## rekapitulace
Aspe
Soupis objektů s DPH
Stavba:20064_4U - REKONSTRUKCE ČTYŘ ÚSEKŮ TT LIBEREC - JABLONEC N.N. ÚSEK U NISY - KŘIŽOVATKA BUDOVATELŮ x POŠTOVNÍ
| Varianta:ZŘ - Základní řešení |  |  |  | Sazba 1 | 0
| Odbytová cena: |  |  |  | Sazba 2 | 15
| OC+DPH: |  |  |  | Sazba 3 | 21
Objekt | Popis | OC | DPH | OC+DPH
000 | VŠEOBECNÉ A PŘEDBĚŽNÉ POLOŽKY
001 | ZÁKLADNÍ VYTYČOVACÍ SÍŤ
021.1 | DODÁVKY
021.2 | MONTÁŽNÍ PRÁCE
021.3 | ZEMNÍ PRÁCE
022.1 | DODÁVKY
022.2 | MONTÁŽNÍ PRÁCE
022.3 | ZEMNÍ PRÁCE
023.1 | DODÁVKY
023.2 | MONTÁŽNÍ PRÁCE
023.3 | ZEMNÍ PRÁCE
024.1 | DODÁVKY
024.2 | MONTÁŽNÍ PRÁCE
024.3 | ZEMNÍ PRÁCE
107 | ÚPRAVA MÍSTNÍCH KOMUNIKACÍ A CHODNÍKŮ V KM 10,967 - 11,672
107.1.1 | ÚPRAVA MÍSTNÍCH KOMUNIKACÍ A CHODNÍKŮ V KM 10,967 - 11,672, SILNICE I/14 - PŘÍPRAVA ÚZEMÍ
107.1.2 | ÚPRAVA MÍSTNÍCH KOMUNIKACÍ A CHODNÍKŮ V KM 10,967 - 11,672, SILNICE I/14 - NOVÉ KCE
108 | ÚPRAVA PŘÍSTUPOVÉ KOMUNIKACE K VÝMĚNÍKOVÉ STANICI
280 | OPĚRNÁ ZEĎ V KM 10,98 - 11,05
305 | STOKA ŽBT DN 1000 V UL. U NISY
306 | STOKA ŽBT DN 400 V UL. NA VRŠKU
307 | STOKA KAM DN 400 V UL. U NISY
349 | VODOVOD OC 300 V UL. U NISY
350 | VODOVOD LT 100 V UL. NA VRŠKU
351 | VODOVOD PE 160 V UL. NA VRŠKU
352 | VODOVOD LT 250 V UL. U NISY
428 | NOVÉ ODBĚRNÉ MÍSTO DPMLJ Z HLADINY NN DS ČEZ DISTRIBUCE V KM 11,330
439 | SILOVÉ NAPOJENÍ ŘADIČŮ SSZ V KM 10,990 - 11,550
444.1 | PŘELOŽKA VO TS JABLONEC V KM 11,330
444.2 | PŘELOŽKA VO TS JABLONEC V ULICI LIBERECKÁ, BUDOVATELŮ
458 | PŘELOŽKA OK DPMLJ V KM 10,967 - 11,672
513 | PŘELOŽKA STL PLYNOVODNÍ PŘÍPOJKY
520.1 | PŘELOŽKA TEPLOVODU DN125 - STROJNÍ ČÁST
520.2 | PŘELOŽKA TEPLOVODU DN125 - STAVEBNÍ ČÁST
520.3 | OSTATNÍ
604.1 | REKONSTRUKCE TT V ÚSEKU U NISY - POŠTOVNÍ - PŘÍPRAVA ÚZEMÍ
604.2 | REKONSTRUKCE TT V ÚSEKU U NISY - POŠTOVNÍ - NOVÉ KCE
604.3 | VYHŘÍVÁNÍ NÁSTUPIŠŤ
626 | DEFINITIVNÍ TROLEJOVÉ VEDENÍ V ÚSEKU U NISY - POŠTOVNÍ
627 | TRAKČNÍ KABELY V ÚSEKU U NISY - POŠTOVNÍ
628 | ZABEZPEČOVACÍ ZAŘÍZENÍ V ÚSEKU U NISY - POŠTOVNÍ
804 | VEGETAČNÍ ÚPRAVY V ÚSEKU U NISY - POŠTOVNÍ

## 000
Aspe
Příloha k formuláři pro ocenění nabídky
Stavba |  | 20064_4U | REKONSTRUKCE ČTYŘ ÚSEKŮ TT LIBEREC - JABLONEC N.N. ÚSEK U NISY - KŘIŽOVATKA BUDOVATELŮ x POŠTOVNÍ
číslo a název SO |  | SO 000 | VŠEOBECNÉ A PŘEDBĚŽNÉ POLOŽKY
číslo a název rozpočtu: |  | 000 | VŠEOBECNÉ A PŘEDBĚŽNÉ POLOŽKY
Poř. č.pol. | Kód položky | Varianta položky | Název položky | jednotka | Počet jednotek | CENA |  | Sazba | DPH
[6 empty] | jednotková | celkem | DPH
1 | 2 | 3 | 4 | 5 | 6 | 7 | 8
|  | 0 | Všeobecné konstrukce a práce
1 | 02720 |  | POMOC PRÁCE ZŘÍZ NEBO ZAJIŠŤ REGULACI A OCHRANU DOPRAVY Dopravního opatření zahrnuje provizorní dopravní značení, provizorní světelně signalizační zařízení, zřízení provizorních komunikací a sjezdů a další opatření nutná k zajištění dopravní obslužnosti území během výstavby | KPL | 1
1kpl=1,000 [A]
2 | 02943 |  | OSTATNÍ POŽADAVKY - VYPRACOVÁNÍ RDS | KČ | 1
1=1,000 [A]
3 | 02944 |  | OSTAT POŽADAVKY - DOKUMENTACE SKUTEČ PROVEDENÍ V DIGIT FORMĚ DSPS - tištěné + digitálně, včetně zajištění potřebného geodetického zaměření skutečného provedení | KPL | 1
1=1,000 [A]
4 | 02950 |  | OSTATNÍ POŽADAVKY - POSUDKY, KONTROLY, REVIZNÍ ZPRÁVY Zkoušky a revize pro trolejové vedení a mazníky | KPL | 1
1=1,000 [A]
5 | 02990 |  | OSTATNÍ POŽADAVKY - INFORMAČNÍ TABULE 2ks info tabulí Minimální obsah informační tabule je schéma stavby, kontaktní údaje na zástupce investora, TDI, BOZP, stavbyvedoucího a identifikační údaje zhotovitele | KPL | 1
1kpl=1,000 [A]
6 | 02991 | A | OSTATNÍ POŽADAVKY - PUBLICITA Povinná publicita 1 x billboard 2,3x5,1 m | KPL | 1
1=1,000 [A]
7 | 02991 | B | OSTATNÍ POŽADAVKY - PUBLICITA kamenná pamětní deska - 1ks | KPL | 1
1=1,000 [A]
|  | 0 | Všeobecné konstrukce a práce
C e l k e m

## 001
Aspe
Příloha k formuláři pro ocenění nabídky
Stavba |  | 20064_4U | REKONSTRUKCE ČTYŘ ÚSEKŮ TT LIBEREC - JABLONEC N.N. ÚSEK U NISY - KŘIŽOVATKA BUDOVATELŮ x POŠTOVNÍ
číslo a název SO |  | SO 000 | VŠEOBECNÉ A PŘEDBĚŽNÉ POLOŽKY
číslo a název rozpočtu: |  | 001 | ZÁKLADNÍ VYTYČOVACÍ SÍŤ
Poř. č.pol. | Kód položky | Varianta položky | Název položky | jednotka | Počet jednotek | CENA |  | Sazba | DPH
[6 empty] | jednotková | celkem | DPH
1 | 2 | 3 | 4 | 5 | 6 | 7 | 8
|  | 0 | Všeobecné konstrukce a práce
1 | 029113 |  | OSTATNÍ POŽADAVKY - GEODETICKÉ ZAMĚŘENÍ - CELKY polohové a výškové zaměření bodů | KUS | 3
body s těžkou stabilizací: 3ks=3,000 [A]
2 | 02914 |  | OSTATNÍ POŽADAVKY - BOD ZÁKLADNÍ VYTYČOVACÍ SÍTĚ kompletní provedení body s těžkou stabilizací | KUS | 3
3ks=3,000 [A]
3 | 02940 |  | OSTATNÍ POŽADAVKY - VYPRACOVÁNÍ DOKUMENTACE dokumentace základní vytyčovací sítě | KPL | 1
1=1,000 [A]
|  | 0 | Všeobecné konstrukce a práce
|  | 8 | Potrubí
4 | 894846.R |  | ŠACHTY KANALIZAČNÍ PLASTOVÉ atyp, 500/300, plastový poklop | KUS | 3
těžká stabilizace: 3ks=3,000 [A]
|  | 8 | Potrubí
C e l k e m

## 021.1
Aspe
Příloha k formuláři pro ocenění nabídky
Stavba |  | 20064_4U | REKONSTRUKCE ČTYŘ ÚSEKŮ TT LIBEREC - JABLONEC N.N. ÚSEK U NISY - KŘIŽOVATKA BUDOVATELŮ x POŠTOVNÍ
číslo a název SO |  | SO 021 | SSZ JN.04 LIBERECKÁ - U NISY A DVA TRAMVAJOVÉ PŘEJEZDY
číslo a název rozpočtu: |  | 021.1 | DODÁVKY
Poř. č.pol. | Kód položky | Varianta položky | Název položky | jednotka | Počet jednotek | CENA |  | Sazba | DPH
[6 empty] | jednotková | celkem | DPH
1 | 2 | 3 | 4 | 5 | 6 | 7 | 8
|  | 01 | STOŽÁRY A PŘÍSLUŠENSTVÍ
1 | 01 |  | stožár výložníkový 6,3m bez ramene | KS | 3
3ks=3,000 [A]
2 | 02 |  | stožár výložníkový zesílený 6,3m bez ramene | KS | 3
3ks=3,000 [A]
3 | 03 |  | stožár chodecký prodloužený | KS | 5
5ks=5,000 [A]
4 | 04 |  | výložník 3m | KS | 2
2ks=2,000 [A]
5 | 05 |  | výložník 5,5m | KS | 1
1ks=1,000 [A]
6 | 06 |  | výložník 6m | KS | 1
1ks=1,000 [A]
7 | 07 |  | výložník 9m | KS | 1
1ks=1,000 [A]
8 | 08 |  | základový rám pod stožár | KS | 5
5ks=5,000 [A]
9 | 09 |  | dvířka na stožár výložníkový | KS | 6
6ks=6,000 [A]
10 | 10 |  | dvířka na stožár chodecký - RŘ | KS | 5
5ks=5,000 [A]
|  | 01 | STOŽÁRY A PŘÍSLUŠENSTVÍ
|  | 02 | DOPRAVNÍ ZNAČENÍ
11 | 11 |  | DZ reflex P2 tř.3 | KS | 4
4ks=4,000 [A]
12 | 12 |  | DZ reflex P4 tř.3 | KS | 2
2ks=2,000 [A]
13 | 13 |  | upevňovací konstrukce pro DZ | KS | 28
28ks=28,000 [A]
14 | 14 |  | DZ reflex E2b | KS | 7
7ks=7,000 [A]
15 | 15 |  | DZ reflex E7b | KS | 6
6ks=6,000 [A]
16 | 16 |  | DZ reflex P5 | KS | 6
6ks=6,000 [A]
17 | 17 |  | DZ reflex P6 tř.3 | KS | 1
1ks=1,000 [A]
18 | 18 |  | DZ reflex IP6 | KS | 2
2ks=2,000 [A]
|  | 02 | DOPRAVNÍ ZNAČENÍ
|  | 03 | KABELY A VODIČE
19 | 19 |  | kabel TCEKFY do 2P x 1 | M | 303
303,0m=303,000 [A]
20 | 20 |  | silový kabel CYKY do 5 x 4mm, provedení J | M | 6
6,0m=6,000 [A]
21 | 21 |  | silový kabel CYKY do 37 x 1,5mm, provedení J | M | 109
109,0m=109,000 [A]
22 | 22 |  | silový kabel CYKY do 37x 2,5mm, provedení J | M | 499
499,0m=499,000 [A]
23 | 23 |  | vodič CMSM 3 x 1,5mm provedení G | M | 77
77,0m=77,000 [A]
24 | 24 |  | vodič CMSM 5 x 1,5mm provedení G | M | 125
125,0m=125,000 [A]
25 | 25 |  | vodič CMSM 7 x 1,5mm provedení G | M | 88
88,0m=88,000 [A]
26 | 26 |  | kabel TCEPKPFLE 5 x 4 x 0,8mm | M | 29
29,0m=29,000 [A]
27 | 27 |  | kabel TCEPKPFLE do 10 x 4 x 0,8mm | M | 169
169,0m=169,000 [A]
28 | 28 |  | lanko CSA 1,5 přírodní | M | 160
160,0m=160,000 [A]
29 | 29 |  | spojka pro ind. smyčku | KS | 2
2ks=2,000 [A]
|  | 03 | KABELY A VODIČE
|  | 04 | OSTATNÍ TECHNOLOGIE
30 | 30 |  | mikroprocesorový řadič v plast. skříni vč. podstavce (viz TZ) | KS | 1
1ks=1,000 [A]
31 | 31 |  | koordinační skříň plastová, 790x300x890mm včetně podstavce (viz TZ) | KS | 1
1ks=1,000 [A]
32 | 32 |  | Videokamera vč. uchycení na stožár/výložník | KS | 4
4ks=4,000 [A]
33 | 33 |  | stožárová svorkovnice např. WAGO | KS | 11
11ks=11,000 [A]
34 | 34 |  | tlačítko pro chodce | KS | 2
2ks=2,000 [A]
35 | 35 |  | akust.náv.pro nevidomé | KS | 4
4ks=4,000 [A]
36 | 36 |  | jednotka ovládání akustické signalizace | KS | 1
1ks=1,000 [A]
37 | 37 |  | přijímač dálkového ovládání akustické signalizace | KS | 1
1ks=1,000 [A]
38 | 38 |  | anténa DCF | KS | 1
1ks=1,000 [A]
39 | 39 |  | úprava a doplnění řadiče vč. software | KPL | 1
1kpl=1,000 [A]
|  | 04 | OSTATNÍ TECHNOLOGIE
|  | 05 | TRAMVAJOVÁ DETEKCE
40 | 40 |  | vyhodnocovací jednotka tramvajové detekce | KS | 4
4ks=4,000 [A]
41 | 41 |  | zemní detektor tramvajové detekce | KS | 4
4ks=4,000 [A]
42 | 42 |  | plastová šachta pro uložení tramvajového detektoru 313x313x305mm včetně víka | KS | 4
4ks=4,000 [A]
43 | 43 |  | kabel např. UNITRONIC Li2YCYv(TP)2x2x0,5 | M | 138
138,0m=138,000 [A]
|  | 05 | TRAMVAJOVÁ DETEKCE
|  | 06 | NÁVĚSTIDLA 230V - LED
44 | 44 |  | dvoukomorové náv. 210mm chodec vč. mont. přísl. na stožár | KS | 4
4ks=4,000 [A]
45 | 45 |  | třísvět. náv. na stož., 210 mm vč. mont. přísl.bez symb. | KS | 3
3ks=3,000 [A]
46 | 46 |  | dvoukomorové. náv. na stož., 210 mm vč. mont. přísl.bez symb. | KS | 2
2ks=2,000 [A]
47 | 47 |  | dvoukomorové. náv. na stož., 210 mm vč. mont. přísl.se symb. | KS | 2
2ks=2,000 [A]
48 | 48 |  | jednokomorové náv. pr.210 vč. mont. přísl. se symb. šipka | KS | 4
4ks=4,000 [A]
49 | 49 |  | jednokomorové náv. pr.300 vč. mont. přísl. se symb. šipka | KS | 4
4ks=4,000 [A]
50 | 50 |  | jednokomorové náv. pr.300 vč. mont. přísl. se symb. chodec na stožár | KS | 1
1ks=1,000 [A]
51 | 51 |  | třísvět. náv. na výl.,300 mm vč. mont. přísl. bez symb. | KS | 3
3ks=3,000 [A]
52 | 52 |  | třísvět. náv. na výl.,300 mm vč. mont. přísl. se symb. | KS | 2
2ks=2,000 [A]
53 | 53 |  | mont.přísluš.pro doplňkovou šipku 210 | KS | 4
4ks=4,000 [A]
54 | 54 |  | mont.přísluš.pro doplňkovou šipku 300 | KS | 4
4ks=4,000 [A]
55 | 55 |  | třmen návěstidla 200/300 nad jízdní pruhy, pojizdný | KS | 11
11ks=11,000 [A]
56 | 56 |  | tramvajové návěstidlo vč.mont.příslušenství na stožár a kontrstního rámu | KS | 6
6ks=6,000 [A]
57 | 57 |  | výzvové návěstidlo TRAM vč.mont.příslušenství na stožár | KS | 6
6ks=6,000 [A]
|  | 06 | NÁVĚSTIDLA 230V - LED
|  | 07 | CHRÁNIČKY A PŘÍSLUŠENSTVÍ + UZEMŇOVACÍ MATERIÁL
58 | 58 |  | svorka křížová SR02 | KS | 18
18ks=18,000 [A]
59 | 59 |  | svorka křížová SR03 | KS | 12
12ks=12,000 [A]
60 | 60 |  | páska např. Bandimex | M | 25.5
25,5m=25,500 [A]
61 | 61 |  | spona např. Bandimex | KS | 51
51ks=51,000 [A]
62 | 62 |  | zemnící pásek FeZn 30 x 4 | M | 105
105,0m=105,000 [A]
63 | 63 |  | zemnící drát pr.10mm | KG | 68
68kg=68,000 [A]
64 | 64 |  | polyuretanová pěna | KS | 8
8ks=8,000 [A]
65 | 65 |  | trubka ohebná DN 110 | M | 204
204,0m=204,000 [A]
66 | 66 |  | trubka ohebná DN 50 | M | 329
329,0m=329,000 [A]
67 | 67 |  | trubka pevná DN 110 chránička pod komunikaci | M | 100
100,0m=100,000 [A]
68 | 68 |  | optotrubka HDPE 40 | M | 169
169,0m=169,000 [A]
69 | 69 |  | koncovka optotrubky | KS | 1
1ks=1,000 [A]
70 | 70 |  | koncovka optotrubky s ventilkem | KS | 1
1ks=1,000 [A]
71 | 71 |  | přechodka 110/50 | KS | 10
10ks=10,000 [A]
72 | 72 |  | T kus 110/110/110 | KS | 14
14ks=14,000 [A]
73 | 73 |  | redukovaná odbočka 110/110/50 | KS | 6
6ks=6,000 [A]
74 | 74 |  | spojky DN 110 | KS | 20
20ks=20,000 [A]
75 | 75 |  | T kus 50/50/50 | KS | 14
14ks=14,000 [A]
|  | 07 | CHRÁNIČKY A PŘÍSLUŠENSTVÍ + UZEMŇOVACÍ MATERIÁL
|  | 08 | OSTATNÍ
76 | 76 |  | realizační projektová dokumentace (montážné výkresy - zapojení stožárů, řadiče a výstroje) | KS | 1
1ks=1,000 [A]
77 | 77 |  | geodetické zaměření stavby | KS | 1
1ks=1,000 [A]
78 | 78 |  | realizační inženýring | KPL | 1
1kpl=1,000 [A]
79 | 79 |  | revize elektro | KS | 1
1ks=1,000 [A]
80 | 80 |  | dokumentace skutečného provedení stavby | KS | 1
1ks=1,000 [A]
81 | 81 |  | nosič dvou návěstidel vedle sebe na stožár | KS | 4
4ks=4,000 [A]
82 | 82 |  | konzole 1m | KS | 1
1ks=1,000 [A]
83 | 83 |  | Ruční řízení na boku řadiče | KS | 1
1ks=1,000 [A]
84 | 84 |  | návěstidlo signálu pro opuštění křižovatky | KS | 1
1ks=1,000 [A]
|  | 08 | OSTATNÍ
C e l k e m

## 021.2
Aspe
Příloha k formuláři pro ocenění nabídky
Stavba |  | 20064_4U | REKONSTRUKCE ČTYŘ ÚSEKŮ TT LIBEREC - JABLONEC N.N. ÚSEK U NISY - KŘIŽOVATKA BUDOVATELŮ x POŠTOVNÍ
číslo a název SO |  | SO 021 | SSZ JN.04 LIBERECKÁ - U NISY A DVA TRAMVAJOVÉ PŘEJEZDY
číslo a název rozpočtu: |  | 021.2 | MONTÁŽNÍ PRÁCE
Poř. č.pol. | Kód položky | Varianta položky | Název položky | jednotka | Počet jednotek | CENA |  | Sazba | DPH
[6 empty] | jednotková | celkem | DPH
1 | 2 | 3 | 4 | 5 | 6 | 7 | 8
|  | 01 | OBSAH POLOŽEK CENÍKU MONTÁŽNÍCH PRACÍ
1 | 01 |  | Montáž řadiče na připravený základ (montáž řadiče na základ a vytvoření prostupu pro kabely v základu, připojení uzemnění, vložení desky na dno skříně, vyvrtání /vyřezání/ otvorů pro kabely, zatažení přívodních kabelů do řadiče, utěsnění kabelů v otvorech tmelem /silikonem/, utěsnění desky po obvodu skříně tmelem /silikonem/) | KS | 1
1ks=1,000 [A]
2 | 02 |  | Montáž skříně pro tram. detekci na připravený základ (montáž skříně na základ a vytvoření prostupu pro kabely v základu, připojení uzemnění, vložení desky na dno skříně, vyvrtání /vyřezání/ otvorů pro kabely, zatažení přívodních kabelů do řadiče, utěsnění kabelů v otvorech tmelem /silikonem/, utěsnění desky po obvodu skříně tmelem /silikonem/) | KS | 1
1ks=1,000 [A]
3 | 03 |  | Montáž výložníkových ramen (protažení závitů, montáž výložníku na stožár, příp.montáž nástavce výložníku vč.zajištění) | KS | 5
5ks=5,000 [A]
4 | 04 |  | Demontáž výložníkových ramen (demontáž stavěcích a zajišťovacích šroubů, demontáž výložníku a příp.nástavce) | KS | 3
3ks=3,000 [A]
5 | 05 |  | Montáž návěstidla na stožár (vyvrtání otvorů, zhotovení závitů, montáž návěstidla a držáku na stožár, protažení kabelu stožárem, zapojení kabelu CMSM do svorkovnice,). | KS | 26
26ks=26,000 [A]
6 | 06 |  | Demontáž návěstidla na stožáru (odpojení vodičů ze svorkovnice, demontáž návěstidla a držáku ze stožáru včetně kabelu). | KS | 14
14ks=14,000 [A]
7 | 07 |  | Montáž návěstidla na výložník (montáž návěstidla a pevného držáku na výložník /popř.nástavec/, protažení kabelu CMSM výložníkem /popř.nástavcem/ a stožárem, zapojení kabelu do svorkovnice,). | KS | 11
11ks=11,000 [A]
8 | 08 |  | Demontáž návěstidla na výložníku (odpojení vodičů ze svorkovnice, demontáž návěstidla a držáku z výložníku /popř.nástavce výložníku/ včetně kabelu,). | KS | 7
7ks=7,000 [A]
9 | 09 |  | Montáž pohyblivého třmenu návěstidla na výložníku (montáž a nastavení pohyblivého třmenu nad jízdními pruhy) | KS | 11
11ks=11,000 [A]
10 | 10 |  | Montáž nosiče dvou návěstidel na stožár (montáž nosiče dvou návěstidel umístěných vedle sebe) | KS | 4
4ks=4,000 [A]
11 | 11 |  | Montáž chodeckého tlačítka (vyvrtání otvorů, zhotovení závitů, montáž chod.tlačítka na stožár, protažení kabelu stožárem, zapojení kabelu CMSM do svorkovnice) | KS | 2
2ks=2,000 [A]
12 | 12 |  | Demontáž chodeckého tlačítka (odpojení vodičů ze svorkovnice, demontáž chod.tlačítka ze stožáru včetně kabelu) | KS | 2
2ks=2,000 [A]
13 | 13 |  | Demontáž dopravní značky z výložníku | KS | 7
7ks=7,000 [A]
14 | 14 |  | Demontáž dopravní značky ze stožáru | KS | 6
6ks=6,000 [A]
15 | 15 |  | Montáž tramvajového zemního detektoru (zapojení kabelu do detektoru včetně utěsnění v průchodce, uložení detektoru v šachtě) | KS | 4
4ks=4,000 [A]
16 | 16 |  | Montáž vyhodnocovací jednotky tramvajového detektoru do plastové skříňky vč. zapojení | KS | 1
1ks=1,000 [A]
17 | 17 |  | Montáž stožárové svorkovnice | KS | 11
11ks=11,000 [A]
18 | 18 |  | Demontáž stožárové svorkovnice | KS | 6
6ks=6,000 [A]
19 | 19 |  | Montáž stožárové výzbroje (stožárová dvířka) | KS | 11
11ks=11,000 [A]
20 | 20 |  | Ukončení kabelu do 37 x 2,5 zastřižení kabelu, odizolování příslušné části kabelu a jednotlivých žil, zhotovení koncovky, vytvoření pořadí žil, zhotovení kabelové formy a zapojení do příslušné svorkovnice | KS | 26
26ks=26,000 [A]
21 | 21 |  | Ukončení kabelu TCEKFY zastřižení kabelu, odizolování příslušné části kabelu a jednotlivých žil, zhotovení koncovky, vytvoření pořadí žil, zhotovení kabelové formy a zapojení do příslušné svorkovnice | KS | 14
14ks=14,000 [A]
22 | 22 |  | Ukončení kabelu do 4 x 25 zastřižení kabelu, odizolování příslušné části kabelu a jednotlivých žil, zhotovení koncovky, vytvoření pořadí žil, zhotovení kabelové formy a zapojení do příslušné svorkovnice | KS | 1
1ks=1,000 [A]
23 | 23 |  | Ukončení kabelu TCEPKPFLE do 10x4x0,8 zastřižení kabelu, odizolování příslušné části kabelu a jednotlivých žil, zhotovení koncovky, vytvoření pořadí žil, zhotovení kabelové formy a zapojení do příslušné svorkovnice | KS | 4
4ks=4,000 [A]
24 | 24 |  | Kalibrace optotrubky | M | 169
169,0m=169,000 [A]
25 | 25 |  | Tlaková zkouška optotrubky | M | 169
169,0m=169,000 [A]
26 | 26 |  | Označení kabelu štítkem (popis a upevnění kabelového návleku s uvedením čísla, typu a směru kabelu) | KS | 54
54ks=54,000 [A]
27 | 27 |  | Montáž akustické signalizace (montáž akust.návěstidla, montáž přívodního kabelu akust.návěstidla, přezkoušení funkčnosti akust.návěstidla) | KS | 4
4ks=4,000 [A]
28 | 28 |  | Označení zemnícího pásku (viditelné označení konce zemnícího pásku dle norem) | KS | 13
13ks=13,000 [A]
29 | 29 |  | Zhotovení spojky pro indukční smyčku (nalezení konce přívodního kabelu, naspojkování vodiče vč. materiálu, uložení do chráničky) | KS | 2
2ks=2,000 [A]
30 | 30 |  | Regulace detekční smyčky a ISD (změření parametrů smyčky, nastavení citlivosti a odzkoušení funkčnosti, identifikace správnosti přiřazení jednotlivých detektorů) | KS | 4
4ks=4,000 [A]
31 | 31 |  | Regulace a aktivace první sig.sk. s mont. pl. (provedení kompletní kontroly správného zapojení a funkce 1.signální skupiny od výstupu z výkonové desky řadiče včetně všech zapojení ve svorkovnicích až po vlastní světelné zdroje návěstidel na výložnících /žárovky, LED/ podle projektové dokumentace - s mechanizací) | sig.sk. | 1
1=1,000 [A]
32 | 32 |  | Regulace a aktivace dalších sig.sk. s mont. pl. (provedení kompletní kontroly správného zapojení a funkce další signální skupiny od výstupu z výkonové desky řadiče včetně všech zapojení ve svorkovnicích až po vlastní světelné zdroje návěstidel na výložnících /žárovky, LED/ podle projektové dokumentace - s mechanizací) | sig.sk. | 8
8=8,000 [A]
33 | 33 |  | Regulace a aktivace dalších sig. sk. bez ploš. (provedení kompletní kontroly správného zapojení a funkce další signální skupiny od výstupu z výkonové desky řadiče včetně všech zapojení ve svorkovnicích až po vlastní světelné zdroje návěstidel na výložnících /žárovky, LED/ podle projektové dokumentace - bez mechanizace) | sig.sk. | 18
18=18,000 [A]
34 | 34 |  | Příprava ke komplexnímu vyzkoušení SSZ (doprava na SSZ,kontrola a nastudování dokumentace,příprava měřících přístrojů) | KS | 1
1ks=1,000 [A]
35 | 35 |  | Komplexní vyzkoušení SSZ (Kontrola úpravy zadní stěny řadiče a utěsnění kabelových průchodů, mechanická kontrola funkce zámků, utěsnění řadičové skříně a jejich ošetření, kontrola povrchové úpravy řadiče a venkovní výstroje, vybavení SSZ dle technické zprávy a rozpisu výstroje, způsob montáže návěstidel a ostatní výstroje, viditelnost signálů ze správného směru, přizemnění páskovým vodičem a jeho označení, propojky ve stožárech, použití předepsaných kabelů, použití předepsaných světelných zdrojů, číslování stožárů, kabelů a jejich vyvázání) | KS | 1
1ks=1,000 [A]
36 | 36 |  | Kompl. zkouš. Řadiče Funkční zkoušky řadiče: (měření napětí primárních a sekundárních, kontrola funkce DCF, kontrola činnosti chodeckých tlačítek a dopravních detektorů, kontrola funkce ručního ovládání, kontrola vyhodnocení kolizních stavů a chybných signálních obrazů a dohlídání červených /náhodná kontrola/, kontrola vyhodnocení kolizních stavů a chybných signálních obrazů, kontrola vyhodnocení přerušení obvodu dohlídaných červených, kontrola komunikace ve skupině /s ODŘÚ/ - kontrola se provádí na vstupech a výstupech řadiče, kontrola nastavení hodin a spínacích časů, kontrola funkce mimořádných stavů, kontrola ovládání dopravních značek, kontrola zvláštních zařízení, kontrola zpětného hlášení od zvláštních zařízení a jeho přenos do ODŘÚ – kontrola se provádí na vstupech a výstupech řadiče, kontrola délek žlutých a červenožlutých, kontrola funkce při výpadku napájení a jeho obnově, kontrola funkce nouzového vypnutí, kontrola funkce FI, kontrola zařízení pro nevidomé, kontrola stavu a pravdivosti provozní dokumentace, kontrola funkce ovládacího panelu, zpracování protokolu a jeho předání) | KS | 1
1ks=1,000 [A]
37 | 37 |  | Přepnutí SSZ na blikavou žlutou (Uvedení SSZ do programu blikavá žlutá) | KS | 1
1ks=1,000 [A]
38 | 38 |  | Uvedení SSZ do provozu (kontrola náběhu provozního režimu SSZ) | KS | 1
1ks=1,000 [A]
39 | 39 |  | Připojení SSZ do koordinované skupiny (zapojení koordinačních signálů z koordinační svorkovnice na vstupní desky řadiče, kontrola jejich aktivace v SW řadiče a adekvátní odezva na činnost řadiče – skupina řízena paralelním módem) | KS | 1
1ks=1,000 [A]
40 | 40 |  | Zkušební provoz SSZ Vyhodnocení provozu a funkce SSZ dle schválené projektové dokumentace - Zvýšená pozornost nad činností SSZ, výpis intenzit provozu a jeho vyhodnocení, výpis případných prouch SSZ, vyhodnocení zkušebního provozu projektantem, předání žádosti o ukončení zkušebního provozu příslušným orgánům státní správy (PČR, OD MHMP, silniční správní úřad atd.). Po souhlasném stanovisku všech zúčastněných stran podání žádosti o kolaudační souhlas (neobsahuje případné změny SSZ) | KS | 1
1ks=1,000 [A]
41 | 41 |  | Montáž plech. značky do 4m (Příprava DZ k montáži na stožár, montáž upevňovacího systému např.BANDIMEX, montáž DZ systémem např. BANDIMEX) | KS | 17
17ks=17,000 [A]
42 | 42 |  | Montáž plech. značky nad 4m (Příprava DZ k montáži na stožár, montáž upevňovacího systému např. BANDIMEX, montáž DZ systémem např. BANDIMEX) | KS | 11
11ks=11,000 [A]
43 | 43 |  | Montáž pásku/drátu FeZn do 120 mm (upevnění zemnícího pásku ke stožáru pomocí rozebíratelného spoje s nerezavějícího materiálu) | KS | 11
11ks=11,000 [A]
44 | 44 |  | Očíslování stožárů (Odmaštění stožáru a označení stožáru číslicí – barva černá, velikost číslic 6 cm, tloušťka čáry 1 cm, umístění čísla ve výšce 20cm nad dvířky stožárů) | KS | 11
11ks=11,000 [A]
45 | 45 |  | Ukončení kabelu např. UNITRONIC Li2YCYv(TP)2x2x0,5 zastřižení kabelu, odizolování příslušné části kabelu a jednotlivých žil, zhotovení koncovky, vytvoření pořadí žil, zhotovení kabelové formy a zapojení do příslušné svorkovnice | KS | 8
8ks=8,000 [A]
46 | 46 |  | demontáž kamery | KS | 3
3ks=3,000 [A]
47 | 47 |  | demontáž přisvětlení přechodu | KS | 1
1ks=1,000 [A]
|  | 01 | OBSAH POLOŽEK CENÍKU MONTÁŽNÍCH PRACÍ
C e l k e m

## 021.3
Aspe
Příloha k formuláři pro ocenění nabídky
Stavba |  | 20064_4U | REKONSTRUKCE ČTYŘ ÚSEKŮ TT LIBEREC - JABLONEC N.N. ÚSEK U NISY - KŘIŽOVATKA BUDOVATELŮ x POŠTOVNÍ
číslo a název SO |  | SO 021 | SSZ JN.04 LIBERECKÁ - U NISY A DVA TRAMVAJOVÉ PŘEJEZDY
číslo a název rozpočtu: |  | 021.3 | ZEMNÍ PRÁCE
Poř. č.pol. | Kód položky | Varianta položky | Název položky | jednotka | Počet jednotek | CENA |  | Sazba | DPH
[6 empty] | jednotková | celkem | DPH
1 | 2 | 3 | 4 | 5 | 6 | 7 | 8
|  | 01 | OBSAH POLOŽEK CENÍKU MONTÁŽNÍCH PRACÍ
1 | 01 |  | vytyčení trati kabelového vedení | M | 137
137,0m=137,000 [A]
2 | 02 |  | kabelová rýha 35/40 | M | 95
95,0m=95,000 [A]
3 | 03 |  | kabelová rýha 65/80 | M | 34
34,0m=34,000 [A]
4 | 04 |  | zásyp rýhy zeminou, vč. hut. a úklidu, 35/40 | M | 95
95,0m=95,000 [A]
5 | 05 |  | zásyp rýhy zeminou, vč. hut. a úklidu, 65/80 | M | 34
34,0m=34,000 [A]
6 | 06 |  | pokládka chrániček DN 110 mm pod komunikaci do výkopu | M | 100
100,0m=100,000 [A]
7 | 07 |  | obetonování trubek v rýze 0,65 tl. 0,4 celkem (dodávka a zhotovení betonové podkladní vrstvy o tloušťce 0,1m do kabelové rýhy o šíři 0,5m (resp.0,65m, resp.0,8m) pod PE trubkou včetně vyplnění mezer betonem mezi jednotlivými trubkami PE a následného zhotovení betonové vrstvy tak aby celková tloušťka činila 0,4m) | M | 34
34,0m=34,000 [A]
8 | 08 |  | výkop jámy pro stož. výlož. (Zhotovení jámy pro stožár 60x60x160cm) | KS | 6
6ks=6,000 [A]
9 | 09 |  | výkop jámy pro stožár. patk. na zákl. rám. (Zhotovení jámy pro stožár 60x60x60cm) | KS | 5
5ks=5,000 [A]
10 | 10 |  | výkop jámy pro základ řadiče, skříň TD (Zhotovení jámy pro základ řadiče, KS TD do 130x80x80cm) | KS | 2
2ks=2,000 [A]
11 | 11 |  | výkop jámy pro spojku (Zhotovení jámy pro spojkoviště, úprava kabelového lože pro naspojkování kabelů, (provedení spojky – není obsahem této položky), zajištění spojky proti mechanickému poškození, úprava kabelového lože v místě spojkoviště, zásyp jámy, hutnění zeminy, naložení zbylé zeminy na auto, odvoz zbylé zeminy na skládku včetně poplatku za skládku) | KS | 2
2ks=2,000 [A]
12 | 12 |  | Montáž stožáru výložníkového zapuštěného (rozbourání (demontáž) povrchu (tráva, LA nebo dlažba), zhotovení jámy pro stožár 60x60x160cm, zhotovení betonového základu, montáž stožáru vč.vyrovnání stožáru a zajištění proti samovolnému otočení nebo naklonění, připojení uzemnění, vytvoření prostupu pro kabely v základu, uložení přívodních kabelů do ochranné trubky, definitivní úprava povrchu (tráva, LA nebo dlažba), naložení zbylé zeminy na auto, odvoz zbylé zeminy na skládku včetně poplatku za skládku) | KS | 6
6ks=6,000 [A]
13 | 13 |  | Montáž stožáru přímého na základovém rámu (rozbourání (demontáž) povrchu (tráva, LA nebo dlažba), zhotovení jámy pro stožár 60x60x160cm, zhotovení betonového základu, montáž stožáru vč.vyrovnání stožáru a zajištění proti samovolnému otočení nebo naklonění, připojení uzemnění, vytvoření prostupu pro kabely v základu, uložení přívodních kabelů do ochranné trubky, definitivní úprava povrchu (tráva, LA nebo dlažba), naložení zbylé zeminy na auto, odvoz zbylé zeminy na skládku včetně poplatku za skládku) | KS | 5
5ks=5,000 [A]
14 | 14 |  | Montáž podstavce řadiče, KS TD | KS | 2
2ks=2,000 [A]
15 | 15 |  | Výkop pro šachtu zemního tramvajového detektoru (Zhotovení jámy pro šachtu 35x35x35cm) | KS | 4
4ks=4,000 [A]
16 | 16 |  | Montáž šachty zemního transceiveru tramvajového detektoru | KS | 4
4ks=4,000 [A]
17 | 17 |  | demontáž stožáru výložníkového (demontáž stožáru, odpojení nulování a uzemnění, rozbourání (demontáž) betonového základu, zához jámy včetně hutnění, naložení vybouraného betonu na auto, odvoz vybouraného betonu na skládku včetně poplatku za skládku) | KS | 3
3ks=3,000 [A]
18 | 18 |  | demontáž stožáru chod. vč. kot. stoličky | KS | 3
3ks=3,000 [A]
19 | 19 |  | demontáž základu řadiče, KS (demontáž základu řadiče, rozbourání (demontáž) betonového základu, zához jámy včetně hutnění, naložení vybouraného betonu na auto, odvoz vybouraného betonu na skládku včetně poplatku za skládku) | KS | 1
1ks=1,000 [A]
20 | 20 |  | optotrubka HDPE 40 – uložena volně ve výkopu | M | 169
169,0m=169,000 [A]
21 | 21 |  | opatření optotrubky koncovkou | KS | 2
2ks=2,000 [A]
22 | 22 |  | CYKY do 37x1,5 - uložen ve výkopu v chráničce (odměření trasy, rozvinutí kabelu, srovnání kabelu, zatažení kabelu do chráničky, pokládka do výkopu, urovnání a případné zajištění proti zvlnění) | M | 109
109,0m=109,000 [A]
23 | 23 |  | CYKY do 37x2,5 – uložen ve výkopu v chráničce (odměření trasy, rozvinutí kabelu, srovnání kabelu, zatažení kabelu do chráničky, pokládka do výkopu, urovnání a případné zajištění proti zvlnění) | M | 499
499,0m=499,000 [A]
24 | 24 |  | TCEKFY 1 až 12Px1 - uložen ve výkopu v chráničce (odměření trasy, rozvinutí kabelu, srovnání kabelu, zatažení kabelu do chráničky, pokládka do výkopu, urovnání a případné zajištění proti zvlnění) | M | 303
303,0m=303,000 [A]
25 | 25 |  | TCEPKPFLE do 10x4x0,8 - uložen ve výkopu v chráničce (odměření trasy, rozvinutí kabelu, srovnání kabelu, zatažení kabelu do chráničky, pokládka do výkopu, urovnání a případné zajištění proti zvlnění) | M | 198
198,0m=198,000 [A]
26 | 26 |  | např. UNITRONIC Li2YCYv(TP)2x2x0,5 - volně uložen (odměření trasy, rozvinutí kabelu, srovnání kabelu, zatažení kabelu do chráničky, pokládka do výkopu, urovnání a případné zajištění proti zvlnění) | M | 138
138,0m=138,000 [A]
27 | 27 |  | pokládka trubek, těsnění, pr. 110 (odměření trasy, rozvinutí trubek, urovnání a případné zajištění proti zvlnění trubek) | M | 204
204,0m=204,000 [A]
28 | 28 |  | pokládka trubek, těsnění, pr. 50 (odměření trasy, rozvinutí trubek, urovnání a případné zajištění proti zvlnění trubek) | M | 329
329,0m=329,000 [A]
29 | 29 |  | pokládka T-kus segment. - redukované odbočky (odměření trasy, rozvinutí trubek, navlečení trubek na položené kabely, urovnání a případné zajištění proti zvlnění trubek) | KS | 44
44ks=44,000 [A]
30 | 30 |  | pokládka, montáž zem. pásku, drátu (odměření trasy, rozvinutí zemnícího pásku nebo drátu a jeho vyrovnání, pokládka zemnícího pásku do výkopu, urovnání a případné zajištění proti zvlnění) | M | 173
173,0m=173,000 [A]
31 | 31 |  | zajištění kabelu při křížení - beton (příp.PE) žlabem | KS | 4
4ks=4,000 [A]
32 | 32 |  | zhotovení indukční smyčky v LA - do velikosti 5x2m (rozměření smyčky, výkop spojkoviště, vyříznutí drážky pro pokládku vodiče hl.10cm, zkosení ostrých hran, vyčištění drážky, vložení vodiče a zajištění 5 zákrutů na 1 m přívodních vodičů, zalití vodičů zálivkovou hmotou, odřezání zbytku zálivky, bourání prostupu pod obrubou, založení ohebné trubky pro dilataci vodiče CSA, zatoč.konců, spojkoviště na koax., zhotovení def.povrchu, zához díry ve vozovce drtí vč.zálivky s posypem) | KS | 4
4ks=4,000 [A]
33 | 33 |  | betonový základ do šalunku vč.betonu, dovozu a zprac. | M3 | 5.866
5,866m3=5,866 [A]
34 | 34 |  | Naložení a odvoz zbylé zeminy na skládku vč. poplatku | M3 | 6.159
6,159m3=6,159 [A]
35 | 35 |  | kabelová rýha 35/80 | M | 8
8,0m=8,000 [A]
36 | 36 |  | zásyp rýhy zeminou, vč. hut. a úklidu, 35/80 | M | 8
8,0m=8,000 [A]
|  | 01 | OBSAH POLOŽEK CENÍKU MONTÁŽNÍCH PRACÍ
C e l k e m

## 022.1
Aspe
Příloha k formuláři pro ocenění nabídky
Stavba |  | 20064_4U | REKONSTRUKCE ČTYŘ ÚSEKŮ TT LIBEREC - JABLONEC N.N. ÚSEK U NISY - KŘIŽOVATKA BUDOVATELŮ x POŠTOVNÍ
číslo a název SO |  | SO 022 | SSZ JN.05 LIBERECKÁ - GARÁŽE
číslo a název rozpočtu: |  | 022.1 | DODÁVKY
Poř. č.pol. | Kód položky | Varianta položky | Název položky | jednotka | Počet jednotek | CENA |  | Sazba | DPH
[6 empty] | jednotková | celkem | DPH
1 | 2 | 3 | 4 | 5 | 6 | 7 | 8
|  | 01 | STOŽÁRY A PŘÍSLUŠENSTVÍ
1 | 01 |  | stožár chodecký prodloužený | KS | 4
4ks=4,000 [A]
2 | 02 |  | základový rám pod stožár | KS | 4
4ks=4,000 [A]
3 | 03 |  | dvířka na stožár chodecký - RŘ | KS | 4
4ks=4,000 [A]
|  | 01 | STOŽÁRY A PŘÍSLUŠENSTVÍ
|  | 02 | DOPRAVNÍ ZNAČENÍ
4 | 04 |  | DZ reflex P4 tř.3 | KS | 1
1ks=1,000 [A]
5 | 05 |  | upevňovací konstrukce pro DZ | KS | 5
5ks=5,000 [A]
6 | 06 |  | DZ reflex E2b | KS | 1
1ks=1,000 [A]
7 | 07 |  | DZ reflex A32A | KS | 3
3ks=3,000 [A]
|  | 02 | DOPRAVNÍ ZNAČENÍ
|  | 03 | KABELY A VODIČE
8 | 08 |  | kabel TCEKFY do 2P x 1 | M | 12
12,0m=12,000 [A]
9 | 09 |  | silový kabel CYKY do 5 x 4mm, provedení J | M | 6
6,0m=6,000 [A]
10 | 10 |  | silový kabel CYKY do 37 x 1,5mm, provedení J | M | 97
97,0m=97,000 [A]
11 | 11 |  | silový kabel CYKY do 37x 2,5mm, provedení J | M | 6
6,0m=6,000 [A]
12 | 12 |  | vodič CMSM 5 x 1,5mm provedení G | M | 20
20,0m=20,000 [A]
13 | 13 |  | vodič CMSM 7 x 1,5mm provedení G | M | 26
26,0m=26,000 [A]
14 | 14 |  | kabel TCEPKPFLE 5 x 4 x 0,8mm | M | 6
6,0m=6,000 [A]
15 | 15 |  | kabel TCEPKPFLE do 10 x 4 x 0,8mm | M | 233
233,0m=233,000 [A]
16 | 16 |  | štítek pro ozn. kabelů | KS | 32
32ks=32,000 [A]
|  | 03 | KABELY A VODIČE
|  | 04 | OSTATNÍ TECHNOLOGIE
17 | 17 |  | mikroprocesorový řadič v plast. skříni vč. podstavce (viz TZ) | KS | 1
1ks=1,000 [A]
18 | 18 |  | koordinační skříň plastová, 790x300x890mm včetně podstavce (viz TZ) | KS | 1
1ks=1,000 [A]
19 | 19 |  | stožárová svorkovnice např. WAGO | KS | 4
4ks=4,000 [A]
20 | 20 |  | přijímač dálkového ovládání akustické signalizace | KS | 1
1ks=1,000 [A]
21 | 21 |  | anténa DCF | KS | 1
1ks=1,000 [A]
22 | 22 |  | úprava a doplnění řadiče vč. software | KPL | 1
1kpl=1,000 [A]
|  | 04 | OSTATNÍ TECHNOLOGIE
|  | 05 | TRAMVAJOVÁ DETEKCE
23 | 23 |  | vyhodnocovací jednotka tramvajové detekce | KS | 7
7ks=7,000 [A]
24 | 24 |  | zemní detektor tramvajové detekce | KS | 7
7ks=7,000 [A]
25 | 25 |  | plastová šachta pro uložení tramvajového detektoru 313x313x305mm včetně víka | KS | 7
7ks=7,000 [A]
26 | 26 |  | kabel např. UNITRONIC Li2YCYv(TP)2x2x0,5 | M | 305
305,0m=305,000 [A]
|  | 05 | TRAMVAJOVÁ DETEKCE
|  | 06 | NÁVĚSTIDLA 230V - LED
27 | 27 |  | dvoukomorové. náv. na stož., 210 mm vč. mont. přísl.bez symb. | KS | 3
3ks=3,000 [A]
28 | 28 |  | třmen návěstidla 200/300 nad jízdní pruhy, pojizdný | KS | 8
8ks=8,000 [A]
29 | 29 |  | tramvajové návěstidlo vč.mont.příslušenství na střožár a kontrstního rámu | KS | 2
2ks=2,000 [A]
30 | 30 |  | výzvové návěstidlo TRAM vč.mont.příslušenství na střožár | KS | 2
2ks=2,000 [A]
|  | 06 | NÁVĚSTIDLA 230V - LED
|  | 07 | CHRÁNIČKY A PŘÍSLUŠENSTVÍ + UZEMŇOVACÍ MATERIÁL
31 | 31 |  | svorka křížová SR02 | KS | 6
6ks=6,000 [A]
32 | 32 |  | svorka křížová SR03 | KS | 6
6ks=6,000 [A]
33 | 33 |  | páska např. Bandimex | M | 4.5
4,5m=4,500 [A]
34 | 34 |  | spona např. Bandimex | KS | 9
9ks=9,000 [A]
35 | 35 |  | zemnící pásek FeZn 30 x 4 | M | 35
35,0m=35,000 [A]
36 | 36 |  | zemnící drát pr.10mm | KG | 48
48kg=48,000 [A]
37 | 37 |  | polyuretanová pěna | KS | 4
4ks=4,000 [A]
38 | 38 |  | trubka ohebná DN 110 | M | 35
35,0m=35,000 [A]
39 | 39 |  | trubka ohebná DN 50 | M | 240
240,0m=240,000 [A]
40 | 40 |  | trubka pevná DN 110 chránička pod komunikaci | M | 66
66,0m=66,000 [A]
41 | 41 |  | optotrubka HDPE 40 | M | 233
233,0m=233,000 [A]
42 | 42 |  | koncovka optotrubky | KS | 1
1ks=1,000 [A]
43 | 43 |  | koncovka optotrubky s ventilkem | KS | 1
1ks=1,000 [A]
44 | 44 |  | záslepka trubky pevné DN 110 | KS | 4
4ks=4,000 [A]
45 | 45 |  | přechodka 110/50 | KS | 6
6ks=6,000 [A]
46 | 46 |  | T kus 110/110/110 | KS | 7
7ks=7,000 [A]
47 | 47 |  | redukovaná odbočka 110/110/50 | KS | 3
3ks=3,000 [A]
48 | 48 |  | spojky DN 110 | KS | 12
12ks=12,000 [A]
49 | 49 |  | T kus 50/50/50 | KS | 5
5ks=5,000 [A]
|  | 07 | CHRÁNIČKY A PŘÍSLUŠENSTVÍ + UZEMŇOVACÍ MATERIÁL
|  | 08 | OSTATNÍ
50 | 50 |  | realizační projektová dokumentace (montážné výkresy - zapojení stožárů, řadiče a výstroje) | KS | 1
1ks=1,000 [A]
51 | 51 |  | geodetické zaměření stavby | KS | 1
1ks=1,000 [A]
52 | 52 |  | realizační inženýring | KPL | 1
1kpl=1,000 [A]
53 | 53 |  | revize elektro | KS | 1
1ks=1,000 [A]
54 | 54 |  | dokumentace skutečného provedení stavby | KS | 1
1ks=1,000 [A]
|  | 08 | OSTATNÍ
C e l k e m

## 022.2
Aspe
Příloha k formuláři pro ocenění nabídky
Stavba |  | 20064_4U | REKONSTRUKCE ČTYŘ ÚSEKŮ TT LIBEREC - JABLONEC N.N. ÚSEK U NISY - KŘIŽOVATKA BUDOVATELŮ x POŠTOVNÍ
číslo a název SO |  | SO 022 | SSZ JN.05 LIBERECKÁ - GARÁŽE
číslo a název rozpočtu: |  | 022.2 | MONTÁŽNÍ PRÁCE
Poř. č.pol. | Kód položky | Varianta položky | Název položky | jednotka | Počet jednotek | CENA |  | Sazba | DPH
[6 empty] | jednotková | celkem | DPH
1 | 2 | 3 | 4 | 5 | 6 | 7 | 8
|  | 01 | OBSAH POLOŽEK CENÍKU MONTÁŽNÍCH PRACÍ
1 | 01 |  | Montáž řadiče na připravený základ (montáž řadiče na základ a vytvoření prostupu pro kabely v základu, připojení uzemnění, vložení desky na dno skříně, vyvrtání /vyřezání/ otvorů pro kabely, zatažení přívodních kabelů do řadiče, utěsnění kabelů v otvorech tmelem /silikonem/, utěsnění desky po obvodu skříně tmelem /silikonem/) | KS | 1
1ks=1,000 [A]
2 | 02 |  | Montáž skříně pro tram. detekci na připravený základ (montáž skříně na základ a vytvoření prostupu pro kabely v základu, připojení uzemnění, vložení desky na dno skříně, vyvrtání /vyřezání/ otvorů pro kabely, zatažení přívodních kabelů do řadiče, utěsnění kabelů v otvorech tmelem /silikonem/, utěsnění desky po obvodu skříně tmelem /silikonem/) | KS | 1
1ks=1,000 [A]
3 | 03 |  | Montáž návěstidla na stožár (vyvrtání otvorů, zhotovení závitů, montáž návěstidla a držáku na stožár, protažení kabelu stožárem, zapojení kabelu CMSM do svorkovnice,). | KS | 7
7ks=7,000 [A]
4 | 04 |  | Montáž nosiče dvou návěstidel na stožár (montáž nosiče dvou návěstidel umístěných vedle sebe) | KS | 3
3ks=3,000 [A]
5 | 05 |  | Montáž tramvajového zemního detektoru (zapojení kabelu do detektoru včetně utěsnění v průchodce, uložení detektoru v šachtě) | KS | 7
7ks=7,000 [A]
6 | 06 |  | Montáž vyhodnocovací jednotky tramvajového detektoru do plastové skříňky vč. zapojení | KS | 1
1ks=1,000 [A]
7 | 07 |  | Montáž stožárové svorkovnice | KS | 4
4ks=4,000 [A]
8 | 08 |  | Montáž stožárové výzbroje (stožárová dvířka) | KS | 4
4ks=4,000 [A]
9 | 09 |  | Ukončení kabelu do 37 x 2,5 zastřižení kabelu, odizolování příslušné části kabelu a jednotlivých žil, zhotovení koncovky, vytvoření pořadí žil, zhotovení kabelové formy a zapojení do příslušné svorkovnice | KS | 10
10ks=10,000 [A]
10 | 10 |  | Ukončení kabelu TCEKFY zastřižení kabelu, odizolování příslušné části kabelu a jednotlivých žil, zhotovení koncovky, vytvoření pořadí žil, zhotovení kabelové formy a zapojení do příslušné svorkovnice | KS | 2
2ks=2,000 [A]
11 | 11 |  | Ukončení kabelu do 4 x 25 zastřižení kabelu, odizolování příslušné části kabelu a jednotlivých žil, zhotovení koncovky, vytvoření pořadí žil, zhotovení kabelové formy a zapojení do příslušné svorkovnice | KS | 1
1ks=1,000 [A]
12 | 12 |  | Ukončení kabelu TCEPKPFLE do 10x4x0,8 zastřižení kabelu, odizolování příslušné části kabelu a jednotlivých žil, zhotovení koncovky, vytvoření pořadí žil, zhotovení kabelové formy a zapojení do příslušné svorkovnice | KS | 4
4ks=4,000 [A]
13 | 13 |  | Kalibrace optotrubky | M | 233
233,0m=233,000 [A]
14 | 14 |  | Tlaková zkouška optotrubky | M | 233
233,0m=233,000 [A]
15 | 15 |  | Označení kabelu štítkem (popis a upevnění kabelového návleku s uvedením čísla, typu a směru kabelu) | KS | 54
54ks=54,000 [A]
16 | 16 |  | Označení zemnícího pásku (viditelné označení konce zemnícího pásku dle norem) | KS | 6
6ks=6,000 [A]
17 | 17 |  | Regulace a aktivace dalších sig. sk. bez ploš. (provedení kompletní kontroly správného zapojení a funkce další signální skupiny od výstupu z výkonové desky řadiče včetně všech zapojení ve svorkovnicích až po vlastní světelné zdroje návěstidel na výložnících /žárovky, LED/ podle projektové dokumentace - bez mechanizace) | sig.sk. | 6
6=6,000 [A]
18 | 18 |  | Příprava ke komplexnímu vyzkoušení SSZ (doprava na SSZ,kontrola a nastudování dokumentace,příprava měřících přístrojů) | KS | 1
1ks=1,000 [A]
19 | 19 |  | Komplexní vyzkoušení SSZ (Kontrola úpravy zadní stěny řadiče a utěsnění kabelových průchodů, mechanická kontrola funkce zámků, utěsnění řadičové skříně a jejich ošetření, kontrola povrchové úpravy řadiče a venkovní výstroje, vybavení SSZ dle technické zprávy a rozpisu výstroje, způsob montáže návěstidel a ostatní výstroje, viditelnost signálů ze správného směru, přizemnění páskovým vodičem a jeho označení, propojky ve stožárech, použití předepsaných kabelů, použití předepsaných světelných zdrojů, číslování stožárů, kabelů a jejich vyvázání) | KS | 1
1ks=1,000 [A]
20 | 20 |  | Kompl. zkouš. Řadiče Funkční zkoušky řadiče: (měření napětí primárních a sekundárních, kontrola funkce DCF, kontrola činnosti chodeckých tlačítek a dopravních detektorů, kontrola funkce ručního ovládání, kontrola vyhodnocení kolizních stavů a chybných signálních obrazů a dohlídání červených /náhodná kontrola/, kontrola vyhodnocení kolizních stavů a chybných signálních obrazů, kontrola vyhodnocení přerušení obvodu dohlídaných červených, kontrola komunikace ve skupině /s ODŘÚ/ - kontrola se provádí na vstupech a výstupech řadiče, kontrola nastavení hodin a spínacích časů, kontrola funkce mimořádných stavů, kontrola ovládání dopravních značek, kontrola zvláštních zařízení, kontrola zpětného hlášení od zvláštních zařízení a jeho přenos do ODŘÚ – kontrola se provádí na vstupech a výstupech řadiče, kontrola délek žlutých a červenožlutých, kontrola funkce při výpadku napájení a jeho obnově, kontrola funkce nouzového vypnutí, kontrola funkce FI, kontrola zařízení pro nevidomé, kontrola stavu a pravdivosti provozní dokumentace, kontrola funkce ovládacího panelu, zpracování protokolu a jeho předání) | KS | 1
1ks=1,000 [A]
21 | 21 |  | Přepnutí SSZ na blikavou žlutou (Uvedení SSZ do programu blikavá žlutá) | KS | 1
1ks=1,000 [A]
22 | 22 |  | Uvedení SSZ do provozu (kontrola náběhu provozního režimu SSZ) | KS | 1
1ks=1,000 [A]
23 | 23 |  | Připojení SSZ do koordinované skupiny (zapojení koordinačních signálů z koordinační svorkovnice na vstupní desky řadiče, kontrola jejich aktivace v SW řadiče a adekvátní odezva na činnost řadiče – skupina řízena paralelním módem) | KS | 1
1ks=1,000 [A]
24 | 24 |  | Zkušební provoz SSZ Vyhodnocení provozu a funkce SSZ dle schválené projektové dokumentace - Zvýšená pozornost nad činností SSZ, výpis intenzit provozu a jeho vyhodnocení, výpis případných prouch SSZ, vyhodnocení zkušebního provozu projektantem, předání žádosti o ukončení zkušebního provozu příslušným orgánům státní správy (PČR, OD MHMP, silniční správní úřad atd.). Po souhlasném stanovisku všech zúčastněných stran podání žádosti o kolaudační souhlas (neobsahuje případné změny SSZ) | KS | 1
1ks=1,000 [A]
25 | 25 |  | Montáž plech. značky do 4m (Příprava DZ k montáži na stožár, montáž upevňovacího systému např. BANDIMEX, montáž DZ systémem např. BANDIMEX) | KS | 5
5ks=5,000 [A]
26 | 26 |  | Montáž pásku/drátu FeZn do 120 mm (upevnění zemnícího pásku ke stožáru pomocí rozebíratelného spoje s nerezavějícího materiálu) | KS | 4
4ks=4,000 [A]
27 | 27 |  | Očíslování stožárů (Odmaštění stožáru a označení stožáru číslicí – barva černá, velikost číslic 6 cm, tloušťka čáry 1 cm, umístění čísla ve výšce 20cm nad dvířky stožárů) | KS | 4
4ks=4,000 [A]
28 | 28 |  | Ukončení kabelu např. UNITRONIC Li2YCYv(TP)2x2x0,5 zastřižení kabelu, odizolování příslušné části kabelu a jednotlivých žil, zhotovení koncovky, vytvoření pořadí žil, zhotovení kabelové formy a zapojení do příslušné svorkovnice | KS | 14
14ks=14,000 [A]
|  | 01 | OBSAH POLOŽEK CENÍKU MONTÁŽNÍCH PRACÍ
C e l k e m

## 022.3
Aspe
Příloha k formuláři pro ocenění nabídky
Stavba |  | 20064_4U | REKONSTRUKCE ČTYŘ ÚSEKŮ TT LIBEREC - JABLONEC N.N. ÚSEK U NISY - KŘIŽOVATKA BUDOVATELŮ x POŠTOVNÍ
číslo a název SO |  | SO 022 | SSZ JN.05 LIBERECKÁ - GARÁŽE
číslo a název rozpočtu: |  | 022.3 | ZEMNÍ PRÁCE
Poř. č.pol. | Kód položky | Varianta položky | Název položky | jednotka | Počet jednotek | CENA |  | Sazba | DPH
[6 empty] | jednotková | celkem | DPH
1 | 2 | 3 | 4 | 5 | 6 | 7 | 8
|  | 01 | OBSAH POLOŽEK CENÍKU MONTÁŽNÍCH PRACÍ
1 | 01 |  | vytyčení trati kabelového vedení | M | 48
48,0m=48,000 [A]
2 | 02 |  | kabelová rýha 35/40 | M | 20
20,0m=20,000 [A]
3 | 03 |  | kabelová rýha 65/80 | M | 18
18,0m=18,000 [A]
4 | 04 |  | zásyp rýhy zeminou, vč. hut. a úklidu, 35/40 | M | 20
20,0m=20,000 [A]
5 | 05 |  | zásyp rýhy zeminou, vč. hut. a úklidu, 65/80 | M | 18
18,0m=18,000 [A]
6 | 06 |  | pokládka chrániček DN 110 mm pod komunikaci do výkopu | M | 66
66,0m=66,000 [A]
7 | 07 |  | obetonování trubek v rýze 0,65 tl. 0,4 celkem (dodávka a zhotovení betonové podkladní vrstvy o tloušťce 0,1m do kabelové rýhy o šíři 0,5m (resp.0,65m, resp.0,8m) pod PE trubkou včetně vyplnění mezer betonem mezi jednotlivými trubkami PE a následného zhotovení betonové vrstvy tak aby celková tloušťka činila 0,4m) | M | 18
18,0m=18,000 [A]
8 | 08 |  | výkop jámy pro stožár. patk. na zákl. rám. (Zhotovení jámy pro stožár 60x60x60cm) | KS | 4
4ks=4,000 [A]
9 | 09 |  | výkop jámy pro základ řadiče, skříň TD (Zhotovení jámy pro základ řadiče, KS TD do 130x80x80cm) | KS | 2
2ks=2,000 [A]
10 | 10 |  | Montáž stožáru přímého na základovém rámu (rozbourání (demontáž) povrchu (tráva, LA nebo dlažba), zhotovení jámy pro stožár 60x60x160cm, zhotovení betonového základu, montáž stožáru vč.vyrovnání stožáru a zajištění proti samovolnému otočení nebo naklonění, připojení uzemnění, vytvoření prostupu pro kabely v základu, uložení přívodních kabelů do ochranné trubky, definitivní úprava povrchu (tráva, LA nebo dlažba), naložení zbylé zeminy na auto, odvoz zbylé zeminy na skládku včetně poplatku za skládku) | KS | 4
4ks=4,000 [A]
11 | 11 |  | Montáž podstavce řadiče, KS TD | KS | 2
2ks=2,000 [A]
12 | 12 |  | Výkop pro šachtu zemního tramvajového detektoru (Zhotovení jámy pro šachtu 35x35x35cm) | KS | 7
7ks=7,000 [A]
13 | 13 |  | Montáž šachty zemního transceiveru tramvajového detektoru | KS | 7
7ks=7,000 [A]
14 | 14 |  | optotrubka HDPE 40 – uložena volně ve výkopu | M | 233
233,0m=233,000 [A]
15 | 15 |  | opatření optotrubky koncovkou | KS | 2
2ks=2,000 [A]
16 | 16 |  | CYKY do 5x4 – uložen ve výkopu v chráničce | M | 6
6,0m=6,000 [A]
17 | 17 |  | CYKY do 37x1,5 - uložen ve výkopu v chráničce (odměření trasy, rozvinutí kabelu, srovnání kabelu, zatažení kabelu do chráničky, pokládka do výkopu, urovnání a případné zajištění proti zvlnění) | M | 97
97,0m=97,000 [A]
18 | 18 |  | CYKY do 37x2,5 – uložen ve výkopu v chráničce (odměření trasy, rozvinutí kabelu, srovnání kabelu, zatažení kabelu do chráničky, pokládka do výkopu, urovnání a případné zajištění proti zvlnění) | M | 6
6,0m=6,000 [A]
19 | 19 |  | TCEKFY 1 až 12Px1 - uložen ve výkopu v chráničce (odměření trasy, rozvinutí kabelu, srovnání kabelu, zatažení kabelu do chráničky, pokládka do výkopu, urovnání a případné zajištění proti zvlnění) | M | 12
12,0m=12,000 [A]
20 | 20 |  | TCEPKPFLE do 10x4x0,8 - uložen ve výkopu v chráničce (odměření trasy, rozvinutí kabelu, srovnání kabelu, zatažení kabelu do chráničky, pokládka do výkopu, urovnání a případné zajištění proti zvlnění) | M | 239
239,0m=239,000 [A]
21 | 21 |  | např. UNITRONIC Li2YCYv(TP)2x2x0,5 - volně uložen (odměření trasy, rozvinutí kabelu, srovnání kabelu, zatažení kabelu do chráničky, pokládka do výkopu, urovnání a případné zajištění proti zvlnění) | M | 305
305,0m=305,000 [A]
22 | 22 |  | pokládka trubek, těsnění, pr. 110 (odměření trasy, rozvinutí trubek, urovnání a případné zajištění proti zvlnění trubek) | M | 35
35,0m=35,000 [A]
23 | 23 |  | pokládka trubek, těsnění, pr. 50 (odměření trasy, rozvinutí trubek, urovnání a případné zajištění proti zvlnění trubek) | M | 240
240,0m=240,000 [A]
24 | 24 |  | pokládka T-kus segment. - redukované odbočky (odměření trasy, rozvinutí trubek, navlečení trubek na položené kabely, urovnání a případné zajištění proti zvlnění trubek) | KS | 21
21ks=21,000 [A]
25 | 25 |  | pokládka, montáž zem. pásku, drátu (odměření trasy, rozvinutí zemnícího pásku nebo drátu a jeho vyrovnání, pokládka zemnícího pásku do výkopu, urovnání a případné zajištění proti zvlnění) | M | 83
83,0m=83,000 [A]
26 | 26 |  | zajištění kabelu při křížení - beton (příp.PE) žlabem | KS | 2
2ks=2,000 [A]
27 | 27 |  | betonový základ do šalunku vč.betonu, dovozu a zprac. | M3 | 2.194
2,194m3=2,194 [A]
28 | 28 |  | Naložení a odvoz zbylé zeminy na skládku vč. poplatku | M3 | 2.304
2,304m3=2,304 [A]
29 | 29 |  | kabelová rýha 35/80 | M | 10
10,0m=10,000 [A]
30 | 30 |  | zásyp rýhy zeminou, vč. hut. a úklidu, 35/80 | M | 10
10,0m=10,000 [A]
|  | 01 | OBSAH POLOŽEK CENÍKU MONTÁŽNÍCH PRACÍ
C e l k e m

## 023.1
Aspe
Příloha k formuláři pro ocenění nabídky
Stavba |  | 20064_4U | REKONSTRUKCE ČTYŘ ÚSEKŮ TT LIBEREC - JABLONEC N.N. ÚSEK U NISY - KŘIŽOVATKA BUDOVATELŮ x POŠTOVNÍ
číslo a název SO |  | SO 023 | SSZ JN.06 LIBERECKÁ - BUDOVATELŮ A ODSAZENÝ PŘECHOD
číslo a název rozpočtu: |  | 023.1 | DODÁVKY
Poř. č.pol. | Kód položky | Varianta položky | Název položky | jednotka | Počet jednotek | CENA |  | Sazba | DPH
[6 empty] | jednotková | celkem | DPH
1 | 2 | 3 | 4 | 5 | 6 | 7 | 8
|  | 01 | STOŽÁRY A PŘÍSLUŠENSTVÍ
1 | 01 |  | stožár výložníkový 6,3m bez ramene | KS | 4
4ks=4,000 [A]
2 | 02 |  | stožár výložníkový zesílený 6,3m bez ramene | KS | 2
2ks=2,000 [A]
3 | 03 |  | stožár chodecký | KS | 1
1ks=1,000 [A]
4 | 04 |  | stožár chodecký prodloužený | KS | 5
5ks=5,000 [A]
5 | 05 |  | výložník 2,5m | KS | 2
2ks=2,000 [A]
6 | 06 |  | výložník 3m | KS | 2
2ks=2,000 [A]
7 | 07 |  | výložník 5m | KS | 1
1ks=1,000 [A]
8 | 08 |  | výložník 5,5m | KS | 1
1ks=1,000 [A]
9 | 09 |  | základový rám pod stožár | KS | 6
6ks=6,000 [A]
10 | 10 |  | dvířka na stožár výložníkový | KS | 6
6ks=6,000 [A]
11 | 11 |  | dvířka na stožár chodecký - RŘ | KS | 6
6ks=6,000 [A]
|  | 01 | STOŽÁRY A PŘÍSLUŠENSTVÍ
|  | 02 | DOPRAVNÍ ZNAČENÍ
12 | 12 |  | DZ reflex P2 tř.3 | KS | 2
2ks=2,000 [A]
13 | 13 |  | DZ reflex P4 tř.3 | KS | 2
2ks=2,000 [A]
14 | 14 |  | upevňovací konstrukce pro DZ | KS | 16
16ks=16,000 [A]
15 | 15 |  | DZ reflex E2b | KS | 4
4ks=4,000 [A]
16 | 16 |  | DZ reflex E7b | KS | 3
3ks=3,000 [A]
17 | 17 |  | DZ reflex P5 | KS | 3
3ks=3,000 [A]
18 | 18 |  | DZ reflex IP6 | KS | 2
2ks=2,000 [A]
|  | 02 | DOPRAVNÍ ZNAČENÍ
|  | 03 | KABELY A VODIČE
19 | 19 |  | kabel TCEKFY do 2P x 1 | M | 250
250,0m=250,000 [A]
20 | 20 |  | silový kabel CYKY do 5 x 4mm, provedení J | M | 6
6,0m=6,000 [A]
21 | 21 |  | silový kabel CYKY do 37 x 1,5mm, provedení J | M | 410
410,0m=410,000 [A]
22 | 22 |  | silový kabel CYKY do 37x 2,5mm, provedení J | M | 256
256,0m=256,000 [A]
23 | 23 |  | vodič CMSM 3 x 1,5mm provedení G | M | 51
51,0m=51,000 [A]
24 | 24 |  | vodič CMSM 5 x 1,5mm provedení G | M | 168
168,0m=168,000 [A]
25 | 25 |  | vodič CMSM 7 x 1,5mm provedení G | M | 82
82,0m=82,000 [A]
26 | 26 |  | kabel TCEPKPFLE 5 x 4 x 0,8mm | M | 6
6,0m=6,000 [A]
27 | 27 |  | kabel TCEPKPFLE do 10 x 4 x 0,8mm | M | 251
251,0m=251,000 [A]
28 | 28 |  | štítek pro ozn. kabelů | KS | 64
64ks=64,000 [A]
|  | 03 | KABELY A VODIČE
|  | 04 | OSTATNÍ TECHNOLOGIE
29 | 29 |  | mikroprocesorový řadič v plast. skříni vč. podstavce (viz TZ) | KS | 1
1ks=1,000 [A]
30 | 30 |  | koordinační skříň plastová, 790x300x890mm včetně podstavce (viz TZ) | KS | 1
1ks=1,000 [A]
31 | 31 |  | Videokamera vč. uchycení na stožár/výložník | KS | 4
4ks=4,000 [A]
32 | 32 |  | stožárová svorkovnice např. WAGO | KS | 12
12ks=12,000 [A]
33 | 33 |  | tlačítko pro chodce - modré pro nevidomé | KS | 2
2ks=2,000 [A]
34 | 34 |  | tlačítko pro chodce | KS | 4
4ks=4,000 [A]
35 | 35 |  | akust.náv.pro nevidomé | KS | 10
10ks=10,000 [A]
36 | 36 |  | jednotka ovládání akustické signalizace | KS | 1
1ks=1,000 [A]
37 | 37 |  | přijímač dálkového ovládání akustické signalizace | KS | 1
1ks=1,000 [A]
38 | 38 |  | anténa DCF | KS | 1
1ks=1,000 [A]
39 | 39 |  | úprava a doplnění řadiče vč. software | KPL | 1
1kpl=1,000 [A]
|  | 04 | OSTATNÍ TECHNOLOGIE
|  | 05 | TRAMVAJOVÁ DETEKCE
40 | 40 |  | vyhodnocovací jednotka tramvajové detekce | KS | 8
8ks=8,000 [A]
41 | 41 |  | zemní detektor tramvajové detekce | KS | 8
8ks=8,000 [A]
42 | 42 |  | plastová šachta pro uložení tramvajového detektoru 313x313x305mm včetně víka | KS | 8
8ks=8,000 [A]
43 | 43 |  | kabel např. UNITRONIC Li2YCYv(TP)2x2x0,5 | M | 611
611,0m=611,000 [A]
|  | 05 | TRAMVAJOVÁ DETEKCE
|  | 06 | NÁVĚSTIDLA 230V - LED
44 | 44 |  | dvoukomorové náv. 210mm chodec vč. mont. přísl. na stožár | KS | 10
10ks=10,000 [A]
45 | 45 |  | třísvět. náv. na stož., 210 mm vč. mont. přísl.bez symb. | KS | 7
7ks=7,000 [A]
46 | 46 |  | jednokomorové náv. pr.210 vč. mont. přísl. se symb. šipka | KS | 2
2ks=2,000 [A]
47 | 47 |  | jednokomorové náv. pr.300 vč. mont. přísl. se symb. šipka | KS | 2
2ks=2,000 [A]
48 | 48 |  | jednokomorové náv. pr.300 vč. mont. přísl. se symb. chodec na stožár | KS | 3
3ks=3,000 [A]
49 | 49 |  | třísvět. náv. na výl.,300 mm vč. mont. přísl. bez symb. | KS | 6
6ks=6,000 [A]
50 | 50 |  | mont.přísluš.pro doplňkovou šipku 210 | KS | 2
2ks=2,000 [A]
51 | 51 |  | mont.přísluš.pro doplňkovou šipku 300 | KS | 2
2ks=2,000 [A]
52 | 52 |  | třmen návěstidla 200/300 nad jízdní pruhy, pojizdný | KS | 8
8ks=8,000 [A]
53 | 53 |  | tramvajové návěstidlo vč.mont.příslušenství na střožár a kontrstního rámu | KS | 4
4ks=4,000 [A]
54 | 54 |  | výzvové návěstidlo TRAM vč.mont.příslušenství na střožár | KS | 4
4ks=4,000 [A]
|  | 06 | NÁVĚSTIDLA 230V - LED
|  | 07 | CHRÁNIČKY A PŘÍSLUŠENSTVÍ + UZEMŇOVACÍ MATERIÁL
55 | 55 |  | svorka křížová SR02 | KS | 14
14ks=14,000 [A]
56 | 56 |  | svorka křížová SR03 | KS | 16
16ks=16,000 [A]
57 | 57 |  | páska např. Bandimex | M | 23.5
23,5m=23,500 [A]
58 | 58 |  | spona např. Bandimex | KS | 47
47ks=47,000 [A]
59 | 59 |  | zemnící pásek FeZn 30 x 4 | M | 140
140,0m=140,000 [A]
60 | 60 |  | zemnící drát pr.10mm | KG | 89
89kg=89,000 [A]
61 | 61 |  | polyuretanová pěna | KS | 6
6ks=6,000 [A]
62 | 62 |  | trubka ohebná DN 110 | M | 221
221,0m=221,000 [A]
63 | 63 |  | trubka ohebná DN 50 | M | 386
386,0m=386,000 [A]
64 | 64 |  | trubka pevná DN 110 chránička pod komunikaci | M | 128
128,0m=128,000 [A]
65 | 65 |  | optotrubka HDPE 40 | M | 251
251,0m=251,000 [A]
66 | 66 |  | koncovka optotrubky | KS | 1
1ks=1,000 [A]
67 | 67 |  | koncovka optotrubky s ventilkem | KS | 1
1ks=1,000 [A]
68 | 68 |  | záslepka trubky pevné DN 110 | KS | 6
6ks=6,000 [A]
69 | 69 |  | přechodka 110/50 | KS | 10
10ks=10,000 [A]
70 | 70 |  | T kus 110/110/110 | KS | 15
15ks=15,000 [A]
71 | 71 |  | redukovaná odbočka 110/110/50 | KS | 4
4ks=4,000 [A]
72 | 72 |  | spojky DN 110 | KS | 20
20ks=20,000 [A]
73 | 73 |  | T kus 50/50/50 | KS | 10
10ks=10,000 [A]
|  | 07 | CHRÁNIČKY A PŘÍSLUŠENSTVÍ + UZEMŇOVACÍ MATERIÁL
|  | 08 | OSTATNÍ
74 | 74 |  | realizační projektová dokumentace (montážné výkresy - zapojení stožárů, řadiče a výstroje) | KS | 1
1ks=1,000 [A]
75 | 75 |  | geodetické zaměření stavby | KS | 1
1ks=1,000 [A]
76 | 76 |  | realizační inženýring | KPL | 1
1kpl=1,000 [A]
77 | 77 |  | revize elektro | KS | 1
1ks=1,000 [A]
78 | 78 |  | dokumentace skutečného provedení stavby | KS | 1
1ks=1,000 [A]
79 | 79 |  | nosič dvou návěstidel vedle sebe na stožár | KS | 2
2ks=2,000 [A]
80 | 80 |  | Ruční řízení na boku řadiče | KS | 1
1ks=1,000 [A]
|  | 08 | OSTATNÍ
C e l k e m

## 023.2
Aspe
Příloha k formuláři pro ocenění nabídky
Stavba |  | 20064_4U | REKONSTRUKCE ČTYŘ ÚSEKŮ TT LIBEREC - JABLONEC N.N. ÚSEK U NISY - KŘIŽOVATKA BUDOVATELŮ x POŠTOVNÍ
číslo a název SO |  | SO 023 | SSZ JN.06 LIBERECKÁ - BUDOVATELŮ A ODSAZENÝ PŘECHOD
číslo a název rozpočtu: |  | 023.2 | MONTÁŽNÍ PRÁCE
Poř. č.pol. | Kód položky | Varianta položky | Název položky | jednotka | Počet jednotek | CENA |  | Sazba | DPH
[6 empty] | jednotková | celkem | DPH
1 | 2 | 3 | 4 | 5 | 6 | 7 | 8
|  | 01 | OBSAH POLOŽEK CENÍKU MONTÁŽNÍCH PRACÍ
1 | 01 |  | Montáž řadiče na připravený základ (montáž řadiče na základ a vytvoření prostupu pro kabely v základu, připojení uzemnění, vložení desky na dno skříně, vyvrtání /vyřezání/ otvorů pro kabely, zatažení přívodních kabelů do řadiče, utěsnění kabelů v otvorech tmelem /silikonem/, utěsnění desky po obvodu skříně tmelem /silikonem/) | KS | 1
1ks=1,000 [A]
2 | 02 |  | Montáž skříně pro tram. detekci na připravený základ (montáž skříně na základ a vytvoření prostupu pro kabely v základu, připojení uzemnění, vložení desky na dno skříně, vyvrtání /vyřezání/ otvorů pro kabely, zatažení přívodních kabelů do řadiče, utěsnění kabelů v otvorech tmelem /silikonem/, utěsnění desky po obvodu skříně tmelem /silikonem/) | KS | 1
1ks=1,000 [A]
3 | 03 |  | Montáž výložníkových ramen (protažení závitů, montáž výložníku na stožár, příp.montáž nástavce výložníku vč.zajištění) | KS | 6
6ks=6,000 [A]
4 | 04 |  | Montáž návěstidla na stožár (vyvrtání otvorů, zhotovení závitů, montáž návěstidla a držáku na stožár, protažení kabelu stožárem, zapojení kabelu CMSM do svorkovnice,). | KS | 30
30ks=30,000 [A]
5 | 05 |  | Montáž návěstidla na výložník (montáž návěstidla a pevného držáku na výložník /popř.nástavec/, protažení kabelu CMSM výložníkem /popř.nástavcem/ a stožárem, zapojení kabelu do svorkovnice,). | KS | 8
8ks=8,000 [A]
6 | 06 |  | Montáž pohyblivého třmenu návěstidla na výložníku (montáž a nastavení pohyblivého třmenu nad jízdními pruhy) | KS | 8
8ks=8,000 [A]
7 | 07 |  | Montáž chodeckého tlačítka (vyvrtání otvorů, zhotovení závitů, montáž chod.tlačítka na stožár, protažení kabelu stožárem, zapojení kabelu CMSM do svorkovnice) | KS | 6
6ks=6,000 [A]
8 | 08 |  | Montáž tramvajového zemního detektoru (zapojení kabelu do detektoru včetně utěsnění v průchodce, uložení detektoru v šachtě) | KS | 8
8ks=8,000 [A]
9 | 09 |  | Montáž vyhodnocovací jednotky tramvajového detektoru do plastové skříňky vč. zapojení | KS | 1
1ks=1,000 [A]
10 | 10 |  | Montáž stožárové svorkovnice | KS | 12
12ks=12,000 [A]
11 | 11 |  | Montáž stožárové výzbroje (stožárová dvířka) | KS | 12
12ks=12,000 [A]
12 | 12 |  | Ukončení kabelu do 37 x 2,5 zastřižení kabelu, odizolování příslušné části kabelu a jednotlivých žil, zhotovení koncovky, vytvoření pořadí žil, zhotovení kabelové formy a zapojení do příslušné svorkovnice | KS | 22
22ks=22,000 [A]
13 | 13 |  | Ukončení kabelu TCEKFY zastřižení kabelu, odizolování příslušné části kabelu a jednotlivých žil, zhotovení koncovky, vytvoření pořadí žil, zhotovení kabelové formy a zapojení do příslušné svorkovnice | KS | 10
10ks=10,000 [A]
14 | 14 |  | Ukončení kabelu do 4 x 25 zastřižení kabelu, odizolování příslušné části kabelu a jednotlivých žil, zhotovení koncovky, vytvoření pořadí žil, zhotovení kabelové formy a zapojení do příslušné svorkovnice | KS | 1
1ks=1,000 [A]
15 | 15 |  | Ukončení kabelu TCEPKPFLE do 10x4x0,8 zastřižení kabelu, odizolování příslušné části kabelu a jednotlivých žil, zhotovení koncovky, vytvoření pořadí žil, zhotovení kabelové formy a zapojení do příslušné svorkovnice | KS | 4
4ks=4,000 [A]
16 | 16 |  | Kalibrace optotrubky | M | 251
251,0m=251,000 [A]
17 | 17 |  | Tlaková zkouška optotrubky | M | 251
251,0m=251,000 [A]
18 | 18 |  | Označení kabelu štítkem (popis a upevnění kabelového návleku s uvedením čísla, typu a směru kabelu) | KS | 64
64ks=64,000 [A]
19 | 19 |  | Montáž akustické signalizace (montáž akust.návěstidla, montáž přívodního kabelu akust.návěstidla, přezkoušení funkčnosti akust.návěstidla) | KS | 10
10ks=10,000 [A]
20 | 20 |  | Označení zemnícího pásku (viditelné označení konce zemnícího pásku dle norem) | KS | 14
14ks=14,000 [A]
21 | 21 |  | Regulace a aktivace první sig.sk. s mont. pl. (provedení kompletní kontroly správného zapojení a funkce 1.signální skupiny od výstupu z výkonové desky řadiče včetně všech zapojení ve svorkovnicích až po vlastní světelné zdroje návěstidel na výložnících /žárovky, LED/ podle projektové dokumentace - s mechanizací) | sig.sk. | 1
1=1,000 [A]
22 | 22 |  | Regulace a aktivace dalších sig.sk. s mont. pl. (provedení kompletní kontroly správného zapojení a funkce další signální skupiny od výstupu z výkonové desky řadiče včetně všech zapojení ve svorkovnicích až po vlastní světelné zdroje návěstidel na výložnících /žárovky, LED/ podle projektové dokumentace - s mechanizací) | sig.sk. | 8
8=8,000 [A]
23 | 23 |  | Regulace a aktivace dalších sig. sk. bez ploš. (provedení kompletní kontroly správného zapojení a funkce další signální skupiny od výstupu z výkonové desky řadiče včetně všech zapojení ve svorkovnicích až po vlastní světelné zdroje návěstidel na výložnících /žárovky, LED/ podle projektové dokumentace - bez mechanizace) | sig.sk. | 13
13=13,000 [A]
24 | 24 |  | Příprava ke komplexnímu vyzkoušení SSZ (doprava na SSZ,kontrola a nastudování dokumentace,příprava měřících přístrojů) | KS | 1
1ks=1,000 [A]
25 | 25 |  | Komplexní vyzkoušení SSZ (Kontrola úpravy zadní stěny řadiče a utěsnění kabelových průchodů, mechanická kontrola funkce zámků, utěsnění řadičové skříně a jejich ošetření, kontrola povrchové úpravy řadiče a venkovní výstroje, vybavení SSZ dle technické zprávy a rozpisu výstroje, způsob montáže návěstidel a ostatní výstroje, viditelnost signálů ze správného směru, přizemnění páskovým vodičem a jeho označení, propojky ve stožárech, použití předepsaných kabelů, použití předepsaných světelných zdrojů, číslování stožárů, kabelů a jejich vyvázání) | KS | 1
1ks=1,000 [A]
26 | 26 |  | Kompl. zkouš. Řadiče Funkční zkoušky řadiče: (měření napětí primárních a sekundárních, kontrola funkce DCF, kontrola činnosti chodeckých tlačítek a dopravních detektorů, kontrola funkce ručního ovládání, kontrola vyhodnocení kolizních stavů a chybných signálních obrazů a dohlídání červených /náhodná kontrola/, kontrola vyhodnocení kolizních stavů a chybných signálních obrazů, kontrola vyhodnocení přerušení obvodu dohlídaných červených, kontrola komunikace ve skupině /s ODŘÚ/ - kontrola se provádí na vstupech a výstupech řadiče, kontrola nastavení hodin a spínacích časů, kontrola funkce mimořádných stavů, kontrola ovládání dopravních značek, kontrola zvláštních zařízení, kontrola zpětného hlášení od zvláštních zařízení a jeho přenos do ODŘÚ – kontrola se provádí na vstupech a výstupech řadiče, kontrola délek žlutých a červenožlutých, kontrola funkce při výpadku napájení a jeho obnově, kontrola funkce nouzového vypnutí, kontrola funkce FI, kontrola zařízení pro nevidomé, kontrola stavu a pravdivosti provozní dokumentace, kontrola funkce ovládacího panelu, zpracování protokolu a jeho předání) | KS | 1
1ks=1,000 [A]
27 | 27 |  | Přepnutí SSZ na blikavou žlutou (Uvedení SSZ do programu blikavá žlutá) | KS | 1
1ks=1,000 [A]
28 | 28 |  | Uvedení SSZ do provozu (kontrola náběhu provozního režimu SSZ) | KS | 1
1ks=1,000 [A]
29 | 29 |  | Připojení SSZ do koordinované skupiny (zapojení koordinačních signálů z koordinační svorkovnice na vstupní desky řadiče, kontrola jejich aktivace v SW řadiče a adekvátní odezva na činnost řadiče – skupina řízena paralelním módem) | KS | 1
1ks=1,000 [A]
30 | 30 |  | Zkušební provoz SSZ Vyhodnocení provozu a funkce SSZ dle schválené projektové dokumentace - Zvýšená pozornost nad činností SSZ, výpis intenzit provozu a jeho vyhodnocení, výpis případných prouch SSZ, vyhodnocení zkušebního provozu projektantem, předání žádosti o ukončení zkušebního provozu příslušným orgánům státní správy (PČR, OD MHMP, silniční správní úřad atd.). Po souhlasném stanovisku všech zúčastněných stran podání žádosti o kolaudační souhlas (neobsahuje případné změny SSZ) | KS | 1
1ks=1,000 [A]
31 | 31 |  | Montáž plech. značky do 4m (Příprava DZ k montáži na stožár, montáž upevňovacího systému např. BANDIMEX, montáž DZ systémem např. BANDIMEX) | KS | 2
2ks=2,000 [A]
32 | 32 |  | Montáž plech. značky nad 4m (Příprava DZ k montáži na stožár, montáž upevňovacího systému např. BANDIMEX, montáž DZ systémem např. BANDIMEX) | KS | 4
4ks=4,000 [A]
33 | 33 |  | Montáž pásku/drátu FeZn do 120 mm (upevnění zemnícího pásku ke stožáru pomocí rozebíratelného spoje s nerezavějícího materiálu) | KS | 12
12ks=12,000 [A]
34 | 34 |  | Očíslování stožárů (Odmaštění stožáru a označení stožáru číslicí – barva černá, velikost číslic 6 cm, tloušťka čáry 1 cm, umístění čísla ve výšce 20cm nad dvířky stožárů) | KS | 12
12ks=12,000 [A]
35 | 35 |  | Ukončení kabelu např. UNITRONIC Li2YCYv(TP)2x2x0,5 zastřižení kabelu, odizolování příslušné části kabelu a jednotlivých žil, zhotovení koncovky, vytvoření pořadí žil, zhotovení kabelové formy a zapojení do příslušné svorkovnice | KS | 16
16ks=16,000 [A]
|  | 01 | OBSAH POLOŽEK CENÍKU MONTÁŽNÍCH PRACÍ
C e l k e m

## 023.3
Aspe
Příloha k formuláři pro ocenění nabídky
Stavba |  | 20064_4U | REKONSTRUKCE ČTYŘ ÚSEKŮ TT LIBEREC - JABLONEC N.N. ÚSEK U NISY - KŘIŽOVATKA BUDOVATELŮ x POŠTOVNÍ
číslo a název SO |  | SO 023 | SSZ JN.06 LIBERECKÁ - BUDOVATELŮ A ODSAZENÝ PŘECHOD
číslo a název rozpočtu: |  | 023.3 | ZEMNÍ PRÁCE
Poř. č.pol. | Kód položky | Varianta položky | Název položky | jednotka | Počet jednotek | CENA |  | Sazba | DPH
[6 empty] | jednotková | celkem | DPH
1 | 2 | 3 | 4 | 5 | 6 | 7 | 8
|  | 01 | OBSAH POLOŽEK CENÍKU MONTÁŽNÍCH PRACÍ
1 | 01 |  | vytyčení trati kabelového vedení | M | 173
173,0m=173,000 [A]
2 | 02 |  | kabelová rýha 35/40 | M | 115
115,0m=115,000 [A]
3 | 03 |  | kabelová rýha 65/80 | M | 52
52,0m=52,000 [A]
4 | 04 |  | zásyp rýhy zeminou, vč. hut. a úklidu, 35/40 | M | 115
115,0m=115,000 [A]
5 | 05 |  | zásyp rýhy zeminou, vč. hut. a úklidu, 65/80 | M | 52
52,0m=52,000 [A]
6 | 06 |  | pokládka chrániček DN 110 mm pod komunikaci do výkopu | M | 128
128,0m=128,000 [A]
7 | 07 |  | obetonování trubek v rýze 0,65 tl. 0,4 celkem (dodávka a zhotovení betonové podkladní vrstvy o tloušťce 0,1m do kabelové rýhy o šíři 0,5m (resp.0,65m, resp.0,8m) pod PE trubkou včetně vyplnění mezer betonem mezi jednotlivými trubkami PE a následného zhotovení betonové vrstvy tak aby celková tloušťka činila 0,4m) | M | 52
52,0m=52,000 [A]
8 | 08 |  | výkop jámy pro stož. výlož. (Zhotovení jámy pro stožár 60x60x160cm) | KS | 6
6ks=6,000 [A]
9 | 09 |  | výkop jámy pro stožár. patk. na zákl. rám. (Zhotovení jámy pro stožár 60x60x60cm) | KS | 6
6ks=6,000 [A]
10 | 10 |  | výkop jámy pro základ řadiče, skříň TD (Zhotovení jámy pro základ řadiče, KS TD do 130x80x80cm) | KS | 2
2ks=2,000 [A]
11 | 11 |  | Montáž stožáru výložníkového zapuštěného (rozbourání (demontáž) povrchu (tráva, LA nebo dlažba), zhotovení jámy pro stožár 60x60x160cm, zhotovení betonového základu, montáž stožáru vč.vyrovnání stožáru a zajištění proti samovolnému otočení nebo naklonění, připojení uzemnění, vytvoření prostupu pro kabely v základu, uložení přívodních kabelů do ochranné trubky, definitivní úprava povrchu (tráva, LA nebo dlažba), naložení zbylé zeminy na auto, odvoz zbylé zeminy na skládku včetně poplatku za skládku) | KS | 6
6ks=6,000 [A]
12 | 12 |  | Montáž stožáru přímého na základovém rámu (rozbourání (demontáž) povrchu (tráva, LA nebo dlažba), zhotovení jámy pro stožár 60x60x160cm, zhotovení betonového základu, montáž stožáru vč.vyrovnání stožáru a zajištění proti samovolnému otočení nebo naklonění, připojení uzemnění, vytvoření prostupu pro kabely v základu, uložení přívodních kabelů do ochranné trubky, definitivní úprava povrchu (tráva, LA nebo dlažba), naložení zbylé zeminy na auto, odvoz zbylé zeminy na skládku včetně poplatku za skládku) | KS | 6
6ks=6,000 [A]
13 | 13 |  | Montáž podstavce řadiče, KS TD | KS | 2
2ks=2,000 [A]
14 | 14 |  | Výkop pro šachtu zemního tramvajového detektoru (Zhotovení jámy pro šachtu 35x35x35cm) | KS | 8
8ks=8,000 [A]
15 | 15 |  | Montáž šachty zemního transceiveru tramvajového detektoru | KS | 8
8ks=8,000 [A]
16 | 16 |  | optotrubka HDPE 40 – uložena volně ve výkopu | M | 251
251,0m=251,000 [A]
17 | 17 |  | opatření optotrubky koncovkou | KS | 2
2ks=2,000 [A]
18 | 18 |  | CYKY do 5x4 – uložen ve výkopu v chráničce (odměření trasy, rozvinutí kabelu, srovnání kabelu, zatažení kabelu do chráničky, pokládka do výkopu, urovnání a případné zajištění proti zvlnění) | M | 6
6,0m=6,000 [A]
19 | 19 |  | CYKY do 37x1,5 - uložen ve výkopu v chráničce (odměření trasy, rozvinutí kabelu, srovnání kabelu, zatažení kabelu do chráničky, pokládka do výkopu, urovnání a případné zajištění proti zvlnění) | M | 410
410,0m=410,000 [A]
20 | 20 |  | CYKY do 37x2,5 – uložen ve výkopu v chráničce (odměření trasy, rozvinutí kabelu, srovnání kabelu, zatažení kabelu do chráničky, pokládka do výkopu, urovnání a případné zajištění proti zvlnění) | M | 256
256,0m=256,000 [A]
21 | 21 |  | TCEKFY 1 až 12Px1 - uložen ve výkopu v chráničce (odměření trasy, rozvinutí kabelu, srovnání kabelu, zatažení kabelu do chráničky, pokládka do výkopu, urovnání a případné zajištění proti zvlnění) | M | 250
250,0m=250,000 [A]
22 | 22 |  | TCEPKPFLE do 10x4x0,8 - uložen ve výkopu v chráničce (odměření trasy, rozvinutí kabelu, srovnání kabelu, zatažení kabelu do chráničky, pokládka do výkopu, urovnání a případné zajištění proti zvlnění) | M | 257
257,0m=257,000 [A]
23 | 23 |  | např. UNITRONIC Li2YCYv(TP)2x2x0,5 - volně uložen (odměření trasy, rozvinutí kabelu, srovnání kabelu, zatažení kabelu do chráničky, pokládka do výkopu, urovnání a případné zajištění proti zvlnění) | M | 616
616,0m=616,000 [A]
24 | 24 |  | pokládka trubek, těsnění, pr. 110 (odměření trasy, rozvinutí trubek, urovnání a případné zajištění proti zvlnění trubek) | M | 221
221,0m=221,000 [A]
25 | 25 |  | pokládka trubek, těsnění, pr. 50 (odměření trasy, rozvinutí trubek, urovnání a případné zajištění proti zvlnění trubek) | M | 386
386,0m=386,000 [A]
26 | 26 |  | pokládka T-kus segment. - redukované odbočky (odměření trasy, rozvinutí trubek, navlečení trubek na položené kabely, urovnání a případné zajištění proti zvlnění trubek) | KS | 39
39ks=39,000 [A]
27 | 27 |  | pokládka, montáž zem. pásku, drátu (odměření trasy, rozvinutí zemnícího pásku nebo drátu a jeho vyrovnání, pokládka zemnícího pásku do výkopu, urovnání a případné zajištění proti zvlnění) | M | 229
229,0m=229,000 [A]
28 | 28 |  | zajištění kabelu při křížení - beton (příp.PE) žlabem | KS | 3
3ks=3,000 [A]
29 | 29 |  | betonový základ do šalunku vč.betonu, dovozu a zprac. | M3 | 6.082
6,082m3=6,082 [A]
30 | 30 |  | Naložení a odvoz zbylé zeminy na skládku vč. poplatku | M3 | 6.386
6,386m3=6,386 [A]
31 | 31 |  | kabelová rýha 35/80 | M | 6
6,0m=6,000 [A]
32 | 32 |  | zásyp rýhy zeminou, vč. hut. a úklidu, 35/80 | M | 6
6,0m=6,000 [A]
|  | 01 | OBSAH POLOŽEK CENÍKU MONTÁŽNÍCH PRACÍ
C e l k e m

## 024.1
Aspe
Příloha k formuláři pro ocenění nabídky
Stavba |  | 20064_4U | REKONSTRUKCE ČTYŘ ÚSEKŮ TT LIBEREC - JABLONEC N.N. ÚSEK U NISY - KŘIŽOVATKA BUDOVATELŮ x POŠTOVNÍ
číslo a název SO |  | SO 024 | SSZ JN.07 BUD0VATELŮ - U NISY A TRAMVAJOVÝ PŘEJEZD LIPOVÁ
číslo a název rozpočtu: |  | 024.1 | DODÁVKY
Poř. č.pol. | Kód položky | Varianta položky | Název položky | jednotka | Počet jednotek | CENA |  | Sazba | DPH
[6 empty] | jednotková | celkem | DPH
1 | 2 | 3 | 4 | 5 | 6 | 7 | 8
|  | 01 | STOŽÁRY A PŘÍSLUŠENSTVÍ
1 | 01 |  | stožár výložníkový 6,3m bez ramene | KS | 2
2ks=2,000 [A]
2 | 02 |  | stožár výložníkový zesílený 6,3m bez ramene | KS | 3
3ks=3,000 [A]
3 | 03 |  | stožár chodecký prodloužený | KS | 5
5ks=5,000 [A]
4 | 04 |  | výložník 3m | KS | 1
1ks=1,000 [A]
5 | 05 |  | výložník 4m | KS | 4
4ks=4,000 [A]
6 | 06 |  | výložník 6m | KS | 2
2ks=2,000 [A]
7 | 07 |  | základový rám pod stožár | KS | 5
5ks=5,000 [A]
8 | 08 |  | dvířka na stožár výložníkový | KS | 5
5ks=5,000 [A]
9 | 09 |  | dvířka na stožár chodecký - RŘ | KS | 5
5ks=5,000 [A]
|  | 01 | STOŽÁRY A PŘÍSLUŠENSTVÍ
|  | 02 | DOPRAVNÍ ZNAČENÍ
10 | 10 |  | DZ reflex P2 tř.3 | KS | 4
4ks=4,000 [A]
11 | 11 |  | DZ reflex P4 tř.3 | KS | 3
3ks=3,000 [A]
12 | 12 |  | upevňovací konstrukce pro DZ | KS | 26
26ks=26,000 [A]
13 | 13 |  | DZ reflex E2b | KS | 7
7ks=7,000 [A]
14 | 14 |  | DZ reflex E7b | KS | 6
6ks=6,000 [A]
15 | 15 |  | DZ reflex P5 | KS | 6
6ks=6,000 [A]
|  | 02 | DOPRAVNÍ ZNAČENÍ
|  | 03 | KABELY A VODIČE
16 | 16 |  | kabel TCEKFY do 2P x 1 | M | 151
151,0m=151,000 [A]
17 | 17 |  | silový kabel CYKY do 5 x 4mm, provedení J | M | 6
6,0m=6,000 [A]
18 | 18 |  | silový kabel CYKY do 37 x 1,5mm, provedení J | M | 155
155,0m=155,000 [A]
19 | 19 |  | silový kabel CYKY do 37x 2,5mm, provedení J | M | 469
469,0m=469,000 [A]
20 | 20 |  | vodič CMSM 3 x 1,5mm provedení G | M | 77
77,0m=77,000 [A]
21 | 21 |  | vodič CMSM 5 x 1,5mm provedení G | M | 148
148,0m=148,000 [A]
22 | 22 |  | vodič CMSM 7 x 1,5mm provedení G | M | 62
62,0m=62,000 [A]
23 | 23 |  | kabel TCEPKPFLE 5 x 4 x 0,8mm | M | 6
6,0m=6,000 [A]
24 | 24 |  | štítek pro ozn. kabelů | KS | 52
52ks=52,000 [A]
|  | 03 | KABELY A VODIČE
|  | 04 | OSTATNÍ TECHNOLOGIE
25 | 25 |  | mikroprocesorový řadič v plast. skříni vč. podstavce (viz TZ) | KS | 1
1ks=1,000 [A]
26 | 26 |  | koordinační skříň plastová, 790x300x890mm včetně podstavce (viz TZ) | KS | 1
1ks=1,000 [A]
27 | 27 |  | Videokamera vč. uchycení na stožár/výložník | KS | 4
4ks=4,000 [A]
28 | 28 |  | stožárová svorkovnice např. WAGO | KS | 10
10ks=10,000 [A]
29 | 29 |  | tlačítko pro chodce | KS | 2
2ks=2,000 [A]
30 | 30 |  | akust.náv.pro nevidomé | KS | 4
4ks=4,000 [A]
31 | 31 |  | jednotka ovládání akustické signalizace | KS | 1
1ks=1,000 [A]
32 | 32 |  | přijímač dálkového ovládání akustické signalizace | KS | 1
1ks=1,000 [A]
33 | 33 |  | anténa DCF | KS | 1
1ks=1,000 [A]
34 | 34 |  | úprava a doplnění řadiče vč. software | KPL | 1
1kpl=1,000 [A]
|  | 04 | OSTATNÍ TECHNOLOGIE
|  | 05 | TRAMVAJOVÁ DETEKCE
35 | 35 |  | vyhodnocovací jednotka tramvajové detekce | KS | 8
8ks=8,000 [A]
36 | 36 |  | zemní detektor tramvajové detekce | KS | 8
8ks=8,000 [A]
37 | 37 |  | plastová šachta pro uložení tramvajového detektoru 313x313x305mm včetně víka | KS | 8
8ks=8,000 [A]
38 | 38 |  | kabel např. UNITRONIC Li2YCYv(TP)2x2x0,5 | M | 819
819,0m=819,000 [A]
|  | 05 | TRAMVAJOVÁ DETEKCE
|  | 06 | NÁVĚSTIDLA 230V - LED
39 | 39 |  | dvoukomorové náv. 210mm chodec vč. mont. přísl. na stožár | KS | 4
4ks=4,000 [A]
40 | 40 |  | třísvět. náv. na stož., 210 mm vč. mont. přísl.bez symb. | KS | 4
4ks=4,000 [A]
41 | 41 |  | dvoukomorové. náv. na stož., 210 mm vč. mont. přísl.bez symb. | KS | 3
3ks=3,000 [A]
42 | 42 |  | dvoukomorové. náv. na stož., 210 mm vč. mont. přísl.se symb. | KS | 2
2ks=2,000 [A]
43 | 43 |  | dvoukomorové. náv., 300 mm vč. mont. přísl.se symb. | KS | 2
2ks=2,000 [A]
44 | 44 |  | jednokomorové náv. pr.210 vč. mont. přísl. se symb. šipka | KS | 4
4ks=4,000 [A]
45 | 45 |  | jednokomorové náv. pr.300 vč. mont. přísl. se symb. šipka | KS | 4
4ks=4,000 [A]
46 | 46 |  | jednokomorové náv. pr.300 vč. mont. přísl. se symb. chodec na stožár | KS | 1
1ks=1,000 [A]
47 | 47 |  | třísvět. náv. na výl.,300 mm vč. mont. přísl. bez symb. | KS | 4
4ks=4,000 [A]
48 | 48 |  | mont.přísluš.pro doplňkovou šipku 210 | KS | 4
4ks=4,000 [A]
49 | 49 |  | mont.přísluš.pro doplňkovou šipku 300 | KS | 4
4ks=4,000 [A]
50 | 50 |  | třmen návěstidla 200/300 nad jízdní pruhy, pojizdný | KS | 12
12ks=12,000 [A]
51 | 51 |  | tramvajové návěstidlo vč.mont.příslušenství na střožár a kontrstního rámu | KS | 4
4ks=4,000 [A]
52 | 52 |  | výzvové návěstidlo TRAM vč.mont.příslušenství na střožár | KS | 4
4ks=4,000 [A]
|  | 06 | NÁVĚSTIDLA 230V - LED
|  | 07 | CHRÁNIČKY A PŘÍSLUŠENSTVÍ + UZEMŇOVACÍ MATERIÁL
53 | 53 |  | svorka křížová SR02 | KS | 12
12ks=12,000 [A]
54 | 54 |  | svorka křížová SR03 | KS | 14
14ks=14,000 [A]
55 | 55 |  | páska např. Bandimex | M | 25.5
25,5m=25,500 [A]
56 | 56 |  | spona např. Bandimex | KS | 51
51ks=51,000 [A]
57 | 57 |  | zemnící pásek FeZn 30 x 4 | M | 96
96,0m=96,000 [A]
58 | 58 |  | zemnící drát pr.10mm | KG | 75
75kg=75,000 [A]
59 | 59 |  | polyuretanová pěna | KS | 6
6ks=6,000 [A]
60 | 60 |  | trubka ohebná DN 110 | M | 203
203,0m=203,000 [A]
61 | 61 |  | trubka ohebná DN 50 | M | 354
354,0m=354,000 [A]
62 | 62 |  | trubka pevná DN 110 chránička pod komunikaci | M | 110
110,0m=110,000 [A]
63 | 63 |  | záslepka trubky pevné DN 110 | KS | 4
4ks=4,000 [A]
64 | 64 |  | přechodka 110/50 | KS | 16
16ks=16,000 [A]
65 | 65 |  | T kus 110/110/110 | KS | 12
12ks=12,000 [A]
66 | 66 |  | redukovaná odbočka 110/110/50 | KS | 4
4ks=4,000 [A]
67 | 67 |  | spojky DN 110 | KS | 18
18ks=18,000 [A]
68 | 68 |  | T kus 50/50/50 | KS | 8
8ks=8,000 [A]
|  | 07 | CHRÁNIČKY A PŘÍSLUŠENSTVÍ + UZEMŇOVACÍ MATERIÁL
|  | 08 | OSTATNÍ
69 | 69 |  | realizační projektová dokumentace (montážné výkresy - zapojení stožárů, řadiče a výstroje) | KS | 1
1ks=1,000 [A]
70 | 70 |  | geodetické zaměření stavby | KS | 1
1ks=1,000 [A]
71 | 71 |  | realizační inženýring | KPL | 1
1kpl=1,000 [A]
72 | 72 |  | revize elektro | KS | 1
1ks=1,000 [A]
73 | 73 |  | dokumentace skutečného provedení stavby | KS | 1
1ks=1,000 [A]
74 | 74 |  | nosič dvou návěstidel vedle sebe na stožár | KS | 2
2ks=2,000 [A]
75 | 75 |  | Ruční řízení na boku řadiče | KS | 1
1ks=1,000 [A]
|  | 08 | OSTATNÍ
C e l k e m

## 024.2
Aspe
Příloha k formuláři pro ocenění nabídky
Stavba |  | 20064_4U | REKONSTRUKCE ČTYŘ ÚSEKŮ TT LIBEREC - JABLONEC N.N. ÚSEK U NISY - KŘIŽOVATKA BUDOVATELŮ x POŠTOVNÍ
číslo a název SO |  | SO 024 | SSZ JN.07 BUD0VATELŮ - U NISY A TRAMVAJOVÝ PŘEJEZD LIPOVÁ
číslo a název rozpočtu: |  | 024.2 | MONTÁŽNÍ PRÁCE
Poř. č.pol. | Kód položky | Varianta položky | Název položky | jednotka | Počet jednotek | CENA |  | Sazba | DPH
[6 empty] | jednotková | celkem | DPH
1 | 2 | 3 | 4 | 5 | 6 | 7 | 8
|  | 01 | OBSAH POLOŽEK CENÍKU MONTÁŽNÍCH PRACÍ
1 | 01 |  | Montáž řadiče na připravený základ (montáž řadiče na základ a vytvoření prostupu pro kabely v základu, připojení uzemnění, vložení desky na dno skříně, vyvrtání /vyřezání/ otvorů pro kabely, zatažení přívodních kabelů do řadiče, utěsnění kabelů v otvorech tmelem /silikonem/, utěsnění desky po obvodu skříně tmelem /silikonem/) | KS | 1
1ks=1,000 [A]
2 | 02 |  | Montáž skříně pro tram. detekci na připravený základ (montáž skříně na základ a vytvoření prostupu pro kabely v základu, připojení uzemnění, vložení desky na dno skříně, vyvrtání /vyřezání/ otvorů pro kabely, zatažení přívodních kabelů do řadiče, utěsnění kabelů v otvorech tmelem /silikonem/, utěsnění desky po obvodu skříně tmelem /silikonem/) | KS | 1
1ks=1,000 [A]
3 | 03 |  | Montáž výložníkových ramen (protažení závitů, montáž výložníku na stožár, příp.montáž nástavce výložníku vč.zajištění) | KS | 7
7ks=7,000 [A]
4 | 04 |  | Montáž návěstidla na stožár (vyvrtání otvorů, zhotovení závitů, montáž návěstidla a držáku na stožár, protažení kabelu stožárem, zapojení kabelu CMSM do svorkovnice,). | KS | 24
24ks=24,000 [A]
5 | 05 |  | Montáž návěstidla na výložník (montáž návěstidla a pevného držáku na výložník /popř.nástavec/, protažení kabelu CMSM výložníkem /popř.nástavcem/ a stožárem, zapojení kabelu do svorkovnice,). | KS | 12
12ks=12,000 [A]
6 | 06 |  | Montáž pohyblivého třmenu návěstidla na výložníku (montáž a nastavení pohyblivého třmenu nad jízdními pruhy) | KS | 12
12ks=12,000 [A]
7 | 07 |  | Montáž nosiče dvou návěstidel na stožár (montáž nosiče dvou návěstidel umístěných vedle sebe) | KS | 5
5ks=5,000 [A]
8 | 08 |  | Montáž chodeckého tlačítka (vyvrtání otvorů, zhotovení závitů, montáž chod.tlačítka na stožár, protažení kabelu stožárem, zapojení kabelu CMSM do svorkovnice) | KS | 2
2ks=2,000 [A]
9 | 09 |  | Montáž tramvajového zemního detektoru (zapojení kabelu do detektoru včetně utěsnění v průchodce, uložení detektoru v šachtě) | KS | 8
8ks=8,000 [A]
10 | 10 |  | Montáž vyhodnocovací jednotky tramvajového detektoru do plastové skříňky vč. zapojení | KS | 1
1ks=1,000 [A]
11 | 11 |  | Montáž stožárové svorkovnice | KS | 10
10ks=10,000 [A]
12 | 12 |  | Montáž stožárové výzbroje (stožárová dvířka) | KS | 10
10ks=10,000 [A]
13 | 13 |  | Ukončení kabelu do 37 x 2,5 zastřižení kabelu, odizolování příslušné části kabelu a jednotlivých žil, zhotovení koncovky, vytvoření pořadí žil, zhotovení kabelové formy a zapojení do příslušné svorkovnice | KS | 30
30ks=30,000 [A]
14 | 14 |  | Ukončení kabelu TCEKFY zastřižení kabelu, odizolování příslušné části kabelu a jednotlivých žil, zhotovení koncovky, vytvoření pořadí žil, zhotovení kabelové formy a zapojení do příslušné svorkovnice | KS | 10
10ks=10,000 [A]
15 | 15 |  | Ukončení kabelu do 4 x 25 zastřižení kabelu, odizolování příslušné části kabelu a jednotlivých žil, zhotovení koncovky, vytvoření pořadí žil, zhotovení kabelové formy a zapojení do příslušné svorkovnice | KS | 1
1ks=1,000 [A]
16 | 16 |  | Ukončení kabelu TCEPKPFLE do 10x4x0,8 zastřižení kabelu, odizolování příslušné části kabelu a jednotlivých žil, zhotovení koncovky, vytvoření pořadí žil, zhotovení kabelové formy a zapojení do příslušné svorkovnice | KS | 3
3ks=3,000 [A]
17 | 17 |  | Označení kabelu štítkem (popis a upevnění kabelového návleku s uvedením čísla, typu a směru kabelu) | KS | 52
52ks=52,000 [A]
18 | 18 |  | Montáž akustické signalizace (montáž akust.návěstidla, montáž přívodního kabelu akust.návěstidla, přezkoušení funkčnosti akust.návěstidla) | KS | 4
4ks=4,000 [A]
19 | 19 |  | Označení zemnícího pásku (viditelné označení konce zemnícího pásku dle norem) | KS | 12
12ks=12,000 [A]
20 | 20 |  | Regulace a aktivace první sig.sk. s mont. pl. (provedení kompletní kontroly správného zapojení a funkce 1.signální skupiny od výstupu z výkonové desky řadiče včetně všech zapojení ve svorkovnicích až po vlastní světelné zdroje návěstidel na výložnících /žárovky, LED/ podle projektové dokumentace - s mechanizací) | sig.sk. | 1
1=1,000 [A]
21 | 21 |  | Regulace a aktivace dalších sig.sk. s mont. pl. (provedení kompletní kontroly správného zapojení a funkce další signální skupiny od výstupu z výkonové desky řadiče včetně všech zapojení ve svorkovnicích až po vlastní světelné zdroje návěstidel na výložnících /žárovky, LED/ podle projektové dokumentace - s mechanizací) | sig.sk. | 7
7=7,000 [A]
22 | 22 |  | Regulace a aktivace dalších sig. sk. bez ploš. (provedení kompletní kontroly správného zapojení a funkce další signální skupiny od výstupu z výkonové desky řadiče včetně všech zapojení ve svorkovnicích až po vlastní světelné zdroje návěstidel na výložnících /žárovky, LED/ podle projektové dokumentace - bez mechanizace) | sig.sk. | 15
15=15,000 [A]
23 | 23 |  | Příprava ke komplexnímu vyzkoušení SSZ (doprava na SSZ,kontrola a nastudování dokumentace,příprava měřících přístrojů) | KS | 1
1ks=1,000 [A]
24 | 24 |  | Komplexní vyzkoušení SSZ (Kontrola úpravy zadní stěny řadiče a utěsnění kabelových průchodů, mechanická kontrola funkce zámků, utěsnění řadičové skříně a jejich ošetření, kontrola povrchové úpravy řadiče a venkovní výstroje, vybavení SSZ dle technické zprávy a rozpisu výstroje, způsob montáže návěstidel a ostatní výstroje, viditelnost signálů ze správného směru, přizemnění páskovým vodičem a jeho označení, propojky ve stožárech, použití předepsaných kabelů, použití předepsaných světelných zdrojů, číslování stožárů, kabelů a jejich vyvázání) | KS | 1
1ks=1,000 [A]
25 | 25 |  | Kompl. zkouš. Řadiče Funkční zkoušky řadiče: (měření napětí primárních a sekundárních, kontrola funkce DCF, kontrola činnosti chodeckých tlačítek a dopravních detektorů, kontrola funkce ručního ovládání, kontrola vyhodnocení kolizních stavů a chybných signálních obrazů a dohlídání červených /náhodná kontrola/, kontrola vyhodnocení kolizních stavů a chybných signálních obrazů, kontrola vyhodnocení přerušení obvodu dohlídaných červených, kontrola komunikace ve skupině /s ODŘÚ/ - kontrola se provádí na vstupech a výstupech řadiče, kontrola nastavení hodin a spínacích časů, kontrola funkce mimořádných stavů, kontrola ovládání dopravních značek, kontrola zvláštních zařízení, kontrola zpětného hlášení od zvláštních zařízení a jeho přenos do ODŘÚ – kontrola se provádí na vstupech a výstupech řadiče, kontrola délek žlutých a červenožlutých, kontrola funkce při výpadku napájení a jeho obnově, kontrola funkce nouzového vypnutí, kontrola funkce FI, kontrola zařízení pro nevidomé, kontrola stavu a pravdivosti provozní dokumentace, kontrola funkce ovládacího panelu, zpracování protokolu a jeho předání) | KS | 1
1ks=1,000 [A]
26 | 26 |  | Přepnutí SSZ na blikavou žlutou (Uvedení SSZ do programu blikavá žlutá) | KS | 1
1ks=1,000 [A]
27 | 27 |  | Uvedení SSZ do provozu (kontrola náběhu provozního režimu SSZ) | KS | 1
1ks=1,000 [A]
28 | 28 |  | Připojení SSZ do koordinované skupiny (zapojení koordinačních signálů z koordinační svorkovnice na vstupní desky řadiče, kontrola jejich aktivace v SW řadiče a adekvátní odezva na činnost řadiče – skupina řízena paralelním módem) | KS | 1
1ks=1,000 [A]
29 | 29 |  | Zkušební provoz SSZ Vyhodnocení provozu a funkce SSZ dle schválené projektové dokumentace - Zvýšená pozornost nad činností SSZ, výpis intenzit provozu a jeho vyhodnocení, výpis případných prouch SSZ, vyhodnocení zkušebního provozu projektantem, předání žádosti o ukončení zkušebního provozu příslušným orgánům státní správy (PČR, OD MHMP, silniční správní úřad atd.). Po souhlasném stanovisku všech zúčastněných stran podání žádosti o kolaudační souhlas (neobsahuje případné změny SSZ) | KS | 1
1ks=1,000 [A]
30 | 30 |  | Montáž plech. značky do 4m (Příprava DZ k montáži na stožár, montáž upevňovacího systému např. BANDIMEX, montáž DZ systémem např. BANDIMEX) | KS | 14
14ks=14,000 [A]
31 | 31 |  | Montáž plech. značky nad 4m (Příprava DZ k montáži na stožár, montáž upevňovacího systému např. BANDIMEX, montáž DZ systémem např. BANDIMEX) | KS | 4
4ks=4,000 [A]
32 | 32 |  | Montáž pásku/drátu FeZn do 120 mm (upevnění zemnícího pásku ke stožáru pomocí rozebíratelného spoje s nerezavějícího materiálu) | KS | 13
13ks=13,000 [A]
33 | 33 |  | Očíslování stožárů (Odmaštění stožáru a označení stožáru číslicí – barva černá, velikost číslic 6 cm, tloušťka čáry 1 cm, umístění čísla ve výšce 20cm nad dvířky stožárů) | KS | 14
14ks=14,000 [A]
34 | 34 |  | Ukončení kabelu např. UNITRONIC Li2YCYv(TP)2x2x0,5 zastřižení kabelu, odizolování příslušné části kabelu a jednotlivých žil, zhotovení koncovky, vytvoření pořadí žil, zhotovení kabelové formy a zapojení do příslušné svorkovnice | KS | 16
16ks=16,000 [A]
|  | 01 | OBSAH POLOŽEK CENÍKU MONTÁŽNÍCH PRACÍ
C e l k e m

## 024.3
Aspe
Příloha k formuláři pro ocenění nabídky
Stavba |  | 20064_4U | REKONSTRUKCE ČTYŘ ÚSEKŮ TT LIBEREC - JABLONEC N.N. ÚSEK U NISY - KŘIŽOVATKA BUDOVATELŮ x POŠTOVNÍ
číslo a název SO |  | SO 024 | SSZ JN.07 BUD0VATELŮ - U NISY A TRAMVAJOVÝ PŘEJEZD LIPOVÁ
číslo a název rozpočtu: |  | 024.3 | ZEMNÍ PRÁCE
Poř. č.pol. | Kód položky | Varianta položky | Název položky | jednotka | Počet jednotek | CENA |  | Sazba | DPH
[6 empty] | jednotková | celkem | DPH
1 | 2 | 3 | 4 | 5 | 6 | 7 | 8
|  | 01 | OBSAH POLOŽEK CENÍKU MONTÁŽNÍCH PRACÍ
1 | 01 |  | vytyčení trati kabelového vedení | M | 289
289,0m=289,000 [A]
2 | 02 |  | kabelová rýha 35/40 | M | 220
220,0m=220,000 [A]
3 | 03 |  | kabelová rýha 65/80 | M | 57
57,0m=57,000 [A]
4 | 04 |  | zásyp rýhy zeminou, vč. hut. a úklidu, 35/40 | M | 220
220,0m=220,000 [A]
5 | 05 |  | zásyp rýhy zeminou, vč. hut. a úklidu, 65/80 | M | 57
57,0m=57,000 [A]
6 | 06 |  | pokládka chrániček DN 110 mm pod komunikaci do výkopu | M | 110
110,0m=110,000 [A]
7 | 07 |  | obetonování trubek v rýze 0,65 tl. 0,4 celkem (dodávka a zhotovení betonové podkladní vrstvy o tloušťce 0,1m do kabelové rýhy o šíři 0,5m (resp.0,65m, resp.0,8m) pod PE trubkou včetně vyplnění mezer betonem mezi jednotlivými trubkami PE a následného zhotovení betonové vrstvy tak aby celková tloušťka činila 0,4m) | M | 57
57,0m=57,000 [A]
8 | 08 |  | výkop jámy pro stož. výlož. (Zhotovení jámy pro stožár 60x60x160cm) | KS | 5
5ks=5,000 [A]
9 | 09 |  | výkop jámy pro stožár. patk. na zákl. rám. (Zhotovení jámy pro stožár 60x60x60cm) | KS | 5
5ks=5,000 [A]
10 | 10 |  | výkop jámy pro základ řadiče, skříň TD (Zhotovení jámy pro základ řadiče, KS TD do 130x80x80cm) | KS | 2
2ks=2,000 [A]
11 | 11 |  | Montáž stožáru výložníkového zapuštěného (rozbourání (demontáž) povrchu (tráva, LA nebo dlažba), zhotovení jámy pro stožár 60x60x160cm, zhotovení betonového základu, montáž stožáru vč.vyrovnání stožáru a zajištění proti samovolnému otočení nebo naklonění, připojení uzemnění, vytvoření prostupu pro kabely v základu, uložení přívodních kabelů do ochranné trubky, definitivní úprava povrchu (tráva, LA nebo dlažba), naložení zbylé zeminy na auto, odvoz zbylé zeminy na skládku včetně poplatku za skládku) | KS | 5
5ks=5,000 [A]
12 | 12 |  | Montáž stožáru přímého na základovém rámu (rozbourání (demontáž) povrchu (tráva, LA nebo dlažba), zhotovení jámy pro stožár 60x60x160cm, zhotovení betonového základu, montáž stožáru vč.vyrovnání stožáru a zajištění proti samovolnému otočení nebo naklonění, připojení uzemnění, vytvoření prostupu pro kabely v základu, uložení přívodních kabelů do ochranné trubky, definitivní úprava povrchu (tráva, LA nebo dlažba), naložení zbylé zeminy na auto, odvoz zbylé zeminy na skládku včetně poplatku za skládku) | KS | 5
5ks=5,000 [A]
13 | 13 |  | Montáž podstavce řadiče, KS TD | KS | 2
2ks=2,000 [A]
14 | 14 |  | Výkop pro šachtu zemního tramvajového detektoru (Zhotovení jámy pro šachtu 35x35x35cm) | KS | 8
8ks=8,000 [A]
15 | 15 |  | Montáž šachty zemního transceiveru tramvajového detektoru | KS | 8
8ks=8,000 [A]
16 | 16 |  | CYKY do 5x4 – uložen ve výkopu v chráničce (odměření trasy, rozvinutí kabelu, srovnání kabelu, zatažení kabelu do chráničky, pokládka do výkopu, urovnání a případné zajištění proti zvlnění) | M | 6
6,0m=6,000 [A]
17 | 17 |  | CYKY do 37x1,5 - uložen ve výkopu v chráničce (odměření trasy, rozvinutí kabelu, srovnání kabelu, zatažení kabelu do chráničky, pokládka do výkopu, urovnání a případné zajištění proti zvlnění) | M | 155
155,0m=155,000 [A]
18 | 18 |  | CYKY do 37x2,5 – uložen ve výkopu v chráničce (odměření trasy, rozvinutí kabelu, srovnání kabelu, zatažení kabelu do chráničky, pokládka do výkopu, urovnání a případné zajištění proti zvlnění) | M | 469
469,0m=469,000 [A]
19 | 19 |  | TCEKFY 1 až 12Px1 - uložen ve výkopu v chráničce (odměření trasy, rozvinutí kabelu, srovnání kabelu, zatažení kabelu do chráničky, pokládka do výkopu, urovnání a případné zajištění proti zvlnění) | M | 151
151,0m=151,000 [A]
20 | 20 |  | TCEPKPFLE do 10x4x0,8 - uložen ve výkopu v chráničce (odměření trasy, rozvinutí kabelu, srovnání kabelu, zatažení kabelu do chráničky, pokládka do výkopu, urovnání a případné zajištění proti zvlnění) | M | 6
6,0m=6,000 [A]
21 | 21 |  | např. UNITRONIC Li2YCYv(TP)2x2x0,5 - volně uložen (odměření trasy, rozvinutí kabelu, srovnání kabelu, zatažení kabelu do chráničky, pokládka do výkopu, urovnání a případné zajištění proti zvlnění) | M | 819
819,0m=819,000 [A]
22 | 22 |  | pokládka trubek, těsnění, pr. 110 (odměření trasy, rozvinutí trubek, urovnání a případné zajištění proti zvlnění trubek) | M | 203
203,0m=203,000 [A]
23 | 23 |  | pokládka trubek, těsnění, pr. 50 (odměření trasy, rozvinutí trubek, urovnání a případné zajištění proti zvlnění trubek) | M | 354
354,0m=354,000 [A]
24 | 24 |  | pokládka T-kus segment. - redukované odbočky (odměření trasy, rozvinutí trubek, navlečení trubek na položené kabely, urovnání a případné zajištění proti zvlnění trubek) | KS | 40
40ks=40,000 [A]
25 | 25 |  | pokládka, montáž zem. pásku, drátu (odměření trasy, rozvinutí zemnícího pásku nebo drátu a jeho vyrovnání, pokládka zemnícího pásku do výkopu, urovnání a případné zajištění proti zvlnění) | M | 171
171,0m=171,000 [A]
26 | 26 |  | zajištění kabelu při křížení - beton (příp.PE) žlabem | KS | 4
4ks=4,000 [A]
27 | 27 |  | betonový základ do šalunku vč.betonu, dovozu a zprac. | M3 | 5.29
5,29m3=5,290 [A]
28 | 28 |  | Naložení a odvoz zbylé zeminy na skládku vč. poplatku | M3 | 5.555
5,555m3=5,555 [A]
29 | 29 |  | kabelová rýha 35/80 | M | 12
12,0m=12,000 [A]
30 | 30 |  | zásyp rýhy zeminou, vč. hut. a úklidu, 35/80 | M | 12
12,0m=12,000 [A]
|  | 01 | OBSAH POLOŽEK CENÍKU MONTÁŽNÍCH PRACÍ
C e l k e m

## 107
Aspe
Příloha k formuláři pro ocenění nabídky
Stavba |  | 20064_4U | REKONSTRUKCE ČTYŘ ÚSEKŮ TT LIBEREC - JABLONEC N.N. ÚSEK U NISY - KŘIŽOVATKA BUDOVATELŮ x POŠTOVNÍ
číslo a název SO |  | SO 107 | ÚPRAVA MÍSTNÍCH KOMUNIKACÍ A CHODNÍKŮ V KM 10,967 - 11,672
číslo a název rozpočtu: |  | 107 | ÚPRAVA MÍSTNÍCH KOMUNIKACÍ A CHODNÍKŮ V KM 10,967 - 11,672
Poř. č.pol. | Kód položky | Varianta položky | Název položky | jednotka | Počet jednotek | CENA |  | Sazba | DPH
[6 empty] | jednotková | celkem | DPH
1 | 2 | 3 | 4 | 5 | 6 | 7 | 8
|  | 0 | Všeobecné konstrukce a práce
1 | 014101 |  | POPLATKY ZA SKLÁDKU | M3 | 234.5
dle pol.č.17120: 234,5m3=234,500 [A]
2 | 014201 |  | POPLATKY ZA ZEMNÍK - ZEMINA | M3 | 497.2
dle pol.č.12573.A: 497,2m3=497,200 [A]
|  | 0 | Všeobecné konstrukce a práce
|  | 1 | Zemní práce
3 | 12373 |  | ODKOP PRO SPOD STAVBU SILNIC A ŽELEZNIC TŘ. I | M3 | 234.5
výkop pro AZ dle pol.č.17130: 234,5m3=234,500 [A]
4 | 12573 | A | VYKOPÁVKY ZE ZEMNÍKŮ A SKLÁDEK TŘ. I ZEMINA | M3 | 497.2
natěžení a dovoz dle pol.č.17130, 17310: 234,5m3+262,7m3=497,200 [A]
5 | 12573 | B | VYKOPÁVKY ZE ZEMNÍKŮ A SKLÁDEK TŘ. I ORNICE | M3 | 324.6
natěžení a dovoz ornice dle pol.č.18220: 324,6m3=324,600 [A]
6 | 17120 |  | ULOŽENÍ SYPANINY DO NÁSYPŮ A NA SKLÁDKY BEZ ZHUTNĚNÍ | M3 | 234.5
uložení na skládku dle pol.č.12373: 234,5m3=234,500 [A]
7 | 17130 |  | ULOŽENÍ SYPANINY DO NÁSYPŮ V AKTIVNÍ ZÓNĚ SE ZHUTNĚNÍM | M3 | 234.5
vozovka I.třídy: 18,0m2*0,50=9,000 [A] vozovka MK: 451,0m2*0,50=225,500 [B] Celkem: A+B=234,500 [C]
8 | 17310 |  | ZEMNÍ KRAJNICE A DOSYPÁVKY SE ZHUTNĚNÍM | M3 | 262.7
1047,00*0,1m2+316,0*0,5m2=262,700 [A]
9 | 18110 |  | ÚPRAVA PLÁNĚ SE ZHUTNĚNÍM V HORNINĚ TŘ. I | M2 | 3194
vozovka I.třídy: 18,0m2=18,000 [A] vozovka MK: 451,0m2=451,000 [B] chodník ze zámk. dl.: 2212,0m2=2 212,000 [C] vjezd ze zámk. dl.: 31,0m2=31,000 [D] asfaltový chodník: 477,0m2=477,000 [E] chodník z K10: 5,0m2=5,000 [F] Celkem: A+B+C+D+E+F=3 194,000 [G]
10 | 18220 |  | ROZPROSTŘENÍ ORNICE VE SVAHU | M3 | 324.6
1623,0m2*0,20=324,600 [A]
|  | 1 | Zemní práce
|  | 4 | Vodorovné konstrukce
11 | 457315 |  | VYROVNÁVACÍ A SPÁDOVÝ PROSTÝ BETON C30/37 | M3 | 1
vyrovnání betonové plochy v přístřešku: 10,0m2*0,10=1,000 [A]
|  | 4 | Vodorovné konstrukce
|  | 5 | Komunikace
13 | 561431 | B | KAMENIVO ZPEVNĚNÉ CEMENTEM TŘ. I TL. DO 150MM TL.150MM SC C8/10 | M2 | 18
vozovka I.třídy: 18,0m2=18,000 [A]
12 | 561431 | A | KAMENIVO ZPEVNĚNÉ CEMENTEM TŘ. I TL. DO 150MM TL. 130MM SC C8/10 | M2 | 451
vozovka MK: 451,0m2=451,000 [A]
14 | 56330 |  | VOZOVKOVÉ VRSTVY ZE ŠTĚRKODRTI | M3 | 862.38
vozovka I.třídy: 18,0m2*0,27=4,860 [A] vozovka MK: 451,0m2*0,27=121,770 [B] chodník ze zámk. dl.: 2212,0m2*0,27=597,240 [C] vjezd ze zámk. dl.: 31,0m2*0,27=8,370 [D] asfaltový chodník: 477,0m2*0,27=128,790 [E] chodník z K10: 5,0m2*0,27=1,350 [F] Celkem: A+B+C+D+E+F=862,380 [G]
15 | 572123 |  | INFILTRAČNÍ POSTŘIK Z EMULZE DO 1,0KG/M2 | M2 | 946
vozovka I.třídy: 18,0m2=18,000 [A] vozovka MK: 451,0m2=451,000 [B] asfaltový chodník: 477,0m2=477,000 [C] Celkem: A+B+C=946,000 [D]
16 | 572213 |  | SPOJOVACÍ POSTŘIK Z EMULZE DO 0,5KG/M2 0,3KG/M2 | M2 | 1379
vozovka MK: 2*451,0m2=902,000 [A] asfaltový chodník: 477,0m2=477,000 [B] Celkem: A+B=1 379,000 [C]
17 | 572214 |  | SPOJOVACÍ POSTŘIK Z MODIFIK EMULZE DO 0,5KG/M2 0,3KG/M2 | M2 | 36
vozovka I.třídy: 2*18,0m2=36,000 [A]
18 | 574A31 |  | ASFALTOVÝ BETON PRO OBRUSNÉ VRSTVY ACO 8 TL. 40MM | M2 | 477
asfaltový chodník: 477,0m2=477,000 [A]
19 | 574A34 |  | ASFALTOVÝ BETON PRO OBRUSNÉ VRSTVY ACO 11+, 11S TL. 40MM ACO 11+ | M2 | 451
vozovka MK: 451,0m2=451,000 [A]
20 | 574B34 |  | ASFALTOVÝ BETON PRO OBRUSNÉ VRSTVY MODIFIK ACO 11+, 11S TL. 40MM ACO 11+ | M2 | 18
vozovka I.třídy: 18,0m2=18,000 [A]
21 | 574C45 |  | ASFALTOVÝ BETON PRO LOŽNÍ VRSTVY ACL 16 TL. 50MM | M2 | 477
asfaltový chodník: 477,0m2=477,000 [A]
22 | 574C46 |  | ASFALTOVÝ BETON PRO LOŽNÍ VRSTVY ACL 16+, 16S TL. 50MM ACL 16+ | M2 | 451
vozovka MK: 451,0m2=451,000 [A]
23 | 574D56 |  | ASFALTOVÝ BETON PRO LOŽNÍ VRSTVY MODIFIK ACL 16+, 16S TL. 60MM ACL 16+ | M2 | 18
vozovka I.třídy: 18,0m2=18,000 [A]
24 | 574E56 |  | ASFALTOVÝ BETON PRO PODKLADNÍ VRSTVY ACP 16+, 16S TL. 60MM ACP 16+ | M2 | 451
vozovka MK: 451,0m2=451,000 [A]
25 | 574E58 |  | ASFALTOVÝ BETON PRO PODKLADNÍ VRSTVY ACP 22+, 22S TL. 60MM ACP 22+ | M2 | 18
vozovka I.třídy: 18,0m2=18,000 [A]
26 | 57621 |  | POSYP KAMENIVEM DRCENÝM 5KG/M2 FR.2/4, 3KG/M2 | M2 | 946
dle pol.č.572123: 946,0m2=946,000 [A]
27 | 58221 |  | DLÁŽDĚNÉ KRYTY Z DROBNÝCH KOSTEK DO LOŽE Z KAMENIVA | M2 | 5
chodník z K10: 5,0m2=5,000 [A]
28 | 582611 |  | KRYTY Z BETON DLAŽDIC SE ZÁMKEM ŠEDÝCH TL 60MM DO LOŽE Z KAM TVAR "CIHLA" | M2 | 2047
chodník: 1971,0+22,0*3+10,0=2 047,000 [A]
29 | 582612 |  | KRYTY Z BETON DLAŽDIC SE ZÁMKEM ŠEDÝCH TL 80MM DO LOŽE Z KAM TVAR "CIHLA" | M2 | 25
vjezd ze zámk. dl.: 25,0m2=25,000 [A]
30 | 582614 |  | KRYTY Z BETON DLAŽDIC SE ZÁMKEM BAREV TL 60MM DO LOŽE Z KAM ČERVENÁ | M2 | 40
chodník: 40,0m2=40,000 [A]
31 | 58261A |  | KRYTY Z BETON DLAŽDIC SE ZÁMKEM BAREV RELIÉF TL 60MM DO LOŽE Z KAM ČERVENÁ | M2 | 125
chodník: 125,0m2=125,000 [A]
32 | 58261B |  | KRYTY Z BETON DLAŽDIC SE ZÁMKEM BAREV RELIÉF TL 80MM DO LOŽE Z KAM ČERVENÁ | M2 | 6
vjezd ze zámk. dl.: 6,0m2=6,000 [A]
33 | 58920 |  | VÝPLŇ SPAR MODIFIKOVANÝM ASFALTEM | M | 264
dle pol.č.919111: 264,0m=264,000 [A]
|  | 5 | Komunikace
|  | 7 | Přidružená stavební výroba
34 | 711117 |  | IZOLACE BĚŽNÝCH KONSTRUKCÍ PROTI ZEMNÍ VLHKOSTI Z NOPOVÉ FÓLIE VČETNĚ UKONČENÍ SYSTÉMOVOU LIŠTOU | M2 | 40.5
27,00*1,50=40,500 [A]
|  | 7 | Přidružená stavební výroba
|  | 8 | Potrubí
35 | 89921 |  | VÝŠKOVÁ ÚPRAVA POKLOPŮ | KUS | 8
8ks=8,000 [A]
36 | 89922 |  | VÝŠKOVÁ ÚPRAVA MŘÍŽÍ | KUS | 1
1ks=1,000 [A]
37 | 89923 |  | VÝŠKOVÁ ÚPRAVA KRYCÍCH HRNCŮ | KUS | 5
5ks=5,000 [A]
38 | 89952A |  | OBETONOVÁNÍ POTRUBÍ Z PROSTÉHO BETONU DO C20/25 ZPEVNĚNÍ PODEZDÍVKY OBETONOVÁNÍM | M3 | 2.4
30,00*0,20*0,40=2,400 [A]
|  | 8 | Potrubí
|  | 9 | Ostatní konstrukce a práce
39 | 9111A1 |  | ZÁBRADLÍ SILNIČNÍ S VODOR MADLY - DODÁVKA A MONTÁŽ TŘÍMADLOVÉ VZOR DPMLJ | M | 154
4,0+10,0+34,0+28,0+32,0+34,0+8,0+4,0=154,000 [A]
40 | 9111A2 |  | ZÁBRADLÍ SILNIČNÍ S VODOR MADLY - MONTÁŽ S PŘESUNEM (BEZ DODÁVKY) DVOUMADLOVÉ | M | 28
zpětné osazení zábradlí: 28,0m=28,000 [A]
41 | 91297 |  | DOPRAVNÍ ZRCADLO D 1,5M | KUS | 1
1ks=1,000 [A]
42 | 914131 |  | DOPRAVNÍ ZNAČKY ZÁKLADNÍ VELIKOSTI OCELOVÉ FÓLIE TŘ 2 - DODÁVKA A MONTÁŽ | KUS | 18
18ks=18,000 [A]
43 | 914132 |  | DOPRAVNÍ ZNAČKY ZÁKLADNÍ VELIKOSTI OCELOVÉ FÓLIE TŘ 2 - MONTÁŽ S PŘEMÍSTĚNÍM | KUS | 7
7ks=7,000 [A]
44 | 914921 |  | SLOUPKY A STOJKY DOPRAVNÍCH ZNAČEK Z OCEL TRUBEK DO PATKY - DODÁVKA A MONTÁŽ | KUS | 3
3ks=3,000 [A]
45 | 915111 |  | VODOROVNÉ DOPRAVNÍ ZNAČENÍ BARVOU HLADKÉ - DODÁVKA A POKLÁDKA | M2 | 74
74,0m2=74,000 [A]
46 | 915211 |  | VODOROVNÉ DOPRAVNÍ ZNAČENÍ PLASTEM HLADKÉ - DODÁVKA A POKLÁDKA | M2 | 74
dle pol.č.915111: 74,0m2=74,000 [A]
47 | 91710 |  | OBRUBY Z BETONOVÝCH PALISÁD | M3 | 2.688
14,00*1,20*0,16=2,688 [A]
48 | 917211 |  | ZÁHONOVÉ OBRUBY Z BETONOVÝCH OBRUBNÍKŮ ŠÍŘ 50MM | M | 1047
1047,0m=1 047,000 [A]
49 | 91726 |  | KO OBRUBNÍKY BETONOVÉ | M | 20
20,0m=20,000 [A]
50 | 91742.R |  | CHODNÍKOVÉ OBRUBY Z KAMENNÝCH OBRUBNÍKŮ - POUZE MONTÁŽ BEZ DODÁVKY OBRUBY Z VÝZISKU ŠÍŘ.150MM NEBO 300MM | M | 110
obrubník šíř.150mm - výzisk z SO 107.1.1: 105,0m=105,000 [A] obrubník šíř.150mm - výzisk z SO 604.1: 5,0m=5,000 [B] Celkem: A+B=110,000 [C]
51 | 919111 |  | ŘEZÁNÍ ASFALTOVÉHO KRYTU VOZOVEK TL DO 50MM | M | 264
v asfaltové vozovce: 264,0m=264,000 [A]
|  | 9 | Ostatní konstrukce a práce
C e l k e m

## 107.1.1
Aspe
Příloha k formuláři pro ocenění nabídky
Stavba |  | 20064_4U | REKONSTRUKCE ČTYŘ ÚSEKŮ TT LIBEREC - JABLONEC N.N. ÚSEK U NISY - KŘIŽOVATKA BUDOVATELŮ x POŠTOVNÍ
číslo a název SO |  | SO 107.1 | ÚPRAVA MÍSTNÍCH KOMUNIKACÍ A CHODNÍKŮ V KM 10,967 - 11,672, SILNICE I/14
číslo a název rozpočtu: |  | 107.1.1 | ÚPRAVA MÍSTNÍCH KOMUNIKACÍ A CHODNÍKŮ V KM 10,967 - 11,672, SILNICE I/14 - PŘÍPRAVA ÚZEMÍ
Poř. č.pol. | Kód položky | Varianta položky | Název položky | jednotka | Počet jednotek | CENA |  | Sazba | DPH
[6 empty] | jednotková | celkem | DPH
1 | 2 | 3 | 4 | 5 | 6 | 7 | 8
|  | 0 | Všeobecné konstrukce a práce
1 | 014101 |  | POPLATKY ZA SKLÁDKU | M3 | 553
z pol.č.17120: 553,0m3=553,000 [A]
2 | 014102 |  | POPLATKY ZA SKLÁDKU | T | 1895.71
z pol.č.11312.R: 97,75m3*1,9t/m3=185,725 [A] z pol.č.11313: 42,05m3*2,4t/m3=100,920 [B] z pol.č.11318: 0,72m3*2,0t/m3=1,440 [C] z pol.č.11332: 281,6m3*1,9t/m3=535,040 [D] z pol.č.11334: 269,55m3*2,3t/m3=619,965 [E] z pol.č.11335: 149,0m3*2,3t/m3=342,700 [F] z pol.č.11336: 26,84m3*2,5t/m3=67,100 [G] z pol.č.11351: 318,0m*0,04t/m=12,720 [H] z pol.č.11353.B: 35,0m*0,1t/m=3,500 [I] z pol.č.11353.D: 59,5m*0,2t/m=11,900 [J] z pol.č.96616: 3m3*2,5t/m3=7,500 [K] z pol.č.969133.R: 21,0m*0,1t/m=2,100 [L] z pol.č.969145.R: 21,0m*0,2t/m=4,200 [M] z pol.č.96687: 3ks*0,3t/ks=0,900 [N] Celkem: A+B+C+D+E+F+G+H+I+J+K+L+M+N=1 895,710 [O]
3 | 014201 |  | POPLATKY ZA ZEMNÍK - ZEMINA | M3 | 22.4
dle pol.č.12573.A: 22,4m3=22,400 [A]
|  | 0 | Všeobecné konstrukce a práce
|  | 1 | Zemní práce
4 | 11312.R |  | ODSTRANĚNÍ KRYTŮ ZPEVNĚNÝCH PLOCH Z KAMENIVA NESTMELENÉHO | M3 | 97.75
vozovka zpevněná drtí: 391,0m2*0,25=97,750 [A]
5 | 11313 |  | ODSTRANĚNÍ KRYTU ZPEVNĚNÝCH PLOCH S ASFALTOVÝM POJIVEM | M3 | 42.05
místní komunikace (panelová): 120,0m2*0,04=4,800 [A] živičný chodník: 745,0m2*0,05=37,250 [B] Celkem: A+B=42,050 [C]
6 | 11318 |  | ODSTRANĚNÍ KRYTU ZPEVNĚNÝCH PLOCH Z DLAŽDIC | M3 | 0.72
chodník ze zámkové dlažby: 12,0m2*0,06=0,720 [A]
7 | 11332 |  | ODSTRANĚNÍ PODKLADŮ ZPEVNĚNÝCH PLOCH Z KAMENIVA NESTMELENÉHO | M3 | 281.6
sil.I/14: 1326,0m2*0,19=251,940 [A] místní komunikace (panelová): 122,0m2*0,24=29,280 [B] chodník ze zámkové dlažby: 2,0m2*0,19=0,380 [C] Celkem: A+B+C=281,600 [D]
8 | 11334 |  | ODSTRANĚNÍ PODKLADU ZPEVNĚNÝCH PLOCH S CEMENT POJIVEM | M3 | 269.55
sil.I/14 - vybourání stmelených vrstev cementem: 1797,0m2*0,15=269,550 [A]
9 | 11335 |  | ODSTRANĚNÍ PODKLADU ZPEVNĚNÝCH PLOCH Z BETONU | M3 | 149
živičný chodník - vybourání bet. podkladu: 745,0m2*0,20=149,000 [A]
10 | 11336 |  | ODSTRANĚNÍ PODKLADU ZPEVNĚNÝCH PLOCH ZE SILNIČNÍCH DÍLCŮ (PANELŮ) | M3 | 26.84
místní komunikace (panelová): 122,0m2*0,22=26,840 [A]
11 | 11351 |  | ODSTRANĚNÍ ZÁHONOVÝCH OBRUBNÍKŮ | M | 318
318,0m=318,000 [A]
12 | 11353 | A | ODSTRANĚNÍ CHODNÍKOVÝCH KAMENNÝCH OBRUBNÍKŮ ŠÍŘ. 150MM VČETNĚ OČIŠTĚNÍ PRO ZPĚTNÉ POUŽITÍ | M | 105
celková délka obrub: 140,0m, z toho pro zpětné použití cca 75%, t.j. 0,75*140,0m=105,000 [A] Pozn.: použít do SO 107
13 | 11353 | B | ODSTRANĚNÍ CHODNÍKOVÝCH KAMENNÝCH OBRUBNÍKŮ ŠÍŘ. 150MM S ODVOZEM NA SKLÁDKU | M | 35
celková délka obrub: 140,0m, z toho s odvozem na skládku cca 25%, t.j. 0,25*140,0m=35,000 [A]
14 | 11353 | C | ODSTRANĚNÍ CHODNÍKOVÝCH KAMENNÝCH OBRUBNÍKŮ ŠÍŘ. 300MM VČETNĚ OČIŠTĚNÍ PRO ZPĚTNÉ POUŽITÍ | M | 178.5
celková délka obrub: 238,0m, z toho pro zpětné použití cca 75%, t.j. 0,75*238,0m=178,500 [A] Pozn.: použít do SO 107.1.2
15 | 11353 | D | ODSTRANĚNÍ CHODNÍKOVÝCH KAMENNÝCH OBRUBNÍKŮ ŠÍŘ. 300MM S ODVOZEM NA SKLÁDKU | M | 59.5
celková délka obrub: 238,0m, z toho s odvozem na skládku cca 25%, t.j. 0,25*238,0m=59,500 [A]
16 | 11372 |  | FRÉZOVÁNÍ ZPEVNĚNÝCH PLOCH ASFALTOVÝCH | M3 | 482.62
sil. I/14 frézování tl.40mm (ACO): 3436,0m2*0,04=137,440 [A] frézování tl.60mm (ACL): 3436,0m2*0,06=206,160 [B] frézování tl.60mm (ACP): 2317,0m2*0,06=139,020 [C] Celkem: A+B+C=482,620 [D]
17 | 12110 |  | SEJMUTÍ ORNICE NEBO LESNÍ PŮDY | M3 | 314
1570,0m2*0,20=314,000 [A]
18 | 12373 |  | ODKOP PRO SPOD STAVBU SILNIC A ŽELEZNIC TŘ. I | M3 | 553
chodník: 129,0m3=129,000 [A] zeleň: 218,0m3=218,000 [B] před lícem zdi: 140,0m3=140,000 [C] výkop pro kci: 5,5*12,0*1,0=66,000 [D] Celkem: A+B+C+D=553,000 [E]
19 | 12573 | A | VYKOPÁVKY ZE ZEMNÍKŮ A SKLÁDEK TŘ. I ZEMINA | M3 | 22.4
natěžení a dovoz zeminy dle pol.č.17110: 22,4m3=22,400 [A]
20 | 17110 |  | ULOŽENÍ SYPANINY DO NÁSYPŮ SE ZHUTNĚNÍM | M3 | 22.4
vozovka: 21,8m3=21,800 [A] chodník: 0,6m3=0,600 [B] Celkem: A+B=22,400 [C]
21 | 17120 |  | ULOŽENÍ SYPANINY DO NÁSYPŮ A NA SKLÁDKY BEZ ZHUTNĚNÍ | M3 | 867
uložení ornice na mezideponii dle pol.č.12110: 314,0m3=314,000 [A] uložení zeminy na skládku dle pol.č.12373: 553,0m3=553,000 [B] Celkem: A+B=867,000 [C]
22 | 17481 |  | ZÁSYP JAM A RÝH Z NAKUPOVANÝCH MATERIÁLŮ | M3 | 8.79
zásyp po vybourání horkovodní šachty: 2,40*1,80*2,00=8,640 [A] zásyp po potrubí: (0,32+0,15)*0,32=0,150 [B] Celkem: A+B=8,790 [C]
|  | 1 | Zemní práce
|  | 5 | Komunikace
23 | 587206 |  | PŘEDLÁŽDĚNÍ KRYTU Z BETONOVÝCH DLAŽDIC SE ZÁMKEM | M2 | 8
chodník: 8,0m2=8,000 [A]
|  | 5 | Komunikace
|  | 8 | Potrubí
24 | 89943 |  | VÝŘEZ, VÝSEK, ÚTES NA POTRUBÍ DN DO 150MM DN125 | KUS | 4
horkovodní šachta:4ks=4,000 [A]
25 | 89945 |  | VÝŘEZ, VÝSEK, ÚTES NA POTRUBÍ DN DO 300MM | KUS | 4
horkovodní šachta:4ks=4,000 [A]
|  | 8 | Potrubí
|  | 9 | Ostatní konstrukce a práce
26 | 9111A3 | A | ZÁBRADLÍ SILNIČNÍ S VODOR MADLY - DEMONTÁŽ S PŘESUNEM DVOUMADLOVÉ ZÁBRADLÍ PRO ZPĚTNÉ POUŽITÍ | M | 28
28,0m=28,000 [A]
27 | 9111A3 | B | ZÁBRADLÍ SILNIČNÍ S VODOR MADLY - DEMONTÁŽ S PŘESUNEM DVOUMADLOVÉ ZÁBRADLÍ S ODVOZEM NA MÍSTO URČENÉ INVESTOREM | M | 4
4,0m=4,000 [A]
29 | 914133 | B | DOPRAVNÍ ZNAČKY ZÁKLADNÍ VELIKOSTI OCELOVÉ FÓLIE TŘ 2 - DEMONTÁŽ S ODVOZEM NA SKLÁDKU URČENOU INVESTOREM | KUS | 24
24ks=24,000 [A]
28 | 914133 | A | DOPRAVNÍ ZNAČKY ZÁKLADNÍ VELIKOSTI OCELOVÉ FÓLIE TŘ 2 - DEMONTÁŽ PRO ZPĚTNÉ POUŽITÍ | KUS | 34
34ks=34,000 [A]
30 | 914223 |  | DOPRAVNÍ ZNAČKY ZVĚTŠENÉ VELIKOSTI OCELOVÉ FÓLIE TŘ 1 - DEMONTÁŽ DEMONTÁŽ REKLAMNÍCH TABULÍ Z VO, PRO ZPĚTNOU MONTÁŽ | KUS | 17
17ks=17,000 [A]
31 | 914923 |  | SLOUPKY A STOJKY DZ Z OCEL TRUBEK DO PATKY DEMONTÁŽ | KUS | 17
17ks=17,000 [A]
32 | 915213 |  | VODOR DOPRAV ZNAČ PLASTEM HLADKÉ - ODSTRANĚNÍ FRÉZOVÁNÍM | M2 | 35
35,0m2=35,000 [A]
33 | 96616 |  | BOURÁNÍ KONSTRUKCÍ ZE ŽELEZOBETONU | M3 | 2.976
horkovodní šachta deska: 2,40*1,80*0,30=1,296 [A] stěny: (2,40+2,40+1,80+1,80)*1,00*0,20=1,680 [B] Celkem: A+B=2,976 [C]
34 | 96687 |  | VYBOURÁNÍ ULIČNÍCH VPUSTÍ KOMPLETNÍCH | KUS | 3
3ks=3,000 [A]
35 | 969133.R |  | VYBOURÁNÍ POTRUBÍ DN DO 150MM HORKOVODNÍCH DN 125 VČETNĚ IZOLACE TL 16CM | M | 21
horkovodní šachta: 21,0m=21,000 [A]
36 | 969145.R |  | VYBOURÁNÍ POTRUBÍ DN DO 300MM HORKOVODNÍCH DN 300 VČETNĚ IZOLACE TL 18CM | M | 21
horkovodní šachta: 21,0m=21,000 [A]
37 | 97617.R | A | VYBOURÁNÍ DROBNÝCH PŘEDMĚTŮ KOVOVÝCH POKLOP | KUS | 1
horkovodní šachta: 1ks=1,000 [A]
38 | 97617.R | B | VYBOURÁNÍ DROBNÝCH PŘEDMĚTŮ KOVOVÝCH ODSTRANĚNÍ MŘÍŽÍ NA UV | KUS | 7
na UV: 7ks=7,000 [A]
|  | 9 | Ostatní konstrukce a práce
C e l k e m

## 107.1.2
Aspe
Příloha k formuláři pro ocenění nabídky
Stavba |  | 20064_4U | REKONSTRUKCE ČTYŘ ÚSEKŮ TT LIBEREC - JABLONEC N.N. ÚSEK U NISY - KŘIŽOVATKA BUDOVATELŮ x POŠTOVNÍ
číslo a název SO |  | SO 107.1 | ÚPRAVA MÍSTNÍCH KOMUNIKACÍ A CHODNÍKŮ V KM 10,967 - 11,672, SILNICE I/14
číslo a název rozpočtu: |  | 107.1.2 | ÚPRAVA MÍSTNÍCH KOMUNIKACÍ A CHODNÍKŮ V KM 10,967 - 11,672, SILNICE I/14 - NOVÉ KCE
Poř. č.pol. | Kód položky | Varianta položky | Název položky | jednotka | Počet jednotek | CENA |  | Sazba | DPH
[6 empty] | jednotková | celkem | DPH
1 | 2 | 3 | 4 | 5 | 6 | 7 | 8
|  | 0 | Všeobecné konstrukce a práce
1 | 014101 |  | POPLATKY ZA SKLÁDKU | M3 | 873.12
dle pol.č.17120: 873,12m3=873,120 [A]
2 | 014201 |  | POPLATKY ZA ZEMNÍK - ZEMINA | M3 | 862.5
dle pol.č.12573.A: 862,5m3=862,500 [A]
|  | 0 | Všeobecné konstrukce a práce
|  | 1 | Zemní práce
3 | 12373 |  | ODKOP PRO SPOD STAVBU SILNIC A ŽELEZNIC TŘ. I | M3 | 862.5
pro AZ: 1725,0m2*0,50=862,500 [A]
4 | 12573 | A | VYKOPÁVKY ZE ZEMNÍKŮ A SKLÁDEK TŘ. I ZEMINA | M3 | 862.5
natěžení a dovoz pro AZ dle pol.č.17130: 862,5m3=862,500 [A]
5 | 13273 |  | HLOUBENÍ RÝH ŠÍŘ DO 2M PAŽ I NEPAŽ TŘ. I | M3 | 16.32
PVC DN150: 3,00*0,55*0,80=1,320 [A] PVC DN200: 15,00*1,00*1,00=15,000 [B] Celkem: A+B=16,320 [C]
6 | 17120 |  | ULOŽENÍ SYPANINY DO NÁSYPŮ A NA SKLÁDKY BEZ ZHUTNĚNÍ | M3 | 873.12
uložení zeminy na skládku/deponii dle pol.č.12373: 862,5m3=862,500 [A] přebyteku zeminy z pol.č.13273, 17411: 16,32m3-5,7m3=10,620 [B] Celkem: A+B=873,120 [C]
7 | 17130 |  | ULOŽENÍ SYPANINY DO NÁSYPŮ V AKTIVNÍ ZÓNĚ SE ZHUTNĚNÍM | M3 | 862.5
1725,0m2*0,50=862,500 [A]
8 | 17411 |  | ZÁSYP JAM A RÝH ZEMINOU SE ZHUTNĚNÍM | M3 | 5.7
PVC DN200: 15,00*1,00*0,38=5,700 [A]
9 | 17581 |  | OBSYP POTRUBÍ A OBJEKTŮ Z NAKUPOVANÝCH MATERIÁLŮ | M3 | 8.274
PVC DN150: 3,00*(0,80*0,46-3,14*0,08*0,08)=1,044 [A] PVC DN200: 15,00*(1,00*0,52-3,14*0,11*0,11)=7,230 [B] Celkem: A+B=8,274 [C]
10 | 18110 |  | ÚPRAVA PLÁNĚ SE ZHUTNĚNÍM V HORNINĚ TŘ. I | M2 | 1725
vozovky I.třídy: 1725,0m2=1 725,000 [A]
|  | 1 | Zemní práce
|  | 2 | Základy
11 | 21263 | A | TRATIVODY KOMPLET Z TRUB Z PLAST HMOT DN DO 150MM PP DN150 SN8, PERFORACE 225° LOŽE ŠTP | M | 140
140,0m=140,000 [A]
12 | 21263 | B | TRATIVODY KOMPLET Z TRUB Z PLAST HMOT DN DO 150MM PP DN150 SN8, PERFORACE 225° LOŽE BET | M | 20
20,0m=20,000 [A]
|  | 2 | Základy
|  | 4 | Vodorovné konstrukce
13 | 45157 |  | PODKLADNÍ A VÝPLŇOVÉ VRSTVY Z KAMENIVA TĚŽENÉHO | M3 | 1.74
PVC DN150: 3,00*0,80*0,10=0,240 [A] PVC DN200: 15,00*1,00*0,10=1,500 [B] Celkem: A+B=1,740 [C]
|  | 4 | Vodorovné konstrukce
|  | 5 | Komunikace
14 | 561431 |  | KAMENIVO ZPEVNĚNÉ CEMENTEM TŘ. I TL. DO 150MM SC C8/10 | M2 | 2159
vozovky I.třídy: 2159,0m2=2 159,000 [A]
15 | 56330 |  | VOZOVKOVÉ VRSTVY ZE ŠTĚRKODRTI | M3 | 500.25
vozovky I.třídy: 1725,0m2*0,29=500,250 [A]
16 | 572123 |  | INFILTRAČNÍ POSTŘIK Z EMULZE DO 1,0KG/M2 | M2 | 2585
vozovky I.třídy: 2585,0m2=2 585,000 [A]
17 | 572214 |  | SPOJOVACÍ POSTŘIK Z MODIFIK EMULZE DO 0,5KG/M2 0,3KG/M2 | M2 | 7428
vozovky I.třídy: 2*3714,0m2=7 428,000 [A]
18 | 57476 |  | VOZOVKOVÉ VÝZTUŽNÉ VRSTVY Z GEOMŘÍŽOVINY S TKANINOU VÝZTUŽNÝ GEOKOMPOZIT ZE SKELNÝCH VLÁKEN | M2 | 1720
vozovky I.třídy: 1720,0m2=1 720,000 [A]
19 | 574B34 |  | ASFALTOVÝ BETON PRO OBRUSNÉ VRSTVY MODIFIK ACO 11+, 11S TL. 40MM ACO 11+ | M2 | 3714
vozovky I.třídy: 3714,0m2=3 714,000 [A]
20 | 574D56 |  | ASFALTOVÝ BETON PRO LOŽNÍ VRSTVY MODIFIK ACL 16+, 16S TL. 60MM ACL 16+ | M2 | 3714
vozovky I.třídy: 3714,0m2=3 714,000 [A]
21 | 574E58 |  | ASFALTOVÝ BETON PRO PODKLADNÍ VRSTVY ACP 22+, 22S TL. 60MM ACP 22+ | M2 | 2585
vozovky I.třídy: 2585,0m2=2 585,000 [A]
22 | 57621 |  | POSYP KAMENIVEM DRCENÝM 5KG/M2 FR.2/4, 3KG/M2 | M2 | 2585
dle pol.č.572123: 2585,0m2=2 585,000 [A]
23 | 58920 |  | VÝPLŇ SPAR MODIFIKOVANÝM ASFALTEM | M | 732
dle pol.č.919111: 732,0m=732,000 [A]
|  | 5 | Komunikace
|  | 8 | Potrubí
24 | 87433 |  | POTRUBÍ Z TRUB PLASTOVÝCH ODPADNÍCH DN DO 150MM PVC DN150 SN8 | M | 3
3,0m=3,000 [A]
25 | 87434 |  | POTRUBÍ Z TRUB PLASTOVÝCH ODPADNÍCH DN DO 200MM | M | 15
přípojky UV: 15,0m=15,000 [A]
26 | 89712 |  | VPUSŤ KANALIZAČNÍ ULIČNÍ KOMPLETNÍ Z BETONOVÝCH DÍLCŮ | KUS | 3
3ks=3,000 [A]
27 | 899122 |  | MŘÍŽE LITINOVÉ SAMOSTATNÉ | KUS | 7
na UV: 7ks=7,000 [A]
28 | 89921 |  | VÝŠKOVÁ ÚPRAVA POKLOPŮ | KUS | 20
20ks=20,000 [A]
29 | 89922 |  | VÝŠKOVÁ ÚPRAVA MŘÍŽÍ | KUS | 4
4ks=4,000 [A]
30 | 89923 |  | VÝŠKOVÁ ÚPRAVA KRYCÍCH HRNCŮ | KUS | 5
5ks=5,000 [A]
31 | 899632 |  | ZKOUŠKA VODOTĚSNOSTI POTRUBÍ DN DO 150MM | M | 3
3,0m=3,000 [A]
32 | 899642 |  | ZKOUŠKA VODOTĚSNOSTI POTRUBÍ DN DO 200MM | M | 15
15,0m=15,000 [A]
33 | 89980 |  | TELEVIZNÍ PROHLÍDKA POTRUBÍ | M | 18
DN150: 3,0m=3,000 [A] DN200: 15,0m=15,000 [B] Celkem: A+B=18,000 [C]
|  | 8 | Potrubí
|  | 9 | Ostatní konstrukce a práce
34 | 914131 |  | DOPRAVNÍ ZNAČKY ZÁKLADNÍ VELIKOSTI OCELOVÉ FÓLIE TŘ 2 - DODÁVKA A MONTÁŽ | KUS | 15
15ks=15,000 [A]
35 | 914132 |  | DOPRAVNÍ ZNAČKY ZÁKLADNÍ VELIKOSTI OCELOVÉ FÓLIE TŘ 2 - MONTÁŽ S PŘEMÍSTĚNÍM | KUS | 27
zpětná montáž: 27ks=27,000 [A]
36 | 914222 |  | DOPRAVNÍ ZNAČKY ZVĚTŠENÉ VELIKOSTI OCELOVÉ FÓLIE TŘ 1 - MONTÁŽ S PŘEMÍSTĚNÍM ZPĚTNÉ OSAZENÍ REKLAMNÍCH TABULÍ NA VO | KUS | 17
17ks=17,000 [A]
37 | 914921 |  | SLOUPKY A STOJKY DOPRAVNÍCH ZNAČEK Z OCEL TRUBEK DO PATKY - DODÁVKA A MONTÁŽ | KUS | 6
6ks=6,000 [A]
38 | 915111 |  | VODOROVNÉ DOPRAVNÍ ZNAČENÍ BARVOU HLADKÉ - DODÁVKA A POKLÁDKA | M2 | 314.5
čáry: 305,0m2=305,000 [A] směrové šipky V9: 1ks*1,1m2+2ks*1,2m2+4ks*1,5m2=9,500 [B] Celkem: A+B=314,500 [C]
39 | 915211 |  | VODOROVNÉ DOPRAVNÍ ZNAČENÍ PLASTEM HLADKÉ - DODÁVKA A POKLÁDKA | M2 | 314.5
dle pol.č.915111: 314,5m2=314,500 [A]
40 | 91725 |  | NÁSTUPIŠTNÍ OBRUBNÍKY BETONOVÉ VÝŠKA 200MM | M | 44
22,0m*2=44,000 [A]
41 | 91726 |  | KO OBRUBNÍKY BETONOVÉ | M | 14
14,0m=14,000 [A]
42 | 91742.R |  | CHODNÍKOVÉ OBRUBY Z KAMENNÝCH OBRUBNÍKŮ - POUZE MONTÁŽ BEZ DODÁVKY OBRUBY Z VÝZISKU ŠÍŘ.150MM NEBO 300MM | M | 517
obrubník šíř.300mm - výzisk z SO 107.1.1: 178,5m=178,500 [A] obrubník šíř.300mm - výzisk z SO 604.1: 122,0m=122,000 [B] obrubník šíř.150mm - výzisk z SO 601.1: 216,5m=216,500 [C] Celkem: A+B+C=517,000 [D]
43 | 919111 |  | ŘEZÁNÍ ASFALTOVÉHO KRYTU VOZOVEK TL DO 50MM | M | 732
v asfaltové vozovce: 732,0m=732,000 [A]
|  | 9 | Ostatní konstrukce a práce
C e l k e m

## 108
Aspe
Příloha k formuláři pro ocenění nabídky
Stavba |  | 20064_4U | REKONSTRUKCE ČTYŘ ÚSEKŮ TT LIBEREC - JABLONEC N.N. ÚSEK U NISY - KŘIŽOVATKA BUDOVATELŮ x POŠTOVNÍ
číslo a název SO |  | SO 108 | ÚPRAVA PŘÍSTUPOVÉ KOMUNIKACE K VÝMĚNÍKOVÉ STANICI
číslo a název rozpočtu: |  | 108 | ÚPRAVA PŘÍSTUPOVÉ KOMUNIKACE K VÝMĚNÍKOVÉ STANICI
Poř. č.pol. | Kód položky | Varianta položky | Název položky | jednotka | Počet jednotek | CENA |  | Sazba | DPH
[6 empty] | jednotková | celkem | DPH
1 | 2 | 3 | 4 | 5 | 6 | 7 | 8
|  | 0 | Všeobecné konstrukce a práce
1 | 014101 |  | POPLATKY ZA SKLÁDKU | M3 | 259
dle pol.č.17120: 259,0m3=259,000 [A]
2 | 014201 |  | POPLATKY ZA ZEMNÍK - ZEMINA | M3 | 284.5
dle pol.č.12573.B: 284,5m3=284,500 [A]
|  | 0 | Všeobecné konstrukce a práce
|  | 1 | Zemní práce
3 | 12373 |  | ODKOP PRO SPOD STAVBU SILNIC A ŽELEZNIC TŘ. I | M3 | 259
výkop pro AZ: 518,0m2*0,50=259,000 [A]
4 | 12573 | A | VYKOPÁVKY ZE ZEMNÍKŮ A SKLÁDEK TŘ. I ORNICE | M3 | 23.6
natěžení a dovoz ornice dle pol.č.18230: 23,6m3=23,600 [A]
5 | 12573 | B | VYKOPÁVKY ZE ZEMNÍKŮ A SKLÁDEK TŘ. I ZEMINA | M3 | 284.5
natěžení a dovoz zeminy dle pol.č.17130, 17310: 259,0m3+25,5m3=284,500 [A]
6 | 17120 |  | ULOŽENÍ SYPANINY DO NÁSYPŮ A NA SKLÁDKY BEZ ZHUTNĚNÍ | M3 | 259
uložení na skládku dle pol.č.12373: 259,0m3=259,000 [A]
7 | 17130 |  | ULOŽENÍ SYPANINY DO NÁSYPŮ V AKTIVNÍ ZÓNĚ SE ZHUTNĚNÍM | M3 | 259
pod kcí MK: 518,0m2*0,50=259,000 [A]
8 | 17310 |  | ZEMNÍ KRAJNICE A DOSYPÁVKY SE ZHUTNĚNÍM | M3 | 25.5
20,00*0,70*0,50+185,0*0,1m2=25,500 [A]
9 | 18110 |  | ÚPRAVA PLÁNĚ SE ZHUTNĚNÍM V HORNINĚ TŘ. I | M2 | 533.5
kce vozovky MK: 518,0m2=518,000 [A] chodník z K10: 15,5m2=15,500 [B] Celkem: A+B=533,500 [C]
10 | 18230 |  | ROZPROSTŘENÍ ORNICE V ROVINĚ | M3 | 23.6
118,0m2*0,20=23,600 [A]
|  | 1 | Zemní práce
|  | 5 | Komunikace
11 | 561101 |  | PODKLADNÍ BETON TŘ. I | M3 | 0.245
z pol.č.58262B: 3,5m2*0,07=0,245 [A]
12 | 561431 |  | KAMENIVO ZPEVNĚNÉ CEMENTEM TŘ. I TL. DO 150MM SC C8/10 TL.130MM | M2 | 518
kce vozovky MK: 518,0m2=518,000 [A]
13 | 56330 |  | VOZOVKOVÉ VRSTVY ZE ŠTĚRKODRTI | M3 | 148.915
kce vozovky MK: 518,0m2*0,28=145,040 [A] chodník: 15,5m2*0,25=3,875 [B] Celkem: A+B=148,915 [C]
14 | 572123 |  | INFILTRAČNÍ POSTŘIK Z EMULZE DO 1,0KG/M2 | M2 | 518
kce vozovky MK: 518,0m2=518,000 [A]
15 | 572213 |  | SPOJOVACÍ POSTŘIK Z EMULZE DO 0,5KG/M2 0,3KG/M2 | M2 | 1036
kce vozovky MK: 2*518,0m2=1 036,000 [A]
16 | 574A34 |  | ASFALTOVÝ BETON PRO OBRUSNÉ VRSTVY ACO 11+, 11S TL. 40MM ACO 11+ | M2 | 518
kce vozovky MK: 518,0m2=518,000 [A]
17 | 574C46 |  | ASFALTOVÝ BETON PRO LOŽNÍ VRSTVY ACL 16+, 16S TL. 50MM ACL 16+ | M2 | 518
kce vozovky MK: 518,0m2=518,000 [A]
18 | 574E56 |  | ASFALTOVÝ BETON PRO PODKLADNÍ VRSTVY ACP 16+, 16S TL. 60MM ACP 16+ | M2 | 518
kce vozovky MK: 518,0m2=518,000 [A]
19 | 57621 |  | POSYP KAMENIVEM DRCENÝM 5KG/M2 FR.2/4, 3KG/M2 | M2 | 518
kce vozovky MK dle pol.č.572123: 518,0m2=518,000 [A]
20 | 58221 |  | DLÁŽDĚNÉ KRYTY Z DROBNÝCH KOSTEK DO LOŽE Z KAMENIVA | M2 | 15.5
chodník: 15,5m2=15,500 [A]
21 | 58262B |  | KRYTY Z BETON DLAŽDIC SE ZÁMKEM BAREV RELIÉF TL 80MM DO LOŽE Z MC ČERVENÁ | M2 | 3.5
3,5m2=3,500 [A]
22 | 58920 |  | VÝPLŇ SPAR MODIFIKOVANÝM ASFALTEM | M | 9
dle pol.č.919111: 9,0m=9,000 [A]
|  | 5 | Komunikace
|  | 7 | Přidružená stavební výroba
23 | 711117 |  | IZOLACE BĚŽNÝCH KONSTRUKCÍ PROTI ZEMNÍ VLHKOSTI Z NOPOVÉ FÓLIE VČETNĚ UKONČENÍ SYSTÉMOVOU LIŠTOU | M2 | 117.75
18,0+13,0+6,0+6,0+20,0+3,5+12,0=78,500 [A] 78,50*1,50=117,750 [B]
|  | 7 | Přidružená stavební výroba
|  | 8 | Potrubí
24 | 89921 |  | VÝŠKOVÁ ÚPRAVA POKLOPŮ | KUS | 3
3ks=3,000 [A]
25 | 89923 |  | VÝŠKOVÁ ÚPRAVA KRYCÍCH HRNCŮ | KUS | 3
3ks=3,000 [A]
|  | 8 | Potrubí
|  | 9 | Ostatní konstrukce a práce
26 | 914131 |  | DOPRAVNÍ ZNAČKY ZÁKLADNÍ VELIKOSTI OCELOVÉ FÓLIE TŘ 2 - DODÁVKA A MONTÁŽ | KUS | 3
3ks=3,000 [A]
27 | 914921 |  | SLOUPKY A STOJKY DOPRAVNÍCH ZNAČEK Z OCEL TRUBEK DO PATKY - DODÁVKA A MONTÁŽ | KUS | 2
2ks=2,000 [A]
28 | 917211 |  | ZÁHONOVÉ OBRUBY Z BETONOVÝCH OBRUBNÍKŮ ŠÍŘ 50MM | M | 0.5
0,5m=0,500 [A]
29 | 917224 |  | SILNIČNÍ A CHODNÍKOVÉ OBRUBY Z BETONOVÝCH OBRUBNÍKŮ ŠÍŘ 150MM 150x250MM | M | 185
175,0+10,0=185,000 [A]
30 | 91726 |  | KO OBRUBNÍKY BETONOVÉ | M | 8
8,0m=8,000 [A]
31 | 919111 |  | ŘEZÁNÍ ASFALTOVÉHO KRYTU VOZOVEK TL DO 50MM | M | 9
v živič. vozovce: 9,0m=9,000 [A]
|  | 9 | Ostatní konstrukce a práce
C e l k e m

## 280
Aspe
Příloha k formuláři pro ocenění nabídky
Stavba |  | 20064_4U | REKONSTRUKCE ČTYŘ ÚSEKŮ TT LIBEREC - JABLONEC N.N. ÚSEK U NISY - KŘIŽOVATKA BUDOVATELŮ x POŠTOVNÍ
číslo a název SO |  | SO 280 | OPĚRNÁ ZEĎ V KM 10,98 - 11,05
číslo a název rozpočtu: |  | 280 | OPĚRNÁ ZEĎ V KM 10,98 - 11,05
Poř. č.pol. | Kód položky | Varianta položky | Název položky | jednotka | Počet jednotek | CENA |  | Sazba | DPH
[6 empty] | jednotková | celkem | DPH
1 | 2 | 3 | 4 | 5 | 6 | 7 | 8
|  | 0 | Všeobecné konstrukce a práce
1 | 014101 |  | POPLATKY ZA SKLÁDKU | M3 | 606
dle pol.č.17120: 606,0m3=606,000 [A]
2 | 014201 |  | POPLATKY ZA ZEMNÍK - ZEMINA | M3 | 399.5
dle pol.č.12573.B: 399,5m3=399,500 [A]
|  | 0 | Všeobecné konstrukce a práce
|  | 1 | Zemní práce
3 | 12573 | B | VYKOPÁVKY ZE ZEMNÍKŮ A SKLÁDEK TŘ. I ZEMINA | M3 | 399.5
natěžení a dovoz dle pol.č.17411: 399,5m3=399,500 [A]
4 | 13173 |  | HLOUBENÍ JAM ZAPAŽ I NEPAŽ TŘ. I | M3 | 606
7,0m2*15,00+14,0m2*10,00+13,5m2*10,00+11,0m2*10,00+5,2m2*10,00+5,0m2*10,00+2,0m2*7,00=606,000 [A]
5 | 17120 |  | ULOŽENÍ SYPANINY DO NÁSYPŮ A NA SKLÁDKY BEZ ZHUTNĚNÍ | M3 | 606
uložení zeminy na skládku dle pol.č.13173: 606,0m3=606,000 [A]
6 | 17411 |  | ZÁSYP JAM A RÝH ZEMINOU SE ZHUTNĚNÍM | M3 | 399.5
před a zdí: 6,5m2*15,00+8,0m2*10,00+7,0m2*10,00+6,5m2*10,00+4,0m2*(10,00+10,00)+1,0m2*7,00=399,500 [A]
|  | 1 | Zemní práce
|  | 2 | Základy
7 | 21461C |  | SEPARAČNÍ GEOTEXTILIE DO 300G/M2 | M2 | 499.4
dno výkopu, pod ŠD polštář: 3,20*(12,00+4,00+12,00+12,00)+2,70*(14,00+12,00)+2,20*6,00=211,400 [A] rub gabionové zdi: 4,50*12,00+5,00*(4,00+12,00+12,00)+3,50*14,00+3,00*12,00+1,50*6,00=288,000 [B] Celkem: A+B=499,400 [C]
8 | 22694.R |  | ZÁPOROVÉHO PAŽENÍ DOČASNÁ (PLOCHA) - plocha pažení byla stanovena na základě délky pažení a výšky ke dnu výkopu Zahrnuje všechny práce a dodávku materiálů vč. zápor, výdřevy, převázky, vrty pro zápory, osazení a zabetonování zápor konců zápor a po ukončení prací odřezání a odstraněním volné části zápor, převázky, výdřev atd. | M2 | 41.6
16,00*2,60=41,600 [A]
9 | 27152 |  | POLŠTÁŘE POD ZÁKLADY Z KAMENIVA DRCENÉHO | M3 | 50.6
pod gabion. zdí: 0,8m2*(12,00+4,00+12,00+12,00)+0,6m2*(14,00+12,00)+0,5m2*6,00=50,600 [A]
|  | 2 | Základy
|  | 3 | Svislé konstrukce
10 | 3272A7.R |  | ZDI OPĚR, ZÁRUB, NÁBŘEŽ Z GABIONŮ RUČNĚ ROVNANÝCH, DRÁT O5,0MM, POVRCHOVÁ ÚPRAVA Zn + Al | M3 | 221
3,75m2*12,00+4,75m2*4,00+3,75m2*(12,00+12,00)+2,75m2*14,00+2,0m2*12,00+0,75m2*6,00=221,000 [A]
|  | 3 | Svislé konstrukce
|  | 8 | Potrubí
11 | 875332 |  | POTRUBÍ DREN Z TRUB PLAST DN DO 150MM DĚROVANÝCH SN8, VČETNĚ OBALENÍ GEOTEXTILIÍ | M | 72
pod zdí: 72,0m=72,000 [A]
|  | 8 | Potrubí
|  | 9 | Ostatní konstrukce a práce
12 | 9111A1 |  | ZÁBRADLÍ SILNIČNÍ S VODOR MADLY - DODÁVKA A MONTÁŽ KOMPOZITNÍ | M | 68
68,0m=68,000 [A]
|  | 9 | Ostatní konstrukce a práce
C e l k e m

## 305
Aspe
Příloha k formuláři pro ocenění nabídky
Stavba |  | 20064_4U | REKONSTRUKCE ČTYŘ ÚSEKŮ TT LIBEREC - JABLONEC N.N. ÚSEK U NISY - KŘIŽOVATKA BUDOVATELŮ x POŠTOVNÍ
číslo a název SO |  | SO 305 | STOKA ŽBT DN 1000 V UL. U NISY
číslo a název rozpočtu: |  | 305 | STOKA ŽBT DN 1000 V UL. U NISY
Poř. č.pol. | Kód položky | Varianta položky | Název položky | jednotka | Počet jednotek | CENA |  | Sazba | DPH
[6 empty] | jednotková | celkem | DPH
1 | 2 | 3 | 4 | 5 | 6 | 7 | 8
|  | 0 | Všeobecné konstrukce a práce
1 | 014101 |  | POPLATKY ZA SKLÁDKU | M3 | 69.411
z pol.č.17120: 69,411m3=69,411 [A]
2 | 014102 |  | POPLATKY ZA SKLÁDKU | T | 7.24
z pol.č.969245: 66,4m*0,1t/m=6,640 [A] z pol.č.96688: 1ks*0,6t/ks=0,600 [B] Celkem: A+B=7,240 [C]
|  | 0 | Všeobecné konstrukce a práce
|  | 1 | Zemní práce
3 | 12573 |  | VYKOPÁVKY ZE ZEMNÍKŮ A SKLÁDEK TŘ. I ZEMINA Z DEPONIE | M3 | 158.898
natěžení a dovoz zeminy z deponie dle položky 17411: 158,898m3=158,898 [A]
4 | 13173 |  | HLOUBENÍ JAM ZAPAŽ I NEPAŽ TŘ. I | M3 | 22.2
pro roznášecí desku z pol.č.899574: 7,40*2,00*1,50=22,200 [A]
5 | 13273 |  | HLOUBENÍ RÝH ŠÍŘ DO 2M PAŽ I NEPAŽ TŘ. I | M3 | 206.109
plast DN300 km 0,00-0,01075: 10,75*2,20*1,25=29,563 [A] 0,01075-0,01350: 2,75*(2,20+2,00)*0,5*1,25=7,219 [B] 0,01350-0,01578: 2,37*(4,39+4,15)*0,5*1,25=12,650 [C] 0,01578-0,03918: 25,40*2,10*1,25=66,675 [D] km 0,00-0,00733: 7,33*(2,20+1,79)*0,5*1,25=18,279 [E] rozšíř.pro šachty: 1,60*(1,60-1,25)*12,34=6,910 [F] pro vybourání potrubí mimo trasu: 19,90*2,00*1,05=41,790 [G] přípojky k UV DN150 + UV: (13,10+3*1,00)*1,30*1,10=23,023 [H] Celkem: A+B+C+D+E+F+G+H=206,109 [I]
6 | 17120 |  | ULOŽENÍ SYPANINY DO NÁSYPŮ A NA SKLÁDKY BEZ ZHUTNĚNÍ | M3 | 69.411
uložení přebytečné zeminy na skládku z pol.č.13173,13273,17411: (22,2m3+206,109m3)-158,898m3m=69,411 [A]
7 | 17411 |  | ZÁSYP JAM A RÝH ZEMINOU SE ZHUTNĚNÍM | M3 | 158.898
výkop(z pol.č.13173,13273): 22,2m3+206,109m3=228,309 [A] vytlačená kubatura lože(z pol.č.45157): -7,254m3=-7,254 [B] obsyp(z pol.č.17581): -38,665m3=-38,665 [C] deska (z pol.č.899574): -4,44m3=-4,440 [D] plast DN300: -46,50*3,14*0,16*0,16=-3,738 [E] šachty: -12,34*3,14*0,60*0,60=-13,949 [F] plast DN150: -13,10*(3,14*0,08*0,08)=-0,263 [G] UV: -3*(3,14*0,30*0,30*1,30)=-1,102 [H] Celkem: A+B+C+D+E+F+G+H=158,898 [I]
8 | 17581 |  | OBSYP POTRUBÍ A OBJEKTŮ Z NAKUPOVANÝCH MATERIÁLŮ | M3 | 38.665
plast DN300: 46,50*(1,25*0,62-3,14*0,16*0,16)=32,300 [A] plast DN150: 13,10*(1,10*0,46 - 3,14*0,08*0,08)=6,365 [B] Celkem: A+B=38,665 [C]
|  | 1 | Zemní práce
|  | 4 | Vodorovné konstrukce
9 | 45157 |  | PODKLADNÍ A VÝPLŇOVÉ VRSTVY Z KAMENIVA TĚŽENÉHO | M3 | 7.254
plast DN300: 46,50*1,25*0,10=5,813 [A] plast DN150: 13,10*1,10*0,10=1,441 [B] Celkem: A+B=7,254 [C]
|  | 4 | Vodorovné konstrukce
|  | 8 | Potrubí
10 | 87433 |  | POTRUBÍ Z TRUB PLASTOVÝCH ODPADNÍCH DN DO 150MM | M | 13.1
přípojky k UV: 13,10m=13,100 [A]
11 | 87445 |  | POTRUBÍ Z TRUB PLASTOVÝCH ODPADNÍCH DN DO 300MM | M | 46.5
46,5m=46,500 [A]
12 | 894145 |  | ŠACHTY KANALIZAČNÍ Z BETON DÍLCŮ NA POTRUBÍ DN DO 300MM | KUS | 4
4ks=4,000 [A]
13 | 896145 |  | SPADIŠTĚ KANALIZAČ Z BETON DÍLCŮ NA POTRUBÍ DN DO 300MM | KUS | 1
1ks=1,000 [A]
14 | 89712 |  | VPUSŤ KANALIZAČNÍ ULIČNÍ KOMPLETNÍ Z BETONOVÝCH DÍLCŮ | KUS | 3
3ks=3,000 [A]
15 | 89911M |  | BETONOVÝ POKLOP B125 | KUS | 1
výměna konusu vč. poklopu: 1ks=1,000 [A]
16 | 89914 |  | ŠACHTOVÉ BETONOVÉ SKRUŽE SAMOSTATNÉ KONUS | KUS | 1
výměna konusu vč. poklopu: 1ks=1,000 [A]
17 | 899574 |  | OBETONOVÁNÍ POTRUBÍ ZE ŽELEZOBETONU DO C25/30 VČETNĚ VÝZTUŽE | M3 | 4.44
roznášecí deska nad stávajícím potrubím: 7,40*2,00*0,30=4,440 [A]
18 | 899632 |  | ZKOUŠKA VODOTĚSNOSTI POTRUBÍ DN DO 150MM | M | 13.1
dle položky 87433: 13,10m=13,100 [A]
19 | 899652 |  | ZKOUŠKA VODOTĚSNOSTI POTRUBÍ DN DO 300MM | M | 46.5
z pol.č.87445: 46,5m=46,500 [A]
20 | 89980 |  | TELEVIZNÍ PROHLÍDKA POTRUBÍ | M | 59.6
z pol.č.87445: 46,5m=46,500 [A] dle položky 87433: 13,10m=13,100 [B] Celkem: A+B=59,600 [C]
|  | 8 | Potrubí
|  | 9 | Ostatní konstrukce a práce
21 | 96688 |  | VYBOURÁNÍ KANALIZAČ ŠACHET KOMPLETNÍCH KONUS VČ. POKLOPU | KUS | 1
výměna konusu vč. poklopu: 1ks=1,000 [A]
22 | 969245 |  | VYBOURÁNÍ POTRUBÍ DN DO 300MM KANALIZAČ | M | 66.4
KT DN300 v trase nového potrubí: 46,5m=46,500 [A] mimo trasu: 10,2m+9,7m=19,900 [B] Celkem: A+B=66,400 [C]
|  | 9 | Ostatní konstrukce a práce
C e l k e m

## 306
Aspe
Příloha k formuláři pro ocenění nabídky
Stavba |  | 20064_4U | REKONSTRUKCE ČTYŘ ÚSEKŮ TT LIBEREC - JABLONEC N.N. ÚSEK U NISY - KŘIŽOVATKA BUDOVATELŮ x POŠTOVNÍ
číslo a název SO |  | SO 306 | STOKA ŽBT DN 400 V UL. NA VRŠKU
číslo a název rozpočtu: |  | 306 | STOKA ŽBT DN 400 V UL. NA VRŠKU
Poř. č.pol. | Kód položky | Varianta položky | Název položky | jednotka | Počet jednotek | CENA |  | Sazba | DPH
[6 empty] | jednotková | celkem | DPH
1 | 2 | 3 | 4 | 5 | 6 | 7 | 8
|  | 0 | Všeobecné konstrukce a práce
1 | 014101 |  | POPLATKY ZA SKLÁDKU | M3 | 5.175
dle pol.č.17120: 5,175m3=5,175 [A]
|  | 0 | Všeobecné konstrukce a práce
|  | 1 | Zemní práce
2 | 11511 |  | ČERPÁNÍ VODY DO 500 L/MIN ČERPÁNÍ SPLAŠKOVÝCH VOD | HOD | 16
16hod=16,000 [A]
3 | 12573 |  | VYKOPÁVKY ZE ZEMNÍKŮ A SKLÁDEK TŘ. I ZEMINA Z DEPONIE | M3 | 19.575
natěžení a dovoz zeminy z deponie dle položky 17411: 19,575m3=19,575 [A]
4 | 13273 |  | HLOUBENÍ RÝH ŠÍŘ DO 2M PAŽ I NEPAŽ TŘ. I | M3 | 24.75
11,00*1,50*1,50=24,750 [A]
5 | 17120 |  | ULOŽENÍ SYPANINY DO NÁSYPŮ A NA SKLÁDKY BEZ ZHUTNĚNÍ | M3 | 5.175
uložení přebytečné zeminy na skládku z pol.č.13273,17411: 24,75m3-19,575m3=5,175 [A]
6 | 17411 |  | ZÁSYP JAM A RÝH ZEMINOU SE ZHUTNĚNÍM | M3 | 19.575
24,75m3(z pol.č.13273)-5,175m3(z pol.č.899574)=19,575 [A]
|  | 1 | Zemní práce
|  | 8 | Potrubí
7 | 874463.R |  | POTRUBÍ Z TRUB ODPAD DN DO 400MM BEZVÝKOP TECHNOLOGIÍ | M | 18
Sanace stoky ŽB DN 400 v délce 18,00m=18,000 [A]
8 | 899574 |  | OBETONOVÁNÍ POTRUBÍ ZE ŽELEZOBETONU DO C25/30 VČETNĚ VÝZTUŽE | M3 | 5.175
roznášecí deska nad stávajícím potrubím ŽB DN400: 11,50*1,50*0,30=5,175 [A]
9 | 89980 |  | TELEVIZNÍ PROHLÍDKA POTRUBÍ | M | 36
Kamerová prohlídka před výstavbou a po výstavbě na stoce ŽB DN 400: 2*18,00m=36,000 [A]
|  | 8 | Potrubí
C e l k e m

## 307
Aspe
Příloha k formuláři pro ocenění nabídky
Stavba |  | 20064_4U | REKONSTRUKCE ČTYŘ ÚSEKŮ TT LIBEREC - JABLONEC N.N. ÚSEK U NISY - KŘIŽOVATKA BUDOVATELŮ x POŠTOVNÍ
číslo a název SO |  | SO 307 | STOKA KAM DN 400 V UL. U NISY
číslo a název rozpočtu: |  | 307 | STOKA KAM DN 400 V UL. U NISY
Poř. č.pol. | Kód položky | Varianta položky | Název položky | jednotka | Počet jednotek | CENA |  | Sazba | DPH
[6 empty] | jednotková | celkem | DPH
1 | 2 | 3 | 4 | 5 | 6 | 7 | 8
|  | 0 | Všeobecné konstrukce a práce
1 | 014101 |  | POPLATKY ZA SKLÁDKU | M3 | 6.57
dle pol.č.17120: 6,57m3=6,570 [A]
|  | 0 | Všeobecné konstrukce a práce
|  | 1 | Zemní práce
2 | 11511 |  | ČERPÁNÍ VODY DO 500 L/MIN ČERPÁNÍ SPLAŠKOVÝCH VOD | HOD | 16
16hod=16,000 [A]
3 | 12573 |  | VYKOPÁVKY ZE ZEMNÍKŮ A SKLÁDEK TŘ. I ZEMINA Z DEPONIE | M3 | 26.28
natěžení a dovoz zeminy z deponie dle položky 17411: 26,28m3=26,280 [A]
4 | 13273 |  | HLOUBENÍ RÝH ŠÍŘ DO 2M PAŽ I NEPAŽ TŘ. I | M3 | 32.85
14,60*1,50*1,50=32,850 [A]
5 | 17120 |  | ULOŽENÍ SYPANINY DO NÁSYPŮ A NA SKLÁDKY BEZ ZHUTNĚNÍ | M3 | 6.57
uložení přebytečné zeminy na skládku z pol.č.13273,17411: 32,85m3-26,28m3=6,570 [A]
6 | 17411 |  | ZÁSYP JAM A RÝH ZEMINOU SE ZHUTNĚNÍM | M3 | 26.28
32,85m3(z pol.č.13273)-6,57m3(z pol.č.899574)=26,280 [A]
|  | 1 | Zemní práce
|  | 8 | Potrubí
7 | 874463.R |  | POTRUBÍ Z TRUB ODPAD DN DO 400MM BEZVÝKOP TECHNOLOGIÍ | M | 36
Sanace stoky KAM DN 400 v délce 36,00m=36,000 [A]
8 | 899574 |  | OBETONOVÁNÍ POTRUBÍ ZE ŽELEZOBETONU DO C25/30 VČETNĚ VÝZTUŽE | M3 | 6.57
roznášecí deska nad stávajícím potrubím ŽB DN400: 14,60*1,50*0,30=6,570 [A]
9 | 89980 |  | TELEVIZNÍ PROHLÍDKA POTRUBÍ | M | 72
Kamerová prohlídka před výstavbou a po výstavbě na stoce KAM DN 400: 2*36,00m=72,000 [A]
|  | 8 | Potrubí
C e l k e m

## 349
Aspe
Příloha k formuláři pro ocenění nabídky
Stavba |  | 20064_4U | REKONSTRUKCE ČTYŘ ÚSEKŮ TT LIBEREC - JABLONEC N.N. ÚSEK U NISY - KŘIŽOVATKA BUDOVATELŮ x POŠTOVNÍ
číslo a název SO |  | SO 349 | VODOVOD OC 300 V UL. U NISY
číslo a název rozpočtu: |  | 349 | VODOVOD OC 300 V UL. U NISY
Poř. č.pol. | Kód položky | Varianta položky | Název položky | jednotka | Počet jednotek | CENA |  | Sazba | DPH
[6 empty] | jednotková | celkem | DPH
1 | 2 | 3 | 4 | 5 | 6 | 7 | 8
|  | 0 | Všeobecné konstrukce a práce
1 | 014101 |  | POPLATKY ZA SKLÁDKU ZEMINA | M3 | 25.116
dle položky 17120: 25,116m3=25,116 [A]
2 | 01441.R2 |  | POPLATKY ZA NÁHRADNÍ ZÁSOBOVÁNÍ VODOU PROVIZORNÍ POTRUBÍ HDPE DN 150 DL. 25 M - KOMPLETNÍ PROVEDENÍ Z TOHO 9 M ULOŽENO DO VOZOVKY, VYBOURÁNÍ VOZOVKY DO HL. 0,5 M VČ LIKVIDACE ODPADU, OBETONOVÁNÍ ULOŽENÉHO POTRUBÍ VE VOZOVCE | KPL | 1
1=1,000 [A]
|  | 0 | Všeobecné konstrukce a práce
|  | 1 | Zemní práce
3 | 12573 |  | VYKOPÁVKY ZE ZEMNÍKŮ A SKLÁDEK TŘ. I ZEMINA Z DEPONIE | M3 | 80.781
natěžení a dovoz zeminy z deponie dle položky 17411: 80,781m3=80,781 [A]
4 | 13273 |  | HLOUBENÍ RÝH ŠÍŘ DO 2M PAŽ I NEPAŽ TŘ. I | M3 | 96.897
plast d355 km 0,00000-0,00578: 5,78*(1,90+1,98)*0,5*1,25=14,017 [A] 0,00578-0,01025: 4,47*(1,98+2,16)*0,5*1,25=11,566 [B] 0,01025-0,01252: 2,27*(2,16+3,63)*0,5*1,25=8,215 [C] 0,01252-0,01676: 4,24*(3,63+1,90)*0,5*1,25=14,655 [D] 0,01676-0,02221: 5,45*1,90*1,25=12,944 [E] zaslepení stávajícího potrubí a osazení nového hydrantu: 4,00*2,00*1,25=10,000 [F] pro vybouránáí potrubí LT DN150: 17,00*1,50*1,00=25,500 [G] Celkem: A+B+C+D+E+F+G=96,897 [H]
5 | 13373 |  | HLOUBENÍ ŠACHET ZAPAŽ I NEPAŽ TŘ. I | M3 | 9
kopané sondy: 2*1,50*1,50*2,00=9,000 [A]
6 | 17120 |  | ULOŽENÍ SYPANINY DO NÁSYPŮ A NA SKLÁDKY BEZ ZHUTNĚNÍ | M3 | 25.116
uložení přebytečné zeminy na skládku dle položky 13273, 13373, 17411: 96,897m3 +9,00 -80,781m3=25,116 [A]
7 | 17411 |  | ZÁSYP JAM A RÝH ZEMINOU SE ZHUTNĚNÍM | M3 | 80.781
celkový výkop dle položky 13273, 13373: 96,897m3 +9,00m3=105,897 [A] vytlačená kubatura obsyp dle položky 17581: -16,72m3=-16,720 [B] lože dle položky 45157: -2,782m3=-2,782 [C] bloky dle položky 451313: -2,99m3=-2,990 [D] plast d355: -(22,20-6,80)*(3,14*0,18*0,18)=-1,567 [E] OC DN500: -6,80*(3,14*0,26*0,26)=-1,443 [F] dodatečný dosyp po bouraném potrubí LT DN150: 17,00*(3,14*0,085*0,085)=0,386 [J] Celkem: A+B+C+D+E+F+J=80,781 [K]
8 | 17581 |  | OBSYP POTRUBÍ A OBJEKTŮ Z NAKUPOVANÝCH MATERIÁLŮ | M3 | 16.72
plast d355: (22,20-6,80)*(1,25*0,66 - 3,14*0,18*0,18)=11,138 [A] OC DN500: 6,80*(1,26*0,82 - 3,14*0,26*0,26)=5,582 [B] Celkem: A+B=16,720 [C]
|  | 1 | Zemní práce
|  | 4 | Vodorovné konstrukce
9 | 451313 |  | PODKLADNÍ A VÝPLŇOVÉ VRSTVY Z PROSTÉHO BETONU C16/20 BLOKY | M3 | 2.99
2,99m3=2,990 [A]
10 | 45157 |  | PODKLADNÍ A VÝPLŇOVÉ VRSTVY Z KAMENIVA TĚŽENÉHO | M3 | 2.782
plast d355: (22,20-6,80)*1,25*0,10=1,925 [A] OC DN500: 6,80*1,26*0,10=0,857 [B] Celkem: A+B=2,782 [C]
|  | 4 | Vodorovné konstrukce
|  | 8 | Potrubí
11 | 85146.R |  | POTRUBÍ Z TRUB LITINOVÝCH TLAKOVÝCH HRDLOVÝCH DN DO 400MM - TVAROVKY UNI SPOJKA D355 HRDLO-HRDLO | KS | 2
2ks=2,000 [A]
12 | 85226.R |  | POTRUBÍ Z TRUB LITINOVÝCH TLAKOVÝCH PŘÍRUBOVÝCH DN DO 80MM - TVAROVKY KOLENO 90° | KS | 2
zaslepení stávajícího potrubí a osazení nového hydrantu: 2ks=2,000 [A]
13 | 85226.R2 |  | POTRUBÍ Z TRUB LITINOVÝCH TLAKOVÝCH PŘÍRUBOVÝCH DN DO 80MM - TVAROVKY TP-KUS DÉLKY 1,00M | KS | 1
zaslepení stávajícího potrubí a osazení nového hydrantu: 1ks=1,000 [A]
14 | 85226.R3 |  | POTRUBÍ Z TRUB LITINOVÝCH TLAKOVÝCH PŘÍRUBOVÝCH DN DO 80MM - TVAROVKY TP-KUS DÉLKY 0,50M | KS | 1
zaslepení stávajícího potrubí a osazení nového hydrantu: 1ks=1,000 [A]
15 | 85233.R |  | POTRUBÍ Z TRUB LITINOVÝCH TLAKOVÝCH PŘÍRUBOVÝCH DN DO 150MM - TVAROVKY SLEPÁ PŘÍRUBA | KS | 1
zaslepení stávajícího potrubí a osazení nového hydrantu: 1ks=1,000 [A]
16 | 85233.R2 |  | POTRUBÍ Z TRUB LITINOVÝCH TLAKOVÝCH PŘÍRUBOVÝCH DN DO 150MM - TVAROVKY T-KUS DN150/80 | KS | 1
zaslepení stávajícího potrubí a osazení nového hydrantu: 1ks=1,000 [A]
17 | 85233.R3 |  | POTRUBÍ Z TRUB LITINOVÝCH TLAKOVÝCH PŘÍRUBOVÝCH DN DO 150MM - TVAROVKY SPOJKA HRDLO - PŘÍRUBA | KS | 1
zaslepení stávajícího potrubí a osazení nového hydrantu: 1ks=1,000 [A]
18 | 86657 |  | CHRÁNIČKY Z TRUB OCELOVÝCH DN DO 500MM | M | 6.8
6,80m=6,800 [A]
19 | 87346 |  | POTRUBÍ Z TRUB PLAST TLAK SVAŘ DN DO 400MM d355 VČ VEŠKERÝCH PLASTOVÝCH TVAROVEK | M | 22.2
22,20m=22,200 [A]
20 | 87834.R |  | NASUNUTÍ PLAST TRUB DN DO 400MM DO CHRÁNIČKY | M | 6.8
dle položky 86657: 6,80m=6,800 [A]
21 | 891126 |  | ŠOUPÁTKA DN DO 80MM | KUS | 1
zaslepení stávajícího potrubí a osazení nového hydrantu: 1ks=1,000 [A]
22 | 891133 |  | ŠOUPÁTKA DN DO 150MM | KUS | 1
1ks=1,000 [A]
23 | 891426 |  | HYDRANTY PODZEMNÍ DN 80MM | KUS | 1
zaslepení stávajícího potrubí a osazení nového hydrantu: 1ks=1,000 [A]
24 | 891926 |  | ZEMNÍ SOUPRAVY DN DO 80MM S POKLOPEM | KUS | 1
zaslepení stávajícího potrubí a osazení nového hydrantu: 1ks=1,000 [A]
25 | 891933 |  | ZEMNÍ SOUPRAVY DN DO 150MM S POKLOPEM | KUS | 1
1ks=1,000 [A]
26 | 899308 |  | DOPLŇKY NA POTRUBÍ - SIGNALIZAČ VODIČ | M | 22.2
dle položky 87346: 22,20m=22,200 [A]
27 | 899309 |  | DOPLŇKY NA POTRUBÍ - VÝSTRAŽNÁ FÓLIE | M | 22.2
dle položky 87346: 22,20m=22,200 [A]
28 | 89943 |  | VÝŘEZ, VÝSEK, ÚTES NA POTRUBÍ DN DO 150MM | KUS | 1
zaslepení stávajícího potrubí a osazení nového hydrantu: 1ks=1,000 [A]
29 | 89945 |  | VÝŘEZ, VÝSEK, ÚTES NA POTRUBÍ DN DO 300MM | KUS | 2
2ks=2,000 [A]
30 | 899661 |  | TLAKOVÉ ZKOUŠKY POTRUBÍ DN DO 400MM | M | 22.2
dle položky 87346: 22,20m=22,200 [A]
31 | 89973 |  | PROPLACH A DEZINFEKCE VODOVODNÍHO POTRUBÍ DN DO 150MM | M | 115
navazující úseky vodovodu: 115,00m=115,000 [A]
32 | 89975 |  | PROPLACH A DEZINFEKCE VODOVODNÍHO POTRUBÍ DN DO 300MM | M | 148
navazující úseky vodovodu: 148,00m=148,000 [A]
33 | 89976 |  | PROPLACH A DEZINFEKCE VODOVODNÍHO POTRUBÍ DN DO 400MM | M | 22.2
dle položky 87346: 22,20m=22,200 [A]
|  | 8 | Potrubí
|  | 9 | Ostatní konstrukce a práce
34 | 969133 |  | VYBOURÁNÍ POTRUBÍ DN DO 150MM VODOVODNÍCH | M | 17
LT DN150: 17,00m=17,000 [A]
35 | 969145 |  | VYBOURÁNÍ POTRUBÍ DN DO 300MM VODOVODNÍCH | M | 22.2
OC DN300: 22,20m=22,200 [A]
|  | 9 | Ostatní konstrukce a práce
C e l k e m

## 350
Aspe
Příloha k formuláři pro ocenění nabídky
Stavba |  | 20064_4U | REKONSTRUKCE ČTYŘ ÚSEKŮ TT LIBEREC - JABLONEC N.N. ÚSEK U NISY - KŘIŽOVATKA BUDOVATELŮ x POŠTOVNÍ
číslo a název SO |  | SO 350 | VODOVOD LT 100 V UL. NA VRŠKU
číslo a název rozpočtu: |  | 350 | VODOVOD LT 100 V UL. NA VRŠKU
Poř. č.pol. | Kód položky | Varianta položky | Název položky | jednotka | Počet jednotek | CENA |  | Sazba | DPH
[6 empty] | jednotková | celkem | DPH
1 | 2 | 3 | 4 | 5 | 6 | 7 | 8
|  | 0 | Všeobecné konstrukce a práce
1 | 014101 |  | POPLATKY ZA SKLÁDKU ZEMINA | M3 | 5.533
dle položky 17120: 5,533m3=5,533 [A]
2 | 01441.R1 |  | POPLATKY ZA NÁHRADNÍ ZÁSOBOVÁNÍ VODOU JEDNA CISTERNA PITNÉ VODY NA JEDEN DEN (PRO PŘEPOJENÍ) | KPL | 1
1=1,000 [A]
|  | 0 | Všeobecné konstrukce a práce
|  | 1 | Zemní práce
3 | 12573 |  | VYKOPÁVKY ZE ZEMNÍKŮ A SKLÁDEK TŘ. I ZEMINA Z DEPONIE | M3 | 6.843
natěžení a dovoz zeminy z deponie dle položky 17411: 6,843m3=6,843 [A]
4 | 13273 |  | HLOUBENÍ RÝH ŠÍŘ DO 2M PAŽ I NEPAŽ TŘ. I | M3 | 12.376
chránička plast d355: 6,50*1,70*1,12=12,376 [A]
5 | 17120 |  | ULOŽENÍ SYPANINY DO NÁSYPŮ A NA SKLÁDKY BEZ ZHUTNĚNÍ | M3 | 5.533
uložení přebytečné zeminy na skládku dle položky 13273, 17411: 12,376m3 -6,843m3=5,533 [A]
6 | 17411 |  | ZÁSYP JAM A RÝH ZEMINOU SE ZHUTNĚNÍM | M3 | 6.843
celkový výkop dle položky 13273: 12,376m3=12,376 [A] vytlačená kubatura obsyp dle položky 17581: -4,195m3=-4,195 [B] lože dle položky 45157: -0,728m3=-0,728 [C] chránička plast d355: -6,00*(3,14*0,18*0,18)=-0,610 [D] Celkem: A+B+C+D=6,843 [E]
7 | 17581 |  | OBSYP POTRUBÍ A OBJEKTŮ Z NAKUPOVANÝCH MATERIÁLŮ | M3 | 4.195
chránička plast d355: 6,50*(1,12*0,66)=4,805 [A] odpočet potrubí: -6,00*(3,14*0,18*0,18)=-0,610 [B] Celkem: A+B=4,195 [C]
|  | 1 | Zemní práce
|  | 4 | Vodorovné konstrukce
8 | 45157 |  | PODKLADNÍ A VÝPLŇOVÉ VRSTVY Z KAMENIVA TĚŽENÉHO | M3 | 0.728
chránička plast d355: 6,50*1,12*0,10=0,728 [A]
|  | 4 | Vodorovné konstrukce
|  | 8 | Potrubí
9 | 85127.R |  | POTRUBÍ Z TRUB LITINOVÝCH TLAKOVÝCH HRDLOVÝCH DN DO 100MM - TVAROVKY UNI SPOJKA HRDLO-HRDLO | KS | 2
2ks=2,000 [A]
10 | 87327 |  | POTRUBÍ Z TRUB PLASTOVÝCH TLAKOVÝCH SVAŘOVANÝCH DN DO 100MM VČ VEŠKERÝCH PLASTOVÝCH TVAROVEK | M | 6.5
6,50m=6,500 [A]
11 | 87645 |  | CHRÁNIČKY Z TRUB PLASTOVÝCH DN DO 300MM | M | 6
6,00m=6,000 [A]
12 | 87827 |  | NASUNUTÍ PLAST TRUB DN DO 100MM DO CHRÁNIČKY | M | 6
dle položky 87645: 6,00m=6,000 [A]
13 | 899308 |  | DOPLŇKY NA POTRUBÍ - SIGNALIZAČ VODIČ | M | 6.5
dle položky 87327: 6,50m=6,500 [A]
14 | 899309 |  | DOPLŇKY NA POTRUBÍ - VÝSTRAŽNÁ FÓLIE | M | 6.5
dle položky 87327: 6,50m=6,500 [A]
15 | 89942 |  | VÝŘEZ, VÝSEK, ÚTES NA POTRUBÍ DN DO 100MM | KUS | 2
2ks=2,000 [A]
16 | 899621 |  | TLAKOVÉ ZKOUŠKY POTRUBÍ DN DO 100MM | M | 6.5
dle položky 87327: 6,50m=6,500 [A]
17 | 89972 |  | PROPLACH A DEZINFEKCE VODOVODNÍHO POTRUBÍ DN DO 100MM | M | 109.5
dle položky 87327: 6,50m=6,500 [A] navazující úseky vodovodu: 103,00m=103,000 [B] Celkem: A+B=109,500 [C]
|  | 8 | Potrubí
|  | 9 | Ostatní konstrukce a práce
18 | 96912 |  | VYBOURÁNÍ POTRUBÍ DN DO 100MM VODOVODNÍCH | M | 6.5
6,50m=6,500 [A]
|  | 9 | Ostatní konstrukce a práce
C e l k e m

## 351
Aspe
Příloha k formuláři pro ocenění nabídky
Stavba |  | 20064_4U | REKONSTRUKCE ČTYŘ ÚSEKŮ TT LIBEREC - JABLONEC N.N. ÚSEK U NISY - KŘIŽOVATKA BUDOVATELŮ x POŠTOVNÍ
číslo a název SO |  | SO 351 | VODOVOD PE 160 V UL. NA VRŠKU
číslo a název rozpočtu: |  | 351 | VODOVOD PE 160 V UL. NA VRŠKU
Poř. č.pol. | Kód položky | Varianta položky | Název položky | jednotka | Počet jednotek | CENA |  | Sazba | DPH
[6 empty] | jednotková | celkem | DPH
1 | 2 | 3 | 4 | 5 | 6 | 7 | 8
|  | 0 | Všeobecné konstrukce a práce
1 | 014101 |  | POPLATKY ZA SKLÁDKU ZEMINA | M3 | 43.824
dle položky 17120: 43,824m3=43,824 [A]
2 | 01441.R1 |  | POPLATKY ZA NÁHRADNÍ ZÁSOBOVÁNÍ VODOU JEDNA CISTERNA PITNÉ VODY NA JEDEN DEN (PRO PŘEPOJENÍ) | KPL | 1
1=1,000 [A]
|  | 0 | Všeobecné konstrukce a práce
|  | 1 | Zemní práce
3 | 12573 |  | VYKOPÁVKY ZE ZEMNÍKŮ A SKLÁDEK TŘ. I ZEMINA Z DEPONIE | M3 | 88.784
natěžení a dovoz zeminy z deponie dle položky 17411: 88,784m3=88,784 [A]
4 | 13273 |  | HLOUBENÍ RÝH ŠÍŘ DO 2M PAŽ I NEPAŽ TŘ. I | M3 | 132.608
plast DN150: km 0,00000-0,00446: 4,46*(2,10+1,91)*0,5*1,00=8,942 [A] 0,00446-0,00702: 2,56*(1,91+1,70)*0,5*1,00=4,621 [B] 0,00702-0,04297: 35,95*(1,70+1,66)*0,5*1,00=60,396 [C] 0,04297-0,07788: 34,91*(1,66+1,70)*0,5*1,00=58,649 [D] Celkem: A+B+C+D=132,608 [E]
5 | 17120 |  | ULOŽENÍ SYPANINY DO NÁSYPŮ A NA SKLÁDKY BEZ ZHUTNĚNÍ | M3 | 43.824
uložení přebytečné zeminy na skládku dle položky 13273, 17411: 132,608m3 -88,784m3=43,824 [A]
6 | 17411 |  | ZÁSYP JAM A RÝH ZEMINOU SE ZHUTNĚNÍM | M3 | 88.784
celkový výkop dle položky 13273: 132,608m3=132,608 [A] vytlačená kubatura obsyp dle položky 17581: -34,269m3=-34,269 [B] lože dle položky 45157: -7,79m3=-7,790 [C] bloky dle položky 451313: -0,20m3=-0,200 [D] plast DN150: -77,90*(3,14*0,08*0,08)=-1,565 [E] Celkem: A+B+C+D+E=88,784 [F]
7 | 17581 |  | OBSYP POTRUBÍ A OBJEKTŮ Z NAKUPOVANÝCH MATERIÁLŮ | M3 | 34.269
plast DN150: 77,90*(1,00*0,46 - 3,14*0,08*0,08)=34,269 [A]
|  | 1 | Zemní práce
|  | 4 | Vodorovné konstrukce
8 | 451313 |  | PODKLADNÍ A VÝPLŇOVÉ VRSTVY Z PROSTÉHO BETONU C16/20 BLOKY | M3 | 0.2
1*0,20m3=0,200 [A]
9 | 45157 |  | PODKLADNÍ A VÝPLŇOVÉ VRSTVY Z KAMENIVA TĚŽENÉHO | M3 | 7.79
plast DN150: 77,90*1,00*0,10=7,790 [A]
|  | 4 | Vodorovné konstrukce
|  | 8 | Potrubí
10 | 85133.R |  | POTRUBÍ Z TRUB LITINOVÝCH TLAKOVÝCH HRDLOVÝCH DN DO 150MM - TVAROVKY UNI SPOJKA HRDLO-HRDLO | KS | 1
1ks=1,000 [A]
11 | 87333 |  | POTRUBÍ Z TRUB PLASTOVÝCH TLAKOVÝCH SVAŘOVANÝCH DN DO 150MM VČ VEŠKERÝCH PLASTOVÝCH TVAROVEK | M | 77.9
77,90m=77,900 [A]
12 | 899308 |  | DOPLŇKY NA POTRUBÍ - SIGNALIZAČ VODIČ | M | 77.9
dle položky 87333: 77,90m=77,900 [A]
13 | 899309 |  | DOPLŇKY NA POTRUBÍ - VÝSTRAŽNÁ FÓLIE | M | 77.9
dle položky 87333: 77,90m=77,900 [A]
14 | 89943 |  | VÝŘEZ, VÝSEK, ÚTES NA POTRUBÍ DN DO 150MM | KUS | 1
1ks=1,000 [A]
15 | 899631 |  | TLAKOVÉ ZKOUŠKY POTRUBÍ DN DO 150MM | M | 77.9
dle položky 87333: 77,90m=77,900 [A]
16 | 89973 |  | PROPLACH A DEZINFEKCE VODOVODNÍHO POTRUBÍ DN DO 150MM | M | 192.9
dle položky 87333: 77,90m=77,900 [A] navazující úseky vodovodu: 115,00m=115,000 [B] Celkem: A+B=192,900 [C]
|  | 8 | Potrubí
C e l k e m

## 352
Aspe
Příloha k formuláři pro ocenění nabídky
Stavba |  | 20064_4U | REKONSTRUKCE ČTYŘ ÚSEKŮ TT LIBEREC - JABLONEC N.N. ÚSEK U NISY - KŘIŽOVATKA BUDOVATELŮ x POŠTOVNÍ
číslo a název SO |  | SO 352 | VODOVOD LT 250 V UL. U NISY
číslo a název rozpočtu: |  | 352 | VODOVOD LT 250 V UL. U NISY
Poř. č.pol. | Kód položky | Varianta položky | Název položky | jednotka | Počet jednotek | CENA |  | Sazba | DPH
[6 empty] | jednotková | celkem | DPH
1 | 2 | 3 | 4 | 5 | 6 | 7 | 8
|  | 0 | Všeobecné konstrukce a práce
1 | 014101 |  | POPLATKY ZA SKLÁDKU ZEMINA | M3 | 27.282
dle položky 17120: 27,282m3=27,282 [A]
2 | 01441.R |  | POPLATKY ZA NÁHRADNÍ ZÁSOBOVÁNÍ VODOU PROVIZORNÍ POTRUBÍ HDPE DN 80 DL. 34 M - KOMPLETNÍ PROVEDENÍ Z TOHO 15 M ULOŽENO DO VOZOVKY, VYBOURÁNÍ VOZOVKY DO HL. 0,3 M VČ LIKVIDACE ODPADU, OBETONOVÁNÍ ULOŽENÉHO POTRUBÍ VE VOZOVCE | KPL | 1
1=1,000 [A]
|  | 0 | Všeobecné konstrukce a práce
|  | 1 | Zemní práce
3 | 12573 |  | VYKOPÁVKY ZE ZEMNÍKŮ A SKLÁDEK TŘ. I ZEMINA Z DEPONIE | M3 | 178.897
natěžení a dovoz zeminy z deponie dle položky 17411: 178,897m3=178,897 [A]
4 | 13273 |  | HLOUBENÍ RÝH ŠÍŘ DO 2M PAŽ I NEPAŽ TŘ. I | M3 | 206.179
řad A km 0,00000-0,03073: 30,73*1,70*1,18=61,644 [A] řad B - plast d160 km 0,00000-0,00432: 4,32*1,70*1,06 =7,785 [B] propoj LT DN100: 2,00*1,70*1,00 =3,400 [C] pro vybourání potrubí LT DN100: (50,70+2,90)*1,50*1,00=80,400 [D] LT DN150/200: 15,00*1,50*1,00=22,500 [E] LT DN250: 20,30*1,50*1,00=30,450 [F] Celkem: A+B+C+D+E+F=206,179 [G]
5 | 17120 |  | ULOŽENÍ SYPANINY DO NÁSYPŮ A NA SKLÁDKY BEZ ZHUTNĚNÍ | M3 | 27.282
uložení přebytečné zeminy na skládku dle položky 13273, 17411: 206,179m3 -178,897m3=27,282 [A]
6 | 17411 |  | ZÁSYP JAM A RÝH ZEMINOU SE ZHUTNĚNÍM | M3 | 178.897
celkový výkop dle položky 13273: 206,179m3=206,179 [A] vytlačená kubatura obsyp dle položky 17581: -22,391m3=-22,391 [B] lože dle položky 45157: -4,289m3=-4,289 [C] bloky dle položky 451313: -0,55m3=-0,550 [D] LT DN 250: -20,30*(3,14*0,135*0,135)=-1,162 [E] plast d280: -(10,40-6,20)*(3,14*0,14*0,14)=-0,258 [F] plast d160: -4,40*(3,14*0,08*0,08)=-0,088 [G] chránička plast DN400: -6,20*(3,14*0,21*0,21)=-0,859 [H] propoj LT DN100: -2,00*(3,14*0,06*0,06)=-0,023 [I] dodatečný dosyp po bouraném potrubí LT DN100: (50,70+2,90)*(3,14*0,06*0,06)=0,606 [J] LT DN200: 15,00*(3,14*0,11*0,11)=0,570 [K] LT DN250: 20,30*(3,14*0,135*0,135)=1,162 [L] Celkem: A+B+C+D+E+F+G+H+I+J+K+L=178,897 [M]
7 | 17581 |  | OBSYP POTRUBÍ A OBJEKTŮ Z NAKUPOVANÝCH MATERIÁLŮ | M3 | 22.391
LT DN 250: 20,30*(1,18*0,57 - 3,14*0,135*0,135)=12,492 [A] plast d280: (10,40-6,20)*(1,18*0,58 - 3,14*0,14*0,14)=2,616 [B] plast d160: 4,40*(1,06*0,46 - 3,14*0,08*0,08)=2,057 [C] chránička plast DN400: 6,20*(1,18*0,72 - 3,14*0,21*0,21)=4,409 [D] propoj LT DN100: 2,00*(1,00*0,42 - 3,14*0,06*0,06)=0,817 [E] Celkem: A+B+C+D+E=22,391 [F]
|  | 1 | Zemní práce
|  | 4 | Vodorovné konstrukce
8 | 451313 |  | PODKLADNÍ A VÝPLŇOVÉ VRSTVY Z PROSTÉHO BETONU C16/20 BLOKY | M3 | 0.55
0,55m3=0,550 [A]
9 | 45157 |  | PODKLADNÍ A VÝPLŇOVÉ VRSTVY Z KAMENIVA TĚŽENÉHO | M3 | 4.289
LT DN 250: 20,30*1,18*0,10=2,395 [A] plast d280: (10,40-6,20)*1,18*0,10=0,496 [B] plast d160: 4,40*1,06*0,10=0,466 [C] chránička plast DN400: 6,20*1,18*0,10=0,732 [D] propoj LT DN100: 2,00*1,00*0,10=0,200 [E] Celkem: A+B+C+D+E=4,289 [F]
|  | 4 | Vodorovné konstrukce
|  | 8 | Potrubí
10 | 85133.R |  | POTRUBÍ Z TRUB LITINOVÝCH TLAKOVÝCH HRDLOVÝCH DN DO 150MM - TVAROVKY UNI SPOJKA HRDLO-HRDLO | KS | 1
1ks=1,000 [A]
11 | 85144 |  | POTRUBÍ Z TRUB LITINOVÝCH TLAKOVÝCH HRDLOVÝCH DN DO 250MM VČ VEŠKERÝCH LITINOVÝCH TVAROVEK | M | 20.3
20,30m=20,300 [A]
12 | 85144.R |  | POTRUBÍ Z TRUB LITINOVÝCH TLAKOVÝCH HRDLOVÝCH DN DO 250MM - TVAROVKY UNI SPOJKA HRDLO-HRDLO | KS | 1
1ks=1,000 [A]
13 | 85227 |  | POTRUBÍ Z TRUB LITINOVÝCH TLAKOVÝCH PŘÍRUBOVÝCH DN DO 100MM VČ VEŠKERÝCH LITINOVÝCH TVAROVEK | M | 2
propojení na stávající potrubí DN100: 2,00m=2,000 [A]
14 | 85244.R |  | POTRUBÍ Z TRUB LITINOVÝCH TLAKOVÝCH PŘÍRUBOVÝCH DN DO 250MM - TVAROVKY REDUKCE DN 250/150 | KS | 1
1ks=1,000 [A]
15 | 87333 |  | POTRUBÍ Z TRUB PLASTOVÝCH TLAKOVÝCH SVAŘOVANÝCH DN DO 150MM VČ VEŠKERÝCH PLASTOVÝCH TVAROVEK | M | 4.4
4,40m=4,400 [A]
16 | 87344 |  | POTRUBÍ Z TRUB PLASTOVÝCH TLAKOVÝCH SVAŘOVANÝCH DN DO 250MM d280 VČ VEŠKERÝCH PLASTOVÝCH TVAROVEK | M | 10.4
10,40m=10,400 [A]
17 | 87646 |  | CHRÁNIČKY Z TRUB PLASTOVÝCH DN DO 400MM | M | 6.2
6,20m=6,200 [A]
18 | 87834.R |  | NASUNUTÍ PLAST TRUB DN DO 250MM DO CHRÁNIČKY | M | 6.2
dle položky 87646: 6,20m=6,200 [A]
19 | 891127 |  | ŠOUPÁTKA DN DO 100MM | KUS | 1
1ks=1,000 [A]
20 | 891133 |  | ŠOUPÁTKA DN DO 150MM | KUS | 1
1ks=1,000 [A]
21 | 891144 |  | ŠOUPÁTKA DN DO 250MM | KUS | 2
2ks=2,000 [A]
22 | 891927 |  | ZEMNÍ SOUPRAVY DN DO 100MM S POKLOPEM | KUS | 1
1ks=1,000 [A]
23 | 891933 |  | ZEMNÍ SOUPRAVY DN DO 150MM S POKLOPEM | KUS | 1
1ks=1,000 [A]
24 | 891944 |  | ZEMNÍ SOUPRAVY DN DO 250MM S POKLOPEM | KUS | 2
2ks=2,000 [A]
25 | 899308 |  | DOPLŇKY NA POTRUBÍ - SIGNALIZAČ VODIČ | M | 35.1
potrubí: (20,30m+10,40m+4,40m)=35,100 [A]
26 | 899309 |  | DOPLŇKY NA POTRUBÍ - VÝSTRAŽNÁ FÓLIE | M | 35.1
potrubí: (20,30m+10,40m+4,40m)=35,100 [A]
27 | 89942 |  | VÝŘEZ, VÝSEK, ÚTES NA POTRUBÍ DN DO 100MM | KUS | 1
1ks=1,000 [A]
28 | 89943 |  | VÝŘEZ, VÝSEK, ÚTES NA POTRUBÍ DN DO 150MM | KUS | 1
1ks=1,000 [A]
29 | 89945 |  | VÝŘEZ, VÝSEK, ÚTES NA POTRUBÍ DN DO 300MM | KUS | 2
2ks=2,000 [A]
30 | 899631 |  | TLAKOVÉ ZKOUŠKY POTRUBÍ DN DO 150MM | M | 4.4
dle položky 87333: 4,40m=4,400 [A]
31 | 899651 |  | TLAKOVÉ ZKOUŠKY POTRUBÍ DN DO 300MM | M | 30.7
dle položky 85144: 20,30m=20,300 [A] dle položky 87344: 10,40m=10,400 [B] Celkem: A+B=30,700 [C]
32 | 89972 |  | PROPLACH A DEZINFEKCE VODOVODNÍHO POTRUBÍ DN DO 100MM | M | 160
navazující úseky vodovodu: 160,00m=160,000 [A]
33 | 89973 |  | PROPLACH A DEZINFEKCE VODOVODNÍHO POTRUBÍ DN DO 150MM | M | 55.4
dle položky 87333: 4,40m=4,400 [A] navazující úseky vodovodu: 51,00m=51,000 [B] Celkem: A+B=55,400 [C]
34 | 89975 |  | PROPLACH A DEZINFEKCE VODOVODNÍHO POTRUBÍ DN DO 300MM | M | 306.7
dle položky 85144: 20,30m=20,300 [A] dle položky 87344: 10,40m=10,400 [B] navazující úseky vodovodu: 276,00m=276,000 [C] Celkem: A+B+C=306,700 [D]
|  | 8 | Potrubí
|  | 9 | Ostatní konstrukce a práce
35 | 96912 |  | VYBOURÁNÍ POTRUBÍ DN DO 100MM VODOVODNÍCH | M | 53.6
LT DN100: 50,70m+2,90m=53,600 [A]
36 | 969134 |  | VYBOURÁNÍ POTRUBÍ DN DO 200MM VODOVODNÍCH | M | 15
LT DN150/200: 15,00m=15,000 [A]
37 | 969145 |  | VYBOURÁNÍ POTRUBÍ DN DO 300MM VODOVODNÍCH | M | 20.3
LT DN250: 20,30m=20,300 [A]
|  | 9 | Ostatní konstrukce a práce
C e l k e m

## 428
Aspe
Příloha k formuláři pro ocenění nabídky
Stavba |  | 20064_4U | REKONSTRUKCE ČTYŘ ÚSEKŮ TT LIBEREC - JABLONEC N.N. ÚSEK U NISY - KŘIŽOVATKA BUDOVATELŮ x POŠTOVNÍ
číslo a název SO |  | SO 428 | NOVÉ ODBĚRNÉ MÍSTO DPMLJ Z HLADINY NN DS ČEZ DISTRIBUCE V KM 11,330
číslo a název rozpočtu: |  | 428 | NOVÉ ODBĚRNÉ MÍSTO DPMLJ Z HLADINY NN DS ČEZ DISTRIBUCE V KM 11,330
Poř. č.pol. | Kód položky | Varianta položky | Název položky | jednotka | Počet jednotek | CENA |  | Sazba | DPH
[6 empty] | jednotková | celkem | DPH
1 | 2 | 3 | 4 | 5 | 6 | 7 | 8
|  | 0 | Všeobecné konstrukce a práce
1 | 029522 |  | OSTATNÍ POŽADAVKY - REVIZNÍ ZPRÁVY | KUS | 1
1ks=1,000 [A]
|  | 0 | Všeobecné konstrukce a práce
|  | 7 | Přidružená stavební výroba
2 | 741911 |  | UZEMŇOVACÍ VODIČ V ZEMI FEZN DO 120 MM2 FeZn 30x4 MM (včetně zemnících a spojovacích svorek) (zemnící pásek bude napojen na pásek instalovaný v rámci SO 444.2) | M | 5
5,0m=5,000 [A]
3 | 742H13 |  | KABEL NN ČTYŘ- A PĚTIŽÍLOVÝ CU S PLASTOVOU IZOLACÍ OD 25 DO 50 MM2 CYKY-J 4x25mm2 | M | 5
5,0m=5,000 [A]
4 | 742L13 |  | UKONČENÍ DVOU AŽ PĚTIŽÍLOVÉHO KABELU V ROZVADĚČI NEBO NA PŘÍSTROJI OD 25 DO 50 MM2 | KUS | 2
2ks=2,000 [A]
5 | 742P15 |  | OZNAČOVACÍ ŠTÍTEK NA KABEL | KUS | 2
2ks=2,000 [A]
6 | 743F21 |  | SKŘÍŇ ELEKTROMĚROVÁ V KOMPAKTNÍM PILÍŘI PRO PŘÍMÉ MĚŘENÍ DO 80 A JEDNOSAZBOVÉ VČETNĚ VÝSTROJE nový zapínací bod DPMLJ, vč. příslušenství a základu provedení - standard DPMLJ | KUS | 1
1ks=1,000 [A]
|  | 7 | Přidružená stavební výroba
C e l k e m

## 439
Aspe
Příloha k formuláři pro ocenění nabídky
Stavba |  | 20064_4U | REKONSTRUKCE ČTYŘ ÚSEKŮ TT LIBEREC - JABLONEC N.N. ÚSEK U NISY - KŘIŽOVATKA BUDOVATELŮ x POŠTOVNÍ
číslo a název SO |  | SO 439 | SILOVÉ NAPOJENÍ ŘADIČŮ SSZ V KM 10,990 - 11,550
číslo a název rozpočtu: |  | 439 | SILOVÉ NAPOJENÍ ŘADIČŮ SSZ V KM 10,990 - 11,550
Poř. č.pol. | Kód položky | Varianta položky | Název položky | jednotka | Počet jednotek | CENA |  | Sazba | DPH
[6 empty] | jednotková | celkem | DPH
1 | 2 | 3 | 4 | 5 | 6 | 7 | 8
|  | 0 | Všeobecné konstrukce a práce
1 | 029522 |  | OSTATNÍ POŽADAVKY - REVIZNÍ ZPRÁVY | KUS | 1
1ks=1,000 [A]
|  | 0 | Všeobecné konstrukce a práce
|  | 7 | Přidružená stavební výroba
2 | 702211 |  | KABELOVÁ CHRÁNIČKA ZEMNÍ DN DO 100 MM DN 63 SE ZATAHOVACÍM PRVKEM | M | 590
590,0m=590,000 [A]
3 | 742H12 |  | KABEL NN ČTYŘ- A PĚTIŽÍLOVÝ CU S PLASTOVOU IZOLACÍ OD 4 DO 16 MM2 CYKY-J 4x16mm2 | M | 590
590,0m=590,000 [A]
4 | 742L12 |  | UKONČENÍ DVOU AŽ PĚTIŽÍLOVÉHO KABELU V ROZVADĚČI NEBO NA PŘÍSTROJI OD 4 DO 16 MM2 | KUS | 11
11ks=11,000 [A]
5 | 742L22 |  | UKONČENÍ DVOU AŽ PĚTIŽÍLOVÉHO KABELU KABELOVOU SPOJKOU OD 4 DO 16 MM2 | KUS | 1
1ks=1,000 [A]
6 | 742P13 |  | ZATAŽENÍ KABELU DO CHRÁNIČKY - KABEL DO 4 KG/M | M | 590
590,0m=590,000 [A]
7 | 742P15 |  | OZNAČOVACÍ ŠTÍTEK NA KABEL | KUS | 12
12ks=12,000 [A]
8 | 743D12 |  | SKŘÍŇ PŘÍPOJKOVÁ POJISTKOVÁ KOMPAKTNÍ PILÍŘOVÁ DO 63 A, DO 50 MM2, SE 3-4 SADAMI JISTÍCÍCH PRVKŮ PILÍŘ NO - NAPOJENÍ OZNAČNÍKŮ ZASTÁVEK | KUS | 1
1ks=1,000 [A]
9 | 75I321.R |  | KABEL ZEMNÍ DVOUPLÁŠŤOVÝ S PANCÍŘEM PRŮMĚRU ŽÍLY 0,8 MM DO 5XN TCEKFLEZx 5XN 0,8 | M | 590
590,0m=590,000 [A]
10 | 75I911 |  | OPTOTRUBKA HDPE PRŮMĚRU DO 40 MM | M | 590
590,0m=590,000 [A]
11 | 75I961 |  | OPTOTRUBKA - HERMETIZACE ÚSEKU DO 2000 M | ÚSEK | 1
1=1,000 [A]
12 | 75I962 |  | OPTOTRUBKA - KALIBRACE | M | 590
590,0m=590,000 [A]
13 | 75IA11 |  | OPTOTRUBKOVÁ SPOJKA PRŮMĚRU DO 40 MM | KUS | 3
3ks=3,000 [A]
14 | 75IA61 |  | OPTOTRUBKOVÁ KONCOKA S VENTILKEM PRŮMĚRU DO 40 MM | KUS | 1
1ks=1,000 [A]
15 | 75II21 |  | SPOJKA PRO CELOPLASTOVÉ KABELY S PANCÍŘEM DO 100 ŽIL | KUS | 1
1ks=1,000 [A]
|  | 7 | Přidružená stavební výroba
|  | 8 | Potrubí
16 | 87814 |  | NASUNUTÍ PLAST TRUB DN DO 40MM DO CHRÁNIČKY HDPE do DN 110 | M | 100
100,0m=100,000 [A]
17 | 87826 |  | NASUNUTÍ PLAST TRUB DN DO 80MM DO CHRÁNIČKY DN 63 do DN 110 | M | 100
100,0m=100,000 [A]
|  | 8 | Potrubí
C e l k e m

## 444.1
Aspe
Příloha k formuláři pro ocenění nabídky
Stavba |  | 20064_4U | REKONSTRUKCE ČTYŘ ÚSEKŮ TT LIBEREC - JABLONEC N.N. ÚSEK U NISY - KŘIŽOVATKA BUDOVATELŮ x POŠTOVNÍ
číslo a název SO |  | SO 444.1 | PŘELOŽKA VO TS JABLONEC V KM 11,330
číslo a název rozpočtu: |  | 444.1 | PŘELOŽKA VO TS JABLONEC V KM 11,330
Poř. č.pol. | Kód položky | Varianta položky | Název položky | jednotka | Počet jednotek | CENA |  | Sazba | DPH
[6 empty] | jednotková | celkem | DPH
1 | 2 | 3 | 4 | 5 | 6 | 7 | 8
|  | 0 | Všeobecné konstrukce a práce
1 | 014101 |  | POPLATKY ZA SKLÁDKU | M3 | 99.991
dle pol.č.17120: 99,991m3=99,991 [A]
2 | 029522 |  | OSTATNÍ POŽADAVKY - REVIZNÍ ZPRÁVY | KUS | 1
1ks=1,000 [A]
|  | 0 | Všeobecné konstrukce a práce
|  | 1 | Zemní práce
3 | 13173 |  | HLOUBENÍ JAM ZAPAŽ I NEPAŽ TŘ. I PŘEBYTEČNÁ ZEMINA | M3 | 9.691
pro stožárový základ 6-ti metrový stožár: 0,70*0,70*1,10=0,539 [A] pro stožárový základ 10-ti metrový stožár: 11*0,80*0,80*1,30=9,152 [B] Celkem: A+B=9,691 [C]
5 | 13273 | B | HLOUBENÍ RÝH ŠÍŘ DO 2M PAŽ I NEPAŽ TŘ. I PŘEBYTEČNÁ ZEMINA | M3 | 82.3
komunikace: 62,00*0,50*0,30=9,300 [A] vol. terén: 548,00*0,50*0,20=54,800 [B] chodník: 260,00*0,35*0,20=18,200 [C] Celkem: A+B+C=82,300 [D]
4 | 13273 | A | HLOUBENÍ RÝH ŠÍŘ DO 2M PAŽ I NEPAŽ TŘ. I PRO ZPĚTNÝ ZÁSYP | M3 | 247
komunikace: 62,00*0,50*0,90=27,900 [A] vol. terén: 548,00*0,50*0,70=191,800 [B] chodník: 260,00*0,35*0,30=27,300 [C] Celkem: A+B+C=247,000 [D]
6 | 17120 |  | ULOŽENÍ SYPANINY DO NÁSYPŮ A NA SKLÁDKY BEZ ZHUTNĚNÍ | M3 | 91.991
uložení výkopu na skládku z pol.č.13173,13273.B: 9,691m3+82,3m3=91,991 [A]
7 | 17411 |  | ZÁSYP JAM A RÝH ZEMINOU SE ZHUTNĚNÍM | M3 | 247.3
dle pol.č.13273.A: 247,3m3=247,300 [A]
|  | 1 | Zemní práce
|  | 2 | Základy
8 | 272314 |  | ZÁKLADY Z PROSTÉHO BETONU DO C25/30 | M3 | 9.691
základ 6-ti metrový stožár: 0,70*0,70*1,10=0,539 [A] základ 10-ti metrový stožár: 11*0,80*0,80*1,30=9,152 [B] Celkem: A+B=9,691 [C]
|  | 2 | Základy
|  | 4 | Vodorovné konstrukce
9 | 45157 |  | PODKLADNÍ A VÝPLŇOVÉ VRSTVY Z KAMENIVA TĚŽENÉHO | M3 | 73
pískové lože: (548,00*0,50+260,00*0,35)*0,20=73,000 [A]
|  | 4 | Vodorovné konstrukce
|  | 7 | Přidružená stavební výroba
10 | 701004 |  | VYHLEDÁVACÍ MARKER ZEMNÍ | KUS | 11
11ks=11,000 [A]
11 | 702211 |  | KABELOVÁ CHRÁNIČKA ZEMNÍ DN DO 100 MM DN 63 SE ZATAHOVACÍM PRVKEM | M | 1105
1105,0m=1 105,000 [A]
12 | 702212 |  | KABELOVÁ CHRÁNIČKA ZEMNÍ DN PŘES 100 DO 200 MM DN 110 SE ZATAHOVACÍM PRVKEM, včetně distančních rozpěrek pro chráničky a utěsnění proti vnikání vody a nečistot | M | 199
199,0m=199,000 [A]
13 | 702312 |  | ZAKRYTÍ KABELŮ VÝSTRAŽNOU FÓLIÍ ŠÍŘKY PŘES 20 DO 40 CM ČERVENÁ | M | 870
870,0m=870,000 [A]
14 | 741911 |  | UZEMŇOVACÍ VODIČ V ZEMI FEZN DO 120 MM2 FeZn 30x4 MM (včetně zemnících a spojovacích svorek) | M | 940
940,0m=940,000 [A]
15 | 742G11 |  | KABEL NN DVOU- A TŘÍŽÍLOVÝ CU S PLASTOVOU IZOLACÍ DO 2,5 MM2 CYKY-J 3x1,5mm2 | M | 140
140,0m=140,000 [A]
16 | 742H12 |  | KABEL NN ČTYŘ- A PĚTIŽÍLOVÝ CU S PLASTOVOU IZOLACÍ OD 4 DO 16 MM2 CYKY-J 4x16mm2 | M | 1105
1105,0m=1 105,000 [A]
17 | 742L11 |  | UKONČENÍ DVOU AŽ PĚTIŽÍLOVÉHO KABELU V ROZVADĚČI NEBO NA PŘÍSTROJI DO 2,5 MM2 | KUS | 24
24ks=24,000 [A]
18 | 742L12 |  | UKONČENÍ DVOU AŽ PĚTIŽÍLOVÉHO KABELU V ROZVADĚČI NEBO NA PŘÍSTROJI OD 4 DO 16 MM2 | KUS | 33
33ks=33,000 [A]
19 | 742L22 |  | UKONČENÍ DVOU AŽ PĚTIŽÍLOVÉHO KABELU KABELOVOU SPOJKOU OD 4 DO 16 MM2 | KUS | 1
1ks=1,000 [A]
20 | 742P13 |  | ZATAŽENÍ KABELU DO CHRÁNIČKY - KABEL DO 4 KG/M | M | 1105
1105,0m=1 105,000 [A]
21 | 742P15 |  | OZNAČOVACÍ ŠTÍTEK NA KABEL | KUS | 40
40ks=40,000 [A]
22 | 743121 |  | OSVĚTLOVACÍ STOŽÁR PEVNÝ ŽÁROVĚ ZINKOVANÝ DÉLKY DO 6 M např. Kooperativa STO 60/60/3 | KUS | 1
1ks=1,000 [A]
23 | 743122 |  | OSVĚTLOVACÍ STOŽÁR PEVNÝ ŽÁROVĚ ZINKOVANÝ DÉLKY PŘES 6,5 DO 12 M např.: Kooperativa U-10 - 159/133/114 | KUS | 11
11ks=11,000 [A]
24 | 743312 |  | VÝLOŽNÍK PRO MONTÁŽ SVÍTIDLA NA STOŽÁR JEDNORAMENNÝ DÉLKA VYLOŽENÍ PŘES 1 DO 2 M obloukový, vyložení 1,5m, výška svítidla 10m, např. J-1-1500 | KUS | 11
11ks=11,000 [A]
25 | 743552 |  | SVÍTIDLO VENKOVNÍ VŠEOBECNÉ LED, MIN. IP 44, PŘES 10 DO 25 W zdroj a veškeré příslušenství, ozn. 4J-01 např. TECEO S / 5103 / WW 730 / 16 W / 3000K | KUS | 1
1ks=1,000 [A]
26 | 743554 |  | SVÍTIDLO VENKOVNÍ VŠEOBECNÉ LED, MIN. IP 44, PŘES 45 W zdroj a veškeré příslušenství ozn. 4J-02 až 12 např. TECEO S / 5102 / WW 730 / 46 W / 3000K | KUS | 11
11ks=11,000 [A]
27 | 743C11 |  | SKŘÍŇ PŘÍPOJKOVÁ POJISTKOVÁ NA STOŽÁR/STĚNU NEBO DO VÝKLENKU DO 63 A, DO 50 MM2, S 1-2 SADAMI JISTÍCÍCH PRVKŮ např. SV 100 vč. kabelových svodů | KUS | 4
4ks=4,000 [A]
28 | 743E21 |  | SKŘÍŇ ROZPOJOVACÍ POJISTKOVÁ DO 400 A, DO 240 MM2, V KOMPAKTNÍM PILÍŘI S POJISTKOVÝMI SPODKY S 2-4 SADAMI JISTÍCÍCH PRVKŮ 5x sada odpojovačů | KUS | 1
1ks=1,000 [A]
29 | 743Z11 |  | DEMONTÁŽ OSVĚTLOVACÍHO STOŽÁRU ULIČNÍHO VÝŠKY DO 15 M VČ ZÁKLADU A ODOVZU VYBOURANÉHO MATERIÁLU | KUS | 19
19ks=19,000 [A]
30 | 743Z35 |  | DEMONTÁŽ SVÍTIDLA Z OSVĚTLOVACÍHO STOŽÁRU VÝŠKY DO 15 M VČ ODOVZU VYBOURANÉHO MATERIÁLU | KUS | 19
19ks=19,000 [A]
|  | 7 | Přidružená stavební výroba
|  | 8 | Potrubí
31 | 87826 |  | NASUNUTÍ PLAST TRUB DN DO 80MM DO CHRÁNIČKY DN 63 do DN 110 | M | 72
72,0m=72,000 [A]
32 | 899524 |  | OBETONOVÁNÍ POTRUBÍ Z PROSTÉHO BETONU DO C25/30 | M3 | 7.885
37,00*(0,50*0,30-2*0,055*0,055*3,14)+25,00*(0,50*0,30-3*0,055*0,055*3,14)=7,885 [A]
|  | 8 | Potrubí
C e l k e m

## 444.2
Aspe
Příloha k formuláři pro ocenění nabídky
Stavba |  | 20064_4U | REKONSTRUKCE ČTYŘ ÚSEKŮ TT LIBEREC - JABLONEC N.N. ÚSEK U NISY - KŘIŽOVATKA BUDOVATELŮ x POŠTOVNÍ
číslo a název SO |  | SO 444.2 | PŘELOŽKA VO TS JABLONEC V ULICI LIBERECKÁ, BUDOVATELŮ
číslo a název rozpočtu: |  | 444.2 | PŘELOŽKA VO TS JABLONEC V ULICI LIBERECKÁ, BUDOVATELŮ
Poř. č.pol. | Kód položky | Varianta položky | Název položky | jednotka | Počet jednotek | CENA |  | Sazba | DPH
[6 empty] | jednotková | celkem | DPH
1 | 2 | 3 | 4 | 5 | 6 | 7 | 8
|  | 0 | Všeobecné konstrukce a práce
1 | 014101 |  | POPLATKY ZA SKLÁDKU | M3 | 52.782
dle pol.č.17120: 52,782m3=52,782 [A]
2 | 029522 |  | OSTATNÍ POŽADAVKY - REVIZNÍ ZPRÁVY | KUS | 1
1ks=1,000 [A]
|  | 0 | Všeobecné konstrukce a práce
|  | 1 | Zemní práce
3 | 13173 |  | HLOUBENÍ JAM ZAPAŽ I NEPAŽ TŘ. I PŘEBYTEČNÁ ZEMINA | M3 | 6.562
pro stožárový základ 6-ti metrový stožár: 6*0,70*0,70*1,10=3,234 [A] pro stožárový základ 10-ti metrový stožár: 4*0,80*0,80*1,30=3,328 [B] Celkem: A+B=6,562 [C]
4 | 13273 | A | HLOUBENÍ RÝH ŠÍŘ DO 2M PAŽ I NEPAŽ TŘ. I PRO ZPĚTNÝ ZÁSYP | M3 | 120.605
komunikace: 99,00*0,50*0,90=44,550 [A] vol. terén: 145,00*0,50*0,70=50,750 [B] chodník: 241,00*0,35*0,30=25,305 [C] Celkem: A+B+C=120,605 [D]
5 | 13273 | B | HLOUBENÍ RÝH ŠÍŘ DO 2M PAŽ I NEPAŽ TŘ. I PŘEBYTEČNÁ ZEMINA | M3 | 46.22
komunikace: 99,00*0,50*0,30=14,850 [A] vol. terén: 145,00*0,50*0,20=14,500 [B] chodník: 241,00*0,35*0,20=16,870 [C] Celkem: A+B+C=46,220 [D]
6 | 17120 |  | ULOŽENÍ SYPANINY DO NÁSYPŮ A NA SKLÁDKY BEZ ZHUTNĚNÍ | M3 | 52.782
uložení výkopu na skládku z pol.č.13173,13273.B: 6,562m3+46,22m3=52,782 [A]
7 | 17411 |  | ZÁSYP JAM A RÝH ZEMINOU SE ZHUTNĚNÍM | M3 | 120.605
dle pol.č.13273.A: 120,605m3=120,605 [A]
|  | 1 | Zemní práce
|  | 2 | Základy
8 | 272314 |  | ZÁKLADY Z PROSTÉHO BETONU DO C25/30 | M3 | 6.562
základ 6-ti metrový stožár: 6*0,70*0,70*1,10=3,234 [A] základ 10-ti metrový stožár: 4*0,80*0,80*1,30=3,328 [B] Celkem: A+B=6,562 [C]
|  | 2 | Základy
|  | 4 | Vodorovné konstrukce
9 | 45157 |  | PODKLADNÍ A VÝPLŇOVÉ VRSTVY Z KAMENIVA TĚŽENÉHO | M3 | 31.37
pískové lože: (145,00*0,50+241,00*0,35)*0,20=31,370 [A]
|  | 4 | Vodorovné konstrukce
|  | 7 | Přidružená stavební výroba
10 | 701004 |  | VYHLEDÁVACÍ MARKER ZEMNÍ | KUS | 23
23ks=23,000 [A]
11 | 702211 |  | KABELOVÁ CHRÁNIČKA ZEMNÍ DN DO 100 MM SE ZATAHOVACÍM PRVKEM | M | 1620
DN63: 1570,0m=1 570,000 [A] DN50: 50,0m=50,000 [B] Celkem: A+B=1 620,000 [C]
12 | 702212 |  | KABELOVÁ CHRÁNIČKA ZEMNÍ DN PŘES 100 DO 200 MM DN 110 SE ZATAHOVACÍM PRVKEM, včetně distančních rozpěrek pro chráničky a utěsnění proti vnikání vody a nečistot | M | 259
259,0m=259,000 [A]
13 | 702312 |  | ZAKRYTÍ KABELŮ VÝSTRAŽNOU FÓLIÍ ŠÍŘKY PŘES 20 DO 40 CM ČERVENÁ | M | 485
485,0m=485,000 [A]
14 | 741911 |  | UZEMŇOVACÍ VODIČ V ZEMI FEZN DO 120 MM2 FeZn 30x4 MM (včetně zemnících a spojovacích svorek) | M | 1265
1265,0m=1 265,000 [A]
15 | 742G11 | A | KABEL NN DVOU- A TŘÍŽÍLOVÝ CU S PLASTOVOU IZOLACÍ DO 2,5 MM2 CYKY-J 3x1,5mm2 | M | 270
270,0m=270,000 [A]
16 | 742G11 | B | KABEL NN DVOU- A TŘÍŽÍLOVÝ CU S PLASTOVOU IZOLACÍ DO 2,5 MM2 CYKY-J 3x2,5mm2 | M | 50
50,0m=50,000 [A]
17 | 742H12 |  | KABEL NN ČTYŘ- A PĚTIŽÍLOVÝ CU S PLASTOVOU IZOLACÍ OD 4 DO 16 MM2 CYKY-J 4x16mm2 | M | 1570
1570,0m=1 570,000 [A]
18 | 742L11 |  | UKONČENÍ DVOU AŽ PĚTIŽÍLOVÉHO KABELU V ROZVADĚČI NEBO NA PŘÍSTROJI DO 2,5 MM2 | KUS | 48
48ks=48,000 [A]
19 | 742L12 |  | UKONČENÍ DVOU AŽ PĚTIŽÍLOVÉHO KABELU V ROZVADĚČI NEBO NA PŘÍSTROJI OD 4 DO 16 MM2 | KUS | 69
69ks=69,000 [A]
20 | 742L22 |  | UKONČENÍ DVOU AŽ PĚTIŽÍLOVÉHO KABELU KABELOVOU SPOJKOU OD 4 DO 16 MM2 | KUS | 1
1ks=1,000 [A]
21 | 742P13 |  | ZATAŽENÍ KABELU DO CHRÁNIČKY - KABEL DO 4 KG/M | M | 1570
1570,0m=1 570,000 [A]
22 | 742P15 |  | OZNAČOVACÍ ŠTÍTEK NA KABEL | KUS | 80
80ks=80,000 [A]
23 | 743121 |  | OSVĚTLOVACÍ STOŽÁR PEVNÝ ŽÁROVĚ ZINKOVANÝ DÉLKY DO 6 M např. Kooperativa STO 60/60/3 | KUS | 6
6ks=6,000 [A]
24 | 743122 |  | OSVĚTLOVACÍ STOŽÁR PEVNÝ ŽÁROVĚ ZINKOVANÝ DÉLKY PŘES 6,5 DO 12 M např.: Kooperativa U-10 - 159/133/114 | KUS | 4
4ks=4,000 [A]
25 | 743151 |  | OSVĚTLOVACÍ STOŽÁR - STOŽÁROVÁ ROZVODNICE S 1-2 JISTÍCÍMI PRVKY | KUS | 3
3ks=3,000 [A]
26 | 743161 |  | OSVĚTLOVACÍ STOŽÁR - ÚPRAVA PRO MONTÁŽ PŘÍDAVNÉHO ZAŘÍZENÍ (ROZHLAS, KAMERA, ČIDLO APOD.) ÚPRAVA TRAKČNÍHO STOŽÁRU PRO OSVĚTLENÍ | KUS | 8
8ks=8,000 [A]
27 | 743311 |  | VÝLOŽNÍK PRO MONTÁŽ SVÍTIDLA NA STOŽÁR JEDNORAMENNÝ DÉLKA VYLOŽENÍ DO 1 M atypický třmenový na trakční stožár, vyložení 0,5m, výška svítidla 6m | KUS | 1
1ks=1,000 [A]
28 | 743312 | A | VÝLOŽNÍK PRO MONTÁŽ SVÍTIDLA NA STOŽÁR JEDNORAMENNÝ DÉLKA VYLOŽENÍ PŘES 1 DO 2 M obloukový, vyložení 1,5m, výška svítidla 10m, např. J-1-1500 | KUS | 2
2ks=2,000 [A]
29 | 743312 | B | VÝLOŽNÍK PRO MONTÁŽ SVÍTIDLA NA STOŽÁR JEDNORAMENNÝ DÉLKA VYLOŽENÍ PŘES 1 DO 2 M obloukový, atypický na trakční stožár, vyložení 1,5m, výška svítidla 10m | KUS | 11
11ks=11,000 [A]
30 | 743322 |  | VÝLOŽNÍK PRO MONTÁŽ SVÍTIDLA NA STOŽÁR DVOURAMENNÝ DÉLKA VYLOŽENÍ PŘES 1 DO 2 M obloukový, 180°, vyložení 2x 1,5m, výška svítidla 10m, např. J-2-1500/180 | KUS | 2
2ks=2,000 [A]
31 | 743552 |  | SVÍTIDLO VENKOVNÍ VŠEOBECNÉ LED, MIN. IP 44, PŘES 10 DO 25 W zdroj a veškeré příslušenství, ozn. 4J-18 až 21, 4J-23, 4J-31 a 32 např. TECEO S / 5103 / WW 730 / 16 W / 3000K | KUS | 7
7ks=7,000 [A]
32 | 743553 |  | SVÍTIDLO VENKOVNÍ VŠEOBECNÉ LED, MIN. IP 44, PŘES 25 DO 45 W zdroj a veškeré příslušenství, ozn. 4J-24 a 25 např. TECEO S / 5102 / WW 730 / 26 W / 3000K | KUS | 4
4ks=4,000 [A]
33 | 743554 |  | SVÍTIDLO VENKOVNÍ VŠEOBECNÉ LED, MIN. IP 44, PŘES 45 W zdroj a veškeré příslušenství, ozn. 4J-13 až 18, 4J-22, 4J-26 až 30, 4J-33 např. TECEO S / 5102 / WW 730 / 46 W / 3000K | KUS | 13
13ks=13,000 [A]
34 | 743C11 |  | SKŘÍŇ PŘÍPOJKOVÁ POJISTKOVÁ NA STOŽÁR/STĚNU NEBO DO VÝKLENKU DO 63 A, DO 50 MM2, S 1-2 SADAMI JISTÍCÍCH PRVKŮ např. EK 223 /1p/8s vč. kabelového kanálu EK 15 | KUS | 8
8ks=8,000 [A]
35 | 743D12 |  | SKŘÍŇ PŘÍPOJKOVÁ POJISTKOVÁ KOMPAKTNÍ PILÍŘOVÁ DO 63 A, DO 50 MM2, SE 3-4 SADAMI JISTÍCÍCH PRVKŮ PILÍŘ NO - NAPOJENÍ OZNAČNÍKŮ ZASTÁVEK | KUS | 1
1ks=1,000 [A]
37 | 743E21 | B | SKŘÍŇ ROZPOJOVACÍ POJISTKOVÁ DO 400 A, DO 240 MM2, V KOMPAKTNÍM PILÍŘI S POJISTKOVÝMI SPODKY S 2-4 SADAMI JISTÍCÍCH PRVKŮ 5x sada odpojovačů | KUS | 1
1ks=1,000 [A]
36 | 743E21 | A | SKŘÍŇ ROZPOJOVACÍ POJISTKOVÁ DO 400 A, DO 240 MM2, V KOMPAKTNÍM PILÍŘI S POJISTKOVÝMI SPODKY S 2-4 SADAMI JISTÍCÍCH PRVKŮ 4x sada odpojovačů | KUS | 1
1ks=1,000 [A]
38 | 743Z11 |  | DEMONTÁŽ OSVĚTLOVACÍHO STOŽÁRU ULIČNÍHO VÝŠKY DO 15 M VČ ZÁKLADU A ODOVZU VYBOURANÉHO MATERIÁLU | KUS | 20
20ks=20,000 [A]
39 | 743Z35 |  | DEMONTÁŽ SVÍTIDLA Z OSVĚTLOVACÍHO STOŽÁRU VÝŠKY DO 15 M VČ ODOVZU VYBOURANÉHO MATERIÁLU | KUS | 26
26ks=26,000 [A]
|  | 7 | Přidružená stavební výroba
|  | 8 | Potrubí
40 | 87826 |  | NASUNUTÍ PLAST TRUB DN DO 80MM DO CHRÁNIČKY DN 63 do DN 110 | M | 114
114,0m=114,000 [A]
41 | 899524 |  | OBETONOVÁNÍ POTRUBÍ Z PROSTÉHO BETONU DO C25/30 | M3 | 12.865
88,00*(0,50*0,30-2*0,055*0,055*3,14)+11,00*(0,50*0,30-3*0,055*0,055*3,14)=12,865 [A]
|  | 8 | Potrubí
C e l k e m

## 458
Aspe
Příloha k formuláři pro ocenění nabídky
Stavba |  | 20064_4U | REKONSTRUKCE ČTYŘ ÚSEKŮ TT LIBEREC - JABLONEC N.N. ÚSEK U NISY - KŘIŽOVATKA BUDOVATELŮ x POŠTOVNÍ
číslo a název SO |  | SO 458 | PŘELOŽKA OK DPMLJ V KM 10,967 - 11,672
číslo a název rozpočtu: |  | 458 | PŘELOŽKA OK DPMLJ V KM 10,967 - 11,672
Poř. č.pol. | Kód položky | Varianta položky | Název položky | jednotka | Počet jednotek | CENA |  | Sazba | DPH
[6 empty] | jednotková | celkem | DPH
1 | 2 | 3 | 4 | 5 | 6 | 7 | 8
|  | 0 | Všeobecné konstrukce a práce
1 | 014101 |  | POPLATKY ZA SKLÁDKU | M3 | 122.78
dle pol.č.17120: 122,78m3=122,780 [A]
2 | 029522 |  | OSTATNÍ POŽADAVKY - REVIZNÍ ZPRÁVY | KUS | 1
1ks=1,000 [A]
|  | 0 | Všeobecné konstrukce a práce
|  | 1 | Zemní práce
4 | 13273 | B | HLOUBENÍ RÝH ŠÍŘ DO 2M PAŽ I NEPAŽ TŘ. I PŘEBYTEČNÁ ZEMINA | M3 | 122.88
komunikace: 71,00*0,80*0,45=25,560 [A] vol. terén: 50,00*0,20*0,75=7,500 [B] chodník: 522,00*0,20*0,75+32,00*0,80*0,45=89,820 [C] Celkem: A+B+C=122,880 [D]
3 | 13273 | A | HLOUBENÍ RÝH ŠÍŘ DO 2M PAŽ I NEPAŽ TŘ. I PRO ZPĚTNÝ ZÁSYP | M3 | 219.01
komunikace: 71,00*0,80*0,90=51,120 [A] vol. terén: 50,00*0,55*0,75=20,625 [B] chodník: 522,00*0,35*0,75+32,00*0,80*0,40=147,265 [C] Celkem: A+B+C=219,010 [D]
5 | 17120 |  | ULOŽENÍ SYPANINY DO NÁSYPŮ A NA SKLÁDKY BEZ ZHUTNĚNÍ | M3 | 122.88
uložení výkopu na skládku z pol.č.13273.B: 122,88m3=122,880 [A]
6 | 17411 |  | ZÁSYP JAM A RÝH ZEMINOU SE ZHUTNĚNÍM | M3 | 219.01
dle pol.č.13273.A: 219,01m3=219,010 [A]
|  | 1 | Zemní práce
|  | 4 | Vodorovné konstrukce
7 | 45157 |  | PODKLADNÍ A VÝPLŇOVÉ VRSTVY Z KAMENIVA TĚŽENÉHO | M3 | 85.8
pískové lože: (50,00*0,75+522,00*0,75)*0,20=85,800 [A]
|  | 4 | Vodorovné konstrukce
|  | 7 | Přidružená stavební výroba
8 | 701004 |  | VYHLEDÁVACÍ MARKER ZEMNÍ | KUS | 20
20ks=20,000 [A]
9 | 702212 |  | KABELOVÁ CHRÁNIČKA ZEMNÍ DN PŘES 100 DO 200 MM DN 110 SE ZATAHOVACÍM PRVKEM, včetně distančních rozpěrek pro chráničky a utěsnění proti vnikání vody a nečistot | M | 1066
1066,0m=1 066,000 [A]
10 | 702232 |  | KABELOVÁ CHRÁNIČKA ZEMNÍ DĚLENÁ DN PŘES 100 DO 200 MM DN 110 SE ZATAHOVACÍM PRVKEM, včetně distančních rozpěrek pro chráničky a utěsnění proti vnikání vody a nečistot | M | 64
64,0m=64,000 [A]
11 | 702312 | A | ZAKRYTÍ KABELŮ VÝSTRAŽNOU FÓLIÍ ŠÍŘKY PŘES 20 DO 40 CM ČERVENÁ | M | 746
746,0m=746,000 [A]
12 | 702312 | B | ZAKRYTÍ KABELŮ VÝSTRAŽNOU FÓLIÍ ŠÍŘKY PŘES 20 DO 40 CM ORANŽOVÁ | M | 675
675,0m=675,000 [A]
13 | 702331 |  | ZAKRYTÍ KABELŮ PLASTOVOU DESKOU/PÁSEM ŠÍŘKY DO 20 CM | M | 2416
2416,0m=2 416,000 [A]
14 | 742P15 |  | OZNAČOVACÍ ŠTÍTEK NA KABEL | KUS | 10
10ks=10,000 [A]
15 | 75I911 |  | OPTOTRUBKA HDPE PRŮMĚRU DO 40 MM | M | 715
715,0m=715,000 [A]
16 | 75I961 |  | OPTOTRUBKA - HERMETIZACE ÚSEKU DO 2000 M | ÚSEK | 1
1=1,000 [A]
17 | 75I962 |  | OPTOTRUBKA - KALIBRACE | M | 715
715,0m=715,000 [A]
18 | 75IA11 |  | OPTOTRUBKOVÁ SPOJKA PRŮMĚRU DO 40 MM | KUS | 3
3ks=3,000 [A]
19 | 75IA61 |  | OPTOTRUBKOVÁ KONCOKA S VENTILKEM PRŮMĚRU DO 40 MM | KUS | 1
1ks=1,000 [A]
20 | 75ID21 |  | PLASTOVÁ ZEMNÍ KOMORA PRO ULOŽENÍ SPOJKY kabelová komora na hranici stavby/etapy pro napojení rozvodů | KUS | 1
1ks=1,000 [A]
|  | 7 | Přidružená stavební výroba
|  | 8 | Potrubí
21 | 87814 |  | NASUNUTÍ PLAST TRUB DN DO 40MM DO CHRÁNIČKY HDPE do DN 110 | M | 132
132,0m=132,000 [A]
22 | 899524 |  | OBETONOVÁNÍ POTRUBÍ Z PROSTÉHO BETONU DO C25/30 | M3 | 27.297
71,00*(0,80*0,45-10*0,055*0,055*3,14)+32,00*(0,80*0,45-10*0,055*0,055*3,14)=27,297 [A]
|  | 8 | Potrubí
C e l k e m

## 513
Aspe
Příloha k formuláři pro ocenění nabídky
Stavba |  | 20064_4U | REKONSTRUKCE ČTYŘ ÚSEKŮ TT LIBEREC - JABLONEC N.N. ÚSEK U NISY - KŘIŽOVATKA BUDOVATELŮ x POŠTOVNÍ
číslo a název SO |  | SO 513 | PŘELOŽKA STL PLYNOVODNÍ PŘÍPOJKY
číslo a název rozpočtu: |  | 513 | PŘELOŽKA STL PLYNOVODNÍ PŘÍPOJKY
Poř. č.pol. | Kód položky | Varianta položky | Název položky | jednotka | Počet jednotek | CENA |  | Sazba | DPH
[6 empty] | jednotková | celkem | DPH
1 | 2 | 3 | 4 | 5 | 6 | 7 | 8
|  | 1 | Zemní práce
1 | 119001401 |  | Dočasné zajištění potrubí ocelového nebo litinového DN do 200 mm | M | 1
2 | 119001412 |  | Dočasné zajištění potrubí betonového, ŽB nebo kameninového DN do 500 mm | M | 1
3 | 119001421 |  | Dočasné zajištění kabelů a kabelových tratí ze 3 volně ložených kabelů | M | 4
4 | 119003217 |  | Mobilní plotová zábrana vyplněná dráty výšky do 1,5 m pro zabezpečení výkopu zřízení | M | 30
(14+1)*2=30,000 [A]
5 | 119003218 |  | Mobilní plotová zábrana vyplněná dráty výšky do 1,5 m pro zabezpečení výkopu odstranění | M | 30
6 | 119003227 |  | Mobilní plotová zábrana vyplněná dráty výšky do 2,2 m pro zabezpečení výkopu zřízení | M | 24
(4+3)*2=14,000 [A] (2.5+2.5)*2=10,000 [B] Celkem: A+B=24,000 [C]
7 | 119003228 |  | Mobilní plotová zábrana vyplněná dráty výšky do 2,2 m pro zabezpečení výkopu odstranění | M | 24
8 | 131313101 |  | Hloubení jam v soudržných horninách třídy těžitelnosti II, skupiny 4 ručně | M3 | 4.95
3*2*1.2=7,200 [A] 1.5*1.5*1.2=2,700 [B] Celkem: A+B=9,900 [C] 50% ručně 9.9*0.5=4,950 [D]
9 | 131351201 |  | Hloubení jam zapažených v hornině třídy těžitelnosti II, skupiny 4 objem do 20 m3 strojně | M3 | 4.95
50% strojně 9.9*0.5=4,950 [A]
10 | 132312211 |  | Hloubení rýh š do 2000 mm v soudržných horninách třídy těžitelnosti II, skupiny 4 ručně | M3 | 2.45
pokládka 1*14*3.5/2=24,500 [A] Celkem: A=24,500 [B] 10% ručně 24.5*0.1=2,450 [C]
11 | 132351252 |  | Hloubení rýh nezapažených š do 2000 mm v hornině třídy těžitelnosti II, skupiny 4 objem do 50 m3 strojně | M3 | 22.05
90% strojně 24.5*0.9=22,050 [A]
12 | 139001101 |  | Příplatek za ztížení vykopávky v blízkosti podzemního vedení | M3 | 24
(4+1+1)*2*1*2=24,000 [A]
13 | 151101101 |  | Zřízení příložného pažení a rozepření stěn rýh hl do 2 m | M2 | 64.53
rýha 2*(14+1)*3.5/2=52,500 [A] Mezisoučet: A=52,500 [B] jámy 2*(3+2)*1.2=12,000 [C] 2*(1.5+1.5)*1.2=7,200 [D] Mezisoučet: C+D=19,200 [E] Celkem: A+C+D=71,700 [F] 71.7*0.9=64,530 [G]
14 | 151101102 |  | Zřízení příložného pažení a rozepření stěn rýh hl do 4 m | M2 | 7.17
71.7*0.1=7,170 [A]
15 | 151101111 |  | Odstranění příložného pažení a rozepření stěn rýh hl do 2 m | M2 | 64.53
71.7*0.9=64,530 [A]
16 | 151101112 |  | Odstranění příložného pažení a rozepření stěn rýh hl do 4 m | M2 | 7.17
71.7*0.1=7,170 [A]
17 | 162351103 |  | Vodorovné přemístění do 500 m výkopku/sypaniny z horniny třídy těžitelnosti I, skupiny 1 až 3 | M3 | 34.4
lože a obsyp ŠP 11.538=11,538 [A] zásyp ŠD 22.862=22,862 [B] Celkem: A+B=34,400 [C]
18 | 162751137 |  | Vodorovné přemístění do 10000 m výkopku/sypaniny z horniny třídy těžitelnosti II, skupiny 4 a 5 | M3 | 34.4
výkopek na skládku do 10 km 24.5+9.9-0=34,400 [A]
19 | 171201221 |  | Poplatek za uložení na skládce (skládkovné) zeminy a kamení kód odpadu 17 05 04 | T | 68.8
34.4*2=68,800 [A]
20 | 174101101 |  | Zásyp jam, šachet rýh nebo kolem objektů sypaninou se zhutněním | M3 | 22.862
zásyp výkopu ŠD 24.5+9.9-11.538=22,862 [A] Mezisoučet: A=22,862 [B] zásyp rýhy výkopkem 0=0,000 [C] Mezisoučet: C=0,000 [D] Celkem: A+C=22,862 [E]
21 | 175111101 |  | Obsypání potrubí ručně sypaninou bez prohození, uloženou do 3 m | M3 | 5.769
50% ruční obsyp 11.538*0.5=5,769 [A]
22 | 175151101 |  | Obsypání potrubí strojně sypaninou bez prohození, uloženou do 3 m | M3 | 5.769
pískové lože 1.0*14*0.1=1,400 [A] 3*2*0.15=0,900 [B] 1.5*1.5*0.15=0,338 [C] Mezisoučet: A+B+C=2,638 [D] obsyp potrubí 1*14*0.4=5,600 [E] 3*2*0.4=2,400 [F] 1.5*1.5*0.4=0,900 [G] Mezisoučet: E+F+G=8,900 [H] Celkem: A+B+C+E+F+G=11,538 [I] 50% strojní obsyp 11.538*0.5=5,769 [J]
23 | 58337303 |  | štěrkopísek frakce 0/8 | T | 19.811
11.538*1.7*1.01=19,811 [A]
24 | 58344155 |  | štěrkodrť frakce 0/22 | T | 39.254
22.862*1.7*1.01=39,254 [A]
|  | 1 | Zemní práce
|  | 21-M | Elektromontáže
25 | 210800R-526 |  | Propojení signalizačního vodiče na stávající vodič | KPL | 2
26 | 210801311 |  | Montáž vodiče Cu izolovaný plný a laněný s PVC pláštěm do 1 kV žíla 1,5 až 16 mm2 volně (např. CY, CHAH-V) | M | 17
27 | 34141042 |  | vodič propojovací jádro Cu plné dvojitá izolace PVC 450/750V (CYY) 1x2,5mm2 | M | 19.55
17*1.15 Přepočtené koeficientem množství=19,550 [A]
|  | 21-M | Elektromontáže
|  | 23-M | Montáže potrubí
28 | 230170002 |  | Tlakové zkoušky těsnosti potrubí - příprava DN do 80 | SADA | 1
29 | 2302001171 |  | Nasunutí potrubní sekce do PE chráničky - nasouvané potrubí PE dn 90 včetně vystředění a utěsnění | M | 1
30 | 230200252 |  | Jednostranné přerušení průtoku plynu stlačením plastového potrubí dn 110 mm | KUS | 1
31 | 230205051 |  | Montáž potrubí plastového svařované na tupo nebo elektrospojkou dn 90 mm en 5,2 mm | M | 17
potrubí 17=17,000 [A]
32 | 230205142 |  | Montáž potrubí plastového svařovaného na tupo nebo elektrospojkou dn 225 mm en 12,8 mm | M | 1
33 | 230205251 |  | Montáž trubního dílu PE elektrotvarovky nebo svařovaného na tupo dn 90 mm en 5,1 mm | KUS | 2
34 | 230230017 |  | Hlavní tlaková zkouška vzduchem 0,6 MPa DN 80 | M | 17
35 | 230230076 |  | Čištění potrubí PN 38 6416 DN 200 | M | 17
17=17,000 [A]
36 | 230230R-076 |  | Odvzdušnění nových úseků plynovodu dle ZOV | KPL | 1
37 | 230230R-077 |  | Oplynění odstaveného úseku plynovodu dle ZOV | KPL | 1
38 | 230R-201 |  | Propojení plynovodů PE dn 90 / PE dn 90 - admin.zajištění | KPL | 2
39 | 230R-301 |  | Demontáž odstaveného STL plynovodu PE90 včetně nadzemních znaků | KPL | 1
40 | 286316R-0571 |  | manžety na chráničky 90x220 | KS | 2
41 | 286R-0018 |  | trubka PE100 RC, SDR 17,6(17), dn 225-tyč | M | 1
42 | 286R-0030 |  | tr. s ochr.pl. PE100 RC, SDR 17,6(17), Robust pipe dn 90-tyč | M | 17
43 | 286R-0086 |  | PE elektrospojka,SDR11-dn90 | KS | 5
44 | 286R-0101 |  | PE elektrokoleno90°,SDR11-dn90 | KS | 2
45 | 286R-0135 |  | PE elektrozáslepka, SDR 11- dn 25 | KS | 1
46 | 286R-0154 |  | PE Tkus-el.navrtávací,SDR11-dn90-25 | KS | 1
47 | 286R-0177 |  | PE el.tvar-opravárenská,SDR11-dn90 | KS | 2
|  | 23-M | Montáže potrubí
|  | 8 | Trubní vedení
48 | 8997221141R |  | Krytí potrubí z plastů výstražnou fólií z PVC 50cm | M | 17
|  | 8 | Trubní vedení
|  | OST | Ostatní
49 | HZS4502RB |  | Revize STL plynovod | KPL | 1
50 | HZS4503RB |  | Spoluúčast GasNet Služby s.r.o. na propojích | KPL | 2
51 | HZS4504RB |  | Odvoz demontovaného potrubí k ekologické likvidaci | KPL | 1
|  | OST | Ostatní
C e l k e m

## 520.1
Aspe
Příloha k formuláři pro ocenění nabídky
Stavba |  | 20064_4U | REKONSTRUKCE ČTYŘ ÚSEKŮ TT LIBEREC - JABLONEC N.N. ÚSEK U NISY - KŘIŽOVATKA BUDOVATELŮ x POŠTOVNÍ
číslo a název SO |  | SO 520 | PŘELOŽKA TEPLOVODU DN125
číslo a název rozpočtu: |  | 520.1 | PŘELOŽKA TEPLOVODU DN125 - STROJNÍ ČÁST
Poř. č.pol. | Kód položky | Varianta položky | Název položky | jednotka | Počet jednotek | CENA |  | Sazba | DPH
[6 empty] | jednotková | celkem | DPH
1 | 2 | 3 | 4 | 5 | 6 | 7 | 8
|  | 544.1.1 | Potrubní část - předizolované potrubí
1 | 544.1.1.01 |  | PI potrubí Wehotherm Standart WTS 2P DN125/250 6m | M | 90
90,0m=90,000 [A]
2 | 544.1.1.02 |  | PI lom Wehotherm Standart WTS 2E DN125/250 90° | KS | 10
10ks=10,000 [A]
3 | 544.1.1.03 |  | PI odvzdušnění WTS 2 D/A -V DN125/DN25 | KS | 2
2ks=2,000 [A]
4 | 544.1.1.04 |  | Izolační dvojitě jištěný spoj kompletní WTS DSJ 2P DN125/250 včetně tavných zátek | KS | 38
38ks=38,000 [A]
5 | 544.1.1.05 |  | Dilatační profil FTS FPP Dilatacˇni´ PE polsˇtarˇ - 240x1000x40mm | KS | 56
56ks=56,000 [A]
6 | 544.1.1.06 |  | FTS MT sign. folie, sˇi´rˇe 220 mm (jednotka m) | M | 110
110,0m=110,000 [A]
7 | 544.1.1.07 |  | Montáže předizolovaného potrubí a spojů ve výkopu otevřeném | KPL | 1
1kpl=1,000 [A]
8 | 544.1.1.08 |  | Montáže a propojování detekčního systému předizolovaného potrubí | KPL | 40
40kpl=40,000 [A]
9 | 544.1.1.09 |  | Dřevěné podklady a proklady pod potrubí pro potřebu montáže PI potrubí | M3 | 1.3
1,3m3=1,300 [A]
10 | 544.1.1.10 |  | Značení nadzemních objektů - Šachta Š_odvz01 - oselová tabulka žárově zinkovaná | KS | 1
1ks=1,000 [A]
11 | 544.1.1.11 |  | Doprava a manipulace s s potrubím, za použití zdvihací nebo jeřábové techniky | KPL | 1
1kpl=1,000 [A]
|  | 544.1.1 | Potrubní část - předizolované potrubí
|  | 544.1.2 | Demontáže a zajištění potrubních konců stávajícího vedení v bodech NB01 a NB02
12 | 544.1.2.01 |  | Demontáž stávajícího potrubí teplovodu DN125/250 včetně ekologické likvidace a dopravy | M | 108
108,0m=108,000 [A]
13 | 544.1.2.02 |  | Zajištění a opracování konců potrubí v bodech NB01 a NB02 | KPL | 4
4kpl=4,000 [A]
14 | 544.1.2.03 |  | Varné dno ocelové tř. mat. 11.353.1 DN125, PN25 | KS | 4
4ks=4,000 [A]
15 | 544.1.2.04 |  | Doprava a manipulace s těžkými břemeny na staveništi s použitím zvyhacích zařízení a jeřábů | KPL | 1
1kpl=1,000 [A]
|  | 544.1.2 | Demontáže a zajištění potrubních konců stávajícího vedení v bodech NB01 a NB02
C e l k e m

## 520.2
Aspe
Příloha k formuláři pro ocenění nabídky
Stavba |  | 20064_4U | REKONSTRUKCE ČTYŘ ÚSEKŮ TT LIBEREC - JABLONEC N.N. ÚSEK U NISY - KŘIŽOVATKA BUDOVATELŮ x POŠTOVNÍ
číslo a název SO |  | SO 520 | PŘELOŽKA TEPLOVODU DN125
číslo a název rozpočtu: |  | 520.2 | PŘELOŽKA TEPLOVODU DN125 - STAVEBNÍ ČÁST
Poř. č.pol. | Kód položky | Varianta položky | Název položky | jednotka | Počet jednotek | CENA |  | Sazba | DPH
[6 empty] | jednotková | celkem | DPH
1 | 2 | 3 | 4 | 5 | 6 | 7 | 8
|  | 544.2.1 | Zemní práce
1 | 544.1.2.01 |  | Odstranění podkladu z kameniva těženého tl 300 mm | M2 | 37
37,0m2=37,000 [A]
2 | 544.1.2.02 |  | Odstranění podkladu živičných tl 200 mm | M2 | 37
37,0m2=37,000 [A]
3 | 544.1.2.03 |  | Montáž a demontáž provizorního přejezdu | KS | 1
1ks=1,000 [A]
4 | 544.1.2.04 |  | Vytrhání obrub silničních ležatých | M | 6
6,0m=6,000 [A]
5 | 544.1.2.05 |  | Hloubení rýh š do 2000 mm v hornině tř. 4 objemu do 1000 m3 | M3 | 84
84,0m3=84,000 [A]
6 | 544.1.2.06 |  | Příplatek za lepivost k hloubení rýh š do 2000 mm v hornině tř. 4 | M3 | 84
84,0m3=84,000 [A]
7 | 544.1.2.07 |  | Příplatek za ztížení vykopávky v blízkosti pozemního vedení-ruční výkop | M3 | 9
9,0m3=9,000 [A]
8 | 544.1.2.08 |  | Svislé přemístění výkopku z horniny tř. 1 až 4 hl výkopu do 2,5 m | M3 | 84
84,0m3=84,000 [A]
9 | 544.1.2.09 |  | Vodorovné přemístění do 10000 m výkopku z horniny tř. 1 až 4 | M3 | 84
84,0m3=84,000 [A]
10 | 544.1.2.10 |  | Příplatek k vodorovnému přemístění výkopku z horniny tř. 1 až 4 ZKD 1000 m přes 10000 m | M3 | 840
840,0m3=840,000 [A]
11 | 544.1.2.11 |  | Nakládání výkopku z hornin tř. 1 až 4 do 100 m3 | M3 | 84
84,0m3=84,000 [A]
12 | 544.1.2.12 |  | Uložení sypaniny na skládky | M3 | 84
84,0m3=84,000 [A]
13 | 544.1.2.13 |  | Poplatek za uložení odpadu ze sypaniny na skládce (skládkovné) | T | 168
168,0t=168,000 [A]
14 | 544.1.2.14 |  | Zásyp jam, šachet rýh nebo kolem objektů sypaninou se zhutněním | M3 | 84
84,0m3=84,000 [A]
15 | 544.1.2.15 |  | Obsyp potrubí bez prohození sypaniny z hornin tř. 1 až 4 uloženým do 3 m od kraje výkopu | M3 | 29
29,0m3=29,000 [A]
16 | 544.1.2.16 |  | Štěrkopísek 0-8mm | T | 53.65
53,65t=53,650 [A]
17 | 544.1.2.17 |  | Ohraničení výkopu | M | 128
128,0m=128,000 [A]
18 | 544.1.2.18 |  | Vyvěšení inž.sítí | KPL | 1
1kpl=1,000 [A]
|  | 544.2.1 | Zemní práce
|  | 544.2.2 | Komunikace
19 | 544.2.2.01 |  | Podklad z vibrovaného štěrku ŠV tl 300 mm | M2 | 37
37,0m2=37,000 [A]
20 | 544.2.2.02 |  | Podklad ze štěrkodrtě ŠD tl 250 mm | M2 | 37
37,0m2=37,000 [A]
21 | 544.2.2.03 |  | Asfaltový beton vrstva podkladní ACP 22 (obalované kamenivo OKH) tl 50 mm š do 3 m | M2 | 37
37,0m2=37,000 [A]
22 | 544.2.2.04 |  | Postřik živičný infiltrační s posypem z asfaltu množství 1 kg/m2 | M2 | 37
37,0m2=37,000 [A]
23 | 544.2.2.05 |  | Prolití podkladu asfaltem v množství 2,5 kg/m2 | M2 | 37
37,0m2=37,000 [A]
24 | 544.2.2.06 |  | Asfaltový beton vrstva obrusná ACO 16 (ABH) tl 50 mm š do 3 m z nemodifikovaného asfaltu | M2 | 37
37,0m2=37,000 [A]
25 | 544.2.2.07 |  | Dopravní značení-dočasné | KPL | 1
1kpl=1,000 [A]
|  | 544.2.2 | Komunikace
|  | 544.2.3 | Ostatní konstrukce a práce-bourání
26 | 544.2.3.01 |  | Osazení silničního obrubníku betonového stojatého s boční opěrou do lože z betonu prostého | M | 6
6,0m=6,000 [A]
27 | 544.2.3.02 |  | obrubník BEST-MONO I, přírodní 100x15/12x30 cm | M | 6
6,0m=6,000 [A]
28 | 544.2.3.03 |  | Řezání stávajícího živičného krytu hl do 200 mm | M | 74
74,0m=74,000 [A]
29 | 544.2.3.04 |  | Šachta skružová D 1000mm, hl. do 1,4m, včetně poklopu Hemrlock | KS | 2
2ks=2,000 [A]
30 | 544.2.3.05 |  | Vodorovná doprava vybouraných hmot po suchu do 1 km | T | 5.5
5,5t=5,500 [A]
31 | 544.2.3.06 |  | Příplatek ZKD 5 km u vodorovné dopravy vybouraných hmot po suchu | T | 55
55,0t=55,000 [A]
32 | 544.2.3.07 |  | Nakládání na dopravní prostředky pro vodorovnou dopravu vybouraných hmot | T | 5.5
5,5t=5,500 [A]
33 | 544.2.3.08 |  | Poplatek za uložení odpadu z asfaltových povrchů na skládce (skládkovné) | T | 5.5
5,5t=5,500 [A]
|  | 544.2.3 | Ostatní konstrukce a práce-bourání
|  | 544.2.4 | Přesun hmot
34 | 544.2.4.01 |  | Přesun hmot pro trubní vedení z ocelových trub svařovaných otevřený výkop | T | 29.8
29,8t=29,800 [A]
|  | 544.2.4 | Přesun hmot
C e l k e m

## 520.3
Aspe
Příloha k formuláři pro ocenění nabídky
Stavba |  | 20064_4U | REKONSTRUKCE ČTYŘ ÚSEKŮ TT LIBEREC - JABLONEC N.N. ÚSEK U NISY - KŘIŽOVATKA BUDOVATELŮ x POŠTOVNÍ
číslo a název SO |  | SO 520 | PŘELOŽKA TEPLOVODU DN125
číslo a název rozpočtu: |  | 520.3 | OSTATNÍ
Poř. č.pol. | Kód položky | Varianta položky | Název položky | jednotka | Počet jednotek | CENA |  | Sazba | DPH
[6 empty] | jednotková | celkem | DPH
1 | 2 | 3 | 4 | 5 | 6 | 7 | 8
|  | 544.3.1 | Ostatní
1 | 544.3.1.01 |  | Příprava a zařízení staveniště | KPL | 1
1kpl=1,000 [A]
2 | 544.3.1.02 |  | Proplach potrubí teplovodních rozvodů před uvedením do provozu | KPL | 1
1kpl=1,000 [A]
3 | 544.3.1.03 |  | Tlakové zkoušky potrubí teplovodních rozvodů před uvedením do provozu | KPL | 1
1kpl=1,000 [A]
4 | 544.3.1.04 |  | Nedestruktivní zkoušky svarových spojů potrubí od DN125 = 100% | KPL | 1
1kpl=1,000 [A]
5 | 544.3.1.05 |  | Reflektometrické měření stavu potrubí, o provedeném měření bude vystaven protokol, včetně stanovení směru a délek vodičů detekčního systému potrubí, provedené autorizovanou firmou | KPL | 1
1kpl=1,000 [A]
6 | 544.3.1.06 |  | Zabezpečení staveniště (BOZP, mobilní zábrany, bezpečnostní značení) | KPL | 1
1kpl=1,000 [A]
7 | 544.3.1.07 |  | Dílenská a realizační dokumentace stavby dokumentace stavby dle zadání a standardu provozovatele a schválená provozovatelem před zahájením stavby | KPL | 1
1kpl=1,000 [A]
8 | 544.3.1.08 |  | Dokumentace skutečného provedení stavby (6xtisk paré, 1xdigi), včetně dokumentace dodavatelské pro předání a převzetí díla jako kompletního celku | KPL | 1
1kpl=1,000 [A]
9 | 544.3.1.09 |  | Geodetické vytýčení stavby, inženýrských sítí a zaměření skutečného stavu, včetně dokladu o vkladu na GIS | KPL | 1
1kpl=1,000 [A]
10 | 544.3.1.10 |  | Inženýrská a koordinační činnost, kompletace a účast na kontrolních dnech investora | HOD | 35
35hod=35,000 [A]
11 | 544.3.1.11 |  | Ostatní drobný a pomocný materiál neuvedený v dokumentaci a výkazu výměr nutný pro kompletnost a úplnost díla jako celku | % | 0.05
5%/100=0,050 [A]
12 | 544.3.1.12 |  | Náhradní zdroj pro kotelnu Z21 Liberecká (materiál + montáž) Cena je fixní, bez DPH, před realizací akce musí být dodavatelem objednáno. Opatření pokryje dodávky mimo topnou sezonu až na dva týdny. | SOUBOR | 1
1=1,000 [A]
|  | 544.3.1 | Ostatní
C e l k e m

## 604.1
Aspe
Příloha k formuláři pro ocenění nabídky
Stavba |  | 20064_4U | REKONSTRUKCE ČTYŘ ÚSEKŮ TT LIBEREC - JABLONEC N.N. ÚSEK U NISY - KŘIŽOVATKA BUDOVATELŮ x POŠTOVNÍ
číslo a název SO |  | SO 604 | REKONSTRUKCE TT V ÚSEKU U NISY - POŠTOVNÍ
číslo a název rozpočtu: |  | 604.1 | REKONSTRUKCE TT V ÚSEKU U NISY - POŠTOVNÍ - PŘÍPRAVA ÚZEMÍ
Poř. č.pol. | Kód položky | Varianta položky | Název položky | jednotka | Počet jednotek | CENA |  | Sazba | DPH
[6 empty] | jednotková | celkem | DPH
1 | 2 | 3 | 4 | 5 | 6 | 7 | 8
|  | 0 | Všeobecné konstrukce a práce
1 | 014101 |  | POPLATKY ZA SKLÁDKU | M3 | 197
zemina z pol.č.17120: 197,0m3=197,000 [A]
2 | 014102 |  | POPLATKY ZA SKLÁDKU | T | 4144.621
z pol.č.11313: 131,46m3*2,4t/m3=315,504 [A] z pol.č.11316.R: 252,9m3*2,5t/m3=505,800 [B] z pol.č.11318: 22,62m3*2,0t/m3=45,240 [C] z pol.č.11332: 589,16m3*1,9t/m3=1 119,404 [D] z pol.č.11334: 520,0m3*2,3t/m3=1 196,000 [E] z pol.č.11335: 389,26m3*2,3t/m3=895,298 [F] z pol.č.11351: 735,0m*0,04t/m=29,400 [G] z pol.č.11353.B: 366,25m*0,1t/m=36,625 [H] z pol.č.96687: 4ks*0,3t/ks=1,200 [I] z pol.č.969233: 10m*0,015t/m=0,150 [J] Celkem: A+B+C+D+E+F+G+H+I+J=4 144,621 [K]
3 | 014201 |  | POPLATKY ZA ZEMNÍK - ZEMINA | M3 | 69
dle pol.č.12573.A: 69,0m3=69,000 [A]
|  | 0 | Všeobecné konstrukce a práce
|  | 1 | Zemní práce
4 | 11120 |  | ODSTRANĚNÍ KŘOVIN | M2 | 121
121,0m2=121,000 [A]
5 | 11201 |  | KÁCENÍ STROMŮ D KMENE DO 0,5M S ODSTRANĚNÍM PAŘEZŮ VČETNĚ LIKVIDACE PAŘEZŮ | KUS | 18
18ks=18,000 [A]
6 | 11204 |  | KÁCENÍ STROMŮ D KMENE DO 0,3M S ODSTRANĚNÍM PAŘEZŮ VČETNĚ LIKVIDACE PAŘEZŮ | KUS | 21
21ks=21,000 [A]
7 | 11313 |  | ODSTRANĚNÍ KRYTU ZPEVNĚNÝCH PLOCH S ASFALTOVÝM POJIVEM | M3 | 131.46
místní komunikace 364,0m2*0,15=54,600 [A] 114,0m2*0,04=4,560 [B] chodník: 1446,0m2*0,05=72,300 [C] Celkem: A+B+C=131,460 [D]
8 | 11316.R |  | ODSTRANĚNÍ KRYTU ZPEVNĚNÝCH PLOCH Z BETONOVÝCH DÍLCŮ PANELY BKV, VČETNĚ LIKVIDACE GUMOVÝCH PROFILŮ | M3 | 252.9
1405,0m2*0,18=252,900 [A]
9 | 11317 | A | ODSTRAN KRYTU ZPEVNĚNÝCH PLOCH Z DLAŽEB KOSTEK PRO ZPĚTNÉ POUŽITÍ VČETNĚ OČIŠTĚNÍ A ODVOZU NA SKLÁDKU INVESTORA | M3 | 91.8
TT celková plocha: 1224,0m2=1 224,000 [A] pro zpětné použití cca 75%, t.j. 0,75*1224,0m2*0,10=91,800 [B] Pozn.: zpětné použití do SO 604.2
10 | 11317 | B | ODSTRAN KRYTU ZPEVNĚNÝCH PLOCH Z DLAŽEB KOSTEK VČETNĚ OČIŠTĚNÍ A ODVOZU NA SKLÁDKU INVESTORA | M3 | 32
TT z pol.č.11317.A cca 25%, t.j. 0,25*1224,0m2*0,10=30,600 [A] K10: 14,0m2*0,10=1,400 [B] Celkem: A+B=32,000 [C]
11 | 11318 |  | ODSTRANĚNÍ KRYTU ZPEVNĚNÝCH PLOCH Z DLAŽDIC ZÁMKOVÁ DLAŽBA | M3 | 22.62
TT: 13,0m2*0,06=0,780 [A] chodníky: 364,0m2*0,06=21,840 [B] Celkem: A+B=22,620 [C]
12 | 11332 |  | ODSTRANĚNÍ PODKLADŮ ZPEVNĚNÝCH PLOCH Z KAMENIVA NESTMELENÉHO | M3 | 589.16
TT podkladní asfaltové vrstvy (mezi obrubami): 2600,0m2*0,20=520,000 [A] podklad chodníků ze zámk.dl.: 364,0m2*0,19=69,160 [B] Celkem: A+B=589,160 [C]
13 | 11334 |  | ODSTRANĚNÍ PODKLADU ZPEVNĚNÝCH PLOCH S CEMENT POJIVEM | M3 | 520
TT podkladní vrstvy: 2600,0m2*0,20=520,000 [A]
14 | 11335 |  | ODSTRANĚNÍ PODKLADU ZPEVNĚNÝCH PLOCH Z BETONU | M3 | 389.26
vybourání lože z K10 z pol.č.11317.A: 1224,0m2*0,08+14,0m2*0,06=98,760 [A] vybourání lože ze zámkové dl. z pol.č.11318: 13,0m2*0,10=1,300 [B] vybourání lože chodníku z asfaltu z pol.č.11313: 1446,0m2*0,20=289,200 [C] Celkem: A+B+C=389,260 [D]
15 | 11351 |  | ODSTRANĚNÍ ZÁHONOVÝCH OBRUBNÍKŮ | M | 735
735,0m=735,000 [A]
16 | 11353 | A | ODSTRANĚNÍ CHODNÍKOVÝCH KAMENNÝCH OBRUBNÍKŮ ŠÍŘ. 150MM VČETNĚ OČIŠTĚNÍ PRO ZPĚTNÉ POUŽITÍ | M | 1098.75
celková délka obrub: 1465,0m, z toho pro zpětné použití cca 75%, t.j. 0,75*1465,0m=1 098,750 [A] Pozn.: 5,0m použít do SO 107 216,5m použít do SO 107.1.2 876,5 použít do SO 604.2
18 | 11353 | C | ODSTRANĚNÍ CHODNÍKOVÝCH KAMENNÝCH OBRUBNÍKŮ ŠÍŘ.300MM PRO ZPĚTNÉ POUŽITÍ | M | 122
122,0m=122,000 [A] Pozn.: 122,0m použít do SO 107.1.2
17 | 11353 | B | ODSTRANĚNÍ CHODNÍKOVÝCH KAMENNÝCH OBRUBNÍKŮ ŠÍŘ. 150MM S ODVOZEM NA SKLÁDKU | M | 366.25
celková délka obrub: 1465,0m, z toho s odvozem na skládku cca 25%, t.j. 0,25*1465,0m=366,250 [A]
19 | 11372 |  | FRÉZOVÁNÍ ZPEVNĚNÝCH PLOCH ASFALTOVÝCH | M3 | 312
TT podkladní asfaltové vrstvy (mezi obrubami): 2600,0m2*0,12=312,000 [A]
20 | 12110 |  | SEJMUTÍ ORNICE NEBO LESNÍ PŮDY | M3 | 163.2
816,0m2*0,20=163,200 [A]
21 | 12373 |  | ODKOP PRO SPOD STAVBU SILNIC A ŽELEZNIC TŘ. I | M3 | 197
197,0m3=197,000 [A]
22 | 12573 | A | VYKOPÁVKY ZE ZEMNÍKŮ A SKLÁDEK TŘ. I ZEMINA | M3 | 69
natěžení a dovoz dle pol.č.17110: 69,0m3=69,000 [A]
23 | 17110 |  | ULOŽENÍ SYPANINY DO NÁSYPŮ SE ZHUTNĚNÍM | M3 | 69
69,0m3=69,000 [A]
24 | 17120 |  | ULOŽENÍ SYPANINY DO NÁSYPŮ A NA SKLÁDKY BEZ ZHUTNĚNÍ | M3 | 360.2
uložení výkopu na skládku dle pol.č.12373: 197,0m3=197,000 [A] uložení ornice na mezideponii dle pol.č.12110: 163,2m3=163,200 [B] Celkem: A+B=360,200 [C]
|  | 1 | Zemní práce
|  | 8 | Potrubí
25 | 89914 |  | ŠACHTOVÉ BETONOVÉ SKRUŽE SAMOSTATNÉ VČETNĚ VÝPNĚ ŠD | KUS | 1
ochrana měřického bodu: 1ks=1,000 [A]
|  | 8 | Potrubí
|  | 9 | Ostatní konstrukce a práce
26 | 9111A3 |  | ZÁBRADLÍ SILNIČNÍ S VODOR MADLY - DEMONTÁŽ S PŘESUNEM DVOUMADLOVÉ VČETNĚ ODVOZU NA SKLÁDKU INVESTORA | M | 37
37,0m=37,000 [A]
27 | 914133 |  | DOPRAVNÍ ZNAČKY ZÁKLADNÍ VELIKOSTI OCELOVÉ FÓLIE TŘ 2 - DEMONTÁŽ | KUS | 4
4ks=4,000 [A]
28 | 914923 |  | SLOUPKY A STOJKY DZ Z OCEL TRUBEK DO PATKY DEMONTÁŽ | KUS | 4
4ks=4,000 [A]
29 | 937233.R |  | MOBILIÁŘ - KOŠE NA ODPADKY - DEMONTÁŽ A ODVOZ | KUS | 3
3ks=3,000 [A]
30 | 937733.R |  | MOBILIÁŘ - LAVIČKY Z BETON DÍLCŮ - DEMONTÁŽ A ODVOZ | KUS | 1
1ks=1,000 [A]
31 | 965164.R |  | DEMONTÁŽ KOLEJE NA BETON PANELECH (BEZ BOURÁNÍ BETONU) ROZEBRÁNÍM DO SOUČÁSTÍ 2x KOLEJNICE B1 VČETNĚ ŘEZÁNÍ A ODVOZU NA SKLÁDKU INVESTORA | M | 650
650,0m=650,000 [A]
32 | 96650.R |  | ODSTRANĚNÍ ŽLABŮ Z DÍLCŮ LITINOVÝCH VČETNĚ ODVOZU NA SKLÁDKU INVESTORA | M | 2
2ks*1,00=2,000 [A]
33 | 96687 |  | VYBOURÁNÍ ULIČNÍCH VPUSTÍ KOMPLETNÍCH | KUS | 4
4ks=4,000 [A]
34 | 969233 |  | VYBOURÁNÍ POTRUBÍ DN DO 150MM KANALIZAČ | M | 10
plast DN150: 2*5,0m=10,000 [A]
35 | 97617.R |  | VYBOURÁNÍ DROBNÝCH PŘEDMĚTŮ KOVOVÝCH ODSTRANĚNÍ MŘÍŽÍ NA UV | KUS | 9
9ks=9,000 [A]
36 | 98817 |  | DEMOLICE DROBNÝCH STAVEB S PODÍLEM KONSTR DO 10% KOVOVÝCH DEMONTÁŽ PŘÍSTŘEŠKŮ VČETNĚ ROZEBRÁNÍ A ODVOZU KOVOVÝCH PRVKŮ NA SKLÁDKU INVESTORA | M3OP | 64.26
2ks*6,30*1,70*3,00=64,260 [A]
|  | 9 | Ostatní konstrukce a práce
C e l k e m

## 604.2
Aspe
Příloha k formuláři pro ocenění nabídky
Stavba |  | 20064_4U | REKONSTRUKCE ČTYŘ ÚSEKŮ TT LIBEREC - JABLONEC N.N. ÚSEK U NISY - KŘIŽOVATKA BUDOVATELŮ x POŠTOVNÍ
číslo a název SO |  | SO 604 | REKONSTRUKCE TT V ÚSEKU U NISY - POŠTOVNÍ
číslo a název rozpočtu: |  | 604.2 | REKONSTRUKCE TT V ÚSEKU U NISY - POŠTOVNÍ - NOVÉ KCE
Poř. č.pol. | Kód položky | Varianta položky | Název položky | jednotka | Počet jednotek | CENA |  | Sazba | DPH
[6 empty] | jednotková | celkem | DPH
1 | 2 | 3 | 4 | 5 | 6 | 7 | 8
|  | 0 | Všeobecné konstrukce a práce
1 | 014101 |  | POPLATKY ZA SKLÁDKU | M3 | 1325.8
dle pol.č.17120: 1325,8m3=1 325,800 [A]
2 | 014201 |  | POPLATKY ZA ZEMNÍK - ZEMINA | M3 | 1301.5
dle pol.č.12573: 1301,5m3=1 301,500 [A]
|  | 0 | Všeobecné konstrukce a práce
|  | 1 | Zemní práce
3 | 12373 |  | ODKOP PRO SPOD STAVBU SILNIC A ŽELEZNIC TŘ. I | M3 | 1301.5
výkop pro AZ dle pol.č.17130: 1301,5m3=1 301,500 [A]
4 | 12573 |  | VYKOPÁVKY ZE ZEMNÍKŮ A SKLÁDEK TŘ. I ZEMINA | M3 | 1301.5
natěžení a dovoz pro AZ dle pol.č.17130: 1301,5m3=1 301,500 [A]
5 | 13273 |  | HLOUBENÍ RÝH ŠÍŘ DO 2M PAŽ I NEPAŽ TŘ. I | M3 | 33.8
PVC DN150: 20,00*0,55*0,80=8,800 [A] PVC DN200: 25,00*1,00*1,00=25,000 [B] Celkem: A+B=33,800 [C]
6 | 17120 |  | ULOŽENÍ SYPANINY DO NÁSYPŮ A NA SKLÁDKY BEZ ZHUTNĚNÍ | M3 | 1325.8
uložení na skládku dle pol.č.12373: 1301,5m3=1 301,500 [A] z pol.č.13273,17411: 33,8m3-9,5m3=24,300 [B] Celkem: A+B=1 325,800 [C]
7 | 17130 |  | ULOŽENÍ SYPANINY DO NÁSYPŮ V AKTIVNÍ ZÓNĚ SE ZHUTNĚNÍM | M3 | 1301.5
z pol.č.56330: 2603,0m2*0,50=1 301,500 [A]
8 | 17411 |  | ZÁSYP JAM A RÝH ZEMINOU SE ZHUTNĚNÍM | M3 | 9.5
PVC DN200: 25,00*1,00*0,38=9,500 [A]
9 | 17581 |  | OBSYP POTRUBÍ A OBJEKTŮ Z NAKUPOVANÝCH MATERIÁLŮ | M3 | 19.008
PVC DN150: 20,00*(0,80*0,46-3,14*0,08*0,08)=6,958 [A] PVC DN200: 25,00*(1,00*0,52-3,14*0,11*0,11)=12,050 [B] Celkem: A+B=19,008 [C]
10 | 18110 |  | ÚPRAVA PLÁNĚ SE ZHUTNĚNÍM V HORNINĚ TŘ. I | M2 | 2603
z pol.č.56330: 2603,0m2=2 603,000 [A]
|  | 1 | Zemní práce
|  | 2 | Základy
11 | 21263 | A | TRATIVODY KOMPLET Z TRUB Z PLAST HMOT DN DO 150MM PP DN150 SN8, PERFORACE 225° LOŽE ŠTP | M | 514
celková délka trativodu: 11648-10972=676,000 [A] odpočet do bet. lože: -162,0m=- 162,000 [B] Celkem: A+B=514,000 [C]
12 | 21263 | B | TRATIVODY KOMPLET Z TRUB Z PLAST HMOT DN DO 150MM PP DN150 SN8, PERFORACE 225° LOŽE BET | M | 162
162,0m=162,000 [A]
13 | 21461B |  | SEPARAČNÍ GEOTEXTILIE DO 200G/M2 | M2 | 2514
267,0m2+2188,0m2+59,0m2=2 514,000 [A]
|  | 2 | Základy
|  | 4 | Vodorovné konstrukce
14 | 45157 |  | PODKLADNÍ A VÝPLŇOVÉ VRSTVY Z KAMENIVA TĚŽENÉHO | M3 | 4.1
PVC DN150: 20,00*0,80*0,10=1,600 [A] PVC DN200: 25,00*1,00*0,10=2,500 [B] Celkem: A+B=4,100 [C]
|  | 4 | Vodorovné konstrukce
|  | 5 | Komunikace
15 | 511384.R |  | KOLEJOVÉ LOŽE Z BETONOVÉ DESKY VYZTUŽENÉ ROZPTÝLENOU VÝZTUŽÍ Z POLYMER MAKROVLÁKEN C 30/37 | M3 | 286
650,00*2,20=1 430,000 [A] 1430,0m2*0,20=286,000 [B]
16 | 51199 |  | ANTIVIBRAČNÍ ROHOŽ Z RECYKLOVANÉHO MATERIÁLU SPECIFIKACE DLE TZ | M2 | 2514
267,0m2+2188,0m2+59,0m2=2 514,000 [A]
17 | 521310 |  | KOLEJ TRAMVAJOVÁ Z KOLEJNIC ŽLÁBKOVÝCH NT1 NA BETONOVÉ DESCE VYSTROJENO NA ROZCHOD 1435MM POLOŽKA OBSAHUJE: 2 KOLEJNICE NT1 PRO UPEVNĚNÍ NA BETONOVOU DESKU VČETNĚ UPEVŇOVADEL, ROZCHODNIC, BOKOVNIC, GUMOVÝCH PROFILŮ NA PATU KOLEJNICE A GUMOVÉHO NÁVLEKU NA ROZCHODNICE, REKTIFIKAČNÍCH PŘÍPRAVKŮ A PODLITÍ NESMRŠŤUJÍCÍ MALTOU | M | 650
11640-10990=650,000 [A]
18 | 542151 |  | SMĚROVÉ A VÝŠKOVÉ VYROVNÁNÍ KOLEJE NA BETONOVÉ DESCE | M | 650
650,0m=650,000 [A]
19 | 542151.R |  | SMĚROVÉ A VÝŠKOVÉ VYROVNÁNÍ KOLEJE NA BETONOVÉ DESCE V NAPOJENÍ | M | 20
2*10,0=20,000 [A]
20 | 545121 |  | SVAR KOLEJNIC (STEJNÉHO TVARU) NT1 JEDNOTLIVĚ | KUS | 110
110ks=110,000 [A]
21 | 54770 |  | PŘECHODOVÉ KUSY NT1/S49 S ŽLÁBKOVÝM PROFILEM | KUS | 2
2ks=2,000 [A]
22 | 54910 |  | ŘEZÁNÍ KOLEJNIC VŠECH SOUSTAV | KUS | 110
kolejnice NT1: 110ks=110,000 [A]
23 | 549112 |  | BROUŠENÍ KOLEJE A VÝHYBEK TRAMVAJOVÝCH (BLOKOVÝCH, ŽLÁBKOVÝCH) 2 KOLEJNICE | M | 650
650,0m=650,000 [A]
24 | 561101 |  | PODKLADNÍ BETON TŘ. I | M3 | 262.15
přejezdové kce: 88,0m2*0,13=11,440 [A] přechody: 59,0m2*0,17=10,030 [B] mimo přejezdy pod K10: 2188,0m2*0,11=240,680 [C] Celkem: A+B+C=262,150 [D]
25 | 56130 |  | VOZOVKOVÉ VRSTVY Z MEZEROVITÉHO BETONU | M3 | 198.8
podklad: 267,0m2+2188,0m2+59,0m2-1430,0m2-90,0m2=994,000 [A] 994,0m2*0,20=198,800 [B]
26 | 561441 |  | KAMENIVO ZPEVNĚNÉ CEMENTEM TŘ. I TL. DO 200MM SC C8/10 | M2 | 179
přechodová oblast na sil. I třídy: 90,0m2=90,000 [A] přechodová oblast na MK: 89,0m2=89,000 [B] Celkem: A+B=179,000 [C]
27 | 56330 |  | VOZOVKOVÉ VRSTVY ZE ŠTĚRKODRTI | M3 | 702.81
(994,0m2+89,0m2+90,0m2+1430,0m2)=2 603,000 [A] 2603,0m2*0,27=702,810 [B]
28 | 572123 |  | INFILTRAČNÍ POSTŘIK Z EMULZE DO 1,0KG/M2 | M2 | 179
přechodová oblast na sil. I třídy: 38,0m2+52,0m2=90,000 [A] přechodová oblast na MK: 30,0m2+59,0m2=89,000 [B] Celkem: A+B=179,000 [C]
29 | 572213 |  | SPOJOVACÍ POSTŘIK Z EMULZE DO 0,5KG/M2 0,3KG/M2 | M2 | 179
přechodová oblast na sil. I třídy: 38,0m2+52,0m2=90,000 [A] přechodová oblast na MK: 30,0m2+59,0m2=89,000 [B] Celkem: A+B=179,000 [C]
30 | 572214 |  | SPOJOVACÍ POSTŘIK Z MODIFIK EMULZE DO 0,5KG/M2 0,3KG/M2 | M2 | 267
přejezdové kce: 267,0m2=267,000 [A]
31 | 57476 |  | VOZOVKOVÉ VÝZTUŽNÉ VRSTVY Z GEOMŘÍŽOVINY S TKANINOU VÝZTUŽNÝ GEOKOMPOZIT ZE SKELNÝCH VLÁKEN | M2 | 253.75
přechodová oblast na sil. I třídy: 90,0m2+0,5*(20,0+14,0+9,0+12,0+16,0+26,0)=138,500 [A] přechodová oblast na MK: 89,0m2+0,5*(8,0+6,5+6,5+8,5+7,0+8,0+8,0)=115,250 [B] Celkem: A+B=253,750 [C]
32 | 574C06 |  | ASFALTOVÝ BETON PRO LOŽNÍ VRSTVY ACL 16+, 16S ACL 16+ | M3 | 6.07
přechodová oblast na sil. I třídy: 52,0m2*0,06=3,120 [A] přechodová oblast na MK: 59,0m2*0,05=2,950 [B] Celkem: A+B=6,070 [C]
33 | 574E07 |  | ASFALTOVÝ BETON PRO PODKLADNÍ VRSTVY ACP 22+, 22S ACP 22+ | M3 | 17.9
přechodová oblast na sil. I třídy: 90,0m2*0,10=9,000 [A] přechodová oblast na MK: 89,0m2*0,10=8,900 [B] Celkem: A+B=17,900 [C]
34 | 575A05 |  | LITÝ ASFALT MA I (SILNICE, DÁLNICE) 16 | M3 | 3.78
přechodová oblast na sil. I třídy: 38,0m2*0,06=2,280 [A] přechodová oblast na MK: 30,0m2*0,05=1,500 [B] Celkem: A+B=3,780 [C]
35 | 575A55 |  | LITÝ ASFALT MA I (SILNICE, DÁLNICE) 16 TL. 40MM | M2 | 88
přejezdové kce: 267,0m2-38,0m2-52,0m2-30,0m2-59,0m2=88,000 [A]
36 | 575D53 |  | LITÝ ASFALT MA I (SILNICE, DÁLNICE) 11 TL. 40MM MODIFIK | M2 | 326
přejezdové kce: 267,0m2=267,000 [A] přechody: 59,0m2=59,000 [B] Celkem: A+B=326,000 [C]
37 | 57621 |  | POSYP KAMENIVEM DRCENÝM 5KG/M2 3,0KG/M2, FR.2/4 | M2 | 179
na infiltrační postřik dle pol.č.572123: 179,0m2=179,000 [A]
38 | 58222 |  | DLÁŽDĚNÉ KRYTY Z DROBNÝCH KOSTEK DO LOŽE Z MC SPÁRY VYPLNĚNY MC25-XF4 | M2 | 2188
žulové kostky K10 - mimo přejezdy: 2188,0m2=2 188,000 [A]
39 | 58920 |  | VÝPLŇ SPAR MODIFIKOVANÝM ASFALTEM PODÉL KOLEJNIC VČETNĚ NUTNÝCH TECHNOLOGICKÝCH ÚPRAV | M | 328
dle pol.č.919111: 328,0m=328,000 [A]
|  | 5 | Komunikace
|  | 7 | Přidružená stavební výroba
40 | 711502 |  | OCHRANA IZOLACE NA POVRCHU ASFALTOVÝMI PÁSY DĚLÍCÍ VRSTVA Z ASF. LEPENKY S PAPÍROVOU NOSNOU VLOŽKOU | M2 | 147
přechody: 59,0m2=59,000 [A] přejezdová kce: 88,0m2=88,000 [B] Celkem: A+B=147,000 [C]
|  | 7 | Přidružená stavební výroba
|  | 8 | Potrubí
41 | 87433 |  | POTRUBÍ Z TRUB PLASTOVÝCH ODPADNÍCH DN DO 150MM PVC DN150 SN8 | M | 20
odvodnění: 2,50*4+10,00=20,000 [A]
42 | 87434 |  | POTRUBÍ Z TRUB PLASTOVÝCH ODPADNÍCH DN DO 200MM | M | 25
přípojky UV: 25,0m=25,000 [A]
43 | 895822 |  | DRENÁŽNÍ ŠACHTICE KONTROLNÍ Z PLAST DÍLCŮ ŠK 80 TELESKOPICKÁ, POKLOP D400 | KUS | 3
3ks=3,000 [A]
44 | 89712 |  | VPUSŤ KANALIZAČNÍ ULIČNÍ KOMPLETNÍ Z BETONOVÝCH DÍLCŮ | KUS | 5
5ks=5,000 [A]
45 | 899122 |  | MŘÍŽE LITINOVÉ SAMOSTATNÉ | KUS | 9
na UV: 9ks=9,000 [A]
46 | 89921 |  | VÝŠKOVÁ ÚPRAVA POKLOPŮ | KUS | 2
2ks=2,000 [A]
47 | 89922 |  | VÝŠKOVÁ ÚPRAVA MŘÍŽÍ | KUS | 9
UV: 9ks=9,000 [A]
48 | 89923 |  | VÝŠKOVÁ ÚPRAVA KRYCÍCH HRNCŮ | KUS | 1
1ks=1,000 [A]
49 | 899632 |  | ZKOUŠKA VODOTĚSNOSTI POTRUBÍ DN DO 150MM | M | 20
PVC DN150: 20,0m=20,000 [A]
50 | 899642 |  | ZKOUŠKA VODOTĚSNOSTI POTRUBÍ DN DO 200MM | M | 25
25,0m=25,000 [A]
51 | 89980 |  | TELEVIZNÍ PROHLÍDKA POTRUBÍ | M | 45
PVC DN150: 20,0m=20,000 [A] DN200: 25,0m=25,000 [B] Celkem: A+B=45,000 [C]
|  | 8 | Potrubí
|  | 9 | Ostatní konstrukce a práce
52 | 915111 |  | VODOROVNÉ DOPRAVNÍ ZNAČENÍ BARVOU HLADKÉ - DODÁVKA A POKLÁDKA | M2 | 6
6,0m2=6,000 [A]
53 | 915211 |  | VODOROVNÉ DOPRAVNÍ ZNAČENÍ PLASTEM HLADKÉ - DODÁVKA A POKLÁDKA | M2 | 6
dle pol.č.915111: 6,0m2=6,000 [A]
54 | 91552 |  | VODOR DOPRAV ZNAČ - PÍSMENA BARVA+PLAST | KUS | 108
nápis "POZOR TRAM" 12*9ks=108,000 [A]
55 | 91742.R |  | CHODNÍKOVÉ OBRUBY Z KAMENNÝCH OBRUBNÍKŮ - POUZE MONTÁŽ BEZ DODÁVKY OBRUBY Z VÝZISKU ŠÍŘ.150MM NEBO 300MM | M | 876.5
obrubník šíř.150mm - výzisk z SO 604.1: 876,5m=876,500 [A]
56 | 917424 |  | CHODNÍKOVÉ OBRUBY Z KAMENNÝCH OBRUBNÍKŮ ŠÍŘ 150MM 150x250MM | M | 400
400,0m=400,000 [A]
57 | 919111 |  | ŘEZÁNÍ ASFALTOVÉHO KRYTU VOZOVEK TL DO 50MM PODÉL KOLEJNIC | M | 328
3*4+(13+11)*2+8*4+8*4+4*4+3*4+(10+9)*2+3*4+(10+8)*2+(23+22)*2=328,000 [A]
58 | 924420 |  | NÁSTUPIŠTĚ L (H) BEZ KONZOLOVÝCH DESEK VÝŠKY 630MM VČETNĚ PODKLADNÍHO BETONU C20/25 | M | 96
3*32,0m=96,000 [A]
59 | 92940 | A | TYPIZOVANÝ OZNAČNÍK DPMLJ SE ČTYŘŘÁDKOVÝM INFORMAČNÍM DISPLAYEM Konstrukce dále obsahuje neprosvětlenou dopravní značku, označení zastávky, prosvětlenou vývěsku na jízdní řád a odpadkový koš. Provedení "prapor" součástí je také kabelová přípojka délky 28m od rozpojovací skříně DPMLJ v dimenzi 2x CYKY 3Cx2,5 mm2 v korugované chráničce DN50, HDPE 40/33 modré barvy a propojovací šachtička u označníku | KUS | 1
1ks=1,000 [A]
60 | 92940 | B | TYPIZOVANÝ OZNAČNÍK DPMLJ SE ČTYŘŘÁDKOVÝM INFORMAČNÍM DISPLAYEM Konstrukce dále obsahuje neprosvětlenou dopravní značku, označení zastávky, prosvětlenou vývěsku na jízdní řád a odpadkový koš. Provedení "standard" součástí je také kabelová přípojka délky 27m od rozpojovací skříně DPMLJ v dimenzi 2x CYKY 3Cx2,5 mm2 v korugované chráničce DN50, HDPE 40/33 modré barvy a propojovací šachtička u označníku | KUS | 1
1ks=1,000 [A]
61 | 92940 | C | TYPIZOVANÝ OZNAČNÍK DPMLJ S PŘÍPRAVOU PRO ČTYŘŘÁDKOVÝ INFORMAČNÍ DISPLAY Konstrukce dále obsahuje neprosvětlenou dopravní značku, označení zastávky, prosvětlenou vývěsku na jízdní řád a odpadkový koš. Provedení "prapor" součástí je také kabelová přípojka délky 12m od rozpojovací skříně DPMLJ v dimenzi 2x CYKY 3Cx2,5 mm2 v korugované chráničce DN50, HDPE 40/33 modré barvy a propojovací šachtička u označníku | KUS | 1
1ks=1,000 [A]
62 | 92940 | D | TYPIZOVANÝ OZNAČNÍK DPMLJ BEZ INFORMAČNÍHO DISPLAYE Konstrukce dále obsahuje neprosvětlenou dopravní značku, označení zastávky, neprosvětlenou vývěsku na jízdní řád a odpadkový koš. Provedení "prapor" | KUS | 1
1ks=1,000 [A]
63 | 93563 |  | ŽLABY OCELOLITINOVÉ SVĚTLÉ ŠÍŘKY DO 200MM VČET MŘÍŽÍ LITINOVÉ ODVODŇOVAČE MEZIROZCHODOVÉ | M | 5.74
4ks*1,435m=5,740 [A]
64 | 93767 | A | MOBILIÁŘ - PŘÍSTŘEŠKY PRO ZASTÁVKY VEŘEJNÉ DOPRAVY Přístřešek 3 modulový dle specifikace DPMLJ s bočnicemi, s prosvětlenou reklamní plochou v bočnici, s lavičkou přes jeden modul a s neprosvětlenou vývěskou. | KUS | 2
2ks=2,000 [A]
|  | 9 | Ostatní konstrukce a práce
C e l k e m

## 604.3
Aspe
Příloha k formuláři pro ocenění nabídky
Stavba |  | 20064_4U | REKONSTRUKCE ČTYŘ ÚSEKŮ TT LIBEREC - JABLONEC N.N. ÚSEK U NISY - KŘIŽOVATKA BUDOVATELŮ x POŠTOVNÍ
číslo a název SO |  | SO 604 | REKONSTRUKCE TT V ÚSEKU U NISY - POŠTOVNÍ
číslo a název rozpočtu: |  | 604.3 | VYHŘÍVÁNÍ NÁSTUPIŠŤ
Poř. č.pol. | Kód položky | Varianta položky | Název položky | jednotka | Počet jednotek | CENA |  | Sazba | DPH
[6 empty] | jednotková | celkem | DPH
1 | 2 | 3 | 4 | 5 | 6 | 7 | 8
|  | 01 | Soupis montáží a materiálu
1 | 01 |  | Krycí a podkladová KARI síť d=6mm | KG | 450
450kg=450,000 [A]
2 | 02 |  | Podkladní vrstva zámkové dlažby - cem. malta 20 mm po uložení topných kabelů | M3 | 2.5
2,50m3=2,500 [A]
3 | 03 |  | Podkladní vrstva cem. malta 100 mm | M3 | 12
12,00m3=12,000 [A]
|  | 01 | Soupis montáží a materiálu
|  | 7 | Přidružená stavební výroba
4 | 04 |  | Instalační pás pro topné smyčky včetně mont. | M | 110
110,00m=110,000 [A]
5 | 05 |  | Distanční kladky včetně montáže | KS | 60
60ks=60,000 [A]
6 | 06 |  | Topný kabel KTOQFQ | M | 2050
2050,00m=2 050,000 [A]
7 | 07 |  | Ukolejnění kabelem 2xYY 35, včetně přip. na kol. (plus kabel YY 35 připojení KARI sítě) | M | 10
10,00m=10,000 [A]
8 | 08 |  | Rozvaděč , včetně zapojení a upevnění na stožáru | KS | 1
1ks=1,000 [A]
9 | 09 |  | Kabel CYKY 4Bx 10, prop. v rozvaděči | M | 10
10,00m=10,000 [A]
10 | 10 |  | Připojení topných smyček do rozvaděče | KS | 6
6ks=6,000 [A]
11 | 11 |  | Souprava snímačů teploty a vlhkosti | KS | 2
2ks=2,000 [A]
12 | 12 |  | Připojení trolejové vedení - rozvaděč RE1-RE2 CHBU 35, včetně svorky, ok a uchycení | M | 40
40,00m=40,000 [A]
13 | 13 |  | Stožárová skříň pro kabel DO s rozdělovací spojkou | KS | 1
1ks=1,000 [A]
|  | 7 | Přidružená stavební výroba
C e l k e m

## 626
Aspe
Příloha k formuláři pro ocenění nabídky
Stavba |  | 20064_4U | REKONSTRUKCE ČTYŘ ÚSEKŮ TT LIBEREC - JABLONEC N.N. ÚSEK U NISY - KŘIŽOVATKA BUDOVATELŮ x POŠTOVNÍ
číslo a název SO |  | SO 626 | DEFINITIVNÍ TROLEJOVÉ VEDENÍ V ÚSEKU U NISY - POŠTOVNÍ
číslo a název rozpočtu: |  | 626 | DEFINITIVNÍ TROLEJOVÉ VEDENÍ V ÚSEKU U NISY - POŠTOVNÍ
Poř. č.pol. | Kód položky | Varianta položky | Název položky | jednotka | Počet jednotek | CENA |  | Sazba | DPH
[6 empty] | jednotková | celkem | DPH
1 | 2 | 3 | 4 | 5 | 6 | 7 | 8
|  | 01 | SOUPIS SESTAVENÍ A MONTÁŽÍ TV
1 | 01 |  | Montáž stožáru 210-251001 | KS | 3
3ks=3,000 [A]
2 | 02 |  | Číslo st. vč. podkl. pruhu 210-259003 | KS | 12
12ks=12,000 [A]
3 | 03 |  | Tabulka výstražná na stožár | KS | 3
3ks=3,000 [A]
|  | 01 | SOUPIS SESTAVENÍ A MONTÁŽÍ TV
|  | 02 | SOUPIS STOŽÁRU TV
4 | 04 |  | HEB 320z/9,5 S | KS | 1
1ks=1,000 [A]
5 | 05 |  | C-vo 10 | KS | 2
2ks=2,000 [A]
|  | 02 | SOUPIS STOŽÁRU TV
|  | 03 | STAVEBNÍ PRÁCE TV
6 | 06 |  | Vytyčení základu 0100011 | KS | 3
3ks=3,000 [A]
7 | 07 |  | Výkop stož. jámy - kf.1.2 -obs.tr. 0050602 | M3 | 17
17,0m3=17,000 [A]
8 | 08 |  | Odvoz zeminy 0120061 | M3 | 5
5,0m3=5,000 [A]
9 | 09 |  | Betonový základ, četně nadbet.komplet-koef.1,05 210-251102 | M3 | 13
13,0m3=13,000 [A]
10 | 10 |  | Ocelová roura d = 500 mm | M | 7.2
3*2,4=7,200 [A]
|  | 03 | STAVEBNÍ PRÁCE TV
|  | 04 | DEMONTÁŽ TV
11 | 11 |  | Demontáž st. stožáry | KS | 2
2ks=2,000 [A]
|  | 04 | DEMONTÁŽ TV
|  | 05 | OSTATNÍ
12 | 12 |  | Revize | HOD | 5
5hod=5,000 [A]
13 | 13 |  | Jízdní zkoušky | KM | 2
2km=2,000 [A]
14 | 14 |  | Realizační dokumentace | KS | 1
1ks=1,000 [A]
|  | 05 | OSTATNÍ
C e l k e m

## 627
Aspe
Příloha k formuláři pro ocenění nabídky
Stavba |  | 20064_4U | REKONSTRUKCE ČTYŘ ÚSEKŮ TT LIBEREC - JABLONEC N.N. ÚSEK U NISY - KŘIŽOVATKA BUDOVATELŮ x POŠTOVNÍ
číslo a název SO |  | SO 627 | TRAKČNÍ KABELY V ÚSEKU U NISY - POŠTOVNÍ
číslo a název rozpočtu: |  | 627 | TRAKČNÍ KABELY V ÚSEKU U NISY - POŠTOVNÍ
Poř. č.pol. | Kód položky | Varianta položky | Název položky | jednotka | Počet jednotek | CENA |  | Sazba | DPH
[6 empty] | jednotková | celkem | DPH
1 | 2 | 3 | 4 | 5 | 6 | 7 | 8
|  | 01 | Dodávky zařízení
1 | 01 |  | Plastová skříň -komplet včetně zem. prací a základu 000073111 | KS | 1
1ks=1,000 [A]
2 | 02 |  | Výzbroj propojovacím polem (ZS 64 obnova-zapojení) | KS | 1
1ks=1,000 [A]
|  | 01 | Dodávky zařízení
|  | 02 | Materiál elektromontážní
3 | 03 |  | kabel 3-AHKCY 500 mm2 (či 3-AYKCY 500) 000172322 | M | 600
600,0m=600,000 [A]
4 | 04 |  | spojka 10kV plast Raychem SXSU 4141 500-Al 000193619 | KS | 8
8ks=8,000 [A]
|  | 02 | Materiál elektromontážní
|  | 03 | Materiál zemní všetně montáže
5 | 05 |  | písek kopaný 0-2mm 000046114 | M3 | 25
25,0m=25,000 [A]3
6 | 06 |  | roura PE korugovaná ohebná pr.105 000046308 | M | 12
zaústěšní do multikanálu: 6*2,0m=12,000 [A]
7 | 07 |  | Multikanál 6-W42 (9x) | M | 10
10,0m=10,000 [A]
8 | 08 |  | Koncovka 6 | KS | 2
2ks=2,000 [A]
9 | 09 |  | Kabelová trasa komplet - uspoř. lože, zakrytí a pod. | M | 143
143,0m=143,000 [A]
10 | 10 |  | beton B10 na obetonování chráničky 000463089 | M3 | 15
15,0m3=15,000 [A]
11 | 11 |  | cihla betonová 29/14/6,5 000046171 | KS | 1144
1144ks=1 144,000 [A]
|  | 03 | Materiál zemní všetně montáže
|  | 04 | Elektromontáže
12 | 12 |  | kabel Al(-1kV AYY) volně uložený do 1x500 210901103 | M | 600
600,0m=600,000 [A]
13 | 13 |  | spojka 10kV plast Raychem SXSU 4141 500-Al 210101205 | KS | 8
8ks=8,000 [A]
|  | 04 | Elektromontáže
|  | 05 | Demontáže
14 | 14 |  | demontáže 219990011 | HOD | 80
80hod=80,000 [A]
|  | 05 | Demontáže
|  | 06 | Zemní práce
15 | 15 |  | hloubení kabelové rýhy tř.z.4 460200813 | M3 | 94
94,0m3=94,000 [A]
16 | 16 |  | zához jámy třída zeminy 3 460120003 | M3 | 40
40,0m3=40,000 [A]
17 | 17 |  | jáma pro spojku kabelu do 10kV tř.zeminy 3/ko1.0 460230003 | KS | 8
8ks=8,000 [A]
18 | 18 |  | kabel.lože písek 2x10-15cm, cihly podél 460420489 | M | 133
133,0m=133,000 [A]
19 | 19 |  | oddělení a krytí spojky do 6kV 460490051 | KS | 8
8ks=8,000 [A]
20 | 20 |  | zásyp kabelových rýh se zhutněním 460560813 | M | 133
133,0m=133,000 [A]
21 | 21 |  | odvoz zeminy do 15km 460600001 | T | 35
35t=35,000 [A]
22 | 22 |  | Poplatek za skládku | T | 35
35t=35,000 [A]
23 | 23 |  | provizorní úprava terénu třída zeminy 3 460620013 | M2 | 100
100,0m2=100,000 [A]
24 | 24 |  | kabelový prostup z ohebné roury plast pr.105mm 460510031 | M | 12
12,0m=12,000 [A]
25 | 25 |  | podklad a obetonování chrániček 460650017 | M3 | 15
15,0m3=15,000 [A]
26 | 26 |  | zatažení lana do chráničky včetně materiálu 460490061 | M | 60
60,0m=60,000 [A]
27 | 27 |  | oddělení kabelu cihlou (2x133) 460500001 | M | 266
266,0m=266,000 [A]
|  | 06 | Zemní práce
C e l k e m

## 628
Aspe
Příloha k formuláři pro ocenění nabídky
Stavba |  | 20064_4U | REKONSTRUKCE ČTYŘ ÚSEKŮ TT LIBEREC - JABLONEC N.N. ÚSEK U NISY - KŘIŽOVATKA BUDOVATELŮ x POŠTOVNÍ
číslo a název SO |  | SO 628 | ZABEZPEČOVACÍ ZAŘÍZENÍ V ÚSEKU U NISY - POŠTOVNÍ
číslo a název rozpočtu: |  | 628 | ZABEZPEČOVACÍ ZAŘÍZENÍ V ÚSEKU U NISY - POŠTOVNÍ
Poř. č.pol. | Kód položky | Varianta položky | Název položky | jednotka | Počet jednotek | CENA |  | Sazba | DPH
[6 empty] | jednotková | celkem | DPH
1 | 2 | 3 | 4 | 5 | 6 | 7 | 8
|  | 01 | Materiál elektromontážní - včetně montáže
1 | 01 |  | kabel CYKY 5x 10 - napájecí NN | M | 667
667,0m=667,000 [A]
2 | 02 |  | kabel TCEPKPFLE 10X4 0.8 82805S včetně zatažení smyčky do budoucích skříní zab.zař. (635x 1,05) | M | 667
667,0m=667,000 [A]
3 | 03 |  | Optotrubka HDPE 40 1x signalizace zab. zař. (635x1,05) 1x SIL 3. 2x rezerva DPML (červená + modrá) | M | 2670
2670,0m=2 670,000 [A]
4 | 04 |  | spojka pro kabel TCEKFLEZx (dle skutečnosti) | KS | 1
1ks=1,000 [A]
5 | 05 |  | spojka pro CYKY (dle skutečnosti) 000194619 | KS | 1
1ks=1,000 [A]
|  | 01 | Materiál elektromontážní - včetně montáže
|  | 02 | Materiál zemní včetně montáže
6 | 06 |  | písek kopaný 0-2mm - pro potřeby montáže) 00046114 | M3 | 5
5,0m3=5,000 [A]
7 | 07 |  | roura PE korugovaná ohebná pr.105 000046308 pro zaústění do komor - 2 m na kabel (18x2)) | M | 75
75,0m=75,000 [A]
8 | 08 |  | Kabelová trasa kompl. - úpravy ve společné trase SO 444 | M | 635
635,0m=635,000 [A]
9 | 09 |  | Multikanál 9-W42 | M | 37
37,0m=37,000 [A]
10 | 10 |  | Koncovka 9 | KS | 2
2ks=2,000 [A]
11 | 11 |  | Multikanál 6-W42 | M | 37
37,0m=37,000 [A]
12 | 12 |  | Koncovka 6 | KS | 2
2ks=2,000 [A]
13 | 13 |  | Kabelová komora včetně montáže (KK02 - KK03) | KS | 2
2ks=2,000 [A]
14 | 14 |  | beton B10 na obetonování chráničky 000463089 (obetonování multikanálu a komor) | M3 | 10
10,0m3=10,000 [A]
15 | 15 |  | cihla betonová či deska (pro potřebu montáže) 00046171 | KS | 200
200ks=200,000 [A]
|  | 02 | Materiál zemní včetně montáže
|  | 03 | Elektromontáže pro společnou trasu s SO 444
16 | 16 |  | kabel volně uložený (ostatní 2x 635) 210901103 | M | 1270
1270,0m=1 270,000 [A]
17 | 17 |  | Optotrubka HDPE 40 | M | 2670
2670,0m=2 670,000 [A]
18 | 18 |  | spojky ostatní (opto) | KS | 4
4ks=4,000 [A]
|  | 03 | Elektromontáže pro společnou trasu s SO 444
|  | 04 | Zemní práce
19 | 19 |  | hloubení kabelové rýhy tř.z.4 (pro multikanály) 460200813 | M3 | 60
60,0m3=60,000 [A]
20 | 20 |  | zához jámy třída zeminy 3 460120003 | M3 | 20
20,0m3=20,000 [A]
21 | 21 |  | odvoz zeminy do 15km 460600001 | T | 80
80t=80,000 [A]
22 | 22 |  | Poplatek za skládku | T | 80
80t=80,000 [A]
23 | 23 |  | provizorní úprava terénu třída zeminy 3 460620013 | M2 | 30
30,0m2=30,000 [A]
24 | 24 |  | kabelový prostup z ohebné roury plast pr.105mm 460510031 | M | 75
75,0m=75,000 [A]
25 | 25 |  | zatažení lana do chráničky včetně materiálu 460490061 | M | 450
450,0m=450,000 [A]
|  | 04 | Zemní práce
|  | 05 | Ostatní
26 | 26 |  | realizační dokumentace | KS | 1
1=1,000 [A]
27 | 27 |  | Zkoušky, revize - průkaz způsobilosti | KPL | 1
1=1,000 [A]
|  | 05 | Ostatní
C e l k e m

## 804
Aspe
Příloha k formuláři pro ocenění nabídky
Stavba |  | 20064_4U | REKONSTRUKCE ČTYŘ ÚSEKŮ TT LIBEREC - JABLONEC N.N. ÚSEK U NISY - KŘIŽOVATKA BUDOVATELŮ x POŠTOVNÍ
číslo a název SO |  | SO 804 | VEGETAČNÍ ÚPRAVY V ÚSEKU U NISY - POŠTOVNÍ
číslo a název rozpočtu: |  | 804 | VEGETAČNÍ ÚPRAVY V ÚSEKU U NISY - POŠTOVNÍ
Poř. č.pol. | Kód položky | Varianta položky | Název položky | jednotka | Počet jednotek | CENA |  | Sazba | DPH
[6 empty] | jednotková | celkem | DPH
1 | 2 | 3 | 4 | 5 | 6 | 7 | 8
|  | 1 | Zemní práce
1 | 18241 |  | ZALOŽENÍ TRÁVNÍKU RUČNÍM VÝSEVEM | M2 | 1815
1815,0m2=1 815,000 [A]
2 | 18247 |  | OŠETŘOVÁNÍ TRÁVNÍKU | M2 | 7260
4x z pol.č.18241: 4*1815,0m2=7 260,000 [A]
3 | 18311 |  | ZALOŽENÍ ZÁHONU PRO VÝSADBU | M2 | 185.75
keře listnaté plošně: 184,75m2=184,750 [A] stromy listnaté: 1,0m2=1,000 [B] Celkem: A+B=185,750 [C]
4 | 18331 |  | SADOVNICKÉ OBDĚLÁNÍ PŮDY | M2 | 185.75
dle pol.č.18311: 185,75m2=185,750 [A]
5 | 183511 |  | CHEMICKÉ ODPLEVELENÍ CELOPLOŠNÉ | M2 | 2722.5
1,5x z pol.č.18241: 1,5*1815,0m2=2 722,500 [A]
6 | 18461 |  | MULČOVÁNÍ | M2 | 185.75
dle pol.č.18311: 185,75m2=185,750 [A]
7 | 18471 |  | OŠETŘENÍ DŘEVIN VE SKUPINÁCH | M2 | 739
keře 4x: 184,75m2*4=739,000 [A]
8 | 18472 |  | OŠETŘENÍ DŘEVIN SOLITERNÍCH | KUS | 4
stromy 4x: 1ks*4=4,000 [A]
9 | 184A2 |  | VYSAZOVÁNÍ KEŘŮ LISTNATÝCH BEZ BALU VČETNĚ VÝKOPU JAMKY SPECIFIKACE DLE TZ | KUS | 739
739ks=739,000 [A]
10 | 184B14 |  | VYSAZOVÁNÍ STROMŮ LISTNATÝCH S BALEM OBVOD KMENE DO 14CM, PODCHOZÍ VÝŠ MIN 2,2M SPECIFIKACE DLE TZ | KUS | 1
1ks=1,000 [A]
11 | 18600 |  | ZALÉVÁNÍ VODOU | M3 | 59.52
keře 8x10 l/ks: 739*8*10/1000=59,120 [A] alejové stromy 8x50 l/ks: 1*8*50/1000=0,400 [B] Celkem: A+B=59,520 [C]
|  | 1 | Zemní práce
C e l k e m