## Rekapitulace stavby
Export Komplet | [29 empty] | 2.0 | ZAMOK |  |  |  |  | False | False | {38faba51-019a-465c-bf5e-27dcc3043a57}
[35 empty] | 0,01 | 21
[35 empty] | 0,01 | 15
|  | REKAPITULACE STAVBY | [19 empty] | v --- níže se nacházejí doplnkové a pomocné údaje k sestavám --- v | [11 empty] | Návod na vyplnění | 0,001
|  | Kód: | [5 empty] | MSMALINEK-EXPED | [25 empty] | Měnit lze pouze buňky se žlutým podbarvením! 1) na prvním listu Rekapitulace stavby vyplňte v sestavě a) Souhrnný list - údaje o Uchazeči (přenesou se do ostatních sestav i v jiných listech) b) Rekapitulace objektů - potřebné Ostatní náklady 2) na vybraných listech vyplňte v sestavě a) Krycí list - údaje o Uchazeči, pokud se liší od údajů o Uchazeči na Souhrnném listu (údaje se přenesou do ostatních sestav v daném listu) b) Rekapitulace rozpočtu - potřebné Ostatní náklady c) Celkové náklady za stavbu - ceny u položek - množství, pokud má žluté podbarvení - a v případě potřeby poznámku (ta je ve skrytém sloupci) | 0,01
|  | Stavba: | [5 empty] | Stavební úpravy a přístavba objektu MŠ Malínek, Kaplického 386 - NAVÝŠENÍ KAPACITY MŠ MALÍNEK | [26 empty] | 0,01
|  | KSO: | [5 empty] | 801 31 16 | [9 empty] | CC-CZ: |  | 12631 | [14 empty] | 0,01
|  | Místo: | [5 empty] | Kaplického 368 | [9 empty] | Datum: |  | 15.9.2021 | [14 empty] | 0,01
0,01
|  | Zadavatel: | [15 empty] | IČ: | [16 empty] | 0,01
|  |  | SM Liberec, Nám.Dr.E.Beneše 1, Liberec, 460 59 | [14 empty] | DIČ: | [16 empty] | 0,01
0,01
|  | Uchazeč: | [15 empty] | IČ: |  | Vyplň údaj | [14 empty] | 0,01
|  |  | Vyplň údaj | [14 empty] | DIČ: |  | Vyplň údaj | [14 empty] | 0,01
False
|  | Projektant: | [15 empty] | IČ: | [16 empty] | False
|  |  | FS Vision, s.r.o., B.Němcové 54/9, Liberec 5 | [14 empty] | DIČ: | [16 empty] | True
0,01
|  | Zpracovatel: | [15 empty] | IČ: | [16 empty] | 0,01
|  |  | Ing. Jaroslav Šíma | [14 empty] | DIČ: | [16 empty] | True
Poznámka:
Soupis prací je sestaven s využitím Cenové soustavy ÚRS. Položky, které pochází z této cenové soustavy, jsou ve sloupci 'Cenová soustava' označeny popisem 'CS ÚRS' a úrovní příslušného kalendářního pololetí. Veškeré další informace vymezující popis a podmínky použití těchto položek z Cenové soustavy, které nejsou uvedeny přímo v soupisu prací, jsou neomezeně dálkově k dispozici na www.cs-urs.cz, sekce Cenové a technické podmínky.
|  | Cena bez DPH | [15 empty] | 0
[9 empty] | Sazba daně |  |  |  | Základ daně |  |  |  |  | Výše daně
|  | DPH |  | základní |  |  |  |  | 21% |  |  |  | 0 |  |  |  |  | 0
|  |  |  | snížená |  |  |  |  | 15% |  |  |  | 0 |  |  |  |  | 0
|  |  |  | zákl. přenesená |  |  |  |  | 21% |  |  |  | 0 |  |  |  |  | 0
|  |  |  | sníž. přenesená |  |  |  |  | 15% |  |  |  | 0 |  |  |  |  | 0
|  |  |  | nulová |  |  |  |  | 0% |  |  |  | 0 |  |  |  |  | 0
|  | Cena s DPH | [8 empty] | v |  |  | CZK |  |  |  | 0
|  | Projektant | [13 empty] | Zpracovatel
|  | Datum a podpis: | [9 empty] | Razítko |  |  |  | Datum a podpis: |  |  | Razítko
|  | Objednavatel | [13 empty] | Uchazeč
|  | Datum a podpis: | [9 empty] | Razítko |  |  |  | Datum a podpis: |  |  | Razítko
REKAPITULACE OBJEKTŮ STAVBY A SOUPISŮ PRACÍ
| Kód: | [7 empty] | MSMALINEK-EXPED
| Stavba: | [7 empty] | Stavební úpravy a přístavba objektu MŠ Malínek, Kaplického 386 - NAVÝŠENÍ KAPACITY MŠ MALÍNEK
| Místo: | [7 empty] | Kaplického 368 | [7 empty] | Datum: |  | 15.9.2021
| Zadavatel: | [7 empty] | SM Liberec, Nám.Dr.E.Beneše 1, Liberec, 460 59 | [7 empty] | Projektant: |  | FS Vision, s.r.o., B.Němcové 54/9, Liberec 5 |  |  | Informatívní údaje z listů zakázek
| Uchazeč: | [15 empty] | Zpracovatel: |  | Ing. Jaroslav Šíma
| Kód |  |  |  |  | Popis | [8 empty] | Cena bez DPH [CZK] |  |  |  |  | Cena s DPH [CZK] | Typ | z toho Ostat. náklady [CZK] | DPH [CZK] | Normohodiny [h] | DPH základní [CZK] | DPH snížená [CZK] | DPH základní přenesená [CZK] | DPH snížená přenesená [CZK] | Základna DPH základní | Základna DPH snížená | Základna DPH zákl. přenesená | Základna DPH sníž. přenesená | Základna DPH nulová
| Náklady z rozpočtů | [13 empty] | 0 |  |  |  |  | 0 |  | 0 | 0 | 0 | 0 | 0 | 0 | 0 | 0 | 0 | 0 | 0 | 0 |  | D | 0 | ###NOIMPORT### | IMPORT | {38faba51-019a-465c-bf5e-27dcc3043a57} | {00000000-0000-0000-0000-000000000000} | 801 31 16
|  | HZN |  |  |  |  | Hlavní způsobilé náklady | [7 empty] | 0 |  |  |  |  | 0 | STA | 0 | 0 | 0 | 0 | 0 | 0 | 0 | 0 | 0 | 0 | 0 | 0 |  | D | 1 | ###NOIMPORT### | IMPORT | {689dec88-4343-4104-874d-4473dec24bad} | {38faba51-019a-465c-bf5e-27dcc3043a57} |  | 2
/ |  |  | SO 10 |  |  |  |  | Příprava území | [6 empty] | 0 |  |  |  |  | 0 | Soupis | 0 | 0 | 0 | 0 | 0 | 0 | 0 | 0 | 0 | 0 | 0 | 0 |  |  | 2 |  | IMPORT | {771801c2-c561-4e51-9a1c-79701d3be3b0} | {689dec88-4343-4104-874d-4473dec24bad}
|  |  | SO 01 |  |  |  |  | Přístavba a spojovací krček | [6 empty] | 0 |  |  |  |  | 0 | Soupis | 0 | 0 | 0 | 0 | 0 | 0 | 0 | 0 | 0 | 0 | 0 | 0 |  | D | 2 | ###NOIMPORT### | IMPORT | {7041dbb2-7a5e-41b2-8404-1aad5d6d42c0} | {689dec88-4343-4104-874d-4473dec24bad}
/ |  |  |  | STAV |  |  |  |  | Stavební část - SO 01 Přístavba a spojovací krček | [5 empty] | 0 |  |  |  |  | 0 | Soupis | 0 | 0 | 0 | 0 | 0 | 0 | 0 | 0 | 0 | 0 | 0 | 0 |  |  | 3 |  | IMPORT | {5adcc56d-ba99-4e01-b219-0f45f38881e7} | {7041dbb2-7a5e-41b2-8404-1aad5d6d42c0}
/ |  |  |  | ELEKTRO |  |  |  |  | Elektroinstalace - SO 01 Přístavba a spojovací krček | [5 empty] | 0 |  |  |  |  | 0 | Soupis | 0 | 0 | 0 | 0 | 0 | 0 | 0 | 0 | 0 | 0 | 0 | 0 |  |  | 3 |  | IMPORT | {39c04114-a328-46d0-81dc-e08dd8442b63} | {7041dbb2-7a5e-41b2-8404-1aad5d6d42c0}
/ |  |  |  | SLP |  |  |  |  | Slaboproud - SO 01 Přístavba a spojovací krček | [5 empty] | 0 |  |  |  |  | 0 | Soupis | 0 | 0 | 0 | 0 | 0 | 0 | 0 | 0 | 0 | 0 | 0 | 0 |  |  | 3 |  | IMPORT | {bb478d83-f3da-4cf4-8b23-c12bba1c2f0b} | {7041dbb2-7a5e-41b2-8404-1aad5d6d42c0}
/ |  |  |  | HROM |  |  |  |  | Hromosvod - SO 01 Přístavba a spojovací krček | [5 empty] | 0 |  |  |  |  | 0 | Soupis | 0 | 0 | 0 | 0 | 0 | 0 | 0 | 0 | 0 | 0 | 0 | 0 |  |  | 3 |  | IMPORT | {630544b3-c58b-452f-83c1-d6b14ce82e45} | {7041dbb2-7a5e-41b2-8404-1aad5d6d42c0}
/ |  |  |  | VZT |  |  |  |  | Vzduchotechnika - SO 01 - Přístavba a spojovací krček | [5 empty] | 0 |  |  |  |  | 0 | Soupis | 0 | 0 | 0 | 0 | 0 | 0 | 0 | 0 | 0 | 0 | 0 | 0 |  |  | 3 |  | IMPORT | {bc565641-99ee-4e66-b14c-92169ec45df4} | {7041dbb2-7a5e-41b2-8404-1aad5d6d42c0}
/ |  |  |  | ÚT |  |  |  |  | Ústřední vytápění - SO 01 - Přístavba a spojovací krček | [5 empty] | 0 |  |  |  |  | 0 | Soupis | 0 | 0 | 0 | 0 | 0 | 0 | 0 | 0 | 0 | 0 | 0 | 0 |  |  | 3 |  | IMPORT | {a7cda461-db3f-4db6-bd60-1de154cd2dc6} | {7041dbb2-7a5e-41b2-8404-1aad5d6d42c0}
|  |  |  | ZTI |  |  |  |  | Zdravotnětechnická instalace - SO 01 Přístavba a spojovací krček | [5 empty] | 0 |  |  |  |  | 0 | Soupis | 0 | 0 | 0 | 0 | 0 | 0 | 0 | 0 | 0 | 0 | 0 | 0 |  | D | 3 | ###NOIMPORT### | IMPORT | {a61a89d8-7e89-4ebe-ad44-afb698abf0a2} | {7041dbb2-7a5e-41b2-8404-1aad5d6d42c0}
/ |  |  |  |  | SO01a |  |  |  |  | ZTI - ležatá kanalizace |  |  |  |  | 0 |  |  |  |  | 0 | Soupis | 0 | 0 | 0 | 0 | 0 | 0 | 0 | 0 | 0 | 0 | 0 | 0 |  |  | 4 |  | IMPORT | {b95c9807-c2f9-4120-8d32-0c741864a5ad} | {a61a89d8-7e89-4ebe-ad44-afb698abf0a2}
/ |  |  |  |  | SO01b |  |  |  |  | ZTI (zařizovací předměty dle PD interiéru) |  |  |  |  | 0 |  |  |  |  | 0 | Soupis | 0 | 0 | 0 | 0 | 0 | 0 | 0 | 0 | 0 | 0 | 0 | 0 |  |  | 4 |  | IMPORT | {61e963f0-8741-4374-a24a-9ee9ac1016d7} | {a61a89d8-7e89-4ebe-ad44-afb698abf0a2}
|  |  | SO 02b |  |  |  |  | Stávající objekt | [6 empty] | 0 |  |  |  |  | 0 | Soupis | 0 | 0 | 0 | 0 | 0 | 0 | 0 | 0 | 0 | 0 | 0 | 0 |  | D | 2 | ###NOIMPORT### | IMPORT | {beda0317-bc19-466a-8f15-fd63129c5737} | {689dec88-4343-4104-874d-4473dec24bad}
/ |  |  |  | STAV |  |  |  |  | Stavební část - SO 02 Stávající objekt | [5 empty] | 0 |  |  |  |  | 0 | Soupis | 0 | 0 | 0 | 0 | 0 | 0 | 0 | 0 | 0 | 0 | 0 | 0 |  |  | 3 |  | IMPORT | {61849f94-b953-4921-8445-b2070b59c1dd} | {beda0317-bc19-466a-8f15-fd63129c5737}
/ |  |  |  | EI |  |  |  |  | Silnoproud - SO 02 Stávající budova | [5 empty] | 0 |  |  |  |  | 0 | Soupis | 0 | 0 | 0 | 0 | 0 | 0 | 0 | 0 | 0 | 0 | 0 | 0 |  |  | 3 |  | IMPORT | {531a1f2d-1f24-4276-b4d6-a4f73d5adf3e} | {beda0317-bc19-466a-8f15-fd63129c5737}
/ |  |  |  | SLP |  |  |  |  | Slaboproud - SO 02 Stávající budova | [5 empty] | 0 |  |  |  |  | 0 | Soupis | 0 | 0 | 0 | 0 | 0 | 0 | 0 | 0 | 0 | 0 | 0 | 0 |  |  | 3 |  | IMPORT | {b41a9bf8-65a6-4e6a-86df-0fa453b0e9f9} | {beda0317-bc19-466a-8f15-fd63129c5737}
/ |  |  |  | HROM |  |  |  |  | Hromosvod - SO 02 Stávající budova | [5 empty] | 0 |  |  |  |  | 0 | Soupis | 0 | 0 | 0 | 0 | 0 | 0 | 0 | 0 | 0 | 0 | 0 | 0 |  |  | 3 |  | IMPORT | {05c3cba3-e3d4-421a-ac0e-fff3c597a043} | {beda0317-bc19-466a-8f15-fd63129c5737}
/ |  |  |  | VZT |  |  |  |  | Vzduchotechnika - SO 02 Stávající objekt | [5 empty] | 0 |  |  |  |  | 0 | Soupis | 0 | 0 | 0 | 0 | 0 | 0 | 0 | 0 | 0 | 0 | 0 | 0 |  |  | 3 |  | IMPORT | {41c6c9c7-fe7d-4329-bf14-babf602ff681} | {beda0317-bc19-466a-8f15-fd63129c5737}
/ |  |  |  | UT |  |  |  |  | Ústřední vytápění - SO 02 Stávající objekt | [5 empty] | 0 |  |  |  |  | 0 | Soupis | 0 | 0 | 0 | 0 | 0 | 0 | 0 | 0 | 0 | 0 | 0 | 0 |  |  | 3 |  | IMPORT | {86f497c9-e558-4c6a-a568-04d8f142e4a9} | {beda0317-bc19-466a-8f15-fd63129c5737}
|  |  |  | ZTI |  |  |  |  | Zdravotnětechnická instalace - SO 02 Staávající objekt | [5 empty] | 0 |  |  |  |  | 0 | Soupis | 0 | 0 | 0 | 0 | 0 | 0 | 0 | 0 | 0 | 0 | 0 | 0 |  | D | 3 | ###NOIMPORT### | IMPORT | {80e488bd-c76e-41d6-9e6a-36a314775a2b} | {beda0317-bc19-466a-8f15-fd63129c5737}
/ |  |  |  |  | ZTIa |  |  |  |  | Ležatá kanalizace |  |  |  |  | 0 |  |  |  |  | 0 | Soupis | 0 | 0 | 0 | 0 | 0 | 0 | 0 | 0 | 0 | 0 | 0 | 0 |  |  | 4 |  | IMPORT | {c3d7c29d-0e80-4686-9ef4-2c212589ff93} | {80e488bd-c76e-41d6-9e6a-36a314775a2b}
/ |  |  |  |  | ZTIb |  |  |  |  | ZTI část I (zařizovací předměty dle PD interiéru) |  |  |  |  | 0 |  |  |  |  | 0 | Soupis | 0 | 0 | 0 | 0 | 0 | 0 | 0 | 0 | 0 | 0 | 0 | 0 |  |  | 4 |  | IMPORT | {10dcb8e9-8366-470d-bcd1-8bf6804af871} | {80e488bd-c76e-41d6-9e6a-36a314775a2b}
/ |  |  |  |  | ZTIc |  |  |  |  | ZTI část II (zařizovací předměty dle PD interiéru) |  |  |  |  | 0 |  |  |  |  | 0 | Soupis | 0 | 0 | 0 | 0 | 0 | 0 | 0 | 0 | 0 | 0 | 0 | 0 |  |  | 4 |  | IMPORT | {ac6ebcd4-f6ab-4fb4-a2d9-85f63a2bdf19} | {80e488bd-c76e-41d6-9e6a-36a314775a2b}
|  |  | SO 20 |  |  |  |  | Nová přípojka dešťové kanalizace, akumulační nádrž | [6 empty] | 0 |  |  |  |  | 0 | Soupis | 0 | 0 | 0 | 0 | 0 | 0 | 0 | 0 | 0 | 0 | 0 | 0 |  | D | 2 | ###NOIMPORT### | IMPORT | {3a20df77-ce4d-45ac-af8a-9da306f4edf1} | {689dec88-4343-4104-874d-4473dec24bad}
/ |  |  |  | SO20a |  |  |  |  | Přípojka dešťové kanalizace | [5 empty] | 0 |  |  |  |  | 0 | Soupis | 0 | 0 | 0 | 0 | 0 | 0 | 0 | 0 | 0 | 0 | 0 | 0 |  |  | 3 |  | IMPORT | {84994b99-0539-417c-8ff6-7d1cdd51ec07} | {3a20df77-ce4d-45ac-af8a-9da306f4edf1}
/ |  |  |  | SO20b |  |  |  |  | Areálová dešťová kanalizace | [5 empty] | 0 |  |  |  |  | 0 | Soupis | 0 | 0 | 0 | 0 | 0 | 0 | 0 | 0 | 0 | 0 | 0 | 0 |  |  | 3 |  | IMPORT | {26628b68-c8be-4c2a-986c-1a5fdf67a876} | {3a20df77-ce4d-45ac-af8a-9da306f4edf1}
/ |  |  | SO 21 |  |  |  |  | Nová dešťová kanalizace včetně retenční nádrže + změna dimenzi části přípojky dešťové kanalizace | [6 empty] | 0 |  |  |  |  | 0 | Soupis | 0 | 0 | 0 | 0 | 0 | 0 | 0 | 0 | 0 | 0 | 0 | 0 |  |  | 2 |  | IMPORT | {88e1d160-f93b-4017-8ea1-aa368e9de1c1} | {689dec88-4343-4104-874d-4473dec24bad}
/ |  |  | SO 22 |  |  |  |  | Rekonstrukce vodovodní přípojky | [6 empty] | 0 |  |  |  |  | 0 | Soupis | 0 | 0 | 0 | 0 | 0 | 0 | 0 | 0 | 0 | 0 | 0 | 0 |  |  | 2 |  | IMPORT | {9f03ccc5-e3cd-4d96-8503-5f0234fc56c8} | {689dec88-4343-4104-874d-4473dec24bad}
/ |  |  | SO23,24 |  |  |  |  | Rekonstrukce splaškové kanalizace, tukové kanalizace včetně odlučovače tuků | [6 empty] | 0 |  |  |  |  | 0 | Soupis | 0 | 0 | 0 | 0 | 0 | 0 | 0 | 0 | 0 | 0 | 0 | 0 |  |  | 2 |  | IMPORT | {c1296660-8e36-4693-b42c-9e89d17ce2ef} | {689dec88-4343-4104-874d-4473dec24bad}
|  | VZN |  |  |  |  | Vedlejší způsobilé náklady | [7 empty] | 0 |  |  |  |  | 0 | STA | 0 | 0 | 0 | 0 | 0 | 0 | 0 | 0 | 0 | 0 | 0 | 0 |  | D | 1 | ###NOIMPORT### | IMPORT | {7b3f7722-c555-4935-b60d-1d8f88d57599} | {38faba51-019a-465c-bf5e-27dcc3043a57} |  | 2
/ |  |  | VRN |  |  |  |  | Vedlejší rozpočtové náklady jinde neuvedené | [6 empty] | 0 |  |  |  |  | 0 | Soupis | 0 | 0 | 0 | 0 | 0 | 0 | 0 | 0 | 0 | 0 | 0 | 0 |  |  | 2 |  | IMPORT | {2da02d4f-21d2-4c16-abe9-87a86895e45f} | {7b3f7722-c555-4935-b60d-1d8f88d57599}
/ |  |  | SO 50 |  |  |  |  | Komunikace, zpevněné a účelové plochy | [6 empty] | 0 |  |  |  |  | 0 | Soupis | 0 | 0 | 0 | 0 | 0 | 0 | 0 | 0 | 0 | 0 | 0 | 0 |  |  | 2 |  | IMPORT | {3aeb90a2-c265-4759-9343-94a4f2096a81} | {7b3f7722-c555-4935-b60d-1d8f88d57599}
/ |  |  | SO 51 |  |  |  |  | Oplocení | [6 empty] | 0 |  |  |  |  | 0 | Soupis | 0 | 0 | 0 | 0 | 0 | 0 | 0 | 0 | 0 | 0 | 0 | 0 |  |  | 2 |  | IMPORT | {ea6ec6eb-be3a-4343-b005-af0fe232b745} | {7b3f7722-c555-4935-b60d-1d8f88d57599}
/ |  |  | SO 51b |  |  |  |  | Oplocení | [6 empty] | 0 |  |  |  |  | 0 | Soupis | 0 | 0 | 0 | 0 | 0 | 0 | 0 | 0 | 0 | 0 | 0 | 0 |  |  | 2 |  | IMPORT | {3c2211cb-3829-4d8f-8dfb-c2868b337eb0} | {7b3f7722-c555-4935-b60d-1d8f88d57599}

## SO 10 - Příprava území
{771801c2-c561-4e51-9a1c-79701d3be3b0}
2
| KRYCÍ LIST SOUPISU PRACÍ | [7 empty] | v --- níže se nacházejí doplnkové a pomocné údaje k sestavám --- v | [8 empty] | False
Stavba:
Stavební úpravy a přístavba objektu MŠ Malínek, Kaplického 386 - NAVÝŠENÍ KAPACITY MŠ MALÍNEK
Objekt:
HZN - Hlavní způsobilé náklady
Soupis:
SO 10 - Příprava území
| KSO: |  |  |  |  | CC-CZ:
| Místo: |  | Kaplického 368 |  |  | Datum: | 15.9.2021
| Zadavatel: |  |  |  |  | IČ:
|  | SM Liberec, Nám.Dr.E.Beneše 1, Liberec, 460 59 |  |  |  | DIČ:
| Uchazeč: |  |  |  |  | IČ: | Vyplň údaj
|  | Vyplň údaj |  |  |  | DIČ: | Vyplň údaj
| Projektant: |  |  |  |  | IČ:
|  | FS Vision, s.r.o., B.Němcové 54/9, Liberec 5 |  |  |  | DIČ:
| Zpracovatel: |  |  |  |  | IČ:
|  | Ing. Jaroslav Šíma |  |  |  | DIČ:
Poznámka:
| Cena bez DPH | [5 empty] | 0
|  |  | Základ daně |  |  | Sazba daně | Výše daně
| DPH | základní | 0 |  |  | 21% | 0
|  | snížená | 0 |  |  | 15% | 0
|  | zákl. přenesená | 0 |  |  | 21% | 0
|  | sníž. přenesená | 0 |  |  | 15% | 0
|  | nulová | 0 |  |  | 0% | 0
| Cena s DPH |  |  | v | CZK |  | 0
| Projektant |  |  | Zpracovatel
| Datum a podpis: |  | Razítko | Datum a podpis: |  |  | Razítko
| Objednavatel |  |  | Uchazeč
| Datum a podpis: |  | Razítko | Datum a podpis: |  |  | Razítko
REKAPITULACE ČLENĚNÍ SOUPISU PRACÍ
Stavba:
Stavební úpravy a přístavba objektu MŠ Malínek, Kaplického 386 - NAVÝŠENÍ KAPACITY MŠ MALÍNEK
Objekt:
HZN - Hlavní způsobilé náklady
Soupis:
SO 10 - Příprava území
Místo: |  |  | Kaplického 368 |  |  | Datum: | 15.9.2021
Zadavatel: |  |  | SM Liberec, Nám.Dr.E.Beneše 1, Liberec, 460 59 |  |  | Projektant: | FS Vision, s.r.o., B.Němcové 54/9, Liberec 5
Uchazeč: |  |  | Vyplň údaj |  |  | Zpracovatel: | Ing. Jaroslav Šíma
Kód dílu - Popis | [6 empty] | Cena celkem [CZK]
Náklady ze soupisu prací | [6 empty] | 0 | [11 empty] | -1
| HSV - Práce a dodávky HSV | [5 empty] | 0
| 1 - Zemní práce | [5 empty] | 0
| 9 - Ostatní konstrukce a práce, bourání | [5 empty] | 0
| 997 - Přesun sutě | [5 empty] | 0
| 998 - Přesun hmot | [5 empty] | 0
SOUPIS PRACÍ
Stavba:
Stavební úpravy a přístavba objektu MŠ Malínek, Kaplického 386 - NAVÝŠENÍ KAPACITY MŠ MALÍNEK
Objekt:
HZN - Hlavní způsobilé náklady
Soupis:
SO 10 - Příprava území
Místo: |  |  | Kaplického 368 |  |  | Datum: | 15.9.2021
Zadavatel: |  |  | SM Liberec, Nám.Dr.E.Beneše 1, Liberec, 460 59 |  |  | Projektant: | FS Vision, s.r.o., B.Němcové 54/9, Liberec 5
Uchazeč: |  |  | Vyplň údaj |  |  | Zpracovatel: | Ing. Jaroslav Šíma
PČ | Typ | Kód | Popis | MJ | Množství | J.cena [CZK] | Cena celkem [CZK] | Cenová soustava |  | DPH | J. Nh [h] | Nh celkem [h] | J. hmotnost [t] | Hmotnost celkem [t] | J. suť [t] | Suť Celkem [t]
Náklady soupisu celkem | [6 empty] | 0 |  |  |  |  | 0 |  | 1.9245 |  | 114.1635 |  | D | -1 | [10 empty] | 0
| D | HSV | Práce a dodávky HSV |  |  |  | 0 |  |  |  |  | 0 |  | 1.9245 |  | 114.1635 | 1 | D | 0 |  |  |  | ROZPOCET | [6 empty] | 0
| D | 1 | Zemní práce |  |  |  | 0 |  |  |  |  | 0 |  | 1.9245 |  | 83.2179 | 1 | D | 1 |  |  |  | ROZPOCET | [6 empty] | 0
1 | K | 111211212 | Snesení jehličnatého klestu D přes 30 cm ve svahu do 1:3 | kus | 1 |  | 0 | CS ÚRS 2021 02 |  | základní |  | 0 | 0 | 0 | 0 | 0 | 4 | K | 2 |  |  |  | ROZPOCET | 0 | 0 | 0 | 0 | 0 | 1 | 0 | 4 | 553700701
2 | K | 111211231 | Snesení listnatého klestu D do 30 cm ve svahu do 1:3 | kus | 6 |  | 0 | CS ÚRS 2021 02 |  | základní |  | 0 | 0 | 0 | 0 | 0 | 4 | K | 2 |  |  |  | ROZPOCET | 0 | 0 | 0 | 0 | 0 | 1 | 0 | 4 | -592143808
3 | K | 112155215 | Štěpkování s naložením na dopravní prostředek a odvozem do 20 km stromků a větví solitérů, průměru kmene do 300 mm | kus | 7 |  | 0 | CS ÚRS 2021 02 |  | základní |  | 0 | 0 | 0 | 0 | 0 | 4 | K | 2 |  |  |  | ROZPOCET | 0 | 0 | 0 | 0 | 0 | 1 | 0 | 4 | 1328451065
| VV |  | 6+1 |  | 7 | [12 empty] | VV | 2 | 2 | True | 1 | ROZPOCET
4 | K | 112151011 | Volné kácení stromů s rozřezáním a odvětvením D kmene přes 100 do 200 mm | kus | 2 |  | 0 | CS ÚRS 2021 02 |  | základní |  | 0 | 0 | 0 | 0 | 0 | 4 | K | 2 |  |  |  | ROZPOCET | 0 | 0 | 0 | 0 | 0 | 1 | 0 | 4 | -1431527578
| VV |  | 2"stromek menšího vzrůstu |  | 2 | [12 empty] | VV | 2 | 2 | True | 1 | ROZPOCET
5 | K | 112151111 | Směrové kácení stromů s rozřezáním a odvětvením D kmene přes 100 do 200 mm | kus | 1 |  | 0 | CS ÚRS 2021 02 |  | základní |  | 0 | 0 | 0 | 0 | 0 | 4 | K | 2 |  |  |  | ROZPOCET | 0 | 0 | 0 | 0 | 0 | 1 | 0 | 4 | -1834057508
| VV |  | 1"třešeň |  | 1 | [12 empty] | VV | 2 | 2 | True | 1 | ROZPOCET
6 | K | 112151112 | Směrové kácení stromů s rozřezáním a odvětvením D kmene přes 200 do 300 mm | kus | 1 |  | 0 | CS ÚRS 2021 02 |  | základní |  | 0 | 0 | 0 | 0 | 0 | 4 | K | 2 |  |  |  | ROZPOCET | 0 | 0 | 0 | 0 | 0 | 1 | 0 | 4 | -1114704087
| VV |  | 1"třešeň |  | 1 | [12 empty] | VV | 2 | 2 | True | 1 | ROZPOCET
7 | K | 112151352 | Kácení stromu s postupným spouštěním koruny a kmene D přes 0,2 do 0,3 m | kus | 2 |  | 0 | CS ÚRS 2021 02 |  | základní |  | 0 | 0 | 0 | 0 | 0 | 4 | K | 2 |  |  |  | ROZPOCET | 0 | 0 | 0 | 0 | 0 | 1 | 0 | 4 | -2009253653
| VV |  | 2"dvojitá bříza |  | 2 | [12 empty] | VV | 2 | 2 | True | 1 | ROZPOCET
8 | K | 112151353 | Kácení stromu s postupným spouštěním koruny a kmene D přes 0,3 do 0,4 m | kus | 1 |  | 0 | CS ÚRS 2021 02 |  | základní |  | 0 | 0 | 0 | 0 | 0 | 4 | K | 2 |  |  |  | ROZPOCET | 0 | 0 | 0 | 0 | 0 | 1 | 0 | 4 | -73120654
| VV |  | 1"modřín |  | 1 | [12 empty] | VV | 2 | 2 | True | 1 | ROZPOCET
9 | K | 112201111 | Odstranění pařezů D do 0,2 m v rovině a svahu do 1:5 s odklizením do 20 m a zasypáním jámy | kus | 3 |  | 0 | CS ÚRS 2021 02 |  | základní |  | 0 | 0 | 0 | 0 | 0 | 4 | K | 2 |  |  |  | ROZPOCET | 0 | 0 | 0 | 0 | 0 | 1 | 0 | 4 | 1235161631
| VV |  | 3"třešen+ 2*stromek |  | 3 | [12 empty] | VV | 2 | 2 | True | 1 | ROZPOCET
10 | K | 112201112 | Odstranění pařezů D přes 0,2 do 0,3 m v rovině a svahu do 1:5 s odklizením do 20 m a zasypáním jámy | kus | 1 |  | 0 | CS ÚRS 2021 02 |  | základní |  | 0 | 0 | 0 | 0 | 0 | 4 | K | 2 |  |  |  | ROZPOCET | 0 | 0 | 0 | 0 | 0 | 1 | 0 | 4 | -1677221065
| VV |  | 1"třešen |  | 1 | [12 empty] | VV | 2 | 2 | True | 1 | ROZPOCET
11 | K | 112201113 | Odstranění pařezů D přes 0,3 do 0,4 m v rovině a svahu do 1:5 s odklizením do 20 m a zasypáním jámy | kus | 1 |  | 0 | CS ÚRS 2021 02 |  | základní |  | 0 | 0 | 0 | 0 | 0 | 4 | K | 2 |  |  |  | ROZPOCET | 0 | 0 | 0 | 0 | 0 | 1 | 0 | 4 | -115220059
| VV |  | 1"modřín |  | 1 | [12 empty] | VV | 2 | 2 | True | 1 | ROZPOCET
12 | K | 112201114 | Odstranění pařezů D do 0,5 m v rovině a svahu 1:5 s odklizením do 20 m a zasypáním jámy | kus | 1 |  | 0 | CS ÚRS 2021 02 |  | základní |  | 0 | 0 | 0 | 0 | 0 | 4 | K | 2 |  |  |  | ROZPOCET | 0 | 0 | 0 | 0 | 0 | 1 | 0 | 4 | 1058329254
| VV |  | 1"pro dvojitou břízu |  | 1 | [12 empty] | VV | 2 | 2 | True | 1 | ROZPOCET
13 | K | 113106121 | Rozebrání dlažeb z betonových nebo kamenných dlaždic komunikací pro pěší ručně | m2 | 66 |  | 0 | CS ÚRS 2021 02 |  | základní |  | 0 | 0 | 0 | 0.255 | 16.83 | 4 | K | 2 |  |  |  | ROZPOCET | 0 | 0 | 0 | 0 | 0 | 1 | 0 | 4 | -453108242
| VV |  | 66"dle TZ - příprava území |  | 66 | [12 empty] | VV | 2 | 2 | True | 1 | ROZPOCET
14 | K | 113107322 | Odstranění podkladu z kameniva drceného tl 200 mm strojně pl do 50 m2 | m2 | 107.8 |  | 0 | CS ÚRS 2021 02 |  | základní |  | 0 | 0 | 0 | 0.29 | 31.262 | 4 | K | 2 |  |  |  | ROZPOCET | 0 | 0 | 0 | 0 | 0 | 1 | 0 | 4 | -1417655406
| VV |  | 2,1*9*2+2,5*1+1,5*1"chodníky ke hlavním vstupům |  | 41.8 | [12 empty] | VV | 2 | 2 | True | 0 | ROZPOCET
| VV |  | 66"dle TZ - příprava území |  | 66 | [12 empty] | VV | 2 | 2 | True | 0 | ROZPOCET
| VV |  | Součet |  | 107.8 | [12 empty] | VV | 2 | 4 | True | 1 | ROZPOCET
15 | K | 113107342 | Odstranění krytu živičného tl 100 mm strojně pl do 50 m2 | m2 | 37.8 |  | 0 | CS ÚRS 2021 02 |  | základní |  | 0 | 0 | 0 | 0.22 | 8.316 | 4 | K | 2 |  |  |  | ROZPOCET | 0 | 0 | 0 | 0 | 0 | 1 | 0 | 4 | 1851006273
| VV |  | 2,1*9*2"chodníky ke hlavním vstupům |  | 37.8 | [12 empty] | VV | 2 | 2 | True | 1 | ROZPOCET
16 | K | 113202111 | Vytrhání obrub krajníků nebo obrubníků stojatých | m | 130.78 |  | 0 | CS ÚRS 2021 02 |  | základní |  | 0 | 0 | 0 | 0.205 | 26.8099 | 4 | K | 2 |  |  |  | ROZPOCET | 0 | 0 | 0 | 0 | 0 | 1 | 0 | 4 | -1866896196
| VV |  | 9+0,965+0,64+4,6+2,8*2+1,8+9+0,755+0,92+9-1,5+1*2"vedle asfaltu |  | 42.78 | [12 empty] | VV | 2 | 2 | True | 0 | ROZPOCET
| VV |  | (14+25+5)*2"vedle dlažby |  | 88 | [12 empty] | VV | 2 | 2 | True | 0 | ROZPOCET
| VV |  | Součet |  | 130.78 | [12 empty] | VV | 2 | 4 | True | 1 | ROZPOCET
17 | K | 121112003 | Sejmutí ornice tl vrstvy do 200 mm ručně | m2 | 100 |  | 0 | CS ÚRS 2021 02 |  | základní |  | 0 | 0 | 0 | 0 | 0 | 4 | K | 2 |  |  |  | ROZPOCET | 0 | 0 | 0 | 0 | 0 | 1 | 0 | 4 | -1080247879
| VV |  | 100"v místech ochrany kořenů stromu |  | 100 | [12 empty] | VV | 2 | 2 | True | 0 | ROZPOCET
| VV |  | Součet |  | 100 | [12 empty] | VV | 2 | 4 | True | 1 | ROZPOCET
18 | K | 121151113 | Sejmutí ornice plochy do 500 m2 tl vrstvy do 200 mm strojně | m2 | 696 |  | 0 | CS ÚRS 2021 02 |  | základní |  | 0 | 0 | 0 | 0 | 0 | 4 | K | 2 |  |  |  | ROZPOCET | 0 | 0 | 0 | 0 | 0 | 1 | 0 | 4 | -1121388984
| VV |  | 784"dle TZ a vč.D1115 |  | 784 | [12 empty] | VV | 2 | 2 | True | 0 | ROZPOCET
| VV |  | +2*3*2" pro přístupové chodníčky |  | 12 | [12 empty] | VV | 2 | 2 | True | 0 | ROZPOCET
| VV |  | -100"ručně |  | -100 | [12 empty] | VV | 2 | 2 | True | 0 | ROZPOCET
| VV |  | Součet |  | 696 | [12 empty] | VV | 2 | 4 | True | 1 | ROZPOCET
19 | K | 162201411 | Vodorovné přemístění kmenů stromů listnatých do 1 km D kmene do 300 mm | kus | 6 |  | 0 | CS ÚRS 2021 02 |  | základní |  | 0 | 0 | 0 | 0 | 0 | 4 | K | 2 |  |  |  | ROZPOCET | 0 | 0 | 0 | 0 | 0 | 1 | 0 | 4 | 1748642768
20 | K | 162201416 | Vodorovné přemístění kmenů stromů jehličnatých do 1 km D kmene do 500 mm | kus | 1 |  | 0 | CS ÚRS 2021 02 |  | základní |  | 0 | 0 | 0 | 0 | 0 | 4 | K | 2 |  |  |  | ROZPOCET | 0 | 0 | 0 | 0 | 0 | 1 | 0 | 4 | -996709093
21 | K | 162201421 | Vodorovné přemístění pařezů do 1 km D do 300 mm | kus | 4 |  | 0 | CS ÚRS 2021 02 |  | základní |  | 0 | 0 | 0 | 0 | 0 | 4 | K | 2 |  |  |  | ROZPOCET | 0 | 0 | 0 | 0 | 0 | 1 | 0 | 4 | -78715532
22 | K | 162201422 | Vodorovné přemístění pařezů do 1 km D do 500 mm | kus | 2 |  | 0 | CS ÚRS 2021 02 |  | základní |  | 0 | 0 | 0 | 0 | 0 | 4 | K | 2 |  |  |  | ROZPOCET | 0 | 0 | 0 | 0 | 0 | 1 | 0 | 4 | -1847516576
| VV |  | 1"pro dvojitou břízu |  | 1 | [12 empty] | VV | 2 | 2 | True | 0 | ROZPOCET
| VV |  | 1"pro modřín |  | 1 | [12 empty] | VV | 2 | 2 | True | 0 | ROZPOCET
| VV |  | Součet |  | 2 | [12 empty] | VV | 2 | 4 | True | 1 | ROZPOCET
23 | K | 162211311 | Vodorovné přemístění výkopku z horniny třídy těžitelnosti I, skupiny 1 až 3 stavebním kolečkem do 10 m | m3 | 15 |  | 0 | CS ÚRS 2021 02 |  | základní |  | 0 | 0 | 0 | 0 | 0 | 4 | K | 2 |  |  |  | ROZPOCET | 0 | 0 | 0 | 0 | 0 | 1 | 0 | 4 | 97572769
| VV |  | 100*0,15"odvoz ornice z ručního sejmutí na deponii na pozemku |  | 15 | [12 empty] | VV | 2 | 2 | True | 1 | ROZPOCET
24 | K | 162211319 | Příplatek k vodorovnému přemístění výkopku z horniny třídy těžitelnosti I skupiny 1 až 3 stavebním kolečkem ZKD 10 m (+20m) | m3 | 30 |  | 0 | CS ÚRS 2021 02 |  | základní |  | 0 | 0 | 0 | 0 | 0 | 4 | K | 2 |  |  |  | ROZPOCET | 0 | 0 | 0 | 0 | 0 | 1 | 0 | 4 | 883589367
| VV |  | 15*2 'Přepočtené koeficientem množství |  | 30 | [12 empty] | VV | 2 | 2 | False | 1 | ROZPOCET
25 | K | 162301951 | Příplatek k vodorovnému přemístění kmenů stromů listnatých D kmene přes 100 do 300 mm ZKD 1 km (+9km) | kus | 54 |  | 0 | CS ÚRS 2021 02 |  | základní |  | 0 | 0 | 0 | 0 | 0 | 4 | K | 2 |  |  |  | ROZPOCET | 0 | 0 | 0 | 0 | 0 | 1 | 0 | 4 | -1543372576
| VV |  | 6*9 'Přepočtené koeficientem množství |  | 54 | [12 empty] | VV | 2 | 2 | False | 1 | ROZPOCET
26 | K | 162301962 | Příplatek k vodorovnému přemístění kmenů stromů jehličnatých D kmene přes 300 do 500 mm ZKD 1 km (+9km) | kus | 9 |  | 0 | CS ÚRS 2021 02 |  | základní |  | 0 | 0 | 0 | 0 | 0 | 4 | K | 2 |  |  |  | ROZPOCET | 0 | 0 | 0 | 0 | 0 | 1 | 0 | 4 | 1593813315
| VV |  | 1*9 'Přepočtené koeficientem množství |  | 9 | [12 empty] | VV | 2 | 2 | False | 1 | ROZPOCET
27 | K | 162301971 | Příplatek k vodorovnému přemístění pařezů D přes 100 do 300 mm ZKD 1 km (+9km) | kus | 36 |  | 0 | CS ÚRS 2021 02 |  | základní |  | 0 | 0 | 0 | 0 | 0 | 4 | K | 2 |  |  |  | ROZPOCET | 0 | 0 | 0 | 0 | 0 | 1 | 0 | 4 | 267876456
| VV |  | 4*9 'Přepočtené koeficientem množství |  | 36 | [12 empty] | VV | 2 | 2 | False | 1 | ROZPOCET
28 | K | 162301972 | Příplatek k vodorovnému přemístění pařezů D přes 300 do 500 mm ZKD 1 km (+9km) | kus | 18 |  | 0 | CS ÚRS 2021 02 |  | základní |  | 0 | 0 | 0 | 0 | 0 | 4 | K | 2 |  |  |  | ROZPOCET | 0 | 0 | 0 | 0 | 0 | 1 | 0 | 4 | 1086992060
| VV |  | 2*9 'Přepočtené koeficientem množství |  | 18 | [12 empty] | VV | 2 | 2 | False | 1 | ROZPOCET
29 | K | 997013811 | Poplatek za uložení na skládce (skládkovné) stavebního odpadu dřevěného kód odpadu 17 02 01 | t | 8 |  | 0 | CS ÚRS 2021 02 |  | základní |  | 0 | 0 | 0 | 0 | 0 | 4 | K | 2 |  |  |  | ROZPOCET | 0 | 0 | 0 | 0 | 0 | 1 | 0 | 4 | -649766988
| VV |  | 8"likvidace kmenů, pařezů a štěpků |  | 8 | [12 empty] | VV | 2 | 2 | True | 1 | ROZPOCET
30 | K | 184801121 | Ošetřování vysazených dřevin soliterních v rovině a svahu do 1:5 | kus | 150 |  | 0 | CS ÚRS 2021 02 |  | základní |  | 0 | 0 | 0 | 0 | 0 | 4 | K | 2 |  |  |  | ROZPOCET | 0 | 0 | 0 | 0 | 0 | 1 | 0 | 4 | -543801924
| VV |  | (1+4+10)*2*5"2*ročně po dobu 5let - dle pomínky v TZ |  | 150 | [12 empty] | VV | 2 | 2 | True | 1 | ROZPOCET
31 | K | 184215111 | Ukotvení kmene dřevin jedním kůlem D do 0,1 m délky do 1 m | kus | 10 |  | 0 | CS ÚRS 2021 02 |  | základní |  | 0 | 5e-05 | 0.0005 | 0 | 0 | 4 | K | 2 |  |  |  | ROZPOCET | 0 | 0 | 0 | 0 | 0 | 1 | 0 | 4 | 1461221
32 | M | 60591251 | kůl vyvazovací dřevěný impregnovaný D 8cm dl 1,5m | kus | 10 |  | 0 | CS ÚRS 2021 02 |  | základní |  | 0 | 0.00354 | 0.0354 | 0 | 0 | 8 | M | 2 |  |  |  | ROZPOCET | 0 | 0 | 0 | 0 | 0 | 1 | 0 | 4 | 583826326
33 | K | 184215132 | Ukotvení kmene dřevin třemi kůly D do 0,1 m délky do 2 m | kus | 4 |  | 0 | CS ÚRS 2021 02 |  | základní |  | 0 | 5e-05 | 0.0002 | 0 | 0 | 4 | K | 2 |  |  |  | ROZPOCET | 0 | 0 | 0 | 0 | 0 | 1 | 0 | 4 | -405920540
34 | M | 60591257 | kůl vyvazovací dřevěný impregnovaný D 8cm dl 3m | kus | 4 |  | 0 | CS ÚRS 2021 02 |  | základní |  | 0 | 0.00709 | 0.02836 | 0 | 0 | 8 | M | 2 |  |  |  | ROZPOCET | 0 | 0 | 0 | 0 | 0 | 1 | 0 | 4 | 1516532175
35 | K | 184911311 | Položení mulčovací textilie v rovině a svahu do 1:5 | m2 | 22 |  | 0 | CS ÚRS 2021 02 |  | základní |  | 0 | 0 | 0 | 0 | 0 | 4 | K | 2 |  |  |  | ROZPOCET | 0 | 0 | 0 | 0 | 0 | 1 | 0 | 4 | 99329019
| VV |  | 10*1*1+2*2*3 |  | 22 | [12 empty] | VV | 2 | 2 | True | 1 | ROZPOCET
36 | M | 69311008 | geotextilie tkaná separační, filtrační, výztužná PP pevnost v tahu 40kN/m | m2 | 26.4 |  | 0 | CS ÚRS 2021 02 |  | základní |  | 0 | 0.0002 | 0.00528 | 0 | 0 | 8 | M | 2 |  |  |  | ROZPOCET | 0 | 0 | 0 | 0 | 0 | 1 | 0 | 4 | 64414541
| VV |  | 22*1,2 'Přepočtené koeficientem množství |  | 26.4 | [12 empty] | VV | 2 | 2 | False | 1 | ROZPOCET
37 | K | 184911421 | Mulčování rostlin kůrou tl. do 0,1 m v rovině a svahu do 1:5 | m2 | 22 |  | 0 | CS ÚRS 2021 02 |  | základní |  | 0 | 0 | 0 | 0 | 0 | 4 | K | 2 |  |  |  | ROZPOCET | 0 | 0 | 0 | 0 | 0 | 1 | 0 | 4 | 241103453
38 | M | 10391100 | kůra mulčovací VL | m3 | 2.266 |  | 0 | CS ÚRS 2021 02 |  | základní |  | 0 | 0.2 | 0.4532 | 0 | 0 | 8 | M | 2 |  |  |  | ROZPOCET | 0 | 0 | 0 | 0 | 0 | 1 | 0 | 4 | -1496503350
| VV |  | 22*0,103 'Přepočtené koeficientem množství |  | 2.266 | [12 empty] | VV | 2 | 2 | False | 1 | ROZPOCET
39 | K | 183101315 | Hloubení jamek pro vysazování rostlin v zemině tř.1 až 4 s výměnou půdy z 100% v rovině nebo na svahu do 1:5, objemu přes 0,125 do 0,40 m3 včetně naložení a odvozu do 20km | kus | 10 |  | 0 | CS ÚRS 2021 02 |  | základní |  | 0 | 0 | 0 | 0 | 0 | 4 | K | 2 |  |  |  | ROZPOCET | 0 | 0 | 0 | 0 | 0 | 1 | 0 | 4 | 98026551
| VV |  | 10"listnaté keře |  | 10 | [12 empty] | VV | 2 | 2 | True | 1 | ROZPOCET
40 | K | 183101321 | Hloubení jamek pro vysazování rostlin v zemině tř.1 až 4 s výměnou půdy z 100% v rovině nebo na svahu do 1:5, objemu přes 0,40 do 1,00 m3 včetně naložení a odvozu na skládku do 20km | kus | 4 |  | 0 | CS ÚRS 2021 02 |  | základní |  | 0 | 0 | 0 | 0 | 0 | 4 | K | 2 |  |  |  | ROZPOCET | 0 | 0 | 0 | 0 | 0 | 1 | 0 | 4 | 237299636
| VV |  | 1"sakura |  | 1 | [12 empty] | VV | 2 | 2 | True | 0 | ROZPOCET
| VV |  | 2"javor |  | 2 | [12 empty] | VV | 2 | 2 | True | 0 | ROZPOCET
| VV |  | 1"javor |  | 1 | [12 empty] | VV | 2 | 2 | True | 0 | ROZPOCET
| VV |  | Součet |  | 4 | [12 empty] | VV | 2 | 4 | True | 1 | ROZPOCET
41 | M | 10321100 | zahradní substrát pro výsadbu VL | m3 | 2.4 |  | 0 | CS ÚRS 2021 02 |  | základní |  | 0 | 0.22 | 0.528 | 0 | 0 | 8 | M | 2 |  |  |  | ROZPOCET | 0 | 0 | 0 | 0 | 0 | 1 | 0 | 4 | -1381463383
| VV |  | 4*0,6 'Přepočtené koeficientem množství |  | 2.4 | [12 empty] | VV | 2 | 2 | False | 1 | ROZPOCET
42 | M | 10311100 | rašelina zahradnická VL | m3 | 2.4 |  | 0 | CS ÚRS 2021 02 |  | základní |  | 0 | 0.21 | 0.504 | 0 | 0 | 8 | M | 2 |  |  |  | ROZPOCET | 0 | 0 | 0 | 0 | 0 | 1 | 0 | 4 | -248594140
| VV |  | 4*0,6 'Přepočtené koeficientem množství |  | 2.4 | [12 empty] | VV | 2 | 2 | False | 1 | ROZPOCET
43 | K | 184102116 | Výsadba dřeviny s balem do předem vyhloubené jamky se zalitím v rovině nebo na svahu do 1:5, při průměru balu přes 600 do 800 mm | kus | 4 |  | 0 | CS ÚRS 2021 02 |  | základní |  | 0 | 0 | 0 | 0 | 0 | 4 | K | 2 |  |  |  | ROZPOCET | 0 | 0 | 0 | 0 | 0 | 1 | 0 | 4 | 1716991905
| VV |  | 1"sakura |  | 1 | [12 empty] | VV | 2 | 2 | True | 0 | ROZPOCET
| VV |  | 2"javor |  | 2 | [12 empty] | VV | 2 | 2 | True | 0 | ROZPOCET
| VV |  | 1"javor |  | 1 | [12 empty] | VV | 2 | 2 | True | 0 | ROZPOCET
| VV |  | Součet |  | 4 | [12 empty] | VV | 2 | 4 | True | 1 | ROZPOCET
44 | M | 02650300R | Javor mléč /Acer platanoides/ min. 150cm - (obvod 14cm ve výšce 100cm) | kus | 3 |  | 0 |  |  | základní |  | 0 | 3e-05 | 9e-05 | 0 | 0 | 8 | M | 2 |  |  |  | ROZPOCET | 0 | 0 | 0 | 0 | 0 | 1 | 0 | 4 | 1854907943
45 | M | 026404R | Sakura shimidzu 300-320cm - specifikace dle PD - ozn.E17 | kus | 1 |  | 0 |  |  | základní |  | 0 | 0.04 | 0.04 | 0 | 0 | 8 | M | 2 |  |  |  | ROZPOCET | 0 | 0 | 0 | 0 | 0 | 1 | 0 | 4 | 602101938
46 | K | 184102211 | Výsadba keře bez balu v do 1 m do jamky se zalitím v rovině a svahu do 1:5 | kus | 10 |  | 0 | CS ÚRS 2021 02 |  | základní |  | 0 | 0 | 0 | 0 | 0 | 4 | K | 2 |  |  |  | ROZPOCET | 0 | 0 | 0 | 0 | 0 | 1 | 0 | 4 | -924150267
| VV |  | 10"dle přípravy území |  | 10 | [12 empty] | VV | 2 | 2 | True | 1 | ROZPOCET
47 | M | 0265202R | Hloch obecný - 40-60cm - dle TZ | kus | 4 |  | 0 |  |  | základní |  | 0 | 0.018 | 0.072 | 0 | 0 | 8 | M | 2 |  |  |  | ROZPOCET | 0 | 0 | 0 | 0 | 0 | 1 | 0 | 4 | -1553918531
48 | M | 0265202R1 | Svída krvavá - 40-60cm - dle TZ | kus | 3 |  | 0 |  |  | základní |  | 0 | 0.018 | 0.054 | 0 | 0 | 8 | M | 2 |  |  |  | ROZPOCET | 0 | 0 | 0 | 0 | 0 | 1 | 0 | 4 | -507690443
49 | M | 0265202R2 | Dřišťál obecný- 40-60cm - dle TZ | kus | 3 |  | 0 |  |  | základní |  | 0 | 0.018 | 0.054 | 0 | 0 | 8 | M | 2 |  |  |  | ROZPOCET | 0 | 0 | 0 | 0 | 0 | 1 | 0 | 4 | -1903804174
50 | K | 184818232 | Ochrana kmene bedněním před poškozením stavebním provozem zřízení včetně odstranění výšky bednění do 2 m průměru kmene přes 300 do 500 mm | kus | 7 |  | 0 | CS ÚRS 2021 02 |  | základní |  | 0 | 0.02135 | 0.14945 | 0 | 0 | 4 | K | 2 |  |  |  | ROZPOCET | 0 | 0 | 0 | 0 | 0 | 1 | 0 | 4 | 190575054
| VV |  | 7"dle ZTOchrana kmene bedněním před poškozením stavebním provozem zřízení včetně odstranění výšky bednění do 2 m průměru kmene přes 300 do 500 mm |  | 7 | [12 empty] | VV | 2 | 2 | True | 1 | ROZPOCET
| D | 9 | Ostatní konstrukce a práce, bourání |  |  |  | 0 |  |  |  |  | 0 |  | 0 |  | 30.9456 | 1 | D | 1 |  |  |  | ROZPOCET | [6 empty] | 0
51 | K | 966071711 | Bourání sloupků a vzpěr plotových ocelových do 2,5 m zabetonovaných | kus | 57 |  | 0 | CS ÚRS 2021 02 |  | základní |  | 0 | 0 | 0 | 0.165 | 9.405 | 4 | K | 2 |  |  |  | ROZPOCET | 0 | 0 | 0 | 0 | 0 | 1 | 0 | 4 | -2034312575
| VV |  | 57"sloupků |  | 57 | [12 empty] | VV | 2 | 2 | True | 1 | ROZPOCET
52 | K | 966071721 | Bourání sloupků a vzpěr plotových ocelových do 2,5 m odřezáním | kus | 11 |  | 0 | CS ÚRS 2021 02 |  | základní |  | 0 | 0 | 0 | 0.008 | 0.088 | 4 | K | 2 |  |  |  | ROZPOCET | 0 | 0 | 0 | 0 | 0 | 1 | 0 | 4 | 1253540808
| VV |  | 11"pro ocelové plotové dílce |  | 11 | [12 empty] | VV | 2 | 2 | True | 1 | ROZPOCET
53 | K | 966071821 | Rozebrání oplocení z drátěného pletiva se čtvercovými oky výšky do 1,6 m | m | 130.5 |  | 0 | CS ÚRS 2021 02 |  | základní |  | 0 | 0 | 0 | 0.00198 | 0.25839 | 4 | K | 2 |  |  |  | ROZPOCET | 0 | 0 | 0 | 0 | 0 | 1 | 0 | 4 | -1913201905
| VV |  | 130,5"dle TZ - příprava území |  | 130.5 | [12 empty] | VV | 2 | 2 | True | 1 | ROZPOCET
54 | K | 966072811 | Rozebrání rámového oplocení na ocelové sloupky výšky do 2m | m | 21 |  | 0 | CS ÚRS 2021 02 |  | základní |  | 0 | 0 | 0 | 0.00925 | 0.19425 | 4 | K | 2 |  |  |  | ROZPOCET | 0 | 0 | 0 | 0 | 0 | 1 | 0 | 4 | 209037054
| VV |  | 21"dle TZ příprava území |  | 21 | [12 empty] | VV | 2 | 2 | True | 1 | ROZPOCET
55 | K | 966073811 | Rozebrání vrat a vrátek k oplocení plochy do 6 m2 | kus | 1 |  | 0 | CS ÚRS 2021 02 |  | základní |  | 0 | 0 | 0 | 0.21 | 0.21 | 4 | K | 2 |  |  |  | ROZPOCET | 0 | 0 | 0 | 0 | 0 | 1 | 0 | 4 | -916945261
56 | K | 979054441 | Očištění vybouraných z desek nebo dlaždic s původním spárováním z kameniva těženého | m2 | 66 |  | 0 | CS ÚRS 2021 02 |  | základní |  | 0 | 0 | 0 | 0 | 0 | 4 | K | 2 |  |  |  | ROZPOCET | 0 | 0 | 0 | 0 | 0 | 1 | 0 | 4 | 1914022828
| VV |  | 66"dle TZ - příprava území |  | 66 | [12 empty] | VV | 2 | 2 | True | 1 | ROZPOCET
57 | K | 981513116 | Demolice konstrukcí objektů z betonu prostého těžkou mechanizací | m3 | 9.45 |  | 0 | CS ÚRS 2021 02 |  | základní |  | 0 | 0 | 0 | 2.2 | 20.79 | 4 | K | 2 |  |  |  | ROZPOCET | 0 | 0 | 0 | 0 | 0 | 1 | 0 | 4 | 759080554
| VV |  | 21*0,3*1,5"základ a podezdívka pod oplocením |  | 9.45 | [12 empty] | VV | 2 | 2 | True | 1 | ROZPOCET
| D | 997 | Přesun sutě |  |  |  | 0 |  |  |  |  | 0 |  | 0 |  | 0 | 1 | D | 1 |  |  |  | ROZPOCET | [6 empty] | 0
58 | K | 997013501 | Odvoz suti a vybouraných hmot na skládku nebo meziskládku do 1 km se složením | t | 91.651 |  | 0 | CS ÚRS 2021 02 |  | základní |  | 0 | 0 | 0 | 0 | 0 | 4 | K | 2 |  |  |  | ROZPOCET | 0 | 0 | 0 | 0 | 0 | 1 | 0 | 4 | -662952997
| VV |  | 91,651 |  | 91.651 | [12 empty] | VV | 2 | 2 | True | 1 | ROZPOCET
59 | K | 997013509 | Příplatek k odvozu suti a vybouraných hmot na skládku ZKD 1 km přes 1 km (+9km) | t | 1027.476 |  | 0 | CS ÚRS 2021 02 |  | základní |  | 0 | 0 | 0 | 0 | 0 | 4 | K | 2 |  |  |  | ROZPOCET | 0 | 0 | 0 | 0 | 0 | 1 | 0 | 4 | -115546854
| VV |  | 114,164*9 'Přepočtené koeficientem množství |  | 1027.476 | [12 empty] | VV | 2 | 2 | False | 1 | ROZPOCET
60 | K | 997013601 | Poplatek za uložení na skládce (skládkovné) stavebního odpadu betonového kód odpadu 17 01 01 | t | 47.6 |  | 0 | CS ÚRS 2021 02 |  | základní |  | 0 | 0 | 0 | 0 | 0 | 4 | K | 2 |  |  |  | ROZPOCET | 0 | 0 | 0 | 0 | 0 | 1 | 0 | 4 | -662489529
| VV |  | 26,81"obrubníky |  | 26.81 | [12 empty] | VV | 2 | 2 | True | 0 | ROZPOCET
| VV |  | 20,79"betonová podezdívka + základ plotu |  | 20.79 | [12 empty] | VV | 2 | 2 | True | 0 | ROZPOCET
| VV |  | Součet |  | 47.6 | [12 empty] | VV | 2 | 4 | True | 1 | ROZPOCET
61 | K | 997013631 | Poplatek za uložení na skládce (skládkovné) stavebního odpadu směsného kód odpadu 17 09 04 | t | 4.473 |  | 0 | CS ÚRS 2021 02 |  | základní |  | 0 | 0 | 0 | 0 | 0 | 4 | K | 2 |  |  |  | ROZPOCET | 0 | 0 | 0 | 0 | 0 | 1 | 0 | 4 | -1887483108
| VV |  | 91,651-47,6-31,262-8,316"ostatní |  | 4.473 | [12 empty] | VV | 2 | 2 | True | 1 | ROZPOCET
62 | K | 997013873 | Poplatek za uložení stavebního odpadu na recyklační skládce (skládkovné) zeminy a kamení zatříděného do Katalogu odpadů pod kódem 17 05 04 | t | 36.262 |  | 0 | CS ÚRS 2021 02 |  | základní |  | 0 | 0 | 0 | 0 | 0 | 4 | K | 2 |  |  |  | ROZPOCET | 0 | 0 | 0 | 0 | 0 | 1 | 0 | 4 | -834490907
| VV |  | 31,262"podklad pod komunikacemi |  | 31.262 | [12 empty] | VV | 2 | 2 | True | 0 | ROZPOCET
| VV |  | 5"po jamkách pro rostliny - doprava na skládku v ceně jamky |  | 5 | [12 empty] | VV | 2 | 2 | True | 0 | ROZPOCET
| VV |  | Součet |  | 36.262 | [12 empty] | VV | 2 | 4 | True | 1 | ROZPOCET
63 | K | 997221875 | Poplatek za uložení stavebního odpadu na recyklační skládce (skládkovné) asfaltového bez obsahu dehtu zatříděného do Katalogu odpadů pod kódem 17 03 02 | t | 8.316 |  | 0 | CS ÚRS 2021 02 |  | základní |  | 0 | 0 | 0 | 0 | 0 | 4 | K | 2 |  |  |  | ROZPOCET | 0 | 0 | 0 | 0 | 0 | 1 | 0 | 4 | -904563192
| VV |  | 8,316"asfalt |  | 8.316 | [12 empty] | VV | 2 | 2 | True | 1 | ROZPOCET
| D | 998 | Přesun hmot |  |  |  | 0 |  |  |  |  | 0 |  | 0 |  | 0 | 1 | D | 1 |  |  |  | ROZPOCET | [6 empty] | 0
64 | K | 998231311 | Přesun hmot | t | 1.924 |  | 0 | CS ÚRS 2021 02 |  | základní |  | 0 | 0 | 0 | 0 | 0 | 4 | K | 2 |  |  |  | ROZPOCET | 0 | 0 | 0 | 0 | 0 | 1 | 0 | 4 | -944335525

## STAV - Stavební část - S...
{5adcc56d-ba99-4e01-b219-0f45f38881e7}
2
| KRYCÍ LIST SOUPISU PRACÍ | [7 empty] | v --- níže se nacházejí doplnkové a pomocné údaje k sestavám --- v | [8 empty] | False
Stavba:
Stavební úpravy a přístavba objektu MŠ Malínek, Kaplického 386 - NAVÝŠENÍ KAPACITY MŠ MALÍNEK
Objekt:
HZN - Hlavní způsobilé náklady
Soupis:
SO 01 - Přístavba a spojovací krček
Úroveň 3:
STAV - Stavební část - SO 01 Přístavba a spojovací krček
| KSO: |  |  |  |  | CC-CZ:
| Místo: |  | Kaplického 368 |  |  | Datum: | 15.9.2021
| Zadavatel: |  |  |  |  | IČ:
|  | SM Liberec, Nám.Dr.E.Beneše 1, Liberec, 460 59 |  |  |  | DIČ:
| Uchazeč: |  |  |  |  | IČ: | Vyplň údaj
|  | Vyplň údaj |  |  |  | DIČ: | Vyplň údaj
| Projektant: |  |  |  |  | IČ:
|  | FS Vision, s.r.o., B.Němcové 54/9, Liberec 5 |  |  |  | DIČ:
| Zpracovatel: |  |  |  |  | IČ:
|  | Ing. Jaroslav Šíma |  |  |  | DIČ:
Poznámka:
| Cena bez DPH | [5 empty] | 0
|  |  | Základ daně |  |  | Sazba daně | Výše daně
| DPH | základní | 0 |  |  | 21% | 0
|  | snížená | 0 |  |  | 15% | 0
|  | zákl. přenesená | 0 |  |  | 21% | 0
|  | sníž. přenesená | 0 |  |  | 15% | 0
|  | nulová | 0 |  |  | 0% | 0
| Cena s DPH |  |  | v | CZK |  | 0
| Projektant |  |  | Zpracovatel
| Datum a podpis: |  | Razítko | Datum a podpis: |  |  | Razítko
| Objednavatel |  |  | Uchazeč
| Datum a podpis: |  | Razítko | Datum a podpis: |  |  | Razítko
REKAPITULACE ČLENĚNÍ SOUPISU PRACÍ
Stavba:
Stavební úpravy a přístavba objektu MŠ Malínek, Kaplického 386 - NAVÝŠENÍ KAPACITY MŠ MALÍNEK
Objekt:
HZN - Hlavní způsobilé náklady
Soupis:
SO 01 - Přístavba a spojovací krček
Úroveň 3:
STAV - Stavební část - SO 01 Přístavba a spojovací krček
Místo: |  |  | Kaplického 368 |  |  | Datum: | 15.9.2021
Zadavatel: |  |  | SM Liberec, Nám.Dr.E.Beneše 1, Liberec, 460 59 |  |  | Projektant: | FS Vision, s.r.o., B.Němcové 54/9, Liberec 5
Uchazeč: |  |  | Vyplň údaj |  |  | Zpracovatel: | Ing. Jaroslav Šíma
Kód dílu - Popis | [6 empty] | Cena celkem [CZK]
Náklady ze soupisu prací | [6 empty] | 0 | [11 empty] | -1
| HSV - Práce a dodávky HSV | [5 empty] | 0
| 1 - Zemní práce | [5 empty] | 0
| 2 - Zakládání | [5 empty] | 0
| 3 - Svislé a kompletní konstrukce | [5 empty] | 0
| 4 - Vodorovné konstrukce | [5 empty] | 0
| 5 - Komunikace pozemní | [5 empty] | 0
| 6 - Úpravy povrchů, podlahy a osazování výplní | [5 empty] | 0
| 9 - Ostatní konstrukce a práce, bourání | [5 empty] | 0
| 997 - Přesun sutě | [5 empty] | 0
| 998 - Přesun hmot | [5 empty] | 0
| PSV - Práce a dodávky PSV | [5 empty] | 0
| 711 - Izolace proti vodě, vlhkosti a plynům | [5 empty] | 0
| 712 - Povlakové krytiny | [5 empty] | 0
| 713 - Izolace tepelné | [5 empty] | 0
| 721 - Zdravotechnika - vnitřní kanalizace | [5 empty] | 0
| 751 - Vzduchotechnika | [5 empty] | 0
| 762 - Konstrukce tesařské | [5 empty] | 0
| 763 - Konstrukce suché výstavby | [5 empty] | 0
| 764 - Konstrukce klempířské | [5 empty] | 0
| 765 - Krytina skládaná | [5 empty] | 0
| 766 - Konstrukce truhlářské | [5 empty] | 0
| 767 - Konstrukce zámečnické | [5 empty] | 0
| 771 - Podlahy z dlaždic | [5 empty] | 0
| 776 - Podlahy povlakové | [5 empty] | 0
| 777 - Podlahy lité | [5 empty] | 0
| 781 - Dokončovací práce - obklady | [5 empty] | 0
| 783 - Dokončovací práce - nátěry | [5 empty] | 0
| 784 - Dokončovací práce - malby a tapety | [5 empty] | 0
| 786 - Dokončovací práce - čalounické úpravy | [5 empty] | 0
| M - Práce a dodávky M | [5 empty] | 0
| 33-M - Montáže dopr.zaříz.,sklad. zař. a váh | [5 empty] | 0
SOUPIS PRACÍ
Stavba:
Stavební úpravy a přístavba objektu MŠ Malínek, Kaplického 386 - NAVÝŠENÍ KAPACITY MŠ MALÍNEK
Objekt:
HZN - Hlavní způsobilé náklady
Soupis:
SO 01 - Přístavba a spojovací krček
Úroveň 3:
STAV - Stavební část - SO 01 Přístavba a spojovací krček
Místo: |  |  | Kaplického 368 |  |  | Datum: | 15.9.2021
Zadavatel: |  |  | SM Liberec, Nám.Dr.E.Beneše 1, Liberec, 460 59 |  |  | Projektant: | FS Vision, s.r.o., B.Němcové 54/9, Liberec 5
Uchazeč: |  |  | Vyplň údaj |  |  | Zpracovatel: | Ing. Jaroslav Šíma
PČ | Typ | Kód | Popis | MJ | Množství | J.cena [CZK] | Cena celkem [CZK] | Cenová soustava |  | DPH | J. Nh [h] | Nh celkem [h] | J. hmotnost [t] | Hmotnost celkem [t] | J. suť [t] | Suť Celkem [t]
Náklady soupisu celkem | [6 empty] | 0 |  |  |  |  | 0 |  | 2111.5155 |  | 6.0358 |  | D | -1 | [10 empty] | 0
| D | HSV | Práce a dodávky HSV |  |  |  | 0 |  |  |  |  | 0 |  | 2064.5201 |  | 6.0078 | 1 | D | 0 |  |  |  | ROZPOCET | [6 empty] | 0
| D | 1 | Zemní práce |  |  |  | 0 |  |  |  |  | 0 |  | 4.7165 |  | 0 | 1 | D | 1 |  |  |  | ROZPOCET | [6 empty] | 0
1 | K | 131351204 | Hloubení jam zapažených v hornině třídy těžitelnosti II, skupiny 4 objem do 500 m3 strojně | m3 | 129.446 |  | 0 | CS ÚRS 2021 02 |  | základní |  | 0 | 0 | 0 | 0 | 0 | 4 | K | 2 |  |  |  | ROZPOCET | 0 | 0 | 0 | 0 | 0 | 1 | 0 | 4 | -1585931903
| VV |  | 3,5*(4,5*4,1+3,4*3,08-1,5*1,5/2)+1,75*1,75*(4,8+2,8+2,9)"jáma pro retenci |  | 129.446 | [12 empty] | VV | 2 | 2 | True | 1 | ROZPOCET
2 | K | 132212111 | Hloubení rýh š do 800 mm v soudržných horninách třídy těžitelnosti I, skupiny 3 ručně | m3 | 0.3 |  | 0 | CS ÚRS 2021 02 |  | základní |  | 0 | 0 | 0 | 0 | 0 | 4 | K | 2 |  |  |  | ROZPOCET | 0 | 0 | 0 | 0 | 0 | 1 | 0 | 4 | 1862289826
| VV |  | 0,5*0,5*0,4*3"patky pro tahokov |  | 0.3 | [12 empty] | VV | 2 | 2 | True | 1 | ROZPOCET
3 | K | 132251253 | Hloubení rýh nezapažených š do 2000 mm v hornině třídy těžitelnosti I, skupiny 3 objem do 100 m3 strojně | m3 | 99.961 |  | 0 | CS ÚRS 2021 02 |  | základní |  | 0 | 0 | 0 | 0 | 0 | 4 | K | 2 |  |  |  | ROZPOCET | 0 | 0 | 0 | 0 | 0 | 1 | 0 | 4 | -1011670674
| VV |  | 0,6*1,6*11,2+1,6*16,2*0,6+1,6*0,6*3,5+14,5*2,5*0,7"obvodový pas na -1,26 |  | 55.039 | [12 empty] | VV | 2 | 2 | True | 0 | ROZPOCET
| VV |  | 17,4*0,45*1,8+8*0,3*1,4+1,6*16*0,45+2,2*7,1*0,5"obovodový pas na -1,51 |  | 36.784 | [12 empty] | VV | 2 | 2 | True | 0 | ROZPOCET
| VV |  | 2,5*3,1*1,05"pro výtah na -1,66 |  | 8.138 | [12 empty] | VV | 2 | 2 | True | 0 | ROZPOCET
| VV |  | Součet |  | 99.961 | [12 empty] | VV | 2 | 4 | True | 1 | ROZPOCET
4 | K | 132351103 | Hloubení rýh nezapažených š do 800 mm v hornině třídy těžitelnosti II, skupiny 4 objem do 100 m3 strojně | m3 | 60.991 |  | 0 | CS ÚRS 2021 02 |  | základní |  | 0 | 0 | 0 | 0 | 0 | 4 | K | 2 |  |  |  | ROZPOCET | 0 | 0 | 0 | 0 | 0 | 1 | 0 | 4 | -1166297409
| VV |  | 0,6*0,6*(9,55+8,1+11,2+1,35+7,3+2,61)"po obvoděpasy od -1,26 do -1,86 |  | 14.44 | [12 empty] | VV | 2 | 2 | True | 0 | ROZPOCET
| VV |  | 0,75*0,6*(8,05+8,1+0,8*2)"střední pasy na -1,46 |  | 7.988 | [12 empty] | VV | 2 | 2 | True | 0 | ROZPOCET
| VV |  | 0,2*0,7*2*(3,1+2)"prohloubení ve výt šachtě na -1,86 |  | 1.428 | [12 empty] | VV | 2 | 2 | True | 0 | ROZPOCET
| VV |  | 1*1*0,6"odskoky do šachty od -1,46 do -1,86 |  | 0.6 | [12 empty] | VV | 2 | 2 | True | 0 | ROZPOCET
| VV |  | 12,3*0,5*0,6+(2,7+2,7+0,6)*0,6*0,425"pod krčkem od -1,26 do -1,86 |  | 5.22 | [12 empty] | VV | 2 | 2 | True | 0 | ROZPOCET
| VV |  | 0,6*0,6*(17,5+1,15*2+8,35+16,7+2,25*2+1,5)"po obvodě od-1,51 do -2,11 |  | 18.306 | [12 empty] | VV | 2 | 2 | True | 0 | ROZPOCET
| VV |  | 0,9*0,5*(1,6*4+1,05)"pod schodištěm na -2,11 |  | 3.353 | [12 empty] | VV | 2 | 2 | True | 0 | ROZPOCET
| VV |  | 0,75*0,6*(8,05+3,8+4,7)"střední na-1,61 |  | 7.448 | [12 empty] | VV | 2 | 2 | True | 0 | ROZPOCET
| VV |  | 0,4*0,5*2*(3,26+2,26)" na -1,57 pod pískovištěm |  | 2.208 | [12 empty] | VV | 2 | 2 | True | 0 | ROZPOCET
| VV |  | Součet |  | 60.991 | [12 empty] | VV | 2 | 4 | True | 1 | ROZPOCET
5 | K | 151711111 | Osazení zápor ocelových dl do 8 m | m | 126.5 |  | 0 | CS ÚRS 2021 02 |  | základní |  | 0 | 0.00133 | 0.16825 | 0 | 0 | 4 | K | 2 |  |  |  | ROZPOCET | 0 | 0 | 0 | 0 | 0 | 1 | 0 | 4 | 2051737220
| VV |  | 23*5,5" |  | 126.5 | [12 empty] | VV | 2 | 2 | True | 1 | ROZPOCET
6 | M | 13010752 | ocel profilová IPE 200 jakost 11 375 | t | 2.889 |  | 0 | CS ÚRS 2021 02 |  | základní |  | 0 | 1 | 2.889 | 0 | 0 | 8 | M | 2 |  |  |  | ROZPOCET | 0 | 0 | 0 | 0 | 0 | 1 | 0 | 4 | 317784195
| VV |  | 126,5*0,02284 'Přepočtené koeficientem množství |  | 2.889 | [12 empty] | VV | 2 | 2 | False | 1 | ROZPOCET
7 | K | 151711131 | Vytažení zápor ocelových dl do 8 m | m | 126.5 |  | 0 | CS ÚRS 2021 02 |  | základní |  | 0 | 0 | 0 | 0 | 0 | 4 | K | 2 |  |  |  | ROZPOCET | 0 | 0 | 0 | 0 | 0 | 1 | 0 | 4 | -1717251380
8 | K | 151721111 | Zřízení pažení do ocelových zápor hl výkopu do 4 m s jeho následným odstraněním | m2 | 62.3 |  | 0 | CS ÚRS 2021 02 |  | základní |  | 0 | 0.0264 | 1.6447 | 0 | 0 | 4 | K | 2 |  |  |  | ROZPOCET | 0 | 0 | 0 | 0 | 0 | 1 | 0 | 4 | -1641113131
| VV |  | 3,5*(1+4,1+3,5+2,97+1,5+1,13+2,6+1) |  | 62.3 | [12 empty] | VV | 2 | 2 | True | 1 | ROZPOCET
9 | K | 162751117 | Vodorovné přemístění přes 9 000 do 10000 m výkopku/sypaniny z horniny třídy těžitelnosti I skupiny 1 až 3 - ZHOTOVITEL BUDE PRŮBĚŽNĚ PROVÁDĚT BILANCI VÝKOPŮ A NÁSYPŮ A ODVOZ BUDE PROVEDEN POUZE V PŘÍPADĚ PŘEBYTKU | m3 | 64.986 |  | 0 | CS ÚRS 2021 02 |  | základní |  | 0 | 0 | 0 | 0 | 0 | 4 | K | 2 |  |  |  | ROZPOCET | 0 | 0 | 0 | 0 | 0 | 1 | 0 | 4 | 1264819144
| VV |  | 129,446+99,961+60,991-123,205-134,207 |  | 32.986 | [12 empty] | VV | 2 | 2 | True | 0 | ROZPOCET
| VV |  | 32"odvoz stávající deponie |  | 32 | [12 empty] | VV | 2 | 2 | True | 0 | ROZPOCET
| VV |  | Součet |  | 64.986 | [12 empty] | VV | 2 | 4 | True | 1 | ROZPOCET
10 | K | 167151101 | Nakládání výkopku z hornin třídy těžitelnosti I, skupiny 1 až 3 do 100 m3 | m3 | 32 |  | 0 | CS ÚRS 2021 02 |  | základní |  | 0 | 0 | 0 | 0 | 0 | 4 | K | 2 |  |  |  | ROZPOCET | 0 | 0 | 0 | 0 | 0 | 1 | 0 | 4 | -710848275
| VV |  | 8*4*1"stávající deponie odvoz na skládku |  | 32 | [12 empty] | VV | 2 | 2 | True | 1 | ROZPOCET
11 | K | 171111111 | Hutnění zeminy tl do 20 cm | m2 | 142.165 |  | 0 | CS ÚRS 2021 02 |  | základní |  | 0 | 0 | 0 | 0 | 0 | 4 | K | 2 |  |  |  | ROZPOCET | 0 | 0 | 0 | 0 | 0 | 1 | 0 | 4 | -699259792
| VV |  | 7,3*1,8"Pzp3 |  | 13.14 | [12 empty] | VV | 2 | 2 | True | 0 | ROZPOCET
| VV |  | 5,7*5,7+1,8*4+8,6*1,8+1*1,8+4,5*9,5"ostatní zpevněné plochy na zahradě |  | 99.72 | [12 empty] | VV | 2 | 2 | True | 0 | ROZPOCET
| VV |  | 12,3*0,3+4,7*0,3+1,7*0,3+33,65*0,3+8*0,3+1,5*7+2*0,35"okapní chodník |  | 29.305 | [12 empty] | VV | 2 | 2 | True | 0 | ROZPOCET
| VV |  | Součet |  | 142.165 | [12 empty] | VV | 2 | 4 | True | 1 | ROZPOCET
12 | K | 171151103 | Uložení sypaniny z hornin soudržných do násypů zhutněných | m3 | 123.205 |  | 0 | CS ÚRS 2021 02 |  | základní |  | 0 | 0 | 0 | 0 | 0 | 4 | K | 2 |  |  |  | ROZPOCET | 0 | 0 | 0 | 0 | 0 | 1 | 0 | 4 | 1320328069
| VV |  | (7,5*16,5+4*1,8)*0,65+1*0,75*(10+3)+8,5*6,5*0,35+0,2*4,5*10" vytvoření zahradní terénní lavice pod zpevněné plochy a ornici |  | 123.205 | [12 empty] | VV | 2 | 2 | True | 1 | ROZPOCET
13 | K | 171201221 | Poplatek za uložení na skládce (skládkovné) zeminy a kamení kód odpadu 17 05 04 | t | 103.978 |  | 0 | CS ÚRS 2021 02 |  | základní |  | 0 | 0 | 0 | 0 | 0 | 4 | K | 2 |  |  |  | ROZPOCET | 0 | 0 | 0 | 0 | 0 | 1 | 0 | 4 | -800271903
| VV |  | 64,986*1,6 |  | 103.978 | [12 empty] | VV | 2 | 2 | True | 1 | ROZPOCET
14 | K | 174111109 | Příplatek k za ruční prohození sypaniny sítem | m3 | 58.2 |  | 0 | CS ÚRS 2021 02 |  | základní |  | 0 | 0 | 0 | 0 | 0 | 4 | K | 2 |  |  |  | ROZPOCET | 0 | 0 | 0 | 0 | 0 | 1 | 0 | 4 | -324332787
| VV |  | 291*0,2"ornice |  | 58.2 | [12 empty] | VV | 2 | 2 | True | 1 | ROZPOCET
15 | K | 174151101 | Zásyp jam, šachet rýh nebo kolem objektů sypaninou se zhutněním | m3 | 134.207 |  | 0 | CS ÚRS 2021 02 |  | základní |  | 0 | 0 | 0 | 0 | 0 | 4 | K | 2 |  |  |  | ROZPOCET | 0 | 0 | 0 | 0 | 0 | 1 | 0 | 4 | -51155505
| VV |  | 3,5*(4,5*4,1+3,4*3,08-1,5*1,5/2)+1,75*1,75*(4,8+2,8+2,9)"jáma pro retenci |  | 129.446 | [12 empty] | VV | 2 | 2 | True | 0 | ROZPOCET
| VV |  | -5,559-2,78-20"objemu konstrukcí ve výkopu pro retenci |  | -28.339 | [12 empty] | VV | 2 | 2 | True | 0 | ROZPOCET
| VV |  | 0,6*0,8*11,2+0,8*16,2*0,6+0,8*0,6*3,5"obvodový pas na -1,26 |  | 14.832 | [12 empty] | VV | 2 | 2 | True | 0 | ROZPOCET
| VV |  | 17,4*0,45*0,6+8*0,3*0,6+0,6*16*0,45+2,2*7,1*0,5"obovodový pas na -1,51 |  | 18.268 | [12 empty] | VV | 2 | 2 | True | 0 | ROZPOCET
| VV |  | Součet"kolem objektu zpět na úroveň pod ornici nového ÚT |  | 134.207 | [12 empty] | VV | 2 | 4 | True | 1 | ROZPOCET
16 | K | 181111112 | Plošná úprava terénu do 500 m2 zemina tř 1 až 4 nerovnosti do 100 mm ve svahu do 1:2 | m2 | 291 |  | 0 | CS ÚRS 2021 02 |  | základní |  | 0 | 0 | 0 | 0 | 0 | 4 | K | 2 |  |  |  | ROZPOCET | 0 | 0 | 0 | 0 | 0 | 1 | 0 | 4 | 866308590
| VV |  | 7*2+18*6+3*10+(40+6+11)*2+25"pod ornicí |  | 291 | [12 empty] | VV | 2 | 2 | True | 1 | ROZPOCET
17 | K | 181311103 | Rozprostření ornice tl vrstvy do 200 mm v rovině nebo ve svahu do 1:5 ručně | m2 | 291 |  | 0 | CS ÚRS 2021 02 |  | základní |  | 0 | 0 | 0 | 0 | 0 | 4 | K | 2 |  |  |  | ROZPOCET | 0 | 0 | 0 | 0 | 0 | 1 | 0 | 4 | 1979988531
| VV |  | 7*2+18*6+3*10+(40+6+11)*2+25"použita stávající ornice po skrývce |  | 291 | [12 empty] | VV | 2 | 2 | True | 1 | ROZPOCET
18 | K | 181411132 | Založení parkového trávníku výsevem plochy do 1000 m2 ve svahu do 1:2 | m2 | 291 |  | 0 | CS ÚRS 2021 02 |  | základní |  | 0 | 0 | 0 | 0 | 0 | 4 | K | 2 |  |  |  | ROZPOCET | 0 | 0 | 0 | 0 | 0 | 1 | 0 | 4 | -1730744882
| VV |  | 7*2+18*6+3*10+(40+6+11)*2+25" |  | 291 | [12 empty] | VV | 2 | 2 | True | 1 | ROZPOCET
19 | M | 00572410 | osivo směs travní parková | kg | 14.55 |  | 0 | CS ÚRS 2021 02 |  | základní |  | 0 | 0.001 | 0.01455 | 0 | 0 | 8 | M | 2 |  |  |  | ROZPOCET | 0 | 0 | 0 | 0 | 0 | 1 | 0 | 4 | -540577296
| VV |  | 291*0,05 'Přepočtené koeficientem množství |  | 14.55 | [12 empty] | VV | 2 | 2 | False | 1 | ROZPOCET
| D | 2 | Zakládání |  |  |  | 0 |  |  |  |  | 0 |  | 299.964 |  | 0 | 1 | D | 1 |  |  |  | ROZPOCET | [6 empty] | 0
20 | K | 212751104 | Trativod z drenážních trubek flexibilních PVC-U SN 4 perforace 360° včetně lože otevřený výkop DN 100 | m | 82.5 |  | 0 | CS ÚRS 2021 02 |  | základní |  | 0 | 0.20449 | 16.8704 | 0 | 0 | 4 | K | 2 |  |  |  | ROZPOCET | 0 | 0 | 0 | 0 | 0 | 1 | 0 | 4 | -1708367897
| VV |  | 2,6*3+2,8*3+8,5+11+2,5+4,5+4,5*4+2,5*2+2,8*6"drenážní potrubí pro radon |  | 82.5 | [12 empty] | VV | 2 | 2 | True | 1 | ROZPOCET
21 | K | 213141111 | Zřízení vrstvy z geotextilie v rovině nebo ve sklonu do 1:5 š do 3 m | m2 | 27.797 |  | 0 | CS ÚRS 2021 02 |  | základní |  | 0 | 0.0001 | 0.0027797 | 0 | 0 | 4 | K | 2 |  |  |  | ROZPOCET | 0 | 0 | 0 | 0 | 0 | 1 | 0 | 4 | 1644581670
| VV |  | (4,5*4,1+3,4*3,08-1,5*1,5/2)"dno pro retenci |  | 27.797 | [12 empty] | VV | 2 | 2 | True | 1 | ROZPOCET
22 | M | 69311199 | geotextilie netkaná separační, ochranná, filtrační, drenážní PES(70%)+PP(30%) 300g/m2 | m2 | 31.967 |  | 0 | CS ÚRS 2021 02 |  | základní |  | 0 | 0.0003 | 0.0095901 | 0 | 0 | 8 | M | 2 |  |  |  | ROZPOCET | 0 | 0 | 0 | 0 | 0 | 1 | 0 | 4 | -1492816509
| VV |  | 27,797*1,15 'Přepočtené koeficientem množství |  | 31.967 | [12 empty] | VV | 2 | 2 | False | 1 | ROZPOCET
23 | K | 213311113 | Polštáře zhutněné pod základy z kameniva drceného frakce 16 až 63 mm | m3 | 5.559 |  | 0 | CS ÚRS 2021 02 |  | základní |  | 0 | 2.16 | 12.0074 | 0 | 0 | 4 | K | 2 |  |  |  | ROZPOCET | 0 | 0 | 0 | 0 | 0 | 1 | 0 | 4 | -539726670
| VV |  | 0,2*(4,5*4,1+3,4*3,08-1,5*1,5/2)"dno pro retenci |  | 5.559 | [12 empty] | VV | 2 | 2 | True | 1 | ROZPOCET
24 | K | 213311131 | Polštáře zhutněné pod základy z kameniva drceného frakce 0 až 4 mm | m3 | 2.78 |  | 0 | CS ÚRS 2021 02 |  | základní |  | 0 | 1.98 | 5.5044 | 0 | 0 | 4 | K | 2 |  |  |  | ROZPOCET | 0 | 0 | 0 | 0 | 0 | 1 | 0 | 4 | -1988020448
| VV |  | 0,1*(4,5*4,1+3,4*3,08-1,5*1,5/2)"dno pro retenci |  | 2.78 | [12 empty] | VV | 2 | 2 | True | 1 | ROZPOCET
25 | K | 226111213 | Vrty velkoprofilové svislé nezapažené D do 450 mm hl přes 5 m hor. III | m | 126.5 |  | 0 | CS ÚRS 2021 02 |  | základní |  | 0 | 3e-05 | 0.003795 | 0 | 0 | 4 | K | 2 |  |  |  | ROZPOCET | 0 | 0 | 0 | 0 | 0 | 1 | 0 | 4 | -864889182
| VV |  | 23*5,5"pro záporové pažení |  | 126.5 | [12 empty] | VV | 2 | 2 | True | 1 | ROZPOCET
26 | K | 271532211 | Podsyp pod základové konstrukce se zhutněním z hrubého kameniva frakce 32 až 63 mm | m3 | 3.854 |  | 0 | CS ÚRS 2021 02 |  | základní |  | 0 | 2.16 | 8.3246 | 0 | 0 | 4 | K | 2 |  |  |  | ROZPOCET | 0 | 0 | 0 | 0 | 0 | 1 | 0 | 4 | 1895011300
| VV |  | 0,5*0,5*2*(3,26+2,26)" na -1,57 pod pískovištěm |  | 2.76 | [12 empty] | VV | 2 | 2 | True | 0 | ROZPOCET
| VV |  | 2,7*2,7*0,15"pod trampolínou |  | 1.094 | [12 empty] | VV | 2 | 2 | True | 0 | ROZPOCET
| VV |  | Součet |  | 3.854 | [12 empty] | VV | 2 | 4 | True | 1 | ROZPOCET
27 | K | 273321511 | Základové desky ze ŽB bez zvýšených nároků na prostředí tř. C 25/30 | m3 | 1.911 |  | 0 | CS ÚRS 2021 02 |  | základní |  | 0 | 2.4533 | 4.6882 | 0 | 0 | 4 | K | 2 |  |  |  | ROZPOCET | 0 | 0 | 0 | 0 | 0 | 1 | 0 | 4 | -157867009
| VV |  | 2,45*2,6*0,3"deska výtahu |  | 1.911 | [12 empty] | VV | 2 | 2 | True | 1 | ROZPOCET
28 | K | 273351121 | Zřízení bednění základových desek | m2 | 15.788 |  | 0 | CS ÚRS 2021 02 |  | základní |  | 0 | 0.00247 | 0.038996 | 0 | 0 | 4 | K | 2 |  |  |  | ROZPOCET | 0 | 0 | 0 | 0 | 0 | 1 | 0 | 4 | -666147856
| VV |  | 0,15*2*(8,3+2+33,25+0,325*3+2,25+3+2,85)"kolem podkladaku nebo seříznout zevnitř ZB - dle technologie dodavatele |  | 15.788 | [12 empty] | VV | 2 | 2 | True | 1 | ROZPOCET
29 | K | 273351122 | Odstranění bednění základových desek | m2 | 15.788 |  | 0 | CS ÚRS 2021 02 |  | základní |  | 0 | 0 | 0 | 0 | 0 | 4 | K | 2 |  |  |  | ROZPOCET | 0 | 0 | 0 | 0 | 0 | 1 | 0 | 4 | 1386689364
30 | K | 273361821 | Výztuž základových desek betonářskou ocelí 10 505 (R) | t | 0.18 |  | 0 | CS ÚRS 2021 02 |  | základní |  | 0 | 1.0606 | 0.19091 | 0 | 0 | 4 | K | 2 |  |  |  | ROZPOCET | 0 | 0 | 0 | 0 | 0 | 1 | 0 | 4 | -396526698
| VV |  | 0,18"dle výpisu statiky |  | 0.18 | [12 empty] | VV | 2 | 2 | True | 1 | ROZPOCET
31 | K | 274313611 | Základové pásy z betonu tř. C 16/20 | m3 | 71.279 |  | 0 | CS ÚRS 2021 02 |  | základní |  | 0 | 2.2563 | 160.8297 | 0 | 0 | 4 | K | 2 |  |  |  | ROZPOCET | 0 | 0 | 0 | 0 | 0 | 1 | 0 | 4 | -1619871427
| VV |  | 0,6*0,6*(9,55+8,1+11,2+1,35+7,3+2,61)"po obvoděpasy od -1,26 do -1,86 |  | 14.44 | [12 empty] | VV | 2 | 2 | True | 0 | ROZPOCET
| VV |  | 1,05*0,6*(8,05+8,1+0,8*2)"střední pasy na -1,46 |  | 11.183 | [12 empty] | VV | 2 | 2 | True | 0 | ROZPOCET
| VV |  | 0,2*0,7*2*(3,1+2)"prohloubení ve výt šachtě na -1,86 |  | 1.428 | [12 empty] | VV | 2 | 2 | True | 0 | ROZPOCET
| VV |  | 1*1,2*0,6"odskoky do šachty od -1,46 do -1,86 |  | 0.72 | [12 empty] | VV | 2 | 2 | True | 0 | ROZPOCET
| VV |  | 12,3*0,5*0,6+(2,7+2,7+0,6)*0,6*0,425"pod krčkem od -1,26 do -1,86 |  | 5.22 | [12 empty] | VV | 2 | 2 | True | 0 | ROZPOCET
| VV |  | 0,6*0,6*(17,5+1,15*2+8,35+16,7+2,25*2+1,5)"po obvodě od-1,51 do -2,11 |  | 18.306 | [12 empty] | VV | 2 | 2 | True | 0 | ROZPOCET
| VV |  | 1,25*0,5*(1,6*4+1,05)"pod schodištěm na -2,11 |  | 4.656 | [12 empty] | VV | 2 | 2 | True | 0 | ROZPOCET
| VV |  | 1,2*0,6*(8,05+3,8+4,7)"střední na-1,61 |  | 11.916 | [12 empty] | VV | 2 | 2 | True | 0 | ROZPOCET
| VV |  | 0,25*0,5*2*(2,5+1,5)"pod trampolínou |  | 1 | [12 empty] | VV | 2 | 2 | True | 0 | ROZPOCET
| VV |  | Součet"+3,5% za betonáž do výkopu |  | 68.869 | [12 empty] | VV | 2 | 4 | True | 1 | ROZPOCET
| VV |  | 68,869*1,035 'Přepočtené koeficientem množství |  | 71.279 | [12 empty] | VV | 2 | 2 | False | 1 | ROZPOCET
32 | K | 274321411 | Základové pasy ze ŽB bez zvýšených nároků na prostředí tř. C 20/25 | m3 | 0.564 |  | 0 | CS ÚRS 2021 02 |  | základní |  | 0 | 2.4533 | 1.3837 | 0 | 0 | 4 | K | 2 |  |  |  | ROZPOCET | 0 | 0 | 0 | 0 | 0 | 1 | 0 | 4 | 1071494477
| VV |  | (2,425*2+1,5+1,1+1,1)*0,22*0,3" průvlaky v základech na pilotami |  | 0.564 | [12 empty] | VV | 2 | 2 | True | 1 | ROZPOCET
33 | K | 274351121 | Zřízení bednění základových pasů rovného | m2 | 47.761 |  | 0 | CS ÚRS 2021 02 |  | základní |  | 0 | 0.00269 | 0.12848 | 0 | 0 | 4 | K | 2 |  |  |  | ROZPOCET | 0 | 0 | 0 | 0 | 0 | 1 | 0 | 4 | -1390695352
| VV |  | 0,3*2*(8,05+8,1+0,8*2)"střední pasy na -1,46 |  | 10.65 | [12 empty] | VV | 2 | 2 | True | 0 | ROZPOCET
| VV |  | 0,5*2*(8,05+3,8+4,7)"střední na-1,61 |  | 16.55 | [12 empty] | VV | 2 | 2 | True | 0 | ROZPOCET
| VV |  | 0,6*1,1+1,1*1*2"odskoky k šachtě střední pas |  | 2.86 | [12 empty] | VV | 2 | 2 | True | 0 | ROZPOCET
| VV |  | 0,6*2*(1,6*4+1,05+0,6*4)"pod schodištěm na -2,11 |  | 11.82 | [12 empty] | VV | 2 | 2 | True | 0 | ROZPOCET
| VV |  | 0,25*2*2*(2,5+1,5)"pod trampolínou |  | 4 | [12 empty] | VV | 2 | 2 | True | 0 | ROZPOCET
| VV |  | (2,425*2+1,5+1,1+1,1)*0,22"bednění průvlaku v základech na pilotami |  | 1.881 | [12 empty] | VV | 2 | 2 | True | 0 | ROZPOCET
| VV |  | Součet |  | 47.761 | [12 empty] | VV | 2 | 4 | True | 1 | ROZPOCET
34 | K | 274351122 | Odstranění bednění základových pasů rovného | m2 | 47.761 |  | 0 | CS ÚRS 2021 02 |  | základní |  | 0 | 0 | 0 | 0 | 0 | 4 | K | 2 |  |  |  | ROZPOCET | 0 | 0 | 0 | 0 | 0 | 1 | 0 | 4 | 569630880
35 | K | 274353122 | Bednění prostupů v základových pásech průřezu do 0,05 m2 hl 1 m | kus | 26 |  | 0 | CS ÚRS 2021 02 |  | základní |  | 0 | 0.0094 | 0.2444 | 0 | 0 | 4 | K | 2 |  |  |  | ROZPOCET | 0 | 0 | 0 | 0 | 0 | 1 | 0 | 4 | -1657252273
36 | K | 274361821 | Výztuž základových pásů betonářskou ocelí 10 505 (R) | t | 1.2 |  | 0 | CS ÚRS 2021 02 |  | základní |  | 0 | 1.0606 | 1.2727 | 0 | 0 | 4 | K | 2 |  |  |  | ROZPOCET | 0 | 0 | 0 | 0 | 0 | 1 | 0 | 4 | -2119188781
| VV |  | 1,2"dle statiky |  | 1.2 | [12 empty] | VV | 2 | 2 | True | 1 | ROZPOCET
37 | K | 275313611 | Základové patky z betonu tř. C 16/20 | m3 | 0.525 |  | 0 | CS ÚRS 2021 02 |  | základní |  | 0 | 2.2563 | 1.1846 | 0 | 0 | 4 | K | 2 |  |  |  | ROZPOCET | 0 | 0 | 0 | 0 | 0 | 1 | 0 | 4 | -297179207
| VV |  | 0,7*0,5*0,5*3"patky pro tahokov |  | 0.525 | [12 empty] | VV | 2 | 2 | True | 1 | ROZPOCET
38 | K | 275351121 | Zřízení bednění základových patek | m2 | 2.4 |  | 0 | CS ÚRS 2021 02 |  | základní |  | 0 | 0.00264 | 0.006336 | 0 | 0 | 4 | K | 2 |  |  |  | ROZPOCET | 0 | 0 | 0 | 0 | 0 | 1 | 0 | 4 | 348013702
| VV |  | 0,4*0,5*4*3"patky pro tahokov |  | 2.4 | [12 empty] | VV | 2 | 2 | True | 1 | ROZPOCET
39 | K | 275351122 | Odstranění bednění základových patek | m2 | 2.4 |  | 0 | CS ÚRS 2021 02 |  | základní |  | 0 | 0 | 0 | 0 | 0 | 4 | K | 2 |  |  |  | ROZPOCET | 0 | 0 | 0 | 0 | 0 | 1 | 0 | 4 | 2008783189
40 | K | 279113131 | Základová zeď tl 150 mm z tvárnic ztraceného bednění včetně výplně z betonu tř. C 16/20 | m2 | 14.625 |  | 0 | CS ÚRS 2021 02 |  | základní |  | 0 | 0.34662 | 5.0693 | 0 | 0 | 4 | K | 2 |  |  |  | ROZPOCET | 0 | 0 | 0 | 0 | 0 | 1 | 0 | 4 | 550896963
| VV |  | 1,25*2*(2,85+3)"kolem šachty v základech |  | 14.625 | [12 empty] | VV | 2 | 2 | True | 1 | ROZPOCET
41 | K | 279113134 | Základová zeď tl do 300 mm z tvárnic ztraceného bednění včetně výplně z betonu tř. C 16/20 | m2 | 121.803 |  | 0 | CS ÚRS 2021 02 |  | základní |  | 0 | 0.67489 | 82.2036 | 0 | 0 | 4 | K | 2 |  |  |  | ROZPOCET | 0 | 0 | 0 | 0 | 0 | 1 | 0 | 4 | -1126937583
| VV |  | 1*(9,25+15,6+0,3*2+10,8+2,8+2+2,2+2,7+2,5) |  | 48.45 | [12 empty] | VV | 2 | 2 | True | 0 | ROZPOCET
| VV |  | 1,25*(1,5+16,6+2,25*2+8,65+17,4+0,3*4) |  | 62.313 | [12 empty] | VV | 2 | 2 | True | 0 | ROZPOCET
| VV |  | 1*2*(3,06+2,46)"pod pískovištěm |  | 11.04 | [12 empty] | VV | 2 | 2 | True | 0 | ROZPOCET
| VV |  | Součet |  | 121.803 | [12 empty] | VV | 2 | 4 | True | 1 | ROZPOCET
| D | 3 | Svislé a kompletní konstrukce |  |  |  | 0 |  |  |  |  | 0 |  | 250.3985 |  | 0 | 1 | D | 1 |  |  |  | ROZPOCET | [6 empty] | 0
42 | K | 310279842 | Zazdívka otvorů pl do 4 m2 ve zdivu nadzákladovém z nepálených tvárnic tl do 300 mm | m3 | 2.196 |  | 0 | CS ÚRS 2021 02 |  | základní |  | 0 | 1.3272 | 2.9144 | 0 | 0 | 4 | K | 2 |  |  |  | ROZPOCET | 0 | 0 | 0 | 0 | 0 | 1 | 0 | 4 | 1031213870
| VV |  | (1,55*1,2*2+1,5*1,2*2)*0,3"otvory ve štítě |  | 2.196 | [12 empty] | VV | 2 | 2 | True | 1 | ROZPOCET
43 | K | 311270331 | Zdivo z vápenopískových přesných plných tvárnic 7DF do P25 tl 200 mm | m2 | 3.125 |  | 0 | CS ÚRS 2021 02 |  | základní |  | 0 | 0.37699 | 1.1781 | 0 | 0 | 4 | K | 2 |  |  |  | ROZPOCET | 0 | 0 | 0 | 0 | 0 | 1 | 0 | 4 | 922243106
| VV |  | 1,25*1,25*2"meziokenní pilíře 1NP |  | 3.125 | [12 empty] | VV | 2 | 2 | True | 1 | ROZPOCET
44 | K | 311272031R | Zdivo z pórobetonových tvárnic hladkých přes P5 přes 450 do 600 kg/m3 na tenkovrstvou maltu tl 200 mm - specifikace dle PD | m2 | 139.054 |  | 0 |  |  | základní |  | 0 | 0.14854 | 20.6551 | 0 | 0 | 4 | K | 2 |  |  |  | ROZPOCET | 0 | 0 | 0 | 0 | 0 | 1 | 0 | 4 | 1730002734
| VV |  | (0,26+2,49)*(12,4+5,8+3,8+2,25)-0,95*2,115-1,2*2,115"1NP |  | 62.14 | [12 empty] | VV | 2 | 2 | True | 0 | ROZPOCET
| VV |  | 2,75*12+3,3*(5,8+3,8+2,25)-1,15*2,115-0,95*2,115"2NP |  | 67.664 | [12 empty] | VV | 2 | 2 | True | 0 | ROZPOCET
| VV |  | 0,5*(2*2+12)"atika krčku |  | 8 | [12 empty] | VV | 2 | 2 | True | 0 | ROZPOCET
| VV |  | 1*1,25"meziokenní pilíř 2NP |  | 1.25 | [12 empty] | VV | 2 | 2 | True | 0 | ROZPOCET
| VV |  | Součet |  | 139.054 | [12 empty] | VV | 2 | 4 | True | 1 | ROZPOCET
45 | K | 311272241R | Zdivo z pórobetonových tvárnic hladká P6,5 do 650 kg/m3 na tenkovrstvou maltu tl 300 mm - přesná specifikace dle PD | m2 | 488.611 |  | 0 | CS ÚRS 2020 01 |  | základní |  | 0 | 0.20862 | 101.934 | 0 | 0 | 4 | K | 2 |  |  |  | ROZPOCET | 0 | 0 | 0 | 0 | 0 | 1 | 0 | 4 | 317322305
| VV |  | (0,26+2,49)*2*(8,65+33,25+2,25+0,325*3+0,14)-0,25*(6,5+0,5)"obvod |  | 247.208 | [12 empty] | VV | 2 | 2 | True | 0 | ROZPOCET
| VV |  | (0,26+2,49)*(8,65-0,325+8,65-0,325+4,57+3,83)"vnitřní |  | 68.888 | [12 empty] | VV | 2 | 2 | True | 0 | ROZPOCET
| VV |  | -(0,26+2,49)*(3,83+1,1+2,45)-1,25*1,25*6-1,25*6,25-1,1*2,115*2-2,25*2,25*7-1,625*1,625*2-1*2,115*5 |  | -93.429 | [12 empty] | VV | 2 | 2 | True | 0 | ROZPOCET
| VV |  | Mezisoučet"1NP |  | 222.667 | [12 empty] | VV | 2 | 3 | True | 0 | ROZPOCET
| VV |  | 2,75*9,25+9,25*2,75*2+3,13*9,25+3,657*2*8,4+3,04*2*5,8+11,6*2*(5,2+3,1)/2+6,3*2*(5,2+3,525)/2+2,5*0,14*2 |  | 353.914 | [12 empty] | VV | 2 | 2 | True | 0 | ROZPOCET
| VV |  | -3,5*2,25-1,625*1,625*5-2,25*2,25*5-1,25*1,25*8-1,25*3,5-1*2,115*4-1,55*2,115-1,1*2,115-3,5*3,04 |  | -87.97 | [12 empty] | VV | 2 | 2 | True | 0 | ROZPOCET
| VV |  | Mezisoučet"2NP |  | 265.944 | [12 empty] | VV | 2 | 3 | True | 0 | ROZPOCET
| VV |  | Součet |  | 488.611 | [12 empty] | VV | 2 | 4 | True | 1 | ROZPOCET
46 | K | 311321411 | Nosná zeď ze ŽB tř. C 25/30 bez výztuže | m3 | 17.582 |  | 0 | CS ÚRS 2021 02 |  | základní |  | 0 | 2.4533 | 43.1337 | 0 | 0 | 4 | K | 2 |  |  |  | ROZPOCET | 0 | 0 | 0 | 0 | 0 | 1 | 0 | 4 | 1217947678
| VV |  | 2*(2,6+1,95)*0,25*(1,21+7,25)-0,25*(2,49*1,18+2,355*1,58)"výtahová šachta |  | 17.582 | [12 empty] | VV | 2 | 2 | True | 1 | ROZPOCET
47 | K | 311351121 | Zřízení oboustranného bednění nosných nadzákladových zdí | m2 | 143.198 |  | 0 | CS ÚRS 2021 02 |  | základní |  | 0 | 0.00275 | 0.39379 | 0 | 0 | 4 | K | 2 |  |  |  | ROZPOCET | 0 | 0 | 0 | 0 | 0 | 1 | 0 | 4 | -1789448300
| VV |  | 2*(2,6+2,45+2,1+1,95)*(1,21+7,25)-2*(1,18*2,49+2,535*1,58)+0,25*(2,49*2+2,355*2+1,58+1,18)"výtahová šachta |  | 143.198 | [12 empty] | VV | 2 | 2 | True | 1 | ROZPOCET
48 | K | 311351122 | Odstranění oboustranného bednění nosných nadzákladových zdí | m2 | 143.198 |  | 0 | CS ÚRS 2021 02 |  | základní |  | 0 | 0 | 0 | 0 | 0 | 4 | K | 2 |  |  |  | ROZPOCET | 0 | 0 | 0 | 0 | 0 | 1 | 0 | 4 | -1031352900
49 | K | 311351911 | Příplatek k cenám bednění nosných nadzákladových zdí za pohledový beton nebo zvlášť rovné | m2 | 73.155 |  | 0 | CS ÚRS 2021 02 |  | základní |  | 0 | 0.0025 | 0.18289 | 0 | 0 | 4 | K | 2 |  |  |  | ROZPOCET | 0 | 0 | 0 | 0 | 0 | 1 | 0 | 4 | -949503200
| VV |  | (2,6+2,45+2,1+1,95)*(1,21+7,25)-(1,18*2,49+2,535*1,58)+0,25*(2,49*2+2,355*2+1,58+1,18)"výtahová šachta-větší rovinnost vnitřku šachty -pak pouze malba |  | 73.155 | [12 empty] | VV | 2 | 2 | True | 1 | ROZPOCET
50 | K | 311361821 | Výztuž nosných zdí betonářskou ocelí 10 505 | t | 1.7 |  | 0 | CS ÚRS 2021 02 |  | základní |  | 0 | 1.0492 | 1.7837 | 0 | 0 | 4 | K | 2 |  |  |  | ROZPOCET | 0 | 0 | 0 | 0 | 0 | 1 | 0 | 4 | 2057724622
| VV |  | 1,7"dle výpisu statiky |  | 1.7 | [12 empty] | VV | 2 | 2 | True | 1 | ROZPOCET
51 | K | 315321411 | Atiková zeď ze ŽB tř. C 25/30 bez výztuže | m3 | 18.43 |  | 0 | CS ÚRS 2021 02 |  | základní |  | 0 | 2.4533 | 45.2141 | 0 | 0 | 4 | K | 2 |  |  |  | ROZPOCET | 0 | 0 | 0 | 0 | 0 | 1 | 0 | 4 | 120266978
| VV |  | 0,78*0,24*2*(4,3+4,6+6+6,5+2,75+3,5+4,5+4,6+2,25+0,325*3)"nad věncem 26,27 |  | 14.967 | [12 empty] | VV | 2 | 2 | True | 0 | ROZPOCET
| VV |  | 0,78*0,24*2*9,25"nad věncem 22 a 25 |  | 3.463 | [12 empty] | VV | 2 | 2 | True | 0 | ROZPOCET
| VV |  | Součet |  | 18.43 | [12 empty] | VV | 2 | 4 | True | 1 | ROZPOCET
52 | K | 315351121 | Zřízení oboustranného bednění atikových nadzákladových zdí | m2 | 153.582 |  | 0 | CS ÚRS 2021 02 |  | základní |  | 0 | 0.00275 | 0.42235 | 0 | 0 | 4 | K | 2 |  |  |  | ROZPOCET | 0 | 0 | 0 | 0 | 0 | 1 | 0 | 4 | -1696116760
| VV |  | 0,78*2*2*(4,3+4,6+6+6,5+2,75+3,5+4,5+4,6+2,25+0,325*3)"nad věncem 26,27 |  | 124.722 | [12 empty] | VV | 2 | 2 | True | 0 | ROZPOCET
| VV |  | 0,78*2*2*9,25"nad věncem 22 a 25 |  | 28.86 | [12 empty] | VV | 2 | 2 | True | 0 | ROZPOCET
| VV |  | Součet |  | 153.582 | [12 empty] | VV | 2 | 4 | True | 1 | ROZPOCET
53 | K | 315351122 | Odstranění oboustranného bednění atikových nadzákladových zdí | m2 | 153.582 |  | 0 | CS ÚRS 2021 02 |  | základní |  | 0 | 0 | 0 | 0 | 0 | 4 | K | 2 |  |  |  | ROZPOCET | 0 | 0 | 0 | 0 | 0 | 1 | 0 | 4 | 2025911667
54 | K | 315361821 | Výztuž atikových zdí betonářskou ocelí 10 505 | t | 0.9 |  | 0 | CS ÚRS 2021 02 |  | základní |  | 0 | 1.0492 | 0.9443 | 0 | 0 | 4 | K | 2 |  |  |  | ROZPOCET | 0 | 0 | 0 | 0 | 0 | 1 | 0 | 4 | -372785309
| VV |  | 0,9"dle výpisu oceli statika |  | 0.9 | [12 empty] | VV | 2 | 2 | True | 1 | ROZPOCET
55 | K | 317141449 | Překlad plochý z pórobetonu š 150 mm dl přes 2800 do 3000 mm | kus | 6 |  | 0 | CS ÚRS 2021 02 |  | základní |  | 0 | 0.04892 | 0.29352 | 0 | 0 | 4 | K | 2 |  |  |  | ROZPOCET | 0 | 0 | 0 | 0 | 0 | 1 | 0 | 4 | -355896190
| VV |  | 6"2NP |  | 6 | [12 empty] | VV | 2 | 2 | True | 1 | ROZPOCET
56 | K | 317142442 | Překlad nenosný pórobetonový š 150 mm v do 250 mm na tenkovrstvou maltu dl do 1250 mm | kus | 1 |  | 0 | CS ÚRS 2021 02 |  | základní |  | 0 | 0.03963 | 0.03963 | 0 | 0 | 4 | K | 2 |  |  |  | ROZPOCET | 0 | 0 | 0 | 0 | 0 | 1 | 0 | 4 | -1908110482
| VV |  | 1"2NP |  | 1 | [12 empty] | VV | 2 | 2 | True | 1 | ROZPOCET
57 | K | 317143432 | Překlad nosný z pórobetonu ve zdech tl 200 mm dl přes 1300 do 1500 mm | kus | 2 |  | 0 | CS ÚRS 2021 02 |  | základní |  | 0 | 0.06221 | 0.12442 | 0 | 0 | 4 | K | 2 |  |  |  | ROZPOCET | 0 | 0 | 0 | 0 | 0 | 1 | 0 | 4 | 229860006
| VV |  | 1"1NP |  | 1 | [12 empty] | VV | 2 | 2 | True | 0 | ROZPOCET
| VV |  | 1"2NP |  | 1 | [12 empty] | VV | 2 | 2 | True | 0 | ROZPOCET
| VV |  | Součet |  | 2 | [12 empty] | VV | 2 | 4 | True | 1 | ROZPOCET
58 | K | 317143433 | Překlad nosný z pórobetonu ve zdech tl 200 mm dl přes 1500 do 1800 mm | kus | 2 |  | 0 | CS ÚRS 2021 02 |  | základní |  | 0 | 0.07321 | 0.14642 | 0 | 0 | 4 | K | 2 |  |  |  | ROZPOCET | 0 | 0 | 0 | 0 | 0 | 1 | 0 | 4 | -56841739
| VV |  | 1"1NP |  | 1 | [12 empty] | VV | 2 | 2 | True | 0 | ROZPOCET
| VV |  | 1"2NP |  | 1 | [12 empty] | VV | 2 | 2 | True | 0 | ROZPOCET
| VV |  | Součet |  | 2 | [12 empty] | VV | 2 | 4 | True | 1 | ROZPOCET
59 | K | 317143451 | Překlad nosný z pórobetonu ve zdech tl 300 mm dl do 1300 mm | kus | 4 |  | 0 | CS ÚRS 2021 02 |  | základní |  | 0 | 0.08131 | 0.32524 | 0 | 0 | 4 | K | 2 |  |  |  | ROZPOCET | 0 | 0 | 0 | 0 | 0 | 1 | 0 | 4 | -518982762
| VV |  | 2"1NP |  | 2 | [12 empty] | VV | 2 | 2 | True | 0 | ROZPOCET
| VV |  | 2"2NP |  | 2 | [12 empty] | VV | 2 | 2 | True | 0 | ROZPOCET
| VV |  | Součet |  | 4 | [12 empty] | VV | 2 | 4 | True | 1 | ROZPOCET
60 | K | 317143452 | Překlad nosný z pórobetonu ve zdech tl 300 mm dl přes 1300 do 1500 mm | kus | 12 |  | 0 | CS ÚRS 2021 02 |  | základní |  | 0 | 0.09431 | 1.1317 | 0 | 0 | 4 | K | 2 |  |  |  | ROZPOCET | 0 | 0 | 0 | 0 | 0 | 1 | 0 | 4 | -2039769456
| VV |  | 7"1NP |  | 7 | [12 empty] | VV | 2 | 2 | True | 0 | ROZPOCET
| VV |  | 5"2NP |  | 5 | [12 empty] | VV | 2 | 2 | True | 0 | ROZPOCET
| VV |  | Součet |  | 12 | [12 empty] | VV | 2 | 4 | True | 1 | ROZPOCET
61 | K | 317143453 | Překlad nosný z pórobetonu ve zdech tl 300 mm dl přes 1500 do 1800 mm | kus | 19 |  | 0 | CS ÚRS 2021 02 |  | základní |  | 0 | 0.10931 | 2.0769 | 0 | 0 | 4 | K | 2 |  |  |  | ROZPOCET | 0 | 0 | 0 | 0 | 0 | 1 | 0 | 4 | -1120176667
| VV |  | 9"1NP |  | 9 | [12 empty] | VV | 2 | 2 | True | 0 | ROZPOCET
| VV |  | 10"2NP |  | 10 | [12 empty] | VV | 2 | 2 | True | 0 | ROZPOCET
| VV |  | Součet |  | 19 | [12 empty] | VV | 2 | 4 | True | 1 | ROZPOCET
62 | K | 317143454 | Překlad nosný z pórobetonu ve zdech tl 300 mm dl přes 1800 do 2100 mm | kus | 3 |  | 0 | CS ÚRS 2021 02 |  | základní |  | 0 | 0.12539 | 0.37617 | 0 | 0 | 4 | K | 2 |  |  |  | ROZPOCET | 0 | 0 | 0 | 0 | 0 | 1 | 0 | 4 | -229399163
| VV |  | 3"2NP |  | 3 | [12 empty] | VV | 2 | 2 | True | 1 | ROZPOCET
63 | K | 317143455 | Překlad nosný z pórobetonu ve zdech tl 300 mm dl přes 2100 do 2400 mm | kus | 6 |  | 0 | CS ÚRS 2021 02 |  | základní |  | 0 | 0.14139 | 0.84834 | 0 | 0 | 4 | K | 2 |  |  |  | ROZPOCET | 0 | 0 | 0 | 0 | 0 | 1 | 0 | 4 | 1558167636
| VV |  | 1"1NP |  | 1 | [12 empty] | VV | 2 | 2 | True | 0 | ROZPOCET
| VV |  | 5"2NP |  | 5 | [12 empty] | VV | 2 | 2 | True | 0 | ROZPOCET
| VV |  | Součet |  | 6 | [12 empty] | VV | 2 | 4 | True | 1 | ROZPOCET
64 | K | 317234410 | Vyzdívka mezi nosníky z cihel pálených na MC | m3 | 0.168 |  | 0 | CS ÚRS 2021 02 |  | základní |  | 0 | 1.943 | 0.32643 | 0 | 0 | 4 | K | 2 |  |  |  | ROZPOCET | 0 | 0 | 0 | 0 | 0 | 1 | 0 | 4 | 426474998
| VV |  | 0,16*0,3*1,75*2"nové překlady ve štítě |  | 0.168 | [12 empty] | VV | 2 | 2 | True | 1 | ROZPOCET
65 | K | 317944323 | Válcované nosníky č.14 až 22 dodatečně osazované do připravených otvorů | t | 0.139 |  | 0 | CS ÚRS 2021 02 |  | základní |  | 0 | 1.09 | 0.15151 | 0 | 0 | 4 | K | 2 |  |  |  | ROZPOCET | 0 | 0 | 0 | 0 | 0 | 1 | 0 | 4 | -1355053111
| VV |  | 1,75*4*14,3/1000 |  | 0.1 | [12 empty] | VV | 2 | 2 | True | 0 | ROZPOCET
| VV |  | 1,75*2*11,1/1000 |  | 0.039 | [12 empty] | VV | 2 | 2 | True | 0 | ROZPOCET
| VV |  | Součet"nový otvor do štítu |  | 0.139 | [12 empty] | VV | 2 | 4 | True | 1 | ROZPOCET
66 | K | 342272245 | Příčka z pórobetonových hladkých tvárnic na tenkovrstvou maltu tl 150 mm | m2 | 66.815 |  | 0 | CS ÚRS 2021 02 |  | základní |  | 0 | 0.07571 | 5.0586 | 0 | 0 | 4 | K | 2 |  |  |  | ROZPOCET | 0 | 0 | 0 | 0 | 0 | 1 | 0 | 4 | -1836587579
| VV |  | (0,26+2,74)*(1,625*2+6,35*2)"1NP |  | 47.85 | [12 empty] | VV | 2 | 2 | True | 0 | ROZPOCET
| VV |  | (3,6*1,625+3,4*1,625+2,2*3,45)"2NP |  | 18.965 | [12 empty] | VV | 2 | 2 | True | 0 | ROZPOCET
| VV |  | Součet |  | 66.815 | [12 empty] | VV | 2 | 4 | True | 1 | ROZPOCET
67 | K | 342291131 | Ukotvení příček k betonovým konstrukcím plochými kotvami | m | 26 |  | 0 | CS ÚRS 2021 02 |  | základní |  | 0 | 0.0002 | 0.0052 | 0 | 0 | 4 | K | 2 |  |  |  | ROZPOCET | 0 | 0 | 0 | 0 | 0 | 1 | 0 | 4 | -1930263079
| VV |  | 7*2"ytong k výtahové šachtě |  | 14 | [12 empty] | VV | 2 | 2 | True | 0 | ROZPOCET
| VV |  | 1,5*2*4"okna ve štítě |  | 12 | [12 empty] | VV | 2 | 2 | True | 0 | ROZPOCET
| VV |  | Součet |  | 26 | [12 empty] | VV | 2 | 4 | True | 1 | ROZPOCET
68 | K | 346244381 | Plentování jednostranné v do 200 mm válcovaných nosníků cihlami | m2 | 0.98 |  | 0 | CS ÚRS 2021 02 |  | základní |  | 0 | 0.17818 | 0.17462 | 0 | 0 | 4 | K | 2 |  |  |  | ROZPOCET | 0 | 0 | 0 | 0 | 0 | 1 | 0 | 4 | -885298333
| VV |  | 0,14*1,75*2*2"ve štítě |  | 0.98 | [12 empty] | VV | 2 | 2 | True | 1 | ROZPOCET
69 | K | 389361001 | Doplňující výztuž prefabrikovaných konstrukcí pro každý druh a stavební díl z betonářské oceli | t | 0.65 |  | 0 | CS ÚRS 2021 02 |  | základní |  | 0 | 1.0384 | 0.67496 | 0 | 0 | 4 | K | 2 |  |  |  | ROZPOCET | 0 | 0 | 0 | 0 | 0 | 1 | 0 | 4 | 1261504577
| VV |  | 0,650"dle výpisu oceli - obručová a kleštinová výztuž prefa stropu |  | 0.65 | [12 empty] | VV | 2 | 2 | True | 1 | ROZPOCET
70 | K | 389381001 | Dobetonování prefabrikovaných konstrukcí | m3 | 7.542 |  | 0 | CS ÚRS 2021 02 |  | základní |  | 0 | 2.5961 | 19.5798 | 0 | 0 | 4 | K | 2 |  |  |  | ROZPOCET | 0 | 0 | 0 | 0 | 0 | 1 | 0 | 4 | 2020776650
| VV |  | 0,265*(9,25*0,24+9,25*0,24+33,25*0,24+33,25*0,24+2,25*2*0,24+8,3*0,2*2+8,5*0,2)+0,265*0,2*(2,25+1,825)+8,7*0,05*0,265"strop 1NP |  | 7.354 | [12 empty] | VV | 2 | 2 | True | 0 | ROZPOCET
| VV |  | 0,25*2,5*0,3"dobetonávka 2NP střecha |  | 0.188 | [12 empty] | VV | 2 | 2 | True | 0 | ROZPOCET
| VV |  | Součet |  | 7.542 | [12 empty] | VV | 2 | 4 | True | 1 | ROZPOCET
71 | K | 389941022 | Montáž kovových doplňkových konstrukcí do 10 kg pro montáž prefabrikovaných dílců včetně nastřihnutí | kg | 266.586 |  | 0 | CS ÚRS 2021 02 |  | základní |  | 0 | 0 | 0 | 0 | 0 | 4 | K | 2 |  |  |  | ROZPOCET | 0 | 0 | 0 | 0 | 0 | 1 | 0 | 4 | 751707045
| VV |  | 0,008*0,3*0,25*7850*(13+12+8+8) |  | 193.11 | [12 empty] | VV | 2 | 2 | True | 0 | ROZPOCET
| VV |  | 0,008*0,3*0,3*7850*13 |  | 73.476 | [12 empty] | VV | 2 | 2 | True | 0 | ROZPOCET
| VV |  | Součet"plechy na HEA v místě stropních trámců |  | 266.586 | [12 empty] | VV | 2 | 4 | True | 1 | ROZPOCET
72 | M | 13530816 | ocel široká jakost S235JR 300x8mm | t | 0.293 |  | 0 | CS ÚRS 2021 02 |  | základní |  | 0 | 1 | 0.293 | 0 | 0 | 8 | M | 2 |  |  |  | ROZPOCET | 0 | 0 | 0 | 0 | 0 | 1 | 0 | 4 | 366607481
| VV |  | 266,586*0,0011 'Přepočtené koeficientem množství |  | 0.293 | [12 empty] | VV | 2 | 2 | False | 1 | ROZPOCET
73 | K | 341941001 | Nosné nebo spojovací svary tl do 10 mm ocelových doplňkových konstrukcí při montáži dílců | m | 32.4 |  | 0 | CS ÚRS 2021 02 |  | základní |  | 0 | 0.00048 | 0.015552 | 0 | 0 | 4 | K | 2 |  |  |  | ROZPOCET | 0 | 0 | 0 | 0 | 0 | 1 | 0 | 4 | -1838396028
| VV |  | (0,3+0,3)*(13+12+8+8+13)"přivěření plocháčů na HEA |  | 32.4 | [12 empty] | VV | 2 | 2 | True | 1 | ROZPOCET
| D | 4 | Vodorovné konstrukce |  |  |  | 0 |  |  |  |  | 0 |  | 303.9577 |  | 0 | 1 | D | 1 |  |  |  | ROZPOCET | [6 empty] | 0
74 | K | 411133903 | Montáž stropních panelů z betonu předpjatého bez závěsných háků hmotnosti do 5 t budova v do 18 m | kus | 47 |  | 0 | CS ÚRS 2021 02 |  | základní |  | 0 | 0.29121 | 13.6869 | 0 | 0 | 4 | K | 2 |  |  |  | ROZPOCET | 0 | 0 | 0 | 0 | 0 | 1 | 0 | 4 | -788046104
| VV |  | 7+7+10+9+2+2+2+1+1+1+2+1+1+1"strop nad 1NP |  | 47 | [12 empty] | VV | 2 | 2 | True | 1 | ROZPOCET
75 | M | 59346866 | panel stropní předpjatý 1000x1190x265mm včetně ucpávky dutin výhrabů a atypických podélně řezaných panelů - přesný způsob vyztužení dle výrobní dokumentace | m | 248.319 |  | 0 | CS ÚRS 2021 02 |  | základní |  | 0 | 0.46 | 114.2267 | 0 | 0 | 8 | M | 2 |  |  |  | ROZPOCET | 0 | 0 | 0 | 0 | 0 | 1 | 0 | 4 | 374932483
| VV |  | 6,6*7+2,25*7+2*10+8,9*9+6,65*2+6,32*2+6,32*2+8,57+8,57+6,2+6,27*2+4,35+2,5+2,5 |  | 245.86 | [12 empty] | VV | 2 | 2 | True | 1 | ROZPOCET
| VV |  | 245,86*1,01 'Přepočtené koeficientem množství |  | 248.319 | [12 empty] | VV | 2 | 2 | False | 1 | ROZPOCET
76 | K | 411141144 | Stropy pórobet z železobet. stropních nosníků a pórobet. stropních vložek obj. hm. 500 kg/m3,vč. zmonolitnění konstrukce betonem C20/25 a vytvoření příčných žeber, při osové vzd. nosníků do 0,68m, celk. tloušťky stropní konstrukce 250 mm bez nadbetonávky | m2 | 298.063 |  | 0 | CS ÚRS 2021 02 |  | základní |  | 0 | 0.30516 | 90.9569 | 0 | 0 | 4 | K | 2 |  |  |  | ROZPOCET | 0 | 0 | 0 | 0 | 0 | 1 | 0 | 4 | -846595365
| VV |  | 8,65*(4,2+4,3)+8,4*(3,15+3)+8,65*6,2+5,65*6,25+8,65*4,2+8,65*3,7-2,4*2,5+1,8*12"střecha včetně úpravy vložek řezáním |  | 298.063 | [12 empty] | VV | 2 | 2 | True | 1 | ROZPOCET
77 | K | 411321414 | Stropy deskové ze ŽB tř. C 25/30 | m3 | 1.522 |  | 0 | CS ÚRS 2021 02 |  | základní |  | 0 | 2.4534 | 3.7341 | 0 | 0 | 4 | K | 2 |  |  |  | ROZPOCET | 0 | 0 | 0 | 0 | 0 | 1 | 0 | 4 | 352749021
| VV |  | 0,239*2,6*2,45"strop šachty |  | 1.522 | [12 empty] | VV | 2 | 2 | True | 1 | ROZPOCET
78 | K | 411351011 | Zřízení bednění stropů deskových tl do 25 cm bez podpěrné kce | m2 | 34.705 |  | 0 | CS ÚRS 2021 02 |  | základní |  | 0 | 0.00533 | 0.18498 | 0 | 0 | 4 | K | 2 |  |  |  | ROZPOCET | 0 | 0 | 0 | 0 | 0 | 1 | 0 | 4 | 956246961
| VV |  | 0,239*2*(2,6+2,45)"boky |  | 2.414 | [12 empty] | VV | 2 | 2 | True | 0 | ROZPOCET
| VV |  | 2,1*1,95"dno |  | 4.095 | [12 empty] | VV | 2 | 2 | True | 0 | ROZPOCET
| VV |  | Mezisoučet"strop výtahu |  | 6.509 | [12 empty] | VV | 2 | 3 | True | 0 | ROZPOCET
| VV |  | 0,265*(9,25*2+33,25*2+0,325*6+2,25*2+2*2+1,625*2+1*2)"boky |  | 26.686 | [12 empty] | VV | 2 | 2 | True | 0 | ROZPOCET
| VV |  | 0,2*1,625+0,05*8,7"dobetonávky |  | 0.76 | [12 empty] | VV | 2 | 2 | True | 0 | ROZPOCET
| VV |  | Mezisoučet"strop 1NP |  | 27.446 | [12 empty] | VV | 2 | 3 | True | 0 | ROZPOCET
| VV |  | 2,5*0,3"2NP |  | 0.75 | [12 empty] | VV | 2 | 2 | True | 0 | ROZPOCET
| VV |  | Součet |  | 34.705 | [12 empty] | VV | 2 | 4 | True | 1 | ROZPOCET
79 | K | 411351012 | Odstranění bednění stropů deskových tl do 25 cm bez podpěrné kce | m2 | 34.705 |  | 0 | CS ÚRS 2021 02 |  | základní |  | 0 | 0 | 0 | 0 | 0 | 4 | K | 2 |  |  |  | ROZPOCET | 0 | 0 | 0 | 0 | 0 | 1 | 0 | 4 | 1038745461
80 | K | 411354315 | Zřízení podpěrné konstrukce stropů výšky do 4 m tl do 35 cm | m2 | 1.51 |  | 0 | CS ÚRS 2021 02 |  | základní |  | 0 | 0.001 | 0.00151 | 0 | 0 | 4 | K | 2 |  |  |  | ROZPOCET | 0 | 0 | 0 | 0 | 0 | 1 | 0 | 4 | 1680702353
| VV |  | 0,2*1,625+0,05*8,7"dobetonávky |  | 0.76 | [12 empty] | VV | 2 | 2 | True | 0 | ROZPOCET
| VV |  | Mezisoučet"strop 1NP |  | 0.76 | [12 empty] | VV | 2 | 3 | True | 0 | ROZPOCET
| VV |  | 2,5*0,3"2NP |  | 0.75 | [12 empty] | VV | 2 | 2 | True | 0 | ROZPOCET
| VV |  | Součet |  | 1.51 | [12 empty] | VV | 2 | 4 | True | 1 | ROZPOCET
81 | K | 411354316 | Odstranění podpěrné konstrukce stropů výšky do 4 m tl do 35 cm | m2 | 1.51 |  | 0 | CS ÚRS 2021 02 |  | základní |  | 0 | 0 | 0 | 0 | 0 | 4 | K | 2 |  |  |  | ROZPOCET | 0 | 0 | 0 | 0 | 0 | 1 | 0 | 4 | 2036326930
82 | K | 411354331 | Zřízení podpěrné konstrukce stropů výšky do 6 m tl do 15 cm | m2 | 301.663 |  | 0 | CS ÚRS 2021 02 |  | základní |  | 0 | 0.00084 | 0.2534 | 0 | 0 | 4 | K | 2 |  |  |  | ROZPOCET | 0 | 0 | 0 | 0 | 0 | 1 | 0 | 4 | 933161238
| VV |  | 8,65*(4,2+4,3)+8,4*(3,15+3)+8,65*6,2+5,65*6,25+8,65*4,2+8,65*3,7-2,4*2,5+1,8*14"střecha-atypické podepření nosníků z důvodů betonáže současně s věnci |  | 301.663 | [12 empty] | VV | 2 | 2 | True | 0 | ROZPOCET
| VV |  | Mezisoučet"stropní porobetonová konstrukce - nad rámec podepření započteného již v ceně položky stropu dle ÚRS |  | 301.663 | [12 empty] | VV | 2 | 3 | True | 1 | ROZPOCET
83 | K | 411354332 | Odstranění podpěrné konstrukce stropů výšky do 6 m tl do 15 cm | m2 | 301.663 |  | 0 | CS ÚRS 2021 02 |  | základní |  | 0 | 0 | 0 | 0 | 0 | 4 | K | 2 |  |  |  | ROZPOCET | 0 | 0 | 0 | 0 | 0 | 1 | 0 | 4 | 242339742
84 | K | 411354333 | Zřízení podpěrné konstrukce stropů výšky do 6 m tl do 25 cm | m2 | 4.095 |  | 0 | CS ÚRS 2021 02 |  | základní |  | 0 | 0.00092 | 0.0037674 | 0 | 0 | 4 | K | 2 |  |  |  | ROZPOCET | 0 | 0 | 0 | 0 | 0 | 1 | 0 | 4 | -1177330014
| VV |  | 2,1*1,95"dno |  | 4.095 | [12 empty] | VV | 2 | 2 | True | 1 | ROZPOCET
85 | K | 411354334 | Odstranění podpěrné konstrukce stropů výšky do 6 m tl do 25 cm | m2 | 4.095 |  | 0 | CS ÚRS 2021 02 |  | základní |  | 0 | 0 | 0 | 0 | 0 | 4 | K | 2 |  |  |  | ROZPOCET | 0 | 0 | 0 | 0 | 0 | 1 | 0 | 4 | -1819658582
86 | K | 411361821 | Výztuž stropů betonářskou ocelí 10 505 | t | 0.12 |  | 0 | CS ÚRS 2021 02 |  | základní |  | 0 | 1.0555 | 0.12667 | 0 | 0 | 4 | K | 2 |  |  |  | ROZPOCET | 0 | 0 | 0 | 0 | 0 | 1 | 0 | 4 | 1898948327
| VV |  | 0,12"dle výpisu statiky - výtah |  | 0.12 | [12 empty] | VV | 2 | 2 | True | 1 | ROZPOCET
87 | K | 413351111 | Zřízení bednění nosníků a průvlaků bez podpěrné kce výšky do 100 cm | m2 | 48.902 |  | 0 | CS ÚRS 2021 02 |  | základní |  | 0 | 0.00663 | 0.32422 | 0 | 0 | 4 | K | 2 |  |  |  | ROZPOCET | 0 | 0 | 0 | 0 | 0 | 1 | 0 | 4 | 977486637
| VV |  | (3,83+0,54)*(0,4*2+0,3)"P0 |  | 4.807 | [12 empty] | VV | 2 | 2 | True | 0 | ROZPOCET
| VV |  | (1,1+0,3)*(0,3+0,625*2)"V14 |  | 2.17 | [12 empty] | VV | 2 | 2 | True | 0 | ROZPOCET
| VV |  | 2,65*5*(0,3+0,3*2)"V12 |  | 11.925 | [12 empty] | VV | 2 | 2 | True | 0 | ROZPOCET
| VV |  | (2,25*2+1,625)*(0,5*2+0,3)"V13 |  | 7.963 | [12 empty] | VV | 2 | 2 | True | 0 | ROZPOCET
| VV |  | 1,81*2*(0,16+0,25*2)"V11a |  | 2.389 | [12 empty] | VV | 2 | 2 | True | 0 | ROZPOCET
| VV |  | Mezisoučet"1NP |  | 29.254 | [12 empty] | VV | 2 | 3 | True | 0 | ROZPOCET
| VV |  | 3,9*(0,582*2+0,24)"V22 |  | 5.476 | [12 empty] | VV | 2 | 2 | True | 0 | ROZPOCET
| VV |  | 2,775*(0,375*2+0,24)"PŘ3 |  | 2.747 | [12 empty] | VV | 2 | 2 | True | 0 | ROZPOCET
| VV |  | 2,650*(0,375*2+0,24)"PŘ2 |  | 2.624 | [12 empty] | VV | 2 | 2 | True | 0 | ROZPOCET
| VV |  | 2,65*(0,9*2+0,24)"V25 |  | 5.406 | [12 empty] | VV | 2 | 2 | True | 0 | ROZPOCET
| VV |  | 1,4*(0,25*2+0,3)"překlad vedle výtahu |  | 1.12 | [12 empty] | VV | 2 | 2 | True | 0 | ROZPOCET
| VV |  | 1,75*(0,4+0,25)*2"překlady V21L, V21P |  | 2.275 | [12 empty] | VV | 2 | 2 | True | 0 | ROZPOCET
| VV |  | Mezisoučet"2NP |  | 19.648 | [12 empty] | VV | 2 | 3 | True | 0 | ROZPOCET
| VV |  | Součet |  | 48.902 | [12 empty] | VV | 2 | 4 | True | 1 | ROZPOCET
88 | K | 413351112 | Odstranění bednění nosníků a průvlaků bez podpěrné kce výšky do 100 cm | m2 | 48.902 |  | 0 | CS ÚRS 2021 02 |  | základní |  | 0 | 0 | 0 | 0 | 0 | 4 | K | 2 |  |  |  | ROZPOCET | 0 | 0 | 0 | 0 | 0 | 1 | 0 | 4 | 691285564
89 | K | 413352111 | Zřízení podpěrné konstrukce nosníků výšky podepření do 4 m pro nosník výšky do 100 cm | m2 | 11.376 |  | 0 | CS ÚRS 2021 02 |  | základní |  | 0 | 0.00134 | 0.015244 | 0 | 0 | 4 | K | 2 |  |  |  | ROZPOCET | 0 | 0 | 0 | 0 | 0 | 1 | 0 | 4 | 1607598375
| VV |  | 3,83*(0,3)"P0 |  | 1.149 | [12 empty] | VV | 2 | 2 | True | 0 | ROZPOCET
| VV |  | 1,1*(0,3)"V14 |  | 0.33 | [12 empty] | VV | 2 | 2 | True | 0 | ROZPOCET
| VV |  | 2,25*5*(0,3)"V12 |  | 3.375 | [12 empty] | VV | 2 | 2 | True | 0 | ROZPOCET
| VV |  | (2,25*2+1,625)*(0,3)"V13 |  | 1.838 | [12 empty] | VV | 2 | 2 | True | 0 | ROZPOCET
| VV |  | 1,61*2*(0,16)"V11a |  | 0.515 | [12 empty] | VV | 2 | 2 | True | 0 | ROZPOCET
| VV |  | Mezisoučet"1NP |  | 7.207 | [12 empty] | VV | 2 | 3 | True | 0 | ROZPOCET
| VV |  | 3,9*(0,24)"V22 |  | 0.936 | [12 empty] | VV | 2 | 2 | True | 0 | ROZPOCET
| VV |  | 2,775*(0,24)"PŘ3 |  | 0.666 | [12 empty] | VV | 2 | 2 | True | 0 | ROZPOCET
| VV |  | 2,650*(0,24)"PŘ2 |  | 0.636 | [12 empty] | VV | 2 | 2 | True | 0 | ROZPOCET
| VV |  | 2,65*(0,24)"V25 |  | 0.636 | [12 empty] | VV | 2 | 2 | True | 0 | ROZPOCET
| VV |  | 1,4*(0,3)"překlad vedle výtahu |  | 0.42 | [12 empty] | VV | 2 | 2 | True | 0 | ROZPOCET
| VV |  | 1,75*(0,25)*2"překlady V21L, V21P |  | 0.875 | [12 empty] | VV | 2 | 2 | True | 0 | ROZPOCET
| VV |  | Mezisoučet"2NP |  | 4.169 | [12 empty] | VV | 2 | 3 | True | 0 | ROZPOCET
| VV |  | Součet |  | 11.376 | [12 empty] | VV | 2 | 4 | True | 1 | ROZPOCET
90 | K | 413352112 | Odstranění podpěrné konstrukce nosníků výšky podepření do 4 m pro nosník výšky do 100 cm | m2 | 11.376 |  | 0 | CS ÚRS 2021 02 |  | základní |  | 0 | 0 | 0 | 0 | 0 | 4 | K | 2 |  |  |  | ROZPOCET | 0 | 0 | 0 | 0 | 0 | 1 | 0 | 4 | 866184346
91 | K | 413941125 | Osazování ocelových válcovaných nosníků stropů I, IE, U, UE nebo L č. 24 a vyšší | t | 4.173 |  | 0 | CS ÚRS 2021 02 |  | základní |  | 0 | 0.01221 | 0.050952 | 0 | 0 | 4 | K | 2 |  |  |  | ROZPOCET | 0 | 0 | 0 | 0 | 0 | 1 | 0 | 4 | -241195310
| VV |  | (9,1+9,1)*125/1000"HEA 400 |  | 2.275 | [12 empty] | VV | 2 | 2 | True | 0 | ROZPOCET
| VV |  | (6,45+6,5*2)*97,6/1000"HEA 320 |  | 1.898 | [12 empty] | VV | 2 | 2 | True | 0 | ROZPOCET
| VV |  | Součet |  | 4.173 | [12 empty] | VV | 2 | 4 | True | 1 | ROZPOCET
92 | M | 13011002 | ocel profilová HE-A 320 jakost 11 375 | t | 1.955 |  | 0 | CS ÚRS 2021 02 |  | základní |  | 0 | 1 | 1.955 | 0 | 0 | 8 | M | 2 |  |  |  | ROZPOCET | 0 | 0 | 0 | 0 | 0 | 1 | 0 | 4 | -681551050
| VV |  | (6,45+6,5*2)*97,6/1000"HEA 320 |  | 1.898 | [12 empty] | VV | 2 | 2 | True | 1 | ROZPOCET
| VV |  | 1,898*1,03 'Přepočtené koeficientem množství |  | 1.955 | [12 empty] | VV | 2 | 2 | False | 1 | ROZPOCET
93 | M | 13011005 | ocel profilová HE-A 400 jakost 11 375 | t | 2.343 |  | 0 | CS ÚRS 2021 02 |  | základní |  | 0 | 1 | 2.343 | 0 | 0 | 8 | M | 2 |  |  |  | ROZPOCET | 0 | 0 | 0 | 0 | 0 | 1 | 0 | 4 | -1452128669
| VV |  | (9,1+9,1)*125/1000"HEA 400 |  | 2.275 | [12 empty] | VV | 2 | 2 | True | 1 | ROZPOCET
| VV |  | 2,275*1,03 'Přepočtené koeficientem množství |  | 2.343 | [12 empty] | VV | 2 | 2 | False | 1 | ROZPOCET
94 | K | 417321515 | Ztužující pásy a věnce ze ŽB tř. C 25/30 | m3 | 29.385 |  | 0 | CS ÚRS 2021 02 |  | základní |  | 0 | 2.4534 | 72.0932 | 0 | 0 | 4 | K | 2 |  |  |  | ROZPOCET | 0 | 0 | 0 | 0 | 0 | 1 | 0 | 4 | -1811846572
| VV |  | (2*(8,65+33,25+2,25+0,325*3+0,14)-3,83-0,54-3,55-0,3-2,65*5)*0,25*0,24"obvod - věnec výšky 250mm |  | 4.144 | [12 empty] | VV | 2 | 2 | True | 0 | ROZPOCET
| VV |  | 0,5*0,24*(6,5+0,45-2,25-1,625)" věnce V13 obvod |  | 0.369 | [12 empty] | VV | 2 | 2 | True | 0 | ROZPOCET
| VV |  | (8,65-0,325+8,65-0,325+4,57)*0,25*0,3"vnitřní |  | 1.592 | [12 empty] | VV | 2 | 2 | True | 0 | ROZPOCET
| VV |  | (12,4+5,8+2,25)*0,25*0,2"1NP vnitřní |  | 1.023 | [12 empty] | VV | 2 | 2 | True | 0 | ROZPOCET
| VV |  | Mezisoučet"věnce 1NP |  | 7.128 | [12 empty] | VV | 2 | 3 | True | 0 | ROZPOCET
| VV |  | (3,83+0,54)*(0,4*0,3)"P0 |  | 0.524 | [12 empty] | VV | 2 | 2 | True | 0 | ROZPOCET
| VV |  | (1,1+0,3)*(0,3*0,625)"V14 |  | 0.263 | [12 empty] | VV | 2 | 2 | True | 0 | ROZPOCET
| VV |  | 2,65*5*(0,3*0,3)"V12 |  | 1.193 | [12 empty] | VV | 2 | 2 | True | 0 | ROZPOCET
| VV |  | (2,25*2+1,625)*(0,5*0,3)"V13 |  | 0.919 | [12 empty] | VV | 2 | 2 | True | 0 | ROZPOCET
| VV |  | 1,61*2*(0,16*0,25)"V11a |  | 0.129 | [12 empty] | VV | 2 | 2 | True | 0 | ROZPOCET
| VV |  | Mezisoučet"překlady a průvlaky jako součást věnce 1NP |  | 3.028 | [12 empty] | VV | 2 | 3 | True | 0 | ROZPOCET
| VV |  | (0,24*0,7)*9,25+0,24*0,125*3,9"V22 |  | 1.671 | [12 empty] | VV | 2 | 2 | True | 0 | ROZPOCET
| VV |  | 0,3*0,7*9,25"V23 |  | 1.943 | [12 empty] | VV | 2 | 2 | True | 0 | ROZPOCET
| VV |  | 0,3*0,7*9,25"V24 |  | 1.943 | [12 empty] | VV | 2 | 2 | True | 0 | ROZPOCET
| VV |  | (0,24*0,6)*9,25+0,5*0,24*2,65"V25 |  | 1.65 | [12 empty] | VV | 2 | 2 | True | 0 | ROZPOCET
| VV |  | 2*(0,25*0,24*5,077+5,8*0,25*0,24+2,214*0,25*0,24+2,088*0,36*0,24)"věnce pod HEA |  | 1.932 | [12 empty] | VV | 2 | 2 | True | 0 | ROZPOCET
| VV |  | 0,25*0,24*2*(4,3+4,6+6+6,5+2,75+3,5+4,5+4,6+2,25+0,325*3)"věnec 26,27 - okraj desky |  | 4.797 | [12 empty] | VV | 2 | 2 | True | 0 | ROZPOCET
| VV |  | 0,2*0,25*12"V21 |  | 0.6 | [12 empty] | VV | 2 | 2 | True | 0 | ROZPOCET
| VV |  | 1,8*0,2*0,25"V21L,P |  | 0.09 | [12 empty] | VV | 2 | 2 | True | 0 | ROZPOCET
| VV |  | 0,33*0,32*(6,3+6,6*2)+0,4*0,45*4,6*2"hřebeny a úžlabí na HEB - jako věnec |  | 3.715 | [12 empty] | VV | 2 | 2 | True | 0 | ROZPOCET
| VV |  | 2,775*(0,375*0,24)"PŘ3 |  | 0.25 | [12 empty] | VV | 2 | 2 | True | 0 | ROZPOCET
| VV |  | 2,650*(0,375*0,24)"PŘ2 |  | 0.239 | [12 empty] | VV | 2 | 2 | True | 0 | ROZPOCET
| VV |  | 1,4*(0,25*0,3)"překlad vedle výtahu |  | 0.105 | [12 empty] | VV | 2 | 2 | True | 0 | ROZPOCET
| VV |  | 0,262*0,24*(0,65+0,65+0,325)"P2 |  | 0.102 | [12 empty] | VV | 2 | 2 | True | 0 | ROZPOCET
| VV |  | Mezisoučet"2NP po horní líc stropu (střechy) |  | 19.037 | [12 empty] | VV | 2 | 3 | True | 0 | ROZPOCET
| VV |  | 0,2*0,06*(12+2*2) |  | 0.192 | [12 empty] | VV | 2 | 2 | True | 0 | ROZPOCET
| VV |  | Mezisoučet"atika krčku |  | 0.192 | [12 empty] | VV | 2 | 3 | True | 0 | ROZPOCET
| VV |  | Součet |  | 29.385 | [12 empty] | VV | 2 | 4 | True | 1 | ROZPOCET
95 | K | 417351115 | Zřízení bednění ztužujících věnců | m2 | 124.683 |  | 0 | CS ÚRS 2021 02 |  | základní |  | 0 | 0.00576 | 0.71817 | 0 | 0 | 4 | K | 2 |  |  |  | ROZPOCET | 0 | 0 | 0 | 0 | 0 | 1 | 0 | 4 | -961451861
| VV |  | (2*(8,65+33,25+2,25+0,325*3+0,14)-3,83-3,55-2,25*7-1,625)*0,25*2"obvod |  | 32.888 | [12 empty] | VV | 2 | 2 | True | 0 | ROZPOCET
| VV |  | 0,25*2*(6,5+0,45)"navýšení věnce V13 obvod |  | 3.475 | [12 empty] | VV | 2 | 2 | True | 0 | ROZPOCET
| VV |  | (8,65-0,325+8,65-0,325+4,57)*0,25*2"vnitřní na zdivu 300 |  | 10.61 | [12 empty] | VV | 2 | 2 | True | 0 | ROZPOCET
| VV |  | (12,4+5,8+2,25)*0,25*2"1NP vnitřní na zdivu 200 |  | 10.225 | [12 empty] | VV | 2 | 2 | True | 0 | ROZPOCET
| VV |  | Mezisoučet"1NP |  | 57.198 | [12 empty] | VV | 2 | 3 | True | 0 | ROZPOCET
| VV |  | (0,457+0,652)*9,25-0,457*2*3,9"V22 |  | 6.694 | [12 empty] | VV | 2 | 2 | True | 0 | ROZPOCET
| VV |  | (0,298+0,457)*9,25"V23 |  | 6.984 | [12 empty] | VV | 2 | 2 | True | 0 | ROZPOCET
| VV |  | (0,294+0,423)*9,25"V24 |  | 6.632 | [12 empty] | VV | 2 | 2 | True | 0 | ROZPOCET
| VV |  | (0,4+0,524)*9,25-0,4*2*2,65"V25 |  | 6.427 | [12 empty] | VV | 2 | 2 | True | 0 | ROZPOCET
| VV |  | 2*(0,25*2*5,077+5,8*0,25*2+2,214*0,25*2+2,088*0,36*2)"věnce pod HEA |  | 16.098 | [12 empty] | VV | 2 | 2 | True | 0 | ROZPOCET
| VV |  | 0,25*2*(4,3+4,6+6+6,5+2,75+3,5+4,5+4,6+2,25+0,325*3)"věnec 26,27 - okraj desky |  | 19.988 | [12 empty] | VV | 2 | 2 | True | 0 | ROZPOCET
| VV |  | 0,15*(6,3*2)"vybednění na HEA v úžlaBÍ |  | 1.89 | [12 empty] | VV | 2 | 2 | True | 0 | ROZPOCET
| VV |  | 0,262*2*(0,65+0,65+0,325)"P2 |  | 0.852 | [12 empty] | VV | 2 | 2 | True | 0 | ROZPOCET
| VV |  | Mezisoučet"2NP |  | 65.565 | [12 empty] | VV | 2 | 3 | True | 0 | ROZPOCET
| VV |  | 2*0,06*(12+2*2) |  | 1.92 | [12 empty] | VV | 2 | 2 | True | 0 | ROZPOCET
| VV |  | Mezisoučet"atika krčku |  | 1.92 | [12 empty] | VV | 2 | 3 | True | 0 | ROZPOCET
| VV |  | Součet |  | 124.683 | [12 empty] | VV | 2 | 4 | True | 1 | ROZPOCET
96 | K | 417351116 | Odstranění bednění ztužujících věnců | m2 | 124.683 |  | 0 | CS ÚRS 2021 02 |  | základní |  | 0 | 0 | 0 | 0 | 0 | 4 | K | 2 |  |  |  | ROZPOCET | 0 | 0 | 0 | 0 | 0 | 1 | 0 | 4 | 212585651
97 | K | 417361821 | Výztuž ztužujících pásů a věnců betonářskou ocelí 10 505 | t | 3.118 |  | 0 | CS ÚRS 2021 02 |  | základní |  | 0 | 1.0529 | 3.283 | 0 | 0 | 4 | K | 2 |  |  |  | ROZPOCET | 0 | 0 | 0 | 0 | 0 | 1 | 0 | 4 | -332409566
| VV |  | 1,1"dle výpisu oceli ve statice |  | 1.1 | [12 empty] | VV | 2 | 2 | True | 0 | ROZPOCET
| VV |  | 0,2"překlady ve 2NP + pod HEA |  | 0.2 | [12 empty] | VV | 2 | 2 | True | 0 | ROZPOCET
| VV |  | 1,8"výztuž ve střeše + navazujících věnců pod střechou |  | 1.8 | [12 empty] | VV | 2 | 2 | True | 0 | ROZPOCET
| VV |  | 0,2*(12+2*2)*1,25*4,44/1000"atika krčku sít 6/100/100 |  | 0.018 | [12 empty] | VV | 2 | 2 | True | 0 | ROZPOCET
| VV |  | Součet |  | 3.118 | [12 empty] | VV | 2 | 4 | True | 1 | ROZPOCET
| D | 5 | Komunikace pozemní |  |  |  | 0 |  |  |  |  | 0 |  | 23.1015 |  | 0 | 1 | D | 1 |  |  |  | ROZPOCET | [6 empty] | 0
98 | K | 579231315R | Venkovní lité pryžové povrchy na předem upravený terén jednovrstvé tloušťky 11 mm včetně stabilizační vrstvy tloušťky 60 mm, prováděné ručně plochy do 300 m2 - vzhled a specifikace edle PD | m2 | 49.585 |  | 0 |  |  | základní |  | 0 | 0.05151 | 2.5541 | 0 | 0 | 4 | K | 2 |  |  |  | ROZPOCET | 0 | 0 | 0 | 0 | 0 | 1 | 0 | 4 | 1188707810
| VV |  | 4,8*4,8+4,4*4,4+2,4*4*0,35-1,8*1,8"kolem trampolíny a pískoviště |  | 42.52 | [12 empty] | VV | 2 | 2 | True | 0 | ROZPOCET
| VV |  | 1,5*1,5*3,14"mlhoviště |  | 7.065 | [12 empty] | VV | 2 | 2 | True | 0 | ROZPOCET
| VV |  | Součet |  | 49.585 | [12 empty] | VV | 2 | 4 | True | 1 | ROZPOCET
99 | K | 596811120 | Kladení betonové dlažby komunikací pro pěší do lože z kameniva velikosti do 0,09 m2 pl do 50 m2 - výškové srovnání + podsyp , rozměření atd. | m2 | 50.343 |  | 0 | CS ÚRS 2021 02 |  | základní |  | 0 | 0.101 | 5.0846 | 0 | 0 | 4 | K | 2 |  |  |  | ROZPOCET | 0 | 0 | 0 | 0 | 0 | 1 | 0 | 4 | -213856818
| VV |  | 1,7*18,1+1,7*5,5+5,5*2,2-2,25*2,09+1*1,7+0,3*2,25+0,2*2,25"Pzp 4 - terasa |  | 50.343 | [12 empty] | VV | 2 | 2 | True | 0 | ROZPOCET
| VV |  | Součet"podkladní dlažba pod roštěm |  | 50.343 | [12 empty] | VV | 2 | 4 | True | 1 | ROZPOCET
100 | M | 59245018 | dlažba tvar obdélník betonová 200x100x60mm přírodní | m2 | 15.103 |  | 0 | CS ÚRS 2021 02 |  | základní |  | 0 | 0.131 | 1.9785 | 0 | 0 | 8 | M | 2 |  |  |  | ROZPOCET | 0 | 0 | 0 | 0 | 0 | 1 | 0 | 4 | -272732269
| VV |  | (1,7*18,1+1,7*5,5+5,5*2,2-2,25*2,09+1*1,7+0,3*2,25+0,2*2,25)*0,3"Pzp 4 - terasa |  | 15.103 | [12 empty] | VV | 2 | 2 | True | 0 | ROZPOCET
| VV |  | Součet"podkladní dlažba pod roštěm - 30% plochy |  | 15.103 | [12 empty] | VV | 2 | 4 | True | 1 | ROZPOCET
101 | K | 596811220 | Kladení betonové dlažby komunikací pro pěší do lože z kameniva velikosti přes 0,09 do 0,25 m2 pl do 50 m2 - bude použita stávající očištěná v SO 10 | m2 | 13.14 |  | 0 | CS ÚRS 2021 02 |  | základní |  | 0 | 0.101 | 1.3271 | 0 | 0 | 4 | K | 2 |  |  |  | ROZPOCET | 0 | 0 | 0 | 0 | 0 | 1 | 0 | 4 | 1194218214
| VV |  | 7,3*1,8"Pzp3 |  | 13.14 | [12 empty] | VV | 2 | 2 | True | 1 | ROZPOCET
102 | K | 596811411 | Kladení velkoformátové betonové dlažby tl do 150 mm velikosti do 0,5 m2 pl do 300 m2 | m2 | 29.305 |  | 0 | CS ÚRS 2021 02 |  | základní |  | 0 | 0.0904 | 2.6492 | 0 | 0 | 4 | K | 2 |  |  |  | ROZPOCET | 0 | 0 | 0 | 0 | 0 | 1 | 0 | 4 | -566806336
| VV |  | 12,3*0,3+4,7*0,3+1,7*0,3+33,65*0,3+8*0,3+1,5*7+2*0,35"okapní chodník |  | 29.305 | [12 empty] | VV | 2 | 2 | True | 1 | ROZPOCET
103 | M | 59246020 | dlažba velkoformátová betonová plochy do 0,5m2 tl 120mm přírodní | m2 | 30.184 |  | 0 | CS ÚRS 2021 02 |  | základní |  | 0 | 0.315 | 9.508 | 0 | 0 | 8 | M | 2 |  |  |  | ROZPOCET | 0 | 0 | 0 | 0 | 0 | 1 | 0 | 4 | -1665456465
| VV |  | 29,305*1,03 'Přepočtené koeficientem množství |  | 30.184 | [12 empty] | VV | 2 | 2 | False | 1 | ROZPOCET
| D | 6 | Úpravy povrchů, podlahy a osazování výplní |  |  |  | 0 |  |  |  |  | 0 |  | 1173.1615 |  | 0 | 1 | D | 1 |  |  |  | ROZPOCET | [6 empty] | 0
104 | K | 611131121 | Penetrační disperzní nátěr vnitřních stropů nanášený ručně | m2 | 298.063 |  | 0 | CS ÚRS 2021 02 |  | základní |  | 0 | 0.00026 | 0.077496 | 0 | 0 | 4 | K | 2 |  |  |  | ROZPOCET | 0 | 0 | 0 | 0 | 0 | 1 | 0 | 4 | 566842390
| VV |  | 8,65*(4,2+4,3)+8,4*(3,15+3)+8,65*6,2+5,65*6,25+8,65*4,2+8,65*3,7-2,4*2,5+1,8*12"střecha (strop) |  | 298.063 | [12 empty] | VV | 2 | 2 | True | 1 | ROZPOCET
105 | K | 611341121 | Omítka sádrová nebo vápenosádrová vnitřních ploch nanášená ručně jednovrstvá, tloušťky do 10 mm hladká vodorovných konstrukcí stropů rovných | m2 | 298.063 |  | 0 | CS ÚRS 2021 02 |  | základní |  | 0 | 0.01103 | 3.2876 | 0 | 0 | 4 | K | 2 |  |  |  | ROZPOCET | 0 | 0 | 0 | 0 | 0 | 1 | 0 | 4 | -215352523
| VV |  | 8,65*(4,2+4,3)+8,4*(3,15+3)+8,65*6,2+5,65*6,25+8,65*4,2+8,65*3,7-2,4*2,5+1,8*12"střecha včetně úpravy vložek řezáním |  | 298.063 | [12 empty] | VV | 2 | 2 | True | 1 | ROZPOCET
106 | K | 611341191 | Příplatek k sádrové omítce vnitřních stropů za každých dalších 5 mm tloušťky ručně | m2 | 298.063 |  | 0 | CS ÚRS 2021 02 |  | základní |  | 0 | 0.00552 | 1.6453 | 0 | 0 | 4 | K | 2 |  |  |  | ROZPOCET | 0 | 0 | 0 | 0 | 0 | 1 | 0 | 4 | 865423271
107 | K | 612111001 | Ubroušení výstupků betonu vnitřních neomítaných stěn po odbednění | m2 | 73.155 |  | 0 | CS ÚRS 2021 02 |  | základní |  | 0 | 0 | 0 | 0 | 0 | 4 | K | 2 |  |  |  | ROZPOCET | 0 | 0 | 0 | 0 | 0 | 1 | 0 | 4 | 1341186360
| VV |  | (2,6+2,45+2,1+1,95)*(1,21+7,25)-(1,18*2,49+2,535*1,58)+0,25*(2,49*2+2,355*2+1,58+1,18)"výtahová šachta-větší rovinnost vnitřku šachty -pak pouze malba |  | 73.155 | [12 empty] | VV | 2 | 2 | True | 1 | ROZPOCET
108 | K | 612131121 | Penetrační disperzní nátěr vnitřních stěn nanášený ručně | m2 | 1131.098 |  | 0 | CS ÚRS 2021 02 |  | základní |  | 0 | 0.00026 | 0.29409 | 0 | 0 | 4 | K | 2 |  |  |  | ROZPOCET | 0 | 0 | 0 | 0 | 0 | 1 | 0 | 4 | 145252231
109 | K | 612142001 | Potažení vnitřních stěn sklovláknitým pletivem vtlačeným do tenkovrstvé hmoty | m2 | 24 |  | 0 | CS ÚRS 2021 02 |  | základní |  | 0 | 0.00438 | 0.10512 | 0 | 0 | 4 | K | 2 |  |  |  | ROZPOCET | 0 | 0 | 0 | 0 | 0 | 1 | 0 | 4 | -286909456
| VV |  | 3*4*2"napojení šachty na porobeton |  | 24 | [12 empty] | VV | 2 | 2 | True | 1 | ROZPOCET
110 | K | 612341121 | Omítka sádrová nebo vápenosádrová vnitřních ploch nanášená ručně jednovrstvá, tloušťky do 10 mm hladká svislých konstrukcí stěn | m2 | 1131.098 |  | 0 | CS ÚRS 2021 02 |  | základní |  | 0 | 0.01103 | 12.476 | 0 | 0 | 4 | K | 2 |  |  |  | ROZPOCET | 0 | 0 | 0 | 0 | 0 | 1 | 0 | 4 | 1650156657
| VV |  | 3,2*2*(8,4+8,65)+(4,3-3,2)*8,4"plocha |  | 118.36 | [12 empty] | VV | 2 | 2 | True | 0 | ROZPOCET
| VV |  | -1,625*1,625*2-3,5*2,25-1,55*2,115-2,25*2,25-0,8*1,97"otvory |  | -23.073 | [12 empty] | VV | 2 | 2 | True | 0 | ROZPOCET
| VV |  | 0,25*(1,625*4*2+2*(3,5+2,25)+2,25*4)"ostění |  | 8.375 | [12 empty] | VV | 2 | 2 | True | 0 | ROZPOCET
| VV |  | Mezisoučet"mč208 |  | 103.662 | [12 empty] | VV | 2 | 3 | True | 0 | ROZPOCET
| VV |  | 3,2*2*(4,1+5,8)+(3,6-3,2)*5,8+3,8*3,45"plocha |  | 78.79 | [12 empty] | VV | 2 | 2 | True | 0 | ROZPOCET
| VV |  | -1,25*1,25*2-0,8*1,97*2 |  | -6.277 | [12 empty] | VV | 2 | 2 | True | 0 | ROZPOCET
| VV |  | +0,25*1,25*4*2+0,15*(2,115*2+1)*2 |  | 4.069 | [12 empty] | VV | 2 | 2 | True | 0 | ROZPOCET
| VV |  | Mezisoučet"mč207 |  | 76.582 | [12 empty] | VV | 2 | 3 | True | 0 | ROZPOCET
| VV |  | 3,2*2*(1,425+0,95)-0,7*1,97+3,2*2*(2,2+1,25+0,85+2,05) |  | 54.461 | [12 empty] | VV | 2 | 2 | True | 0 | ROZPOCET
| VV |  | -0,7*1,97*4-0,8*1,97 |  | -7.092 | [12 empty] | VV | 2 | 2 | True | 0 | ROZPOCET
| VV |  | Mezisoučet"mč202,203 |  | 47.369 | [12 empty] | VV | 2 | 3 | True | 0 | ROZPOCET
| VV |  | 3,2*2*(3,4+4)+(3,6-3,2)*5,8 |  | 49.68 | [12 empty] | VV | 2 | 2 | True | 0 | ROZPOCET
| VV |  | -0,9*2,115-0,8*1,97 |  | -3.48 | [12 empty] | VV | 2 | 2 | True | 0 | ROZPOCET
| VV |  | 0,15*(2,115*2+1) |  | 0.785 | [12 empty] | VV | 2 | 2 | True | 0 | ROZPOCET
| VV |  | Mezisoučet"mč204 |  | 46.985 | [12 empty] | VV | 2 | 3 | True | 0 | ROZPOCET
| VV |  | 2,75*2*(1,75+11,96) |  | 75.405 | [12 empty] | VV | 2 | 2 | True | 0 | ROZPOCET
| VV |  | -1,61*2,36*2-0,9*1,97-1,55*2,115-0,8*1,97-0,9*1,97*2 |  | -17.772 | [12 empty] | VV | 2 | 2 | True | 0 | ROZPOCET
| VV |  | 0,25*(2,36*4+1,61*2)+0,15*(2,115*8+1,55+1+1,1*2)+0,25*(1,58+2,23*2) |  | 7.926 | [12 empty] | VV | 2 | 2 | True | 0 | ROZPOCET
| VV |  | Mezisoučet"mč201 |  | 65.559 | [12 empty] | VV | 2 | 3 | True | 0 | ROZPOCET
| VV |  | 3,2*2*(13,95+8,65)-3,2*6,075+(5,2-3,2)*13,95 |  | 153.1 | [12 empty] | VV | 2 | 2 | True | 0 | ROZPOCET
| VV |  | -0,9*1,97-0,8*1,97*2-1,25*1,25*5-2,25*2,25*2-1,625*1,625 |  | -25.503 | [12 empty] | VV | 2 | 2 | True | 0 | ROZPOCET
| VV |  | +0,25*(1,25*4*5+2,25*4*2+1,625*4) |  | 12.375 | [12 empty] | VV | 2 | 2 | True | 0 | ROZPOCET
| VV |  | Mezisoučet"mč205 |  | 139.972 | [12 empty] | VV | 2 | 3 | True | 0 | ROZPOCET
| VV |  | 3,5*2*(5,9+8,65)-3,5*6,075+(5,9-3,5)*5,9 |  | 94.748 | [12 empty] | VV | 2 | 2 | True | 0 | ROZPOCET
| VV |  | -1,625*1,625*2-1,25*1,25*3-2,25*2,25*2-2,125*2,25 |  | -24.875 | [12 empty] | VV | 2 | 2 | True | 0 | ROZPOCET
| VV |  | +0,25*(1,625*4*2+1,25*4*3+2,25*4*2+2,125*2+2,25) |  | 13.125 | [12 empty] | VV | 2 | 2 | True | 0 | ROZPOCET
| VV |  | Mezisoučet"mč206 |  | 82.998 | [12 empty] | VV | 2 | 3 | True | 0 | ROZPOCET
| VV |  | (3*2*(6,3+2,7))*3 |  | 162 | [12 empty] | VV | 2 | 2 | True | 0 | ROZPOCET
| VV |  | -1,25*1,25*3-0,8*1,97*3 |  | -9.416 | [12 empty] | VV | 2 | 2 | True | 0 | ROZPOCET
| VV |  | (0,15*(1+2,115*2)+0,25*1,25*4)*3 |  | 6.104 | [12 empty] | VV | 2 | 2 | True | 0 | ROZPOCET
| VV |  | Mezisoučet"mč102,103,104 |  | 158.688 | [12 empty] | VV | 2 | 3 | True | 0 | ROZPOCET
| VV |  | 3*2*(4,05+16) |  | 120.3 | [12 empty] | VV | 2 | 2 | True | 0 | ROZPOCET
| VV |  | -0,8*1,97*3-1,18*2,23-0,9*1,97*3-1,61*2,49*2-1,25*1,25-1*1,97 |  | -24.229 | [12 empty] | VV | 2 | 2 | True | 0 | ROZPOCET
| VV |  | 0,25*(1,25*4+2,49*4+1,61*2+2,23*2+1,18)+0,15*(1,1*3+2,115*6) |  | 8.354 | [12 empty] | VV | 2 | 2 | True | 0 | ROZPOCET
| VV |  | Mezisoučet"mč101 |  | 104.425 | [12 empty] | VV | 2 | 3 | True | 0 | ROZPOCET
| VV |  | 3*2*(2,2+2,25) |  | 26.7 | [12 empty] | VV | 2 | 2 | True | 0 | ROZPOCET
| VV |  | -0,9*1,97 |  | -1.773 | [12 empty] | VV | 2 | 2 | True | 0 | ROZPOCET
| VV |  | Mezisoučet"mč105 |  | 24.927 | [12 empty] | VV | 2 | 3 | True | 0 | ROZPOCET
| VV |  | 3*2*(3,4+4) |  | 44.4 | [12 empty] | VV | 2 | 2 | True | 0 | ROZPOCET
| VV |  | -0,9*1,97-0,8*1,97 |  | -3.349 | [12 empty] | VV | 2 | 2 | True | 0 | ROZPOCET
| VV |  | 0,15*(1+2,115*2) |  | 0.785 | [12 empty] | VV | 2 | 2 | True | 0 | ROZPOCET
| VV |  | Mezisoučet"mč106 |  | 41.836 | [12 empty] | VV | 2 | 3 | True | 0 | ROZPOCET
| VV |  | 3*2*(4,1+5,8+3,8) |  | 82.2 | [12 empty] | VV | 2 | 2 | True | 0 | ROZPOCET
| VV |  | -0,7*1,97-0,8*1,97-1,25*1,25*2 |  | -6.08 | [12 empty] | VV | 2 | 2 | True | 0 | ROZPOCET
| VV |  | 0,15*(1+2,115*2)+0,25*1,25*4*2 |  | 3.285 | [12 empty] | VV | 2 | 2 | True | 0 | ROZPOCET
| VV |  | Mezisoučet"mč109 |  | 79.405 | [12 empty] | VV | 2 | 3 | True | 0 | ROZPOCET
| VV |  | 3*(0,9+2*1,425) |  | 11.25 | [12 empty] | VV | 2 | 2 | True | 0 | ROZPOCET
| VV |  | -0,7*1,97 |  | -1.379 | [12 empty] | VV | 2 | 2 | True | 0 | ROZPOCET
| VV |  | Mezisoučet"mč110 |  | 9.871 | [12 empty] | VV | 2 | 3 | True | 0 | ROZPOCET
| VV |  | 3*2*(17,85+8,65+2,25+0,325*2) |  | 176.4 | [12 empty] | VV | 2 | 2 | True | 0 | ROZPOCET
| VV |  | -0,8*1,97*2-0,9*1,97-2,25*2,25*7-1,25*1,25*3-1,625*1,625*2 |  | -50.331 | [12 empty] | VV | 2 | 2 | True | 0 | ROZPOCET
| VV |  | 0,25*(1,25*4*3+2,25*4*7+1,625*4*2) |  | 22.75 | [12 empty] | VV | 2 | 2 | True | 0 | ROZPOCET
| VV |  | Mezisoučet"mč107 |  | 148.819 | [12 empty] | VV | 2 | 3 | True | 0 | ROZPOCET
| VV |  | Součet |  | 1131.098 | [12 empty] | VV | 2 | 4 | True | 1 | ROZPOCET
111 | K | 612341191 | Příplatek k sádrové omítce vnitřních stěn za každých dalších 5 mm tloušťky ručně | m2 | 1131.098 |  | 0 | CS ÚRS 2021 02 |  | základní |  | 0 | 0.00552 | 6.2437 | 0 | 0 | 4 | K | 2 |  |  |  | ROZPOCET | 0 | 0 | 0 | 0 | 0 | 1 | 0 | 4 | 770706473
112 | K | 619991011 | Obalení konstrukcí a prvků fólií přilepenou lepící páskou | m2 | 176.633 |  | 0 | CS ÚRS 2021 02 |  | základní |  | 0 | 0 | 0 | 0 | 0 | 4 | K | 2 |  |  |  | ROZPOCET | 0 | 0 | 0 | 0 | 0 | 1 | 0 | 4 | -847225329
| VV |  | 1,25*1,25*14 |  | 21.875 | [12 empty] | VV | 2 | 2 | True | 0 | ROZPOCET
| VV |  | 6,25*1,25 |  | 7.813 | [12 empty] | VV | 2 | 2 | True | 0 | ROZPOCET
| VV |  | 3,5*1,25 |  | 4.375 | [12 empty] | VV | 2 | 2 | True | 0 | ROZPOCET
| VV |  | 2,25*2,25*13 |  | 65.813 | [12 empty] | VV | 2 | 2 | True | 0 | ROZPOCET
| VV |  | 1,625*1,625*7 |  | 18.484 | [12 empty] | VV | 2 | 2 | True | 0 | ROZPOCET
| VV |  | 3,5*2,25*1 |  | 7.875 | [12 empty] | VV | 2 | 2 | True | 0 | ROZPOCET
| VV |  | 1,7*6,4*2 |  | 21.76 | [12 empty] | VV | 2 | 2 | True | 0 | ROZPOCET
| VV |  | Mezisoučet"okna |  | 147.995 | [12 empty] | VV | 2 | 3 | True | 0 | ROZPOCET
| VV |  | 74,944*0,3 |  | 22.483 | [12 empty] | VV | 2 | 2 | True | 0 | ROZPOCET
| VV |  | Mezisoučet"vnitřní parapety |  | 22.483 | [12 empty] | VV | 2 | 3 | True | 0 | ROZPOCET
| VV |  | 1,18*2,23+1,58*2,23"šachetní dveře do výtahu |  | 6.155 | [12 empty] | VV | 2 | 2 | True | 0 | ROZPOCET
| VV |  | Součet |  | 176.633 | [12 empty] | VV | 2 | 4 | True | 1 | ROZPOCET
113 | K | 619999011 | Příplatek k vnitřní omítce stropů za sklon do 30° | m2 | 202.938 |  | 0 | CS ÚRS 2021 02 |  | základní |  | 0 | 0 | 0 | 0 | 0 | 4 | K | 2 |  |  |  | ROZPOCET | 0 | 0 | 0 | 0 | 0 | 1 | 0 | 4 | -1998800905
| VV |  | 8,4*(3,15+3)+8,65*6,2+5,65*6,25+8,65*4,2+8,65*3,7-2,4*2,5"střecha včetně úpravy vložek řezáním |  | 202.938 | [12 empty] | VV | 2 | 2 | True | 1 | ROZPOCET
114 | K | 619999012 | Příplatek k vnitřní omítce stropů za sklon do 60° | m2 | 73.525 |  | 0 | CS ÚRS 2021 02 |  | základní |  | 0 | 0 | 0 | 0 | 0 | 4 | K | 2 |  |  |  | ROZPOCET | 0 | 0 | 0 | 0 | 0 | 1 | 0 | 4 | 1532204295
| VV |  | 8,65*(4,2+4,3)"střecha včetně úpravy vložek řezáním |  | 73.525 | [12 empty] | VV | 2 | 2 | True | 1 | ROZPOCET
115 | K | 61134112R | Omítka sádrová PROTIPOŽÁRNÍ nanášená ručně jednovrstvá, tloušťky do 10 mm hladká vodorovných konstrukcí - střešních I nosníků | m2 | 70.694 |  | 0 |  |  | základní |  | 0 | 0.01103 | 0.77975 | 0 | 0 | 4 | K | 2 |  |  |  | ROZPOCET | 0 | 0 | 0 | 0 | 0 | 1 | 0 | 4 | -1575983167
| VV |  | (0,42*2+0,36*3)*(6,1) |  | 11.712 | [12 empty] | VV | 2 | 2 | True | 0 | ROZPOCET
| VV |  | (0,36*2+0,36*3)*(6,1+6,1) |  | 21.96 | [12 empty] | VV | 2 | 2 | True | 0 | ROZPOCET
| VV |  | (0,44*2+0,42*3)*8,65*2 |  | 37.022 | [12 empty] | VV | 2 | 2 | True | 0 | ROZPOCET
| VV |  | Součet"POŽÁRNÍ OMÍTka nosníků HEA |  | 70.694 | [12 empty] | VV | 2 | 4 | True | 1 | ROZPOCET
116 | K | 613341191R | Příplatek k sádrové PROTIPOŽÁRNÍ omítce vnitřních sloupů za každých dalších 5 mm tloušťky ručně (+15mm) pro min.tl.20mm | m2 | 212.082 |  | 0 |  |  | základní |  | 0 | 0.00552 | 1.1707 | 0 | 0 | 4 | K | 2 |  |  |  | ROZPOCET | 0 | 0 | 0 | 0 | 0 | 1 | 0 | 4 | -637807040
| VV |  | 70,694*3 'Přepočtené koeficientem množství |  | 212.082 | [12 empty] | VV | 2 | 2 | False | 1 | ROZPOCET
117 | K | 622142001 | Potažení vnějších stěn sklovláknitým pletivem vtlačeným do tenkovrstvé hmoty | m2 | 60.044 |  | 0 | CS ÚRS 2021 02 |  | základní |  | 0 | 0.00438 | 0.26299 | 0 | 0 | 4 | K | 2 |  |  |  | ROZPOCET | 0 | 0 | 0 | 0 | 0 | 1 | 0 | 4 | -639466854
| VV |  | (33,65+9,625+0,32*6+2,25*2+4,8+16,5+12,4)*0,3 |  | 25.019 | [12 empty] | VV | 2 | 2 | True | 0 | ROZPOCET
| VV |  | Mezisoučet"zakládací požární - dvojité přetažení |  | 25.019 | [12 empty] | VV | 2 | 3 | True | 0 | ROZPOCET
| VV |  | 58,375*1,2*0,5" |  | 35.025 | [12 empty] | VV | 2 | 2 | True | 0 | ROZPOCET
| VV |  | Mezisoučet"dvojité přetažení kasltlíku žaluzie |  | 35.025 | [12 empty] | VV | 2 | 3 | True | 0 | ROZPOCET
| VV |  | Součet |  | 60.044 | [12 empty] | VV | 2 | 4 | True | 1 | ROZPOCET
118 | K | 622143003 | Montáž omítkových plastových nebo pozinkovaných rohových profilů s tkaninou | m | 372.27 |  | 0 | CS ÚRS 2021 02 |  | základní |  | 0 | 0 | 0 | 0 | 0 | 4 | K | 2 |  |  |  | ROZPOCET | 0 | 0 | 0 | 0 | 0 | 1 | 0 | 4 | -1474510188
| VV |  | (1,625*4*2+2*(3,5+2,25)+2,25*4)"ostění |  | 33.5 | [12 empty] | VV | 2 | 2 | True | 0 | ROZPOCET
| VV |  | Mezisoučet"mč208 |  | 33.5 | [12 empty] | VV | 2 | 3 | True | 0 | ROZPOCET
| VV |  | 1,25*4*2+(2,115*2+1)*2 |  | 20.46 | [12 empty] | VV | 2 | 2 | True | 0 | ROZPOCET
| VV |  | Mezisoučet"mč207 |  | 20.46 | [12 empty] | VV | 2 | 3 | True | 0 | ROZPOCET
| VV |  | (2,115*2+1) |  | 5.23 | [12 empty] | VV | 2 | 2 | True | 0 | ROZPOCET
| VV |  | Mezisoučet"mč204 |  | 5.23 | [12 empty] | VV | 2 | 3 | True | 0 | ROZPOCET
| VV |  | (2,36*4+1,61*2)+(2,115*8+1,55+1+1,1*2)+(1,58+2,23*2) |  | 40.37 | [12 empty] | VV | 2 | 2 | True | 0 | ROZPOCET
| VV |  | Mezisoučet"mč201 |  | 40.37 | [12 empty] | VV | 2 | 3 | True | 0 | ROZPOCET
| VV |  | (1,25*4*5+2,25*4*2+1,625*4) |  | 49.5 | [12 empty] | VV | 2 | 2 | True | 0 | ROZPOCET
| VV |  | Mezisoučet"mč205 |  | 49.5 | [12 empty] | VV | 2 | 3 | True | 0 | ROZPOCET
| VV |  | (1,625*4*2+1,25*4*3+2,25*4*2+2,125*2+2,25) |  | 52.5 | [12 empty] | VV | 2 | 2 | True | 0 | ROZPOCET
| VV |  | Mezisoučet"mč206 |  | 52.5 | [12 empty] | VV | 2 | 3 | True | 0 | ROZPOCET
| VV |  | ((1+2,115*2)+0,25*1,25*4)*3 |  | 19.44 | [12 empty] | VV | 2 | 2 | True | 0 | ROZPOCET
| VV |  | Mezisoučet"mč102,103,104 |  | 19.44 | [12 empty] | VV | 2 | 3 | True | 0 | ROZPOCET
| VV |  | (1,25*4+2,49*4+1,61*2+2,23*2+1,18)+(1,1*3+2,115*6) |  | 39.81 | [12 empty] | VV | 2 | 2 | True | 0 | ROZPOCET
| VV |  | Mezisoučet"mč101 |  | 39.81 | [12 empty] | VV | 2 | 3 | True | 0 | ROZPOCET
| VV |  | (1+2,115*2) |  | 5.23 | [12 empty] | VV | 2 | 2 | True | 0 | ROZPOCET
| VV |  | Mezisoučet"mč106 |  | 5.23 | [12 empty] | VV | 2 | 3 | True | 0 | ROZPOCET
| VV |  | (1+2,115*2)+1,25*4*2 |  | 15.23 | [12 empty] | VV | 2 | 2 | True | 0 | ROZPOCET
| VV |  | Mezisoučet"mč109 |  | 15.23 | [12 empty] | VV | 2 | 3 | True | 0 | ROZPOCET
| VV |  | (1,25*4*3+2,25*4*7+1,625*4*2) |  | 91 | [12 empty] | VV | 2 | 2 | True | 0 | ROZPOCET
| VV |  | Mezisoučet"mč107 |  | 91 | [12 empty] | VV | 2 | 3 | True | 0 | ROZPOCET
| VV |  | Součet"vnitřní omítky |  | 372.27 | [12 empty] | VV | 2 | 4 | True | 1 | ROZPOCET
119 | M | 55343023 | profil rohový Pz s kulatou hlavou pro vnitřní omítky tl 15mm | m | 390.884 |  | 0 | CS ÚRS 2021 02 |  | základní |  | 0 | 0.0001 | 0.039088 | 0 | 0 | 8 | M | 2 |  |  |  | ROZPOCET | 0 | 0 | 0 | 0 | 0 | 1 | 0 | 4 | -133703724
| VV |  | 372,27*1,05 'Přepočtené koeficientem množství |  | 390.884 | [12 empty] | VV | 2 | 2 | False | 1 | ROZPOCET
120 | K | 622143004 | Montáž omítkových samolepících začišťovacích profilů pro spojení s okenním rámem | m | 226.715 |  | 0 | CS ÚRS 2021 02 |  | základní |  | 0 | 0 | 0 | 0 | 0 | 4 | K | 2 |  |  |  | ROZPOCET | 0 | 0 | 0 | 0 | 0 | 1 | 0 | 4 | 1661207160
| VV |  | (1,625*3*2+(3,5+2*2,25)+2,25*3)"ostění |  | 24.5 | [12 empty] | VV | 2 | 2 | True | 0 | ROZPOCET
| VV |  | Mezisoučet"mč208 |  | 24.5 | [12 empty] | VV | 2 | 3 | True | 0 | ROZPOCET
| VV |  | 1,25*3*2 |  | 7.5 | [12 empty] | VV | 2 | 2 | True | 0 | ROZPOCET
| VV |  | Mezisoučet"mč207 |  | 7.5 | [12 empty] | VV | 2 | 3 | True | 0 | ROZPOCET
| VV |  | (2,36*4+1,61*2) |  | 12.66 | [12 empty] | VV | 2 | 2 | True | 0 | ROZPOCET
| VV |  | Mezisoučet"mč201 |  | 12.66 | [12 empty] | VV | 2 | 3 | True | 0 | ROZPOCET
| VV |  | (1,25*3*5+2,25*3*2+1,625*3) |  | 37.125 | [12 empty] | VV | 2 | 2 | True | 0 | ROZPOCET
| VV |  | Mezisoučet"mč205 |  | 37.125 | [12 empty] | VV | 2 | 3 | True | 0 | ROZPOCET
| VV |  | (1,625*3*2+1,25*3*3+2,25*3*2+2,125*2+2,25) |  | 41 | [12 empty] | VV | 2 | 2 | True | 0 | ROZPOCET
| VV |  | Mezisoučet"mč206 |  | 41 | [12 empty] | VV | 2 | 3 | True | 0 | ROZPOCET
| VV |  | (1,25*3)*3 |  | 11.25 | [12 empty] | VV | 2 | 2 | True | 0 | ROZPOCET
| VV |  | Mezisoučet"mč102,103,104 |  | 11.25 | [12 empty] | VV | 2 | 3 | True | 0 | ROZPOCET
| VV |  | (1,25*3+2,49*4+1,61*2) |  | 16.93 | [12 empty] | VV | 2 | 2 | True | 0 | ROZPOCET
| VV |  | Mezisoučet"mč101 |  | 16.93 | [12 empty] | VV | 2 | 3 | True | 0 | ROZPOCET
| VV |  | 1,25*3*2 |  | 7.5 | [12 empty] | VV | 2 | 2 | True | 0 | ROZPOCET
| VV |  | Mezisoučet"mč109 |  | 7.5 | [12 empty] | VV | 2 | 3 | True | 0 | ROZPOCET
| VV |  | (1,25*3*3+2,25*3*7+1,625*3*2) |  | 68.25 | [12 empty] | VV | 2 | 2 | True | 0 | ROZPOCET
| VV |  | Mezisoučet"mč107 |  | 68.25 | [12 empty] | VV | 2 | 3 | True | 0 | ROZPOCET
| VV |  | Součet"vnitřní omítky |  | 226.715 | [12 empty] | VV | 2 | 4 | True | 1 | ROZPOCET
121 | M | 59051476 | profil začišťovací PVC 9mm s výztužnou tkaninou pro ostění ETICS | m | 238.051 |  | 0 | CS ÚRS 2021 02 |  | základní |  | 0 | 4e-05 | 0.009522 | 0 | 0 | 8 | M | 2 |  |  |  | ROZPOCET | 0 | 0 | 0 | 0 | 0 | 1 | 0 | 4 | -6347320
| VV |  | 226,715*1,05 'Přepočtené koeficientem množství |  | 238.051 | [12 empty] | VV | 2 | 2 | False | 1 | ROZPOCET
122 | K | 622131121 | Penetrační disperzní nátěr vnějších stěn nanášený ručně | m2 | 555.608 |  | 0 | CS ÚRS 2021 02 |  | základní |  | 0 | 0.00026 | 0.14446 | 0 | 0 | 4 | K | 2 |  |  |  | ROZPOCET | 0 | 0 | 0 | 0 | 0 | 1 | 0 | 4 | -40809120
| VV |  | 6,8*(7,675+0,26)+6,8*(10,575-7,675)/2+8,75*3,4+5,85*8,7+9,4*(7,32+0,26)+9,4*(8,58-7,32)/2+0,325*(8+8,2+9,4+9,8+7,6+7,6)"plocha |  | 238.082 | [12 empty] | VV | 2 | 2 | True | 0 | ROZPOCET
| VV |  | -2,25*2,25*6-1,25*1,25*6-1,25*6,25-1,625*1,625"okna |  | -50.203 | [12 empty] | VV | 2 | 2 | True | 0 | ROZPOCET
| VV |  | Mezisoučet"severovýchod |  | 187.879 | [12 empty] | VV | 2 | 3 | True | 0 | ROZPOCET
| VV |  | (7,32+0,26)*9,65"plocha |  | 73.147 | [12 empty] | VV | 2 | 2 | True | 0 | ROZPOCET
| VV |  | -2,25*3,5-1,25*1,25"otvory |  | -9.438 | [12 empty] | VV | 2 | 2 | True | 0 | ROZPOCET
| VV |  | Mezisoučet"severozápad |  | 63.709 | [12 empty] | VV | 2 | 3 | True | 0 | ROZPOCET
| VV |  | (7,675+0,26)*9,65"plocha |  | 76.573 | [12 empty] | VV | 2 | 2 | True | 0 | ROZPOCET
| VV |  | -2,25*2,25*2-1,625*1,625*2-1,25*1,25"otvory |  | -16.969 | [12 empty] | VV | 2 | 2 | True | 0 | ROZPOCET
| VV |  | Mezisoučet"jihovýchod |  | 59.604 | [12 empty] | VV | 2 | 3 | True | 0 | ROZPOCET
| VV |  | 6,8*(7,675+0,26)+4,05*8,7+1,2*12,4+4,8*8+2,25*(9,5+7,7)"plocha |  | 181.173 | [12 empty] | VV | 2 | 2 | True | 0 | ROZPOCET
| VV |  | -2,25*2,25*3-1,25*1,25*2-1,625*1,625*4"okna |  | -28.875 | [12 empty] | VV | 2 | 2 | True | 0 | ROZPOCET
| VV |  | Mezisoučet"jihozápad |  | 152.298 | [12 empty] | VV | 2 | 3 | True | 0 | ROZPOCET
| VV |  | 1,05*(8+9,6)+6*7,9+5,5*8,6-2,25*2,25*2-1,25*1,25*4-1,25*3,75"fasáda |  | 92.118 | [12 empty] | VV | 2 | 2 | True | 0 | ROZPOCET
| VV |  | Mezisoučet"dřevěná fasáda ST2 |  | 92.118 | [12 empty] | VV | 2 | 3 | True | 0 | ROZPOCET
| VV |  | Součet |  | 555.608 | [12 empty] | VV | 2 | 4 | True | 1 | ROZPOCET
123 | K | 622211041 | Montáž kontaktního zateplení vnějších stěn lepením a mechanickým kotvením polystyrénových desek tl do 200 mm | m2 | 484.207 |  | 0 | CS ÚRS 2021 02 |  | základní |  | 0 | 0.00868 | 4.2029 | 0 | 0 | 4 | K | 2 |  |  |  | ROZPOCET | 0 | 0 | 0 | 0 | 0 | 1 | 0 | 4 | -866503039
| VV |  | (33,65+0,325*6)*(0,25+0,5)/2+0,25*9,65+4,77*0,2+8*0,5"sokl |  | 20.717 | [12 empty] | VV | 2 | 2 | True | 0 | ROZPOCET
| VV |  | Mezisoučet"sokl |  | 20.717 | [12 empty] | VV | 2 | 3 | True | 0 | ROZPOCET
| VV |  | 6,8*(7,675+0,26)+6,8*(10,575-7,675)/2+8,75*3,4+5,85*8,7+9,4*(7,32+0,26)+9,4*(8,58-7,32)/2+0,325*(8+8,2+9,4+9,8+7,6+7,6)"plocha |  | 238.082 | [12 empty] | VV | 2 | 2 | True | 0 | ROZPOCET
| VV |  | -2,25*2,25*6-1,25*1,25*6-1,25*6,25-1,625*1,625"okna |  | -50.203 | [12 empty] | VV | 2 | 2 | True | 0 | ROZPOCET
| VV |  | (+2,25*4*6+1,25*4*6+2*(1,25+6,25)+4*1,625)*0"ostění |  | 0 | [12 empty] | VV | 2 | 2 | True | 0 | ROZPOCET
| VV |  | Mezisoučet"severovýchod |  | 187.879 | [12 empty] | VV | 2 | 3 | True | 0 | ROZPOCET
| VV |  | (7,32+0,26)*9,65"plocha |  | 73.147 | [12 empty] | VV | 2 | 2 | True | 0 | ROZPOCET
| VV |  | -2,25*3,5-1,25*1,25"otvory |  | -9.438 | [12 empty] | VV | 2 | 2 | True | 0 | ROZPOCET
| VV |  | 2*(2,25+3,5+1,25*2)*0"ostění |  | 0 | [12 empty] | VV | 2 | 2 | True | 0 | ROZPOCET
| VV |  | Mezisoučet"severozápad |  | 63.709 | [12 empty] | VV | 2 | 3 | True | 0 | ROZPOCET
| VV |  | (7,675+0,26)*9,65"plocha |  | 76.573 | [12 empty] | VV | 2 | 2 | True | 0 | ROZPOCET
| VV |  | -2,25*2,25*2-1,625*1,625*2-1,25*1,25"otvory |  | -16.969 | [12 empty] | VV | 2 | 2 | True | 0 | ROZPOCET
| VV |  | 2*(2,25*4+1,625*4+1,25*2)*0"ostění |  | 0 | [12 empty] | VV | 2 | 2 | True | 0 | ROZPOCET
| VV |  | Mezisoučet"jihovýchod |  | 59.604 | [12 empty] | VV | 2 | 3 | True | 0 | ROZPOCET
| VV |  | 6,8*(7,675+0,26)+4,05*8,7+1,2*12,4+4,8*8+2,25*(9,5+7,7)"plocha |  | 181.173 | [12 empty] | VV | 2 | 2 | True | 0 | ROZPOCET
| VV |  | -2,25*2,25*3-1,25*1,25*2-1,625*1,625*4"okna |  | -28.875 | [12 empty] | VV | 2 | 2 | True | 0 | ROZPOCET
| VV |  | (+2,25*4*3+1,25*4*2+4*1,625*4)*0"ostění |  | 0 | [12 empty] | VV | 2 | 2 | True | 0 | ROZPOCET
| VV |  | Mezisoučet"jihozápad |  | 152.298 | [12 empty] | VV | 2 | 3 | True | 0 | ROZPOCET
| VV |  | Součet |  | 484.207 | [12 empty] | VV | 2 | 4 | True | 1 | ROZPOCET
124 | K | 711413111 | Příplatek za lepení těsnicí hmotou dvousložkovou na bázi polymery modifikované živičné emulze | m2 | 20.717 |  | 0 | CS ÚRS 2021 02 |  | základní |  | 0 | 0.006 | 0.1243 | 0 | 0 | 16 | K | 2 |  |  |  | ROZPOCET | 0 | 0 | 0 | 0 | 0 | 1 | 0 | 16 | -1878646617
| VV |  | (33,65+0,325*6)*(0,25+0,5)/2+0,25*9,65+4,77*0,2+8*0,5"sokl |  | 20.717 | [12 empty] | VV | 2 | 2 | True | 0 | ROZPOCET
| VV |  | Mezisoučet"sokl |  | 20.717 | [12 empty] | VV | 2 | 3 | True | 1 | ROZPOCET
125 | M | 28376448 | deska z polystyrénu XPS, hrana rovná a strukturovaný povrch 300kPa tl 180mm | m2 | 21.131 |  | 0 | CS ÚRS 2021 02 |  | základní |  | 0 | 0.0052 | 0.10988 | 0 | 0 | 8 | M | 2 |  |  |  | ROZPOCET | 0 | 0 | 0 | 0 | 0 | 1 | 0 | 4 | -1940841431
| VV |  | (33,65+0,325*6)*(0,25+0,5)/2+0,25*9,65+4,77*0,2+8*0,5"sokl |  | 20.717 | [12 empty] | VV | 2 | 2 | True | 1 | ROZPOCET
| VV |  | 20,717*1,02 'Přepočtené koeficientem množství |  | 21.131 | [12 empty] | VV | 2 | 2 | False | 1 | ROZPOCET
126 | M | 28376449 | deska z polystyrénu XPS, hrana rovná a strukturovaný povrch 300kPa tl 200mm | m2 | 24.48 |  | 0 | CS ÚRS 2021 02 |  | základní |  | 0 | 0.0054 | 0.13219 | 0 | 0 | 8 | M | 2 |  |  |  | ROZPOCET | 0 | 0 | 0 | 0 | 0 | 1 | 0 | 4 | -7529183
| VV |  | 24"spodní hrana fasády |  | 24 | [12 empty] | VV | 2 | 2 | True | 1 | ROZPOCET
| VV |  | 24*1,02 'Přepočtené koeficientem množství |  | 24.48 | [12 empty] | VV | 2 | 2 | False | 1 | ROZPOCET
127 | M | 28372055 | deska EPS 70 fasádní λ=0,039 tl 200mm - mimořádně paropropustná dle specifikace v PD | m2 | 448.28 |  | 0 | CS ÚRS 2021 02 |  | základní |  | 0 | 0.0034 | 1.5242 | 0 | 0 | 8 | M | 2 |  |  |  | ROZPOCET | 0 | 0 | 0 | 0 | 0 | 1 | 0 | 4 | -802612821
| VV |  | 6,8*(7,675+0,26)+6,8*(10,575-7,675)/2+8,75*3,4+5,85*8,7+9,4*(7,32+0,26)+9,4*(8,58-7,32)/2+0,325*(8+8,2+9,4+9,8+7,6+7,6)"plocha |  | 238.082 | [12 empty] | VV | 2 | 2 | True | 0 | ROZPOCET
| VV |  | -2,25*2,25*6-1,25*1,25*6-1,25*6,25-1,625*1,625"okna |  | -50.203 | [12 empty] | VV | 2 | 2 | True | 0 | ROZPOCET
| VV |  | (+2,25*4*6+1,25*4*6+2*(1,25+6,25)+4*1,625)*0"ostění |  | 0 | [12 empty] | VV | 2 | 2 | True | 0 | ROZPOCET
| VV |  | Mezisoučet"severovýchod |  | 187.879 | [12 empty] | VV | 2 | 3 | True | 0 | ROZPOCET
| VV |  | (7,32+0,26)*9,65"plocha |  | 73.147 | [12 empty] | VV | 2 | 2 | True | 0 | ROZPOCET
| VV |  | -2,25*3,5-1,25*1,25"otvory |  | -9.438 | [12 empty] | VV | 2 | 2 | True | 0 | ROZPOCET
| VV |  | 2*(2,25+3,5+1,25*2)*0"ostění |  | 0 | [12 empty] | VV | 2 | 2 | True | 0 | ROZPOCET
| VV |  | Mezisoučet"severozápad |  | 63.709 | [12 empty] | VV | 2 | 3 | True | 0 | ROZPOCET
| VV |  | (7,675+0,26)*9,65"plocha |  | 76.573 | [12 empty] | VV | 2 | 2 | True | 0 | ROZPOCET
| VV |  | -2,25*2,25*2-1,625*1,625*2-1,25*1,25"otvory |  | -16.969 | [12 empty] | VV | 2 | 2 | True | 0 | ROZPOCET
| VV |  | 2*(2,25*4+1,625*4+1,25*2)*0"ostění |  | 0 | [12 empty] | VV | 2 | 2 | True | 0 | ROZPOCET
| VV |  | Mezisoučet"jihovýchod |  | 59.604 | [12 empty] | VV | 2 | 3 | True | 0 | ROZPOCET
| VV |  | 6,8*(7,675+0,26)+4,05*8,7+1,2*12,4+4,8*8+2,25*(9,5+7,7)"plocha |  | 181.173 | [12 empty] | VV | 2 | 2 | True | 0 | ROZPOCET
| VV |  | -2,25*2,25*3-1,25*1,25*2-1,625*1,625*4"okna |  | -28.875 | [12 empty] | VV | 2 | 2 | True | 0 | ROZPOCET
| VV |  | (+2,25*4*3+1,25*4*2+4*1,625*4)*0"ostění |  | 0 | [12 empty] | VV | 2 | 2 | True | 0 | ROZPOCET
| VV |  | Mezisoučet"jihozápad |  | 152.298 | [12 empty] | VV | 2 | 3 | True | 0 | ROZPOCET
| VV |  | -24"XPS k zakládací liště |  | -24 | [12 empty] | VV | 2 | 2 | True | 0 | ROZPOCET
| VV |  | Součet |  | 439.49 | [12 empty] | VV | 2 | 4 | True | 1 | ROZPOCET
| VV |  | 439,49*1,02 'Přepočtené koeficientem množství |  | 448.28 | [12 empty] | VV | 2 | 2 | False | 1 | ROZPOCET
128 | K | 622212001 | Montáž kontaktního zateplení vnějšího ostění, nadpraží a parapetu hl. špalety do 200 mm a ŠAMBRÁNY lepením desek z polystyrenu tl do 40 mm (včetně rohové lišty šamrány a související okenní lišty do špalety) | m | 442 |  | 0 | CS ÚRS 2021 02 |  | základní |  | 0 | 0.00176 | 0.77792 | 0 | 0 | 4 | K | 2 |  |  |  | ROZPOCET | 0 | 0 | 0 | 0 | 0 | 1 | 0 | 4 | 6905352
| VV |  | (+2,25*4*6+1,25*4*6+2*(1,25+6,25)+4*1,625)"ostění |  | 105.5 | [12 empty] | VV | 2 | 2 | True | 0 | ROZPOCET
| VV |  | (+2,25*4*6+1,25*4*6+2*(1,25+6,25)+4*1,625)"šambrána |  | 105.5 | [12 empty] | VV | 2 | 2 | True | 0 | ROZPOCET
| VV |  | Mezisoučet"severovýchod |  | 211 | [12 empty] | VV | 2 | 3 | True | 0 | ROZPOCET
| VV |  | 2*(2,25+3,5+1,25*2)"ostění |  | 16.5 | [12 empty] | VV | 2 | 2 | True | 0 | ROZPOCET
| VV |  | 2*(2,25+3,5+1,25*2)"šambrána |  | 16.5 | [12 empty] | VV | 2 | 2 | True | 0 | ROZPOCET
| VV |  | Mezisoučet"severozápad |  | 33 | [12 empty] | VV | 2 | 3 | True | 0 | ROZPOCET
| VV |  | 2*(2,25*4+1,625*4+1,25*2)"ostění |  | 36 | [12 empty] | VV | 2 | 2 | True | 0 | ROZPOCET
| VV |  | 2*(2,25*4+1,625*4+1,25*2)"šambrána |  | 36 | [12 empty] | VV | 2 | 2 | True | 0 | ROZPOCET
| VV |  | Mezisoučet"jihovýchod |  | 72 | [12 empty] | VV | 2 | 3 | True | 0 | ROZPOCET
| VV |  | (+2,25*4*3+1,25*4*2+4*1,625*4)"ostění |  | 63 | [12 empty] | VV | 2 | 2 | True | 0 | ROZPOCET
| VV |  | (+2,25*4*3+1,25*4*2+4*1,625*4)"šambrána |  | 63 | [12 empty] | VV | 2 | 2 | True | 0 | ROZPOCET
| VV |  | Mezisoučet"jihozápad |  | 126 | [12 empty] | VV | 2 | 3 | True | 0 | ROZPOCET
| VV |  | Součet |  | 442 | [12 empty] | VV | 2 | 4 | True | 1 | ROZPOCET
129 | M | 28375932 | deska EPS 70 fasádní λ=0,039 tl 40mm | m2 | 48.62 |  | 0 | CS ÚRS 2021 02 |  | základní |  | 0 | 0.00068 | 0.033062 | 0 | 0 | 8 | M | 2 |  |  |  | ROZPOCET | 0 | 0 | 0 | 0 | 0 | 1 | 0 | 4 | 1995681870
| VV |  | (+2,25*4*6+1,25*4*6+2*(1,25+6,25)+4*1,625)"ostění |  | 105.5 | [12 empty] | VV | 2 | 2 | True | 0 | ROZPOCET
| VV |  | Mezisoučet"severovýchod |  | 105.5 | [12 empty] | VV | 2 | 3 | True | 0 | ROZPOCET
| VV |  | 2*(2,25+3,5+1,25*2)"ostění |  | 16.5 | [12 empty] | VV | 2 | 2 | True | 0 | ROZPOCET
| VV |  | Mezisoučet"severozápad |  | 16.5 | [12 empty] | VV | 2 | 3 | True | 0 | ROZPOCET
| VV |  | 2*(2,25*4+1,625*4+1,25*2)"ostění |  | 36 | [12 empty] | VV | 2 | 2 | True | 0 | ROZPOCET
| VV |  | Mezisoučet"jihovýchod |  | 36 | [12 empty] | VV | 2 | 3 | True | 0 | ROZPOCET
| VV |  | (+2,25*4*3+1,25*4*2+4*1,625*4)"ostění |  | 63 | [12 empty] | VV | 2 | 2 | True | 0 | ROZPOCET
| VV |  | Mezisoučet"jihozápad |  | 63 | [12 empty] | VV | 2 | 3 | True | 0 | ROZPOCET
| VV |  | Součet |  | 221 | [12 empty] | VV | 2 | 4 | True | 1 | ROZPOCET
| VV |  | 221*0,22 'Přepočtené koeficientem množství |  | 48.62 | [12 empty] | VV | 2 | 2 | False | 1 | ROZPOCET
130 | M | 28376438 | deska z polystyrénu XPS, hrana rovná a strukturovaný povrch 250kPa tl 30mm | m2 | 44.2 |  | 0 | CS ÚRS 2021 02 |  | základní |  | 0 | 0.0009 | 0.03978 | 0 | 0 | 8 | M | 2 |  |  |  | ROZPOCET | 0 | 0 | 0 | 0 | 0 | 1 | 0 | 4 | -1086341743
| VV |  | (+2,25*4*6+1,25*4*6+2*(1,25+6,25)+4*1,625)"šambrána |  | 105.5 | [12 empty] | VV | 2 | 2 | True | 0 | ROZPOCET
| VV |  | Mezisoučet"severovýchod |  | 105.5 | [12 empty] | VV | 2 | 3 | True | 0 | ROZPOCET
| VV |  | 2*(2,25+3,5+1,25*2)"šambrána |  | 16.5 | [12 empty] | VV | 2 | 2 | True | 0 | ROZPOCET
| VV |  | Mezisoučet"severozápad |  | 16.5 | [12 empty] | VV | 2 | 3 | True | 0 | ROZPOCET
| VV |  | 2*(2,25*4+1,625*4+1,25*2)"šambrána |  | 36 | [12 empty] | VV | 2 | 2 | True | 0 | ROZPOCET
| VV |  | Mezisoučet"jihovýchod |  | 36 | [12 empty] | VV | 2 | 3 | True | 0 | ROZPOCET
| VV |  | (+2,25*4*3+1,25*4*2+4*1,625*4)"šambrána |  | 63 | [12 empty] | VV | 2 | 2 | True | 0 | ROZPOCET
| VV |  | Mezisoučet"jihozápad |  | 63 | [12 empty] | VV | 2 | 3 | True | 0 | ROZPOCET
| VV |  | Součet |  | 221 | [12 empty] | VV | 2 | 4 | True | 1 | ROZPOCET
| VV |  | 221*0,2 'Přepočtené koeficientem množství |  | 44.2 | [12 empty] | VV | 2 | 2 | False | 1 | ROZPOCET
131 | K | 622215134 | Oprava kontaktního zateplení stěn z polystyrenových desek tl do 160 mm pl přes 0,5 do 1,0 m2 | kus | 2 |  | 0 | CS ÚRS 2021 02 |  | základní |  | 0 | 0.01292 | 0.02584 | 0 | 0 | 4 | K | 2 |  |  |  | ROZPOCET | 0 | 0 | 0 | 0 | 0 | 1 | 0 | 4 | 1214822502
| VV |  | 2"podél krčku na stávajícím objektu |  | 2 | [12 empty] | VV | 2 | 2 | True | 1 | ROZPOCET
132 | K | 622251101 | Příplatek k cenám kontaktního zateplení stěn za použití tepelněizolačních zátek z polystyrenu | m2 | 484.207 |  | 0 | CS ÚRS 2021 02 |  | základní |  | 0 | 8e-05 | 0.038737 | 0 | 0 | 4 | K | 2 |  |  |  | ROZPOCET | 0 | 0 | 0 | 0 | 0 | 1 | 0 | 4 | -343372537
133 | K | 622252002 | Montáž profilů kontaktního zateplení lepených | m | 844.895 |  | 0 | CS ÚRS 2021 02 |  | základní |  | 0 | 0 | 0 | 0 | 0 | 4 | K | 2 |  |  |  | ROZPOCET | 0 | 0 | 0 | 0 | 0 | 1 | 0 | 4 | -297709635
| VV |  | (+2,25*3*6+1,25*3*6+2*1,25+6,25+3*1,625)"ostění |  | 76.625 | [12 empty] | VV | 2 | 2 | True | 0 | ROZPOCET
| VV |  | 2*2,25+3,5+1,25*3"ostění |  | 11.75 | [12 empty] | VV | 2 | 2 | True | 0 | ROZPOCET
| VV |  | (2,25*3*3+1,625*4*3+1,25*3)"ostění |  | 43.5 | [12 empty] | VV | 2 | 2 | True | 0 | ROZPOCET
| VV |  | (+2,25*3*3+1,25*3*2+3*1,625*4)"ostění |  | 47.25 | [12 empty] | VV | 2 | 2 | True | 0 | ROZPOCET
| VV |  | Mezisoučet"APU |  | 179.125 | [12 empty] | VV | 2 | 3 | True | 0 | ROZPOCET
| VV |  | 8*2+9+7,7+8*2+8*8,2+9+9,4+8*8" |  | 196.7 | [12 empty] | VV | 2 | 2 | True | 0 | ROZPOCET
| VV |  | Mezisoučet"rohové |  | 196.7 | [12 empty] | VV | 2 | 3 | True | 0 | ROZPOCET
| VV |  | 58,375"dle parapetů |  | 58.375 | [12 empty] | VV | 2 | 2 | True | 0 | ROZPOCET
| VV |  | Mezisoučet"parapetní |  | 58.375 | [12 empty] | VV | 2 | 3 | True | 0 | ROZPOCET
| VV |  | 92,3+9+3,6 |  | 104.9 | [12 empty] | VV | 2 | 2 | True | 0 | ROZPOCET
| VV |  | Mezisoučet" k atice |  | 104.9 | [12 empty] | VV | 2 | 3 | True | 0 | ROZPOCET
| VV |  | 33,65+9,625+0,32*6+2,25*2+4,8+16,5 |  | 70.995 | [12 empty] | VV | 2 | 2 | True | 0 | ROZPOCET
| VV |  | Mezisoučet"zakládací požární |  | 70.995 | [12 empty] | VV | 2 | 3 | True | 0 | ROZPOCET
| VV |  | 2*(10+7+1+11+1)*0,23 |  | 13.8 | [12 empty] | VV | 2 | 2 | True | 0 | ROZPOCET
| VV |  | Mezisoučet"parapet boční strana na ostění |  | 13.8 | [12 empty] | VV | 2 | 3 | True | 0 | ROZPOCET
| VV |  | 221 |  | 221 | [12 empty] | VV | 2 | 2 | True | 0 | ROZPOCET
| VV |  | Mezisoučet" 1x lišta z plochy na šambránu - (1x lišta vnější líc šambrána + rohová lišta ze šambrány na ostění je součástí ceny ostění pol.622212001) |  | 221 | [12 empty] | VV | 2 | 3 | True | 0 | ROZPOCET
| VV |  | Součet |  | 844.895 | [12 empty] | VV | 2 | 4 | True | 1 | ROZPOCET
134 | M | 63127416 | profil rohový PVC 23x23mm s výztužnou tkaninou š 100mm pro ETICS | m | 438.585 |  | 0 | CS ÚRS 2021 02 |  | základní |  | 0 | 0.00012 | 0.05263 | 0 | 0 | 8 | M | 2 |  |  |  | ROZPOCET | 0 | 0 | 0 | 0 | 0 | 1 | 0 | 4 | -1305112499
| VV |  | 8*2+9+7,7+8*2+8*8,2+9+9,4+8*8" |  | 196.7 | [12 empty] | VV | 2 | 2 | True | 0 | ROZPOCET
| VV |  | Mezisoučet"rohové |  | 196.7 | [12 empty] | VV | 2 | 3 | True | 0 | ROZPOCET
| VV |  | 221 |  | 221 | [12 empty] | VV | 2 | 2 | True | 0 | ROZPOCET
| VV |  | Mezisoučet" 1x lišta z plochy na šambránu - (1x lišta vnější líc šambrána + rohová lišta ze šambrány na ostění je součástí ceny ostění pol.622212001) |  | 221 | [12 empty] | VV | 2 | 3 | True | 0 | ROZPOCET
| VV |  | Součet |  | 417.7 | [12 empty] | VV | 2 | 4 | True | 1 | ROZPOCET
| VV |  | 417,7*1,05 'Přepočtené koeficientem množství |  | 438.585 | [12 empty] | VV | 2 | 2 | False | 1 | ROZPOCET
135 | M | 59051516 | profil začišťovací PVC pro napojení boční hrany parapetu na ostění | m | 14.49 |  | 0 | CS ÚRS 2021 02 |  | základní |  | 0 | 0.0003 | 0.004347 | 0 | 0 | 8 | M | 2 |  |  |  | ROZPOCET | 0 | 0 | 0 | 0 | 0 | 1 | 0 | 4 | 808010659
| VV |  | 2*(10+7+1+11+1)*0,23 |  | 13.8 | [12 empty] | VV | 2 | 2 | True | 1 | ROZPOCET
| VV |  | 13,8*1,05 'Přepočtené koeficientem množství |  | 14.49 | [12 empty] | VV | 2 | 2 | False | 1 | ROZPOCET
136 | M | 28342205 | profil začišťovací PVC 6mm s výztužnou tkaninou pro ostění ETICS | m | 188.081 |  | 0 | CS ÚRS 2021 02 |  | základní |  | 0 | 4e-05 | 0.0075232 | 0 | 0 | 8 | M | 2 |  |  |  | ROZPOCET | 0 | 0 | 0 | 0 | 0 | 1 | 0 | 4 | 439757487
| VV |  | (+2,25*3*6+1,25*3*6+2*1,25+6,25+3*1,625)"ostění |  | 76.625 | [12 empty] | VV | 2 | 2 | True | 0 | ROZPOCET
| VV |  | 2*2,25+3,5+1,25*3"ostění |  | 11.75 | [12 empty] | VV | 2 | 2 | True | 0 | ROZPOCET
| VV |  | (2,25*3*3+1,625*4*3+1,25*3)"ostění |  | 43.5 | [12 empty] | VV | 2 | 2 | True | 0 | ROZPOCET
| VV |  | (+2,25*3*3+1,25*3*2+3*1,625*4)"ostění |  | 47.25 | [12 empty] | VV | 2 | 2 | True | 0 | ROZPOCET
| VV |  | Mezisoučet"APU |  | 179.125 | [12 empty] | VV | 2 | 3 | True | 1 | ROZPOCET
| VV |  | 179,125*1,05 'Přepočtené koeficientem množství |  | 188.081 | [12 empty] | VV | 2 | 2 | False | 1 | ROZPOCET
137 | M | 59051510 | profil začišťovací s okapnicí PVC s výztužnou tkaninou pro nadpraží ETICS | m | 61.294 |  | 0 | CS ÚRS 2021 02 |  | základní |  | 0 | 0.0003 | 0.018388 | 0 | 0 | 8 | M | 2 |  |  |  | ROZPOCET | 0 | 0 | 0 | 0 | 0 | 1 | 0 | 4 | 564982350
| VV |  | 58,375"dle parapetů |  | 58.375 | [12 empty] | VV | 2 | 2 | True | 0 | ROZPOCET
| VV |  | Mezisoučet"nadpraží |  | 58.375 | [12 empty] | VV | 2 | 3 | True | 1 | ROZPOCET
| VV |  | 58,375*1,05 'Přepočtené koeficientem množství |  | 61.294 | [12 empty] | VV | 2 | 2 | False | 1 | ROZPOCET
138 | M | 59051512 | profil začišťovací s okapnicí PVC s výztužnou tkaninou pro parapet ETICS | m | 171.439 |  | 0 | CS ÚRS 2021 02 |  | základní |  | 0 | 0.0002 | 0.034288 | 0 | 0 | 8 | M | 2 |  |  |  | ROZPOCET | 0 | 0 | 0 | 0 | 0 | 1 | 0 | 4 | -625733661
| VV |  | 58,375"dle parapetů |  | 58.375 | [12 empty] | VV | 2 | 2 | True | 0 | ROZPOCET
| VV |  | 92,3+9+3,6"k atice |  | 104.9 | [12 empty] | VV | 2 | 2 | True | 0 | ROZPOCET
| VV |  | Mezisoučet" |  | 163.275 | [12 empty] | VV | 2 | 3 | True | 1 | ROZPOCET
| VV |  | 163,275*1,05 'Přepočtené koeficientem množství |  | 171.439 | [12 empty] | VV | 2 | 2 | False | 1 | ROZPOCET
139 | M | 28342210 | profil zakládací protipožární s tkaninou pro ETICS | m | 87.565 |  | 0 | CS ÚRS 2021 02 |  | základní |  | 0 | 0.0003 | 0.026269 | 0 | 0 | 8 | M | 2 |  |  |  | ROZPOCET | 0 | 0 | 0 | 0 | 0 | 1 | 0 | 4 | 28381564
| VV |  | 33,65+9,625+0,32*6+2,25*2+4,8+16,5+12,4 |  | 83.395 | [12 empty] | VV | 2 | 2 | True | 0 | ROZPOCET
| VV |  | Mezisoučet"zakládací požární |  | 83.395 | [12 empty] | VV | 2 | 3 | True | 1 | ROZPOCET
| VV |  | 83,395*1,05 'Přepočtené koeficientem množství |  | 87.565 | [12 empty] | VV | 2 | 2 | False | 1 | ROZPOCET
140 | K | 622261631 | Ukončení provětravaného zateplení stěn z obkladových betonových cihel perforovaným plechem | m | 40.45 |  | 0 | CS ÚRS 2021 02 |  | základní |  | 0 | 0.00105 | 0.042473 | 0 | 0 | 4 | K | 2 |  |  |  | ROZPOCET | 0 | 0 | 0 | 0 | 0 | 1 | 0 | 4 | 1782886738
| VV |  | 2*(1,05*2+6+5,5)+1,25*4+2,25*2+3,75"fasáda |  | 40.45 | [12 empty] | VV | 2 | 2 | True | 0 | ROZPOCET
| VV |  | Součet" fasáda dle označení ST2 |  | 40.45 | [12 empty] | VV | 2 | 4 | True | 1 | ROZPOCET
141 | K | 622273081R | Montáž odvětrávané fasády stěn a ostění šroubováním na dřevěný rošt na Al fasádních kotvách- tep.izolace tl.200 mm (v ceně položky jsou všechny materiály a montáže kromě dodávky dřevěného obkladu s nátěrem a difuzní folie) - komplet fasáda dle ozn. ST2 | m2 | 105.843 |  | 0 |  |  | základní |  | 0 | 0.016425 | 1.7385 | 0 | 0 | 4 | K | 2 |  |  |  | ROZPOCET | 0 | 0 | 0 | 0 | 0 | 1 | 0 | 4 | -679684369
| VV |  | 1,05*(8+9,6)+6*7,9+5,5*8,6-2,25*2,25*2-1,25*1,25*4-1,25*3,75"fasáda |  | 92.118 | [12 empty] | VV | 2 | 2 | True | 0 | ROZPOCET
| VV |  | (2,25*4+2,25*3+1,25*4*4+1,25*2+3,75*2)*0,3"ostění |  | 13.725 | [12 empty] | VV | 2 | 2 | True | 0 | ROZPOCET
| VV |  | Součet"komplet fasáda dle označení ST2 |  | 105.843 | [12 empty] | VV | 2 | 4 | True | 1 | ROZPOCET
142 | M | 61191173 | prkno hoblované obkladové smrk 20x95*4000mm jakost A/B | m2 | 110.57 |  | 0 | CS ÚRS 2021 02 |  | základní |  | 0 | 0.00931 | 1.0294 | 0 | 0 | 8 | M | 2 |  |  |  | ROZPOCET | 0 | 0 | 0 | 0 | 0 | 1 | 0 | 4 | 1816360582
| VV |  | 105,843 |  | 105.843 | [12 empty] | VV | 2 | 2 | True | 0 | ROZPOCET
| VV |  | -(2,25*4+1,25*4+3,75)*0,3" parapet |  | -5.325 | [12 empty] | VV | 2 | 2 | True | 0 | ROZPOCET
| VV |  | Součet |  | 100.518 | [12 empty] | VV | 2 | 4 | True | 1 | ROZPOCET
| VV |  | 100,518*1,1 'Přepočtené koeficientem množství |  | 110.57 | [12 empty] | VV | 2 | 2 | False | 1 | ROZPOCET
143 | M | 59590743 | deska cementotřísková bez povrchové úpravy tl 24mm | m2 | 5.325 |  | 0 | CS ÚRS 2021 02 |  | základní |  | 0 | 0.0341 | 0.18158 | 0 | 0 | 8 | M | 2 |  |  |  | ROZPOCET | 0 | 0 | 0 | 0 | 0 | 1 | 0 | 4 | 1368565804
| VV |  | (2,25*4+1,25*4+3,75)*0,3" parapet |  | 5.325 | [12 empty] | VV | 2 | 2 | True | 1 | ROZPOCET
144 | M | 28329040 | fólie kontaktní difuzně propustná pro doplňkovou hydroizolační vrstvu skládaných větraných fasád s otevřenými spárami (spára max 50 mm, max.40% plochy) | m2 | 116.427 |  | 0 | CS ÚRS 2021 02 |  | základní |  | 0 | 0.00028 | 0.0326 | 0 | 0 | 8 | M | 2 |  |  |  | ROZPOCET | 0 | 0 | 0 | 0 | 0 | 1 | 0 | 4 | -906314750
| VV |  | 105,843 |  | 105.843 | [12 empty] | VV | 2 | 2 | True | 1 | ROZPOCET
| VV |  | 105,843*1,1 'Přepočtené koeficientem množství |  | 116.427 | [12 empty] | VV | 2 | 2 | False | 1 | ROZPOCET
145 | K | 622511122 | Tenkovrstvá silikonová dekorativní soklová - pohledový beton - včetně penetrace vnějších stěn - dle specifikace materiálu v PD | m2 | 20.717 |  | 0 | CS ÚRS 2021 02 |  | základní |  | 0 | 0.0105 | 0.21753 | 0 | 0 | 4 | K | 2 |  |  |  | ROZPOCET | 0 | 0 | 0 | 0 | 0 | 1 | 0 | 4 | -1059777017
| VV |  | (33,65+0,325*6)*(0,25+0,5)/2+0,25*9,65+4,77*0,2+8*0,5"sokl |  | 20.717 | [12 empty] | VV | 2 | 2 | True | 1 | ROZPOCET
146 | K | 622525105 | Tenkovrstvá omítka malých ploch do 4,0m2 na stěnách | kus | 2 |  | 0 | CS ÚRS 2021 02 |  | základní |  | 0 | 0.01466 | 0.02932 | 0 | 0 | 4 | K | 2 |  |  |  | ROZPOCET | 0 | 0 | 0 | 0 | 0 | 1 | 0 | 4 | 610314611
| VV |  | 2"podél krčku na stávajícím objektu |  | 2 | [12 empty] | VV | 2 | 2 | True | 1 | ROZPOCET
147 | K | 622521002 | Omítka tenkovrstvá silikátová vnějších ploch probarvená včetně penetrace podkladu - hydrofilní s regulací vlhkosti na povrchu a se zvýšenou ochranou proti mikroorganismům zrnitá, tloušťky 0,5 mm stěn - zatření do 1,5mm pro dosažení hladké struktury | m2 | 517.798 |  | 0 | CS ÚRS 2021 02 |  | základní |  | 0 | 0.00182 | 0.94239 | 0 | 0 | 4 | K | 2 |  |  |  | ROZPOCET | 0 | 0 | 0 | 0 | 0 | 1 | 0 | 4 | -1588955449
| VV |  | 517,798"dle omítky 1,5mm zatření do 1,5mm pro dosažení hladké struktury |  | 517.798 | [12 empty] | VV | 2 | 2 | True | 1 | ROZPOCET
148 | K | 622521012 | Omítka tenkovrstvá silikonová vnějších ploch probarvená včetně penetrace podkladu - hydrofilní s regulací vlhkosti na povrchu a se zvýšenou ochranou proti mikroorganismům zrnitá, tloušťky 1,5 mm stěn | m2 | 517.798 |  | 0 | CS ÚRS 2021 02 |  | základní |  | 0 | 0.0027 | 1.3981 | 0 | 0 | 4 | K | 2 |  |  |  | ROZPOCET | 0 | 0 | 0 | 0 | 0 | 1 | 0 | 4 | 272998371
| VV |  | 6,8*(7,675+0,26)+6,8*(10,575-7,675)/2+8,75*3,4+5,85*8,7+9,4*(7,32+0,26)+9,4*(8,58-7,32)/2+0,325*(8+8,2+9,4+9,8+7,6+7,6)"plocha |  | 238.082 | [12 empty] | VV | 2 | 2 | True | 0 | ROZPOCET
| VV |  | -2,25*2,25*6-1,25*1,25*6-1,25*6,25-1,625*1,625"okna |  | -50.203 | [12 empty] | VV | 2 | 2 | True | 0 | ROZPOCET
| VV |  | (2,25*3*6+1,25*3*6+2*1,25+6,25+3*1,625)*0,26"ostění |  | 19.923 | [12 empty] | VV | 2 | 2 | True | 0 | ROZPOCET
| VV |  | Mezisoučet"severovýchod |  | 207.802 | [12 empty] | VV | 2 | 3 | True | 0 | ROZPOCET
| VV |  | (7,32+0,26)*9,65"plocha |  | 73.147 | [12 empty] | VV | 2 | 2 | True | 0 | ROZPOCET
| VV |  | -2,25*3,5-1,25*1,25"otvory |  | -9.438 | [12 empty] | VV | 2 | 2 | True | 0 | ROZPOCET
| VV |  | (2*2,25+3,5+1,25*3)*0,26"ostění |  | 3.055 | [12 empty] | VV | 2 | 2 | True | 0 | ROZPOCET
| VV |  | Mezisoučet"severozápad |  | 66.764 | [12 empty] | VV | 2 | 3 | True | 0 | ROZPOCET
| VV |  | (7,675+0,26)*9,65"plocha |  | 76.573 | [12 empty] | VV | 2 | 2 | True | 0 | ROZPOCET
| VV |  | -2,25*2,25*2-1,625*1,625*2-1,25*1,25"otvory |  | -16.969 | [12 empty] | VV | 2 | 2 | True | 0 | ROZPOCET
| VV |  | 3*(2,25*3+1,625*4+1,25*1)*0,26"ostění |  | 11.31 | [12 empty] | VV | 2 | 2 | True | 0 | ROZPOCET
| VV |  | Mezisoučet"jihovýchod |  | 70.914 | [12 empty] | VV | 2 | 3 | True | 0 | ROZPOCET
| VV |  | 6,8*(7,675+0,26)+4,05*8,7+1,2*12,4+4,8*8+2,25*(9,5+7,7)"plocha |  | 181.173 | [12 empty] | VV | 2 | 2 | True | 0 | ROZPOCET
| VV |  | -2,25*2,25*3-1,25*1,25*2-1,625*1,625*4"okna |  | -28.875 | [12 empty] | VV | 2 | 2 | True | 0 | ROZPOCET
| VV |  | (+2,25*3*3+1,25*3*2+4*1,625*3)*0,26"ostění |  | 12.285 | [12 empty] | VV | 2 | 2 | True | 0 | ROZPOCET
| VV |  | Mezisoučet"jihozápad |  | 164.583 | [12 empty] | VV | 2 | 3 | True | 0 | ROZPOCET
| VV |  | 221*0,035"šambrána z boku |  | 7.735 | [12 empty] | VV | 2 | 2 | True | 0 | ROZPOCET
| VV |  | Součet |  | 517.798 | [12 empty] | VV | 2 | 4 | True | 1 | ROZPOCET
149 | K | 623135011 | Vyrovnání podkladu vnějších ploch tmelem tl do 2 mm | m2 | 28.545 |  | 0 | CS ÚRS 2021 02 |  | základní |  | 0 | 0.00546 | 0.15586 | 0 | 0 | 4 | K | 2 |  |  |  | ROZPOCET | 0 | 0 | 0 | 0 | 0 | 1 | 0 | 4 | -867077418
| VV |  | 0,3*2*(9,25+4,3+4,6+5,7+6,3+3+3,1+4,9+4,7+2,25+0,325*3)-0,3*3"vytvoření spádu na atikách |  | 28.545 | [12 empty] | VV | 2 | 2 | True | 1 | ROZPOCET
150 | K | 623142001 | Potažení vnějších pilířů nebo sloupů nebo ostatních členitých ploch sklovláknitým pletivem vtlačeným do tenkovrstvé hmoty | m2 | 36.858 |  | 0 | CS ÚRS 2021 02 |  | základní |  | 0 | 0.00441 | 0.16254 | 0 | 0 | 4 | K | 2 |  |  |  | ROZPOCET | 0 | 0 | 0 | 0 | 0 | 1 | 0 | 4 | -1008552816
| VV |  | 7*2*0,25"pro opravu stáv. fasády při napojení krčku |  | 3.5 | [12 empty] | VV | 2 | 2 | True | 0 | ROZPOCET
| VV |  | (33,65+9,625+0,32*6+2,25*2+4,8+16,5+12,4)*0,2*2"zakládací lišta dle PBŘ |  | 33.358 | [12 empty] | VV | 2 | 2 | True | 0 | ROZPOCET
| VV |  | Mezisoučet"zakládací požární |  | 36.858 | [12 empty] | VV | 2 | 3 | True | 1 | ROZPOCET
151 | K | 629991012 | Zakrytí výplní otvorů fólií přilepenou na začišťovací lišty | m2 | 105.485 |  | 0 | CS ÚRS 2021 02 |  | základní |  | 0 | 0 | 0 | 0 | 0 | 4 | K | 2 |  |  |  | ROZPOCET | 0 | 0 | 0 | 0 | 0 | 1 | 0 | 4 | 921417648
| VV |  | -2,25*2,25*6-1,25*1,25*6-1,25*6,25-1,625*1,625"okna |  | -50.203 | [12 empty] | VV | 2 | 2 | True | 0 | ROZPOCET
| VV |  | Mezisoučet"severovýchod |  | -50.203 | [12 empty] | VV | 2 | 3 | True | 0 | ROZPOCET
| VV |  | -2,25*3,5-1,25*1,25"otvory |  | -9.438 | [12 empty] | VV | 2 | 2 | True | 0 | ROZPOCET
| VV |  | Mezisoučet"severozápad |  | -9.438 | [12 empty] | VV | 2 | 3 | True | 0 | ROZPOCET
| VV |  | -2,25*2,25*2-1,625*1,625*2-1,25*1,25"otvory |  | -16.969 | [12 empty] | VV | 2 | 2 | True | 0 | ROZPOCET
| VV |  | Mezisoučet"jihovýchod |  | -16.969 | [12 empty] | VV | 2 | 3 | True | 0 | ROZPOCET
| VV |  | -2,25*2,25*3-1,25*1,25*2-1,625*1,625*4"okna |  | -28.875 | [12 empty] | VV | 2 | 2 | True | 0 | ROZPOCET
| VV |  | Mezisoučet"jihozápad |  | -28.875 | [12 empty] | VV | 2 | 3 | True | 0 | ROZPOCET
| VV |  | Součet |  | -105.485 | [12 empty] | VV | 2 | 4 | True | 1 | ROZPOCET
| VV |  | -105,485*-1 'Přepočtené koeficientem množství |  | 105.485 | [12 empty] | VV | 2 | 2 | False | 1 | ROZPOCET
152 | K | 629999001 | Příplatek k úpravám povrchů za kropení vodou vysoce nasákavého podkladu | m2 | 1984.769 |  | 0 | CS ÚRS 2021 02 |  | základní |  | 0 | 0 | 0 | 0 | 0 | 4 | K | 2 |  |  |  | ROZPOCET | 0 | 0 | 0 | 0 | 0 | 1 | 0 | 4 | 593634611
| VV |  | 8,65*(4,2+4,3)+8,4*(3,15+3)+8,65*6,2+5,65*6,25+8,65*4,2+8,65*3,7-2,4*2,5+1,8*12"střecha (strop) |  | 298.063 | [12 empty] | VV | 2 | 2 | True | 0 | ROZPOCET
| VV |  | 1131,098"dle omítek stěn vnitřních |  | 1131.098 | [12 empty] | VV | 2 | 2 | True | 0 | ROZPOCET
| VV |  | Mezisoučet"pro vnitřní omítky |  | 1429.161 | [12 empty] | VV | 2 | 3 | True | 0 | ROZPOCET
| VV |  | 6,8*(7,675+0,26)+6,8*(10,575-7,675)/2+8,75*3,4+5,85*8,7+9,4*(7,32+0,26)+9,4*(8,58-7,32)/2+0,325*(8+8,2+9,4+9,8+7,6+7,6)"plocha |  | 238.082 | [12 empty] | VV | 2 | 2 | True | 0 | ROZPOCET
| VV |  | -2,25*2,25*6-1,25*1,25*6-1,25*6,25-1,625*1,625"okna |  | -50.203 | [12 empty] | VV | 2 | 2 | True | 0 | ROZPOCET
| VV |  | Mezisoučet"severovýchod |  | 187.879 | [12 empty] | VV | 2 | 3 | True | 0 | ROZPOCET
| VV |  | (7,32+0,26)*9,65"plocha |  | 73.147 | [12 empty] | VV | 2 | 2 | True | 0 | ROZPOCET
| VV |  | -2,25*3,5-1,25*1,25"otvory |  | -9.438 | [12 empty] | VV | 2 | 2 | True | 0 | ROZPOCET
| VV |  | Mezisoučet"severozápad |  | 63.709 | [12 empty] | VV | 2 | 3 | True | 0 | ROZPOCET
| VV |  | (7,675+0,26)*9,65"plocha |  | 76.573 | [12 empty] | VV | 2 | 2 | True | 0 | ROZPOCET
| VV |  | -2,25*2,25*2-1,625*1,625*2-1,25*1,25"otvory |  | -16.969 | [12 empty] | VV | 2 | 2 | True | 0 | ROZPOCET
| VV |  | Mezisoučet"jihovýchod |  | 59.604 | [12 empty] | VV | 2 | 3 | True | 0 | ROZPOCET
| VV |  | 6,8*(7,675+0,26)+4,05*8,7+1,2*12,4+4,8*8+2,25*(9,5+7,7)"plocha |  | 181.173 | [12 empty] | VV | 2 | 2 | True | 0 | ROZPOCET
| VV |  | -2,25*2,25*3-1,25*1,25*2-1,625*1,625*4"okna |  | -28.875 | [12 empty] | VV | 2 | 2 | True | 0 | ROZPOCET
| VV |  | Mezisoučet"jihozápad |  | 152.298 | [12 empty] | VV | 2 | 3 | True | 0 | ROZPOCET
| VV |  | 1,05*(8+9,6)+6*7,9+5,5*8,6-2,25*2,25*2-1,25*1,25*4-1,25*3,75"fasáda |  | 92.118 | [12 empty] | VV | 2 | 2 | True | 0 | ROZPOCET
| VV |  | Mezisoučet"dřevěná fasáda ST2 |  | 92.118 | [12 empty] | VV | 2 | 3 | True | 0 | ROZPOCET
| VV |  | Součet |  | 1984.769 | [12 empty] | VV | 2 | 4 | True | 1 | ROZPOCET
153 | K | 629999011 | Příplatek k úpravám povrchů za provádění styku dvou barev nebo struktur na fasádě | m | 221 |  | 0 | CS ÚRS 2021 02 |  | základní |  | 0 | 0 | 0 | 0 | 0 | 4 | K | 2 |  |  |  | ROZPOCET | 0 | 0 | 0 | 0 | 0 | 1 | 0 | 4 | 1291713602
| VV |  | (+2,25*4*6+1,25*4*6+2*(1,25+6,25)+4*1,625)"šambrána |  | 105.5 | [12 empty] | VV | 2 | 2 | True | 0 | ROZPOCET
| VV |  | Mezisoučet"severovýchod |  | 105.5 | [12 empty] | VV | 2 | 3 | True | 0 | ROZPOCET
| VV |  | 2*(2,25+3,5+1,25*2)"šambrána |  | 16.5 | [12 empty] | VV | 2 | 2 | True | 0 | ROZPOCET
| VV |  | Mezisoučet"severozápad |  | 16.5 | [12 empty] | VV | 2 | 3 | True | 0 | ROZPOCET
| VV |  | 2*(2,25*4+1,625*4+1,25*2)"šambrána |  | 36 | [12 empty] | VV | 2 | 2 | True | 0 | ROZPOCET
| VV |  | Mezisoučet"jihovýchod |  | 36 | [12 empty] | VV | 2 | 3 | True | 0 | ROZPOCET
| VV |  | (+2,25*4*3+1,25*4*2+4*1,625*4)"šambrána |  | 63 | [12 empty] | VV | 2 | 2 | True | 0 | ROZPOCET
| VV |  | Mezisoučet"jihozápad |  | 63 | [12 empty] | VV | 2 | 3 | True | 0 | ROZPOCET
| VV |  | Součet" |  | 221 | [12 empty] | VV | 2 | 4 | True | 1 | ROZPOCET
154 | K | 629999030 | Příplatek k omítce vnějších povrchů za provádění omítané plochy do 10 m2 | m2 | 33.15 |  | 0 | CS ÚRS 2021 02 |  | základní |  | 0 | 0 | 0 | 0 | 0 | 4 | K | 2 |  |  |  | ROZPOCET | 0 | 0 | 0 | 0 | 0 | 1 | 0 | 4 | 1315624265
| VV |  | 221*0,15"šambrány |  | 33.15 | [12 empty] | VV | 2 | 2 | True | 1 | ROZPOCET
155 | K | 631311125 | Mazanina tl do 120 mm z betonu prostého bez zvýšených nároků na prostředí tř. C 20/25 | m3 | 0.45 |  | 0 | CS ÚRS 2021 02 |  | základní |  | 0 | 2.4533 | 1.104 | 0 | 0 | 4 | K | 2 |  |  |  | ROZPOCET | 0 | 0 | 0 | 0 | 0 | 1 | 0 | 4 | 1081504192
| VV |  | 1,95*2,1*0,11"dno výtahu |  | 0.45 | [12 empty] | VV | 2 | 2 | True | 1 | ROZPOCET
156 | K | 631311135 | Mazanina tl do 240 mm z betonu prostého bez zvýšených nároků na prostředí tř. C 20/25 | m3 | 44.798 |  | 0 | CS ÚRS 2021 02 |  | základní |  | 0 | 2.4533 | 109.9025 | 0 | 0 | 4 | K | 2 |  |  |  | ROZPOCET | 0 | 0 | 0 | 0 | 0 | 1 | 0 | 4 | -1172688541
| VV |  | 0,15*3,2*3,05"pod výtahem podkladak |  | 1.464 | [12 empty] | VV | 2 | 2 | True | 0 | ROZPOCET
| VV |  | 0,15*(8,3*33,25+2*12,5-0,325*(6,4+1,45*2)-2,25*5,9-2,55*2,7)"podkladak |  | 41.669 | [12 empty] | VV | 2 | 2 | True | 0 | ROZPOCET
| VV |  | 0,25*0,25*8,65*2+0,45*0,1/2*8,65*3"dobetonávky v úžlabích střechy |  | 1.665 | [12 empty] | VV | 2 | 2 | True | 0 | ROZPOCET
| VV |  | Součet |  | 44.798 | [12 empty] | VV | 2 | 4 | True | 1 | ROZPOCET
157 | K | 631319171 | Příplatek k mazanině tl do 80 mm za stržení povrchu spodní vrstvy před vložením výztuže | m3 | 40.095 |  | 0 | CS ÚRS 2021 02 |  | základní |  | 0 | 0 | 0 | 0 | 0 | 4 | K | 2 |  |  |  | ROZPOCET | 0 | 0 | 0 | 0 | 0 | 1 | 0 | 4 | -1547196728
| VV |  | 267,2*0,075"dle skladby P2 - 2NP - 50mm nad nopem +25mm mezi nopy |  | 20.04 | [12 empty] | VV | 2 | 2 | True | 0 | ROZPOCET
| VV |  | 267,4*0,075"dle skladby P1 - 1NP - 50mm nad nopem +25mm mezi nopy |  | 20.055 | [12 empty] | VV | 2 | 2 | True | 0 | ROZPOCET
| VV |  | Součet |  | 40.095 | [12 empty] | VV | 2 | 4 | True | 1 | ROZPOCET
158 | K | 631319175 | Příplatek k mazanině tl do 240 mm za stržení povrchu spodní vrstvy před vložením výztuže | m3 | 43.133 |  | 0 | CS ÚRS 2021 02 |  | základní |  | 0 | 0 | 0 | 0 | 0 | 4 | K | 2 |  |  |  | ROZPOCET | 0 | 0 | 0 | 0 | 0 | 1 | 0 | 4 | 362212209
| VV |  | 0,15*(8,3*33,25+2*12,5-0,325*(6,4+1,45*2)-2,25*5,9-2,55*2,7)"podkladak |  | 41.669 | [12 empty] | VV | 2 | 2 | True | 0 | ROZPOCET
| VV |  | 0,15*3,2*3,05"pod výtahem podkladak |  | 1.464 | [12 empty] | VV | 2 | 2 | True | 0 | ROZPOCET
| VV |  | Součet |  | 43.133 | [12 empty] | VV | 2 | 4 | True | 1 | ROZPOCET
159 | K | 631341111 | Mazanina tl do 80 mm z betonu lehkého keramického LC 8/9 | m3 | 1.728 |  | 0 | CS ÚRS 2021 02 |  | základní |  | 0 | 1.212 | 2.0943 | 0 | 0 | 4 | K | 2 |  |  |  | ROZPOCET | 0 | 0 | 0 | 0 | 0 | 1 | 0 | 4 | -1344485312
| VV |  | 12*1,8*0,08"krček - skl.S4 |  | 1.728 | [12 empty] | VV | 2 | 2 | True | 1 | ROZPOCET
160 | K | 631362021 | Výztuž mazanin svařovanými sítěmi Kari | t | 2.235 |  | 0 | CS ÚRS 2021 02 |  | základní |  | 0 | 1.0628 | 2.3753 | 0 | 0 | 4 | K | 2 |  |  |  | ROZPOCET | 0 | 0 | 0 | 0 | 0 | 1 | 0 | 4 | 671846803
| VV |  | 2*(8,3*33,25+2*12,5-0,325*(6,4+1,45*2)-2,25*5,9-2,55*2,7)*3,03*1,25/1000"podkladak 6/150/150 - oba povrchy |  | 2.104 | [12 empty] | VV | 2 | 2 | True | 0 | ROZPOCET
| VV |  | 3,2*3,05*2*5,38*1,25/1000"pod výtahem podkladak - 8/150/150 - oba povrchy |  | 0.131 | [12 empty] | VV | 2 | 2 | True | 0 | ROZPOCET
| VV |  | Součet |  | 2.235 | [12 empty] | VV | 2 | 4 | True | 1 | ROZPOCET
161 | K | 631362021R | Výztuž mazanin svařovanými sítěmi PZ tl.2mm oka 50*50mm pro podlahové topení (včetně přesahů) | m2 | 534.6 |  | 0 |  |  | základní |  | 0 | 1.0628 | 568.1568 | 0 | 0 | 4 | K | 2 |  |  |  | ROZPOCET | 0 | 0 | 0 | 0 | 0 | 1 | 0 | 4 | -1536633056
| VV |  | 267,2"dle skladby P2 - 2NP |  | 267.2 | [12 empty] | VV | 2 | 2 | True | 0 | ROZPOCET
| VV |  | 267,4"dle skladby P1 - 1NP |  | 267.4 | [12 empty] | VV | 2 | 2 | True | 0 | ROZPOCET
| VV |  | Součet |  | 534.6 | [12 empty] | VV | 2 | 4 | True | 1 | ROZPOCET
162 | K | 632450131 | Vyrovnávací cementový potěr tl do 20 mm ze suchých směsí provedený v ploše | m2 | 267.2 |  | 0 | CS ÚRS 2021 02 |  | základní |  | 0 | 0.042 | 11.2224 | 0 | 0 | 4 | K | 2 |  |  |  | ROZPOCET | 0 | 0 | 0 | 0 | 0 | 1 | 0 | 4 | -96735862
| VV |  | 267,2"dle skladby P2 - 2NP |  | 267.2 | [12 empty] | VV | 2 | 2 | True | 1 | ROZPOCET
163 | K | 632450134R | Vyrovnávací cementový potěr tl do 75 mm (včetně nopů) ze suchých směsí provedený v ploše - tř.CT- C30-F5 | m2 | 534.6 |  | 0 |  |  | základní |  | 0 | 0.105 | 56.133 | 0 | 0 | 4 | K | 2 |  |  |  | ROZPOCET | 0 | 0 | 0 | 0 | 0 | 1 | 0 | 4 | -616193139
| VV |  | 267,2"dle skladby P2 - 2NP - 50mm nad nopem +25mm mezi nopy |  | 267.2 | [12 empty] | VV | 2 | 2 | True | 0 | ROZPOCET
| VV |  | 267,4"dle skladby P1 - 1NP - 50mm nad nopem +25mm mezi nopy |  | 267.4 | [12 empty] | VV | 2 | 2 | True | 0 | ROZPOCET
| VV |  | Součet |  | 534.6 | [12 empty] | VV | 2 | 4 | True | 1 | ROZPOCET
164 | K | 632451031 | Vyrovnávací potěr tl do 20 mm z MC 15 provedený v ploše | m2 | 267.4 |  | 0 | CS ÚRS 2021 02 |  | základní |  | 0 | 0.04984 | 13.3272 | 0 | 0 | 4 | K | 2 |  |  |  | ROZPOCET | 0 | 0 | 0 | 0 | 0 | 1 | 0 | 4 | 72191674
| VV |  | 267,4"dle skladby P1 - vyrovnání podkladu pod TI |  | 267.4 | [12 empty] | VV | 2 | 2 | True | 0 | ROZPOCET
| VV |  | Součet |  | 267.4 | [12 empty] | VV | 2 | 4 | True | 1 | ROZPOCET
165 | K | 632481213 | Separační vrstva z PE fólie | m2 | 534.6 |  | 0 | CS ÚRS 2021 02 |  | základní |  | 0 | 0.00013 | 0.069498 | 0 | 0 | 4 | K | 2 |  |  |  | ROZPOCET | 0 | 0 | 0 | 0 | 0 | 1 | 0 | 4 | 1793698450
| VV |  | 267,2"dle skladby P2 - 2NP |  | 267.2 | [12 empty] | VV | 2 | 2 | True | 0 | ROZPOCET
| VV |  | 267,4"dle skladby P1 - vyrovnání podkladu pod TI |  | 267.4 | [12 empty] | VV | 2 | 2 | True | 0 | ROZPOCET
| VV |  | Součet |  | 534.6 | [12 empty] | VV | 2 | 4 | True | 1 | ROZPOCET
166 | K | 632481215 | Separační vrstva z geotextilie | m2 | 245.023 |  | 0 | CS ÚRS 2021 02 |  | základní |  | 0 | 0.00033 | 0.080858 | 0 | 0 | 4 | K | 2 |  |  |  | ROZPOCET | 0 | 0 | 0 | 0 | 0 | 1 | 0 | 4 | -1718888220
| VV |  | (7,7*32,65+1,7*12-2,85*3-0,325*(7+2,05*2)-2,25*6,5)"pod podkladak - skl.P1 |  | 245.023 | [12 empty] | VV | 2 | 2 | True | 1 | ROZPOCET
167 | K | 634112126 | Obvodová dilatace podlahovým páskem z pěnového PE s fólií mezi stěnou a mazaninou nebo potěrem v 100 mm | m | 421.265 |  | 0 | CS ÚRS 2021 02 |  | základní |  | 0 | 2e-05 | 0.0084253 | 0 | 0 | 4 | K | 2 |  |  |  | ROZPOCET | 0 | 0 | 0 | 0 | 0 | 1 | 0 | 4 | 727758140
| VV |  | 2*(8,4+8,65)" |  | 34.1 | [12 empty] | VV | 2 | 2 | True | 0 | ROZPOCET
| VV |  | Mezisoučet"mč208 |  | 34.1 | [12 empty] | VV | 2 | 3 | True | 0 | ROZPOCET
| VV |  | 2*(4,1+5,8+3,8)" |  | 27.4 | [12 empty] | VV | 2 | 2 | True | 0 | ROZPOCET
| VV |  | Mezisoučet"mč207 |  | 27.4 | [12 empty] | VV | 2 | 3 | True | 0 | ROZPOCET
| VV |  | 2*(1,425+0,95)+2,35*2*(2,2+1,25+0,85+2,05) |  | 34.595 | [12 empty] | VV | 2 | 2 | True | 0 | ROZPOCET
| VV |  | Mezisoučet"mč202,203 |  | 34.595 | [12 empty] | VV | 2 | 3 | True | 0 | ROZPOCET
| VV |  | 2*(3,4+4) |  | 14.8 | [12 empty] | VV | 2 | 2 | True | 0 | ROZPOCET
| VV |  | Mezisoučet"mč204 |  | 14.8 | [12 empty] | VV | 2 | 3 | True | 0 | ROZPOCET
| VV |  | 2*(1,75+11,96) |  | 27.42 | [12 empty] | VV | 2 | 2 | True | 0 | ROZPOCET
| VV |  | Mezisoučet"mč201 |  | 27.42 | [12 empty] | VV | 2 | 3 | True | 0 | ROZPOCET
| VV |  | 2*(13,95+8,65) |  | 45.2 | [12 empty] | VV | 2 | 2 | True | 0 | ROZPOCET
| VV |  | Mezisoučet"mč205 |  | 45.2 | [12 empty] | VV | 2 | 3 | True | 0 | ROZPOCET
| VV |  | 2*(5,9+8,65) |  | 29.1 | [12 empty] | VV | 2 | 2 | True | 0 | ROZPOCET
| VV |  | Mezisoučet"mč206 |  | 29.1 | [12 empty] | VV | 2 | 3 | True | 0 | ROZPOCET
| VV |  | 2*(6,3+2,7)*3 |  | 54 | [12 empty] | VV | 2 | 2 | True | 0 | ROZPOCET
| VV |  | Mezisoučet"mč102,103,104 |  | 54 | [12 empty] | VV | 2 | 3 | True | 0 | ROZPOCET
| VV |  | 2*(4,05+16) |  | 40.1 | [12 empty] | VV | 2 | 2 | True | 0 | ROZPOCET
| VV |  | Mezisoučet"mč101 |  | 40.1 | [12 empty] | VV | 2 | 3 | True | 0 | ROZPOCET
| VV |  | 2*(2,2+2,25) |  | 8.9 | [12 empty] | VV | 2 | 2 | True | 0 | ROZPOCET
| VV |  | Mezisoučet"mč105 |  | 8.9 | [12 empty] | VV | 2 | 3 | True | 0 | ROZPOCET
| VV |  | 2*(3,4+4) |  | 14.8 | [12 empty] | VV | 2 | 2 | True | 0 | ROZPOCET
| VV |  | Mezisoučet"mč106 |  | 14.8 | [12 empty] | VV | 2 | 3 | True | 0 | ROZPOCET
| VV |  | 2*(4,1+5,8+3,8) |  | 27.4 | [12 empty] | VV | 2 | 2 | True | 0 | ROZPOCET
| VV |  | Mezisoučet"mč109 |  | 27.4 | [12 empty] | VV | 2 | 3 | True | 0 | ROZPOCET
| VV |  | 2*(0,9+1,425) |  | 4.65 | [12 empty] | VV | 2 | 2 | True | 0 | ROZPOCET
| VV |  | Mezisoučet"mč110 |  | 4.65 | [12 empty] | VV | 2 | 3 | True | 0 | ROZPOCET
| VV |  | 2*(17,85+8,65+2,25+0,325*2) |  | 58.8 | [12 empty] | VV | 2 | 2 | True | 0 | ROZPOCET
| VV |  | Mezisoučet"mč107 |  | 58.8 | [12 empty] | VV | 2 | 3 | True | 0 | ROZPOCET
| VV |  | Součet |  | 421.265 | [12 empty] | VV | 2 | 4 | True | 1 | ROZPOCET
168 | K | 635111215 | Násyp pod podlahy ze štěrkopísku nebo štěrkodrti se zhutněním | m3 | 106.014 |  | 0 | CS ÚRS 2021 02 |  | základní |  | 0 | 1.98 | 209.9077 | 0 | 0 | 4 | K | 2 |  |  |  | ROZPOCET | 0 | 0 | 0 | 0 | 0 | 1 | 0 | 4 | 410969241
| VV |  | 0,35*(7,7*32,65-2,85*3-0,325*(7+2,05*2)-2,25*6,5)" skl.P1 - bez krčku a šachty |  | 78.618 | [12 empty] | VV | 2 | 2 | True | 0 | ROZPOCET
| VV |  | 0,4*0,8*(3+3+3,5)"kolem šachty |  | 3.04 | [12 empty] | VV | 2 | 2 | True | 0 | ROZPOCET
| VV |  | 1,7*12*0,65"pod krčkem |  | 13.26 | [12 empty] | VV | 2 | 2 | True | 0 | ROZPOCET
| VV |  | Mezisoučet"pod štěrkovou vrstvou |  | 94.918 | [12 empty] | VV | 2 | 3 | True | 0 | ROZPOCET
| VV |  | (5*5+4,6*4,6-1,8*1,8)*0,2"trampolína a pískoviště |  | 8.584 | [12 empty] | VV | 2 | 2 | True | 0 | ROZPOCET
| VV |  | 2*2*3,14*0,2"mlhoviště |  | 2.512 | [12 empty] | VV | 2 | 2 | True | 0 | ROZPOCET
| VV |  | Mezisoučet"pod pryž skl.Pzp 5 |  | 11.096 | [12 empty] | VV | 2 | 3 | True | 0 | ROZPOCET
| VV |  | Součet |  | 106.014 | [12 empty] | VV | 2 | 4 | True | 1 | ROZPOCET
169 | K | 635111232 | Násyp pod podlahy z drobného kameniva 0-4 se zhutněním | m3 | 3.8 |  | 0 | CS ÚRS 2021 02 |  | základní |  | 0 | 1.98 | 7.524 | 0 | 0 | 4 | K | 2 |  |  |  | ROZPOCET | 0 | 0 | 0 | 0 | 0 | 1 | 0 | 4 | -1729918927
| VV |  | (5*5+4,6*4,6-1,8*1,8)*0,03"trampolína a pískoviště |  | 1.288 | [12 empty] | VV | 2 | 2 | True | 0 | ROZPOCET
| VV |  | 2*2*3,14*0,2"mlhoviště |  | 2.512 | [12 empty] | VV | 2 | 2 | True | 0 | ROZPOCET
| VV |  | Mezisoučet"pod pryž skl.Pzp 5 |  | 3.8 | [12 empty] | VV | 2 | 3 | True | 1 | ROZPOCET
170 | K | 635111242 | Násyp pod podlahy z hrubého kameniva 8-32 se zhutněním | m3 | 61.309 |  | 0 | CS ÚRS 2021 02 |  | základní |  | 0 | 2.16 | 132.4274 | 0 | 0 | 4 | K | 2 |  |  |  | ROZPOCET | 0 | 0 | 0 | 0 | 0 | 1 | 0 | 4 | 1581142593
| VV |  | 0,2*(7,7*32,65+1,7*12-2,85*3-0,325*(7+2,05*2)-2,25*6,5)"pod podkladak - skl.P1 |  | 49.005 | [12 empty] | VV | 2 | 2 | True | 0 | ROZPOCET
| VV |  | (1,7*18,1+1,7*5,5+5,5*2,2-2,25*2,09+1*1,7)*0,25"Pzp 4 - terasa |  | 12.304 | [12 empty] | VV | 2 | 2 | True | 0 | ROZPOCET
| VV |  | Součet |  | 61.309 | [12 empty] | VV | 2 | 4 | True | 1 | ROZPOCET
171 | K | 635111241 | Násyp pod podlahy z hrubého kameniva 8-16 se zhutněním | m3 | 1.971 |  | 0 | CS ÚRS 2021 02 |  | základní |  | 0 | 2.16 | 4.2574 | 0 | 0 | 4 | K | 2 |  |  |  | ROZPOCET | 0 | 0 | 0 | 0 | 0 | 1 | 0 | 4 | -36586446
| VV |  | 7,3*1,8*0,15"Pzp3 |  | 1.971 | [12 empty] | VV | 2 | 2 | True | 1 | ROZPOCET
172 | K | 637111111 | Okapový chodník ze štěrkopísku tl 100 mm s udusáním | m2 | 29.305 |  | 0 | CS ÚRS 2021 02 |  | základní |  | 0 | 0.1837 | 5.3833 | 0 | 0 | 4 | K | 2 |  |  |  | ROZPOCET | 0 | 0 | 0 | 0 | 0 | 1 | 0 | 4 | -395191820
| VV |  | 12,3*0,3+4,7*0,3+1,7*0,3+33,65*0,3+8*0,3+1,5*7+2*0,35"okapní chodník - lože |  | 29.305 | [12 empty] | VV | 2 | 2 | True | 1 | ROZPOCET
173 | K | 637311131 | Okapový chodník z betonových záhonových obrubníků lože beton | m | 64.35 |  | 0 | CS ÚRS 2021 02 |  | základní |  | 0 | 0.12895 | 8.2979 | 0 | 0 | 4 | K | 2 |  |  |  | ROZPOCET | 0 | 0 | 0 | 0 | 0 | 1 | 0 | 4 | 1491087278
| VV |  | 12,3+4,7+1,7+33,65+1,5+0,4+9+1,1 |  | 64.35 | [12 empty] | VV | 2 | 2 | True | 1 | ROZPOCET
174 | K | 642944121 | Osazování ocelových zárubní dodatečné pl do 2,5 m2 | kus | 19 |  | 0 | CS ÚRS 2021 02 |  | základní |  | 0 | 0.04684 | 0.88996 | 0 | 0 | 4 | K | 2 |  |  |  | ROZPOCET | 0 | 0 | 0 | 0 | 0 | 1 | 0 | 4 | 1172949089
| VV |  | 19 |  | 19 | [12 empty] | VV | 2 | 2 | True | 1 | ROZPOCET
175 | M | 55331487 | zárubeň jednokřídlá ocelová pro zdění tl stěny 110-150mm rozměru 800/1970, 2100mm | kus | 9 |  | 0 | CS ÚRS 2021 02 |  | základní |  | 0 | 0.01521 | 0.13689 | 0 | 0 | 8 | M | 2 |  |  |  | ROZPOCET | 0 | 0 | 0 | 0 | 0 | 1 | 0 | 4 | -1511669903
| P |  | Poznámka k položce: YH, YH s drážkou, YZP | [14 empty] | P | 2
| VV |  | 9 |  | 9 | [12 empty] | VV | 2 | 2 | True | 1 | ROZPOCET
176 | M | 55331486 | zárubeň jednokřídlá ocelová pro zdění tl stěny 110-150mm rozměru 700/1970, 2100mm | kus | 3 |  | 0 | CS ÚRS 2021 02 |  | základní |  | 0 | 0.01489 | 0.04467 | 0 | 0 | 8 | M | 2 |  |  |  | ROZPOCET | 0 | 0 | 0 | 0 | 0 | 1 | 0 | 4 | -226108780
| P |  | Poznámka k položce: YH, YH s drážkou, YZP | [14 empty] | P | 2
177 | M | 55331488 | zárubeň jednokřídlá ocelová pro zdění tl stěny 110-150mm rozměru 900/1970, 2100mm | kus | 4 |  | 0 | CS ÚRS 2021 02 |  | základní |  | 0 | 0.01553 | 0.06212 | 0 | 0 | 8 | M | 2 |  |  |  | ROZPOCET | 0 | 0 | 0 | 0 | 0 | 1 | 0 | 4 | -392471354
| P |  | Poznámka k položce: YH, YH s drážkou, YZP | [14 empty] | P | 2
| VV |  | 4 |  | 4 | [12 empty] | VV | 2 | 2 | True | 1 | ROZPOCET
178 | M | 55331563 | zárubeň jednokřídlá ocelová pro zdění s protipožární úpravou tl stěny 110-150mm rozměru 900/1970, 2100mm | kus | 2 |  | 0 | CS ÚRS 2021 02 |  | základní |  | 0 | 0.01553 | 0.03106 | 0 | 0 | 8 | M | 2 |  |  |  | ROZPOCET | 0 | 0 | 0 | 0 | 0 | 1 | 0 | 4 | 918201212
| P |  | Poznámka k položce: YZP s PP ochranou | [14 empty] | P | 2
| VV |  | 2 |  | 2 | [12 empty] | VV | 2 | 2 | True | 1 | ROZPOCET
179 | M | 55331489 | zárubeň jednokřídlá ocelová pro zdění tl stěny 110-150mm rozměru 1000/1970, 2100mm | kus | 1 |  | 0 | CS ÚRS 2021 02 |  | základní |  | 0 | 0.01624 | 0.01624 | 0 | 0 | 8 | M | 2 |  |  |  | ROZPOCET | 0 | 0 | 0 | 0 | 0 | 1 | 0 | 4 | 1668900249
| P |  | Poznámka k položce: YH, YH s drážkou, YZP | [14 empty] | P | 2
180 | K | 642944221 | Osazování ocelových zárubní dodatečné pl přes 2,5 m2 | kus | 1 |  | 0 | CS ÚRS 2021 02 |  | základní |  | 0 | 0.07146 | 0.07146 | 0 | 0 | 4 | K | 2 |  |  |  | ROZPOCET | 0 | 0 | 0 | 0 | 0 | 1 | 0 | 4 | -776460514
181 | M | 55331747 | zárubeň dvoukřídlá ocelová pro zdění tl stěny 110-150mm rozměru 1450/1970, 2100mm | kus | 1 |  | 0 | CS ÚRS 2021 02 |  | základní |  | 0 | 0.01868 | 0.01868 | 0 | 0 | 8 | M | 2 |  |  |  | ROZPOCET | 0 | 0 | 0 | 0 | 0 | 1 | 0 | 4 | 1737518483
| P |  | Poznámka k položce: YH, YH s drážkou, YZP | [14 empty] | P | 2
| D | 9 | Ostatní konstrukce a práce, bourání |  |  |  | 0 |  |  |  |  | 0 |  | 9.2204 |  | 6.0078 | 1 | D | 1 |  |  |  | ROZPOCET | [6 empty] | 0
182 | K | 916231213 | Osazení chodníkového obrubníku betonového stojatého s boční opěrou do lože z betonu prostého | m | 42.5 |  | 0 | CS ÚRS 2021 02 |  | základní |  | 0 | 0.1295 | 5.5038 | 0 | 0 | 4 | K | 2 |  |  |  | ROZPOCET | 0 | 0 | 0 | 0 | 0 | 1 | 0 | 4 | -345149522
| VV |  | 18+2,8+1,8+1,8*2+7,3+2,25*4"obrubník na zahradě |  | 42.5 | [12 empty] | VV | 2 | 2 | True | 1 | ROZPOCET
183 | M | 59217016 | obrubník betonový chodníkový 1000x80x250mm | m | 44.625 |  | 0 | CS ÚRS 2021 02 |  | základní |  | 0 | 0.045 | 2.0081 | 0 | 0 | 8 | M | 2 |  |  |  | ROZPOCET | 0 | 0 | 0 | 0 | 0 | 1 | 0 | 4 | 140851859
| VV |  | 42,5*1,05 'Přepočtené koeficientem množství |  | 44.625 | [12 empty] | VV | 2 | 2 | False | 1 | ROZPOCET
184 | K | 936001001R | Montáž prvků ploch a hřišť - trampolína | kus | 1 |  | 0 |  |  | základní |  | 0 | 0 | 0 | 0 | 0 | 4 | K | 2 |  |  |  | ROZPOCET | 0 | 0 | 0 | 0 | 0 | 1 | 0 | 4 | 1420344798
| VV |  | 1"trampolína |  | 1 | [12 empty] | VV | 2 | 2 | True | 1 | ROZPOCET
185 | M | 749200R | Dodávka trampolíny komlet dle spec. E13 | kus | 1 |  | 0 |  |  | základní |  | 0 | 0.134 | 0.134 | 0 | 0 | 8 | M | 2 |  |  |  | ROZPOCET | 0 | 0 | 0 | 0 | 0 | 1 | 0 | 4 | 446749445
186 | K | 941221111 | Montáž lešení řadového rámového těžkého zatížení do 300 kg/m2 š do 1,2 m v do 10 m | m2 | 1022.95 |  | 0 | CS ÚRS 2021 02 |  | základní |  | 0 | 0 | 0 | 0 | 0 | 4 | K | 2 |  |  |  | ROZPOCET | 0 | 0 | 0 | 0 | 0 | 1 | 0 | 4 | -2125988213
| VV |  | 13*7,5"SZ |  | 97.5 | [12 empty] | VV | 2 | 2 | True | 0 | ROZPOCET
| VV |  | 17*(33,65+1,7)"SV |  | 600.95 | [12 empty] | VV | 2 | 2 | True | 0 | ROZPOCET
| VV |  | 13*8,5"JV |  | 110.5 | [12 empty] | VV | 2 | 2 | True | 0 | ROZPOCET
| VV |  | 9*18+8*6,5"JZ |  | 214 | [12 empty] | VV | 2 | 2 | True | 0 | ROZPOCET
| VV |  | Mezisoučet |  | 1022.95 | [12 empty] | VV | 2 | 3 | True | 1 | ROZPOCET
187 | K | 941221211 | Příplatek k lešení řadovému rámovému těžkému š 1,2 m v přes 10 do 25 m za první a ZKD den použití (+120dní) - uvažováno i pro strop nad 2NP a atiky | m2 | 122754 |  | 0 | CS ÚRS 2021 02 |  | základní |  | 0 | 0 | 0 | 0 | 0 | 4 | K | 2 |  |  |  | ROZPOCET | 0 | 0 | 0 | 0 | 0 | 1 | 0 | 4 | 661736311
| VV |  | 1022,95*120 'Přepočtené koeficientem množství |  | 122754 | [12 empty] | VV | 2 | 2 | False | 1 | ROZPOCET
188 | K | 941221811 | Demontáž lešení řadového rámového těžkého zatížení do 300 kg/m2 š do 1,2 m v do 10 m | m2 | 1022.95 |  | 0 | CS ÚRS 2021 02 |  | základní |  | 0 | 0 | 0 | 0 | 0 | 4 | K | 2 |  |  |  | ROZPOCET | 0 | 0 | 0 | 0 | 0 | 1 | 0 | 4 | 2096680085
189 | K | 949101111 | Lešení pomocné pro objekty pozemních staveb s lešeňovou podlahou v do 1,9 m zatížení do 150 kg/m2 | m2 | 290.1 |  | 0 | CS ÚRS 2021 02 |  | základní |  | 0 | 0.00013 | 0.037713 | 0 | 0 | 4 | K | 2 |  |  |  | ROZPOCET | 0 | 0 | 0 | 0 | 0 | 1 | 0 | 4 | -1251932010
| VV |  | 22,7"mč201 |  | 22.7 | [12 empty] | VV | 2 | 2 | True | 0 | ROZPOCET
| VV |  | 267,4"1NP |  | 267.4 | [12 empty] | VV | 2 | 2 | True | 0 | ROZPOCET
| VV |  | Součet |  | 290.1 | [12 empty] | VV | 2 | 4 | True | 1 | ROZPOCET
190 | K | 949101112 | Lešení pomocné pro objekty pozemních staveb s lešeňovou podlahou v do 3,5 m zatížení do 150 kg/m2 | m2 | 263.4 |  | 0 | CS ÚRS 2021 02 |  | základní |  | 0 | 0.00021 | 0.055314 | 0 | 0 | 4 | K | 2 |  |  |  | ROZPOCET | 0 | 0 | 0 | 0 | 0 | 1 | 0 | 4 | -3241994
| VV |  | 267,2-22,7"2NP |  | 244.5 | [12 empty] | VV | 2 | 2 | True | 0 | ROZPOCET
| VV |  | 12,6*1,5"pro demontáž části zateplováku, zbytek bude ze stropu nad 1NP |  | 18.9 | [12 empty] | VV | 2 | 2 | True | 0 | ROZPOCET
| VV |  | Součet |  | 263.4 | [12 empty] | VV | 2 | 4 | True | 1 | ROZPOCET
191 | K | 952901111 | Vyčištění budov bytové a občanské výstavby při výšce podlaží do 4 m | m2 | 534.6 |  | 0 | CS ÚRS 2021 02 |  | základní |  | 0 | 4e-05 | 0.021384 | 0 | 0 | 4 | K | 2 |  |  |  | ROZPOCET | 0 | 0 | 0 | 0 | 0 | 1 | 0 | 4 | -744681795
| VV |  | 267,2"mč201 |  | 267.2 | [12 empty] | VV | 2 | 2 | True | 0 | ROZPOCET
| VV |  | 267,4"1NP |  | 267.4 | [12 empty] | VV | 2 | 2 | True | 0 | ROZPOCET
| VV |  | Součet |  | 534.6 | [12 empty] | VV | 2 | 4 | True | 1 | ROZPOCET
192 | K | 953312115 | Vložky do svislých dilatačních spár z fasádních polystyrénových desek tl 50 mm | m2 | 100 |  | 0 | CS ÚRS 2021 02 |  | základní |  | 0 | 0.00121 | 0.121 | 0 | 0 | 4 | K | 2 |  |  |  | ROZPOCET | 0 | 0 | 0 | 0 | 0 | 1 | 0 | 4 | 1747730723
| VV |  | 12,5*8"mezi objekty |  | 100 | [12 empty] | VV | 2 | 2 | True | 1 | ROZPOCET
193 | K | 953312122 | Vložky do svislých dilatačních spár z extrudovaných polystyrénových desek tl 20 mm | m2 | 2.205 |  | 0 | CS ÚRS 2021 02 |  | základní |  | 0 | 0.00063 | 0.0013892 | 0 | 0 | 4 | K | 2 |  |  |  | ROZPOCET | 0 | 0 | 0 | 0 | 0 | 1 | 0 | 4 | -655327197
| VV |  | 2,425*0,3*2+(1,5+1)*0,3"oddilatování překladu nad stávajícími pilotami |  | 2.205 | [12 empty] | VV | 2 | 2 | True | 1 | ROZPOCET
194 | K | 953943124 | Osazování výrobků do 30 kg/kus do betonu | kus | 1 |  | 0 | CS ÚRS 2021 02 |  | základní |  | 0 | 0.00044 | 0.00044 | 0 | 0 | 4 | K | 2 |  |  |  | ROZPOCET | 0 | 0 | 0 | 0 | 0 | 1 | 0 | 4 | -567608786
| VV |  | 1"L ukončující podlahu ve vstupu do výtahu - 2NP |  | 1 | [12 empty] | VV | 2 | 2 | True | 1 | ROZPOCET
195 | M | 13011069 | úhelník ocelový rovnostranný jakost 11 375 120x120x8mm | t | 0.025 |  | 0 | CS ÚRS 2021 02 |  | základní |  | 0 | 1 | 0.025 | 0 | 0 | 8 | M | 2 |  |  |  | ROZPOCET | 0 | 0 | 0 | 0 | 0 | 1 | 0 | 4 | 865381138
| VV |  | 14,71*1,58/1000 |  | 0.023 | [12 empty] | VV | 2 | 2 | True | 1 | ROZPOCET
| VV |  | 0,023*1,1 'Přepočtené koeficientem množství |  | 0.025 | [12 empty] | VV | 2 | 2 | False | 1 | ROZPOCET
196 | K | 953943125 | Osazování výrobků do 120 kg/kus do betonu | kus | 1 |  | 0 | CS ÚRS 2021 02 |  | základní |  | 0 | 0.00068 | 0.00068 | 0 | 0 | 4 | K | 2 |  |  |  | ROZPOCET | 0 | 0 | 0 | 0 | 0 | 1 | 0 | 4 | -739813629
| VV |  | 1"L profil včetně kotevních pracen ve vstupu do výtahu 1NP |  | 1 | [12 empty] | VV | 2 | 2 | True | 1 | ROZPOCET
197 | M | 13010450 | úhelník ocelový rovnostranný jakost 11 375 250x250x20mm | t | 1.071 |  | 0 | CS ÚRS 2021 02 |  | základní |  | 0 | 1 | 1.071 | 0 | 0 | 8 | M | 2 |  |  |  | ROZPOCET | 0 | 0 | 0 | 0 | 0 | 1 | 0 | 4 | 690492591
| VV |  | 0,9735 |  | 0.974 | [12 empty] | VV | 2 | 2 | True | 1 | ROZPOCET
| VV |  | 0,974*1,1 'Přepočtené koeficientem množství |  | 1.071 | [12 empty] | VV | 2 | 2 | False | 1 | ROZPOCET
198 | K | 953943211 | Osazování hasicího přístroje | kus | 5 |  | 0 | CS ÚRS 2021 02 |  | základní |  | 0 | 0.00018 | 0.0009 | 0 | 0 | 4 | K | 2 |  |  |  | ROZPOCET | 0 | 0 | 0 | 0 | 0 | 1 | 0 | 4 | 140147167
199 | M | 44932114 | přístroj hasicí ruční práškový P6 21A | kus | 5 |  | 0 | CS ÚRS 2021 02 |  | základní |  | 0 | 0.012 | 0.06 | 0 | 0 | 8 | M | 2 |  |  |  | ROZPOCET | 0 | 0 | 0 | 0 | 0 | 1 | 0 | 4 | -1607923256
200 | K | 953945123 | Kotvy mechanické M 8 dl 140-300 mm pro střední zatížení do betonu, ŽB nebo kamene s vyvrtáním otvoru | kus | 495.1 |  | 0 | CS ÚRS 2021 02 |  | základní |  | 0 | 0.00025 | 0.12378 | 0 | 0 | 4 | K | 2 |  |  |  | ROZPOCET | 0 | 0 | 0 | 0 | 0 | 1 | 0 | 4 | -291069952
| VV |  | (2*(9,25+4,3+4,6+5,7+6,3+3+3,1+4,9+4,7+2,25+0,325*3)-3)/0,5*2"vrch atik pilové střechy |  | 380.6 | [12 empty] | VV | 2 | 2 | True | 0 | ROZPOCET
| VV |  | (12+2*2)/0,5*2"vrch atik krčku |  | 64 | [12 empty] | VV | 2 | 2 | True | 0 | ROZPOCET
| VV |  | 2*(2,45+2,6)/0,4*2"na šachtě |  | 50.5 | [12 empty] | VV | 2 | 2 | True | 0 | ROZPOCET
| VV |  | Mezisoučet"kotvení dřeva k vrchu atik |  | 495.1 | [12 empty] | VV | 2 | 3 | True | 0 | ROZPOCET
| VV |  | Součet |  | 495.1 | [12 empty] | VV | 2 | 4 | True | 1 | ROZPOCET
201 | K | 953993326 | Osazení bezpečnostní, orientační nebo informační tabulky přivrtáním na zdivo | kus | 45 |  | 0 | CS ÚRS 2021 02 |  | základní |  | 0 | 0.00023 | 0.01035 | 0 | 0 | 4 | K | 2 |  |  |  | ROZPOCET | 0 | 0 | 0 | 0 | 0 | 1 | 0 | 4 | 1235281163
202 | M | 73534510 | tabulka bezpečnostní plastová s tiskem 2 barvy A4 210x297mm | kus | 45 |  | 0 | CS ÚRS 2021 02 |  | základní |  | 0 | 0 | 0 | 0 | 0 | 8 | M | 2 |  |  |  | ROZPOCET | 0 | 0 | 0 | 0 | 0 | 1 | 0 | 4 | 1729042733
203 | K | 966080105 | Bourání kontaktního zateplení z polystyrenových desek tloušťky do 180 mm | m2 | 84.42 |  | 0 | CS ÚRS 2021 02 |  | základní |  | 0 | 0 | 0 | 0.015 | 1.2663 | 4 | K | 2 |  |  |  | ROZPOCET | 0 | 0 | 0 | 0 | 0 | 1 | 0 | 4 | 553290178
| VV |  | 6,7*12,6"na stávající budově u krčku |  | 84.42 | [12 empty] | VV | 2 | 2 | True | 1 | ROZPOCET
204 | K | 968082016 | Vybourání plastových rámů oken včetně křídel plochy přes 1 do 2 m2 | m2 | 7.32 |  | 0 | CS ÚRS 2021 02 |  | základní |  | 0 | 0 | 0 | 0.059 | 0.43188 | 4 | K | 2 |  |  |  | ROZPOCET | 0 | 0 | 0 | 0 | 0 | 1 | 0 | 4 | 1247122246
| VV |  | 1,55*1,2*2+1,5*1,2*2"ve štítě |  | 7.32 | [12 empty] | VV | 2 | 2 | True | 1 | ROZPOCET
205 | K | 971052651 | Vybourání nebo prorážení otvorů v ŽB příčkách a zdech pl do 4 m2 tl do 600 mm | m3 | 1.656 |  | 0 | CS ÚRS 2021 02 |  | základní |  | 0 | 0 | 0 | 2.4 | 3.9744 | 4 | K | 2 |  |  |  | ROZPOCET | 0 | 0 | 0 | 0 | 0 | 1 | 0 | 4 | -1877261790
| VV |  | 2,3*1,2*0,3*2"nové otvory ve štítové stěně |  | 1.656 | [12 empty] | VV | 2 | 2 | True | 1 | ROZPOCET
206 | K | 973042251 | Vysekání kapes ve zdivu z betonu pl do 0,10 m2 hl do 300 mm | kus | 4 |  | 0 | CS ÚRS 2021 02 |  | základní |  | 0 | 0 | 0 | 0.037 | 0.148 | 4 | K | 2 |  |  |  | ROZPOCET | 0 | 0 | 0 | 0 | 0 | 1 | 0 | 4 | 1830370049
| VV |  | 4"ve vyříznutém otvoru pro osazení překladů |  | 4 | [12 empty] | VV | 2 | 2 | True | 1 | ROZPOCET
207 | K | 977151123 | Jádrové vrty diamantovými korunkami do D 150 mm do stavebních materiálů | m | 4.8 |  | 0 | CS ÚRS 2021 02 |  | základní |  | 0 | 0.00147 | 0.007056 | 0.039 | 0.1872 | 4 | K | 2 |  |  |  | ROZPOCET | 0 | 0 | 0 | 0 | 0 | 1 | 0 | 4 | -711436443
| VV |  | 0,3*8*2"pro nasazení pily na řezání otvorů ve štítové stěně |  | 4.8 | [12 empty] | VV | 2 | 2 | True | 1 | ROZPOCET
208 | K | 977211112 | Řezání stěnovou pilou ŽB kcí s výztuží průměru do 16 mm hl do 350 mm | m | 14 |  | 0 | CS ÚRS 2021 02 |  | základní |  | 0 | 0.0002 | 0.0028 | 0 | 0 | 4 | K | 2 |  |  |  | ROZPOCET | 0 | 0 | 0 | 0 | 0 | 1 | 0 | 4 | 2136166348
| VV |  | (2,3*2+1,2*2)*2 |  | 14 | [12 empty] | VV | 2 | 2 | True | 1 | ROZPOCET
209 | K | 985331113 | Dodatečné vlepování betonářské výztuže D 12 mm do cementové aktivované malty včetně vyvrtání otvoru | m | 68.739 |  | 0 | CS ÚRS 2021 02 |  | základní |  | 0 | 0.00052 | 0.035744 | 0 | 0 | 4 | K | 2 |  |  |  | ROZPOCET | 0 | 0 | 0 | 0 | 0 | 1 | 0 | 4 | 245257067
| VV |  | (2,85+3)/0,25*0,15*1,1"kolem šachty v základech |  | 3.861 | [12 empty] | VV | 2 | 2 | True | 0 | ROZPOCET
| VV |  | (9,25+15,6+0,3*2+10,8+2,8+2+2,2+2,7+2,5)/0,25*0,15*1,1 |  | 31.977 | [12 empty] | VV | 2 | 2 | True | 0 | ROZPOCET
| VV |  | (1,5+16,6+2,25*2+8,65+17,4+0,3*4)/0,25*0,15*1,1 |  | 32.901 | [12 empty] | VV | 2 | 2 | True | 0 | ROZPOCET
| VV |  | Součet"dodávka výztuže zahrnuta do výztuže základů |  | 68.739 | [12 empty] | VV | 2 | 4 | True | 1 | ROZPOCET
| D | 997 | Přesun sutě |  |  |  | 0 |  |  |  |  | 0 |  | 0 |  | 0 | 1 | D | 1 |  |  |  | ROZPOCET | [6 empty] | 0
210 | K | 997013153 | Vnitrostaveništní doprava suti a vybouraných hmot pro budovy v do 12 m s omezením mechanizace | t | 6.036 |  | 0 | CS ÚRS 2021 02 |  | základní |  | 0 | 0 | 0 | 0 | 0 | 4 | K | 2 |  |  |  | ROZPOCET | 0 | 0 | 0 | 0 | 0 | 1 | 0 | 4 | -1814323049
211 | K | 997013501 | Odvoz suti a vybouraných hmot na skládku nebo meziskládku do 1 km se složením | t | 6.036 |  | 0 | CS ÚRS 2021 02 |  | základní |  | 0 | 0 | 0 | 0 | 0 | 4 | K | 2 |  |  |  | ROZPOCET | 0 | 0 | 0 | 0 | 0 | 1 | 0 | 4 | 1494657334
212 | K | 997013509 | Příplatek k odvozu suti a vybouraných hmot na skládku ZKD 1 km přes 1 km (+9km) | t | 54.324 |  | 0 | CS ÚRS 2021 02 |  | základní |  | 0 | 0 | 0 | 0 | 0 | 4 | K | 2 |  |  |  | ROZPOCET | 0 | 0 | 0 | 0 | 0 | 1 | 0 | 4 | 1666978976
| VV |  | 6,036*9 'Přepočtené koeficientem množství |  | 54.324 | [12 empty] | VV | 2 | 2 | False | 1 | ROZPOCET
213 | K | 997013602 | Poplatek za uložení na skládce (skládkovné) stavebního odpadu železobetonového kód odpadu 17 01 01 | t | 3.95 |  | 0 | CS ÚRS 2021 02 |  | základní |  | 0 | 0 | 0 | 0 | 0 | 4 | K | 2 |  |  |  | ROZPOCET | 0 | 0 | 0 | 0 | 0 | 1 | 0 | 4 | -1386259628
214 | K | 997013631 | Poplatek za uložení na skládce (skládkovné) stavebního odpadu směsného kód odpadu 17 09 04 | t | 0.559 |  | 0 | CS ÚRS 2021 02 |  | základní |  | 0 | 0 | 0 | 0 | 0 | 4 | K | 2 |  |  |  | ROZPOCET | 0 | 0 | 0 | 0 | 0 | 1 | 0 | 4 | -842251367
| VV |  | 5,923-3,95-0,148-1,266 |  | 0.559 | [12 empty] | VV | 2 | 2 | True | 1 | ROZPOCET
215 | K | 997013813 | Poplatek za uložení na skládce (skládkovné) stavebního odpadu z plastických hmot kód odpadu 17 02 03 | t | 0.148 |  | 0 | CS ÚRS 2021 02 |  | základní |  | 0 | 0 | 0 | 0 | 0 | 4 | K | 2 |  |  |  | ROZPOCET | 0 | 0 | 0 | 0 | 0 | 1 | 0 | 4 | -621704860
216 | K | 997013814 | Poplatek za uložení na skládce (skládkovné) stavebního odpadu izolací kód odpadu 17 06 04 | t | 1.266 |  | 0 | CS ÚRS 2021 02 |  | základní |  | 0 | 0 | 0 | 0 | 0 | 4 | K | 2 |  |  |  | ROZPOCET | 0 | 0 | 0 | 0 | 0 | 1 | 0 | 4 | 1929760962
| D | 998 | Přesun hmot |  |  |  | 0 |  |  |  |  | 0 |  | 0 |  | 0 | 1 | D | 1 |  |  |  | ROZPOCET | [6 empty] | 0
217 | K | 998011002 | Přesun hmot pro budovy zděné v do 12 m | t | 2064.396 |  | 0 | CS ÚRS 2021 02 |  | základní |  | 0 | 0 | 0 | 0 | 0 | 4 | K | 2 |  |  |  | ROZPOCET | 0 | 0 | 0 | 0 | 0 | 1 | 0 | 4 | -1877197986
| D | PSV | Práce a dodávky PSV |  |  |  | 0 |  |  |  |  | 0 |  | 46.9954 |  | 0.028016 | 2 | D | 0 |  |  |  | ROZPOCET | [6 empty] | 0
| D | 711 | Izolace proti vodě, vlhkosti a plynům |  |  |  | 0 |  |  |  |  | 0 |  | 3.1046 |  | 0 | 2 | D | 1 |  |  |  | ROZPOCET | [6 empty] | 0
218 | K | 711111001 | Provedení izolace proti zemní vlhkosti vodorovné za studena nátěrem penetračním | m2 | 287.553 |  | 0 | CS ÚRS 2021 02 |  | základní |  | 0 | 0 | 0 | 0 | 0 | 16 | K | 2 |  |  |  | ROZPOCET | 0 | 0 | 0 | 0 | 0 | 1 | 0 | 16 | -1087711196
| VV |  | 3,2*3,05"pod výtahem |  | 9.76 | [12 empty] | VV | 2 | 2 | True | 0 | ROZPOCET
| VV |  | (8,3*33,25+2*12,5-0,325*(6,4+1,45*2)-2,25*5,9-2,55*2,7)"podkladak |  | 277.793 | [12 empty] | VV | 2 | 2 | True | 0 | ROZPOCET
| VV |  | Součet |  | 287.553 | [12 empty] | VV | 2 | 4 | True | 1 | ROZPOCET
219 | M | 11163150 | lak penetrační asfaltový | t | 0.086 |  | 0 | CS ÚRS 2021 02 |  | základní |  | 0 | 1 | 0.086 | 0 | 0 | 32 | M | 2 |  |  |  | ROZPOCET | 0 | 0 | 0 | 0 | 0 | 1 | 0 | 16 | -1277415968
| VV |  | 287,553*0,0003 'Přepočtené koeficientem množství |  | 0.086 | [12 empty] | VV | 2 | 2 | False | 1 | ROZPOCET
220 | K | 711112001 | Provedení izolace proti zemní vlhkosti svislé za studena nátěrem penetračním | m2 | 146.693 |  | 0 | CS ÚRS 2021 02 |  | základní |  | 0 | 0 | 0 | 0 | 0 | 16 | K | 2 |  |  |  | ROZPOCET | 0 | 0 | 0 | 0 | 0 | 1 | 0 | 16 | 2090194709
| VV |  | 1,25*2*(2,85+3)"kolem šachty v základech na ZB |  | 14.625 | [12 empty] | VV | 2 | 2 | True | 0 | ROZPOCET
| VV |  | (1+0,3+0,15)*(9,25+15,6+0,3*2+4,6+2) |  | 46.473 | [12 empty] | VV | 2 | 2 | True | 0 | ROZPOCET
| VV |  | (1,25+0,3+0,15)*(2+16,6+2,25*2+8,65+17,4+0,3*4) |  | 85.595 | [12 empty] | VV | 2 | 2 | True | 0 | ROZPOCET
| VV |  | Součet"na ZB |  | 146.693 | [12 empty] | VV | 2 | 4 | True | 1 | ROZPOCET
221 | M | 11163150 | lak penetrační asfaltový | t | 0.051 |  | 0 | CS ÚRS 2021 02 |  | základní |  | 0 | 1 | 0.051 | 0 | 0 | 32 | M | 2 |  |  |  | ROZPOCET | 0 | 0 | 0 | 0 | 0 | 1 | 0 | 16 | -2051112683
| VV |  | 146,693*0,00035 'Přepočtené koeficientem množství |  | 0.051 | [12 empty] | VV | 2 | 2 | False | 1 | ROZPOCET
222 | K | 711132111 | Provedení izolace proti zemní vlhkosti pásy na sucho samolepící svislé | m2 | 2.45 |  | 0 | CS ÚRS 2021 02 |  | základní |  | 0 | 0 | 0 | 0 | 0 | 16 | K | 2 |  |  |  | ROZPOCET | 0 | 0 | 0 | 0 | 0 | 1 | 0 | 16 | -87652093
| VV |  | 2,45*0,5*2"práh dvaří na terasu |  | 2.45 | [12 empty] | VV | 2 | 2 | True | 1 | ROZPOCET
223 | M | 62866281 | pás asfaltový samolepicí modifikovaný SBS tl 3mm s vložkou ze skleněné tkaniny se spalitelnou fólií nebo jemnozrnným minerálním posypem nebo textilií na horním povrchu | m2 | 2.94 |  | 0 | CS ÚRS 2021 02 |  | základní |  | 0 | 0.004 | 0.01176 | 0 | 0 | 32 | M | 2 |  |  |  | ROZPOCET | 0 | 0 | 0 | 0 | 0 | 1 | 0 | 16 | 1327718250
| VV |  | 2,45*1,2 'Přepočtené koeficientem množství |  | 2.94 | [12 empty] | VV | 2 | 2 | False | 1 | ROZPOCET
224 | K | 711141559 | Provedení izolace proti zemní vlhkosti pásy přitavením vodorovné NAIP | m2 | 287.553 |  | 0 | CS ÚRS 2021 02 |  | základní |  | 0 | 0.0004 | 0.11502 | 0 | 0 | 16 | K | 2 |  |  |  | ROZPOCET | 0 | 0 | 0 | 0 | 0 | 1 | 0 | 16 | -1834880654
| VV |  | 3,2*3,05"pod výtahem |  | 9.76 | [12 empty] | VV | 2 | 2 | True | 0 | ROZPOCET
| VV |  | (8,3*33,25+2*12,5-0,325*(6,4+1,45*2)-2,25*5,9-2,55*2,7)"podkladak |  | 277.793 | [12 empty] | VV | 2 | 2 | True | 0 | ROZPOCET
| VV |  | Součet |  | 287.553 | [12 empty] | VV | 2 | 4 | True | 1 | ROZPOCET
225 | M | 62853004 | pás asfaltový natavitelný modifikovaný SBS tl 4,0mm s vložkou ze skleněné tkaniny a spalitelnou PE fólií nebo jemnozrnný minerálním posypem na horním povrchu | m2 | 330.686 |  | 0 | CS ÚRS 2021 02 |  | základní |  | 0 | 0.0054 | 1.7857 | 0 | 0 | 32 | M | 2 |  |  |  | ROZPOCET | 0 | 0 | 0 | 0 | 0 | 1 | 0 | 16 | 1173708881
| VV |  | 287,553*1,15 'Přepočtené koeficientem množství |  | 330.686 | [12 empty] | VV | 2 | 2 | False | 1 | ROZPOCET
226 | K | 711142559 | Provedení izolace proti zemní vlhkosti pásy přitavením svislé NAIP | m2 | 146.693 |  | 0 | CS ÚRS 2021 02 |  | základní |  | 0 | 0.0004 | 0.058677 | 0 | 0 | 16 | K | 2 |  |  |  | ROZPOCET | 0 | 0 | 0 | 0 | 0 | 1 | 0 | 16 | 357858293
| VV |  | 1,25*2*(2,85+3)"kolem šachty v základech na ZB |  | 14.625 | [12 empty] | VV | 2 | 2 | True | 0 | ROZPOCET
| VV |  | (1+0,3+0,15)*(9,25+15,6+0,3*2+4,6+2) |  | 46.473 | [12 empty] | VV | 2 | 2 | True | 0 | ROZPOCET
| VV |  | (1,25+0,3+0,15)*(2+16,6+2,25*2+8,65+17,4+0,3*4) |  | 85.595 | [12 empty] | VV | 2 | 2 | True | 0 | ROZPOCET
| VV |  | Součet"na ZB |  | 146.693 | [12 empty] | VV | 2 | 4 | True | 1 | ROZPOCET
227 | M | 62853004 | pás asfaltový natavitelný modifikovaný SBS tl 4,0mm s vložkou ze skleněné tkaniny a spalitelnou PE fólií nebo jemnozrnný minerálním posypem na horním povrchu | m2 | 176.032 |  | 0 | CS ÚRS 2021 02 |  | základní |  | 0 | 0.0054 | 0.95057 | 0 | 0 | 32 | M | 2 |  |  |  | ROZPOCET | 0 | 0 | 0 | 0 | 0 | 1 | 0 | 16 | -1077474412
| VV |  | 146,693*1,2 'Přepočtené koeficientem množství |  | 176.032 | [12 empty] | VV | 2 | 2 | False | 1 | ROZPOCET
228 | K | 711161212 | Izolace proti zemní vlhkosti nopovou fólií svislá, nopek v 8,0 mm, tl do 0,6 mm | m2 | 82.088 |  | 0 | CS ÚRS 2021 02 |  | základní |  | 0 | 0.0004 | 0.032835 | 0 | 0 | 16 | K | 2 |  |  |  | ROZPOCET | 0 | 0 | 0 | 0 | 0 | 1 | 0 | 16 | 376140316
| VV |  | 1,5*(16,2+2,25*2)+1*4,7"pohled JZ |  | 35.75 | [12 empty] | VV | 2 | 2 | True | 0 | ROZPOCET
| VV |  | 6,75*0,75+2,6*1,5+2*1,15"pohled JV |  | 11.263 | [12 empty] | VV | 2 | 2 | True | 0 | ROZPOCET
| VV |  | 16,7*0,8+16,9*0,75"pohled SV |  | 26.035 | [12 empty] | VV | 2 | 2 | True | 0 | ROZPOCET
| VV |  | 0,8*11,3"pohled SZ |  | 9.04 | [12 empty] | VV | 2 | 2 | True | 0 | ROZPOCET
| VV |  | Součet |  | 82.088 | [12 empty] | VV | 2 | 4 | True | 1 | ROZPOCET
229 | K | 711161383 | Izolace proti zemní vlhkosti nopovou fólií ukončení horní lištou | m | 81.655 |  | 0 | CS ÚRS 2021 02 |  | základní |  | 0 | 0.00016 | 0.013065 | 0 | 0 | 16 | K | 2 |  |  |  | ROZPOCET | 0 | 0 | 0 | 0 | 0 | 1 | 0 | 16 | 1195856270
| VV |  | (16,2+2,25*2)+4,7"pohled JZ |  | 25.4 | [12 empty] | VV | 2 | 2 | True | 0 | ROZPOCET
| VV |  | 6,755+2,6+2"pohled JV |  | 11.355 | [12 empty] | VV | 2 | 2 | True | 0 | ROZPOCET
| VV |  | 16,7+16,9"pohled SV |  | 33.6 | [12 empty] | VV | 2 | 2 | True | 0 | ROZPOCET
| VV |  | 11,3"pohled SZ |  | 11.3 | [12 empty] | VV | 2 | 2 | True | 0 | ROZPOCET
| VV |  | Součet |  | 81.655 | [12 empty] | VV | 2 | 4 | True | 1 | ROZPOCET
230 | K | 711199097 | Příplatek k izolacím proti zemní vlhkosti za plochu do 10 m2 pásy přitavením NAIP nebo termoplasty | m2 | 24.385 |  | 0 | CS ÚRS 2021 02 |  | základní |  | 0 | 0 | 0 | 0 | 0 | 16 | K | 2 |  |  |  | ROZPOCET | 0 | 0 | 0 | 0 | 0 | 1 | 0 | 16 | 2031312870
| VV |  | 1,25*2*(2,85+3)"kolem šachty v základech na ZB |  | 14.625 | [12 empty] | VV | 2 | 2 | True | 0 | ROZPOCET
| VV |  | 3,2*3,05"pod výtahem |  | 9.76 | [12 empty] | VV | 2 | 2 | True | 0 | ROZPOCET
| VV |  | Součet |  | 24.385 | [12 empty] | VV | 2 | 4 | True | 1 | ROZPOCET
231 | K | 998711102 | Přesun hmot tonážní pro izolace proti vodě, vlhkosti a plynům v objektech výšky do 12 m | t | 3.105 |  | 0 | CS ÚRS 2021 02 |  | základní |  | 0 | 0 | 0 | 0 | 0 | 16 | K | 2 |  |  |  | ROZPOCET | 0 | 0 | 0 | 0 | 0 | 1 | 0 | 16 | -1448086671
| D | 712 | Povlakové krytiny |  |  |  | 0 |  |  |  |  | 0 |  | 7.391 |  | 0 | 2 | D | 1 |  |  |  | ROZPOCET | [6 empty] | 0
232 | K | 712311101 | Provedení povlakové krytiny střech do 10° za studena lakem penetračním nebo asfaltovým | m2 | 444.942 |  | 0 | CS ÚRS 2021 02 |  | základní |  | 0 | 0 | 0 | 0 | 0 | 16 | K | 2 |  |  |  | ROZPOCET | 0 | 0 | 0 | 0 | 0 | 1 | 0 | 16 | 1606032723
| VV |  | 0,3*2*(9,25+4,3+4,6+5,7+6,3+3+3,1+4,9+4,7+2,25+0,325*3)-0,3*3"vrch atik pilové střechy |  | 28.545 | [12 empty] | VV | 2 | 2 | True | 0 | ROZPOCET
| VV |  | 0,78*2*(4,3+4,6+5,7+6,3+3+3,1+4,9+4,7+2,25+0,325*3)-0,78*3+2*8,65*0,6"svislé atiky pilové střechy |  | 70.167 | [12 empty] | VV | 2 | 2 | True | 0 | ROZPOCET
| VV |  | 0,2*(12+2*2)"vrch atik krčku |  | 3.2 | [12 empty] | VV | 2 | 2 | True | 0 | ROZPOCET
| VV |  | 0,4*2*(12+1,8)"svislá na krčku |  | 11.04 | [12 empty] | VV | 2 | 2 | True | 0 | ROZPOCET
| VV |  | 12*1,8"vodorovná na krčku |  | 21.6 | [12 empty] | VV | 2 | 2 | True | 0 | ROZPOCET
| VV |  | 0,8*(2,3*2+2,45*2)"svislá na šachtě |  | 7.6 | [12 empty] | VV | 2 | 2 | True | 0 | ROZPOCET
| VV |  | 2,45*2,6"vodorovná na šachtě |  | 6.37 | [12 empty] | VV | 2 | 2 | True | 0 | ROZPOCET
| VV |  | (4,3*8,65+4,6*8,65+5,7*6,1+6,3*8,65+3*8,65+3,1*8,65+4,9*8,65+4,7*8,65)-2,45*2,3"plocha pilové střechy |  | 296.42 | [12 empty] | VV | 2 | 2 | True | 0 | ROZPOCET
| VV |  | Součet |  | 444.942 | [12 empty] | VV | 2 | 4 | True | 1 | ROZPOCET
233 | M | 11163153 | emulze asfaltová penetrační | litr | 177.977 |  | 0 | CS ÚRS 2021 02 |  | základní |  | 0 | 0.001 | 0.17798 | 0 | 0 | 32 | M | 2 |  |  |  | ROZPOCET | 0 | 0 | 0 | 0 | 0 | 1 | 0 | 16 | -681580505
| VV |  | 444,942*0,4 'Přepočtené koeficientem množství |  | 177.977 | [12 empty] | VV | 2 | 2 | False | 1 | ROZPOCET
234 | K | 712441559 | Provedení povlakové krytiny střech přes 10° do 30° pásy přitavením NAIP v plné ploše | m2 | 444.942 |  | 0 | CS ÚRS 2021 02 |  | základní |  | 0 | 0.00094 | 0.41825 | 0 | 0 | 16 | K | 2 |  |  |  | ROZPOCET | 0 | 0 | 0 | 0 | 0 | 1 | 0 | 16 | 96209629
| VV |  | 0,3*2*(9,25+4,3+4,6+5,7+6,3+3+3,1+4,9+4,7+2,25+0,325*3)-0,3*3"vrch atik pilové střechy |  | 28.545 | [12 empty] | VV | 2 | 2 | True | 0 | ROZPOCET
| VV |  | 0,78*2*(4,3+4,6+5,7+6,3+3+3,1+4,9+4,7+2,25+0,325*3)-0,78*3+2*8,65*0,6"svislé atiky pilové střechy |  | 70.167 | [12 empty] | VV | 2 | 2 | True | 0 | ROZPOCET
| VV |  | 0,2*(12+2*2)"vrch atik krčku |  | 3.2 | [12 empty] | VV | 2 | 2 | True | 0 | ROZPOCET
| VV |  | 0,4*2*(12+1,8)"svislá na krčku |  | 11.04 | [12 empty] | VV | 2 | 2 | True | 0 | ROZPOCET
| VV |  | 12*1,8"vodorovná na krčku |  | 21.6 | [12 empty] | VV | 2 | 2 | True | 0 | ROZPOCET
| VV |  | 0,8*(2,3*2+2,45*2)"svislá na šachtě |  | 7.6 | [12 empty] | VV | 2 | 2 | True | 0 | ROZPOCET
| VV |  | 2,45*2,6"vodorovná na šachtě |  | 6.37 | [12 empty] | VV | 2 | 2 | True | 0 | ROZPOCET
| VV |  | (4,3*8,65+4,6*8,65+5,7*6,1+6,3*8,65+3*8,65+3,1*8,65+4,9*8,65+4,7*8,65)-2,45*2,3"plocha pilové střechy |  | 296.42 | [12 empty] | VV | 2 | 2 | True | 0 | ROZPOCET
| VV |  | Součet |  | 444.942 | [12 empty] | VV | 2 | 4 | True | 1 | ROZPOCET
235 | M | 62853004 | pás asfaltový natavitelný modifikovaný SBS tl 4,0mm s vložkou ze skleněné tkaniny a spalitelnou PE fólií nebo jemnozrnný minerálním posypem na horním povrchu | m2 | 511.683 |  | 0 | CS ÚRS 2021 02 |  | základní |  | 0 | 0.0054 | 2.7631 | 0 | 0 | 32 | M | 2 |  |  |  | ROZPOCET | 0 | 0 | 0 | 0 | 0 | 1 | 0 | 16 | 175998578
| VV |  | 444,942*1,15 'Přepočtené koeficientem množství |  | 511.683 | [12 empty] | VV | 2 | 2 | False | 1 | ROZPOCET
236 | K | 712363115 | Provedení povlakové krytiny střech zaizolování prostupů kruhového průřezu D do 300 mm | kus | 21 |  | 0 | CS ÚRS 2021 02 |  | základní |  | 0 | 0.0075 | 0.1575 | 0 | 0 | 16 | K | 2 |  |  |  | ROZPOCET | 0 | 0 | 0 | 0 | 0 | 1 | 0 | 16 | 1621663428
| VV |  | 17"kolem záchytného systému |  | 17 | [12 empty] | VV | 2 | 2 | True | 0 | ROZPOCET
| VV |  | 2"odvětrání kanalizace |  | 2 | [12 empty] | VV | 2 | 2 | True | 0 | ROZPOCET
| VV |  | 1"kabelová prostupka |  | 1 | [12 empty] | VV | 2 | 2 | True | 0 | ROZPOCET
| VV |  | 1"turbína |  | 1 | [12 empty] | VV | 2 | 2 | True | 0 | ROZPOCET
| VV |  | Součet |  | 21 | [12 empty] | VV | 2 | 4 | True | 1 | ROZPOCET
237 | M | 28342011 | manžeta těsnící pro prostupy hydroizolací z PVC uzavřená kruhová vnitřní průměr 40-70 | kus | 1.1 |  | 0 | CS ÚRS 2021 02 |  | základní |  | 0 | 0.0001 | 0.00011 | 0 | 0 | 32 | M | 2 |  |  |  | ROZPOCET | 0 | 0 | 0 | 0 | 0 | 1 | 0 | 16 | 1832682450
| VV |  | 1"kabelová prostupka |  | 1 | [12 empty] | VV | 2 | 2 | True | 1 | ROZPOCET
| VV |  | 1*1,1 'Přepočtené koeficientem množství |  | 1.1 | [12 empty] | VV | 2 | 2 | False | 1 | ROZPOCET
238 | M | 28342010 | manžeta těsnící pro prostupy hydroizolací z PVC uzavřená kruhová vnitřní průměr 11-35 | kus | 18.7 |  | 0 | CS ÚRS 2021 02 |  | základní |  | 0 | 0.0001 | 0.00187 | 0 | 0 | 32 | M | 2 |  |  |  | ROZPOCET | 0 | 0 | 0 | 0 | 0 | 1 | 0 | 16 | 461630497
| VV |  | 17"kolem záchytného systému |  | 17 | [12 empty] | VV | 2 | 2 | True | 1 | ROZPOCET
| VV |  | 17*1,1 'Přepočtené koeficientem množství |  | 18.7 | [12 empty] | VV | 2 | 2 | False | 1 | ROZPOCET
239 | M | 28342013 | manžeta těsnící pro prostupy hydroizolací z PVC uzavřená kruhová vnitřní průměr 90-114 | kus | 2.2 |  | 0 | CS ÚRS 2021 02 |  | základní |  | 0 | 0.00023 | 0.000506 | 0 | 0 | 32 | M | 2 |  |  |  | ROZPOCET | 0 | 0 | 0 | 0 | 0 | 1 | 0 | 16 | 614898939
| VV |  | 2"odvětrání kanalizace |  | 2 | [12 empty] | VV | 2 | 2 | True | 1 | ROZPOCET
| VV |  | 2*1,1 'Přepočtené koeficientem množství |  | 2.2 | [12 empty] | VV | 2 | 2 | False | 1 | ROZPOCET
240 | M | 28342014 | manžeta těsnící pro prostupy hydroizolací z PVC uzavřená kruhová vnitřní průměr 120-180 | kus | 1.1 |  | 0 | CS ÚRS 2021 02 |  | základní |  | 0 | 0.00026 | 0.000286 | 0 | 0 | 32 | M | 2 |  |  |  | ROZPOCET | 0 | 0 | 0 | 0 | 0 | 1 | 0 | 16 | 602890308
| VV |  | 1"turbína |  | 1 | [12 empty] | VV | 2 | 2 | True | 1 | ROZPOCET
| VV |  | 1*1,1 'Přepočtené koeficientem množství |  | 1.1 | [12 empty] | VV | 2 | 2 | False | 1 | ROZPOCET
241 | K | 712363118 | Provedení povlakové krytiny střech do 10° zaizolování prostupů hranatého průřezu plochy do 0,09 m2 | kus | 139 |  | 0 | CS ÚRS 2021 02 |  | základní |  | 0 | 0.00975 | 1.3553 | 0 | 0 | 16 | K | 2 |  |  |  | ROZPOCET | 0 | 0 | 0 | 0 | 0 | 1 | 0 | 16 | -192027143
| VV |  | 14"kolem konstrukce pod VZT |  | 14 | [12 empty] | VV | 2 | 2 | True | 0 | ROZPOCET
| VV |  | 121"držáky sněhu |  | 121 | [12 empty] | VV | 2 | 2 | True | 0 | ROZPOCET
| VV |  | 4"kolem nohou žebříku |  | 4 | [12 empty] | VV | 2 | 2 | True | 0 | ROZPOCET
| VV |  | Součet |  | 139 | [12 empty] | VV | 2 | 4 | True | 1 | ROZPOCET
242 | M | 28342030 | manžeta těsnící pro prostupy hydroizolací z PVC otevřená čtyřhranná rozměr 10x60 15x50-60 20x50-70 25x45-50 27x40, 30x40-60 35x35-70 40x40-70 50x50 60x60 | kus | 4.4 |  | 0 | CS ÚRS 2021 02 |  | základní |  | 0 | 0.00014 | 0.000616 | 0 | 0 | 32 | M | 2 |  |  |  | ROZPOCET | 0 | 0 | 0 | 0 | 0 | 1 | 0 | 16 | -1317710870
| VV |  | 4"kolem nohou žebříku |  | 4 | [12 empty] | VV | 2 | 2 | True | 1 | ROZPOCET
| VV |  | 4*1,1 'Přepočtené koeficientem množství |  | 4.4 | [12 empty] | VV | 2 | 2 | False | 1 | ROZPOCET
243 | M | 28342031 | manžeta těsnící pro prostupy hydroizolací z PVC otevřená čtyřhranná rozměr 8x80 10x90-100 15x100 40x80 50x80 55x85 70x70 80x80 | kus | 15.4 |  | 0 | CS ÚRS 2021 02 |  | základní |  | 0 | 0.00015 | 0.00231 | 0 | 0 | 32 | M | 2 |  |  |  | ROZPOCET | 0 | 0 | 0 | 0 | 0 | 1 | 0 | 16 | 1376474708
| VV |  | 14"kolem konstrukce pod VZT |  | 14 | [12 empty] | VV | 2 | 2 | True | 1 | ROZPOCET
| VV |  | 14*1,1 'Přepočtené koeficientem množství |  | 15.4 | [12 empty] | VV | 2 | 2 | False | 1 | ROZPOCET
244 | M | 28342029 | manžeta těsnící pro prostupy hydroizolací z PVC otevřená čtyřhranná rozměr 10x30-50 15x35 16x16 20x20-40 25x25-30 30x30 | kus | 133.1 |  | 0 | CS ÚRS 2021 02 |  | základní |  | 0 | 0.0001 | 0.01331 | 0 | 0 | 32 | M | 2 |  |  |  | ROZPOCET | 0 | 0 | 0 | 0 | 0 | 1 | 0 | 16 | -774961168
| VV |  | 121"držáky sněhu |  | 121 | [12 empty] | VV | 2 | 2 | True | 1 | ROZPOCET
| VV |  | 121*1,1 'Přepočtené koeficientem množství |  | 133.1 | [12 empty] | VV | 2 | 2 | False | 1 | ROZPOCET
245 | K | 712363119 | Provedení povlakové krytiny střech do 10° zaizolování prostupů hranatého průřezu plochy do 0,25 m2 | kus | 1 |  | 0 | CS ÚRS 2021 02 |  | základní |  | 0 | 0.01875 | 0.01875 | 0 | 0 | 16 | K | 2 |  |  |  | ROZPOCET | 0 | 0 | 0 | 0 | 0 | 1 | 0 | 16 | -786700313
| VV |  | 1"kolem turbíny radonu |  | 1 | [12 empty] | VV | 2 | 2 | True | 0 | ROZPOCET
| VV |  | Součet"materiál je započten v dodávce plochy |  | 1 | [12 empty] | VV | 2 | 4 | True | 1 | ROZPOCET
246 | K | 712363120 | Provedení povlakové krytiny střech do 10° zaizolování prostupů hranatého průřezu plochy do 0,75 m2 | kus | 2 |  | 0 | CS ÚRS 2021 02 |  | základní |  | 0 | 0.02588 | 0.05176 | 0 | 0 | 16 | K | 2 |  |  |  | ROZPOCET | 0 | 0 | 0 | 0 | 0 | 1 | 0 | 16 | -70923159
| VV |  | 2"kolem VZT potrubí |  | 2 | [12 empty] | VV | 2 | 2 | True | 0 | ROZPOCET
| VV |  | Součet"materiál je započten v dodávce plochy |  | 2 | [12 empty] | VV | 2 | 4 | True | 1 | ROZPOCET
247 | K | 712363351 | Povlakové krytiny střech do 10° z tvarovaných poplastovaných lišt pásek rš 50 mm | m | 12.4 |  | 0 | CS ÚRS 2021 02 |  | základní |  | 0 | 0.0003 | 0.00372 | 0 | 0 | 16 | K | 2 |  |  |  | ROZPOCET | 0 | 0 | 0 | 0 | 0 | 1 | 0 | 16 | -494324279
| VV |  | 12,4"pro ukončení na atice u dilatací mezi objekty |  | 12.4 | [12 empty] | VV | 2 | 2 | True | 1 | ROZPOCET
248 | K | 712363352 | Povlakové krytiny střech do 10° z tvarovaných poplastovaných lišt délky 2 m koutová lišta vnitřní rš 100 mm | m | 207.89 |  | 0 | CS ÚRS 2021 02 |  | základní |  | 0 | 0.0006 | 0.12473 | 0 | 0 | 16 | K | 2 |  |  |  | ROZPOCET | 0 | 0 | 0 | 0 | 0 | 1 | 0 | 16 | 646714288
| VV |  | 2*(4,3+4,6+5,7+6,3+3+3,1+4,9+4,7+2,25+0,325*3+12+1,8+3)+0,6*18+0,6*4*2+0,25*4" |  | 129.85 | [12 empty] | VV | 2 | 2 | True | 0 | ROZPOCET
| VV |  | (8,41*2+8,1*2+6)*2"ve žlabech |  | 78.04 | [12 empty] | VV | 2 | 2 | True | 0 | ROZPOCET
| VV |  | Součet |  | 207.89 | [12 empty] | VV | 2 | 4 | True | 1 | ROZPOCET
249 | K | 712363353 | Povlakové krytiny střech do 10° z tvarovaných poplastovaných lišt délky 2 m koutová lišta vnější rš 100 mm | m | 201.64 |  | 0 | CS ÚRS 2021 02 |  | základní |  | 0 | 0.0006 | 0.12098 | 0 | 0 | 16 | K | 2 |  |  |  | ROZPOCET | 0 | 0 | 0 | 0 | 0 | 1 | 0 | 16 | 676497617
| VV |  | 2*(9,25+4,3+4,6+5,7+6,3+3+3,1+4,9+4,7+2,25+0,325*3+12/2+1,8)+0,6*8+0,25*4" |  | 119.55 | [12 empty] | VV | 2 | 2 | True | 0 | ROZPOCET
| VV |  | 2,45+0,8*2"vodorovná na šachtě |  | 4.05 | [12 empty] | VV | 2 | 2 | True | 0 | ROZPOCET
| VV |  | (8,41*2+8,1*2+6)*2"ve žlabech |  | 78.04 | [12 empty] | VV | 2 | 2 | True | 0 | ROZPOCET
| VV |  | Součet |  | 201.64 | [12 empty] | VV | 2 | 4 | True | 1 | ROZPOCET
250 | K | 712363354 | Povlakové krytiny střech do 10° z tvarovaných poplastovaných lišt délky 2 m stěnová lišta vyhnutá rš 70 mm | m | 12 |  | 0 | CS ÚRS 2021 02 |  | základní |  | 0 | 0.00043 | 0.00516 | 0 | 0 | 16 | K | 2 |  |  |  | ROZPOCET | 0 | 0 | 0 | 0 | 0 | 1 | 0 | 16 | -859149242
| VV |  | 12"na krčku |  | 12 | [12 empty] | VV | 2 | 2 | True | 1 | ROZPOCET
251 | K | 712363384 | Povlakové krytiny střech do 10° z tvarovaných poplastovaných lišt pro profily atypické výroby o větší rš | m2 | 62.225 |  | 0 | CS ÚRS 2021 02 |  | základní |  | 0 | 0.0108 | 0.67203 | 0 | 0 | 16 | K | 2 |  |  |  | ROZPOCET | 0 | 0 | 0 | 0 | 0 | 1 | 0 | 16 | -664929927
| VV |  | (0,6)*8,41*2"zaatikové žlaby |  | 10.092 | [12 empty] | VV | 2 | 2 | True | 0 | ROZPOCET
| VV |  | (0,6)*(8,1*2+6)"úžlabí |  | 13.32 | [12 empty] | VV | 2 | 2 | True | 0 | ROZPOCET
| VV |  | (92,3+9+3,6)*0,37"K9,10,11 |  | 38.813 | [12 empty] | VV | 2 | 2 | True | 0 | ROZPOCET
| VV |  | Součet |  | 62.225 | [12 empty] | VV | 2 | 4 | True | 1 | ROZPOCET
252 | K | 712363385 | Příplatek za zvýšenou pracnost při vytvoření ohybu atypické výroby profilu | m | 408.348 |  | 0 | CS ÚRS 2021 02 |  | základní |  | 0 | 0 | 0 | 0 | 0 | 16 | K | 2 |  |  |  | ROZPOCET | 0 | 0 | 0 | 0 | 0 | 1 | 0 | 16 | -463484088
| VV |  | (0,6)*8,41*2*4"zaatikové žlaby |  | 40.368 | [12 empty] | VV | 2 | 2 | True | 0 | ROZPOCET
| VV |  | (0,6)*(8,1*2+6)*4"úžlabí |  | 53.28 | [12 empty] | VV | 2 | 2 | True | 0 | ROZPOCET
| VV |  | (9+92,3+3,6)*3"K9,10,11 |  | 314.7 | [12 empty] | VV | 2 | 2 | True | 0 | ROZPOCET
| VV |  | Součet |  | 408.348 | [12 empty] | VV | 2 | 4 | True | 1 | ROZPOCET
253 | K | 71236338R | Dodávka + montáž kabelové systémové prostupky DN 70 -včetně manžet parozábrany a střešní folie - dle PD | ks | 1 |  | 0 |  |  | základní |  | 0 | 0 | 0 | 0 | 0 | 16 | K | 2 |  |  |  | ROZPOCET | 0 | 0 | 0 | 0 | 0 | 1 | 0 | 16 | 1296404625
254 | K | 712461705 | Provedení povlakové krytiny střech přes 30° fólií volně položenou se svařovanými spoji včetně natavení na foliové plechy | m2 | 456.895 |  | 0 | CS ÚRS 2021 02 |  | základní |  | 0 | 3e-05 | 0.013707 | 0 | 0 | 16 | K | 2 |  |  |  | ROZPOCET | 0 | 0 | 0 | 0 | 0 | 1 | 0 | 16 | 1049271976
| VV |  | 0,62*2*(9,25+4,3+4,6+5,7+6,3+3+3,1+4,9+4,7+2,25+0,325*3)-0,62*3"vrch atik pilové střechy |  | 58.993 | [12 empty] | VV | 2 | 2 | True | 0 | ROZPOCET
| VV |  | 0,6*2*(4,3+4,6+5,7+6,3+3+3,1+4,9+4,7+2,25+0,325*3)-0,6*3+8,41*0,5+8,41*0,3"svislé atiky pilové střechy |  | 52.718 | [12 empty] | VV | 2 | 2 | True | 0 | ROZPOCET
| VV |  | (12*0,35+2*2*0,4)"vrch atik krčku |  | 5.8 | [12 empty] | VV | 2 | 2 | True | 0 | ROZPOCET
| VV |  | 0,3*2*(12+1,8)"svislá na krčku |  | 8.28 | [12 empty] | VV | 2 | 2 | True | 0 | ROZPOCET
| VV |  | 11,7*1,5"vodorovná na krčku |  | 17.55 | [12 empty] | VV | 2 | 2 | True | 0 | ROZPOCET
| VV |  | 0,8*(2,3*2+2,45)"svislá na šachtě |  | 5.64 | [12 empty] | VV | 2 | 2 | True | 0 | ROZPOCET
| VV |  | 3*3"vodorovná na šachtě |  | 9 | [12 empty] | VV | 2 | 2 | True | 0 | ROZPOCET
| VV |  | (4,3*8,41+4,6*8,41+5,7*5,9+6,3*8,41+3*8,41+3,1*8,41+4,9*8,41+4,7*8,41)-2,4*3+8,41*2*0,15*5"plocha pilové střechy |  | 298.914 | [12 empty] | VV | 2 | 2 | True | 0 | ROZPOCET
| VV |  | Součet |  | 456.895 | [12 empty] | VV | 2 | 4 | True | 1 | ROZPOCET
255 | M | 28322012 | fólie hydroizolační střešní mPVC mechanicky kotvená tl 1,5mm šedá | m2 | 525.429 |  | 0 | CS ÚRS 2021 02 |  | základní |  | 0 | 0.0019 | 0.99832 | 0 | 0 | 32 | M | 2 |  |  |  | ROZPOCET | 0 | 0 | 0 | 0 | 0 | 1 | 0 | 16 | 31303114
| VV |  | 456,895*1,15 'Přepočtené koeficientem množství |  | 525.429 | [12 empty] | VV | 2 | 2 | False | 1 | ROZPOCET
256 | K | 712463103 | Provedení povlakové krytiny střech do 30° ukotvení fólie talířovou hmoždinkou do betonu nebo ŽB | kus | 1025.212 |  | 0 | CS ÚRS 2021 02 |  | základní |  | 0 | 0 | 0 | 0 | 0 | 16 | K | 2 |  |  |  | ROZPOCET | 0 | 0 | 0 | 0 | 0 | 1 | 0 | 16 | 172702585
| VV |  | 11,7*1,5"vodorovná na krčku |  | 17.55 | [12 empty] | VV | 2 | 2 | True | 0 | ROZPOCET
| VV |  | 3*3"vodorovná na šachtě |  | 9 | [12 empty] | VV | 2 | 2 | True | 0 | ROZPOCET
| VV |  | (4,3*8,41+4,6*8,41+5,7*5,9+6,3*8,41+3*8,41+3,1*8,41+4,9*8,41+4,7*8,41)-2,4*3+8,41*2*0,15*5"plocha pilové střechy |  | 298.914 | [12 empty] | VV | 2 | 2 | True | 0 | ROZPOCET
| VV |  | Součet"6ks/m2*1,05 ztratné*0,5 (50% plochy)=3,15 koeficient |  | 325.464 | [12 empty] | VV | 2 | 4 | True | 1 | ROZPOCET
| VV |  | 325,464*3,15 'Přepočtené koeficientem množství |  | 1025.212 | [12 empty] | VV | 2 | 2 | False | 1 | ROZPOCET
257 | K | 712463102 | Provedení povlakové krytiny střech do 30° ukotvení fólie talířovou hmoždinkou do lehčeného betonu | kus | 1025.212 |  | 0 | CS ÚRS 2021 02 |  | základní |  | 0 | 0 | 0 | 0 | 0 | 16 | K | 2 |  |  |  | ROZPOCET | 0 | 0 | 0 | 0 | 0 | 1 | 0 | 16 | 246199245
| VV |  | 11,7*1,5"vodorovná na krčku |  | 17.55 | [12 empty] | VV | 2 | 2 | True | 0 | ROZPOCET
| VV |  | 3*3"vodorovná na šachtě |  | 9 | [12 empty] | VV | 2 | 2 | True | 0 | ROZPOCET
| VV |  | (4,3*8,41+4,6*8,41+5,7*5,9+6,3*8,41+3*8,41+3,1*8,41+4,9*8,41+4,7*8,41)-2,4*3+8,41*2*0,15*5"plocha pilové střechy |  | 298.914 | [12 empty] | VV | 2 | 2 | True | 0 | ROZPOCET
| VV |  | Součet"6ks/m2*1,05 ztratné*0,5 (50% plochy)=3,15 koeficient |  | 325.464 | [12 empty] | VV | 2 | 4 | True | 1 | ROZPOCET
| VV |  | 325,464*3,15 'Přepočtené koeficientem množství |  | 1025.212 | [12 empty] | VV | 2 | 2 | False | 1 | ROZPOCET
258 | M | 31122001 | podložka talířová pro hydroizolace D 40mm | 100 kus | 20.504 |  | 0 | CS ÚRS 2021 02 |  | základní |  | 0 | 0.00053 | 0.010867 | 0 | 0 | 32 | M | 2 |  |  |  | ROZPOCET | 0 | 0 | 0 | 0 | 0 | 1 | 0 | 16 | -573049058
| VV |  | 325,464*0,063 'Přepočtené koeficientem množství |  | 20.504 | [12 empty] | VV | 2 | 2 | False | 1 | ROZPOCET
259 | M | 30908109 | šroub pro přímou montáž do betonu a pórobetonu s korozní odolností 15 cyklů, D 6,3 - délky dle výtahových zkoušek | 100 kus | 20.504 |  | 0 | CS ÚRS 2021 02 |  | základní |  | 0 | 0.0042 | 0.086117 | 0 | 0 | 32 | M | 2 |  |  |  | ROZPOCET | 0 | 0 | 0 | 0 | 0 | 1 | 0 | 16 | 742951022
| VV |  | 325,464*0,063 'Přepočtené koeficientem množství |  | 20.504 | [12 empty] | VV | 2 | 2 | False | 1 | ROZPOCET
260 | M | 56280335 | teleskopická hmoždinka pro kotvení TI dl 315mm | kus | 20.504 |  | 0 | CS ÚRS 2021 02 |  | základní |  | 0 | 2e-05 | 0.00041008 | 0 | 0 | 32 | M | 2 |  |  |  | ROZPOCET | 0 | 0 | 0 | 0 | 0 | 1 | 0 | 16 | -659415270
| VV |  | 325,464*0,063 'Přepočtené koeficientem množství |  | 20.504 | [12 empty] | VV | 2 | 2 | False | 1 | ROZPOCET
261 | K | 712491171 | Provedení povlakové krytiny střech do 30° podkladní textilní vrstvy | m2 | 456.895 |  | 0 | CS ÚRS 2021 02 |  | základní |  | 0 | 0 | 0 | 0 | 0 | 16 | K | 2 |  |  |  | ROZPOCET | 0 | 0 | 0 | 0 | 0 | 1 | 0 | 16 | 1816341752
| VV |  | 456,895"dle folie |  | 456.895 | [12 empty] | VV | 2 | 2 | True | 1 | ROZPOCET
262 | M | 69311081 | geotextilie netkaná separační, ochranná, filtrační, drenážní PES 300g/m2 | m2 | 525.429 |  | 0 | CS ÚRS 2021 02 |  | základní |  | 0 | 0.0003 | 0.15763 | 0 | 0 | 32 | M | 2 |  |  |  | ROZPOCET | 0 | 0 | 0 | 0 | 0 | 1 | 0 | 16 | -950936101
| VV |  | 456,895*1,15 'Přepočtené koeficientem množství |  | 525.429 | [12 empty] | VV | 2 | 2 | False | 1 | ROZPOCET
263 | K | 712499098 | Příplatek k povlakové krytině střech do 30° za sklon střechy přes 30 do 60° | m2 | 913.79 |  | 0 | CS ÚRS 2021 02 |  | základní |  | 0 | 0 | 0 | 0 | 0 | 16 | K | 2 |  |  |  | ROZPOCET | 0 | 0 | 0 | 0 | 0 | 1 | 0 | 16 | 1929245848
| VV |  | 456,895*2"pro folii a geotextilii |  | 913.79 | [12 empty] | VV | 2 | 2 | True | 1 | ROZPOCET
264 | K | 712994111 | Pochozí plochy plochých střech z desek PVC tl. 9,3 mm, 600 mm x 600 mm | m2 | 33.48 |  | 0 | CS ÚRS 2021 02 |  | základní |  | 0 | 0.00656 | 0.21963 | 0 | 0 | 16 | K | 2 |  |  |  | ROZPOCET | 0 | 0 | 0 | 0 | 0 | 1 | 0 | 16 | 211541814
| VV |  | 55,8*0,6" |  | 33.48 | [12 empty] | VV | 2 | 2 | True | 1 | ROZPOCET
265 | K | 712998005 | Montáž atikového chrliče z PVC DN 125 | kus | 10 |  | 0 | CS ÚRS 2021 02 |  | základní |  | 0 | 0.0001 | 0.001 | 0 | 0 | 16 | K | 2 |  |  |  | ROZPOCET | 0 | 0 | 0 | 0 | 0 | 1 | 0 | 16 | -781557960
| VV |  | 5"bezpečnostní |  | 5 | [12 empty] | VV | 2 | 2 | True | 0 | ROZPOCET
| VV |  | 5"střešní odtok |  | 5 | [12 empty] | VV | 2 | 2 | True | 0 | ROZPOCET
| VV |  | Součet |  | 10 | [12 empty] | VV | 2 | 4 | True | 1 | ROZPOCET
266 | M | 28342471R | chrlič atikový DN 150*50 s bitumenovou manžetou | kus | 5 |  | 0 |  |  | základní |  | 0 | 0.0008 | 0.004 | 0 | 0 | 32 | M | 2 |  |  |  | ROZPOCET | 0 | 0 | 0 | 0 | 0 | 1 | 0 | 16 | 1333295331
267 | M | 28342470R | chrlič atikový vyhřívaný DN 110 s manžetou pro hydroizolaci z PVC-P | kus | 5 |  | 0 |  |  | základní |  | 0 | 0.0009 | 0.0045 | 0 | 0 | 32 | M | 2 |  |  |  | ROZPOCET | 0 | 0 | 0 | 0 | 0 | 1 | 0 | 16 | -1680596420
268 | K | 712998202 | Montáž bezpečnostního přepadu z PVC DN 125 | kus | 6 |  | 0 | CS ÚRS 2021 02 |  | základní |  | 0 | 0.0001 | 0.0006 | 0 | 0 | 16 | K | 2 |  |  |  | ROZPOCET | 0 | 0 | 0 | 0 | 0 | 1 | 0 | 16 | 86892932
| VV |  | 6"pojistný přepad |  | 6 | [12 empty] | VV | 2 | 2 | True | 0 | ROZPOCET
| VV |  | Součet |  | 6 | [12 empty] | VV | 2 | 4 | True | 1 | ROZPOCET
269 | M | 28342773R | přepad bezpečnostní atikový DN 50*150 s manžetou pro hydroizolaci z PVC-P a délkou odvodní trubky cca 700mm | kus | 6 |  | 0 |  |  | základní |  | 0 | 0.001 | 0.006 | 0 | 0 | 32 | M | 2 |  |  |  | ROZPOCET | 0 | 0 | 0 | 0 | 0 | 1 | 0 | 16 | -1610263556
270 | K | 998712102 | Přesun hmot tonážní tonážní pro krytiny povlakové v objektech v do 12 m | t | 7.391 |  | 0 | CS ÚRS 2021 02 |  | základní |  | 0 | 0 | 0 | 0 | 0 | 16 | K | 2 |  |  |  | ROZPOCET | 0 | 0 | 0 | 0 | 0 | 1 | 0 | 16 | 1373208046
| D | 713 | Izolace tepelné |  |  |  | 0 |  |  |  |  | 0 |  | 8.2131 |  | 0 | 2 | D | 1 |  |  |  | ROZPOCET | [6 empty] | 0
271 | K | 713121111 | Montáž izolace tepelné podlah volně kladenými rohožemi, pásy, dílci, deskami 1 vrstva | m2 | 267.2 |  | 0 | CS ÚRS 2021 02 |  | základní |  | 0 | 0 | 0 | 0 | 0 | 16 | K | 2 |  |  |  | ROZPOCET | 0 | 0 | 0 | 0 | 0 | 1 | 0 | 16 | 1722246570
| VV |  | 267,2"dle skladby P2 - 2NP |  | 267.2 | [12 empty] | VV | 2 | 2 | True | 1 | ROZPOCET
272 | M | 63141430 | deska tepelně izolační minerální plovoucích podlah λ=0,033-0,035 tl 20mm - těžkých plovoucích podlah s užitným zatížením do 5 kN·m-2. | m2 | 272.544 |  | 0 | CS ÚRS 2021 02 |  | základní |  | 0 | 0.002 | 0.54509 | 0 | 0 | 32 | M | 2 |  |  |  | ROZPOCET | 0 | 0 | 0 | 0 | 0 | 1 | 0 | 16 | -912255076
| VV |  | 267,2*1,02 'Přepočtené koeficientem množství |  | 272.544 | [12 empty] | VV | 2 | 2 | False | 1 | ROZPOCET
273 | K | 713121121 | Montáž izolace tepelné podlah volně kladenými rohožemi, pásy, dílci, deskami 2 vrstvy | m2 | 267.4 |  | 0 | CS ÚRS 2021 02 |  | základní |  | 0 | 0 | 0 | 0 | 0 | 16 | K | 2 |  |  |  | ROZPOCET | 0 | 0 | 0 | 0 | 0 | 1 | 0 | 16 | -1719390660
| VV |  | 267,4"dle skladby P1 - vyrovnání podkladu pod TI |  | 267.4 | [12 empty] | VV | 2 | 2 | True | 0 | ROZPOCET
| VV |  | Součet |  | 267.4 | [12 empty] | VV | 2 | 4 | True | 1 | ROZPOCET
274 | M | 28375909 | deska EPS 150 do plochých střech a podlah λ=0,035 tl 50mm | m2 | 272.748 |  | 0 | CS ÚRS 2021 02 |  | základní |  | 0 | 0.0015 | 0.40912 | 0 | 0 | 32 | M | 2 |  |  |  | ROZPOCET | 0 | 0 | 0 | 0 | 0 | 1 | 0 | 16 | -1541238373
| VV |  | 267,4*1,02 'Přepočtené koeficientem množství |  | 272.748 | [12 empty] | VV | 2 | 2 | False | 1 | ROZPOCET
275 | M | 28375914 | deska EPS 150 do plochých střech a podlah λ=0,035 tl 100mm | m2 | 272.748 |  | 0 | CS ÚRS 2021 02 |  | základní |  | 0 | 0.0029 | 0.79097 | 0 | 0 | 32 | M | 2 |  |  |  | ROZPOCET | 0 | 0 | 0 | 0 | 0 | 1 | 0 | 16 | 2040810447
| VV |  | 267,4*1,02 'Přepočtené koeficientem množství |  | 272.748 | [12 empty] | VV | 2 | 2 | False | 1 | ROZPOCET
276 | K | 713131141 | Montáž izolace tepelné stěn a základů lepením celoplošně rohoží, pásů, dílců, desek | m2 | 118.063 |  | 0 | CS ÚRS 2021 02 |  | základní |  | 0 | 0.006 | 0.70838 | 0 | 0 | 16 | K | 2 |  |  |  | ROZPOCET | 0 | 0 | 0 | 0 | 0 | 1 | 0 | 16 | -2025659680
| VV |  | 1,7*(16,2+2,25*2)+1,2*4,7"pohled JZ |  | 40.83 | [12 empty] | VV | 2 | 2 | True | 0 | ROZPOCET
| VV |  | 6,75*0,75+2,6*1,5+2*1,15"pohled JV |  | 11.263 | [12 empty] | VV | 2 | 2 | True | 0 | ROZPOCET
| VV |  | 16,7*0,8+16,9*0,75"pohled SV |  | 26.035 | [12 empty] | VV | 2 | 2 | True | 0 | ROZPOCET
| VV |  | 0,8*11,3"pohled SZ |  | 9.04 | [12 empty] | VV | 2 | 2 | True | 0 | ROZPOCET
| VV |  | Mezisoučet"pod terénem základy |  | 87.168 | [12 empty] | VV | 2 | 3 | True | 0 | ROZPOCET
| VV |  | 2*1,25*(2,45+2,6)"v dojezdu výtahu |  | 12.625 | [12 empty] | VV | 2 | 2 | True | 0 | ROZPOCET
| VV |  | Mezisoučet" |  | 12.625 | [12 empty] | VV | 2 | 3 | True | 0 | ROZPOCET
| VV |  | 0,3*8,4+7,5*(0,3+0,3)*3+7,5*0,3 |  | 18.27 | [12 empty] | VV | 2 | 2 | True | 0 | ROZPOCET
| VV |  | Mezisoučet"DLE DETAILU SKRYTÉHO SVODU - izolace pod svodem |  | 18.27 | [12 empty] | VV | 2 | 3 | True | 0 | ROZPOCET
| VV |  | Součet |  | 118.063 | [12 empty] | VV | 2 | 4 | True | 1 | ROZPOCET
277 | M | 28376448 | deska z polystyrénu XPS, hrana rovná a strukturovaný povrch 300kPa tl 180mm | m2 | 91.526 |  | 0 | CS ÚRS 2021 02 |  | základní |  | 0 | 0.0052 | 0.47594 | 0 | 0 | 32 | M | 2 |  |  |  | ROZPOCET | 0 | 0 | 0 | 0 | 0 | 1 | 0 | 16 | -1671647360
| VV |  | 1,7*(16,2+2,25*2)+1,2*4,7"pohled JZ |  | 40.83 | [12 empty] | VV | 2 | 2 | True | 0 | ROZPOCET
| VV |  | 6,75*0,75+2,6*1,5+2*1,15"pohled JV |  | 11.263 | [12 empty] | VV | 2 | 2 | True | 0 | ROZPOCET
| VV |  | 16,7*0,8+16,9*0,75"pohled SV |  | 26.035 | [12 empty] | VV | 2 | 2 | True | 0 | ROZPOCET
| VV |  | 0,8*11,3"pohled SZ |  | 9.04 | [12 empty] | VV | 2 | 2 | True | 0 | ROZPOCET
| VV |  | Součet |  | 87.168 | [12 empty] | VV | 2 | 4 | True | 1 | ROZPOCET
| VV |  | 87,168*1,05 'Přepočtené koeficientem množství |  | 91.526 | [12 empty] | VV | 2 | 2 | False | 1 | ROZPOCET
278 | M | 28376440 | deska z polystyrénu XPS, hrana rovná a strukturovaný povrch 300kPa tl 50mm | m2 | 13.256 |  | 0 | CS ÚRS 2021 02 |  | základní |  | 0 | 0.0015 | 0.019884 | 0 | 0 | 32 | M | 2 |  |  |  | ROZPOCET | 0 | 0 | 0 | 0 | 0 | 1 | 0 | 16 | -2106414155
| VV |  | 2*1,25*(2,45+2,6)"v dojezdu výtahu |  | 12.625 | [12 empty] | VV | 2 | 2 | True | 1 | ROZPOCET
| VV |  | 12,625*1,05 'Přepočtené koeficientem množství |  | 13.256 | [12 empty] | VV | 2 | 2 | False | 1 | ROZPOCET
279 | M | 28376804R | deska hydrofobní, difuzně otevřená λ=0,015 tl 60mm | m2 | 18.635 |  | 0 |  |  | základní |  | 0 | 0.0018 | 0.033543 | 0 | 0 | 32 | M | 2 |  |  |  | ROZPOCET | 0 | 0 | 0 | 0 | 0 | 1 | 0 | 16 | -692392202
| VV |  | 0,3*8,4+7,5*(0,3+0,3)*3+7,5*0,3 |  | 18.27 | [12 empty] | VV | 2 | 2 | True | 1 | ROZPOCET
| VV |  | 18,27*1,02 'Přepočtené koeficientem množství |  | 18.635 | [12 empty] | VV | 2 | 2 | False | 1 | ROZPOCET
280 | K | 713131141R | Montáž izolace tepelné stěn a základů lepením celoplošně rohoží, pásů, dílců, desek - PŘÍPLATEK ZALEPENÍ DVOUSLOŽKOVÝM ŽIVIČNÝM LEPIDLEM | m2 | 87.168 |  | 0 |  |  | základní |  | 0 | 0.006 | 0.52301 | 0 | 0 | 16 | K | 2 |  |  |  | ROZPOCET | 0 | 0 | 0 | 0 | 0 | 1 | 0 | 16 | -913340303
| VV |  | 1,7*(16,2+2,25*2)+1,2*4,7"pohled JZ |  | 40.83 | [12 empty] | VV | 2 | 2 | True | 0 | ROZPOCET
| VV |  | 6,75*0,75+2,6*1,5+2*1,15"pohled JV |  | 11.263 | [12 empty] | VV | 2 | 2 | True | 0 | ROZPOCET
| VV |  | 16,7*0,8+16,9*0,75"pohled SV |  | 26.035 | [12 empty] | VV | 2 | 2 | True | 0 | ROZPOCET
| VV |  | 0,8*11,3"pohled SZ |  | 9.04 | [12 empty] | VV | 2 | 2 | True | 0 | ROZPOCET
| VV |  | Mezisoučet"pod terénem základy |  | 87.168 | [12 empty] | VV | 2 | 3 | True | 0 | ROZPOCET
| VV |  | Součet |  | 87.168 | [12 empty] | VV | 2 | 4 | True | 1 | ROZPOCET
281 | K | 713131143 | Montáž izolace tepelné stěn a základů lepením celoplošně v kombinaci s mechanickým kotvením rohoží, pásů, dílců, desek | m2 | 168.856 |  | 0 | CS ÚRS 2021 02 |  | základní |  | 0 | 0.00606 | 1.0233 | 0 | 0 | 16 | K | 2 |  |  |  | ROZPOCET | 0 | 0 | 0 | 0 | 0 | 1 | 0 | 16 | 1459406874
| VV |  | (33,25+0,325*6+9,25*2+2,25*2+16+4,6+2*2)*0,25"věnce 1NP |  | 20.7 | [12 empty] | VV | 2 | 2 | True | 0 | ROZPOCET
| VV |  | 0,25*(6,5+0,54)+0,05*2,65*5+0,25*2,65"navýšení oproti 250mm věnce |  | 3.085 | [12 empty] | VV | 2 | 2 | True | 0 | ROZPOCET
| VV |  | Mezisoučet"věnce 1NP |  | 23.785 | [12 empty] | VV | 2 | 3 | True | 0 | ROZPOCET
| VV |  | 0,265*(9,25*2+33,25+16+4,6+0,325*6+2,25*2+2*2)"boky |  | 21.942 | [12 empty] | VV | 2 | 2 | True | 0 | ROZPOCET
| VV |  | Mezisoučet"strop 1NP |  | 21.942 | [12 empty] | VV | 2 | 3 | True | 0 | ROZPOCET
| VV |  | 0,78*2*(4,3+4,6+6+6,5+2,75+3,5+4,5+4,6+2,25+0,325*3)"nad věncem 26,27 |  | 62.361 | [12 empty] | VV | 2 | 2 | True | 0 | ROZPOCET
| VV |  | 0,8*2*9,25"nad věncem 22 a 25 |  | 14.8 | [12 empty] | VV | 2 | 2 | True | 0 | ROZPOCET
| VV |  | Mezisoučet"atiky od horního líce stropu nad 2NP |  | 77.161 | [12 empty] | VV | 2 | 3 | True | 0 | ROZPOCET
| VV |  | (0,7)*9,25+0,125*3,9"V22 |  | 6.963 | [12 empty] | VV | 2 | 2 | True | 0 | ROZPOCET
| VV |  | (0,6)*9,25+0,5*2,65"V25 |  | 6.875 | [12 empty] | VV | 2 | 2 | True | 0 | ROZPOCET
| VV |  | 2*(0,25*5,077+5,8*0,24+2,214*0,25+2,088*0,36)"věnce pod HEA |  | 7.933 | [12 empty] | VV | 2 | 2 | True | 0 | ROZPOCET
| VV |  | 0,25*2*(4,3+4,6+6+6,5+2,75+3,5+4,5+4,6+2,25+0,325*3)"věnec 26,27 - okraj desky |  | 19.988 | [12 empty] | VV | 2 | 2 | True | 0 | ROZPOCET
| VV |  | 1,8*2*0,25"V21L,P |  | 0.9 | [12 empty] | VV | 2 | 2 | True | 0 | ROZPOCET
| VV |  | 2,775*(0,375)"PŘ3 |  | 1.041 | [12 empty] | VV | 2 | 2 | True | 0 | ROZPOCET
| VV |  | 2,650*(0,375)"PŘ2 |  | 0.994 | [12 empty] | VV | 2 | 2 | True | 0 | ROZPOCET
| VV |  | Mezisoučet"2NP po horní líc stropu (střechy) |  | 44.694 | [12 empty] | VV | 2 | 3 | True | 0 | ROZPOCET
| VV |  | 0,26*2,45*2"podklad pod okny na terasu |  | 1.274 | [12 empty] | VV | 2 | 2 | True | 0 | ROZPOCET
| VV |  | Součet |  | 168.856 | [12 empty] | VV | 2 | 4 | True | 1 | ROZPOCET
282 | M | 28376441 | deska z polystyrénu XPS, hrana rovná a strukturovaný povrch 300kPa tl 60mm | m2 | 171.761 |  | 0 | CS ÚRS 2021 02 |  | základní |  | 0 | 0.0018 | 0.30917 | 0 | 0 | 32 | M | 2 |  |  |  | ROZPOCET | 0 | 0 | 0 | 0 | 0 | 1 | 0 | 16 | 928164839
| VV |  | (33,25+0,325*6+9,25*2+2,25*2+16+4,6+2*2)*0,25"věnce 1NP |  | 20.7 | [12 empty] | VV | 2 | 2 | True | 0 | ROZPOCET
| VV |  | 0,25*(6,5+0,54)+0,05*2,65*5+0,25*2,65"navýšení oproti 250mm |  | 3.085 | [12 empty] | VV | 2 | 2 | True | 0 | ROZPOCET
| VV |  | Mezisoučet"věnce 1NP |  | 23.785 | [12 empty] | VV | 2 | 3 | True | 0 | ROZPOCET
| VV |  | 0,265*(9,25*2+33,25+16+4,6+0,325*6+2,25*2+2*2)"boky |  | 21.942 | [12 empty] | VV | 2 | 2 | True | 0 | ROZPOCET
| VV |  | Mezisoučet"strop 1NP |  | 21.942 | [12 empty] | VV | 2 | 3 | True | 0 | ROZPOCET
| VV |  | 0,78*2*(4,3+4,6+6+6,5+2,75+3,5+4,5+4,6+2,25+0,325*3)"nad věncem 26,27 |  | 62.361 | [12 empty] | VV | 2 | 2 | True | 0 | ROZPOCET
| VV |  | 0,8*2*9,25"nad věncem 22 a 25 |  | 14.8 | [12 empty] | VV | 2 | 2 | True | 0 | ROZPOCET
| VV |  | Mezisoučet"atiky od horního líce stropu nad 2NP |  | 77.161 | [12 empty] | VV | 2 | 3 | True | 0 | ROZPOCET
| VV |  | (0,7)*9,25+0,125*3,9"V22 |  | 6.963 | [12 empty] | VV | 2 | 2 | True | 0 | ROZPOCET
| VV |  | (0,6)*9,25+0,5*2,65"V25 |  | 6.875 | [12 empty] | VV | 2 | 2 | True | 0 | ROZPOCET
| VV |  | 2*(0,25*5,077+5,8*0,24+2,214*0,25+2,088*0,36)"věnce pod HEA |  | 7.933 | [12 empty] | VV | 2 | 2 | True | 0 | ROZPOCET
| VV |  | 0,25*2*(4,3+4,6+6+6,5+2,75+3,5+4,5+4,6+2,25+0,325*3)"věnec 26,27 - okraj desky |  | 19.988 | [12 empty] | VV | 2 | 2 | True | 0 | ROZPOCET
| VV |  | 1,8*2*0,25"V21L,P |  | 0.9 | [12 empty] | VV | 2 | 2 | True | 0 | ROZPOCET
| VV |  | 2,775*(0,375)"PŘ3 |  | 1.041 | [12 empty] | VV | 2 | 2 | True | 0 | ROZPOCET
| VV |  | 2,650*(0,375)"PŘ2 |  | 0.994 | [12 empty] | VV | 2 | 2 | True | 0 | ROZPOCET
| VV |  | Mezisoučet"2NP po horní líc stropu (střechy) |  | 44.694 | [12 empty] | VV | 2 | 3 | True | 0 | ROZPOCET
| VV |  | -4"podložka pod kotvení |  | -4 | [12 empty] | VV | 2 | 2 | True | 0 | ROZPOCET
| VV |  | Součet |  | 163.582 | [12 empty] | VV | 2 | 4 | True | 1 | ROZPOCET
| VV |  | 163,582*1,05 'Přepočtené koeficientem množství |  | 171.761 | [12 empty] | VV | 2 | 2 | False | 1 | ROZPOCET
283 | M | 59052106 | konstrukční tepelně izolační deska na polyuretanové bázi z tvrdé recyklovatelné PIR pěny s vlastnostmi dřeva - tl.60mm | m2 | 4.2 |  | 0 | CS ÚRS 2021 02 |  | základní |  | 0 | 0.001 | 0.0042 | 0 | 0 | 32 | M | 2 |  |  |  | ROZPOCET | 0 | 0 | 0 | 0 | 0 | 1 | 0 | 16 | 816638243
| VV |  | 4"pro podložení konstrukcí do fasády - schodiště, žaluziové kastlíky apod. |  | 4 | [12 empty] | VV | 2 | 2 | True | 1 | ROZPOCET
| VV |  | 4*1,05 'Přepočtené koeficientem množství |  | 4.2 | [12 empty] | VV | 2 | 2 | False | 1 | ROZPOCET
284 | M | 2837651R1 | konstrukční tepelně izolační deska na polyuretanové bázi z tvrdé recyklovatelné PIR pěny s vlastnostmi dřeva jako sendwich s XPS - tl.70mm | m2 | 1.401 |  | 0 |  |  | základní |  | 0 | 0.0018 | 0.0025218 | 0 | 0 | 32 | M | 2 |  |  |  | ROZPOCET | 0 | 0 | 0 | 0 | 0 | 1 | 0 | 16 | 131934492
| VV |  | 0,26*2,45*2"podklad pod okny na terasu |  | 1.274 | [12 empty] | VV | 2 | 2 | True | 1 | ROZPOCET
| VV |  | 1,274*1,1 'Přepočtené koeficientem množství |  | 1.401 | [12 empty] | VV | 2 | 2 | False | 1 | ROZPOCET
285 | K | 713141136 | Montáž izolace tepelné střech plochých lepené za studena nízkoexpanzní (PUR) pěnou 1 vrstva desek | m2 | 324.39 |  | 0 | CS ÚRS 2021 02 |  | základní |  | 0 | 0.00012 | 0.038927 | 0 | 0 | 16 | K | 2 |  |  |  | ROZPOCET | 0 | 0 | 0 | 0 | 0 | 1 | 0 | 16 | -886297866
| VV |  | 12*1,8"vodorovná na krčku |  | 21.6 | [12 empty] | VV | 2 | 2 | True | 0 | ROZPOCET
| VV |  | 2,45*2,6"vodorovná na šachtě |  | 6.37 | [12 empty] | VV | 2 | 2 | True | 0 | ROZPOCET
| VV |  | (4,3*8,65+4,6*8,65+5,7*6,1+6,3*8,65+3*8,65+3,1*8,65+4,9*8,65+4,7*8,65)-2,45*2,3"plocha pilové střechy |  | 296.42 | [12 empty] | VV | 2 | 2 | True | 0 | ROZPOCET
| VV |  | Mezisoučet"první vrstva |  | 324.39 | [12 empty] | VV | 2 | 3 | True | 1 | ROZPOCET
286 | M | 28375915 | deska EPS 150 do plochých střech a podlah λ=0,035 tl 120mm | m2 | 330.878 |  | 0 | CS ÚRS 2021 02 |  | základní |  | 0 | 0.0032 | 1.0588 | 0 | 0 | 32 | M | 2 |  |  |  | ROZPOCET | 0 | 0 | 0 | 0 | 0 | 1 | 0 | 16 | 1344967618
| VV |  | 324,39*1,02 'Přepočtené koeficientem množství |  | 330.878 | [12 empty] | VV | 2 | 2 | False | 1 | ROZPOCET
287 | K | 713141151 | Montáž izolace tepelné střech plochých kladené volně 1 vrstva rohoží, pásů, dílců, desek | m2 | 27.97 |  | 0 | CS ÚRS 2021 02 |  | základní |  | 0 | 0 | 0 | 0 | 0 | 16 | K | 2 |  |  |  | ROZPOCET | 0 | 0 | 0 | 0 | 0 | 1 | 0 | 16 | 1421416762
| VV |  | 12*1,8"vodorovná na krčku |  | 21.6 | [12 empty] | VV | 2 | 2 | True | 0 | ROZPOCET
| VV |  | 2,45*2,6"vodorovná na šachtě |  | 6.37 | [12 empty] | VV | 2 | 2 | True | 0 | ROZPOCET
| VV |  | Součet |  | 27.97 | [12 empty] | VV | 2 | 4 | True | 1 | ROZPOCET
288 | M | 28375915 | deska EPS 150 do plochých střech a podlah λ=0,035 tl 120mm | m2 | 28.529 |  | 0 | CS ÚRS 2021 02 |  | základní |  | 0 | 0.0032 | 0.091293 | 0 | 0 | 32 | M | 2 |  |  |  | ROZPOCET | 0 | 0 | 0 | 0 | 0 | 1 | 0 | 16 | -269741616
| VV |  | 27,97*1,02 'Přepočtené koeficientem množství |  | 28.529 | [12 empty] | VV | 2 | 2 | False | 1 | ROZPOCET
289 | K | 713141152 | Montáž izolace tepelné střech plochých kladené volně 2 vrstvy rohoží, pásů, dílců, desek | m2 | 296.42 |  | 0 | CS ÚRS 2021 02 |  | základní |  | 0 | 0 | 0 | 0 | 0 | 16 | K | 2 |  |  |  | ROZPOCET | 0 | 0 | 0 | 0 | 0 | 1 | 0 | 16 | 1519013331
| VV |  | (4,3*8,65+4,6*8,65+5,7*6,1+6,3*8,65+3*8,65+3,1*8,65+4,9*8,65+4,7*8,65)-2,45*2,3"plocha pilové střechy |  | 296.42 | [12 empty] | VV | 2 | 2 | True | 0 | ROZPOCET
| VV |  | Mezisoučet"druhá a třetí vrstva |  | 296.42 | [12 empty] | VV | 2 | 3 | True | 1 | ROZPOCET
290 | M | 28375914 | deska EPS 150 do plochých střech a podlah λ=0,035 tl 100mm | m2 | 170.67 |  | 0 | CS ÚRS 2021 02 |  | základní |  | 0 | 0.0029 | 0.49494 | 0 | 0 | 32 | M | 2 |  |  |  | ROZPOCET | 0 | 0 | 0 | 0 | 0 | 1 | 0 | 16 | -1885861820
| VV |  | ((4,3*8,65+4,6*8,65+5,7*6,1+6,3*8,65+3*8,65+3,1*8,65+4,9*8,65+4,7*8,65)-2,45*2,3)*1,02"plocha pilové střechy |  | 302.348 | [12 empty] | VV | 2 | 2 | True | 0 | ROZPOCET
| VV |  | -(8,21*8+7,9+5,5*3+5,7+6+5,8)*0,4*3*1,02"odpočet pod zachytávači sněhu |  | -131.678 | [12 empty] | VV | 2 | 2 | True | 0 | ROZPOCET
| VV |  | Mezisoučet"druhá a třetí vrstva |  | 170.67 | [12 empty] | VV | 2 | 3 | True | 1 | ROZPOCET
291 | M | 28375915 | deska EPS 150 do plochých střech a podlah λ=0,035 tl 120mm | m2 | 302.348 |  | 0 | CS ÚRS 2021 02 |  | základní |  | 0 | 0.0032 | 0.96751 | 0 | 0 | 32 | M | 2 |  |  |  | ROZPOCET | 0 | 0 | 0 | 0 | 0 | 1 | 0 | 16 | -964155097
| VV |  | 296,42*1,02 'Přepočtené koeficientem množství |  | 302.348 | [12 empty] | VV | 2 | 2 | False | 1 | ROZPOCET
292 | M | 28376461 | deska z polystyrénu XPS, hrana polodrážková a hladký povrch 700kPa tl 50mm | m2 | 47.335 |  | 0 | CS ÚRS 2021 02 |  | základní |  | 0 | 0.0015 | 0.071002 | 0 | 0 | 32 | M | 2 |  |  |  | ROZPOCET | 0 | 0 | 0 | 0 | 0 | 1 | 0 | 16 | -135925635
| VV |  | (8,21*8+7,9+5,5*3+5,7+6+5,8)*0,4*1,1 |  | 47.335 | [12 empty] | VV | 2 | 2 | True | 1 | ROZPOCET
293 | M | 28376463 | deska z polystyrénu XPS, hrana polodrážková a hladký povrch 700kPa tl 80mm | m2 | 94.67 |  | 0 | CS ÚRS 2021 02 |  | základní |  | 0 | 0.0024 | 0.22721 | 0 | 0 | 32 | M | 2 |  |  |  | ROZPOCET | 0 | 0 | 0 | 0 | 0 | 1 | 0 | 16 | 626148757
| VV |  | (8,21*8+7,9+5,5*3+5,7+6+5,8)*0,4*2*1,1 |  | 94.67 | [12 empty] | VV | 2 | 2 | True | 1 | ROZPOCET
294 | K | 713141358 | Montáž spádové izolace na zhlaví atiky šířky do 500 mm ukotvené šrouby | m | 113.25 |  | 0 | CS ÚRS 2021 02 |  | základní |  | 0 | 0.00016 | 0.01812 | 0 | 0 | 16 | K | 2 |  |  |  | ROZPOCET | 0 | 0 | 0 | 0 | 0 | 1 | 0 | 16 | -344874703
| VV |  | 2*(9,25+4,3+4,6+5,7+6,3+3+3,1+4,9+4,7+2,25+0,325*3)-0,3*3"vrch atik pilové střechy |  | 97.25 | [12 empty] | VV | 2 | 2 | True | 0 | ROZPOCET
| VV |  | (12+2*2)"vrch atik krčku |  | 16 | [12 empty] | VV | 2 | 2 | True | 0 | ROZPOCET
| VV |  | Součet |  | 113.25 | [12 empty] | VV | 2 | 4 | True | 1 | ROZPOCET
295 | M | 28375915 | deska EPS 150 do plochých střech a podlah λ=0,035 tl 120mm | m2 | 52.862 |  | 0 | CS ÚRS 2021 02 |  | základní |  | 0 | 0.0032 | 0.16916 | 0 | 0 | 32 | M | 2 |  |  |  | ROZPOCET | 0 | 0 | 0 | 0 | 0 | 1 | 0 | 16 | 455468159
| VV |  | (2*(9,25+4,3+4,6+5,7+6,3+3+3,1+4,9+4,7+2,25+0,325*3)-0,3*3)*0,5"vrch atik pilové střechy |  | 48.625 | [12 empty] | VV | 2 | 2 | True | 0 | ROZPOCET
| VV |  | (12+2*2)*0,2"vrch atik krčku |  | 3.2 | [12 empty] | VV | 2 | 2 | True | 0 | ROZPOCET
| VV |  | Součet |  | 51.825 | [12 empty] | VV | 2 | 4 | True | 1 | ROZPOCET
| VV |  | 51,825*1,02 'Přepočtené koeficientem množství |  | 52.862 | [12 empty] | VV | 2 | 2 | False | 1 | ROZPOCET
296 | K | 713141396 | Montáž izolace tepelné stěn výšky do 1000 mm na atiky a prostupy střechou lepené nízkoexpanzní (PUR) pěnou | m2 | 66.294 |  | 0 | CS ÚRS 2021 02 |  | základní |  | 0 | 0.00019 | 0.012596 | 0 | 0 | 16 | K | 2 |  |  |  | ROZPOCET | 0 | 0 | 0 | 0 | 0 | 1 | 0 | 16 | -733897103
| VV |  | 0,56*2*(4,3+4,6+5,7+6,3+3+3,1+4,9+4,7+2,25+0,325*3)-0,56*3+2*8,65*0,3"svislé atiky pilové střechy |  | 48.114 | [12 empty] | VV | 2 | 2 | True | 0 | ROZPOCET
| VV |  | 0,25*2*(12+1,8)"svislá na krčku |  | 6.9 | [12 empty] | VV | 2 | 2 | True | 0 | ROZPOCET
| VV |  | 0,8*(2,3*2+2,45)*2"svislá na šachtě |  | 11.28 | [12 empty] | VV | 2 | 2 | True | 0 | ROZPOCET
| VV |  | Součet |  | 66.294 | [12 empty] | VV | 2 | 4 | True | 1 | ROZPOCET
297 | M | 28375915 | deska EPS 150 do plochých střech a podlah λ=0,035 tl 120mm | m2 | 67.62 |  | 0 | CS ÚRS 2021 02 |  | základní |  | 0 | 0.0032 | 0.21638 | 0 | 0 | 32 | M | 2 |  |  |  | ROZPOCET | 0 | 0 | 0 | 0 | 0 | 1 | 0 | 16 | 1534453739
| VV |  | 66,294*1,02 'Přepočtené koeficientem množství |  | 67.62 | [12 empty] | VV | 2 | 2 | False | 1 | ROZPOCET
298 | K | 713591161 | Montáž izolace tepelné izolační výplň | m2 | 0.92 |  | 0 | CS ÚRS 2021 02 |  | základní |  | 0 | 0 | 0 | 0 | 0 | 16 | K | 2 |  |  |  | ROZPOCET | 0 | 0 | 0 | 0 | 0 | 1 | 0 | 16 | -1710420818
| VV |  | 0,2*(3,5+1,1)"mezi panelem a věncem 1NP |  | 0.92 | [12 empty] | VV | 2 | 2 | True | 1 | ROZPOCET
299 | M | 63141430 | deska tepelně izolační minerální plovoucích podlah λ=0,033-0,035 tl 20mm - těžkých plovoucích podlah s užitným zatížením do 5 kN·m-2. | m2 | 1.012 |  | 0 | CS ÚRS 2021 02 |  | základní |  | 0 | 0.002 | 0.002024 | 0 | 0 | 32 | M | 2 |  |  |  | ROZPOCET | 0 | 0 | 0 | 0 | 0 | 1 | 0 | 16 | -1526187999
| VV |  | 0,92*1,1 'Přepočtené koeficientem množství |  | 1.012 | [12 empty] | VV | 2 | 2 | False | 1 | ROZPOCET
300 | K | 998713102 | Přesun hmot tonážní pro izolace tepelné v objektech v do 12 m | t | 8.213 |  | 0 | CS ÚRS 2021 02 |  | základní |  | 0 | 0 | 0 | 0 | 0 | 16 | K | 2 |  |  |  | ROZPOCET | 0 | 0 | 0 | 0 | 0 | 1 | 0 | 16 | 1048462571
301 | K | 998713181 | Příplatek k přesunu hmot tonážní 713 prováděný bez použití mechanizace | t | 8.213 |  | 0 | CS ÚRS 2021 02 |  | základní |  | 0 | 0 | 0 | 0 | 0 | 16 | K | 2 |  |  |  | ROZPOCET | 0 | 0 | 0 | 0 | 0 | 1 | 0 | 16 | 1526280610
| D | 721 | Zdravotechnika - vnitřní kanalizace |  |  |  | 0 |  |  |  |  | 0 |  | 0.56576 |  | 0 | 2 | D | 1 |  |  |  | ROZPOCET | [6 empty] | 0
302 | K | 721173315 | Potrubí kanalizační z PVC SN 4 dešťové DN 110 | m | 44 |  | 0 | CS ÚRS 2021 02 |  | základní |  | 0 | 0.00168 | 0.07392 | 0 | 0 | 16 | K | 2 |  |  |  | ROZPOCET | 0 | 0 | 0 | 0 | 0 | 1 | 0 | 16 | -24877995
| VV |  | 8,5+8,5+8,5+9+9,5"dešťové svody |  | 44 | [12 empty] | VV | 2 | 2 | True | 1 | ROZPOCET
303 | K | 721173317 | Potrubí kanalizační z PVC SN 4 dešťové DN 160 | m | 7.5 |  | 0 | CS ÚRS 2021 02 |  | základní |  | 0 | 0.00308 | 0.0231 | 0 | 0 | 16 | K | 2 |  |  |  | ROZPOCET | 0 | 0 | 0 | 0 | 0 | 1 | 0 | 16 | -1637152016
| VV |  | 7,5"stoupací potrubí odvětrání radonu |  | 7.5 | [12 empty] | VV | 2 | 2 | True | 1 | ROZPOCET
304 | K | 721173403 | Potrubí kanalizační z PVC SN 4 svodné DN 160 | m | 38 |  | 0 | CS ÚRS 2021 02 |  | základní |  | 0 | 0.01232 | 0.46816 | 0 | 0 | 16 | K | 2 |  |  |  | ROZPOCET | 0 | 0 | 0 | 0 | 0 | 1 | 0 | 16 | -391067564
| VV |  | 38"sběrné potrubí radon |  | 38 | [12 empty] | VV | 2 | 2 | True | 1 | ROZPOCET
305 | K | 72127315R | Dodávka + montáž ventilační hlavice kanalizace DN110 včetně manžet prostupu parozábranou a folií - dle PD | kus | 2 |  | 0 |  |  | základní |  | 0 | 0.00029 | 0.00058 | 0 | 0 | 16 | K | 2 |  |  |  | ROZPOCET | 0 | 0 | 0 | 0 | 0 | 1 | 0 | 16 | 21632260
306 | K | 998721102 | Přesun hmot tonážní pro vnitřní kanalizace v objektech v do 12 m | t | 0.566 |  | 0 | CS ÚRS 2021 02 |  | základní |  | 0 | 0 | 0 | 0 | 0 | 16 | K | 2 |  |  |  | ROZPOCET | 0 | 0 | 0 | 0 | 0 | 1 | 0 | 16 | -1081191453
307 | K | 998721181 | Příplatek k přesunu hmot tonážní 721 prováděný bez použití mechanizace | t | 0.566 |  | 0 | CS ÚRS 2021 02 |  | základní |  | 0 | 0 | 0 | 0 | 0 | 16 | K | 2 |  |  |  | ROZPOCET | 0 | 0 | 0 | 0 | 0 | 1 | 0 | 16 | -1746169431
| D | 751 | Vzduchotechnika |  |  |  | 0 |  |  |  |  | 0 |  | 0.00046 |  | 0 | 2 | D | 1 |  |  |  | ROZPOCET | [6 empty] | 0
308 | K | 751398022 | Montáž větrací mřížky stěnové přes 0,040 do 0,100 m2 | kus | 1 |  | 0 | CS ÚRS 2021 02 |  | základní |  | 0 | 0 | 0 | 0 | 0 | 16 | K | 2 |  |  |  | ROZPOCET | 0 | 0 | 0 | 0 | 0 | 1 | 0 | 16 | 566152662
| VV |  | 1 |  | 1 | [12 empty] | VV | 2 | 2 | True | 1 | ROZPOCET
309 | M | 55341425 | mřížka větrací nerezová se síťovinou a protidešťovou žaluzií 150x300mm | kus | 1 |  | 0 | CS ÚRS 2021 02 |  | základní |  | 0 | 0.00046 | 0.00046 | 0 | 0 | 32 | M | 2 |  |  |  | ROZPOCET | 0 | 0 | 0 | 0 | 0 | 1 | 0 | 16 | -990257522
| D | 762 | Konstrukce tesařské |  |  |  | 0 |  |  |  |  | 0 |  | 3.7344 |  | 0 | 2 | D | 1 |  |  |  | ROZPOCET | [6 empty] | 0
310 | K | 762083122 | Impregnace řeziva proti dřevokaznému hmyzu, houbám a plísním máčením třída ohrožení 3 a 4 | m3 | 1.398 |  | 0 | CS ÚRS 2021 02 |  | základní |  | 0 | 0.00189 | 0.0026422 | 0 | 0 | 16 | K | 2 |  |  |  | ROZPOCET | 0 | 0 | 0 | 0 | 0 | 1 | 0 | 16 | -1977411609
| VV |  | 1,398 |  | 1.398 | [12 empty] | VV | 2 | 2 | True | 1 | ROZPOCET
311 | K | 762341420 | Montáž bednění střešních žlabů z dřevoštěpkových desek na pero a drážku | m2 | 18.972 |  | 0 | CS ÚRS 2021 02 |  | základní |  | 0 | 0 | 0 | 0 | 0 | 16 | K | 2 |  |  |  | ROZPOCET | 0 | 0 | 0 | 0 | 0 | 1 | 0 | 16 | 504580019
| VV |  | (0,2+0,15+0,25)*8,41*2"zaatikové žlaby |  | 10.092 | [12 empty] | VV | 2 | 2 | True | 0 | ROZPOCET
| VV |  | (0,1+0,2+0,1)*(8,1*2+6)"úžlabí |  | 8.88 | [12 empty] | VV | 2 | 2 | True | 0 | ROZPOCET
| VV |  | Součet |  | 18.972 | [12 empty] | VV | 2 | 4 | True | 1 | ROZPOCET
312 | M | 53390112 | deska mikroštěpková vodělodolná tl.25mm - 4PD | m2 | 22.766 |  | 0 | CS ÚRS 2021 02 |  | základní |  | 0 | 0.012 | 0.27319 | 0 | 0 | 32 | M | 2 |  |  |  | ROZPOCET | 0 | 0 | 0 | 0 | 0 | 1 | 0 | 16 | -366151313
| VV |  | 18,972*1,2 |  | 22.766 | [12 empty] | VV | 2 | 2 | True | 1 | ROZPOCET
313 | K | 762395000 | Spojovací prostředky krovů, bednění, laťování, nadstřešních konstrukcí | m3 | 0.474 |  | 0 | CS ÚRS 2021 02 |  | základní |  | 0 | 0.02337 | 0.011077 | 0 | 0 | 16 | K | 2 |  |  |  | ROZPOCET | 0 | 0 | 0 | 0 | 0 | 1 | 0 | 16 | -1238065189
| VV |  | 18,972*0,025 |  | 0.474 | [12 empty] | VV | 2 | 2 | True | 1 | ROZPOCET
314 | K | 762512245 | Montáž podlahové kce podkladové z desek dřevotřískových nebo cementotřískových šroubovaných na dřevo | m2 | 204.714 |  | 0 | CS ÚRS 2021 02 |  | základní |  | 0 | 0 | 0 | 0 | 0 | 16 | K | 2 |  |  |  | ROZPOCET | 0 | 0 | 0 | 0 | 0 | 1 | 0 | 16 | 765123073
| VV |  | (2*(9,25+4,3+4,6+5,7+6,3+3+3,1+4,9+4,7+2,25+0,325*3)-3)*0,65"vrch atik pilové střechy |  | 61.848 | [12 empty] | VV | 2 | 2 | True | 0 | ROZPOCET
| VV |  | (12+2*2)*0,32"vrch atik krčku |  | 5.12 | [12 empty] | VV | 2 | 2 | True | 0 | ROZPOCET
| VV |  | 2*(2,45+2,6)*0,5"na šachtě |  | 5.05 | [12 empty] | VV | 2 | 2 | True | 0 | ROZPOCET
| VV |  | Mezisoučet"bednění vrchu atik a šachty |  | 72.018 | [12 empty] | VV | 2 | 3 | True | 0 | ROZPOCET
| VV |  | (8,41*8+8,1+5,7*3+5,9+6,2+6)*0,4*3"pod držáky sněhu |  | 132.696 | [12 empty] | VV | 2 | 2 | True | 0 | ROZPOCET
| VV |  | Součet" |  | 204.714 | [12 empty] | VV | 2 | 4 | True | 1 | ROZPOCET
315 | K | 762512255 | Montáž podlahové kce podkladové z desek dřevotřískových kotvením do betonového podkladu | m2 | 44.232 |  | 0 | CS ÚRS 2021 02 |  | základní |  | 0 | 3e-05 | 0.001327 | 0 | 0 | 16 | K | 2 |  |  |  | ROZPOCET | 0 | 0 | 0 | 0 | 0 | 1 | 0 | 16 | -531958821
| VV |  | (8,41*8+8,1+5,7*3+5,9+6,2+6)*0,4"pod držáky sněhu - spodní deska |  | 44.232 | [12 empty] | VV | 2 | 2 | True | 1 | ROZPOCET
316 | M | 53390112 | deska mikroštěpková vodělodolná tl.25mm - 4PD | m2 | 176.53 |  | 0 | CS ÚRS 2021 02 |  | základní |  | 0 | 0.012 | 2.1184 | 0 | 0 | 32 | M | 2 |  |  |  | ROZPOCET | 0 | 0 | 0 | 0 | 0 | 1 | 0 | 16 | -346642464
| VV |  | (2*(9,25+4,3+4,6+5,7+6,3+3+3,1+4,9+4,7+2,25+0,325*3)-3)*0,65"vrch atik pilové střechy |  | 61.848 | [12 empty] | VV | 2 | 2 | True | 0 | ROZPOCET
| VV |  | (12+2*2)*0,32"vrch atik krčku |  | 5.12 | [12 empty] | VV | 2 | 2 | True | 0 | ROZPOCET
| VV |  | 2*(2,45+2,6)*0,5"na šachtě |  | 5.05 | [12 empty] | VV | 2 | 2 | True | 0 | ROZPOCET
| VV |  | Mezisoučet"bednění vrchu atik a šachty |  | 72.018 | [12 empty] | VV | 2 | 3 | True | 0 | ROZPOCET
| VV |  | (8,41*8+8,1+5,7*3+5,9+6,2+6)*0,4*2"pod držáky sněhu |  | 88.464 | [12 empty] | VV | 2 | 2 | True | 0 | ROZPOCET
| VV |  | Součet" |  | 160.482 | [12 empty] | VV | 2 | 4 | True | 1 | ROZPOCET
| VV |  | 160,482*1,1 'Přepočtené koeficientem množství |  | 176.53 | [12 empty] | VV | 2 | 2 | False | 1 | ROZPOCET
317 | M | 607115R | spárovka tl.40mm | m2 | 97.31 |  | 0 |  |  | základní |  | 0 | 0.0054 | 0.52547 | 0 | 0 | 32 | M | 2 |  |  |  | ROZPOCET | 0 | 0 | 0 | 0 | 0 | 1 | 0 | 16 | 81004498
| VV |  | (8,41*8+8,1+5,7*3+5,9+6,2+6)*0,4*2"pod držáky sněhu |  | 88.464 | [12 empty] | VV | 2 | 2 | True | 1 | ROZPOCET
| VV |  | 88,464*1,1 'Přepočtené koeficientem množství |  | 97.31 | [12 empty] | VV | 2 | 2 | False | 1 | ROZPOCET
318 | K | 762512261 | Montáž podlahové kce podkladového roštu | m | 142.357 |  | 0 | CS ÚRS 2021 02 |  | základní |  | 0 | 1e-05 | 0.0014236 | 0 | 0 | 16 | K | 2 |  |  |  | ROZPOCET | 0 | 0 | 0 | 0 | 0 | 1 | 0 | 16 | -921712368
| VV |  | (2*(9,25+4,3+4,6+5,7+6,3+3+3,1+4,9+4,7+2,25+0,325*3)-3)/0,5*1,1*0,55"vrch atik pilové střechy |  | 115.132 | [12 empty] | VV | 2 | 2 | True | 0 | ROZPOCET
| VV |  | (12+2*2)/0,5*1,1*0,3"vrch atik krčku |  | 10.56 | [12 empty] | VV | 2 | 2 | True | 0 | ROZPOCET
| VV |  | 2*(2,45+2,6)/0,4*1,1*0,6"na šachtě |  | 16.665 | [12 empty] | VV | 2 | 2 | True | 0 | ROZPOCET
| VV |  | Součet |  | 142.357 | [12 empty] | VV | 2 | 4 | True | 1 | ROZPOCET
319 | M | 60512130 | hranol stavební řezivo průřezu do 224cm2 do dl 6m | m3 | 1.398 |  | 0 | CS ÚRS 2021 02 |  | základní |  | 0 | 0.55 | 0.7689 | 0 | 0 | 32 | M | 2 |  |  |  | ROZPOCET | 0 | 0 | 0 | 0 | 0 | 1 | 0 | 16 | 1756843829
| VV |  | ((2*(9,25+4,3+4,6+5,7+6,3+3+3,1+4,9+4,7+2,25+0,325*3)-3)/0,5*1,1*0,55)*0,12*0,06*1,1"vrch atik pilové střechy |  | 0.912 | [12 empty] | VV | 2 | 2 | True | 0 | ROZPOCET
| VV |  | (12+2*2)/0,5*1,1*0,3*0,08*0,08*1,1"vrch atik krčku |  | 0.074 | [12 empty] | VV | 2 | 2 | True | 0 | ROZPOCET
| VV |  | 2*(2,45+2,6)/0,4*1,1*0,6*0,225*0,1*1,1"na šachtě |  | 0.412 | [12 empty] | VV | 2 | 2 | True | 0 | ROZPOCET
| VV |  | Součet |  | 1.398 | [12 empty] | VV | 2 | 4 | True | 1 | ROZPOCET
320 | K | 762595001 | Spojovací prostředky pro položení dřevěných podlah a zakrytí kanálů | m2 | 44.232 |  | 0 | CS ÚRS 2021 02 |  | základní |  | 0 | 0.0002 | 0.0088464 | 0 | 0 | 16 | K | 2 |  |  |  | ROZPOCET | 0 | 0 | 0 | 0 | 0 | 1 | 0 | 16 | -679007019
321 | K | 762951001 | Montáž podkladního roštu terasy z plných profilů osové vzdálenosti podpěr do 300 mm | m2 | 50.343 |  | 0 | CS ÚRS 2021 02 |  | základní |  | 0 | 0 | 0 | 0 | 0 | 16 | K | 2 |  |  |  | ROZPOCET | 0 | 0 | 0 | 0 | 0 | 1 | 0 | 16 | -715051907
| VV |  | 1,7*18,1+1,7*5,5+5,5*2,2-2,25*2,09+1*1,7+0,3*2,25+0,2*2,25"Pzp 4 - terasa |  | 50.343 | [12 empty] | VV | 2 | 2 | True | 1 | ROZPOCET
322 | M | 61198145 | terasový hranol 50x100mm exotická dřevina - třída odolnosti 1 | m | 377.762 |  | 0 | CS ÚRS 2021 02 |  | základní |  | 0 | 0 | 0 | 0 | 0 | 32 | M | 2 |  |  |  | ROZPOCET | 0 | 0 | 0 | 0 | 0 | 1 | 0 | 16 | -306494290
| VV |  | (1,6*33+5,46*16+1,8*10+2,47*9+1,55*9+1,7*11+5,5*2+3,84*2+8,6*2+2,25*2+0,3*300)*1,1 |  | 377.762 | [12 empty] | VV | 2 | 2 | True | 1 | ROZPOCET
323 | K | 762952044 | Montáž teras z prken š do 140 mm z dřevoplastu skrytým spojem broušených bez povrchové úpravy | m2 | 50.343 |  | 0 | CS ÚRS 2021 02 |  | základní |  | 0 | 0.00046 | 0.023158 | 0 | 0 | 16 | K | 2 |  |  |  | ROZPOCET | 0 | 0 | 0 | 0 | 0 | 1 | 0 | 16 | -871178278
| VV |  | 1,7*18,1+1,7*5,5+5,5*2,2-2,25*2,09+1*1,7+0,3*2,25+0,2*2,25"Pzp 4 - terasa |  | 50.343 | [12 empty] | VV | 2 | 2 | True | 1 | ROZPOCET
324 | M | 60791112 | prkno terasové dřevoplastové tl 20mm - plné | m | 422.881 |  | 0 | CS ÚRS 2021 02 |  | základní |  | 0 | 0 | 0 | 0 | 0 | 32 | M | 2 |  |  |  | ROZPOCET | 0 | 0 | 0 | 0 | 0 | 1 | 0 | 16 | 910766597
| VV |  | 50,343*7*1,2 |  | 422.881 | [12 empty] | VV | 2 | 2 | True | 1 | ROZPOCET
325 | K | 998762102 | Přesun hmot tonážní pro kce tesařské v objektech v do 12 m | t | 3.734 |  | 0 | CS ÚRS 2021 02 |  | základní |  | 0 | 0 | 0 | 0 | 0 | 16 | K | 2 |  |  |  | ROZPOCET | 0 | 0 | 0 | 0 | 0 | 1 | 0 | 16 | -1089651069
| D | 763 | Konstrukce suché výstavby |  |  |  | 0 |  |  |  |  | 0 |  | 7.7971 |  | 0 | 2 | D | 1 |  |  |  | ROZPOCET | [6 empty] | 0
326 | K | 763121467 | SDK stěna předsazená tl 125 mm profil CW+UW 100 desky 2xH2 12,5 bez TI | m2 | 33.996 |  | 0 | CS ÚRS 2021 02 |  | základní |  | 0 | 0.02855 | 0.97059 | 0 | 0 | 16 | K | 2 |  |  |  | ROZPOCET | 0 | 0 | 0 | 0 | 0 | 1 | 0 | 16 | 310274314
| VV |  | 2,6*0,95"mč110 |  | 2.47 | [12 empty] | VV | 2 | 2 | True | 0 | ROZPOCET
| VV |  | 2,6*1,725"mč106 |  | 4.485 | [12 empty] | VV | 2 | 2 | True | 0 | ROZPOCET
| VV |  | 2,7*(3,08+0,2)"mč109 |  | 8.856 | [12 empty] | VV | 2 | 2 | True | 0 | ROZPOCET
| VV |  | Mezisoučet"1NP |  | 15.811 | [12 empty] | VV | 2 | 3 | True | 0 | ROZPOCET
| VV |  | 2,6*0,95"mč202 |  | 2.47 | [12 empty] | VV | 2 | 2 | True | 0 | ROZPOCET
| VV |  | 2,6*1,725"mč204 |  | 4.485 | [12 empty] | VV | 2 | 2 | True | 0 | ROZPOCET
| VV |  | 2,75*(3,08+0,2)"mč207 |  | 9.02 | [12 empty] | VV | 2 | 2 | True | 0 | ROZPOCET
| VV |  | 2,6*0,85"mč203 |  | 2.21 | [12 empty] | VV | 2 | 2 | True | 0 | ROZPOCET
| VV |  | Mezisoučet"2NP |  | 18.185 | [12 empty] | VV | 2 | 3 | True | 0 | ROZPOCET
| VV |  | Součet"předstěny na sociálních zařízeních |  | 33.996 | [12 empty] | VV | 2 | 4 | True | 1 | ROZPOCET
327 | K | 763131411 | SDK podhled desky 1xA 12,5 bez izolace dvouvrstvá spodní kce profil CD+UD | m2 | 194.757 |  | 0 | CS ÚRS 2021 02 |  | základní |  | 0 | 0.0122 | 2.376 | 0 | 0 | 16 | K | 2 |  |  |  | ROZPOCET | 0 | 0 | 0 | 0 | 0 | 1 | 0 | 16 | 663812018
| VV |  | (1,1+0,85)*6,85"mč208 kastlík |  | 13.358 | [12 empty] | VV | 2 | 2 | True | 0 | ROZPOCET
| VV |  | (1+0,7)*6,3"mč205 kastlík |  | 10.71 | [12 empty] | VV | 2 | 2 | True | 0 | ROZPOCET
| VV |  | (3,7+3,7)*(0,6+0,6)"mč206 |  | 8.88 | [12 empty] | VV | 2 | 2 | True | 0 | ROZPOCET
| VV |  | (5,5+5,5)*0,6-0,25*(2+1,23)+5*0,6"mč205 |  | 8.793 | [12 empty] | VV | 2 | 2 | True | 0 | ROZPOCET
| VV |  | (3,5+4,3)*(0,6+0,6)"mč208 |  | 9.36 | [12 empty] | VV | 2 | 2 | True | 0 | ROZPOCET
| VV |  | 22,7"mč201 |  | 22.7 | [12 empty] | VV | 2 | 2 | True | 0 | ROZPOCET
| VV |  | Mezisoučet"2NP |  | 73.801 | [12 empty] | VV | 2 | 3 | True | 0 | ROZPOCET
| VV |  | 40,4+17,3+17,3+17,3+0,19*2,7*3"mč101,102,103,104 |  | 93.839 | [12 empty] | VV | 2 | 2 | True | 0 | ROZPOCET
| VV |  | (0,6+0,65)*8,65+1,1*0,18*2+0,65*0,18*4"kastlík mč107 |  | 11.677 | [12 empty] | VV | 2 | 2 | True | 0 | ROZPOCET
| VV |  | 0,6*(4,8+17,2+5,9)-0,325*2*2"ostatní mč.107 |  | 15.44 | [12 empty] | VV | 2 | 2 | True | 0 | ROZPOCET
| VV |  | Mezisoučet"1NP |  | 120.956 | [12 empty] | VV | 2 | 3 | True | 0 | ROZPOCET
| VV |  | Součet |  | 194.757 | [12 empty] | VV | 2 | 4 | True | 1 | ROZPOCET
328 | K | 763131441 | SDK podhled desky 2xDF 12,5 bez izolace dvouvrstvá spodní kce profil CD+UD REI 120 | m2 | 61.403 |  | 0 | CS ÚRS 2021 02 |  | základní |  | 0 | 0.02487 | 1.5271 | 0 | 0 | 16 | K | 2 |  |  |  | ROZPOCET | 0 | 0 | 0 | 0 | 0 | 1 | 0 | 16 | 1767287237
| VV |  | 8,65*2*(0,5+0,6+0,5)"HEA 400 |  | 27.68 | [12 empty] | VV | 2 | 2 | True | 0 | ROZPOCET
| VV |  | (6+6,1)*(0,52+0,4+0,4)"HEA320 |  | 15.972 | [12 empty] | VV | 2 | 2 | True | 0 | ROZPOCET
| VV |  | 6,1*(1,2+1+0,71)"HEA 300 |  | 17.751 | [12 empty] | VV | 2 | 2 | True | 0 | ROZPOCET
| VV |  | Součet"obklad HEA |  | 61.403 | [12 empty] | VV | 2 | 4 | True | 1 | ROZPOCET
329 | K | 763131451 | SDK podhled deska 1xH2 12,5 bez izolace dvouvrstvá spodní kce profil CD+UD | m2 | 75 |  | 0 | CS ÚRS 2021 02 |  | základní |  | 0 | 0.01259 | 0.94425 | 0 | 0 | 16 | K | 2 |  |  |  | ROZPOCET | 0 | 0 | 0 | 0 | 0 | 1 | 0 | 16 | -1238371102
| VV |  | 4,3+1,9+8,6+22,6"mč202,203,204,207 |  | 37.4 | [12 empty] | VV | 2 | 2 | True | 0 | ROZPOCET
| VV |  | Mezisoučet"2NP |  | 37.4 | [12 empty] | VV | 2 | 3 | True | 0 | ROZPOCET
| VV |  | 5+8,6+22,4+1,6"mč 105,106,109,110 |  | 37.6 | [12 empty] | VV | 2 | 2 | True | 0 | ROZPOCET
| VV |  | Mezisoučet"1NP |  | 37.6 | [12 empty] | VV | 2 | 3 | True | 0 | ROZPOCET
| VV |  | Součet |  | 75 | [12 empty] | VV | 2 | 4 | True | 1 | ROZPOCET
330 | K | 763131722 | SDK podhled skoková změna v přes 0,5 m | m | 103.86 |  | 0 | CS ÚRS 2021 02 |  | základní |  | 0 | 0.00663 | 0.68859 | 0 | 0 | 16 | K | 2 |  |  |  | ROZPOCET | 0 | 0 | 0 | 0 | 0 | 1 | 0 | 16 | 253845822
| VV |  | 8,65*2*2"HEA 400 |  | 34.6 | [12 empty] | VV | 2 | 2 | True | 0 | ROZPOCET
| VV |  | (6+6,1)*2"HEA320 |  | 24.2 | [12 empty] | VV | 2 | 2 | True | 0 | ROZPOCET
| VV |  | 6,1*2"HEA 300 |  | 12.2 | [12 empty] | VV | 2 | 2 | True | 0 | ROZPOCET
| VV |  | Mezisoučet"obklad HEA |  | 71 | [12 empty] | VV | 2 | 3 | True | 0 | ROZPOCET
| VV |  | 6,85"mč208 kastlík |  | 6.85 | [12 empty] | VV | 2 | 2 | True | 0 | ROZPOCET
| VV |  | 6,3"mč205 kastlík |  | 6.3 | [12 empty] | VV | 2 | 2 | True | 0 | ROZPOCET
| VV |  | 8,65+0,18*2+0,65*4"kastlík mč107 |  | 11.61 | [12 empty] | VV | 2 | 2 | True | 0 | ROZPOCET
| VV |  | 2,7*3"odskok v mč.102,103,104 |  | 8.1 | [12 empty] | VV | 2 | 2 | True | 0 | ROZPOCET
| VV |  | Součet" |  | 103.86 | [12 empty] | VV | 2 | 4 | True | 1 | ROZPOCET
331 | K | 763131731 | SDK podhled - čelo pro kazetové podhledy (F lišta) tl 12,5 mm | m | 74.3 |  | 0 | CS ÚRS 2021 02 |  | základní |  | 0 | 1e-05 | 0.000743 | 0 | 0 | 16 | K | 2 |  |  |  | ROZPOCET | 0 | 0 | 0 | 0 | 0 | 1 | 0 | 16 | -1890774036
| VV |  | (3,7+3,7)*2"mč206 |  | 14.8 | [12 empty] | VV | 2 | 2 | True | 0 | ROZPOCET
| VV |  | 5,5+5,5+5"mč205 |  | 16 | [12 empty] | VV | 2 | 2 | True | 0 | ROZPOCET
| VV |  | (3,5+4,3)*2"mč208 |  | 15.6 | [12 empty] | VV | 2 | 2 | True | 0 | ROZPOCET
| VV |  | Mezisoučet"2NP |  | 46.4 | [12 empty] | VV | 2 | 3 | True | 0 | ROZPOCET
| VV |  | (4,8+17,2+5,9)"mč.107 |  | 27.9 | [12 empty] | VV | 2 | 2 | True | 0 | ROZPOCET
| VV |  | Mezisoučet"1NP |  | 27.9 | [12 empty] | VV | 2 | 3 | True | 0 | ROZPOCET
| VV |  | Součet |  | 74.3 | [12 empty] | VV | 2 | 4 | True | 1 | ROZPOCET
332 | K | 763131761 | Příplatek k SDK podhledu za plochu do 3 m2 jednotlivě | m2 | 112.504 |  | 0 | CS ÚRS 2021 02 |  | základní |  | 0 | 0 | 0 | 0 | 0 | 16 | K | 2 |  |  |  | ROZPOCET | 0 | 0 | 0 | 0 | 0 | 1 | 0 | 16 | 599495182
| VV |  | 8,65*2*(0,5+0,6+0,5)"HEA 400 |  | 27.68 | [12 empty] | VV | 2 | 2 | True | 0 | ROZPOCET
| VV |  | (6+6,1)*(0,52+0,4+0,4)"HEA320 |  | 15.972 | [12 empty] | VV | 2 | 2 | True | 0 | ROZPOCET
| VV |  | 6,1*(1,2+1+0,71)"HEA 300 |  | 17.751 | [12 empty] | VV | 2 | 2 | True | 0 | ROZPOCET
| VV |  | Mezisoučet"obklad HEA |  | 61.403 | [12 empty] | VV | 2 | 3 | True | 0 | ROZPOCET
| VV |  | (1,1+0,85)*6,85"mč208 kastlík |  | 13.358 | [12 empty] | VV | 2 | 2 | True | 0 | ROZPOCET
| VV |  | (1+0,7)*6,3"mč205 kastlík |  | 10.71 | [12 empty] | VV | 2 | 2 | True | 0 | ROZPOCET
| VV |  | (3,7+3,7)*(0,6+0,6)"mč206 |  | 8.88 | [12 empty] | VV | 2 | 2 | True | 0 | ROZPOCET
| VV |  | (5,5+5,5)*0,6-0,25*(2+1,23)+5*0,6"mč205 |  | 8.793 | [12 empty] | VV | 2 | 2 | True | 0 | ROZPOCET
| VV |  | (3,5+4,3)*(0,6+0,6)"mč208 |  | 9.36 | [12 empty] | VV | 2 | 2 | True | 0 | ROZPOCET
| VV |  | Mezisoučet"2NP |  | 51.101 | [12 empty] | VV | 2 | 3 | True | 0 | ROZPOCET
| VV |  | Součet" |  | 112.504 | [12 empty] | VV | 2 | 4 | True | 1 | ROZPOCET
333 | K | 763131771 | Příplatek k SDK podhledu za rovinnost kvality Q3 | m2 | 269.757 |  | 0 | CS ÚRS 2021 02 |  | základní |  | 0 | 0.0007 | 0.18883 | 0 | 0 | 16 | K | 2 |  |  |  | ROZPOCET | 0 | 0 | 0 | 0 | 0 | 1 | 0 | 16 | 275328078
| VV |  | 194,757 |  | 194.757 | [12 empty] | VV | 2 | 2 | True | 0 | ROZPOCET
| VV |  | 75 |  | 75 | [12 empty] | VV | 2 | 2 | True | 0 | ROZPOCET
| VV |  | Součet"podhledy SDK |  | 269.757 | [12 empty] | VV | 2 | 4 | True | 1 | ROZPOCET
334 | K | 763172392 | Montáž dvířek revizních dvouplášťových SDK kcí vel. 300 x 300 mm pro podhledy | kus | 3 |  | 0 | CS ÚRS 2021 02 |  | základní |  | 0 | 3e-05 | 9e-05 | 0 | 0 | 16 | K | 2 |  |  |  | ROZPOCET | 0 | 0 | 0 | 0 | 0 | 1 | 0 | 16 | 195556223
335 | M | 59030755 | dvířka revizní jednokřídlá dvouplášťová s automatickým zámkem 300x300mm | kus | 3 |  | 0 | CS ÚRS 2021 02 |  | základní |  | 0 | 0.0025 | 0.0075 | 0 | 0 | 32 | M | 2 |  |  |  | ROZPOCET | 0 | 0 | 0 | 0 | 0 | 1 | 0 | 16 | 885510530
336 | K | 763172393 | Montáž dvířek revizních dvouplášťových SDK kcí vel. 400 x 400 mm pro podhledy | kus | 13 |  | 0 | CS ÚRS 2021 02 |  | základní |  | 0 | 3e-05 | 0.00039 | 0 | 0 | 16 | K | 2 |  |  |  | ROZPOCET | 0 | 0 | 0 | 0 | 0 | 1 | 0 | 16 | 1776518792
337 | M | 59030756 | dvířka revizní jednokřídlá dvouplášťová s automatickým zámkem 400x400mm | kus | 13 |  | 0 | CS ÚRS 2021 02 |  | základní |  | 0 | 0.0041 | 0.0533 | 0 | 0 | 32 | M | 2 |  |  |  | ROZPOCET | 0 | 0 | 0 | 0 | 0 | 1 | 0 | 16 | -2093893813
338 | K | 763172395 | Montáž dvířek revizních dvouplášťových SDK kcí vel. 600 x 600 mm pro podhledy | kus | 8 |  | 0 | CS ÚRS 2021 02 |  | základní |  | 0 | 3e-05 | 0.00024 | 0 | 0 | 16 | K | 2 |  |  |  | ROZPOCET | 0 | 0 | 0 | 0 | 0 | 1 | 0 | 16 | 1483321876
339 | M | 59030758 | dvířka revizní jednokřídlá dvouplášťová s automatickým zámkem 600x600mm | kus | 8 |  | 0 | CS ÚRS 2021 02 |  | základní |  | 0 | 0.0082 | 0.0656 | 0 | 0 | 32 | M | 2 |  |  |  | ROZPOCET | 0 | 0 | 0 | 0 | 0 | 1 | 0 | 16 | -1732117170
340 | K | 763431012 | Montáž minerálního podhledu s vyjímatelnými panely vel. do 0,72 m2 na zavěšený polozapuštěný rošt | m2 | 298.74 |  | 0 | CS ÚRS 2021 02 |  | základní |  | 0 | 0.00095 | 0.2838 | 0 | 0 | 16 | K | 2 |  |  |  | ROZPOCET | 0 | 0 | 0 | 0 | 0 | 1 | 0 | 16 | 1797154011
| VV |  | (3,7+3,7)*7,5"mč206 |  | 55.5 | [12 empty] | VV | 2 | 2 | True | 0 | ROZPOCET
| VV |  | (5,5+5,5)*5,8+5*1,7"mč205 |  | 72.3 | [12 empty] | VV | 2 | 2 | True | 0 | ROZPOCET
| VV |  | (3,5+4,3)*7,5"mč208 |  | 58.5 | [12 empty] | VV | 2 | 2 | True | 0 | ROZPOCET
| VV |  | Mezisoučet"2NP |  | 186.3 | [12 empty] | VV | 2 | 3 | True | 0 | ROZPOCET
| VV |  | 6,9*17,85-1,65*6,5"mč107,108 |  | 112.44 | [12 empty] | VV | 2 | 2 | True | 0 | ROZPOCET
| VV |  | Mezisoučet"1NP |  | 112.44 | [12 empty] | VV | 2 | 3 | True | 0 | ROZPOCET
| VV |  | Součet |  | 298.74 | [12 empty] | VV | 2 | 4 | True | 1 | ROZPOCET
341 | M | 59036028 | panel akustický velkoformátový z části zapuštěný rošt bílá tl 20mm - dle specifikace v PD | m2 | 313.677 |  | 0 | CS ÚRS 2021 02 |  | základní |  | 0 | 0.0022 | 0.69009 | 0 | 0 | 32 | M | 2 |  |  |  | ROZPOCET | 0 | 0 | 0 | 0 | 0 | 1 | 0 | 16 | 1707988937
| VV |  | 298,74*1,05 'Přepočtené koeficientem množství |  | 313.677 | [12 empty] | VV | 2 | 2 | False | 1 | ROZPOCET
342 | K | 998763302 | Přesun hmot tonážní pro sádrokartonové konstrukce v objektech v do 12 m | t | 7.797 |  | 0 | CS ÚRS 2021 02 |  | základní |  | 0 | 0 | 0 | 0 | 0 | 16 | K | 2 |  |  |  | ROZPOCET | 0 | 0 | 0 | 0 | 0 | 1 | 0 | 16 | -1164509524
343 | K | 998763381 | Příplatek k přesunu hmot tonážní 763 SDK prováděný bez použití mechanizace | t | 7.797 |  | 0 | CS ÚRS 2021 02 |  | základní |  | 0 | 0 | 0 | 0 | 0 | 16 | K | 2 |  |  |  | ROZPOCET | 0 | 0 | 0 | 0 | 0 | 1 | 0 | 16 | -289344337
| D | 764 | Konstrukce klempířské |  |  |  | 0 |  |  |  |  | 0 |  | 0.39441 |  | 0.008016 | 2 | D | 1 |  |  |  | ROZPOCET | [6 empty] | 0
344 | K | 764002851 | Demontáž oplechování parapetů do suti | m | 4.8 |  | 0 | CS ÚRS 2021 02 |  | základní |  | 0 | 0 | 0 | 0.00167 | 0.008016 | 16 | K | 2 |  |  |  | ROZPOCET | 0 | 0 | 0 | 0 | 0 | 1 | 0 | 16 | -364115525
| VV |  | 1,2*4"okna ve štítě |  | 4.8 | [12 empty] | VV | 2 | 2 | True | 1 | ROZPOCET
345 | K | 764216644 | Oplechování rovných parapetů celoplošně lepené z Pz tl. 0,8mm s povrchovou úpravou rš 330 mm | m | 53.875 |  | 0 | CS ÚRS 2021 02 |  | základní |  | 0 | 0.00358 | 0.19287 | 0 | 0 | 16 | K | 2 |  |  |  | ROZPOCET | 0 | 0 | 0 | 0 | 0 | 1 | 0 | 16 | 1805135800
| VV |  | 1,25*10"K1 |  | 12.5 | [12 empty] | VV | 2 | 2 | True | 0 | ROZPOCET
| VV |  | 1,625*7"K3 |  | 11.375 | [12 empty] | VV | 2 | 2 | True | 0 | ROZPOCET
| VV |  | 6,25"K4 |  | 6.25 | [12 empty] | VV | 2 | 2 | True | 0 | ROZPOCET
| VV |  | 2,25*9"K6 |  | 20.25 | [12 empty] | VV | 2 | 2 | True | 0 | ROZPOCET
| VV |  | 3,5"K7 |  | 3.5 | [12 empty] | VV | 2 | 2 | True | 0 | ROZPOCET
| VV |  | Součet |  | 53.875 | [12 empty] | VV | 2 | 4 | True | 1 | ROZPOCET
346 | K | 764216646 | Oplechování rovných parapetů celoplošně lepené z Pz s povrchovou úpravou rš 405-500 mm | m | 19.75 |  | 0 | CS ÚRS 2021 02 |  | základní |  | 0 | 0.00535 | 0.10566 | 0 | 0 | 16 | K | 2 |  |  |  | ROZPOCET | 0 | 0 | 0 | 0 | 0 | 1 | 0 | 16 | -1011880541
| VV |  | 2*2,25"K2 |  | 4.5 | [12 empty] | VV | 2 | 2 | True | 0 | ROZPOCET
| VV |  | 4*1,25"K5 |  | 5 | [12 empty] | VV | 2 | 2 | True | 0 | ROZPOCET
| VV |  | 3,5"K8 |  | 3.5 | [12 empty] | VV | 2 | 2 | True | 0 | ROZPOCET
| VV |  | 2,25*3"K14+ K15+ K16 |  | 6.75 | [12 empty] | VV | 2 | 2 | True | 0 | ROZPOCET
| VV |  | Součet |  | 19.75 | [12 empty] | VV | 2 | 4 | True | 1 | ROZPOCET
347 | K | 764218604 | Oplechování rovné římsy mechanicky kotvené z Pz s upraveným povrchem rš 330 mm | m | 3.6 |  | 0 | CS ÚRS 2021 02 |  | základní |  | 0 | 0.00291 | 0.010476 | 0 | 0 | 16 | K | 2 |  |  |  | ROZPOCET | 0 | 0 | 0 | 0 | 0 | 1 | 0 | 16 | 1962474576
| VV |  | 3,6"dle K12 |  | 3.6 | [12 empty] | VV | 2 | 2 | True | 1 | ROZPOCET
348 | K | 764326431 | Ventilační turbína z Al plechu D do 300 mm | kus | 1 |  | 0 | CS ÚRS 2021 02 |  | základní |  | 0 | 0.00535 | 0.00535 | 0 | 0 | 16 | K | 2 |  |  |  | ROZPOCET | 0 | 0 | 0 | 0 | 0 | 1 | 0 | 16 | 1141877030
349 | K | 76432643R | Dodávka + montáž tepelně izolačního podstavce turbíny (výška dle PD) | kus | 1 |  | 0 |  |  | základní |  | 0 | 0.00535 | 0.00535 | 0 | 0 | 16 | K | 2 |  |  |  | ROZPOCET | 0 | 0 | 0 | 0 | 0 | 1 | 0 | 16 | -797473291
350 | K | 764503106 | Montáž háku úžlabí | kus | 83 |  | 0 | CS ÚRS 2021 02 |  | základní |  | 0 | 0 | 0 | 0 | 0 | 16 | K | 2 |  |  |  | ROZPOCET | 0 | 0 | 0 | 0 | 0 | 1 | 0 | 16 | -2126817584
| VV |  | (8,41/0,5)*2+2"zaatikové žlaby |  | 35.64 | [12 empty] | VV | 2 | 2 | True | 0 | ROZPOCET
| VV |  | (8,1*2+6)/0,5+3"úžlabí |  | 47.4 | [12 empty] | VV | 2 | 2 | True | 0 | ROZPOCET
| VV |  | Součet |  | 83.04 | [12 empty] | VV | 2 | 4 | True | 0 | ROZPOCET
| VV |  | 83"po zaokrouhlení |  | 83 | [12 empty] | VV | 2 | 2 | True | 1 | ROZPOCET
351 | M | 55348938 | hák úžlabního žlabu povrchová úprava žárový TiZn - 40*4mm - dle PD | kus | 83 |  | 0 | CS ÚRS 2021 02 |  | základní |  | 0 | 0.0009 | 0.0747 | 0 | 0 | 32 | M | 2 |  |  |  | ROZPOCET | 0 | 0 | 0 | 0 | 0 | 1 | 0 | 16 | 2075941796
352 | K | 998764102 | Přesun hmot tonážní pro konstrukce klempířské v objektech v přes 6 do 12 m | t | 0.394 |  | 0 | CS ÚRS 2021 02 |  | základní |  | 0 | 0 | 0 | 0 | 0 | 16 | K | 2 |  |  |  | ROZPOCET | 0 | 0 | 0 | 0 | 0 | 1 | 0 | 16 | 1535734600
353 | K | 998764181 | Příplatek k přesunu hmot tonážní 764 prováděný bez použití mechanizace | t | 0.394 |  | 0 | CS ÚRS 2021 02 |  | základní |  | 0 | 0 | 0 | 0 | 0 | 16 | K | 2 |  |  |  | ROZPOCET | 0 | 0 | 0 | 0 | 0 | 1 | 0 | 16 | -1981342933
| D | 765 | Krytina skládaná |  |  |  | 0 |  |  |  |  | 0 |  | 1.2118 |  | 0 | 2 | D | 1 |  |  |  | ROZPOCET | [6 empty] | 0
354 | K | 765125402 | Montáž držáku (mříže sněholamu, kulatiny) | kus | 121 |  | 0 | CS ÚRS 2021 02 |  | základní |  | 0 | 0 | 0 | 0 | 0 | 16 | K | 2 |  |  |  | ROZPOCET | 0 | 0 | 0 | 0 | 0 | 1 | 0 | 16 | -727949671
| VV |  | (8,41*8+8,1+5,7*3+5,9+6,2+6)*1,1"pod držáky sněhu - spodní deska |  | 121.638 | [12 empty] | VV | 2 | 2 | True | 0 | ROZPOCET
| VV |  | 121"po zaokrouhlení |  | 121 | [12 empty] | VV | 2 | 2 | True | 1 | ROZPOCET
355 | M | 59244040 | držák mříže sněholamu - dle PD | kus | 121 |  | 0 | CS ÚRS 2021 02 |  | základní |  | 0 | 0.0005 | 0.0605 | 0 | 0 | 32 | M | 2 |  |  |  | ROZPOCET | 0 | 0 | 0 | 0 | 0 | 1 | 0 | 16 | 1879986332
| P |  | Poznámka k položce: Spotřeba: 1 kus/taška sněholamu | [14 empty] | P | 2
356 | K | 765125403 | Montáž mříže sněholamu | m | 110.58 |  | 0 | CS ÚRS 2021 02 |  | základní |  | 0 | 0 | 0 | 0 | 0 | 16 | K | 2 |  |  |  | ROZPOCET | 0 | 0 | 0 | 0 | 0 | 1 | 0 | 16 | -1718655992
| VV |  | (8,41*8+8,1+5,7*3+5,9+6,2+6)" |  | 110.58 | [12 empty] | VV | 2 | 2 | True | 1 | ROZPOCET
357 | M | 59244041 | mříž sněholamu 3m - dle PD | kus | 113.897 |  | 0 | CS ÚRS 2021 02 |  | základní |  | 0 | 0.01 | 1.139 | 0 | 0 | 32 | M | 2 |  |  |  | ROZPOCET | 0 | 0 | 0 | 0 | 0 | 1 | 0 | 16 | -618787646
| P |  | Poznámka k položce: Spotřeba: 1 kus/3 m | [14 empty] | P | 2
| VV |  | 110,58*1,03 'Přepočtené koeficientem množství |  | 113.897 | [12 empty] | VV | 2 | 2 | False | 1 | ROZPOCET
358 | M | 59244042 | svorka mříže sněholamu - dle PD | kus | 61.8 |  | 0 | CS ÚRS 2021 02 |  | základní |  | 0 | 0.0002 | 0.01236 | 0 | 0 | 32 | M | 2 |  |  |  | ROZPOCET | 0 | 0 | 0 | 0 | 0 | 1 | 0 | 16 | -1724400626
| P |  | Poznámka k položce: Spotřeba: 1 kus/1 spoj mříže sněholamu | [14 empty] | P | 2
| VV |  | 60*1,03 'Přepočtené koeficientem množství |  | 61.8 | [12 empty] | VV | 2 | 2 | False | 1 | ROZPOCET
359 | K | 998765102 | Přesun hmot tonážní pro krytiny skládané v objektech v do 12 m | t | 1.212 |  | 0 | CS ÚRS 2021 02 |  | základní |  | 0 | 0 | 0 | 0 | 0 | 16 | K | 2 |  |  |  | ROZPOCET | 0 | 0 | 0 | 0 | 0 | 1 | 0 | 16 | -2010172652
360 | K | 998765181 | Příplatek k přesunu hmot tonážní 765 prováděný bez použití mechanizace | t | 1.212 |  | 0 | CS ÚRS 2021 02 |  | základní |  | 0 | 0 | 0 | 0 | 0 | 16 | K | 2 |  |  |  | ROZPOCET | 0 | 0 | 0 | 0 | 0 | 1 | 0 | 16 | -35810431
| D | 766 | Konstrukce truhlářské |  |  |  | 0 |  |  |  |  | 0 |  | 1.9977 |  | 0.02 | 2 | D | 1 |  |  |  | ROZPOCET | [6 empty] | 0
361 | K | 766441821 | Demontáž parapetních desek dřevěných nebo plastových šířky do 30 cm délky přes 1,0 m | kus | 4 |  | 0 | CS ÚRS 2021 02 |  | základní |  | 0 | 0 | 0 | 0.005 | 0.02 | 16 | K | 2 |  |  |  | ROZPOCET | 0 | 0 | 0 | 0 | 0 | 1 | 0 | 16 | -159086156
| VV |  | 4"ve štítě |  | 4 | [12 empty] | VV | 2 | 2 | True | 1 | ROZPOCET
362 | K | 766622115 | Montáž plastových oken plochy přes 1 m2 pevných výšky do 1,5 m s rámem do zdiva | m2 | 34.063 |  | 0 | CS ÚRS 2021 02 |  | základní |  | 0 | 0.00026 | 0.0088564 | 0 | 0 | 16 | K | 2 |  |  |  | ROZPOCET | 0 | 0 | 0 | 0 | 0 | 1 | 0 | 16 | 2057337228
| VV |  | 1,25*1,25*14 |  | 21.875 | [12 empty] | VV | 2 | 2 | True | 0 | ROZPOCET
| VV |  | 6,25*1,25 |  | 7.813 | [12 empty] | VV | 2 | 2 | True | 0 | ROZPOCET
| VV |  | 3,5*1,25 |  | 4.375 | [12 empty] | VV | 2 | 2 | True | 0 | ROZPOCET
| VV |  | Součet |  | 34.063 | [12 empty] | VV | 2 | 4 | True | 1 | ROZPOCET
363 | M | 6114005R | okno plastové otevíravé/sklopné trojsklo - 1,25*1,25m - neprůzvučnost, Uw - komplet specifikace dle PD | ks | 14 |  | 0 |  |  | základní |  | 0 | 0.03681 | 0.51534 | 0 | 0 | 32 | M | 2 |  |  |  | ROZPOCET | 0 | 0 | 0 | 0 | 0 | 1 | 0 | 16 | 2067942774
| VV |  | 14"101,106,112,115,116,117,221,223,226,228,231,233,234,235 |  | 14 | [12 empty] | VV | 2 | 2 | True | 1 | ROZPOCET
364 | M | 6114005R1 | okno plastové otevíravé/sklopné trojsklo - 6,25*1,25m - neprůzvučnost, Uw - komplet specifikace dle PD - ozn.118 | ks | 1 |  | 0 |  |  | základní |  | 0 | 0.03681 | 0.03681 | 0 | 0 | 32 | M | 2 |  |  |  | ROZPOCET | 0 | 0 | 0 | 0 | 0 | 1 | 0 | 16 | 1238025244
| VV |  | 1 |  | 1 | [12 empty] | VV | 2 | 2 | True | 1 | ROZPOCET
365 | M | 6114005R2 | okno plastové otevíravé/sklopné trojsklo - 3,25*1,25m - neprůzvučnost, Uw - komplet specifikace dle PD - ozn.237 | ks | 1 |  | 0 |  |  | základní |  | 0 | 0.03681 | 0.03681 | 0 | 0 | 32 | M | 2 |  |  |  | ROZPOCET | 0 | 0 | 0 | 0 | 0 | 1 | 0 | 16 | -1443818329
| VV |  | 1 |  | 1 | [12 empty] | VV | 2 | 2 | True | 1 | ROZPOCET
366 | K | 766622116 | Montáž plastových oken plochy přes 1 m2 pevných výšky do 2,5 m s rámem do zdiva | m2 | 92.172 |  | 0 | CS ÚRS 2021 02 |  | základní |  | 0 | 0.00026 | 0.023965 | 0 | 0 | 16 | K | 2 |  |  |  | ROZPOCET | 0 | 0 | 0 | 0 | 0 | 1 | 0 | 16 | -1430805269
| VV |  | 2,25*2,25*13 |  | 65.813 | [12 empty] | VV | 2 | 2 | True | 0 | ROZPOCET
| VV |  | 1,625*1,625*7 |  | 18.484 | [12 empty] | VV | 2 | 2 | True | 0 | ROZPOCET
| VV |  | 3,5*2,25*1 |  | 7.875 | [12 empty] | VV | 2 | 2 | True | 0 | ROZPOCET
| VV |  | Součet |  | 92.172 | [12 empty] | VV | 2 | 4 | True | 1 | ROZPOCET
367 | M | 6111001R | okno plastové otevíravé/sklopné trojsklo - 2,25*2,25m - neprůzvučnost, Uw - komplet specifikace dle PD - ozn.104,110,111,113,114,224,229,232,236,238 | ks | 10 |  | 0 |  |  | základní |  | 0 | 0.03796 | 0.3796 | 0 | 0 | 32 | M | 2 |  |  |  | ROZPOCET | 0 | 0 | 0 | 0 | 0 | 1 | 0 | 16 | -95631066
| VV |  | 10 |  | 10 | [12 empty] | VV | 2 | 2 | True | 1 | ROZPOCET
368 | M | 6111001R1 | okno plastové otevíravé/sklopné trojsklo - 2,25*2,25m - neprůzvučnost, Uw - komplet specifikace dle PD - ozn.105,107,227 | ks | 3 |  | 0 |  |  | základní |  | 0 | 0.03796 | 0.11388 | 0 | 0 | 32 | M | 2 |  |  |  | ROZPOCET | 0 | 0 | 0 | 0 | 0 | 1 | 0 | 16 | 1426955857
| VV |  | 3 |  | 3 | [12 empty] | VV | 2 | 2 | True | 1 | ROZPOCET
369 | M | 6111001R2 | okno plastové otevíravé/sklopné trojsklo - 1,625*1,625m - neprůzvučnost, Uw - komplet dle specifikace PD - ozn.108,109,220,222,225,230,239 | ks | 7 |  | 0 |  |  | základní |  | 0 | 0.03796 | 0.26572 | 0 | 0 | 32 | M | 2 |  |  |  | ROZPOCET | 0 | 0 | 0 | 0 | 0 | 1 | 0 | 16 | 219141843
| VV |  | 7 |  | 7 | [12 empty] | VV | 2 | 2 | True | 1 | ROZPOCET
370 | M | 6111001R3 | okno plastové otevíravé/sklopné trojsklo - 3,5*2,25m - neprůzvučnost, Uw - komplet dle specifikace PD - ozn.219 | ks | 1 |  | 0 |  |  | základní |  | 0 | 0.03796 | 0.03796 | 0 | 0 | 32 | M | 2 |  |  |  | ROZPOCET | 0 | 0 | 0 | 0 | 0 | 1 | 0 | 16 | -1014681035
| VV |  | 1 |  | 1 | [12 empty] | VV | 2 | 2 | True | 1 | ROZPOCET
371 | K | 766629214 | Příplatek k montáži oken rovné ostění připojovací spára do 15 mm - páska venkovní paropropustná, vnitřní parotěsná | m | 187.25 |  | 0 | CS ÚRS 2021 02 |  | základní |  | 0 | 0.00028 | 0.05243 | 0 | 0 | 16 | K | 2 |  |  |  | ROZPOCET | 0 | 0 | 0 | 0 | 0 | 1 | 0 | 16 | -1008749240
| VV |  | 2*(1,25+1,25)*14 |  | 70 | [12 empty] | VV | 2 | 2 | True | 0 | ROZPOCET
| VV |  | 2*(6,25+1,25) |  | 15 | [12 empty] | VV | 2 | 2 | True | 0 | ROZPOCET
| VV |  | 2*(3,5+1,25) |  | 9.5 | [12 empty] | VV | 2 | 2 | True | 0 | ROZPOCET
| VV |  | 13*(2,25+2,25) |  | 58.5 | [12 empty] | VV | 2 | 2 | True | 0 | ROZPOCET
| VV |  | 7*(1,625+1,625) |  | 22.75 | [12 empty] | VV | 2 | 2 | True | 0 | ROZPOCET
| VV |  | 2*(3,5+2,25) |  | 11.5 | [12 empty] | VV | 2 | 2 | True | 0 | ROZPOCET
| VV |  | Součet |  | 187.25 | [12 empty] | VV | 2 | 4 | True | 1 | ROZPOCET
372 | K | 766660001 | Montáž dveřních křídel otvíravých jednokřídlových š do 0,8 m do ocelové zárubně | kus | 12 |  | 0 | CS ÚRS 2021 02 |  | základní |  | 0 | 0 | 0 | 0 | 0 | 16 | K | 2 |  |  |  | ROZPOCET | 0 | 0 | 0 | 0 | 0 | 1 | 0 | 16 | -1117912228
| VV |  | 12 |  | 12 | [12 empty] | VV | 2 | 2 | True | 1 | ROZPOCET
373 | M | 6116208R | dveře jednokřídlé plné - DTD výplň, HPL - 800x1970mm včetně kování, zámku systému centrálního klíče, okopového plechu, madla a úpravy křídla - komplet dle specifikace D01,02,03 | kus | 3 |  | 0 |  |  | základní |  | 0 | 0.0195 | 0.0585 | 0 | 0 | 32 | M | 2 |  |  |  | ROZPOCET | 0 | 0 | 0 | 0 | 0 | 1 | 0 | 16 | -160259316
| VV |  | 1"D01 |  | 1 | [12 empty] | VV | 2 | 2 | True | 0 | ROZPOCET
| VV |  | 1"D02 |  | 1 | [12 empty] | VV | 2 | 2 | True | 0 | ROZPOCET
| VV |  | 1"D03 |  | 1 | [12 empty] | VV | 2 | 2 | True | 0 | ROZPOCET
| VV |  | Součet |  | 3 | [12 empty] | VV | 2 | 4 | True | 1 | ROZPOCET
374 | M | 6116208R03 | dveře jednokřídlé plné - DTD výplň, HPL - 800x1970mm včetně kování, zámku systému centrálního klíče, okopového plechu a úpravy křídla - komplet dle specifikace D07, D11 | kus | 2 |  | 0 |  |  | základní |  | 0 | 0.0195 | 0.039 | 0 | 0 | 32 | M | 2 |  |  |  | ROZPOCET | 0 | 0 | 0 | 0 | 0 | 1 | 0 | 16 | 1794509553
| VV |  | 1"D07 |  | 1 | [12 empty] | VV | 2 | 2 | True | 0 | ROZPOCET
| VV |  | 1"D11 |  | 1 | [12 empty] | VV | 2 | 2 | True | 0 | ROZPOCET
| VV |  | Součet |  | 2 | [12 empty] | VV | 2 | 4 | True | 1 | ROZPOCET
375 | M | 6116208R02 | dveře jednokřídlé plné - DTD výplň, HPL - 800x1970mm včetně kování, zámku systému centrálního klíče, okopového plechu, madla a VZT mřížky - komplet dle specifikace D06, D17 | kus | 2 |  | 0 |  |  | základní |  | 0 | 0.0195 | 0.039 | 0 | 0 | 32 | M | 2 |  |  |  | ROZPOCET | 0 | 0 | 0 | 0 | 0 | 1 | 0 | 16 | -1285086036
| VV |  | 1"D06 |  | 1 | [12 empty] | VV | 2 | 2 | True | 0 | ROZPOCET
| VV |  | 1"D17 |  | 1 | [12 empty] | VV | 2 | 2 | True | 0 | ROZPOCET
| VV |  | Součet |  | 2 | [12 empty] | VV | 2 | 4 | True | 1 | ROZPOCET
376 | M | 6116208R01 | dveře jednokřídlé plné - DTD výplň, HPL - 700x1970mm včetně kování, okopového plechu a úpravy křídla - komplet dle specifikace D05,12,13 | kus | 3 |  | 0 |  |  | základní |  | 0 | 0.0195 | 0.0585 | 0 | 0 | 32 | M | 2 |  |  |  | ROZPOCET | 0 | 0 | 0 | 0 | 0 | 1 | 0 | 16 | -1198257634
| VV |  | 1"D04 |  | 1 | [12 empty] | VV | 2 | 2 | True | 0 | ROZPOCET
| VV |  | 1"D12 |  | 1 | [12 empty] | VV | 2 | 2 | True | 0 | ROZPOCET
| VV |  | 1"D13 |  | 1 | [12 empty] | VV | 2 | 2 | True | 0 | ROZPOCET
| VV |  | Součet |  | 3 | [12 empty] | VV | 2 | 4 | True | 1 | ROZPOCET
377 | M | 6116208R011 | dveře jednokřídlé plné - DTD výplň, HPL - 800x1970mm včetně kování, okopového plechu a úpravy křídla - komplet dle specifikace D15 | kus | 1 |  | 0 |  |  | základní |  | 0 | 0.0195 | 0.0195 | 0 | 0 | 32 | M | 2 |  |  |  | ROZPOCET | 0 | 0 | 0 | 0 | 0 | 1 | 0 | 16 | -1327481694
| VV |  | 1"D15 |  | 1 | [12 empty] | VV | 2 | 2 | True | 0 | ROZPOCET
| VV |  | Součet |  | 1 | [12 empty] | VV | 2 | 4 | True | 1 | ROZPOCET
378 | M | 6116208R1 | dveře jednokřídlé plné - DTD výplň, HPL - 800x1970mm včetně kování, zámku systému centrálního klíče, okopového plechu, madla - komplet dle specifikace D16 | kus | 1 |  | 0 |  |  | základní |  | 0 | 0.0195 | 0.0195 | 0 | 0 | 32 | M | 2 |  |  |  | ROZPOCET | 0 | 0 | 0 | 0 | 0 | 1 | 0 | 16 | 1604642157
| VV |  | 1"D16 |  | 1 | [12 empty] | VV | 2 | 2 | True | 0 | ROZPOCET
| VV |  | Součet |  | 1 | [12 empty] | VV | 2 | 4 | True | 1 | ROZPOCET
379 | K | 766660002 | Montáž dveřních křídel otvíravých jednokřídlových š přes 0,8 m do ocelové zárubně | kus | 3 |  | 0 | CS ÚRS 2021 02 |  | základní |  | 0 | 0 | 0 | 0 | 0 | 16 | K | 2 |  |  |  | ROZPOCET | 0 | 0 | 0 | 0 | 0 | 1 | 0 | 16 | 1538609699
| VV |  | 3 |  | 3 | [12 empty] | VV | 2 | 2 | True | 1 | ROZPOCET
380 | M | 61162080R | dveře jednokřídlé plné - DTD výplň, HPL - 900x1970mm včetně kování, zámku systému centrálního klíče, okopového plechu, madla a úpravy křídla - komplet dle specifikace v D04 | kus | 1 |  | 0 |  |  | základní |  | 0 | 0.0195 | 0.0195 | 0 | 0 | 32 | M | 2 |  |  |  | ROZPOCET | 0 | 0 | 0 | 0 | 0 | 1 | 0 | 16 | 615634649
381 | M | 61162080R02 | dveře jednokřídlé plné - DTD výplň, HPL, Rw - 900x1970mm včetně kování, zámku systému centrálního klíče, okopového plechu, madla a padací lišty - komplet dle specifikace v D18 | kus | 1 |  | 0 |  |  | základní |  | 0 | 0.0195 | 0.0195 | 0 | 0 | 32 | M | 2 |  |  |  | ROZPOCET | 0 | 0 | 0 | 0 | 0 | 1 | 0 | 16 | 603110897
382 | M | 61162080R01 | dveře jednokřídlé plné - DTD výplň, HPL - 900x1970mm včetně kování, zámku systému centrálního klíče, okopového plechu a úpravy křídla - komplet dle specifikace v D04 | kus | 1 |  | 0 |  |  | základní |  | 0 | 0.0195 | 0.0195 | 0 | 0 | 32 | M | 2 |  |  |  | ROZPOCET | 0 | 0 | 0 | 0 | 0 | 1 | 0 | 16 | 1595721970
383 | K | 766660011 | Montáž dveřních křídel otvíravých dvoukřídlových š do 1,45 m do ocelové zárubně | kus | 1 |  | 0 | CS ÚRS 2021 02 |  | základní |  | 0 | 0 | 0 | 0 | 0 | 16 | K | 2 |  |  |  | ROZPOCET | 0 | 0 | 0 | 0 | 0 | 1 | 0 | 16 | -719547162
384 | M | 611621R | dveře jednokřídlé plné - DTD výplň, HPL, Rw - 900x1970mm včetně kování, zámku systému centrálního klíče, okopového plechu, madla a padací lišty - komplet dle specifikace v D18 | kus | 1 |  | 0 |  |  | základní |  | 0 | 0.036 | 0.036 | 0 | 0 | 32 | M | 2 |  |  |  | ROZPOCET | 0 | 0 | 0 | 0 | 0 | 1 | 0 | 16 | -1255053392
385 | K | 766660022 | Montáž dveřních křídel otvíravých jednokřídlových š přes 0,8 m požárních do ocelové zárubně | kus | 4 |  | 0 | CS ÚRS 2021 02 |  | základní |  | 0 | 0 | 0 | 0 | 0 | 16 | K | 2 |  |  |  | ROZPOCET | 0 | 0 | 0 | 0 | 0 | 1 | 0 | 16 | -1151724378
386 | M | 61162080R001 | dveře jednokřídlé plné - DTD výplň, HPL - 900x1970mm včetně kování, zámku systému centrálního klíče, okopového plechu, PO EW 15 DP3 - C - komplet dle specifikace v D08 | kus | 1 |  | 0 |  |  | základní |  | 0 | 0.0195 | 0.0195 | 0 | 0 | 32 | M | 2 |  |  |  | ROZPOCET | 0 | 0 | 0 | 0 | 0 | 1 | 0 | 16 | -821718613
387 | M | 61162080R002 | dveře jednokřídlé plné - DTD výplň, HPL, Rw - 900x1970mm včetně kování, zámku systému centrálního klíče, madla, okopového plechu, PO EW 15 DP3 - C - komplet dle specifikace v D09 | kus | 1 |  | 0 |  |  | základní |  | 0 | 0.0195 | 0.0195 | 0 | 0 | 32 | M | 2 |  |  |  | ROZPOCET | 0 | 0 | 0 | 0 | 0 | 1 | 0 | 16 | 1223435661
388 | M | 61162080R003 | dveře jednokřídlé plné - DTD výplň, HPL - 900x1970mm včetně kování, zámku systému centrálního klíče, madla, okopového plechu, PO EW 30 DP3 - C - komplet dle specifikace D19 | kus | 1 |  | 0 |  |  | základní |  | 0 | 0.0195 | 0.0195 | 0 | 0 | 32 | M | 2 |  |  |  | ROZPOCET | 0 | 0 | 0 | 0 | 0 | 1 | 0 | 16 | 854589658
389 | M | 61162080R004 | dveře jednokřídlé plné - DTD výplň, HPL - 1000x1970mm včetně kování, zámku systému centrálního klíče, madla, okopového plechu, PO EW 30 DP3 - C - komplet dle specifikace D20 | kus | 1 |  | 0 |  |  | základní |  | 0 | 0.0195 | 0.0195 | 0 | 0 | 32 | M | 2 |  |  |  | ROZPOCET | 0 | 0 | 0 | 0 | 0 | 1 | 0 | 16 | 1212587511
390 | K | 766660713 | Montáž dveřních křídel dokování okopného plechu | kus | 19 |  | 0 | CS ÚRS 2021 02 |  | základní |  | 0 | 0 | 0 | 0 | 0 | 16 | K | 2 |  |  |  | ROZPOCET | 0 | 0 | 0 | 0 | 0 | 1 | 0 | 16 | -1660540887
391 | K | 766694113 | Montáž parapetních desek dřevěných nebo plastových š do 30 cm dl do 2,6 m | kus | 37 |  | 0 | CS ÚRS 2021 02 |  | základní |  | 0 | 0 | 0 | 0 | 0 | 16 | K | 2 |  |  |  | ROZPOCET | 0 | 0 | 0 | 0 | 0 | 1 | 0 | 16 | -2017938987
| VV |  | 37 |  | 37 | [12 empty] | VV | 2 | 2 | True | 1 | ROZPOCET
392 | M | 61144401 | parapet plastový vnitřní komůrkový tl 20mm š 250mm s nosem | m | 74.944 |  | 0 | CS ÚRS 2021 02 |  | základní |  | 0 | 0.0015 | 0.11242 | 0 | 0 | 32 | M | 2 |  |  |  | ROZPOCET | 0 | 0 | 0 | 0 | 0 | 1 | 0 | 16 | 410757069
| VV |  | 1,25*14 |  | 17.5 | [12 empty] | VV | 2 | 2 | True | 0 | ROZPOCET
| VV |  | 6,25 |  | 6.25 | [12 empty] | VV | 2 | 2 | True | 0 | ROZPOCET
| VV |  | 3,5 |  | 3.5 | [12 empty] | VV | 2 | 2 | True | 0 | ROZPOCET
| VV |  | 2,25*13 |  | 29.25 | [12 empty] | VV | 2 | 2 | True | 0 | ROZPOCET
| VV |  | 1,625*7 |  | 11.375 | [12 empty] | VV | 2 | 2 | True | 0 | ROZPOCET
| VV |  | 3,5*1 |  | 3.5 | [12 empty] | VV | 2 | 2 | True | 0 | ROZPOCET
| VV |  | Součet |  | 71.375 | [12 empty] | VV | 2 | 4 | True | 1 | ROZPOCET
| VV |  | 71,375*1,05 'Přepočtené koeficientem množství |  | 74.944 | [12 empty] | VV | 2 | 2 | False | 1 | ROZPOCET
393 | M | 61144019 | koncovka k parapetu plastovému vnitřnímu 1 pár | sada | 37 |  | 0 | CS ÚRS 2021 02 |  | základní |  | 0 | 0.0002 | 0.0074 | 0 | 0 | 32 | M | 2 |  |  |  | ROZPOCET | 0 | 0 | 0 | 0 | 0 | 1 | 0 | 16 | 1710365343
| VV |  | 37 |  | 37 | [12 empty] | VV | 2 | 2 | True | 1 | ROZPOCET
394 | K | 76681111R1 | Dodávka + montáž kuchyňské linky ve sborovně MŠ včetně dřezu a zápachové uzávěrky, dřezové baterie a vybavení spotřebiči a průmyslovou myčkou - komplet dle T05 | kus | 2 |  | 0 |  |  | základní |  | 0 | 0 | 0 | 0 | 0 | 16 | K | 2 |  |  |  | ROZPOCET | 0 | 0 | 0 | 0 | 0 | 1 | 0 | 16 | -867639402
395 | K | 998766102 | Přesun hmot tonážní pro konstrukce truhlářské v objektech v do 12 m | t | 8.956 |  | 0 | CS ÚRS 2021 02 |  | základní |  | 0 | 0 | 0 | 0 | 0 | 16 | K | 2 |  |  |  | ROZPOCET | 0 | 0 | 0 | 0 | 0 | 1 | 0 | 16 | -1672378415
396 | K | 998766181 | Příplatek k přesunu hmot tonážní 766 prováděný bez použití mechanizace | t | 8.956 |  | 0 | CS ÚRS 2021 02 |  | základní |  | 0 | 0 | 0 | 0 | 0 | 16 | K | 2 |  |  |  | ROZPOCET | 0 | 0 | 0 | 0 | 0 | 1 | 0 | 16 | 1440136725
| D | 767 | Konstrukce zámečnické |  |  |  | 0 |  |  |  |  | 0 |  | 0.6928 |  | 0 | 2 | D | 1 |  |  |  | ROZPOCET | [6 empty] | 0
397 | K | 76711-01 | Dodávka + montáž ocelového žebříku včetně pororoštů, kotvení a žárového zinku s lakováním - komplet dle ozn.Z07 | ks | 1 |  | 0 |  |  | základní |  | 0 | 6e-05 | 6e-05 | 0 | 0 | 16 | K | 2 |  |  |  | ROZPOCET | 0 | 0 | 0 | 0 | 0 | 1 | 0 | 16 | -2038936796
398 | K | 76715411R | Dodávka + montáž akustického oboustranného závěsu včetně systémové nerez kolejnice a barevného řešení - komplet dle ozn. E15 | ks | 1 |  | 0 |  |  | základní |  | 0 | 0 | 0 | 0 | 0 | 16 | K | 2 |  |  |  | ROZPOCET | 0 | 0 | 0 | 0 | 0 | 1 | 0 | 16 | -8966497
399 | K | 76715411R1 | Dodávka + montáž akustického oboustranného závěsu včetně systémové nerez kolejnice a barevného řešení - komplet dle ozn. E16 | ks | 1 |  | 0 |  |  | základní |  | 0 | 0 | 0 | 0 | 0 | 16 | K | 2 |  |  |  | ROZPOCET | 0 | 0 | 0 | 0 | 0 | 1 | 0 | 16 | 886482534
400 | K | 767610118 | Montáž oken jednoduchých z hliníkových nebo ocelových profilů na polyuretanovou pěnu pevných do zdiva, plochy přes 2,5 m2 | m2 | 24.145 |  | 0 | CS ÚRS 2021 02 |  | základní |  | 0 | 0.00027 | 0.0065191 | 0 | 0 | 16 | K | 2 |  |  |  | ROZPOCET | 0 | 0 | 0 | 0 | 0 | 1 | 0 | 16 | -941528408
| VV |  | 1,81*6,71+1,81*6,63"102,103 |  | 24.145 | [12 empty] | VV | 2 | 2 | True | 0 | ROZPOCET
| VV |  | Součet |  | 24.145 | [12 empty] | VV | 2 | 4 | True | 1 | ROZPOCET
401 | M | 553410R | okno Al fixním zasklení trojsklo, neprůzvučnost, Uw - komplet dle specifikace v PD - ozn.102 | ks | 1 |  | 0 |  |  | základní |  | 0 | 0.02679 | 0.02679 | 0 | 0 | 32 | M | 2 |  |  |  | ROZPOCET | 0 | 0 | 0 | 0 | 0 | 1 | 0 | 16 | -1646299253
402 | M | 553410R1 | okno Al fixním zasklení trojsklo, neprůzvučnost, Uw - komplet dle specifikace v PD - ozn.103 | ks | 1 |  | 0 |  |  | základní |  | 0 | 0.02679 | 0.02679 | 0 | 0 | 32 | M | 2 |  |  |  | ROZPOCET | 0 | 0 | 0 | 0 | 0 | 1 | 0 | 16 | 1178990633
403 | K | 767881111 | Montáž bodů záchytného systému do železobetonu expanzní kotvou, samořeznými vruty, sevřením | kus | 17 |  | 0 | CS ÚRS 2021 02 |  | základní |  | 0 | 0 | 0 | 0 | 0 | 16 | K | 2 |  |  |  | ROZPOCET | 0 | 0 | 0 | 0 | 0 | 1 | 0 | 16 | 1670852949
| VV |  | 17"komlet dle E02 |  | 17 | [12 empty] | VV | 2 | 2 | True | 1 | ROZPOCET
404 | M | 70921340 | kotvicí bod určený ke svírání různých typů podkladů dl 500mm | kus | 15 |  | 0 | CS ÚRS 2021 02 |  | základní |  | 0 | 0.00661 | 0.09915 | 0 | 0 | 32 | M | 2 |  |  |  | ROZPOCET | 0 | 0 | 0 | 0 | 0 | 1 | 0 | 16 | -943102225
405 | M | 70921341 | kotvicí bod určený ke svírání různých typů podkladů dl 600mm | kus | 2 |  | 0 | CS ÚRS 2021 02 |  | základní |  | 0 | 0.00686 | 0.01372 | 0 | 0 | 32 | M | 2 |  |  |  | ROZPOCET | 0 | 0 | 0 | 0 | 0 | 1 | 0 | 16 | -457793329
406 | M | 31452201R | montážní textilní lano určené pro systémy záchytného systému - doplňované mezi kotvící body dle potřeby | m | 23 |  | 0 |  |  | základní |  | 0 | 0.00024 | 0.00552 | 0 | 0 | 32 | M | 2 |  |  |  | ROZPOCET | 0 | 0 | 0 | 0 | 0 | 1 | 0 | 16 | -617602816
407 | K | 767995113 | Montáž atypických zámečnických konstrukcí hmotnosti do 20 kg | kg | 258.847 |  | 0 | CS ÚRS 2021 02 |  | základní |  | 0 | 6e-05 | 0.015531 | 0 | 0 | 16 | K | 2 |  |  |  | ROZPOCET | 0 | 0 | 0 | 0 | 0 | 1 | 0 | 16 | -1045244919
| VV |  | ((0,84+1,015+0,51)*2,346+0,05*0,1*0,006*7850*2+0,5*2)*10"Z02 |  | 70.193 | [12 empty] | VV | 2 | 2 | True | 0 | ROZPOCET
| VV |  | ((0,54+0,084)*2,346+0,05*0,1*0,006*7850*2+0,5*2)*14"Z09 |  | 41.089 | [12 empty] | VV | 2 | 2 | True | 0 | ROZPOCET
| VV |  | ((0,74+1,005)*2,346+0,05*0,1*0,006*7850*2+0,5*2)*14"Z10 |  | 77.907 | [12 empty] | VV | 2 | 2 | True | 0 | ROZPOCET
| VV |  | ((0,47+0,54)*2,346+0,05*0,1*0,006*7850*2)*14"Z11 |  | 39.766 | [12 empty] | VV | 2 | 2 | True | 0 | ROZPOCET
| VV |  | 6*2,346+0,16*7*2,346+0,2*0,2*0,006*7850*7"Z14 |  | 29.892 | [12 empty] | VV | 2 | 2 | True | 0 | ROZPOCET
| VV |  | Součet |  | 258.847 | [12 empty] | VV | 2 | 4 | True | 1 | ROZPOCET
408 | M | 1455023R | dodávka ocelového svařovaného jacklu včetně podložek, matic a závitových tyčí | kg | 284.732 |  | 0 |  |  | základní |  | 0 | 0.001 | 0.28473 | 0 | 0 | 32 | M | 2 |  |  |  | ROZPOCET | 0 | 0 | 0 | 0 | 0 | 1 | 0 | 16 | -287340644
| VV |  | 258,847*1,1 'Přepočtené koeficientem množství |  | 284.732 | [12 empty] | VV | 2 | 2 | False | 1 | ROZPOCET
409 | K | 767995113 | Montáž atypických zámečnických konstrukcí hmotnosti do 20 kg | kg | 183.92 |  | 0 | CS ÚRS 2021 02 |  | základní |  | 0 | 6e-05 | 0.011035 | 0 | 0 | 16 | K | 2 |  |  |  | ROZPOCET | 0 | 0 | 0 | 0 | 0 | 1 | 0 | 16 | 1015385686
| VV |  | 7,1*((0,56+1,2+1,2)*5+(0,56+1,7+1,7)*2)+0,2*0,2*0,006*7850*2*6"Z08 |  | 183.92 | [12 empty] | VV | 2 | 2 | True | 1 | ROZPOCET
410 | M | 1455033R | dodávka podpůrné konstrukce pro VZT včetně žárového zinku | kg | 202.312 |  | 0 |  |  | základní |  | 0 | 0.001 | 0.20231 | 0 | 0 | 32 | M | 2 |  |  |  | ROZPOCET | 0 | 0 | 0 | 0 | 0 | 1 | 0 | 16 | -451792596
| VV |  | 183,92*1,1 'Přepočtené koeficientem množství |  | 202.312 | [12 empty] | VV | 2 | 2 | False | 1 | ROZPOCET
411 | M | 59052106 | konstrukční tepelně izolační deska na polyuretanové bázi z tvrdé recyklovatelné PIR pěny s vlastnostmi dřeva - tl.60mm | m2 | 0.588 |  | 0 | CS ÚRS 2021 02 |  | základní |  | 0 | 0.001 | 0.000588 | 0 | 0 | 32 | M | 2 |  |  |  | ROZPOCET | 0 | 0 | 0 | 0 | 0 | 1 | 0 | 16 | -840577335
| VV |  | 0,2*0,2*2*7"pro Z08 |  | 0.56 | [12 empty] | VV | 2 | 2 | True | 1 | ROZPOCET
| VV |  | 0,56*1,05 'Přepočtené koeficientem množství |  | 0.588 | [12 empty] | VV | 2 | 2 | False | 1 | ROZPOCET
412 | K | 7679951R | Dodávka + montáž ocelového schodiště včetně pororoštů, zábradlí, branky, tahokovu, povrchové úpravy (žárový zinek + nátěr), kotvení atd. - komplet dle ozn.Z01 - vč.DZ 01 | ks | 1 |  | 0 |  |  | základní |  | 0 | 5e-05 | 5e-05 | 0 | 0 | 16 | K | 2 |  |  |  | ROZPOCET | 0 | 0 | 0 | 0 | 0 | 1 | 0 | 16 | -1010154277
413 | K | 998767102 | Přesun hmot tonážní pro zámečnické konstrukce v objektech v do 12 m | t | 7.685 |  | 0 | CS ÚRS 2021 02 |  | základní |  | 0 | 0 | 0 | 0 | 0 | 16 | K | 2 |  |  |  | ROZPOCET | 0 | 0 | 0 | 0 | 0 | 1 | 0 | 16 | -1494153173
414 | K | 998767181 | Příplatek k přesunu hmot tonážní 767 prováděný bez použití mechanizace | t | 7.685 |  | 0 | CS ÚRS 2021 02 |  | základní |  | 0 | 0 | 0 | 0 | 0 | 16 | K | 2 |  |  |  | ROZPOCET | 0 | 0 | 0 | 0 | 0 | 1 | 0 | 16 | -617989392
| D | 771 | Podlahy z dlaždic |  |  |  | 0 |  |  |  |  | 0 |  | 2.9987 |  | 0 | 2 | D | 1 |  |  |  | ROZPOCET | [6 empty] | 0
415 | K | 771111011 | Vysátí podkladu před pokládkou dlažby | m2 | 75 |  | 0 | CS ÚRS 2021 02 |  | základní |  | 0 | 0 | 0 | 0 | 0 | 16 | K | 2 |  |  |  | ROZPOCET | 0 | 0 | 0 | 0 | 0 | 1 | 0 | 16 | 1643887692
| VV |  | 22,6+8,6+1,9+4,3"2NP |  | 37.4 | [12 empty] | VV | 2 | 2 | True | 0 | ROZPOCET
| VV |  | 5+8,6+22,4+1,6"1NP |  | 37.6 | [12 empty] | VV | 2 | 2 | True | 0 | ROZPOCET
| VV |  | Součet |  | 75 | [12 empty] | VV | 2 | 4 | True | 1 | ROZPOCET
416 | K | 771121011 | Nátěr penetrační na podlahu | m2 | 150 |  | 0 | CS ÚRS 2021 02 |  | základní |  | 0 | 0.0003 | 0.045 | 0 | 0 | 16 | K | 2 |  |  |  | ROZPOCET | 0 | 0 | 0 | 0 | 0 | 1 | 0 | 16 | 2122591976
| VV |  | 22,6+8,6+1,9+4,3"2NP |  | 37.4 | [12 empty] | VV | 2 | 2 | True | 0 | ROZPOCET
| VV |  | 5+8,6+22,4+1,6"1NP |  | 37.6 | [12 empty] | VV | 2 | 2 | True | 0 | ROZPOCET
| VV |  | Součet"2x - 1x pod nivelačku, 1 x pod lepidlo |  | 75 | [12 empty] | VV | 2 | 4 | True | 1 | ROZPOCET
| VV |  | 75*2 'Přepočtené koeficientem množství |  | 150 | [12 empty] | VV | 2 | 2 | False | 1 | ROZPOCET
417 | K | 771151021 | Samonivelační stěrka podlah pevnosti 30 MPa tl 3 mm | m2 | 75 |  | 0 | CS ÚRS 2021 02 |  | základní |  | 0 | 0.0045 | 0.3375 | 0 | 0 | 16 | K | 2 |  |  |  | ROZPOCET | 0 | 0 | 0 | 0 | 0 | 1 | 0 | 16 | -85568752
| VV |  | 22,6+8,6+1,9+4,3"2NP |  | 37.4 | [12 empty] | VV | 2 | 2 | True | 0 | ROZPOCET
| VV |  | 5+8,6+22,4+1,6"1NP |  | 37.6 | [12 empty] | VV | 2 | 2 | True | 0 | ROZPOCET
| VV |  | Součet |  | 75 | [12 empty] | VV | 2 | 4 | True | 1 | ROZPOCET
418 | K | 771574266 | Montáž podlah keramických pro mechanické zatížení protiskluzných lepených flexibilním lepidlem do 25 ks/m2 | m2 | 75 |  | 0 | CS ÚRS 2021 02 |  | základní |  | 0 | 0.00588 | 0.441 | 0 | 0 | 16 | K | 2 |  |  |  | ROZPOCET | 0 | 0 | 0 | 0 | 0 | 1 | 0 | 16 | 162475624
| VV |  | 8,6+8,6"dlažba R11 |  | 17.2 | [12 empty] | VV | 2 | 2 | True | 0 | ROZPOCET
| VV |  | Mezisoučet"R11 |  | 17.2 | [12 empty] | VV | 2 | 3 | True | 0 | ROZPOCET
| VV |  | 22,6+1,9+4,3"2NP |  | 28.8 | [12 empty] | VV | 2 | 2 | True | 0 | ROZPOCET
| VV |  | 5+22,4+1,6"1NP |  | 29 | [12 empty] | VV | 2 | 2 | True | 0 | ROZPOCET
| VV |  | Mezisoučet"R 10/B |  | 57.8 | [12 empty] | VV | 2 | 3 | True | 0 | ROZPOCET
| VV |  | Součet |  | 75 | [12 empty] | VV | 2 | 4 | True | 1 | ROZPOCET
419 | M | 59761409 | dlažba keramická slinutá protiskluzná do interiéru i exteriéru pro vysoké mechanické namáhání přes 9 do 12ks/m2 | m2 | 18.92 |  | 0 | CS ÚRS 2021 02 |  | základní |  | 0 | 0.0192 | 0.36326 | 0 | 0 | 32 | M | 2 |  |  |  | ROZPOCET | 0 | 0 | 0 | 0 | 0 | 1 | 0 | 16 | -675122381
| VV |  | 8,6+8,6"dlažba R11 |  | 17.2 | [12 empty] | VV | 2 | 2 | True | 1 | ROZPOCET
| VV |  | 17,2*1,1 'Přepočtené koeficientem množství |  | 18.92 | [12 empty] | VV | 2 | 2 | False | 1 | ROZPOCET
420 | M | 59761013 | dlažba keramická hutná reliéfní do interiéru přes 22 do 25ks/m2 - R10/B tl.10mm | m2 | 63.58 |  | 0 | CS ÚRS 2021 02 |  | základní |  | 0 | 0.023 | 1.4623 | 0 | 0 | 32 | M | 2 |  |  |  | ROZPOCET | 0 | 0 | 0 | 0 | 0 | 1 | 0 | 16 | 1173711978
| VV |  | 22,6+1,9+4,3"2NP |  | 28.8 | [12 empty] | VV | 2 | 2 | True | 0 | ROZPOCET
| VV |  | 5+22,4+1,6"1NP |  | 29 | [12 empty] | VV | 2 | 2 | True | 0 | ROZPOCET
| VV |  | Mezisoučet"R 10/B |  | 57.8 | [12 empty] | VV | 2 | 3 | True | 1 | ROZPOCET
| VV |  | 57,8*1,1 'Přepočtené koeficientem množství |  | 63.58 | [12 empty] | VV | 2 | 2 | False | 1 | ROZPOCET
421 | K | 771577111 | Příplatek k montáži podlah keramických lepených flexibilním lepidlem za plochu do 5 m2 | m2 | 11.2 |  | 0 | CS ÚRS 2021 02 |  | základní |  | 0 | 0 | 0 | 0 | 0 | 16 | K | 2 |  |  |  | ROZPOCET | 0 | 0 | 0 | 0 | 0 | 1 | 0 | 16 | -1885838597
| VV |  | 1,9+4,3"2NP |  | 6.2 | [12 empty] | VV | 2 | 2 | True | 0 | ROZPOCET
| VV |  | 5"1NP |  | 5 | [12 empty] | VV | 2 | 2 | True | 0 | ROZPOCET
| VV |  | Součet |  | 11.2 | [12 empty] | VV | 2 | 4 | True | 1 | ROZPOCET
422 | K | 771591115 | Podlahy spárování silikonem | m | 101.448 |  | 0 | CS ÚRS 2021 02 |  | základní |  | 0 | 3e-05 | 0.0030434 | 0 | 0 | 16 | K | 2 |  |  |  | ROZPOCET | 0 | 0 | 0 | 0 | 0 | 1 | 0 | 16 | 2122713027
| VV |  | 101,448"dle obvdového pásku hydroizolace |  | 101.448 | [12 empty] | VV | 2 | 2 | True | 1 | ROZPOCET
423 | K | 771591207 | Montáž izolace pod dlažbu nátěrem nebo stěrkou ve dvou vrstvách | m2 | 75 |  | 0 | CS ÚRS 2021 02 |  | základní |  | 0 | 0 | 0 | 0 | 0 | 16 | K | 2 |  |  |  | ROZPOCET | 0 | 0 | 0 | 0 | 0 | 1 | 0 | 16 | -960910366
| VV |  | 22,6+8,6+1,9+4,3"2NP |  | 37.4 | [12 empty] | VV | 2 | 2 | True | 0 | ROZPOCET
| VV |  | 5+8,6+22,4+1,6"1NP |  | 37.6 | [12 empty] | VV | 2 | 2 | True | 0 | ROZPOCET
| VV |  | Součet |  | 75 | [12 empty] | VV | 2 | 4 | True | 1 | ROZPOCET
424 | M | 24551274 | stěrka hydroizolační cementová jednosložková | kg | 300 |  | 0 | CS ÚRS 2021 02 |  | základní |  | 0 | 0.001 | 0.3 | 0 | 0 | 32 | M | 2 |  |  |  | ROZPOCET | 0 | 0 | 0 | 0 | 0 | 1 | 0 | 16 | -838829235
| VV |  | 75*4 'Přepočtené koeficientem množství |  | 300 | [12 empty] | VV | 2 | 2 | False | 1 | ROZPOCET
425 | K | 771591241 | Izolace těsnícími pásy vnitřní kout | kus | 52 |  | 0 | CS ÚRS 2021 02 |  | základní |  | 0 | 0.00021 | 0.01092 | 0 | 0 | 16 | K | 2 |  |  |  | ROZPOCET | 0 | 0 | 0 | 0 | 0 | 1 | 0 | 16 | 818020122
426 | K | 771591242 | Izolace těsnícími pásy vnější roh | kus | 16 |  | 0 | CS ÚRS 2021 02 |  | základní |  | 0 | 0.0002 | 0.0032 | 0 | 0 | 16 | K | 2 |  |  |  | ROZPOCET | 0 | 0 | 0 | 0 | 0 | 1 | 0 | 16 | -1358528868
| VV |  | 16 |  | 16 | [12 empty] | VV | 2 | 2 | True | 1 | ROZPOCET
427 | K | 771591264 | Izolace těsnícími pásy mezi podlahou a stěnou | m | 101.448 |  | 0 | CS ÚRS 2021 02 |  | základní |  | 0 | 0.00032 | 0.032463 | 0 | 0 | 16 | K | 2 |  |  |  | ROZPOCET | 0 | 0 | 0 | 0 | 0 | 1 | 0 | 16 | 1139191799
| VV |  | 2*(4,1+5,8+3,8)-0,8*1,97*2"plocha |  | 24.248 | [12 empty] | VV | 2 | 2 | True | 0 | ROZPOCET
| VV |  | Mezisoučet"mč207 |  | 24.248 | [12 empty] | VV | 2 | 3 | True | 0 | ROZPOCET
| VV |  | 2*(1,425+0,95)+2*(2,2+1,25+0,85+2,05)-0,7*5-0,8 |  | 13.15 | [12 empty] | VV | 2 | 2 | True | 0 | ROZPOCET
| VV |  | Mezisoučet"mč202,203 |  | 13.15 | [12 empty] | VV | 2 | 3 | True | 0 | ROZPOCET
| VV |  | 2*(3,4+4)-0,9-0,8 |  | 13.1 | [12 empty] | VV | 2 | 2 | True | 0 | ROZPOCET
| VV |  | Mezisoučet"mč204 |  | 13.1 | [12 empty] | VV | 2 | 3 | True | 0 | ROZPOCET
| VV |  | 2*(2,2+2,25)-0,9 |  | 8 | [12 empty] | VV | 2 | 2 | True | 0 | ROZPOCET
| VV |  | Mezisoučet"mč105 |  | 8 | [12 empty] | VV | 2 | 3 | True | 0 | ROZPOCET
| VV |  | 2*(3,4+4)-0,9-0,8 |  | 13.1 | [12 empty] | VV | 2 | 2 | True | 0 | ROZPOCET
| VV |  | Mezisoučet"mč106 |  | 13.1 | [12 empty] | VV | 2 | 3 | True | 0 | ROZPOCET
| VV |  | 2*(4,1+5,8+3,8)-0,7-0,8 |  | 25.9 | [12 empty] | VV | 2 | 2 | True | 0 | ROZPOCET
| VV |  | Mezisoučet"mč109 |  | 25.9 | [12 empty] | VV | 2 | 3 | True | 0 | ROZPOCET
| VV |  | 2*(0,9+1,425)-0,7 |  | 3.95 | [12 empty] | VV | 2 | 2 | True | 0 | ROZPOCET
| VV |  | Mezisoučet"mč110 |  | 3.95 | [12 empty] | VV | 2 | 3 | True | 0 | ROZPOCET
| VV |  | Součet |  | 101.448 | [12 empty] | VV | 2 | 4 | True | 1 | ROZPOCET
428 | K | 998771102 | Přesun hmot tonážní pro podlahy z dlaždic v objektech v do 12 m | t | 2.999 |  | 0 | CS ÚRS 2021 02 |  | základní |  | 0 | 0 | 0 | 0 | 0 | 16 | K | 2 |  |  |  | ROZPOCET | 0 | 0 | 0 | 0 | 0 | 1 | 0 | 16 | -794425511
429 | K | 998771181 | Příplatek k přesunu hmot tonážní 771 prováděný bez použití mechanizace | t | 2.999 |  | 0 | CS ÚRS 2021 02 |  | základní |  | 0 | 0 | 0 | 0 | 0 | 16 | K | 2 |  |  |  | ROZPOCET | 0 | 0 | 0 | 0 | 0 | 1 | 0 | 16 | 1460612936
| D | 776 | Podlahy povlakové |  |  |  | 0 |  |  |  |  | 0 |  | 3.9842 |  | 0 | 2 | D | 1 |  |  |  | ROZPOCET | [6 empty] | 0
430 | K | 776111112 | Broušení betonového podkladu povlakových podlah | m2 | 465.8 |  | 0 | CS ÚRS 2021 02 |  | základní |  | 0 | 0 | 0 | 0 | 0 | 16 | K | 2 |  |  |  | ROZPOCET | 0 | 0 | 0 | 0 | 0 | 1 | 0 | 16 | -684399183
431 | K | 776111311 | Vysátí podkladu povlakových podlah | m2 | 465.8 |  | 0 | CS ÚRS 2021 02 |  | základní |  | 0 | 0 | 0 | 0 | 0 | 16 | K | 2 |  |  |  | ROZPOCET | 0 | 0 | 0 | 0 | 0 | 1 | 0 | 16 | 1772574301
| VV |  | 40,4+17,3*3+87,3 |  | 179.6 | [12 empty] | VV | 2 | 2 | True | 0 | ROZPOCET
| VV |  | 52 |  | 52 | [12 empty] | VV | 2 | 2 | True | 0 | ROZPOCET
| VV |  | Mezisoučet"1NP |  | 231.6 | [12 empty] | VV | 2 | 3 | True | 0 | ROZPOCET
| VV |  | 22,7+85,1+72,7 |  | 180.5 | [12 empty] | VV | 2 | 2 | True | 0 | ROZPOCET
| VV |  | 53,7 |  | 53.7 | [12 empty] | VV | 2 | 2 | True | 0 | ROZPOCET
| VV |  | Mezisoučet"2NP |  | 234.2 | [12 empty] | VV | 2 | 3 | True | 0 | ROZPOCET
| VV |  | Součet |  | 465.8 | [12 empty] | VV | 2 | 4 | True | 1 | ROZPOCET
432 | K | 776121111 | Vodou ředitelná penetrace savého podkladu povlakových podlah ředěná v poměru 1:3 | m2 | 931.6 |  | 0 | CS ÚRS 2021 02 |  | základní |  | 0 | 3e-05 | 0.027948 | 0 | 0 | 16 | K | 2 |  |  |  | ROZPOCET | 0 | 0 | 0 | 0 | 0 | 1 | 0 | 16 | -1769238337
| VV |  | 465,8*2"1x pod nivelačku + 1* lepidlo pod krytinu |  | 931.6 | [12 empty] | VV | 2 | 2 | True | 1 | ROZPOCET
433 | K | 776141121 | Vyrovnání podkladu povlakových podlah stěrkou pevnosti 30 MPa tl 3 mm | m2 | 465.8 |  | 0 | CS ÚRS 2021 02 |  | základní |  | 0 | 0.0045 | 2.0961 | 0 | 0 | 16 | K | 2 |  |  |  | ROZPOCET | 0 | 0 | 0 | 0 | 0 | 1 | 0 | 16 | -1277962053
| VV |  | 40,4+17,3*3+87,3 |  | 179.6 | [12 empty] | VV | 2 | 2 | True | 0 | ROZPOCET
| VV |  | 52 |  | 52 | [12 empty] | VV | 2 | 2 | True | 0 | ROZPOCET
| VV |  | Mezisoučet"1NP |  | 231.6 | [12 empty] | VV | 2 | 3 | True | 0 | ROZPOCET
| VV |  | 22,7+85,1+72,7 |  | 180.5 | [12 empty] | VV | 2 | 2 | True | 0 | ROZPOCET
| VV |  | 53,7 |  | 53.7 | [12 empty] | VV | 2 | 2 | True | 0 | ROZPOCET
| VV |  | Mezisoučet"2NP |  | 234.2 | [12 empty] | VV | 2 | 3 | True | 0 | ROZPOCET
| VV |  | Součet |  | 465.8 | [12 empty] | VV | 2 | 4 | True | 1 | ROZPOCET
434 | K | 776211211 | Lepení textilních čtverců | m2 | 105.7 |  | 0 | CS ÚRS 2021 02 |  | základní |  | 0 | 0.0002 | 0.02114 | 0 | 0 | 16 | K | 2 |  |  |  | ROZPOCET | 0 | 0 | 0 | 0 | 0 | 1 | 0 | 16 | -2091287513
| VV |  | 52 |  | 52 | [12 empty] | VV | 2 | 2 | True | 0 | ROZPOCET
| VV |  | Mezisoučet"1NP |  | 52 | [12 empty] | VV | 2 | 3 | True | 0 | ROZPOCET
| VV |  | 53,7 |  | 53.7 | [12 empty] | VV | 2 | 2 | True | 0 | ROZPOCET
| VV |  | Mezisoučet"2NP |  | 53.7 | [12 empty] | VV | 2 | 3 | True | 0 | ROZPOCET
| VV |  | Součet |  | 105.7 | [12 empty] | VV | 2 | 4 | True | 1 | ROZPOCET
435 | M | 69751086 | koberec 500x500mm, střižená všívaná smyčka, vlákno 100% PA, hm 750g/m2, zátěž 33, útlum 26dB, hořlavost Bfl S1- kompletní specifikace dle PD | m2 | 118.384 |  | 0 | CS ÚRS 2021 02 |  | základní |  | 0 | 0.00447 | 0.52918 | 0 | 0 | 32 | M | 2 |  |  |  | ROZPOCET | 0 | 0 | 0 | 0 | 0 | 1 | 0 | 16 | 1168148452
| VV |  | 52 |  | 52 | [12 empty] | VV | 2 | 2 | True | 0 | ROZPOCET
| VV |  | Mezisoučet"1NP |  | 52 | [12 empty] | VV | 2 | 3 | True | 0 | ROZPOCET
| VV |  | 53,7 |  | 53.7 | [12 empty] | VV | 2 | 2 | True | 0 | ROZPOCET
| VV |  | Mezisoučet"2NP |  | 53.7 | [12 empty] | VV | 2 | 3 | True | 0 | ROZPOCET
| VV |  | Součet"zvětšený prořez na sokly |  | 105.7 | [12 empty] | VV | 2 | 4 | True | 1 | ROZPOCET
| VV |  | 105,7*1,12 'Přepočtené koeficientem množství |  | 118.384 | [12 empty] | VV | 2 | 2 | False | 1 | ROZPOCET
436 | K | 776231111 | Lepení lamel a čtverců z vinylu standardním lepidlem | m2 | 360.1 |  | 0 | CS ÚRS 2021 02 |  | základní |  | 0 | 0.0003 | 0.10803 | 0 | 0 | 16 | K | 2 |  |  |  | ROZPOCET | 0 | 0 | 0 | 0 | 0 | 1 | 0 | 16 | 1459765947
| VV |  | 40,4+17,3*3+87,3 |  | 179.6 | [12 empty] | VV | 2 | 2 | True | 0 | ROZPOCET
| VV |  | Mezisoučet"1NP |  | 179.6 | [12 empty] | VV | 2 | 3 | True | 0 | ROZPOCET
| VV |  | 22,7+85,1+72,7 |  | 180.5 | [12 empty] | VV | 2 | 2 | True | 0 | ROZPOCET
| VV |  | Mezisoučet"2NP |  | 180.5 | [12 empty] | VV | 2 | 3 | True | 0 | ROZPOCET
| VV |  | Součet |  | 360.1 | [12 empty] | VV | 2 | 4 | True | 1 | ROZPOCET
437 | M | 28411027 | PVC heterogenní akustická tl 3,75mm, nášlapná vrstva 0,7mm, zátěž 34/42, otlak do 0,11mm, útlum min.16dB, hořlavost Bfl S1 - kompletní specifikace dle PD | m2 | 274.512 |  | 0 | CS ÚRS 2021 02 |  | základní |  | 0 | 0.0029 | 0.79608 | 0 | 0 | 32 | M | 2 |  |  |  | ROZPOCET | 0 | 0 | 0 | 0 | 0 | 1 | 0 | 16 | 1752121139
| VV |  | 87,3 |  | 87.3 | [12 empty] | VV | 2 | 2 | True | 0 | ROZPOCET
| VV |  | Mezisoučet"1NP |  | 87.3 | [12 empty] | VV | 2 | 3 | True | 0 | ROZPOCET
| VV |  | 85,1+72,7 |  | 157.8 | [12 empty] | VV | 2 | 2 | True | 0 | ROZPOCET
| VV |  | Mezisoučet"2NP |  | 157.8 | [12 empty] | VV | 2 | 3 | True | 0 | ROZPOCET
| VV |  | Součet"zvětšený prořez na sokly |  | 245.1 | [12 empty] | VV | 2 | 4 | True | 1 | ROZPOCET
| VV |  | 245,1*1,12 'Přepočtené koeficientem množství |  | 274.512 | [12 empty] | VV | 2 | 2 | False | 1 | ROZPOCET
438 | M | 28411017 | PVC heterogenní zátěžové tl 2,00mm, nášlapná vrstva 0,70mm, zátěž 34/43, otlak do 0,02mm, stálost do 0,10%, R10, hořlavost Bfl S1 | m2 | 128.8 |  | 0 | CS ÚRS 2021 02 |  | základní |  | 0 | 0.0024 | 0.30912 | 0 | 0 | 32 | M | 2 |  |  |  | ROZPOCET | 0 | 0 | 0 | 0 | 0 | 1 | 0 | 16 | 51977702
| VV |  | 17,3*3+40,4 |  | 92.3 | [12 empty] | VV | 2 | 2 | True | 0 | ROZPOCET
| VV |  | Mezisoučet"1NP |  | 92.3 | [12 empty] | VV | 2 | 3 | True | 0 | ROZPOCET
| VV |  | 22,7 |  | 22.7 | [12 empty] | VV | 2 | 2 | True | 0 | ROZPOCET
| VV |  | Mezisoučet"2NP |  | 22.7 | [12 empty] | VV | 2 | 3 | True | 0 | ROZPOCET
| VV |  | Součet"zvětšený prožez na sokly |  | 115 | [12 empty] | VV | 2 | 4 | True | 1 | ROZPOCET
| VV |  | 115*1,12 'Přepočtené koeficientem množství |  | 128.8 | [12 empty] | VV | 2 | 2 | False | 1 | ROZPOCET
439 | K | 776411111 | Montáž obvodových soklíků výšky do 80 mm | m | 244.66 |  | 0 | CS ÚRS 2021 02 |  | základní |  | 0 | 1e-05 | 0.0024466 | 0 | 0 | 16 | K | 2 |  |  |  | ROZPOCET | 0 | 0 | 0 | 0 | 0 | 1 | 0 | 16 | 1568056806
| VV |  | 2*(11,875+8,65+0,325+0,325)-0,8*2-0,9-2,25*2-6,075+0,25*2"mč107 |  | 29.775 | [12 empty] | VV | 2 | 2 | True | 0 | ROZPOCET
| VV |  | (2*(2,7+6,5)-0,8)*3"mč102,103,104 |  | 52.8 | [12 empty] | VV | 2 | 2 | True | 0 | ROZPOCET
| VV |  | 2*(16,8+4,2+0,2)-1,61*2-0,9*3-0,8*3-1,18-0,15*6+0,25*2"mč101 |  | 32.5 | [12 empty] | VV | 2 | 2 | True | 0 | ROZPOCET
| VV |  | Mezisoučet"1NP u vinylu |  | 115.075 | [12 empty] | VV | 2 | 3 | True | 0 | ROZPOCET
| VV |  | 2*(12,4+1,75)-1,61*2-1,15-0,9*2-0,8-1,58+0,15*8+0,25*2"mč201 |  | 21.45 | [12 empty] | VV | 2 | 2 | True | 0 | ROZPOCET
| VV |  | 2*(8,4+8,65)-1,15-0,8"mč208 |  | 32.15 | [12 empty] | VV | 2 | 2 | True | 0 | ROZPOCET
| VV |  | 2*(11,6+8,65+0,325)-0,8*2-0,9-6,075"mč205 |  | 32.575 | [12 empty] | VV | 2 | 2 | True | 0 | ROZPOCET
| VV |  | Mezisoučet"2NP u vinylu |  | 86.175 | [12 empty] | VV | 2 | 3 | True | 0 | ROZPOCET
| VV |  | 2*(6,255+8,65)-6,075-2,25+0,25*2"mč206 |  | 21.985 | [12 empty] | VV | 2 | 2 | True | 0 | ROZPOCET
| VV |  | 2*(5,975+8,65)-6,075-2,25+0,25*2"mč108 |  | 21.425 | [12 empty] | VV | 2 | 2 | True | 0 | ROZPOCET
| VV |  | Mezisoučet"u koberce |  | 43.41 | [12 empty] | VV | 2 | 3 | True | 0 | ROZPOCET
| VV |  | Součet |  | 244.66 | [12 empty] | VV | 2 | 4 | True | 1 | ROZPOCET
440 | M | 28411009 | obvodová lišta na MDF jádru, bílá či natíratelná 12x58mm - komplet dle PD | m | 269.126 |  | 0 | CS ÚRS 2021 02 |  | základní |  | 0 | 0.00035 | 0.094194 | 0 | 0 | 32 | M | 2 |  |  |  | ROZPOCET | 0 | 0 | 0 | 0 | 0 | 1 | 0 | 16 | -1727387052
| VV |  | 244,66 |  | 244.66 | [12 empty] | VV | 2 | 2 | True | 1 | ROZPOCET
| VV |  | 244,66*1,1 'Přepočtené koeficientem množství |  | 269.126 | [12 empty] | VV | 2 | 2 | False | 1 | ROZPOCET
441 | K | 998776102 | Přesun hmot tonážní pro podlahy povlakové v objektech v do 12 m | t | 3.984 |  | 0 | CS ÚRS 2021 02 |  | základní |  | 0 | 0 | 0 | 0 | 0 | 16 | K | 2 |  |  |  | ROZPOCET | 0 | 0 | 0 | 0 | 0 | 1 | 0 | 16 | 20402393
442 | K | 998776181 | Příplatek k přesunu hmot tonážní 776 prováděný bez použití mechanizace | t | 3.984 |  | 0 | CS ÚRS 2021 02 |  | základní |  | 0 | 0 | 0 | 0 | 0 | 16 | K | 2 |  |  |  | ROZPOCET | 0 | 0 | 0 | 0 | 0 | 1 | 0 | 16 | -2015672060
| D | 777 | Podlahy lité |  |  |  | 0 |  |  |  |  | 0 |  | 0.049061 |  | 0 | 2 | D | 1 |  |  |  | ROZPOCET | [6 empty] | 0
443 | K | 777131105 | Penetrační epoxidový nátěr podlahy na podklad z čerstvého betonu | m2 | 5.31 |  | 0 | CS ÚRS 2021 02 |  | základní |  | 0 | 0.00054 | 0.0028674 | 0 | 0 | 16 | K | 2 |  |  |  | ROZPOCET | 0 | 0 | 0 | 0 | 0 | 1 | 0 | 16 | 24955653
| VV |  | 1,95*2,1+2*(1,95+2,1)*0,15"dojezd výtahu |  | 5.31 | [12 empty] | VV | 2 | 2 | True | 1 | ROZPOCET
444 | K | 777611121 | Krycí epoxidový průmyslový nátěr podlahy | m2 | 5.31 |  | 0 | CS ÚRS 2021 02 |  | základní |  | 0 | 0.00024 | 0.0012744 | 0 | 0 | 16 | K | 2 |  |  |  | ROZPOCET | 0 | 0 | 0 | 0 | 0 | 1 | 0 | 16 | 797734032
| VV |  | 1,95*2,1+2*(1,95+2,1)*0,15"dojezd výtahu |  | 5.31 | [12 empty] | VV | 2 | 2 | True | 1 | ROZPOCET
445 | K | 777611161 | Protiskluzná úprava lité podlahy prosypem křemenným pískem | m2 | 5.31 |  | 0 | CS ÚRS 2021 02 |  | základní |  | 0 | 0.0035 | 0.018585 | 0 | 0 | 16 | K | 2 |  |  |  | ROZPOCET | 0 | 0 | 0 | 0 | 0 | 1 | 0 | 16 | 1704259386
446 | K | 777612109 | Uzavírací epoxidový protiskluzný nátěr podlahy | m2 | 5.31 |  | 0 | CS ÚRS 2021 02 |  | základní |  | 0 | 0.0002 | 0.001062 | 0 | 0 | 16 | K | 2 |  |  |  | ROZPOCET | 0 | 0 | 0 | 0 | 0 | 1 | 0 | 16 | 1795258700
447 | K | 777911111 | Tuhé napojení lité podlahy na stěnu nebo sokl | m | 8.1 |  | 0 | CS ÚRS 2021 02 |  | základní |  | 0 | 0.00312 | 0.025272 | 0 | 0 | 16 | K | 2 |  |  |  | ROZPOCET | 0 | 0 | 0 | 0 | 0 | 1 | 0 | 16 | 1853140001
| VV |  | 2*(1,95+2,1)"dojezd výtahu |  | 8.1 | [12 empty] | VV | 2 | 2 | True | 1 | ROZPOCET
448 | K | 998777102 | Přesun hmot tonážní pro podlahy lité v objektech v do 12 m | t | 0.049 |  | 0 | CS ÚRS 2021 02 |  | základní |  | 0 | 0 | 0 | 0 | 0 | 16 | K | 2 |  |  |  | ROZPOCET | 0 | 0 | 0 | 0 | 0 | 1 | 0 | 16 | 974086130
449 | K | 998777181 | Příplatek k přesunu hmot tonážní 777 prováděný bez použití mechanizace | t | 0.049 |  | 0 | CS ÚRS 2021 02 |  | základní |  | 0 | 0 | 0 | 0 | 0 | 16 | K | 2 |  |  |  | ROZPOCET | 0 | 0 | 0 | 0 | 0 | 1 | 0 | 16 | -823350716
| D | 781 | Dokončovací práce - obklady |  |  |  | 0 |  |  |  |  | 0 |  | 3.8106 |  | 0 | 2 | D | 1 |  |  |  | ROZPOCET | [6 empty] | 0
450 | K | 781121011 | Nátěr penetrační na stěnu | m2 | 197.782 |  | 0 | CS ÚRS 2021 02 |  | základní |  | 0 | 0.0003 | 0.059335 | 0 | 0 | 16 | K | 2 |  |  |  | ROZPOCET | 0 | 0 | 0 | 0 | 0 | 1 | 0 | 16 | -1498963656
| VV |  | 2*2*(4,1+5,8+3,8)"plocha |  | 54.8 | [12 empty] | VV | 2 | 2 | True | 0 | ROZPOCET
| VV |  | -1,25*1,25*2-0,8*1,97*2 |  | -6.277 | [12 empty] | VV | 2 | 2 | True | 0 | ROZPOCET
| VV |  | +0,25*1,25*4*2+0,15*(2,115*2+1)*2 |  | 4.069 | [12 empty] | VV | 2 | 2 | True | 0 | ROZPOCET
| VV |  | Mezisoučet"mč207 |  | 52.592 | [12 empty] | VV | 2 | 3 | True | 0 | ROZPOCET
| VV |  | 2*2*(1,425+0,95)-0,7*1,97+2*2*(2,2+1,25+0,85+2,05) |  | 33.521 | [12 empty] | VV | 2 | 2 | True | 0 | ROZPOCET
| VV |  | -0,7*1,97*4-0,8*1,97 |  | -7.092 | [12 empty] | VV | 2 | 2 | True | 0 | ROZPOCET
| VV |  | Mezisoučet"mč202,203 |  | 26.429 | [12 empty] | VV | 2 | 3 | True | 0 | ROZPOCET
| VV |  | 1,6*2*(3,4+4) |  | 23.68 | [12 empty] | VV | 2 | 2 | True | 0 | ROZPOCET
| VV |  | -0,9*1,6-0,8*1,6 |  | -2.72 | [12 empty] | VV | 2 | 2 | True | 0 | ROZPOCET
| VV |  | 0,15*(1,6*2) |  | 0.48 | [12 empty] | VV | 2 | 2 | True | 0 | ROZPOCET
| VV |  | Mezisoučet"mč204 |  | 21.44 | [12 empty] | VV | 2 | 3 | True | 0 | ROZPOCET
| VV |  | 2*2*(2,2+2,25) |  | 17.8 | [12 empty] | VV | 2 | 2 | True | 0 | ROZPOCET
| VV |  | -0,9*2 |  | -1.8 | [12 empty] | VV | 2 | 2 | True | 0 | ROZPOCET
| VV |  | Mezisoučet"mč105 |  | 16 | [12 empty] | VV | 2 | 3 | True | 0 | ROZPOCET
| VV |  | 1,6*2*(3,4+4) |  | 23.68 | [12 empty] | VV | 2 | 2 | True | 0 | ROZPOCET
| VV |  | -0,9*1,6-0,8*1,6 |  | -2.72 | [12 empty] | VV | 2 | 2 | True | 0 | ROZPOCET
| VV |  | 0,15*2*1,6 |  | 0.48 | [12 empty] | VV | 2 | 2 | True | 0 | ROZPOCET
| VV |  | Mezisoučet"mč106 |  | 21.44 | [12 empty] | VV | 2 | 3 | True | 0 | ROZPOCET
| VV |  | 2*2*(4,1+5,8+3,8) |  | 54.8 | [12 empty] | VV | 2 | 2 | True | 0 | ROZPOCET
| VV |  | -0,7*2-0,8*2-1,25*1,25*2 |  | -6.125 | [12 empty] | VV | 2 | 2 | True | 0 | ROZPOCET
| VV |  | 0,15*(1+2,115*2)+0,25*1,25*4*2 |  | 3.285 | [12 empty] | VV | 2 | 2 | True | 0 | ROZPOCET
| VV |  | Mezisoučet"mč109 |  | 51.96 | [12 empty] | VV | 2 | 3 | True | 0 | ROZPOCET
| VV |  | 2*2*(0,9+1,425) |  | 9.3 | [12 empty] | VV | 2 | 2 | True | 0 | ROZPOCET
| VV |  | -0,7*1,97 |  | -1.379 | [12 empty] | VV | 2 | 2 | True | 0 | ROZPOCET
| VV |  | Mezisoučet"mč110 |  | 7.921 | [12 empty] | VV | 2 | 3 | True | 0 | ROZPOCET
| VV |  | Součet |  | 197.782 | [12 empty] | VV | 2 | 4 | True | 1 | ROZPOCET
451 | K | 781131207 | Montáž izolace nátěrem nebo stěrkou ve dvou vrstvách | m2 | 8 |  | 0 | CS ÚRS 2021 02 |  | základní |  | 0 | 0 | 0 | 0 | 0 | 16 | K | 2 |  |  |  | ROZPOCET | 0 | 0 | 0 | 0 | 0 | 1 | 0 | 16 | -830174257
| VV |  | (1+1+1+1)*2"u sprch mč109,207 |  | 8 | [12 empty] | VV | 2 | 2 | True | 1 | ROZPOCET
452 | M | 24551274 | stěrka hydroizolační cementová jednosložková | kg | 32 |  | 0 | CS ÚRS 2021 02 |  | základní |  | 0 | 0.001 | 0.032 | 0 | 0 | 32 | M | 2 |  |  |  | ROZPOCET | 0 | 0 | 0 | 0 | 0 | 1 | 0 | 16 | 1736013344
| VV |  | 8*4 'Přepočtené koeficientem množství |  | 32 | [12 empty] | VV | 2 | 2 | False | 1 | ROZPOCET
453 | K | 781131264 | Izolace pod obklad těsnícími pásy mezi podlahou a stěnou | m | 4 |  | 0 | CS ÚRS 2021 02 |  | základní |  | 0 | 0.00032 | 0.00128 | 0 | 0 | 16 | K | 2 |  |  |  | ROZPOCET | 0 | 0 | 0 | 0 | 0 | 1 | 0 | 16 | 60829619
| VV |  | 2*2"sprchy mč109,207 |  | 4 | [12 empty] | VV | 2 | 2 | True | 1 | ROZPOCET
454 | K | 781161021 | Montáž profilu ukončujícího rohového nebo vanového | m | 151.64 |  | 0 | CS ÚRS 2021 02 |  | základní |  | 0 | 0.0002 | 0.030328 | 0 | 0 | 16 | K | 2 |  |  |  | ROZPOCET | 0 | 0 | 0 | 0 | 0 | 1 | 0 | 16 | -141270978
| VV |  | 2*(4,1+5,8+3,8)-0,8*2+2*2"plocha |  | 29.8 | [12 empty] | VV | 2 | 2 | True | 0 | ROZPOCET
| VV |  | 1,25*4*2+2*2*2 |  | 18 | [12 empty] | VV | 2 | 2 | True | 0 | ROZPOCET
| VV |  | Mezisoučet"mč207 |  | 47.8 | [12 empty] | VV | 2 | 3 | True | 0 | ROZPOCET
| VV |  | 2*(1,425+0,95)-0,7+2*(2,2+1,25+0,85+2,05) |  | 16.75 | [12 empty] | VV | 2 | 2 | True | 0 | ROZPOCET
| VV |  | -0,7*4-0,8 |  | -3.6 | [12 empty] | VV | 2 | 2 | True | 0 | ROZPOCET
| VV |  | Mezisoučet"mč202,203 |  | 13.15 | [12 empty] | VV | 2 | 3 | True | 0 | ROZPOCET
| VV |  | 1,6*(3,4+4)+1,6 |  | 13.44 | [12 empty] | VV | 2 | 2 | True | 0 | ROZPOCET
| VV |  | -0,9-0,8 |  | -1.7 | [12 empty] | VV | 2 | 2 | True | 0 | ROZPOCET
| VV |  | (1,6*3) |  | 4.8 | [12 empty] | VV | 2 | 2 | True | 0 | ROZPOCET
| VV |  | Mezisoučet"mč204 |  | 16.54 | [12 empty] | VV | 2 | 3 | True | 0 | ROZPOCET
| VV |  | 2*(2,2+2,25) |  | 8.9 | [12 empty] | VV | 2 | 2 | True | 0 | ROZPOCET
| VV |  | -0,9 |  | -0.9 | [12 empty] | VV | 2 | 2 | True | 0 | ROZPOCET
| VV |  | Mezisoučet"mč105 |  | 8 | [12 empty] | VV | 2 | 3 | True | 0 | ROZPOCET
| VV |  | 2*(3,4+4)+2 |  | 16.8 | [12 empty] | VV | 2 | 2 | True | 0 | ROZPOCET
| VV |  | -0,9-0,8 |  | -1.7 | [12 empty] | VV | 2 | 2 | True | 0 | ROZPOCET
| VV |  | 2*1,6 |  | 3.2 | [12 empty] | VV | 2 | 2 | True | 0 | ROZPOCET
| VV |  | Mezisoučet"mč106 |  | 18.3 | [12 empty] | VV | 2 | 3 | True | 0 | ROZPOCET
| VV |  | 2*(4,1+5,8+3,8)+2*2 |  | 31.4 | [12 empty] | VV | 2 | 2 | True | 0 | ROZPOCET
| VV |  | -0,7-0,8 |  | -1.5 | [12 empty] | VV | 2 | 2 | True | 0 | ROZPOCET
| VV |  | 2*2+1,25*4*2 |  | 14 | [12 empty] | VV | 2 | 2 | True | 0 | ROZPOCET
| VV |  | Mezisoučet"mč109 |  | 43.9 | [12 empty] | VV | 2 | 3 | True | 0 | ROZPOCET
| VV |  | 2*(0,9+1,425) |  | 4.65 | [12 empty] | VV | 2 | 2 | True | 0 | ROZPOCET
| VV |  | -0,7 |  | -0.7 | [12 empty] | VV | 2 | 2 | True | 0 | ROZPOCET
| VV |  | Mezisoučet"mč110 |  | 3.95 | [12 empty] | VV | 2 | 3 | True | 0 | ROZPOCET
| VV |  | Součet |  | 151.64 | [12 empty] | VV | 2 | 4 | True | 1 | ROZPOCET
455 | M | 59054122 | profil ukončovací pro vnější hrany obkladů hliník matně eloxovaný 8x2500mm | m | 166.804 |  | 0 | CS ÚRS 2021 02 |  | základní |  | 0 | 0.0001 | 0.01668 | 0 | 0 | 32 | M | 2 |  |  |  | ROZPOCET | 0 | 0 | 0 | 0 | 0 | 1 | 0 | 16 | 447113025
| VV |  | 151,64*1,1 'Přepočtené koeficientem množství |  | 166.804 | [12 empty] | VV | 2 | 2 | False | 1 | ROZPOCET
456 | K | 781474115 | Montáž obkladů vnitřních keramických hladkých do 25 ks/m2 lepených flexibilním lepidlem | m2 | 184.582 |  | 0 | CS ÚRS 2021 02 |  | základní |  | 0 | 0.0052 | 0.95983 | 0 | 0 | 16 | K | 2 |  |  |  | ROZPOCET | 0 | 0 | 0 | 0 | 0 | 1 | 0 | 16 | 1839135832
| VV |  | 197,782"dle penetrace |  | 197.782 | [12 empty] | VV | 2 | 2 | True | 0 | ROZPOCET
| VV |  | -13,2"odpočet zrcadel |  | -13.2 | [12 empty] | VV | 2 | 2 | True | 0 | ROZPOCET
| VV |  | Součet |  | 184.582 | [12 empty] | VV | 2 | 4 | True | 1 | ROZPOCET
457 | M | 59761039 | obklad keramický hladký přes 22 do 25ks/m2 | m2 | 203.04 |  | 0 | CS ÚRS 2021 02 |  | základní |  | 0 | 0.0126 | 2.5583 | 0 | 0 | 32 | M | 2 |  |  |  | ROZPOCET | 0 | 0 | 0 | 0 | 0 | 1 | 0 | 16 | -952257401
| VV |  | 184,582*1,1 'Přepočtené koeficientem množství |  | 203.04 | [12 empty] | VV | 2 | 2 | False | 1 | ROZPOCET
458 | K | 781477111 | Příplatek k montáži obkladů vnitřních keramických hladkých za plochu do 10 m2 | m2 | 197.782 |  | 0 | CS ÚRS 2021 02 |  | základní |  | 0 | 0 | 0 | 0 | 0 | 16 | K | 2 |  |  |  | ROZPOCET | 0 | 0 | 0 | 0 | 0 | 1 | 0 | 16 | -1501635288
459 | K | 781491011 | Montáž zrcadel plochy do 1 m2 lepených silikonovým tmelem na podkladní omítku | m2 | 13.2 |  | 0 | CS ÚRS 2021 02 |  | základní |  | 0 | 0.00058 | 0.007656 | 0 | 0 | 16 | K | 2 |  |  |  | ROZPOCET | 0 | 0 | 0 | 0 | 0 | 1 | 0 | 16 | 465140551
| VV |  | 3*1,15*0,6+0,6*6+0,6*1"1NP |  | 6.27 | [12 empty] | VV | 2 | 2 | True | 0 | ROZPOCET
| VV |  | 3*1,15*0,6*3+0,6*0,6*2"2NP |  | 6.93 | [12 empty] | VV | 2 | 2 | True | 0 | ROZPOCET
| VV |  | Součet |  | 13.2 | [12 empty] | VV | 2 | 4 | True | 1 | ROZPOCET
460 | M | 63465124 | zrcadlo nemontované čiré tl 4mm max rozměr 3210x2250mm | m2 | 14.52 |  | 0 | CS ÚRS 2021 02 |  | základní |  | 0 | 0.01 | 0.1452 | 0 | 0 | 32 | M | 2 |  |  |  | ROZPOCET | 0 | 0 | 0 | 0 | 0 | 1 | 0 | 16 | 1147616067
| VV |  | 13,2*1,1 'Přepočtené koeficientem množství |  | 14.52 | [12 empty] | VV | 2 | 2 | False | 1 | ROZPOCET
461 | K | 998781102 | Přesun hmot tonážní pro obklady keramické v objektech v do 12 m | t | 3.811 |  | 0 | CS ÚRS 2021 02 |  | základní |  | 0 | 0 | 0 | 0 | 0 | 16 | K | 2 |  |  |  | ROZPOCET | 0 | 0 | 0 | 0 | 0 | 1 | 0 | 16 | 1574400644
462 | K | 998781181 | Příplatek k přesunu hmot tonážní 781 prováděný bez použití mechanizace | t | 3.811 |  | 0 | CS ÚRS 2021 02 |  | základní |  | 0 | 0 | 0 | 0 | 0 | 16 | K | 2 |  |  |  | ROZPOCET | 0 | 0 | 0 | 0 | 0 | 1 | 0 | 16 | 1387540315
| D | 783 | Dokončovací práce - nátěry |  |  |  | 0 |  |  |  |  | 0 |  | 0.10644 |  | 0 | 2 | D | 1 |  |  |  | ROZPOCET | [6 empty] | 0
463 | K | 783201201 | Obroušení tesařských konstrukcí před provedením nátěru | m2 | 150.777 |  | 0 | CS ÚRS 2021 02 |  | základní |  | 0 | 2e-05 | 0.0030155 | 0 | 0 | 16 | K | 2 |  |  |  | ROZPOCET | 0 | 0 | 0 | 0 | 0 | 1 | 0 | 16 | -667656474
| VV |  | (105,843-5,325)*1,5"včetně boků prkna fasády |  | 150.777 | [12 empty] | VV | 2 | 2 | True | 0 | ROZPOCET
| VV |  | Součet |  | 150.777 | [12 empty] | VV | 2 | 4 | True | 1 | ROZPOCET
464 | K | 783213021 | Napouštěcí dvojnásobný syntetický biodní nátěr tesařských prvků nezabudovaných do konstrukce | m2 | 251.295 |  | 0 | CS ÚRS 2021 02 |  | základní |  | 0 | 0.00022 | 0.055285 | 0 | 0 | 16 | K | 2 |  |  |  | ROZPOCET | 0 | 0 | 0 | 0 | 0 | 1 | 0 | 16 | -1832532244
| VV |  | (105,843-5,325)*2,5"včetně boků prkna a rubové strany |  | 251.295 | [12 empty] | VV | 2 | 2 | True | 1 | ROZPOCET
465 | K | 783218111 | Lazurovací dvojnásobný syntetický nátěr tesařských konstrukcí | m2 | 150.777 |  | 0 | CS ÚRS 2021 02 |  | základní |  | 0 | 0.00025 | 0.037694 | 0 | 0 | 16 | K | 2 |  |  |  | ROZPOCET | 0 | 0 | 0 | 0 | 0 | 1 | 0 | 16 | 357975186
| VV |  | (105,843-5,325)*1,5"lícové strany včetně boků prkna |  | 150.777 | [12 empty] | VV | 2 | 2 | True | 1 | ROZPOCET
466 | K | 783314201 | Základní antikorozní jednonásobný syntetický standardní nátěr zámečnických konstrukcí | m2 | 24.288 |  | 0 | CS ÚRS 2021 02 |  | základní |  | 0 | 0.00017 | 0.004129 | 0 | 0 | 16 | K | 2 |  |  |  | ROZPOCET | 0 | 0 | 0 | 0 | 0 | 1 | 0 | 16 | -1015685036
| VV |  | ((2*2+0,8)*(0,15+2*0,05))*9" |  | 10.8 | [12 empty] | VV | 2 | 2 | True | 0 | ROZPOCET
| VV |  | ((2*2+0,7)*(0,15+2*0,05))*3" |  | 3.525 | [12 empty] | VV | 2 | 2 | True | 0 | ROZPOCET
| VV |  | ((2*2+0,9)*(0,15+2*0,05))*6" |  | 7.35 | [12 empty] | VV | 2 | 2 | True | 0 | ROZPOCET
| VV |  | ((2*2+1,0)*(0,15+2*0,05))*1" |  | 1.25 | [12 empty] | VV | 2 | 2 | True | 0 | ROZPOCET
| VV |  | ((2*2+1,45)*(0,15+2*0,05))*1" |  | 1.363 | [12 empty] | VV | 2 | 2 | True | 0 | ROZPOCET
| VV |  | Součet"zárubně |  | 24.288 | [12 empty] | VV | 2 | 4 | True | 1 | ROZPOCET
467 | K | 783315101 | Mezinátěr jednonásobný syntetický standardní zámečnických konstrukcí | m2 | 24.288 |  | 0 | CS ÚRS 2021 02 |  | základní |  | 0 | 0.00012 | 0.0029146 | 0 | 0 | 16 | K | 2 |  |  |  | ROZPOCET | 0 | 0 | 0 | 0 | 0 | 1 | 0 | 16 | -2072798787
468 | K | 783317105 | Krycí jednonásobný syntetický samozákladující nátěr zámečnických konstrukcí | m2 | 24.288 |  | 0 | CS ÚRS 2021 02 |  | základní |  | 0 | 0.00014 | 0.0034003 | 0 | 0 | 16 | K | 2 |  |  |  | ROZPOCET | 0 | 0 | 0 | 0 | 0 | 1 | 0 | 16 | 2065203362
| D | 784 | Dokončovací práce - malby a tapety |  |  |  | 0 |  |  |  |  | 0 |  | 0.59522 |  | 0 | 2 | D | 1 |  |  |  | ROZPOCET | [6 empty] | 0
469 | K | 784111001 | Oprášení (ometení ) podkladu v místnostech výšky do 3,80 m | m2 | 1214.74 |  | 0 | CS ÚRS 2021 02 |  | základní |  | 0 | 0 | 0 | 0 | 0 | 16 | K | 2 |  |  |  | ROZPOCET | 0 | 0 | 0 | 0 | 0 | 1 | 0 | 16 | -1710991459
470 | K | 784171003 | Olepování vnitřních ploch páskou v místnostech výšky do 5,00 m | m | 150.2 |  | 0 | CS ÚRS 2021 02 |  | základní |  | 0 | 0 | 0 | 0 | 0 | 16 | K | 2 |  |  |  | ROZPOCET | 0 | 0 | 0 | 0 | 0 | 1 | 0 | 16 | -1199591902
| VV |  | (3,7+3,7+7,5)*2"mč206 |  | 29.8 | [12 empty] | VV | 2 | 2 | True | 0 | ROZPOCET
| VV |  | (5,5+5,5+5,8+1,7)*2"mč205 |  | 37 | [12 empty] | VV | 2 | 2 | True | 0 | ROZPOCET
| VV |  | (3,5+4,3+7,5)*2"mč208 |  | 30.6 | [12 empty] | VV | 2 | 2 | True | 0 | ROZPOCET
| VV |  | Mezisoučet"2NP |  | 97.4 | [12 empty] | VV | 2 | 3 | True | 0 | ROZPOCET
| VV |  | (6,9+17,85+1,65)*2"mč107,108 |  | 52.8 | [12 empty] | VV | 2 | 2 | True | 0 | ROZPOCET
| VV |  | Mezisoučet"1NP |  | 52.8 | [12 empty] | VV | 2 | 3 | True | 0 | ROZPOCET
| VV |  | Součet"v napojení na podhled minerální |  | 150.2 | [12 empty] | VV | 2 | 4 | True | 1 | ROZPOCET
471 | M | 58124833 | páska pro malířské potřeby maskovací krepová 19mmx50m | m | 165.22 |  | 0 | CS ÚRS 2021 02 |  | základní |  | 0 | 0 | 0 | 0 | 0 | 32 | M | 2 |  |  |  | ROZPOCET | 0 | 0 | 0 | 0 | 0 | 1 | 0 | 16 | -1458638829
| VV |  | 150,2*1,1 'Přepočtené koeficientem množství |  | 165.22 | [12 empty] | VV | 2 | 2 | False | 1 | ROZPOCET
472 | K | 784181101 | Základní akrylátová jednonásobná penetrace podkladu v místnostech výšky do 3,80m | m2 | 1214.74 |  | 0 | CS ÚRS 2021 02 |  | základní |  | 0 | 0.0002 | 0.24295 | 0 | 0 | 16 | K | 2 |  |  |  | ROZPOCET | 0 | 0 | 0 | 0 | 0 | 1 | 0 | 16 | -1923690885
| VV |  | 194,757"podhled desky A2 |  | 194.757 | [12 empty] | VV | 2 | 2 | True | 0 | ROZPOCET
| VV |  | 75"podhled desky H2 |  | 75 | [12 empty] | VV | 2 | 2 | True | 0 | ROZPOCET
| VV |  | Mezisoučet"stropy |  | 269.757 | [12 empty] | VV | 2 | 3 | True | 0 | ROZPOCET
| VV |  | 3*2*(8,4+8,65)+(3,6-3)*8,4"plocha |  | 107.34 | [12 empty] | VV | 2 | 2 | True | 0 | ROZPOCET
| VV |  | Mezisoučet"mč208 |  | 107.34 | [12 empty] | VV | 2 | 3 | True | 0 | ROZPOCET
| VV |  | 2,35*2*(4,1+5,8+3,8)"plocha |  | 64.39 | [12 empty] | VV | 2 | 2 | True | 0 | ROZPOCET
| VV |  | Mezisoučet"mč207 |  | 64.39 | [12 empty] | VV | 2 | 3 | True | 0 | ROZPOCET
| VV |  | 2,35*2*(1,425+0,95)+2,35*2*(2,2+1,25+0,85+2,05) |  | 41.008 | [12 empty] | VV | 2 | 2 | True | 0 | ROZPOCET
| VV |  | Mezisoučet"mč202,203 |  | 41.008 | [12 empty] | VV | 2 | 3 | True | 0 | ROZPOCET
| VV |  | 2,35*2*(3,4+4) |  | 34.78 | [12 empty] | VV | 2 | 2 | True | 0 | ROZPOCET
| VV |  | Mezisoučet"mč204 |  | 34.78 | [12 empty] | VV | 2 | 3 | True | 0 | ROZPOCET
| VV |  | 2,5*2*(1,75+11,96) |  | 68.55 | [12 empty] | VV | 2 | 2 | True | 0 | ROZPOCET
| VV |  | Mezisoučet"mč201 |  | 68.55 | [12 empty] | VV | 2 | 3 | True | 0 | ROZPOCET
| VV |  | 3*2*(13,95+8,65)-3*6,075+(4,6-3)*13,95 |  | 139.695 | [12 empty] | VV | 2 | 2 | True | 0 | ROZPOCET
| VV |  | Mezisoučet"mč205 |  | 139.695 | [12 empty] | VV | 2 | 3 | True | 0 | ROZPOCET
| VV |  | 3*2*(5,9+8,65)-3*6,075+(5,15-3)*5,9 |  | 81.76 | [12 empty] | VV | 2 | 2 | True | 0 | ROZPOCET
| VV |  | Mezisoučet"mč206 |  | 81.76 | [12 empty] | VV | 2 | 3 | True | 0 | ROZPOCET
| VV |  | (2,54*2*(6,3+2,7))*3 |  | 137.16 | [12 empty] | VV | 2 | 2 | True | 0 | ROZPOCET
| VV |  | Mezisoučet"mč102,103,104 |  | 137.16 | [12 empty] | VV | 2 | 3 | True | 0 | ROZPOCET
| VV |  | 2,54*2*(4,05+16) |  | 101.854 | [12 empty] | VV | 2 | 2 | True | 0 | ROZPOCET
| VV |  | Mezisoučet"mč101 |  | 101.854 | [12 empty] | VV | 2 | 3 | True | 0 | ROZPOCET
| VV |  | 2,54*2*(2,2+2,25) |  | 22.606 | [12 empty] | VV | 2 | 2 | True | 0 | ROZPOCET
| VV |  | Mezisoučet"mč105 |  | 22.606 | [12 empty] | VV | 2 | 3 | True | 0 | ROZPOCET
| VV |  | 2,35*2*(3,4+4) |  | 34.78 | [12 empty] | VV | 2 | 2 | True | 0 | ROZPOCET
| VV |  | Mezisoučet"mč106 |  | 34.78 | [12 empty] | VV | 2 | 3 | True | 0 | ROZPOCET
| VV |  | 2*2,54*(4,1+5,8+3,8) |  | 69.596 | [12 empty] | VV | 2 | 2 | True | 0 | ROZPOCET
| VV |  | Mezisoučet"mč109 |  | 69.596 | [12 empty] | VV | 2 | 3 | True | 0 | ROZPOCET
| VV |  | 2,35*(0,9+2*1,425) |  | 8.813 | [12 empty] | VV | 2 | 2 | True | 0 | ROZPOCET
| VV |  | Mezisoučet"mč110 |  | 8.813 | [12 empty] | VV | 2 | 3 | True | 0 | ROZPOCET
| VV |  | 2,54*2*(17,85+8,65+2,25+0,325*2) |  | 149.352 | [12 empty] | VV | 2 | 2 | True | 0 | ROZPOCET
| VV |  | Mezisoučet"mč107 |  | 149.352 | [12 empty] | VV | 2 | 3 | True | 0 | ROZPOCET
| VV |  | -197,782"odpočet obkladů |  | -197.782 | [12 empty] | VV | 2 | 2 | True | 0 | ROZPOCET
| VV |  | (2,6+2,45+2,1+1,95)*(1,21+7,25)+2,1*1,95"výtahová šachta |  | 81.081 | [12 empty] | VV | 2 | 2 | True | 0 | ROZPOCET
| VV |  | Součet |  | 1214.74 | [12 empty] | VV | 2 | 4 | True | 1 | ROZPOCET
473 | K | 784221101 | Dvojnásobné bílé malby ze směsí za sucha dobře otěruvzdorných v místnostech do 3,80 m | m2 | 1214.74 |  | 0 | CS ÚRS 2021 02 |  | základní |  | 0 | 0.00029 | 0.35227 | 0 | 0 | 16 | K | 2 |  |  |  | ROZPOCET | 0 | 0 | 0 | 0 | 0 | 1 | 0 | 16 | 840913991
| VV |  | 1214,74"dle penetrace |  | 1214.74 | [12 empty] | VV | 2 | 2 | True | 1 | ROZPOCET
| D | 786 | Dokončovací práce - čalounické úpravy |  |  |  | 0 |  |  |  |  | 0 |  | 0.34791 |  | 0 | 2 | D | 1 |  |  |  | ROZPOCET | [6 empty] | 0
474 | K | 786623011 | Montáž venkovní žaluzie ovládané motorem upevněné na rám okna nebo do žaluziové schránky pl do 4 m2 | kus | 27 |  | 0 | CS ÚRS 2021 02 |  | základní |  | 0 | 0 | 0 | 0 | 0 | 16 | K | 2 |  |  |  | ROZPOCET | 0 | 0 | 0 | 0 | 0 | 1 | 0 | 16 | 1512179983
| VV |  | 3"E04a |  | 3 | [12 empty] | VV | 2 | 2 | True | 0 | ROZPOCET
| VV |  | 1"E04b |  | 1 | [12 empty] | VV | 2 | 2 | True | 0 | ROZPOCET
| VV |  | 13"E05 |  | 13 | [12 empty] | VV | 2 | 2 | True | 0 | ROZPOCET
| VV |  | 7"E06 |  | 7 | [12 empty] | VV | 2 | 2 | True | 0 | ROZPOCET
| VV |  | 1"E10a |  | 1 | [12 empty] | VV | 2 | 2 | True | 0 | ROZPOCET
| VV |  | 2"E10b |  | 2 | [12 empty] | VV | 2 | 2 | True | 0 | ROZPOCET
| VV |  | Součet |  | 27 | [12 empty] | VV | 2 | 4 | True | 1 | ROZPOCET
475 | M | 55342527 | žaluzie Z-90 ovládaná základním motorem včetně příslušenství plochy do 3,0m2 (meteostanice součást EI) | m2 | 27.129 |  | 0 | CS ÚRS 2021 02 |  | základní |  | 0 | 0.001 | 0.027129 | 0 | 0 | 32 | M | 2 |  |  |  | ROZPOCET | 0 | 0 | 0 | 0 | 0 | 1 | 0 | 16 | -1425684144
| P |  | Poznámka k položce: příslušenství = horní Al profil včetně držáků, spodní Al profil, vodící Al profil včetně držáků | [14 empty] | P | 2
| VV |  | 1,15*2,24"E04a |  | 2.576 | [12 empty] | VV | 2 | 2 | True | 0 | ROZPOCET
| VV |  | 1,62*1,625*7"dle E06 |  | 18.428 | [12 empty] | VV | 2 | 2 | True | 0 | ROZPOCET
| VV |  | 2,45*1,25*2"E10b |  | 6.125 | [12 empty] | VV | 2 | 2 | True | 0 | ROZPOCET
| VV |  | Součet |  | 27.129 | [12 empty] | VV | 2 | 4 | True | 1 | ROZPOCET
476 | M | 55342526 | žaluzie Z-90 ovládaná základním motorem včetně příslušenství plochy do 2,5m2 (meteostanice součást EI) | m2 | 2.4 |  | 0 | CS ÚRS 2021 02 |  | základní |  | 0 | 0.001 | 0.0024 | 0 | 0 | 32 | M | 2 |  |  |  | ROZPOCET | 0 | 0 | 0 | 0 | 0 | 1 | 0 | 16 | 649232347
| P |  | Poznámka k položce: příslušenství = horní Al profil včetně držáků, spodní Al profil, vodící Al profil včetně držáků | [14 empty] | P | 2
| VV |  | 1*2,4"E04b |  | 2.4 | [12 empty] | VV | 2 | 2 | True | 1 | ROZPOCET
477 | M | 55342525 | žaluzie Z-90 ovládaná základním motorem včetně příslušenství plochy do 2,0m2 (meteostanice součást EI) | m2 | 22.001 |  | 0 | CS ÚRS 2021 02 |  | základní |  | 0 | 0.001 | 0.022001 | 0 | 0 | 32 | M | 2 |  |  |  | ROZPOCET | 0 | 0 | 0 | 0 | 0 | 1 | 0 | 16 | 703789350
| P |  | Poznámka k položce: příslušenství = horní Al profil včetně držáků, spodní Al profil, vodící Al profil včetně držáků | [14 empty] | P | 2
| VV |  | 13*1,25*1,25"dle E05 |  | 20.313 | [12 empty] | VV | 2 | 2 | True | 0 | ROZPOCET
| VV |  | 1*1,35*1,25"dle E10a |  | 1.688 | [12 empty] | VV | 2 | 2 | True | 0 | ROZPOCET
| VV |  | Součet |  | 22.001 | [12 empty] | VV | 2 | 4 | True | 1 | ROZPOCET
478 | K | 786623013 | Montáž venkovní žaluzie ovládané motorem upevněné na rám okna nebo do žaluziové schránky pl přes 4 do 6 m2 | kus | 11 |  | 0 | CS ÚRS 2021 02 |  | základní |  | 0 | 0 | 0 | 0 | 0 | 16 | K | 2 |  |  |  | ROZPOCET | 0 | 0 | 0 | 0 | 0 | 1 | 0 | 16 | -845014015
| VV |  | 10"E07 |  | 10 | [12 empty] | VV | 2 | 2 | True | 0 | ROZPOCET
| VV |  | 1"E08 |  | 1 | [12 empty] | VV | 2 | 2 | True | 0 | ROZPOCET
| VV |  | Součet |  | 11 | [12 empty] | VV | 2 | 4 | True | 1 | ROZPOCET
479 | M | 55342530 | žaluzie Z-90 ovládaná základním motorem včetně příslušenství plochy do 5,0m2 (meteostanice součást EI) | m2 | 55 |  | 0 | CS ÚRS 2021 02 |  | základní |  | 0 | 0.001 | 0.055 | 0 | 0 | 32 | M | 2 |  |  |  | ROZPOCET | 0 | 0 | 0 | 0 | 0 | 1 | 0 | 16 | -1589198779
| P |  | Poznámka k položce: příslušenství = horní Al profil včetně držáků, spodní Al profil, vodící Al profil včetně držáků | [14 empty] | P | 2
| VV |  | 2,25*2,25*10"E07 |  | 50.625 | [12 empty] | VV | 2 | 2 | True | 0 | ROZPOCET
| VV |  | 3,5*1,25"E08 |  | 4.375 | [12 empty] | VV | 2 | 2 | True | 0 | ROZPOCET
| VV |  | Součet |  | 55 | [12 empty] | VV | 2 | 4 | True | 1 | ROZPOCET
480 | K | 786623015 | Montáž venkovní žaluzie ovládané motorem upevněné na rám okna nebo do žaluziové schránky pl přes 6 do 8 m2 | kus | 1 |  | 0 | CS ÚRS 2021 02 |  | základní |  | 0 | 0 | 0 | 0 | 0 | 16 | K | 2 |  |  |  | ROZPOCET | 0 | 0 | 0 | 0 | 0 | 1 | 0 | 16 | -839407180
481 | M | 55342533 | žaluzie Z-90 ovládaná základním motorem včetně příslušenství plochy do 8,0m2 (meteostanice součást EI) | m2 | 7.875 |  | 0 | CS ÚRS 2021 02 |  | základní |  | 0 | 0.001 | 0.007875 | 0 | 0 | 32 | M | 2 |  |  |  | ROZPOCET | 0 | 0 | 0 | 0 | 0 | 1 | 0 | 16 | 609231156
| P |  | Poznámka k položce: příslušenství = horní Al profil včetně držáků, spodní Al profil, vodící Al profil včetně držáků | [14 empty] | P | 2
| VV |  | 3,5*2,25"E09 |  | 7.875 | [12 empty] | VV | 2 | 2 | True | 1 | ROZPOCET
482 | K | 786623039 | Montáž žaluziové schránky dl do 1300 mm | kus | 17 |  | 0 | CS ÚRS 2021 02 |  | základní |  | 0 | 0 | 0 | 0 | 0 | 16 | K | 2 |  |  |  | ROZPOCET | 0 | 0 | 0 | 0 | 0 | 1 | 0 | 16 | 408321549
| VV |  | 3+1+13"E04a,b,E05 |  | 17 | [12 empty] | VV | 2 | 2 | True | 1 | ROZPOCET
483 | M | 28376716R | kryt podomítkový PUR s izolací PIR 50 mm včetně kotvení pro žaluzii plochy do 2,0m2 š do 2,0m | kus | 13 |  | 0 |  |  | základní |  | 0 | 0.001 | 0.013 | 0 | 0 | 32 | M | 2 |  |  |  | ROZPOCET | 0 | 0 | 0 | 0 | 0 | 1 | 0 | 16 | 442499624
| VV |  | 13"dle E05 |  | 13 | [12 empty] | VV | 2 | 2 | True | 1 | ROZPOCET
484 | M | 28376718R | kryt podomítkový PUR s izolací PIR 50 mm včetně kotvení pro žaluzii plochy do 3,0m2 š do 1,0m | kus | 1 |  | 0 |  |  | základní |  | 0 | 0.001 | 0.001 | 0 | 0 | 32 | M | 2 |  |  |  | ROZPOCET | 0 | 0 | 0 | 0 | 0 | 1 | 0 | 16 | -221050625
| VV |  | 1"E04b |  | 1 | [12 empty] | VV | 2 | 2 | True | 1 | ROZPOCET
485 | M | 28376719R | kryt podomítkový PUR s izolací PIR 50 mm včetně kotvení pro žaluzii plochy do 3,0m2 š do 2,0m | kus | 3 |  | 0 |  |  | základní |  | 0 | 0.001 | 0.003 | 0 | 0 | 32 | M | 2 |  |  |  | ROZPOCET | 0 | 0 | 0 | 0 | 0 | 1 | 0 | 16 | -1431767906
| VV |  | 3"E04a |  | 3 | [12 empty] | VV | 2 | 2 | True | 1 | ROZPOCET
486 | K | 786623041 | Montáž žaluziové schránky dl přes 1300 do 2400 mm | kus | 18 |  | 0 | CS ÚRS 2021 02 |  | základní |  | 0 | 0 | 0 | 0 | 0 | 16 | K | 2 |  |  |  | ROZPOCET | 0 | 0 | 0 | 0 | 0 | 1 | 0 | 16 | 1121077802
| VV |  | 7+10+1"E06+E07+E10a |  | 18 | [12 empty] | VV | 2 | 2 | True | 1 | ROZPOCET
487 | M | 28376719R | kryt podomítkový PUR s izolací PIR 50 mm včetně kotvení pro žaluzii plochy do 3,0m2 š do 2,0m | kus | 7 |  | 0 |  |  | základní |  | 0 | 0.001 | 0.007 | 0 | 0 | 32 | M | 2 |  |  |  | ROZPOCET | 0 | 0 | 0 | 0 | 0 | 1 | 0 | 16 | 583226119
| VV |  | 7"E06 |  | 7 | [12 empty] | VV | 2 | 2 | True | 1 | ROZPOCET
488 | M | 28376732R | kryt podomítkový PUR s izolací PIR 50 mm včetně kotvení pro žaluzii plochy do 6,0m2 š do 3,0m | kus | 10 |  | 0 |  |  | základní |  | 0 | 0.001 | 0.01 | 0 | 0 | 32 | M | 2 |  |  |  | ROZPOCET | 0 | 0 | 0 | 0 | 0 | 1 | 0 | 16 | 1896836343
| VV |  | 10"E07 |  | 10 | [12 empty] | VV | 2 | 2 | True | 1 | ROZPOCET
489 | M | 28376716R | kryt podomítkový PUR s izolací PIR 50 mm včetně kotvení pro žaluzii plochy do 2,0m2 š do 2,0m | kus | 1 |  | 0 |  |  | základní |  | 0 | 0.001 | 0.001 | 0 | 0 | 32 | M | 2 |  |  |  | ROZPOCET | 0 | 0 | 0 | 0 | 0 | 1 | 0 | 16 | 1780480669
| VV |  | 1"E10a |  | 1 | [12 empty] | VV | 2 | 2 | True | 1 | ROZPOCET
490 | K | 786623043 | Montáž žaluziové schránky dl přes 2400 do 4000 mm | kus | 4 |  | 0 | CS ÚRS 2021 02 |  | základní |  | 0 | 0 | 0 | 0 | 0 | 16 | K | 2 |  |  |  | ROZPOCET | 0 | 0 | 0 | 0 | 0 | 1 | 0 | 16 | -332376316
| VV |  | 1+1+2"E08+09+10b |  | 4 | [12 empty] | VV | 2 | 2 | True | 1 | ROZPOCET
491 | M | 28376729R | kryt podomítkový PUR s izolací PIR 50 mm včetně kotvení pro žaluzii plochy do 5,0m2 š do 4,0m | kus | 1 |  | 0 |  |  | základní |  | 0 | 0.001 | 0.001 | 0 | 0 | 32 | M | 2 |  |  |  | ROZPOCET | 0 | 0 | 0 | 0 | 0 | 1 | 0 | 16 | 237147173
| VV |  | 1"E08 |  | 1 | [12 empty] | VV | 2 | 2 | True | 1 | ROZPOCET
492 | M | 28376724R | kryt podomítkový PUR s izolací PIR 50 mm včetně kotvení pro žaluzii plochy do 4,0m2 š do 3,0m | kus | 2 |  | 0 |  |  | základní |  | 0 | 0.001 | 0.002 | 0 | 0 | 32 | M | 2 |  |  |  | ROZPOCET | 0 | 0 | 0 | 0 | 0 | 1 | 0 | 16 | -1632270652
| VV |  | 2"del E10b |  | 2 | [12 empty] | VV | 2 | 2 | True | 1 | ROZPOCET
493 | M | 28376736R | kryt podomítkový PUR s izolací PIR 50 mm včetně kotvení pro žaluzii plochy do 8,0m2 š do 3,0m | kus | 1 |  | 0 |  |  | základní |  | 0 | 0.001 | 0.001 | 0 | 0 | 32 | M | 2 |  |  |  | ROZPOCET | 0 | 0 | 0 | 0 | 0 | 1 | 0 | 16 | -1748384459
| VV |  | 1"E09 |  | 1 | [12 empty] | VV | 2 | 2 | True | 1 | ROZPOCET
494 | K | 786623051 | Montáž obkladové desky ostění nebo krytu pro skrytou montáž vodícího profilu žaluzie | kus | 26.534 |  | 0 | CS ÚRS 2021 02 |  | základní |  | 0 | 0 | 0 | 0 | 0 | 16 | K | 2 |  |  |  | ROZPOCET | 0 | 0 | 0 | 0 | 0 | 1 | 0 | 16 | -1444630358
| VV |  | 0,2*2*(2,24*3+2,24+1,25*13+1,625*7+2,25*10+1,25+2,25+1,25+1,25*2) |  | 26.534 | [12 empty] | VV | 2 | 2 | True | 1 | ROZPOCET
495 | M | 28376750 | deska sendvičová s pouzdrem pro zapuštěný vodící profil žaluzie | m2 | 29.187 |  | 0 | CS ÚRS 2021 02 |  | základní |  | 0 | 0.001 | 0.029187 | 0 | 0 | 32 | M | 2 |  |  |  | ROZPOCET | 0 | 0 | 0 | 0 | 0 | 1 | 0 | 16 | -175417856
| VV |  | 26,534*1,1 'Přepočtené koeficientem množství |  | 29.187 | [12 empty] | VV | 2 | 2 | False | 1 | ROZPOCET
496 | K | 786626111 | Montáž lamelové žaluzie vnitřní | m2 | 124.673 |  | 0 | CS ÚRS 2021 02 |  | základní |  | 0 | 0 | 0 | 0 | 0 | 16 | K | 2 |  |  |  | ROZPOCET | 0 | 0 | 0 | 0 | 0 | 1 | 0 | 16 | 1625218146
| VV |  | 1,25*1,25*13 |  | 20.313 | [12 empty] | VV | 2 | 2 | True | 0 | ROZPOCET
| VV |  | 6,25*1,25 |  | 7.813 | [12 empty] | VV | 2 | 2 | True | 0 | ROZPOCET
| VV |  | 3,5*1,25 |  | 4.375 | [12 empty] | VV | 2 | 2 | True | 0 | ROZPOCET
| VV |  | 2,25*2,25*13 |  | 65.813 | [12 empty] | VV | 2 | 2 | True | 0 | ROZPOCET
| VV |  | 1,625*1,625*7 |  | 18.484 | [12 empty] | VV | 2 | 2 | True | 0 | ROZPOCET
| VV |  | 3,5*2,25*1 |  | 7.875 | [12 empty] | VV | 2 | 2 | True | 0 | ROZPOCET
| VV |  | Součet |  | 124.673 | [12 empty] | VV | 2 | 4 | True | 1 | ROZPOCET
497 | M | 55346200 | žaluzie horizontální interiérové | m2 | 127.166 |  | 0 | CS ÚRS 2021 02 |  | základní |  | 0 | 0.0013 | 0.16532 | 0 | 0 | 32 | M | 2 |  |  |  | ROZPOCET | 0 | 0 | 0 | 0 | 0 | 1 | 0 | 16 | 2086699941
| VV |  | 124,673*1,02 'Přepočtené koeficientem množství |  | 127.166 | [12 empty] | VV | 2 | 2 | False | 1 | ROZPOCET
498 | K | 998786102 | Přesun hmot tonážní pro čalounické úpravy v objektech v do 12 m | t | 0.348 |  | 0 | CS ÚRS 2021 02 |  | základní |  | 0 | 0 | 0 | 0 | 0 | 16 | K | 2 |  |  |  | ROZPOCET | 0 | 0 | 0 | 0 | 0 | 1 | 0 | 16 | 1233802552
499 | K | 998786181 | Příplatek k přesunu hmot tonážní 786 prováděný bez použití mechanizace | t | 0.348 |  | 0 | CS ÚRS 2021 02 |  | základní |  | 0 | 0 | 0 | 0 | 0 | 16 | K | 2 |  |  |  | ROZPOCET | 0 | 0 | 0 | 0 | 0 | 1 | 0 | 16 | -871982069
| D | M | Práce a dodávky M |  |  |  | 0 |  |  |  |  | 0 |  | 0 |  | 0 | 3 | D | 0 |  |  |  | ROZPOCET | [6 empty] | 0
| D | 33-M | Montáže dopr.zaříz.,sklad. zař. a váh |  |  |  | 0 |  |  |  |  | 0 |  | 0 |  | 0 | 3 | D | 1 |  |  |  | ROZPOCET | [6 empty] | 0
500 | K | M-33-01 | Dodávka + montáž výtahu komplet dle specifikace v PD ozn.E01 | kpl | 1 |  | 0 |  |  | základní |  | 0 | 0 | 0 | 0 | 0 | 64 | K | 2 |  |  |  | ROZPOCET | 0 | 0 | 0 | 0 | 0 | 1 | 0 | 64 | 407837695

## ELEKTRO - Elektroinstalac...
{39c04114-a328-46d0-81dc-e08dd8442b63}
2
| KRYCÍ LIST SOUPISU PRACÍ | [7 empty] | v --- níže se nacházejí doplnkové a pomocné údaje k sestavám --- v | [8 empty] | False
Stavba:
Stavební úpravy a přístavba objektu MŠ Malínek, Kaplického 386 - NAVÝŠENÍ KAPACITY MŠ MALÍNEK
Objekt:
HZN - Hlavní způsobilé náklady
Soupis:
SO 01 - Přístavba a spojovací krček
Úroveň 3:
ELEKTRO - Elektroinstalace - SO 01 Přístavba a spojovací krček
| KSO: |  |  |  |  | CC-CZ:
| Místo: |  |  |  |  | Datum: | 15.9.2021
| Zadavatel: |  |  |  |  | IČ:
|  | SM Liberec, Nám.Dr.E.Beneše 1, Liberec, 460 59 |  |  |  | DIČ:
| Uchazeč: |  |  |  |  | IČ: | Vyplň údaj
|  | Vyplň údaj |  |  |  | DIČ: | Vyplň údaj
| Projektant: |  |  |  |  | IČ:
|  | FS Vision, s.r.o., B.Němcové 54/9, Liberec 5 |  |  |  | DIČ:
| Zpracovatel: |  |  |  |  | IČ:
|  | Ing. Jaroslav Šíma |  |  |  | DIČ:
Poznámka:
| Cena bez DPH | [5 empty] | 0
|  |  | Základ daně |  |  | Sazba daně | Výše daně
| DPH | základní | 0 |  |  | 21% | 0
|  | snížená | 0 |  |  | 15% | 0
|  | zákl. přenesená | 0 |  |  | 21% | 0
|  | sníž. přenesená | 0 |  |  | 15% | 0
|  | nulová | 0 |  |  | 0% | 0
| Cena s DPH |  |  | v | CZK |  | 0
| Projektant |  |  | Zpracovatel
| Datum a podpis: |  | Razítko | Datum a podpis: |  |  | Razítko
| Objednavatel |  |  | Uchazeč
| Datum a podpis: |  | Razítko | Datum a podpis: |  |  | Razítko
REKAPITULACE ČLENĚNÍ SOUPISU PRACÍ
Stavba:
Stavební úpravy a přístavba objektu MŠ Malínek, Kaplického 386 - NAVÝŠENÍ KAPACITY MŠ MALÍNEK
Objekt:
HZN - Hlavní způsobilé náklady
Soupis:
SO 01 - Přístavba a spojovací krček
Úroveň 3:
ELEKTRO - Elektroinstalace - SO 01 Přístavba a spojovací krček
Místo: | [5 empty] | Datum: | 15.9.2021
Zadavatel: |  |  | SM Liberec, Nám.Dr.E.Beneše 1, Liberec, 460 59 |  |  | Projektant: | FS Vision, s.r.o., B.Němcové 54/9, Liberec 5
Uchazeč: |  |  | Vyplň údaj |  |  | Zpracovatel: | Ing. Jaroslav Šíma
Kód dílu - Popis | [6 empty] | Cena celkem [CZK]
Náklady ze soupisu prací | [6 empty] | 0 | [11 empty] | -1
| D1 - Rozvaděče | [5 empty] | 0
| D2 - Svítidla vč. zdrojů dle TZ a knihy svítidel | [5 empty] | 0
| D3 - Koncové prvky | [5 empty] | 0
| D4 - Kabely, kabelové trasy | [5 empty] | 0
| D5 - Ostatní | [5 empty] | 0
SOUPIS PRACÍ
Stavba:
Stavební úpravy a přístavba objektu MŠ Malínek, Kaplického 386 - NAVÝŠENÍ KAPACITY MŠ MALÍNEK
Objekt:
HZN - Hlavní způsobilé náklady
Soupis:
SO 01 - Přístavba a spojovací krček
Úroveň 3:
ELEKTRO - Elektroinstalace - SO 01 Přístavba a spojovací krček
Místo: | [5 empty] | Datum: | 15.9.2021
Zadavatel: |  |  | SM Liberec, Nám.Dr.E.Beneše 1, Liberec, 460 59 |  |  | Projektant: | FS Vision, s.r.o., B.Němcové 54/9, Liberec 5
Uchazeč: |  |  | Vyplň údaj |  |  | Zpracovatel: | Ing. Jaroslav Šíma
PČ | Typ | Kód | Popis | MJ | Množství | J.cena [CZK] | Cena celkem [CZK] | Cenová soustava |  | DPH | J. Nh [h] | Nh celkem [h] | J. hmotnost [t] | Hmotnost celkem [t] | J. suť [t] | Suť Celkem [t]
Náklady soupisu celkem | [6 empty] | 0 |  |  |  |  | 0 |  | 0 |  | 0 |  | D | -1 | [7 empty] | 0
| D | D1 | Rozvaděče |  |  |  | 0 |  |  |  |  | 0 |  | 0 |  | 0 | 1 | D | 0 | ROZPOCET | [6 empty] | 0
1 | M | E1001 | Rozvaděč RP1 dle PD | ks | 1 |  | 0 |  |  | základní |  | 0 | 0 | 0 | 0 | 0 | 8 | M | 1 | ROZPOCET | 0 | 0 | 0 | 0 | 0 | 1 | 0 | 4 | 2
2 | K | E1002 | Montáž rozvaděče RP1 | ks | 1 |  | 0 |  |  | základní |  | 0 | 0 | 0 | 0 | 0 | 4 | K | 1 | ROZPOCET | 0 | 0 | 0 | 0 | 0 | 1 | 0 | 4 | 4
3 | M | E1003 | Rozvaděč RP2 dle PD | ks | 1 |  | 0 |  |  | základní |  | 0 | 0 | 0 | 0 | 0 | 8 | M | 1 | ROZPOCET | 0 | 0 | 0 | 0 | 0 | 1 | 0 | 4 | 6
4 | K | E1004 | Montáž rozvaděče RP2 | ks | 1 |  | 0 |  |  | základní |  | 0 | 0 | 0 | 0 | 0 | 4 | K | 1 | ROZPOCET | 0 | 0 | 0 | 0 | 0 | 1 | 0 | 4 | 8
5 | K | E1005 | Napojení rozvaděče RV - Výtah | ks | 1 |  | 0 |  |  | základní |  | 0 | 0 | 0 | 0 | 0 | 4 | K | 1 | ROZPOCET | 0 | 0 | 0 | 0 | 0 | 1 | 0 | 4 | 10
6 | M | E1006 | Hlavní ochranná přípojnice | ks | 1 |  | 0 |  |  | základní |  | 0 | 0 | 0 | 0 | 0 | 8 | M | 1 | ROZPOCET | 0 | 0 | 0 | 0 | 0 | 1 | 0 | 4 | 12
7 | K | E1007 | Montáž ochranné přípojnice | ks | 1 |  | 0 |  |  | základní |  | 0 | 0 | 0 | 0 | 0 | 4 | K | 1 | ROZPOCET | 0 | 0 | 0 | 0 | 0 | 1 | 0 | 4 | 14
| D | D2 | Svítidla vč. zdrojů dle TZ a knihy svítidel |  |  |  | 0 |  |  |  |  | 0 |  | 0 |  | 0 | 1 | D | 0 | ROZPOCET | [6 empty] | 0
8 | M | E1008 | Svítidlo A, LED vestavné do akustického podhledu s možností uchycení do šikmého stropu, LED 32W, stmívání DALI, mikropisma, omezení oslnění, dle světelného výpočtu | ks | 86 |  | 0 |  |  | základní |  | 0 | 0 | 0 | 0 | 0 | 8 | M | 1 | ROZPOCET | 0 | 0 | 0 | 0 | 0 | 1 | 0 | 4 | 16
9 | K | E1009 | Montáž svítidla A | ks | 86 |  | 0 |  |  | základní |  | 0 | 0 | 0 | 0 | 0 | 4 | K | 1 | ROZPOCET | 0 | 0 | 0 | 0 | 0 | 1 | 0 | 4 | 18
10 | M | E1010 | Svítidlo B, LED přisazené svítidlo 25W | ks | 16 |  | 0 |  |  | základní |  | 0 | 0 | 0 | 0 | 0 | 8 | M | 1 | ROZPOCET | 0 | 0 | 0 | 0 | 0 | 1 | 0 | 4 | 20
11 | K | E1011 | Montáž svítidla B | ks | 16 |  | 0 |  |  | základní |  | 0 | 0 | 0 | 0 | 0 | 4 | K | 1 | ROZPOCET | 0 | 0 | 0 | 0 | 0 | 1 | 0 | 4 | 22
12 | M | E1012 | Svítidlo B1, LED přisazené svítidlo 45W | ks | 6 |  | 0 |  |  | základní |  | 0 | 0 | 0 | 0 | 0 | 8 | M | 1 | ROZPOCET | 0 | 0 | 0 | 0 | 0 | 1 | 0 | 4 | 24
13 | K | E1013 | Montáž svítidla B1 | ks | 6 |  | 0 |  |  | základní |  | 0 | 0 | 0 | 0 | 0 | 4 | K | 1 | ROZPOCET | 0 | 0 | 0 | 0 | 0 | 1 | 0 | 4 | 26
14 | M | E1014 | Svítidlo C, LED vestavný panel M600, opál, 28W | ks | 18 |  | 0 |  |  | základní |  | 0 | 0 | 0 | 0 | 0 | 8 | M | 1 | ROZPOCET | 0 | 0 | 0 | 0 | 0 | 1 | 0 | 4 | 28
15 | K | E1015 | Montáž svítidla C | ks | 18 |  | 0 |  |  | základní |  | 0 | 0 | 0 | 0 | 0 | 4 | K | 1 | ROZPOCET | 0 | 0 | 0 | 0 | 0 | 1 | 0 | 4 | 30
16 | M | E1016 | Svítidlo D1, LED přisazený panel, mikroprisma, 35W | ks | 10 |  | 0 |  |  | základní |  | 0 | 0 | 0 | 0 | 0 | 8 | M | 1 | ROZPOCET | 0 | 0 | 0 | 0 | 0 | 1 | 0 | 4 | 32
17 | K | E1017 | Montáž svítidla D1 | ks | 10 |  | 0 |  |  | základní |  | 0 | 0 | 0 | 0 | 0 | 4 | K | 1 | ROZPOCET | 0 | 0 | 0 | 0 | 0 | 1 | 0 | 4 | 34
18 | M | E1018 | Svítidlo E, LED nástěnné venkovní svítidlo 6W | ks | 1 |  | 0 |  |  | základní |  | 0 | 0 | 0 | 0 | 0 | 8 | M | 1 | ROZPOCET | 0 | 0 | 0 | 0 | 0 | 1 | 0 | 4 | 36
19 | K | E1019 | Montáž svítidla E | ks | 1 |  | 0 |  |  | základní |  | 0 | 0 | 0 | 0 | 0 | 4 | K | 1 | ROZPOCET | 0 | 0 | 0 | 0 | 0 | 1 | 0 | 4 | 38
20 | M | E1020 | Svítidlo F, LED pásek v AL profilu, 10-12W/m, včetně napájecího zdroje, délka 3m | ks | 3 |  | 0 |  |  | základní |  | 0 | 0 | 0 | 0 | 0 | 8 | M | 1 | ROZPOCET | 0 | 0 | 0 | 0 | 0 | 1 | 0 | 4 | 40
21 | K | E1021 | Montáž svítidla F | ks | 3 |  | 0 |  |  | základní |  | 0 | 0 | 0 | 0 | 0 | 4 | K | 1 | ROZPOCET | 0 | 0 | 0 | 0 | 0 | 1 | 0 | 4 | 42
22 | M | E1022 | Svítidlo G, LED pásek v AL profilu, 15W/m, včetně napájecího zdroje, délka 0,8m | ks | 2 |  | 0 |  |  | základní |  | 0 | 0 | 0 | 0 | 0 | 8 | M | 1 | ROZPOCET | 0 | 0 | 0 | 0 | 0 | 1 | 0 | 4 | 44
23 | K | E1023 | Montáž svítidla G | ks | 2 |  | 0 |  |  | základní |  | 0 | 0 | 0 | 0 | 0 | 4 | K | 1 | ROZPOCET | 0 | 0 | 0 | 0 | 0 | 1 | 0 | 4 | 46
24 | M | E1024 | Svítidlo H, LED stropní přisazené opálové svítidlo 20W | ks | 4 |  | 0 |  |  | základní |  | 0 | 0 | 0 | 0 | 0 | 8 | M | 1 | ROZPOCET | 0 | 0 | 0 | 0 | 0 | 1 | 0 | 4 | 48
25 | K | E1025 | Montáž svítidla H | ks | 4 |  | 0 |  |  | základní |  | 0 | 0 | 0 | 0 | 0 | 4 | K | 1 | ROZPOCET | 0 | 0 | 0 | 0 | 0 | 1 | 0 | 4 | 50
26 | M | E1026 | Svítidlo H1, LED stropní přisazené opálové svítidlo 20W, vestavěné čidlo pohybu | ks | 1 |  | 0 |  |  | základní |  | 0 | 0 | 0 | 0 | 0 | 8 | M | 1 | ROZPOCET | 0 | 0 | 0 | 0 | 0 | 1 | 0 | 4 | 52
27 | K | E1027 | Montáž svítidla H1 | ks | 1 |  | 0 |  |  | základní |  | 0 | 0 | 0 | 0 | 0 | 4 | K | 1 | ROZPOCET | 0 | 0 | 0 | 0 | 0 | 1 | 0 | 4 | 54
28 | M | E1028 | Svítidlo N1, LED nouzové svítidlo nástěnné s piktogramem, autotest, 3W/60min | ks | 20 |  | 0 |  |  | základní |  | 0 | 0 | 0 | 0 | 0 | 8 | M | 1 | ROZPOCET | 0 | 0 | 0 | 0 | 0 | 1 | 0 | 4 | 56
29 | K | E1029 | Montáž svítidla N1 | ks | 20 |  | 0 |  |  | základní |  | 0 | 0 | 0 | 0 | 0 | 4 | K | 1 | ROZPOCET | 0 | 0 | 0 | 0 | 0 | 1 | 0 | 4 | 58
30 | M | E1030 | Svítidlo N2, LED protipanické stropní vestavné svítidlo, autotest, 3W/60min | ks | 5 |  | 0 |  |  | základní |  | 0 | 0 | 0 | 0 | 0 | 8 | M | 1 | ROZPOCET | 0 | 0 | 0 | 0 | 0 | 1 | 0 | 4 | 60
31 | K | E1031 | Montáž svítidla N1 | ks | 5 |  | 0 |  |  | základní |  | 0 | 0 | 0 | 0 | 0 | 4 | K | 1 | ROZPOCET | 0 | 0 | 0 | 0 | 0 | 1 | 0 | 4 | 62
32 | M | E1032 | Svítidlo N3, LED nouzové svítidlo nástěnné s piktogramem, autotest, 3W/60min, IP65 | ks | 3 |  | 0 |  |  | základní |  | 0 | 0 | 0 | 0 | 0 | 8 | M | 1 | ROZPOCET | 0 | 0 | 0 | 0 | 0 | 1 | 0 | 4 | 64
33 | K | E1033 | Montáž svítidla N1 | ks | 3 |  | 0 |  |  | základní |  | 0 | 0 | 0 | 0 | 0 | 4 | K | 1 | ROZPOCET | 0 | 0 | 0 | 0 | 0 | 1 | 0 | 4 | 66
34 | M | E1034 | Recyklační poplatek svítidla včetně zdroje | ks | 175 |  | 0 |  |  | základní |  | 0 | 0 | 0 | 0 | 0 | 8 | M | 1 | ROZPOCET | 0 | 0 | 0 | 0 | 0 | 1 | 0 | 4 | 68
| D | D3 | Koncové prvky |  |  |  | 0 |  |  |  |  | 0 |  | 0 |  | 0 | 1 | D | 0 | ROZPOCET | [6 empty] | 0
35 | M | E1035 | Vypínač č.1 designový pod omítku modulární kompl., barva bílá/šedá | ks | 17 |  | 0 |  |  | základní |  | 0 | 0 | 0 | 0 | 0 | 8 | M | 1 | ROZPOCET | 0 | 0 | 0 | 0 | 0 | 1 | 0 | 4 | 70
36 | K | E1036 | Montáž vypínače č.1 | ks | 17 |  | 0 |  |  | základní |  | 0 | 0 | 0 | 0 | 0 | 4 | K | 1 | ROZPOCET | 0 | 0 | 0 | 0 | 0 | 1 | 0 | 4 | 72
37 | M | E1037 | Vypínač č.1/0 designový pod omítku modulární kompl., barva bílá/šedá | ks | 10 |  | 0 |  |  | základní |  | 0 | 0 | 0 | 0 | 0 | 8 | M | 1 | ROZPOCET | 0 | 0 | 0 | 0 | 0 | 1 | 0 | 4 | 74
38 | K | E1038 | Montáž vypínače č.1/0 | ks | 10 |  | 0 |  |  | základní |  | 0 | 0 | 0 | 0 | 0 | 4 | K | 1 | ROZPOCET | 0 | 0 | 0 | 0 | 0 | 1 | 0 | 4 | 76
39 | M | E1039 | Vypínač č.6 designový pod omítku modulární kompl., barva bílá/šedá | ks | 14 |  | 0 |  |  | základní |  | 0 | 0 | 0 | 0 | 0 | 8 | M | 1 | ROZPOCET | 0 | 0 | 0 | 0 | 0 | 1 | 0 | 4 | 78
40 | K | E1040 | Montáž vypínače č.6 | ks | 14 |  | 0 |  |  | základní |  | 0 | 0 | 0 | 0 | 0 | 4 | K | 1 | ROZPOCET | 0 | 0 | 0 | 0 | 0 | 1 | 0 | 4 | 80
41 | M | E1041 | Vypínač č.7 designový pod omítku modulární kompl., barva bílá/šedá | ks | 2 |  | 0 |  |  | základní |  | 0 | 0 | 0 | 0 | 0 | 8 | M | 1 | ROZPOCET | 0 | 0 | 0 | 0 | 0 | 1 | 0 | 4 | 82
42 | K | E1042 | Montáž vypínače č.7 | ks | 2 |  | 0 |  |  | základní |  | 0 | 0 | 0 | 0 | 0 | 4 | K | 1 | ROZPOCET | 0 | 0 | 0 | 0 | 0 | 1 | 0 | 4 | 84
43 | M | E1043 | Stmívač otočný DALI designový , se zdrojem, barva bílá | ks | 9 |  | 0 |  |  | základní |  | 0 | 0 | 0 | 0 | 0 | 8 | M | 1 | ROZPOCET | 0 | 0 | 0 | 0 | 0 | 1 | 0 | 4 | 86
44 | K | E1044 | Montáž stmívače | ks | 9 |  | 0 |  |  | základní |  | 0 | 0 | 0 | 0 | 0 | 4 | K | 1 | ROZPOCET | 0 | 0 | 0 | 0 | 0 | 1 | 0 | 4 | 88
45 | M | E1045 | Stmívač otočný DALI designový , bez zdrojem, barva bílá | ks | 6 |  | 0 |  |  | základní |  | 0 | 0 | 0 | 0 | 0 | 8 | M | 1 | ROZPOCET | 0 | 0 | 0 | 0 | 0 | 1 | 0 | 4 | 90
46 | K | E1046 | Montáž stmívače | ks | 6 |  | 0 |  |  | základní |  | 0 | 0 | 0 | 0 | 0 | 4 | K | 1 | ROZPOCET | 0 | 0 | 0 | 0 | 0 | 1 | 0 | 4 | 92
47 | M | E1047 | Nástěnný RF ovladač dvoukanálový (4x tlačítko), design silnoproudých vypínačů | ks | 1 |  | 0 |  |  | základní |  | 0 | 0 | 0 | 0 | 0 | 8 | M | 1 | ROZPOCET | 0 | 0 | 0 | 0 | 0 | 1 | 0 | 4 | 94
48 | K | E1048 | Montáž RF ovladače včetně nastavení | ks | 1 |  | 0 |  |  | základní |  | 0 | 0 | 0 | 0 | 0 | 4 | K | 1 | ROZPOCET | 0 | 0 | 0 | 0 | 0 | 1 | 0 | 4 | 96
49 | M | E1049 | Vestavný RF přijímač do svítidla jednokanálový | ks | 2 |  | 0 |  |  | základní |  | 0 | 0 | 0 | 0 | 0 | 8 | M | 1 | ROZPOCET | 0 | 0 | 0 | 0 | 0 | 1 | 0 | 4 | 98
50 | K | E1050 | Montáž RF přijímače | ks | 2 |  | 0 |  |  | základní |  | 0 | 0 | 0 | 0 | 0 | 4 | K | 1 | ROZPOCET | 0 | 0 | 0 | 0 | 0 | 1 | 0 | 4 | 100
51 | M | E1051 | Orientační světlo do spol. rámečku k tlačítku, barva červená, komplet, pro signalizaci topných žebříků | ks | 8 |  | 0 |  |  | základní |  | 0 | 0 | 0 | 0 | 0 | 8 | M | 1 | ROZPOCET | 0 | 0 | 0 | 0 | 0 | 1 | 0 | 4 | 102
52 | K | E1052 | Montáž orientačního světla | ks | 8 |  | 0 |  |  | základní |  | 0 | 0 | 0 | 0 | 0 | 4 | K | 1 | ROZPOCET | 0 | 0 | 0 | 0 | 0 | 1 | 0 | 4 | 104
53 | M | E1053 | Zásuvka 230V designová se clonkami pod omítku modulární kompl., barva bílá/šedá | ks | 85 |  | 0 |  |  | základní |  | 0 | 0 | 0 | 0 | 0 | 8 | M | 1 | ROZPOCET | 0 | 0 | 0 | 0 | 0 | 1 | 0 | 4 | 106
54 | K | E1054 | Montáž zásuvky 230V | ks | 85 |  | 0 |  |  | základní |  | 0 | 0 | 0 | 0 | 0 | 4 | K | 1 | ROZPOCET | 0 | 0 | 0 | 0 | 0 | 1 | 0 | 4 | 108
55 | M | E1055 | Termostat prostorový programovatelný designový | ks | 8 |  | 0 |  |  | základní |  | 0 | 0 | 0 | 0 | 0 | 8 | M | 1 | ROZPOCET | 0 | 0 | 0 | 0 | 0 | 1 | 0 | 4 | 110
56 | K | E1056 | Montáž termostatu | ks | 8 |  | 0 |  |  | základní |  | 0 | 0 | 0 | 0 | 0 | 4 | K | 1 | ROZPOCET | 0 | 0 | 0 | 0 | 0 | 1 | 0 | 4 | 112
57 | M | E1057 | Zpožďovací relé, 1x16A, do inst.krabice | ks | 8 |  | 0 |  |  | základní |  | 0 | 0 | 0 | 0 | 0 | 8 | M | 1 | ROZPOCET | 0 | 0 | 0 | 0 | 0 | 1 | 0 | 4 | 114
58 | K | E1058 | Montáž zpožďovacího relé | ks | 8 |  | 0 |  |  | základní |  | 0 | 0 | 0 | 0 | 0 | 4 | K | 1 | ROZPOCET | 0 | 0 | 0 | 0 | 0 | 1 | 0 | 4 | 116
59 | M | E1059 | Pomocné relé 1x16A do inst. krabice | ks | 4 |  | 0 |  |  | základní |  | 0 | 0 | 0 | 0 | 0 | 8 | M | 1 | ROZPOCET | 0 | 0 | 0 | 0 | 0 | 1 | 0 | 4 | 118
60 | K | E1060 | Montáž pomocného relé | ks | 4 |  | 0 |  |  | základní |  | 0 | 0 | 0 | 0 | 0 | 4 | K | 1 | ROZPOCET | 0 | 0 | 0 | 0 | 0 | 1 | 0 | 4 | 120
61 | M | E1061 | Žaluziový ovladač pod omítku kompl., barva bílá/šedá | ks | 41 |  | 0 |  |  | základní |  | 0 | 0 | 0 | 0 | 0 | 8 | M | 1 | ROZPOCET | 0 | 0 | 0 | 0 | 0 | 1 | 0 | 4 | 122
62 | K | E1062 | Montáž žaluziového ovladače | ks | 41 |  | 0 |  |  | základní |  | 0 | 0 | 0 | 0 | 0 | 4 | K | 1 | ROZPOCET | 0 | 0 | 0 | 0 | 0 | 1 | 0 | 4 | 124
63 | M | E1063 | Řídící relé pro žaluzie pro centrální řízení, vestavné do instalační krabice | ks | 41 |  | 0 |  |  | základní |  | 0 | 0 | 0 | 0 | 0 | 8 | M | 1 | ROZPOCET | 0 | 0 | 0 | 0 | 0 | 1 | 0 | 4 | 126
64 | K | E1064 | Montáž řídícího relé | ks | 41 |  | 0 |  |  | základní |  | 0 | 0 | 0 | 0 | 0 | 4 | K | 1 | ROZPOCET | 0 | 0 | 0 | 0 | 0 | 1 | 0 | 4 | 128
65 | M | E1065 | Oddělovací relé pro žaluzie do inst. krabice | ks | 7 |  | 0 |  |  | základní |  | 0 | 0 | 0 | 0 | 0 | 8 | M | 1 | ROZPOCET | 0 | 0 | 0 | 0 | 0 | 1 | 0 | 4 | 130
66 | K | E1066 | Montáž oddělovacího relé | ks | 7 |  | 0 |  |  | základní |  | 0 | 0 | 0 | 0 | 0 | 4 | K | 1 | ROZPOCET | 0 | 0 | 0 | 0 | 0 | 1 | 0 | 4 | 132
67 | M | E1067 | Větrná automatika pro žaluzie | ks | 1 |  | 0 |  |  | základní |  | 0 | 0 | 0 | 0 | 0 | 8 | M | 1 | ROZPOCET | 0 | 0 | 0 | 0 | 0 | 1 | 0 | 4 | 134
68 | K | E1068 | Montáž větrné automatiky | ks | 1 |  | 0 |  |  | základní |  | 0 | 0 | 0 | 0 | 0 | 4 | K | 1 | ROZPOCET | 0 | 0 | 0 | 0 | 0 | 1 | 0 | 4 | 136
69 | M | E1069 | Krabice rozvodná 68mm | ks | 100 |  | 0 |  |  | základní |  | 0 | 0 | 0 | 0 | 0 | 8 | M | 1 | ROZPOCET | 0 | 0 | 0 | 0 | 0 | 1 | 0 | 4 | 138
70 | K | E1070 | Montáž rozvodné krabice pod omítku | ks | 100 |  | 0 |  |  | základní |  | 0 | 0 | 0 | 0 | 0 | 4 | K | 1 | ROZPOCET | 0 | 0 | 0 | 0 | 0 | 1 | 0 | 4 | 140
71 | K | E1071 | Montážní deska do zateplení | ks | 1 |  | 0 |  |  | základní |  | 0 | 0 | 0 | 0 | 0 | 4 | K | 1 | ROZPOCET | 0 | 0 | 0 | 0 | 0 | 1 | 0 | 4 | 142
72 | M | E1072 | Montáž desky do zateplení | ks | 1 |  | 0 |  |  | základní |  | 0 | 0 | 0 | 0 | 0 | 8 | M | 1 | ROZPOCET | 0 | 0 | 0 | 0 | 0 | 1 | 0 | 4 | 144
73 | M | E1073 | Krabice přístrojová UNI, hluboká, spojovací | ks | 265 |  | 0 |  |  | základní |  | 0 | 0 | 0 | 0 | 0 | 8 | M | 1 | ROZPOCET | 0 | 0 | 0 | 0 | 0 | 1 | 0 | 4 | 146
74 | K | E1074 | Montáž přístrojové krabice | ks | 265 |  | 0 |  |  | základní |  | 0 | 0 | 0 | 0 | 0 | 4 | K | 1 | ROZPOCET | 0 | 0 | 0 | 0 | 0 | 1 | 0 | 4 | 148
75 | M | E1075 | Napojení zařízení 230V | ks | 12 |  | 0 |  |  | základní |  | 0 | 0 | 0 | 0 | 0 | 8 | M | 1 | ROZPOCET | 0 | 0 | 0 | 0 | 0 | 1 | 0 | 4 | 150
76 | M | E1076 | Napojení zařízení 400V | ks | 1 |  | 0 |  |  | základní |  | 0 | 0 | 0 | 0 | 0 | 8 | M | 1 | ROZPOCET | 0 | 0 | 0 | 0 | 0 | 1 | 0 | 4 | 152
77 | M | E1077 | Napojení žaluzie | ks | 40 |  | 0 |  |  | základní |  | 0 | 0 | 0 | 0 | 0 | 8 | M | 1 | ROZPOCET | 0 | 0 | 0 | 0 | 0 | 1 | 0 | 4 | 154
| D | D4 | Kabely, kabelové trasy |  |  |  | 0 |  |  |  |  | 0 |  | 0 |  | 0 | 1 | D | 0 | ROZPOCET | [6 empty] | 0
78 | M | E1078 | CYKY 4x25 | m | 90 |  | 0 |  |  | základní |  | 0 | 0 | 0 | 0 | 0 | 8 | M | 1 | ROZPOCET | 0 | 0 | 0 | 0 | 0 | 1 | 0 | 4 | 156
79 | K | E1079 | Montáž kabelu 4x25 | m | 90 |  | 0 |  |  | základní |  | 0 | 0 | 0 | 0 | 0 | 4 | K | 1 | ROZPOCET | 0 | 0 | 0 | 0 | 0 | 1 | 0 | 4 | 158
80 | M | E1080 | CYKY 5x16 | m | 10 |  | 0 |  |  | základní |  | 0 | 0 | 0 | 0 | 0 | 8 | M | 1 | ROZPOCET | 0 | 0 | 0 | 0 | 0 | 1 | 0 | 4 | 160
81 | K | E1081 | Montáž kabelu 5x16 | m | 10 |  | 0 |  |  | základní |  | 0 | 0 | 0 | 0 | 0 | 4 | K | 1 | ROZPOCET | 0 | 0 | 0 | 0 | 0 | 1 | 0 | 4 | 162
82 | M | E1082 | CYKY 5x6 | m | 15 |  | 0 |  |  | základní |  | 0 | 0 | 0 | 0 | 0 | 8 | M | 1 | ROZPOCET | 0 | 0 | 0 | 0 | 0 | 1 | 0 | 4 | 164
83 | K | E1083 | Montáž kabelu 5x6 | m | 15 |  | 0 |  |  | základní |  | 0 | 0 | 0 | 0 | 0 | 4 | K | 1 | ROZPOCET | 0 | 0 | 0 | 0 | 0 | 1 | 0 | 4 | 166
84 | M | E1084 | CYKY 5x4 | m | 35 |  | 0 |  |  | základní |  | 0 | 0 | 0 | 0 | 0 | 8 | M | 1 | ROZPOCET | 0 | 0 | 0 | 0 | 0 | 1 | 0 | 4 | 168
85 | K | E1085 | Montáž kabelu 5x4 | m | 35 |  | 0 |  |  | základní |  | 0 | 0 | 0 | 0 | 0 | 4 | K | 1 | ROZPOCET | 0 | 0 | 0 | 0 | 0 | 1 | 0 | 4 | 170
86 | M | E1086 | CYKY 5x2,5 | m | 35 |  | 0 |  |  | základní |  | 0 | 0 | 0 | 0 | 0 | 8 | M | 1 | ROZPOCET | 0 | 0 | 0 | 0 | 0 | 1 | 0 | 4 | 172
87 | K | E1087 | Montáž kabelu 5x2,5 | m | 35 |  | 0 |  |  | základní |  | 0 | 0 | 0 | 0 | 0 | 4 | K | 1 | ROZPOCET | 0 | 0 | 0 | 0 | 0 | 1 | 0 | 4 | 174
88 | M | E1088 | CYKY 3x2,5 | m | 950 |  | 0 |  |  | základní |  | 0 | 0 | 0 | 0 | 0 | 8 | M | 1 | ROZPOCET | 0 | 0 | 0 | 0 | 0 | 1 | 0 | 4 | 176
89 | K | E1089 | Montáž kabelu 3x2,5 | m | 950 |  | 0 |  |  | základní |  | 0 | 0 | 0 | 0 | 0 | 4 | K | 1 | ROZPOCET | 0 | 0 | 0 | 0 | 0 | 1 | 0 | 4 | 178
90 | M | E1090 | CYKY 5x1,5 | m | 800 |  | 0 |  |  | základní |  | 0 | 0 | 0 | 0 | 0 | 8 | M | 1 | ROZPOCET | 0 | 0 | 0 | 0 | 0 | 1 | 0 | 4 | 180
91 | K | E1091 | Montáž kabelu 5x1,5 | m | 800 |  | 0 |  |  | základní |  | 0 | 0 | 0 | 0 | 0 | 4 | K | 1 | ROZPOCET | 0 | 0 | 0 | 0 | 0 | 1 | 0 | 4 | 182
92 | M | E1092 | CYKY 3x1,5 | m | 1900 |  | 0 |  |  | základní |  | 0 | 0 | 0 | 0 | 0 | 8 | M | 1 | ROZPOCET | 0 | 0 | 0 | 0 | 0 | 1 | 0 | 4 | 184
93 | K | E1093 | Montáž kabelu CYKY 3x1,5 | m | 1900 |  | 0 |  |  | základní |  | 0 | 0 | 0 | 0 | 0 | 4 | K | 1 | ROZPOCET | 0 | 0 | 0 | 0 | 0 | 1 | 0 | 4 | 186
94 | M | E1094 | JYTY 4x1 | m | 550 |  | 0 |  |  | základní |  | 0 | 0 | 0 | 0 | 0 | 8 | M | 1 | ROZPOCET | 0 | 0 | 0 | 0 | 0 | 1 | 0 | 4 | 188
95 | K | E1095 | Montáž kabelu JYTY | m | 550 |  | 0 |  |  | základní |  | 0 | 0 | 0 | 0 | 0 | 4 | K | 1 | ROZPOCET | 0 | 0 | 0 | 0 | 0 | 1 | 0 | 4 | 190
96 | M | E1096 | SYKFY 2x2x0,5 | m | 250 |  | 0 |  |  | základní |  | 0 | 0 | 0 | 0 | 0 | 8 | M | 1 | ROZPOCET | 0 | 0 | 0 | 0 | 0 | 1 | 0 | 4 | 192
97 | K | E1097 | Montáž kabelu SYKFY | m | 250 |  | 0 |  |  | základní |  | 0 | 0 | 0 | 0 | 0 | 4 | K | 1 | ROZPOCET | 0 | 0 | 0 | 0 | 0 | 1 | 0 | 4 | 194
98 | M | E1098 | CY16 ZŽ | m | 20 |  | 0 |  |  | základní |  | 0 | 0 | 0 | 0 | 0 | 8 | M | 1 | ROZPOCET | 0 | 0 | 0 | 0 | 0 | 1 | 0 | 4 | 196
99 | K | E1099 | Montáž drátu CY16 | m | 20 |  | 0 |  |  | základní |  | 0 | 0 | 0 | 0 | 0 | 4 | K | 1 | ROZPOCET | 0 | 0 | 0 | 0 | 0 | 1 | 0 | 4 | 198
100 | M | E1100 | CY6 ZŽ | m | 200 |  | 0 |  |  | základní |  | 0 | 0 | 0 | 0 | 0 | 8 | M | 1 | ROZPOCET | 0 | 0 | 0 | 0 | 0 | 1 | 0 | 4 | 200
101 | K | E1101 | Montáž drátu CY6 | m | 200 |  | 0 |  |  | základní |  | 0 | 0 | 0 | 0 | 0 | 4 | K | 1 | ROZPOCET | 0 | 0 | 0 | 0 | 0 | 1 | 0 | 4 | 202
102 | M | E1102 | Chránička FX25-32 vnitřní | m | 50 |  | 0 |  |  | základní |  | 0 | 0 | 0 | 0 | 0 | 8 | M | 1 | ROZPOCET | 0 | 0 | 0 | 0 | 0 | 1 | 0 | 4 | 204
103 | K | E1103 | Montáž vnitřní chráničky | m | 50 |  | 0 |  |  | základní |  | 0 | 0 | 0 | 0 | 0 | 4 | K | 1 | ROZPOCET | 0 | 0 | 0 | 0 | 0 | 1 | 0 | 4 | 206
104 | M | E1104 | Chránička FX63 venkovní | m | 30 |  | 0 |  |  | základní |  | 0 | 0 | 0 | 0 | 0 | 8 | M | 1 | ROZPOCET | 0 | 0 | 0 | 0 | 0 | 1 | 0 | 4 | 208
105 | K | E1105 | Montáž venkovní chráničky | m | 30 |  | 0 |  |  | základní |  | 0 | 0 | 0 | 0 | 0 | 4 | K | 1 | ROZPOCET | 0 | 0 | 0 | 0 | 0 | 1 | 0 | 4 | 210
106 | M | E1106 | Kabelové příchytky plastové pro svazek kabelu | ks | 500 |  | 0 |  |  | základní |  | 0 | 0 | 0 | 0 | 0 | 8 | M | 1 | ROZPOCET | 0 | 0 | 0 | 0 | 0 | 1 | 0 | 4 | 212
107 | K | E1107 | Montáž příchytky | ks | 500 |  | 0 |  |  | základní |  | 0 | 0 | 0 | 0 | 0 | 4 | K | 1 | ROZPOCET | 0 | 0 | 0 | 0 | 0 | 1 | 0 | 4 | 214
108 | M | E1108 | Drátěný žlab vč. kotvení 100*50mm | m | 300 |  | 0 |  |  | základní |  | 0 | 0 | 0 | 0 | 0 | 8 | M | 1 | ROZPOCET | 0 | 0 | 0 | 0 | 0 | 1 | 0 | 4 | 216
109 | K | E1109 | Montáž drát.žlabu | m | 300 |  | 0 |  |  | základní |  | 0 | 0 | 0 | 0 | 0 | 4 | K | 1 | ROZPOCET | 0 | 0 | 0 | 0 | 0 | 1 | 0 | 4 | 218
110 | M | E1110 | Svorka pospojovací vč. pásky | ks | 38 |  | 0 |  |  | základní |  | 0 | 0 | 0 | 0 | 0 | 8 | M | 1 | ROZPOCET | 0 | 0 | 0 | 0 | 0 | 1 | 0 | 4 | 220
111 | K | E1111 | Montáž pospojovací svorky | ks | 38 |  | 0 |  |  | základní |  | 0 | 0 | 0 | 0 | 0 | 4 | K | 1 | ROZPOCET | 0 | 0 | 0 | 0 | 0 | 1 | 0 | 4 | 222
112 | M | E1112 | Topný kabel samoregulační pro potrubí TČ 18W/m délky 1,5m vč. zakončení, pro VZT na střechu | ks | 2 |  | 0 |  |  | základní |  | 0 | 0 | 0 | 0 | 0 | 8 | M | 1 | ROZPOCET | 0 | 0 | 0 | 0 | 0 | 1 | 0 | 4 | 224
113 | K | E1113 | Montáž samoregulačního top.kabelu | ks | 2 |  | 0 |  |  | základní |  | 0 | 0 | 0 | 0 | 0 | 4 | K | 1 | ROZPOCET | 0 | 0 | 0 | 0 | 0 | 1 | 0 | 4 | 226
114 | M | E1114 | Topný kabel pro okapový systém 18-20W/m, UV stabilní, včetně kotvení do úžlabí a svodů a studených konců, délka 33m | ks | 4 |  | 0 |  |  | základní |  | 0 | 0 | 0 | 0 | 0 | 8 | M | 1 | ROZPOCET | 0 | 0 | 0 | 0 | 0 | 1 | 0 | 4 | 228
115 | K | E1115 | Montáž top.kabelu vč. příslušenství 33m | ks | 4 |  | 0 |  |  | základní |  | 0 | 0 | 0 | 0 | 0 | 4 | K | 1 | ROZPOCET | 0 | 0 | 0 | 0 | 0 | 1 | 0 | 4 | 230
116 | M | E1116 | Topný kabel pro okapový systém 185-20W/m, UV stabilní, včetně kotvení do úžlabí a svodů a studených konců, délka 28m | ks | 1 |  | 0 |  |  | základní |  | 0 | 0 | 0 | 0 | 0 | 8 | M | 1 | ROZPOCET | 0 | 0 | 0 | 0 | 0 | 1 | 0 | 4 | 232
117 | K | E1117 | Montáž top.kabelu vč. příslušenství 28m | ks | 1 |  | 0 |  |  | základní |  | 0 | 0 | 0 | 0 | 0 | 4 | K | 1 | ROZPOCET | 0 | 0 | 0 | 0 | 0 | 1 | 0 | 4 | 234
118 | M | E1118 | Okapové čidlo teploty a vlhkosti (řídící jedn. součástí rozvaděče) | ks | 1 |  | 0 |  |  | základní |  | 0 | 0 | 0 | 0 | 0 | 8 | M | 1 | ROZPOCET | 0 | 0 | 0 | 0 | 0 | 1 | 0 | 4 | 236
119 | K | E1119 | Montáž okapového čidla | ks | 1 |  | 0 |  |  | základní |  | 0 | 0 | 0 | 0 | 0 | 4 | K | 1 | ROZPOCET | 0 | 0 | 0 | 0 | 0 | 1 | 0 | 4 | 238
| D | D5 | Ostatní |  |  |  | 0 |  |  |  |  | 0 |  | 0 |  | 0 | 1 | D | 0 | ROZPOCET | [6 empty] | 0
120 | K | E1120 | Sekání drážek včetně sádrování do 5x5cm | bm | 400 |  | 0 |  |  | základní |  | 0 | 0 | 0 | 0 | 0 | 4 | K | 1 | ROZPOCET | 0 | 0 | 0 | 0 | 0 | 1 | 0 | 4 | 240
121 | M | E1121 | Drobný spojovací, podružný a instalační materiál | ks | 1 |  | 0 |  |  | základní |  | 0 | 0 | 0 | 0 | 0 | 8 | M | 1 | ROZPOCET | 0 | 0 | 0 | 0 | 0 | 1 | 0 | 4 | 242
122 | K | E1122 | Montáž drobného spojovacího, podružného a instalačního materiálu | ks | 1 |  | 0 |  |  | základní |  | 0 | 0 | 0 | 0 | 0 | 4 | K | 1 | ROZPOCET | 0 | 0 | 0 | 0 | 0 | 1 | 0 | 4 | 244
123 | K | E1123 | Pomocné zednické a montážní práce vč. prostupů | hod | 24 |  | 0 |  |  | základní |  | 0 | 0 | 0 | 0 | 0 | 4 | K | 1 | ROZPOCET | 0 | 0 | 0 | 0 | 0 | 1 | 0 | 4 | 246
124 | K | E1124 | Protipožární ucpávka | m2 | 0.6 |  | 0 |  |  | základní |  | 0 | 0 | 0 | 0 | 0 | 4 | K | 1 | ROZPOCET | 0 | 0 | 0 | 0 | 0 | 1 | 0 | 4 | 248
125 | K | E1125 | Montáž protipožární ucpávky | m2 | 0.6 |  | 0 |  |  | základní |  | 0 | 0 | 0 | 0 | 0 | 4 | K | 1 | ROZPOCET | 0 | 0 | 0 | 0 | 0 | 1 | 0 | 4 | 250
126 | K | E1126 | Doprava | ks | 1 |  | 0 |  |  | základní |  | 0 | 0 | 0 | 0 | 0 | 4 | K | 1 | ROZPOCET | 0 | 0 | 0 | 0 | 0 | 1 | 0 | 4 | 252
127 | K | E1127 | Revize | ks | 1 |  | 0 |  |  | základní |  | 0 | 0 | 0 | 0 | 0 | 4 | K | 1 | ROZPOCET | 0 | 0 | 0 | 0 | 0 | 1 | 0 | 4 | 254
128 | K | E1128 | TIČR, zkoušky elektrických zařízení, zajištění odborného a závazného stanoviska organizace státního odborného dozoru k uvedení do provozu | ks | 1 |  | 0 |  |  | základní |  | 0 | 0 | 0 | 0 | 0 | 4 | K | 1 | ROZPOCET | 0 | 0 | 0 | 0 | 0 | 1 | 0 | 4 | 256
129 | K | E1130 | Odvoz a likvidace odpadu | ks | 1 |  | 0 |  |  | základní |  | 0 | 0 | 0 | 0 | 0 | 4 | K | 1 | ROZPOCET | 0 | 0 | 0 | 0 | 0 | 1 | 0 | 4 | 260
| P |  | Poznámka k položce: Celkem | [14 empty] | P | 1

## SLP - Slaboproud - SO 01 ...
{bb478d83-f3da-4cf4-8b23-c12bba1c2f0b}
2
| KRYCÍ LIST SOUPISU PRACÍ | [7 empty] | v --- níže se nacházejí doplnkové a pomocné údaje k sestavám --- v | [8 empty] | False
Stavba:
Stavební úpravy a přístavba objektu MŠ Malínek, Kaplického 386 - NAVÝŠENÍ KAPACITY MŠ MALÍNEK
Objekt:
HZN - Hlavní způsobilé náklady
Soupis:
SO 01 - Přístavba a spojovací krček
Úroveň 3:
SLP - Slaboproud - SO 01 Přístavba a spojovací krček
| KSO: |  |  |  |  | CC-CZ:
| Místo: |  |  |  |  | Datum: | 15.9.2021
| Zadavatel: |  |  |  |  | IČ:
|  | SM Liberec, Nám.Dr.E.Beneše 1, Liberec, 460 59 |  |  |  | DIČ:
| Uchazeč: |  |  |  |  | IČ: | Vyplň údaj
|  | Vyplň údaj |  |  |  | DIČ: | Vyplň údaj
| Projektant: |  |  |  |  | IČ:
|  | FS Vision, s.r.o., B.Němcové 54/9, Liberec 5 |  |  |  | DIČ:
| Zpracovatel: |  |  |  |  | IČ:
|  | Ing. Jaroslav Šíma |  |  |  | DIČ:
Poznámka:
| Cena bez DPH | [5 empty] | 0
|  |  | Základ daně |  |  | Sazba daně | Výše daně
| DPH | základní | 0 |  |  | 21% | 0
|  | snížená | 0 |  |  | 15% | 0
|  | zákl. přenesená | 0 |  |  | 21% | 0
|  | sníž. přenesená | 0 |  |  | 15% | 0
|  | nulová | 0 |  |  | 0% | 0
| Cena s DPH |  |  | v | CZK |  | 0
| Projektant |  |  | Zpracovatel
| Datum a podpis: |  | Razítko | Datum a podpis: |  |  | Razítko
| Objednavatel |  |  | Uchazeč
| Datum a podpis: |  | Razítko | Datum a podpis: |  |  | Razítko
REKAPITULACE ČLENĚNÍ SOUPISU PRACÍ
Stavba:
Stavební úpravy a přístavba objektu MŠ Malínek, Kaplického 386 - NAVÝŠENÍ KAPACITY MŠ MALÍNEK
Objekt:
HZN - Hlavní způsobilé náklady
Soupis:
SO 01 - Přístavba a spojovací krček
Úroveň 3:
SLP - Slaboproud - SO 01 Přístavba a spojovací krček
Místo: | [5 empty] | Datum: | 15.9.2021
Zadavatel: |  |  | SM Liberec, Nám.Dr.E.Beneše 1, Liberec, 460 59 |  |  | Projektant: | FS Vision, s.r.o., B.Němcové 54/9, Liberec 5
Uchazeč: |  |  | Vyplň údaj |  |  | Zpracovatel: | Ing. Jaroslav Šíma
Kód dílu - Popis | [6 empty] | Cena celkem [CZK]
Náklady ze soupisu prací | [6 empty] | 0 | [11 empty] | -1
| D1 - EZS | [5 empty] | 0
| D2 - Datové rozvody | [5 empty] | 0
| D3 - Domácí telefon | [5 empty] | 0
| D4 - Signalizace | [5 empty] | 0
| D5 - Ostatní | [5 empty] | 0
SOUPIS PRACÍ
Stavba:
Stavební úpravy a přístavba objektu MŠ Malínek, Kaplického 386 - NAVÝŠENÍ KAPACITY MŠ MALÍNEK
Objekt:
HZN - Hlavní způsobilé náklady
Soupis:
SO 01 - Přístavba a spojovací krček
Úroveň 3:
SLP - Slaboproud - SO 01 Přístavba a spojovací krček
Místo: | [5 empty] | Datum: | 15.9.2021
Zadavatel: |  |  | SM Liberec, Nám.Dr.E.Beneše 1, Liberec, 460 59 |  |  | Projektant: | FS Vision, s.r.o., B.Němcové 54/9, Liberec 5
Uchazeč: |  |  | Vyplň údaj |  |  | Zpracovatel: | Ing. Jaroslav Šíma
PČ | Typ | Kód | Popis | MJ | Množství | J.cena [CZK] | Cena celkem [CZK] | Cenová soustava |  | DPH | J. Nh [h] | Nh celkem [h] | J. hmotnost [t] | Hmotnost celkem [t] | J. suť [t] | Suť Celkem [t]
Náklady soupisu celkem | [6 empty] | 0 |  |  |  |  | 0 |  | 0 |  | 0 |  | D | -1 | [7 empty] | 0
| D | D1 | EZS |  |  |  | 0 |  |  |  |  | 0 |  | 0 |  | 0 | 1 | D | 0 | ROZPOCET | [6 empty] | 0
1 | M | E2001 | BOX VT se zdrojem 80VA | ks | 1 |  | 0 |  |  | základní |  | 0 | 0 | 0 | 0 | 0 | 8 | M | 1 | ROZPOCET | 0 | 0 | 0 | 0 | 0 | 1 | 0 | 4 | 2
2 | K | E2002 | Montáž boxu | ks | 1 |  | 0 |  |  | základní |  | 0 | 0 | 0 | 0 | 0 | 4 | K | 1 | ROZPOCET | 0 | 0 | 0 | 0 | 0 | 1 | 0 | 4 | 4
3 | M | E2003 | Expandér EZS komplet, 32 zón, 8xPGM | ks | 1 |  | 0 |  |  | základní |  | 0 | 0 | 0 | 0 | 0 | 8 | M | 1 | ROZPOCET | 0 | 0 | 0 | 0 | 0 | 1 | 0 | 4 | 6
4 | K | E2004 | Montáž expandéru | ks | 1 |  | 0 |  |  | základní |  | 0 | 0 | 0 | 0 | 0 | 4 | K | 1 | ROZPOCET | 0 | 0 | 0 | 0 | 0 | 1 | 0 | 4 | 8
5 | M | E2005 | Záložní akumulátor 18Ah | ks | 1 |  | 0 |  |  | základní |  | 0 | 0 | 0 | 0 | 0 | 8 | M | 1 | ROZPOCET | 0 | 0 | 0 | 0 | 0 | 1 | 0 | 4 | 10
6 | K | E2006 | Montáž akumulátoru | ks | 1 |  | 0 |  |  | základní |  | 0 | 0 | 0 | 0 | 0 | 4 | K | 1 | ROZPOCET | 0 | 0 | 0 | 0 | 0 | 1 | 0 | 4 | 12
7 | M | E2007 | Optokouřové čidlo, integrovaná siréna | ks | 6 |  | 0 |  |  | základní |  | 0 | 0 | 0 | 0 | 0 | 8 | M | 1 | ROZPOCET | 0 | 0 | 0 | 0 | 0 | 1 | 0 | 4 | 14
8 | K | E2008 | Montáž optokouřového čidla | ks | 6 |  | 0 |  |  | základní |  | 0 | 0 | 0 | 0 | 0 | 4 | K | 1 | ROZPOCET | 0 | 0 | 0 | 0 | 0 | 1 | 0 | 4 | 16
9 | M | E2009 | Prostorové čidlo pohybu digitální, dle TZ | ks | 11 |  | 0 |  |  | základní |  | 0 | 0 | 0 | 0 | 0 | 8 | M | 1 | ROZPOCET | 0 | 0 | 0 | 0 | 0 | 1 | 0 | 4 | 18
10 | K | E2010 | Montáž čidla pohybu | ks | 11 |  | 0 |  |  | základní |  | 0 | 0 | 0 | 0 | 0 | 4 | K | 1 | ROZPOCET | 0 | 0 | 0 | 0 | 0 | 1 | 0 | 4 | 20
11 | M | E2011 | Magnetické čidlo dveří, vestavné | ks | 4 |  | 0 |  |  | základní |  | 0 | 0 | 0 | 0 | 0 | 8 | M | 1 | ROZPOCET | 0 | 0 | 0 | 0 | 0 | 1 | 0 | 4 | 22
12 | K | E2012 | Montáž magnet.čidla | ks | 4 |  | 0 |  |  | základní |  | 0 | 0 | 0 | 0 | 0 | 4 | K | 1 | ROZPOCET | 0 | 0 | 0 | 0 | 0 | 1 | 0 | 4 | 24
13 | M | E2013 | Přepojovací krabice pro magnetický kontakt | ks | 4 |  | 0 |  |  | základní |  | 0 | 0 | 0 | 0 | 0 | 8 | M | 1 | ROZPOCET | 0 | 0 | 0 | 0 | 0 | 1 | 0 | 4 | 26
14 | K | E2014 | Montáž přepojovací krabice | ks | 4 |  | 0 |  |  | základní |  | 0 | 0 | 0 | 0 | 0 | 4 | K | 1 | ROZPOCET | 0 | 0 | 0 | 0 | 0 | 1 | 0 | 4 | 28
15 | M | E2015 | Signálka LED jumbo | ks | 4 |  | 0 |  |  | základní |  | 0 | 0 | 0 | 0 | 0 | 8 | M | 1 | ROZPOCET | 0 | 0 | 0 | 0 | 0 | 1 | 0 | 4 | 30
16 | K | E2016 | Montáž signálky | ks | 4 |  | 0 |  |  | základní |  | 0 | 0 | 0 | 0 | 0 | 4 | K | 1 | ROZPOCET | 0 | 0 | 0 | 0 | 0 | 1 | 0 | 4 | 32
17 | M | E2017 | Siréna interní s optickou signalizací | ks | 2 |  | 0 |  |  | základní |  | 0 | 0 | 0 | 0 | 0 | 8 | M | 1 | ROZPOCET | 0 | 0 | 0 | 0 | 0 | 1 | 0 | 4 | 34
18 | K | E2018 | Montáž interní sirény | ks | 2 |  | 0 |  |  | základní |  | 0 | 0 | 0 | 0 | 0 | 4 | K | 1 | ROZPOCET | 0 | 0 | 0 | 0 | 0 | 1 | 0 | 4 | 36
19 | M | E2019 | Kabel SYKFY 3x2x0,5 | m | 760 |  | 0 |  |  | základní |  | 0 | 0 | 0 | 0 | 0 | 8 | M | 1 | ROZPOCET | 0 | 0 | 0 | 0 | 0 | 1 | 0 | 4 | 38
20 | K | E2020 | Montáž kabelu SYKFY | m | 760 |  | 0 |  |  | základní |  | 0 | 0 | 0 | 0 | 0 | 4 | K | 1 | ROZPOCET | 0 | 0 | 0 | 0 | 0 | 1 | 0 | 4 | 40
21 | M | E2021 | Kabel UTP Cat6a | m | 60 |  | 0 |  |  | základní |  | 0 | 0 | 0 | 0 | 0 | 8 | M | 1 | ROZPOCET | 0 | 0 | 0 | 0 | 0 | 1 | 0 | 4 | 42
22 | K | E2022 | Montáž kabelu UTP | m | 60 |  | 0 |  |  | základní |  | 0 | 0 | 0 | 0 | 0 | 4 | K | 1 | ROZPOCET | 0 | 0 | 0 | 0 | 0 | 1 | 0 | 4 | 44
23 | M | E2023 | Nastavení a oživení systému | ks | 1 |  | 0 |  |  | základní |  | 0 | 0 | 0 | 0 | 0 | 8 | M | 1 | ROZPOCET | 0 | 0 | 0 | 0 | 0 | 1 | 0 | 4 | 46
| D | D2 | Datové rozvody |  |  |  | 0 |  |  |  |  | 0 |  | 0 |  | 0 | 1 | D | 0 | ROZPOCET | [6 empty] | 0
24 | M | E2024 | Datový rozvaděč nástěnný RACK 18U 19" 600x450mm, vč. pasivních a aktivních prvků dle TZ | ks | 1 |  | 0 |  |  | základní |  | 0 | 0 | 0 | 0 | 0 | 8 | M | 1 | ROZPOCET | 0 | 0 | 0 | 0 | 0 | 1 | 0 | 4 | 48
25 | M | E2025 | Motáž datového rozvaděče vč. ukončení kabelů | ks | 1 |  | 0 |  |  | základní |  | 0 | 0 | 0 | 0 | 0 | 8 | M | 1 | ROZPOCET | 0 | 0 | 0 | 0 | 0 | 1 | 0 | 4 | 50
26 | M | E2026 | AP WIFI, napájení PoE, funkce AP/hotspot | ks | 3 |  | 0 |  |  | základní |  | 0 | 0 | 0 | 0 | 0 | 8 | M | 1 | ROZPOCET | 0 | 0 | 0 | 0 | 0 | 1 | 0 | 4 | 52
27 | K | E2027 | Montáž AP WIFI | ks | 3 |  | 0 |  |  | základní |  | 0 | 0 | 0 | 0 | 0 | 4 | K | 1 | ROZPOCET | 0 | 0 | 0 | 0 | 0 | 1 | 0 | 4 | 54
28 | M | E2028 | Datová zásuvka dvojitá Cat 6a, pod omítku modulární kompl., barva bílá/šedá | ks | 14 |  | 0 |  |  | základní |  | 0 | 0 | 0 | 0 | 0 | 8 | M | 1 | ROZPOCET | 0 | 0 | 0 | 0 | 0 | 1 | 0 | 4 | 56
29 | K | E2029 | Montáž dvojité datové zásuvky | ks | 14 |  | 0 |  |  | základní |  | 0 | 0 | 0 | 0 | 0 | 4 | K | 1 | ROZPOCET | 0 | 0 | 0 | 0 | 0 | 1 | 0 | 4 | 58
30 | M | E2030 | Datová zásuvka jednoduchá Cat 6a, pod omítku modulární kompl., barva bílá/šedá | ks | 9 |  | 0 |  |  | základní |  | 0 | 0 | 0 | 0 | 0 | 8 | M | 1 | ROZPOCET | 0 | 0 | 0 | 0 | 0 | 1 | 0 | 4 | 60
31 | K | E2031 | Montáž jednoduché datové zásuvky | ks | 9 |  | 0 |  |  | základní |  | 0 | 0 | 0 | 0 | 0 | 4 | K | 1 | ROZPOCET | 0 | 0 | 0 | 0 | 0 | 1 | 0 | 4 | 62
32 | M | E2032 | Kabel UTP Cat6a | m | 1500 |  | 0 |  |  | základní |  | 0 | 0 | 0 | 0 | 0 | 8 | M | 1 | ROZPOCET | 0 | 0 | 0 | 0 | 0 | 1 | 0 | 4 | 64
33 | K | E2033 | Montáž kabelu UTP | m | 1500 |  | 0 |  |  | základní |  | 0 | 0 | 0 | 0 | 0 | 4 | K | 1 | ROZPOCET | 0 | 0 | 0 | 0 | 0 | 1 | 0 | 4 | 66
34 | M | E2034 | Instalační krabice | ks | 23 |  | 0 |  |  | základní |  | 0 | 0 | 0 | 0 | 0 | 8 | M | 1 | ROZPOCET | 0 | 0 | 0 | 0 | 0 | 1 | 0 | 4 | 68
35 | K | E2035 | Montáž inst.krabice | ks | 23 |  | 0 |  |  | základní |  | 0 | 0 | 0 | 0 | 0 | 4 | K | 1 | ROZPOCET | 0 | 0 | 0 | 0 | 0 | 1 | 0 | 4 | 70
36 | M | E2036 | Nastavení a oživení systému | ks | 1 |  | 0 |  |  | základní |  | 0 | 0 | 0 | 0 | 0 | 8 | M | 1 | ROZPOCET | 0 | 0 | 0 | 0 | 0 | 1 | 0 | 4 | 72
37 | M | E2037 | Měření kabeláže | ks | 1 |  | 0 |  |  | základní |  | 0 | 0 | 0 | 0 | 0 | 8 | M | 1 | ROZPOCET | 0 | 0 | 0 | 0 | 0 | 1 | 0 | 4 | 74
| D | D3 | Domácí telefon |  |  |  | 0 |  |  |  |  | 0 |  | 0 |  | 0 | 1 | D | 0 | ROZPOCET | [6 empty] | 0
38 | M | E2038 | Napojení elektrozámku ve dveřích (dodávka dveří) | ks | 3 |  | 0 |  |  | základní |  | 0 | 0 | 0 | 0 | 0 | 8 | M | 1 | ROZPOCET | 0 | 0 | 0 | 0 | 0 | 1 | 0 | 4 | 76
39 | M | E2039 | Video telefon + přídavné sluchátko 3,5" displej, regulace hlasitosti, ovládání el.zámku, dle popisu v TZ | ks | 4 |  | 0 |  |  | základní |  | 0 | 0 | 0 | 0 | 0 | 8 | M | 1 | ROZPOCET | 0 | 0 | 0 | 0 | 0 | 1 | 0 | 4 | 78
40 | K | E2040 | Montáž videotelefonu | ks | 4 |  | 0 |  |  | základní |  | 0 | 0 | 0 | 0 | 0 | 4 | K | 1 | ROZPOCET | 0 | 0 | 0 | 0 | 0 | 1 | 0 | 4 | 80
41 | M | E2041 | Napájecí zdroj pro sběrnici | ks | 1 |  | 0 |  |  | základní |  | 0 | 0 | 0 | 0 | 0 | 8 | M | 1 | ROZPOCET | 0 | 0 | 0 | 0 | 0 | 1 | 0 | 4 | 82
42 | K | E2042 | Montáž zdroje do rozvaděče | ks | 1 |  | 0 |  |  | základní |  | 0 | 0 | 0 | 0 | 0 | 4 | K | 1 | ROZPOCET | 0 | 0 | 0 | 0 | 0 | 1 | 0 | 4 | 84
43 | M | E2043 | Napájecí zdroj pro tablo | ks | 2 |  | 0 |  |  | základní |  | 0 | 0 | 0 | 0 | 0 | 8 | M | 1 | ROZPOCET | 0 | 0 | 0 | 0 | 0 | 1 | 0 | 4 | 86
44 | K | E2044 | Montáž zdroje do rozvaděče | ks | 2 |  | 0 |  |  | základní |  | 0 | 0 | 0 | 0 | 0 | 4 | K | 1 | ROZPOCET | 0 | 0 | 0 | 0 | 0 | 1 | 0 | 4 | 88
45 | M | E2045 | Videodistributor pro 4 monitory | ks | 2 |  | 0 |  |  | základní |  | 0 | 0 | 0 | 0 | 0 | 8 | M | 1 | ROZPOCET | 0 | 0 | 0 | 0 | 0 | 1 | 0 | 4 | 90
46 | K | E2046 | Montáž videodistributoru | ks | 2 |  | 0 |  |  | základní |  | 0 | 0 | 0 | 0 | 0 | 4 | K | 1 | ROZPOCET | 0 | 0 | 0 | 0 | 0 | 1 | 0 | 4 | 92
47 | M | E2047 | Obslužné relé | ks | 1 |  | 0 |  |  | základní |  | 0 | 0 | 0 | 0 | 0 | 8 | M | 1 | ROZPOCET | 0 | 0 | 0 | 0 | 0 | 1 | 0 | 4 | 94
48 | K | E2048 | Montáž relé | ks | 1 |  | 0 |  |  | základní |  | 0 | 0 | 0 | 0 | 0 | 4 | K | 1 | ROZPOCET | 0 | 0 | 0 | 0 | 0 | 1 | 0 | 4 | 96
49 | M | E2049 | GSM rozhraní | ks | 1 |  | 0 |  |  | základní |  | 0 | 0 | 0 | 0 | 0 | 8 | M | 1 | ROZPOCET | 0 | 0 | 0 | 0 | 0 | 1 | 0 | 4 | 98
50 | K | E2050 | Montáž GSM rozhraní | ks | 1 |  | 0 |  |  | základní |  | 0 | 0 | 0 | 0 | 0 | 4 | K | 1 | ROZPOCET | 0 | 0 | 0 | 0 | 0 | 1 | 0 | 4 | 100
51 | M | E2051 | Externí GSM anténa | ks | 1 |  | 0 |  |  | základní |  | 0 | 0 | 0 | 0 | 0 | 8 | M | 1 | ROZPOCET | 0 | 0 | 0 | 0 | 0 | 1 | 0 | 4 | 102
52 | K | E2052 | Montáž antény | ks | 1 |  | 0 |  |  | základní |  | 0 | 0 | 0 | 0 | 0 | 4 | K | 1 | ROZPOCET | 0 | 0 | 0 | 0 | 0 | 1 | 0 | 4 | 104
53 | M | E2053 | Box instalační | ks | 1 |  | 0 |  |  | základní |  | 0 | 0 | 0 | 0 | 0 | 8 | M | 1 | ROZPOCET | 0 | 0 | 0 | 0 | 0 | 1 | 0 | 4 | 106
54 | K | E2054 | Montáž instalačního boxu | ks | 1 |  | 0 |  |  | základní |  | 0 | 0 | 0 | 0 | 0 | 4 | K | 1 | ROZPOCET | 0 | 0 | 0 | 0 | 0 | 1 | 0 | 4 | 108
55 | M | E2055 | Únikové tlačítko, rozpínací kontakt, skleněný kryt | ks | 3 |  | 0 |  |  | základní |  | 0 | 0 | 0 | 0 | 0 | 8 | M | 1 | ROZPOCET | 0 | 0 | 0 | 0 | 0 | 1 | 0 | 4 | 110
56 | K | E2056 | Montáž únikového tlačítka | ks | 3 |  | 0 |  |  | základní |  | 0 | 0 | 0 | 0 | 0 | 4 | K | 1 | ROZPOCET | 0 | 0 | 0 | 0 | 0 | 1 | 0 | 4 | 112
57 | M | E2057 | SYKFY 4x2x0,5 | m | 200 |  | 0 |  |  | základní |  | 0 | 0 | 0 | 0 | 0 | 8 | M | 1 | ROZPOCET | 0 | 0 | 0 | 0 | 0 | 1 | 0 | 4 | 114
58 | K | E2058 | Montáž kabelu SYKFY | m | 200 |  | 0 |  |  | základní |  | 0 | 0 | 0 | 0 | 0 | 4 | K | 1 | ROZPOCET | 0 | 0 | 0 | 0 | 0 | 1 | 0 | 4 | 116
59 | M | E2059 | Nastavení a oživení systému | ks | 1 |  | 0 |  |  | základní |  | 0 | 0 | 0 | 0 | 0 | 8 | M | 1 | ROZPOCET | 0 | 0 | 0 | 0 | 0 | 1 | 0 | 4 | 118
| D | D4 | Signalizace |  |  |  | 0 |  |  |  |  | 0 |  | 0 |  | 0 | 1 | D | 0 | ROZPOCET | [6 empty] | 0
60 | M | E2060 | Signalizační modul na imobilní WC | ks | 1 |  | 0 |  |  | základní |  | 0 | 0 | 0 | 0 | 0 | 8 | M | 1 | ROZPOCET | 0 | 0 | 0 | 0 | 0 | 1 | 0 | 4 | 120
61 | K | E2061 | Montáž signalizačního modulu | ks | 1 |  | 0 |  |  | základní |  | 0 | 0 | 0 | 0 | 0 | 4 | K | 1 | ROZPOCET | 0 | 0 | 0 | 0 | 0 | 1 | 0 | 4 | 122
62 | M | E2062 | Napájecí zdroj pro sign. Modul | ks | 1 |  | 0 |  |  | základní |  | 0 | 0 | 0 | 0 | 0 | 8 | M | 1 | ROZPOCET | 0 | 0 | 0 | 0 | 0 | 1 | 0 | 4 | 124
63 | K | E2063 | Montáž napájecího zdroje | ks | 1 |  | 0 |  |  | základní |  | 0 | 0 | 0 | 0 | 0 | 4 | K | 1 | ROZPOCET | 0 | 0 | 0 | 0 | 0 | 1 | 0 | 4 | 126
64 | M | E2064 | Poplachové tlačítko s provázkem pro imobilní WC | ks | 1 |  | 0 |  |  | základní |  | 0 | 0 | 0 | 0 | 0 | 8 | M | 1 | ROZPOCET | 0 | 0 | 0 | 0 | 0 | 1 | 0 | 4 | 128
65 | K | E2065 | Montáž tlačítka | ks | 1 |  | 0 |  |  | základní |  | 0 | 0 | 0 | 0 | 0 | 4 | K | 1 | ROZPOCET | 0 | 0 | 0 | 0 | 0 | 1 | 0 | 4 | 130
66 | M | E2066 | Potvrzovací tlačítko pro imobilní WC | ks | 1 |  | 0 |  |  | základní |  | 0 | 0 | 0 | 0 | 0 | 8 | M | 1 | ROZPOCET | 0 | 0 | 0 | 0 | 0 | 1 | 0 | 4 | 132
67 | K | E2067 | Montáž tlačítka | ks | 1 |  | 0 |  |  | základní |  | 0 | 0 | 0 | 0 | 0 | 4 | K | 1 | ROZPOCET | 0 | 0 | 0 | 0 | 0 | 1 | 0 | 4 | 134
| D | D5 | Ostatní |  |  |  | 0 |  |  |  |  | 0 |  | 0 |  | 0 | 1 | D | 0 | ROZPOCET | [6 empty] | 0
68 | M | E2068 | Plastové příchytky | ks | 250 |  | 0 |  |  | základní |  | 0 | 0 | 0 | 0 | 0 | 8 | M | 1 | ROZPOCET | 0 | 0 | 0 | 0 | 0 | 1 | 0 | 4 | 136
69 | K | E2069 | Montáž příchytky | ks | 250 |  | 0 |  |  | základní |  | 0 | 0 | 0 | 0 | 0 | 4 | K | 1 | ROZPOCET | 0 | 0 | 0 | 0 | 0 | 1 | 0 | 4 | 138
70 | M | E2070 | Drátěný žlab vč. kotvení 100*50mm - společné trasy | m | 200 |  | 0 |  |  | základní |  | 0 | 0 | 0 | 0 | 0 | 8 | M | 1 | ROZPOCET | 0 | 0 | 0 | 0 | 0 | 1 | 0 | 4 | 140
71 | K | E2071 | Montáž drát.žlabu | m | 200 |  | 0 |  |  | základní |  | 0 | 0 | 0 | 0 | 0 | 4 | K | 1 | ROZPOCET | 0 | 0 | 0 | 0 | 0 | 1 | 0 | 4 | 142
72 | M | E2072 | Chráničky do FX25 | m | 150 |  | 0 |  |  | základní |  | 0 | 0 | 0 | 0 | 0 | 8 | M | 1 | ROZPOCET | 0 | 0 | 0 | 0 | 0 | 1 | 0 | 4 | 144
73 | K | E2073 | Montáž chráničky vnitřní | m | 150 |  | 0 |  |  | základní |  | 0 | 0 | 0 | 0 | 0 | 4 | K | 1 | ROZPOCET | 0 | 0 | 0 | 0 | 0 | 1 | 0 | 4 | 146
74 | K | E2074 | Pomocné zednické a montážní práce vč. prostupů | hod | 16 |  | 0 |  |  | základní |  | 0 | 0 | 0 | 0 | 0 | 4 | K | 1 | ROZPOCET | 0 | 0 | 0 | 0 | 0 | 1 | 0 | 4 | 148
75 | K | E2075 | Sekání drážek včetně sádrování do 5x5cm | bm | 130 |  | 0 |  |  | základní |  | 0 | 0 | 0 | 0 | 0 | 4 | K | 1 | ROZPOCET | 0 | 0 | 0 | 0 | 0 | 1 | 0 | 4 | 150
76 | M | E2076 | Drobný spojovací, montážní a instalační materiál | ks | 1 |  | 0 |  |  | základní |  | 0 | 0 | 0 | 0 | 0 | 8 | M | 1 | ROZPOCET | 0 | 0 | 0 | 0 | 0 | 1 | 0 | 4 | 152
77 | K | E2077 | Montáž drobného spojovacího, podružného a instalačního materiálu | ks | 1 |  | 0 |  |  | základní |  | 0 | 0 | 0 | 0 | 0 | 4 | K | 1 | ROZPOCET | 0 | 0 | 0 | 0 | 0 | 1 | 0 | 4 | 154
78 | K | E2078 | Doprava | ks | 1 |  | 0 |  |  | základní |  | 0 | 0 | 0 | 0 | 0 | 4 | K | 1 | ROZPOCET | 0 | 0 | 0 | 0 | 0 | 1 | 0 | 4 | 156
79 | K | E2079 | Revize, měřící protokoly, nastavení | ks | 1 |  | 0 |  |  | základní |  | 0 | 0 | 0 | 0 | 0 | 4 | K | 1 | ROZPOCET | 0 | 0 | 0 | 0 | 0 | 1 | 0 | 4 | 158
80 | K | E2081 | Odvoz a likvidace odpadu | ks | 1 |  | 0 |  |  | základní |  | 0 | 0 | 0 | 0 | 0 | 4 | K | 1 | ROZPOCET | 0 | 0 | 0 | 0 | 0 | 1 | 0 | 4 | 162
| P |  | Poznámka k položce: Celkem | [14 empty] | P | 1

## HROM - Hromosvod - SO 01 ...
{630544b3-c58b-452f-83c1-d6b14ce82e45}
2
| KRYCÍ LIST SOUPISU PRACÍ | [7 empty] | v --- níže se nacházejí doplnkové a pomocné údaje k sestavám --- v | [8 empty] | False
Stavba:
Stavební úpravy a přístavba objektu MŠ Malínek, Kaplického 386 - NAVÝŠENÍ KAPACITY MŠ MALÍNEK
Objekt:
HZN - Hlavní způsobilé náklady
Soupis:
SO 01 - Přístavba a spojovací krček
Úroveň 3:
HROM - Hromosvod - SO 01 Přístavba a spojovací krček
| KSO: |  |  |  |  | CC-CZ:
| Místo: |  |  |  |  | Datum: | 15.9.2021
| Zadavatel: |  |  |  |  | IČ:
|  | SM Liberec, Nám.Dr.E.Beneše 1, Liberec, 460 59 |  |  |  | DIČ:
| Uchazeč: |  |  |  |  | IČ: | Vyplň údaj
|  | Vyplň údaj |  |  |  | DIČ: | Vyplň údaj
| Projektant: |  |  |  |  | IČ:
|  | FS Vision, s.r.o., B.Němcové 54/9, Liberec 5 |  |  |  | DIČ:
| Zpracovatel: |  |  |  |  | IČ:
|  | Ing. Jaroslav Šíma |  |  |  | DIČ:
Poznámka:
| Cena bez DPH | [5 empty] | 0
|  |  | Základ daně |  |  | Sazba daně | Výše daně
| DPH | základní | 0 |  |  | 21% | 0
|  | snížená | 0 |  |  | 15% | 0
|  | zákl. přenesená | 0 |  |  | 21% | 0
|  | sníž. přenesená | 0 |  |  | 15% | 0
|  | nulová | 0 |  |  | 0% | 0
| Cena s DPH |  |  | v | CZK |  | 0
| Projektant |  |  | Zpracovatel
| Datum a podpis: |  | Razítko | Datum a podpis: |  |  | Razítko
| Objednavatel |  |  | Uchazeč
| Datum a podpis: |  | Razítko | Datum a podpis: |  |  | Razítko
REKAPITULACE ČLENĚNÍ SOUPISU PRACÍ
Stavba:
Stavební úpravy a přístavba objektu MŠ Malínek, Kaplického 386 - NAVÝŠENÍ KAPACITY MŠ MALÍNEK
Objekt:
HZN - Hlavní způsobilé náklady
Soupis:
SO 01 - Přístavba a spojovací krček
Úroveň 3:
HROM - Hromosvod - SO 01 Přístavba a spojovací krček
Místo: | [5 empty] | Datum: | 15.9.2021
Zadavatel: |  |  | SM Liberec, Nám.Dr.E.Beneše 1, Liberec, 460 59 |  |  | Projektant: | FS Vision, s.r.o., B.Němcové 54/9, Liberec 5
Uchazeč: |  |  | Vyplň údaj |  |  | Zpracovatel: | Ing. Jaroslav Šíma
Kód dílu - Popis | [6 empty] | Cena celkem [CZK]
Náklady ze soupisu prací | [6 empty] | 0 | [11 empty] | -1
| D1 - Jímací soustava | [5 empty] | 0
| D2 - Uzemnění | [5 empty] | 0
| D3 - Ostatní | [5 empty] | 0
SOUPIS PRACÍ
Stavba:
Stavební úpravy a přístavba objektu MŠ Malínek, Kaplického 386 - NAVÝŠENÍ KAPACITY MŠ MALÍNEK
Objekt:
HZN - Hlavní způsobilé náklady
Soupis:
SO 01 - Přístavba a spojovací krček
Úroveň 3:
HROM - Hromosvod - SO 01 Přístavba a spojovací krček
Místo: | [5 empty] | Datum: | 15.9.2021
Zadavatel: |  |  | SM Liberec, Nám.Dr.E.Beneše 1, Liberec, 460 59 |  |  | Projektant: | FS Vision, s.r.o., B.Němcové 54/9, Liberec 5
Uchazeč: |  |  | Vyplň údaj |  |  | Zpracovatel: | Ing. Jaroslav Šíma
PČ | Typ | Kód | Popis | MJ | Množství | J.cena [CZK] | Cena celkem [CZK] | Cenová soustava |  | DPH | J. Nh [h] | Nh celkem [h] | J. hmotnost [t] | Hmotnost celkem [t] | J. suť [t] | Suť Celkem [t]
Náklady soupisu celkem | [6 empty] | 0 |  |  |  |  | 0 |  | 0 |  | 0 |  | D | -1 | [7 empty] | 0
| D | D1 | Jímací soustava |  |  |  | 0 |  |  |  |  | 0 |  | 0 |  | 0 | 1 | D | 0 | ROZPOCET | [6 empty] | 0
1 | M | E3001 | Podpůrná AL trubka 2,64m s jímačem délky 1m pro HVI | ks | 4 |  | 0 |  |  | základní |  | 0 | 0 | 0 | 0 | 0 | 8 | M | 1 | ROZPOCET | 0 | 0 | 0 | 0 | 0 | 1 | 0 | 4 | 2
2 | K | E3002 | Montáž podpůrné trubky | ks | 4 |  | 0 |  |  | základní |  | 0 | 0 | 0 | 0 | 0 | 4 | K | 1 | ROZPOCET | 0 | 0 | 0 | 0 | 0 | 1 | 0 | 4 | 4
3 | M | E3003 | Kotvení podpůrné trubky do zdi | ks | 8 |  | 0 |  |  | základní |  | 0 | 0 | 0 | 0 | 0 | 8 | M | 1 | ROZPOCET | 0 | 0 | 0 | 0 | 0 | 1 | 0 | 4 | 6
4 | K | E3004 | Montáž kotvení | k | 8 |  | 0 |  |  | základní |  | 0 | 0 | 0 | 0 | 0 | 4 | K | 1 | ROZPOCET | 0 | 0 | 0 | 0 | 0 | 1 | 0 | 4 | 8
5 | M | E3005 | Kabel HVI Light šedý | m | 45 |  | 0 |  |  | základní |  | 0 | 0 | 0 | 0 | 0 | 8 | M | 1 | ROZPOCET | 0 | 0 | 0 | 0 | 0 | 1 | 0 | 4 | 10
6 | K | E3006 | Montáž kabelu HVI Light | m | 45 |  | 0 |  |  | základní |  | 0 | 0 | 0 | 0 | 0 | 4 | K | 1 | ROZPOCET | 0 | 0 | 0 | 0 | 0 | 1 | 0 | 4 | 12
7 | M | E3007 | Připojovací sada pro HVI Light kabel, montáž uvnitř podpůrné trubky | sada | 4 |  | 0 |  |  | základní |  | 0 | 0 | 0 | 0 | 0 | 8 | M | 1 | ROZPOCET | 0 | 0 | 0 | 0 | 0 | 1 | 0 | 4 | 14
8 | K | E3008 | Montáž připojovací sady HVI light | sada | 4 |  | 0 |  |  | základní |  | 0 | 0 | 0 | 0 | 0 | 4 | K | 1 | ROZPOCET | 0 | 0 | 0 | 0 | 0 | 1 | 0 | 4 | 16
9 | M | E3009 | Drát AlMgSi 8mm | m | 50 |  | 0 |  |  | základní |  | 0 | 0 | 0 | 0 | 0 | 8 | M | 1 | ROZPOCET | 0 | 0 | 0 | 0 | 0 | 1 | 0 | 4 | 18
10 | K | E3010 | Montáž drátu AlMgSi 8mm | m | 50 |  | 0 |  |  | základní |  | 0 | 0 | 0 | 0 | 0 | 4 | K | 1 | ROZPOCET | 0 | 0 | 0 | 0 | 0 | 1 | 0 | 4 | 20
11 | M | E3011 | Podpěra HVI Light kabelu, plastová vč. kotvení | ks | 40 |  | 0 |  |  | základní |  | 0 | 0 | 0 | 0 | 0 | 8 | M | 1 | ROZPOCET | 0 | 0 | 0 | 0 | 0 | 1 | 0 | 4 | 22
12 | K | E3012 | Montáž podpěry HVI Light kabelu | ks | 40 |  | 0 |  |  | základní |  | 0 | 0 | 0 | 0 | 0 | 4 | K | 1 | ROZPOCET | 0 | 0 | 0 | 0 | 0 | 1 | 0 | 4 | 24
13 | M | E3013 | Podpěra drátu AlMgSi 8mm pod omítku vč. kotvení | ks | 40 |  | 0 |  |  | základní |  | 0 | 0 | 0 | 0 | 0 | 8 | M | 1 | ROZPOCET | 0 | 0 | 0 | 0 | 0 | 1 | 0 | 4 | 26
14 | K | E3014 | Montáž podpěry drátu AlMgSi | ks | 40 |  | 0 |  |  | základní |  | 0 | 0 | 0 | 0 | 0 | 4 | K | 1 | ROZPOCET | 0 | 0 | 0 | 0 | 0 | 1 | 0 | 4 | 28
15 | M | E3015 | Zkušební svorka včetně krabice pod omítku, víko v barvě fasády, číslo svodu | ks | 4 |  | 0 |  |  | základní |  | 0 | 0 | 0 | 0 | 0 | 8 | M | 1 | ROZPOCET | 0 | 0 | 0 | 0 | 0 | 1 | 0 | 4 | 30
16 | K | E3016 | Montáž zkušební svorky včetně krabice pod omítku | ks | 4 |  | 0 |  |  | základní |  | 0 | 0 | 0 | 0 | 0 | 4 | K | 1 | ROZPOCET | 0 | 0 | 0 | 0 | 0 | 1 | 0 | 4 | 32
17 | M | E3017 | Zaváděcí tyč | ks | 4 |  | 0 |  |  | základní |  | 0 | 0 | 0 | 0 | 0 | 8 | M | 1 | ROZPOCET | 0 | 0 | 0 | 0 | 0 | 1 | 0 | 4 | 34
18 | K | E3018 | Montáž zaváděcí tyče | ks | 4 |  | 0 |  |  | základní |  | 0 | 0 | 0 | 0 | 0 | 4 | K | 1 | ROZPOCET | 0 | 0 | 0 | 0 | 0 | 1 | 0 | 4 | 36
| D | D2 | Uzemnění |  |  |  | 0 |  |  |  |  | 0 |  | 0 |  | 0 | 1 | D | 0 | ROZPOCET | [6 empty] | 0
19 | M | E3019 | Zemnící páska FeZn 30x4 | m | 100 |  | 0 |  |  | základní |  | 0 | 0 | 0 | 0 | 0 | 8 | M | 1 | ROZPOCET | 0 | 0 | 0 | 0 | 0 | 1 | 0 | 4 | 38
20 | K | E3020 | Montáž zemnící pásky | m | 100 |  | 0 |  |  | základní |  | 0 | 0 | 0 | 0 | 0 | 4 | K | 1 | ROZPOCET | 0 | 0 | 0 | 0 | 0 | 1 | 0 | 4 | 40
21 | M | E3021 | FeZn 10mm/PVC | m | 40 |  | 0 |  |  | základní |  | 0 | 0 | 0 | 0 | 0 | 8 | M | 1 | ROZPOCET | 0 | 0 | 0 | 0 | 0 | 1 | 0 | 4 | 42
22 | K | E3022 | Montáž drátu FeZn 10mm | m | 40 |  | 0 |  |  | základní |  | 0 | 0 | 0 | 0 | 0 | 4 | K | 1 | ROZPOCET | 0 | 0 | 0 | 0 | 0 | 1 | 0 | 4 | 44
23 | M | E3023 | Svorka SK, SP, SS | ks | 30 |  | 0 |  |  | základní |  | 0 | 0 | 0 | 0 | 0 | 8 | M | 1 | ROZPOCET | 0 | 0 | 0 | 0 | 0 | 1 | 0 | 4 | 46
24 | K | E3024 | Montáž svorky SK, SP, SS | ks | 30 |  | 0 |  |  | základní |  | 0 | 0 | 0 | 0 | 0 | 4 | K | 1 | ROZPOCET | 0 | 0 | 0 | 0 | 0 | 1 | 0 | 4 | 48
25 | K | E3025 | Antikorozní ochrana, asfaltový nátěr | kg | 0.5 |  | 0 |  |  | základní |  | 0 | 0 | 0 | 0 | 0 | 4 | K | 1 | ROZPOCET | 0 | 0 | 0 | 0 | 0 | 1 | 0 | 4 | 50
26 | K | E3026 | Aplikace antikorozní ochrany | kg | 0.5 |  | 0 |  |  | základní |  | 0 | 0 | 0 | 0 | 0 | 4 | K | 1 | ROZPOCET | 0 | 0 | 0 | 0 | 0 | 1 | 0 | 4 | 52
| D | D3 | Ostatní |  |  |  | 0 |  |  |  |  | 0 |  | 0 |  | 0 | 1 | D | 0 | ROZPOCET | [6 empty] | 0
27 | M | E3027 | Pomocné zednické a montážní práce vč. prostupů | hod | 8 |  | 0 |  |  | základní |  | 0 | 0 | 0 | 0 | 0 | 8 | M | 1 | ROZPOCET | 0 | 0 | 0 | 0 | 0 | 1 | 0 | 4 | 54
28 | M | E3028 | Zámečnické práce | hod | 8 |  | 0 |  |  | základní |  | 0 | 0 | 0 | 0 | 0 | 8 | M | 1 | ROZPOCET | 0 | 0 | 0 | 0 | 0 | 1 | 0 | 4 | 56
29 | M | E3029 | Drobný spojovací, podružný a instalační materiál | ks | 1 |  | 0 |  |  | základní |  | 0 | 0 | 0 | 0 | 0 | 8 | M | 1 | ROZPOCET | 0 | 0 | 0 | 0 | 0 | 1 | 0 | 4 | 58
30 | K | E3030 | Montáž drobného spojovacího, podružného a instalačního materiálu | ks | 1 |  | 0 |  |  | základní |  | 0 | 0 | 0 | 0 | 0 | 4 | K | 1 | ROZPOCET | 0 | 0 | 0 | 0 | 0 | 1 | 0 | 4 | 60
31 | K | E3031 | Doprava | ks | 1 |  | 0 |  |  | základní |  | 0 | 0 | 0 | 0 | 0 | 4 | K | 1 | ROZPOCET | 0 | 0 | 0 | 0 | 0 | 1 | 0 | 4 | 62
32 | K | E3032 | Revize | ks | 1 |  | 0 |  |  | základní |  | 0 | 0 | 0 | 0 | 0 | 4 | K | 1 | ROZPOCET | 0 | 0 | 0 | 0 | 0 | 1 | 0 | 4 | 64
33 | K | E3034 | Odvoz a likvidace odpadu | ks | 1 |  | 0 |  |  | základní |  | 0 | 0 | 0 | 0 | 0 | 4 | K | 1 | ROZPOCET | 0 | 0 | 0 | 0 | 0 | 1 | 0 | 4 | 68
| P |  | Poznámka k položce: Celkem | [14 empty] | P | 1

## VZT - Vzduchotechnika - S...
{bc565641-99ee-4e66-b14c-92169ec45df4}
2
| KRYCÍ LIST SOUPISU PRACÍ | [7 empty] | v --- níže se nacházejí doplnkové a pomocné údaje k sestavám --- v | [8 empty] | False
Stavba:
Stavební úpravy a přístavba objektu MŠ Malínek, Kaplického 386 - NAVÝŠENÍ KAPACITY MŠ MALÍNEK
Objekt:
HZN - Hlavní způsobilé náklady
Soupis:
SO 01 - Přístavba a spojovací krček
Úroveň 3:
VZT - Vzduchotechnika - SO 01 - Přístavba a spojovací krček
| KSO: |  |  |  |  | CC-CZ:
| Místo: |  | MŠ Malínek, Kaplického 386 |  |  | Datum: | 15.9.2021
| Zadavatel: |  |  |  |  | IČ:
|  | SM Liberec, Nám.Dr.E.Beneše 1, Liberec, 460 59 |  |  |  | DIČ:
| Uchazeč: |  |  |  |  | IČ: | Vyplň údaj
|  | Vyplň údaj |  |  |  | DIČ: | Vyplň údaj
| Projektant: |  |  |  |  | IČ:
|  | FS Vision, s.r.o., B.Němcové 54/9, Liberec 5 |  |  |  | DIČ:
| Zpracovatel: |  |  |  |  | IČ:
|  | Ing. Jaroslav Šíma |  |  |  | DIČ:
Poznámka:
| Cena bez DPH | [5 empty] | 0
|  |  | Základ daně |  |  | Sazba daně | Výše daně
| DPH | základní | 0 |  |  | 21% | 0
|  | snížená | 0 |  |  | 15% | 0
|  | zákl. přenesená | 0 |  |  | 21% | 0
|  | sníž. přenesená | 0 |  |  | 15% | 0
|  | nulová | 0 |  |  | 0% | 0
| Cena s DPH |  |  | v | CZK |  | 0
| Projektant |  |  | Zpracovatel
| Datum a podpis: |  | Razítko | Datum a podpis: |  |  | Razítko
| Objednavatel |  |  | Uchazeč
| Datum a podpis: |  | Razítko | Datum a podpis: |  |  | Razítko
REKAPITULACE ČLENĚNÍ SOUPISU PRACÍ
Stavba:
Stavební úpravy a přístavba objektu MŠ Malínek, Kaplického 386 - NAVÝŠENÍ KAPACITY MŠ MALÍNEK
Objekt:
HZN - Hlavní způsobilé náklady
Soupis:
SO 01 - Přístavba a spojovací krček
Úroveň 3:
VZT - Vzduchotechnika - SO 01 - Přístavba a spojovací krček
Místo: |  |  | MŠ Malínek, Kaplického 386 |  |  | Datum: | 15.9.2021
Zadavatel: |  |  | SM Liberec, Nám.Dr.E.Beneše 1, Liberec, 460 59 |  |  | Projektant: | FS Vision, s.r.o., B.Němcové 54/9, Liberec 5
Uchazeč: |  |  | Vyplň údaj |  |  | Zpracovatel: | Ing. Jaroslav Šíma
Kód dílu - Popis | [6 empty] | Cena celkem [CZK]
Náklady ze soupisu prací | [6 empty] | 0 | [11 empty] | -1
| D1 - VZDUCHOTECHNIKA - SO01 - PŘÍSTAVBA | [5 empty] | 0
| 1 - Zařízení | [5 empty] | 0
| 2 - Potrubí a komponenty | [5 empty] | 0
| 3 - Regulace a elektro | [5 empty] | 0
| 4 - Ostatní | [5 empty] | 0
SOUPIS PRACÍ
Stavba:
Stavební úpravy a přístavba objektu MŠ Malínek, Kaplického 386 - NAVÝŠENÍ KAPACITY MŠ MALÍNEK
Objekt:
HZN - Hlavní způsobilé náklady
Soupis:
SO 01 - Přístavba a spojovací krček
Úroveň 3:
VZT - Vzduchotechnika - SO 01 - Přístavba a spojovací krček
Místo: |  |  | MŠ Malínek, Kaplického 386 |  |  | Datum: | 15.9.2021
Zadavatel: |  |  | SM Liberec, Nám.Dr.E.Beneše 1, Liberec, 460 59 |  |  | Projektant: | FS Vision, s.r.o., B.Němcové 54/9, Liberec 5
Uchazeč: |  |  | Vyplň údaj |  |  | Zpracovatel: | Ing. Jaroslav Šíma
PČ | Typ | Kód | Popis | MJ | Množství | J.cena [CZK] | Cena celkem [CZK] | Cenová soustava |  | DPH | J. Nh [h] | Nh celkem [h] | J. hmotnost [t] | Hmotnost celkem [t] | J. suť [t] | Suť Celkem [t]
Náklady soupisu celkem | [6 empty] | 0 |  |  |  |  | 0 |  | 5.6183 |  | 0.096 |  | D | -1 | [7 empty] | 0
| D | D1 | VZDUCHOTECHNIKA - SO01 - PŘÍSTAVBA |  |  |  | 0 |  |  |  |  | 0 |  | 5.6183 |  | 0.096 | 1 | D | 0 | ROZPOCET | [6 empty] | 0
| D | 1 | Zařízení |  |  |  | 0 |  |  |  |  | 0 |  | 0 |  | 0 | 1 | D | 1 | ROZPOCET | [6 empty] | 0
1 | K | 1.1 | (VZT1) Vzduchotechnická rekuperační jednotka (kategorie 3500), stojatá, napájení 230V/50Hz | ks | 1 |  | 0 | R-položka |  | základní |  | 0 | 0 | 0 | 0 | 0 | 4 | K | 2 | ROZPOCET | 0 | 0 | 0 | 0 | 0 | 1 | 0 | 4 | 2
| P |  | Poznámka k položce: (VZT1) Vzduchotechnická rekuperační jednotka (kategorie 3500), stojatá, napájení 230V/50Hz, EC ventilátory, filtry třídy G4 na přívodu a odvodu, automatický by-pass, protimrazová ochrana, vestavěný řídící modul, plášť s tepelnou izolací, vestavěný elektrický předehřívač o max. výkonu 10,8 kW, vestavěný teplovodní dohřívač (trojřadý výměník) o min. výkonu 5,0 kW (předpoklad výměník o výkonu 20,6 kW (delta t=20°C)), součástí i směšovací uzel s čtyřcestným ventilem se servem pro napojení výměníku na otopnou soustavu, teplotní čidlo za ohřívačem, uzavírací klapka na hrdle sání, přípojná hrdla jednotky 4x 400x400 mm | [14 empty] | P | 2
2 | K | 1.2 | (VAV1-VA4) VAV regulátor průtoku přívodního a odvodního vzduchu, kruhový, celkem 2 tubusy, průměr tubusů 250 mm, automatická regulace, napájení 230V/50Hz, vhodný (s rezervou) pro maximální vzduchový výkon 800 m3/h, včetně regulační části (skříňky) | ks | 4 |  | 0 | R-položka |  | základní |  | 0 | 0 | 0 | 0 | 0 | 4 | K | 2 | ROZPOCET | 0 | 0 | 0 | 0 | 0 | 1 | 0 | 4 | 4
3 | K | 1.3 | Základový rám pro osazení jednotky na plochou střechu, tepelně izolovaný obvodový plášť rámu, protikorozní úprava, | ks | 1 |  | 0 | R-položka |  | základní |  | 0 | 0 | 0 | 0 | 0 | 4 | K | 2 | ROZPOCET | 0 | 0 | 0 | 0 | 0 | 1 | 0 | 4 | 6
| D | 2 | Potrubí a komponenty |  |  |  | 0 |  |  |  |  | 0 |  | 3.2153 |  | 0 | 1 | D | 1 | ROZPOCET | [6 empty] | 0
4 | K | 2.1 | Kruhové potrubí z pozinkovaného plechu (spiro), ⌀100mm, 20% tvarovek, včetně kotvení | m | 35 |  | 0 | R-položka |  | základní |  | 0 | 0.00175 | 0.06125 | 0 | 0 | 4 | K | 2 | ROZPOCET | 0 | 0 | 0 | 0 | 0 | 1 | 0 | 4 | 8
5 | K | 2.2 | Kruhové potrubí z pozinkovaného plechu (spiro), ⌀125mm, 50% tvarovek, včetně kotvení | m | 25 |  | 0 | R-položka |  | základní |  | 0 | 0.00312 | 0.078 | 0 | 0 | 4 | K | 2 | ROZPOCET | 0 | 0 | 0 | 0 | 0 | 1 | 0 | 4 | 10
6 | K | 2.3 | Kruhové potrubí z pozinkovaného plechu (spiro), ⌀140mm, 30% tvarovek, včetně kotvení | m | 7 |  | 0 | R-položka |  | základní |  | 0 | 0.00312 | 0.02184 | 0 | 0 | 4 | K | 2 | ROZPOCET | 0 | 0 | 0 | 0 | 0 | 1 | 0 | 4 | 12
7 | K | 2.4 | Kruhové potrubí z pozinkovaného plechu (spiro), ⌀150mm, 25% tvarovek, včetně kotvení | m | 4 |  | 0 | R-položka |  | základní |  | 0 | 0.00312 | 0.01248 | 0 | 0 | 4 | K | 2 | ROZPOCET | 0 | 0 | 0 | 0 | 0 | 1 | 0 | 4 | 14
8 | K | 2.5 | Kruhové potrubí z pozinkovaného plechu (spiro), ⌀160mm, 40% tvarovek, včetně kotvení | m | 7 |  | 0 | R-položka |  | základní |  | 0 | 0.00312 | 0.02184 | 0 | 0 | 4 | K | 2 | ROZPOCET | 0 | 0 | 0 | 0 | 0 | 1 | 0 | 4 | 16
9 | K | 2.6 | Kruhové potrubí z pozinkovaného plechu (spiro), ⌀180mm, 35% tvarovek, včetně kotvení | m | 7 |  | 0 | R-položka |  | základní |  | 0 | 0.00312 | 0.02184 | 0 | 0 | 4 | K | 2 | ROZPOCET | 0 | 0 | 0 | 0 | 0 | 1 | 0 | 4 | 18
10 | K | 2.7 | Kruhové potrubí z pozinkovaného plechu (spiro), ⌀200mm, 65% tvarovek, včetně kotvení | m | 1 |  | 0 | R-položka |  | základní |  | 0 | 0.00312 | 0.00312 | 0 | 0 | 4 | K | 2 | ROZPOCET | 0 | 0 | 0 | 0 | 0 | 1 | 0 | 4 | 20
11 | K | 2.8 | Kruhové potrubí z pozinkovaného plechu (spiro), ⌀225mm, 90% tvarovek, včetně kotvení | m | 1 |  | 0 | R-položka |  | základní |  | 0 | 0.00653 | 0.00653 | 0 | 0 | 4 | K | 2 | ROZPOCET | 0 | 0 | 0 | 0 | 0 | 1 | 0 | 4 | 22
12 | K | 2.9 | Kruhové potrubí z pozinkovaného plechu (spiro), ⌀250mm, 20% tvarovek, včetně kotvení | m | 57 |  | 0 | R-položka |  | základní |  | 0 | 0.00653 | 0.37221 | 0 | 0 | 4 | K | 2 | ROZPOCET | 0 | 0 | 0 | 0 | 0 | 1 | 0 | 4 | 24
13 | K | 2.10 | Kruhové potrubí z pozinkovaného plechu (spiro), ⌀280mm, 15% tvarovek, včetně kotvení | m | 17 |  | 0 | R-položka |  | základní |  | 0 | 0.00653 | 0.11101 | 0 | 0 | 4 | K | 2 | ROZPOCET | 0 | 0 | 0 | 0 | 0 | 1 | 0 | 4 | 26
14 | K | 2.11 | Hranaté potrubí z pozinkovaného plechu, hladké, do obvodu 650 mm, 25% tvarovek, včetně kotvení | m2 | 4 |  | 0 | R-položka |  | základní |  | 0 | 0.009135 | 0.03654 | 0 | 0 | 4 | K | 2 | ROZPOCET | 0 | 0 | 0 | 0 | 0 | 1 | 0 | 4 | 28
15 | K | 2.12 | Hranaté potrubí z pozinkovaného plechu, hladké, do obvodu 1050 mm, 15% tvarovek, včetně kotvení | m2 | 71 |  | 0 | R-položka |  | základní |  | 0 | 0.009499 | 0.67443 | 0 | 0 | 4 | K | 2 | ROZPOCET | 0 | 0 | 0 | 0 | 0 | 1 | 0 | 4 | 30
16 | K | 2.13 | Hranaté potrubí z pozinkovaného plechu, hladké, do obvodu 1890 mm, 10% tvarovek, včetně kotvení | m2 | 15 |  | 0 | R-položka |  | základní |  | 0 | 0.0099093 | 0.14864 | 0 | 0 | 4 | K | 2 | ROZPOCET | 0 | 0 | 0 | 0 | 0 | 1 | 0 | 4 | 32
17 | K | 2.14 | Hranaté potrubí z pozinkovaného plechu, hladké, do obvodu 2630 mm, 45% tvarovek, včetně kotvení | m2 | 60 |  | 0 | R-položka |  | základní |  | 0 | 0.010373 | 0.62238 | 0 | 0 | 4 | K | 2 | ROZPOCET | 0 | 0 | 0 | 0 | 0 | 1 | 0 | 4 | 34
18 | K | 2.15 | Flexibilní potrubí, s akustickou izolací pro útlum hluku, ⌀100mm | m | 110 |  | 0 | R-položka |  | základní |  | 0 | 0.0009 | 0.099 | 0 | 0 | 4 | K | 2 | ROZPOCET | 0 | 0 | 0 | 0 | 0 | 1 | 0 | 4 | 36
19 | K | 2.16 | Flexibilní potrubí, s akustickou izolací pro útlum hluku, ⌀160mm | m | 13 |  | 0 | R-položka |  | základní |  | 0 | 0.0009 | 0.0117 | 0 | 0 | 4 | K | 2 | ROZPOCET | 0 | 0 | 0 | 0 | 0 | 1 | 0 | 4 | 38
20 | K | 2.17 | Flexibilní potrubí, s akustickou izolací pro útlum hluku, ⌀180mm | m | 4 |  | 0 | R-položka |  | základní |  | 0 | 0.0009 | 0.0036 | 0 | 0 | 4 | K | 2 | ROZPOCET | 0 | 0 | 0 | 0 | 0 | 1 | 0 | 4 | 40
21 | K | 2.18 | Flexibilní potrubí, s akustickou izolací pro útlum hluku, ⌀225mm | m | 1 |  | 0 | R-položka |  | základní |  | 0 | 0.0009 | 0.0009 | 0 | 0 | 4 | K | 2 | ROZPOCET | 0 | 0 | 0 | 0 | 0 | 1 | 0 | 4 | 42
22 | K | 2.19 | Flexibilní potrubí, s akustickou izolací pro útlum hluku, ⌀250mm | m | 5 |  | 0 | R-položka |  | základní |  | 0 | 0.0009 | 0.0045 | 0 | 0 | 4 | K | 2 | ROZPOCET | 0 | 0 | 0 | 0 | 0 | 1 | 0 | 4 | 44
23 | K | 2.20 | Flexibilní potrubí, s akustickou izolací pro útlum hluku, ⌀280mm | m | 4 |  | 0 | R-položka |  | základní |  | 0 | 0.0009 | 0.0036 | 0 | 0 | 4 | K | 2 | ROZPOCET | 0 | 0 | 0 | 0 | 0 | 1 | 0 | 4 | 46
24 | K | 2.21 | Patní tvarovka s odvodem kondenzátu (nátrubek), dimenze ⌀100/⌀100 mm, pozink | ks | 1 |  | 0 | R-položka |  | základní |  | 0 | 0.0009 | 0.0009 | 0 | 0 | 4 | K | 2 | ROZPOCET | 0 | 0 | 0 | 0 | 0 | 1 | 0 | 4 | 48
25 | K | 2.22 | Patní tvarovka s odvodem kondenzátu (nátrubek), dimenze 500x355 mm, pozink | ks | 2 |  | 0 | R-položka |  | základní |  | 0 | 0.0009 | 0.0018 | 0 | 0 | 4 | K | 2 | ROZPOCET | 0 | 0 | 0 | 0 | 0 | 1 | 0 | 4 | 50
26 | K | 2.23 | Mechanická regulační klapka do kruhového potrubí, dimenze 180 mm, manuální ovládání | ks | 1 |  | 0 | R-položka |  | základní |  | 0 | 0.0009 | 0.0009 | 0 | 0 | 4 | K | 2 | ROZPOCET | 0 | 0 | 0 | 0 | 0 | 1 | 0 | 4 | 52
27 | K | 2.24 | Mechanická regulační klapka do kruhového potrubí, dimenze 125 mm, manuální ovládání | ks | 1 |  | 0 | R-položka |  | základní |  | 0 | 0.0009 | 0.0009 | 0 | 0 | 4 | K | 2 | ROZPOCET | 0 | 0 | 0 | 0 | 0 | 1 | 0 | 4 | 54
28 | K | 2.25 | Mechanická regulační klapka do hranatého potrubí, dimenze 160x160 mm, manuální ovládání | ks | 1 |  | 0 | R-položka |  | základní |  | 0 | 0.0009 | 0.0009 | 0 | 0 | 4 | K | 2 | ROZPOCET | 0 | 0 | 0 | 0 | 0 | 1 | 0 | 4 | 56
29 | K | 2.26 | Požární klapka kruhová, dimenze 250 mm, mechanická, manuální ovládání, požární odolnost dle PBŘ | ks | 8 |  | 0 | R-položka |  | základní |  | 0 | 0.0009 | 0.0072 | 0 | 0 | 4 | K | 2 | ROZPOCET | 0 | 0 | 0 | 0 | 0 | 1 | 0 | 4 | 58
30 | K | 2.27 | Přívodní mřížka (vyústka) 400x200, jednořadá směrově stavitelná, regulovatelná, stěnová, včetně instalačního rámečku, materiál nerez | ks | 6 |  | 0 | R-položka |  | základní |  | 0 | 0.005 | 0.03 | 0 | 0 | 4 | K | 2 | ROZPOCET | 0 | 0 | 0 | 0 | 0 | 1 | 0 | 4 | 60
31 | K | 2.28 | Přívodní mřížka (vyústka) 300x150, dvouřadá směrově stavitelná, regulovatelná, stěnová, včetně instalačního rámečku, materiál nerez | ks | 6 |  | 0 | R-položka |  | základní |  | 0 | 0.005 | 0.03 | 0 | 0 | 4 | K | 2 | ROZPOCET | 0 | 0 | 0 | 0 | 0 | 1 | 0 | 4 | 62
32 | K | 2.29 | Přívodní mřížka (vyústka) 400x100, jednořadá směrově stavitelná, regulovatelná, k instalaci do kruhového potrubí dimenze 250 mm, materiál nerez | ks | 6 |  | 0 | R-položka |  | základní |  | 0 | 0.005 | 0.03 | 0 | 0 | 4 | K | 2 | ROZPOCET | 0 | 0 | 0 | 0 | 0 | 1 | 0 | 4 | 64
33 | K | 2.30 | Odvodní mřížka (vyústka) 400x100, jednořadá, regulovatelná, stěnová, k instalaci do kruhového potrubí dimenze 250 mm, materiál nerez | ks | 6 |  | 0 | R-položka |  | základní |  | 0 | 0.005 | 0.03 | 0 | 0 | 4 | K | 2 | ROZPOCET | 0 | 0 | 0 | 0 | 0 | 1 | 0 | 4 | 66
34 | K | 2.31 | Odvodní kruhový talířový ventil, průměr 125 mm, regulovatelný, plast | ks | 29 |  | 0 | R-položka |  | základní |  | 0 | 0.0009 | 0.0261 | 0 | 0 | 4 | K | 2 | ROZPOCET | 0 | 0 | 0 | 0 | 0 | 1 | 0 | 4 | 68
35 | K | 2.32 | Odvodní kruhový talířový ventil, průměr 100 mm, regulovatelný, plast | ks | 7 |  | 0 | R-položka |  | základní |  | 0 | 0.0009 | 0.0063 | 0 | 0 | 4 | K | 2 | ROZPOCET | 0 | 0 | 0 | 0 | 0 | 1 | 0 | 4 | 70
36 | K | 2.33 | Přívodní kruhový talířový ventil, průměr 125 mm, regulovatelný, plast | ks | 12 |  | 0 | R-položka |  | základní |  | 0 | 0.0009 | 0.0108 | 0 | 0 | 4 | K | 2 | ROZPOCET | 0 | 0 | 0 | 0 | 0 | 1 | 0 | 4 | 72
37 | K | 2.34 | Přívodní kruhový talířový ventil, průměr 100 mm, regulovatelný, plast | ks | 4 |  | 0 | R-položka |  | základní |  | 0 | 0.0009 | 0.0036 | 0 | 0 | 4 | K | 2 | ROZPOCET | 0 | 0 | 0 | 0 | 0 | 1 | 0 | 4 | 74
38 | K | 2.35 | Přechodová komora stropní pro připojení talířových ventilů v podhledu, dimenze talířového ventilu 100 mm, dimenze připojovacího hrdla 100 mm, pozink | ks | 11 |  | 0 | R-položka |  | základní |  | 0 | 0.0009 | 0.0099 | 0 | 0 | 4 | K | 2 | ROZPOCET | 0 | 0 | 0 | 0 | 0 | 1 | 0 | 4 | 76
39 | K | 2.36 | Přechodová komora stropní pro připojení talířových ventilů v podhledu, dimenze talířového ventilu 125 mm, dimenze připojovacího hrdla 100 mm, pozink | ks | 41 |  | 0 | R-položka |  | základní |  | 0 | 0.0009 | 0.0369 | 0 | 0 | 4 | K | 2 | ROZPOCET | 0 | 0 | 0 | 0 | 0 | 1 | 0 | 4 | 78
40 | K | 2.37 | Výfukový díl čtyřhranný zkosený, protidešťový, rozměr 500x500, ochranná mřížka proti živočichům, pozink | ks | 2 |  | 0 | R-položka |  | základní |  | 0 | 0.0009 | 0.0018 | 0 | 0 | 4 | K | 2 | ROZPOCET | 0 | 0 | 0 | 0 | 0 | 1 | 0 | 4 | 80
41 | K | 2.38 | Tlumič hluku kruhový, průměr 250 mm, délka 1000 mm, mateiál pozink | ks | 3 |  | 0 | R-položka |  | základní |  | 0 | 0.005 | 0.015 | 0 | 0 | 4 | K | 2 | ROZPOCET | 0 | 0 | 0 | 0 | 0 | 1 | 0 | 4 | 82
42 | K | 2.39 | Tlumič hluku kruhový, průměr 250 mm, délka 600 mm, mateiál pozink | ks | 5 |  | 0 | R-položka |  | základní |  | 0 | 0.005 | 0.025 | 0 | 0 | 4 | K | 2 | ROZPOCET | 0 | 0 | 0 | 0 | 0 | 1 | 0 | 4 | 84
43 | K | 2.40 | Tlumič hluku hranatý, dimenze 700x700, délka 2000 mm, mateiál pozink | ks | 2 |  | 0 | R-položka |  | základní |  | 0 | 0.005 | 0.01 | 0 | 0 | 4 | K | 2 | ROZPOCET | 0 | 0 | 0 | 0 | 0 | 1 | 0 | 4 | 86
44 | K | 2.41 | Tlumič hluku hranatý, dimenze 700x700, délka 1250 mm, mateiál pozink | ks | 3 |  | 0 | R-položka |  | základní |  | 0 | 0.005 | 0.015 | 0 | 0 | 4 | K | 2 | ROZPOCET | 0 | 0 | 0 | 0 | 0 | 1 | 0 | 4 | 88
45 | K | 2.42 | Pružná manžeta (vložka) pryžová pro hranaté potrubí dimenze 500x500 mm | ks | 4 |  | 0 | R-položka |  | základní |  | 0 | 0.0009 | 0.0036 | 0 | 0 | 4 | K | 2 | ROZPOCET | 0 | 0 | 0 | 0 | 0 | 1 | 0 | 4 | 90
46 | K | 2.43 | Tepelná izolace z minerální vlny s vnější hliníkovou vrstvou, pro kruhové potrubí, tl. 20 mm | m2 | 1 |  | 0 | R-položka |  | základní |  | 0 | 0.00236 | 0.00236 | 0 | 0 | 4 | K | 2 | ROZPOCET | 0 | 0 | 0 | 0 | 0 | 1 | 0 | 4 | 92
47 | K | 2.44 | Tepelná izolace z minerální vlny s vnější hliníkovou vrstvou, pro kruhové potrubí, tl. 30 mm | m2 | 13 |  | 0 | R-položka |  | základní |  | 0 | 0.00286 | 0.03718 | 0 | 0 | 4 | K | 2 | ROZPOCET | 0 | 0 | 0 | 0 | 0 | 1 | 0 | 4 | 94
48 | K | 2.45 | Tepelná izolace z minerální vlny s vnější hliníkovou vrstvou, pro kruhové potrubí, tl. 80 mm | m2 | 25 |  | 0 | R-položka |  | základní |  | 0 | 0.00556 | 0.139 | 0 | 0 | 4 | K | 2 | ROZPOCET | 0 | 0 | 0 | 0 | 0 | 1 | 0 | 4 | 96
49 | K | 2.46 | Tepelná izolace z minerální vlny s vnější hliníkovou vrstvou, pro kruhové potrubí, tl. 100 mm | m2 | 52 |  | 0 | R-položka |  | základní |  | 0 | 0.00686 | 0.35672 | 0 | 0 | 4 | K | 2 | ROZPOCET | 0 | 0 | 0 | 0 | 0 | 1 | 0 | 4 | 98
50 | K | 2.47 | Požární izolace s požární odolností min. 30 min (EI30), tl. 30 mm | m2 | 4 |  | 0 | R-položka |  | základní |  | 0 | 0.00801 | 0.03204 | 0 | 0 | 4 | K | 2 | ROZPOCET | 0 | 0 | 0 | 0 | 0 | 1 | 0 | 4 | 100
51 | K | 2.48 | Požární izolace s požární odolností min. 30 min (EI30), tl. 50 mm | m2 | 2 |  | 0 | R-položka |  | základní |  | 0 | 0.00801 | 0.01602 | 0 | 0 | 4 | K | 2 | ROZPOCET | 0 | 0 | 0 | 0 | 0 | 1 | 0 | 4 | 102
52 | K | 2.49 | Stěnová mřížka 1000x150/40, jednořadá, s instalačním rámečkem, volná průtočná plocha min. 0,067m2, nerez | ks | 4 |  | 0 | R-položka |  | základní |  | 0 | 0.005 | 0.02 | 0 | 0 | 4 | K | 2 | ROZPOCET | 0 | 0 | 0 | 0 | 0 | 1 | 0 | 4 | 104
| D | 3 | Regulace a elektro |  |  |  | 0 |  |  |  |  | 0 |  | 0 |  | 0 | 1 | D | 1 | ROZPOCET | [6 empty] | 0
53 | K | 3.1 | Prostorové čidlo CO2, pro montáž na zeď, řídící signál 10V, včetně kabeláže | ks | 4 |  | 0 | R-položka |  | základní |  | 0 | 0 | 0 | 0 | 0 | 4 | K | 2 | ROZPOCET | 0 | 0 | 0 | 0 | 0 | 1 | 0 | 4 | 106
54 | K | 3.2 | Ovládací panel jednotky, s LCD dotykovým displejem, vestavěný prostorový termostat, včetně kabeláže, (napojení na regulaci VAV regulátorů) | ks | 4 |  | 0 | R-položka |  | základní |  | 0 | 0 | 0 | 0 | 0 | 4 | K | 2 | ROZPOCET | 0 | 0 | 0 | 0 | 0 | 1 | 0 | 4 | 108
| D | 4 | Ostatní |  |  |  | 0 |  |  |  |  | 0 |  | 2.403 |  | 0.096 | 1 | D | 1 | ROZPOCET | [6 empty] | 0
55 | K | 4.1 | Doprava materiálu, přesun materiálu | kpl | 1 |  | 0 | R-položka |  | základní |  | 0 | 0 | 0 | 0 | 0 | 4 | K | 2 | ROZPOCET | 0 | 0 | 0 | 0 | 0 | 1 | 0 | 4 | 110
56 | K | 4.2 | Stavební přípomoce, provedení prostupů pro potrubí ve svislých a vodorovných konstrukcích, vč. zapravení konstrukcí po instalaci | kpl | 1 |  | 0 | R-položka |  | základní |  | 0 | 2.355 | 2.355 | 0.096 | 0.096 | 4 | K | 2 | ROZPOCET | 0 | 0 | 0 | 0 | 0 | 1 | 0 | 4 | 112
57 | K | 4.3 | Zkoušky systému, uvedení do provozu, předávací protokoly | kpl | 1 |  | 0 | R-položka |  | základní |  | 0 | 0 | 0 | 0 | 0 | 4 | K | 2 | ROZPOCET | 0 | 0 | 0 | 0 | 0 | 1 | 0 | 4 | 114
58 | K | 4.4 | Opatření viditelného potrubí vzduchotechniky lakem v barvě Pantone Azurově modrá | kpl | 1 |  | 0 | R-položka |  | základní |  | 0 | 0 | 0 | 0 | 0 | 4 | K | 2 | ROZPOCET | 0 | 0 | 0 | 0 | 0 | 1 | 0 | 4 | 116
59 | K | 4.5 | Zaregulování všech ditribučních prvků a klapek, zaregulování celého systému VZT | kpl | 1 |  | 0 | R-položka |  | základní |  | 0 | 0 | 0 | 0 | 0 | 4 | K | 2 | ROZPOCET | 0 | 0 | 0 | 0 | 0 | 1 | 0 | 4 | 118
60 | K | 4.6 | Provedení kotvení potrubí, závěsy, ocelové pomocné konstrukce | kpl | 1 |  | 0 | R-položka |  | základní |  | 0 | 0.048 | 0.048 | 0 | 0 | 4 | K | 2 | ROZPOCET | 0 | 0 | 0 | 0 | 0 | 1 | 0 | 4 | 120
61 | K | 4.8 | Provedení protipožárních ucpávek na prostupech potrubí požárními úseky | kpl | 1 |  | 0 | R-položka |  | základní |  | 0 | 0 | 0 | 0 | 0 | 4 | K | 2 | ROZPOCET | 0 | 0 | 0 | 0 | 0 | 1 | 0 | 4 | 124
62 | K | 4.10 | Zaškolení obsluhy | kpl | 1 |  | 0 | R-položka |  | základní |  | 0 | 0 | 0 | 0 | 0 | 4 | K | 2 | ROZPOCET | 0 | 0 | 0 | 0 | 0 | 1 | 0 | 4 | 128

## ÚT - Ústřední vytápění - ...
{a7cda461-db3f-4db6-bd60-1de154cd2dc6}
2
| KRYCÍ LIST SOUPISU PRACÍ | [7 empty] | v --- níže se nacházejí doplnkové a pomocné údaje k sestavám --- v | [8 empty] | False
Stavba:
Stavební úpravy a přístavba objektu MŠ Malínek, Kaplického 386 - NAVÝŠENÍ KAPACITY MŠ MALÍNEK
Objekt:
HZN - Hlavní způsobilé náklady
Soupis:
SO 01 - Přístavba a spojovací krček
Úroveň 3:
ÚT - Ústřední vytápění - SO 01 - Přístavba a spojovací krček
| KSO: |  |  |  |  | CC-CZ:
| Místo: |  | MŠ Malínek, Kaplického 386 |  |  | Datum: | 15.9.2021
| Zadavatel: |  |  |  |  | IČ:
|  | SM Liberec, Nám.Dr.E.Beneše 1, Liberec, 460 59 |  |  |  | DIČ:
| Uchazeč: |  |  |  |  | IČ: | Vyplň údaj
|  | Vyplň údaj |  |  |  | DIČ: | Vyplň údaj
| Projektant: |  |  |  |  | IČ:
|  | FS Vision, s.r.o., B.Němcové 54/9, Liberec 5 |  |  |  | DIČ:
| Zpracovatel: |  |  |  |  | IČ:
|  | EnergySim s.r.o. |  |  |  | DIČ:
Poznámka:
| Cena bez DPH | [5 empty] | 0
|  |  | Základ daně |  |  | Sazba daně | Výše daně
| DPH | základní | 0 |  |  | 21% | 0
|  | snížená | 0 |  |  | 15% | 0
|  | zákl. přenesená | 0 |  |  | 21% | 0
|  | sníž. přenesená | 0 |  |  | 15% | 0
|  | nulová | 0 |  |  | 0% | 0
| Cena s DPH |  |  | v | CZK |  | 0
| Projektant |  |  | Zpracovatel
| Datum a podpis: |  | Razítko | Datum a podpis: |  |  | Razítko
| Objednavatel |  |  | Uchazeč
| Datum a podpis: |  | Razítko | Datum a podpis: |  |  | Razítko
REKAPITULACE ČLENĚNÍ SOUPISU PRACÍ
Stavba:
Stavební úpravy a přístavba objektu MŠ Malínek, Kaplického 386 - NAVÝŠENÍ KAPACITY MŠ MALÍNEK
Objekt:
HZN - Hlavní způsobilé náklady
Soupis:
SO 01 - Přístavba a spojovací krček
Úroveň 3:
ÚT - Ústřední vytápění - SO 01 - Přístavba a spojovací krček
Místo: |  |  | MŠ Malínek, Kaplického 386 |  |  | Datum: | 15.9.2021
Zadavatel: |  |  | SM Liberec, Nám.Dr.E.Beneše 1, Liberec, 460 59 |  |  | Projektant: | FS Vision, s.r.o., B.Němcové 54/9, Liberec 5
Uchazeč: |  |  | Vyplň údaj |  |  | Zpracovatel: | EnergySim s.r.o.
Kód dílu - Popis | [6 empty] | Cena celkem [CZK]
Náklady ze soupisu prací | [6 empty] | 0 | [11 empty] | -1
| HSV - Práce a dodávky HSV | [5 empty] | 0
| 1 - Zemní práce | [5 empty] | 0
| 8 - Trubní vedení | [5 empty] | 0
| PSV - Práce a dodávky PSV | [5 empty] | 0
| 735 - Ústřední vytápění - otopná tělesa | [5 empty] | 0
| 733 - Ústřední vytápění - rozvodné potrubí | [5 empty] | 0
| 713 - Izolace tepelné | [5 empty] | 0
| 735R1 - Ústřední vytápění - podlahové vytápění | [5 empty] | 0
| 734 - Ústřední vytápění - armatury | [5 empty] | 0
| OST - Ostatní | [5 empty] | 0
SOUPIS PRACÍ
Stavba:
Stavební úpravy a přístavba objektu MŠ Malínek, Kaplického 386 - NAVÝŠENÍ KAPACITY MŠ MALÍNEK
Objekt:
HZN - Hlavní způsobilé náklady
Soupis:
SO 01 - Přístavba a spojovací krček
Úroveň 3:
ÚT - Ústřední vytápění - SO 01 - Přístavba a spojovací krček
Místo: |  |  | MŠ Malínek, Kaplického 386 |  |  | Datum: | 15.9.2021
Zadavatel: |  |  | SM Liberec, Nám.Dr.E.Beneše 1, Liberec, 460 59 |  |  | Projektant: | FS Vision, s.r.o., B.Němcové 54/9, Liberec 5
Uchazeč: |  |  | Vyplň údaj |  |  | Zpracovatel: | EnergySim s.r.o.
PČ | Typ | Kód | Popis | MJ | Množství | J.cena [CZK] | Cena celkem [CZK] | Cenová soustava |  | DPH | J. Nh [h] | Nh celkem [h] | J. hmotnost [t] | Hmotnost celkem [t] | J. suť [t] | Suť Celkem [t]
Náklady soupisu celkem | [6 empty] | 0 |  |  |  |  | 0 |  | 48.0477 |  | 0.42075 |  | D | -1 | [10 empty] | 0
| D | HSV | Práce a dodávky HSV |  |  |  | 0 |  |  |  |  | 0 |  | 45.7696 |  | 0 | 1 | D | 0 |  |  |  | ROZPOCET | [6 empty] | 0
| D | 1 | Zemní práce |  |  |  | 0 |  |  |  |  | 0 |  | 45.753 |  | 0 | 1 | D | 1 |  |  |  | ROZPOCET | [6 empty] | 0
1 | K | 132254203 | Hloubení zapažených rýh š do 2000 mm v hornině třídy těžitelnosti I, skupiny 3 objem do 100 m3 | m3 | 69.6 |  | 0 | CS ÚRS 2021 02 |  | základní |  | 0 | 0 | 0 | 0 | 0 | 4 | K | 2 |  |  |  | ROZPOCET | 0 | 0 | 0 | 0 | 0 | 1 | 0 | 4 | -1374981890
| VV |  | 29*1,5*1,6 |  | 69.6 | [12 empty] | VV | 2 | 2 | True | 1 | ROZPOCET
2 | K | 151101101 | Zřízení příložného pažení a rozepření stěn rýh hl do 2 m | m2 | 92.8 |  | 0 | CS ÚRS 2021 02 |  | základní |  | 0 | 0.00084 | 0.077952 | 0 | 0 | 4 | K | 2 |  |  |  | ROZPOCET | 0 | 0 | 0 | 0 | 0 | 1 | 0 | 4 | 1170411614
| VV |  | 2*29*1,6 |  | 92.8 | [12 empty] | VV | 2 | 2 | True | 1 | ROZPOCET
3 | K | 151101111 | Odstranění příložného pažení a rozepření stěn rýh hl do 2 m | m2 | 92.8 |  | 0 | CS ÚRS 2021 02 |  | základní |  | 0 | 0 | 0 | 0 | 0 | 4 | K | 2 |  |  |  | ROZPOCET | 0 | 0 | 0 | 0 | 0 | 1 | 0 | 4 | 19549615
| VV |  | 2*29*1,6 |  | 92.8 | [12 empty] | VV | 2 | 2 | True | 1 | ROZPOCET
4 | K | 451573111 | Lože pod potrubí otevřený výkop ze štěrkopísku | m3 | 4.35 |  | 0 | CS ÚRS 2021 02 |  | základní |  | 0 | 0 | 0 | 0 | 0 | 4 | K | 2 |  |  |  | ROZPOCET | 0 | 0 | 0 | 0 | 0 | 1 | 0 | 4 | -43913917
| VV |  | 29*1,5*0,1 |  | 4.35 | [12 empty] | VV | 2 | 2 | True | 1 | ROZPOCET
5 | K | 175111101 | Obsypání potrubí ručně sypaninou bez prohození, uloženou do 3 m | m3 | 21.75 |  | 0 | CS ÚRS 2021 02 |  | základní |  | 0 | 0 | 0 | 0 | 0 | 4 | K | 2 |  |  |  | ROZPOCET | 0 | 0 | 0 | 0 | 0 | 1 | 0 | 4 | 2078121359
| VV |  | 29*1,5*0,5 |  | 21.75 | [12 empty] | VV | 2 | 2 | True | 1 | ROZPOCET
6 | M | 58337344 | štěrkopísek frakce 0/32 | t | 45.675 |  | 0 | CS ÚRS 2021 02 |  | základní |  | 0 | 1 | 45.675 | 0 | 0 | 8 | M | 2 |  |  |  | ROZPOCET | 0 | 0 | 0 | 0 | 0 | 1 | 0 | 4 | -1871310841
| VV |  | 21,75*2,1 |  | 45.675 | [12 empty] | VV | 2 | 2 | True | 1 | ROZPOCET
7 | K | 174111101 | Zásyp jam, šachet rýh nebo kolem objektů sypaninou se zhutněním ručně | m3 | 43.5 |  | 0 | CS ÚRS 2021 02 |  | základní |  | 0 | 0 | 0 | 0 | 0 | 4 | K | 2 |  |  |  | ROZPOCET | 0 | 0 | 0 | 0 | 0 | 1 | 0 | 4 | -717585749
| VV |  | 29*1,5*1 |  | 43.5 | [12 empty] | VV | 2 | 2 | True | 1 | ROZPOCET
8 | K | 167151101 | Nakládání výkopku z hornin třídy těžitelnosti I, skupiny 1 až 3 do 100 m3 | m3 | 26.1 |  | 0 | CS ÚRS 2021 02 |  | základní |  | 0 | 0 | 0 | 0 | 0 | 4 | K | 2 |  |  |  | ROZPOCET | 0 | 0 | 0 | 0 | 0 | 1 | 0 | 4 | 1029131969
| VV |  | 4,35+21,75 |  | 26.1 | [12 empty] | VV | 2 | 2 | True | 1 | ROZPOCET
9 | K | 162751117 | Vodorovné přemístění do 10000 m výkopku/sypaniny z horniny třídy těžitelnosti I, skupiny 1 až 3 | m3 | 26.1 |  | 0 | CS ÚRS 2021 02 |  | základní |  | 0 | 0 | 0 | 0 | 0 | 4 | K | 2 |  |  |  | ROZPOCET | 0 | 0 | 0 | 0 | 0 | 1 | 0 | 4 | -1971737034
| VV |  | 4,35+21,75 |  | 26.1 | [12 empty] | VV | 2 | 2 | True | 1 | ROZPOCET
10 | K | 171251201 | Uložení sypaniny na skládky nebo meziskládky | m3 | 26.1 |  | 0 | CS ÚRS 2021 02 |  | základní |  | 0 | 0 | 0 | 0 | 0 | 4 | K | 2 |  |  |  | ROZPOCET | 0 | 0 | 0 | 0 | 0 | 1 | 0 | 4 | -108906278
| VV |  | 4,35+21,75 |  | 26.1 | [12 empty] | VV | 2 | 2 | True | 1 | ROZPOCET
11 | K | 171201221 | Poplatek za uložení na skládce (skládkovné) zeminy a kamení kód odpadu 17 05 04 | t | 41.76 |  | 0 | CS ÚRS 2021 02 |  | základní |  | 0 | 0 | 0 | 0 | 0 | 4 | K | 2 |  |  |  | ROZPOCET | 0 | 0 | 0 | 0 | 0 | 1 | 0 | 4 | 415642687
| VV |  | 26,1*1,6 |  | 41.76 | [12 empty] | VV | 2 | 2 | True | 1 | ROZPOCET
| D | 8 | Trubní vedení |  |  |  | 0 |  |  |  |  | 0 |  | 0.01664 |  | 0 | 1 | D | 1 |  |  |  | ROZPOCET | [6 empty] | 0
12 | K | 866171004R | Potrubí předizolované ocelové 2x DN 32/200 mm vč. tvarovek a příslušenství | m | 31 |  | 0 | R-položka |  | základní |  | 0 | 0.00052 | 0.01612 | 0 | 0 | 4 | K | 2 |  |  |  | ROZPOCET | 0 | 0 | 0 | 0 | 0 | 1 | 0 | 4 | -1468471881
| P |  | Poznámka k položce: Potrubí předizolované ocelové 2x DN 32/200 mm vč. tvarovek, příslušenství a montáže koleno 90° 2x, sada pro ukončení přeizolovaného potrubí 2x, spoj 2x | [14 empty] | P | 2
13 | K | 866171004R1 | Zkouška svarů | kpl | 1 |  | 0 | R-položka |  | základní |  | 0 | 0.00052 | 0.00052 | 0 | 0 | 4 | K | 2 |  |  |  | ROZPOCET | 0 | 0 | 0 | 0 | 0 | 1 | 0 | 4 | 1802921025
| D | PSV | Práce a dodávky PSV |  |  |  | 0 |  |  |  |  | 0 |  | 2.2781 |  | 0.42075 | 2 | D | 0 |  |  |  | ROZPOCET | [6 empty] | 0
| D | 735 | Ústřední vytápění - otopná tělesa |  |  |  | 0 |  |  |  |  | 0 |  | 0.6828 |  | 0.42075 | 2 | D | 1 |  |  |  | ROZPOCET | [6 empty] | 0
14 | K | 735164272 | Otopné těleso trubkové elektrické přímotopné výška/délka 1810/600 mm | kus | 8 |  | 0 | CS ÚRS 2021 02 |  | základní |  | 0 | 0.0391 | 0.3128 | 0 | 0 | 16 | K | 2 |  |  |  | ROZPOCET | 0 | 0 | 0 | 0 | 0 | 1 | 0 | 16 | 966277004
15 | K | 735152575 | Otopné těleso panelové VK dvoudeskové 2 přídavné přestupní plochy výška/délka 600/800mm výkon 1343 W | kus | 2 |  | 0 | CS ÚRS 2021 02 |  | základní |  | 0 | 0.02828 | 0.05656 | 0 | 0 | 16 | K | 2 |  |  |  | ROZPOCET | 0 | 0 | 0 | 0 | 0 | 1 | 0 | 16 | 34538582
16 | K | 735152576 | Otopné těleso panelové VK dvoudeskové 2 přídavné přestupní plochy výška/délka 600/900mm výkon 1511 W | kus | 2 |  | 0 | CS ÚRS 2021 02 |  | základní |  | 0 | 0.03154 | 0.06308 | 0 | 0 | 16 | K | 2 |  |  |  | ROZPOCET | 0 | 0 | 0 | 0 | 0 | 1 | 0 | 16 | -936670923
17 | K | 735152578 | Otopné těleso panelové VK dvoudeskové 2 přídavné přestupní plochy výška/délka 600/1100mm výkon 1847W | kus | 3 |  | 0 | CS ÚRS 2021 02 |  | základní |  | 0 | 0.0372 | 0.1116 | 0 | 0 | 16 | K | 2 |  |  |  | ROZPOCET | 0 | 0 | 0 | 0 | 0 | 1 | 0 | 16 | 1862293794
18 | K | 735152582 | Otopné těleso panelové VK dvoudeskové 2 přídavné přestupní plochy výška/délka 600/1800mm výkon 3022W | kus | 1 |  | 0 | CS ÚRS 2021 02 |  | základní |  | 0 | 0.06198 | 0.06198 | 0 | 0 | 16 | K | 2 |  |  |  | ROZPOCET | 0 | 0 | 0 | 0 | 0 | 1 | 0 | 16 | 919944660
19 | K | 735152583 | Otopné těleso panelové VK dvoudeskové 2 přídavné přestupní plochy výška/délka 600/2000mm výkon 3358W | kus | 1 |  | 0 | CS ÚRS 2021 02 |  | základní |  | 0 | 0.0685 | 0.0685 | 0 | 0 | 16 | K | 2 |  |  |  | ROZPOCET | 0 | 0 | 0 | 0 | 0 | 1 | 0 | 16 | -1353072240
20 | K | 734261402 | Armatura připojovací rohová G 1/2x18 PN 10 do 110°C radiátorů typu VK | kus | 9 |  | 0 | CS ÚRS 2021 02 |  | základní |  | 0 | 0.0007 | 0.0063 | 0 | 0 | 16 | K | 2 |  |  |  | ROZPOCET | 0 | 0 | 0 | 0 | 0 | 1 | 0 | 16 | -854089397
21 | K | 734221682 | Termostatická hlavice kapalinová PN 10 do 110°C otopných těles VK | kus | 9 |  | 0 | CS ÚRS 2021 02 |  | základní |  | 0 | 0.00014 | 0.00126 | 0 | 0 | 16 | K | 2 |  |  |  | ROZPOCET | 0 | 0 | 0 | 0 | 0 | 1 | 0 | 16 | 1835540617
22 | K | 735151822 | Demontáž otopného tělesa | kus | 9 |  | 0 | CS ÚRS 2021 02 |  | základní |  | 0 | 8e-05 | 0.00072 | 0.04675 | 0.42075 | 16 | K | 2 |  |  |  | ROZPOCET | 0 | 0 | 0 | 0 | 0 | 1 | 0 | 16 | -201212276
23 | K | 998735101 | Přesun hmot tonážní pro otopná tělesa v objektech v do 6 m | t | 0.683 |  | 0 | CS ÚRS 2021 02 |  | základní |  | 0 | 0 | 0 | 0 | 0 | 16 | K | 2 |  |  |  | ROZPOCET | 0 | 0 | 0 | 0 | 0 | 1 | 0 | 16 | 994987118
| D | 733 | Ústřední vytápění - rozvodné potrubí |  |  |  | 0 |  |  |  |  | 0 |  | 0.1041 |  | 0 | 2 | D | 1 |  |  |  | ROZPOCET | [6 empty] | 0
24 | K | 733222102 | Potrubí měděné polotvrdé spojované měkkým pájením D 15x1 | m | 42.68 |  | 0 | CS ÚRS 2021 02 |  | základní |  | 0 | 0.00046 | 0.019633 | 0 | 0 | 16 | K | 2 |  |  |  | ROZPOCET | 0 | 0 | 0 | 0 | 0 | 1 | 0 | 16 | -1892842393
25 | K | 733223205 | Potrubí měděné tvrdé spojované tvrdým pájením D 28x1,5 | m | 28.9 |  | 0 | CS ÚRS 2021 02 |  | základní |  | 0 | 0.00129 | 0.037281 | 0 | 0 | 16 | K | 2 |  |  |  | ROZPOCET | 0 | 0 | 0 | 0 | 0 | 1 | 0 | 16 | 375382332
26 | K | 733223206 | Potrubí měděné tvrdé spojované tvrdým pájením D 35x1,5 | m | 29 |  | 0 | CS ÚRS 2021 02 |  | základní |  | 0 | 0.00161 | 0.04669 | 0 | 0 | 16 | K | 2 |  |  |  | ROZPOCET | 0 | 0 | 0 | 0 | 0 | 1 | 0 | 16 | 1488268739
27 | K | 733224222 | Příplatek k potrubí měděnému za zhotovení přípojky z trubek měděných D 15x1 | kus | 18 |  | 0 | CS ÚRS 2021 02 |  | základní |  | 0 | 1e-05 | 0.00018 | 0 | 0 | 16 | K | 2 |  |  |  | ROZPOCET | 0 | 0 | 0 | 0 | 0 | 1 | 0 | 16 | 1414722643
28 | K | 733291906R2 | Přechod měď na předizolované potrubí | kus | 2 |  | 0 | R-položka |  | základní |  | 0 | 2e-05 | 4e-05 | 0 | 0 | 16 | K | 2 |  |  |  | ROZPOCET | 0 | 0 | 0 | 0 | 0 | 1 | 0 | 16 | 1454868030
29 | K | 741124603R1 | Topný kabel délky 2 m s termostatem | ks | 1 |  | 0 | R-položka |  | základní |  | 0 | 0 | 0 | 0 | 0 | 16 | K | 2 |  |  |  | ROZPOCET | 0 | 0 | 0 | 0 | 0 | 1 | 0 | 16 | -585623622
30 | K | 733291906R1 | Přechod ze stávajícího potrubí ocelového na měděné | kus | 14 |  | 0 | R-položka |  | základní |  | 0 | 2e-05 | 0.00028 | 0 | 0 | 16 | K | 2 |  |  |  | ROZPOCET | 0 | 0 | 0 | 0 | 0 | 1 | 0 | 16 | -436491037
31 | K | 998733101 | Přesun hmot tonážní pro rozvody potrubí v objektech v do 6 m | t | 0.104 |  | 0 | CS ÚRS 2021 02 |  | základní |  | 0 | 0 | 0 | 0 | 0 | 16 | K | 2 |  |  |  | ROZPOCET | 0 | 0 | 0 | 0 | 0 | 1 | 0 | 16 | -1634853953
| D | 713 | Izolace tepelné |  |  |  | 0 |  |  |  |  | 0 |  | 0.086054 |  | 0 | 2 | D | 1 |  |  |  | ROZPOCET | [6 empty] | 0
32 | K | 713463212 | Montáž izolace tepelné potrubí potrubními pouzdry s Al fólií staženými Al páskou 1x D do 100 mm | m | 88.9 |  | 0 | CS ÚRS 2021 02 |  | základní |  | 0 | 0.00027 | 0.024003 | 0 | 0 | 16 | K | 2 |  |  |  | ROZPOCET | 0 | 0 | 0 | 0 | 0 | 1 | 0 | 16 | -1298848317
33 | M | 63154571 | pouzdro izolační potrubní z minerální vlny s Al fólií max. 250/100°C 28/35mm | m | 28.9 |  | 0 | CS ÚRS 2021 02 |  | základní |  | 0 | 0.00059 | 0.017051 | 0 | 0 | 32 | M | 2 |  |  |  | ROZPOCET | 0 | 0 | 0 | 0 | 0 | 1 | 0 | 16 | -1326915036
34 | M | 63154572 | pouzdro izolační potrubní z minerální vlny s Al fólií max. 250/100°C 35/40mm | m | 60 |  | 0 | CS ÚRS 2021 02 |  | základní |  | 0 | 0.00065 | 0.039 | 0 | 0 | 32 | M | 2 |  |  |  | ROZPOCET | 0 | 0 | 0 | 0 | 0 | 1 | 0 | 16 | -1995835269
35 | K | 713463214R | Izolace potrubí d 28 na střeše minerální vatou tl. 140 mm vč. oplechování | m | 2 |  | 0 | R-položka |  | základní |  | 0 | 0.003 | 0.006 | 0 | 0 | 16 | K | 2 |  |  |  | ROZPOCET | 0 | 0 | 0 | 0 | 0 | 1 | 0 | 16 | 993606574
36 | K | 998713101 | Přesun hmot tonážní pro izolace tepelné v objektech v do 6 m | t | 0.086 |  | 0 | CS ÚRS 2021 02 |  | základní |  | 0 | 0 | 0 | 0 | 0 | 16 | K | 2 |  |  |  | ROZPOCET | 0 | 0 | 0 | 0 | 0 | 1 | 0 | 16 | -1999596745
| D | 735R1 | Ústřední vytápění - podlahové vytápění |  |  |  | 0 |  |  |  |  | 0 |  | 1.3776 |  | 0 | 2 | D | 1 |  |  |  | ROZPOCET | [6 empty] | 0
37 | K | 735511090 | Podlahové vytápění - rozdělovač mosazný s průtokoměry jedenáctiokruhový | kus | 1 |  | 0 | CS ÚRS 2021 02 |  | základní |  | 0 | 0.00712 | 0.00712 | 0 | 0 | 4 | K | 2 |  |  |  | ROZPOCET | 0 | 0 | 0 | 0 | 0 | 1 | 0 | 4 | 447851298
| P |  | Poznámka k položce: Podlahový rozdělovač/sběrač 11-ti cestný osazený dle PD (především vyvažovací ventil s průgokoměrem na každém přívodu na sběrači, uzavírací ventil na každém přívodu na rozvaděči, mísící armatura, vyvažovací ventil a uzavírcí ventily na přívodu a zpátečce rozvaděče) D+M | [14 empty] | P | 2
38 | K | 735511091 | Podlahové vytápění - rozdělovač mosazný s průtokoměry dvanáctiokruhový | kus | 1 |  | 0 | CS ÚRS 2021 02 |  | základní |  | 0 | 0.00765 | 0.00765 | 0 | 0 | 4 | K | 2 |  |  |  | ROZPOCET | 0 | 0 | 0 | 0 | 0 | 1 | 0 | 4 | -780122840
| P |  | Poznámka k položce: Podlahový rozdělovač/sběrač 12-ti cestný osazený dle PD (především vyvažovací ventil s průgokoměrem na každém přívodu na sběrači, uzavírací ventil na každém přívodu na rozvaděči, mísící armatura, vyvažovací ventil a uzavírcí ventily na přívodu a zpátečce rozvaděče) D+M | [14 empty] | P | 2
39 | K | 735511139 | Podlahové vytápění - svěrné šroubení se závitem EK 3/4" pro připojení potrubí 18x2,0 mm na rozdělovač | kus | 46 |  | 0 | CS ÚRS 2021 02 |  | základní |  | 0 | 7e-05 | 0.00322 | 0 | 0 | 4 | K | 2 |  |  |  | ROZPOCET | 0 | 0 | 0 | 0 | 0 | 1 | 0 | 4 | 1972897299
40 | K | 735511105 | Podlahové vytápění - skříň podomítková pro rozdělovač s 9-12 okruhy | kus | 2 |  | 0 | CS ÚRS 2021 02 |  | základní |  | 0 | 0.0158 | 0.0316 | 0 | 0 | 4 | K | 2 |  |  |  | ROZPOCET | 0 | 0 | 0 | 0 | 0 | 1 | 0 | 4 | -288209428
41 | K | 732421403R | Čerpadlo teplovodní mokroběžné závitové oběhové DN 25 průtok 0,8 m3/h , 43kPa | soubor | 1 |  | 0 | R-položka |  | základní |  | 0 | 0.00428 | 0.00428 | 0 | 0 | 16 | K | 2 |  |  |  | ROZPOCET | 0 | 0 | 0 | 0 | 0 | 1 | 0 | 16 | -553762250
42 | K | 732421403R1 | Čerpadlo teplovodní mokroběžné závitové oběhové DN 25 průtok 0,9 m3/h , 43kPa | soubor | 1 |  | 0 | R-položka |  | základní |  | 0 | 0.00428 | 0.00428 | 0 | 0 | 16 | K | 2 |  |  |  | ROZPOCET | 0 | 0 | 0 | 0 | 0 | 1 | 0 | 16 | 1682692421
43 | K | 735511143 | Podlahové vytápění - elektrotermická hlavice (termopohon) | kus | 19 |  | 0 | CS ÚRS 2021 02 |  | základní |  | 0 | 0.00012 | 0.00228 | 0 | 0 | 16 | K | 2 |  |  |  | ROZPOCET | 0 | 0 | 0 | 0 | 0 | 1 | 0 | 16 | 2131729813
44 | K | 735511010R | Podlahové vytápění - rozvodné potrubí polyethylen PE-X 18x2,0 mm pro systémovou desku rozteč do 250 mm | m | 2860 |  | 0 | R-položka |  | základní |  | 0 | 0.00011 | 0.3146 | 0 | 0 | 16 | K | 2 |  |  |  | ROZPOCET | 0 | 0 | 0 | 0 | 0 | 1 | 0 | 16 | 416971094
45 | K | 735511008 | Podlahové vytápění - systémová deska s kombinovanou tepelnou a kročejovou izolací celkové výšky 50 až 53 mm | m2 | 500.27 |  | 0 | CS ÚRS 2021 02 |  | základní |  | 0 | 0.00174 | 0.87047 | 0 | 0 | 16 | K | 2 |  |  |  | ROZPOCET | 0 | 0 | 0 | 0 | 0 | 1 | 0 | 16 | 739866005
| P |  | Poznámka k položce: Systémová deska tl. 50 mm včetně 30 mm tepelné izolace (polystrén - tepelný odpor min. 0,75 m2.K/W, únosnost min. 5 kPa) | [14 empty] | P | 2
46 | K | 735511026 | Podlahové vytápění - systémová deska s kombinovanou tepelnou a kročejovou izolací celkové výšky 31 mm | m2 | 39.73 |  | 0 | CS ÚRS 2021 02 |  | základní |  | 0 | 0.00121 | 0.048073 | 0 | 0 | 16 | K | 2 |  |  |  | ROZPOCET | 0 | 0 | 0 | 0 | 0 | 1 | 0 | 16 | -957528192
| P |  | Poznámka k položce: Systémová deska tl. 30 mm včetně 10 mm tepelné izolace (polystrén - tepelný odpor min. 0,75 m2.K/W, únosnost min. 5 kPa) | [14 empty] | P | 2
47 | K | 735511026R | Podlahové vytápění - polystyrén pod systémovou desku, v kterém jsou vedeny přípojky k podl. okruhům tl. 20 mm (tepelný odpor min. 0,75 m2.K/W, únosnost min. 5 kPa) | m2 | 39.73 |  | 0 | R-položka |  | základní |  | 0 | 0.00121 | 0.048073 | 0 | 0 | 16 | K | 2 |  |  |  | ROZPOCET | 0 | 0 | 0 | 0 | 0 | 1 | 0 | 16 | 552063297
48 | K | 735511062 | Podlahové vytápění - obvodový dilatační pás samolepící s folií | m | 600 |  | 0 | CS ÚRS 2021 02 |  | základní |  | 0 | 6e-05 | 0.036 | 0 | 0 | 16 | K | 2 |  |  |  | ROZPOCET | 0 | 0 | 0 | 0 | 0 | 1 | 0 | 16 | -896444727
49 | K | 998735101 | Přesun hmot tonážní pro otopná tělesa v objektech v do 6 m | t | 1.378 |  | 0 | CS ÚRS 2021 02 |  | základní |  | 0 | 0 | 0 | 0 | 0 | 16 | K | 2 |  |  |  | ROZPOCET | 0 | 0 | 0 | 0 | 0 | 1 | 0 | 16 | -955424856
50 | K | 998735101R | Přesun hmot tonážní pro podlhové vytápění v objektech v do 6 m | t | 1.378 |  | 0 | R-položka |  | základní |  | 0 | 0 | 0 | 0 | 0 | 16 | K | 2 |  |  |  | ROZPOCET | 0 | 0 | 0 | 0 | 0 | 1 | 0 | 16 | 160068980
| D | 734 | Ústřední vytápění - armatury |  |  |  | 0 |  |  |  |  | 0 |  | 0.02259 |  | 0 | 2 | D | 1 |  |  |  | ROZPOCET | [6 empty] | 0
51 | K | 734412113 | Měřič tepla kompaktní Qn 2,5 G 3/4 | kus | 1 |  | 0 | CS ÚRS 2021 02 |  | základní |  | 0 | 0.002 | 0.002 | 0 | 0 | 16 | K | 2 |  |  |  | ROZPOCET | 0 | 0 | 0 | 0 | 0 | 1 | 0 | 16 | 103165707
52 | K | 734291264 | Filtr závitový přímý G 1 PN 30 do 110°C s vnitřními závity | kus | 3 |  | 0 | CS ÚRS 2021 02 |  | základní |  | 0 | 0.00057 | 0.00171 | 0 | 0 | 16 | K | 2 |  |  |  | ROZPOCET | 0 | 0 | 0 | 0 | 0 | 1 | 0 | 16 | 1110317542
53 | K | 734291265 | Filtr závitový přímý G 1 1/4 PN 30 do 110°C s vnitřními závity | kus | 1 |  | 0 | CS ÚRS 2021 02 |  | základní |  | 0 | 0.00124 | 0.00124 | 0 | 0 | 16 | K | 2 |  |  |  | ROZPOCET | 0 | 0 | 0 | 0 | 0 | 1 | 0 | 16 | 466792336
54 | K | 734220103 | Ventil závitový regulační přímý G 5/4 PN 20 do 100°C vyvažovací | kus | 1 |  | 0 | CS ÚRS 2021 02 |  | základní |  | 0 | 0.00097 | 0.00097 | 0 | 0 | 16 | K | 2 |  |  |  | ROZPOCET | 0 | 0 | 0 | 0 | 0 | 1 | 0 | 16 | 2136135806
55 | K | 734292715 | Kohout kulový přímý G 1 PN 42 do 185°C vnitřní závit | kus | 7 |  | 0 | CS ÚRS 2021 02 |  | základní |  | 0 | 0.0005 | 0.0035 | 0 | 0 | 16 | K | 2 |  |  |  | ROZPOCET | 0 | 0 | 0 | 0 | 0 | 1 | 0 | 16 | 1350655271
56 | K | 734292716 | Kohout kulový přímý G 1 1/4 PN 42 do 185°C vnitřní závit | kus | 3 |  | 0 | CS ÚRS 2021 02 |  | základní |  | 0 | 0.0007 | 0.0021 | 0 | 0 | 16 | K | 2 |  |  |  | ROZPOCET | 0 | 0 | 0 | 0 | 0 | 1 | 0 | 16 | -684581515
57 | K | 734292725 | Kohout kulový přímý G 1 PN 42 do 185°C vnitřní závit s vypouštěním | kus | 2 |  | 0 | CS ÚRS 2021 02 |  | základní |  | 0 | 0.00057 | 0.00114 | 0 | 0 | 16 | K | 2 |  |  |  | ROZPOCET | 0 | 0 | 0 | 0 | 0 | 1 | 0 | 16 | 1140970463
58 | K | 734242415 | Ventil závitový zpětný přímý G 5/4 PN 16 do 110°C | kus | 1 |  | 0 | CS ÚRS 2021 02 |  | základní |  | 0 | 0.00038 | 0.00038 | 0 | 0 | 16 | K | 2 |  |  |  | ROZPOCET | 0 | 0 | 0 | 0 | 0 | 1 | 0 | 16 | -252384308
59 | K | 734411127 | Teploměr technický s pevným stonkem a jímkou zadní připojení průměr 100 mm délky 100 mm, 0-120°C | kus | 2 |  | 0 | CS ÚRS 2021 02 |  | základní |  | 0 | 0.00056 | 0.00112 | 0 | 0 | 16 | K | 2 |  |  |  | ROZPOCET | 0 | 0 | 0 | 0 | 0 | 1 | 0 | 16 | 189943705
60 | K | 734421102 | Tlakoměr s pevným stonkem a zpětnou klapkou tlak 0-6 bar průměr 63 mm spodní připojení | kus | 1 |  | 0 | CS ÚRS 2021 02 |  | základní |  | 0 | 0.00147 | 0.00147 | 0 | 0 | 16 | K | 2 |  |  |  | ROZPOCET | 0 | 0 | 0 | 0 | 0 | 1 | 0 | 16 | 1188505697
61 | K | 734261235 | Šroubení topenářské přímé G 1 PN 16 do 120°C | kus | 9 |  | 0 | CS ÚRS 2021 02 |  | základní |  | 0 | 0.00044 | 0.00396 | 0 | 0 | 4 | K | 2 |  |  |  | ROZPOCET | 0 | 0 | 0 | 0 | 0 | 1 | 0 | 4 | -1384001265
62 | K | 734261236 | Šroubení topenářské přímé G 5/4 PN 16 do 120°C | kus | 4 |  | 0 | CS ÚRS 2021 02 |  | základní |  | 0 | 0.00075 | 0.003 | 0 | 0 | 16 | K | 2 |  |  |  | ROZPOCET | 0 | 0 | 0 | 0 | 0 | 1 | 0 | 16 | 358645518
63 | K | 998734101 | Přesun hmot tonážní pro armatury v objektech v do 6 m | t | 0.023 |  | 0 | CS ÚRS 2021 02 |  | základní |  | 0 | 0 | 0 | 0 | 0 | 16 | K | 2 |  |  |  | ROZPOCET | 0 | 0 | 0 | 0 | 0 | 1 | 0 | 16 | 2028491880
| D | OST | Ostatní |  |  |  | 0 |  |  |  |  | 0 |  | 0.00492 |  | 0 | 4 | D | 1 |  |  |  | ROZPOCET | [6 empty] | 0
64 | K | 763172312R | Montáž revizních dvířek do zděných kcí vel. 300x300 mm | kus | 1 |  | 0 | R-položka |  | základní |  | 0 | 3e-05 | 3e-05 | 0 | 0 | 512 | K | 2 |  |  |  | ROZPOCET | 0 | 0 | 0 | 0 | 0 | 1 | 0 | 512 | -1989166400
65 | M | 59030711R | dvířka revizní do zdi 300x300mm | kus | 1 |  | 0 | R-položka |  | základní |  | 0 | 0.0014 | 0.0014 | 0 | 0 | 512 | M | 2 |  |  |  | ROZPOCET | 0 | 0 | 0 | 0 | 0 | 1 | 0 | 512 | 1436652337
66 | K | 763172312 | Montáž revizních dvířek SDK kcí vel. 300x300 mm | kus | 1 |  | 0 | CS ÚRS 2020 01 |  | základní |  | 0 | 3e-05 | 3e-05 | 0 | 0 | 512 | K | 2 |  |  |  | ROZPOCET | 0 | 0 | 0 | 0 | 0 | 1 | 0 | 512 | -625637895
67 | M | 59030711 | dvířka revizní do SDK 300x300mm | kus | 1 |  | 0 | CS ÚRS 2021 02 |  | základní |  | 0 | 0.0014 | 0.0014 | 0 | 0 | 512 | M | 2 |  |  |  | ROZPOCET | 0 | 0 | 0 | 0 | 0 | 1 | 0 | 512 | -773069697
68 | K | 721174000R8 | Prostupy svislými a vodorovnými stavebními konstrukcemi vč. jejich opětovného zapravení | kpl | 1 |  | 0 | R-položka |  | základní |  | 0 | 0.00206 | 0.00206 | 0 | 0 | 4 | K | 2 |  |  |  | ROZPOCET | 0 | 0 | 0 | 0 | 0 | 1 | 0 | 4 | 762584654
69 | K | 03000000R60 | Tlaková zkouška otopné soustavy vč. vystavení protokolu | kpl | 1 |  | 0 | R-položka |  | základní |  | 0 | 0 | 0 | 0 | 0 | 4 | K | 2 |  |  |  | ROZPOCET | 0 | 0 | 0 | 0 | 0 | 1 | 0 | 4 | 909512699
70 | K | 03000000R61 | Topná zkouška | kpl | 1 |  | 0 | R-položka |  | základní |  | 0 | 0 | 0 | 0 | 0 | 4 | K | 2 |  |  |  | ROZPOCET | 0 | 0 | 0 | 0 | 0 | 1 | 0 | 4 | 556946536
71 | K | 03000000R62 | Vyregulování otopné soustavy | kpl | 1 |  | 0 | R-položka |  | základní |  | 0 | 0 | 0 | 0 | 0 | 4 | K | 2 |  |  |  | ROZPOCET | 0 | 0 | 0 | 0 | 0 | 1 | 0 | 4 | 153449841
72 | K | 03000000R63 | Prvotní napuštění a odvzdušnění otopné soustavy | kpl | 1 |  | 0 | R-položka |  | základní |  | 0 | 0 | 0 | 0 | 0 | 4 | K | 2 |  |  |  | ROZPOCET | 0 | 0 | 0 | 0 | 0 | 1 | 0 | 4 | 1933264643

## SO01a - ZTI - ležatá kana...
{b95c9807-c2f9-4120-8d32-0c741864a5ad}
2
| KRYCÍ LIST SOUPISU PRACÍ | [7 empty] | v --- níže se nacházejí doplnkové a pomocné údaje k sestavám --- v | [8 empty] | False
Stavba:
Stavební úpravy a přístavba objektu MŠ Malínek, Kaplického 386 - NAVÝŠENÍ KAPACITY MŠ MALÍNEK
Objekt:
HZN - Hlavní způsobilé náklady
Soupis:
SO 01 - Přístavba a spojovací krček
Úroveň 4:
SO01a - ZTI - ležatá kanalizace
| KSO: |  |  |  |  | CC-CZ:
| Místo: |  | MŠ Malínek, Kaplického 386 |  |  | Datum: | 15.9.2021
| Zadavatel: |  |  |  |  | IČ:
|  | SM Liberec, Nám.Dr.E.Beneše 1, Liberec, 460 59 |  |  |  | DIČ:
| Uchazeč: |  |  |  |  | IČ: | Vyplň údaj
|  | Vyplň údaj |  |  |  | DIČ: | Vyplň údaj
| Projektant: |  |  |  |  | IČ:
|  | FS Vision, s.r.o., B.Němcové 54/9, Liberec 5 |  |  |  | DIČ:
| Zpracovatel: |  |  |  |  | IČ:
|  | EnergySim s.r.o. |  |  |  | DIČ:
Poznámka:
| Cena bez DPH | [5 empty] | 0
|  |  | Základ daně |  |  | Sazba daně | Výše daně
| DPH | základní | 0 |  |  | 21% | 0
|  | snížená | 0 |  |  | 15% | 0
|  | zákl. přenesená | 0 |  |  | 21% | 0
|  | sníž. přenesená | 0 |  |  | 15% | 0
|  | nulová | 0 |  |  | 0% | 0
| Cena s DPH |  |  | v | CZK |  | 0
| Projektant |  |  | Zpracovatel
| Datum a podpis: |  | Razítko | Datum a podpis: |  |  | Razítko
| Objednavatel |  |  | Uchazeč
| Datum a podpis: |  | Razítko | Datum a podpis: |  |  | Razítko
REKAPITULACE ČLENĚNÍ SOUPISU PRACÍ
Stavba:
Stavební úpravy a přístavba objektu MŠ Malínek, Kaplického 386 - NAVÝŠENÍ KAPACITY MŠ MALÍNEK
Objekt:
HZN - Hlavní způsobilé náklady
Soupis:
SO 01 - Přístavba a spojovací krček
Úroveň 4:
SO01a - ZTI - ležatá kanalizace
Místo: |  |  | MŠ Malínek, Kaplického 386 |  |  | Datum: | 15.9.2021
Zadavatel: |  |  | SM Liberec, Nám.Dr.E.Beneše 1, Liberec, 460 59 |  |  | Projektant: | FS Vision, s.r.o., B.Němcové 54/9, Liberec 5
Uchazeč: |  |  | Vyplň údaj |  |  | Zpracovatel: | EnergySim s.r.o.
Kód dílu - Popis | [6 empty] | Cena celkem [CZK]
Náklady ze soupisu prací | [6 empty] | 0 | [11 empty] | -1
| HSV - Práce a dodávky HSV | [5 empty] | 0
| 1 - Zemní práce | [5 empty] | 0
| 8 - Trubní vedení | [5 empty] | 0
| OST - Ostatní | [5 empty] | 0
SOUPIS PRACÍ
Stavba:
Stavební úpravy a přístavba objektu MŠ Malínek, Kaplického 386 - NAVÝŠENÍ KAPACITY MŠ MALÍNEK
Objekt:
HZN - Hlavní způsobilé náklady
Soupis:
SO 01 - Přístavba a spojovací krček
Úroveň 4:
SO01a - ZTI - ležatá kanalizace
Místo: |  |  | MŠ Malínek, Kaplického 386 |  |  | Datum: | 15.9.2021
Zadavatel: |  |  | SM Liberec, Nám.Dr.E.Beneše 1, Liberec, 460 59 |  |  | Projektant: | FS Vision, s.r.o., B.Němcové 54/9, Liberec 5
Uchazeč: |  |  | Vyplň údaj |  |  | Zpracovatel: | EnergySim s.r.o.
PČ | Typ | Kód | Popis | MJ | Množství | J.cena [CZK] | Cena celkem [CZK] | Cenová soustava |  | DPH | J. Nh [h] | Nh celkem [h] | J. hmotnost [t] | Hmotnost celkem [t] | J. suť [t] | Suť Celkem [t]
Náklady soupisu celkem | [6 empty] | 0 |  |  |  |  | 0 |  | 31.372 |  | 0 |  | D | -1 | [10 empty] | 0
| D | HSV | Práce a dodávky HSV |  |  |  | 0 |  |  |  |  | 0 |  | 31.372 |  | 0 | 1 | D | 0 |  |  |  | ROZPOCET | [6 empty] | 0
| D | 1 | Zemní práce |  |  |  | 0 |  |  |  |  | 0 |  | 31.0279 |  | 0 | 1 | D | 1 |  |  |  | ROZPOCET | [6 empty] | 0
1 | K | 132254103 | Hloubení rýh zapažených š do 800 mm v hornině třídy těžitelnosti I, skupiny 3 objem do 100 m3 strojně | m3 | 55.2 |  | 0 | CS ÚRS 2021 02 |  | základní |  | 0 | 0 | 0 | 0 | 0 | 4 | K | 2 |  |  |  | ROZPOCET | 0 | 0 | 0 | 0 | 0 | 1 | 0 | 4 | -598490254
| VV |  | 46*0,8*1,5 |  | 55.2 | [12 empty] | VV | 2 | 2 | True | 1 | ROZPOCET
2 | K | 151101101 | Zřízení příložného pažení a rozepření stěn rýh hl do 2 m | m2 | 138 |  | 0 | CS ÚRS 2021 02 |  | základní |  | 0 | 0.00084 | 0.11592 | 0 | 0 | 4 | K | 2 |  |  |  | ROZPOCET | 0 | 0 | 0 | 0 | 0 | 1 | 0 | 4 | -412293805
| VV |  | 2*46*1,5 |  | 138 | [12 empty] | VV | 2 | 2 | True | 1 | ROZPOCET
3 | K | 151101111 | Odstranění příložného pažení a rozepření stěn rýh hl do 2 m | m2 | 138 |  | 0 | CS ÚRS 2021 02 |  | základní |  | 0 | 0 | 0 | 0 | 0 | 4 | K | 2 |  |  |  | ROZPOCET | 0 | 0 | 0 | 0 | 0 | 1 | 0 | 4 | -693084256
| VV |  | 2*46*1,5 |  | 138 | [12 empty] | VV | 2 | 2 | True | 1 | ROZPOCET
4 | K | 162751117 | Vodorovné přemístění do 10000 m výkopku/sypaniny z horniny třídy těžitelnosti I, skupiny 1 až 3 | m3 | 18.4 |  | 0 | CS ÚRS 2021 02 |  | základní |  | 0 | 0 | 0 | 0 | 0 | 4 | K | 2 |  |  |  | ROZPOCET | 0 | 0 | 0 | 0 | 0 | 1 | 0 | 4 | -1984259560
| VV |  | 3,68+14,72 |  | 18.4 | [12 empty] | VV | 2 | 2 | True | 1 | ROZPOCET
5 | K | 167151101 | Nakládání výkopku z hornin třídy těžitelnosti I, skupiny 1 až 3 do 100 m3 | m3 | 18.4 |  | 0 | CS ÚRS 2021 02 |  | základní |  | 0 | 0 | 0 | 0 | 0 | 4 | K | 2 |  |  |  | ROZPOCET | 0 | 0 | 0 | 0 | 0 | 1 | 0 | 4 | -242721847
| VV |  | 3,68+14,72 |  | 18.4 | [12 empty] | VV | 2 | 2 | True | 1 | ROZPOCET
6 | K | 171201221 | Poplatek za uložení na skládce (skládkovné) zeminy a kamení kód odpadu 17 05 04 | t | 29.44 |  | 0 | CS ÚRS 2021 02 |  | základní |  | 0 | 0 | 0 | 0 | 0 | 4 | K | 2 |  |  |  | ROZPOCET | 0 | 0 | 0 | 0 | 0 | 1 | 0 | 4 | -1576018574
| VV |  | 18,4*1,6 |  | 29.44 | [12 empty] | VV | 2 | 2 | True | 1 | ROZPOCET
7 | K | 171251201 | Uložení sypaniny na skládky nebo meziskládky | m3 | 18.4 |  | 0 | CS ÚRS 2021 02 |  | základní |  | 0 | 0 | 0 | 0 | 0 | 4 | K | 2 |  |  |  | ROZPOCET | 0 | 0 | 0 | 0 | 0 | 1 | 0 | 4 | -1838284722
| VV |  | 3,68+14,72 |  | 18.4 | [12 empty] | VV | 2 | 2 | True | 1 | ROZPOCET
8 | K | 451573111 | Lože pod potrubí otevřený výkop ze štěrkopísku | m3 | 3.68 |  | 0 | CS ÚRS 2021 02 |  | základní |  | 0 | 0 | 0 | 0 | 0 | 4 | K | 2 |  |  |  | ROZPOCET | 0 | 0 | 0 | 0 | 0 | 1 | 0 | 4 | 56836828
| VV |  | 46*0,8*0,1 |  | 3.68 | [12 empty] | VV | 2 | 2 | True | 1 | ROZPOCET
9 | K | 175111101 | Obsypání potrubí ručně sypaninou bez prohození, uloženou do 3 m | m3 | 14.72 |  | 0 | CS ÚRS 2021 02 |  | základní |  | 0 | 0 | 0 | 0 | 0 | 4 | K | 2 |  |  |  | ROZPOCET | 0 | 0 | 0 | 0 | 0 | 1 | 0 | 4 | -1953703944
| VV |  | 46*0,8*0,4 |  | 14.72 | [12 empty] | VV | 2 | 2 | True | 1 | ROZPOCET
10 | M | 58337344 | štěrkopísek frakce 0/32 | t | 30.912 |  | 0 | CS ÚRS 2021 02 |  | základní |  | 0 | 1 | 30.912 | 0 | 0 | 8 | M | 2 |  |  |  | ROZPOCET | 0 | 0 | 0 | 0 | 0 | 1 | 0 | 4 | -1531784883
| VV |  | 14,72*2,1 |  | 30.912 | [12 empty] | VV | 2 | 2 | True | 1 | ROZPOCET
11 | K | 174111101 | Zásyp jam, šachet rýh nebo kolem objektů sypaninou se zhutněním ručně | m3 | 36.8 |  | 0 | CS ÚRS 2021 02 |  | základní |  | 0 | 0 | 0 | 0 | 0 | 4 | K | 2 |  |  |  | ROZPOCET | 0 | 0 | 0 | 0 | 0 | 1 | 0 | 4 | 2018319967
| VV |  | 46*0,8*1 |  | 36.8 | [12 empty] | VV | 2 | 2 | True | 1 | ROZPOCET
| D | 8 | Trubní vedení |  |  |  | 0 |  |  |  |  | 0 |  | 0.342 |  | 0 | 1 | D | 1 |  |  |  | ROZPOCET | [6 empty] | 0
12 | K | 721173401 | Potrubí kanalizační z PVC SN 4 svodné DN 110 | m | 8 |  | 0 | CS ÚRS 2021 02 |  | základní |  | 0 | 0.00142 | 0.01136 | 0 | 0 | 16 | K | 2 |  |  |  | ROZPOCET | 0 | 0 | 0 | 0 | 0 | 1 | 0 | 16 | 158066626
13 | K | 721173402 | Potrubí kanalizační z PVC SN 4 svodné DN 125 | m | 38 |  | 0 | CS ÚRS 2021 02 |  | základní |  | 0 | 0.00744 | 0.28272 | 0 | 0 | 16 | K | 2 |  |  |  | ROZPOCET | 0 | 0 | 0 | 0 | 0 | 1 | 0 | 16 | -1705255486
14 | K | 721290111 | Zkouška těsnosti potrubí kanalizace vodou do DN 125 | m | 46 |  | 0 | CS ÚRS 2021 02 |  | základní |  | 0 | 0 | 0 | 0 | 0 | 512 | K | 2 |  |  |  | ROZPOCET | 0 | 0 | 0 | 0 | 0 | 1 | 0 | 512 | -1126874720
15 | K | 894811133 | Revizní šachta z PVC typ přímý, DN 400/160 tlak 12,5 t hl od 1360 do 1730 mm | kus | 1 |  | 0 | CS ÚRS 2021 02 |  | základní |  | 0 | 0.04027 | 0.04027 | 0 | 0 | 4 | K | 2 |  |  |  | ROZPOCET | 0 | 0 | 0 | 0 | 0 | 1 | 0 | 4 | 1233145708
16 | M | 28611506 | redukce kanalizační PVC 160/125 | kus | 1 |  | 0 | CS ÚRS 2021 02 |  | základní |  | 0 | 0.00041 | 0.00041 | 0 | 0 | 8 | M | 2 |  |  |  | ROZPOCET | 0 | 0 | 0 | 0 | 0 | 1 | 0 | 4 | -1601096352
17 | K | 899623151 | Obetonování potrubí nebo zdiva stok betonem prostým tř. C 16/20 otevřený výkop | m3 | 0.135 |  | 0 | CS ÚRS 2021 02 |  | základní |  | 0 | 0 | 0 | 0 | 0 | 4 | K | 2 |  |  |  | ROZPOCET | 0 | 0 | 0 | 0 | 0 | 1 | 0 | 4 | 1361043659
| VV |  | 0,3*0,3*0,3*5 "obetonování 5 ks kolen |  | 0.135 | [12 empty] | VV | 2 | 2 | True | 1 | ROZPOCET
18 | K | 899643111 | Bednění pro obetonování potrubí otevřený výkop | m2 | 1.8 |  | 0 | CS ÚRS 2021 02 |  | základní |  | 0 | 0.00402 | 0.007236 | 0 | 0 | 4 | K | 2 |  |  |  | ROZPOCET | 0 | 0 | 0 | 0 | 0 | 1 | 0 | 4 | -1399495705
| VV |  | 0,3*0,3*4*5 "obetonování 5 ks kolen |  | 1.8 | [12 empty] | VV | 2 | 2 | True | 1 | ROZPOCET
19 | K | 998721101 | Přesun hmot tonážní pro vnitřní kanalizace v objektech v do 6 m | t | 0.342 |  | 0 | CS ÚRS 2021 02 |  | základní |  | 0 | 0 | 0 | 0 | 0 | 16 | K | 2 |  |  |  | ROZPOCET | 0 | 0 | 0 | 0 | 0 | 1 | 0 | 16 | 991674888
| D | OST | Ostatní |  |  |  | 0 |  |  |  |  | 0 |  | 0.00206 |  | 0 | 4 | D | 1 |  |  |  | ROZPOCET | [6 empty] | 0
20 | K | 03000000R1 | Zařízení stavby, přistavení a odvezení skladových a kancelářských kontejnerů | kpl | 1 |  | 0 | R-položka |  | základní |  | 0 | 0 | 0 | 0 | 0 | 4 | K | 2 |  |  |  | ROZPOCET | 0 | 0 | 0 | 0 | 0 | 1 | 0 | 4 | -1152410103
21 | K | 03000000R2 | Doprava a přesuny osob | kpl | 1 |  | 0 | R-položka |  | základní |  | 0 | 0 | 0 | 0 | 0 | 4 | K | 2 |  |  |  | ROZPOCET | 0 | 0 | 0 | 0 | 0 | 1 | 0 | 4 | -213891843
22 | K | 03000000R3 | Dokumentace skutečného provedení ve čtyřech paré + jednou digitálně. Dokumentace uložena v šanonech, přehledně uspořádana, včetně seznamů a pořadově očíslovaných položek | kpl | 1 |  | 0 | R-položka |  | základní |  | 0 | 0 | 0 | 0 | 0 | 4 | K | 2 |  |  |  | ROZPOCET | 0 | 0 | 0 | 0 | 0 | 1 | 0 | 4 | 1129029431
23 | K | 721174000R3 | Prostupy stavebními konstrukcemi pod nosnými a obvodovými zdmi | kpl | 1 |  | 0 | R-položka |  | základní |  | 0 | 0.00206 | 0.00206 | 0 | 0 | 4 | K | 2 |  |  |  | ROZPOCET | 0 | 0 | 0 | 0 | 0 | 1 | 0 | 4 | -986063698
24 | K | 03000000R4 | Stavební koordinace s ostatními profesemi | kpl | 1 |  | 0 | R-položka |  | základní |  | 0 | 0 | 0 | 0 | 0 | 4 | K | 2 |  |  |  | ROZPOCET | 0 | 0 | 0 | 0 | 0 | 1 | 0 | 4 | -494120686

## SO01b - ZTI (zařizovací p...
{61e963f0-8741-4374-a24a-9ee9ac1016d7}
2
| KRYCÍ LIST SOUPISU PRACÍ | [7 empty] | v --- níže se nacházejí doplnkové a pomocné údaje k sestavám --- v | [8 empty] | False
Stavba:
Stavební úpravy a přístavba objektu MŠ Malínek, Kaplického 386 - NAVÝŠENÍ KAPACITY MŠ MALÍNEK
Objekt:
HZN - Hlavní způsobilé náklady
Soupis:
SO 01 - Přístavba a spojovací krček
Úroveň 4:
SO01b - ZTI (zařizovací předměty dle PD interiéru)
| KSO: |  |  |  |  | CC-CZ:
| Místo: |  | MŠ Malínek, Kaplického 386 |  |  | Datum: | 15.9.2021
| Zadavatel: |  |  |  |  | IČ:
|  | SM Liberec, Nám.Dr.E.Beneše 1, Liberec, 460 59 |  |  |  | DIČ:
| Uchazeč: |  |  |  |  | IČ: | Vyplň údaj
|  | Vyplň údaj |  |  |  | DIČ: | Vyplň údaj
| Projektant: |  |  |  |  | IČ:
|  | FS Vision, s.r.o., B.Němcové 54/9, Liberec 5 |  |  |  | DIČ:
| Zpracovatel: |  |  |  |  | IČ:
|  | EnergySim s.r.o. |  |  |  | DIČ:
Poznámka:
| Cena bez DPH | [5 empty] | 0
|  |  | Základ daně |  |  | Sazba daně | Výše daně
| DPH | základní | 0 |  |  | 21% | 0
|  | snížená | 0 |  |  | 15% | 0
|  | zákl. přenesená | 0 |  |  | 21% | 0
|  | sníž. přenesená | 0 |  |  | 15% | 0
|  | nulová | 0 |  |  | 0% | 0
| Cena s DPH |  |  | v | CZK |  | 0
| Projektant |  |  | Zpracovatel
| Datum a podpis: |  | Razítko | Datum a podpis: |  |  | Razítko
| Objednavatel |  |  | Uchazeč
| Datum a podpis: |  | Razítko | Datum a podpis: |  |  | Razítko
REKAPITULACE ČLENĚNÍ SOUPISU PRACÍ
Stavba:
Stavební úpravy a přístavba objektu MŠ Malínek, Kaplického 386 - NAVÝŠENÍ KAPACITY MŠ MALÍNEK
Objekt:
HZN - Hlavní způsobilé náklady
Soupis:
SO 01 - Přístavba a spojovací krček
Úroveň 4:
SO01b - ZTI (zařizovací předměty dle PD interiéru)
Místo: |  |  | MŠ Malínek, Kaplického 386 |  |  | Datum: | 15.9.2021
Zadavatel: |  |  | SM Liberec, Nám.Dr.E.Beneše 1, Liberec, 460 59 |  |  | Projektant: | FS Vision, s.r.o., B.Němcové 54/9, Liberec 5
Uchazeč: |  |  | Vyplň údaj |  |  | Zpracovatel: | EnergySim s.r.o.
Kód dílu - Popis | [6 empty] | Cena celkem [CZK]
Náklady ze soupisu prací | [6 empty] | 0 | [11 empty] | -1
| HSV - Práce a dodávky HSV | [5 empty] | 0
| 1 - Zemní práce | [5 empty] | 0
| PSV - Práce a dodávky PSV | [5 empty] | 0
| 721 - Zdravotechnika - vnitřní kanalizace | [5 empty] | 0
| 721R1 - Kanalizace splašková | [5 empty] | 0
| 721R2 - Kanalizace dešťová | [5 empty] | 0
| 722 - Zdravotechnika - vnitřní vodovod | [5 empty] | 0
| 722R1 - Potrubí | [5 empty] | 0
| 722R2 - Armatury | [5 empty] | 0
| 722R3 - Napojení nové přístavby v technické místnosti stávající školky | [5 empty] | 0
| 722R4 - Zařízení | [5 empty] | 0
| 725 - Zdravotechnika - zařizovací předměty (dle PD interiéru) | [5 empty] | 0
| 725R1 - WC1 | [5 empty] | 0
| 725R2 - WC2 | [5 empty] | 0
| 725R3 - WC3 | [5 empty] | 0
| 725R4 - WCi | [5 empty] | 0
| 725R5 - U1 | [5 empty] | 0
| 725R6 - U2 | [5 empty] | 0
| 725R7 - U3 | [5 empty] | 0
| 725R8 - Um1 | [5 empty] | 0
| 725R9 - Um2 | [5 empty] | 0
| 725R10 - Ui | [5 empty] | 0
| 725R11 - VL | [5 empty] | 0
| 725R12 - SK | [5 empty] | 0
| 725R13 - D | [5 empty] | 0
| 725R13M - Myčky | [5 empty] | 0
| 725R14 - Zařizovací předměty - přesuny hmot | [5 empty] | 0
| OST - Ostatní | [5 empty] | 0
SOUPIS PRACÍ
Stavba:
Stavební úpravy a přístavba objektu MŠ Malínek, Kaplického 386 - NAVÝŠENÍ KAPACITY MŠ MALÍNEK
Objekt:
HZN - Hlavní způsobilé náklady
Soupis:
SO 01 - Přístavba a spojovací krček
Úroveň 4:
SO01b - ZTI (zařizovací předměty dle PD interiéru)
Místo: |  |  | MŠ Malínek, Kaplického 386 |  |  | Datum: | 15.9.2021
Zadavatel: |  |  | SM Liberec, Nám.Dr.E.Beneše 1, Liberec, 460 59 |  |  | Projektant: | FS Vision, s.r.o., B.Němcové 54/9, Liberec 5
Uchazeč: |  |  | Vyplň údaj |  |  | Zpracovatel: | EnergySim s.r.o.
PČ | Typ | Kód | Popis | MJ | Množství | J.cena [CZK] | Cena celkem [CZK] | Cenová soustava |  | DPH | J. Nh [h] | Nh celkem [h] | J. hmotnost [t] | Hmotnost celkem [t] | J. suť [t] | Suť Celkem [t]
Náklady soupisu celkem | [6 empty] | 0 |  |  |  |  | 0 |  | 67.1951 |  | 0.36 |  | D | -1 | [10 empty] | 0
| D | HSV | Práce a dodávky HSV |  |  |  | 0 |  |  |  |  | 0 |  | 64.7055 |  | 0 | 1 | D | 0 |  |  |  | ROZPOCET | [6 empty] | 0
| D | 1 | Zemní práce |  |  |  | 0 |  |  |  |  | 0 |  | 64.7055 |  | 0 | 1 | D | 1 |  |  |  | ROZPOCET | [6 empty] | 0
1 | K | 132254103 | Hloubení rýh zapažených š do 800 mm v hornině třídy těžitelnosti I, skupiny 3 objem do 100 m3 strojně | m3 | 92.16 |  | 0 | CS ÚRS 2021 02 |  | základní |  | 0 | 0 | 0 | 0 | 0 | 4 | K | 2 |  |  |  | ROZPOCET | 0 | 0 | 0 | 0 | 0 | 1 | 0 | 4 | 34378211
| P |  | Poznámka k položce: Studená voda - rozvody pod úrovní terénu | [14 empty] | P | 2
| VV |  | 96*0,8*1,2 |  | 92.16 | [12 empty] | VV | 2 | 2 | True | 1 | ROZPOCET
2 | K | 151101101 | Zřízení příložného pažení a rozepření stěn rýh hl do 2 m | m2 | 230.4 |  | 0 | CS ÚRS 2021 02 |  | základní |  | 0 | 0.00084 | 0.19354 | 0 | 0 | 4 | K | 2 |  |  |  | ROZPOCET | 0 | 0 | 0 | 0 | 0 | 1 | 0 | 4 | 1870051697
| VV |  | 2*96*1,2 |  | 230.4 | [12 empty] | VV | 2 | 2 | True | 1 | ROZPOCET
3 | K | 151101111 | Odstranění příložného pažení a rozepření stěn rýh hl do 2 m | m2 | 230.4 |  | 0 | CS ÚRS 2021 02 |  | základní |  | 0 | 0 | 0 | 0 | 0 | 4 | K | 2 |  |  |  | ROZPOCET | 0 | 0 | 0 | 0 | 0 | 1 | 0 | 4 | -1395942250
| VV |  | 2*96*1,2 |  | 230.4 | [12 empty] | VV | 2 | 2 | True | 1 | ROZPOCET
4 | K | 162751117 | Vodorovné přemístění do 10000 m výkopku/sypaniny z horniny třídy těžitelnosti I, skupiny 1 až 3 | m3 | 38.4 |  | 0 | CS ÚRS 2021 02 |  | základní |  | 0 | 0 | 0 | 0 | 0 | 4 | K | 2 |  |  |  | ROZPOCET | 0 | 0 | 0 | 0 | 0 | 1 | 0 | 4 | -1609442165
| VV |  | 7,68+30,72 |  | 38.4 | [12 empty] | VV | 2 | 2 | True | 1 | ROZPOCET
5 | K | 167151101 | Nakládání výkopku z hornin třídy těžitelnosti I, skupiny 1 až 3 do 100 m3 | m3 | 38.4 |  | 0 | CS ÚRS 2021 02 |  | základní |  | 0 | 0 | 0 | 0 | 0 | 4 | K | 2 |  |  |  | ROZPOCET | 0 | 0 | 0 | 0 | 0 | 1 | 0 | 4 | 1777622335
| VV |  | 7,68+30,72 |  | 38.4 | [12 empty] | VV | 2 | 2 | True | 1 | ROZPOCET
6 | K | 171251201 | Uložení sypaniny na skládky nebo meziskládky | m3 | 38.4 |  | 0 | CS ÚRS 2021 02 |  | základní |  | 0 | 0 | 0 | 0 | 0 | 4 | K | 2 |  |  |  | ROZPOCET | 0 | 0 | 0 | 0 | 0 | 1 | 0 | 4 | 1155034197
| VV |  | 7,68+30,72 |  | 38.4 | [12 empty] | VV | 2 | 2 | True | 1 | ROZPOCET
7 | K | 171201221 | Poplatek za uložení na skládce (skládkovné) zeminy a kamení kód odpadu 17 05 04 | t | 47.104 |  | 0 | CS ÚRS 2021 02 |  | základní |  | 0 | 0 | 0 | 0 | 0 | 4 | K | 2 |  |  |  | ROZPOCET | 0 | 0 | 0 | 0 | 0 | 1 | 0 | 4 | 539176298
| VV |  | 29,44*1,6 |  | 47.104 | [12 empty] | VV | 2 | 2 | True | 1 | ROZPOCET
8 | K | 451573111 | Lože pod potrubí otevřený výkop ze štěrkopísku | m3 | 7.68 |  | 0 | CS ÚRS 2021 02 |  | základní |  | 0 | 0 | 0 | 0 | 0 | 4 | K | 2 |  |  |  | ROZPOCET | 0 | 0 | 0 | 0 | 0 | 1 | 0 | 4 | -663897835
| VV |  | 96*0,8*0,1 |  | 7.68 | [12 empty] | VV | 2 | 2 | True | 1 | ROZPOCET
9 | K | 175111101 | Obsypání potrubí ručně sypaninou bez prohození, uloženou do 3 m | m3 | 30.72 |  | 0 | CS ÚRS 2021 02 |  | základní |  | 0 | 0 | 0 | 0 | 0 | 4 | K | 2 |  |  |  | ROZPOCET | 0 | 0 | 0 | 0 | 0 | 1 | 0 | 4 | -329139228
| VV |  | 96*0,8*0,4 |  | 30.72 | [12 empty] | VV | 2 | 2 | True | 1 | ROZPOCET
10 | M | 58337344 | štěrkopísek frakce 0/32 | t | 64.512 |  | 0 | CS ÚRS 2021 02 |  | základní |  | 0 | 1 | 64.512 | 0 | 0 | 8 | M | 2 |  |  |  | ROZPOCET | 0 | 0 | 0 | 0 | 0 | 1 | 0 | 4 | 1142263746
| VV |  | 30,72*2,1 |  | 64.512 | [12 empty] | VV | 2 | 2 | True | 1 | ROZPOCET
11 | K | 174111101 | Zásyp jam, šachet rýh nebo kolem objektů sypaninou se zhutněním ručně | m3 | 53.76 |  | 0 | CS ÚRS 2021 02 |  | základní |  | 0 | 0 | 0 | 0 | 0 | 4 | K | 2 |  |  |  | ROZPOCET | 0 | 0 | 0 | 0 | 0 | 1 | 0 | 4 | 934186037
| VV |  | 96*0,8*0,7 |  | 53.76 | [12 empty] | VV | 2 | 2 | True | 1 | ROZPOCET
| D | PSV | Práce a dodávky PSV |  |  |  | 0 |  |  |  |  | 0 |  | 2.4896 |  | 0.36 | 2 | D | 0 |  |  |  | ROZPOCET | [6 empty] | 0
| D | 721 | Zdravotechnika - vnitřní kanalizace |  |  |  | 0 |  |  |  |  | 0 |  | 0.14259 |  | 0 | 2 | D | 1 |  |  |  | ROZPOCET | [6 empty] | 0
| D | 721R1 | Kanalizace splašková |  |  |  | 0 |  |  |  |  | 0 |  | 0.11718 |  | 0 | 2 | D | 2 |  |  |  | ROZPOCET | [6 empty] | 0
12 | K | 721174042 | Potrubí kanalizační z PP připojovací DN 40 | m | 17 |  | 0 | CS ÚRS 2021 02 |  | základní |  | 0 | 0.00041 | 0.00697 | 0 | 0 | 16 | K | 3 |  |  |  | ROZPOCET | 0 | 0 | 0 | 0 | 0 | 1 | 0 | 16 | 1053380156
13 | K | 721174043 | Potrubí kanalizační z PP připojovací DN 50 | m | 9 |  | 0 | CS ÚRS 2021 02 |  | základní |  | 0 | 0.00048 | 0.00432 | 0 | 0 | 16 | K | 3 |  |  |  | ROZPOCET | 0 | 0 | 0 | 0 | 0 | 1 | 0 | 16 | 596847766
14 | K | 721174044 | Potrubí kanalizační z PP připojovací DN 75 | m | 5 |  | 0 | CS ÚRS 2021 02 |  | základní |  | 0 | 0.00071 | 0.00355 | 0 | 0 | 16 | K | 3 |  |  |  | ROZPOCET | 0 | 0 | 0 | 0 | 0 | 1 | 0 | 16 | -133569118
15 | K | 721174045 | Potrubí kanalizační z PP připojovací DN 110 | m | 33 |  | 0 | CS ÚRS 2021 02 |  | základní |  | 0 | 0.00224 | 0.07392 | 0 | 0 | 16 | K | 3 |  |  |  | ROZPOCET | 0 | 0 | 0 | 0 | 0 | 1 | 0 | 16 | 1924168881
16 | K | 721174004 | Potrubí kanalizační z PP svodné DN 75 | m | 3 |  | 0 | CS ÚRS 2021 02 |  | základní |  | 0 | 0.00071 | 0.00213 | 0 | 0 | 16 | K | 3 |  |  |  | ROZPOCET | 0 | 0 | 0 | 0 | 0 | 1 | 0 | 16 | 1353481834
17 | K | 721174005 | Potrubí kanalizační z PP svodné DN 110 | m | 1.5 |  | 0 | CS ÚRS 2021 02 |  | základní |  | 0 | 0.00206 | 0.00309 | 0 | 0 | 16 | K | 3 |  |  |  | ROZPOCET | 0 | 0 | 0 | 0 | 0 | 1 | 0 | 16 | 1929656279
18 | K | 713463212 | Montáž izolace tepelné potrubí potrubními pouzdry s Al fólií staženými Al páskou 1x D do 100 mm | m | 4 |  | 0 | CS ÚRS 2021 02 |  | základní |  | 0 | 0.00027 | 0.00108 | 0 | 0 | 16 | K | 3 |  |  |  | ROZPOCET | 0 | 0 | 0 | 0 | 0 | 1 | 0 | 16 | 1402254858
| P |  | Poznámka k položce: Izolace potrubí od úrovně podhledu v podkroví po střechu, minerální vlna tl. 30 mm, AL fólie se skleněnou mřížkou | [14 empty] | P | 3
19 | M | 63154541 | pouzdro izolační potrubní z minerální vlny s Al fólií max. 250/100°C 114/30mm | m | 4 |  | 0 | CS ÚRS 2021 02 |  | základní |  | 0 | 0.00076 | 0.00304 | 0 | 0 | 32 | M | 3 |  |  |  | ROZPOCET | 0 | 0 | 0 | 0 | 0 | 1 | 0 | 16 | -856508364
20 | K | 721274103 | Přivzdušňovací ventil venkovní odpadních potrubí DN 75/110 | kus | 3 |  | 0 | CS ÚRS 2021 02 |  | základní |  | 0 | 0.00051 | 0.00153 | 0 | 0 | 16 | K | 3 |  |  |  | ROZPOCET | 0 | 0 | 0 | 0 | 0 | 1 | 0 | 16 | 569505639
21 | K | 721274121 | Přivzdušňovací ventil vnitřní odpadních potrubí do DN 50 | kus | 2 |  | 0 | CS ÚRS 2021 02 |  | základní |  | 0 | 0.00017 | 0.00034 | 0 | 0 | 16 | K | 3 |  |  |  | ROZPOCET | 0 | 0 | 0 | 0 | 0 | 1 | 0 | 16 | -1795974777
| P |  | Poznámka k položce: podomítkový | [14 empty] | P | 3
22 | K | 721274121R1 | Vtok (nálevka) DN32 se zápachovou uzávěrkou a kuličkou pro suchý stav | kus | 2 |  | 0 | R-položka |  | základní |  | 0 | 0.00017 | 0.00034 | 0 | 0 | 16 | K | 3 |  |  |  | ROZPOCET | 0 | 0 | 0 | 0 | 0 | 1 | 0 | 16 | 1473410308
23 | K | 721273153 | Hlavice ventilační polypropylen PP DN 110 | kus | 2 |  | 0 | CS ÚRS 2021 02 |  | základní |  | 0 | 0.00029 | 0.00058 | 0 | 0 | 16 | K | 3 |  |  |  | ROZPOCET | 0 | 0 | 0 | 0 | 0 | 1 | 0 | 16 | -190889679
24 | K | 721274121R2 | Zápachová uzávěra DN32 podomítková kondenzační, s přídavnou mechanickou zápachovou uzávěrou | kus | 2 |  | 0 | R-položka |  | základní |  | 0 | 0.00017 | 0.00034 | 0 | 0 | 16 | K | 3 |  |  |  | ROZPOCET | 0 | 0 | 0 | 0 | 0 | 1 | 0 | 16 | -571844719
25 | M | 28615602 | čistící tvarovka odpadní PP DN 75 pro vysoké teploty | kus | 1 |  | 0 | CS ÚRS 2021 02 |  | základní |  | 0 | 0.00014 | 0.00014 | 0 | 0 | 32 | M | 3 |  |  |  | ROZPOCET | 0 | 0 | 0 | 0 | 0 | 1 | 0 | 16 | 646626640
26 | M | 28615603 | čistící tvarovka odpadní PP DN 110 pro vysoké teploty | kus | 2 |  | 0 | CS ÚRS 2021 02 |  | základní |  | 0 | 0.00033 | 0.00066 | 0 | 0 | 32 | M | 3 |  |  |  | ROZPOCET | 0 | 0 | 0 | 0 | 0 | 1 | 0 | 16 | -705099214
27 | K | 721274121R3 | Kondenzační sifon DN40x5/4", vodorovný odtok, vodní zápachová uzávěrka | kus | 2 |  | 0 | R-položka |  | základní |  | 0 | 0.00017 | 0.00034 | 0 | 0 | 16 | K | 3 |  |  |  | ROZPOCET | 0 | 0 | 0 | 0 | 0 | 1 | 0 | 16 | 324089392
| P |  | Poznámka k položce: pro odvod kondenzátu od VZT | [14 empty] | P | 3
28 | K | 721100911R1 | Zazátkování hrdla potrubí kanalizačního PP, příprava pro dřez | kus | 2 |  | 0 | R-položka |  | základní |  | 0 | 0.00184 | 0.00368 | 0 | 0 | 16 | K | 3 |  |  |  | ROZPOCET | 0 | 0 | 0 | 0 | 0 | 1 | 0 | 16 | 1166066059
29 | K | 721290111 | Zkouška těsnosti potrubí kanalizace vodou do DN 125 | m | 68.5 |  | 0 | CS ÚRS 2021 02 |  | základní |  | 0 | 0 | 0 | 0 | 0 | 16 | K | 3 |  |  |  | ROZPOCET | 0 | 0 | 0 | 0 | 0 | 1 | 0 | 16 | 439652000
30 | K | 721174000R2 | Prostup střechou vč. opětovného zapravení | kus | 2 |  | 0 | R-položka |  | základní |  | 0 | 0.00206 | 0.00412 | 0 | 0 | 16 | K | 3 |  |  |  | ROZPOCET | 0 | 0 | 0 | 0 | 0 | 1 | 0 | 16 | 2119798140
31 | K | 763172311 | Montáž revizních dvířek SDK kcí vel. 200x200 mm | kus | 6 |  | 0 | CS ÚRS 2020 01 |  | základní |  | 0 | 3e-05 | 0.00018 | 0 | 0 | 16 | K | 3 |  |  |  | ROZPOCET | 0 | 0 | 0 | 0 | 0 | 1 | 0 | 16 | 618877111
32 | M | 59030710 | dvířka revizní do SDK 200x200mm | kus | 6 |  | 0 | CS ÚRS 2021 02 |  | základní |  | 0 | 0.0009 | 0.0054 | 0 | 0 | 32 | M | 3 |  |  |  | ROZPOCET | 0 | 0 | 0 | 0 | 0 | 1 | 0 | 16 | 1014099816
33 | K | 763172312 | Montáž revizních dvířek SDK kcí vel. 300x300 mm | kus | 1 |  | 0 | CS ÚRS 2020 01 |  | základní |  | 0 | 3e-05 | 3e-05 | 0 | 0 | 16 | K | 3 |  |  |  | ROZPOCET | 0 | 0 | 0 | 0 | 0 | 1 | 0 | 16 | -274078889
34 | M | 59030711 | dvířka revizní do SDK 300x300mm | kus | 1 |  | 0 | CS ÚRS 2021 02 |  | základní |  | 0 | 0.0014 | 0.0014 | 0 | 0 | 32 | M | 3 |  |  |  | ROZPOCET | 0 | 0 | 0 | 0 | 0 | 1 | 0 | 16 | -12096999
35 | K | 998721101 | Přesun hmot tonážní pro vnitřní kanalizace v objektech v do 6 m | t | 0.117 |  | 0 | CS ÚRS 2021 02 |  | základní |  | 0 | 0 | 0 | 0 | 0 | 16 | K | 3 |  |  |  | ROZPOCET | 0 | 0 | 0 | 0 | 0 | 1 | 0 | 16 | -276751320
| D | 721R2 | Kanalizace dešťová |  |  |  | 0 |  |  |  |  | 0 |  | 0.025415 |  | 0 | 2 | D | 2 |  |  |  | ROZPOCET | [6 empty] | 0
36 | K | 721174054 | Potrubí kanalizační z PP dešťové DN 75 | m | 15.5 |  | 0 | CS ÚRS 2021 02 |  | základní |  | 0 | 0.00056 | 0.00868 | 0 | 0 | 16 | K | 3 |  |  |  | ROZPOCET | 0 | 0 | 0 | 0 | 0 | 1 | 0 | 16 | -1045610373
37 | K | 713463212 | Montáž izolace tepelné potrubí potrubními pouzdry s Al fólií staženými Al páskou 1x D do 100 mm | m | 15.5 |  | 0 | CS ÚRS 2021 02 |  | základní |  | 0 | 0.00027 | 0.004185 | 0 | 0 | 16 | K | 3 |  |  |  | ROZPOCET | 0 | 0 | 0 | 0 | 0 | 1 | 0 | 16 | -504970770
| P |  | Poznámka k položce: Izolace potrubí dešťové kanalizace | [14 empty] | P | 3
38 | M | 63154537R | pouzdro izolační potrubní z minerální vlny s Al fólií max. 250/100°C 76/20mm | m | 15.5 |  | 0 | R-položka |  | základní |  | 0 | 0.00056 | 0.00868 | 0 | 0 | 32 | M | 3 |  |  |  | ROZPOCET | 0 | 0 | 0 | 0 | 0 | 1 | 0 | 16 | -603311825
39 | K | 721233121R | Střešní vpusť DN70 vodorovná s hydroizolační manžetou pro napojení PVC, vyhřívaná vč. osazení a napojení na hydroizolace | kus | 1 |  | 0 | R-položka |  | základní |  | 0 | 0.00167 | 0.00167 | 0 | 0 | 16 | K | 3 |  |  |  | ROZPOCET | 0 | 0 | 0 | 0 | 0 | 1 | 0 | 16 | 1373633472
40 | M | 28615602 | čistící tvarovka odpadní PP DN 75 pro vysoké teploty | kus | 1 |  | 0 | CS ÚRS 2021 02 |  | základní |  | 0 | 0.00014 | 0.00014 | 0 | 0 | 32 | M | 3 |  |  |  | ROZPOCET | 0 | 0 | 0 | 0 | 0 | 1 | 0 | 16 | -567555975
41 | K | 721174000R2 | Prostup střechou vč. opětovného zapravení | kus | 1 |  | 0 | R-položka |  | základní |  | 0 | 0.00206 | 0.00206 | 0 | 0 | 16 | K | 3 |  |  |  | ROZPOCET | 0 | 0 | 0 | 0 | 0 | 1 | 0 | 16 | -1630504041
42 | K | 721290111 | Zkouška těsnosti potrubí kanalizace vodou do DN 125 | m | 15.5 |  | 0 | CS ÚRS 2021 02 |  | základní |  | 0 | 0 | 0 | 0 | 0 | 16 | K | 3 |  |  |  | ROZPOCET | 0 | 0 | 0 | 0 | 0 | 1 | 0 | 16 | 677522200
43 | K | 998721101 | Přesun hmot tonážní pro vnitřní kanalizace v objektech v do 6 m | t | 0.025 |  | 0 | CS ÚRS 2021 02 |  | základní |  | 0 | 0 | 0 | 0 | 0 | 16 | K | 3 |  |  |  | ROZPOCET | 0 | 0 | 0 | 0 | 0 | 1 | 0 | 16 | 580791483
| D | 722 | Zdravotechnika - vnitřní vodovod |  |  |  | 0 |  |  |  |  | 0 |  | 1.1374 |  | 0 | 2 | D | 1 |  |  |  | ROZPOCET | [6 empty] | 0
| D | 722R1 | Potrubí |  |  |  | 0 |  |  |  |  | 0 |  | 0.83157 |  | 0 | 2 | D | 2 |  |  |  | ROZPOCET | [6 empty] | 0
44 | K | 722174002 | Potrubí vodovodní plastové PPR svar polyfuze PN 16 D 20 x 2,8 mm | m | 6 |  | 0 | CS ÚRS 2021 02 |  | základní |  | 0 | 0.00085 | 0.0051 | 0 | 0 | 16 | K | 3 |  |  |  | ROZPOCET | 0 | 0 | 0 | 0 | 0 | 1 | 0 | 16 | -1037400417
| P |  | Poznámka k položce: Studená voda - rozvody hlavní pod stropem | [14 empty] | P | 3
45 | K | 722174003 | Potrubí vodovodní plastové PPR svar polyfuze PN 16 D 25 x 3,5 mm | m | 10 |  | 0 | CS ÚRS 2021 02 |  | základní |  | 0 | 0.00116 | 0.0116 | 0 | 0 | 16 | K | 3 |  |  |  | ROZPOCET | 0 | 0 | 0 | 0 | 0 | 1 | 0 | 16 | -872597438
| P |  | Poznámka k položce: Studená voda - rozvody hlavní pod stropem | [14 empty] | P | 3
46 | K | 722174004 | Potrubí vodovodní plastové PPR svar polyfuze PN 16 D 32 x 4,4 mm | m | 14 |  | 0 | CS ÚRS 2021 02 |  | základní |  | 0 | 0.00144 | 0.02016 | 0 | 0 | 16 | K | 3 |  |  |  | ROZPOCET | 0 | 0 | 0 | 0 | 0 | 1 | 0 | 16 | 585176422
| P |  | Poznámka k položce: Studená voda - rozvody hlavní pod stropem | [14 empty] | P | 3
47 | K | 722174005 | Potrubí vodovodní plastové PPR svar polyfuze PN 16 D 40 x 5,5 mm | m | 14 |  | 0 | CS ÚRS 2021 02 |  | základní |  | 0 | 0.00281 | 0.03934 | 0 | 0 | 16 | K | 3 |  |  |  | ROZPOCET | 0 | 0 | 0 | 0 | 0 | 1 | 0 | 16 | -502834950
| P |  | Poznámka k položce: Studená voda - rozvody hlavní pod stropem | [14 empty] | P | 3
48 | K | 713463211 | Montáž izolace tepelné potrubí potrubními pouzdry s Al fólií staženými Al páskou 1x D do 50 mm | m | 44 |  | 0 | CS ÚRS 2021 02 |  | základní |  | 0 | 0.00019 | 0.00836 | 0 | 0 | 16 | K | 3 |  |  |  | ROZPOCET | 0 | 0 | 0 | 0 | 0 | 1 | 0 | 16 | -1766366768
49 | M | 28377045R | pouzdro izolační potrubní z pěnového polyetylenu 22/20mm s Al folií | m | 6 |  | 0 | R-položka |  | základní |  | 0 | 8e-05 | 0.00048 | 0 | 0 | 32 | M | 3 |  |  |  | ROZPOCET | 0 | 0 | 0 | 0 | 0 | 1 | 0 | 16 | -1929190990
50 | M | 28377049R | pouzdro izolační potrubní z pěnového polyetylenu 28/20mm s Al folií | m | 10 |  | 0 | R-položka |  | základní |  | 0 | 0.00012 | 0.0012 | 0 | 0 | 32 | M | 3 |  |  |  | ROZPOCET | 0 | 0 | 0 | 0 | 0 | 1 | 0 | 16 | 247829174
51 | M | 28377053R | pouzdro izolační potrubní z pěnového polyetylenu 35/20mm s Al folií | m | 14 |  | 0 | R-položka |  | základní |  | 0 | 0.00098 | 0.01372 | 0 | 0 | 32 | M | 3 |  |  |  | ROZPOCET | 0 | 0 | 0 | 0 | 0 | 1 | 0 | 16 | -1323434190
52 | M | 28377059R | pouzdro izolační potrubní z pěnového polyetylenu 40/20mm s Al folií | m | 14 |  | 0 | R-položka |  | základní |  | 0 | 0.00011 | 0.00154 | 0 | 0 | 32 | M | 3 |  |  |  | ROZPOCET | 0 | 0 | 0 | 0 | 0 | 1 | 0 | 16 | 802818610
53 | K | 722174002 | Potrubí vodovodní plastové PPR svar polyfuze PN 16 D 20 x 2,8 mm | m | 10 |  | 0 | CS ÚRS 2021 02 |  | základní |  | 0 | 0.00085 | 0.0085 | 0 | 0 | 16 | K | 3 |  |  |  | ROZPOCET | 0 | 0 | 0 | 0 | 0 | 1 | 0 | 16 | -1804098268
| P |  | Poznámka k položce: Teplá voda - rozvody hlavní pod stropem | [14 empty] | P | 3
54 | K | 722174003 | Potrubí vodovodní plastové PPR svar polyfuze PN 16 D 25 x 3,5 mm | m | 10 |  | 0 | CS ÚRS 2021 02 |  | základní |  | 0 | 0.00116 | 0.0116 | 0 | 0 | 16 | K | 3 |  |  |  | ROZPOCET | 0 | 0 | 0 | 0 | 0 | 1 | 0 | 16 | 1739084947
| P |  | Poznámka k položce: Teplá voda - rozvody hlavní pod stropem | [14 empty] | P | 3
55 | K | 722174004 | Potrubí vodovodní plastové PPR svar polyfuze PN 16 D 32 x 4,4 mm | m | 8 |  | 0 | CS ÚRS 2021 02 |  | základní |  | 0 | 0.00144 | 0.01152 | 0 | 0 | 16 | K | 3 |  |  |  | ROZPOCET | 0 | 0 | 0 | 0 | 0 | 1 | 0 | 16 | 1733284107
| P |  | Poznámka k položce: Teplá voda - rozvody hlavní pod stropem | [14 empty] | P | 3
56 | K | 713463211 | Montáž izolace tepelné potrubí potrubními pouzdry s Al fólií staženými Al páskou 1x D do 50 mm | m | 28 |  | 0 | CS ÚRS 2021 02 |  | základní |  | 0 | 0.00019 | 0.00532 | 0 | 0 | 16 | K | 3 |  |  |  | ROZPOCET | 0 | 0 | 0 | 0 | 0 | 1 | 0 | 16 | 734007198
57 | M | 28377045R1 | pouzdro izolační potrubní z pěnového polyetylenu 22/30mm s Al folií | m | 10 |  | 0 | R-položka |  | základní |  | 0 | 8e-05 | 0.0008 | 0 | 0 | 32 | M | 3 |  |  |  | ROZPOCET | 0 | 0 | 0 | 0 | 0 | 1 | 0 | 16 | 1462070601
58 | M | 28377049R1 | pouzdro izolační potrubní z pěnového polyetylenu 28/30mm s Al folií | m | 10 |  | 0 | R-položka |  | základní |  | 0 | 0.00012 | 0.0012 | 0 | 0 | 32 | M | 3 |  |  |  | ROZPOCET | 0 | 0 | 0 | 0 | 0 | 1 | 0 | 16 | -476468773
59 | M | 28377053R1 | pouzdro izolační potrubní z pěnového polyetylenu 35/30mm s Al folií | m | 8 |  | 0 | R-položka |  | základní |  | 0 | 0.00098 | 0.00784 | 0 | 0 | 32 | M | 3 |  |  |  | ROZPOCET | 0 | 0 | 0 | 0 | 0 | 1 | 0 | 16 | 866579115
60 | K | 722174002 | Potrubí vodovodní plastové PPR svar polyfuze PN 16 D 20 x 2,8 mm | m | 88 |  | 0 | CS ÚRS 2021 02 |  | základní |  | 0 | 0.00085 | 0.0748 | 0 | 0 | 16 | K | 3 |  |  |  | ROZPOCET | 0 | 0 | 0 | 0 | 0 | 1 | 0 | 16 | -414483117
| P |  | Poznámka k položce: Studená a teplá voda - rozvody v SDK příčkách a stoupačkách | [14 empty] | P | 3
61 | K | 722174003 | Potrubí vodovodní plastové PPR svar polyfuze PN 16 D 25 x 3,5 mm | m | 18 |  | 0 | CS ÚRS 2021 02 |  | základní |  | 0 | 0.00116 | 0.02088 | 0 | 0 | 16 | K | 3 |  |  |  | ROZPOCET | 0 | 0 | 0 | 0 | 0 | 1 | 0 | 16 | 987103970
| P |  | Poznámka k položce: Studená a teplá voda - rozvody v SDK příčkách a stoupačkách | [14 empty] | P | 3
62 | K | 722174004 | Potrubí vodovodní plastové PPR svar polyfuze PN 16 D 32 x 4,4 mm | m | 10 |  | 0 | CS ÚRS 2021 02 |  | základní |  | 0 | 0.00144 | 0.0144 | 0 | 0 | 16 | K | 3 |  |  |  | ROZPOCET | 0 | 0 | 0 | 0 | 0 | 1 | 0 | 16 | -1209497751
| P |  | Poznámka k položce: Studená a teplá voda - rozvody v SDK příčkách a stoupačkách | [14 empty] | P | 3
63 | K | 722174005 | Potrubí vodovodní plastové PPR svar polyfuze PN 16 D 40 x 5,5 mm | m | 12 |  | 0 | CS ÚRS 2021 02 |  | základní |  | 0 | 0.00281 | 0.03372 | 0 | 0 | 16 | K | 3 |  |  |  | ROZPOCET | 0 | 0 | 0 | 0 | 0 | 1 | 0 | 16 | -12704534
| P |  | Poznámka k položce: Studená a teplá voda - rozvody v SDK příčkách a stoupačkách | [14 empty] | P | 3
64 | K | 713463131 | Montáž izolace tepelné potrubí potrubními pouzdry bez úpravy slepenými 1x tl izolace do 25 mm | m | 128 |  | 0 | CS ÚRS 2021 02 |  | základní |  | 0 | 6e-05 | 0.00768 | 0 | 0 | 16 | K | 3 |  |  |  | ROZPOCET | 0 | 0 | 0 | 0 | 0 | 1 | 0 | 16 | 126292692
65 | M | 28377045 | pouzdro izolační potrubní z pěnového polyetylenu 22/20mm | m | 88 |  | 0 | CS ÚRS 2021 02 |  | základní |  | 0 | 8e-05 | 0.00704 | 0 | 0 | 32 | M | 3 |  |  |  | ROZPOCET | 0 | 0 | 0 | 0 | 0 | 1 | 0 | 16 | -493305700
66 | M | 28377048 | pouzdro izolační potrubní z pěnového polyetylenu 28/20mm | m | 18 |  | 0 | CS ÚRS 2021 02 |  | základní |  | 0 | 9e-05 | 0.00162 | 0 | 0 | 32 | M | 3 |  |  |  | ROZPOCET | 0 | 0 | 0 | 0 | 0 | 1 | 0 | 16 | 330542298
67 | M | 28377053 | pouzdro izolační potrubní z pěnového polyetylenu 32/20mm | m | 10 |  | 0 | CS ÚRS 2021 02 |  | základní |  | 0 | 0.00098 | 0.0098 | 0 | 0 | 32 | M | 3 |  |  |  | ROZPOCET | 0 | 0 | 0 | 0 | 0 | 1 | 0 | 16 | -1153697640
68 | M | 28377059 | pouzdro izolační potrubní z pěnového polyetylenu 40/20mm | m | 12 |  | 0 | CS ÚRS 2021 02 |  | základní |  | 0 | 0.00011 | 0.00132 | 0 | 0 | 32 | M | 3 |  |  |  | ROZPOCET | 0 | 0 | 0 | 0 | 0 | 1 | 0 | 16 | 1670708606
69 | K | 722174004R1 | Potrubí vodovodní plastové PE100 SDR11 d 32x3,0 | m | 19 |  | 0 | R-položka |  | základní |  | 0 | 0.00144 | 0.02736 | 0 | 0 | 16 | K | 3 |  |  |  | ROZPOCET | 0 | 0 | 0 | 0 | 0 | 1 | 0 | 16 | 2102124210
| P |  | Poznámka k položce: Studená voda - rozvody pod úrovní terénu | [14 empty] | P | 3
70 | K | 722174005R1 | Potrubí vodovodní plastové PE100 SDR11 d 40x5,5 | m | 40 |  | 0 | R-položka |  | základní |  | 0 | 0.00281 | 0.1124 | 0 | 0 | 16 | K | 3 |  |  |  | ROZPOCET | 0 | 0 | 0 | 0 | 0 | 1 | 0 | 16 | 741913917
| P |  | Poznámka k položce: Studená voda - rozvody pod úrovní terénu | [14 empty] | P | 3
71 | K | 722174006R1 | Potrubí vodovodní plastové PE100 SDR11 d 50x6,9 | m | 40 |  | 0 | R-položka |  | základní |  | 0 | 0.00363 | 0.1452 | 0 | 0 | 16 | K | 3 |  |  |  | ROZPOCET | 0 | 0 | 0 | 0 | 0 | 1 | 0 | 16 | 475461956
| P |  | Poznámka k položce: Studená voda - rozvody pod úrovní terénu | [14 empty] | P | 3
72 | K | 722182011 | Podpůrný žlab pro potrubí D 20 | m | 16 |  | 0 | CS ÚRS 2021 02 |  | základní |  | 0 | 0.00162 | 0.02592 | 0 | 0 | 16 | K | 3 |  |  |  | ROZPOCET | 0 | 0 | 0 | 0 | 0 | 1 | 0 | 16 | 1836918686
73 | K | 722182012 | Podpůrný žlab pro potrubí D 25 | m | 20 |  | 0 | CS ÚRS 2021 02 |  | základní |  | 0 | 0.00192 | 0.0384 | 0 | 0 | 16 | K | 3 |  |  |  | ROZPOCET | 0 | 0 | 0 | 0 | 0 | 1 | 0 | 16 | -2122971015
74 | K | 722182013 | Podpůrný žlab pro potrubí D 32 | m | 22 |  | 0 | CS ÚRS 2021 02 |  | základní |  | 0 | 0.00242 | 0.05324 | 0 | 0 | 16 | K | 3 |  |  |  | ROZPOCET | 0 | 0 | 0 | 0 | 0 | 1 | 0 | 16 | -1675368271
75 | K | 722182014 | Podpůrný žlab pro potrubí D 40 | m | 14 |  | 0 | CS ÚRS 2021 02 |  | základní |  | 0 | 0.00268 | 0.03752 | 0 | 0 | 16 | K | 3 |  |  |  | ROZPOCET | 0 | 0 | 0 | 0 | 0 | 1 | 0 | 16 | -1157564689
76 | K | 722130233 | Potrubí vodovodní ocelové závitové pozinkované svařované běžné DN 25 | m | 16 |  | 0 | CS ÚRS 2021 02 |  | základní |  | 0 | 0.00309 | 0.04944 | 0 | 0 | 16 | K | 3 |  |  |  | ROZPOCET | 0 | 0 | 0 | 0 | 0 | 1 | 0 | 16 | -1971043942
77 | K | 722130234 | Potrubí vodovodní ocelové závitové pozinkované svařované běžné DN 32 | m | 5 |  | 0 | CS ÚRS 2021 02 |  | základní |  | 0 | 0.00451 | 0.02255 | 0 | 0 | 16 | K | 3 |  |  |  | ROZPOCET | 0 | 0 | 0 | 0 | 0 | 1 | 0 | 16 | -617084606
78 | K | 998722101 | Přesun hmot tonážní pro vnitřní vodovod v objektech v do 6 m | t | 0.832 |  | 0 | CS ÚRS 2021 02 |  | základní |  | 0 | 0 | 0 | 0 | 0 | 16 | K | 3 |  |  |  | ROZPOCET | 0 | 0 | 0 | 0 | 0 | 1 | 0 | 16 | 1566351906
| D | 722R2 | Armatury |  |  |  | 0 |  |  |  |  | 0 |  | 0.01888 |  | 0 | 2 | D | 2 |  |  |  | ROZPOCET | [6 empty] | 0
79 | K | 722232043 | Kohout kulový přímý G 1/2 PN 42 do 185°C vnitřní závit | kus | 2 |  | 0 | CS ÚRS 2021 02 |  | základní |  | 0 | 0.00021 | 0.00042 | 0 | 0 | 16 | K | 3 |  |  |  | ROZPOCET | 0 | 0 | 0 | 0 | 0 | 1 | 0 | 16 | -293114084
80 | K | 722232044 | Kohout kulový přímý G 3/4 PN 42 do 185°C vnitřní závit | kus | 4 |  | 0 | CS ÚRS 2021 02 |  | základní |  | 0 | 0.00034 | 0.00136 | 0 | 0 | 16 | K | 3 |  |  |  | ROZPOCET | 0 | 0 | 0 | 0 | 0 | 1 | 0 | 16 | 392579101
81 | K | 722232046 | Kohout kulový přímý G 5/4 PN 42 do 185°C vnitřní závit | kus | 1 |  | 0 | CS ÚRS 2021 02 |  | základní |  | 0 | 0.0007 | 0.0007 | 0 | 0 | 16 | K | 3 |  |  |  | ROZPOCET | 0 | 0 | 0 | 0 | 0 | 1 | 0 | 16 | -11120741
82 | K | 722232047 | Kohout kulový přímý G 6/4 PN 42 do 185°C vnitřní závit | kus | 1 |  | 0 | CS ÚRS 2021 02 |  | základní |  | 0 | 0.00107 | 0.00107 | 0 | 0 | 16 | K | 3 |  |  |  | ROZPOCET | 0 | 0 | 0 | 0 | 0 | 1 | 0 | 16 | 409651153
83 | K | 734261233 | Šroubení přímé G 1/2 PN 16 do 120°C | kus | 2 |  | 0 | CS ÚRS 2021 02 |  | základní |  | 0 | 0.00025 | 0.0005 | 0 | 0 | 16 | K | 3 |  |  |  | ROZPOCET | 0 | 0 | 0 | 0 | 0 | 1 | 0 | 16 | 1137100216
84 | K | 734261234 | Šroubení přímé G 3/4 PN 16 do 120°C | kus | 4 |  | 0 | CS ÚRS 2021 02 |  | základní |  | 0 | 0.00036 | 0.00144 | 0 | 0 | 16 | K | 3 |  |  |  | ROZPOCET | 0 | 0 | 0 | 0 | 0 | 1 | 0 | 16 | -168828537
85 | K | 734261236 | Šroubení přímé G 5/4 PN 16 do 120°C | kus | 1 |  | 0 | CS ÚRS 2021 02 |  | základní |  | 0 | 0.00075 | 0.00075 | 0 | 0 | 16 | K | 3 |  |  |  | ROZPOCET | 0 | 0 | 0 | 0 | 0 | 1 | 0 | 16 | 1242209219
86 | K | 734261237 | Šroubení přímé G 6/4 PN 16 do 120°C | kus | 1 |  | 0 | CS ÚRS 2021 02 |  | základní |  | 0 | 0.00128 | 0.00128 | 0 | 0 | 16 | K | 3 |  |  |  | ROZPOCET | 0 | 0 | 0 | 0 | 0 | 1 | 0 | 16 | 1026829407
87 | K | 722232062R1 | Kohout kulový přímý G 1" se zpětnou klapkou | kus | 4 |  | 0 | R-položka |  | základní |  | 0 | 0.0004 | 0.0016 | 0 | 0 | 16 | K | 3 |  |  |  | ROZPOCET | 0 | 0 | 0 | 0 | 0 | 1 | 0 | 16 | -1731945917
88 | K | 722232063 | Kohout kulový přímý G 1 PN 42 do 185°C vnitřní závit s vypouštěním | kus | 1 |  | 0 | CS ÚRS 2021 02 |  | základní |  | 0 | 0.00057 | 0.00057 | 0 | 0 | 16 | K | 3 |  |  |  | ROZPOCET | 0 | 0 | 0 | 0 | 0 | 1 | 0 | 16 | 956830482
89 | K | 734261235 | Šroubení přímé G 1 PN 16 do 120°C | kus | 5 |  | 0 | CS ÚRS 2021 02 |  | základní |  | 0 | 0.00044 | 0.0022 | 0 | 0 | 16 | K | 3 |  |  |  | ROZPOCET | 0 | 0 | 0 | 0 | 0 | 1 | 0 | 16 | -1919113096
90 | K | 877161101 | Montáž elektrospojek na vodovodním potrubí z PE trub d 32 | kus | 1 |  | 0 | CS ÚRS 2021 02 |  | základní |  | 0 | 0 | 0 | 0 | 0 | 4 | K | 3 |  |  |  | ROZPOCET | 0 | 0 | 0 | 0 | 0 | 1 | 0 | 4 | -173816504
91 | K | 877171101 | Montáž elektrospojek na vodovodním potrubí z PE trub d 40 | kus | 1 |  | 0 | CS ÚRS 2021 02 |  | základní |  | 0 | 0 | 0 | 0 | 0 | 4 | K | 3 |  |  |  | ROZPOCET | 0 | 0 | 0 | 0 | 0 | 1 | 0 | 4 | 360562356
92 | K | 877181101 | Montáž elektrospojek na vodovodním potrubí z PE trub d 50 | kus | 1 |  | 0 | CS ÚRS 2021 02 |  | základní |  | 0 | 0 | 0 | 0 | 0 | 4 | K | 3 |  |  |  | ROZPOCET | 0 | 0 | 0 | 0 | 0 | 1 | 0 | 4 | 695393360
93 | M | 28653072 | tvarovka přechodová PE/mosaz pro vodovodní potrubí PN16 plyn PN10 vnější závit 32-1" | kus | 1 |  | 0 | CS ÚRS 2021 02 |  | základní |  | 0 | 0.00026 | 0.00026 | 0 | 0 | 8 | M | 3 |  |  |  | ROZPOCET | 0 | 0 | 0 | 0 | 0 | 1 | 0 | 4 | 407724837
94 | M | 28653075R | tvarovka přechodová PE/mosaz pro vodovodní potrubí PN16 plyn PN10 vnější závit 40-5/4 | kus | 1 |  | 0 | R-položka |  | základní |  | 0 | 0.00036 | 0.00036 | 0 | 0 | 8 | M | 3 |  |  |  | ROZPOCET | 0 | 0 | 0 | 0 | 0 | 1 | 0 | 4 | 1291770335
95 | M | 28653078R | tvarovka přechodová PE/mosaz pro vodovodní potrubí PN16 plyn PN10 vnější závit 50-5/4"" | kus | 1 |  | 0 | R-položka |  | základní |  | 0 | 0.00051 | 0.00051 | 0 | 0 | 8 | M | 3 |  |  |  | ROZPOCET | 0 | 0 | 0 | 0 | 0 | 1 | 0 | 4 | -1185466405
96 | K | 722231283R1 | Termostatický směšovací ventil DN25 s nastavitelnou teplotou 20-43°C | kus | 2 |  | 0 | R-položka |  | základní |  | 0 | 0.00293 | 0.00586 | 0 | 0 | 16 | K | 3 |  |  |  | ROZPOCET | 0 | 0 | 0 | 0 | 0 | 1 | 0 | 16 | -1047426978
97 | K | 998722101 | Přesun hmot tonážní pro vnitřní vodovod v objektech v do 6 m | t | 0.019 |  | 0 | CS ÚRS 2021 02 |  | základní |  | 0 | 0 | 0 | 0 | 0 | 16 | K | 3 |  |  |  | ROZPOCET | 0 | 0 | 0 | 0 | 0 | 1 | 0 | 16 | -274331575
| D | 722R3 | Napojení nové přístavby v technické místnosti stávající školky |  |  |  | 0 |  |  |  |  | 0 |  | 0.0839 |  | 0 | 2 | D | 2 |  |  |  | ROZPOCET | [6 empty] | 0
98 | K | 722232047 | Kohout kulový přímý G 6/4 PN 42 do 185°C vnitřní závit | kus | 2 |  | 0 | CS ÚRS 2021 02 |  | základní |  | 0 | 0.00107 | 0.00214 | 0 | 0 | 16 | K | 3 |  |  |  | ROZPOCET | 0 | 0 | 0 | 0 | 0 | 1 | 0 | 16 | -9850712
99 | K | 722231076 | Ventil zpětný mosazný G 6/4 PN 10 do 110°C se dvěma závity | kus | 1 |  | 0 | CS ÚRS 2021 02 |  | základní |  | 0 | 0.0005 | 0.0005 | 0 | 0 | 16 | K | 3 |  |  |  | ROZPOCET | 0 | 0 | 0 | 0 | 0 | 1 | 0 | 16 | -177735953
100 | K | 722263214 | Vodoměr závitový suchoběžný pro SV G 1 x 260 mm Qn 5 m3/h horizontální vč. šroubení | kus | 1 |  | 0 | CS ÚRS 2021 02 |  | základní |  | 0 | 0.00492 | 0.00492 | 0 | 0 | 16 | K | 3 |  |  |  | ROZPOCET | 0 | 0 | 0 | 0 | 0 | 1 | 0 | 16 | 463891417
101 | K | 722232046 | Kohout kulový přímý G 5/4 PN 42 do 185°C vnitřní závit | kus | 2 |  | 0 | CS ÚRS 2021 02 |  | základní |  | 0 | 0.0007 | 0.0014 | 0 | 0 | 16 | K | 3 |  |  |  | ROZPOCET | 0 | 0 | 0 | 0 | 0 | 1 | 0 | 16 | -858720893
102 | K | 722232504 | Potrubní oddělovač G 5/4 PN 10 do 65°C vnější závit | kus | 1 |  | 0 | CS ÚRS 2021 02 |  | základní |  | 0 | 0.00347 | 0.00347 | 0 | 0 | 16 | K | 3 |  |  |  | ROZPOCET | 0 | 0 | 0 | 0 | 0 | 1 | 0 | 16 | -1603898458
103 | K | 722224115 | Kohout plnicí nebo vypouštěcí G 1/2 PN 10 s jedním závitem | kus | 2 |  | 0 | CS ÚRS 2021 02 |  | základní |  | 0 | 0.00022 | 0.00044 | 0 | 0 | 16 | K | 3 |  |  |  | ROZPOCET | 0 | 0 | 0 | 0 | 0 | 1 | 0 | 16 | 1023840931
104 | K | 734261236 | Šroubení přímé G 5/4 PN 16 do 120°C | kus | 3 |  | 0 | CS ÚRS 2021 02 |  | základní |  | 0 | 0.00075 | 0.00225 | 0 | 0 | 16 | K | 3 |  |  |  | ROZPOCET | 0 | 0 | 0 | 0 | 0 | 1 | 0 | 16 | -1570735278
105 | K | 734261237 | Šroubení přímé G 6/4 PN 16 do 120°C | kus | 3 |  | 0 | CS ÚRS 2021 02 |  | základní |  | 0 | 0.00128 | 0.00384 | 0 | 0 | 16 | K | 3 |  |  |  | ROZPOCET | 0 | 0 | 0 | 0 | 0 | 1 | 0 | 16 | 1372179366
106 | K | 722130235 | Potrubí vodovodní ocelové závitové pozinkované svařované běžné DN 40 | m | 6 |  | 0 | CS ÚRS 2021 02 |  | základní |  | 0 | 0.00518 | 0.03108 | 0 | 0 | 16 | K | 3 |  |  |  | ROZPOCET | 0 | 0 | 0 | 0 | 0 | 1 | 0 | 16 | -985920464
107 | K | 722130234 | Potrubí vodovodní ocelové závitové pozinkované svařované běžné DN 32 | m | 6 |  | 0 | CS ÚRS 2021 02 |  | základní |  | 0 | 0.00451 | 0.02706 | 0 | 0 | 16 | K | 3 |  |  |  | ROZPOCET | 0 | 0 | 0 | 0 | 0 | 1 | 0 | 16 | -1706422829
108 | K | 877181101 | Montáž elektrospojek na vodovodním potrubí z PE trub d 50 | kus | 1 |  | 0 | CS ÚRS 2021 02 |  | základní |  | 0 | 0 | 0 | 0 | 0 | 16 | K | 3 |  |  |  | ROZPOCET | 0 | 0 | 0 | 0 | 0 | 1 | 0 | 16 | -1995710886
109 | K | 877171101 | Montáž elektrospojek na vodovodním potrubí z PE trub d 40 | kus | 1 |  | 0 | CS ÚRS 2021 02 |  | základní |  | 0 | 0 | 0 | 0 | 0 | 16 | K | 3 |  |  |  | ROZPOCET | 0 | 0 | 0 | 0 | 0 | 1 | 0 | 16 | 1411572882
110 | M | 28653075R | tvarovka přechodová PE/mosaz pro vodovodní potrubí PN16 plyn PN10 vnější závit 40-5/4 | kus | 1 |  | 0 | R-položka |  | základní |  | 0 | 0.00036 | 0.00036 | 0 | 0 | 32 | M | 3 |  |  |  | ROZPOCET | 0 | 0 | 0 | 0 | 0 | 1 | 0 | 16 | 712240926
111 | M | 28653078R1 | tvarovka přechodová PE/mosaz pro vodovodní potrubí PN16 plyn PN10 vnější závit 50-6/4"" | kus | 1 |  | 0 | R-položka |  | základní |  | 0 | 0.00051 | 0.00051 | 0 | 0 | 8 | M | 3 |  |  |  | ROZPOCET | 0 | 0 | 0 | 0 | 0 | 1 | 0 | 4 | -2094210855
112 | K | 722131915 | Potrubí pozinkované závitové vsazení odbočky do potrubí DN 40 | soubor | 1 |  | 0 | CS ÚRS 2021 02 |  | základní |  | 0 | 0.00593 | 0.00593 | 0 | 0 | 16 | K | 3 |  |  |  | ROZPOCET | 0 | 0 | 0 | 0 | 0 | 1 | 0 | 16 | 1574214938
113 | K | 722190901R | Vypušttění stávajícího potrubí | kus | 1 |  | 0 | R-položka |  | základní |  | 0 | 0 | 0 | 0 | 0 | 16 | K | 3 |  |  |  | ROZPOCET | 0 | 0 | 0 | 0 | 0 | 1 | 0 | 16 | 1928192039
114 | K | 998722101 | Přesun hmot tonážní pro vnitřní vodovod v objektech v do 6 m | t | 0.084 |  | 0 | CS ÚRS 2021 02 |  | základní |  | 0 | 0 | 0 | 0 | 0 | 16 | K | 3 |  |  |  | ROZPOCET | 0 | 0 | 0 | 0 | 0 | 1 | 0 | 16 | -1547735535
| D | 722R4 | Zařízení |  |  |  | 0 |  |  |  |  | 0 |  | 0.20308 |  | 0 | 2 | D | 2 |  |  |  | ROZPOCET | [6 empty] | 0
115 | K | 722250133R | Hydrantový systém s tvarově stálou hadicí D 19 x 30 m celoplechový, barva bílá | soubor | 2 |  | 0 | R-položka |  | základní |  | 0 | 0.0292 | 0.0584 | 0 | 0 | 16 | K | 3 |  |  |  | ROZPOCET | 0 | 0 | 0 | 0 | 0 | 1 | 0 | 16 | 12102467
116 | K | 725532124 | Elektrický ohřívač zásobníkový akumulační závěsný svislý 160 l / 2 kW vč. uvedení do provozu | soubor | 2 |  | 0 | CS ÚRS 2021 02 |  | základní |  | 0 | 0.07234 | 0.14468 | 0 | 0 | 16 | K | 3 |  |  |  | ROZPOCET | 0 | 0 | 0 | 0 | 0 | 1 | 0 | 16 | 685358704
| P |  | Poznámka k položce: Elektrický ohřívač vody 160l, vč. Připojovacích a pojistných armatur, 2xKK20, zpětná klapka DN20, Vypouštěcí ventil DN15, manometr 0-6bar, pojistný ventil DN20 Po0,6bar | [14 empty] | P | 3
117 | K | 998722101 | Přesun hmot tonážní pro vnitřní vodovod v objektech v do 6 m | t | 0.203 |  | 0 | CS ÚRS 2021 02 |  | základní |  | 0 | 0 | 0 | 0 | 0 | 16 | K | 3 |  |  |  | ROZPOCET | 0 | 0 | 0 | 0 | 0 | 1 | 0 | 16 | 1287101605
| D | 725 | Zdravotechnika - zařizovací předměty (dle PD interiéru) |  |  |  | 0 |  |  |  |  | 0 |  | 1.2095 |  | 0.36 | 2 | D | 1 |  |  |  | ROZPOCET | [6 empty] | 0
| D | 725R1 | WC1 |  |  |  | 0 |  |  |  |  | 0 |  | 0.06724 |  | 0 | 2 | D | 2 |  |  |  | ROZPOCET | [6 empty] | 0
118 | K | 725112022 | Klozet keramický závěsný na nosné stěny s hlubokým splachováním odpad vodorovný | soubor | 2 |  | 0 | CS ÚRS 2021 02 |  | základní |  | 0 | 0.01697 | 0.03394 | 0 | 0 | 16 | K | 3 |  |  |  | ROZPOCET | 0 | 0 | 0 | 0 | 0 | 1 | 0 | 16 | 1645811448
| P |  | Poznámka k položce: V cenách jsou započtená klozetová sedátka. | [14 empty] | P | 3
119 | K | 726131041 | Instalační předstěna - klozet závěsný v 1120 mm s ovládáním zepředu do lehkých stěn s kovovou kcí | soubor | 2 |  | 0 | CS ÚRS 2021 02 |  | základní |  | 0 | 0.01665 | 0.0333 | 0 | 0 | 16 | K | 3 |  |  |  | ROZPOCET | 0 | 0 | 0 | 0 | 0 | 1 | 0 | 16 | -481316213
| P |  | Poznámka k položce: V ceně je zahrnuto tlačítko s funkcí dvojitého splachování. | [14 empty] | P | 3
| D | 725R2 | WC2 |  |  |  | 0 |  |  |  |  | 0 |  | 0.15195 |  | 0 | 2 | D | 2 |  |  |  | ROZPOCET | [6 empty] | 0
120 | K | 725112015 | Klozet keramický dětský standardní samostatně stojící s hlubokým splachováním odpad zadní | soubor | 5 |  | 0 | CS ÚRS 2021 02 |  | základní |  | 0 | 0.01374 | 0.0687 | 0 | 0 | 16 | K | 3 |  |  |  | ROZPOCET | 0 | 0 | 0 | 0 | 0 | 1 | 0 | 16 | 2034142013
| P |  | Poznámka k položce: V cenách jsou započtená klozetová sedátka. | [14 empty] | P | 3
121 | K | 726131041R | Splachovací nádržka podomítková s ovládáním zepředu do lehkých stěn s kovovou kcí | soubor | 5 |  | 0 | R-položka |  | základní |  | 0 | 0.01665 | 0.08325 | 0 | 0 | 16 | K | 3 |  |  |  | ROZPOCET | 0 | 0 | 0 | 0 | 0 | 1 | 0 | 16 | 1888276633
| P |  | Poznámka k položce: V ceně je zahrnuto tlačítko s funkcí dvojitého splachování. | [14 empty] | P | 3
| D | 725R3 | WC3 |  |  |  | 0 |  |  |  |  | 0 |  | 0.15195 |  | 0 | 2 | D | 2 |  |  |  | ROZPOCET | [6 empty] | 0
122 | K | 725112015R1 | Klozet keramický dětský standardní závěsný s hlubokým splachováním odpad vodorovný | soubor | 5 |  | 0 | R-položka |  | základní |  | 0 | 0.01374 | 0.0687 | 0 | 0 | 16 | K | 3 |  |  |  | ROZPOCET | 0 | 0 | 0 | 0 | 0 | 1 | 0 | 16 | 1842279156
| P |  | Poznámka k položce: V cenách jsou započtená klozetová sedátka. | [14 empty] | P | 3
123 | K | 726131041 | Instalační předstěna - klozet závěsný v 1120 mm s ovládáním zepředu do lehkých stěn s kovovou kcí | soubor | 5 |  | 0 | CS ÚRS 2021 02 |  | základní |  | 0 | 0.01665 | 0.08325 | 0 | 0 | 16 | K | 3 |  |  |  | ROZPOCET | 0 | 0 | 0 | 0 | 0 | 1 | 0 | 16 | -1903629646
| P |  | Poznámka k položce: V ceně je zahrnuto tlačítko s funkcí dvojitého splachování. | [14 empty] | P | 3
| D | 725R4 | WCi |  |  |  | 0 |  |  |  |  | 0 |  | 0.20075 |  | 0 | 2 | D | 2 |  |  |  | ROZPOCET | [6 empty] | 0
124 | K | 725112173 | Kombi klozeti s hlubokým splachováním zvýšený odpad svislý pro tělesně postižené | soubor | 5 |  | 0 | CS ÚRS 2021 02 |  | základní |  | 0 | 0.03991 | 0.19955 | 0 | 0 | 16 | K | 3 |  |  |  | ROZPOCET | 0 | 0 | 0 | 0 | 0 | 1 | 0 | 16 | 1075310377
| P |  | Poznámka k položce: V ceně je započteno klozetové sedátko, připojovací hadička a rohový ventil. | [14 empty] | P | 3
125 | K | 722239101 | Montáž armatur vodovodních se dvěma závity G 1/2 | kus | 5 |  | 0 | CS ÚRS 2021 02 |  | základní |  | 0 | 2e-05 | 0.0001 | 0 | 0 | 16 | K | 3 |  |  |  | ROZPOCET | 0 | 0 | 0 | 0 | 0 | 1 | 0 | 16 | 1693859851
126 | M | 55190002 | flexi hadice ohebná sanitární D 9x13 mm F 3/8"xF 1/2" 500 mm | m | 5 |  | 0 | CS ÚRS 2021 02 |  | základní |  | 0 | 0.00022 | 0.0011 | 0 | 0 | 32 | M | 3 |  |  |  | ROZPOCET | 0 | 0 | 0 | 0 | 0 | 1 | 0 | 16 | 2003588275
| D | 725R5 | U1 |  |  |  | 0 |  |  |  |  | 0 |  | 0.05286 |  | 0 | 2 | D | 2 |  |  |  | ROZPOCET | [6 empty] | 0
127 | K | 725211603R1 | Umyvadlo z litého mramoru bílé šířky 600 mm, zaoblené rohy R100 mm, bez krytu na sifon připevněné na stěnu šrouby | soubor | 2 |  | 0 | R-položka |  | základní |  | 0 | 0.022 | 0.044 | 0 | 0 | 16 | K | 3 |  |  |  | ROZPOCET | 0 | 0 | 0 | 0 | 0 | 1 | 0 | 16 | 89835217
128 | K | 725869101 | Montáž zápachových uzávěrek umyvadlových do DN 40 | kus | 2 |  | 0 | CS ÚRS 2021 02 |  | základní |  | 0 | 0.00014 | 0.00028 | 0 | 0 | 16 | K | 3 |  |  |  | ROZPOCET | 0 | 0 | 0 | 0 | 0 | 1 | 0 | 16 | 30411660
129 | M | 55161310R | sifon umyvadlový chromový DN 40 | kus | 2 |  | 0 | R-položka |  | základní |  | 0 | 0.00031 | 0.00062 | 0 | 0 | 32 | M | 3 |  |  |  | ROZPOCET | 0 | 0 | 0 | 0 | 0 | 1 | 0 | 16 | 150400575
130 | K | 725822611 | Baterie umyvadlová stojánková páková bez výpusti | soubor | 2 |  | 0 | CS ÚRS 2021 02 |  | základní |  | 0 | 0.0018 | 0.0036 | 0 | 0 | 16 | K | 3 |  |  |  | ROZPOCET | 0 | 0 | 0 | 0 | 0 | 1 | 0 | 16 | -926038293
131 | K | 725819402 | Montáž ventilů rohových G 1/2 bez připojovací trubičky | kus | 4 |  | 0 | CS ÚRS 2021 02 |  | základní |  | 0 | 9e-05 | 0.00036 | 0 | 0 | 16 | K | 3 |  |  |  | ROZPOCET | 0 | 0 | 0 | 0 | 0 | 1 | 0 | 16 | -462468895
132 | M | 55111982R1 | ventil rohový 1/2"x3/8" | kus | 4 |  | 0 | R-položka |  | základní |  | 0 | 0.001 | 0.004 | 0 | 0 | 32 | M | 3 |  |  |  | ROZPOCET | 0 | 0 | 0 | 0 | 0 | 1 | 0 | 16 | 968697765
| D | 725R6 | U2 |  |  |  | 0 |  |  |  |  | 0 |  | 0.0688 |  | 0 | 2 | D | 2 |  |  |  | ROZPOCET | [6 empty] | 0
133 | K | 725211604 | Umyvadlo keramické bílé šířky 650 mm bez krytu na sifon připevněné na stěnu šrouby | soubor | 2 |  | 0 | CS ÚRS 2021 02 |  | základní |  | 0 | 0.01797 | 0.03594 | 0 | 0 | 16 | K | 3 |  |  |  | ROZPOCET | 0 | 0 | 0 | 0 | 0 | 1 | 0 | 16 | -1634509246
134 | K | 726131001 | Instalační předstěna - umyvadlo do v 1120 mm se stojánkovou baterií do lehkých stěn s kovovou kcí | soubor | 2 |  | 0 | CS ÚRS 2021 02 |  | základní |  | 0 | 0.012 | 0.024 | 0 | 0 | 16 | K | 3 |  |  |  | ROZPOCET | 0 | 0 | 0 | 0 | 0 | 1 | 0 | 16 | 1815830442
135 | K | 725869101 | Montáž zápachových uzávěrek umyvadlových do DN 40 | kus | 2 |  | 0 | CS ÚRS 2021 02 |  | základní |  | 0 | 0.00014 | 0.00028 | 0 | 0 | 16 | K | 3 |  |  |  | ROZPOCET | 0 | 0 | 0 | 0 | 0 | 1 | 0 | 16 | -350451109
136 | M | 55161310R | sifon umyvadlový chromový DN 40 | kus | 2 |  | 0 | R-položka |  | základní |  | 0 | 0.00031 | 0.00062 | 0 | 0 | 32 | M | 3 |  |  |  | ROZPOCET | 0 | 0 | 0 | 0 | 0 | 1 | 0 | 16 | 1635724858
137 | K | 725822611 | Baterie umyvadlová stojánková páková bez výpusti | soubor | 2 |  | 0 | CS ÚRS 2021 02 |  | základní |  | 0 | 0.0018 | 0.0036 | 0 | 0 | 16 | K | 3 |  |  |  | ROZPOCET | 0 | 0 | 0 | 0 | 0 | 1 | 0 | 16 | -1141904578
138 | K | 725819402 | Montáž ventilů rohových G 1/2 bez připojovací trubičky | kus | 4 |  | 0 | CS ÚRS 2021 02 |  | základní |  | 0 | 9e-05 | 0.00036 | 0 | 0 | 16 | K | 3 |  |  |  | ROZPOCET | 0 | 0 | 0 | 0 | 0 | 1 | 0 | 16 | 1976624131
139 | M | 55111982R1 | ventil rohový 1/2"x3/8" | kus | 4 |  | 0 | R-položka |  | základní |  | 0 | 0.001 | 0.004 | 0 | 0 | 32 | M | 3 |  |  |  | ROZPOCET | 0 | 0 | 0 | 0 | 0 | 1 | 0 | 16 | 1218579401
| D | 725R7 | U3 |  |  |  | 0 |  |  |  |  | 0 |  | 0.0284 |  | 0 | 2 | D | 2 |  |  |  | ROZPOCET | [6 empty] | 0
140 | K | 725211601 | Umyvadlo keramické bílé šířky 500 mm bez krytu na sifon připevněné na stěnu šrouby | soubor | 1 |  | 0 | CS ÚRS 2021 02 |  | základní |  | 0 | 0.01197 | 0.01197 | 0 | 0 | 16 | K | 3 |  |  |  | ROZPOCET | 0 | 0 | 0 | 0 | 0 | 1 | 0 | 16 | -113591262
141 | K | 726131001 | Instalační předstěna - umyvadlo do v 1120 mm se stojánkovou baterií do lehkých stěn s kovovou kcí | soubor | 1 |  | 0 | CS ÚRS 2021 02 |  | základní |  | 0 | 0.012 | 0.012 | 0 | 0 | 16 | K | 3 |  |  |  | ROZPOCET | 0 | 0 | 0 | 0 | 0 | 1 | 0 | 16 | 2017731182
142 | K | 725869101 | Montáž zápachových uzávěrek umyvadlových do DN 40 | kus | 1 |  | 0 | CS ÚRS 2021 02 |  | základní |  | 0 | 0.00014 | 0.00014 | 0 | 0 | 16 | K | 3 |  |  |  | ROZPOCET | 0 | 0 | 0 | 0 | 0 | 1 | 0 | 16 | 289269885
143 | M | 55161310R | sifon umyvadlový chromový DN 40 | kus | 1 |  | 0 | R-položka |  | základní |  | 0 | 0.00031 | 0.00031 | 0 | 0 | 32 | M | 3 |  |  |  | ROZPOCET | 0 | 0 | 0 | 0 | 0 | 1 | 0 | 16 | 959329090
144 | K | 725822611 | Baterie umyvadlová stojánková páková bez výpusti | soubor | 1 |  | 0 | CS ÚRS 2021 02 |  | základní |  | 0 | 0.0018 | 0.0018 | 0 | 0 | 16 | K | 3 |  |  |  | ROZPOCET | 0 | 0 | 0 | 0 | 0 | 1 | 0 | 16 | 1557224817
145 | K | 725819402 | Montáž ventilů rohových G 1/2 bez připojovací trubičky | kus | 2 |  | 0 | CS ÚRS 2021 02 |  | základní |  | 0 | 9e-05 | 0.00018 | 0 | 0 | 16 | K | 3 |  |  |  | ROZPOCET | 0 | 0 | 0 | 0 | 0 | 1 | 0 | 16 | 1341967720
146 | M | 55111982R1 | ventil rohový 1/2"x3/8" | kus | 2 |  | 0 | R-položka |  | základní |  | 0 | 0.001 | 0.002 | 0 | 0 | 32 | M | 3 |  |  |  | ROZPOCET | 0 | 0 | 0 | 0 | 0 | 1 | 0 | 16 | -855212654
| D | 725R8 | Um1 |  |  |  | 0 |  |  |  |  | 0 |  | 0.0667 |  | 0 | 2 | D | 2 |  |  |  | ROZPOCET | [6 empty] | 0
147 | K | 725211603R2 | Set 5x umyvadlo z litého mramoru bílé šířky 500 mm, zaoblené rohy R100 mm, připevněné na stěnu pomocí konzol | soubor | 1 |  | 0 | R-položka |  | základní |  | 0 | 0.05 | 0.05 | 0 | 0 | 16 | K | 3 |  |  |  | ROZPOCET | 0 | 0 | 0 | 0 | 0 | 1 | 0 | 16 | -901431019
| P |  | Poznámka k položce: Set 5x umývadlo 50cm z litého mramoru s přepadem, mycí místo odsazeno od boční hr. 255mm, od přední hr. 40mm, ve vzájemné osové vzd 700mm, zaoblený roh R100mm | [14 empty] | P | 3
148 | K | 725869101 | Montáž zápachových uzávěrek umyvadlových do DN 40 | kus | 5 |  | 0 | CS ÚRS 2021 02 |  | základní |  | 0 | 0.00014 | 0.0007 | 0 | 0 | 16 | K | 3 |  |  |  | ROZPOCET | 0 | 0 | 0 | 0 | 0 | 1 | 0 | 16 | 735055813
149 | M | 55161310R | sifon umyvadlový chromový DN 40 | kus | 5 |  | 0 | R-položka |  | základní |  | 0 | 0.00031 | 0.00155 | 0 | 0 | 32 | M | 3 |  |  |  | ROZPOCET | 0 | 0 | 0 | 0 | 0 | 1 | 0 | 16 | 1775868858
150 | K | 725822611 | Baterie umyvadlová stojánková páková bez výpusti | soubor | 5 |  | 0 | CS ÚRS 2021 02 |  | základní |  | 0 | 0.0018 | 0.009 | 0 | 0 | 16 | K | 3 |  |  |  | ROZPOCET | 0 | 0 | 0 | 0 | 0 | 1 | 0 | 16 | 818070911
151 | K | 725819402 | Montáž ventilů rohových G 1/2 bez připojovací trubičky | kus | 5 |  | 0 | CS ÚRS 2021 02 |  | základní |  | 0 | 9e-05 | 0.00045 | 0 | 0 | 16 | K | 3 |  |  |  | ROZPOCET | 0 | 0 | 0 | 0 | 0 | 1 | 0 | 16 | -165247996
152 | M | 55111982R1 | ventil rohový 1/2"x3/8" | kus | 5 |  | 0 | R-položka |  | základní |  | 0 | 0.001 | 0.005 | 0 | 0 | 32 | M | 3 |  |  |  | ROZPOCET | 0 | 0 | 0 | 0 | 0 | 1 | 0 | 16 | -2114406121
| D | 725R9 | Um2 |  |  |  | 0 |  |  |  |  | 0 |  | 0.0667 |  | 0 | 2 | D | 2 |  |  |  | ROZPOCET | [6 empty] | 0
153 | K | 725211603R2 | Set 5x umyvadlo z litého mramoru bílé šířky 500 mm, zaoblené rohy R100 mm, připevněné na stěnu pomocí konzol | soubor | 1 |  | 0 | R-položka |  | základní |  | 0 | 0.05 | 0.05 | 0 | 0 | 16 | K | 3 |  |  |  | ROZPOCET | 0 | 0 | 0 | 0 | 0 | 1 | 0 | 16 | -863528679
| P |  | Poznámka k položce: Set 5x umývadlo 50cm z litého mramoru s přepadem, mycí místo odsazeno od boční hr. 255mm, od přední hr. 40mm, ve vzájemné osové vzd 700mm, zaoblený roh R100mm | [14 empty] | P | 3
154 | K | 725869101 | Montáž zápachových uzávěrek umyvadlových do DN 40 | kus | 5 |  | 0 | CS ÚRS 2021 02 |  | základní |  | 0 | 0.00014 | 0.0007 | 0 | 0 | 16 | K | 3 |  |  |  | ROZPOCET | 0 | 0 | 0 | 0 | 0 | 1 | 0 | 16 | 1525896233
155 | M | 55161310R | sifon umyvadlový chromový DN 40 | kus | 5 |  | 0 | R-položka |  | základní |  | 0 | 0.00031 | 0.00155 | 0 | 0 | 32 | M | 3 |  |  |  | ROZPOCET | 0 | 0 | 0 | 0 | 0 | 1 | 0 | 16 | -2034172871
156 | K | 725822611 | Baterie umyvadlová stojánková páková bez výpusti | soubor | 5 |  | 0 | CS ÚRS 2021 02 |  | základní |  | 0 | 0.0018 | 0.009 | 0 | 0 | 16 | K | 3 |  |  |  | ROZPOCET | 0 | 0 | 0 | 0 | 0 | 1 | 0 | 16 | -902317911
157 | K | 725819402 | Montáž ventilů rohových G 1/2 bez připojovací trubičky | kus | 5 |  | 0 | CS ÚRS 2021 02 |  | základní |  | 0 | 9e-05 | 0.00045 | 0 | 0 | 16 | K | 3 |  |  |  | ROZPOCET | 0 | 0 | 0 | 0 | 0 | 1 | 0 | 16 | -441188484
158 | M | 55111982R1 | ventil rohový 1/2"x3/8" | kus | 5 |  | 0 | R-položka |  | základní |  | 0 | 0.001 | 0.005 | 0 | 0 | 32 | M | 3 |  |  |  | ROZPOCET | 0 | 0 | 0 | 0 | 0 | 1 | 0 | 16 | 2106731782
| D | 725R10 | Ui |  |  |  | 0 |  |  |  |  | 0 |  | 0.02122 |  | 0 | 2 | D | 2 |  |  |  | ROZPOCET | [6 empty] | 0
159 | K | 725211681 | Umyvadlo keramické bílé zdravotní šířky 640 mm připevněné na stěnu šrouby | soubor | 1 |  | 0 | CS ÚRS 2021 02 |  | základní |  | 0 | 0.01921 | 0.01921 | 0 | 0 | 16 | K | 3 |  |  |  | ROZPOCET | 0 | 0 | 0 | 0 | 0 | 1 | 0 | 16 | -307219304
160 | K | 725869101 | Montáž zápachových uzávěrek umyvadlových do DN 40 | kus | 1 |  | 0 | CS ÚRS 2021 02 |  | základní |  | 0 | 0.00014 | 0.00014 | 0 | 0 | 16 | K | 3 |  |  |  | ROZPOCET | 0 | 0 | 0 | 0 | 0 | 1 | 0 | 16 | -255549531
161 | M | 55161310R | sifon umyvadlový chromový DN 40 | kus | 1 |  | 0 | R-položka |  | základní |  | 0 | 0.00031 | 0.00031 | 0 | 0 | 32 | M | 3 |  |  |  | ROZPOCET | 0 | 0 | 0 | 0 | 0 | 1 | 0 | 16 | -1665498059
162 | K | 725829131 | Montáž baterie umyvadlové stojánkové G 1/2 ostatní typ | kus | 1 |  | 0 | CS ÚRS 2021 02 |  | základní |  | 0 | 4e-05 | 4e-05 | 0 | 0 | 16 | K | 3 |  |  |  | ROZPOCET | 0 | 0 | 0 | 0 | 0 | 1 | 0 | 16 | 2121993152
163 | M | 55145692 | baterie umyvadlová stojánková páková s prodlouženou pákou (lékařská) | kus | 1 |  | 0 | CS ÚRS 2021 02 |  | základní |  | 0 | 0.00152 | 0.00152 | 0 | 0 | 32 | M | 3 |  |  |  | ROZPOCET | 0 | 0 | 0 | 0 | 0 | 1 | 0 | 16 | 1760541901
| D | 725R11 | VL |  |  |  | 0 |  |  |  |  | 0 |  | 0.03241 |  | 0 | 2 | D | 2 |  |  |  | ROZPOCET | [6 empty] | 0
164 | K | 725331211R | Výlevka bez výtokových armatur nerezová broušená matná připevněná na zeď, se zední stěnou, přepadem a mřížkou | soubor | 1 |  | 0 | R-položka |  | základní |  | 0 | 0.01869 | 0.01869 | 0 | 0 | 16 | K | 3 |  |  |  | ROZPOCET | 0 | 0 | 0 | 0 | 0 | 1 | 0 | 16 | -778264826
165 | K | 726131001R | Instalační předstěna - výlevka do v 1120 mm s nástěnnou baterií do lehkých stěn s kovovou kcí | soubor | 1 |  | 0 | R-položka |  | základní |  | 0 | 0.012 | 0.012 | 0 | 0 | 16 | K | 3 |  |  |  | ROZPOCET | 0 | 0 | 0 | 0 | 0 | 1 | 0 | 16 | 200999772
166 | K | 725821312 | Baterie dřezová nástěnná páková s otáčivým kulatým ústím a délkou ramínka 300 mm | soubor | 1 |  | 0 | CS ÚRS 2021 02 |  | základní |  | 0 | 0.00172 | 0.00172 | 0 | 0 | 16 | K | 3 |  |  |  | ROZPOCET | 0 | 0 | 0 | 0 | 0 | 1 | 0 | 16 | 1594633163
| D | 725R12 | SK |  |  |  | 0 |  |  |  |  | 0 |  | 0.18172 |  | 0 | 2 | D | 2 |  |  |  | ROZPOCET | [6 empty] | 0
167 | K | 725241141 | Vanička sprchová akrylátová čtvrtkruhová 800x800 mm | soubor | 2 |  | 0 | CS ÚRS 2021 02 |  | základní |  | 0 | 0.01079 | 0.02158 | 0 | 0 | 16 | K | 3 |  |  |  | ROZPOCET | 0 | 0 | 0 | 0 | 0 | 1 | 0 | 16 | 766518569
| P |  | Poznámka k položce: v ceně je započten sifon | [14 empty] | P | 3
168 | K | 725244652 | Zástěna sprchová rohová polorámová skleněná tl. 6 mm dveře otvíravé dvoukřídlové vstup z rohu na vaničku 800x800 mm | soubor | 2 |  | 0 | CS ÚRS 2021 02 |  | základní |  | 0 | 0.07639 | 0.15278 | 0 | 0 | 16 | K | 3 |  |  |  | ROZPOCET | 0 | 0 | 0 | 0 | 0 | 1 | 0 | 16 | -823681484
169 | K | 725841312 | Baterie sprchová nástěnná páková | soubor | 2 |  | 0 | CS ÚRS 2021 02 |  | základní |  | 0 | 0.00184 | 0.00368 | 0 | 0 | 16 | K | 3 |  |  |  | ROZPOCET | 0 | 0 | 0 | 0 | 0 | 1 | 0 | 16 | -322962505
170 | K | 725841312R | Sprchový set | soubor | 2 |  | 0 | R-položka |  | základní |  | 0 | 0.00184 | 0.00368 | 0 | 0 | 16 | K | 3 |  |  |  | ROZPOCET | 0 | 0 | 0 | 0 | 0 | 1 | 0 | 16 | -1344717441
| D | 725R13 | D |  |  |  | 0 |  |  |  |  | 0 |  | 0.00436 |  | 0 | 2 | D | 2 |  |  |  | ROZPOCET | [6 empty] | 0
171 | K | 725819402 | Montáž ventilů rohových G 1/2 bez připojovací trubičky | kus | 4 |  | 0 | CS ÚRS 2021 02 |  | základní |  | 0 | 9e-05 | 0.00036 | 0 | 0 | 16 | K | 3 |  |  |  | ROZPOCET | 0 | 0 | 0 | 0 | 0 | 1 | 0 | 16 | 678689556
172 | M | 55111982R1 | ventil rohový 1/2"x3/8" | kus | 4 |  | 0 | R-položka |  | základní |  | 0 | 0.001 | 0.004 | 0 | 0 | 32 | M | 3 |  |  |  | ROZPOCET | 0 | 0 | 0 | 0 | 0 | 1 | 0 | 16 | 570419247
| D | 725R13M | Myčky |  |  |  | 0 |  |  |  |  | 0 |  | 0.01318 |  | 0 | 2 | D | 2 |  |  |  | ROZPOCET | [6 empty] | 0
173 | K | 725819402 | Montáž ventilů rohových G 1/2 bez připojovací trubičky | kus | 2 |  | 0 | CS ÚRS 2021 02 |  | základní |  | 0 | 9e-05 | 0.00018 | 0 | 0 | 16 | K | 3 |  |  |  | ROZPOCET | 0 | 0 | 0 | 0 | 0 | 1 | 0 | 16 | 1023621816
174 | M | 55111982 | ventil rohový pračkový 3/4" | kus | 2 |  | 0 | CS ÚRS 2021 02 |  | základní |  | 0 | 0.001 | 0.002 | 0 | 0 | 32 | M | 3 |  |  |  | ROZPOCET | 0 | 0 | 0 | 0 | 0 | 1 | 0 | 16 | 1397750664
175 | K | 724242512R1 | Montáž filtru pro myčku | soubor | 2 |  | 0 | R-položka |  | základní |  | 0 | 0 | 0 | 0 | 0 | 16 | K | 3 |  |  |  | ROZPOCET | 0 | 0 | 0 | 0 | 0 | 1 | 0 | 16 | -561420819
176 | M | 43633214R1 | Filtr pro myčky s filtrační kapacitou 12000l d=288mm, š=255mm, v=550mm vč. instalační hadice a náplně filtru | kus | 2 |  | 0 | R-položka |  | základní |  | 0 | 0.0055 | 0.011 | 0 | 0 | 32 | M | 3 |  |  |  | ROZPOCET | 0 | 0 | 0 | 0 | 0 | 1 | 0 | 16 | 497957041
177 | K | 724242512R2 | Dopojení myčky pomocí instalačních hadic | soubor | 2 |  | 0 | R-položka |  | základní |  | 0 | 0 | 0 | 0 | 0 | 16 | K | 3 |  |  |  | ROZPOCET | 0 | 0 | 0 | 0 | 0 | 1 | 0 | 16 | -91902974
178 | M | 54241402R1 | myčka | kus | 2 |  | 0 | R-položka |  | základní |  | 0 | 0 | 0 | 0 | 0 | 32 | M | 3 |  |  |  | ROZPOCET | 0 | 0 | 0 | 0 | 0 | 1 | 0 | 16 | -1431446052
| P |  | Poznámka k položce: V ceně dodávky kuchyně | [14 empty] | P | 3
179 | M | 54241402R2 | sifon s odbočkou pro myčku | kus | 2 |  | 0 | R-položka |  | základní |  | 0 | 0 | 0 | 0 | 0 | 32 | M | 3 |  |  |  | ROZPOCET | 0 | 0 | 0 | 0 | 0 | 1 | 0 | 16 | -968707141
| P |  | Poznámka k položce: V ceně dodávky kuchyně | [14 empty] | P | 3
| D | 725R14 | Zařizovací předměty - přesuny hmot |  |  |  | 0 |  |  |  |  | 0 |  | 0 |  | 0 | 2 | D | 2 |  |  |  | ROZPOCET | [6 empty] | 0
180 | K | 998725101 | Přesun hmot tonážní pro zařizovací předměty v objektech v do 6 m | t | 1.21 |  | 0 | CS ÚRS 2021 02 |  | základní |  | 0 | 0 | 0 | 0 | 0 | 16 | K | 3 |  |  |  | ROZPOCET | 0 | 0 | 0 | 0 | 0 | 1 | 0 | 16 | 478483500
| D | OST | Ostatní |  |  |  | 0 |  |  |  |  | 0 |  | 0.1013 |  | 0.36 | 4 | D | 2 |  |  |  | ROZPOCET | [6 empty] | 0
181 | K | 974031153R | Stavební přípomoce, drážky pro potrubí ve svyslých a vodorovných konstrukcích, vč. zapravení konstrukcí do původního stavu, likvidace a odvoz odpadu | m | 20 |  | 0 | R-položka |  | základní |  | 0 | 0 | 0 | 0.018 | 0.36 | 1024 | K | 3 |  |  |  | ROZPOCET | 0 | 0 | 0 | 0 | 0 | 1 | 0 | 1024 | -1201428006
182 | K | 763172311 | Montáž revizních dvířek SDK kcí vel. 200x200 mm | kus | 2 |  | 0 | CS ÚRS 2020 01 |  | základní |  | 0 | 3e-05 | 6e-05 | 0 | 0 | 512 | K | 3 |  |  |  | ROZPOCET | 0 | 0 | 0 | 0 | 0 | 1 | 0 | 512 | -1830216939
183 | M | 59030710 | dvířka revizní do SDK 200x200mm | kus | 2 |  | 0 | CS ÚRS 2021 02 |  | základní |  | 0 | 0.0009 | 0.0018 | 0 | 0 | 512 | M | 3 |  |  |  | ROZPOCET | 0 | 0 | 0 | 0 | 0 | 1 | 0 | 512 | 241039714
184 | K | 763172312 | Montáž revizních dvířek SDK kcí vel. 300x300 mm | kus | 2 |  | 0 | CS ÚRS 2020 01 |  | základní |  | 0 | 3e-05 | 6e-05 | 0 | 0 | 512 | K | 3 |  |  |  | ROZPOCET | 0 | 0 | 0 | 0 | 0 | 1 | 0 | 512 | -1223992791
185 | M | 59030711 | dvířka revizní do SDK 300x300mm | kus | 2 |  | 0 | CS ÚRS 2021 02 |  | základní |  | 0 | 0.0014 | 0.0028 | 0 | 0 | 512 | M | 3 |  |  |  | ROZPOCET | 0 | 0 | 0 | 0 | 0 | 1 | 0 | 512 | 1417468459
186 | K | 894811113R | Revizní šachta z PVC DN 315 hl do 1500 mm, poklop litinový plný 12,5t, dno vysypáno štěrkem 200 mm, vč. zemních prací | kus | 1 |  | 0 | R-položka |  | základní |  | 0 | 0.02639 | 0.02639 | 0 | 0 | 4 | K | 3 |  |  |  | ROZPOCET | 0 | 0 | 0 | 0 | 0 | 1 | 0 | 4 | 561318847
187 | K | 721174000R8 | Prostupy svislými a vodorovnými stavebními konstrukcemi vč. jejich opětovného zapravení | kpl | 1 |  | 0 | R-položka |  | základní |  | 0 | 0.00206 | 0.00206 | 0 | 0 | 4 | K | 3 |  |  |  | ROZPOCET | 0 | 0 | 0 | 0 | 0 | 1 | 0 | 4 | 1053635696
188 | K | 721174000R4 | Požární ucpávky mezi jednotlivými požárními úseky | kpl | 1 |  | 0 | R-položka |  | základní |  | 0 | 0.00206 | 0.00206 | 0 | 0 | 16 | K | 3 |  |  |  | ROZPOCET | 0 | 0 | 0 | 0 | 0 | 1 | 0 | 16 | -90090050
189 | K | 580205002R1 | Revize požárních ucpávek | kpl | 1 |  | 0 | R-položka |  | základní |  | 0 | 0 | 0 | 0 | 0 | 64 | K | 3 |  |  |  | ROZPOCET | 0 | 0 | 0 | 0 | 0 | 1 | 0 | 64 | 2082444695
190 | K | 580205002R2 | Revize hydrantů | kpl | 1 |  | 0 | R-položka |  | základní |  | 0 | 0 | 0 | 0 | 0 | 64 | K | 3 |  |  |  | ROZPOCET | 0 | 0 | 0 | 0 | 0 | 1 | 0 | 64 | 1795046786
191 | K | 03000000R2 | Doprava a přesuny osob | kpl | 1 |  | 0 | R-položka |  | základní |  | 0 | 0 | 0 | 0 | 0 | 4 | K | 3 |  |  |  | ROZPOCET | 0 | 0 | 0 | 0 | 0 | 1 | 0 | 4 | 134308
192 | K | 722290226 | Zkouška těsnosti vodovodního potrubí závitového do DN 50 | m | 332 |  | 0 | CS ÚRS 2021 02 |  | základní |  | 0 | 0.00019 | 0.06308 | 0 | 0 | 4 | K | 3 |  |  |  | ROZPOCET | 0 | 0 | 0 | 0 | 0 | 1 | 0 | 4 | 355160834
193 | K | 722290234 | Proplach a dezinfekce vodovodního potrubí do DN 80 | m | 299 |  | 0 | CS ÚRS 2021 02 |  | základní |  | 0 | 1e-05 | 0.00299 | 0 | 0 | 4 | K | 3 |  |  |  | ROZPOCET | 0 | 0 | 0 | 0 | 0 | 1 | 0 | 4 | 995352976
194 | K | 6000515 | Zaškolení obsluhy | kpl | 1 |  | 0 | R-položka |  | základní |  | 0 | 0 | 0 | 0 | 0 | 4 | K | 3 |  |  |  | ROZPOCET | 0 | 0 | 0 | 0 | 0 | 1 | 0 | 4 | 864122702
195 | K | 03000000R3 | Dokumentace skutečného provedení ve čtyřech paré + jednou digitálně. Dokumentace uložena v šanonech, přehledně uspořádana, včetně seznamů a pořadově očíslovaných položek | kpl | 1 |  | 0 | R-položka |  | základní |  | 0 | 0 | 0 | 0 | 0 | 4 | K | 3 |  |  |  | ROZPOCET | 0 | 0 | 0 | 0 | 0 | 1 | 0 | 4 | -40660092
196 | K | 03000000R1 | Zařízení stavby, přistavení a odvezení skladových a kancelářských kontejnerů | kpl | 1 |  | 0 | R-položka |  | základní |  | 0 | 0 | 0 | 0 | 0 | 4 | K | 3 |  |  |  | ROZPOCET | 0 | 0 | 0 | 0 | 0 | 1 | 0 | 4 | 1164782693
197 | K | 03000000R8 | Projekční podpora stavby, stavební koordinace, přítomnost na kontrolních dnech | kpl | 1 |  | 0 | R-položka |  | základní |  | 0 | 0 | 0 | 0 | 0 | 4 | K | 3 |  |  |  | ROZPOCET | 0 | 0 | 0 | 0 | 0 | 1 | 0 | 4 | -1887559073

## STAV - Stavební část - S..._01
{61849f94-b953-4921-8445-b2070b59c1dd}
2
| KRYCÍ LIST SOUPISU PRACÍ | [7 empty] | v --- níže se nacházejí doplnkové a pomocné údaje k sestavám --- v | [8 empty] | False
Stavba:
Stavební úpravy a přístavba objektu MŠ Malínek, Kaplického 386 - NAVÝŠENÍ KAPACITY MŠ MALÍNEK
Objekt:
HZN - Hlavní způsobilé náklady
Soupis:
SO 02b - Stávající objekt
Úroveň 3:
STAV - Stavební část - SO 02 Stávající objekt
| KSO: |  |  |  |  | CC-CZ:
| Místo: |  | Kaplického 368 |  |  | Datum: | 15.9.2021
| Zadavatel: |  |  |  |  | IČ:
|  | SM Liberec, Nám.Dr.E.Beneše 1, Liberec, 460 59 |  |  |  | DIČ:
| Uchazeč: |  |  |  |  | IČ: | Vyplň údaj
|  | Vyplň údaj |  |  |  | DIČ: | Vyplň údaj
| Projektant: |  |  |  |  | IČ:
|  | FS Vision, s.r.o., B.Němcové 54/9, Liberec 5 |  |  |  | DIČ:
| Zpracovatel: |  |  |  |  | IČ:
|  | Ing. Jaroslav Šíma |  |  |  | DIČ:
Poznámka:
| Cena bez DPH | [5 empty] | 0
|  |  | Základ daně |  |  | Sazba daně | Výše daně
| DPH | základní | 0 |  |  | 21% | 0
|  | snížená | 0 |  |  | 15% | 0
|  | zákl. přenesená | 0 |  |  | 21% | 0
|  | sníž. přenesená | 0 |  |  | 15% | 0
|  | nulová | 0 |  |  | 0% | 0
| Cena s DPH |  |  | v | CZK |  | 0
| Projektant |  |  | Zpracovatel
| Datum a podpis: |  | Razítko | Datum a podpis: |  |  | Razítko
| Objednavatel |  |  | Uchazeč
| Datum a podpis: |  | Razítko | Datum a podpis: |  |  | Razítko
REKAPITULACE ČLENĚNÍ SOUPISU PRACÍ
Stavba:
Stavební úpravy a přístavba objektu MŠ Malínek, Kaplického 386 - NAVÝŠENÍ KAPACITY MŠ MALÍNEK
Objekt:
HZN - Hlavní způsobilé náklady
Soupis:
SO 02b - Stávající objekt
Úroveň 3:
STAV - Stavební část - SO 02 Stávající objekt
Místo: |  |  | Kaplického 368 |  |  | Datum: | 15.9.2021
Zadavatel: |  |  | SM Liberec, Nám.Dr.E.Beneše 1, Liberec, 460 59 |  |  | Projektant: | FS Vision, s.r.o., B.Němcové 54/9, Liberec 5
Uchazeč: |  |  | Vyplň údaj |  |  | Zpracovatel: | Ing. Jaroslav Šíma
Kód dílu - Popis | [6 empty] | Cena celkem [CZK]
Náklady ze soupisu prací | [6 empty] | 0 | [11 empty] | -1
| HSV - Práce a dodávky HSV | [5 empty] | 0
| 1 - Zemní práce | [5 empty] | 0
| 2 - Zakládání | [5 empty] | 0
| 3 - Svislé a kompletní konstrukce | [5 empty] | 0
| 4 - Vodorovné konstrukce | [5 empty] | 0
| 5 - Komunikace pozemní | [5 empty] | 0
| 6 - Úpravy povrchů, podlahy a osazování výplní | [5 empty] | 0
| 9 - Ostatní konstrukce a práce, bourání | [5 empty] | 0
| 997 - Přesun sutě | [5 empty] | 0
| 998 - Přesun hmot | [5 empty] | 0
| PSV - Práce a dodávky PSV | [5 empty] | 0
| 711 - Izolace proti vodě, vlhkosti a plynům | [5 empty] | 0
| 712 - Povlakové krytiny | [5 empty] | 0
| 713 - Izolace tepelné | [5 empty] | 0
| 714 - Akustická a protiotřesová opatření | [5 empty] | 0
| 721 - Zdravotechnika - vnitřní kanalizace | [5 empty] | 0
| 751 - Vzduchotechnika | [5 empty] | 0
| 762 - Konstrukce tesařské | [5 empty] | 0
| 763 - Konstrukce suché výstavby | [5 empty] | 0
| 764 - Konstrukce klempířské | [5 empty] | 0
| 766 - Konstrukce truhlářské | [5 empty] | 0
| 767 - Konstrukce zámečnické | [5 empty] | 0
| 771 - Podlahy z dlaždic | [5 empty] | 0
| 776 - Podlahy povlakové | [5 empty] | 0
| 777 - Podlahy lité | [5 empty] | 0
| 781 - Dokončovací práce - obklady | [5 empty] | 0
| 783 - Dokončovací práce - nátěry | [5 empty] | 0
| 784 - Dokončovací práce - malby a tapety | [5 empty] | 0
| 786 - Dokončovací práce - čalounické úpravy | [5 empty] | 0
| M - Práce a dodávky M | [5 empty] | 0
| 33-M - Montáže dopr.zaříz.,sklad. zař. a váh | [5 empty] | 0
SOUPIS PRACÍ
Stavba:
Stavební úpravy a přístavba objektu MŠ Malínek, Kaplického 386 - NAVÝŠENÍ KAPACITY MŠ MALÍNEK
Objekt:
HZN - Hlavní způsobilé náklady
Soupis:
SO 02b - Stávající objekt
Úroveň 3:
STAV - Stavební část - SO 02 Stávající objekt
Místo: |  |  | Kaplického 368 |  |  | Datum: | 15.9.2021
Zadavatel: |  |  | SM Liberec, Nám.Dr.E.Beneše 1, Liberec, 460 59 |  |  | Projektant: | FS Vision, s.r.o., B.Němcové 54/9, Liberec 5
Uchazeč: |  |  | Vyplň údaj |  |  | Zpracovatel: | Ing. Jaroslav Šíma
PČ | Typ | Kód | Popis | MJ | Množství | J.cena [CZK] | Cena celkem [CZK] | Cenová soustava |  | DPH | J. Nh [h] | Nh celkem [h] | J. hmotnost [t] | Hmotnost celkem [t] | J. suť [t] | Suť Celkem [t]
Náklady soupisu celkem | [6 empty] | 0 |  |  |  |  | 0 |  | 346.2951 |  | 280.0046 |  | D | -1 | [10 empty] | 0
| D | HSV | Práce a dodávky HSV |  |  |  | 0 |  |  |  |  | 0 |  | 254.6308 |  | 212.5423 | 1 | D | 0 |  |  |  | ROZPOCET | [6 empty] | 0
| D | 1 | Zemní práce |  |  |  | 0 |  |  |  |  | 0 |  | 6.812 |  | 79.0994 | 1 | D | 1 |  |  |  | ROZPOCET | [6 empty] | 0
1 | K | 113107111 | Odstranění podkladu z kameniva těženého tl do 100 mm ručně | m2 | 140 |  | 0 | CS ÚRS 2021 02 |  | základní |  | 0 | 0 | 0 | 0.18 | 25.2 | 4 | K | 2 |  |  |  | ROZPOCET | 0 | 0 | 0 | 0 | 0 | 1 | 0 | 4 | 466176088
2 | K | 132212111 | Hloubení rýh š do 800 mm v soudržných horninách třídy těžitelnosti I skupiny 3 ručně | m3 | 79.47 |  | 0 | CS ÚRS 2021 02 |  | základní |  | 0 | 0 | 0 | 0 | 0 | 4 | K | 2 |  |  |  | ROZPOCET | 0 | 0 | 0 | 0 | 0 | 1 | 0 | 4 | -2010435583
| VV |  | 0,6*(9,5*0,5+8*0,8+6*0,8+6*1*0,5+1,1*1,5+5,5*0,4+7,5*0,8)+10,5*0,35*1,4"pro LK mimo kolektory |  | 22.425 | [12 empty] | VV | 2 | 2 | True | 0 | ROZPOCET
| VV |  | 0,5*0,5*0,62*2"patky |  | 0.31 | [12 empty] | VV | 2 | 2 | True | 0 | ROZPOCET
| VV |  | 0,5*0,5*0,6*4+1,9*1,78*0,3"patky + deska plošiny |  | 1.615 | [12 empty] | VV | 2 | 2 | True | 0 | ROZPOCET
| VV |  | 14*0,6*0,6+5*0,6*0,5+2*1*0,5"pod kolektory |  | 7.54 | [12 empty] | VV | 2 | 2 | True | 0 | ROZPOCET
| VV |  | Mezisoučet"uvnitř objektu |  | 31.89 | [12 empty] | VV | 2 | 3 | True | 0 | ROZPOCET
| VV |  | (14,05+51,15*2+1,3*2)*0,5*0,8"pro zateplení soklu a nový okapní chodník |  | 47.58 | [12 empty] | VV | 2 | 2 | True | 0 | ROZPOCET
| VV |  | Součet |  | 79.47 | [12 empty] | VV | 2 | 4 | True | 1 | ROZPOCET
3 | K | 113106021 | Rozebrání dlažeb při překopech komunikací pro pěší z betonových dlaždic ručně | m2 | 211.37 |  | 0 | CS ÚRS 2021 02 |  | základní |  | 0 | 0 | 0 | 0.255 | 53.8994 | 4 | K | 2 |  |  |  | ROZPOCET | 0 | 0 | 0 | 0 | 0 | 1 | 0 | 4 | -1063532398
| VV |  | (14,05+51,15*2+1,3*2)*0,6"stávající okapní chodník |  | 71.37 | [12 empty] | VV | 2 | 2 | True | 0 | ROZPOCET
| VV |  | 140"chodníky na zahradě |  | 140 | [12 empty] | VV | 2 | 2 | True | 0 | ROZPOCET
| VV |  | Součet |  | 211.37 | [12 empty] | VV | 2 | 4 | True | 1 | ROZPOCET
4 | K | 139911121 | Bourání kcí v hloubených vykopávkách ze zdiva z betonu prostého ručně | m3 | 10.269 |  | 0 | CS ÚRS 2021 02 |  | základní |  | 0 | 0 | 0 | 0 | 0 | 4 | K | 2 |  |  |  | ROZPOCET | 0 | 0 | 0 | 0 | 0 | 1 | 0 | 4 | -1571692771
| VV |  | 1,1*1,6*0,9+0,5*0,4*0,9"bourání základu pod plošinou |  | 1.764 | [12 empty] | VV | 2 | 2 | True | 0 | ROZPOCET
| VV |  | (0,4*2+1,2)*0,15*13+(0,4*2+1,5)*0,15*9+2,5*2*0,15*(0,4*2+1,2)"stěny a dno kolektorů |  | 8.505 | [12 empty] | VV | 2 | 2 | True | 0 | ROZPOCET
| VV |  | Součet |  | 10.269 | [12 empty] | VV | 2 | 4 | True | 1 | ROZPOCET
5 | K | 162751117 | Vodorovné přemístění přes 9 000 do 10000 m výkopku/sypaniny z horniny třídy těžitelnosti I skupiny 1 až 3 | m3 | 14.274 |  | 0 | CS ÚRS 2021 02 |  | základní |  | 0 | 0 | 0 | 0 | 0 | 4 | K | 2 |  |  |  | ROZPOCET | 0 | 0 | 0 | 0 | 0 | 1 | 0 | 4 | 1619468436
| VV |  | (14,05+51,15*2+1,3*2)*0,5*0,8"pro zateplení soklu a nový okapní chodník |  | 47.58 | [12 empty] | VV | 2 | 2 | True | 0 | ROZPOCET
| VV |  | -(14,05+51,15*2+1,3*2)*(0,5*0,8-0,4*0,3)"pro zateplení soklu a nový okapní chodník |  | -33.306 | [12 empty] | VV | 2 | 2 | True | 0 | ROZPOCET
| VV |  | Součet |  | 14.274 | [12 empty] | VV | 2 | 4 | True | 1 | ROZPOCET
6 | K | 171111111 | Hutnění zeminy tl do 20 cm | m2 | 313.41 |  | 0 | CS ÚRS 2021 02 |  | základní |  | 0 | 0 | 0 | 0 | 0 | 4 | K | 2 |  |  |  | ROZPOCET | 0 | 0 | 0 | 0 | 0 | 1 | 0 | 4 | -834631144
| VV |  | 4*9*2+2,5*2,5"přístupové chodníky |  | 78.25 | [12 empty] | VV | 2 | 2 | True | 0 | ROZPOCET
| VV |  | (14,05+51,15*2+1,3*2)*(0,8)"pro zateplení soklu a nový okapní chodník |  | 95.16 | [12 empty] | VV | 2 | 2 | True | 0 | ROZPOCET
| VV |  | 140"pod chodníky |  | 140 | [12 empty] | VV | 2 | 2 | True | 0 | ROZPOCET
| VV |  | Součet |  | 313.41 | [12 empty] | VV | 2 | 4 | True | 1 | ROZPOCET
7 | K | 171201221 | Poplatek za uložení na skládce (skládkovné) zeminy a kamení kód odpadu 17 05 04 | t | 24.266 |  | 0 | CS ÚRS 2021 02 |  | základní |  | 0 | 0 | 0 | 0 | 0 | 4 | K | 2 |  |  |  | ROZPOCET | 0 | 0 | 0 | 0 | 0 | 1 | 0 | 4 | 62905174
| VV |  | 14,274*1,7 'Přepočtené koeficientem množství |  | 24.266 | [12 empty] | VV | 2 | 2 | False | 1 | ROZPOCET
8 | K | 174111101 | Zásyp jam, šachet rýh nebo kolem objektů sypaninou se zhutněním ručně | m3 | 65.196 |  | 0 | CS ÚRS 2021 02 |  | základní |  | 0 | 0 | 0 | 0 | 0 | 4 | K | 2 |  |  |  | ROZPOCET | 0 | 0 | 0 | 0 | 0 | 1 | 0 | 4 | -1130233699
| VV |  | 0,6*(9,5*0,5+8*0,8+6*0,8+6*1*0,5+1,1*1,5+5,5*0,4+7,5*0,8)+10,5*0,35*1,4"pro LK |  | 22.425 | [12 empty] | VV | 2 | 2 | True | 0 | ROZPOCET
| VV |  | -0,25*(9,5*0,25+8*0,25+6*0,25+6*1*0,25+0,25*1,5+5,5*0,25+7,5*0,25+5*0,25+1,5*2*0,25+15*0,25)-10,5*0,25*0,25"obsyp LK |  | -4.844 | [12 empty] | VV | 2 | 2 | True | 0 | ROZPOCET
| VV |  | -0,1*(9,5*0,3+8*0,3+6*0,3+6*1*0,3+0,3*1,5+5,5*0,3+7,5*0,3+5*0,3+1,5*2*0,3+15*0,3)-10,5*0,3*0,1"lože LK |  | -2.325 | [12 empty] | VV | 2 | 2 | True | 0 | ROZPOCET
| VV |  | 1,1*1,6*0,9"po vybouraném základu |  | 1.584 | [12 empty] | VV | 2 | 2 | True | 0 | ROZPOCET
| VV |  | 14*0,6*0,6+5*0,6*0,5+2*1*0,5"pod kolektory |  | 7.54 | [12 empty] | VV | 2 | 2 | True | 0 | ROZPOCET
| VV |  | Mezisoučet |  | 24.38 | [12 empty] | VV | 2 | 3 | True | 0 | ROZPOCET
| VV |  | 31,89-24,38 |  | 7.51 | [12 empty] | VV | 2 | 2 | True | 0 | ROZPOCET
| VV |  | Mezisoučet"zbylá zemina bude použity na zásyp místo kolektorů |  | 7.51 | [12 empty] | VV | 2 | 3 | True | 0 | ROZPOCET
| VV |  | (14,05+51,15*2+1,3*2)*(0,5*0,8-0,4*0,3)"pro zateplení soklu a nový okapní chodník |  | 33.306 | [12 empty] | VV | 2 | 2 | True | 0 | ROZPOCET
| VV |  | Mezisoučet"po provedení zateplení soklu a okapového chodníčku |  | 33.306 | [12 empty] | VV | 2 | 3 | True | 0 | ROZPOCET
| VV |  | Součet |  | 65.196 | [12 empty] | VV | 2 | 4 | True | 1 | ROZPOCET
9 | K | 175111101 | Obsypání potrubí ručně sypaninou bez prohození, uloženou do 3 m | m3 | 3.406 |  | 0 | CS ÚRS 2021 02 |  | základní |  | 0 | 0 | 0 | 0 | 0 | 4 | K | 2 |  |  |  | ROZPOCET | 0 | 0 | 0 | 0 | 0 | 1 | 0 | 4 | -1638790262
| VV |  | 0,25*(9,5*0,25+8*0,25+6*0,25+6*1*0,25+0,25*1,5+5,5*0,25+7,5*0,25)+10,5*0,25*0,25"pro LK |  | 3.406 | [12 empty] | VV | 2 | 2 | True | 0 | ROZPOCET
| VV |  | Součet |  | 3.406 | [12 empty] | VV | 2 | 4 | True | 1 | ROZPOCET
10 | M | 58341334 | kamenivo drcené drobné frakce 0/2 | t | 6.812 |  | 0 | CS ÚRS 2021 02 |  | základní |  | 0 | 1 | 6.812 | 0 | 0 | 8 | M | 2 |  |  |  | ROZPOCET | 0 | 0 | 0 | 0 | 0 | 1 | 0 | 4 | 1980630246
| VV |  | 3,406*2 'Přepočtené koeficientem množství |  | 6.812 | [12 empty] | VV | 2 | 2 | False | 1 | ROZPOCET
| D | 2 | Zakládání |  |  |  | 0 |  |  |  |  | 0 |  | 40.0957 |  | 0 | 1 | D | 1 |  |  |  | ROZPOCET | [6 empty] | 0
11 | K | 271922211 | Podsyp pod základové konstrukce se zhutněním z betonového recyklátu | m3 | 15.71 |  | 0 | CS ÚRS 2021 02 |  | základní |  | 0 | 2.16 | 33.9336 | 0 | 0 | 4 | K | 2 |  |  |  | ROZPOCET | 0 | 0 | 0 | 0 | 0 | 1 | 0 | 4 | -1167296671
| VV |  | 1,5*0,5*13+(1,8*0,6)*9+2,5*2*0,5*1,5"po kolektorech |  | 23.22 | [12 empty] | VV | 2 | 2 | True | 0 | ROZPOCET
| VV |  | -(31,89-24,38)"použitá přebytek z výkopu rýh |  | -7.51 | [12 empty] | VV | 2 | 2 | True | 0 | ROZPOCET
| VV |  | Součet |  | 15.71 | [12 empty] | VV | 2 | 4 | True | 1 | ROZPOCET
12 | K | 273362021 | Výztuž základových desek svařovanými sítěmi Kari | t | 0.043 |  | 0 | CS ÚRS 2021 02 |  | základní |  | 0 | 1.0628 | 0.045699 | 0 | 0 | 4 | K | 2 |  |  |  | ROZPOCET | 0 | 0 | 0 | 0 | 0 | 1 | 0 | 4 | -1418766268
| VV |  | 1,78*1,9*2*1,3*3,03/1000"spodní deska plošiny |  | 0.027 | [12 empty] | VV | 2 | 2 | True | 0 | ROZPOCET
| VV |  | 1,98*2,1*1,3*3,03/1000"horní deska plošiny |  | 0.016 | [12 empty] | VV | 2 | 2 | True | 0 | ROZPOCET
| VV |  | Součet |  | 0.043 | [12 empty] | VV | 2 | 4 | True | 1 | ROZPOCET
13 | K | 273321411 | Základové desky ze ŽB bez zvýšených nároků na prostředí tř. C 20/25 | m3 | 0.507 |  | 0 | CS ÚRS 2021 02 |  | základní |  | 0 | 2.4533 | 1.2438 | 0 | 0 | 4 | K | 2 |  |  |  | ROZPOCET | 0 | 0 | 0 | 0 | 0 | 1 | 0 | 4 | -267793035
| VV |  | 1,78*1,9*0,15"základová deska spodní - plošina |  | 0.507 | [12 empty] | VV | 2 | 2 | True | 1 | ROZPOCET
14 | K | 273351121 | Zřízení bednění základových desek | m2 | 1.104 |  | 0 | CS ÚRS 2021 02 |  | základní |  | 0 | 0.00247 | 0.0027269 | 0 | 0 | 4 | K | 2 |  |  |  | ROZPOCET | 0 | 0 | 0 | 0 | 0 | 1 | 0 | 4 | 1941135906
| VV |  | 0,15*2*(1,9+1,78) |  | 1.104 | [12 empty] | VV | 2 | 2 | True | 1 | ROZPOCET
15 | K | 273351122 | Odstranění bednění základových desek | m2 | 1.104 |  | 0 | CS ÚRS 2021 02 |  | základní |  | 0 | 0 | 0 | 0 | 0 | 4 | K | 2 |  |  |  | ROZPOCET | 0 | 0 | 0 | 0 | 0 | 1 | 0 | 4 | 1123587578
16 | K | 275313711 | Základové patky z betonu tř. C 20/25 | m3 | 1.065 |  | 0 | CS ÚRS 2021 02 |  | základní |  | 0 | 2.4533 | 2.6128 | 0 | 0 | 4 | K | 2 |  |  |  | ROZPOCET | 0 | 0 | 0 | 0 | 0 | 1 | 0 | 4 | 1337783762
| VV |  | 0,5*0,5*0,6*4"pod plošinou |  | 0.6 | [12 empty] | VV | 2 | 2 | True | 0 | ROZPOCET
| VV |  | 0,5*0,5*0,62*3"pod kuchyní |  | 0.465 | [12 empty] | VV | 2 | 2 | True | 0 | ROZPOCET
| VV |  | Součet |  | 1.065 | [12 empty] | VV | 2 | 4 | True | 1 | ROZPOCET
17 | K | 278382543 | Základy pod stroje nebo technologická zařízení z betonu s bedněním, odbedněním, bez úpravy povrchu z betonu železového objemu souvislé základové konstrukce do 5 m3 tř. C 20/25, složitosti III | m3 | 0.899 |  | 0 | CS ÚRS 2021 02 |  | základní |  | 0 | 2.5107 | 2.2571 | 0 | 0 | 4 | K | 2 |  |  |  | ROZPOCET | 0 | 0 | 0 | 0 | 0 | 1 | 0 | 4 | -299203798
| VV |  | 1,98*2,1*0,15+2*(1,98+2,1)*0,225*0,15"základ pod plošinu |  | 0.899 | [12 empty] | VV | 2 | 2 | True | 1 | ROZPOCET
| D | 3 | Svislé a kompletní konstrukce |  |  |  | 0 |  |  |  |  | 0 |  | 16.8698 |  | 0 | 1 | D | 1 |  |  |  | ROZPOCET | [6 empty] | 0
18 | K | 310235241 | Zazdívka otvorů pl do 0,0225 m2 ve zdivu nadzákladovém cihlami pálenými tl do 300 mm nebo zapěnění PUR | kus | 85 |  | 0 | CS ÚRS 2021 02 |  | základní |  | 0 | 0.01262 | 1.0727 | 0 | 0 | 4 | K | 2 |  |  |  | ROZPOCET | 0 | 0 | 0 | 0 | 0 | 1 | 0 | 4 | 1689794359
| VV |  | 51,05/1,2*2"provětrávací otvory |  | 85.083 | [12 empty] | VV | 2 | 2 | True | 0 | ROZPOCET
| VV |  | 85"po zaokrouhlení |  | 85 | [12 empty] | VV | 2 | 2 | True | 1 | ROZPOCET
19 | K | 310238411 | Zazdívka otvorů pl přes 0,25 do 1 m2 ve zdivu nadzákladovém cihlami pálenými na MC | m3 | 0.63 |  | 0 | CS ÚRS 2021 02 |  | základní |  | 0 | 1.8775 | 1.1828 | 0 | 0 | 4 | K | 2 |  |  |  | ROZPOCET | 0 | 0 | 0 | 0 | 0 | 1 | 0 | 4 | -445712106
| VV |  | 0,3*1,4*10*0,15"zazdívka v kolektorech |  | 0.63 | [12 empty] | VV | 2 | 2 | True | 1 | ROZPOCET
20 | K | 311272031R | Zdivo z pórobetonových tvárnic hladkých přes P5 550 kg/m3 na tenkovrstvou maltu tl 200 mm - specifikace dle PD | m2 | 4.8 |  | 0 |  |  | základní |  | 0 | 0.14854 | 0.71299 | 0 | 0 | 4 | K | 2 |  |  |  | ROZPOCET | 0 | 0 | 0 | 0 | 0 | 1 | 0 | 4 | 1730002734
| VV |  | 2*(1,65+0,75)*1"pro střešní výlez |  | 4.8 | [12 empty] | VV | 2 | 2 | True | 1 | ROZPOCET
21 | K | 311272241R | Zdivo z pórobetonových tvárnic hladká P6,5 do 650 kg/m3 na tenkovrstvou maltu tl 300 mm - přesná specifikace dle PD | m2 | 4.35 |  | 0 | CS ÚRS 2020 01 |  | základní |  | 0 | 0.20712 | 0.90097 | 0 | 0 | 4 | K | 2 |  |  |  | ROZPOCET | 0 | 0 | 0 | 0 | 0 | 1 | 0 | 4 | 317322305
| VV |  | 3*3*0,25*0,5"Z04 |  | 1.125 | [12 empty] | VV | 2 | 2 | True | 0 | ROZPOCET
| VV |  | 2*11*0,25*0,5"Z06,05 |  | 2.75 | [12 empty] | VV | 2 | 2 | True | 0 | ROZPOCET
| VV |  | 2,64*0,3*0,3*2"boční zídky rampy - uvažováno na celou výšku rampy z důvodu seřezávání |  | 0.475 | [12 empty] | VV | 2 | 2 | True | 0 | ROZPOCET
| VV |  | Součet" |  | 4.35 | [12 empty] | VV | 2 | 4 | True | 1 | ROZPOCET
22 | K | 317944323 | Válcované nosníky č.14 až 22 dodatečně osazované do připravených otvorů | t | 0.06 |  | 0 | CS ÚRS 2021 02 |  | základní |  | 0 | 1.09 | 0.0654 | 0 | 0 | 4 | K | 2 |  |  |  | ROZPOCET | 0 | 0 | 0 | 0 | 0 | 1 | 0 | 4 | 819329549
| VV |  | 1,6*2*18,8/1000"mč116 |  | 0.06 | [12 empty] | VV | 2 | 2 | True | 1 | ROZPOCET
23 | K | 340271011 | Zazdívka otvorů v příčkách nebo stěnách pl přes 0,25 do 1 m2 tvárnicemi pórobetonovými tl 75 mm | m2 | 1.275 |  | 0 | CS ÚRS 2021 02 |  | základní |  | 0 | 0.0538 | 0.068595 | 0 | 0 | 4 | K | 2 |  |  |  | ROZPOCET | 0 | 0 | 0 | 0 | 0 | 1 | 0 | 4 | -1288624561
| VV |  | 0,8*0,44"mč214 |  | 0.352 | [12 empty] | VV | 2 | 2 | True | 0 | ROZPOCET
| VV |  | 0,45*2,05"mč229 |  | 0.923 | [12 empty] | VV | 2 | 2 | True | 0 | ROZPOCET
| VV |  | Součet |  | 1.275 | [12 empty] | VV | 2 | 4 | True | 1 | ROZPOCET
24 | K | 340271015 | Zazdívka otvorů v příčkách nebo stěnách plochy do 4 m2 tvárnicemi pórobetonovými tl 75 mm | m2 | 5.535 |  | 0 | CS ÚRS 2021 02 |  | základní |  | 0 | 0.05286 | 0.29258 | 0 | 0 | 4 | K | 2 |  |  |  | ROZPOCET | 0 | 0 | 0 | 0 | 0 | 1 | 0 | 4 | 1335731475
| VV |  | 0,9*2,05*2"mč108 |  | 3.69 | [12 empty] | VV | 2 | 2 | True | 0 | ROZPOCET
| VV |  | 0,9*2,05"mč106 |  | 1.845 | [12 empty] | VV | 2 | 2 | True | 0 | ROZPOCET
| VV |  | Součet |  | 5.535 | [12 empty] | VV | 2 | 4 | True | 1 | ROZPOCET
25 | K | 340271041 | Zazdívka otvorů v příčkách nebo stěnách pl přes 0,25 do 1 m2 tvárnicemi pórobetonovými tl 150 mm | m2 | 0.948 |  | 0 | CS ÚRS 2021 02 |  | základní |  | 0 | 0.08061 | 0.076418 | 0 | 0 | 4 | K | 2 |  |  |  | ROZPOCET | 0 | 0 | 0 | 0 | 0 | 1 | 0 | 4 | -248216253
| VV |  | 2,05*2-0,8*1,97*2"mezi mč122x120 |  | 0.948 | [12 empty] | VV | 2 | 2 | True | 1 | ROZPOCET
26 | K | 340271045 | Zazdívka otvorů v příčkách nebo stěnách pl přes 1 do 4 m2 tvárnicemi pórobetonovými tl 150 mm | m2 | 14.102 |  | 0 | CS ÚRS 2021 02 |  | základní |  | 0 | 0.07921 | 1.117 | 0 | 0 | 4 | K | 2 |  |  |  | ROZPOCET | 0 | 0 | 0 | 0 | 0 | 1 | 0 | 4 | 1832025724
| VV |  | 0,9*2"mč126 |  | 1.8 | [12 empty] | VV | 2 | 2 | True | 0 | ROZPOCET
| VV |  | 0,9*1,98"mč125 |  | 1.782 | [12 empty] | VV | 2 | 2 | True | 0 | ROZPOCET
| VV |  | 0,9*2"mč102 |  | 1.8 | [12 empty] | VV | 2 | 2 | True | 0 | ROZPOCET
| VV |  | 0,9*2"mč103 |  | 1.8 | [12 empty] | VV | 2 | 2 | True | 0 | ROZPOCET
| VV |  | 0,9*2"mč113 |  | 1.8 | [12 empty] | VV | 2 | 2 | True | 0 | ROZPOCET
| VV |  | 0,9*2,05"mč212 |  | 1.845 | [12 empty] | VV | 2 | 2 | True | 0 | ROZPOCET
| VV |  | 0,73*2,02"mč211 |  | 1.475 | [12 empty] | VV | 2 | 2 | True | 0 | ROZPOCET
| VV |  | 0,9*2"mč229 |  | 1.8 | [12 empty] | VV | 2 | 2 | True | 0 | ROZPOCET
| VV |  | Součet |  | 14.102 | [12 empty] | VV | 2 | 4 | True | 1 | ROZPOCET
27 | K | 342272215 | Příčka z pórobetonových hladkých tvárnic na tenkovrstvou maltu tl 75 mm | m2 | 3.235 |  | 0 | CS ÚRS 2021 02 |  | základní |  | 0 | 0.05015 | 0.16224 | 0 | 0 | 4 | K | 2 |  |  |  | ROZPOCET | 0 | 0 | 0 | 0 | 0 | 1 | 0 | 4 | -1524571330
| VV |  | 2,65*1,9-0,9*2"mč125 |  | 3.235 | [12 empty] | VV | 2 | 2 | True | 1 | ROZPOCET
28 | K | 342272225 | Příčka z pórobetonových hladkých tvárnic na tenkovrstvou maltu tl 100 mm | m2 | 44.557 |  | 0 | CS ÚRS 2021 02 |  | základní |  | 0 | 0.05897 | 2.6275 | 0 | 0 | 4 | K | 2 |  |  |  | ROZPOCET | 0 | 0 | 0 | 0 | 0 | 1 | 0 | 4 | -1065082662
| VV |  | 1,89*2,65-0,7*1,97"mč106 |  | 3.63 | [12 empty] | VV | 2 | 2 | True | 0 | ROZPOCET
| VV |  | 2,65*(4,05+1,5)-0,8*2*2"mč143 |  | 11.508 | [12 empty] | VV | 2 | 2 | True | 0 | ROZPOCET
| VV |  | 2,08*2,65"mč121 |  | 5.512 | [12 empty] | VV | 2 | 2 | True | 0 | ROZPOCET
| VV |  | 2,65*1,89-0,9*2"mč120 |  | 3.209 | [12 empty] | VV | 2 | 2 | True | 0 | ROZPOCET
| VV |  | 2,65*2,03"mč122 |  | 5.38 | [12 empty] | VV | 2 | 2 | True | 0 | ROZPOCET
| VV |  | 2,65*2,08"mč133 |  | 5.512 | [12 empty] | VV | 2 | 2 | True | 0 | ROZPOCET
| VV |  | 2,65*(1,3+0,55)"mč138 |  | 4.903 | [12 empty] | VV | 2 | 2 | True | 0 | ROZPOCET
| VV |  | 2,65*(1,3+0,55)"mč206 |  | 4.903 | [12 empty] | VV | 2 | 2 | True | 0 | ROZPOCET
| VV |  | Součet |  | 44.557 | [12 empty] | VV | 2 | 4 | True | 1 | ROZPOCET
29 | K | 342272245 | Příčka z pórobetonových hladkých tvárnic na tenkovrstvou maltu tl 150 mm | m2 | 104.378 |  | 0 | CS ÚRS 2021 02 |  | základní |  | 0 | 0.07571 | 7.9025 | 0 | 0 | 4 | K | 2 |  |  |  | ROZPOCET | 0 | 0 | 0 | 0 | 0 | 1 | 0 | 4 | -2076180912
| VV |  | 2,65*(4,8+1,9)"mč139 |  | 17.755 | [12 empty] | VV | 2 | 2 | True | 0 | ROZPOCET
| VV |  | 2,65*(4,8+1,9)"mč226 |  | 17.755 | [12 empty] | VV | 2 | 2 | True | 0 | ROZPOCET
| VV |  | 2,65*(4,8+1,9)"mč207 |  | 17.755 | [12 empty] | VV | 2 | 2 | True | 0 | ROZPOCET
| VV |  | 1,05*2,65"mč214 |  | 2.783 | [12 empty] | VV | 2 | 2 | True | 0 | ROZPOCET
| VV |  | 2,6*0,95*5"parapet - 1NP - 143,113,135,136 |  | 12.35 | [12 empty] | VV | 2 | 2 | True | 0 | ROZPOCET
| VV |  | 2,5*2,65"stěna mč115 |  | 6.625 | [12 empty] | VV | 2 | 2 | True | 0 | ROZPOCET
| VV |  | 3,9*0,95*6+3,75*2*0,95"parapety 2NP |  | 29.355 | [12 empty] | VV | 2 | 2 | True | 0 | ROZPOCET
| VV |  | Součet |  | 104.378 | [12 empty] | VV | 2 | 4 | True | 1 | ROZPOCET
30 | K | 342291131 | Ukotvení příček k betonovým konstrukcím plochými kotvami | m | 102.95 |  | 0 | CS ÚRS 2021 02 |  | základní |  | 0 | 0.0002 | 0.02059 | 0 | 0 | 4 | K | 2 |  |  |  | ROZPOCET | 0 | 0 | 0 | 0 | 0 | 1 | 0 | 4 | -1930263079
| VV |  | 2,65*5+2*5"2NP |  | 23.25 | [12 empty] | VV | 2 | 2 | True | 0 | ROZPOCET
| VV |  | 2,65*18+2*16"1NP |  | 79.7 | [12 empty] | VV | 2 | 2 | True | 0 | ROZPOCET
| VV |  | Součet |  | 102.95 | [12 empty] | VV | 2 | 4 | True | 1 | ROZPOCET
31 | K | 346244381R | Plentování jednostranné v do 200 mm válcovaných nosníků cihlami - protipořární omítkou | m2 | 3.746 |  | 0 |  |  | základní |  | 0 | 0.17818 | 0.66746 | 0 | 0 | 4 | K | 2 |  |  |  | ROZPOCET | 0 | 0 | 0 | 0 | 0 | 1 | 0 | 4 | -885298333
| VV |  | 0,2*2*1,6*2+2,19*2*0,2+5,3*0,15*2"nové ocelové překlady 1NP |  | 3.746 | [12 empty] | VV | 2 | 2 | True | 1 | ROZPOCET
| D | 4 | Vodorovné konstrukce |  |  |  | 0 |  |  |  |  | 0 |  | 2.9149 |  | 0 | 1 | D | 1 |  |  |  | ROZPOCET | [6 empty] | 0
32 | K | 411388621 | Zabetonování otvorů ve stropech nebo v klenbách včetně lešení, bednění, odbednění a výztuže (materiál v ceně) ze suchých směsí, tl. do 150 mm ve stropech železobetonových, tvárnicových a prefabrikovaných plochy do 0,25 m2 | kus | 1 |  | 0 | CS ÚRS 2021 02 |  | základní |  | 0 | 0.05328 | 0.05328 | 0 | 0 | 4 | K | 2 |  |  |  | ROZPOCET | 0 | 0 | 0 | 0 | 0 | 1 | 0 | 4 | -1170886482
| VV |  | 1"pro úpravu výlezu na střechu |  | 1 | [12 empty] | VV | 2 | 2 | True | 1 | ROZPOCET
33 | K | 413232221 | Zazdívka zhlaví válcovaných nosníků v přes 150 do 300 mm | kus | 8 |  | 0 | CS ÚRS 2021 02 |  | základní |  | 0 | 0.059 | 0.472 | 0 | 0 | 4 | K | 2 |  |  |  | ROZPOCET | 0 | 0 | 0 | 0 | 0 | 1 | 0 | 4 | 1715589904
| VV |  | 8"1NP |  | 8 | [12 empty] | VV | 2 | 2 | True | 1 | ROZPOCET
34 | K | 417321515 | Ztužující pásy a věnce ze ŽB tř. C 25/30 | m3 | 0.194 |  | 0 | CS ÚRS 2021 02 |  | základní |  | 0 | 2.4534 | 0.47596 | 0 | 0 | 4 | K | 2 |  |  |  | ROZPOCET | 0 | 0 | 0 | 0 | 0 | 1 | 0 | 4 | 1587533087
| VV |  | 3*3*(0,25*0,5)*0,05"Z04 |  | 0.056 | [12 empty] | VV | 2 | 2 | True | 0 | ROZPOCET
| VV |  | 2*11*(0,25*0,5)*0,05"Z06,05 |  | 0.138 | [12 empty] | VV | 2 | 2 | True | 0 | ROZPOCET
| VV |  | Součet"podezdívka VZT na střeše |  | 0.194 | [12 empty] | VV | 2 | 4 | True | 1 | ROZPOCET
35 | K | 417351115 | Zřízení bednění ztužujících věnců | m2 | 2.325 |  | 0 | CS ÚRS 2021 02 |  | základní |  | 0 | 0.00576 | 0.013392 | 0 | 0 | 4 | K | 2 |  |  |  | ROZPOCET | 0 | 0 | 0 | 0 | 0 | 1 | 0 | 4 | -961451861
| VV |  | 3*3*2*(0,25+0,5)*0,05"Z04 |  | 0.675 | [12 empty] | VV | 2 | 2 | True | 0 | ROZPOCET
| VV |  | 2*11*2*(0,25+0,5)*0,05"Z06,05 |  | 1.65 | [12 empty] | VV | 2 | 2 | True | 0 | ROZPOCET
| VV |  | Součet"podezdívka VZT na střeše |  | 2.325 | [12 empty] | VV | 2 | 4 | True | 1 | ROZPOCET
36 | K | 417351116 | Odstranění bednění ztužujících věnců | m2 | 2.325 |  | 0 | CS ÚRS 2021 02 |  | základní |  | 0 | 0 | 0 | 0 | 0 | 4 | K | 2 |  |  |  | ROZPOCET | 0 | 0 | 0 | 0 | 0 | 1 | 0 | 4 | 212585651
37 | K | 451572111 | Lože pod potrubí otevřený výkop z kameniva drobného těženého | m3 | 1.005 |  | 0 | CS ÚRS 2021 02 |  | základní |  | 0 | 1.8908 | 1.9002 | 0 | 0 | 4 | K | 2 |  |  |  | ROZPOCET | 0 | 0 | 0 | 0 | 0 | 1 | 0 | 4 | 1778321058
| VV |  | 0,1*(9,5*0,3+8*0,3+6*0,3+6*1*0,3+0,3*1,5+5,5*0,3+7,5*0,3)-10,5*0,3*0,1"lože LK |  | 1.005 | [12 empty] | VV | 2 | 2 | True | 1 | ROZPOCET
| D | 5 | Komunikace pozemní |  |  |  | 0 |  |  |  |  | 0 |  | 45.795 |  | 0 | 1 | D | 1 |  |  |  | ROZPOCET | [6 empty] | 0
38 | K | 564750011 | Podklad z kameniva hrubého drceného vel. 8-16 mm tl 150 mm | m2 | 244.455 |  | 0 | CS ÚRS 2021 02 |  | základní |  | 0 | 0 | 0 | 0 | 0 | 4 | K | 2 |  |  |  | ROZPOCET | 0 | 0 | 0 | 0 | 0 | 1 | 0 | 4 | 1691763035
| VV |  | 3,7*9*2+2*2"Pzp 1 - vstupy do objektu |  | 70.6 | [12 empty] | VV | 2 | 2 | True | 0 | ROZPOCET
| VV |  | ((14,05+51,15*2+1,3*2+1,3)-3,7*2)*0,3" nový okapní chodník |  | 33.855 | [12 empty] | VV | 2 | 2 | True | 0 | ROZPOCET
| VV |  | 140"chodníky na zahradě |  | 140 | [12 empty] | VV | 2 | 2 | True | 0 | ROZPOCET
| VV |  | Součet |  | 244.455 | [12 empty] | VV | 2 | 4 | True | 1 | ROZPOCET
39 | K | 596211110 | Kladení zámkové dlažby komunikací pro pěší tl 60 mm skupiny A pl do 50 m2 | m2 | 70.6 |  | 0 | CS ÚRS 2021 02 |  | základní |  | 0 | 0.08425 | 5.9481 | 0 | 0 | 4 | K | 2 |  |  |  | ROZPOCET | 0 | 0 | 0 | 0 | 0 | 1 | 0 | 4 | -588080677
| VV |  | 3,7*9*2+2*2"Pzp 1 - vstupy do objektu |  | 70.6 | [12 empty] | VV | 2 | 2 | True | 1 | ROZPOCET
40 | M | 59245016 | dlažba tvar čtverec betonová 100x100x60mm přírodní | m2 | 72.012 |  | 0 | CS ÚRS 2021 02 |  | základní |  | 0 | 0.12 | 8.6414 | 0 | 0 | 8 | M | 2 |  |  |  | ROZPOCET | 0 | 0 | 0 | 0 | 0 | 1 | 0 | 4 | -10359350
| VV |  | 70,6*1,02 'Přepočtené koeficientem množství |  | 72.012 | [12 empty] | VV | 2 | 2 | False | 1 | ROZPOCET
41 | K | 596811222 | Kladení betonové dlažby komunikací pro pěší do lože z kameniva velikosti přes 0,09 do 0,25 m2 pl přes 100 do 300 m2 - bude použita stávající očištěná | m2 | 140 |  | 0 | CS ÚRS 2021 02 |  | základní |  | 0 | 0.101 | 14.14 | 0 | 0 | 4 | K | 2 |  |  |  | ROZPOCET | 0 | 0 | 0 | 0 | 0 | 1 | 0 | 4 | -13970616
42 | K | 596811411 | Kladení velkoformátové betonové dlažby tl do 150 mm velikosti do 0,5 m2 pl do 300 m2 | m2 | 33.855 |  | 0 | CS ÚRS 2021 02 |  | základní |  | 0 | 0.0904 | 3.0605 | 0 | 0 | 4 | K | 2 |  |  |  | ROZPOCET | 0 | 0 | 0 | 0 | 0 | 1 | 0 | 4 | 1361212450
| VV |  | ((14,05+51,15*2+1,3*2+1,3)-3,7*2)*0,3" nový okapní chodník |  | 33.855 | [12 empty] | VV | 2 | 2 | True | 1 | ROZPOCET
43 | M | 59246020 | dlažba velkoformátová betonová plochy do 0,5m2 tl 120mm přírodní | m2 | 34.871 |  | 0 | CS ÚRS 2021 02 |  | základní |  | 0 | 0.315 | 10.9844 | 0 | 0 | 8 | M | 2 |  |  |  | ROZPOCET | 0 | 0 | 0 | 0 | 0 | 1 | 0 | 4 | -479617136
| VV |  | 33,855*1,03 'Přepočtené koeficientem množství |  | 34.871 | [12 empty] | VV | 2 | 2 | False | 1 | ROZPOCET
44 | K | 596841120 | Kladení betonové dlažby komunikací pro pěší do lože z cement malty velikosti pl do 50 m2 | m2 | 11.25 |  | 0 | CS ÚRS 2021 02 |  | základní |  | 0 | 0.1461 | 1.6436 | 0 | 0 | 4 | K | 2 |  |  |  | ROZPOCET | 0 | 0 | 0 | 0 | 0 | 1 | 0 | 4 | -7444617
| VV |  | 3,75*1,5*2"dle skladby Pzp 1a - vstupy do objektu |  | 11.25 | [12 empty] | VV | 2 | 2 | True | 1 | ROZPOCET
45 | M | 59245016 | dlažba tvar čtverec betonová 100x100x60mm přírodní | m2 | 11.475 |  | 0 | CS ÚRS 2021 02 |  | základní |  | 0 | 0.12 | 1.377 | 0 | 0 | 8 | M | 2 |  |  |  | ROZPOCET | 0 | 0 | 0 | 0 | 0 | 1 | 0 | 4 | -920229289
| VV |  | 11,25*1,02 'Přepočtené koeficientem množství |  | 11.475 | [12 empty] | VV | 2 | 2 | False | 1 | ROZPOCET
| D | 6 | Úpravy povrchů, podlahy a osazování výplní |  |  |  | 0 |  |  |  |  | 0 |  | 115.8934 |  | 0 | 1 | D | 1 |  |  |  | ROZPOCET | [6 empty] | 0
46 | K | 611131121 | Penetrační disperzní nátěr vnitřních stropů nanášený ručně | m2 | 2320.4 |  | 0 | CS ÚRS 2021 02 |  | základní |  | 0 | 0.00026 | 0.6033 | 0 | 0 | 4 | K | 2 |  |  |  | ROZPOCET | 0 | 0 | 0 | 0 | 0 | 1 | 0 | 4 | 2066459375
| VV |  | 571,3*2"místnosti 1NP + schodišťová ramena a podesty |  | 1142.6 | [12 empty] | VV | 2 | 2 | True | 0 | ROZPOCET
| VV |  | (543,9-6,3*3+21,3*3)*2"místosti 2np + stropy nad schodištěm |  | 1177.8 | [12 empty] | VV | 2 | 2 | True | 0 | ROZPOCET
| VV |  | Mezisoučet"stropy - pod perlinku a pod sádru |  | 2320.4 | [12 empty] | VV | 2 | 3 | True | 0 | ROZPOCET
| VV |  | Součet |  | 2320.4 | [12 empty] | VV | 2 | 4 | True | 1 | ROZPOCET
47 | K | 611142001 | Potažení vnitřních stropů sklovláknitým pletivem vtlačeným do tenkovrstvé hmoty | m2 | 1160.2 |  | 0 | CS ÚRS 2021 02 |  | základní |  | 0 | 0.00438 | 5.0817 | 0 | 0 | 4 | K | 2 |  |  |  | ROZPOCET | 0 | 0 | 0 | 0 | 0 | 1 | 0 | 4 | -1462278455
| VV |  | 571,3"místnosti 1NP + schodišťová ramena a podesty |  | 571.3 | [12 empty] | VV | 2 | 2 | True | 0 | ROZPOCET
| VV |  | 543,9-6,3*3+21,3*3"místosti 2np + stropy nad schodištěm |  | 588.9 | [12 empty] | VV | 2 | 2 | True | 0 | ROZPOCET
| VV |  | Mezisoučet"stropy |  | 1160.2 | [12 empty] | VV | 2 | 3 | True | 0 | ROZPOCET
| VV |  | Součet |  | 1160.2 | [12 empty] | VV | 2 | 4 | True | 1 | ROZPOCET
48 | K | 611181001 | Sádrová stěrka vnitřních povrchů tloušťky do 3 mm bez penetrace, včetně následného přebroušení vodorovných konstrukcí stropů rovných | m2 | 1160.2 |  | 0 | CS ÚRS 2021 02 |  | základní |  | 0 | 0.00391 | 4.5364 | 0 | 0 | 4 | K | 2 |  |  |  | ROZPOCET | 0 | 0 | 0 | 0 | 0 | 1 | 0 | 4 | -1684621795
| VV |  | 571,3"místnosti 1NP + schodišťová ramena a podesty |  | 571.3 | [12 empty] | VV | 2 | 2 | True | 0 | ROZPOCET
| VV |  | 543,9-6,3*3+21,3*3"místosti 2np + stropy nad schodištěm |  | 588.9 | [12 empty] | VV | 2 | 2 | True | 0 | ROZPOCET
| VV |  | Mezisoučet"stropy |  | 1160.2 | [12 empty] | VV | 2 | 3 | True | 0 | ROZPOCET
| VV |  | Součet |  | 1160.2 | [12 empty] | VV | 2 | 4 | True | 1 | ROZPOCET
49 | K | 612131121 | Penetrační disperzní nátěr vnitřních stěn nanášený ručně | m2 | 5318.162 |  | 0 | CS ÚRS 2021 02 |  | základní |  | 0 | 0.00026 | 1.3827 | 0 | 0 | 4 | K | 2 |  |  |  | ROZPOCET | 0 | 0 | 0 | 0 | 0 | 1 | 0 | 4 | 145252231
| VV |  | 2,65*(4,05+6,1)*2-1,2*1,44*2-0,8*1,97*2-3,45*2,5"mč101 |  | 38.562 | [12 empty] | VV | 2 | 2 | True | 0 | ROZPOCET
| VV |  | 2,65*(4,05+5,75)*2-0,8*1,97-1,2*1,44*3"mč102 |  | 45.18 | [12 empty] | VV | 2 | 2 | True | 0 | ROZPOCET
| VV |  | 2,65*2*(1,89*4+2,08*2+1,72+2,035+3,705+1,55+1,6+2,3+1,75)-1,2*1,44*2-0,8*1,97*10"mč104,105,10,6,107,108,109 |  | 120.598 | [12 empty] | VV | 2 | 2 | True | 0 | ROZPOCET
| VV |  | 5,5*2*(5,25+4,05)-0,8*1,97*6-1,2*1,44*2"mč103,205 - schodiště |  | 89.388 | [12 empty] | VV | 2 | 2 | True | 0 | ROZPOCET
| VV |  | 5,5*2*(5,25+4,05)-0,8*1,97*6-1,2*1,44*2"mč137,244 - schodiště |  | 89.388 | [12 empty] | VV | 2 | 2 | True | 0 | ROZPOCET
| VV |  | 5,5*2*(5,25+4,05)-0,8*1,97*6-1,2*1,44*2"mč126,215 - schodiště |  | 89.388 | [12 empty] | VV | 2 | 2 | True | 0 | ROZPOCET
| VV |  | 2,65*2*(3,915+2,56+1,5+1,59+2,36+4)-6*0,8*1,97-1,36*2,39-2,555*1,44"mč110,143,144 |  | 68.017 | [12 empty] | VV | 2 | 2 | True | 0 | ROZPOCET
| VV |  | 2,65*2*(2,08+3,96+1,83+3,96)-0,8*1,97-0,9*1,97-1*1,98-1,2*1,44*2"mč112,118 |  | 53.914 | [12 empty] | VV | 2 | 2 | True | 0 | ROZPOCET
| VV |  | 2,65*2*(3,825+12,45)-0,8*1,97*9"mč111 |  | 72.074 | [12 empty] | VV | 2 | 2 | True | 0 | ROZPOCET
| VV |  | 2,65*2*(4,05+4+4,05+2,875+1,1+4,05)-2,53*1,44-1,33*2,39-0,8*1,97*4-1,405*2,39"mč113,114,115 |  | 90.179 | [12 empty] | VV | 2 | 2 | True | 0 | ROZPOCET
| VV |  | 2,65*2*(6,05+6,1+0,8+2,08+4,12+2,08+1,3+2,03)-1,2*1,44*4-0,8*1,97*6-1,1*1,98"mč116,117,119,122 |  | 111.622 | [12 empty] | VV | 2 | 2 | True | 0 | ROZPOCET
| VV |  | 2,65*2*(1,89*2+2,08*3+4,1+2,3+1,31+2,09+2,57)-1,2*2,5-1,2*1,44-0,8*1,97*12"mč120,121,123,124,125 |  | 95.027 | [12 empty] | VV | 2 | 2 | True | 0 | ROZPOCET
| VV |  | 2,65*2*(4,05*4+2,75+4,05+4,05+2,08+3,7+1,15+2,73+1,5+2,38)-1,2*1,44*4-0,8*1,97*15"mč127,128,129,130,131,132,133,134 |  | 184.575 | [12 empty] | VV | 2 | 2 | True | 0 | ROZPOCET
| VV |  | 2,65*2*(4,05*3+12,1*3)-3,9*2,05*8-3*1,44*3-2,56*1,44*3-1,36*2,39*3-0,9*1,97*4+0,15*(2,05*2+3,9)*6"mč135,136 |  | 159.163 | [12 empty] | VV | 2 | 2 | True | 0 | ROZPOCET
| VV |  | 2,65*2*(1,3*2+4,05+0,55+4,05+6,3+0,95+0,465+4,8)-1,2*1,44*2-0,8*1,97*5"mč138,139,140 |  | 114.619 | [12 empty] | VV | 2 | 2 | True | 0 | ROZPOCET
| VV |  | 2,65*2*(4,05+5,615+4,05+6,05)-3,45*2,5-1,2*1,44*2-0,8*1,97*4-1,2*2,15"mč141,142 |  | 83.79 | [12 empty] | VV | 2 | 2 | True | 0 | ROZPOCET
| VV |  | Mezisoučet"1NP |  | 1505.484 | [12 empty] | VV | 2 | 3 | True | 0 | ROZPOCET
| VV |  | 2,65*2*(4,05*3+5,45+3,92+3,74+3,92)-3,75*1,44-1,2*1,44*4-0,8*1,97*7"mč201,202,203,204 |  | 131.31 | [12 empty] | VV | 2 | 2 | True | 0 | ROZPOCET
| VV |  | 2,65*2*(4,05*3+12,1*3)-3,9*2,05*8-3*1,44*3-3,905*1,44-0,8*1,97*4+0,15*(2,05*2+3,9)*6"mč209,210 |  | 175.138 | [12 empty] | VV | 2 | 2 | True | 0 | ROZPOCET
| VV |  | 2,65*2*(4,05*3+12,1*3)-3,9*2,05*8-3*1,44*3-3,905*1,44-0,8*1,97*4+0,15*(2,05*2+3,9)*6"mč222,223 |  | 175.138 | [12 empty] | VV | 2 | 2 | True | 0 | ROZPOCET
| VV |  | 2,65*2*(1,3*2+4,05+0,55+4,05+6,3+0,95+0,465+4,8)-1,2*1,44*2-0,8*1,97*5"mč207,206,208 |  | 114.619 | [12 empty] | VV | 2 | 2 | True | 0 | ROZPOCET
| VV |  | 2,65*2*(1,3*2+4,05+0,55+4,05+6,3+0,95+0,465+4,8)-1,2*1,44*2-0,8*1,97*5"mč226,225,228 |  | 114.619 | [12 empty] | VV | 2 | 2 | True | 0 | ROZPOCET
| VV |  | 2,65*2*(1,89+2,08+4,05+4,8+1,57+5,2)-1,2*1,44*2-0,8*1,97*4-0,9*1,97*3"mč211,212,213 |  | 88.748 | [12 empty] | VV | 2 | 2 | True | 0 | ROZPOCET
| VV |  | 2,65*2*(4,05*3+2,08+2,85+11,8+3,96+6,2+2,1+0,8+1,05)-1,2*1,44*4-0,8*1,97*14"mč214,216,217,218,219,220,221 |  | 198.871 | [12 empty] | VV | 2 | 2 | True | 0 | ROZPOCET
| VV |  | 2,65*2*(4,05*2+5,75+7,4)-1,2*1,44*2-3,75*1,44-0,8*1,97*3-1,15*2,15"mč230,231,232 |  | 96.569 | [12 empty] | VV | 2 | 2 | True | 0 | ROZPOCET
| VV |  | Mezisoučet |  | 1095.012 | [12 empty] | VV | 2 | 3 | True | 0 | ROZPOCET
| VV |  | ((1,2+1,44*2)*(9+12+11+11)+(3+2*1,44)*3+(2,39*2+1,2)+6*(3+1,44*2))*0,25"ostění kolem oken posunutých do líce fasády |  | 58.585 | [12 empty] | VV | 2 | 2 | True | 0 | ROZPOCET
| VV |  | Součet"2* pod perlinku a pod lepidlo |  | 2659.081 | [12 empty] | VV | 2 | 4 | True | 1 | ROZPOCET
| VV |  | 2659,081*2 'Přepočtené koeficientem množství |  | 5318.162 | [12 empty] | VV | 2 | 2 | False | 1 | ROZPOCET
50 | K | 612142001 | Potažení vnitřních stěn sklovláknitým pletivem vtlačeným do tenkovrstvé hmoty | m2 | 2659.081 |  | 0 | CS ÚRS 2021 02 |  | základní |  | 0 | 0.00438 | 11.6468 | 0 | 0 | 4 | K | 2 |  |  |  | ROZPOCET | 0 | 0 | 0 | 0 | 0 | 1 | 0 | 4 | -1653759984
| VV |  | 2659,081"dle panetrace |  | 2659.081 | [12 empty] | VV | 2 | 2 | True | 1 | ROZPOCET
51 | K | 612181001 | Sádrová stěrka vnitřních povrchů tloušťky do 3 mm bez penetrace, včetně následného přebroušení svislých konstrukcí stěn v podlaží i na schodišti | m2 | 2191.591 |  | 0 | CS ÚRS 2021 02 |  | základní |  | 0 | 0.00391 | 8.5691 | 0 | 0 | 4 | K | 2 |  |  |  | ROZPOCET | 0 | 0 | 0 | 0 | 0 | 1 | 0 | 4 | -1805390030
| VV |  | 2659,081"dle panetrace |  | 2659.081 | [12 empty] | VV | 2 | 2 | True | 0 | ROZPOCET
| VV |  | -467,49"obklady |  | -467.49 | [12 empty] | VV | 2 | 2 | True | 0 | ROZPOCET
| VV |  | Součet |  | 2191.591 | [12 empty] | VV | 2 | 4 | True | 1 | ROZPOCET
52 | K | 612232053 | Montáž zateplení vnitřního ostění, nadpraží hl do 400 mm polystyrenovými deskami tl do 80 mm | m | 234.34 |  | 0 | CS ÚRS 2021 02 |  | základní |  | 0 | 0.0032 | 0.74989 | 0 | 0 | 4 | K | 2 |  |  |  | ROZPOCET | 0 | 0 | 0 | 0 | 0 | 1 | 0 | 4 | 902305567
| VV |  | (1,2+1,44*2)*(9+12+11+11)+(3+2*1,44)*3+(2,39*2+1,2)+6*(3+1,44*2)"kolem oken posunutých do líce fasády |  | 234.34 | [12 empty] | VV | 2 | 2 | True | 1 | ROZPOCET
53 | M | 28376440 | deska z polystyrénu XPS, hrana rovná a strukturovaný povrch 300kPa tl 50mm | m2 | 64.444 |  | 0 | CS ÚRS 2021 02 |  | základní |  | 0 | 0.0015 | 0.096666 | 0 | 0 | 8 | M | 2 |  |  |  | ROZPOCET | 0 | 0 | 0 | 0 | 0 | 1 | 0 | 4 | -1590043075
| VV |  | 234,34*0,275 'Přepočtené koeficientem množství |  | 64.444 | [12 empty] | VV | 2 | 2 | False | 1 | ROZPOCET
54 | K | 619991011 | Obalení konstrukcí a prvků fólií přilepenou lepící páskou | m2 | 262.098 |  | 0 | CS ÚRS 2021 02 |  | základní |  | 0 | 0 | 0 | 0 | 0 | 4 | K | 2 |  |  |  | ROZPOCET | 0 | 0 | 0 | 0 | 0 | 1 | 0 | 4 | -1866949381
| VV |  | 1,2*1,44*(9+12+11+11)+3,915*2,64*5+1,405*2,64+3*1,44*3+1,2*2,39+3,45*2,5+3,45*2,5+3,91*1,69*4+3,86*1,69*2+3,76*1,69*2+3*1,44*6+4,05*2,62*2 |  | 262.098 | [12 empty] | VV | 2 | 2 | True | 0 | ROZPOCET
| VV |  | Součet"obvodové výplně otvorů zevnitř |  | 262.098 | [12 empty] | VV | 2 | 4 | True | 1 | ROZPOCET
55 | K | 621221121 | Montáž kontaktního zateplení vnějších podhledů lepením a mechanickým kotvením desek z minerální vlny s kolmou orientací do zdiva a betonu tl přes 80 do 120 mm | m2 | 10.35 |  | 0 | CS ÚRS 2021 02 |  | základní |  | 0 | 0.0127 | 0.13144 | 0 | 0 | 4 | K | 2 |  |  |  | ROZPOCET | 0 | 0 | 0 | 0 | 0 | 1 | 0 | 4 | 397984477
| VV |  | 1,5*3,45*2"podhledy ve vstupech |  | 10.35 | [12 empty] | VV | 2 | 2 | True | 1 | ROZPOCET
56 | M | 63151515 | deska tepelně izolační minerální kontaktních fasád kolmé vlákno λ=0,040-0,041 tl 120mm | m2 | 10.868 |  | 0 | CS ÚRS 2021 02 |  | základní |  | 0 | 0.012 | 0.13042 | 0 | 0 | 8 | M | 2 |  |  |  | ROZPOCET | 0 | 0 | 0 | 0 | 0 | 1 | 0 | 4 | 854651511
| VV |  | 10,35*1,05 'Přepočtené koeficientem množství |  | 10.868 | [12 empty] | VV | 2 | 2 | False | 1 | ROZPOCET
57 | K | 621251105 | Příplatek k cenám kontaktního zateplení podhledů za zápustnou montáž a použití použití tepelněizolačních zátek z minerální vlny | m2 | 10.35 |  | 0 | CS ÚRS 2021 02 |  | základní |  | 0 | 0.0001 | 0.001035 | 0 | 0 | 4 | K | 2 |  |  |  | ROZPOCET | 0 | 0 | 0 | 0 | 0 | 1 | 0 | 4 | 989944747
58 | K | 621325202 | Oprava vnější vápenocementové štukové omítky složitosti 1 podhledů v rozsahu přes 10 do 30 % | m2 | 93.24 |  | 0 | CS ÚRS 2021 02 |  | základní |  | 0 | 0.01309 | 1.2205 | 0 | 0 | 4 | K | 2 |  |  |  | ROZPOCET | 0 | 0 | 0 | 0 | 0 | 1 | 0 | 4 | -2087648855
| VV |  | 1,4*3,7*18"strop lodžií |  | 93.24 | [12 empty] | VV | 2 | 2 | True | 0 | ROZPOCET
| VV |  | Součet"uvažováno pro plochu po zateplení, která bude následně součástí místností |  | 93.24 | [12 empty] | VV | 2 | 4 | True | 1 | ROZPOCET
59 | K | 621521012 | Tenkovrstvá silikátová zatíraná omítka zrnitost 1,5 mm vnějších podhledů - hydrofilní s regulací vlhkosti na povrchu a se zvýšenou ochranou proti mikroorganismům zrnitá, tloušťky 1,5 mm stěn (detailní specifikace v PD) | m2 | 10.35 |  | 0 | CS ÚRS 2021 02 |  | základní |  | 0 | 0.0027 | 0.027945 | 0 | 0 | 4 | K | 2 |  |  |  | ROZPOCET | 0 | 0 | 0 | 0 | 0 | 1 | 0 | 4 | 345613413
| VV |  | 1,5*3,45*2"podhledy ve vstupech |  | 10.35 | [12 empty] | VV | 2 | 2 | True | 1 | ROZPOCET
60 | K | 622142001 | Potažení vnějších stěn sklovláknitým pletivem vtlačeným do tenkovrstvé hmoty | m2 | 114.725 |  | 0 | CS ÚRS 2021 02 |  | základní |  | 0 | 0.00438 | 0.5025 | 0 | 0 | 4 | K | 2 |  |  |  | ROZPOCET | 0 | 0 | 0 | 0 | 0 | 1 | 0 | 4 | -792162384
| VV |  | 0,5*(14,05+51,15*2+1,3+2,6*1,5*4)" druhá vrstva v oblasti nad sokly |  | 66.625 | [12 empty] | VV | 2 | 2 | True | 0 | ROZPOCET
| VV |  | (0,4)*(14,05+51,15*2+1,3+1,3+1,3)"soklu |  | 48.1 | [12 empty] | VV | 2 | 2 | True | 0 | ROZPOCET
| VV |  | Součet |  | 114.725 | [12 empty] | VV | 2 | 4 | True | 1 | ROZPOCET
61 | K | 622211041 | Montáž kontaktního zateplení vnějších stěn lepením a mechanickým kotvením polystyrénových desek do betonu a zdiva tl přes 160 do 200 mmmm | m2 | 581.351 |  | 0 | CS ÚRS 2021 02 |  | základní |  | 0 | 0.00868 | 5.0461 | 0 | 0 | 4 | K | 2 |  |  |  | ROZPOCET | 0 | 0 | 0 | 0 | 0 | 1 | 0 | 4 | 932259400
| VV |  | (6,58-0,08)*(14,05+51,15*2+1,3+1,3*2)+2,6*1,5*4"plocha |  | 797.225 | [12 empty] | VV | 2 | 2 | True | 0 | ROZPOCET
| VV |  | -(1,2*1,44*(9+12+11+11)+(2,4*1,44+1,2*3,9)*5+1,2*2,4+3*1,44*3+1,2*2,39+3,3*2,35+3,3*2,35+3,6*1,44*4+3,6*1,44*2+3,35*1,44*2+3*1,44*6)"otvory |  | -215.874 | [12 empty] | VV | 2 | 2 | True | 0 | ROZPOCET
| VV |  | Součet |  | 581.351 | [12 empty] | VV | 2 | 4 | True | 1 | ROZPOCET
62 | M | 28375954 | deska EPS 70 fasádní λ=0,039 tl 200mm | m2 | 565.085 |  | 0 | CS ÚRS 2021 02 |  | základní |  | 0 | 0.0034 | 1.9213 | 0 | 0 | 8 | M | 2 |  |  |  | ROZPOCET | 0 | 0 | 0 | 0 | 0 | 1 | 0 | 4 | -1685578976
| VV |  | (6,58-0,08)*(14,05+51,15*2+1,3+1,3*2)+2,6*1,5*4"plocha |  | 797.225 | [12 empty] | VV | 2 | 2 | True | 0 | ROZPOCET
| VV |  | -(1,2*1,44*(9+12+11+11)+(2,4*1,44+1,2*3,9)*5+1,2*2,4+3*1,44*3+1,2*2,39+3,3*2,35+3,3*2,35+3,6*1,44*4+3,6*1,44*2+3,35*1,44*2+3*1,44*6)"otvory |  | -215.874 | [12 empty] | VV | 2 | 2 | True | 0 | ROZPOCET
| VV |  | -0,25*(1,2*23+3,5*11)"XS 022 |  | -16.525 | [12 empty] | VV | 2 | 2 | True | 0 | ROZPOCET
| VV |  | -0,2*(14,05+51,15*2+1,3+2,6*1,5*4)"XPS |  | -26.65 | [12 empty] | VV | 2 | 2 | True | 0 | ROZPOCET
| VV |  | Součet |  | 538.176 | [12 empty] | VV | 2 | 4 | True | 1 | ROZPOCET
| VV |  | 538,176*1,05 'Přepočtené koeficientem množství |  | 565.085 | [12 empty] | VV | 2 | 2 | False | 1 | ROZPOCET
63 | M | 28376449 | deska z polystyrénu XPS, hrana rovná a strukturovaný povrch 300kPa tl 200mm | m2 | 28.529 |  | 0 | CS ÚRS 2021 02 |  | základní |  | 0 | 0.0054 | 0.15406 | 0 | 0 | 8 | M | 2 |  |  |  | ROZPOCET | 0 | 0 | 0 | 0 | 0 | 1 | 0 | 4 | 1447323397
| VV |  | 0,2*(14,05+51,15*2+1,3*3+2,6*1,5*4)"XPS |  | 27.17 | [12 empty] | VV | 2 | 2 | True | 1 | ROZPOCET
| VV |  | 27,17*1,05 'Přepočtené koeficientem množství |  | 28.529 | [12 empty] | VV | 2 | 2 | False | 1 | ROZPOCET
64 | M | 28376803 | deska fenolická tepelně izolační fasádní λ=0,020 tl 50mm | m2 | 17.351 |  | 0 | CS ÚRS 2021 02 |  | základní |  | 0 | 0.0015 | 0.026026 | 0 | 0 | 8 | M | 2 |  |  |  | ROZPOCET | 0 | 0 | 0 | 0 | 0 | 1 | 0 | 4 | -162423511
| VV |  | 0,25*(1,2*23+3,5*11)"XS 022 pod žaluzie |  | 16.525 | [12 empty] | VV | 2 | 2 | True | 1 | ROZPOCET
| VV |  | 16,525*1,05 'Přepočtené koeficientem množství |  | 17.351 | [12 empty] | VV | 2 | 2 | False | 1 | ROZPOCET
65 | K | 622212001 | Montáž kontaktního zateplení vnějšího ostění, nadpraží nebo parapetu hl. špalety do 200 mm lepením desek z polystyrenu tl do 40 mm | m | 468.78 |  | 0 | CS ÚRS 2021 02 |  | základní |  | 0 | 0.00176 | 0.82505 | 0 | 0 | 4 | K | 2 |  |  |  | ROZPOCET | 0 | 0 | 0 | 0 | 0 | 1 | 0 | 4 | -795026391
| VV |  | (2*1,2+1,44*2)*(9+12+11+11)+(2*3+2*1,44)*3+(2,39*2+1,2)+6*(2*3+1,44*2) |  | 312.94 | [12 empty] | VV | 2 | 2 | True | 0 | ROZPOCET
| VV |  | (2*2,4+2*3,6-1,2)*5+2,4*2+1,2+(3,3+2,4*2)*2+(2*3,6+1,44*2)*4+(2*3,6+1,44*2)*2+(2*3,35+1,44*2)*2 |  | 155.84 | [12 empty] | VV | 2 | 2 | True | 0 | ROZPOCET
| VV |  | Součet |  | 468.78 | [12 empty] | VV | 2 | 4 | True | 1 | ROZPOCET
66 | M | 28375932 | deska EPS 70 fasádní λ=0,039 tl 40mm | m2 | 103.132 |  | 0 | CS ÚRS 2021 02 |  | základní |  | 0 | 0.00068 | 0.07013 | 0 | 0 | 8 | M | 2 |  |  |  | ROZPOCET | 0 | 0 | 0 | 0 | 0 | 1 | 0 | 4 | -1437935382
| VV |  | 468,78*0,22 'Přepočtené koeficientem množství |  | 103.132 | [12 empty] | VV | 2 | 2 | False | 1 | ROZPOCET
67 | K | 622143004 | Montáž omítkových samolepících začišťovacích profilů pro spojení s okenním rámem | m | 837.59 |  | 0 | CS ÚRS 2021 02 |  | základní |  | 0 | 0 | 0 | 0 | 0 | 4 | K | 2 |  |  |  | ROZPOCET | 0 | 0 | 0 | 0 | 0 | 1 | 0 | 4 | 1661207160
| VV |  | (1,2+1,44*2)*(9+12+11+11)+(3+2*1,44)*3+(2,39*2+1,2)+6*(3+1,44*2) |  | 234.34 | [12 empty] | VV | 2 | 2 | True | 0 | ROZPOCET
| VV |  | (2*2,64+3,915)*5+2,64*2+1,405+(3,45+2,5*2)*2+(3,91+1,69*2)*4+(3,86+1,69*2)*2+(3,76+1,69*2)*2 |  | 127.48 | [12 empty] | VV | 2 | 2 | True | 0 | ROZPOCET
| VV |  | Mezisoučet"APU vnitřní omítky |  | 361.82 | [12 empty] | VV | 2 | 3 | True | 0 | ROZPOCET
| VV |  | 361,82"rohy na ostění |  | 361.82 | [12 empty] | VV | 2 | 2 | True | 0 | ROZPOCET
| VV |  | 2,65*43"vnější rohy stěn |  | 113.95 | [12 empty] | VV | 2 | 2 | True | 0 | ROZPOCET
| VV |  | Mezisoučet"rohy vnitřní |  | 475.77 | [12 empty] | VV | 2 | 3 | True | 0 | ROZPOCET
| VV |  | 0"vnitřní kouty - stěna x strop resp. svsilé stěna x stěna budou provedeny vmáčknutím perlinky |  | 0 | [12 empty] | VV | 2 | 2 | True | 0 | ROZPOCET
| VV |  | Součet |  | 837.59 | [12 empty] | VV | 2 | 4 | True | 1 | ROZPOCET
68 | M | 59051476 | profil začišťovací PVC 9mm s výztužnou tkaninou pro ostění ETICS | m | 398.002 |  | 0 | CS ÚRS 2021 02 |  | základní |  | 0 | 4e-05 | 0.01592 | 0 | 0 | 8 | M | 2 |  |  |  | ROZPOCET | 0 | 0 | 0 | 0 | 0 | 1 | 0 | 4 | -6347320
| VV |  | (1,2+1,44*2)*(9+12+11+11)+(3+2*1,44)*3+(2,39*2+1,2)+6*(3+1,44*2) |  | 234.34 | [12 empty] | VV | 2 | 2 | True | 0 | ROZPOCET
| VV |  | (2*2,64+3,915)*5+2,64*2+1,405+(3,45+2,5*2)*2+(3,91+1,69*2)*4+(3,86+1,69*2)*2+(3,76+1,69*2)*2 |  | 127.48 | [12 empty] | VV | 2 | 2 | True | 0 | ROZPOCET
| VV |  | Mezisoučet"APU vnitřní omítky |  | 361.82 | [12 empty] | VV | 2 | 3 | True | 1 | ROZPOCET
| VV |  | 361,82*1,1 'Přepočtené koeficientem množství |  | 398.002 | [12 empty] | VV | 2 | 2 | False | 1 | ROZPOCET
69 | M | 63127416 | profil rohový PVC 23x23mm s výztužnou tkaninou š 100mm pro ETICS | m | 523.347 |  | 0 | CS ÚRS 2021 02 |  | základní |  | 0 | 0.00012 | 0.062802 | 0 | 0 | 8 | M | 2 |  |  |  | ROZPOCET | 0 | 0 | 0 | 0 | 0 | 1 | 0 | 4 | -837167247
| VV |  | 361,82"rohy na ostění |  | 361.82 | [12 empty] | VV | 2 | 2 | True | 0 | ROZPOCET
| VV |  | 2,65*43"vnější rohy stěn |  | 113.95 | [12 empty] | VV | 2 | 2 | True | 0 | ROZPOCET
| VV |  | Mezisoučet"rohy vnitřní |  | 475.77 | [12 empty] | VV | 2 | 3 | True | 0 | ROZPOCET
| VV |  | 0"vnitřní kouty - stěna x strop resp. svsilé stěna x stěna budou provedeny vmáčknutím perlinky |  | 0 | [12 empty] | VV | 2 | 2 | True | 0 | ROZPOCET
| VV |  | Součet |  | 475.77 | [12 empty] | VV | 2 | 4 | True | 1 | ROZPOCET
| VV |  | 475,77*1,1 'Přepočtené koeficientem množství |  | 523.347 | [12 empty] | VV | 2 | 2 | False | 1 | ROZPOCET
70 | K | 622251101 | Příplatek k cenám kontaktního zateplení vnějších stěn za zápustnou montáž a použití tepelněizolačních zátek z polystyrenu | m2 | 564.451 |  | 0 | CS ÚRS 2021 02 |  | základní |  | 0 | 8e-05 | 0.045156 | 0 | 0 | 4 | K | 2 |  |  |  | ROZPOCET | 0 | 0 | 0 | 0 | 0 | 1 | 0 | 4 | 702292789
| VV |  | (6,58-0,08)*(14,05+51,15*2+1,3)+2,6*1,5*4"plocha |  | 780.325 | [12 empty] | VV | 2 | 2 | True | 0 | ROZPOCET
| VV |  | -(1,2*1,44*(9+12+11+11)+(2,4*1,44+1,2*3,9)*5+1,2*2,4+3*1,44*3+1,2*2,39+3,3*2,35+3,3*2,35+3,6*1,44*4+3,6*1,44*2+3,35*1,44*2+3*1,44*6)"otvory |  | -215.874 | [12 empty] | VV | 2 | 2 | True | 0 | ROZPOCET
| VV |  | Součet |  | 564.451 | [12 empty] | VV | 2 | 4 | True | 1 | ROZPOCET
71 | K | 622252002 | Montáž profilů kontaktního zateplení lepených | m | 888.98 |  | 0 | CS ÚRS 2021 02 |  | základní |  | 0 | 0 | 0 | 0 | 0 | 4 | K | 2 |  |  |  | ROZPOCET | 0 | 0 | 0 | 0 | 0 | 1 | 0 | 4 | -930535778
| VV |  | (1,2+1,44*2)*(9+12+11+11)+(3+2*1,44)*3+(2,39*2+1,2)+6*(3+1,44*2) |  | 234.34 | [12 empty] | VV | 2 | 2 | True | 0 | ROZPOCET
| VV |  | (2*2,4+3,6)*5+2,4*2+1,2+(3,3+2,4*2)*2+(3,6+1,44*2)*4+(3,6+1,44*2)*2+(3,35+1,44*2)*2 |  | 115.54 | [12 empty] | VV | 2 | 2 | True | 0 | ROZPOCET
| VV |  | Mezisoučet"APU |  | 349.88 | [12 empty] | VV | 2 | 3 | True | 0 | ROZPOCET
| VV |  | (43*1,25+2,65+2,63+2,65+2,6+2,65+3*3,1+4*4+2*3,96+4*3,45+6*3,1)"dle K01-K11 |  | 132.55 | [12 empty] | VV | 2 | 2 | True | 0 | ROZPOCET
| VV |  | 120,6"k atice |  | 120.6 | [12 empty] | VV | 2 | 2 | True | 0 | ROZPOCET
| VV |  | 0,2*2*(43+4+14+6)"boky parapetů do fasády |  | 26.8 | [12 empty] | VV | 2 | 2 | True | 0 | ROZPOCET
| VV |  | Mezisoučet"parapetní |  | 279.95 | [12 empty] | VV | 2 | 3 | True | 0 | ROZPOCET
| VV |  | 6,5*6+2,6*4"rohová na hranách objektu |  | 49.4 | [12 empty] | VV | 2 | 2 | True | 0 | ROZPOCET
| VV |  | Mezisoučet"rohová |  | 49.4 | [12 empty] | VV | 2 | 3 | True | 0 | ROZPOCET
| VV |  | 3,35*2"nad vstupy |  | 6.7 | [12 empty] | VV | 2 | 2 | True | 0 | ROZPOCET
| VV |  | (14,05+51,15*2+1,3*3+2,6*1,5*4)"nad soklem |  | 135.85 | [12 empty] | VV | 2 | 2 | True | 0 | ROZPOCET
| VV |  | (1,2*23+3,6*11)"nad žaluzií |  | 67.2 | [12 empty] | VV | 2 | 2 | True | 0 | ROZPOCET
| VV |  | Mezisoučet"se skrytou okapničkou |  | 209.75 | [12 empty] | VV | 2 | 3 | True | 0 | ROZPOCET
| VV |  | Součet |  | 888.98 | [12 empty] | VV | 2 | 4 | True | 1 | ROZPOCET
72 | M | 63127416 | profil rohový PVC 23x23mm s výztužnou tkaninou š 100mm pro ETICS | m | 51.87 |  | 0 | CS ÚRS 2021 02 |  | základní |  | 0 | 0.00012 | 0.0062244 | 0 | 0 | 8 | M | 2 |  |  |  | ROZPOCET | 0 | 0 | 0 | 0 | 0 | 1 | 0 | 4 | -1204928578
| VV |  | 6,5*6+2,6*4"rohová na hranách objektu |  | 49.4 | [12 empty] | VV | 2 | 2 | True | 1 | ROZPOCET
| VV |  | 49,4*1,05 'Přepočtené koeficientem množství |  | 51.87 | [12 empty] | VV | 2 | 2 | False | 1 | ROZPOCET
73 | M | 28342205 | profil začišťovací PVC 6mm s výztužnou tkaninou pro ostění ETICS | m | 367.374 |  | 0 | CS ÚRS 2021 02 |  | základní |  | 0 | 4e-05 | 0.014695 | 0 | 0 | 8 | M | 2 |  |  |  | ROZPOCET | 0 | 0 | 0 | 0 | 0 | 1 | 0 | 4 | -533427993
| VV |  | (1,2+1,44*2)*(9+12+11+11)+(3+2*1,44)*3+(2,39*2+1,2)+6*(3+1,44*2) |  | 234.34 | [12 empty] | VV | 2 | 2 | True | 0 | ROZPOCET
| VV |  | (2*2,4+3,6)*5+2,4*2+1,2+(3,3+2,4*2)*2+(3,6+1,44*2)*4+(3,6+1,44*2)*2+(3,35+1,44*2)*2 |  | 115.54 | [12 empty] | VV | 2 | 2 | True | 0 | ROZPOCET
| VV |  | Mezisoučet"APU |  | 349.88 | [12 empty] | VV | 2 | 3 | True | 1 | ROZPOCET
| VV |  | 349,88*1,05 'Přepočtené koeficientem množství |  | 367.374 | [12 empty] | VV | 2 | 2 | False | 1 | ROZPOCET
74 | M | 59051512 | profil začišťovací s výztužnou tkaninou pro parapet ETICS | m | 293.948 |  | 0 | CS ÚRS 2021 02 |  | základní |  | 0 | 0.0002 | 0.05879 | 0 | 0 | 8 | M | 2 |  |  |  | ROZPOCET | 0 | 0 | 0 | 0 | 0 | 1 | 0 | 4 | 61481034
| VV |  | (43*1,25+2,65+2,63+2,65+2,6+2,65+3*3,1+4*4+2*3,96+4*3,45+6*3,1)"dle K01-K11 |  | 132.55 | [12 empty] | VV | 2 | 2 | True | 0 | ROZPOCET
| VV |  | 120,6"k atice |  | 120.6 | [12 empty] | VV | 2 | 2 | True | 0 | ROZPOCET
| VV |  | 0,2*2*(43+4+14+6)"boky parapetů do fasády |  | 26.8 | [12 empty] | VV | 2 | 2 | True | 0 | ROZPOCET
| VV |  | Mezisoučet"parapetní |  | 279.95 | [12 empty] | VV | 2 | 3 | True | 1 | ROZPOCET
| VV |  | 279,95*1,05 'Přepočtené koeficientem množství |  | 293.948 | [12 empty] | VV | 2 | 2 | False | 1 | ROZPOCET
75 | M | 59051510 | profil začišťovací se skrytou okapnicí PVC s výztužnou tkaninou pro nadpraží ETICS | m | 220.238 |  | 0 | CS ÚRS 2021 02 |  | základní |  | 0 | 0.0003 | 0.066071 | 0 | 0 | 8 | M | 2 |  |  |  | ROZPOCET | 0 | 0 | 0 | 0 | 0 | 1 | 0 | 4 | 1134268337
| VV |  | 3,35*2"nad vstupy |  | 6.7 | [12 empty] | VV | 2 | 2 | True | 0 | ROZPOCET
| VV |  | (14,05+51,15*2+1,3*3+2,6*1,5*4)"nad soklem |  | 135.85 | [12 empty] | VV | 2 | 2 | True | 0 | ROZPOCET
| VV |  | (1,2*23+3,6*11)"nad žaluzií |  | 67.2 | [12 empty] | VV | 2 | 2 | True | 0 | ROZPOCET
| VV |  | Mezisoučet"se skrytou okapničkou |  | 209.75 | [12 empty] | VV | 2 | 3 | True | 1 | ROZPOCET
| VV |  | 209,75*1,05 'Přepočtené koeficientem množství |  | 220.238 | [12 empty] | VV | 2 | 2 | False | 1 | ROZPOCET
76 | K | 622325202 | Oprava vnější vápenocementové štukové omítky složitosti 1 stěn v rozsahu přes 10 do 30 % | m2 | 810.371 |  | 0 | CS ÚRS 2021 02 |  | základní |  | 0 | 0.01309 | 10.6078 | 0 | 0 | 4 | K | 2 |  |  |  | ROZPOCET | 0 | 0 | 0 | 0 | 0 | 1 | 0 | 4 | 444834955
| VV |  | (6,58-0,08)*(14,05+51,15*2+1,3)+2,6*1,5*4+2,65*2*1,45*32"plocha včetně v místnosetch po původních lodžiích |  | 1026.245 | [12 empty] | VV | 2 | 2 | True | 0 | ROZPOCET
| VV |  | -(1,2*1,44*(9+12+11+11)+(2,4*1,44+1,2*3,9)*5+1,2*2,4+3*1,44*3+1,2*2,39+3,3*2,35+3,3*2,35+3,6*1,44*4+3,6*1,44*2+3,35*1,44*2+3*1,44*6)"otvory |  | -215.874 | [12 empty] | VV | 2 | 2 | True | 0 | ROZPOCET
| VV |  | Součet |  | 810.371 | [12 empty] | VV | 2 | 4 | True | 1 | ROZPOCET
77 | K | 622331121 | Cementová omítka hladká jednovrstvá vnějších stěn nanášená ručně | m2 | 72.15 |  | 0 | CS ÚRS 2021 02 |  | základní |  | 0 | 0.0315 | 2.2727 | 0 | 0 | 4 | K | 2 |  |  |  | ROZPOCET | 0 | 0 | 0 | 0 | 0 | 1 | 0 | 4 | 693928499
| VV |  | (0,6)*(14,05+51,15*2+1,3+1,3+1,3)"v místě soklu |  | 72.15 | [12 empty] | VV | 2 | 2 | True | 1 | ROZPOCET
78 | K | 622511122 | Tenkovrstvá silikonová dekorativní soklová - pohledový beton - včetně penetrace vnějších stěn - dle specifikace materiálu v PD | m2 | 24.05 |  | 0 | CS ÚRS 2021 02 |  | základní |  | 0 | 0.0105 | 0.25252 | 0 | 0 | 4 | K | 2 |  |  |  | ROZPOCET | 0 | 0 | 0 | 0 | 0 | 1 | 0 | 4 | -425129567
| VV |  | (0,2)*(14,05+51,15*2+1,3+1,3+1,3)"v místě soklu |  | 24.05 | [12 empty] | VV | 2 | 2 | True | 1 | ROZPOCET
79 | K | 622521012 | Omítka tenkovrstvá silikonová vnějších ploch probarvená včetně penetrace podkladu - hydrofilní s regulací vlhkosti na povrchu a se zvýšenou ochranou proti mikroorganismům zrnitá, tloušťky 1,5 mm stěn (detailní specifikace v PD) | m2 | 658.325 |  | 0 | CS ÚRS 2021 02 |  | základní |  | 0 | 0.0027 | 1.7775 | 0 | 0 | 4 | K | 2 |  |  |  | ROZPOCET | 0 | 0 | 0 | 0 | 0 | 1 | 0 | 4 | -39478027
| VV |  | (6,58-0,08)*(14,05+51,15*2+1,3*3)+2,6*1,5*4"plocha |  | 797.225 | [12 empty] | VV | 2 | 2 | True | 0 | ROZPOCET
| VV |  | -(1,2*1,44*(9+12+11+11)+(2,4*1,44+1,2*3,9)*5+1,2*2,4+3*1,44*3+1,2*2,39+3,3*2,35+3,3*2,35+3,6*1,44*4+3,6*1,44*2+3,35*1,44*2+3*1,44*6)"otvory |  | -215.874 | [12 empty] | VV | 2 | 2 | True | 0 | ROZPOCET
| VV |  | 349,88*0,22"ostění |  | 76.974 | [12 empty] | VV | 2 | 2 | True | 0 | ROZPOCET
| VV |  | Součet |  | 658.325 | [12 empty] | VV | 2 | 4 | True | 1 | ROZPOCET
80 | K | 624631414 | Vyplnění spár prefabrikovaných dílců těsnicím provazcem z polyetylénu tl do 50 mm | m | 12.6 |  | 0 | CS ÚRS 2021 02 |  | základní |  | 0 | 0.00208 | 0.026208 | 0 | 0 | 4 | K | 2 |  |  |  | ROZPOCET | 0 | 0 | 0 | 0 | 0 | 1 | 0 | 4 | 1072326516
| VV |  | 12,6"mezi objektu na atice |  | 12.6 | [12 empty] | VV | 2 | 2 | True | 1 | ROZPOCET
81 | K | 629135102 | Vyrovnávací vrstva pod klempířské prvky z MC š přes 150 do 300 mm | m | 132.2 |  | 0 | CS ÚRS 2021 02 |  | základní |  | 0 | 0.02065 | 2.7299 | 0 | 0 | 4 | K | 2 |  |  |  | ROZPOCET | 0 | 0 | 0 | 0 | 0 | 1 | 0 | 4 | -633724115
| VV |  | 2*(13,85+51,05+1,2)" spádový klín na atice |  | 132.2 | [12 empty] | VV | 2 | 2 | True | 1 | ROZPOCET
82 | K | 629991011 | Zakrytí výplní otvorů a svislých ploch fólií přilepenou lepící páskou | m2 | 46.393 |  | 0 | CS ÚRS 2021 02 |  | základní |  | 0 | 0 | 0 | 0 | 0 | 4 | K | 2 |  |  |  | ROZPOCET | 0 | 0 | 0 | 0 | 0 | 1 | 0 | 4 | 149411012
| VV |  | (43*1,25+2,65+2,63+2,65+2,6+2,65+3*3,1+4*4+2*3,96+4*3,45+6*3,1)*0,35"parapety |  | 46.393 | [12 empty] | VV | 2 | 2 | True | 1 | ROZPOCET
83 | K | 629991012 | Zakrytí výplní otvorů fólií přilepenou na začišťovací lišty | m2 | 262.098 |  | 0 | CS ÚRS 2021 02 |  | základní |  | 0 | 0 | 0 | 0 | 0 | 4 | K | 2 |  |  |  | ROZPOCET | 0 | 0 | 0 | 0 | 0 | 1 | 0 | 4 | 921417648
| VV |  | 1,2*1,44*(9+12+11+11)+3,915*2,64*5+1,405*2,64+3*1,44*3+1,2*2,39+3,45*2,5+3,45*2,5+3,91*1,69*4+3,86*1,69*2+3,76*1,69*2+3*1,44*6+4,05*2,62*2 |  | 262.098 | [12 empty] | VV | 2 | 2 | True | 0 | ROZPOCET
| VV |  | Součet |  | 262.098 | [12 empty] | VV | 2 | 4 | True | 1 | ROZPOCET
84 | K | 629995101 | Očištění vnějších ploch tlakovou vodou | m2 | 959.933 |  | 0 | CS ÚRS 2021 02 |  | základní |  | 0 | 0 | 0 | 0 | 0 | 4 | K | 2 |  |  |  | ROZPOCET | 0 | 0 | 0 | 0 | 0 | 1 | 0 | 4 | 1860899813
| VV |  | 7,1*(13,89+51,09*2+1,2*2)+2,65*2*1,45*32+1,4*3,7*18"plocha včetně stropu lodžií |  | 1180.297 | [12 empty] | VV | 2 | 2 | True | 0 | ROZPOCET
| VV |  | -143,54-2,52-74,304"plocha bouraných otvorů |  | -220.364 | [12 empty] | VV | 2 | 2 | True | 0 | ROZPOCET
| VV |  | Součet |  | 959.933 | [12 empty] | VV | 2 | 4 | True | 1 | ROZPOCET
85 | K | 631311115 | Mazanina tl do 80 mm z betonu prostého bez zvýšených nároků na prostředí tř. C 20/25 | m3 | 0.691 |  | 0 | CS ÚRS 2021 02 |  | základní |  | 0 | 2.4533 | 1.6952 | 0 | 0 | 4 | K | 2 |  |  |  | ROZPOCET | 0 | 0 | 0 | 0 | 0 | 1 | 0 | 4 | 986481261
| VV |  | 1,6*3,6*2*0,06"Pzp 1a |  | 0.691 | [12 empty] | VV | 2 | 2 | True | 0 | ROZPOCET
| VV |  | Součet |  | 0.691 | [12 empty] | VV | 2 | 4 | True | 1 | ROZPOCET
86 | K | 631312141 | Doplnění rýh v dosavadních mazaninách betonem prostým | m3 | 19.599 |  | 0 | CS ÚRS 2021 02 |  | základní |  | 0 | 2.2563 | 44.222 | 0 | 0 | 4 | K | 2 |  |  |  | ROZPOCET | 0 | 0 | 0 | 0 | 0 | 1 | 0 | 4 | -827501427
| VV |  | (1,5+3+8+1+1+1+2+6+1+1+1,5+4+1+4,5+7+2+1,5+1+1)*0,6*0,05"pro kanalizaci - podkladak |  | 1.47 | [12 empty] | VV | 2 | 2 | True | 0 | ROZPOCET
| VV |  | (1,3*13+1,6*9+2,5*2*1,4)*0,05"po kolektorech |  | 1.915 | [12 empty] | VV | 2 | 2 | True | 0 | ROZPOCET
| VV |  | Mezisoučet"podkladní betony |  | 3.385 | [12 empty] | VV | 2 | 3 | True | 0 | ROZPOCET
| VV |  | (13*1,4+1,5*1,3)*0,18"kolektor s rušenou šachtou - směrem do silnice |  | 3.627 | [12 empty] | VV | 2 | 2 | True | 0 | ROZPOCET
| VV |  | (2,5*1,7+6*1,7+0,5*2,4)*0,18"středový kolektor |  | 2.817 | [12 empty] | VV | 2 | 2 | True | 0 | ROZPOCET
| VV |  | 3*1,7*2*0,18"kolektor směrem do zahrady |  | 1.836 | [12 empty] | VV | 2 | 2 | True | 0 | ROZPOCET
| VV |  | 0,5*0,5*2*0,18"patky |  | 0.09 | [12 empty] | VV | 2 | 2 | True | 0 | ROZPOCET
| VV |  | (1,5+3+8+1+1+1+2+6+1+1+1,5+4+1+4,5+7+2+1,5+1+1)*0,8*0,18"pro kanalizaci - podlaha |  | 7.056 | [12 empty] | VV | 2 | 2 | True | 0 | ROZPOCET
| VV |  | (4+3,5*2+2+1+3,5)*0,25*0,18"pro rozvody v podlaze |  | 0.788 | [12 empty] | VV | 2 | 2 | True | 0 | ROZPOCET
| VV |  | Mezisoučet"podlahová mazanina |  | 16.214 | [12 empty] | VV | 2 | 3 | True | 0 | ROZPOCET
| VV |  | Součet |  | 19.599 | [12 empty] | VV | 2 | 4 | True | 1 | ROZPOCET
87 | K | 631319173 | Příplatek k mazanině tl přes 80 do 120 mm za stržení povrchu spodní vrstvy před vložením výztuže | m3 | 20.29 |  | 0 | CS ÚRS 2021 02 |  | základní |  | 0 | 0 | 0 | 0 | 0 | 4 | K | 2 |  |  |  | ROZPOCET | 0 | 0 | 0 | 0 | 0 | 1 | 0 | 4 | -681338378
| VV |  | 0,691"Pzp 1 |  | 0.691 | [12 empty] | VV | 2 | 2 | True | 0 | ROZPOCET
| VV |  | (1,5+3+8+1+1+1+2+6+1+1+1,5+4+1+4,5+7+2+1,5+1+1)*0,6*0,05"pro kanalizaci - podkladak |  | 1.47 | [12 empty] | VV | 2 | 2 | True | 0 | ROZPOCET
| VV |  | (1,3*13+1,6*9+2,5*2*1,4)*0,05"po kolektorech |  | 1.915 | [12 empty] | VV | 2 | 2 | True | 0 | ROZPOCET
| VV |  | Mezisoučet"podkladní betony |  | 4.076 | [12 empty] | VV | 2 | 3 | True | 0 | ROZPOCET
| VV |  | (13*1,4+1,5*1,3)*0,18"kolektor s rušenou šachtou - směrem do silnice |  | 3.627 | [12 empty] | VV | 2 | 2 | True | 0 | ROZPOCET
| VV |  | (2,5*1,7+6*1,7+0,5*2,4)*0,18"středový kolektor |  | 2.817 | [12 empty] | VV | 2 | 2 | True | 0 | ROZPOCET
| VV |  | 3*1,7*2*0,18"kolektor směrem do zahrady |  | 1.836 | [12 empty] | VV | 2 | 2 | True | 0 | ROZPOCET
| VV |  | 0,5*0,5*2*0,18"patky |  | 0.09 | [12 empty] | VV | 2 | 2 | True | 0 | ROZPOCET
| VV |  | (1,5+3+8+1+1+1+2+6+1+1+1,5+4+1+4,5+7+2+1,5+1+1)*0,8*0,18"pro kanalizaci - podlaha |  | 7.056 | [12 empty] | VV | 2 | 2 | True | 0 | ROZPOCET
| VV |  | (4+3,5*2+2+1+3,5)*0,25*0,18"pro rozvody v podlaze |  | 0.788 | [12 empty] | VV | 2 | 2 | True | 0 | ROZPOCET
| VV |  | Mezisoučet"podlahová mazanina |  | 16.214 | [12 empty] | VV | 2 | 3 | True | 0 | ROZPOCET
| VV |  | Součet |  | 20.29 | [12 empty] | VV | 2 | 4 | True | 1 | ROZPOCET
88 | K | 631351101 | Zřízení bednění hran | m2 | 6.948 |  | 0 | CS ÚRS 2021 02 |  | základní |  | 0 | 0.01352 | 0.093937 | 0 | 0 | 4 | K | 2 |  |  |  | ROZPOCET | 0 | 0 | 0 | 0 | 0 | 1 | 0 | 4 | -1741018670
| VV |  | 0,05*(1,2*(9+12+11+11)+3,915*5+1,405+3*3+1,2+3,45*2+3,91*8+3*6)"srovnání parapetů a prahů po vybourání otvorů |  | 6.948 | [12 empty] | VV | 2 | 2 | True | 1 | ROZPOCET
89 | K | 631351102 | Odstranění bednění hran | m2 | 6.948 |  | 0 | CS ÚRS 2021 02 |  | základní |  | 0 | 0 | 0 | 0 | 0 | 4 | K | 2 |  |  |  | ROZPOCET | 0 | 0 | 0 | 0 | 0 | 1 | 0 | 4 | -1680531923
90 | K | 631361821 | Výztuž mazanin betonářskou ocelí 10 505 | t | 0.056 |  | 0 | CS ÚRS 2021 02 |  | základní |  | 0 | 1.0416 | 0.05833 | 0 | 0 | 4 | K | 2 |  |  |  | ROZPOCET | 0 | 0 | 0 | 0 | 0 | 1 | 0 | 4 | -661583335
| VV |  | (13*2+1,4*2+1,5*2)/0,2*0,1"kolektor s rušenou šachtou - směrem do silnice |  | 15.9 | [12 empty] | VV | 2 | 2 | True | 0 | ROZPOCET
| VV |  | (2,5*2+6*2+1,7*2+2,5*2)/0,2*0,1"středový kolektor |  | 12.7 | [12 empty] | VV | 2 | 2 | True | 0 | ROZPOCET
| VV |  | (3*2+1,7*2+3*2+1,7*2)/0,2*0,1"kolektor směrem do zahrady |  | 9.4 | [12 empty] | VV | 2 | 2 | True | 0 | ROZPOCET
| VV |  | (0,5*4+0,5*3)/0,2*0,1"patky |  | 1.75 | [12 empty] | VV | 2 | 2 | True | 0 | ROZPOCET
| VV |  | 2*(2,1+2)/0,2*0,1"pro plošinu |  | 4.1 | [12 empty] | VV | 2 | 2 | True | 0 | ROZPOCET
| VV |  | (1,5+3+8+1+1+1+2+6+1+1+1,5+4+1+4,5+7+2+1,5+1+1)*2/0,2*0,1"pro kanalizaci - podlaha |  | 49 | [12 empty] | VV | 2 | 2 | True | 0 | ROZPOCET
| VV |  | (4+3,5*2+2+1+3,5)*2/0,2*0,1"pro rozvody v podlaze |  | 17.5 | [12 empty] | VV | 2 | 2 | True | 0 | ROZPOCET
| VV |  | Součet"trnování podlahy dle pozn.vč.D1101 - 0,2m |  | 110.35 | [12 empty] | VV | 2 | 4 | True | 1 | ROZPOCET
| VV |  | 110,35*0,00051 'Přepočtené koeficientem množství |  | 0.056 | [12 empty] | VV | 2 | 2 | False | 1 | ROZPOCET
91 | K | 631362021 | Výztuž mazanin svařovanými sítěmi Kari | t | 0.42 |  | 0 | CS ÚRS 2021 02 |  | základní |  | 0 | 1.0628 | 0.44636 | 0 | 0 | 4 | K | 2 |  |  |  | ROZPOCET | 0 | 0 | 0 | 0 | 0 | 1 | 0 | 4 | 1858403682
| VV |  | (13*1,4+1,5*1,3)*3,03*1,3/1000"kolektor s rušenou šachtou - směrem do silnice |  | 0.079 | [12 empty] | VV | 2 | 2 | True | 0 | ROZPOCET
| VV |  | (2,5*1,7+6*1,7+0,5*2,4)*3,03*1,3/1000"středový kolektor |  | 0.062 | [12 empty] | VV | 2 | 2 | True | 0 | ROZPOCET
| VV |  | 3*1,7*2*3,03*1,3/1000"kolektor směrem do zahrady |  | 0.04 | [12 empty] | VV | 2 | 2 | True | 0 | ROZPOCET
| VV |  | 0,5*0,5*2*3,03*1,3/1000"patky |  | 0.002 | [12 empty] | VV | 2 | 2 | True | 0 | ROZPOCET
| VV |  | (1,5+3+8+1+1+1+2+6+1+1+1,5+4+1+4,5+7+2+1,5+1+1)*0,8*3,03*1,3/1000"pro kanalizaci - podlaha |  | 0.154 | [12 empty] | VV | 2 | 2 | True | 0 | ROZPOCET
| VV |  | (4+3,5*2+2+1+3,5)*0,25*3,03*1,3/1000"pro rozvody v podlaze |  | 0.017 | [12 empty] | VV | 2 | 2 | True | 0 | ROZPOCET
| VV |  | Mezisoučet"podlahová mazanina - doplněno v rýhách |  | 0.354 | [12 empty] | VV | 2 | 3 | True | 0 | ROZPOCET
| VV |  | 1,6*3,6*2*4,44/1000*1,3"Pzp 1a |  | 0.066 | [12 empty] | VV | 2 | 2 | True | 0 | ROZPOCET
| VV |  | Součet |  | 0.42 | [12 empty] | VV | 2 | 4 | True | 1 | ROZPOCET
92 | K | 632451024 | Vyrovnávací potěr tl přes 40 do 50 mm z MC 15 provedený v pásu | m2 | 34.74 |  | 0 | CS ÚRS 2021 02 |  | základní |  | 0 | 0.1231 | 4.2765 | 0 | 0 | 4 | K | 2 |  |  |  | ROZPOCET | 0 | 0 | 0 | 0 | 0 | 1 | 0 | 4 | -661131903
| VV |  | 0,25*(1,2*(9+12+11+11)+3,915*5+1,405+3*3+1,2+3,45*2+3,91*8+3*6)"srovnání parapetů a prahů po vybourání otvorů |  | 34.74 | [12 empty] | VV | 2 | 2 | True | 1 | ROZPOCET
93 | K | 632481213 | Separační vrstva z PE fólie | m2 | 85.7 |  | 0 | CS ÚRS 2021 02 |  | základní |  | 0 | 0.00013 | 0.011141 | 0 | 0 | 4 | K | 2 |  |  |  | ROZPOCET | 0 | 0 | 0 | 0 | 0 | 1 | 0 | 4 | 1793698450
| VV |  | (13*1,4+1,5*1,3)"kolektor s rušenou šachtou - směrem do silnice |  | 20.15 | [12 empty] | VV | 2 | 2 | True | 0 | ROZPOCET
| VV |  | (2,5*1,7+6*1,7+0,5*2,4)"středový kolektor |  | 15.65 | [12 empty] | VV | 2 | 2 | True | 0 | ROZPOCET
| VV |  | 3*1,7*2"kolektor směrem do zahrady |  | 10.2 | [12 empty] | VV | 2 | 2 | True | 0 | ROZPOCET
| VV |  | 0,5*0,5*2"patky |  | 0.5 | [12 empty] | VV | 2 | 2 | True | 0 | ROZPOCET
| VV |  | (1,5+3+8+1+1+1+2+6+1+1+1,5+4+1+4,5+7+2+1,5+1+1)*0,8"pro kanalizaci - podlaha |  | 39.2 | [12 empty] | VV | 2 | 2 | True | 0 | ROZPOCET
| VV |  | Součet"pro doplnění izolace v rýhách |  | 85.7 | [12 empty] | VV | 2 | 4 | True | 1 | ROZPOCET
94 | K | 642942111 | Osazování zárubní nebo rámů dveřních kovových do 2,5 m2 na MC | kus | 4 |  | 0 | CS ÚRS 2021 02 |  | základní |  | 0 | 0.01777 | 0.07108 | 0 | 0 | 4 | K | 2 |  |  |  | ROZPOCET | 0 | 0 | 0 | 0 | 0 | 1 | 0 | 4 | -343140146
| VV |  | 4 |  | 4 | [12 empty] | VV | 2 | 2 | True | 1 | ROZPOCET
95 | M | 55331487 | zárubeň jednokřídlá ocelová pro zdění tl stěny 110-150mm rozměru 800/1970, 2100mm | kus | 2 |  | 0 | CS ÚRS 2021 02 |  | základní |  | 0 | 0.01521 | 0.03042 | 0 | 0 | 8 | M | 2 |  |  |  | ROZPOCET | 0 | 0 | 0 | 0 | 0 | 1 | 0 | 4 | -542878626
| P |  | Poznámka k položce: YH, YH s drážkou, YZP | [14 empty] | P | 2
| VV |  | 1"0114 |  | 1 | [12 empty] | VV | 2 | 2 | True | 0 | ROZPOCET
| VV |  | 1"0115 |  | 1 | [12 empty] | VV | 2 | 2 | True | 0 | ROZPOCET
| VV |  | Součet |  | 2 | [12 empty] | VV | 2 | 4 | True | 1 | ROZPOCET
96 | M | 55331486 | zárubeň jednokřídlá ocelová pro zdění tl stěny 110-150mm rozměru 700/1970, 2100mm | kus | 1 |  | 0 | CS ÚRS 2021 02 |  | základní |  | 0 | 0.01489 | 0.01489 | 0 | 0 | 8 | M | 2 |  |  |  | ROZPOCET | 0 | 0 | 0 | 0 | 0 | 1 | 0 | 4 | 676882261
| P |  | Poznámka k položce: YH, YH s drážkou, YZP | [14 empty] | P | 2
| VV |  | 1"0106 |  | 1 | [12 empty] | VV | 2 | 2 | True | 1 | ROZPOCET
97 | M | 55331488 | zárubeň jednokřídlá ocelová pro zdění tl stěny 110-150mm rozměru 900/1970, 2100mm | kus | 1 |  | 0 | CS ÚRS 2021 02 |  | základní |  | 0 | 0.01553 | 0.01553 | 0 | 0 | 8 | M | 2 |  |  |  | ROZPOCET | 0 | 0 | 0 | 0 | 0 | 1 | 0 | 4 | -784989235
| P |  | Poznámka k položce: YH, YH s drážkou, YZP | [14 empty] | P | 2
| VV |  | 1"0125 |  | 1 | [12 empty] | VV | 2 | 2 | True | 1 | ROZPOCET
98 | K | 642944121 | Osazování ocelových zárubní dodatečné pl do 2,5 m2 | kus | 71 |  | 0 | CS ÚRS 2021 02 |  | základní |  | 0 | 0.04684 | 3.3256 | 0 | 0 | 4 | K | 2 |  |  |  | ROZPOCET | 0 | 0 | 0 | 0 | 0 | 1 | 0 | 4 | -63358998
| VV |  | 1+6+26+7+24+7 |  | 71 | [12 empty] | VV | 2 | 2 | True | 1 | ROZPOCET
99 | M | 55331430 | zárubeň jednokřídlá ocelová pro dodatečnou montáž tl stěny 75-100mm rozměru 600/1970, 2100mm | kus | 1 |  | 0 | CS ÚRS 2021 02 |  | základní |  | 0 | 0.01201 | 0.01201 | 0 | 0 | 8 | M | 2 |  |  |  | ROZPOCET | 0 | 0 | 0 | 0 | 0 | 1 | 0 | 4 | 2131226790
| P |  | Poznámka k položce: DZUP | [14 empty] | P | 2
| VV |  | 1"0109 |  | 1 | [12 empty] | VV | 2 | 2 | True | 1 | ROZPOCET
100 | M | 55331431 | zárubeň jednokřídlá ocelová pro dodatečnou montáž tl stěny 75-100mm rozměru 700/1970, 2100mm | kus | 6 |  | 0 | CS ÚRS 2021 02 |  | základní |  | 0 | 0.01225 | 0.0735 | 0 | 0 | 8 | M | 2 |  |  |  | ROZPOCET | 0 | 0 | 0 | 0 | 0 | 1 | 0 | 4 | -1131129993
| P |  | Poznámka k položce: DZUP | [14 empty] | P | 2
| VV |  | 1"0105 |  | 1 | [12 empty] | VV | 2 | 2 | True | 0 | ROZPOCET
| VV |  | 1"0108 |  | 1 | [12 empty] | VV | 2 | 2 | True | 0 | ROZPOCET
| VV |  | 1"0117 |  | 1 | [12 empty] | VV | 2 | 2 | True | 0 | ROZPOCET
| VV |  | 1"0119 |  | 1 | [12 empty] | VV | 2 | 2 | True | 0 | ROZPOCET
| VV |  | 1"0132 |  | 1 | [12 empty] | VV | 2 | 2 | True | 0 | ROZPOCET
| VV |  | 1"0220 |  | 1 | [12 empty] | VV | 2 | 2 | True | 0 | ROZPOCET
| VV |  | Součet |  | 6 | [12 empty] | VV | 2 | 4 | True | 1 | ROZPOCET
101 | M | 55331432 | zárubeň jednokřídlá ocelová pro dodatečnou montáž tl stěny 75-100mm rozměru 800/1970, 2100mm | kus | 26 |  | 0 | CS ÚRS 2021 02 |  | základní |  | 0 | 0.01249 | 0.32474 | 0 | 0 | 8 | M | 2 |  |  |  | ROZPOCET | 0 | 0 | 0 | 0 | 0 | 1 | 0 | 4 | 697850827
| P |  | Poznámka k položce: DZUP | [14 empty] | P | 2
| VV |  | 1"0102 |  | 1 | [12 empty] | VV | 2 | 2 | True | 0 | ROZPOCET
| VV |  | 1"0107 |  | 1 | [12 empty] | VV | 2 | 2 | True | 0 | ROZPOCET
| VV |  | 1"0111 |  | 1 | [12 empty] | VV | 2 | 2 | True | 0 | ROZPOCET
| VV |  | 1"0113 |  | 1 | [12 empty] | VV | 2 | 2 | True | 0 | ROZPOCET
| VV |  | 1"0116 |  | 1 | [12 empty] | VV | 2 | 2 | True | 0 | ROZPOCET
| VV |  | 1"0118 |  | 1 | [12 empty] | VV | 2 | 2 | True | 0 | ROZPOCET
| VV |  | 1"0121 |  | 1 | [12 empty] | VV | 2 | 2 | True | 0 | ROZPOCET
| VV |  | 1"0124 |  | 1 | [12 empty] | VV | 2 | 2 | True | 0 | ROZPOCET
| VV |  | 1"0131 |  | 1 | [12 empty] | VV | 2 | 2 | True | 0 | ROZPOCET
| VV |  | 1"0133 |  | 1 | [12 empty] | VV | 2 | 2 | True | 0 | ROZPOCET
| VV |  | 1"0134 |  | 1 | [12 empty] | VV | 2 | 2 | True | 0 | ROZPOCET
| VV |  | 1"0135 |  | 1 | [12 empty] | VV | 2 | 2 | True | 0 | ROZPOCET
| VV |  | 1"0137 |  | 1 | [12 empty] | VV | 2 | 2 | True | 0 | ROZPOCET
| VV |  | 1"0143 |  | 1 | [12 empty] | VV | 2 | 2 | True | 0 | ROZPOCET
| VV |  | 1"0145 |  | 1 | [12 empty] | VV | 2 | 2 | True | 0 | ROZPOCET
| VV |  | 1"0201 |  | 1 | [12 empty] | VV | 2 | 2 | True | 0 | ROZPOCET
| VV |  | 1"0202 |  | 1 | [12 empty] | VV | 2 | 2 | True | 0 | ROZPOCET
| VV |  | 1"0203 |  | 1 | [12 empty] | VV | 2 | 2 | True | 0 | ROZPOCET
| VV |  | 1"0208 |  | 1 | [12 empty] | VV | 2 | 2 | True | 0 | ROZPOCET
| VV |  | 1"0214 |  | 1 | [12 empty] | VV | 2 | 2 | True | 0 | ROZPOCET
| VV |  | 1"0217 |  | 1 | [12 empty] | VV | 2 | 2 | True | 0 | ROZPOCET
| VV |  | 1"0218 |  | 1 | [12 empty] | VV | 2 | 2 | True | 0 | ROZPOCET
| VV |  | 1"0219 |  | 1 | [12 empty] | VV | 2 | 2 | True | 0 | ROZPOCET
| VV |  | 1"0222 |  | 1 | [12 empty] | VV | 2 | 2 | True | 0 | ROZPOCET
| VV |  | 1"0229 |  | 1 | [12 empty] | VV | 2 | 2 | True | 0 | ROZPOCET
| VV |  | 1"0230 |  | 1 | [12 empty] | VV | 2 | 2 | True | 0 | ROZPOCET
| VV |  | Součet |  | 26 | [12 empty] | VV | 2 | 4 | True | 1 | ROZPOCET
102 | M | 55331433 | zárubeň jednokřídlá ocelová pro dodatečnou montáž tl stěny 75-100mm rozměru 900/1970, 2100mm | kus | 7 |  | 0 | CS ÚRS 2021 02 |  | základní |  | 0 | 0.01272 | 0.08904 | 0 | 0 | 8 | M | 2 |  |  |  | ROZPOCET | 0 | 0 | 0 | 0 | 0 | 1 | 0 | 4 | -1692073972
| P |  | Poznámka k položce: DZUP | [14 empty] | P | 2
| VV |  | 1"0112 |  | 1 | [12 empty] | VV | 2 | 2 | True | 0 | ROZPOCET
| VV |  | 1"0120 |  | 1 | [12 empty] | VV | 2 | 2 | True | 0 | ROZPOCET
| VV |  | 1"0126 |  | 1 | [12 empty] | VV | 2 | 2 | True | 0 | ROZPOCET
| VV |  | 1"0127 |  | 1 | [12 empty] | VV | 2 | 2 | True | 0 | ROZPOCET
| VV |  | 1"0129 |  | 1 | [12 empty] | VV | 2 | 2 | True | 0 | ROZPOCET
| VV |  | 1"0213 |  | 1 | [12 empty] | VV | 2 | 2 | True | 0 | ROZPOCET
| VV |  | 1"0223 |  | 1 | [12 empty] | VV | 2 | 2 | True | 0 | ROZPOCET
| VV |  | Součet |  | 7 | [12 empty] | VV | 2 | 4 | True | 1 | ROZPOCET
103 | M | 55331437 | zárubeň jednokřídlá ocelová pro dodatečnou montáž tl stěny 110-150mm rozměru 800/1970, 2100mm | kus | 24 |  | 0 | CS ÚRS 2021 02 |  | základní |  | 0 | 0.01521 | 0.36504 | 0 | 0 | 8 | M | 2 |  |  |  | ROZPOCET | 0 | 0 | 0 | 0 | 0 | 1 | 0 | 4 | -653714324
| P |  | Poznámka k položce: DZUP | [14 empty] | P | 2
| VV |  | 1"0101 |  | 1 | [12 empty] | VV | 2 | 2 | True | 0 | ROZPOCET
| VV |  | 1"0103 |  | 1 | [12 empty] | VV | 2 | 2 | True | 0 | ROZPOCET
| VV |  | 1"0104 |  | 1 | [12 empty] | VV | 2 | 2 | True | 0 | ROZPOCET
| VV |  | 1"0110 |  | 1 | [12 empty] | VV | 2 | 2 | True | 0 | ROZPOCET
| VV |  | 1"0122 |  | 1 | [12 empty] | VV | 2 | 2 | True | 0 | ROZPOCET
| VV |  | 1"0123 |  | 1 | [12 empty] | VV | 2 | 2 | True | 0 | ROZPOCET
| VV |  | 1"0138 |  | 1 | [12 empty] | VV | 2 | 2 | True | 0 | ROZPOCET
| VV |  | 1"0139 |  | 1 | [12 empty] | VV | 2 | 2 | True | 0 | ROZPOCET
| VV |  | 1"0141 |  | 1 | [12 empty] | VV | 2 | 2 | True | 0 | ROZPOCET
| VV |  | 1"0144 |  | 1 | [12 empty] | VV | 2 | 2 | True | 0 | ROZPOCET
| VV |  | 1"0204 |  | 1 | [12 empty] | VV | 2 | 2 | True | 0 | ROZPOCET
| VV |  | 1"0205 |  | 1 | [12 empty] | VV | 2 | 2 | True | 0 | ROZPOCET
| VV |  | 1"0206 |  | 1 | [12 empty] | VV | 2 | 2 | True | 0 | ROZPOCET
| VV |  | 1"0207 |  | 1 | [12 empty] | VV | 2 | 2 | True | 0 | ROZPOCET
| VV |  | 1"0209 |  | 1 | [12 empty] | VV | 2 | 2 | True | 0 | ROZPOCET
| VV |  | 1"0210 |  | 1 | [12 empty] | VV | 2 | 2 | True | 0 | ROZPOCET
| VV |  | 1"0211 |  | 1 | [12 empty] | VV | 2 | 2 | True | 0 | ROZPOCET
| VV |  | 1"0215 |  | 1 | [12 empty] | VV | 2 | 2 | True | 0 | ROZPOCET
| VV |  | 1"0221 |  | 1 | [12 empty] | VV | 2 | 2 | True | 0 | ROZPOCET
| VV |  | 1"0224 |  | 1 | [12 empty] | VV | 2 | 2 | True | 0 | ROZPOCET
| VV |  | 1"0225 |  | 1 | [12 empty] | VV | 2 | 2 | True | 0 | ROZPOCET
| VV |  | 1"0226 |  | 1 | [12 empty] | VV | 2 | 2 | True | 0 | ROZPOCET
| VV |  | 1"0227 |  | 1 | [12 empty] | VV | 2 | 2 | True | 0 | ROZPOCET
| VV |  | 1"0228 |  | 1 | [12 empty] | VV | 2 | 2 | True | 0 | ROZPOCET
| VV |  | Součet |  | 24 | [12 empty] | VV | 2 | 4 | True | 1 | ROZPOCET
104 | M | 55331438 | zárubeň jednokřídlá ocelová pro dodatečnou montáž tl stěny 110-150mm rozměru 900/1970, 2100mm | kus | 7 |  | 0 | CS ÚRS 2021 02 |  | základní |  | 0 | 0.01553 | 0.10871 | 0 | 0 | 8 | M | 2 |  |  |  | ROZPOCET | 0 | 0 | 0 | 0 | 0 | 1 | 0 | 4 | 1479114219
| P |  | Poznámka k položce: DZUP | [14 empty] | P | 2
| VV |  | 1"0128 |  | 1 | [12 empty] | VV | 2 | 2 | True | 0 | ROZPOCET
| VV |  | 1"0130 |  | 1 | [12 empty] | VV | 2 | 2 | True | 0 | ROZPOCET
| VV |  | 1"0136 |  | 1 | [12 empty] | VV | 2 | 2 | True | 0 | ROZPOCET
| VV |  | 1"0140 |  | 1 | [12 empty] | VV | 2 | 2 | True | 0 | ROZPOCET
| VV |  | 1"0142 |  | 1 | [12 empty] | VV | 2 | 2 | True | 0 | ROZPOCET
| VV |  | 1"0212 |  | 1 | [12 empty] | VV | 2 | 2 | True | 0 | ROZPOCET
| VV |  | 1"0216 |  | 1 | [12 empty] | VV | 2 | 2 | True | 0 | ROZPOCET
| VV |  | Součet |  | 7 | [12 empty] | VV | 2 | 4 | True | 1 | ROZPOCET
| D | 9 | Ostatní konstrukce a práce, bourání |  |  |  | 0 |  |  |  |  | 0 |  | 26.25 |  | 133.4429 | 1 | D | 1 |  |  |  | ROZPOCET | [6 empty] | 0
105 | K | 916231213 | Osazení chodníkového obrubníku betonového stojatého s boční opěrou do lože z betonu prostého | m | 40 |  | 0 | CS ÚRS 2021 02 |  | základní |  | 0 | 0.1295 | 5.18 | 0 | 0 | 4 | K | 2 |  |  |  | ROZPOCET | 0 | 0 | 0 | 0 | 0 | 1 | 0 | 4 | 1174894339
| VV |  | 9*4+2+2"přístopové chodníky |  | 40 | [12 empty] | VV | 2 | 2 | True | 0 | ROZPOCET
| VV |  | Součet |  | 40 | [12 empty] | VV | 2 | 4 | True | 1 | ROZPOCET
106 | M | 59217016 | obrubník betonový chodníkový 1000x80x250mm | m | 42 |  | 0 | CS ÚRS 2021 02 |  | základní |  | 0 | 0.045 | 1.89 | 0 | 0 | 8 | M | 2 |  |  |  | ROZPOCET | 0 | 0 | 0 | 0 | 0 | 1 | 0 | 4 | -194746641
| VV |  | 9*4+2+2"přístopové chodníky |  | 40 | [12 empty] | VV | 2 | 2 | True | 1 | ROZPOCET
| VV |  | 40*1,05 'Přepočtené koeficientem množství |  | 42 | [12 empty] | VV | 2 | 2 | False | 1 | ROZPOCET
107 | K | 916331112 | Osazení zahradního obrubníku betonového do lože z betonu s boční opěrou | m | 112.85 |  | 0 | CS ÚRS 2021 02 |  | základní |  | 0 | 0.10095 | 11.3922 | 0 | 0 | 4 | K | 2 |  |  |  | ROZPOCET | 0 | 0 | 0 | 0 | 0 | 1 | 0 | 4 | -1366401713
| VV |  | (14,05+51,15*2+1,3*2+1,3)-3,7*2" nový okapní chodník |  | 112.85 | [12 empty] | VV | 2 | 2 | True | 1 | ROZPOCET
108 | M | 59217002 | obrubník betonový zahradní šedý 1000x50x200mm | m | 116.236 |  | 0 | CS ÚRS 2021 02 |  | základní |  | 0 | 0.024 | 2.7897 | 0 | 0 | 8 | M | 2 |  |  |  | ROZPOCET | 0 | 0 | 0 | 0 | 0 | 1 | 0 | 4 | -1375115095
| VV |  | 112,85*1,03 'Přepočtené koeficientem množství |  | 116.236 | [12 empty] | VV | 2 | 2 | False | 1 | ROZPOCET
109 | K | 916R01 | Demontáž pískoviště pro další zpětnou montáž + likvidace písku na řízené skládce + nový písek po opětovné montáži | kpl | 2 |  | 0 |  |  | základní |  | 0 | 0.1295 | 0.259 | 0 | 0 | 4 | K | 2 |  |  |  | ROZPOCET | 0 | 0 | 0 | 0 | 0 | 1 | 0 | 4 | -1431461805
110 | K | 935113112 | Osazení odvodňovacího polymerbetonového žlabu s krycím roštem šířky přes 200 mm | m | 4 |  | 0 | CS ÚRS 2021 02 |  | základní |  | 0 | 0.43819 | 1.7528 | 0 | 0 | 4 | K | 2 |  |  |  | ROZPOCET | 0 | 0 | 0 | 0 | 0 | 1 | 0 | 4 | 776103532
| VV |  | 4"dle ozn.E11 - vana z polymerbetonu |  | 4 | [12 empty] | VV | 2 | 2 | True | 1 | ROZPOCET
111 | M | 5922700R | polymerbetonová vanička vstupní rohože dle ozn.E09 | ks | 4 |  | 0 |  |  | základní |  | 0 | 0.0164 | 0.0656 | 0 | 0 | 8 | M | 2 |  |  |  | ROZPOCET | 0 | 0 | 0 | 0 | 0 | 1 | 0 | 4 | -1717618708
112 | K | 941221111 | Montáž lešení řadového rámového těžkého zatížení do 300 kg/m2 š přes 0,9 do 1,2 m v do 10 m | m2 | 834.9 |  | 0 | CS ÚRS 2021 02 |  | základní |  | 0 | 0 | 0 | 0 | 0 | 4 | K | 2 |  |  |  | ROZPOCET | 0 | 0 | 0 | 0 | 0 | 1 | 0 | 4 | -1517909466
| VV |  | 2*(14,05/2+1,2*2+0,45*2+51,25+1,2*2+0,45*2+1,2*2+0,4*2+1,5)*6 |  | 834.9 | [12 empty] | VV | 2 | 2 | True | 1 | ROZPOCET
113 | K | 941221211 | Příplatek k lešení řadovému rámovému těžkému š 1,2 m v přes 10 do 25 m za první a ZKD den použití (+90dní) | m2 | 75141 |  | 0 | CS ÚRS 2021 02 |  | základní |  | 0 | 0 | 0 | 0 | 0 | 4 | K | 2 |  |  |  | ROZPOCET | 0 | 0 | 0 | 0 | 0 | 1 | 0 | 4 | -402847178
| VV |  | 834,9*90 'Přepočtené koeficientem množství |  | 75141 | [12 empty] | VV | 2 | 2 | False | 1 | ROZPOCET
114 | K | 941221811 | Demontáž lešení řadového rámového těžkého zatížení do 300 kg/m2 š přes 0,9 do 1,2 m v do 10 m | m2 | 834.9 |  | 0 | CS ÚRS 2021 02 |  | základní |  | 0 | 0 | 0 | 0 | 0 | 4 | K | 2 |  |  |  | ROZPOCET | 0 | 0 | 0 | 0 | 0 | 1 | 0 | 4 | 1855030873
| VV |  | 834,9 |  | 834.9 | [12 empty] | VV | 2 | 2 | True | 1 | ROZPOCET
115 | K | 949101111 | Lešení pomocné pro objekty pozemních staveb s lešeňovou podlahou v do 1,9 m zatížení do 150 kg/m2 | m2 | 1150.48 |  | 0 | CS ÚRS 2021 02 |  | základní |  | 0 | 0.00013 | 0.14956 | 0 | 0 | 4 | K | 2 |  |  |  | ROZPOCET | 0 | 0 | 0 | 0 | 0 | 1 | 0 | 4 | -1251932010
| VV |  | 571,3"místnosti 1NP + schodišťová ramena a podesty |  | 571.3 | [12 empty] | VV | 2 | 2 | True | 0 | ROZPOCET
| VV |  | 543,9+(1,2*2,2*2+1,6*4,05)*3"místosti 2np |  | 579.18 | [12 empty] | VV | 2 | 2 | True | 0 | ROZPOCET
| VV |  | Mezisoučet" |  | 1150.48 | [12 empty] | VV | 2 | 3 | True | 1 | ROZPOCET
116 | K | 952901111 | Vyčištění budov bytové a občanské výstavby při výšce podlaží do 4 m | m2 | 1150.48 |  | 0 | CS ÚRS 2021 02 |  | základní |  | 0 | 4e-05 | 0.046019 | 0 | 0 | 4 | K | 2 |  |  |  | ROZPOCET | 0 | 0 | 0 | 0 | 0 | 1 | 0 | 4 | -744681795
| VV |  | 571,3"místnosti 1NP + schodišťová ramena a podesty |  | 571.3 | [12 empty] | VV | 2 | 2 | True | 0 | ROZPOCET
| VV |  | 543,9+(1,2*2,2*2+1,6*4,05)*3"místosti 2np |  | 579.18 | [12 empty] | VV | 2 | 2 | True | 0 | ROZPOCET
| VV |  | Mezisoučet" |  | 1150.48 | [12 empty] | VV | 2 | 3 | True | 1 | ROZPOCET
117 | K | 953943111 | Osazování výrobků do 1 kg/kus do vysekaných kapes zdiva | kus | 63 |  | 0 | CS ÚRS 2021 02 |  | základní |  | 0 | 0.0117 | 0.7371 | 0 | 0 | 4 | K | 2 |  |  |  | ROZPOCET | 0 | 0 | 0 | 0 | 0 | 1 | 0 | 4 | 1802895468
| VV |  | 3*2+3*2"držáky madla zábradlí do zdiva - dle Z03a,c |  | 12 | [12 empty] | VV | 2 | 2 | True | 0 | ROZPOCET
| VV |  | 3*2+3*2"držáky madla zábradlí do zdiva - dle Z04a,c |  | 12 | [12 empty] | VV | 2 | 2 | True | 0 | ROZPOCET
| VV |  | 3*3*3+4*3"držáky madla ke stávajícímu zábradlí Z03b,04b |  | 39 | [12 empty] | VV | 2 | 2 | True | 0 | ROZPOCET
| VV |  | Součet" |  | 63 | [12 empty] | VV | 2 | 4 | True | 1 | ROZPOCET
118 | M | 59660 | držák madla zábradlí - nerez | ks | 63 |  | 0 |  |  | základní |  | 0 | 0.01 | 0.63 | 0 | 0 | 8 | M | 2 |  |  |  | ROZPOCET | 0 | 0 | 0 | 0 | 0 | 1 | 0 | 4 | 1512400827
119 | K | 953943211 | Osazování hasicího přístroje | kus | 8 |  | 0 | CS ÚRS 2021 02 |  | základní |  | 0 | 0.00018 | 0.00144 | 0 | 0 | 4 | K | 2 |  |  |  | ROZPOCET | 0 | 0 | 0 | 0 | 0 | 1 | 0 | 4 | 1565958323
120 | M | 44932114 | přístroj hasicí ruční práškový P6 21A | kus | 8 |  | 0 | CS ÚRS 2021 02 |  | základní |  | 0 | 0.012 | 0.096 | 0 | 0 | 8 | M | 2 |  |  |  | ROZPOCET | 0 | 0 | 0 | 0 | 0 | 1 | 0 | 4 | 1929217723
121 | K | 953991311 | Dodání a osazení natloukacích hmoždinek profilu 6 až 8 mm do zdiva ze ŽB | kus | 582 |  | 0 | CS ÚRS 2021 02 |  | základní |  | 0 | 0 | 0 | 0 | 0 | 4 | K | 2 |  |  |  | ROZPOCET | 0 | 0 | 0 | 0 | 0 | 1 | 0 | 4 | -291069952
| VV |  | 2*(13,85+51,05+1,2)/0,5*1,1*2"na atikách připevnění roštu |  | 581.68 | [12 empty] | VV | 2 | 2 | True | 0 | ROZPOCET
| VV |  | 582"po zaokrouhlení |  | 582 | [12 empty] | VV | 2 | 2 | True | 1 | ROZPOCET
122 | K | 953993326 | Osazení bezpečnostní, orientační nebo informační tabulky přivrtáním na zdivo | kus | 50 |  | 0 | CS ÚRS 2021 02 |  | základní |  | 0 | 0.00023 | 0.0115 | 0 | 0 | 4 | K | 2 |  |  |  | ROZPOCET | 0 | 0 | 0 | 0 | 0 | 1 | 0 | 4 | 823880904
123 | M | 73534510 | tabulka bezpečnostní plastová s tiskem 2 barvy A4 210x297mm | kus | 50 |  | 0 | CS ÚRS 2021 02 |  | základní |  | 0 | 0 | 0 | 0 | 0 | 8 | M | 2 |  |  |  | ROZPOCET | 0 | 0 | 0 | 0 | 0 | 1 | 0 | 4 | -1445228140
124 | K | 962032230 | Bourání zdiva z cihel pálených nebo vápenopískových na MV nebo MVC do 1 m3 | m3 | 0.2 |  | 0 | CS ÚRS 2021 02 |  | základní |  | 0 | 0 | 0 | 1.8 | 0.36 | 4 | K | 2 |  |  |  | ROZPOCET | 0 | 0 | 0 | 0 | 0 | 1 | 0 | 4 | 1146351668
| VV |  | 0,5*0,5*0,8"pod nástavbou VZT na střeše |  | 0.2 | [12 empty] | VV | 2 | 2 | True | 1 | ROZPOCET
125 | K | 962051115 | Bourání příček ze ŽB tl do 100 mm | m2 | 60.002 |  | 0 | CS ÚRS 2021 02 |  | základní |  | 0 | 0 | 0 | 0.168 | 10.0803 | 4 | K | 2 |  |  |  | ROZPOCET | 0 | 0 | 0 | 0 | 0 | 1 | 0 | 4 | 1295804723
| VV |  | 2,65*4,05-0,8*1,97*2+2,9*2,65*2-0,8*1,97*2"mč107,105,108,106 |  | 19.799 | [12 empty] | VV | 2 | 2 | True | 0 | ROZPOCET
| VV |  | 2,08*2,63"mč133 |  | 5.47 | [12 empty] | VV | 2 | 2 | True | 0 | ROZPOCET
| VV |  | 4,05*2,8-0,8*1,97*2"mč106 |  | 8.188 | [12 empty] | VV | 2 | 2 | True | 0 | ROZPOCET
| VV |  | 2*(0,6+0,9)*0,8"podezdívka stávajícího výlezu na střechu |  | 2.4 | [12 empty] | VV | 2 | 2 | True | 0 | ROZPOCET
| VV |  | 0,8*2,05+0,9*2,05"mč111 nařezané otvory v příčkách 1NP |  | 3.485 | [12 empty] | VV | 2 | 2 | True | 0 | ROZPOCET
| VV |  | 0,9*2,02"mč115 nařezané otvory v příčkách 1NP |  | 1.818 | [12 empty] | VV | 2 | 2 | True | 0 | ROZPOCET
| VV |  | 0,9*2,02+0,1*2,02"mč125 nařezané otvory v příčkách 1NP |  | 2.02 | [12 empty] | VV | 2 | 2 | True | 0 | ROZPOCET
| VV |  | 1*2,02"mč121 nařezané otvory v příčkách 1NP |  | 2.02 | [12 empty] | VV | 2 | 2 | True | 0 | ROZPOCET
| VV |  | 0,2*2,02"mč117 nařezané otvory v příčkách 1NP |  | 0.404 | [12 empty] | VV | 2 | 2 | True | 0 | ROZPOCET
| VV |  | 0,9*2,02"mč101 nařezané otvory v příčkách 1NP |  | 1.818 | [12 empty] | VV | 2 | 2 | True | 0 | ROZPOCET
| VV |  | 0,2*2,02"mč120 nařezané otvory v příčkách 1NP |  | 0.404 | [12 empty] | VV | 2 | 2 | True | 0 | ROZPOCET
| VV |  | 0,13*2"mč122 nařezané otvory v příčkách 1NP |  | 0.26 | [12 empty] | VV | 2 | 2 | True | 0 | ROZPOCET
| VV |  | 0,25*2,02"mš133 nařezané otvory v příčkách 1NP |  | 0.505 | [12 empty] | VV | 2 | 2 | True | 0 | ROZPOCET
| VV |  | 2,65*(2,08+0,355)-0,8*1,97"mč126 nařezané otvory v příčkách 1NP |  | 4.877 | [12 empty] | VV | 2 | 2 | True | 0 | ROZPOCET
| VV |  | Mezisoučet"1NP |  | 53.468 | [12 empty] | VV | 2 | 3 | True | 0 | ROZPOCET
| VV |  | 2,65*2,08-0,9*2"mč213 |  | 3.712 | [12 empty] | VV | 2 | 2 | True | 0 | ROZPOCET
| VV |  | 0,94*2,02"mč216 |  | 1.899 | [12 empty] | VV | 2 | 2 | True | 0 | ROZPOCET
| VV |  | 0,45*2,05"mč229 |  | 0.923 | [12 empty] | VV | 2 | 2 | True | 0 | ROZPOCET
| VV |  | Mezisoučet"2NP |  | 6.534 | [12 empty] | VV | 2 | 3 | True | 0 | ROZPOCET
| VV |  | Součet |  | 60.002 | [12 empty] | VV | 2 | 4 | True | 1 | ROZPOCET
126 | K | 962051116 | Bourání příček ze ŽB tl do 150 mm | m2 | 78.2 |  | 0 | CS ÚRS 2021 02 |  | základní |  | 0 | 0 | 0 | 0.324 | 25.3368 | 4 | K | 2 |  |  |  | ROZPOCET | 0 | 0 | 0 | 0 | 0 | 1 | 0 | 4 | -1431057753
| VV |  | (1,285*2,5-0,8*1,97)*2"mč116 |  | 3.273 | [12 empty] | VV | 2 | 2 | True | 0 | ROZPOCET
| VV |  | 1*2,02"mč124 |  | 2.02 | [12 empty] | VV | 2 | 2 | True | 0 | ROZPOCET
| VV |  | 0,9*2,05"mč102 |  | 1.845 | [12 empty] | VV | 2 | 2 | True | 0 | ROZPOCET
| VV |  | +2,25*2-0,8*1,97+2,03*2,65-0,8*1,97"mč123 |  | 6.728 | [12 empty] | VV | 2 | 2 | True | 0 | ROZPOCET
| VV |  | 5,02*2,25-3,7*2,1"mč120 |  | 3.525 | [12 empty] | VV | 2 | 2 | True | 0 | ROZPOCET
| VV |  | 2,02*0,2"mč121 |  | 0.404 | [12 empty] | VV | 2 | 2 | True | 0 | ROZPOCET
| VV |  | (3,9*2,65-1,6*2,7-0,8*2,4)*6"lodžiové stěny |  | 24.57 | [12 empty] | VV | 2 | 2 | True | 0 | ROZPOCET
| VV |  | Mezisoučet"1NP |  | 42.365 | [12 empty] | VV | 2 | 3 | True | 0 | ROZPOCET
| VV |  | (3,9*2,65-1,6*2,7-0,8*2,4)*6"lodžiové stěny |  | 24.57 | [12 empty] | VV | 2 | 2 | True | 0 | ROZPOCET
| VV |  | (3,7*2,65-1,6*2,5-0,8*2,4)*2"lodžiové stěny |  | 7.77 | [12 empty] | VV | 2 | 2 | True | 0 | ROZPOCET
| VV |  | 0,73*2,02"mč211 |  | 1.475 | [12 empty] | VV | 2 | 2 | True | 0 | ROZPOCET
| VV |  | 1*2,02"mč215 |  | 2.02 | [12 empty] | VV | 2 | 2 | True | 0 | ROZPOCET
| VV |  | Mezisoučet"2NP |  | 35.835 | [12 empty] | VV | 2 | 3 | True | 0 | ROZPOCET
| VV |  | Součet |  | 78.2 | [12 empty] | VV | 2 | 4 | True | 1 | ROZPOCET
127 | K | 963015131 | Demontáž prefabrikovaných krycích desek kanálů, šachet nebo žump do hmotnosti 0,12 t | kus | 93.333 |  | 0 | CS ÚRS 2021 02 |  | základní |  | 0 | 0 | 0 | 0.109 | 10.1733 | 4 | K | 2 |  |  |  | ROZPOCET | 0 | 0 | 0 | 0 | 0 | 1 | 0 | 4 | 30396506
| VV |  | (13)/0,3"kolektor s rušenou šachtou - směrem do silnice |  | 43.333 | [12 empty] | VV | 2 | 2 | True | 0 | ROZPOCET
| VV |  | (2,5+6+0,5)/0,3"středový kolektor |  | 30 | [12 empty] | VV | 2 | 2 | True | 0 | ROZPOCET
| VV |  | 3*2/0,3"kolektor směrem do zahrady |  | 20 | [12 empty] | VV | 2 | 2 | True | 0 | ROZPOCET
| VV |  | Součet"uvažováno zastropení kolektzoru PZD desky |  | 93.333 | [12 empty] | VV | 2 | 4 | True | 1 | ROZPOCET
128 | K | 965042121 | Bourání podkladů pod dlažby nebo mazanin betonových nebo z litého asfaltu tl do 100 mm pl do 1 m2 | m3 | 3.343 |  | 0 | CS ÚRS 2021 02 |  | základní |  | 0 | 0 | 0 | 2.2 | 7.3546 | 4 | K | 2 |  |  |  | ROZPOCET | 0 | 0 | 0 | 0 | 0 | 1 | 0 | 4 | 1606771918
| VV |  | (1,5+3+8+1+1+1+2+6+1+1+1,5+4+1+4,5+7+2+1,5+1+1)*0,6*0,05"pro kanalizaci - podkladak |  | 1.47 | [12 empty] | VV | 2 | 2 | True | 0 | ROZPOCET
| VV |  | 0,5*0,5*2*0,05"patky |  | 0.025 | [12 empty] | VV | 2 | 2 | True | 0 | ROZPOCET
| VV |  | (2,1*2)*0,05"pro plošinu |  | 0.21 | [12 empty] | VV | 2 | 2 | True | 0 | ROZPOCET
| VV |  | Mezisoučet"podkladak |  | 1.705 | [12 empty] | VV | 2 | 3 | True | 0 | ROZPOCET
| VV |  | 1,4*3,9*6*0,05"na lodžiích 1NP |  | 1.638 | [12 empty] | VV | 2 | 2 | True | 0 | ROZPOCET
| VV |  | Mezisoučet |  | 1.638 | [12 empty] | VV | 2 | 3 | True | 0 | ROZPOCET
| VV |  | Součet |  | 3.343 | [12 empty] | VV | 2 | 4 | True | 1 | ROZPOCET
129 | K | 965042141 | Bourání podkladů pod dlažby nebo mazanin betonových nebo z litého asfaltu tl do 100 mm pl přes 4 m2 | m3 | 1.05 |  | 0 | CS ÚRS 2021 02 |  | základní |  | 0 | 0 | 0 | 2.2 | 2.31 | 4 | K | 2 |  |  |  | ROZPOCET | 0 | 0 | 0 | 0 | 0 | 1 | 0 | 4 | 147081687
| VV |  | 3,75*1,4*2*0,1"ve vstupech do 1NP |  | 1.05 | [12 empty] | VV | 2 | 2 | True | 1 | ROZPOCET
130 | K | 965043421 | Bourání podkladů pod dlažby betonových s potěrem nebo teracem tl do 150 mm pl do 1 m2 | m3 | 16.97 |  | 0 | CS ÚRS 2021 02 |  | základní |  | 0 | 0 | 0 | 2.2 | 37.334 | 4 | K | 2 |  |  |  | ROZPOCET | 0 | 0 | 0 | 0 | 0 | 1 | 0 | 4 | 569046169
| VV |  | (13*1,4+1,5*1,3)*0,18"kolektor s rušenou šachtou - směrem do silnice |  | 3.627 | [12 empty] | VV | 2 | 2 | True | 0 | ROZPOCET
| VV |  | (2,5*1,7+6*1,7+0,5*2,4)*0,18"středový kolektor |  | 2.817 | [12 empty] | VV | 2 | 2 | True | 0 | ROZPOCET
| VV |  | 3*1,7*2*0,18"kolektor směrem do zahrady |  | 1.836 | [12 empty] | VV | 2 | 2 | True | 0 | ROZPOCET
| VV |  | 0,5*0,5*2*0,18"patky |  | 0.09 | [12 empty] | VV | 2 | 2 | True | 0 | ROZPOCET
| VV |  | 0,18*(2,1*2)"pro plošinu |  | 0.756 | [12 empty] | VV | 2 | 2 | True | 0 | ROZPOCET
| VV |  | (1,5+3+8+1+1+1+2+6+1+1+1,5+4+1+4,5+7+2+1,5+1+1)*0,8*0,18"pro kanalizaci - podlaha |  | 7.056 | [12 empty] | VV | 2 | 2 | True | 0 | ROZPOCET
| VV |  | (4+3,5*2+2+1+3,5)*0,25*0,18"pro rozvody v podlaze |  | 0.788 | [12 empty] | VV | 2 | 2 | True | 0 | ROZPOCET
| VV |  | Součet |  | 16.97 | [12 empty] | VV | 2 | 4 | True | 1 | ROZPOCET
131 | K | 965045113 | Bourání potěrů cementových nebo pískocementových tl do 50 mm pl přes 4 m2 | m2 | 10.5 |  | 0 | CS ÚRS 2021 02 |  | základní |  | 0 | 0 | 0 | 0.09 | 0.945 | 4 | K | 2 |  |  |  | ROZPOCET | 0 | 0 | 0 | 0 | 0 | 1 | 0 | 4 | 609922768
| VV |  | 3,75*1,4*2"ve vstupech do 1NP |  | 10.5 | [12 empty] | VV | 2 | 2 | True | 1 | ROZPOCET
132 | K | 965046111 | Broušení stávajících betonových podlah úběr do 3 mm | m2 | 372.7 |  | 0 | CS ÚRS 2021 02 |  | základní |  | 0 | 0 | 0 | 0 | 0 | 4 | K | 2 |  |  |  | ROZPOCET | 0 | 0 | 0 | 0 | 0 | 1 | 0 | 4 | -829408978
| VV |  | 21,3+9,9+3,5+1,1+5,1+1+4,4+3,3+12,2+9,5+17,1+11,3+10,5+4,5+6,6+1,7+39,2+7,5+6,6+4,7+15,6+7,3+2,5+21,3+8,7+2,4+5,7+2,8+4,5+5,7+7,7+21,3+17,3+6,8"1NP |  | 310.6 | [12 empty] | VV | 2 | 2 | True | 0 | ROZPOCET
| VV |  | 17,4+6,8+6,4+4,6+2,7+17,4+6,8"2NP |  | 62.1 | [12 empty] | VV | 2 | 2 | True | 0 | ROZPOCET
| VV |  | Součet"zbytky lepidel po vybourané dlažbě |  | 372.7 | [12 empty] | VV | 2 | 4 | True | 1 | ROZPOCET
133 | K | 965046119 | Příplatek k broušení stávajících betonových podlah za každý další 1 mm úběru | m2 | 372.7 |  | 0 | CS ÚRS 2021 02 |  | základní |  | 0 | 0 | 0 | 0 | 0 | 4 | K | 2 |  |  |  | ROZPOCET | 0 | 0 | 0 | 0 | 0 | 1 | 0 | 4 | -496594216
134 | K | 965049111 | Příplatek k bourání betonových mazanin za bourání mazanin se svařovanou sítí tl do 100 mm | m3 | 4.393 |  | 0 | CS ÚRS 2021 02 |  | základní |  | 0 | 0 | 0 | 0.044 | 0.19329 | 4 | K | 2 |  |  |  | ROZPOCET | 0 | 0 | 0 | 0 | 0 | 1 | 0 | 4 | 1808694533
| VV |  | (1,5+3+8+1+1+1+2+6+1+1+1,5+4+1+4,5+7+2+1,5+1+1)*0,6*0,05"pro kanalizaci - podkladak |  | 1.47 | [12 empty] | VV | 2 | 2 | True | 0 | ROZPOCET
| VV |  | 0,5*0,5*2*0,05"patky |  | 0.025 | [12 empty] | VV | 2 | 2 | True | 0 | ROZPOCET
| VV |  | (2,1*2)*0,05"pro plošinu |  | 0.21 | [12 empty] | VV | 2 | 2 | True | 0 | ROZPOCET
| VV |  | Mezisoučet"podkladak |  | 1.705 | [12 empty] | VV | 2 | 3 | True | 0 | ROZPOCET
| VV |  | 1,4*3,9*6*0,05"na lodžiích 1NP |  | 1.638 | [12 empty] | VV | 2 | 2 | True | 0 | ROZPOCET
| VV |  | Mezisoučet |  | 1.638 | [12 empty] | VV | 2 | 3 | True | 0 | ROZPOCET
| VV |  | 3,75*1,4*2*0,1"ve vstupech do 1NP |  | 1.05 | [12 empty] | VV | 2 | 2 | True | 0 | ROZPOCET
| VV |  | Součet |  | 4.393 | [12 empty] | VV | 2 | 4 | True | 1 | ROZPOCET
135 | K | 965049112 | Příplatek k bourání betonových mazanin za bourání mazanin se svařovanou sítí tl přes 100 mm | m3 | 16.97 |  | 0 | CS ÚRS 2021 02 |  | základní |  | 0 | 0 | 0 | 0.029 | 0.49213 | 4 | K | 2 |  |  |  | ROZPOCET | 0 | 0 | 0 | 0 | 0 | 1 | 0 | 4 | 1589326671
| VV |  | (13*1,4+1,5*1,3)*0,18"kolektor s rušenou šachtou - směrem do silnice |  | 3.627 | [12 empty] | VV | 2 | 2 | True | 0 | ROZPOCET
| VV |  | (2,5*1,7+6*1,7+0,5*2,4)*0,18"středový kolektor |  | 2.817 | [12 empty] | VV | 2 | 2 | True | 0 | ROZPOCET
| VV |  | 3*1,7*2*0,18"kolektor směrem do zahrady |  | 1.836 | [12 empty] | VV | 2 | 2 | True | 0 | ROZPOCET
| VV |  | 0,5*0,5*2*0,18"patky |  | 0.09 | [12 empty] | VV | 2 | 2 | True | 0 | ROZPOCET
| VV |  | 0,18*(2,1*2)"pro plošinu |  | 0.756 | [12 empty] | VV | 2 | 2 | True | 0 | ROZPOCET
| VV |  | (1,5+3+8+1+1+1+2+6+1+1+1,5+4+1+4,5+7+2+1,5+1+1)*0,8*0,18"pro kanalizaci - podlaha |  | 7.056 | [12 empty] | VV | 2 | 2 | True | 0 | ROZPOCET
| VV |  | (4+3,5*2+2+1+3,5)*0,25*0,18"pro rozvody v podlaze |  | 0.788 | [12 empty] | VV | 2 | 2 | True | 0 | ROZPOCET
| VV |  | Součet |  | 16.97 | [12 empty] | VV | 2 | 4 | True | 1 | ROZPOCET
136 | K | 965081223 | Bourání podlah z dlaždic keramických nebo xylolitových tl přes 10 mm plochy přes 1 m2 | m2 | 86.408 |  | 0 | CS ÚRS 2021 02 |  | základní |  | 0 | 0 | 0 | 0.057 | 4.9253 | 4 | K | 2 |  |  |  | ROZPOCET | 0 | 0 | 0 | 0 | 0 | 1 | 0 | 4 | -14087357
| VV |  | 3,75*1,4*2"ve vstupech do 1NP |  | 10.5 | [12 empty] | VV | 2 | 2 | True | 0 | ROZPOCET
| VV |  | 1,4*3,9*6"na lodžiích 1NP |  | 32.76 | [12 empty] | VV | 2 | 2 | True | 0 | ROZPOCET
| VV |  | 1,4*3,9*6+1,4*3,71*2"na lodžiích 2NP |  | 43.148 | [12 empty] | VV | 2 | 2 | True | 0 | ROZPOCET
| VV |  | Součet |  | 86.408 | [12 empty] | VV | 2 | 4 | True | 1 | ROZPOCET
137 | K | 966080103 | Bourání kontaktního zateplení z polystyrenových desek tl přes 60 do 120 mm | m2 | 959.933 |  | 0 | CS ÚRS 2021 02 |  | základní |  | 0 | 0 | 0 | 0.014 | 13.4391 | 4 | K | 2 |  |  |  | ROZPOCET | 0 | 0 | 0 | 0 | 0 | 1 | 0 | 4 | 1645621328
| VV |  | 7,1*(13,89+51,09*2+1,2*2)+2,65*2*1,45*32+1,4*3,7*18"plocha včetně stropu lodžií |  | 1180.297 | [12 empty] | VV | 2 | 2 | True | 0 | ROZPOCET
| VV |  | -143,54-2,52-74,304"plocha bouraných otvorů |  | -220.364 | [12 empty] | VV | 2 | 2 | True | 0 | ROZPOCET
| VV |  | Součet |  | 959.933 | [12 empty] | VV | 2 | 4 | True | 1 | ROZPOCET
138 | K | 968072455 | Vybourání kovových dveřních zárubní pl do 2 m2 | m2 | 105.001 |  | 0 | CS ÚRS 2021 02 |  | základní |  | 0 | 0 | 0 | 0.076 | 7.9801 | 4 | K | 2 |  |  |  | ROZPOCET | 0 | 0 | 0 | 0 | 0 | 1 | 0 | 4 | 544602444
| VV |  | 0,8*1,97*34+0,7*1,97+0,6*1,97"1NP |  | 56.145 | [12 empty] | VV | 2 | 2 | True | 0 | ROZPOCET
| VV |  | 31*0,8*1,97"2NP |  | 48.856 | [12 empty] | VV | 2 | 2 | True | 0 | ROZPOCET
| VV |  | Součet |  | 105.001 | [12 empty] | VV | 2 | 4 | True | 1 | ROZPOCET
139 | K | 968082017 | Vybourání plastových rámů oken s křídly, dveřních zárubní, vrat rámu oken s křídly, plochy přes 2 do 4 m2 | m2 | 2.52 |  | 0 | CS ÚRS 2021 02 |  | základní |  | 0 | 0 | 0 | 0.051 | 0.12852 | 4 | K | 2 |  |  |  | ROZPOCET | 0 | 0 | 0 | 0 | 0 | 1 | 0 | 4 | -2040423942
| VV |  | 1,2*2,1"1NP dveře ve fasádě |  | 2.52 | [12 empty] | VV | 2 | 2 | True | 1 | ROZPOCET
140 | K | 968082018 | Vybourání plastových rámů oken s křídly, dveřních zárubní, vrat rámu oken s křídly, plochy přes 4 m2 | m2 | 143.54 |  | 0 | CS ÚRS 2021 02 |  | základní |  | 0 | 0 | 0 | 0.043 | 6.1722 | 4 | K | 2 |  |  |  | ROZPOCET | 0 | 0 | 0 | 0 | 0 | 1 | 0 | 4 | 2054034944
| VV |  | 3,45*2,6*2"v mč 101,143 |  | 17.94 | [12 empty] | VV | 2 | 2 | True | 0 | ROZPOCET
| VV |  | (2,7*1,6+0,8*2,4)*6"lodžiové stěny 1NP |  | 37.44 | [12 empty] | VV | 2 | 2 | True | 0 | ROZPOCET
| VV |  | 3*1,44*3"okna 1NP |  | 12.96 | [12 empty] | VV | 2 | 2 | True | 0 | ROZPOCET
| VV |  | Mezisoučet"1NP |  | 68.34 | [12 empty] | VV | 2 | 3 | True | 0 | ROZPOCET
| VV |  | (2,7*1,6+0,8*2,4)*6"lodžiové stěny 2NP |  | 37.44 | [12 empty] | VV | 2 | 2 | True | 0 | ROZPOCET
| VV |  | (2,5*1,6+0,8*2,4)*2"lodžiové stěny 2NP |  | 11.84 | [12 empty] | VV | 2 | 2 | True | 0 | ROZPOCET
| VV |  | 3*1,44*6"okna |  | 25.92 | [12 empty] | VV | 2 | 2 | True | 0 | ROZPOCET
| VV |  | Mezisoučet |  | 75.2 | [12 empty] | VV | 2 | 3 | True | 0 | ROZPOCET
| VV |  | Součet |  | 143.54 | [12 empty] | VV | 2 | 4 | True | 1 | ROZPOCET
141 | K | 968082016 | Vybourání plastových rámů oken s křídly, dveřních zárubní, vrat rámu oken s křídly, plochy přes 1 do 2 m2 | m2 | 74.304 |  | 0 | CS ÚRS 2021 02 |  | základní |  | 0 | 0 | 0 | 0.059 | 4.3839 | 4 | K | 2 |  |  |  | ROZPOCET | 0 | 0 | 0 | 0 | 0 | 1 | 0 | 4 | 1817699083
| VV |  | 0*(1,55*1,2*2+1,5*1,2*2)"ve štítě započteno v S01 |  | 0 | [12 empty] | VV | 2 | 2 | True | 0 | ROZPOCET
| VV |  | 1,2*1,44*21"1NP |  | 36.288 | [12 empty] | VV | 2 | 2 | True | 0 | ROZPOCET
| VV |  | 1,2*1,44*22"2NP |  | 38.016 | [12 empty] | VV | 2 | 2 | True | 0 | ROZPOCET
| VV |  | Součet |  | 74.304 | [12 empty] | VV | 2 | 4 | True | 1 | ROZPOCET
142 | K | 971052331 | Vybourání nebo prorážení otvorů v ŽB příčkách a zdech pl do 0,09 m2 tl do 150 mm | kus | 11 |  | 0 | CS ÚRS 2021 02 |  | základní |  | 0 | 0 | 0 | 0.034 | 0.374 | 4 | K | 2 |  |  |  | ROZPOCET | 0 | 0 | 0 | 0 | 0 | 1 | 0 | 4 | -1731571573
| VV |  | 11"prostup kanalizace do kolektoru |  | 11 | [12 empty] | VV | 2 | 2 | True | 1 | ROZPOCET
143 | K | 972055491 | Vybourání otvorů ve stropech z ŽB prefabrikátů pl do 1 m2 tl přes 120 mm | m3 | 0.059 |  | 0 | CS ÚRS 2021 02 |  | základní |  | 0 | 0 | 0 | 2.1 | 0.1239 | 4 | K | 2 |  |  |  | ROZPOCET | 0 | 0 | 0 | 0 | 0 | 1 | 0 | 4 | -1743829699
| VV |  | 0,65*0,75*0,12"pro výlez na střechu |  | 0.059 | [12 empty] | VV | 2 | 2 | True | 1 | ROZPOCET
144 | K | 973042251 | Vysekání kapes ve zdivu z betonu pl do 0,10 m2 hl do 300 mm | kus | 4 |  | 0 | CS ÚRS 2021 02 |  | základní |  | 0 | 0 | 0 | 0.037 | 0.148 | 4 | K | 2 |  |  |  | ROZPOCET | 0 | 0 | 0 | 0 | 0 | 1 | 0 | 4 | 579568112
| VV |  | 4"ve vyříznutém otvoru pro osazení překladů mč111 |  | 4 | [12 empty] | VV | 2 | 2 | True | 1 | ROZPOCET
145 | K | 974049144 | Vysekání rýh v betonových zdech hl do 70 mm š do 150 mm - drážkovací fézou | m | 3.5 |  | 0 | CS ÚRS 2021 02 |  | základní |  | 0 | 0 | 0 | 0.023 | 0.0805 | 4 | K | 2 |  |  |  | ROZPOCET | 0 | 0 | 0 | 0 | 0 | 1 | 0 | 4 | 9465238
| VV |  | 5*0,7"dle včD1101 |  | 3.5 | [12 empty] | VV | 2 | 2 | True | 1 | ROZPOCET
146 | K | 975053151 | Víceřadové podchycení stropů pro osazení nosníků v do 3,5 m pro zatížení přes 1500 kg/m2 | m | 36 |  | 0 | CS ÚRS 2021 02 |  | základní |  | 0 | 0.0304 | 1.0944 | 0 | 0 | 4 | K | 2 |  |  |  | ROZPOCET | 0 | 0 | 0 | 0 | 0 | 1 | 0 | 4 | -1219906833
| VV |  | 6,5*2*2"mč120 |  | 26 | [12 empty] | VV | 2 | 2 | True | 0 | ROZPOCET
| VV |  | 2,5*2*2"mč1223,124 |  | 10 | [12 empty] | VV | 2 | 2 | True | 0 | ROZPOCET
| VV |  | Součet |  | 36 | [12 empty] | VV | 2 | 4 | True | 1 | ROZPOCET
147 | K | 975063161 | Podchycení schodů a podest oboustranně podepřených rovných v do 3,5 m pro zatížení přes 800 do 1200 kg/m2 | m2 | 2.52 |  | 0 | CS ÚRS 2021 02 |  | základní |  | 0 | 0.02267 | 0.057128 | 0 | 0 | 4 | K | 2 |  |  |  | ROZPOCET | 0 | 0 | 0 | 0 | 0 | 1 | 0 | 4 | 1307297631
| VV |  | 2,1*1,2"spodní rameno mč126 při provádění základů |  | 2.52 | [12 empty] | VV | 2 | 2 | True | 1 | ROZPOCET
148 | K | 977131110 | Vrty příklepovými vrtáky D do 16 mm do cihelného zdiva nebo prostého betonu | m | 110.35 |  | 0 | CS ÚRS 2021 02 |  | základní |  | 0 | 2e-05 | 0.002207 | 0.001 | 0.11035 | 4 | K | 2 |  |  |  | ROZPOCET | 0 | 0 | 0 | 0 | 0 | 1 | 0 | 4 | -1356442324
| VV |  | (13*2+1,4*2+1,5*2)/0,2*0,1"kolektor s rušenou šachtou - směrem do silnice |  | 15.9 | [12 empty] | VV | 2 | 2 | True | 0 | ROZPOCET
| VV |  | (2,5*2+6*2+1,7*2+2,5*2)/0,2*0,1"středový kolektor |  | 12.7 | [12 empty] | VV | 2 | 2 | True | 0 | ROZPOCET
| VV |  | (3*2+1,7*2+3*2+1,7*2)/0,2*0,1"kolektor směrem do zahrady |  | 9.4 | [12 empty] | VV | 2 | 2 | True | 0 | ROZPOCET
| VV |  | (0,5*4+0,5*3)/0,2*0,1"patky |  | 1.75 | [12 empty] | VV | 2 | 2 | True | 0 | ROZPOCET
| VV |  | 2*(2,1+2)/0,2*0,1"pro plošinu |  | 4.1 | [12 empty] | VV | 2 | 2 | True | 0 | ROZPOCET
| VV |  | (1,5+3+8+1+1+1+2+6+1+1+1,5+4+1+4,5+7+2+1,5+1+1)*2/0,2*0,1"pro kanalizaci - podlaha |  | 49 | [12 empty] | VV | 2 | 2 | True | 0 | ROZPOCET
| VV |  | (4+3,5*2+2+1+3,5)*2/0,2*0,1"pro rozvody v podlaze |  | 17.5 | [12 empty] | VV | 2 | 2 | True | 0 | ROZPOCET
| VV |  | Součet"pro trnování podlahy dle pozn.vč.D1101 - do hloubky 0,1m |  | 110.35 | [12 empty] | VV | 2 | 4 | True | 1 | ROZPOCET
149 | K | 977151118 | Jádrové vrty diamantovými korunkami do stavebních materiálů D přes 90 do 100 mm | m | 25.05 |  | 0 | CS ÚRS 2021 02 |  | základní |  | 0 | 0.00123 | 0.030811 | 0.017 | 0.42585 | 4 | K | 2 |  |  |  | ROZPOCET | 0 | 0 | 0 | 0 | 0 | 1 | 0 | 4 | 777885343
| VV |  | 11*0,15"ZTI strop |  | 1.65 | [12 empty] | VV | 2 | 2 | True | 0 | ROZPOCET
| VV |  | 124*0,15"montážní prostupy pro založení řetězové pily - 1NP |  | 18.6 | [12 empty] | VV | 2 | 2 | True | 0 | ROZPOCET
| VV |  | 32*0,15"montážní prostupy pro založení řetězové pily - 2NP |  | 4.8 | [12 empty] | VV | 2 | 2 | True | 0 | ROZPOCET
| VV |  | Součet |  | 25.05 | [12 empty] | VV | 2 | 4 | True | 1 | ROZPOCET
150 | K | 977151123 | Jádrové vrty diamantovými korunkami do D 150 mm do stavebních materiálů | m | 2.85 |  | 0 | CS ÚRS 2021 02 |  | základní |  | 0 | 0.00147 | 0.0041895 | 0.039 | 0.11115 | 4 | K | 2 |  |  |  | ROZPOCET | 0 | 0 | 0 | 0 | 0 | 1 | 0 | 4 | -711436443
| VV |  | 0,15*10"pro ZTI stropem dle vč. D1101 |  | 1.5 | [12 empty] | VV | 2 | 2 | True | 0 | ROZPOCET
| VV |  | 0,15"VZT strop |  | 0.15 | [12 empty] | VV | 2 | 2 | True | 0 | ROZPOCET
| VV |  | 0,15*8"VZT střecha dle včD1103 |  | 1.2 | [12 empty] | VV | 2 | 2 | True | 0 | ROZPOCET
| VV |  | Součet |  | 2.85 | [12 empty] | VV | 2 | 4 | True | 1 | ROZPOCET
151 | K | 977151124 | Jádrové vrty diamantovými korunkami do D 180 mm do stavebních materiálů | m | 0.92 |  | 0 | CS ÚRS 2021 02 |  | základní |  | 0 | 0.00279 | 0.0025668 | 0.056 | 0.05152 | 4 | K | 2 |  |  |  | ROZPOCET | 0 | 0 | 0 | 0 | 0 | 1 | 0 | 4 | 1609592573
| VV |  | 0,3"atika - nouzový přepad |  | 0.3 | [12 empty] | VV | 2 | 2 | True | 0 | ROZPOCET
| VV |  | 0,08*4"VZT - stěna |  | 0.32 | [12 empty] | VV | 2 | 2 | True | 0 | ROZPOCET
| VV |  | 0,15"VZT strop |  | 0.15 | [12 empty] | VV | 2 | 2 | True | 0 | ROZPOCET
| VV |  | 0,15"VZT střecha dle D1103 |  | 0.15 | [12 empty] | VV | 2 | 2 | True | 0 | ROZPOCET
| VV |  | Součet |  | 0.92 | [12 empty] | VV | 2 | 4 | True | 1 | ROZPOCET
152 | K | 977151125 | Jádrové vrty diamantovými korunkami do stavebních materiálů D přes 180 do 200 mm | m | 0.84 |  | 0 | CS ÚRS 2021 02 |  | základní |  | 0 | 0.00316 | 0.0026544 | 0.069 | 0.05796 | 4 | K | 2 |  |  |  | ROZPOCET | 0 | 0 | 0 | 0 | 0 | 1 | 0 | 4 | 1409367026
| VV |  | 0,2*3"ZTI strop |  | 0.6 | [12 empty] | VV | 2 | 2 | True | 0 | ROZPOCET
| VV |  | 3*0,08"VZT stěna |  | 0.24 | [12 empty] | VV | 2 | 2 | True | 0 | ROZPOCET
| VV |  | Součet |  | 0.84 | [12 empty] | VV | 2 | 4 | True | 1 | ROZPOCET
153 | K | 977151127 | Jádrové vrty diamantovými korunkami do stavebních materiálů D přes 225 do 250 mm | m | 0.45 |  | 0 | CS ÚRS 2021 02 |  | základní |  | 0 | 0.00365 | 0.0016425 | 0.11 | 0.0495 | 4 | K | 2 |  |  |  | ROZPOCET | 0 | 0 | 0 | 0 | 0 | 1 | 0 | 4 | 90282037
| VV |  | 0,15"VZT strop |  | 0.15 | [12 empty] | VV | 2 | 2 | True | 0 | ROZPOCET
| VV |  | 2*0,15"VZT střecha dle D1103 |  | 0.3 | [12 empty] | VV | 2 | 2 | True | 0 | ROZPOCET
| VV |  | Součet |  | 0.45 | [12 empty] | VV | 2 | 4 | True | 1 | ROZPOCET
154 | K | 977211111 | Řezání stěnovou pilou ŽB kcí s výztuží průměru do 16 mm hl do 200 mm | m | 337.773 |  | 0 | CS ÚRS 2021 02 |  | základní |  | 0 | 8e-05 | 0.027022 | 0 | 0 | 4 | K | 2 |  |  |  | ROZPOCET | 0 | 0 | 0 | 0 | 0 | 1 | 0 | 4 | 994051379
| VV |  | (0,65+0,75*2)"řezání panelu pro výlez na střechu |  | 2.15 | [12 empty] | VV | 2 | 2 | True | 0 | ROZPOCET
| VV |  | Mezisoučet |  | 2.15 | [12 empty] | VV | 2 | 3 | True | 0 | ROZPOCET
| VV |  | 2,65*2+4,05+2,9*2+2,65*2"mč107,105,108,106 |  | 20.45 | [12 empty] | VV | 2 | 2 | True | 0 | ROZPOCET
| VV |  | 2,08+2*2,63"mč133 |  | 7.34 | [12 empty] | VV | 2 | 2 | True | 0 | ROZPOCET
| VV |  | 4,05*2,8-0,8*1,97*2"mč106 |  | 8.188 | [12 empty] | VV | 2 | 2 | True | 0 | ROZPOCET
| VV |  | 0,8+0,9+4*2,05"mč111 nařezané otvory v příčkách 1NP |  | 9.9 | [12 empty] | VV | 2 | 2 | True | 0 | ROZPOCET
| VV |  | 0,9+2*2,02"mč115 nařezané otvory v příčkách 1NP |  | 4.94 | [12 empty] | VV | 2 | 2 | True | 0 | ROZPOCET
| VV |  | 0,9+2*2,02+0,1+2,02"mč125 nařezané otvory v příčkách 1NP |  | 7.06 | [12 empty] | VV | 2 | 2 | True | 0 | ROZPOCET
| VV |  | 1+2*2,02"mč121 nařezané otvory v příčkách 1NP |  | 5.04 | [12 empty] | VV | 2 | 2 | True | 0 | ROZPOCET
| VV |  | 0,2+2,02"mč117 nařezané otvory v příčkách 1NP |  | 2.22 | [12 empty] | VV | 2 | 2 | True | 0 | ROZPOCET
| VV |  | 0,9+2*2,02"mč101 nařezané otvory v příčkách 1NP |  | 4.94 | [12 empty] | VV | 2 | 2 | True | 0 | ROZPOCET
| VV |  | 0,2+2,02"mč120 nařezané otvory v příčkách 1NP |  | 2.22 | [12 empty] | VV | 2 | 2 | True | 0 | ROZPOCET
| VV |  | 0,13+2"mč122 nařezané otvory v příčkách 1NP |  | 2.13 | [12 empty] | VV | 2 | 2 | True | 0 | ROZPOCET
| VV |  | 0,25+2,02"mš133 nařezané otvory v příčkách 1NP |  | 2.27 | [12 empty] | VV | 2 | 2 | True | 0 | ROZPOCET
| VV |  | 2,65*2+(2,08+0,355)"mč126 nařezané otvory v příčkách 1NP |  | 7.735 | [12 empty] | VV | 2 | 2 | True | 0 | ROZPOCET
| VV |  | Mezisoučet v příčkách 100mm pro změnu dispozice |  | 84.433 | [12 empty] | VV | 2 | 3 | True | 0 | ROZPOCET
| VV |  | (1,285+2*2,5)*2"mč116 |  | 12.57 | [12 empty] | VV | 2 | 2 | True | 0 | ROZPOCET
| VV |  | 1+2*2,02"mč124 |  | 5.04 | [12 empty] | VV | 2 | 2 | True | 0 | ROZPOCET
| VV |  | 0,9+2*2,05"mč102 |  | 5 | [12 empty] | VV | 2 | 2 | True | 0 | ROZPOCET
| VV |  | +2,25*2+2+2,03+2*2,65"mč123 |  | 13.83 | [12 empty] | VV | 2 | 2 | True | 0 | ROZPOCET
| VV |  | 5,02+2*2,25"mč120 |  | 9.52 | [12 empty] | VV | 2 | 2 | True | 0 | ROZPOCET
| VV |  | 2,02+0,2"mč121 |  | 2.22 | [12 empty] | VV | 2 | 2 | True | 0 | ROZPOCET
| VV |  | (3,9+2*2,65)*6"lodžiové stěny |  | 55.2 | [12 empty] | VV | 2 | 2 | True | 0 | ROZPOCET
| VV |  | Mezisoučet"ve stěnách 150mm pro změnu dispozice |  | 103.38 | [12 empty] | VV | 2 | 3 | True | 0 | ROZPOCET
| VV |  | (0,5+0,15)*2*(2+2)+0,25*4+23,33+14,9+(0,21+0,3)*2*2 |  | 46.47 | [12 empty] | VV | 2 | 2 | True | 0 | ROZPOCET
| VV |  | Mezisoučet"pro prostupy VZT dle včD1101 |  | 46.47 | [12 empty] | VV | 2 | 3 | True | 0 | ROZPOCET
| VV |  | 1+2*2,02"mč215 |  | 5.04 | [12 empty] | VV | 2 | 2 | True | 0 | ROZPOCET
| VV |  | 0,73+2,02"mč211 |  | 2.75 | [12 empty] | VV | 2 | 2 | True | 0 | ROZPOCET
| VV |  | 2,62*2+2,05"mč213 |  | 7.29 | [12 empty] | VV | 2 | 2 | True | 0 | ROZPOCET
| VV |  | 0,45+2,05"mč230 |  | 2.5 | [12 empty] | VV | 2 | 2 | True | 0 | ROZPOCET
| VV |  | (3,9+2*2,65)*6+(3,7+2*2,65)*2"lodžie 2NP |  | 73.2 | [12 empty] | VV | 2 | 2 | True | 0 | ROZPOCET
| VV |  | 0,24+2,06"mč216 |  | 2.3 | [12 empty] | VV | 2 | 2 | True | 0 | ROZPOCET
| VV |  | Mezisoučet""pro prostupy VZT dle včD1103 |  | 93.08 | [12 empty] | VV | 2 | 3 | True | 0 | ROZPOCET
| VV |  | 4,2+2*(0,68+0,25)+2*2*(0,25+0,3) |  | 8.26 | [12 empty] | VV | 2 | 2 | True | 0 | ROZPOCET
| VV |  | Součet |  | 337.773 | [12 empty] | VV | 2 | 4 | True | 1 | ROZPOCET
155 | K | 977312112 | Řezání stávajících betonových mazanin vyztužených hl do 100 mm | m | 98 |  | 0 | CS ÚRS 2021 02 |  | základní |  | 0 | 0 | 0 | 0 | 0 | 4 | K | 2 |  |  |  | ROZPOCET | 0 | 0 | 0 | 0 | 0 | 1 | 0 | 4 | 1071031230
| VV |  | (1,5+3+8+1+1+1+2+6+1+1+1,5+4+1+4,5+7+2+1,5+1+1)*2"pro kanalizaci - podkladak |  | 98 | [12 empty] | VV | 2 | 2 | True | 1 | ROZPOCET
156 | K | 977312113 | Řezání stávajících betonových mazanin vyztužených hl do 150 mm | m | 220.7 |  | 0 | CS ÚRS 2021 02 |  | základní |  | 0 | 0 | 0 | 0 | 0 | 4 | K | 2 |  |  |  | ROZPOCET | 0 | 0 | 0 | 0 | 0 | 1 | 0 | 4 | -1127668728
| VV |  | 13*2+1,4*2+1,5*2"kolektor s rušenou šachtou - směrem do silnice |  | 31.8 | [12 empty] | VV | 2 | 2 | True | 0 | ROZPOCET
| VV |  | 2,5*2+6*2+1,7*2+2,5*2"středový kolektor |  | 25.4 | [12 empty] | VV | 2 | 2 | True | 0 | ROZPOCET
| VV |  | 3*2+1,7*2+3*2+1,7*2"kolektor směrem do zahrady |  | 18.8 | [12 empty] | VV | 2 | 2 | True | 0 | ROZPOCET
| VV |  | 0,5*4+0,5*3"patky |  | 3.5 | [12 empty] | VV | 2 | 2 | True | 0 | ROZPOCET
| VV |  | 2*(2,1+2)"pro plošinu |  | 8.2 | [12 empty] | VV | 2 | 2 | True | 0 | ROZPOCET
| VV |  | (1,5+3+8+1+1+1+2+6+1+1+1,5+4+1+4,5+7+2+1,5+1+1)*2"pro kanalizaci - podlaha |  | 98 | [12 empty] | VV | 2 | 2 | True | 0 | ROZPOCET
| VV |  | (4+3,5*2+2+1+3,5)*2"pro rozvody v podlaze |  | 35 | [12 empty] | VV | 2 | 2 | True | 0 | ROZPOCET
| VV |  | Součet |  | 220.7 | [12 empty] | VV | 2 | 4 | True | 1 | ROZPOCET
157 | K | 978035111 | Odstranění tenkovrstvé omítky tl do 2 mm obroušením v rozsahu do 10% | m2 | 1160.2 |  | 0 | CS ÚRS 2021 02 |  | základní |  | 0 | 0 | 0 | 0.00026 | 0.30165 | 4 | K | 2 |  |  |  | ROZPOCET | 0 | 0 | 0 | 0 | 0 | 1 | 0 | 4 | 903565443
| VV |  | 571,3"místnosti 1NP + schodišťová ramena a podesty |  | 571.3 | [12 empty] | VV | 2 | 2 | True | 0 | ROZPOCET
| VV |  | 543,9-6,3*3+21,3*3"místosti 2np + stropy nad schodištěm |  | 588.9 | [12 empty] | VV | 2 | 2 | True | 0 | ROZPOCET
| VV |  | Mezisoučet"stropy (předpoklad nesoudržných) |  | 1160.2 | [12 empty] | VV | 2 | 3 | True | 0 | ROZPOCET
| VV |  | Součet |  | 1160.2 | [12 empty] | VV | 2 | 4 | True | 1 | ROZPOCET
158 | K | 979054441 | Očištění vybouraných z desek nebo dlaždic s původním spárováním z kameniva těženého | m2 | 140 |  | 0 | CS ÚRS 2021 02 |  | základní |  | 0 | 0 | 0 | 0 | 0 | 4 | K | 2 |  |  |  | ROZPOCET | 0 | 0 | 0 | 0 | 0 | 1 | 0 | 4 | -921233930
159 | K | 985331112 | Dodatečné vlepování betonářské výztuže D 10 mm do cementové aktivované malty včetně vyvrtání otvoru | m | 1.2 |  | 0 | CS ÚRS 2021 02 |  | základní |  | 0 | 0.00039 | 0.000468 | 0 | 0 | 4 | K | 2 |  |  |  | ROZPOCET | 0 | 0 | 0 | 0 | 0 | 1 | 0 | 4 | -1684447050
| VV |  | 4*0,15"pro úpravu výlezu na střechu |  | 0.6 | [12 empty] | VV | 2 | 2 | True | 0 | ROZPOCET
| VV |  | 4*0,15"pro napojení rampy dle skl.P4 |  | 0.6 | [12 empty] | VV | 2 | 2 | True | 0 | ROZPOCET
| VV |  | Součet |  | 1.2 | [12 empty] | VV | 2 | 4 | True | 1 | ROZPOCET
160 | M | 13021012 | tyč ocelová žebírková jakost BSt 500S výztuž do betonu D 10mm | t | 0.002 |  | 0 | CS ÚRS 2021 02 |  | základní |  | 0 | 1 | 0.002 | 0 | 0 | 8 | M | 2 |  |  |  | ROZPOCET | 0 | 0 | 0 | 0 | 0 | 1 | 0 | 4 | 1903152173
161 | K | 985331213 | Dodatečné vlepování betonářské výztuže D 12 mm do chemické malty včetně vyvrtání otvoru | m | 3.6 |  | 0 | CS ÚRS 2021 02 |  | základní |  | 0 | 0.00043 | 0.001548 | 0 | 0 | 4 | K | 2 |  |  |  | ROZPOCET | 0 | 0 | 0 | 0 | 0 | 1 | 0 | 4 | -1761224126
| VV |  | 4*3*0,3"do patek pod plošinou |  | 3.6 | [12 empty] | VV | 2 | 2 | True | 1 | ROZPOCET
162 | M | 13021013 | tyč ocelová kruhová žebírková DIN 488 jakost B500B (10 505) výztuž do betonu D 12mm | t | 0.007 |  | 0 | CS ÚRS 2021 02 |  | základní |  | 0 | 1 | 0.007 | 0 | 0 | 8 | M | 2 |  |  |  | ROZPOCET | 0 | 0 | 0 | 0 | 0 | 1 | 0 | 4 | 758793236
| P |  | Poznámka k položce: Hmotnost: 0,89 kg/m | [14 empty] | P | 2
| VV |  | 4*3*0,6"do patek pod plošinou |  | 7.2 | [12 empty] | VV | 2 | 2 | True | 1 | ROZPOCET
| VV |  | 7,2*0,00091 'Přepočtené koeficientem množství |  | 0.007 | [12 empty] | VV | 2 | 2 | False | 1 | ROZPOCET
163 | K | 985341101 | Uhlíkové lamely pro zesílení ŽB stěn tl 1,2 mm modul pružnosti 170 kN/mm2 š 50 mm | m | 32.4 |  | 0 | CS ÚRS 2021 02 |  | základní |  | 0 | 0.00048 | 0.015552 | 0 | 0 | 4 | K | 2 |  |  |  | ROZPOCET | 0 | 0 | 0 | 0 | 0 | 1 | 0 | 4 | 1562350842
| VV |  | 8*4,05"do schodiště vedle výlezu na střechu |  | 32.4 | [12 empty] | VV | 2 | 2 | True | 1 | ROZPOCET
| D | 997 | Přesun sutě |  |  |  | 0 |  |  |  |  | 0 |  | 0 |  | 0 | 1 | D | 1 |  |  |  | ROZPOCET | [6 empty] | 0
164 | K | 997013153 | Vnitrostaveništní doprava suti a vybouraných hmot pro budovy v do 12 m s omezením mechanizace | t | 280.005 |  | 0 | CS ÚRS 2021 02 |  | základní |  | 0 | 0 | 0 | 0 | 0 | 4 | K | 2 |  |  |  | ROZPOCET | 0 | 0 | 0 | 0 | 0 | 1 | 0 | 4 | -1814323049
165 | K | 997013501 | Odvoz suti a vybouraných hmot na skládku nebo meziskládku do 1 km se složením | t | 280.005 |  | 0 | CS ÚRS 2021 02 |  | základní |  | 0 | 0 | 0 | 0 | 0 | 4 | K | 2 |  |  |  | ROZPOCET | 0 | 0 | 0 | 0 | 0 | 1 | 0 | 4 | 1494657334
166 | K | 997013509 | Příplatek k odvozu suti a vybouraných hmot na skládku ZKD 1 km přes 1 km (+9km) | t | 2520.045 |  | 0 | CS ÚRS 2021 02 |  | základní |  | 0 | 0 | 0 | 0 | 0 | 4 | K | 2 |  |  |  | ROZPOCET | 0 | 0 | 0 | 0 | 0 | 1 | 0 | 4 | 1666978976
| VV |  | 280,005*9 'Přepočtené koeficientem množství |  | 2520.045 | [12 empty] | VV | 2 | 2 | False | 1 | ROZPOCET
167 | K | 997013602 | Poplatek za uložení na skládce (skládkovné) stavebního odpadu železobetonového kód odpadu 17 01 01 | t | 95.219 |  | 0 | CS ÚRS 2021 02 |  | základní |  | 0 | 0 | 0 | 0 | 0 | 4 | K | 2 |  |  |  | ROZPOCET | 0 | 0 | 0 | 0 | 0 | 1 | 0 | 4 | -1386259628
168 | K | 997013609 | Poplatek za uložení na skládce (skládkovné) stavebního odpadu ze směsí nebo oddělených frakcí betonu, cihel a keramických výrobků kód odpadu 17 01 07 | t | 74.752 |  | 0 | CS ÚRS 2021 02 |  | základní |  | 0 | 0 | 0 | 0 | 0 | 4 | K | 2 |  |  |  | ROZPOCET | 0 | 0 | 0 | 0 | 0 | 1 | 0 | 4 | -1758498459
169 | K | 997013631 | Poplatek za uložení na skládce (skládkovné) stavebního odpadu směsného kód odpadu 17 09 04 | t | 49.867 |  | 0 | CS ÚRS 2021 02 |  | základní |  | 0 | 0 | 0 | 0 | 0 | 4 | K | 2 |  |  |  | ROZPOCET | 0 | 0 | 0 | 0 | 0 | 1 | 0 | 4 | -842251367
| VV |  | 280,005-95,219-74,752-12,081-3,29-2,516-42,28 |  | 49.867 | [12 empty] | VV | 2 | 2 | True | 1 | ROZPOCET
170 | K | 997013811 | Poplatek za uložení na skládce (skládkovné) stavebního odpadu dřevěného kód odpadu 17 02 01 | t | 12.081 |  | 0 | CS ÚRS 2021 02 |  | základní |  | 0 | 0 | 0 | 0 | 0 | 4 | K | 2 |  |  |  | ROZPOCET | 0 | 0 | 0 | 0 | 0 | 1 | 0 | 4 | 2072927136
171 | K | 997013812 | Poplatek za uložení na skládce (skládkovné) stavebního odpadu na bázi sádry kód odpadu 17 08 02 | t | 3.29 |  | 0 | CS ÚRS 2021 02 |  | základní |  | 0 | 0 | 0 | 0 | 0 | 4 | K | 2 |  |  |  | ROZPOCET | 0 | 0 | 0 | 0 | 0 | 1 | 0 | 4 | -1771704396
172 | K | 997013813 | Poplatek za uložení na skládce (skládkovné) stavebního odpadu z plastických hmot kód odpadu 17 02 03 | t | 2.516 |  | 0 | CS ÚRS 2021 02 |  | základní |  | 0 | 0 | 0 | 0 | 0 | 4 | K | 2 |  |  |  | ROZPOCET | 0 | 0 | 0 | 0 | 0 | 1 | 0 | 4 | -452190860
173 | K | 997013814 | Poplatek za uložení na skládce (skládkovné) stavebního odpadu izolací kód odpadu 17 06 04 | t | 42.28 |  | 0 | CS ÚRS 2021 02 |  | základní |  | 0 | 0 | 0 | 0 | 0 | 4 | K | 2 |  |  |  | ROZPOCET | 0 | 0 | 0 | 0 | 0 | 1 | 0 | 4 | 1929760962
| D | 998 | Přesun hmot |  |  |  | 0 |  |  |  |  | 0 |  | 0 |  | 0 | 1 | D | 1 |  |  |  | ROZPOCET | [6 empty] | 0
174 | K | 998011002 | Přesun hmot pro budovy zděné v do 12 m | t | 254.943 |  | 0 | CS ÚRS 2021 02 |  | základní |  | 0 | 0 | 0 | 0 | 0 | 4 | K | 2 |  |  |  | ROZPOCET | 0 | 0 | 0 | 0 | 0 | 1 | 0 | 4 | -1877197986
| D | PSV | Práce a dodávky PSV |  |  |  | 0 |  |  |  |  | 0 |  | 91.6643 |  | 67.4623 | 2 | D | 0 |  |  |  | ROZPOCET | [6 empty] | 0
| D | 711 | Izolace proti vodě, vlhkosti a plynům |  |  |  | 0 |  |  |  |  | 0 |  | 1.3306 |  | 0.3596 | 2 | D | 1 |  |  |  | ROZPOCET | [6 empty] | 0
175 | K | 711111001 | Provedení izolace proti zemní vlhkosti vodorovné za studena nátěrem penetračním | m2 | 89.9 |  | 0 | CS ÚRS 2021 02 |  | základní |  | 0 | 0 | 0 | 0 | 0 | 16 | K | 2 |  |  |  | ROZPOCET | 0 | 0 | 0 | 0 | 0 | 1 | 0 | 16 | -1087711196
| VV |  | (13*1,4+1,5*1,3)"kolektor s rušenou šachtou - směrem do silnice |  | 20.15 | [12 empty] | VV | 2 | 2 | True | 0 | ROZPOCET
| VV |  | (2,5*1,7+6*1,7+0,5*2,4)"středový kolektor |  | 15.65 | [12 empty] | VV | 2 | 2 | True | 0 | ROZPOCET
| VV |  | 3*1,7*2"kolektor směrem do zahrady |  | 10.2 | [12 empty] | VV | 2 | 2 | True | 0 | ROZPOCET
| VV |  | 0,5*0,5*2"patky |  | 0.5 | [12 empty] | VV | 2 | 2 | True | 0 | ROZPOCET
| VV |  | (2,1*2)"pro plošinu |  | 4.2 | [12 empty] | VV | 2 | 2 | True | 0 | ROZPOCET
| VV |  | (1,5+3+8+1+1+1+2+6+1+1+1,5+4+1+4,5+7+2+1,5+1+1)*0,8"pro kanalizaci - podlaha |  | 39.2 | [12 empty] | VV | 2 | 2 | True | 0 | ROZPOCET
| VV |  | Součet |  | 89.9 | [12 empty] | VV | 2 | 4 | True | 1 | ROZPOCET
176 | M | 11163150 | lak penetrační asfaltový | t | 0.027 |  | 0 | CS ÚRS 2021 02 |  | základní |  | 0 | 1 | 0.027 | 0 | 0 | 32 | M | 2 |  |  |  | ROZPOCET | 0 | 0 | 0 | 0 | 0 | 1 | 0 | 16 | -1277415968
| VV |  | 89,9*0,0003 'Přepočtené koeficientem množství |  | 0.027 | [12 empty] | VV | 2 | 2 | False | 1 | ROZPOCET
177 | K | 711112001 | Provedení izolace proti zemní vlhkosti svislé za studena nátěrem penetračním | m2 | 96.2 |  | 0 | CS ÚRS 2021 02 |  | základní |  | 0 | 0 | 0 | 0 | 0 | 16 | K | 2 |  |  |  | ROZPOCET | 0 | 0 | 0 | 0 | 0 | 1 | 0 | 16 | 2137680777
| VV |  | (0,8)*(14,05+51,15*2+1,3+1,3+1,3)"v místě soklu |  | 96.2 | [12 empty] | VV | 2 | 2 | True | 1 | ROZPOCET
178 | M | 11163150 | lak penetrační asfaltový | t | 0.033 |  | 0 | CS ÚRS 2021 02 |  | základní |  | 0 | 1 | 0.033 | 0 | 0 | 32 | M | 2 |  |  |  | ROZPOCET | 0 | 0 | 0 | 0 | 0 | 1 | 0 | 16 | 324728046
| P |  | Poznámka k položce: Spotřeba 0,3-0,4kg/m2 | [14 empty] | P | 2
| VV |  | 96,2*0,00034 'Přepočtené koeficientem množství |  | 0.033 | [12 empty] | VV | 2 | 2 | False | 1 | ROZPOCET
179 | K | 711131811 | Odstranění izolace proti zemní vlhkosti vodorovné | m2 | 89.9 |  | 0 | CS ÚRS 2021 02 |  | základní |  | 0 | 0 | 0 | 0.004 | 0.3596 | 16 | K | 2 |  |  |  | ROZPOCET | 0 | 0 | 0 | 0 | 0 | 1 | 0 | 16 | -1101351568
| VV |  | (13*1,4+1,5*1,3)"kolektor s rušenou šachtou - směrem do silnice |  | 20.15 | [12 empty] | VV | 2 | 2 | True | 0 | ROZPOCET
| VV |  | (2,5*1,7+6*1,7+0,5*2,4)"středový kolektor |  | 15.65 | [12 empty] | VV | 2 | 2 | True | 0 | ROZPOCET
| VV |  | 3*1,7*2"kolektor směrem do zahrady |  | 10.2 | [12 empty] | VV | 2 | 2 | True | 0 | ROZPOCET
| VV |  | 0,5*0,5*2"patky |  | 0.5 | [12 empty] | VV | 2 | 2 | True | 0 | ROZPOCET
| VV |  | (2,1*2)"pro plošinu |  | 4.2 | [12 empty] | VV | 2 | 2 | True | 0 | ROZPOCET
| VV |  | (1,5+3+8+1+1+1+2+6+1+1+1,5+4+1+4,5+7+2+1,5+1+1)*0,8"pro kanalizaci - podlaha |  | 39.2 | [12 empty] | VV | 2 | 2 | True | 0 | ROZPOCET
| VV |  | Součet |  | 89.9 | [12 empty] | VV | 2 | 4 | True | 1 | ROZPOCET
180 | K | 711141559 | Provedení izolace proti zemní vlhkosti pásy přitavením vodorovné NAIP | m2 | 97.56 |  | 0 | CS ÚRS 2021 02 |  | základní |  | 0 | 0.0004 | 0.039024 | 0 | 0 | 16 | K | 2 |  |  |  | ROZPOCET | 0 | 0 | 0 | 0 | 0 | 1 | 0 | 16 | -1834880654
| VV |  | (13*1,6+1,7*1,4)"kolektor s rušenou šachtou - směrem do silnice |  | 23.18 | [12 empty] | VV | 2 | 2 | True | 0 | ROZPOCET
| VV |  | (2,6*1,9+6*1,9+0,5*2,4)"středový kolektor |  | 17.54 | [12 empty] | VV | 2 | 2 | True | 0 | ROZPOCET
| VV |  | 3*1,9*2"kolektor směrem do zahrady |  | 11.4 | [12 empty] | VV | 2 | 2 | True | 0 | ROZPOCET
| VV |  | 0,6*0,6*2"patky |  | 0.72 | [12 empty] | VV | 2 | 2 | True | 0 | ROZPOCET
| VV |  | (2,4*2,3)"pro plošinu |  | 5.52 | [12 empty] | VV | 2 | 2 | True | 0 | ROZPOCET
| VV |  | (1,5+3+8+1+1+1+2+6+1+1+1,5+4+1+4,5+7+2+1,5+1+1)*0,8"pro kanalizaci - podlaha |  | 39.2 | [12 empty] | VV | 2 | 2 | True | 0 | ROZPOCET
| VV |  | Součet |  | 97.56 | [12 empty] | VV | 2 | 4 | True | 1 | ROZPOCET
181 | M | 62856011 | pás asfaltový natavitelný modifikovaný SBS tl 4,0mm s vložkou z hliníkové fólie, hliníkové fólie s textilií a spalitelnou PE fólií nebo jemnozrnným minerálním posypem na horním povrchu | m2 | 112.194 |  | 0 | CS ÚRS 2021 02 |  | základní |  | 0 | 0.0047 | 0.52731 | 0 | 0 | 32 | M | 2 |  |  |  | ROZPOCET | 0 | 0 | 0 | 0 | 0 | 1 | 0 | 16 | 1173708881
| VV |  | 97,56*1,15 'Přepočtené koeficientem množství |  | 112.194 | [12 empty] | VV | 2 | 2 | False | 1 | ROZPOCET
182 | K | 711142559 | Provedení izolace proti zemní vlhkosti pásy přitavením svislé NAIP | m2 | 96.2 |  | 0 | CS ÚRS 2021 02 |  | základní |  | 0 | 0.0004 | 0.03848 | 0 | 0 | 16 | K | 2 |  |  |  | ROZPOCET | 0 | 0 | 0 | 0 | 0 | 1 | 0 | 16 | -1254783866
183 | M | 62855001 | pás asfaltový natavitelný modifikovaný SBS tl 4,0mm s vložkou z polyesterové rohože a spalitelnou PE fólií nebo jemnozrnným minerálním posypem na horním povrchu | m2 | 117.46 |  | 0 | CS ÚRS 2021 02 |  | základní |  | 0 | 0.0053 | 0.62254 | 0 | 0 | 32 | M | 2 |  |  |  | ROZPOCET | 0 | 0 | 0 | 0 | 0 | 1 | 0 | 16 | -1574615100
| VV |  | 96,2*1,221 'Přepočtené koeficientem množství |  | 117.46 | [12 empty] | VV | 2 | 2 | False | 1 | ROZPOCET
184 | K | 711161212 | Izolace proti zemní vlhkosti nopovou fólií svislá, nopek v 8,0 mm, tl do 0,6 mm | m2 | 60.125 |  | 0 | CS ÚRS 2021 02 |  | základní |  | 0 | 0.0004 | 0.02405 | 0 | 0 | 16 | K | 2 |  |  |  | ROZPOCET | 0 | 0 | 0 | 0 | 0 | 1 | 0 | 16 | -222979691
| VV |  | (0,5)*(14,05+51,15*2+1,3+1,3+1,3)"v místě soklu |  | 60.125 | [12 empty] | VV | 2 | 2 | True | 0 | ROZPOCET
| VV |  | Součet |  | 60.125 | [12 empty] | VV | 2 | 4 | True | 1 | ROZPOCET
185 | K | 711161383 | Izolace proti zemní vlhkosti nopovou fólií ukončení horní lištou | m | 120.25 |  | 0 | CS ÚRS 2021 02 |  | základní |  | 0 | 0.00016 | 0.01924 | 0 | 0 | 16 | K | 2 |  |  |  | ROZPOCET | 0 | 0 | 0 | 0 | 0 | 1 | 0 | 16 | -1486362455
| VV |  | (14,05+51,15*2+1,3+1,3+1,3)"v místě soklu |  | 120.25 | [12 empty] | VV | 2 | 2 | True | 0 | ROZPOCET
| VV |  | Součet |  | 120.25 | [12 empty] | VV | 2 | 4 | True | 1 | ROZPOCET
186 | K | 711199095 | Příplatek k izolacím proti zemní vlhkosti za plochu do 10 m2 natěradly za studena nebo za horka | m2 | 89.9 |  | 0 | CS ÚRS 2021 02 |  | základní |  | 0 | 0 | 0 | 0 | 0 | 16 | K | 2 |  |  |  | ROZPOCET | 0 | 0 | 0 | 0 | 0 | 1 | 0 | 16 | 370607333
187 | K | 711199097 | Příplatek k izolacím proti zemní vlhkosti za plochu do 10 m2 pásy přitavením NAIP nebo termoplasty | m2 | 89.9 |  | 0 | CS ÚRS 2021 02 |  | základní |  | 0 | 0 | 0 | 0 | 0 | 16 | K | 2 |  |  |  | ROZPOCET | 0 | 0 | 0 | 0 | 0 | 1 | 0 | 16 | 2031312870
| VV |  | 89,9 |  | 89.9 | [12 empty] | VV | 2 | 2 | True | 1 | ROZPOCET
188 | K | 998711102 | Přesun hmot tonážní pro izolace proti vodě, vlhkosti a plynům v objektech výšky do 12 m | t | 1.331 |  | 0 | CS ÚRS 2021 02 |  | základní |  | 0 | 0 | 0 | 0 | 0 | 16 | K | 2 |  |  |  | ROZPOCET | 0 | 0 | 0 | 0 | 0 | 1 | 0 | 16 | -1448086671
| D | 712 | Povlakové krytiny |  |  |  | 0 |  |  |  |  | 0 |  | 8.5792 |  | 11.8048 | 2 | D | 1 |  |  |  | ROZPOCET | [6 empty] | 0
189 | K | 712331801 | Odstranění povlakové krytiny střech do 10° z pásů uložených na sucho AIP nebo NAIP | m2 | 637.677 |  | 0 | CS ÚRS 2021 02 |  | základní |  | 0 | 0 | 0 | 0.00066 | 0.42087 | 16 | K | 2 |  |  |  | ROZPOCET | 0 | 0 | 0 | 0 | 0 | 1 | 0 | 16 | 2111142665
| VV |  | (7,965+5,495)*(51,05-0,33*2)-(33,15+0,33*2)*1,2"odstranění PE folie |  | 637.677 | [12 empty] | VV | 2 | 2 | True | 0 | ROZPOCET
| VV |  | Součet |  | 637.677 | [12 empty] | VV | 2 | 4 | True | 1 | ROZPOCET
190 | K | 712340833 | Odstranění povlakové krytiny střech do 10° z pásů NAIP přitavených v plné ploše třívrstvé | m2 | 689.717 |  | 0 | CS ÚRS 2021 02 |  | základní |  | 0 | 0 | 0 | 0.0165 | 11.3803 | 16 | K | 2 |  |  |  | ROZPOCET | 0 | 0 | 0 | 0 | 0 | 1 | 0 | 16 | -305388225
| VV |  | (7,965+5,495)*(51,05-0,33*2)-(33,15+0,33*2)*1,2"vodorovná stávající |  | 637.677 | [12 empty] | VV | 2 | 2 | True | 0 | ROZPOCET
| VV |  | 2*(7,965+5,495+51,05-0,33*2+1,2)*0,4"svislá na atikách |  | 52.04 | [12 empty] | VV | 2 | 2 | True | 0 | ROZPOCET
| VV |  | Součet |  | 689.717 | [12 empty] | VV | 2 | 4 | True | 1 | ROZPOCET
191 | K | 712300845 | Demontáž ventilační hlavice na ploché střeše sklonu do 10° | kus | 12 |  | 0 | CS ÚRS 2021 02 |  | základní |  | 0 | 0 | 0 | 0.0003 | 0.0036 | 16 | K | 2 |  |  |  | ROZPOCET | 0 | 0 | 0 | 0 | 0 | 1 | 0 | 16 | -394249399
192 | K | 712311101 | Provedení povlakové krytiny střech do 10° za studena lakem penetračním nebo asfaltovým | m2 | 134.001 |  | 0 | CS ÚRS 2021 02 |  | základní |  | 0 | 0 | 0 | 0 | 0 | 16 | K | 2 |  |  |  | ROZPOCET | 0 | 0 | 0 | 0 | 0 | 1 | 0 | 16 | 1606032723
| VV |  | 2*(7,965+5,495+51,05-0,33*2+1,2)*0,55"svislá na atikách |  | 71.555 | [12 empty] | VV | 2 | 2 | True | 0 | ROZPOCET
| VV |  | 2*(13,85+51,05+1,2)*0,43"vodorovná na atikách |  | 56.846 | [12 empty] | VV | 2 | 2 | True | 0 | ROZPOCET
| VV |  | 2*(1,65+1,15)*1"svislá na výlezu |  | 5.6 | [12 empty] | VV | 2 | 2 | True | 0 | ROZPOCET
| VV |  | Součet |  | 134.001 | [12 empty] | VV | 2 | 4 | True | 1 | ROZPOCET
193 | M | 11163153 | emulze asfaltová penetrační | litr | 53.6 |  | 0 | CS ÚRS 2021 02 |  | základní |  | 0 | 0.001 | 0.0536 | 0 | 0 | 32 | M | 2 |  |  |  | ROZPOCET | 0 | 0 | 0 | 0 | 0 | 1 | 0 | 16 | -681580505
| VV |  | 134,001*0,4 'Přepočtené koeficientem množství |  | 53.6 | [12 empty] | VV | 2 | 2 | False | 1 | ROZPOCET
194 | K | 712341559 | Provedení povlakové krytiny střech do 10° pásy NAIP přitavením v plné ploše | m2 | 134.001 |  | 0 | CS ÚRS 2021 02 |  | základní |  | 0 | 0.00088 | 0.11792 | 0 | 0 | 16 | K | 2 |  |  |  | ROZPOCET | 0 | 0 | 0 | 0 | 0 | 1 | 0 | 16 | 1626974447
| VV |  | 2*(7,965+5,495+51,05-0,33*2+1,2)*0,55"svislá na atikách |  | 71.555 | [12 empty] | VV | 2 | 2 | True | 0 | ROZPOCET
| VV |  | 2*(13,85+51,05+1,2)*0,43"vodorovná na atikách |  | 56.846 | [12 empty] | VV | 2 | 2 | True | 0 | ROZPOCET
| VV |  | 2*(1,65+1,15)*1"svislá na výlezu |  | 5.6 | [12 empty] | VV | 2 | 2 | True | 0 | ROZPOCET
| VV |  | Součet |  | 134.001 | [12 empty] | VV | 2 | 4 | True | 1 | ROZPOCET
195 | K | 712341659 | Provedení povlakové krytiny střech do 10° pásy NAIP přitavením bodově | m2 | 624.072 |  | 0 | CS ÚRS 2021 02 |  | základní |  | 0 | 0.00036 | 0.22467 | 0 | 0 | 16 | K | 2 |  |  |  | ROZPOCET | 0 | 0 | 0 | 0 | 0 | 1 | 0 | 16 | 828998361
| VV |  | (13,19)*(51,05-0,33*2)-(33,15+0,33*2)*1,2"vodorovná - svaření v přesazích |  | 624.072 | [12 empty] | VV | 2 | 2 | True | 0 | ROZPOCET
| VV |  | Součet |  | 624.072 | [12 empty] | VV | 2 | 4 | True | 1 | ROZPOCET
196 | M | 62853004 | pás asfaltový natavitelný modifikovaný SBS tl 4,0mm s vložkou ze skleněné tkaniny a spalitelnou PE fólií nebo jemnozrnný minerálním posypem na horním povrchu | m2 | 871.784 |  | 0 | CS ÚRS 2021 02 |  | základní |  | 0 | 0.0054 | 4.7076 | 0 | 0 | 32 | M | 2 |  |  |  | ROZPOCET | 0 | 0 | 0 | 0 | 0 | 1 | 0 | 16 | 860893284
| VV |  | (13,19)*(51,05-0,33*2)-(33,15+0,33*2)*1,2"vodorovná |  | 624.072 | [12 empty] | VV | 2 | 2 | True | 0 | ROZPOCET
| VV |  | 2*(7,965+5,495+51,05-0,33*2+1,2)*0,55"svislá na atikách |  | 71.555 | [12 empty] | VV | 2 | 2 | True | 0 | ROZPOCET
| VV |  | 2*(13,85+51,05+1,2)*0,43"vodorovná na atikách |  | 56.846 | [12 empty] | VV | 2 | 2 | True | 0 | ROZPOCET
| VV |  | 2*(1,65+1,15)*1"svislá na výlezu |  | 5.6 | [12 empty] | VV | 2 | 2 | True | 0 | ROZPOCET
| VV |  | Součet |  | 758.073 | [12 empty] | VV | 2 | 4 | True | 1 | ROZPOCET
| VV |  | 758,073*1,15 'Přepočtené koeficientem množství |  | 871.784 | [12 empty] | VV | 2 | 2 | False | 1 | ROZPOCET
197 | K | 712363115 | Provedení povlakové krytiny střech zaizolování prostupů kruhového průřezu D do 300 mm | kus | 26 |  | 0 | CS ÚRS 2021 02 |  | základní |  | 0 | 0.0075 | 0.195 | 0 | 0 | 16 | K | 2 |  |  |  | ROZPOCET | 0 | 0 | 0 | 0 | 0 | 1 | 0 | 16 | 1621663428
| VV |  | 15"kolem záchytného systému |  | 15 | [12 empty] | VV | 2 | 2 | True | 0 | ROZPOCET
| VV |  | 7"odvětrání kanalizace |  | 7 | [12 empty] | VV | 2 | 2 | True | 0 | ROZPOCET
| VV |  | 4"VZT |  | 4 | [12 empty] | VV | 2 | 2 | True | 0 | ROZPOCET
| VV |  | Součet |  | 26 | [12 empty] | VV | 2 | 4 | True | 1 | ROZPOCET
198 | M | 28342058 | odvětrání kanalizace ploché střechy s integrovanou manžetou z PVC DN 100 | kus | 7 |  | 0 | CS ÚRS 2021 02 |  | základní |  | 0 | 0.00171 | 0.01197 | 0 | 0 | 32 | M | 2 |  |  |  | ROZPOCET | 0 | 0 | 0 | 0 | 0 | 1 | 0 | 16 | -317013003
| VV |  | 7"kanalizace |  | 7 | [12 empty] | VV | 2 | 2 | True | 1 | ROZPOCET
199 | M | 28342055 | komínek střešní odvětrávací s integrovanou manžetou z PVC DN 150 | kus | 4 |  | 0 | CS ÚRS 2021 02 |  | základní |  | 0 | 0.00226 | 0.00904 | 0 | 0 | 32 | M | 2 |  |  |  | ROZPOCET | 0 | 0 | 0 | 0 | 0 | 1 | 0 | 16 | -1721697635
| VV |  | 4"VZT |  | 4 | [12 empty] | VV | 2 | 2 | True | 1 | ROZPOCET
200 | M | 62851032 | prostup parozábranou s integrovanou manžetou z modifikovaného asfaltového pásu DN 100 | kus | 7 |  | 0 | CS ÚRS 2021 02 |  | základní |  | 0 | 0.003 | 0.021 | 0 | 0 | 32 | M | 2 |  |  |  | ROZPOCET | 0 | 0 | 0 | 0 | 0 | 1 | 0 | 16 | 704816983
201 | M | 62851033 | prostup parozábranou s integrovanou manžetou z modifikovaného asfaltového pásu DN 150 | kus | 4 |  | 0 | CS ÚRS 2021 02 |  | základní |  | 0 | 0.00202 | 0.00808 | 0 | 0 | 32 | M | 2 |  |  |  | ROZPOCET | 0 | 0 | 0 | 0 | 0 | 1 | 0 | 16 | 1348353600
202 | K | 712363116 | Provedení povlakové krytiny střech do 10° zaizolování prostupů kruhového průřezu D přes 300 do 500 mm | kus | 1 |  | 0 | CS ÚRS 2021 02 |  | základní |  | 0 | 0.015 | 0.015 | 0 | 0 | 16 | K | 2 |  |  |  | ROZPOCET | 0 | 0 | 0 | 0 | 0 | 1 | 0 | 16 | -171590159
203 | M | 28322012 | fólie hydroizolační střešní mPVC mechanicky kotvená tl 1,5mm šedá | m2 | 2 |  | 0 | CS ÚRS 2021 02 |  | základní |  | 0 | 0.0019 | 0.0038 | 0 | 0 | 32 | M | 2 |  |  |  | ROZPOCET | 0 | 0 | 0 | 0 | 0 | 1 | 0 | 16 | -423454038
| VV |  | 1,73913043478261*1,15 'Přepočtené koeficientem množství |  | 2 | [12 empty] | VV | 2 | 2 | False | 1 | ROZPOCET
204 | K | 712363118 | Provedení povlakové krytiny střech do 10° zaizolování prostupů hranatého průřezu plochy do 0,09 m2 | kus | 35 |  | 0 | CS ÚRS 2021 02 |  | základní |  | 0 | 0.00975 | 0.34125 | 0 | 0 | 16 | K | 2 |  |  |  | ROZPOCET | 0 | 0 | 0 | 0 | 0 | 1 | 0 | 16 | -192027143
| VV |  | 35"kolem konstrukce pod VZT |  | 35 | [12 empty] | VV | 2 | 2 | True | 0 | ROZPOCET
| VV |  | Součet |  | 35 | [12 empty] | VV | 2 | 4 | True | 1 | ROZPOCET
205 | M | 28342031 | manžeta těsnící pro prostupy hydroizolací z PVC otevřená čtyřhranná rozměr 8x80 10x90-100 15x100 40x80 50x80 55x85 70x70 80x80 | kus | 38.5 |  | 0 | CS ÚRS 2021 02 |  | základní |  | 0 | 0.00015 | 0.005775 | 0 | 0 | 32 | M | 2 |  |  |  | ROZPOCET | 0 | 0 | 0 | 0 | 0 | 1 | 0 | 16 | 1376474708
| VV |  | 35"kolem konstrukce pod VZT |  | 35 | [12 empty] | VV | 2 | 2 | True | 1 | ROZPOCET
| VV |  | 35*1,1 'Přepočtené koeficientem množství |  | 38.5 | [12 empty] | VV | 2 | 2 | False | 1 | ROZPOCET
206 | K | 712363351 | Povlakové krytiny střech do 10° z tvarovaných poplastovaných lišt pásek rš 50 mm | m | 14.96 |  | 0 | CS ÚRS 2021 02 |  | základní |  | 0 | 0.0003 | 0.004488 | 0 | 0 | 16 | K | 2 |  |  |  | ROZPOCET | 0 | 0 | 0 | 0 | 0 | 1 | 0 | 16 | -494324279
| VV |  | 12,4"pro ukončení na atice u dilatací mezi objekty |  | 12.4 | [12 empty] | VV | 2 | 2 | True | 0 | ROZPOCET
| VV |  | 4*0,64"na výdechu VZT |  | 2.56 | [12 empty] | VV | 2 | 2 | True | 0 | ROZPOCET
| VV |  | Součet |  | 14.96 | [12 empty] | VV | 2 | 4 | True | 1 | ROZPOCET
207 | K | 712363352 | Povlakové krytiny střech do 10° z tvarovaných poplastovaných lišt délky 2 m koutová lišta vnitřní rš 100 mm | m | 141.56 |  | 0 | CS ÚRS 2021 02 |  | základní |  | 0 | 0.0006 | 0.084936 | 0 | 0 | 16 | K | 2 |  |  |  | ROZPOCET | 0 | 0 | 0 | 0 | 0 | 1 | 0 | 16 | 646714288
| VV |  | 2*(7,965+5,495+51,05-0,33*2+1,2)+0,55*6" na atiky |  | 133.4 | [12 empty] | VV | 2 | 2 | True | 0 | ROZPOCET
| VV |  | 2*(1,65+1,15)" na výlez |  | 5.6 | [12 empty] | VV | 2 | 2 | True | 0 | ROZPOCET
| VV |  | 0,64*4"na výdechu VZT |  | 2.56 | [12 empty] | VV | 2 | 2 | True | 0 | ROZPOCET
| VV |  | Součet |  | 141.56 | [12 empty] | VV | 2 | 4 | True | 1 | ROZPOCET
208 | K | 712363353 | Povlakové krytiny střech do 10° z tvarovaných poplastovaných lišt délky 2 m koutová lišta vnější rš 100 mm | m | 136.8 |  | 0 | CS ÚRS 2021 02 |  | základní |  | 0 | 0.0006 | 0.08208 | 0 | 0 | 16 | K | 2 |  |  |  | ROZPOCET | 0 | 0 | 0 | 0 | 0 | 1 | 0 | 16 | 676497617
| VV |  | 2*(7,965+5,495+51,05-0,33*2+1,2)+0,55*2+1*4+0,4*4" na atiky, výlez a VZT výdech |  | 136.8 | [12 empty] | VV | 2 | 2 | True | 0 | ROZPOCET
| VV |  | Součet |  | 136.8 | [12 empty] | VV | 2 | 4 | True | 1 | ROZPOCET
209 | K | 712363354 | Povlakové krytiny střech do 10° z tvarovaných poplastovaných lišt délky 2 m stěnová lišta vyhnutá rš 70 mm | m | 5.6 |  | 0 | CS ÚRS 2021 02 |  | základní |  | 0 | 0.00043 | 0.002408 | 0 | 0 | 16 | K | 2 |  |  |  | ROZPOCET | 0 | 0 | 0 | 0 | 0 | 1 | 0 | 16 | -859149242
| VV |  | 2*(1,65+1,15)"na výlezu |  | 5.6 | [12 empty] | VV | 2 | 2 | True | 1 | ROZPOCET
210 | K | 712363367 | Povlakové krytiny střech do 10° z tvarovaných poplastovaných lišt délky 2 m dilatační lišta rš 300 mm | m | 12.6 |  | 0 | CS ÚRS 2021 02 |  | základní |  | 0 | 0.00162 | 0.020412 | 0 | 0 | 16 | K | 2 |  |  |  | ROZPOCET | 0 | 0 | 0 | 0 | 0 | 1 | 0 | 16 | 864248454
| VV |  | 12,6"na krčku k S02 |  | 12.6 | [12 empty] | VV | 2 | 2 | True | 1 | ROZPOCET
211 | K | 712363384 | Povlakové krytiny střech do 10° z tvarovaných poplastovaných lišt pro profily atypické výroby o větší rš | m2 | 34.372 |  | 0 | CS ÚRS 2021 02 |  | základní |  | 0 | 0.0108 | 0.37122 | 0 | 0 | 16 | K | 2 |  |  |  | ROZPOCET | 0 | 0 | 0 | 0 | 0 | 1 | 0 | 16 | -664929927
| VV |  | (132,2)*0,26"K13 |  | 34.372 | [12 empty] | VV | 2 | 2 | True | 0 | ROZPOCET
| VV |  | Součet |  | 34.372 | [12 empty] | VV | 2 | 4 | True | 1 | ROZPOCET
212 | K | 712363385 | Příplatek za zvýšenou pracnost při vytvoření ohybu atypické výroby profilu | m | 264.4 |  | 0 | CS ÚRS 2021 02 |  | základní |  | 0 | 0 | 0 | 0 | 0 | 16 | K | 2 |  |  |  | ROZPOCET | 0 | 0 | 0 | 0 | 0 | 1 | 0 | 16 | -463484088
| VV |  | (132,2)*2"K13 |  | 264.4 | [12 empty] | VV | 2 | 2 | True | 0 | ROZPOCET
| VV |  | Součet |  | 264.4 | [12 empty] | VV | 2 | 4 | True | 1 | ROZPOCET
213 | K | 712391587 | Provedení povlakové krytiny střech do 10° přibití pásů hřebíky | m2 | 624.072 |  | 0 | CS ÚRS 2021 02 |  | základní |  | 0 | 0 | 0 | 0 | 0 | 16 | K | 2 |  |  |  | ROZPOCET | 0 | 0 | 0 | 0 | 0 | 1 | 0 | 16 | -1864386951
| VV |  | (13,19)*(51,05-0,33*2)-(33,15+0,33*2)*1,2"vodorovná |  | 624.072 | [12 empty] | VV | 2 | 2 | True | 0 | ROZPOCET
| VV |  | Součet |  | 624.072 | [12 empty] | VV | 2 | 4 | True | 1 | ROZPOCET
214 | M | 31411546 | hřebík do krytiny s velkou hlavou 2,7x25mm | kg | 24.963 |  | 0 | CS ÚRS 2021 02 |  | základní |  | 0 | 0.001 | 0.024963 | 0 | 0 | 32 | M | 2 |  |  |  | ROZPOCET | 0 | 0 | 0 | 0 | 0 | 1 | 0 | 16 | -1972160345
| VV |  | 624,072*0,04 'Přepočtené koeficientem množství |  | 24.963 | [12 empty] | VV | 2 | 2 | False | 1 | ROZPOCET
215 | K | 712461705 | Provedení povlakové krytiny střech přes 30° fólií volně položenou se svařovanými spoji včetně natavení na foliové plechy | m2 | 758.073 |  | 0 | CS ÚRS 2021 02 |  | základní |  | 0 | 3e-05 | 0.022742 | 0 | 0 | 16 | K | 2 |  |  |  | ROZPOCET | 0 | 0 | 0 | 0 | 0 | 1 | 0 | 16 | 1049271976
| VV |  | (13,19)*(51,05-0,33*2)-(33,15+0,33*2)*1,2"vodorovná |  | 624.072 | [12 empty] | VV | 2 | 2 | True | 0 | ROZPOCET
| VV |  | 2*(7,965+5,495+51,05-0,33*2+1,2)*0,55"svislá na atikách |  | 71.555 | [12 empty] | VV | 2 | 2 | True | 0 | ROZPOCET
| VV |  | 2*(13,85+51,05+1,2)*0,43"vodorovná na atikách |  | 56.846 | [12 empty] | VV | 2 | 2 | True | 0 | ROZPOCET
| VV |  | 2*(1,65+1,15)*1"svislá na výlezu |  | 5.6 | [12 empty] | VV | 2 | 2 | True | 0 | ROZPOCET
| VV |  | Součet |  | 758.073 | [12 empty] | VV | 2 | 4 | True | 1 | ROZPOCET
216 | M | 28322012 | fólie hydroizolační střešní mPVC mechanicky kotvená tl 1,5mm šedá | m2 | 871.784 |  | 0 | CS ÚRS 2021 02 |  | základní |  | 0 | 0.0019 | 1.6564 | 0 | 0 | 32 | M | 2 |  |  |  | ROZPOCET | 0 | 0 | 0 | 0 | 0 | 1 | 0 | 16 | 31303114
| VV |  | 758,073*1,15 'Přepočtené koeficientem množství |  | 871.784 | [12 empty] | VV | 2 | 2 | False | 1 | ROZPOCET
217 | K | 712463104 | Provedení povlakové krytiny střech do 30° ukotvení fólie talířovou hmoždinkou do dřevěné konstrukce | kus | 2804.908 |  | 0 | CS ÚRS 2021 02 |  | základní |  | 0 | 0 | 0 | 0 | 0 | 16 | K | 2 |  |  |  | ROZPOCET | 0 | 0 | 0 | 0 | 0 | 1 | 0 | 16 | 172702585
| VV |  | (13,19)*(51,05-0,33*2)-(33,15+0,33*2)*1,2"vodorovná |  | 624.072 | [12 empty] | VV | 2 | 2 | True | 0 | ROZPOCET
| VV |  | 2*(7,965+5,495+51,05-0,33*2+1,2)*0,55"svislá na atikách |  | 71.555 | [12 empty] | VV | 2 | 2 | True | 0 | ROZPOCET
| VV |  | 2*(1,65+1,15)*1"svislá na výlezu |  | 5.6 | [12 empty] | VV | 2 | 2 | True | 0 | ROZPOCET
| VV |  | Součet"4ks/m2 |  | 701.227 | [12 empty] | VV | 2 | 4 | True | 1 | ROZPOCET
| VV |  | 701,227*4 'Přepočtené koeficientem množství |  | 2804.908 | [12 empty] | VV | 2 | 2 | False | 1 | ROZPOCET
218 | M | 31122001 | podložka talířová pro hydroizolace D 40mm | 100 kus | 29.451 |  | 0 | CS ÚRS 2021 02 |  | základní |  | 0 | 0.00053 | 0.015609 | 0 | 0 | 32 | M | 2 |  |  |  | ROZPOCET | 0 | 0 | 0 | 0 | 0 | 1 | 0 | 16 | -573049058
| VV |  | 2804,908/100 |  | 28.049 | [12 empty] | VV | 2 | 2 | True | 1 | ROZPOCET
| VV |  | 28,049*1,05 'Přepočtené koeficientem množství |  | 29.451 | [12 empty] | VV | 2 | 2 | False | 1 | ROZPOCET
219 | M | 30909053 | šroub samovrtný do ocelového plechu, dřeva a deskových materiálů s korozní odolností 15 cyklů šestihranná hlava, D 4,8x260mm | 100 kus | 29.451 |  | 0 | CS ÚRS 2021 02 |  | základní |  | 0 | 0.0045 | 0.13253 | 0 | 0 | 32 | M | 2 |  |  |  | ROZPOCET | 0 | 0 | 0 | 0 | 0 | 1 | 0 | 16 | 742951022
| VV |  | 701,214285714286*0,042 'Přepočtené koeficientem množství |  | 29.451 | [12 empty] | VV | 2 | 2 | False | 1 | ROZPOCET
220 | M | 56280301 | teleskopická hmoždinka pro kotvení TI dl 235mm | kus | 2945.1 |  | 0 | CS ÚRS 2021 02 |  | základní |  | 0 | 2e-05 | 0.058902 | 0 | 0 | 32 | M | 2 |  |  |  | ROZPOCET | 0 | 0 | 0 | 0 | 0 | 1 | 0 | 16 | -659415270
| VV |  | 70121,4285714286*0,042 'Přepočtené koeficientem množství |  | 2945.1 | [12 empty] | VV | 2 | 2 | False | 1 | ROZPOCET
221 | K | 712491171 | Provedení povlakové krytiny střech do 30° podkladní textilní vrstvy | m2 | 758.073 |  | 0 | CS ÚRS 2021 02 |  | základní |  | 0 | 0 | 0 | 0 | 0 | 16 | K | 2 |  |  |  | ROZPOCET | 0 | 0 | 0 | 0 | 0 | 1 | 0 | 16 | 1816341752
| VV |  | (13,19)*(51,05-0,33*2)-(33,15+0,33*2)*1,2"vodorovná |  | 624.072 | [12 empty] | VV | 2 | 2 | True | 0 | ROZPOCET
| VV |  | 2*(7,965+5,495+51,05-0,33*2+1,2)*0,55"svislá na atikách |  | 71.555 | [12 empty] | VV | 2 | 2 | True | 0 | ROZPOCET
| VV |  | 2*(13,85+51,05+1,2)*0,43"vodorovná na atikách |  | 56.846 | [12 empty] | VV | 2 | 2 | True | 0 | ROZPOCET
| VV |  | 2*(1,65+1,15)*1"svislá na výlezu |  | 5.6 | [12 empty] | VV | 2 | 2 | True | 0 | ROZPOCET
| VV |  | Součet |  | 758.073 | [12 empty] | VV | 2 | 4 | True | 1 | ROZPOCET
222 | M | 69311081 | geotextilie netkaná separační, ochranná, filtrační, drenážní PES 300g/m2 | m2 | 871.784 |  | 0 | CS ÚRS 2021 02 |  | základní |  | 0 | 0.0003 | 0.26154 | 0 | 0 | 32 | M | 2 |  |  |  | ROZPOCET | 0 | 0 | 0 | 0 | 0 | 1 | 0 | 16 | -950936101
| VV |  | 758,073*1,15 'Přepočtené koeficientem množství |  | 871.784 | [12 empty] | VV | 2 | 2 | False | 1 | ROZPOCET
223 | K | 712994111 | Pochozí plochy plochých střech z desek PVC tl. 9,3 mm, 600 mm x 600 mm | m2 | 19.08 |  | 0 | CS ÚRS 2021 02 |  | základní |  | 0 | 0.00656 | 0.12516 | 0 | 0 | 16 | K | 2 |  |  |  | ROZPOCET | 0 | 0 | 0 | 0 | 0 | 1 | 0 | 16 | 211541814
| VV |  | 31,8*0,6" |  | 19.08 | [12 empty] | VV | 2 | 2 | True | 1 | ROZPOCET
224 | K | 712998202 | Montáž bezpečnostního přepadu z PVC DN 125 | kus | 1 |  | 0 | CS ÚRS 2021 02 |  | základní |  | 0 | 0.0001 | 0.0001 | 0 | 0 | 16 | K | 2 |  |  |  | ROZPOCET | 0 | 0 | 0 | 0 | 0 | 1 | 0 | 16 | 86892932
| VV |  | 1"pojistný přepad |  | 1 | [12 empty] | VV | 2 | 2 | True | 0 | ROZPOCET
| VV |  | Součet |  | 1 | [12 empty] | VV | 2 | 4 | True | 1 | ROZPOCET
225 | M | 28342773R | přepad bezpečnostní atikový DN 50*150 s manžetou pro hydroizolaci z PVC-P a délkou odvodní trubky cca 800mm | kus | 1 |  | 0 |  |  | základní |  | 0 | 0.001 | 0.001 | 0 | 0 | 32 | M | 2 |  |  |  | ROZPOCET | 0 | 0 | 0 | 0 | 0 | 1 | 0 | 16 | -1610263556
226 | K | 998712102 | Přesun hmot tonážní tonážní pro krytiny povlakové v objektech v do 12 m | t | 8.579 |  | 0 | CS ÚRS 2021 02 |  | základní |  | 0 | 0 | 0 | 0 | 0 | 16 | K | 2 |  |  |  | ROZPOCET | 0 | 0 | 0 | 0 | 0 | 1 | 0 | 16 | 1373208046
| D | 713 | Izolace tepelné |  |  |  | 0 |  |  |  |  | 0 |  | 6.069 |  | 15.0861 | 2 | D | 1 |  |  |  | ROZPOCET | [6 empty] | 0
227 | K | 713120821 | Odstranění tepelné izolace podlah volně kladené z polystyrenu suchého tl do 100 mm | m2 | 104.775 |  | 0 | CS ÚRS 2021 02 |  | základní |  | 0 | 0 | 0 | 0.00042 | 0.044006 | 16 | K | 2 |  |  |  | ROZPOCET | 0 | 0 | 0 | 0 | 0 | 1 | 0 | 16 | -1737842070
| VV |  | (13*1,4+1,5*1,3)"kolektor s rušenou šachtou - směrem do silnice |  | 20.15 | [12 empty] | VV | 2 | 2 | True | 0 | ROZPOCET
| VV |  | (2,5*1,7+6*1,7+0,5*2,4)"středový kolektor |  | 15.65 | [12 empty] | VV | 2 | 2 | True | 0 | ROZPOCET
| VV |  | 3*1,7*2"kolektor směrem do zahrady |  | 10.2 | [12 empty] | VV | 2 | 2 | True | 0 | ROZPOCET
| VV |  | 0,5*0,5*2"patky |  | 0.5 | [12 empty] | VV | 2 | 2 | True | 0 | ROZPOCET
| VV |  | (2,1*2)"pro plošinu |  | 4.2 | [12 empty] | VV | 2 | 2 | True | 0 | ROZPOCET
| VV |  | (1,5+3+8+1+1+1+2+6+1+1+1,5+4+1+4,5+7+2+1,5+1+1)*0,8"pro kanalizaci - podlaha |  | 39.2 | [12 empty] | VV | 2 | 2 | True | 0 | ROZPOCET
| VV |  | (4+3,5*2+2+1+3,5)*0,25"pro rozvody v podlaze |  | 4.375 | [12 empty] | VV | 2 | 2 | True | 0 | ROZPOCET
| VV |  | 3,75*1,4*2"ve vstupech do 1NP |  | 10.5 | [12 empty] | VV | 2 | 2 | True | 0 | ROZPOCET
| VV |  | Součet |  | 104.775 | [12 empty] | VV | 2 | 4 | True | 1 | ROZPOCET
228 | K | 713121111 | Montáž izolace tepelné podlah volně kladenými rohožemi, pásy, dílci, deskami 1 vrstva | m2 | 97.22 |  | 0 | CS ÚRS 2021 02 |  | základní |  | 0 | 0 | 0 | 0 | 0 | 16 | K | 2 |  |  |  | ROZPOCET | 0 | 0 | 0 | 0 | 0 | 1 | 0 | 16 | -2054633637
| VV |  | (13*1,4+1,5*1,3)"kolektor s rušenou šachtou - směrem do silnice |  | 20.15 | [12 empty] | VV | 2 | 2 | True | 0 | ROZPOCET
| VV |  | (2,5*1,7+6*1,7+0,5*2,4)"středový kolektor |  | 15.65 | [12 empty] | VV | 2 | 2 | True | 0 | ROZPOCET
| VV |  | 3*1,7*2"kolektor směrem do zahrady |  | 10.2 | [12 empty] | VV | 2 | 2 | True | 0 | ROZPOCET
| VV |  | 0,5*0,5*2"patky |  | 0.5 | [12 empty] | VV | 2 | 2 | True | 0 | ROZPOCET
| VV |  | (1,5+3+8+1+1+1+2+6+1+1+1,5+4+1+4,5+7+2+1,5+1+1)*0,8"pro kanalizaci - podlaha |  | 39.2 | [12 empty] | VV | 2 | 2 | True | 0 | ROZPOCET
| VV |  | Mezisoučet"pro doplnění izolace v rýhách |  | 85.7 | [12 empty] | VV | 2 | 3 | True | 0 | ROZPOCET
| VV |  | 1,6*3,6*2"Pzp 1a |  | 11.52 | [12 empty] | VV | 2 | 2 | True | 0 | ROZPOCET
| VV |  | Součet |  | 97.22 | [12 empty] | VV | 2 | 4 | True | 1 | ROZPOCET
229 | M | 28375911 | deska EPS 150 pro konstrukce s vysokým zatížením λ=0,035 tl 70mm | m2 | 98.555 |  | 0 | CS ÚRS 2021 02 |  | základní |  | 0 | 0.0021 | 0.20697 | 0 | 0 | 32 | M | 2 |  |  |  | ROZPOCET | 0 | 0 | 0 | 0 | 0 | 1 | 0 | 16 | 1039752797
| VV |  | (13*1,4+1,5*1,3)"kolektor s rušenou šachtou - směrem do silnice |  | 20.15 | [12 empty] | VV | 2 | 2 | True | 0 | ROZPOCET
| VV |  | (2,5*1,7+6*1,7+0,5*2,4)"středový kolektor |  | 15.65 | [12 empty] | VV | 2 | 2 | True | 0 | ROZPOCET
| VV |  | 3*1,7*2"kolektor směrem do zahrady |  | 10.2 | [12 empty] | VV | 2 | 2 | True | 0 | ROZPOCET
| VV |  | 0,5*0,5*2"patky |  | 0.5 | [12 empty] | VV | 2 | 2 | True | 0 | ROZPOCET
| VV |  | (1,5+3+8+1+1+1+2+6+1+1+1,5+4+1+4,5+7+2+1,5+1+1)*0,8"pro kanalizaci - podlaha |  | 39.2 | [12 empty] | VV | 2 | 2 | True | 0 | ROZPOCET
| VV |  | Mezisoučet"pro doplnění izolace v rýhách |  | 85.7 | [12 empty] | VV | 2 | 3 | True | 1 | ROZPOCET
| VV |  | 85,7*1,15 'Přepočtené koeficientem množství |  | 98.555 | [12 empty] | VV | 2 | 2 | False | 1 | ROZPOCET
230 | M | 28376416 | deska z polystyrénu XPS, hrana polodrážková a hladký povrch 300kPa tl 40mm | m2 | 11.75 |  | 0 | CS ÚRS 2021 02 |  | základní |  | 0 | 0.0012 | 0.0141 | 0 | 0 | 32 | M | 2 |  |  |  | ROZPOCET | 0 | 0 | 0 | 0 | 0 | 1 | 0 | 16 | -912255076
| VV |  | 1,6*3,6*2"Pzp 1a |  | 11.52 | [12 empty] | VV | 2 | 2 | True | 1 | ROZPOCET
| VV |  | 11,52*1,02 'Přepočtené koeficientem množství |  | 11.75 | [12 empty] | VV | 2 | 2 | False | 1 | ROZPOCET
231 | K | 713131141R | Montáž izolace tepelné stěn a základů lepením celoplošně rohoží, pásů, dílců, desek včetně příplatku za lepením dvousložkovým živičným lepidlem | m2 | 72.15 |  | 0 |  |  | základní |  | 0 | 0.006 | 0.4329 | 0 | 0 | 16 | K | 2 |  |  |  | ROZPOCET | 0 | 0 | 0 | 0 | 0 | 1 | 0 | 16 | 995445486
| VV |  | (0,6)*(14,05+51,15*2+1,3+1,3+1,3)"v místě soklu |  | 72.15 | [12 empty] | VV | 2 | 2 | True | 1 | ROZPOCET
232 | M | 28376448 | deska z polystyrénu XPS, hrana rovná a strukturovaný povrch 300kPa tl 180mm | m2 | 75.758 |  | 0 | CS ÚRS 2021 02 |  | základní |  | 0 | 0.0052 | 0.39394 | 0 | 0 | 32 | M | 2 |  |  |  | ROZPOCET | 0 | 0 | 0 | 0 | 0 | 1 | 0 | 16 | 659309474
| VV |  | 72,15*1,05 'Přepočtené koeficientem množství |  | 75.758 | [12 empty] | VV | 2 | 2 | False | 1 | ROZPOCET
233 | K | 713140813 | Odstranění tepelné izolace střech nadstřešní volně kladené z vláknitých materiálů suchých tl přes 100 mm | m2 | 624.072 |  | 0 | CS ÚRS 2021 02 |  | základní |  | 0 | 0 | 0 | 0.024 | 14.9777 | 16 | K | 2 |  |  |  | ROZPOCET | 0 | 0 | 0 | 0 | 0 | 1 | 0 | 16 | -286432597
| VV |  | ((13,19)*(51,05-0,33*2)-(33,15+0,33*2)*1,2)" |  | 624.072 | [12 empty] | VV | 2 | 2 | True | 1 | ROZPOCET
234 | K | 713141131 | Montáž izolace tepelné lepené za studena plně 1 vrstva rohoží, pásů, dílců, desek | m2 | 6.75 |  | 0 | CS ÚRS 2021 02 |  | základní |  | 0 | 0.00116 | 0.00783 | 0 | 0 | 16 | K | 2 |  |  |  | ROZPOCET | 0 | 0 | 0 | 0 | 0 | 1 | 0 | 16 | -1720935977
| VV |  | 1,25*2,7*2"P4 - dvě vrstvy |  | 6.75 | [12 empty] | VV | 2 | 2 | True | 1 | ROZPOCET
235 | M | 28376105 | klín izolační z XPS spádový | m3 | 0.638 |  | 0 | CS ÚRS 2021 02 |  | základní |  | 0 | 0.03 | 0.01914 | 0 | 0 | 32 | M | 2 |  |  |  | ROZPOCET | 0 | 0 | 0 | 0 | 0 | 1 | 0 | 16 | 841595859
| VV |  | 1,5*2,7*0,15*1,05"skl.P4 |  | 0.638 | [12 empty] | VV | 2 | 2 | True | 1 | ROZPOCET
236 | M | 28376556 | deska polystyrénová pro snížení kročejového hluku (max. zatížení 6,5 kN/m2) tl 20mm | m2 | 4.455 |  | 0 | CS ÚRS 2021 02 |  | základní |  | 0 | 0.014 | 0.06237 | 0 | 0 | 32 | M | 2 |  |  |  | ROZPOCET | 0 | 0 | 0 | 0 | 0 | 1 | 0 | 16 | 2071230002
| VV |  | 1,5*2,7"P4 |  | 4.05 | [12 empty] | VV | 2 | 2 | True | 1 | ROZPOCET
| VV |  | 4,05*1,1 'Přepočtené koeficientem množství |  | 4.455 | [12 empty] | VV | 2 | 2 | False | 1 | ROZPOCET
237 | K | 713141136 | Montáž izolace tepelné střech plochých lepené za studena nízkoexpanzní (PUR) pěnou 1 vrstva desek | m2 | 624.072 |  | 0 | CS ÚRS 2021 02 |  | základní |  | 0 | 0.00012 | 0.074889 | 0 | 0 | 16 | K | 2 |  |  |  | ROZPOCET | 0 | 0 | 0 | 0 | 0 | 1 | 0 | 16 | -886297866
| VV |  | ((13,19)*(51,05-0,33*2)-(33,15+0,33*2)*1,2)"1 vsttva desek |  | 624.072 | [12 empty] | VV | 2 | 2 | True | 1 | ROZPOCET
238 | M | 28375915 | deska EPS 150 do plochých střech a podlah λ=0,035 tl 120mm | m2 | 636.553 |  | 0 | CS ÚRS 2021 02 |  | základní |  | 0 | 0.0032 | 2.037 | 0 | 0 | 32 | M | 2 |  |  |  | ROZPOCET | 0 | 0 | 0 | 0 | 0 | 1 | 0 | 16 | 1344967618
| VV |  | 624,072*1,02 'Přepočtené koeficientem množství |  | 636.553 | [12 empty] | VV | 2 | 2 | False | 1 | ROZPOCET
239 | K | 713141151 | Montáž izolace tepelné střech plochých kladené volně 1 vrstva rohoží, pásů, dílců, desek | m2 | 624.072 |  | 0 | CS ÚRS 2021 02 |  | základní |  | 0 | 0 | 0 | 0 | 0 | 16 | K | 2 |  |  |  | ROZPOCET | 0 | 0 | 0 | 0 | 0 | 1 | 0 | 16 | 1421416762
| VV |  | ((13,19)*(51,05-0,33*2)-(33,15+0,33*2)*1,2)"2 vsrtva desek |  | 624.072 | [12 empty] | VV | 2 | 2 | True | 1 | ROZPOCET
240 | M | 28375915 | deska EPS 150 do plochých střech a podlah λ=0,035 tl 120mm | m2 | 636.553 |  | 0 | CS ÚRS 2021 02 |  | základní |  | 0 | 0.0032 | 2.037 | 0 | 0 | 32 | M | 2 |  |  |  | ROZPOCET | 0 | 0 | 0 | 0 | 0 | 1 | 0 | 16 | -269741616
| VV |  | 624,072*1,02 'Přepočtené koeficientem množství |  | 636.553 | [12 empty] | VV | 2 | 2 | False | 1 | ROZPOCET
241 | K | 713141336 | Montáž izolace tepelné střech plochých lepené za studena nízkoexpanzní (PUR) pěnou, spádová vrstva | m2 | 51 |  | 0 | CS ÚRS 2021 02 |  | základní |  | 0 | 0.00012 | 0.00612 | 0 | 0 | 16 | K | 2 |  |  |  | ROZPOCET | 0 | 0 | 0 | 0 | 0 | 1 | 0 | 16 | 526211598
| VV |  | 1*51"vytvoření spádu do vpustí |  | 51 | [12 empty] | VV | 2 | 2 | True | 1 | ROZPOCET
242 | M | 28376142 | klín izolační z pěnového polystyrenu EPS 150 spád do 5% | m3 | 3.121 |  | 0 | CS ÚRS 2021 02 |  | základní |  | 0 | 0.025 | 0.078025 | 0 | 0 | 32 | M | 2 |  |  |  | ROZPOCET | 0 | 0 | 0 | 0 | 0 | 1 | 0 | 16 | 667252627
| VV |  | 0,06*51*1,02" |  | 3.121 | [12 empty] | VV | 2 | 2 | True | 1 | ROZPOCET
243 | K | 713141351 | Montáž spádové izolace na zhlaví atiky šířky do 500 mm lepené za studena zplna | m | 132.2 |  | 0 | CS ÚRS 2021 02 |  | základní |  | 0 | 0.0001 | 0.01322 | 0 | 0 | 16 | K | 2 |  |  |  | ROZPOCET | 0 | 0 | 0 | 0 | 0 | 1 | 0 | 16 | -344874703
| VV |  | 2*(13,85+51,05+1,2)"vodorovná na atikách |  | 132.2 | [12 empty] | VV | 2 | 2 | True | 1 | ROZPOCET
244 | M | 28375908 | deska EPS 150 do plochých střech a podlah λ=0,035 tl 40mm | m2 | 59.688 |  | 0 | CS ÚRS 2021 02 |  | základní |  | 0 | 0.0012 | 0.071626 | 0 | 0 | 32 | M | 2 |  |  |  | ROZPOCET | 0 | 0 | 0 | 0 | 0 | 1 | 0 | 16 | 455468159
| VV |  | 2*(13,85+51,05+1,2)*0,43"vodorovná na atikách |  | 56.846 | [12 empty] | VV | 2 | 2 | True | 1 | ROZPOCET
| VV |  | 56,846*1,05 'Přepočtené koeficientem množství |  | 59.688 | [12 empty] | VV | 2 | 2 | False | 1 | ROZPOCET
245 | K | 713141396 | Montáž izolace tepelné stěn výšky do 1000 mm na atiky a prostupy střechou lepené nízkoexpanzní (PUR) pěnou | m2 | 83.66 |  | 0 | CS ÚRS 2021 02 |  | základní |  | 0 | 0.00019 | 0.015895 | 0 | 0 | 16 | K | 2 |  |  |  | ROZPOCET | 0 | 0 | 0 | 0 | 0 | 1 | 0 | 16 | -733897103
| VV |  | 2*(7,965+5,495+51,05-0,33*2+1,2)*0,6"svislá na atikách |  | 78.06 | [12 empty] | VV | 2 | 2 | True | 0 | ROZPOCET
| VV |  | 2*(1,65+1,15)*1"svislá na výlezu |  | 5.6 | [12 empty] | VV | 2 | 2 | True | 0 | ROZPOCET
| VV |  | Součet |  | 83.66 | [12 empty] | VV | 2 | 4 | True | 1 | ROZPOCET
246 | M | 28375915 | deska EPS 150 do plochých střech a podlah λ=0,035 tl 120mm | m2 | 85.333 |  | 0 | CS ÚRS 2021 02 |  | základní |  | 0 | 0.0032 | 0.27307 | 0 | 0 | 32 | M | 2 |  |  |  | ROZPOCET | 0 | 0 | 0 | 0 | 0 | 1 | 0 | 16 | 1534453739
| VV |  | 83,66*1,02 'Přepočtené koeficientem množství |  | 85.333 | [12 empty] | VV | 2 | 2 | False | 1 | ROZPOCET
247 | K | 713141853 | Odstranění tepelné izolace atikových klínů lepených | m | 71.555 |  | 0 | CS ÚRS 2021 02 |  | základní |  | 0 | 0 | 0 | 0.0009 | 0.064399 | 16 | K | 2 |  |  |  | ROZPOCET | 0 | 0 | 0 | 0 | 0 | 1 | 0 | 16 | -183177630
| VV |  | 2*(7,965+5,495+51,05-0,33*2+1,2)*0,55"u atik |  | 71.555 | [12 empty] | VV | 2 | 2 | True | 1 | ROZPOCET
248 | K | 713511542 | Montáž tepelné izolace protipožárním nástřikem trámů ocelových profilu I, T, U, L na podklad opatřený pletivem, tl. 30 mm | m2 | 10.287 |  | 0 | CS ÚRS 2021 02 |  | základní |  | 0 | 0 | 0 | 0 | 0 | 16 | K | 2 |  |  |  | ROZPOCET | 0 | 0 | 0 | 0 | 0 | 1 | 0 | 16 | 1342082925
| VV |  | 4,05*(0,35+0,62+0,3)*2"strop s úhlíkovými lamelami |  | 10.287 | [12 empty] | VV | 2 | 2 | True | 1 | ROZPOCET
249 | M | 001100 | požární malta pro aplikaci nástřikem dle specifikace v PD - pytel 12kg | kus | 13 |  | 0 |  |  | základní |  | 0 | 0.025 | 0.325 | 0 | 0 | 32 | M | 2 |  |  |  | ROZPOCET | 0 | 0 | 0 | 0 | 0 | 1 | 0 | 16 | 1991131964
250 | K | 998713102 | Přesun hmot tonážní pro izolace tepelné v objektech v do 12 m | t | 6.069 |  | 0 | CS ÚRS 2021 02 |  | základní |  | 0 | 0 | 0 | 0 | 0 | 16 | K | 2 |  |  |  | ROZPOCET | 0 | 0 | 0 | 0 | 0 | 1 | 0 | 16 | 1048462571
251 | K | 998713181 | Příplatek k přesunu hmot tonážní 713 prováděný bez použití mechanizace | t | 6.069 |  | 0 | CS ÚRS 2021 02 |  | základní |  | 0 | 0 | 0 | 0 | 0 | 16 | K | 2 |  |  |  | ROZPOCET | 0 | 0 | 0 | 0 | 0 | 1 | 0 | 16 | 1526280610
| D | 714 | Akustická a protiotřesová opatření |  |  |  | 0 |  |  |  |  | 0 |  | 3.0612 |  | 0 | 2 | D | 1 |  |  |  | ROZPOCET | [6 empty] | 0
252 | K | 714121012 | Montáž podstropních panelů s rozšířenou zvukovou pohltivostí zavěšených na polozapuštěný rošt | m2 | 988 |  | 0 | CS ÚRS 2021 02 |  | základní |  | 0 | 0.00118 | 1.1658 | 0 | 0 | 16 | K | 2 |  |  |  | ROZPOCET | 0 | 0 | 0 | 0 | 0 | 1 | 0 | 16 | -922695840
| VV |  | 24,5+23,3+23,2+21,3+49,7+98,2+7,7+11,2+16+8,3+21,3+23,3+24,8"1NP |  | 352.8 | [12 empty] | VV | 2 | 2 | True | 0 | ROZPOCET
| VV |  | 145+5,9+9,7+22,1+6,3+23,1+48,6+98,2+9,9+6,3+9,1+8,2+7,2+7,5+97,5+48,4+6,3+23,5+23,3+12,8+16,3"2NP |  | 635.2 | [12 empty] | VV | 2 | 2 | True | 0 | ROZPOCET
| VV |  | Součet |  | 988 | [12 empty] | VV | 2 | 4 | True | 1 | ROZPOCET
253 | M | 59036075 | panel akustický polozapuštěná hrana viditelný rošt š 24mm bílá tl 15mm | m2 | 1037.4 |  | 0 | CS ÚRS 2021 02 |  | základní |  | 0 | 0.00165 | 1.7117 | 0 | 0 | 32 | M | 2 |  |  |  | ROZPOCET | 0 | 0 | 0 | 0 | 0 | 1 | 0 | 16 | -55865679
| VV |  | 988*1,05 'Přepočtené koeficientem množství |  | 1037.4 | [12 empty] | VV | 2 | 2 | False | 1 | ROZPOCET
254 | K | 714183002 | Montáž pohltivých desek na sraz volně stropů a stěn | m2 | 40 |  | 0 | CS ÚRS 2021 02 |  | základní |  | 0 | 0 | 0 | 0 | 0 | 16 | K | 2 |  |  |  | ROZPOCET | 0 | 0 | 0 | 0 | 0 | 1 | 0 | 16 | -950105332
| VV |  | 40"mč135 |  | 40 | [12 empty] | VV | 2 | 2 | True | 1 | ROZPOCET
255 | M | 6315094R | akustická izolace na kazetový podhled tl.50mm dle specifikace v TZ - nízkofrekveční absorbér | m2 | 40.8 |  | 0 |  |  | základní |  | 0 | 0.0045 | 0.1836 | 0 | 0 | 32 | M | 2 |  |  |  | ROZPOCET | 0 | 0 | 0 | 0 | 0 | 1 | 0 | 16 | 220751743
| VV |  | 40*1,02 'Přepočtené koeficientem množství |  | 40.8 | [12 empty] | VV | 2 | 2 | False | 1 | ROZPOCET
256 | K | 998714102 | Přesun hmot tonážní pro akustická a protiotřesová opatření v objektech v do 12 m | t | 3.061 |  | 0 | CS ÚRS 2021 02 |  | základní |  | 0 | 0 | 0 | 0 | 0 | 16 | K | 2 |  |  |  | ROZPOCET | 0 | 0 | 0 | 0 | 0 | 1 | 0 | 16 | 103056341
257 | K | 998714181 | Příplatek k přesunu hmot tonážní 714 prováděný bez použití mechanizace | t | 3.061 |  | 0 | CS ÚRS 2021 02 |  | základní |  | 0 | 0 | 0 | 0 | 0 | 16 | K | 2 |  |  |  | ROZPOCET | 0 | 0 | 0 | 0 | 0 | 1 | 0 | 16 | 1329378410
| D | 721 | Zdravotechnika - vnitřní kanalizace |  |  |  | 0 |  |  |  |  | 0 |  | 0 |  | 0.06921 | 2 | D | 1 |  |  |  | ROZPOCET | [6 empty] | 0
258 | K | 721210824 | Demontáž vpustí střešních DN 150 | kus | 3 |  | 0 | CS ÚRS 2021 02 |  | základní |  | 0 | 0 | 0 | 0.02307 | 0.06921 | 16 | K | 2 |  |  |  | ROZPOCET | 0 | 0 | 0 | 0 | 0 | 1 | 0 | 16 | -1234920226
| D | 751 | Vzduchotechnika |  |  |  | 0 |  |  |  |  | 0 |  | 0 |  | 0.0258 | 2 | D | 1 |  |  |  | ROZPOCET | [6 empty] | 0
259 | K | 751398862 | Demontáž plechové podstavy pro rovné střechy do 0,800 m2 | kus | 1 |  | 0 | CS ÚRS 2021 02 |  | základní |  | 0 | 0 | 0 | 0.0085 | 0.0085 | 16 | K | 2 |  |  |  | ROZPOCET | 0 | 0 | 0 | 0 | 0 | 1 | 0 | 16 | 660328471
| VV |  | 1"na střeše |  | 1 | [12 empty] | VV | 2 | 2 | True | 1 | ROZPOCET
260 | K | 751513849 | Demontáž výfukové hlavice z plechového potrubí čtyřhranné s přírubou nebo bez příruby průřezu přes 0,280 do 0,560 m2 | kus | 1 |  | 0 | CS ÚRS 2021 02 |  | základní |  | 0 | 0 | 0 | 0.0173 | 0.0173 | 16 | K | 2 |  |  |  | ROZPOCET | 0 | 0 | 0 | 0 | 0 | 1 | 0 | 16 | 1375608282
| VV |  | 1"střecha |  | 1 | [12 empty] | VV | 2 | 2 | True | 1 | ROZPOCET
| D | 762 | Konstrukce tesařské |  |  |  | 0 |  |  |  |  | 0 |  | 10.1171 |  | 9.3611 | 2 | D | 1 |  |  |  | ROZPOCET | [6 empty] | 0
261 | K | 762083122 | Impregnace řeziva proti dřevokaznému hmyzu, houbám a plísním máčením třída ohrožení 3 a 4 | m3 | 17.392 |  | 0 | CS ÚRS 2021 02 |  | základní |  | 0 | 0.00189 | 0.032871 | 0 | 0 | 16 | K | 2 |  |  |  | ROZPOCET | 0 | 0 | 0 | 0 | 0 | 1 | 0 | 16 | -1977411609
| VV |  | 17,162+0,23 |  | 17.392 | [12 empty] | VV | 2 | 2 | True | 1 | ROZPOCET
262 | K | 762341210 | Montáž bednění střech rovných a šikmých sklonu do 60° z hrubých prken na sraz | m2 | 624.072 |  | 0 | CS ÚRS 2021 02 |  | základní |  | 0 | 0 | 0 | 0 | 0 | 16 | K | 2 |  |  |  | ROZPOCET | 0 | 0 | 0 | 0 | 0 | 1 | 0 | 16 | 144103424
| VV |  | ((13,19)*(51,05-0,33*2)-(33,15+0,33*2)*1,2)"skl.S2 |  | 624.072 | [12 empty] | VV | 2 | 2 | True | 1 | ROZPOCET
263 | M | 60516105 | řezivo borové sušené tl 30mm | m3 | 17.162 |  | 0 | CS ÚRS 2021 02 |  | základní |  | 0 | 0.5 | 8.581 | 0 | 0 | 32 | M | 2 |  |  |  | ROZPOCET | 0 | 0 | 0 | 0 | 0 | 1 | 0 | 16 | 236811067
| VV |  | (((13,19)*(51,05-0,33*2)-(33,15+0,33*2)*1,2))*0,025*1,1"skl.S2 - |  | 17.162 | [12 empty] | VV | 2 | 2 | True | 1 | ROZPOCET
264 | K | 762341811 | Demontáž bednění střech z prken | m2 | 624.072 |  | 0 | CS ÚRS 2021 02 |  | základní |  | 0 | 0 | 0 | 0.015 | 9.3611 | 16 | K | 2 |  |  |  | ROZPOCET | 0 | 0 | 0 | 0 | 0 | 1 | 0 | 16 | -497112850
| VV |  | ((13,19)*(51,05-0,33*2)-(33,15+0,33*2)*1,2)"bednění |  | 624.072 | [12 empty] | VV | 2 | 2 | True | 1 | ROZPOCET
265 | K | 762395000 | Spojovací prostředky krovů, bednění, laťování, nadstřešních konstrukcí | m3 | 17.162 |  | 0 | CS ÚRS 2021 02 |  | základní |  | 0 | 0.02337 | 0.40108 | 0 | 0 | 16 | K | 2 |  |  |  | ROZPOCET | 0 | 0 | 0 | 0 | 0 | 1 | 0 | 16 | 2065790600
| VV |  | 17,162 |  | 17.162 | [12 empty] | VV | 2 | 2 | True | 1 | ROZPOCET
266 | K | 762512245 | Montáž podlahové kce podkladové z desek dřevotřískových nebo cementotřískových šroubovaných na dřevo | m2 | 72.71 |  | 0 | CS ÚRS 2021 02 |  | základní |  | 0 | 0 | 0 | 0 | 0 | 16 | K | 2 |  |  |  | ROZPOCET | 0 | 0 | 0 | 0 | 0 | 1 | 0 | 16 | 765123073
| VV |  | 2*(13,85+51,05+1,2)*0,55" na atikách |  | 72.71 | [12 empty] | VV | 2 | 2 | True | 1 | ROZPOCET
267 | M | 53390112 | deska mikroštěpková voděodolná tl.25mm - 4 PD | m2 | 79.981 |  | 0 | CS ÚRS 2021 02 |  | základní |  | 0 | 0.012 | 0.95977 | 0 | 0 | 32 | M | 2 |  |  |  | ROZPOCET | 0 | 0 | 0 | 0 | 0 | 1 | 0 | 16 | -346642464
| VV |  | 72,71*1,1 'Přepočtené koeficientem množství |  | 79.981 | [12 empty] | VV | 2 | 2 | False | 1 | ROZPOCET
268 | K | 762512261 | Montáž podlahové kce podkladového roštu | m | 130.878 |  | 0 | CS ÚRS 2021 02 |  | základní |  | 0 | 1e-05 | 0.0013088 | 0 | 0 | 16 | K | 2 |  |  |  | ROZPOCET | 0 | 0 | 0 | 0 | 0 | 1 | 0 | 16 | -921712368
| VV |  | 2*(13,85+51,05+1,2)/0,5*1,1*0,45"vodorovná na atikách |  | 130.878 | [12 empty] | VV | 2 | 2 | True | 1 | ROZPOCET
269 | M | 60512130 | hranol stavební řezivo průřezu do 224cm2 do dl 6m | m3 | 0.23 |  | 0 | CS ÚRS 2021 02 |  | základní |  | 0 | 0.55 | 0.1265 | 0 | 0 | 32 | M | 2 |  |  |  | ROZPOCET | 0 | 0 | 0 | 0 | 0 | 1 | 0 | 16 | 1756843829
| VV |  | 2*(13,85+51,05+1,2)/0,5*1,1*0,45*0,04*0,04*1,1"vodorovná na atikách |  | 0.23 | [12 empty] | VV | 2 | 2 | True | 1 | ROZPOCET
270 | K | 762595001 | Spojovací prostředky pro položení dřevěných podlah a zakrytí kanálů | m2 | 72.71 |  | 0 | CS ÚRS 2021 02 |  | základní |  | 0 | 0.0002 | 0.014542 | 0 | 0 | 16 | K | 2 |  |  |  | ROZPOCET | 0 | 0 | 0 | 0 | 0 | 1 | 0 | 16 | -679007019
| VV |  | 72,71 |  | 72.71 | [12 empty] | VV | 2 | 2 | True | 1 | ROZPOCET
271 | K | 998762102 | Přesun hmot tonážní pro kce tesařské v objektech v do 12 m | t | 10.117 |  | 0 | CS ÚRS 2021 02 |  | základní |  | 0 | 0 | 0 | 0 | 0 | 16 | K | 2 |  |  |  | ROZPOCET | 0 | 0 | 0 | 0 | 0 | 1 | 0 | 16 | -1089651069
| D | 763 | Konstrukce suché výstavby |  |  |  | 0 |  |  |  |  | 0 |  | 7.5678 |  | 3.2898 | 2 | D | 1 |  |  |  | ROZPOCET | [6 empty] | 0
272 | K | 763111419 | SDK příčka tl 100 mm profil CW+UW 50 desky 2xDF 12,5 bez izolace EI 90 | m2 | 37.328 |  | 0 | CS ÚRS 2021 02 |  | základní |  | 0 | 0.04752 | 1.7738 | 0 | 0 | 16 | K | 2 |  |  |  | ROZPOCET | 0 | 0 | 0 | 0 | 0 | 1 | 0 | 16 | -50740335
| VV |  | 5,45*(2,4+1,8+2)+2,83*1,25"výtahová šachta |  | 37.328 | [12 empty] | VV | 2 | 2 | True | 1 | ROZPOCET
273 | K | 763111713 | SDK příčka ukončení ve volném prostoru | m | 9.04 |  | 0 | CS ÚRS 2021 02 |  | základní |  | 0 | 0.00092 | 0.0083168 | 0 | 0 | 16 | K | 2 |  |  |  | ROZPOCET | 0 | 0 | 0 | 0 | 0 | 1 | 0 | 16 | -484666802
| VV |  | 2,02*2+5"provedení ostění v otvoru v mč117 |  | 9.04 | [12 empty] | VV | 2 | 2 | True | 1 | ROZPOCET
274 | K | 763111714 | SDK příčka zalomení | m | 13.73 |  | 0 | CS ÚRS 2021 02 |  | základní |  | 0 | 0.00091 | 0.012494 | 0 | 0 | 16 | K | 2 |  |  |  | ROZPOCET | 0 | 0 | 0 | 0 | 0 | 1 | 0 | 16 | -1488965171
| VV |  | 5,45*2+2,83"výtahová šachta |  | 13.73 | [12 empty] | VV | 2 | 2 | True | 1 | ROZPOCET
275 | K | 763111761 | Příplatek k SDK příčce s jednoduchou nosnou konstrukcí za zahuštění profilů na vzdálenost 31 mm | m2 | 37.328 |  | 0 | CS ÚRS 2021 02 |  | základní |  | 0 | 0.00161 | 0.060098 | 0 | 0 | 16 | K | 2 |  |  |  | ROZPOCET | 0 | 0 | 0 | 0 | 0 | 1 | 0 | 16 | 1809336131
| VV |  | 5,45*(2,4+1,8+2)+2,83*1,25"výtahová šachta |  | 37.328 | [12 empty] | VV | 2 | 2 | True | 1 | ROZPOCET
276 | K | 763111821 | Demontáž SDK příčky se zdvojenou ocelovou nosnou konstrukcí opláštění dvojité | m2 | 41.014 |  | 0 | CS ÚRS 2021 02 |  | základní |  | 0 | 0 | 0 | 0.05941 | 2.4366 | 16 | K | 2 |  |  |  | ROZPOCET | 0 | 0 | 0 | 0 | 0 | 1 | 0 | 16 | 2061600505
| VV |  | 2,65*0,9"mezi mč105 a 108 |  | 2.385 | [12 empty] | VV | 2 | 2 | True | 0 | ROZPOCET
| VV |  | 2,65*(4,25+0,8+0,8+0,935)-0,7*1,97"mč.140,141 |  | 16.601 | [12 empty] | VV | 2 | 2 | True | 0 | ROZPOCET
| VV |  | 2,62*(1,8+0,83)-0,7*1,97"mč208 |  | 5.512 | [12 empty] | VV | 2 | 2 | True | 0 | ROZPOCET
| VV |  | 2,62*(4,2+1,8+0,83)-0,7*1,97"mč227 |  | 16.516 | [12 empty] | VV | 2 | 2 | True | 0 | ROZPOCET
| VV |  | Součet |  | 41.014 | [12 empty] | VV | 2 | 4 | True | 1 | ROZPOCET
277 | K | 763121451 | SDK stěna předsazená tl 75 mm profil CW+UW 50 desky 2xA nebo DF 12,5 bez izolace EI 30 | m2 | 25.706 |  | 0 | CS ÚRS 2021 02 |  | základní |  | 0 | 0.02465 | 0.63365 | 0 | 0 | 16 | K | 2 |  |  |  | ROZPOCET | 0 | 0 | 0 | 0 | 0 | 1 | 0 | 16 | -2033848492
| VV |  | 2,65*(0,25*2+0,8)"mč208 |  | 3.445 | [12 empty] | VV | 2 | 2 | True | 0 | ROZPOCET
| VV |  | 2,65*(0,25*2+0,8)"mč228 |  | 3.445 | [12 empty] | VV | 2 | 2 | True | 0 | ROZPOCET
| VV |  | 1,57*2,65"mč212 |  | 4.161 | [12 empty] | VV | 2 | 2 | True | 0 | ROZPOCET
| VV |  | 2,65*(0,6+0,4)"mč219 |  | 2.65 | [12 empty] | VV | 2 | 2 | True | 0 | ROZPOCET
| VV |  | 2,65*(0,4+0,2)"mč229 |  | 1.59 | [12 empty] | VV | 2 | 2 | True | 0 | ROZPOCET
| VV |  | Mezisoučet"2NP |  | 15.291 | [12 empty] | VV | 2 | 3 | True | 0 | ROZPOCET
| VV |  | 2,65*(0,27*2+1)"mč144 |  | 4.081 | [12 empty] | VV | 2 | 2 | True | 0 | ROZPOCET
| VV |  | 2,65*(0,27*2+1)"mč140 |  | 4.081 | [12 empty] | VV | 2 | 2 | True | 0 | ROZPOCET
| VV |  | 2,65*(0,15+0,7)"mč141 |  | 2.253 | [12 empty] | VV | 2 | 2 | True | 0 | ROZPOCET
| VV |  | Mezisoučet |  | 10.415 | [12 empty] | VV | 2 | 3 | True | 0 | ROZPOCET
| VV |  | Součet |  | 25.706 | [12 empty] | VV | 2 | 4 | True | 1 | ROZPOCET
278 | K | 763121456 | SDK stěna předsazená tl 62,5 mm profil CW+UW 50 deska 1xDFRIH2 12,5 s izolací EI 30 Rw do 15 dB | m2 | 7.553 |  | 0 | CS ÚRS 2021 02 |  | základní |  | 0 | 0.01639 | 0.12379 | 0 | 0 | 16 | K | 2 |  |  |  | ROZPOCET | 0 | 0 | 0 | 0 | 0 | 1 | 0 | 16 | 1811004010
| VV |  | 2,85*2,65"mč113 |  | 7.553 | [12 empty] | VV | 2 | 2 | True | 1 | ROZPOCET
279 | K | 763121461 | SDK stěna předsazená tl 80 mm profil CW+UW 50 desky 2xH2 12,5 bez izolace EI 60 | m2 | 61.622 |  | 0 | CS ÚRS 2021 02 |  | základní |  | 0 | 0.03095 | 1.9072 | 0 | 0 | 16 | K | 2 |  |  |  | ROZPOCET | 0 | 0 | 0 | 0 | 0 | 1 | 0 | 16 | -757487926
| VV |  | 2,65*(0,85+0,35)"sprcha mč207 |  | 3.18 | [12 empty] | VV | 2 | 2 | True | 0 | ROZPOCET
| VV |  | 2,65*(0,85+0,35)"sprcha mč226 |  | 3.18 | [12 empty] | VV | 2 | 2 | True | 0 | ROZPOCET
| VV |  | 2,65*(0,3+0,3)"mč208 |  | 1.59 | [12 empty] | VV | 2 | 2 | True | 0 | ROZPOCET
| VV |  | 2,65*0,95"mč214 |  | 2.518 | [12 empty] | VV | 2 | 2 | True | 0 | ROZPOCET
| VV |  | 2,65*(0,3+0,3)"mč225 |  | 1.59 | [12 empty] | VV | 2 | 2 | True | 0 | ROZPOCET
| VV |  | 2,65*4,8"mč213 |  | 12.72 | [12 empty] | VV | 2 | 2 | True | 0 | ROZPOCET
| VV |  | Mezisoučet"2NP |  | 24.778 | [12 empty] | VV | 2 | 3 | True | 0 | ROZPOCET
| VV |  | 2,65*(0,85+0,35)"sprcha mč139 |  | 3.18 | [12 empty] | VV | 2 | 2 | True | 0 | ROZPOCET
| VV |  | 2,65*(2,15+0,9)"mč107 |  | 8.083 | [12 empty] | VV | 2 | 2 | True | 0 | ROZPOCET
| VV |  | 2,65*3,96-1,1*1,98"mč118 |  | 8.316 | [12 empty] | VV | 2 | 2 | True | 0 | ROZPOCET
| VV |  | (2,08+2,8)*2,65"mč119 |  | 12.932 | [12 empty] | VV | 2 | 2 | True | 0 | ROZPOCET
| VV |  | 2,65*(0,18+0,15+0,205+0,5)"mč125 |  | 2.743 | [12 empty] | VV | 2 | 2 | True | 0 | ROZPOCET
| VV |  | 2,65*(0,3+0,3)"mč104 |  | 1.59 | [12 empty] | VV | 2 | 2 | True | 0 | ROZPOCET
| VV |  | Mezisoučet"1NP |  | 36.844 | [12 empty] | VV | 2 | 3 | True | 0 | ROZPOCET
| VV |  | Součet |  | 61.622 | [12 empty] | VV | 2 | 4 | True | 1 | ROZPOCET
280 | K | 763121571 | SDK stěna předsazená tl 67,5 mm profil CD+UD desky 2x DFRIH2 12,5 s izolací EI 30 Rw do 15 dB | m2 | 16.225 |  | 0 | CS ÚRS 2021 02 |  | základní |  | 0 | 0.02872 | 0.46598 | 0 | 0 | 16 | K | 2 |  |  |  | ROZPOCET | 0 | 0 | 0 | 0 | 0 | 1 | 0 | 16 | 750361193
| VV |  | (2,65*6,5-2,05*5)*2+0,25*(5+2,05*2)"mč117 |  | 16.225 | [12 empty] | VV | 2 | 2 | True | 1 | ROZPOCET
281 | K | 763121590 | SDK stěna předsazená pro osazení závěsného WC tl 150 - 250 mm profil CW+UW 50 desky 2xH2 12,5 bez TI | m2 | 63.813 |  | 0 | CS ÚRS 2021 02 |  | základní |  | 0 | 0.02963 | 1.8908 | 0 | 0 | 16 | K | 2 |  |  |  | ROZPOCET | 0 | 0 | 0 | 0 | 0 | 1 | 0 | 16 | 310274314
| VV |  | 3,82*2,65"mč139 |  | 10.123 | [12 empty] | VV | 2 | 2 | True | 0 | ROZPOCET
| VV |  | 1,5*2,65"mč130 |  | 3.975 | [12 empty] | VV | 2 | 2 | True | 0 | ROZPOCET
| VV |  | 2,65*2,38"mč131 |  | 6.307 | [12 empty] | VV | 2 | 2 | True | 0 | ROZPOCET
| VV |  | (1,89+1,6)*2,65"mč106 |  | 9.249 | [12 empty] | VV | 2 | 2 | True | 0 | ROZPOCET
| VV |  | (2,6+0,15)*2,65"mč115 |  | 7.288 | [12 empty] | VV | 2 | 2 | True | 0 | ROZPOCET
| VV |  | 0,8*2,65"mč116 |  | 2.12 | [12 empty] | VV | 2 | 2 | True | 0 | ROZPOCET
| VV |  | Mezisoučet"1NP |  | 39.062 | [12 empty] | VV | 2 | 3 | True | 0 | ROZPOCET
| VV |  | 3,82*2,65"mč207 |  | 10.123 | [12 empty] | VV | 2 | 2 | True | 0 | ROZPOCET
| VV |  | 3,82*2,65"mč226 |  | 10.123 | [12 empty] | VV | 2 | 2 | True | 0 | ROZPOCET
| VV |  | 0,8*2,65"mč217 |  | 2.12 | [12 empty] | VV | 2 | 2 | True | 0 | ROZPOCET
| VV |  | 0,9*2,65"mč220 |  | 2.385 | [12 empty] | VV | 2 | 2 | True | 0 | ROZPOCET
| VV |  | Mezisoučet |  | 24.751 | [12 empty] | VV | 2 | 3 | True | 0 | ROZPOCET
| VV |  | Součet"předstěny na sociálních zařízeních |  | 63.813 | [12 empty] | VV | 2 | 4 | True | 1 | ROZPOCET
282 | K | 763121712 | SDK stěna předsazená zalomení | m | 58.3 |  | 0 | CS ÚRS 2021 02 |  | základní |  | 0 | 0.00091 | 0.053053 | 0 | 0 | 16 | K | 2 |  |  |  | ROZPOCET | 0 | 0 | 0 | 0 | 0 | 1 | 0 | 16 | -1612057077
| VV |  | 2,65*2"mč208 |  | 5.3 | [12 empty] | VV | 2 | 2 | True | 0 | ROZPOCET
| VV |  | 2,65*2"mč228 |  | 5.3 | [12 empty] | VV | 2 | 2 | True | 0 | ROZPOCET
| VV |  | 2,65"mč219 |  | 2.65 | [12 empty] | VV | 2 | 2 | True | 0 | ROZPOCET
| VV |  | 2,65"mč229 |  | 2.65 | [12 empty] | VV | 2 | 2 | True | 0 | ROZPOCET
| VV |  | 2,65*2"mč144 |  | 5.3 | [12 empty] | VV | 2 | 2 | True | 0 | ROZPOCET
| VV |  | 2,65*2"mč140 |  | 5.3 | [12 empty] | VV | 2 | 2 | True | 0 | ROZPOCET
| VV |  | 2,65"mč141 |  | 2.65 | [12 empty] | VV | 2 | 2 | True | 0 | ROZPOCET
| VV |  | 2,65"sprcha mč207 |  | 2.65 | [12 empty] | VV | 2 | 2 | True | 0 | ROZPOCET
| VV |  | 2,65"sprcha mč226 |  | 2.65 | [12 empty] | VV | 2 | 2 | True | 0 | ROZPOCET
| VV |  | 2,65"mč208 |  | 2.65 | [12 empty] | VV | 2 | 2 | True | 0 | ROZPOCET
| VV |  | 2,65"mč214 |  | 2.65 | [12 empty] | VV | 2 | 2 | True | 0 | ROZPOCET
| VV |  | 2,65"mč225 |  | 2.65 | [12 empty] | VV | 2 | 2 | True | 0 | ROZPOCET
| VV |  | 2,65"sprcha mč139 |  | 2.65 | [12 empty] | VV | 2 | 2 | True | 0 | ROZPOCET
| VV |  | 2,65*2"mč107 |  | 5.3 | [12 empty] | VV | 2 | 2 | True | 0 | ROZPOCET
| VV |  | 2,65*2"mč125 |  | 5.3 | [12 empty] | VV | 2 | 2 | True | 0 | ROZPOCET
| VV |  | 2,65"mč104 |  | 2.65 | [12 empty] | VV | 2 | 2 | True | 0 | ROZPOCET
| VV |  | Součet |  | 58.3 | [12 empty] | VV | 2 | 4 | True | 1 | ROZPOCET
283 | K | 763121751 | Příplatek k SDK stěně předsazené za plochu do 6 m2 jednotlivě | m2 | 74.608 |  | 0 | CS ÚRS 2021 02 |  | základní |  | 0 | 0 | 0 | 0 | 0 | 16 | K | 2 |  |  |  | ROZPOCET | 0 | 0 | 0 | 0 | 0 | 1 | 0 | 16 | 481949728
| VV |  | 2,65*(0,25*2+0,8)"mč208 |  | 3.445 | [12 empty] | VV | 2 | 2 | True | 0 | ROZPOCET
| VV |  | 2,65*(0,25*2+0,8)"mč228 |  | 3.445 | [12 empty] | VV | 2 | 2 | True | 0 | ROZPOCET
| VV |  | 1,57*2,65"mč212 |  | 4.161 | [12 empty] | VV | 2 | 2 | True | 0 | ROZPOCET
| VV |  | 2,65*(0,6+0,4)"mč219 |  | 2.65 | [12 empty] | VV | 2 | 2 | True | 0 | ROZPOCET
| VV |  | 2,65*(0,4+0,2)"mč229 |  | 1.59 | [12 empty] | VV | 2 | 2 | True | 0 | ROZPOCET
| VV |  | 2,65*(0,27*2+1)"mč144 |  | 4.081 | [12 empty] | VV | 2 | 2 | True | 0 | ROZPOCET
| VV |  | 2,65*(0,27*2+1)"mč140 |  | 4.081 | [12 empty] | VV | 2 | 2 | True | 0 | ROZPOCET
| VV |  | 2,65*(0,15+0,7)"mč141 |  | 2.253 | [12 empty] | VV | 2 | 2 | True | 0 | ROZPOCET
| VV |  | 2,65*(0,85+0,35)"sprcha mč207 |  | 3.18 | [12 empty] | VV | 2 | 2 | True | 0 | ROZPOCET
| VV |  | 2,65*(0,85+0,35)"sprcha mč226 |  | 3.18 | [12 empty] | VV | 2 | 2 | True | 0 | ROZPOCET
| VV |  | 2,65*(0,3+0,3)"mč208 |  | 1.59 | [12 empty] | VV | 2 | 2 | True | 0 | ROZPOCET
| VV |  | 2,65*0,95"mč214 |  | 2.518 | [12 empty] | VV | 2 | 2 | True | 0 | ROZPOCET
| VV |  | 2,65*(0,3+0,3)"mč225 |  | 1.59 | [12 empty] | VV | 2 | 2 | True | 0 | ROZPOCET
| VV |  | 2,65*(0,85+0,35)"sprcha mč139 |  | 3.18 | [12 empty] | VV | 2 | 2 | True | 0 | ROZPOCET
| VV |  | 2,65*(2,15+0,9)"mč107 |  | 8.083 | [12 empty] | VV | 2 | 2 | True | 0 | ROZPOCET
| VV |  | 2,65*3,96-1,1*1,98"mč118 |  | 8.316 | [12 empty] | VV | 2 | 2 | True | 0 | ROZPOCET
| VV |  | (2,08+2,8)*2,65"mč119 |  | 12.932 | [12 empty] | VV | 2 | 2 | True | 0 | ROZPOCET
| VV |  | 2,65*(0,18+0,15+0,205+0,5)"mč125 |  | 2.743 | [12 empty] | VV | 2 | 2 | True | 0 | ROZPOCET
| VV |  | 2,65*(0,3+0,3)"mč104 |  | 1.59 | [12 empty] | VV | 2 | 2 | True | 0 | ROZPOCET
| VV |  | Součet |  | 74.608 | [12 empty] | VV | 2 | 4 | True | 1 | ROZPOCET
284 | K | 763121812 | Demontáž SDK předsazené/šachtové stěny s jednoduchou nosnou kcí opláštění dvojité | m2 | 28.306 |  | 0 | CS ÚRS 2021 02 |  | základní |  | 0 | 0 | 0 | 0.02835 | 0.80248 | 16 | K | 2 |  |  |  | ROZPOCET | 0 | 0 | 0 | 0 | 0 | 1 | 0 | 16 | -1611181343
| VV |  | (2,65+0,15)*2,65"předstěna v mč118 |  | 7.42 | [12 empty] | VV | 2 | 2 | True | 0 | ROZPOCET
| VV |  | 1,15*2,65"mč108 |  | 3.048 | [12 empty] | VV | 2 | 2 | True | 0 | ROZPOCET
| VV |  | (1,4+0,25)*2,65"mč105 |  | 4.373 | [12 empty] | VV | 2 | 2 | True | 0 | ROZPOCET
| VV |  | 2,65*(0,39+0,35+0,39)"mč104 |  | 2.995 | [12 empty] | VV | 2 | 2 | True | 0 | ROZPOCET
| VV |  | 0,2*5*2,65"mč124 |  | 2.65 | [12 empty] | VV | 2 | 2 | True | 0 | ROZPOCET
| VV |  | 2,65*(0,31+0,65)"mč139 |  | 2.544 | [12 empty] | VV | 2 | 2 | True | 0 | ROZPOCET
| VV |  | (0,15*2+0,3)*2,65"mč140 |  | 1.59 | [12 empty] | VV | 2 | 2 | True | 0 | ROZPOCET
| VV |  | 2,62*(0,6+0,23)"mč212 |  | 2.175 | [12 empty] | VV | 2 | 2 | True | 0 | ROZPOCET
| VV |  | 2,65*(0,29+0,28)"mč225 |  | 1.511 | [12 empty] | VV | 2 | 2 | True | 0 | ROZPOCET
| VV |  | Součet |  | 28.306 | [12 empty] | VV | 2 | 4 | True | 1 | ROZPOCET
285 | K | 763131411 | SDK podhled desky 1xA 12,5 bez izolace dvouvrstvá spodní kce profil CD+UD | m2 | 5.399 |  | 0 | CS ÚRS 2021 02 |  | základní |  | 0 | 0.0122 | 0.065868 | 0 | 0 | 16 | K | 2 |  |  |  | ROZPOCET | 0 | 0 | 0 | 0 | 0 | 1 | 0 | 16 | 663812018
| VV |  | (0,4+0,965)*3,955"mč113 |  | 5.399 | [12 empty] | VV | 2 | 2 | True | 1 | ROZPOCET
286 | K | 763131491 | SDK podhled deska 1x akustická s izolací dvouvrstvá spodní kce profil CD+UD REI 90 Rw 60 dB | m2 | 9.1 |  | 0 | CS ÚRS 2021 02 |  | základní |  | 0 | 0.01661 | 0.15115 | 0 | 0 | 16 | K | 2 |  |  |  | ROZPOCET | 0 | 0 | 0 | 0 | 0 | 1 | 0 | 16 | 1863081031
| VV |  | 9,1"mč144 |  | 9.1 | [12 empty] | VV | 2 | 2 | True | 1 | ROZPOCET
287 | K | 763131561 | SDK podhled desky 2xH2 12,5 bez izolace jednovrstvá spodní kce profil CD+UD EI 30 | m2 | 7.079 |  | 0 | CS ÚRS 2021 02 |  | základní |  | 0 | 0.02254 | 0.15956 | 0 | 0 | 16 | K | 2 |  |  |  | ROZPOCET | 0 | 0 | 0 | 0 | 0 | 1 | 0 | 16 | 1589682452
| VV |  | (0,4+0,2+0,4+0,2)*2,42+(0,15+0,4)*2,1"mč125 |  | 4.059 | [12 empty] | VV | 2 | 2 | True | 0 | ROZPOCET
| VV |  | 1,3*(0,4+0,4)+0,4*0,4"mč133 |  | 1.2 | [12 empty] | VV | 2 | 2 | True | 0 | ROZPOCET
| VV |  | 1,5*(0,25+0,4)"mč130 |  | 0.975 | [12 empty] | VV | 2 | 2 | True | 0 | ROZPOCET
| VV |  | 1,3*(0,25+0,4)"mč138 |  | 0.845 | [12 empty] | VV | 2 | 2 | True | 0 | ROZPOCET
| VV |  | Součet"kastlíky 1NP |  | 7.079 | [12 empty] | VV | 2 | 4 | True | 1 | ROZPOCET
288 | K | 763131721 | SDK podhled skoková změna v do 0,5 m | m | 14.995 |  | 0 | CS ÚRS 2021 02 |  | základní |  | 0 | 0.00438 | 0.065678 | 0 | 0 | 16 | K | 2 |  |  |  | ROZPOCET | 0 | 0 | 0 | 0 | 0 | 1 | 0 | 16 | -1322833207
| VV |  | 2*2,42+2,1"mč125 |  | 6.94 | [12 empty] | VV | 2 | 2 | True | 0 | ROZPOCET
| VV |  | 1,3"mč133 |  | 1.3 | [12 empty] | VV | 2 | 2 | True | 0 | ROZPOCET
| VV |  | 1,5"mč130 |  | 1.5 | [12 empty] | VV | 2 | 2 | True | 0 | ROZPOCET
| VV |  | 1,3"mč138 |  | 1.3 | [12 empty] | VV | 2 | 2 | True | 0 | ROZPOCET
| VV |  | 3,955"mč113 |  | 3.955 | [12 empty] | VV | 2 | 2 | True | 0 | ROZPOCET
| VV |  | Součet"kastlíky 1NP |  | 14.995 | [12 empty] | VV | 2 | 4 | True | 1 | ROZPOCET
289 | K | 763131752 | Montáž jedné vrstvy tepelné izolace do SDK podhledu | m2 | 9.1 |  | 0 | CS ÚRS 2021 02 |  | základní |  | 0 | 0 | 0 | 0 | 0 | 16 | K | 2 |  |  |  | ROZPOCET | 0 | 0 | 0 | 0 | 0 | 1 | 0 | 16 | -1427390862
| VV |  | 9,1"mč144 |  | 9.1 | [12 empty] | VV | 2 | 2 | True | 1 | ROZPOCET
290 | M | 63152096 | pás tepelně izolační univerzální λ=0,032-0,033 tl 50mm | m2 | 9.282 |  | 0 | CS ÚRS 2021 02 |  | základní |  | 0 | 0.0014 | 0.012995 | 0 | 0 | 32 | M | 2 |  |  |  | ROZPOCET | 0 | 0 | 0 | 0 | 0 | 1 | 0 | 16 | 721065205
| VV |  | 9,1*1,02 'Přepočtené koeficientem množství |  | 9.282 | [12 empty] | VV | 2 | 2 | False | 1 | ROZPOCET
291 | K | 763131761 | Příplatek k SDK podhledu za plochu do 3 m2 jednotlivě | m2 | 12.478 |  | 0 | CS ÚRS 2021 02 |  | základní |  | 0 | 0 | 0 | 0 | 0 | 16 | K | 2 |  |  |  | ROZPOCET | 0 | 0 | 0 | 0 | 0 | 1 | 0 | 16 | 599495182
| VV |  | (0,4+0,965)*3,955"mč113 |  | 5.399 | [12 empty] | VV | 2 | 2 | True | 0 | ROZPOCET
| VV |  | (0,4+0,2+0,4+0,2)*2,42+(0,15+0,4)*2,1"mč125 |  | 4.059 | [12 empty] | VV | 2 | 2 | True | 0 | ROZPOCET
| VV |  | 1,3*(0,4+0,4)+0,4*0,4"mč133 |  | 1.2 | [12 empty] | VV | 2 | 2 | True | 0 | ROZPOCET
| VV |  | 1,5*(0,25+0,4)"mč130 |  | 0.975 | [12 empty] | VV | 2 | 2 | True | 0 | ROZPOCET
| VV |  | 1,3*(0,25+0,4)"mč138 |  | 0.845 | [12 empty] | VV | 2 | 2 | True | 0 | ROZPOCET
| VV |  | Součet"kastlíky 1NP |  | 12.478 | [12 empty] | VV | 2 | 4 | True | 1 | ROZPOCET
292 | K | 763164740 | SDK obklad kcí uzavřeného tvaru š do 1,6 m desky 2xDFRIH2 12,5 | m | 4.1 |  | 0 | CS ÚRS 2021 02 |  | základní |  | 0 | 0.04163 | 0.17068 | 0 | 0 | 16 | K | 2 |  |  |  | ROZPOCET | 0 | 0 | 0 | 0 | 0 | 1 | 0 | 16 | -279983091
| VV |  | 2,05*2"mč117 - sloupy |  | 4.1 | [12 empty] | VV | 2 | 2 | True | 1 | ROZPOCET
293 | K | 763172325 | Montáž dvířek revizních jednoplášťových SDK kcí vel. 600x600 mm pro příčky a předsazené stěny | kus | 3 |  | 0 | CS ÚRS 2021 02 |  | základní |  | 0 | 3e-05 | 9e-05 | 0 | 0 | 16 | K | 2 |  |  |  | ROZPOCET | 0 | 0 | 0 | 0 | 0 | 1 | 0 | 16 | -1009333216
| VV |  | 3"dle E14 |  | 3 | [12 empty] | VV | 2 | 2 | True | 1 | ROZPOCET
294 | M | 59030714R | dvířka revizní jednokřídlá s automatickým zámkem 600x600mm včetně zrcadla - dle E14 | kus | 3 |  | 0 |  |  | základní |  | 0 | 0.0042 | 0.0126 | 0 | 0 | 32 | M | 2 |  |  |  | ROZPOCET | 0 | 0 | 0 | 0 | 0 | 1 | 0 | 16 | -1392088875
295 | K | 763181811 | Demontáž jednokřídlové kovové zárubně v do 2,75 m SDK příčka | kus | 3 |  | 0 | CS ÚRS 2021 02 |  | základní |  | 0 | 0 | 0 | 0.0169 | 0.0507 | 16 | K | 2 |  |  |  | ROZPOCET | 0 | 0 | 0 | 0 | 0 | 1 | 0 | 16 | 858675266
| VV |  | 1"mč141 |  | 1 | [12 empty] | VV | 2 | 2 | True | 0 | ROZPOCET
| VV |  | 1"mč208 |  | 1 | [12 empty] | VV | 2 | 2 | True | 0 | ROZPOCET
| VV |  | 1"mč227 |  | 1 | [12 empty] | VV | 2 | 2 | True | 0 | ROZPOCET
| VV |  | Součet |  | 3 | [12 empty] | VV | 2 | 4 | True | 1 | ROZPOCET
296 | K | 998763302 | Přesun hmot tonážní pro sádrokartonové konstrukce v objektech v do 12 m | t | 7.568 |  | 0 | CS ÚRS 2021 02 |  | základní |  | 0 | 0 | 0 | 0 | 0 | 16 | K | 2 |  |  |  | ROZPOCET | 0 | 0 | 0 | 0 | 0 | 1 | 0 | 16 | -1164509524
297 | K | 998763381 | Příplatek k přesunu hmot tonážní 763 SDK prováděný bez použití mechanizace | t | 7.568 |  | 0 | CS ÚRS 2021 02 |  | základní |  | 0 | 0 | 0 | 0 | 0 | 16 | K | 2 |  |  |  | ROZPOCET | 0 | 0 | 0 | 0 | 0 | 1 | 0 | 16 | -289344337
| D | 764 | Konstrukce klempířské |  |  |  | 0 |  |  |  |  | 0 |  | 0.71211 |  | 0.72495 | 2 | D | 1 |  |  |  | ROZPOCET | [6 empty] | 0
298 | K | 764002821 | Demontáž střešního výlezu do suti | kus | 1 |  | 0 | CS ÚRS 2021 02 |  | základní |  | 0 | 0 | 0 | 0.00906 | 0.00906 | 16 | K | 2 |  |  |  | ROZPOCET | 0 | 0 | 0 | 0 | 0 | 1 | 0 | 16 | -214454252
299 | K | 764002841 | Demontáž oplechování horních ploch zdí a nadezdívek do suti | m | 120.6 |  | 0 | CS ÚRS 2021 02 |  | základní |  | 0 | 0 | 0 | 0.00191 | 0.23035 | 16 | K | 2 |  |  |  | ROZPOCET | 0 | 0 | 0 | 0 | 0 | 1 | 0 | 16 | -66939486
| VV |  | 120,6 |  | 120.6 | [12 empty] | VV | 2 | 2 | True | 1 | ROZPOCET
300 | K | 764002851 | Demontáž oplechování parapetů do suti | m | 132.55 |  | 0 | CS ÚRS 2021 02 |  | základní |  | 0 | 0 | 0 | 0.00167 | 0.22136 | 16 | K | 2 |  |  |  | ROZPOCET | 0 | 0 | 0 | 0 | 0 | 1 | 0 | 16 | -1206321808
| VV |  | (43*1,25+2,65+2,63+2,65+2,6+2,65+3*3,1+4*4+2*3,96+4*3,45+6*3,1) |  | 132.55 | [12 empty] | VV | 2 | 2 | True | 1 | ROZPOCET
301 | K | 764002861 | Demontáž oplechování říms a ozdobných prvků do suti | m | 118.47 |  | 0 | CS ÚRS 2021 02 |  | základní |  | 0 | 0 | 0 | 0.00223 | 0.26419 | 16 | K | 2 |  |  |  | ROZPOCET | 0 | 0 | 0 | 0 | 0 | 1 | 0 | 16 | -1264529888
| VV |  | 2*(13,89/2+51,09+1,2)"ukončující oplechování stávajícího zateplení |  | 118.47 | [12 empty] | VV | 2 | 2 | True | 1 | ROZPOCET
302 | K | 764212632 | Oplechování štítu závětrnou lištou z Pz s povrchovou úpravou rš 200 mm | m | 120.6 |  | 0 | CS ÚRS 2021 02 |  | základní |  | 0 | 0.00197 | 0.23758 | 0 | 0 | 16 | K | 2 |  |  |  | ROZPOCET | 0 | 0 | 0 | 0 | 0 | 1 | 0 | 16 | -627448543
| VV |  | 120,6"dle K12 |  | 120.6 | [12 empty] | VV | 2 | 2 | True | 1 | ROZPOCET
303 | K | 764216644 | Oplechování rovných parapetů celoplošně lepené z Pz s povrchovou úpravou rš 330 mm | m | 132.55 |  | 0 | CS ÚRS 2021 02 |  | základní |  | 0 | 0.00358 | 0.47453 | 0 | 0 | 16 | K | 2 |  |  |  | ROZPOCET | 0 | 0 | 0 | 0 | 0 | 1 | 0 | 16 | -2018766378
| VV |  | (43*1,25+2,65+2,63+2,65+2,6+2,65+3*3,1+4*4+2*3,96+4*3,45+6*3,1)"dle K01-K11 |  | 132.55 | [12 empty] | VV | 2 | 2 | True | 1 | ROZPOCET
304 | K | 998764102 | Přesun hmot tonážní pro konstrukce klempířské v objektech v přes 6 do 12 m | t | 0.712 |  | 0 | CS ÚRS 2021 02 |  | základní |  | 0 | 0 | 0 | 0 | 0 | 16 | K | 2 |  |  |  | ROZPOCET | 0 | 0 | 0 | 0 | 0 | 1 | 0 | 16 | 1823764630
305 | K | 998764181 | Příplatek k přesunu hmot tonážní 764 prováděný bez použití mechanizace | t | 0.712 |  | 0 | CS ÚRS 2021 02 |  | základní |  | 0 | 0 | 0 | 0 | 0 | 16 | K | 2 |  |  |  | ROZPOCET | 0 | 0 | 0 | 0 | 0 | 1 | 0 | 16 | 510753658
| D | 766 | Konstrukce truhlářské |  |  |  | 0 |  |  |  |  | 0 |  | 4.8024 |  | 2.7972 | 2 | D | 1 |  |  |  | ROZPOCET | [6 empty] | 0
306 | K | 766211200 | Montáž madel schodišťových dřevených nebo verzalitových průběžných | m | 90.25 |  | 0 | CS ÚRS 2021 01 |  | základní |  | 0 | 0 | 0 | 0 | 0 | 16 | K | 2 |  |  |  | ROZPOCET | 0 | 0 | 0 | 0 | 0 | 1 | 0 | 16 | 908489946
| VV |  | 2,4*2+10*3+2,4*2"dle ozn Z03 |  | 39.6 | [12 empty] | VV | 2 | 2 | True | 0 | ROZPOCET
| VV |  | 2,4*2+10*3+2,4*2"dle ozn Z04 |  | 39.6 | [12 empty] | VV | 2 | 2 | True | 0 | ROZPOCET
| VV |  | 11,05"dle Z05 |  | 11.05 | [12 empty] | VV | 2 | 2 | True | 0 | ROZPOCET
| VV |  | Součet |  | 90.25 | [12 empty] | VV | 2 | 4 | True | 1 | ROZPOCET
307 | M | 05217101 | madlo dubové D 50mm | m | 99.275 |  | 0 |  |  | základní |  | 0 | 0 | 0 | 0 | 0 | 32 | M | 2 |  |  |  | ROZPOCET | 0 | 0 | 0 | 0 | 0 | 1 | 0 | 16 | 999798093
| VV |  | 90,25*1,1 'Přepočtené koeficientem množství |  | 99.275 | [12 empty] | VV | 2 | 2 | False | 1 | ROZPOCET
308 | K | 766211811 | Demontáž schodišťového madla | m | 31.05 |  | 0 | CS ÚRS 2021 02 |  | základní |  | 0 | 0 | 0 | 0.01965 | 0.61013 | 16 | K | 2 |  |  |  | ROZPOCET | 0 | 0 | 0 | 0 | 0 | 1 | 0 | 16 | -364441310
| VV |  | 10"dle ozn Z03b |  | 10 | [12 empty] | VV | 2 | 2 | True | 0 | ROZPOCET
| VV |  | 10"dle ozn Z04b |  | 10 | [12 empty] | VV | 2 | 2 | True | 0 | ROZPOCET
| VV |  | 11,05"dle Z05 |  | 11.05 | [12 empty] | VV | 2 | 2 | True | 0 | ROZPOCET
| VV |  | Součet |  | 31.05 | [12 empty] | VV | 2 | 4 | True | 1 | ROZPOCET
309 | K | 766421821 | Demontáž truhlářského obložení podhledů z palubek | m2 | 4.05 |  | 0 | CS ÚRS 2021 02 |  | základní |  | 0 | 0 | 0 | 0.01098 | 0.044469 | 16 | K | 2 |  |  |  | ROZPOCET | 0 | 0 | 0 | 0 | 0 | 1 | 0 | 16 | 1069870193
| VV |  | 4,05*2*(0,1+0,2*2)"mč 137 |  | 4.05 | [12 empty] | VV | 2 | 2 | True | 1 | ROZPOCET
310 | K | 766421822 | Demontáž truhlářského obložení podhledů podkladových roštů | m2 | 4.05 |  | 0 | CS ÚRS 2021 02 |  | základní |  | 0 | 0 | 0 | 0.008 | 0.0324 | 16 | K | 2 |  |  |  | ROZPOCET | 0 | 0 | 0 | 0 | 0 | 1 | 0 | 16 | -2001159029
311 | K | 766441821 | Demontáž parapetních desek dřevěných nebo plastových šířky do 30 cm délky přes 1,0 m | kus | 66 |  | 0 | CS ÚRS 2021 02 |  | základní |  | 0 | 0 | 0 | 0.005 | 0.33 | 16 | K | 2 |  |  |  | ROZPOCET | 0 | 0 | 0 | 0 | 0 | 1 | 0 | 16 | 283084921
| VV |  | 30"1NP |  | 30 | [12 empty] | VV | 2 | 2 | True | 0 | ROZPOCET
| VV |  | 36"2NP |  | 36 | [12 empty] | VV | 2 | 2 | True | 0 | ROZPOCET
| VV |  | Součet |  | 66 | [12 empty] | VV | 2 | 4 | True | 1 | ROZPOCET
312 | K | 766622131 | Montáž plastových oken plochy přes 1 m2 otevíravých v do 1,5 m s rámem do zdiva | m2 | 113.184 |  | 0 | CS ÚRS 2021 02 |  | základní |  | 0 | 0.00027 | 0.03056 | 0 | 0 | 16 | K | 2 |  |  |  | ROZPOCET | 0 | 0 | 0 | 0 | 0 | 1 | 0 | 16 | -2127784020
| VV |  | 1,2*1,44*9"dle ozn.101 |  | 15.552 | [12 empty] | VV | 2 | 2 | True | 0 | ROZPOCET
| VV |  | 1,2*1,44*12"dle ozn.102 |  | 20.736 | [12 empty] | VV | 2 | 2 | True | 0 | ROZPOCET
| VV |  | 1,2*1,44*11"dle ozn.201 |  | 19.008 | [12 empty] | VV | 2 | 2 | True | 0 | ROZPOCET
| VV |  | 1,2*1,44*11"dle ozn.202 |  | 19.008 | [12 empty] | VV | 2 | 2 | True | 0 | ROZPOCET
| VV |  | 3*1,44*3"dle ozn109 |  | 12.96 | [12 empty] | VV | 2 | 2 | True | 0 | ROZPOCET
| VV |  | 3*1,44*6"dle ozn206 |  | 25.92 | [12 empty] | VV | 2 | 2 | True | 0 | ROZPOCET
| VV |  | Součet |  | 113.184 | [12 empty] | VV | 2 | 4 | True | 1 | ROZPOCET
313 | M | 61140052R | okno plastové otevíravé/sklopné trojsklo - komplet dle ozn.101 | ks | 9 |  | 0 |  |  | základní |  | 0 | 0.03681 | 0.33129 | 0 | 0 | 32 | M | 2 |  |  |  | ROZPOCET | 0 | 0 | 0 | 0 | 0 | 1 | 0 | 16 | -967511811
314 | M | 61140052R1 | okno plastové otevíravé/sklopné trojsklo - komplet dle ozn.102 | ks | 12 |  | 0 |  |  | základní |  | 0 | 0.03681 | 0.44172 | 0 | 0 | 32 | M | 2 |  |  |  | ROZPOCET | 0 | 0 | 0 | 0 | 0 | 1 | 0 | 16 | 276067176
315 | M | 61140052R2 | okno plastové otevíravé/sklopné trojsklo - komplet dle ozn.201 | ks | 11 |  | 0 |  |  | základní |  | 0 | 0.03681 | 0.40491 | 0 | 0 | 32 | M | 2 |  |  |  | ROZPOCET | 0 | 0 | 0 | 0 | 0 | 1 | 0 | 16 | 1979402693
316 | M | 61140052R3 | okno plastové otevíravé/sklopné trojsklo - komplet dle ozn.202 | ks | 11 |  | 0 |  |  | základní |  | 0 | 0.03681 | 0.40491 | 0 | 0 | 32 | M | 2 |  |  |  | ROZPOCET | 0 | 0 | 0 | 0 | 0 | 1 | 0 | 16 | 1486056182
317 | M | 61140052R4 | okno plastové otevíravé/sklopné trojsklo - komplet dle ozn.109 | ks | 3 |  | 0 |  |  | základní |  | 0 | 0.03681 | 0.11043 | 0 | 0 | 32 | M | 2 |  |  |  | ROZPOCET | 0 | 0 | 0 | 0 | 0 | 1 | 0 | 16 | 1264242189
318 | M | 61140052R5 | okno plastové otevíravé/sklopné trojsklo - komplet dle ozn.206 | ks | 6 |  | 0 |  |  | základní |  | 0 | 0.03681 | 0.22086 | 0 | 0 | 32 | M | 2 |  |  |  | ROZPOCET | 0 | 0 | 0 | 0 | 0 | 1 | 0 | 16 | 31950582
319 | K | 766622132 | Montáž plastových oken plochy přes 1 m2 otevíravých v do 2,5 m s rámem do zdiva | m2 | 52.188 |  | 0 | CS ÚRS 2021 02 |  | základní |  | 0 | 0.00026 | 0.013569 | 0 | 0 | 16 | K | 2 |  |  |  | ROZPOCET | 0 | 0 | 0 | 0 | 0 | 1 | 0 | 16 | -352676468
| VV |  | 3,91*1,69*4"203 |  | 26.432 | [12 empty] | VV | 2 | 2 | True | 0 | ROZPOCET
| VV |  | 3,86*1,69*2"204 |  | 13.047 | [12 empty] | VV | 2 | 2 | True | 0 | ROZPOCET
| VV |  | 3,76*1,69*2"205 |  | 12.709 | [12 empty] | VV | 2 | 2 | True | 0 | ROZPOCET
| VV |  | Součet |  | 52.188 | [12 empty] | VV | 2 | 4 | True | 1 | ROZPOCET
320 | M | 61140054R | okno plastové otevíravé/sklopné trojsklo - komplet dle ozn.204 včetně rozšiřovacích profilů | ks | 4 |  | 0 |  |  | základní |  | 0 | 0.03611 | 0.14444 | 0 | 0 | 32 | M | 2 |  |  |  | ROZPOCET | 0 | 0 | 0 | 0 | 0 | 1 | 0 | 16 | -2139495598
321 | M | 61140054R1 | okno plastové otevíravé/sklopné trojsklo - komplet dle ozn.205 včetně rozšiřovacích profilů | ks | 2 |  | 0 |  |  | základní |  | 0 | 0.03611 | 0.07222 | 0 | 0 | 32 | M | 2 |  |  |  | ROZPOCET | 0 | 0 | 0 | 0 | 0 | 1 | 0 | 16 | -1575877837
322 | M | 61140054R2 | okno plastové otevíravé/sklopné trojsklo - komplet dle ozn.205 včetně rozšiřovacích profilů | ks | 2 |  | 0 |  |  | základní |  | 0 | 0.03611 | 0.07222 | 0 | 0 | 32 | M | 2 |  |  |  | ROZPOCET | 0 | 0 | 0 | 0 | 0 | 1 | 0 | 16 | -571215008
323 | K | 766622133 | Montáž plastových oken plochy přes 1 m2 otevíravých v přes 2,5 m s rámem do zdiva | m2 | 41.51 |  | 0 | CS ÚRS 2021 02 |  | základní |  | 0 | 0.00027 | 0.011208 | 0 | 0 | 16 | K | 2 |  |  |  | ROZPOCET | 0 | 0 | 0 | 0 | 0 | 1 | 0 | 16 | -1463258626
| VV |  | 1,69*(2,4+0,155)+2,94*(1,2+0,155)"103 |  | 8.302 | [12 empty] | VV | 2 | 2 | True | 0 | ROZPOCET
| VV |  | 1,69*(2,4+0,155)+2,94*(1,2+0,155)"104 |  | 8.302 | [12 empty] | VV | 2 | 2 | True | 0 | ROZPOCET
| VV |  | 1,69*(2,4+0,155)+2,94*(1,2+0,155)"106 |  | 8.302 | [12 empty] | VV | 2 | 2 | True | 0 | ROZPOCET
| VV |  | 1,69*(2,4+0,155)+2,94*(1,2+0,155)"107 |  | 8.302 | [12 empty] | VV | 2 | 2 | True | 0 | ROZPOCET
| VV |  | 1,69*(2,4+0,155)+2,94*(1,2+0,155)"108 |  | 8.302 | [12 empty] | VV | 2 | 2 | True | 0 | ROZPOCET
| VV |  | Součet |  | 41.51 | [12 empty] | VV | 2 | 4 | True | 1 | ROZPOCET
324 | M | 61140056R1 | okno plastové s dveřmi otevíravé/sklopné trojsklo - komplet dle ozn.103 včetně rošiřujících profilů | ks | 1 |  | 0 |  |  | základní |  | 0 | 0.03642 | 0.03642 | 0 | 0 | 32 | M | 2 |  |  |  | ROZPOCET | 0 | 0 | 0 | 0 | 0 | 1 | 0 | 16 | 832986107
325 | M | 61140056R2 | okno plastové s dveřmi otevíravé/sklopné trojsklo - komplet dle ozn.104 včetně rošiřujících profilů | ks | 1 |  | 0 |  |  | základní |  | 0 | 0.03642 | 0.03642 | 0 | 0 | 32 | M | 2 |  |  |  | ROZPOCET | 0 | 0 | 0 | 0 | 0 | 1 | 0 | 16 | -2103228957
326 | M | 61140056R3 | okno plastové s dveřmi otevíravé/sklopné trojsklo - komplet dle ozn.106 včetně rošiřujících profilů | ks | 1 |  | 0 |  |  | základní |  | 0 | 0.03642 | 0.03642 | 0 | 0 | 32 | M | 2 |  |  |  | ROZPOCET | 0 | 0 | 0 | 0 | 0 | 1 | 0 | 16 | 1681905226
327 | M | 61140056R4 | okno plastové s dveřmi otevíravé/sklopné trojsklo - komplet dle ozn.107 včetně rošiřujících profilů | ks | 1 |  | 0 |  |  | základní |  | 0 | 0.03642 | 0.03642 | 0 | 0 | 32 | M | 2 |  |  |  | ROZPOCET | 0 | 0 | 0 | 0 | 0 | 1 | 0 | 16 | 1311408834
328 | M | 61140056R5 | okno plastové s dveřmi otevíravé/sklopné trojsklo - komplet dle ozn.108 včetně rošiřujících profilů | ks | 1 |  | 0 |  |  | základní |  | 0 | 0.03642 | 0.03642 | 0 | 0 | 32 | M | 2 |  |  |  | ROZPOCET | 0 | 0 | 0 | 0 | 0 | 1 | 0 | 16 | -1728533120
329 | K | 766629214 | Příplatek k montáži oken za izolaci pro rovné ostění připojovací spára do 15 mm - páska (těsnící + paropropustná | m | 468.78 |  | 0 | CS ÚRS 2021 02 |  | základní |  | 0 | 0.00028 | 0.13126 | 0 | 0 | 4 | K | 2 |  |  |  | ROZPOCET | 0 | 0 | 0 | 0 | 0 | 1 | 0 | 4 | -2083236822
| VV |  | (2*1,2+1,44*2)*(9+12+11+11)+(2*3+2*1,44)*3+(2,39*2+1,2)+6*(2*3+1,44*2) |  | 312.94 | [12 empty] | VV | 2 | 2 | True | 0 | ROZPOCET
| VV |  | (2*2,4+2*3,6-1,2)*5+2,4*2+1,2+(3,3+2,4*2)*2+(2*3,6+1,44*2)*4+(2*3,6+1,44*2)*2+(2*3,35+1,44*2)*2 |  | 155.84 | [12 empty] | VV | 2 | 2 | True | 0 | ROZPOCET
| VV |  | Součet |  | 468.78 | [12 empty] | VV | 2 | 4 | True | 1 | ROZPOCET
330 | K | 766660001 | Montáž dveřních křídel otvíravých jednokřídlových š do 0,8 m do ocelové zárubně | kus | 60 |  | 0 | CS ÚRS 2021 02 |  | základní |  | 0 | 0 | 0 | 0 | 0 | 16 | K | 2 |  |  |  | ROZPOCET | 0 | 0 | 0 | 0 | 0 | 1 | 0 | 16 | 1882622392
| VV |  | 34"1NP |  | 34 | [12 empty] | VV | 2 | 2 | True | 0 | ROZPOCET
| VV |  | 26"2NP |  | 26 | [12 empty] | VV | 2 | 2 | True | 0 | ROZPOCET
| VV |  | Součet |  | 60 | [12 empty] | VV | 2 | 4 | True | 1 | ROZPOCET
331 | M | 6116208R | dveře jednokřídlé plné - DTD výplň, HPL - 800x1970mm včetně kování, zámku systému centrálního klíče, madla, okopového plechu atd. - komplet dle specifikace viz.výkaz výměr | kus | 12 |  | 0 |  |  | základní |  | 0 | 0.0195 | 0.234 | 0 | 0 | 32 | M | 2 |  |  |  | ROZPOCET | 0 | 0 | 0 | 0 | 0 | 1 | 0 | 16 | 2073534418
| VV |  | 1+1+1+1"0101+0102+0143+0144 |  | 4 | [12 empty] | VV | 2 | 2 | True | 0 | ROZPOCET
| VV |  | Mezisoučet"1NP |  | 4 | [12 empty] | VV | 2 | 3 | True | 0 | ROZPOCET
| VV |  | 1+1+1+1+1+1+1+1"0201+0203+0204+0205+0207+0211+0226+0228 |  | 8 | [12 empty] | VV | 2 | 2 | True | 0 | ROZPOCET
| VV |  | Mezisoučet"2NP |  | 8 | [12 empty] | VV | 2 | 3 | True | 0 | ROZPOCET
| VV |  | Součet |  | 12 | [12 empty] | VV | 2 | 4 | True | 1 | ROZPOCET
332 | M | 6116208R03 | dveře jednokřídlé plné - DTD výplň, HPL - 800x1970mm včetně kování, zámku systému centrálního klíče, okopového plechu atd. komplet dle specifikace viz.výkaz výměr | kus | 30 |  | 0 |  |  | základní |  | 0 | 0.0195 | 0.585 | 0 | 0 | 32 | M | 2 |  |  |  | ROZPOCET | 0 | 0 | 0 | 0 | 0 | 1 | 0 | 16 | 1695743162
| VV |  | 20"0103+0104+0107+0110+0111+0113+0114+0115+0116+0118+0121+0122+0123+0124+0131+0133+134+0137+0138+0141 |  | 20 | [12 empty] | VV | 2 | 2 | True | 0 | ROZPOCET
| VV |  | Mezisoučet"1NP |  | 20 | [12 empty] | VV | 2 | 3 | True | 0 | ROZPOCET
| VV |  | 10"0202+0206+0210+0214+0215+0217+0218+0221+0224+0227 |  | 10 | [12 empty] | VV | 2 | 2 | True | 0 | ROZPOCET
| VV |  | Mezisoučet"2NP |  | 10 | [12 empty] | VV | 2 | 3 | True | 0 | ROZPOCET
| VV |  | Součet |  | 30 | [12 empty] | VV | 2 | 4 | True | 1 | ROZPOCET
333 | M | 6116208R02 | dveře jednokřídlé plné - DTD výplň, HPL - 700x1970mm včetně kování, zámku systému centrálního klíče, okopového plechu, VZT mřížky atd. - komplet dle specifikace viz. výkaz výměr | kus | 5 |  | 0 |  |  | základní |  | 0 | 0.0195 | 0.0975 | 0 | 0 | 32 | M | 2 |  |  |  | ROZPOCET | 0 | 0 | 0 | 0 | 0 | 1 | 0 | 16 | -2073837855
| VV |  | 4"0108+0106+0119+0132 |  | 4 | [12 empty] | VV | 2 | 2 | True | 0 | ROZPOCET
| VV |  | Mezisoučet"1NP |  | 4 | [12 empty] | VV | 2 | 3 | True | 0 | ROZPOCET
| VV |  | 1"0220 |  | 1 | [12 empty] | VV | 2 | 2 | True | 0 | ROZPOCET
| VV |  | Mezisoučet"2NP |  | 1 | [12 empty] | VV | 2 | 3 | True | 0 | ROZPOCET
| VV |  | Součet |  | 5 | [12 empty] | VV | 2 | 4 | True | 1 | ROZPOCET
334 | M | 6116208R04 | dveře jednokřídlé plné - DTD výplň, HPL - 600x1970mm včetně kování, zámku systému centrálního klíče, okopového plechu, VZT mřížky atd. - komplet dle specifikace viz. výkaz výměr | kus | 1 |  | 0 |  |  | základní |  | 0 | 0.0195 | 0.0195 | 0 | 0 | 32 | M | 2 |  |  |  | ROZPOCET | 0 | 0 | 0 | 0 | 0 | 1 | 0 | 16 | -1082576061
| VV |  | 1"0109 |  | 1 | [12 empty] | VV | 2 | 2 | True | 0 | ROZPOCET
| VV |  | Mezisoučet"1NP |  | 1 | [12 empty] | VV | 2 | 3 | True | 1 | ROZPOCET
335 | M | 6116208R01 | dveře jednokřídlé plné - DTD výplň, HPL - 700x1970mm včetně kování, zámku centrální klíč, okopového plechu, atd. - komplet dle speciifikace viz.výkaz výměr | kus | 2 |  | 0 |  |  | základní |  | 0 | 0.0195 | 0.039 | 0 | 0 | 32 | M | 2 |  |  |  | ROZPOCET | 0 | 0 | 0 | 0 | 0 | 1 | 0 | 16 | 323293424
| VV |  | 2"0105+0117 |  | 2 | [12 empty] | VV | 2 | 2 | True | 0 | ROZPOCET
| VV |  | Mezisoučet"1NP |  | 2 | [12 empty] | VV | 2 | 3 | True | 1 | ROZPOCET
336 | M | 6116208R011 | dveře jednokřídlé plné - DTD výplň, HPL - 800x1970mm včetně kování, zámku systému centrálního klíče, okopového plechu, VZT mřížky atd. - komplet dle specifikace viz. výkaz výměr | kus | 6 |  | 0 |  |  | základní |  | 0 | 0.0195 | 0.117 | 0 | 0 | 32 | M | 2 |  |  |  | ROZPOCET | 0 | 0 | 0 | 0 | 0 | 1 | 0 | 16 | 660864672
| VV |  | 2"0135+0145 |  | 2 | [12 empty] | VV | 2 | 2 | True | 0 | ROZPOCET
| VV |  | Mezisoučet"1NP |  | 2 | [12 empty] | VV | 2 | 3 | True | 0 | ROZPOCET
| VV |  | 4"0208+0219+0229+0222 |  | 4 | [12 empty] | VV | 2 | 2 | True | 0 | ROZPOCET
| VV |  | Mezisoučet"2NP |  | 4 | [12 empty] | VV | 2 | 3 | True | 0 | ROZPOCET
| VV |  | Součet |  | 6 | [12 empty] | VV | 2 | 4 | True | 1 | ROZPOCET
337 | M | 6116208R012 | dveře jednokřídlé 1/2 prosklené - DTD výplň, HPL - 800x1970mm včetně kování, zámku systému centrálního klíče, okopového plechu, madla atd. - komplet dle specifikace viz. výkaz výměr | kus | 3 |  | 0 |  |  | základní |  | 0 | 0.0195 | 0.0585 | 0 | 0 | 32 | M | 2 |  |  |  | ROZPOCET | 0 | 0 | 0 | 0 | 0 | 1 | 0 | 16 | 519570736
| VV |  | 1"0139 |  | 1 | [12 empty] | VV | 2 | 2 | True | 0 | ROZPOCET
| VV |  | Mezisoučet"1NP |  | 1 | [12 empty] | VV | 2 | 3 | True | 0 | ROZPOCET
| VV |  | 2"0209+0225 |  | 2 | [12 empty] | VV | 2 | 2 | True | 0 | ROZPOCET
| VV |  | Mezisoučet"2NP |  | 2 | [12 empty] | VV | 2 | 3 | True | 0 | ROZPOCET
| VV |  | Součet |  | 3 | [12 empty] | VV | 2 | 4 | True | 1 | ROZPOCET
338 | M | 6116208R013 | dveře jednokřídlé 1/1 prosklené - DTD výplň, HPL - 800x1970mm včetně kování, zámku systému centrálního klíče, okopového plechu atd. - komplet dle specifikace viz. výkaz výměr | kus | 1 |  | 0 |  |  | základní |  | 0 | 0.0195 | 0.0195 | 0 | 0 | 32 | M | 2 |  |  |  | ROZPOCET | 0 | 0 | 0 | 0 | 0 | 1 | 0 | 16 | -2083355221
| VV |  | 1"0230 |  | 1 | [12 empty] | VV | 2 | 2 | True | 0 | ROZPOCET
| VV |  | Mezisoučet"2NP |  | 1 | [12 empty] | VV | 2 | 3 | True | 0 | ROZPOCET
| VV |  | Součet |  | 1 | [12 empty] | VV | 2 | 4 | True | 1 | ROZPOCET
339 | K | 766660002 | Montáž dveřních křídel otvíravých jednokřídlových š přes 0,8 m do ocelové zárubně | kus | 15 |  | 0 | CS ÚRS 2021 02 |  | základní |  | 0 | 0 | 0 | 0 | 0 | 16 | K | 2 |  |  |  | ROZPOCET | 0 | 0 | 0 | 0 | 0 | 1 | 0 | 16 | 1801563439
| VV |  | 11"1NP |  | 11 | [12 empty] | VV | 2 | 2 | True | 0 | ROZPOCET
| VV |  | 4"2NP |  | 4 | [12 empty] | VV | 2 | 2 | True | 0 | ROZPOCET
| VV |  | Součet |  | 15 | [12 empty] | VV | 2 | 4 | True | 1 | ROZPOCET
340 | M | 6116208R15 | dveře jednokřídlé plné - DTD výplň, HPL - 900x1970mm včetně kování, zámku systému centrálního klíče, okopového plechu atd. komplet dle specifikace viz.výkaz výměr | kus | 12 |  | 0 |  |  | základní |  | 0 | 0.0195 | 0.234 | 0 | 0 | 32 | M | 2 |  |  |  | ROZPOCET | 0 | 0 | 0 | 0 | 0 | 1 | 0 | 16 | 753470747
| VV |  | 8"0112+0120+0125+0127+0128+0129+0130+0136 |  | 8 | [12 empty] | VV | 2 | 2 | True | 0 | ROZPOCET
| VV |  | Mezisoučet"1NP |  | 8 | [12 empty] | VV | 2 | 3 | True | 0 | ROZPOCET
| VV |  | 4"0212+0213+0216+0223 |  | 4 | [12 empty] | VV | 2 | 2 | True | 0 | ROZPOCET
| VV |  | Mezisoučet"2NP |  | 4 | [12 empty] | VV | 2 | 3 | True | 0 | ROZPOCET
| VV |  | Součet |  | 12 | [12 empty] | VV | 2 | 4 | True | 1 | ROZPOCET
341 | M | 6116208R16 | dveře jednokřídlé plné - DTD výplň, HPL - 900x1970mm včetně kování, zámku systému centrálního klíče, okopového plechu, VZT mřížky atd. komplet dle specifikace viz.výkaz výměr | kus | 1 |  | 0 |  |  | základní |  | 0 | 0.0195 | 0.0195 | 0 | 0 | 32 | M | 2 |  |  |  | ROZPOCET | 0 | 0 | 0 | 0 | 0 | 1 | 0 | 16 | -1744989200
| VV |  | 1"0126 |  | 1 | [12 empty] | VV | 2 | 2 | True | 0 | ROZPOCET
| VV |  | Mezisoučet"1NP |  | 1 | [12 empty] | VV | 2 | 3 | True | 1 | ROZPOCET
342 | M | 6116208R17 | dveře jednokřídlé plné - DTD výplň, HPL - 900x1970mm včetně kování, zámku systému centrálního klíče, okopového plechu, madla atd. komplet dle specifikace viz.výkaz výměr | kus | 2 |  | 0 |  |  | základní |  | 0 | 0.0195 | 0.039 | 0 | 0 | 32 | M | 2 |  |  |  | ROZPOCET | 0 | 0 | 0 | 0 | 0 | 1 | 0 | 16 | 2143858149
| VV |  | 2"0140+0142 |  | 2 | [12 empty] | VV | 2 | 2 | True | 0 | ROZPOCET
| VV |  | Mezisoučet"1NP |  | 2 | [12 empty] | VV | 2 | 3 | True | 1 | ROZPOCET
343 | K | 766660411 | Montáž dveřních křídel dřevěných nebo plastových vchodových dveří včetně rámu do zdiva jednokřídlových bez nadsvětlíku | kus | 1 |  | 0 | CS ÚRS 2021 02 |  | základní |  | 0 | 0.00092 | 0.00092 | 0 | 0 | 16 | K | 2 |  |  |  | ROZPOCET | 0 | 0 | 0 | 0 | 0 | 1 | 0 | 16 | 1735637509
344 | M | 61140504 | dveře jednokřídlé plastové bílé prosklené - komplet dle ozn.105 včetně rozšiřovacích profilů | ks | 1 |  | 0 | CS ÚRS 2021 02 |  | základní |  | 0 | 0.04021 | 0.04021 | 0 | 0 | 32 | M | 2 |  |  |  | ROZPOCET | 0 | 0 | 0 | 0 | 0 | 1 | 0 | 16 | -803186858
| P |  | Poznámka k položce: rám/zárubeň, kování a zámek v ceně | [14 empty] | P | 2
345 | K | 766660421 | Montáž vchodových dveří jednokřídlových s nadsvětlíkem do zdiva | kus | 1 |  | 0 | CS ÚRS 2021 02 |  | základní |  | 0 | 0.00093 | 0.00093 | 0 | 0 | 16 | K | 2 |  |  |  | ROZPOCET | 0 | 0 | 0 | 0 | 0 | 1 | 0 | 16 | 1132267577
346 | M | 6117320R | dveře jednokřídlé plastové plné s nadsvětlíkem - komplet dle ozn.110 | ks | 1 |  | 0 |  |  | základní |  | 0 | 0.01908 | 0.01908 | 0 | 0 | 32 | M | 2 |  |  |  | ROZPOCET | 0 | 0 | 0 | 0 | 0 | 1 | 0 | 16 | 1435295557
| P |  | Poznámka k položce: rám/zárubeň, kování a zámek v ceně | [14 empty] | P | 2
347 | K | 766662811 | Demontáž dveřních prahů u dveří jednokřídlových k opětovnému použití | kus | 69 |  | 0 | CS ÚRS 2021 02 |  | základní |  | 0 | 0 | 0 | 0.0018 | 0.1242 | 16 | K | 2 |  |  |  | ROZPOCET | 0 | 0 | 0 | 0 | 0 | 1 | 0 | 16 | -351643108
| VV |  | 36"1NP |  | 36 | [12 empty] | VV | 2 | 2 | True | 0 | ROZPOCET
| VV |  | 33"2NP |  | 33 | [12 empty] | VV | 2 | 2 | True | 0 | ROZPOCET
| VV |  | Součet |  | 69 | [12 empty] | VV | 2 | 4 | True | 1 | ROZPOCET
348 | K | 766691914 | Vyvěšení nebo zavěšení dřevěných křídel dveří pl do 2 m2 | kus | 69 |  | 0 | CS ÚRS 2021 02 |  | základní |  | 0 | 0 | 0 | 0.024 | 1.656 | 16 | K | 2 |  |  |  | ROZPOCET | 0 | 0 | 0 | 0 | 0 | 1 | 0 | 16 | -848347787
| VV |  | 36"1NP |  | 36 | [12 empty] | VV | 2 | 2 | True | 0 | ROZPOCET
| VV |  | 33"2NP |  | 33 | [12 empty] | VV | 2 | 2 | True | 0 | ROZPOCET
| VV |  | Součet |  | 69 | [12 empty] | VV | 2 | 4 | True | 1 | ROZPOCET
349 | K | 766694112 | Montáž parapetních desek dřevěných nebo plastových š do 30 cm dl přes 1,0 do 1,6 m | kus | 43 |  | 0 | CS ÚRS 2021 02 |  | základní |  | 0 | 0 | 0 | 0 | 0 | 16 | K | 2 |  |  |  | ROZPOCET | 0 | 0 | 0 | 0 | 0 | 1 | 0 | 16 | -353192976
| VV |  | 9+12+11+11 |  | 43 | [12 empty] | VV | 2 | 2 | True | 1 | ROZPOCET
350 | K | 766694113 | Montáž parapetních desek dřevěných nebo plastových š do 30 cm dl přes 1,6 do 2,6 m | kus | 5 |  | 0 | CS ÚRS 2021 02 |  | základní |  | 0 | 0 | 0 | 0 | 0 | 16 | K | 2 |  |  |  | ROZPOCET | 0 | 0 | 0 | 0 | 0 | 1 | 0 | 16 | 884529784
| VV |  | 1+1+1+1+1 |  | 5 | [12 empty] | VV | 2 | 2 | True | 1 | ROZPOCET
351 | K | 766694114 | Montáž parapetních desek dřevěných nebo plastových š do 30 cm dl přes 2,6 do 3,6 m | kus | 17 |  | 0 | CS ÚRS 2021 02 |  | základní |  | 0 | 0 | 0 | 0 | 0 | 16 | K | 2 |  |  |  | ROZPOCET | 0 | 0 | 0 | 0 | 0 | 1 | 0 | 16 | -806897709
| VV |  | 3+4+2+2+6 |  | 17 | [12 empty] | VV | 2 | 2 | True | 1 | ROZPOCET
352 | M | 61144402 | parapet plastový vnitřní komůrkový tl 20mm š 305mm | m | 135.681 |  | 0 | CS ÚRS 2021 02 |  | základní |  | 0 | 0.0018 | 0.24423 | 0 | 0 | 32 | M | 2 |  |  |  | ROZPOCET | 0 | 0 | 0 | 0 | 0 | 1 | 0 | 16 | -963099831
| VV |  | (1,44*(21+22)+2,4*5+3*3+3,6*6+3,35*2+3*6)*1,05 |  | 135.681 | [12 empty] | VV | 2 | 2 | True | 1 | ROZPOCET
353 | M | 61144019 | koncovka k parapetu plastovému vnitřnímu 1 pár | sada | 65 |  | 0 | CS ÚRS 2021 02 |  | základní |  | 0 | 0.0002 | 0.013 | 0 | 0 | 32 | M | 2 |  |  |  | ROZPOCET | 0 | 0 | 0 | 0 | 0 | 1 | 0 | 16 | 892050116
| VV |  | 59,0909090909091*1,1 'Přepočtené koeficientem množství |  | 65 | [12 empty] | VV | 2 | 2 | False | 1 | ROZPOCET
354 | K | 766699611 | Montáž krytů topného tělesa dřevěných povrchově upravených | m2 | 44.98 |  | 0 | CS ÚRS 2021 02 |  | základní |  | 0 | 0 | 0 | 0 | 0 | 16 | K | 2 |  |  |  | ROZPOCET | 0 | 0 | 0 | 0 | 0 | 1 | 0 | 16 | -169340867
| VV |  | 0,65*(13*2+1,4+4*1,1+0,2*36)"2NP |  | 25.35 | [12 empty] | VV | 2 | 2 | True | 0 | ROZPOCET
| VV |  | 0,65*(32*0,2+7*1,1+1,3+2*1,4+6*2)"1NP |  | 19.63 | [12 empty] | VV | 2 | 2 | True | 0 | ROZPOCET
| VV |  | Součet |  | 44.98 | [12 empty] | VV | 2 | 4 | True | 1 | ROZPOCET
355 | M | 6051R | Dodávka krytů radiátoru - kompletně dle T01 - přední panely, bočnice, nožičky atd. | m2 | 44.98 |  | 0 |  |  | základní |  | 0 | 0.01 | 0.4498 | 0 | 0 | 32 | M | 2 |  |  |  | ROZPOCET | 0 | 0 | 0 | 0 | 0 | 1 | 0 | 16 | 1347850139
| VV |  | 44,98"dle T02 |  | 44.98 | [12 empty] | VV | 2 | 2 | True | 1 | ROZPOCET
356 | K | 76681110R | Dodávka + montáž kuchyňské kout v mč 113 včetně dřezu, dřezové baterie a vestavné ledničky - komplet dle T02 (následné propojení instalací v ZTI) | kus | 1 |  | 0 |  |  | základní |  | 0 | 0 | 0 | 0 | 0 | 16 | K | 2 |  |  |  | ROZPOCET | 0 | 0 | 0 | 0 | 0 | 1 | 0 | 16 | 1620858114
357 | K | 76681110R1 | Dodávka + montáž kuchyňské kout v mč 218 včetně dřezu, dřezové baterie - komplet dle T07 (následné propojení instalací v ZTI) | kus | 1 |  | 0 |  |  | základní |  | 0 | 0 | 0 | 0 | 0 | 16 | K | 2 |  |  |  | ROZPOCET | 0 | 0 | 0 | 0 | 0 | 1 | 0 | 16 | 311547941
358 | K | 76681111R | Dodávka + montáž kuchyňského koutu v mč134 včetně dřezu, dřezové baterie - komplet dle T03 - spotřebiče započteny v interiéru (následné propojení instalaci v ZTI) | kus | 1 |  | 0 |  |  | základní |  | 0 | 0 | 0 | 0 | 0 | 16 | K | 2 |  |  |  | ROZPOCET | 0 | 0 | 0 | 0 | 0 | 1 | 0 | 16 | -2058802291
359 | K | 76681111R01 | Dodávka + montáž kuchyňského koutu v mč211 včetně dřezu, dřezové baterie - komplet dle T04 - spotřebiče započteny v interiéru (následné propojení instalaci v ZTI) | kus | 1 |  | 0 |  |  | základní |  | 0 | 0 | 0 | 0 | 0 | 16 | K | 2 |  |  |  | ROZPOCET | 0 | 0 | 0 | 0 | 0 | 1 | 0 | 16 | -1470837818
360 | K | 76681111R02 | Dodávka + montáž kuchyňského koutu v mč221 včetně dřezu, dřezové baterie - komplet dle T05 - spotřebiče započteny v interiéru (následné propojení instalaci v ZTI) | kus | 1 |  | 0 |  |  | základní |  | 0 | 0 | 0 | 0 | 0 | 16 | K | 2 |  |  |  | ROZPOCET | 0 | 0 | 0 | 0 | 0 | 1 | 0 | 16 | 429745790
361 | K | 76681111R1 | Dodávka + montáž kuchyňské linky v mč229 včetně dřezu a dřezové baterie a vybavení spotřebiči - komplet dle T06 | kus | 1 |  | 0 |  |  | základní |  | 0 | 0 | 0 | 0 | 0 | 16 | K | 2 |  |  |  | ROZPOCET | 0 | 0 | 0 | 0 | 0 | 1 | 0 | 16 | 551690648
362 | K | 998766102 | Přesun hmot tonážní pro kce truhlářské v objektech v přes 6 do 12 m | t | 4.671 |  | 0 | CS ÚRS 2021 02 |  | základní |  | 0 | 0 | 0 | 0 | 0 | 16 | K | 2 |  |  |  | ROZPOCET | 0 | 0 | 0 | 0 | 0 | 1 | 0 | 16 | -1672378415
363 | K | 998766181 | Příplatek k přesunu hmot tonážní 766 prováděný bez použití mechanizace | t | 4.671 |  | 0 | CS ÚRS 2021 02 |  | základní |  | 0 | 0 | 0 | 0 | 0 | 16 | K | 2 |  |  |  | ROZPOCET | 0 | 0 | 0 | 0 | 0 | 1 | 0 | 16 | 1440136725
| D | 767 | Konstrukce zámečnické |  |  |  | 0 |  |  |  |  | 0 |  | 1.0191 |  | 0.765 | 2 | D | 1 |  |  |  | ROZPOCET | [6 empty] | 0
364 | K | 76711-02 | Doplnění stávajícího ocelového žebříku (dodávka + montáž) včetně a celkového obroušení a nátěrů - komplet dle ozn.Z06 | ks | 1 |  | 0 |  |  | základní |  | 0 | 6e-05 | 6e-05 | 0 | 0 | 16 | K | 2 |  |  |  | ROZPOCET | 0 | 0 | 0 | 0 | 0 | 1 | 0 | 16 | 59377622
365 | K | 767161814 | Demontáž zábradlí rovného nerozebíratelného hmotnosti 1 m zábradlí přes 20 kg do suti | m | 30.6 |  | 0 | CS ÚRS 2021 02 |  | základní |  | 0 | 0 | 0 | 0.025 | 0.765 | 16 | K | 2 |  |  |  | ROZPOCET | 0 | 0 | 0 | 0 | 0 | 1 | 0 | 16 | -1263969754
| VV |  | 3,9*6+3,6*2"ve 2NP na lodžiích |  | 30.6 | [12 empty] | VV | 2 | 2 | True | 1 | ROZPOCET
366 | K | 76722011R | Dodávka + montáž zábradlí na bezbariérové rampě - komplet včetně povrchové úpravy - ozn.Z01a | ks | 1 |  | 0 |  |  | základní |  | 0 | 0 | 0 | 0 | 0 | 16 | K | 2 |  |  |  | ROZPOCET | 0 | 0 | 0 | 0 | 0 | 1 | 0 | 16 | -119320711
367 | K | 76722011R1 | Dodávka + montáž zábradlí na bezbariérové rampě - komplet včetně povrchové úpravy - ozn.Z01b | ks | 1 |  | 0 |  |  | základní |  | 0 | 0 | 0 | 0 | 0 | 16 | K | 2 |  |  |  | ROZPOCET | 0 | 0 | 0 | 0 | 0 | 1 | 0 | 16 | 2021816267
368 | K | 767316310 | Montáž střešního bodového světlíku (výlezu na střechu) do 1 m2 | kus | 1 |  | 0 | CS ÚRS 2021 02 |  | základní |  | 0 | 0 | 0 | 0 | 0 | 16 | K | 2 |  |  |  | ROZPOCET | 0 | 0 | 0 | 0 | 0 | 1 | 0 | 16 | 1312636681
369 | M | 562453R | dodávka výlezu na plochou střechu - komplet dle ozn. E16 | kus | 1 |  | 0 |  |  | základní |  | 0 | 0.0394 | 0.0394 | 0 | 0 | 32 | M | 2 |  |  |  | ROZPOCET | 0 | 0 | 0 | 0 | 0 | 1 | 0 | 16 | 1759415184
370 | K | 767531111 | Montáž vstupních kovových nebo plastových rohoží čistících zón | m2 | 2 |  | 0 | CS ÚRS 2021 02 |  | základní |  | 0 | 0 | 0 | 0 | 0 | 16 | K | 2 |  |  |  | ROZPOCET | 0 | 0 | 0 | 0 | 0 | 1 | 0 | 16 | -1556242855
| VV |  | 4*0,5"dle E11 |  | 2 | [12 empty] | VV | 2 | 2 | True | 1 | ROZPOCET
371 | M | 69752070 | rohož vstupní provedení gumové se kartáčky - systém do polymerbetonové vaničky (vanička specifikována v díle 9) | m2 | 2.04 |  | 0 | CS ÚRS 2021 02 |  | základní |  | 0 | 0.012 | 0.02448 | 0 | 0 | 32 | M | 2 |  |  |  | ROZPOCET | 0 | 0 | 0 | 0 | 0 | 1 | 0 | 16 | 974212607
| VV |  | 2*1,02 'Přepočtené koeficientem množství |  | 2.04 | [12 empty] | VV | 2 | 2 | False | 1 | ROZPOCET
372 | K | 767640114 | Montáž dveří AL jednokřídlových s pevnými bočními díly a nadsvětlíkem | kus | 1 |  | 0 | CS ÚRS 2021 02 |  | základní |  | 0 | 0 | 0 | 0 | 0 | 16 | K | 2 |  |  |  | ROZPOCET | 0 | 0 | 0 | 0 | 0 | 1 | 0 | 16 | 974303325
373 | M | 553410R4 | vnitřníprosklená AL stěna - - komplet dle ozn. S2.01 | ks | 1 |  | 0 |  |  | základní |  | 0 | 0.02679 | 0.02679 | 0 | 0 | 32 | M | 2 |  |  |  | ROZPOCET | 0 | 0 | 0 | 0 | 0 | 1 | 0 | 16 | -1856223172
374 | K | 767640223 | Montáž dveří AL vchodových dvoukřídlových s pevným bočním dílem | kus | 2 |  | 0 | CS ÚRS 2021 02 |  | základní |  | 0 | 0 | 0 | 0 | 0 | 16 | K | 2 |  |  |  | ROZPOCET | 0 | 0 | 0 | 0 | 0 | 1 | 0 | 16 | 679726555
375 | M | 553410R5 | vstupní prosklená AL stěna - komplet dle ozn. 1.11 včetně rozšiřujícíh profilů | ks | 1 |  | 0 |  |  | základní |  | 0 | 0.02679 | 0.02679 | 0 | 0 | 32 | M | 2 |  |  |  | ROZPOCET | 0 | 0 | 0 | 0 | 0 | 1 | 0 | 16 | 64481166
376 | M | 553410R6 | vstupní prosklená AL stěna - komplet dle ozn. 1.12 včetně rozšiřujícíh profilů | ks | 1 |  | 0 |  |  | základní |  | 0 | 0.02679 | 0.02679 | 0 | 0 | 32 | M | 2 |  |  |  | ROZPOCET | 0 | 0 | 0 | 0 | 0 | 1 | 0 | 16 | 605860461
377 | K | 767881128 | Montáž bodů záchytného systému do dřevěných trámových konstrukcí sevřením, kotvením | kus | 15 |  | 0 | CS ÚRS 2021 02 |  | základní |  | 0 | 0 | 0 | 0 | 0 | 16 | K | 2 |  |  |  | ROZPOCET | 0 | 0 | 0 | 0 | 0 | 1 | 0 | 16 | 1670852949
| VV |  | 15"dle E03 |  | 15 | [12 empty] | VV | 2 | 2 | True | 1 | ROZPOCET
378 | M | 70921357 | kotvicí bod pro tenké dřevěné konstrukce pomocí 16ti vrutů dl 500mm | kus | 15 |  | 0 | CS ÚRS 2021 02 |  | základní |  | 0 | 0.00244 | 0.0366 | 0 | 0 | 32 | M | 2 |  |  |  | ROZPOCET | 0 | 0 | 0 | 0 | 0 | 1 | 0 | 16 | -943102225
379 | M | 31452201R | montážní textilní lano určené pro systémy záchytného systému - doplňované mezi kotvící body dle potřeby | m | 23 |  | 0 |  |  | základní |  | 0 | 0.00024 | 0.00552 | 0 | 0 | 32 | M | 2 |  |  |  | ROZPOCET | 0 | 0 | 0 | 0 | 0 | 1 | 0 | 16 | -617602816
380 | K | 767995113 | Montáž atypických zámečnických konstrukcí hm do 20 kg přes TI podložku | kg | 358.425 |  | 0 | CS ÚRS 2021 02 |  | základní |  | 0 | 6e-05 | 0.021506 | 0 | 0 | 16 | K | 2 |  |  |  | ROZPOCET | 0 | 0 | 0 | 0 | 0 | 1 | 0 | 16 | 1015385686
| VV |  | (7,1*(0,85*2+1,805)+0,2*0,2*0,006*7850*3)*3"Z04 |  | 91.613 | [12 empty] | VV | 2 | 2 | True | 0 | ROZPOCET
| VV |  | (7,1*(0,8*2+0,76)+0,2*0,2*0,006*7850*2)*13"Z06,05 |  | 266.812 | [12 empty] | VV | 2 | 2 | True | 0 | ROZPOCET
| VV |  | Součet |  | 358.425 | [12 empty] | VV | 2 | 4 | True | 1 | ROZPOCET
381 | M | 1455033R | dodávka podpůrné konstrukce pro VZT včetně žárového zinku | kg | 394.268 |  | 0 |  |  | základní |  | 0 | 0.001 | 0.39427 | 0 | 0 | 32 | M | 2 |  |  |  | ROZPOCET | 0 | 0 | 0 | 0 | 0 | 1 | 0 | 16 | -451792596
| VV |  | (7,1*(0,85*2+1,805)+0,2*0,2*0,006*7850*3)*3"Z04 |  | 91.613 | [12 empty] | VV | 2 | 2 | True | 0 | ROZPOCET
| VV |  | (7,1*(0,8*2+0,76)+0,2*0,2*0,006*7850*2)*13"Z06,05 |  | 266.812 | [12 empty] | VV | 2 | 2 | True | 0 | ROZPOCET
| VV |  | Součet"10% prořez, svary atd. |  | 358.425 | [12 empty] | VV | 2 | 4 | True | 1 | ROZPOCET
| VV |  | 358,425*1,1 'Přepočtené koeficientem množství |  | 394.268 | [12 empty] | VV | 2 | 2 | False | 1 | ROZPOCET
382 | M | 2837651R | konstrukční tepelně izolační deska na polyuretanové bázi z tvrdé recyklovatelné PIR pěny s vlastnostmi dřeva - tl.60mm | m2 | 1.176 |  | 0 | CS ÚRS 2020 01 |  | základní |  | 0 | 0.0018 | 0.0021168 | 0 | 0 | 32 | M | 2 |  |  |  | ROZPOCET | 0 | 0 | 0 | 0 | 0 | 1 | 0 | 16 | 92435275
| VV |  | 0,2*0,2*2*3"pro Z04 |  | 0.24 | [12 empty] | VV | 2 | 2 | True | 0 | ROZPOCET
| VV |  | 0,2*0,2*2*11"pro Z05,06 |  | 0.88 | [12 empty] | VV | 2 | 2 | True | 0 | ROZPOCET
| VV |  | Součet |  | 1.12 | [12 empty] | VV | 2 | 4 | True | 1 | ROZPOCET
| VV |  | 1,12*1,05 'Přepočtené koeficientem množství |  | 1.176 | [12 empty] | VV | 2 | 2 | False | 1 | ROZPOCET
383 | K | 767995113R | Dodávka + Montáž ocelového překladů včetně sloupků a ploten | kg | 414.748 |  | 0 |  |  | základní |  | 0 | 0.001 | 0.41475 | 0 | 0 | 16 | K | 2 |  |  |  | ROZPOCET | 0 | 0 | 0 | 0 | 0 | 1 | 0 | 16 | 1579637388
| VV |  | 2*16*5,4"U140 |  | 172.8 | [12 empty] | VV | 2 | 2 | True | 0 | ROZPOCET
| VV |  | 18,8*2,3"IPE 180 |  | 43.24 | [12 empty] | VV | 2 | 2 | True | 0 | ROZPOCET
| VV |  | 17,549*2,15"JAckl 120/5 |  | 37.73 | [12 empty] | VV | 2 | 2 | True | 0 | ROZPOCET
| VV |  | 20,15*2,27*2"JACKL 140/5 |  | 91.481 | [12 empty] | VV | 2 | 2 | True | 0 | ROZPOCET
| VV |  | 0,3*0,3*0,015*7850*3"PLOTNY |  | 31.793 | [12 empty] | VV | 2 | 2 | True | 0 | ROZPOCET
| VV |  | Mezisoučet"mč 120 a123 |  | 377.044 | [12 empty] | VV | 2 | 3 | True | 0 | ROZPOCET
| VV |  | 377,044*0,1"ztratné + spojovací materiál atd. 10% |  | 37.704 | [12 empty] | VV | 2 | 2 | True | 0 | ROZPOCET
| VV |  | Součet" |  | 414.748 | [12 empty] | VV | 2 | 4 | True | 1 | ROZPOCET
384 | K | 998767102 | Přesun hmot tonážní pro zámečnické konstrukce v objektech v do 12 m | t | 1.019 |  | 0 | CS ÚRS 2021 02 |  | základní |  | 0 | 0 | 0 | 0 | 0 | 16 | K | 2 |  |  |  | ROZPOCET | 0 | 0 | 0 | 0 | 0 | 1 | 0 | 16 | -1494153173
385 | K | 998767181 | Příplatek k přesunu hmot tonážní 767 prováděný bez použití mechanizace | t | 1.019 |  | 0 | CS ÚRS 2021 02 |  | základní |  | 0 | 0 | 0 | 0 | 0 | 16 | K | 2 |  |  |  | ROZPOCET | 0 | 0 | 0 | 0 | 0 | 1 | 0 | 16 | -617989392
| D | 771 | Podlahy z dlaždic |  |  |  | 0 |  |  |  |  | 0 |  | 20.4 |  | 13.7608 | 2 | D | 1 |  |  |  | ROZPOCET | [6 empty] | 0
386 | K | 771111011 | Vysátí podkladu před pokládkou dlažby | m2 | 421.19 |  | 0 | CS ÚRS 2021 02 |  | základní |  | 0 | 0 | 0 | 0 | 0 | 16 | K | 2 |  |  |  | ROZPOCET | 0 | 0 | 0 | 0 | 0 | 1 | 0 | 16 | 1643887692
| VV |  | 14,5+2,2+23,1+2,7+9,9+5,2+9,5+6,1+9,1+4,3+2,3+7,5+2+23,5+2,9"2NP |  | 124.8 | [12 empty] | VV | 2 | 2 | True | 0 | ROZPOCET
| VV |  | 6,3+1,65*4,05"podesta + mezipodesta |  | 12.983 | [12 empty] | VV | 2 | 2 | True | 0 | ROZPOCET
| VV |  | Mezisoučet"2NP R10B |  | 137.783 | [12 empty] | VV | 2 | 3 | True | 0 | ROZPOCET
| VV |  | 3,5+2,9+2,8+11,7+4,4+3,3+2,4+20,3+8,3+16+4,5+11,2+1,5+8,8+2,4+5,7+2,6+4,3+8,4+5,7+7,7+2+23,2+2,8+9,9+9,1"1NP |  | 185.4 | [12 empty] | VV | 2 | 2 | True | 0 | ROZPOCET
| VV |  | 1,6*4,05"schodiště - spodní podesta |  | 6.48 | [12 empty] | VV | 2 | 2 | True | 0 | ROZPOCET
| VV |  | Mezisoučet"1NP R10B |  | 191.88 | [12 empty] | VV | 2 | 3 | True | 0 | ROZPOCET
| VV |  | 39,1+7,2+8,3+4,3+2,7+2,6+7,7+4,3+5,8 |  | 82 | [12 empty] | VV | 2 | 2 | True | 0 | ROZPOCET
| VV |  | Mezisoučet"1NP R11B |  | 82 | [12 empty] | VV | 2 | 3 | True | 0 | ROZPOCET
| VV |  | 17*1,2*(0,172+0,295)" stupně |  | 9.527 | [12 empty] | VV | 2 | 2 | True | 0 | ROZPOCET
| VV |  | Součet |  | 421.19 | [12 empty] | VV | 2 | 4 | True | 1 | ROZPOCET
387 | K | 771121011 | Nátěr penetrační na podlahu | m2 | 843.82 |  | 0 | CS ÚRS 2021 02 |  | základní |  | 0 | 0.0003 | 0.25315 | 0 | 0 | 16 | K | 2 |  |  |  | ROZPOCET | 0 | 0 | 0 | 0 | 0 | 1 | 0 | 16 | 2122591976
| VV |  | 421,91"dle vysáti |  | 421.91 | [12 empty] | VV | 2 | 2 | True | 0 | ROZPOCET
| VV |  | Součet"2x - 1x pod nivelačku, 1 x pod lepidlo |  | 421.91 | [12 empty] | VV | 2 | 4 | True | 1 | ROZPOCET
| VV |  | 421,91*2 'Přepočtené koeficientem množství |  | 843.82 | [12 empty] | VV | 2 | 2 | False | 1 | ROZPOCET
388 | K | 771151024 | Samonivelační stěrka podlah pevnosti 30 MPa tl 10 mm | m2 | 411.63 |  | 0 | CS ÚRS 2021 02 |  | základní |  | 0 | 0.015 | 6.1744 | 0 | 0 | 16 | K | 2 |  |  |  | ROZPOCET | 0 | 0 | 0 | 0 | 0 | 1 | 0 | 16 | -85568752
| VV |  | 411,63 |  | 411.63 | [12 empty] | VV | 2 | 2 | True | 1 | ROZPOCET
389 | K | 771274123 | Montáž obkladů stupnic z dlaždic protiskluzných keramických flexibilní lepidlo š přes 250 do 300 mm | m | 20.4 |  | 0 | CS ÚRS 2021 02 |  | základní |  | 0 | 0.00153 | 0.031212 | 0 | 0 | 4 | K | 2 |  |  |  | ROZPOCET | 0 | 0 | 0 | 0 | 0 | 1 | 0 | 4 | -96610654
| VV |  | 17*1,2 |  | 20.4 | [12 empty] | VV | 2 | 2 | True | 1 | ROZPOCET
390 | M | 59761337 | schodovka protiskluzná šířky 300x600mm | kus | 37.475 |  | 0 | CS ÚRS 2021 02 |  | základní |  | 0 | 0.004 | 0.1499 | 0 | 0 | 8 | M | 2 |  |  |  | ROZPOCET | 0 | 0 | 0 | 0 | 0 | 1 | 0 | 4 | -1646119425
| VV |  | 20,4*1,837 'Přepočtené koeficientem množství |  | 37.475 | [12 empty] | VV | 2 | 2 | False | 1 | ROZPOCET
391 | K | 771274242 | Montáž obkladů podstupnic z dlaždic reliéfních keramických flexibilní lepidlo v přes 150 do 200 mm | m | 20.4 |  | 0 | CS ÚRS 2021 02 |  | základní |  | 0 | 0.00102 | 0.020808 | 0 | 0 | 16 | K | 2 |  |  |  | ROZPOCET | 0 | 0 | 0 | 0 | 0 | 1 | 0 | 16 | 1946138527
392 | M | 59761013 | dlažba keramická hutná reliéfní do interiéru přes 22 do 25ks/m2 | m2 | 4.488 |  | 0 | CS ÚRS 2021 02 |  | základní |  | 0 | 0.023 | 0.10322 | 0 | 0 | 32 | M | 2 |  |  |  | ROZPOCET | 0 | 0 | 0 | 0 | 0 | 1 | 0 | 16 | -1602790463
| VV |  | 20,4*0,22 'Přepočtené koeficientem množství |  | 4.488 | [12 empty] | VV | 2 | 2 | False | 1 | ROZPOCET
393 | K | 771473810 | Demontáž soklíků z dlaždic keramických lepených rovných | m | 186 |  | 0 | CS ÚRS 2021 02 |  | základní |  | 0 | 0 | 0 | 0.00325 | 0.6045 | 16 | K | 2 |  |  |  | ROZPOCET | 0 | 0 | 0 | 0 | 0 | 1 | 0 | 16 | 1483233695
| VV |  | 186"1NP |  | 186 | [12 empty] | VV | 2 | 2 | True | 1 | ROZPOCET
394 | K | 771474112 | Montáž soklů z dlaždic keramických rovných flexibilní lepidlo v do 90 mm - řezaný | m | 320.225 |  | 0 | CS ÚRS 2021 02 |  | základní |  | 0 | 0.00043 | 0.1377 | 0 | 0 | 16 | K | 2 |  |  |  | ROZPOCET | 0 | 0 | 0 | 0 | 0 | 1 | 0 | 16 | 1610444136
| VV |  | 2*(1,72+2,08)-0,8*3"mč104 |  | 5.2 | [12 empty] | VV | 2 | 2 | True | 0 | ROZPOCET
| VV |  | 2*(1,89+1,5)-0,8*2"mč105 |  | 5.18 | [12 empty] | VV | 2 | 2 | True | 0 | ROZPOCET
| VV |  | 2*(2,08+5,9)-2,035-0,8*3-0,5"mč107 |  | 11.025 | [12 empty] | VV | 2 | 2 | True | 0 | ROZPOCET
| VV |  | 2*(1,89*2+2,4+1,8)-0,8*2"mč108,109 |  | 14.36 | [12 empty] | VV | 2 | 2 | True | 0 | ROZPOCET
| VV |  | 2*(1,59+1,5)-0,8*2"mč110 |  | 4.58 | [12 empty] | VV | 2 | 2 | True | 0 | ROZPOCET
| VV |  | 2*(12,5+3,9)-0,8*9"mč111 |  | 25.6 | [12 empty] | VV | 2 | 2 | True | 0 | ROZPOCET
| VV |  | 2*(2,08+4,1)-0,8"mč112 |  | 11.56 | [12 empty] | VV | 2 | 2 | True | 0 | ROZPOCET
| VV |  | 2*(4,1+3,6)-0,8*2-2,8"mč113 |  | 11 | [12 empty] | VV | 2 | 2 | True | 0 | ROZPOCET
| VV |  | 2*(1,1+4,05)-0,8*2"mč114 |  | 8.7 | [12 empty] | VV | 2 | 2 | True | 0 | ROZPOCET
| VV |  | 2*(4,05+1,6)-0,9*3+1,6*2+4,05"mč126 včetně mezipodesty |  | 15.85 | [12 empty] | VV | 2 | 2 | True | 0 | ROZPOCET
| VV |  | 2*(1,89+2,3)-0,8*5"mč120 |  | 4.38 | [12 empty] | VV | 2 | 2 | True | 0 | ROZPOCET
| VV |  | 2*(2,08+1,31)-0,8"mč121 |  | 5.98 | [12 empty] | VV | 2 | 2 | True | 0 | ROZPOCET
| VV |  | 2*(1,89+4,05)-0,9*4"mč123 |  | 8.28 | [12 empty] | VV | 2 | 2 | True | 0 | ROZPOCET
| VV |  | 2*(2,09+2,08)-0,9"mč124 |  | 7.44 | [12 empty] | VV | 2 | 2 | True | 0 | ROZPOCET
| VV |  | 2*(2,57+2,05)-0,9"mč125 |  | 8.34 | [12 empty] | VV | 2 | 2 | True | 0 | ROZPOCET
| VV |  | 2*(4,05+3,7)-0,8*4"mč127 |  | 12.3 | [12 empty] | VV | 2 | 2 | True | 0 | ROZPOCET
| VV |  | 2*(1,15+2,08)-0,8*2"mč128 |  | 4.86 | [12 empty] | VV | 2 | 2 | True | 0 | ROZPOCET
| VV |  | 2*(2,08+4,05)-0,8"mč132 |  | 11.46 | [12 empty] | VV | 2 | 2 | True | 0 | ROZPOCET
| VV |  | 2*(2,75+2,08)-0,8-0,95"mč133 |  | 7.91 | [12 empty] | VV | 2 | 2 | True | 0 | ROZPOCET
| VV |  | 2*(1,89+4,05/2)-0,8*2"mč134 |  | 6.23 | [12 empty] | VV | 2 | 2 | True | 0 | ROZPOCET
| VV |  | 2*(1,35+1,3)-0,8"mč138 |  | 4.5 | [12 empty] | VV | 2 | 2 | True | 0 | ROZPOCET
| VV |  | 2*(1,35+2,6)-0,8"mč140 |  | 7.1 | [12 empty] | VV | 2 | 2 | True | 0 | ROZPOCET
| VV |  | 2*(4+2,36)-0,8"mč144 |  | 11.92 | [12 empty] | VV | 2 | 2 | True | 0 | ROZPOCET
| VV |  | 2*(4,05+2,525)-0,8*2"mč143 |  | 11.55 | [12 empty] | VV | 2 | 2 | True | 0 | ROZPOCET
| VV |  | Mezisoučet"1NP |  | 225.305 | [12 empty] | VV | 2 | 3 | True | 0 | ROZPOCET
| VV |  | 2*(3,74+4,05)-0,8"mč201 |  | 14.78 | [12 empty] | VV | 2 | 2 | True | 0 | ROZPOCET
| VV |  | 2*(1,35+1,3)-0,8"mč206 |  | 4.5 | [12 empty] | VV | 2 | 2 | True | 0 | ROZPOCET
| VV |  | 2*(1,35+2,6)-0,8"mč208 |  | 7.1 | [12 empty] | VV | 2 | 2 | True | 0 | ROZPOCET
| VV |  | 2*(1,35+1,3)-0,8"mč225 |  | 4.5 | [12 empty] | VV | 2 | 2 | True | 0 | ROZPOCET
| VV |  | 2*(1,35+2,6)-0,8"mč228 |  | 7.1 | [12 empty] | VV | 2 | 2 | True | 0 | ROZPOCET
| VV |  | 3,1+2,08+1,03-0,8"mč214 |  | 5.41 | [12 empty] | VV | 2 | 2 | True | 0 | ROZPOCET
| VV |  | 2*(1,89+5,25)-4,2-0,8*2"mč211 |  | 8.48 | [12 empty] | VV | 2 | 2 | True | 0 | ROZPOCET
| VV |  | 2*(1,6+3,8)-0,8*3"mč212 |  | 8.4 | [12 empty] | VV | 2 | 2 | True | 0 | ROZPOCET
| VV |  | 2*(2,08+4,8)-0,8*2"mč213 |  | 12.16 | [12 empty] | VV | 2 | 2 | True | 0 | ROZPOCET
| VV |  | 1,6*2+4,05-0,9*3"mč215 |  | 4.55 | [12 empty] | VV | 2 | 2 | True | 0 | ROZPOCET
| VV |  | 2*(4,05+3,77)-6*0,8"mč216 |  | 10.84 | [12 empty] | VV | 2 | 2 | True | 0 | ROZPOCET
| VV |  | 2*(3,96+1,89)-3-0,8*2"mč221 |  | 7.1 | [12 empty] | VV | 2 | 2 | True | 0 | ROZPOCET
| VV |  | Mezisoučet"2NP |  | 94.92 | [12 empty] | VV | 2 | 3 | True | 0 | ROZPOCET
| VV |  | Součet |  | 320.225 | [12 empty] | VV | 2 | 4 | True | 1 | ROZPOCET
395 | K | 771474132 | Montáž soklů z dlaždic keramických schodišťových stupňovitých flexibilní lepidlo v přes 65 do 90 mm - řezaný | m | 15.7 |  | 0 | CS ÚRS 2021 02 |  | základní |  | 0 | 0.00043 | 0.006751 | 0 | 0 | 16 | K | 2 |  |  |  | ROZPOCET | 0 | 0 | 0 | 0 | 0 | 1 | 0 | 16 | -741680646
| VV |  | 2,85*2+2,5*4"schodiště |  | 15.7 | [12 empty] | VV | 2 | 2 | True | 1 | ROZPOCET
396 | M | 59761013 | dlažba keramická hutná reliéfní do interiéru přes 22 do 25ks/m2 | m2 | 13.913 |  | 0 | CS ÚRS 2021 02 |  | základní |  | 0 | 0.023 | 0.32 | 0 | 0 | 32 | M | 2 |  |  |  | ROZPOCET | 0 | 0 | 0 | 0 | 0 | 1 | 0 | 16 | 1431057306
| VV |  | 2*(4,05+1,6)-0,9*3+1,6*2+4,05"mč126 včetně mezipodesty |  | 15.85 | [12 empty] | VV | 2 | 2 | True | 0 | ROZPOCET
| VV |  | 2*(12,5+3,9)-0,8*9"mč111 |  | 25.6 | [12 empty] | VV | 2 | 2 | True | 0 | ROZPOCET
| VV |  | 2*(4,05+3,7)-0,8*4"mč127 |  | 12.3 | [12 empty] | VV | 2 | 2 | True | 0 | ROZPOCET
| VV |  | 2*(2,75+2,08)-0,8-0,95"mč133 |  | 7.91 | [12 empty] | VV | 2 | 2 | True | 0 | ROZPOCET
| VV |  | Mezisoučet"1NP |  | 61.66 | [12 empty] | VV | 2 | 3 | True | 0 | ROZPOCET
| VV |  | 2*(4,05+3,77)-6*0,8"mč216 |  | 10.84 | [12 empty] | VV | 2 | 2 | True | 0 | ROZPOCET
| VV |  | 1,6*2+4,05-0,9*3"mč215 |  | 4.55 | [12 empty] | VV | 2 | 2 | True | 0 | ROZPOCET
| VV |  | Mezisoučet"2NP |  | 15.39 | [12 empty] | VV | 2 | 3 | True | 0 | ROZPOCET
| VV |  | 2,85*2+2,5*4"schodiště |  | 15.7 | [12 empty] | VV | 2 | 2 | True | 0 | ROZPOCET
| VV |  | Součet |  | 92.75 | [12 empty] | VV | 2 | 4 | True | 1 | ROZPOCET
| VV |  | 92,75*0,15 'Přepočtené koeficientem množství |  | 13.913 | [12 empty] | VV | 2 | 2 | False | 1 | ROZPOCET
397 | M | 59761406 | dlažba keramická glazovaná protiskluzná R10/B do interiéru přes 22 do 25ks/m2 - tl.7mm | m2 | 36.476 |  | 0 | CS ÚRS 2021 02 |  | základní |  | 0 | 0.0192 | 0.70034 | 0 | 0 | 32 | M | 2 |  |  |  | ROZPOCET | 0 | 0 | 0 | 0 | 0 | 1 | 0 | 16 | -1011447582
| VV |  | 2*(1,72+2,08)-0,8*3"mč104 |  | 5.2 | [12 empty] | VV | 2 | 2 | True | 0 | ROZPOCET
| VV |  | 2*(1,89+1,5)-0,8*2"mč105 |  | 5.18 | [12 empty] | VV | 2 | 2 | True | 0 | ROZPOCET
| VV |  | 2*(2,08+5,9)-2,035-0,8*3-0,5"mč107 |  | 11.025 | [12 empty] | VV | 2 | 2 | True | 0 | ROZPOCET
| VV |  | 2*(1,89*2+2,4+1,8)-0,8*2"mč108,109 |  | 14.36 | [12 empty] | VV | 2 | 2 | True | 0 | ROZPOCET
| VV |  | 2*(1,59+1,5)-0,8*2"mč110 |  | 4.58 | [12 empty] | VV | 2 | 2 | True | 0 | ROZPOCET
| VV |  | 2*(2,08+4,1)-0,8"mč112 |  | 11.56 | [12 empty] | VV | 2 | 2 | True | 0 | ROZPOCET
| VV |  | 2*(4,1+3,6)-0,8*2-2,8"mč113 |  | 11 | [12 empty] | VV | 2 | 2 | True | 0 | ROZPOCET
| VV |  | 2*(1,1+4,05)-0,8*2"mč114 |  | 8.7 | [12 empty] | VV | 2 | 2 | True | 0 | ROZPOCET
| VV |  | 2*(1,89+2,3)-0,8*5"mč120 |  | 4.38 | [12 empty] | VV | 2 | 2 | True | 0 | ROZPOCET
| VV |  | 2*(2,08+1,31)-0,8"mč121 |  | 5.98 | [12 empty] | VV | 2 | 2 | True | 0 | ROZPOCET
| VV |  | 2*(1,89+4,05)-0,9*4"mč123 |  | 8.28 | [12 empty] | VV | 2 | 2 | True | 0 | ROZPOCET
| VV |  | 2*(2,09+2,08)-0,9"mč124 |  | 7.44 | [12 empty] | VV | 2 | 2 | True | 0 | ROZPOCET
| VV |  | 2*(2,57+2,05)-0,9"mč125 |  | 8.34 | [12 empty] | VV | 2 | 2 | True | 0 | ROZPOCET
| VV |  | 2*(1,15+2,08)-0,8*2"mč128 |  | 4.86 | [12 empty] | VV | 2 | 2 | True | 0 | ROZPOCET
| VV |  | 2*(2,08+4,05)-0,8"mč132 |  | 11.46 | [12 empty] | VV | 2 | 2 | True | 0 | ROZPOCET
| VV |  | 2*(1,89+4,05/2)-0,8*2"mč134 |  | 6.23 | [12 empty] | VV | 2 | 2 | True | 0 | ROZPOCET
| VV |  | 2*(1,35+1,3)-0,8"mč138 |  | 4.5 | [12 empty] | VV | 2 | 2 | True | 0 | ROZPOCET
| VV |  | 2*(1,35+2,6)-0,8"mč140 |  | 7.1 | [12 empty] | VV | 2 | 2 | True | 0 | ROZPOCET
| VV |  | 2*(4+2,36)-0,8"mč144 |  | 11.92 | [12 empty] | VV | 2 | 2 | True | 0 | ROZPOCET
| VV |  | 2*(4,05+2,525)-0,8*2"mč143 |  | 11.55 | [12 empty] | VV | 2 | 2 | True | 0 | ROZPOCET
| VV |  | Mezisoučet"1NP |  | 163.645 | [12 empty] | VV | 2 | 3 | True | 0 | ROZPOCET
| VV |  | 2*(3,74+4,05)-0,8"mč201 |  | 14.78 | [12 empty] | VV | 2 | 2 | True | 0 | ROZPOCET
| VV |  | 2*(1,35+1,3)-0,8"mč206 |  | 4.5 | [12 empty] | VV | 2 | 2 | True | 0 | ROZPOCET
| VV |  | 2*(1,35+2,6)-0,8"mč208 |  | 7.1 | [12 empty] | VV | 2 | 2 | True | 0 | ROZPOCET
| VV |  | 2*(1,35+1,3)-0,8"mč225 |  | 4.5 | [12 empty] | VV | 2 | 2 | True | 0 | ROZPOCET
| VV |  | 2*(1,35+2,6)-0,8"mč228 |  | 7.1 | [12 empty] | VV | 2 | 2 | True | 0 | ROZPOCET
| VV |  | 3,1+2,08+1,03-0,8"mč214 |  | 5.41 | [12 empty] | VV | 2 | 2 | True | 0 | ROZPOCET
| VV |  | 2*(1,89+5,25)-4,2-0,8*2"mč211 |  | 8.48 | [12 empty] | VV | 2 | 2 | True | 0 | ROZPOCET
| VV |  | 2*(1,6+3,8)-0,8*3"mč212 |  | 8.4 | [12 empty] | VV | 2 | 2 | True | 0 | ROZPOCET
| VV |  | 2*(2,08+4,8)-0,8*2"mč213 |  | 12.16 | [12 empty] | VV | 2 | 2 | True | 0 | ROZPOCET
| VV |  | 2*(3,96+1,89)-3-0,8*2"mč221 |  | 7.1 | [12 empty] | VV | 2 | 2 | True | 0 | ROZPOCET
| VV |  | Mezisoučet"2NP |  | 79.53 | [12 empty] | VV | 2 | 3 | True | 0 | ROZPOCET
| VV |  | Součet |  | 243.175 | [12 empty] | VV | 2 | 4 | True | 1 | ROZPOCET
| VV |  | 243,175*0,15 'Přepočtené koeficientem množství |  | 36.476 | [12 empty] | VV | 2 | 2 | False | 1 | ROZPOCET
398 | K | 771573810 | Demontáž podlah z dlaždic keramických lepených | m2 | 372.7 |  | 0 | CS ÚRS 2021 02 |  | základní |  | 0 | 0 | 0 | 0.0353 | 13.1563 | 4 | K | 2 |  |  |  | ROZPOCET | 0 | 0 | 0 | 0 | 0 | 1 | 0 | 4 | -1685363501
| VV |  | 21,3+9,9+3,5+1,1+5,1+1+4,4+3,3+12,2+9,5+17,1+11,3+10,5+4,5+6,6+1,7+39,2+7,5+6,6+4,7+15,6+7,3+2,5+21,3+8,7+2,4+5,7+2,8+4,5+5,7+7,7+21,3+17,3+6,8"1NP |  | 310.6 | [12 empty] | VV | 2 | 2 | True | 0 | ROZPOCET
| VV |  | 17,4+6,8+6,4+4,6+2,7+17,4+6,8"2NP |  | 62.1 | [12 empty] | VV | 2 | 2 | True | 0 | ROZPOCET
| VV |  | Součet |  | 372.7 | [12 empty] | VV | 2 | 4 | True | 1 | ROZPOCET
399 | K | 771574264 | Montáž podlah keramických pro mechanické zatížení protiskluzných lepených flexibilním lepidlem přes 12 do 19 ks/m2 | m2 | 82 |  | 0 | CS ÚRS 2021 02 |  | základní |  | 0 | 0.00694 | 0.56908 | 0 | 0 | 16 | K | 2 |  |  |  | ROZPOCET | 0 | 0 | 0 | 0 | 0 | 1 | 0 | 16 | 1377543315
| VV |  | 39,1+7,2+8,3+4,3+2,7+2,6+7,7+4,3+5,8 |  | 82 | [12 empty] | VV | 2 | 2 | True | 0 | ROZPOCET
| VV |  | Mezisoučet"1NP R11B |  | 82 | [12 empty] | VV | 2 | 3 | True | 1 | ROZPOCET
400 | M | 59761409 | dlažba keramická slinutá protiskluzná do interiéru i exteriéru pro vysoké mechanické namáhání přes 9 do 12ks/m2 | m2 | 90.2 |  | 0 | CS ÚRS 2021 02 |  | základní |  | 0 | 0.0192 | 1.7318 | 0 | 0 | 32 | M | 2 |  |  |  | ROZPOCET | 0 | 0 | 0 | 0 | 0 | 1 | 0 | 16 | -1801565439
| VV |  | 82*1,1 'Přepočtené koeficientem množství |  | 90.2 | [12 empty] | VV | 2 | 2 | False | 1 | ROZPOCET
401 | K | 771574266 | Montáž podlah keramických pro mechanické zatížení protiskluzných lepených flexibilním lepidlem do 25 ks/m2 | m2 | 329.663 |  | 0 | CS ÚRS 2021 02 |  | základní |  | 0 | 0.00588 | 1.9384 | 0 | 0 | 16 | K | 2 |  |  |  | ROZPOCET | 0 | 0 | 0 | 0 | 0 | 1 | 0 | 16 | 162475624
| VV |  | 14,5+2,2+23,1+2,7+9,9+5,2+9,5+6,1+9,1+4,3+2,3+7,5+2+23,5+2,9"2NP |  | 124.8 | [12 empty] | VV | 2 | 2 | True | 0 | ROZPOCET
| VV |  | 6,3+1,65*4,05"podesta + mezipodesta |  | 12.983 | [12 empty] | VV | 2 | 2 | True | 0 | ROZPOCET
| VV |  | Mezisoučet"2NP R10B |  | 137.783 | [12 empty] | VV | 2 | 3 | True | 0 | ROZPOCET
| VV |  | 3,5+2,9+2,8+11,7+4,4+3,3+2,4+20,3+8,3+16+4,5+11,2+1,5+8,8+2,4+5,7+2,6+4,3+8,4+5,7+7,7+2+23,2+2,8+9,9+9,1"1NP |  | 185.4 | [12 empty] | VV | 2 | 2 | True | 0 | ROZPOCET
| VV |  | 1,6*4,05"schodiště - spodní podesta |  | 6.48 | [12 empty] | VV | 2 | 2 | True | 0 | ROZPOCET
| VV |  | Mezisoučet"1NP R10B |  | 191.88 | [12 empty] | VV | 2 | 3 | True | 0 | ROZPOCET
| VV |  | Součet |  | 329.663 | [12 empty] | VV | 2 | 4 | True | 1 | ROZPOCET
402 | M | 59761013 | dlažba keramická hutná reliéfní do interiéru přes 22 do 25ks/m2 | m2 | 64.976 |  | 0 | CS ÚRS 2021 02 |  | základní |  | 0 | 0.023 | 1.4944 | 0 | 0 | 32 | M | 2 |  |  |  | ROZPOCET | 0 | 0 | 0 | 0 | 0 | 1 | 0 | 16 | 1173711978
| VV |  | 6,1"2NP |  | 6.1 | [12 empty] | VV | 2 | 2 | True | 0 | ROZPOCET
| VV |  | 6,3+1,65*4,05"podesta + mezipodesta |  | 12.983 | [12 empty] | VV | 2 | 2 | True | 0 | ROZPOCET
| VV |  | Mezisoučet"2NP R10B |  | 19.083 | [12 empty] | VV | 2 | 3 | True | 0 | ROZPOCET
| VV |  | 20,3+8,7+5,6"1NP |  | 34.6 | [12 empty] | VV | 2 | 2 | True | 0 | ROZPOCET
| VV |  | 1,6*4,05"schodiště - spodní podesta |  | 6.48 | [12 empty] | VV | 2 | 2 | True | 0 | ROZPOCET
| VV |  | Mezisoučet"1NP R10B |  | 41.08 | [12 empty] | VV | 2 | 3 | True | 0 | ROZPOCET
| VV |  | Součet |  | 60.163 | [12 empty] | VV | 2 | 4 | True | 1 | ROZPOCET
| VV |  | 60,163*1,08 'Přepočtené koeficientem množství |  | 64.976 | [12 empty] | VV | 2 | 2 | False | 1 | ROZPOCET
403 | M | 59761406 | dlažba keramická glazovaná protiskluzná R10/B do interiéru přes 22 do 25ks/m2 - tl.7mm | m2 | 296.23 |  | 0 | CS ÚRS 2021 02 |  | základní |  | 0 | 0.0192 | 5.6876 | 0 | 0 | 32 | M | 2 |  |  |  | ROZPOCET | 0 | 0 | 0 | 0 | 0 | 1 | 0 | 16 | 1073262365
| VV |  | 14,5+2,2+23,1+2,7+9,9+5,2+9,5+9,1+4,3+2,3+7,5+2+23,5+2,9"2NP |  | 118.7 | [12 empty] | VV | 2 | 2 | True | 0 | ROZPOCET
| VV |  | Mezisoučet"2NP R10B |  | 118.7 | [12 empty] | VV | 2 | 3 | True | 0 | ROZPOCET
| VV |  | 3,5+2,9+2,8+11,7+4,4+3,3+2,4+8,3+16+4,5+11,2+1,5+2,4+2,6+4,3+8,4+5,7+7,7+2+23,2+2,8+9,9+9,1"1NP |  | 150.6 | [12 empty] | VV | 2 | 2 | True | 0 | ROZPOCET
| VV |  | Mezisoučet"1NP R10B |  | 150.6 | [12 empty] | VV | 2 | 3 | True | 0 | ROZPOCET
| VV |  | Součet |  | 269.3 | [12 empty] | VV | 2 | 4 | True | 1 | ROZPOCET
| VV |  | 269,3*1,1 'Přepočtené koeficientem množství |  | 296.23 | [12 empty] | VV | 2 | 2 | False | 1 | ROZPOCET
404 | K | 771577111 | Příplatek k montáži podlah keramických lepených flexibilním lepidlem za plochu do 5 m2 | m2 | 78 |  | 0 | CS ÚRS 2021 02 |  | základní |  | 0 | 0 | 0 | 0 | 0 | 16 | K | 2 |  |  |  | ROZPOCET | 0 | 0 | 0 | 0 | 0 | 1 | 0 | 16 | -1885838597
| VV |  | 2,2+2,7+4,3+2,3+2+2,9"2NP |  | 16.4 | [12 empty] | VV | 2 | 2 | True | 0 | ROZPOCET
| VV |  | Mezisoučet"2NP R10B |  | 16.4 | [12 empty] | VV | 2 | 3 | True | 0 | ROZPOCET
| VV |  | 3,5+2,9+2,8+4,4+3,3+2,4+8,3+4,5+1,5+2,4+2,6+4,3+2+2,8"1NP |  | 47.7 | [12 empty] | VV | 2 | 2 | True | 0 | ROZPOCET
| VV |  | Mezisoučet"1NP R10B |  | 47.7 | [12 empty] | VV | 2 | 3 | True | 0 | ROZPOCET
| VV |  | 4,3+2,7+2,6+4,3 |  | 13.9 | [12 empty] | VV | 2 | 2 | True | 0 | ROZPOCET
| VV |  | Mezisoučet"1NP R11B |  | 13.9 | [12 empty] | VV | 2 | 3 | True | 0 | ROZPOCET
| VV |  | Součet |  | 78 | [12 empty] | VV | 2 | 4 | True | 1 | ROZPOCET
405 | K | 771591115 | Podlahy spárování silikonem | m | 516.3 |  | 0 | CS ÚRS 2021 02 |  | základní |  | 0 | 3e-05 | 0.015489 | 0 | 0 | 16 | K | 2 |  |  |  | ROZPOCET | 0 | 0 | 0 | 0 | 0 | 1 | 0 | 16 | 2122713027
| VV |  | 516,3 |  | 516.3 | [12 empty] | VV | 2 | 2 | True | 1 | ROZPOCET
406 | K | 771591207 | Montáž izolace pod dlažbu nátěrem nebo stěrkou ve dvou vrstvách | m2 | 235.1 |  | 0 | CS ÚRS 2021 02 |  | základní |  | 0 | 0 | 0 | 0 | 0 | 16 | K | 2 |  |  |  | ROZPOCET | 0 | 0 | 0 | 0 | 0 | 1 | 0 | 16 | -960910366
| VV |  | 23,1+6,1+4,3+2,3+23,5"2NP |  | 59.3 | [12 empty] | VV | 2 | 2 | True | 0 | ROZPOCET
| VV |  | 2,8+11,7+11,2+1,5+39,1+7,2+8,3+4,3+2,6+57+2,6+4,3+23,2"1NP |  | 175.8 | [12 empty] | VV | 2 | 2 | True | 0 | ROZPOCET
| VV |  | Součet |  | 235.1 | [12 empty] | VV | 2 | 4 | True | 1 | ROZPOCET
407 | M | 24551274 | stěrka hydroizolační cementová jednosložková | kg | 940.4 |  | 0 | CS ÚRS 2021 02 |  | základní |  | 0 | 0.001 | 0.9404 | 0 | 0 | 32 | M | 2 |  |  |  | ROZPOCET | 0 | 0 | 0 | 0 | 0 | 1 | 0 | 16 | -838829235
| VV |  | 235,1*4 'Přepočtené koeficientem množství |  | 940.4 | [12 empty] | VV | 2 | 2 | False | 1 | ROZPOCET
408 | K | 771591241 | Izolace těsnícími pásy vnitřní kout | kus | 105 |  | 0 | CS ÚRS 2021 02 |  | základní |  | 0 | 0.00021 | 0.02205 | 0 | 0 | 16 | K | 2 |  |  |  | ROZPOCET | 0 | 0 | 0 | 0 | 0 | 1 | 0 | 16 | 818020122
| VV |  | 65"1NP |  | 65 | [12 empty] | VV | 2 | 2 | True | 0 | ROZPOCET
| VV |  | 40"2NP |  | 40 | [12 empty] | VV | 2 | 2 | True | 0 | ROZPOCET
| VV |  | Součet |  | 105 | [12 empty] | VV | 2 | 4 | True | 1 | ROZPOCET
409 | K | 771591242 | Izolace těsnícími pásy vnější roh | kus | 44 |  | 0 | CS ÚRS 2021 02 |  | základní |  | 0 | 0.0002 | 0.0088 | 0 | 0 | 16 | K | 2 |  |  |  | ROZPOCET | 0 | 0 | 0 | 0 | 0 | 1 | 0 | 16 | -1358528868
| VV |  | 16"2NP |  | 16 | [12 empty] | VV | 2 | 2 | True | 0 | ROZPOCET
| VV |  | 28"1NP |  | 28 | [12 empty] | VV | 2 | 2 | True | 0 | ROZPOCET
| VV |  | Součet |  | 44 | [12 empty] | VV | 2 | 4 | True | 1 | ROZPOCET
410 | K | 771591264 | Izolace těsnícími pásy mezi podlahou a stěnou | m | 294.74 |  | 0 | CS ÚRS 2021 02 |  | základní |  | 0 | 0.00032 | 0.094317 | 0 | 0 | 16 | K | 2 |  |  |  | ROZPOCET | 0 | 0 | 0 | 0 | 0 | 1 | 0 | 16 | 1139191799
| VV |  | 2*(1,8+1,6)"mč106 |  | 6.8 | [12 empty] | VV | 2 | 2 | True | 0 | ROZPOCET
| VV |  | 2*(2,08+5,9)"mč107 |  | 15.96 | [12 empty] | VV | 2 | 2 | True | 0 | ROZPOCET
| VV |  | 2*(2,725+4,05)"mč115 |  | 13.55 | [12 empty] | VV | 2 | 2 | True | 0 | ROZPOCET
| VV |  | 2*2*(1,83+3,92)"mč118 |  | 23 | [12 empty] | VV | 2 | 2 | True | 0 | ROZPOCET
| VV |  | 2*2*(4,05+0,15+1,89+6,5+0,8*2)"mč117 |  | 56.76 | [12 empty] | VV | 2 | 2 | True | 0 | ROZPOCET
| VV |  | 2*(1,9+0,8)"mč116 |  | 5.4 | [12 empty] | VV | 2 | 2 | True | 0 | ROZPOCET
| VV |  | 2*(2+4,12)"mč119 |  | 12.24 | [12 empty] | VV | 2 | 2 | True | 0 | ROZPOCET
| VV |  | 2*(1,89+2,3)"mč120 |  | 8.38 | [12 empty] | VV | 2 | 2 | True | 0 | ROZPOCET
| VV |  | 2*(2,08+2,73)"mč129 |  | 9.62 | [12 empty] | VV | 2 | 2 | True | 0 | ROZPOCET
| VV |  | 2*(2,38+1,79)"mč131 |  | 8.34 | [12 empty] | VV | 2 | 2 | True | 0 | ROZPOCET
| VV |  | 2*(1,75+1,5)"mč130 |  | 6.5 | [12 empty] | VV | 2 | 2 | True | 0 | ROZPOCET
| VV |  | 2*(6,3+4,05+0,465+0,95+4,3)"mč139 |  | 32.13 | [12 empty] | VV | 2 | 2 | True | 0 | ROZPOCET
| VV |  | Mezisoučet"1NP |  | 198.68 | [12 empty] | VV | 2 | 3 | True | 0 | ROZPOCET
| VV |  | 2*(6,3+4,05+0,465+0,95+4,3)"mč207 |  | 32.13 | [12 empty] | VV | 2 | 2 | True | 0 | ROZPOCET
| VV |  | 2*(2,08+1,05+3,1)"mč214 |  | 12.46 | [12 empty] | VV | 2 | 2 | True | 0 | ROZPOCET
| VV |  | 2*(1,705+0,8+1,705+2,1)"mč217 |  | 12.62 | [12 empty] | VV | 2 | 2 | True | 0 | ROZPOCET
| VV |  | 2*(1,76+1,6)"mč220 |  | 6.72 | [12 empty] | VV | 2 | 2 | True | 0 | ROZPOCET
| VV |  | 2*(6,3+4,05+0,465+0,95+4,3)"mč226 |  | 32.13 | [12 empty] | VV | 2 | 2 | True | 0 | ROZPOCET
| VV |  | Mezisoučet"2NP |  | 96.06 | [12 empty] | VV | 2 | 3 | True | 0 | ROZPOCET
| VV |  | Součet |  | 294.74 | [12 empty] | VV | 2 | 4 | True | 1 | ROZPOCET
411 | K | 998771102 | Přesun hmot tonážní pro podlahy z dlaždic v objektech v do 12 m | t | 20.219 |  | 0 | CS ÚRS 2021 02 |  | základní |  | 0 | 0 | 0 | 0 | 0 | 16 | K | 2 |  |  |  | ROZPOCET | 0 | 0 | 0 | 0 | 0 | 1 | 0 | 16 | -794425511
412 | K | 998771181 | Příplatek k přesunu hmot tonážní 771 prováděný bez použití mechanizace | t | 20.219 |  | 0 | CS ÚRS 2021 02 |  | základní |  | 0 | 0 | 0 | 0 | 0 | 16 | K | 2 |  |  |  | ROZPOCET | 0 | 0 | 0 | 0 | 0 | 1 | 0 | 16 | 1460612936
| D | 776 | Podlahy povlakové |  |  |  | 0 |  |  |  |  | 0 |  | 14.8301 |  | 2.5165 | 2 | D | 1 |  |  |  | ROZPOCET | [6 empty] | 0
413 | K | 776111116 | Odstranění zbytků lepidla z podkladu povlakových podlah broušením | m2 | 711.4 |  | 0 | CS ÚRS 2021 02 |  | základní |  | 0 | 0 | 0 | 0 | 0 | 16 | K | 2 |  |  |  | ROZPOCET | 0 | 0 | 0 | 0 | 0 | 1 | 0 | 16 | -30940736
| VV |  | 24,6+1,6*4,2+11,3+8,2+88,2+44,7+1,6*4,2+5,1+23,3+24,6"1NP |  | 243.44 | [12 empty] | VV | 2 | 2 | True | 0 | ROZPOCET
| VV |  | 1,6*4,2*3"mezipodesty |  | 20.16 | [12 empty] | VV | 2 | 2 | True | 0 | ROZPOCET
| VV |  | 9,6+5,9+9,7+22,1+6,3+5,3+44,7+88,2+9,9+9,5+5,8+6,3+9,1+8,3+7,5+7,5+44,7+88,2+6,3+2+3+23,3+24,6"2NP |  | 447.8 | [12 empty] | VV | 2 | 2 | True | 0 | ROZPOCET
| VV |  | Součet |  | 711.4 | [12 empty] | VV | 2 | 4 | True | 1 | ROZPOCET
414 | K | 776111126 | Odstranění zbytků lepidla z podkladu povlakových podlah broušením schodišťových stupňů | m2 | 28.611 |  | 0 | CS ÚRS 2021 02 |  | základní |  | 0 | 0 | 0 | 0 | 0 | 16 | K | 2 |  |  |  | ROZPOCET | 0 | 0 | 0 | 0 | 0 | 1 | 0 | 16 | 872219712
| VV |  | 17*3*1,2*(0,1725+0,295) |  | 28.611 | [12 empty] | VV | 2 | 2 | True | 1 | ROZPOCET
415 | K | 776111311 | Vysátí podkladu povlakových podlah | m2 | 718.57 |  | 0 | CS ÚRS 2021 02 |  | základní |  | 0 | 0 | 0 | 0 | 0 | 16 | K | 2 |  |  |  | ROZPOCET | 0 | 0 | 0 | 0 | 0 | 1 | 0 | 16 | 1772574301
| VV |  | 24,8+23,3+98,2+49,7+23,3+24,5+21,3*3"1NP |  | 307.7 | [12 empty] | VV | 2 | 2 | True | 0 | ROZPOCET
| VV |  | 5,9+9,77+22,1+6,3+48,6+98,2+8,2+7,2+97,5+48,4+6,3+23,3+12,8+16,3"2NP |  | 410.87 | [12 empty] | VV | 2 | 2 | True | 0 | ROZPOCET
| VV |  | Součet |  | 718.57 | [12 empty] | VV | 2 | 4 | True | 1 | ROZPOCET
416 | K | 776111323 | Vysátí podkladu povlakových podlah schodišťových stupňů | m2 | 32.844 |  | 0 | CS ÚRS 2021 02 |  | základní |  | 0 | 0 | 0 | 0 | 0 | 16 | K | 2 |  |  |  | ROZPOCET | 0 | 0 | 0 | 0 | 0 | 1 | 0 | 16 | -1960564968
| VV |  | 1,7*4,05*2"podesty mč 224,205 |  | 13.77 | [12 empty] | VV | 2 | 2 | True | 0 | ROZPOCET
| VV |  | 40,8*(0,295+0,1725)"ramena |  | 19.074 | [12 empty] | VV | 2 | 2 | True | 0 | ROZPOCET
| VV |  | Součet |  | 32.844 | [12 empty] | VV | 2 | 4 | True | 1 | ROZPOCET
417 | K | 776121111 | Vodou ředitelná penetrace savého podkladu povlakových podlah ředěná v poměru 1:3 | m2 | 1437.14 |  | 0 | CS ÚRS 2021 02 |  | základní |  | 0 | 3e-05 | 0.043114 | 0 | 0 | 16 | K | 2 |  |  |  | ROZPOCET | 0 | 0 | 0 | 0 | 0 | 1 | 0 | 16 | -1769238337
| VV |  | 718,57*2"1x pod nivelačku + 1* lepidlo pod krytinu |  | 1437.14 | [12 empty] | VV | 2 | 2 | True | 1 | ROZPOCET
418 | K | 776121113 | Vodou ředitelná penetrace savého podkladu povlakových podlah schodišťových stupňů | m2 | 32.844 |  | 0 | CS ÚRS 2021 02 |  | základní |  | 0 | 5e-05 | 0.0016422 | 0 | 0 | 16 | K | 2 |  |  |  | ROZPOCET | 0 | 0 | 0 | 0 | 0 | 1 | 0 | 16 | -210405565
| VV |  | 1,7*4,05*2"podesty mč 224,205 |  | 13.77 | [12 empty] | VV | 2 | 2 | True | 0 | ROZPOCET
| VV |  | 40,8*(0,295+0,1725)"ramena |  | 19.074 | [12 empty] | VV | 2 | 2 | True | 0 | ROZPOCET
| VV |  | Součet |  | 32.844 | [12 empty] | VV | 2 | 4 | True | 1 | ROZPOCET
419 | K | 776141124 | Vyrovnání podkladu povlakových podlah stěrkou pevnosti 30 MPa tl 10 mm | m2 | 732.34 |  | 0 | CS ÚRS 2021 02 |  | základní |  | 0 | 0.015 | 10.9851 | 0 | 0 | 16 | K | 2 |  |  |  | ROZPOCET | 0 | 0 | 0 | 0 | 0 | 1 | 0 | 16 | -1277962053
| VV |  | 24,8+23,3+98,2+49,7+23,3+24,5+21,3*3"1NP |  | 307.7 | [12 empty] | VV | 2 | 2 | True | 0 | ROZPOCET
| VV |  | 5,9+9,77+22,1+6,3+48,6+98,2+8,2+7,2+97,5+48,4+6,3+23,3+12,8+16,3"2NP |  | 410.87 | [12 empty] | VV | 2 | 2 | True | 0 | ROZPOCET
| VV |  | 1,7*4,05*2"podesty mč 224,205 |  | 13.77 | [12 empty] | VV | 2 | 2 | True | 0 | ROZPOCET
| VV |  | Součet"10mm průměrná tloušťka pro celý objekt bude dle potřebné skutečnosti |  | 732.34 | [12 empty] | VV | 2 | 4 | True | 1 | ROZPOCET
420 | K | 776141224 | Vyrovnání podkladu povlakových podlah schodišťových stupňů samonivelační stěrkou pevnosti 35 MPa tl přes 8 do 10 mm | m2 | 12.036 |  | 0 | CS ÚRS 2021 02 |  | základní |  | 0 | 0.0165 | 0.19859 | 0 | 0 | 16 | K | 2 |  |  |  | ROZPOCET | 0 | 0 | 0 | 0 | 0 | 1 | 0 | 16 | 693805514
| VV |  | 40,8*(0,295)"ramena |  | 12.036 | [12 empty] | VV | 2 | 2 | True | 1 | ROZPOCET
421 | K | 776143133 | Tmelení schodišťových podstupnic povlakových podlah stěrkou tl přes 5 do 8 mm | m2 | 7.018 |  | 0 | CS ÚRS 2021 02 |  | základní |  | 0 | 0.01152 | 0.080847 | 0 | 0 | 16 | K | 2 |  |  |  | ROZPOCET | 0 | 0 | 0 | 0 | 0 | 1 | 0 | 16 | -240045640
| VV |  | 40,8*(0,172)"ramena |  | 7.018 | [12 empty] | VV | 2 | 2 | True | 1 | ROZPOCET
422 | K | 776144111 | Tmelení hran schodišťových povlakových podlah | m | 40.8 |  | 0 | CS ÚRS 2021 02 |  | základní |  | 0 | 0.0012 | 0.04896 | 0 | 0 | 16 | K | 2 |  |  |  | ROZPOCET | 0 | 0 | 0 | 0 | 0 | 1 | 0 | 16 | -321935441
| VV |  | 40,8"ramena |  | 40.8 | [12 empty] | VV | 2 | 2 | True | 1 | ROZPOCET
423 | K | 776201812 | Demontáž lepených povlakových podlah s podložkou ručně | m2 | 711.4 |  | 0 | CS ÚRS 2021 02 |  | základní |  | 0 | 0 | 0 | 0.003 | 2.1342 | 16 | K | 2 |  |  |  | ROZPOCET | 0 | 0 | 0 | 0 | 0 | 1 | 0 | 16 | -1173607543
| VV |  | 24,6+1,6*4,2+11,3+8,2+88,2+44,7+1,6*4,2+5,1+23,3+24,6"1NP |  | 243.44 | [12 empty] | VV | 2 | 2 | True | 0 | ROZPOCET
| VV |  | 1,6*4,2*3"mezipodesty |  | 20.16 | [12 empty] | VV | 2 | 2 | True | 0 | ROZPOCET
| VV |  | 9,6+5,9+9,7+22,1+6,3+5,3+44,7+88,2+9,9+9,5+5,8+6,3+9,1+8,3+7,5+7,5+44,7+88,2+6,3+2+3+23,3+24,6"2NP |  | 447.8 | [12 empty] | VV | 2 | 2 | True | 0 | ROZPOCET
| VV |  | Součet |  | 711.4 | [12 empty] | VV | 2 | 4 | True | 1 | ROZPOCET
424 | K | 776212111 | Volné položení textilních pásů s podlepením spojů páskou | m2 | 20.25 |  | 0 | CS ÚRS 2021 02 |  | základní |  | 0 | 0 | 0 | 0 | 0 | 16 | K | 2 |  |  |  | ROZPOCET | 0 | 0 | 0 | 0 | 0 | 1 | 0 | 16 | -3828037
| VV |  | 2,5*4,05*2"mč101+142 |  | 20.25 | [12 empty] | VV | 2 | 2 | True | 1 | ROZPOCET
425 | M | 69752100 | textilní čistící koberec - komplet dle specifikace v TZ | m2 | 22.275 |  | 0 | CS ÚRS 2021 02 |  | základní |  | 0 | 0.0042 | 0.093555 | 0 | 0 | 32 | M | 2 |  |  |  | ROZPOCET | 0 | 0 | 0 | 0 | 0 | 1 | 0 | 16 | 63524
| VV |  | 20,25*1,1 'Přepočtené koeficientem množství |  | 22.275 | [12 empty] | VV | 2 | 2 | False | 1 | ROZPOCET
426 | K | 776211211 | Lepení textilních čtverců | m2 | 343.593 |  | 0 | CS ÚRS 2021 02 |  | základní |  | 0 | 0.0002 | 0.068719 | 0 | 0 | 16 | K | 2 |  |  |  | ROZPOCET | 0 | 0 | 0 | 0 | 0 | 1 | 0 | 16 | -2091287513
| VV |  | 48,6+98,2+97,5+48,4-5,7*6,855*2"ložnice + denní místnosti |  | 214.553 | [12 empty] | VV | 2 | 2 | True | 0 | ROZPOCET
| VV |  | 23,3+12,8+16,3"mč229,230,231 |  | 52.4 | [12 empty] | VV | 2 | 2 | True | 0 | ROZPOCET
| VV |  | Mezisoučet"2NP |  | 266.953 | [12 empty] | VV | 2 | 3 | True | 0 | ROZPOCET
| VV |  | 98,2+49,7-5,7*7,8-4*6,7"ložnice + denní místnost |  | 76.64 | [12 empty] | VV | 2 | 2 | True | 0 | ROZPOCET
| VV |  | Mezisoučet"1NP |  | 76.64 | [12 empty] | VV | 2 | 3 | True | 0 | ROZPOCET
| VV |  | Součet |  | 343.593 | [12 empty] | VV | 2 | 4 | True | 1 | ROZPOCET
427 | M | 69751086 | koberec 500x500mm, střižená všívaná smyčka, vlákno 100% PA, hm 750g/m2, zátěž 33, útlum 26dB, hořlavost Bfl S1- kompletní specifikace dle PD | m2 | 384.824 |  | 0 | CS ÚRS 2021 02 |  | základní |  | 0 | 0.00447 | 1.7202 | 0 | 0 | 32 | M | 2 |  |  |  | ROZPOCET | 0 | 0 | 0 | 0 | 0 | 1 | 0 | 16 | 1168148452
| VV |  | 343,593*1,12 'Přepočtené koeficientem množství |  | 384.824 | [12 empty] | VV | 2 | 2 | False | 1 | ROZPOCET
428 | K | 776231111 | Lepení lamel a čtverců z vinylu standardním lepidlem | m2 | 367.377 |  | 0 | CS ÚRS 2021 02 |  | základní |  | 0 | 0.0003 | 0.11021 | 0 | 0 | 16 | K | 2 |  |  |  | ROZPOCET | 0 | 0 | 0 | 0 | 0 | 1 | 0 | 16 | 2106453059
| VV |  | 24,8+23,3+21,3+5,7*7,8+4*6,7+21,3+23,3+24,5"1NP |  | 209.76 | [12 empty] | VV | 2 | 2 | True | 0 | ROZPOCET
| VV |  | 5,9+9,7+22,1+6,3+5,7*6,855*2+8,2+7,2+6,3"2NP |  | 143.847 | [12 empty] | VV | 2 | 2 | True | 0 | ROZPOCET
| VV |  | 1,7*4,05*2"podesty mč 224,205 |  | 13.77 | [12 empty] | VV | 2 | 2 | True | 0 | ROZPOCET
| VV |  | Součet |  | 367.377 | [12 empty] | VV | 2 | 4 | True | 1 | ROZPOCET
429 | M | 28411027 | PVC heterogenní akustická tl 3,00mm, nášlapná vrstva 0,65mm, zátěž 34/42, otlak do 0,2mm, útlum min.17dB, hořlavost Bfl S1 s elestickou pěnovou podložkou - kompletní specifikace dle PD | m2 | 404.115 |  | 0 | CS ÚRS 2021 02 |  | základní |  | 0 | 0.0029 | 1.1719 | 0 | 0 | 32 | M | 2 |  |  |  | ROZPOCET | 0 | 0 | 0 | 0 | 0 | 1 | 0 | 16 | 1051122820
| VV |  | 367,377*1,1 'Přepočtené koeficientem množství |  | 404.115 | [12 empty] | VV | 2 | 2 | False | 1 | ROZPOCET
430 | K | 776301812 | Odstranění lepených podlahovin s podložkou ze schodišťových stupňů | m | 61.2 |  | 0 | CS ÚRS 2021 02 |  | základní |  | 0 | 0 | 0 | 0.003 | 0.1836 | 16 | K | 2 |  |  |  | ROZPOCET | 0 | 0 | 0 | 0 | 0 | 1 | 0 | 16 | 1300810109
| VV |  | 17*3*1,2 |  | 61.2 | [12 empty] | VV | 2 | 2 | True | 1 | ROZPOCET
431 | K | 776321111 | Montáž podlahovin z PVC na stupnice šířky do 300 mm | m | 40.8 |  | 0 | CS ÚRS 2021 02 |  | základní |  | 0 | 0.00012 | 0.004896 | 0 | 0 | 16 | K | 2 |  |  |  | ROZPOCET | 0 | 0 | 0 | 0 | 0 | 1 | 0 | 16 | -911063657
| VV |  | 17*2*1,2 |  | 40.8 | [12 empty] | VV | 2 | 2 | True | 1 | ROZPOCET
432 | K | 776321211 | Montáž podlahovin z PVC na podstupnice výšky do 200 mm | m | 40.8 |  | 0 | CS ÚRS 2021 02 |  | základní |  | 0 | 8e-05 | 0.003264 | 0 | 0 | 16 | K | 2 |  |  |  | ROZPOCET | 0 | 0 | 0 | 0 | 0 | 1 | 0 | 16 | -573715139
| VV |  | 17*2*1,2 |  | 40.8 | [12 empty] | VV | 2 | 2 | True | 1 | ROZPOCET
433 | M | 28411027 | PVC heterogenní akustická tl 3,00mm, nášlapná vrstva 0,65mm, zátěž 34/42, otlak do 0,2mm, útlum min.17dB, hořlavost Bfl S1 s elestickou pěnovou podložkou - kompletní specifikace dle PD | m2 | 25.178 |  | 0 | CS ÚRS 2021 02 |  | základní |  | 0 | 0.0029 | 0.073016 | 0 | 0 | 32 | M | 2 |  |  |  | ROZPOCET | 0 | 0 | 0 | 0 | 0 | 1 | 0 | 16 | -218146634
| VV |  | 40,8*(0,295+0,1725)*1,2 |  | 22.889 | [12 empty] | VV | 2 | 2 | True | 1 | ROZPOCET
| VV |  | 22,889*1,1 'Přepočtené koeficientem množství |  | 25.178 | [12 empty] | VV | 2 | 2 | False | 1 | ROZPOCET
434 | K | 776410811 | Odstranění soklíků a lišt pryžových nebo plastových | m | 601 |  | 0 | CS ÚRS 2021 02 |  | základní |  | 0 | 0 | 0 | 0.0003 | 0.1803 | 16 | K | 2 |  |  |  | ROZPOCET | 0 | 0 | 0 | 0 | 0 | 1 | 0 | 16 | 767105235
| VV |  | 316"1NP |  | 316 | [12 empty] | VV | 2 | 2 | True | 0 | ROZPOCET
| VV |  | 285"2NP |  | 285 | [12 empty] | VV | 2 | 2 | True | 0 | ROZPOCET
| VV |  | Součet |  | 601 | [12 empty] | VV | 2 | 4 | True | 1 | ROZPOCET
435 | K | 776411111 | Montáž obvodových soklíků výšky do 80 mm | m | 478.865 |  | 0 | CS ÚRS 2021 02 |  | základní |  | 0 | 1e-05 | 0.0047887 | 0 | 0 | 16 | K | 2 |  |  |  | ROZPOCET | 0 | 0 | 0 | 0 | 0 | 1 | 0 | 16 | -1994410608
| VV |  | (4,05+6,1)*2-0,8*2-1,3"mč101 |  | 17.4 | [12 empty] | VV | 2 | 2 | True | 0 | ROZPOCET
| VV |  | (4,05+5,75)*2-0,8"mč102 |  | 18.8 | [12 empty] | VV | 2 | 2 | True | 0 | ROZPOCET
| VV |  | 2*(5,25+4,05)-0,8*3-1,2*1,44*2"mč103 |  | 12.744 | [12 empty] | VV | 2 | 2 | True | 0 | ROZPOCET
| VV |  | 2*(4,05*3+12,1*3)-3,9*8-0,9*4+0,15*8"mč135,136 |  | 63.3 | [12 empty] | VV | 2 | 2 | True | 0 | ROZPOCET
| VV |  | 2*(5,25+4,05)-0,8*3-1,2*1,44*2"mč137 |  | 12.744 | [12 empty] | VV | 2 | 2 | True | 0 | ROZPOCET
| VV |  | 2*(4,05+5,615+4,05+6,05)-1,3-0,8*4-1,2"mč141,142 |  | 33.83 | [12 empty] | VV | 2 | 2 | True | 0 | ROZPOCET
| VV |  | Mezisoučet"1NP |  | 158.818 | [12 empty] | VV | 2 | 3 | True | 0 | ROZPOCET
| VV |  | 2,65*2*(4,05*2+5,45+3,92+3,92)-0,8*5"mč202,203,204 |  | 109.367 | [12 empty] | VV | 2 | 2 | True | 0 | ROZPOCET
| VV |  | 4,05+1,5*2+1,7*2+4,05"mč 205 včetně podesty |  | 14.5 | [12 empty] | VV | 2 | 2 | True | 0 | ROZPOCET
| VV |  | 2*(4,05*3+12,1*3)-3,9*8-0,8*4+0,15*8"mč209,210 |  | 63.7 | [12 empty] | VV | 2 | 2 | True | 0 | ROZPOCET
| VV |  | 2*(4,05*3+12,1*3)-3,9*8-0,8*4+0,15*8"mč222,223 |  | 63.7 | [12 empty] | VV | 2 | 2 | True | 0 | ROZPOCET
| VV |  | 2*(3,96*2+2,08+1,89)-0,8*3"mč218,219 |  | 21.38 | [12 empty] | VV | 2 | 2 | True | 0 | ROZPOCET
| VV |  | 2*(4,05*3+5,75+7,4)-0,8*4"mč230,231,232 |  | 47.4 | [12 empty] | VV | 2 | 2 | True | 0 | ROZPOCET
| VV |  | Mezisoučet"2NP |  | 320.047 | [12 empty] | VV | 2 | 3 | True | 0 | ROZPOCET
| VV |  | Součet" |  | 478.865 | [12 empty] | VV | 2 | 4 | True | 1 | ROZPOCET
436 | K | 776411121 | Montáž schodišťových soklíků výšky do 60 mm | m | 15.8 |  | 0 | CS ÚRS 2021 02 |  | základní |  | 0 | 1e-05 | 0.000158 | 0 | 0 | 16 | K | 2 |  |  |  | ROZPOCET | 0 | 0 | 0 | 0 | 0 | 1 | 0 | 16 | -1890075284
| VV |  | 2,5*4+2,9*2"na schodištích |  | 15.8 | [12 empty] | VV | 2 | 2 | True | 1 | ROZPOCET
437 | M | 28411009 | obvodová lišta na MDF jádru, bílá či natíratelná 12x58mm - komplet dle PD | m | 544.132 |  | 0 | CS ÚRS 2021 02 |  | základní |  | 0 | 0.00035 | 0.19045 | 0 | 0 | 32 | M | 2 |  |  |  | ROZPOCET | 0 | 0 | 0 | 0 | 0 | 1 | 0 | 16 | 2060753387
| VV |  | 478,865+15,8 |  | 494.665 | [12 empty] | VV | 2 | 2 | True | 1 | ROZPOCET
| VV |  | 494,665*1,1 'Přepočtené koeficientem množství |  | 544.132 | [12 empty] | VV | 2 | 2 | False | 1 | ROZPOCET
438 | K | 776421312 | Montáž přechodových šroubovaných lišt | m | 64.61 |  | 0 | CS ÚRS 2021 02 |  | základní |  | 0 | 0 | 0 | 0 | 0 | 16 | K | 2 |  |  |  | ROZPOCET | 0 | 0 | 0 | 0 | 0 | 1 | 0 | 16 | 1856512845
| VV |  | 11*0,9"2NP |  | 9.9 | [12 empty] | VV | 2 | 2 | True | 0 | ROZPOCET
| VV |  | 7*0,9"1NP |  | 6.3 | [12 empty] | VV | 2 | 2 | True | 0 | ROZPOCET
| VV |  | Mezisoučet"přechody mezi dlažbou a PVC |  | 16.2 | [12 empty] | VV | 2 | 3 | True | 0 | ROZPOCET
| VV |  | (5,7+6,855)*2+6,8+4+12,5"mezi kobercem a PVC v hernách |  | 48.41 | [12 empty] | VV | 2 | 2 | True | 0 | ROZPOCET
| VV |  | Součet |  | 64.61 | [12 empty] | VV | 2 | 4 | True | 1 | ROZPOCET
439 | M | 59054100 | profil přechodový AL dle výběru architekta | m | 71.071 |  | 0 | CS ÚRS 2021 02 |  | základní |  | 0 | 0.00026 | 0.018478 | 0 | 0 | 32 | M | 2 |  |  |  | ROZPOCET | 0 | 0 | 0 | 0 | 0 | 1 | 0 | 16 | -1463912767
| VV |  | 64,61*1,1 'Přepočtené koeficientem množství |  | 71.071 | [12 empty] | VV | 2 | 2 | False | 1 | ROZPOCET
440 | K | 776430811 | Odstranění hran schodišťových | m | 61.2 |  | 0 | CS ÚRS 2021 02 |  | základní |  | 0 | 0 | 0 | 0.0003 | 0.01836 | 16 | K | 2 |  |  |  | ROZPOCET | 0 | 0 | 0 | 0 | 0 | 1 | 0 | 16 | 1349263668
| VV |  | 17*3*1,2 |  | 61.2 | [12 empty] | VV | 2 | 2 | True | 1 | ROZPOCET
441 | K | 776431211 | Montáž schodišťových hran šroubovaných | m | 40.8 |  | 0 | CS ÚRS 2021 02 |  | základní |  | 0 | 0 | 0 | 0 | 0 | 16 | K | 2 |  |  |  | ROZPOCET | 0 | 0 | 0 | 0 | 0 | 1 | 0 | 16 | -1148990224
| VV |  | 40,8"ramena |  | 40.8 | [12 empty] | VV | 2 | 2 | True | 1 | ROZPOCET
442 | M | 28342160 | hrana schodová s lemovým ukončením z PVC 30x35x3mm | m | 48.96 |  | 0 | CS ÚRS 2021 02 |  | základní |  | 0 | 0.00025 | 0.01224 | 0 | 0 | 32 | M | 2 |  |  |  | ROZPOCET | 0 | 0 | 0 | 0 | 0 | 1 | 0 | 16 | -692723527
| VV |  | 40,8*1,2 'Přepočtené koeficientem množství |  | 48.96 | [12 empty] | VV | 2 | 2 | False | 1 | ROZPOCET
443 | K | 998776102 | Přesun hmot tonážní pro podlahy povlakové v objektech v do 12 m | t | 14.83 |  | 0 | CS ÚRS 2021 02 |  | základní |  | 0 | 0 | 0 | 0 | 0 | 16 | K | 2 |  |  |  | ROZPOCET | 0 | 0 | 0 | 0 | 0 | 1 | 0 | 16 | 20402393
444 | K | 998776181 | Příplatek k přesunu hmot tonážní 776 prováděný bez použití mechanizace | t | 14.83 |  | 0 | CS ÚRS 2021 02 |  | základní |  | 0 | 0 | 0 | 0 | 0 | 16 | K | 2 |  |  |  | ROZPOCET | 0 | 0 | 0 | 0 | 0 | 1 | 0 | 16 | -2015672060
| D | 777 | Podlahy lité |  |  |  | 0 |  |  |  |  | 0 |  | 0.02212 |  | 0 | 2 | D | 1 |  |  |  | ROZPOCET | [6 empty] | 0
445 | K | 777111111 | Vysátí podkladu před provedením lité podlahy | m2 | 5.382 |  | 0 | CS ÚRS 2021 02 |  | základní |  | 0 | 0 | 0 | 0 | 0 | 16 | K | 2 |  |  |  | ROZPOCET | 0 | 0 | 0 | 0 | 0 | 1 | 0 | 16 | -1615971308
| VV |  | 2,1*1,98+0,15*(1,98+2,1)*2"dojezd plošiny |  | 5.382 | [12 empty] | VV | 2 | 2 | True | 1 | ROZPOCET
446 | K | 777131109 | Penetrační epoxidový nátěr podlahy na podklad znečištěný olejem | m2 | 5.382 |  | 0 | CS ÚRS 2021 02 |  | základní |  | 0 | 0.00071 | 0.0038212 | 0 | 0 | 16 | K | 2 |  |  |  | ROZPOCET | 0 | 0 | 0 | 0 | 0 | 1 | 0 | 16 | 1654424774
447 | K | 777511143 | Krycí epoxidová stěrka tloušťky do 2 mm chemicky odolné lité podlahy | m2 | 5.382 |  | 0 | CS ÚRS 2021 02 |  | základní |  | 0 | 0.0034 | 0.018299 | 0 | 0 | 16 | K | 2 |  |  |  | ROZPOCET | 0 | 0 | 0 | 0 | 0 | 1 | 0 | 16 | 1224775115
448 | K | 998777102 | Přesun hmot tonážní pro podlahy lité v objektech v přes 6 do 12 m | t | 0.022 |  | 0 | CS ÚRS 2021 02 |  | základní |  | 0 | 0 | 0 | 0 | 0 | 16 | K | 2 |  |  |  | ROZPOCET | 0 | 0 | 0 | 0 | 0 | 1 | 0 | 16 | -821858332
449 | K | 998777181 | Příplatek k přesunu hmot tonážní 777 prováděný bez použití mechanizace | t | 0.022 |  | 0 | CS ÚRS 2021 02 |  | základní |  | 0 | 0 | 0 | 0 | 0 | 16 | K | 2 |  |  |  | ROZPOCET | 0 | 0 | 0 | 0 | 0 | 1 | 0 | 16 | 1959470818
| D | 781 | Dokončovací práce - obklady |  |  |  | 0 |  |  |  |  | 0 |  | 9.3685 |  | 6.5418 | 2 | D | 1 |  |  |  | ROZPOCET | [6 empty] | 0
450 | K | 781121011 | Nátěr penetrační na stěnu | m2 | 467.49 |  | 0 | CS ÚRS 2021 02 |  | základní |  | 0 | 0.0003 | 0.14025 | 0 | 0 | 16 | K | 2 |  |  |  | ROZPOCET | 0 | 0 | 0 | 0 | 0 | 1 | 0 | 16 | -1498963656
| VV |  | 2*2*(1,8+1,6)-0,7*2"mč106 |  | 12.2 | [12 empty] | VV | 2 | 2 | True | 0 | ROZPOCET
| VV |  | 2*(1,5+0,6)"mč107 |  | 4.2 | [12 empty] | VV | 2 | 2 | True | 0 | ROZPOCET
| VV |  | 2*2,8"mč113 |  | 5.6 | [12 empty] | VV | 2 | 2 | True | 0 | ROZPOCET
| VV |  | 2*(2*1,65+4,05)-0,8*2"mč115 |  | 13.1 | [12 empty] | VV | 2 | 2 | True | 0 | ROZPOCET
| VV |  | 2*2*(1,83+3,92)+0,25*1,98*2-0,9*2-0,7*0,8"mč118 |  | 21.63 | [12 empty] | VV | 2 | 2 | True | 0 | ROZPOCET
| VV |  | 2*2*(4,05+0,15+1,89+6,5+0,8*2)-1,1*2-0,7*0,8*3-0,8*2-0,9*2+0,25*4*2*2"mč117 |  | 53.48 | [12 empty] | VV | 2 | 2 | True | 0 | ROZPOCET
| VV |  | 2*2*(1,9+0,8)-2*0,7"mč116 |  | 9.4 | [12 empty] | VV | 2 | 2 | True | 0 | ROZPOCET
| VV |  | 2*2*(2+4,12)-2*0,8*2"mč119 |  | 21.28 | [12 empty] | VV | 2 | 2 | True | 0 | ROZPOCET
| VV |  | 2*2*(2,03+1,3)-2*0,8-0,7*0,8"mč122 |  | 11.16 | [12 empty] | VV | 2 | 2 | True | 0 | ROZPOCET
| VV |  | 2*2*(2,57+2,08)-0,9*2"mč125 |  | 16.8 | [12 empty] | VV | 2 | 2 | True | 0 | ROZPOCET
| VV |  | 2*2*(2,08+2,73)-0,7*2-0,8*0,9"mč129 |  | 17.12 | [12 empty] | VV | 2 | 2 | True | 0 | ROZPOCET
| VV |  | 2*2*(2,38+1,79)-0,8*2-0,8*0,9"mč131 |  | 14.36 | [12 empty] | VV | 2 | 2 | True | 0 | ROZPOCET
| VV |  | 2*2*(1,75+1,5)-0,8*2*2"mč130 |  | 9.8 | [12 empty] | VV | 2 | 2 | True | 0 | ROZPOCET
| VV |  | 2*(1,89*2+4,05)-0,8*2-0,8*0,9"mč134 |  | 13.34 | [12 empty] | VV | 2 | 2 | True | 0 | ROZPOCET
| VV |  | 2*2*(6,3+4,05+0,465+0,95+4,3)-0,8*2*3-0,8*0,9*2"mč139 |  | 58.02 | [12 empty] | VV | 2 | 2 | True | 0 | ROZPOCET
| VV |  | Mezisoučet"1NP |  | 281.49 | [12 empty] | VV | 2 | 3 | True | 0 | ROZPOCET
| VV |  | 2*2*(6,3+4,05+0,465+0,95+4,3)-0,8*2*3-0,8*0,9*2"mč207 |  | 58.02 | [12 empty] | VV | 2 | 2 | True | 0 | ROZPOCET
| VV |  | 2*4,2"mč211 |  | 8.4 | [12 empty] | VV | 2 | 2 | True | 0 | ROZPOCET
| VV |  | 2*(1+1+1+0,15+1+1,96+0,4)"mč214 |  | 13.02 | [12 empty] | VV | 2 | 2 | True | 0 | ROZPOCET
| VV |  | 2*2*(1,705+0,8+1,705+2,1)-0,7*2*2-0,8*2"mč217 |  | 20.84 | [12 empty] | VV | 2 | 2 | True | 0 | ROZPOCET
| VV |  | 2*2*(1,76+1,6)-0,8*2"mč220 |  | 11.84 | [12 empty] | VV | 2 | 2 | True | 0 | ROZPOCET
| VV |  | 2*(1,89*2+4,05)-0,8*2-0,8*0,9"mč221 |  | 13.34 | [12 empty] | VV | 2 | 2 | True | 0 | ROZPOCET
| VV |  | 2*2*(6,3+4,05+0,465+0,95+4,3)-0,8*2*3-0,8*0,9*2"mč226 |  | 58.02 | [12 empty] | VV | 2 | 2 | True | 0 | ROZPOCET
| VV |  | 0,6*1,3"mč218 |  | 0.78 | [12 empty] | VV | 2 | 2 | True | 0 | ROZPOCET
| VV |  | 0,6*2,9"mč229 |  | 1.74 | [12 empty] | VV | 2 | 2 | True | 0 | ROZPOCET
| VV |  | Mezisoučet"2NP |  | 186 | [12 empty] | VV | 2 | 3 | True | 0 | ROZPOCET
| VV |  | Součet |  | 467.49 | [12 empty] | VV | 2 | 4 | True | 1 | ROZPOCET
451 | K | 781131207 | Montáž izolace nátěrem nebo stěrkou ve dvou vrstvách | m2 | 26 |  | 0 | CS ÚRS 2021 02 |  | základní |  | 0 | 0 | 0 | 0 | 0 | 16 | K | 2 |  |  |  | ROZPOCET | 0 | 0 | 0 | 0 | 0 | 1 | 0 | 16 | -830174257
| VV |  | (1+1)*2"u sprchy mč106 |  | 4 | [12 empty] | VV | 2 | 2 | True | 0 | ROZPOCET
| VV |  | (1+1)*2"u sprchy mč139 |  | 4 | [12 empty] | VV | 2 | 2 | True | 0 | ROZPOCET
| VV |  | (1+1)*2"u sprchy mč129 |  | 4 | [12 empty] | VV | 2 | 2 | True | 0 | ROZPOCET
| VV |  | (1+1+1)*2"u sprchy mč214 |  | 6 | [12 empty] | VV | 2 | 2 | True | 0 | ROZPOCET
| VV |  | (1+1)*2"u sprchy mč226 |  | 4 | [12 empty] | VV | 2 | 2 | True | 0 | ROZPOCET
| VV |  | (1+1)*2"u sprchy mč207 |  | 4 | [12 empty] | VV | 2 | 2 | True | 0 | ROZPOCET
| VV |  | Součet |  | 26 | [12 empty] | VV | 2 | 4 | True | 1 | ROZPOCET
452 | M | 24551274 | stěrka hydroizolační cementová jednosložková | kg | 104 |  | 0 | CS ÚRS 2021 02 |  | základní |  | 0 | 0.001 | 0.104 | 0 | 0 | 32 | M | 2 |  |  |  | ROZPOCET | 0 | 0 | 0 | 0 | 0 | 1 | 0 | 16 | 1736013344
| P |  | Poznámka k položce: Spotřeba: 4,5 kg/m2/2,5 mm | [14 empty] | P | 2
| VV |  | 26*4 'Přepočtené koeficientem množství |  | 104 | [12 empty] | VV | 2 | 2 | False | 1 | ROZPOCET
453 | K | 781131264 | Izolace pod obklad těsnícími pásy mezi podlahou a stěnou | m | 14 |  | 0 | CS ÚRS 2021 02 |  | základní |  | 0 | 0.00032 | 0.00448 | 0 | 0 | 16 | K | 2 |  |  |  | ROZPOCET | 0 | 0 | 0 | 0 | 0 | 1 | 0 | 16 | 60829619
| VV |  | 7*2" - svislé rohy sprcháčů |  | 14 | [12 empty] | VV | 2 | 2 | True | 1 | ROZPOCET
454 | K | 781161021 | Montáž profilu ukončujícího rohového nebo vanového | m | 368.41 |  | 0 | CS ÚRS 2021 02 |  | základní |  | 0 | 0.0002 | 0.073682 | 0 | 0 | 16 | K | 2 |  |  |  | ROZPOCET | 0 | 0 | 0 | 0 | 0 | 1 | 0 | 16 | -141270978
| VV |  | 2*(1,8+1,6)-0,7"mč106 |  | 6.1 | [12 empty] | VV | 2 | 2 | True | 0 | ROZPOCET
| VV |  | 2*2+(1,5+0,6)"mč107 |  | 6.1 | [12 empty] | VV | 2 | 2 | True | 0 | ROZPOCET
| VV |  | 2+2,8"mč113 |  | 4.8 | [12 empty] | VV | 2 | 2 | True | 0 | ROZPOCET
| VV |  | 2+2+(2*1,65+4,05)-0,8"mč115 |  | 10.55 | [12 empty] | VV | 2 | 2 | True | 0 | ROZPOCET
| VV |  | 2*(1,83+3,92)+2*1,98*2+1,2+1,05*2-0,9"mč118 |  | 21.82 | [12 empty] | VV | 2 | 2 | True | 0 | ROZPOCET
| VV |  | 2*(4,05+0,15+1,89+6,5+0,8*2)-1,1+(1,2+1,05*2)*3-0,8-0,9+4*2*2"mč117 |  | 51.48 | [12 empty] | VV | 2 | 2 | True | 0 | ROZPOCET
| VV |  | 2*(1,9+0,8)-0,7"mč116 |  | 4.7 | [12 empty] | VV | 2 | 2 | True | 0 | ROZPOCET
| VV |  | 2*(2+4,12)-2*0,8"mč119 |  | 10.64 | [12 empty] | VV | 2 | 2 | True | 0 | ROZPOCET
| VV |  | 2*(2,03+1,3)-0,8+(1,2+1,05*2)"mč122 |  | 9.16 | [12 empty] | VV | 2 | 2 | True | 0 | ROZPOCET
| VV |  | 2*(2,57+2,08)-0,9"mč125 |  | 8.4 | [12 empty] | VV | 2 | 2 | True | 0 | ROZPOCET
| VV |  | 2*(2,08+2,73)-0,7+(1,2+1,05*2)"mč129 |  | 12.22 | [12 empty] | VV | 2 | 2 | True | 0 | ROZPOCET
| VV |  | 2*(2,38+1,79)-0,8+(1,2+1,05*2)"mč131 |  | 10.84 | [12 empty] | VV | 2 | 2 | True | 0 | ROZPOCET
| VV |  | 2*(1,75+1,5)-0,8*2"mč130 |  | 4.9 | [12 empty] | VV | 2 | 2 | True | 0 | ROZPOCET
| VV |  | (1,89*2+4,05)-0,8+(1,2+1,05*2)"mč134 |  | 10.33 | [12 empty] | VV | 2 | 2 | True | 0 | ROZPOCET
| VV |  | 2*(6,3+4,05+0,465+0,95+4,3)-0,8*3+6*2+(1,2+1,05*2)*2"mč139 |  | 48.33 | [12 empty] | VV | 2 | 2 | True | 0 | ROZPOCET
| VV |  | Mezisoučet"1NP |  | 220.37 | [12 empty] | VV | 2 | 3 | True | 0 | ROZPOCET
| VV |  | 2*(6,3+4,05+0,465+0,95+4,3)-0,8*3+6*2+(1,2+1,05*2)*2"mč207 |  | 48.33 | [12 empty] | VV | 2 | 2 | True | 0 | ROZPOCET
| VV |  | 2+4,2"mč211 |  | 6.2 | [12 empty] | VV | 2 | 2 | True | 0 | ROZPOCET
| VV |  | 2*4+(1+1+1+0,15+1+1,96+0,4)"mč214 |  | 14.51 | [12 empty] | VV | 2 | 2 | True | 0 | ROZPOCET
| VV |  | 2*(1,705+0,8+1,705+2,1)-0,7*2-0,8+2"mč217 |  | 12.42 | [12 empty] | VV | 2 | 2 | True | 0 | ROZPOCET
| VV |  | 2*(1,76+1,6)-0,8+2"mč220 |  | 7.92 | [12 empty] | VV | 2 | 2 | True | 0 | ROZPOCET
| VV |  | (1,89*2+4,05)-0,8+(1,2+1,05*2)"mč221 |  | 10.33 | [12 empty] | VV | 2 | 2 | True | 0 | ROZPOCET
| VV |  | 2*(6,3+4,05+0,465+0,95+4,3)-0,8*3+6*2+(1,2+1,05*2)*2"mč226 |  | 48.33 | [12 empty] | VV | 2 | 2 | True | 0 | ROZPOCET
| VV |  | Mezisoučet"2NP |  | 148.04 | [12 empty] | VV | 2 | 3 | True | 0 | ROZPOCET
| VV |  | Součet |  | 368.41 | [12 empty] | VV | 2 | 4 | True | 1 | ROZPOCET
455 | M | 59054122 | profil ukončovací pro vnější hrany obkladů hliník matně eloxovaný 8x2500mm | m | 405.251 |  | 0 | CS ÚRS 2021 02 |  | základní |  | 0 | 0.0001 | 0.040525 | 0 | 0 | 32 | M | 2 |  |  |  | ROZPOCET | 0 | 0 | 0 | 0 | 0 | 1 | 0 | 16 | 447113025
| VV |  | 368,41*1,1 'Přepočtené koeficientem množství |  | 405.251 | [12 empty] | VV | 2 | 2 | False | 1 | ROZPOCET
456 | K | 781473810 | Demontáž obkladů z obkladaček keramických lepených | m2 | 240.508 |  | 0 | CS ÚRS 2021 02 |  | základní |  | 0 | 0 | 0 | 0.0272 | 6.5418 | 16 | K | 2 |  |  |  | ROZPOCET | 0 | 0 | 0 | 0 | 0 | 1 | 0 | 16 | 383931203
| VV |  | 2*(1,47+1,62+2,65+0,5+0,2+0,3)"mč118 |  | 13.48 | [12 empty] | VV | 2 | 2 | True | 0 | ROZPOCET
| VV |  | 2*2*(1,15+0,8+1,41+0,85)-0,8*1,97*2"mč108,105 |  | 13.688 | [12 empty] | VV | 2 | 2 | True | 0 | ROZPOCET
| VV |  | 1,8*2*(4,05+0,15+1,89+6,5+1,6+1,3)-0,8*1,8-0,9*1,8*2-0,9*0,8*3"mč120 |  | 48.924 | [12 empty] | VV | 2 | 2 | True | 0 | ROZPOCET
| VV |  | 1,8*2*(3,96+1,89)-0,9*1,8-0,9*0,8"mč121 |  | 18.72 | [12 empty] | VV | 2 | 2 | True | 0 | ROZPOCET
| VV |  | 1,84*2*(0,8+2,08)-0,7*1,8"mč119 |  | 9.338 | [12 empty] | VV | 2 | 2 | True | 0 | ROZPOCET
| VV |  | 1,8*2*(3,71+2,08)-0,9*1,8-0,8*1,8"mč122 |  | 17.784 | [12 empty] | VV | 2 | 2 | True | 0 | ROZPOCET
| VV |  | 1,8*2*(2,32+2,03)-0,8*1,8-0,9*0,8-0,9*1,8"mč123 |  | 11.88 | [12 empty] | VV | 2 | 2 | True | 0 | ROZPOCET
| VV |  | 2*2*(2,08+2,73)-0,8*2-0,8*0,9"mč130 |  | 16.92 | [12 empty] | VV | 2 | 2 | True | 0 | ROZPOCET
| VV |  | 1,5*2*(1,89+1,5)-1,5*0,8*2"mč131 |  | 7.77 | [12 empty] | VV | 2 | 2 | True | 0 | ROZPOCET
| VV |  | 1,8*2*(1,89+2,4)-0,8*1,8"mč132 |  | 14.004 | [12 empty] | VV | 2 | 2 | True | 0 | ROZPOCET
| VV |  | 2*2*(1,89+4,05)-0,8*0,9-0,8*2*2"mč135 |  | 19.84 | [12 empty] | VV | 2 | 2 | True | 0 | ROZPOCET
| VV |  | 2*2*(4,1+1,8)-0,7*2-0,8*0,9+2*(0,8+0,65*2)+2*(5,3+4,3+2)-0,8*0,9"mč140,141 |  | 48.16 | [12 empty] | VV | 2 | 2 | True | 0 | ROZPOCET
| VV |  | Mezisoučet"1NP |  | 240.508 | [12 empty] | VV | 2 | 3 | True | 1 | ROZPOCET
457 | K | 781474115 | Montáž obkladů vnitřních keramických hladkých do 25 ks/m2 lepených flexibilním lepidlem | m2 | 467.49 |  | 0 | CS ÚRS 2021 02 |  | základní |  | 0 | 0.0052 | 2.4309 | 0 | 0 | 16 | K | 2 |  |  |  | ROZPOCET | 0 | 0 | 0 | 0 | 0 | 1 | 0 | 16 | 1839135832
| VV |  | 467,49"dle penetrace |  | 467.49 | [12 empty] | VV | 2 | 2 | True | 1 | ROZPOCET
458 | M | 59761039 | obklad keramický hladký přes 22 do 25ks/m2 | m2 | 514.239 |  | 0 | CS ÚRS 2021 02 |  | základní |  | 0 | 0.0126 | 6.4794 | 0 | 0 | 32 | M | 2 |  |  |  | ROZPOCET | 0 | 0 | 0 | 0 | 0 | 1 | 0 | 16 | -952257401
| VV |  | 467,49*1,1 'Přepočtené koeficientem množství |  | 514.239 | [12 empty] | VV | 2 | 2 | False | 1 | ROZPOCET
459 | K | 781477111 | Příplatek k montáži obkladů vnitřních keramických hladkých za plochu do 10 m2 | m2 | 467.49 |  | 0 | CS ÚRS 2021 02 |  | základní |  | 0 | 0 | 0 | 0 | 0 | 16 | K | 2 |  |  |  | ROZPOCET | 0 | 0 | 0 | 0 | 0 | 1 | 0 | 16 | -1501635288
| VV |  | 467,49"dle penetrace |  | 467.49 | [12 empty] | VV | 2 | 2 | True | 1 | ROZPOCET
460 | K | 781491011 | Montáž zrcadel plochy do 1 m2 lepených silikonovým tmelem na podkladní omítku | m2 | 6.91 |  | 0 | CS ÚRS 2021 02 |  | základní |  | 0 | 0.00058 | 0.0040078 | 0 | 0 | 16 | K | 2 |  |  |  | ROZPOCET | 0 | 0 | 0 | 0 | 0 | 1 | 0 | 16 | -875934988
| VV |  | 1,15*0,6*9"dle E13 |  | 6.21 | [12 empty] | VV | 2 | 2 | True | 0 | ROZPOCET
| VV |  | 1*0,7"dle E15 |  | 0.7 | [12 empty] | VV | 2 | 2 | True | 0 | ROZPOCET
| VV |  | Součet |  | 6.91 | [12 empty] | VV | 2 | 4 | True | 1 | ROZPOCET
461 | M | 63465126 | zrcadlo nemontované čiré tl 5mm max rozměr 3210x2250mm | m2 | 7.601 |  | 0 | CS ÚRS 2021 02 |  | základní |  | 0 | 0.012 | 0.091212 | 0 | 0 | 32 | M | 2 |  |  |  | ROZPOCET | 0 | 0 | 0 | 0 | 0 | 1 | 0 | 16 | 1615893747
| VV |  | 6,91*1,1 'Přepočtené koeficientem množství |  | 7.601 | [12 empty] | VV | 2 | 2 | False | 1 | ROZPOCET
462 | K | 998781102 | Přesun hmot tonážní pro obklady keramické v objektech v do 12 m | t | 9.369 |  | 0 | CS ÚRS 2021 02 |  | základní |  | 0 | 0 | 0 | 0 | 0 | 16 | K | 2 |  |  |  | ROZPOCET | 0 | 0 | 0 | 0 | 0 | 1 | 0 | 16 | 1574400644
463 | K | 998781181 | Příplatek k přesunu hmot tonážní 781 prováděný bez použití mechanizace | t | 9.369 |  | 0 | CS ÚRS 2021 02 |  | základní |  | 0 | 0 | 0 | 0 | 0 | 16 | K | 2 |  |  |  | ROZPOCET | 0 | 0 | 0 | 0 | 0 | 1 | 0 | 16 | 1387540315
| D | 783 | Dokončovací práce - nátěry |  |  |  | 0 |  |  |  |  | 0 |  | 0.16572 |  | 0 | 2 | D | 1 |  |  |  | ROZPOCET | [6 empty] | 0
464 | K | 783101201 | Hrubé obroušení podkladu truhlářských konstrukcí před provedením nátěru | m2 | 70.845 |  | 0 |  |  | základní |  | 0 | 2e-05 | 0.0014169 | 0 | 0 | 16 | K | 2 |  |  |  | ROZPOCET | 0 | 0 | 0 | 0 | 0 | 1 | 0 | 16 | -706670879
| VV |  | ((90,25))*3,14*0,05 |  | 14.169 | [12 empty] | VV | 2 | 2 | True | 0 | ROZPOCET
| VV |  | Součet"5X PLOCHA - VÝPOČET DLE ÚVODU KATALOGU - madlo |  | 14.169 | [12 empty] | VV | 2 | 4 | True | 1 | ROZPOCET
| VV |  | 14,169*5 'Přepočtené koeficientem množství |  | 70.845 | [12 empty] | VV | 2 | 2 | False | 1 | ROZPOCET
465 | K | 783101203 | Jemné obroušení podkladu truhlářských konstrukcí před provedením nátěru | m2 | 70.845 |  | 0 | CS ÚRS 2021 01 |  | základní |  | 0 | 2e-05 | 0.0014169 | 0 | 0 | 16 | K | 2 |  |  |  | ROZPOCET | 0 | 0 | 0 | 0 | 0 | 1 | 0 | 16 | -1174326877
| VV |  | ((90,25))*3,14*0,05 |  | 14.169 | [12 empty] | VV | 2 | 2 | True | 0 | ROZPOCET
| VV |  | Součet"5X PLOCHA - VÝPOČET DLE ÚVODU KATALOGU - madlo |  | 14.169 | [12 empty] | VV | 2 | 4 | True | 1 | ROZPOCET
| VV |  | 14,169*5 'Přepočtené koeficientem množství |  | 70.845 | [12 empty] | VV | 2 | 2 | False | 1 | ROZPOCET
466 | K | 783101205 | Dekorativní obroušení podkladu truhlářských konstrukcí před provedením nátěru | m2 | 70.845 |  | 0 | CS ÚRS 2021 01 |  | základní |  | 0 | 2e-05 | 0.0014169 | 0 | 0 | 16 | K | 2 |  |  |  | ROZPOCET | 0 | 0 | 0 | 0 | 0 | 1 | 0 | 16 | 157870552
| VV |  | ((90,25))*3,14*0,05 |  | 14.169 | [12 empty] | VV | 2 | 2 | True | 0 | ROZPOCET
| VV |  | Součet"5X PLOCHA - VÝPOČET DLE ÚVODU KATALOGU - madlo dle Z03,04,05 |  | 14.169 | [12 empty] | VV | 2 | 4 | True | 1 | ROZPOCET
| VV |  | 14,169*5 'Přepočtené koeficientem množství |  | 70.845 | [12 empty] | VV | 2 | 2 | False | 1 | ROZPOCET
467 | K | 783113101 | Jednonásobný napouštěcí syntetický nátěr truhlářských konstrukcí | m2 | 70.845 |  | 0 | CS ÚRS 2021 01 |  | základní |  | 0 | 0.00017 | 0.012044 | 0 | 0 | 16 | K | 2 |  |  |  | ROZPOCET | 0 | 0 | 0 | 0 | 0 | 1 | 0 | 16 | -372525352
| VV |  | 70,845"MADLO |  | 70.845 | [12 empty] | VV | 2 | 2 | True | 1 | ROZPOCET
468 | K | 783148211 | Lakovací dvojnásobný akryluretanový nátěr truhlářských konstrukcí s mezibroušením | m2 | 70.845 |  | 0 | CS ÚRS 2021 01 |  | základní |  | 0 | 0.00025 | 0.017711 | 0 | 0 | 16 | K | 2 |  |  |  | ROZPOCET | 0 | 0 | 0 | 0 | 0 | 1 | 0 | 16 | 1953001965
| VV |  | 70,845"MADLO |  | 70.845 | [12 empty] | VV | 2 | 2 | True | 1 | ROZPOCET
469 | K | 783213121 | Napouštěcí dvojnásobný syntetický biocidní nátěr tesařských konstrukcí zabudovaných do konstrukce | m2 | 172.38 |  | 0 | CS ÚRS 2021 02 |  | základní |  | 0 | 0.00022 | 0.037924 | 0 | 0 | 16 | K | 2 |  |  |  | ROZPOCET | 0 | 0 | 0 | 0 | 0 | 1 | 0 | 16 | -643633132
| VV |  | 13*51*0,5*2*(0,16+0,1)"spádové trámy |  | 172.38 | [12 empty] | VV | 2 | 2 | True | 0 | ROZPOCET
| VV |  | Součet |  | 172.38 | [12 empty] | VV | 2 | 4 | True | 1 | ROZPOCET
470 | K | 783301311 | Odmaštění zámečnických konstrukcí vodou ředitelným odmašťovačem | m2 | 75.96 |  | 0 | CS ÚRS 2021 02 |  | základní |  | 0 | 8e-05 | 0.0060768 | 0 | 0 | 16 | K | 2 |  |  |  | ROZPOCET | 0 | 0 | 0 | 0 | 0 | 1 | 0 | 16 | 206574995
| VV |  | 1*10*3"dle Z03b |  | 30 | [12 empty] | VV | 2 | 2 | True | 0 | ROZPOCET
| VV |  | 1*10*3"dle Z04b |  | 30 | [12 empty] | VV | 2 | 2 | True | 0 | ROZPOCET
| VV |  | Mezisoučet"stávající zábradlí - 3x dle ustanovení ÚRS |  | 60 | [12 empty] | VV | 2 | 3 | True | 0 | ROZPOCET
| VV |  | 4,2*3,8"poklopy dle Z02 |  | 15.96 | [12 empty] | VV | 2 | 2 | True | 0 | ROZPOCET
| VV |  | Součet |  | 75.96 | [12 empty] | VV | 2 | 4 | True | 1 | ROZPOCET
471 | K | 783306801 | Odstranění nátěru ze zámečnických konstrukcí obroušením | m2 | 75.96 |  | 0 | CS ÚRS 2021 02 |  | základní |  | 0 | 6e-05 | 0.0045576 | 0 | 0 | 16 | K | 2 |  |  |  | ROZPOCET | 0 | 0 | 0 | 0 | 0 | 1 | 0 | 16 | 1308865241
| VV |  | 1*10*3"dle Z03b |  | 30 | [12 empty] | VV | 2 | 2 | True | 0 | ROZPOCET
| VV |  | 1*10*3"dle Z04b |  | 30 | [12 empty] | VV | 2 | 2 | True | 0 | ROZPOCET
| VV |  | Mezisoučet"stávající zábradlí - 3x dle ustanovení ÚRS |  | 60 | [12 empty] | VV | 2 | 3 | True | 0 | ROZPOCET
| VV |  | 4,2*3,8"poklopy dle Z02 |  | 15.96 | [12 empty] | VV | 2 | 2 | True | 0 | ROZPOCET
| VV |  | Součet |  | 75.96 | [12 empty] | VV | 2 | 4 | True | 1 | ROZPOCET
472 | K | 783314201 | Základní antikorozní jednonásobný syntetický standardní nátěr zámečnických konstrukcí | m2 | 76.8 |  | 0 | CS ÚRS 2021 02 |  | základní |  | 0 | 0.00017 | 0.013056 | 0 | 0 | 16 | K | 2 |  |  |  | ROZPOCET | 0 | 0 | 0 | 0 | 0 | 1 | 0 | 16 | -1015685036
| VV |  | 35*((2*2+0,8)*(0,1+2*0,05)) |  | 33.6 | [12 empty] | VV | 2 | 2 | True | 0 | ROZPOCET
| VV |  | 36*((2*2+0,8)*(0,15+2*0,05)) |  | 43.2 | [12 empty] | VV | 2 | 2 | True | 0 | ROZPOCET
| VV |  | Součet |  | 76.8 | [12 empty] | VV | 2 | 4 | True | 1 | ROZPOCET
473 | K | 783314203 | Základní antikorozní jednonásobný syntetický samozákladující nátěr zámečnických konstrukcí | m2 | 227.88 |  | 0 | CS ÚRS 2021 02 |  | základní |  | 0 | 0.00014 | 0.031903 | 0 | 0 | 16 | K | 2 |  |  |  | ROZPOCET | 0 | 0 | 0 | 0 | 0 | 1 | 0 | 16 | -322935440
| VV |  | 1*10*3"dle Z03b |  | 30 | [12 empty] | VV | 2 | 2 | True | 0 | ROZPOCET
| VV |  | 1*10*3"dle Z04b |  | 30 | [12 empty] | VV | 2 | 2 | True | 0 | ROZPOCET
| VV |  | Mezisoučet"stávající zábradlí - 3x dle ustanovení ÚRS |  | 60 | [12 empty] | VV | 2 | 3 | True | 0 | ROZPOCET
| VV |  | 4,2*3,8"poklopy dle Z02 |  | 15.96 | [12 empty] | VV | 2 | 2 | True | 0 | ROZPOCET
| VV |  | Součet |  | 75.96 | [12 empty] | VV | 2 | 4 | True | 1 | ROZPOCET
| VV |  | 75,96*3 'Přepočtené koeficientem množství |  | 227.88 | [12 empty] | VV | 2 | 2 | False | 1 | ROZPOCET
474 | K | 783315101 | Mezinátěr jednonásobný syntetický standardní zámečnických konstrukcí | m2 | 152.76 |  | 0 | CS ÚRS 2021 02 |  | základní |  | 0 | 0.00012 | 0.018331 | 0 | 0 | 16 | K | 2 |  |  |  | ROZPOCET | 0 | 0 | 0 | 0 | 0 | 1 | 0 | 16 | -2072798787
| VV |  | 35*((2*2+0,8)*(0,1+2*0,05)) |  | 33.6 | [12 empty] | VV | 2 | 2 | True | 0 | ROZPOCET
| VV |  | 36*((2*2+0,8)*(0,15+2*0,05)) |  | 43.2 | [12 empty] | VV | 2 | 2 | True | 0 | ROZPOCET
| VV |  | Mezisoučet"zárubně |  | 76.8 | [12 empty] | VV | 2 | 3 | True | 0 | ROZPOCET
| VV |  | 1*10*3"dle Z03b |  | 30 | [12 empty] | VV | 2 | 2 | True | 0 | ROZPOCET
| VV |  | 1*10*3"dle Z04b |  | 30 | [12 empty] | VV | 2 | 2 | True | 0 | ROZPOCET
| VV |  | Mezisoučet"stávající zábradlí - 3x dle ustanovení ÚRS |  | 60 | [12 empty] | VV | 2 | 3 | True | 0 | ROZPOCET
| VV |  | 4,2*3,8"poklopy dle Z02 |  | 15.96 | [12 empty] | VV | 2 | 2 | True | 0 | ROZPOCET
| VV |  | Součet |  | 152.76 | [12 empty] | VV | 2 | 4 | True | 1 | ROZPOCET
475 | K | 783317101 | Krycí jednonásobný syntetický standardní nátěr zámečnických konstrukcí | m2 | 75.96 |  | 0 | CS ÚRS 2021 02 |  | základní |  | 0 | 0.00012 | 0.0091152 | 0 | 0 | 16 | K | 2 |  |  |  | ROZPOCET | 0 | 0 | 0 | 0 | 0 | 1 | 0 | 16 | -391519882
| VV |  | 25,32*3 'Přepočtené koeficientem množství |  | 75.96 | [12 empty] | VV | 2 | 2 | False | 1 | ROZPOCET
476 | K | 783317105 | Krycí jednonásobný syntetický samozákladující nátěr zámečnických konstrukcí | m2 | 76.8 |  | 0 | CS ÚRS 2021 02 |  | základní |  | 0 | 0.00014 | 0.010752 | 0 | 0 | 16 | K | 2 |  |  |  | ROZPOCET | 0 | 0 | 0 | 0 | 0 | 1 | 0 | 16 | 2065203362
| VV |  | 35*((2*2+0,8)*(0,1+2*0,05)) |  | 33.6 | [12 empty] | VV | 2 | 2 | True | 0 | ROZPOCET
| VV |  | 36*((2*2+0,8)*(0,15+2*0,05)) |  | 43.2 | [12 empty] | VV | 2 | 2 | True | 0 | ROZPOCET
| VV |  | Součet"zárubně |  | 76.8 | [12 empty] | VV | 2 | 4 | True | 1 | ROZPOCET
| D | 784 | Dokončovací práce - malby a tapety |  |  |  | 0 |  |  |  |  | 0 |  | 3.1833 |  | 0.35966 | 2 | D | 1 |  |  |  | ROZPOCET | [6 empty] | 0
477 | K | 784121001 | Oškrabání malby v mísnostech v do 3,80 m | m2 | 1160.2 |  | 0 | CS ÚRS 2021 02 |  | základní |  | 0 | 0.001 | 1.1602 | 0.00031 | 0.35966 | 16 | K | 2 |  |  |  | ROZPOCET | 0 | 0 | 0 | 0 | 0 | 1 | 0 | 16 | -2026271268
| VV |  | 571,3"místnosti 1NP + schodišťová ramena a podesty |  | 571.3 | [12 empty] | VV | 2 | 2 | True | 0 | ROZPOCET
| VV |  | 543,9-6,3*3+21,3*3"místosti 2np + stropy nad schodištěm |  | 588.9 | [12 empty] | VV | 2 | 2 | True | 0 | ROZPOCET
| VV |  | Mezisoučet"stropy |  | 1160.2 | [12 empty] | VV | 2 | 3 | True | 0 | ROZPOCET
| VV |  | Součet |  | 1160.2 | [12 empty] | VV | 2 | 4 | True | 1 | ROZPOCET
478 | K | 784121011 | Rozmývání podkladu po oškrabání malby v místnostech výšky do 3,80 m | m2 | 1160.2 |  | 0 | CS ÚRS 2021 02 |  | základní |  | 0 | 0 | 0 | 0 | 0 | 16 | K | 2 |  |  |  | ROZPOCET | 0 | 0 | 0 | 0 | 0 | 1 | 0 | 16 | -1098566080
479 | K | 784181101 | Základní akrylátová jednonásobná penetrace podkladu v místnostech výšky do 3,80m | m2 | 4128.711 |  | 0 | CS ÚRS 2021 02 |  | základní |  | 0 | 0.0002 | 0.82574 | 0 | 0 | 16 | K | 2 |  |  |  | ROZPOCET | 0 | 0 | 0 | 0 | 0 | 1 | 0 | 16 | -571365712
| VV |  | 571,3*2"místnosti 1NP + schodišťová ramena a podesty |  | 1142.6 | [12 empty] | VV | 2 | 2 | True | 0 | ROZPOCET
| VV |  | (543,9-6,3*3+21,3*3)*2"místosti 2np + stropy nad schodištěm |  | 1177.8 | [12 empty] | VV | 2 | 2 | True | 0 | ROZPOCET
| VV |  | -988"odpočet akustických podhledů |  | -988 | [12 empty] | VV | 2 | 2 | True | 0 | ROZPOCET
| VV |  | Mezisoučet"stropy a schodiště |  | 1332.4 | [12 empty] | VV | 2 | 3 | True | 0 | ROZPOCET
| VV |  | 2,65*(4,05+6,1)*2"mč101 |  | 53.795 | [12 empty] | VV | 2 | 2 | True | 0 | ROZPOCET
| VV |  | 2,65*(4,05+5,75)*2"mč102 |  | 51.94 | [12 empty] | VV | 2 | 2 | True | 0 | ROZPOCET
| VV |  | 2,65*2*(1,89*4+2,08*2+1,72+2,035+3,705+1,55+1,6+2,3+1,75)-1,2*1,44*2-0,8*1,97*10"mč104,105,10,6,107,108,109 |  | 120.598 | [12 empty] | VV | 2 | 2 | True | 0 | ROZPOCET
| VV |  | 5,5*2*(5,25+4,05)"mč103,205 - schodiště |  | 102.3 | [12 empty] | VV | 2 | 2 | True | 0 | ROZPOCET
| VV |  | 5,5*2*(5,25+4,05)"mč137,244 - schodiště |  | 102.3 | [12 empty] | VV | 2 | 2 | True | 0 | ROZPOCET
| VV |  | 5,5*2*(5,25+4,05)"mč126,215 - schodiště |  | 102.3 | [12 empty] | VV | 2 | 2 | True | 0 | ROZPOCET
| VV |  | 2,65*2*(3,915+2,56+1,5+1,59+2,36+4)"mč110,143,144 |  | 84.403 | [12 empty] | VV | 2 | 2 | True | 0 | ROZPOCET
| VV |  | 2,65*2*(2,08+3,96+1,83+3,96)"mč112,118 |  | 62.699 | [12 empty] | VV | 2 | 2 | True | 0 | ROZPOCET
| VV |  | 2,65*2*(3,825+12,45)"mč111 |  | 86.258 | [12 empty] | VV | 2 | 2 | True | 0 | ROZPOCET
| VV |  | 2,65*2*(4,05+4+4,05+2,875+1,1+4,05)"mč113,114,115 |  | 106.663 | [12 empty] | VV | 2 | 2 | True | 0 | ROZPOCET
| VV |  | 2,65*2*(6,05+6,1+0,8+2,08+4,12+2,08+1,3+2,03)"mč116,117,119,122 |  | 130.168 | [12 empty] | VV | 2 | 2 | True | 0 | ROZPOCET
| VV |  | 2,65*2*(1,89*2+2,08*3+4,1+2,3+1,31+2,09+2,57)"mč120,121,123,124,125 |  | 118.667 | [12 empty] | VV | 2 | 2 | True | 0 | ROZPOCET
| VV |  | 2,65*2*(4,05*4+2,75+4,05+4,05+2,08+3,7+1,15+2,73+1,5+2,38)"mč127,128,129,130,131,132,133,134 |  | 215.127 | [12 empty] | VV | 2 | 2 | True | 0 | ROZPOCET
| VV |  | 2,65*2*(4,05*3+12,1*3)"mč135,136 |  | 256.785 | [12 empty] | VV | 2 | 2 | True | 0 | ROZPOCET
| VV |  | 2,65*2*(1,3*2+4,05+0,55+4,05+6,3+0,95+0,465+4,8)"mč138,139,140 |  | 125.955 | [12 empty] | VV | 2 | 2 | True | 0 | ROZPOCET
| VV |  | 2,65*2*(4,05+5,615+4,05+6,05)"mč141,142 |  | 104.755 | [12 empty] | VV | 2 | 2 | True | 0 | ROZPOCET
| VV |  | Mezisoučet"1NP |  | 1824.713 | [12 empty] | VV | 2 | 3 | True | 0 | ROZPOCET
| VV |  | 2,65*2*(4,05*3+5,45+3,92+3,74+3,92)"mč201,202,203,204 |  | 154.654 | [12 empty] | VV | 2 | 2 | True | 0 | ROZPOCET
| VV |  | 2,65*2*(4,05*3+12,1*3)"mč209,210 |  | 256.785 | [12 empty] | VV | 2 | 2 | True | 0 | ROZPOCET
| VV |  | 2,65*2*(4,05*3+12,1*3)"mč222,223 |  | 256.785 | [12 empty] | VV | 2 | 2 | True | 0 | ROZPOCET
| VV |  | 2,65*2*(1,3*2+4,05+0,55+4,05+6,3+0,95+0,465+4,8)"mč207,206,208 |  | 125.955 | [12 empty] | VV | 2 | 2 | True | 0 | ROZPOCET
| VV |  | 2,65*2*(1,3*2+4,05+0,55+4,05+6,3+0,95+0,465+4,8)"mč226,225,228 |  | 125.955 | [12 empty] | VV | 2 | 2 | True | 0 | ROZPOCET
| VV |  | 2,65*2*(1,89+2,08+4,05+4,8+1,57+5,2)"mč211,212,213 |  | 103.827 | [12 empty] | VV | 2 | 2 | True | 0 | ROZPOCET
| VV |  | 2,65*2*(4,05*3+2,08+2,85+11,8+3,96+6,2+2,1+0,8+1,05)"mč214,216,217,218,219,220,221 |  | 227.847 | [12 empty] | VV | 2 | 2 | True | 0 | ROZPOCET
| VV |  | 2,65*2*(4,05*2+5,75+7,4)"mč230,231,232 |  | 112.625 | [12 empty] | VV | 2 | 2 | True | 0 | ROZPOCET
| VV |  | Mezisoučet |  | 1364.433 | [12 empty] | VV | 2 | 3 | True | 0 | ROZPOCET
| VV |  | (5,45*(2,4+1,8+2)+2,83*1,25)*2"výtahová šachta |  | 74.655 | [12 empty] | VV | 2 | 2 | True | 0 | ROZPOCET
| VV |  | -467,49"odpočet obkladů |  | -467.49 | [12 empty] | VV | 2 | 2 | True | 0 | ROZPOCET
| VV |  | Součet |  | 4128.711 | [12 empty] | VV | 2 | 4 | True | 1 | ROZPOCET
480 | K | 784221101 | Dvojnásobné bílé malby ze směsí za sucha dobře otěruvzdorných v místnostech do 3,80 m | m2 | 4128.711 |  | 0 | CS ÚRS 2021 02 |  | základní |  | 0 | 0.00029 | 1.1973 | 0 | 0 | 16 | K | 2 |  |  |  | ROZPOCET | 0 | 0 | 0 | 0 | 0 | 1 | 0 | 16 | 840913991
| VV |  | 4128,711"dle penetrace |  | 4128.711 | [12 empty] | VV | 2 | 2 | True | 1 | ROZPOCET
| D | 786 | Dokončovací práce - čalounické úpravy |  |  |  | 0 |  |  |  |  | 0 |  | 0.43608 |  | 0 | 2 | D | 1 |  |  |  | ROZPOCET | [6 empty] | 0
481 | K | 786623011 | Montáž venkovní žaluzie ovládané motorem upevněné na rám okna nebo do žaluziové schránky pl do 4 m2 | kus | 41 |  | 0 | CS ÚRS 2021 02 |  | základní |  | 0 | 0 | 0 | 0 | 0 | 16 | K | 2 |  |  |  | ROZPOCET | 0 | 0 | 0 | 0 | 0 | 1 | 0 | 16 | -1991714097
| VV |  | 26"E01 |  | 26 | [12 empty] | VV | 2 | 2 | True | 0 | ROZPOCET
| VV |  | 5"dle E02a |  | 5 | [12 empty] | VV | 2 | 2 | True | 0 | ROZPOCET
| VV |  | 1"dle E02b |  | 1 | [12 empty] | VV | 2 | 2 | True | 0 | ROZPOCET
| VV |  | 1+1+1+1+1+1+1+1+1"E03a-E08b |  | 9 | [12 empty] | VV | 2 | 2 | True | 0 | ROZPOCET
| VV |  | Součet |  | 41 | [12 empty] | VV | 2 | 4 | True | 1 | ROZPOCET
482 | M | 55342525 | žaluzie Z-90 ovládaná základním motorem včetně příslušenství plochy do 2,0m2 (meteostanice součástí elektro) | m2 | 44.928 |  | 0 | CS ÚRS 2021 02 |  | základní |  | 0 | 0.001 | 0.044928 | 0 | 0 | 32 | M | 2 |  |  |  | ROZPOCET | 0 | 0 | 0 | 0 | 0 | 1 | 0 | 16 | 947107797
| P |  | Poznámka k položce: příslušenství = horní Al profil včetně držáků, spodní Al profil, vodící Al profil včetně držáků | [14 empty] | P | 2
| VV |  | 1,2*1,44*26"E01 |  | 44.928 | [12 empty] | VV | 2 | 2 | True | 1 | ROZPOCET
483 | M | 55342528 | žaluzie Z-90 ovládaná základním motorem včetně příslušenství plochy do 3,5m2 (meteostanice součástí elektro) | m2 | 32.48 |  | 0 | CS ÚRS 2021 02 |  | základní |  | 0 | 0.001 | 0.03248 | 0 | 0 | 32 | M | 2 |  |  |  | ROZPOCET | 0 | 0 | 0 | 0 | 0 | 1 | 0 | 16 | 2003828906
| P |  | Poznámka k položce: příslušenství = horní Al profil včetně držáků, spodní Al profil, vodící Al profil včetně držáků | [14 empty] | P | 2
| VV |  | 1,36*2,39*5"dle E02a |  | 16.252 | [12 empty] | VV | 2 | 2 | True | 0 | ROZPOCET
| VV |  | 1,33*2,39"dle E03a |  | 3.179 | [12 empty] | VV | 2 | 2 | True | 0 | ROZPOCET
| VV |  | 1,405*2,39"dle E04 |  | 3.358 | [12 empty] | VV | 2 | 2 | True | 0 | ROZPOCET
| VV |  | 1,36*2,39"dle E06a |  | 3.25 | [12 empty] | VV | 2 | 2 | True | 0 | ROZPOCET
| VV |  | 1,335*2,39"dle E07a |  | 3.191 | [12 empty] | VV | 2 | 2 | True | 0 | ROZPOCET
| VV |  | 1,36*2,39"dle E08a |  | 3.25 | [12 empty] | VV | 2 | 2 | True | 0 | ROZPOCET
| VV |  | Součet |  | 32.48 | [12 empty] | VV | 2 | 4 | True | 1 | ROZPOCET
484 | M | 55342529 | žaluzie Z-90 ovládaná základním motorem včetně příslušenství plochy do 4,0m2 (meteostanice součástí elektro) | m2 | 18.309 |  | 0 | CS ÚRS 2021 02 |  | základní |  | 0 | 0.001 | 0.018309 | 0 | 0 | 32 | M | 2 |  |  |  | ROZPOCET | 0 | 0 | 0 | 0 | 0 | 1 | 0 | 16 | 2119433857
| P |  | Poznámka k položce: příslušenství = horní Al profil včetně držáků, spodní Al profil, vodící Al profil včetně držáků | [14 empty] | P | 2
| VV |  | 2,555*1,44"dle E02b |  | 3.679 | [12 empty] | VV | 2 | 2 | True | 0 | ROZPOCET
| VV |  | 2,53*1,44"dle E03b |  | 3.643 | [12 empty] | VV | 2 | 2 | True | 0 | ROZPOCET
| VV |  | 2,56*1,44"dle E06b |  | 3.686 | [12 empty] | VV | 2 | 2 | True | 0 | ROZPOCET
| VV |  | 2,525*1,44"dle E07b |  | 3.636 | [12 empty] | VV | 2 | 2 | True | 0 | ROZPOCET
| VV |  | 2,545*1,44"dle E08b |  | 3.665 | [12 empty] | VV | 2 | 2 | True | 0 | ROZPOCET
| VV |  | Součet |  | 18.309 | [12 empty] | VV | 2 | 4 | True | 1 | ROZPOCET
485 | K | 786623013 | Montáž venkovní žaluzie ovládané motorem upevněné na rám okna nebo do žaluziové schránky pl přes 4 do 6 m2 | kus | 6 |  | 0 | CS ÚRS 2021 02 |  | základní |  | 0 | 0 | 0 | 0 | 0 | 16 | K | 2 |  |  |  | ROZPOCET | 0 | 0 | 0 | 0 | 0 | 1 | 0 | 16 | 1649428841
| VV |  | 4"E10 |  | 4 | [12 empty] | VV | 2 | 2 | True | 0 | ROZPOCET
| VV |  | 2"E11 |  | 2 | [12 empty] | VV | 2 | 2 | True | 0 | ROZPOCET
| VV |  | Součet |  | 6 | [12 empty] | VV | 2 | 4 | True | 1 | ROZPOCET
486 | M | 55342531 | žaluzie Z-90 ovládaná základním motorem včetně příslušenství plochy do 6,0m2 | m2 | 11.181 |  | 0 | CS ÚRS 2021 02 |  | základní |  | 0 | 0.001 | 0.011181 | 0 | 0 | 32 | M | 2 |  |  |  | ROZPOCET | 0 | 0 | 0 | 0 | 0 | 1 | 0 | 16 | 1553999844
| P |  | Poznámka k položce: příslušenství = horní Al profil včetně držáků, spodní Al profil, vodící Al profil včetně držáků | [14 empty] | P | 2
| VV |  | 3,905*1,44"E10 |  | 5.623 | [12 empty] | VV | 2 | 2 | True | 0 | ROZPOCET
| VV |  | 3,86*1,44"E11 |  | 5.558 | [12 empty] | VV | 2 | 2 | True | 0 | ROZPOCET
| VV |  | Součet |  | 11.181 | [12 empty] | VV | 2 | 4 | True | 1 | ROZPOCET
487 | M | 55342531R | Příplatek za dodávku meteostanice (větrného čidla) | ks | 47 |  | 0 |  |  | základní |  | 0 | 0.001 | 0.047 | 0 | 0 | 32 | M | 2 |  |  |  | ROZPOCET | 0 | 0 | 0 | 0 | 0 | 1 | 0 | 16 | -1062780275
| P |  | Poznámka k položce: příslušenství = horní Al profil včetně držáků, spodní Al profil, vodící Al profil včetně držáků | [14 empty] | P | 2
488 | K | 786623031 | Montáž krycího plechu venkovní žaluzie jakékoli šířky | kus | 47 |  | 0 | CS ÚRS 2021 02 |  | základní |  | 0 | 0 | 0 | 0 | 0 | 16 | K | 2 |  |  |  | ROZPOCET | 0 | 0 | 0 | 0 | 0 | 1 | 0 | 16 | 1394094177
| VV |  | 26"dle E01 |  | 26 | [12 empty] | VV | 2 | 2 | True | 0 | ROZPOCET
| VV |  | 5+1+1+1+1+1+1+1+1+1+1+4+2"dle E02a - E11 |  | 21 | [12 empty] | VV | 2 | 2 | True | 0 | ROZPOCET
| VV |  | Součet |  | 47 | [12 empty] | VV | 2 | 4 | True | 1 | ROZPOCET
489 | M | 55342569 | plech krycí Al pro žaluzie Z-90 tl. 1,5mm lakovaný včetně bočnic a držáků plochy do 2,0m2 šířky přes 1,0m | kus | 26 |  | 0 | CS ÚRS 2021 02 |  | základní |  | 0 | 0.001 | 0.026 | 0 | 0 | 32 | M | 2 |  |  |  | ROZPOCET | 0 | 0 | 0 | 0 | 0 | 1 | 0 | 16 | 729903851
| VV |  | 26"dle E01 |  | 26 | [12 empty] | VV | 2 | 2 | True | 1 | ROZPOCET
490 | M | 55342579 | plech krycí Al pro žaluzie Z-90 tl. 1,5mm lakovaný včetně bočnic a držáků plochy do 3,5m2 šířky do 2,0m | kus | 10 |  | 0 | CS ÚRS 2021 02 |  | základní |  | 0 | 0.001 | 0.01 | 0 | 0 | 32 | M | 2 |  |  |  | ROZPOCET | 0 | 0 | 0 | 0 | 0 | 1 | 0 | 16 | -1908264422
| VV |  | 5"dle E02a |  | 5 | [12 empty] | VV | 2 | 2 | True | 0 | ROZPOCET
| VV |  | 1"dle E03a |  | 1 | [12 empty] | VV | 2 | 2 | True | 0 | ROZPOCET
| VV |  | 1"dle E04 |  | 1 | [12 empty] | VV | 2 | 2 | True | 0 | ROZPOCET
| VV |  | 1"dle E06a |  | 1 | [12 empty] | VV | 2 | 2 | True | 0 | ROZPOCET
| VV |  | 1"dle E07a |  | 1 | [12 empty] | VV | 2 | 2 | True | 0 | ROZPOCET
| VV |  | 1"dle E08a |  | 1 | [12 empty] | VV | 2 | 2 | True | 0 | ROZPOCET
| VV |  | Součet |  | 10 | [12 empty] | VV | 2 | 4 | True | 1 | ROZPOCET
491 | M | 55342585 | plech krycí Al pro žaluzie Z-90 tl. 1,5mm lakovaný včetně bočnic a držáků plochy do 4,0m2 šířky do 3,0m | kus | 5 |  | 0 | CS ÚRS 2021 02 |  | základní |  | 0 | 0.001 | 0.005 | 0 | 0 | 32 | M | 2 |  |  |  | ROZPOCET | 0 | 0 | 0 | 0 | 0 | 1 | 0 | 16 | -2118330586
| VV |  | 1"dle E02b |  | 1 | [12 empty] | VV | 2 | 2 | True | 0 | ROZPOCET
| VV |  | 1"dle E03b |  | 1 | [12 empty] | VV | 2 | 2 | True | 0 | ROZPOCET
| VV |  | 1"dle E06b |  | 1 | [12 empty] | VV | 2 | 2 | True | 0 | ROZPOCET
| VV |  | 1"dle E07b |  | 1 | [12 empty] | VV | 2 | 2 | True | 0 | ROZPOCET
| VV |  | 1"dle E08b |  | 1 | [12 empty] | VV | 2 | 2 | True | 0 | ROZPOCET
| VV |  | Součet |  | 5 | [12 empty] | VV | 2 | 4 | True | 1 | ROZPOCET
492 | M | 55342595 | plech krycí Al pro žaluzie Z-90 tl. 1,5mm lakovaný včetně bočnic a držáků plochy do 6,0m2 šířky do 4,0m | kus | 6 |  | 0 | CS ÚRS 2021 02 |  | základní |  | 0 | 0.001 | 0.006 | 0 | 0 | 32 | M | 2 |  |  |  | ROZPOCET | 0 | 0 | 0 | 0 | 0 | 1 | 0 | 16 | 792362323
| VV |  | 4"E10 |  | 4 | [12 empty] | VV | 2 | 2 | True | 0 | ROZPOCET
| VV |  | 2"E11 |  | 2 | [12 empty] | VV | 2 | 2 | True | 0 | ROZPOCET
| VV |  | Součet |  | 6 | [12 empty] | VV | 2 | 4 | True | 1 | ROZPOCET
493 | K | 786623051 | Montáž obkladové desky ostění nebo krytu pro skrytou montáž vodícího profilu žaluzie | kus | 68 |  | 0 | CS ÚRS 2021 02 |  | základní |  | 0 | 0 | 0 | 0 | 0 | 16 | K | 2 |  |  |  | ROZPOCET | 0 | 0 | 0 | 0 | 0 | 1 | 0 | 16 | 2108701946
| VV |  | 28*2 |  | 56 | [12 empty] | VV | 2 | 2 | True | 0 | ROZPOCET
| VV |  | 6*2 |  | 12 | [12 empty] | VV | 2 | 2 | True | 0 | ROZPOCET
| VV |  | Součet |  | 68 | [12 empty] | VV | 2 | 4 | True | 1 | ROZPOCET
494 | M | 28376750 | deska sendvičová s pouzdrem pro zapuštěný vodící profil žaluzie | m2 | 24.05 |  | 0 | CS ÚRS 2021 02 |  | základní |  | 0 | 0.001 | 0.02405 | 0 | 0 | 32 | M | 2 |  |  |  | ROZPOCET | 0 | 0 | 0 | 0 | 0 | 1 | 0 | 16 | 1306235533
| VV |  | 0,2*1,44*28*2 |  | 16.128 | [12 empty] | VV | 2 | 2 | True | 0 | ROZPOCET
| VV |  | 2,39*0,2*6*2 |  | 5.736 | [12 empty] | VV | 2 | 2 | True | 0 | ROZPOCET
| VV |  | Součet |  | 21.864 | [12 empty] | VV | 2 | 4 | True | 1 | ROZPOCET
| VV |  | 21,864*1,1 'Přepočtené koeficientem množství |  | 24.05 | [12 empty] | VV | 2 | 2 | False | 1 | ROZPOCET
495 | K | 786626121 | Montáž lamelové žaluzie vnitřní | m2 | 147.644 |  | 0 | CS ÚRS 2021 02 |  | základní |  | 0 | 0 | 0 | 0 | 0 | 16 | K | 2 |  |  |  | ROZPOCET | 0 | 0 | 0 | 0 | 0 | 1 | 0 | 16 | -1451259757
| VV |  | 1,05*1,3*(21+22)+(2,2*1,22+2*1,1)*5+1*2,2+2,7*1,25*3+3,3*1,24*4+3,3*1,24*2+3,05*1,24*2+2,7*1,24*6 |  | 147.644 | [12 empty] | VV | 2 | 2 | True | 1 | ROZPOCET
496 | M | 55346200 | AL žaluzie horizontální interiérové manuální | m2 | 162.408 |  | 0 | CS ÚRS 2021 02 |  | základní |  | 0 | 0.0013 | 0.21113 | 0 | 0 | 32 | M | 2 |  |  |  | ROZPOCET | 0 | 0 | 0 | 0 | 0 | 1 | 0 | 16 | -999111307
| VV |  | 147,644*1,1 'Přepočtené koeficientem množství |  | 162.408 | [12 empty] | VV | 2 | 2 | False | 1 | ROZPOCET
497 | K | 998786102 | Přesun hmot tonážní pro stínění a čalounické úpravy v objektech v přes 6 do 12 m | t | 0.436 |  | 0 | CS ÚRS 2021 02 |  | základní |  | 0 | 0 | 0 | 0 | 0 | 16 | K | 2 |  |  |  | ROZPOCET | 0 | 0 | 0 | 0 | 0 | 1 | 0 | 16 | 1567666882
498 | K | 998786181 | Příplatek k přesunu hmot tonážní 786 prováděný bez použití mechanizace | t | 0.436 |  | 0 | CS ÚRS 2021 02 |  | základní |  | 0 | 0 | 0 | 0 | 0 | 16 | K | 2 |  |  |  | ROZPOCET | 0 | 0 | 0 | 0 | 0 | 1 | 0 | 16 | 127116909
| D | M | Práce a dodávky M |  |  |  | 0 |  |  |  |  | 0 |  | 0 |  | 0 | 3 | D | 0 |  |  |  | ROZPOCET | [6 empty] | 0
| D | 33-M | Montáže dopr.zaříz.,sklad. zař. a váh |  |  |  | 0 |  |  |  |  | 0 |  | 0 |  | 0 | 3 | D | 1 |  |  |  | ROZPOCET | [6 empty] | 0
499 | K | 33-M-01 | Dodávka + montáž plošiny - komplet dle specifikace E05 | ks | 1 |  | 0 |  |  | základní |  | 0 | 0 | 0 | 0 | 0 | 64 | K | 2 |  |  |  | ROZPOCET | 0 | 0 | 0 | 0 | 0 | 1 | 0 | 64 | 929031442
500 | K | 33-M-02 | Demontáž stávajícího výtahu včetně veškeré příslušenství a odvozu s likvidací na řízené skládce | ks | 1 |  | 0 |  |  | základní |  | 0 | 0 | 0 | 0 | 0 | 64 | K | 2 |  |  |  | ROZPOCET | 0 | 0 | 0 | 0 | 0 | 1 | 0 | 64 | -1192065134

## EI - Silnoproud - SO 02 S...
{531a1f2d-1f24-4276-b4d6-a4f73d5adf3e}
2
| KRYCÍ LIST SOUPISU PRACÍ | [7 empty] | v --- níže se nacházejí doplnkové a pomocné údaje k sestavám --- v | [8 empty] | False
Stavba:
Stavební úpravy a přístavba objektu MŠ Malínek, Kaplického 386 - NAVÝŠENÍ KAPACITY MŠ MALÍNEK
Objekt:
HZN - Hlavní způsobilé náklady
Soupis:
SO 02b - Stávající objekt
Úroveň 3:
EI - Silnoproud - SO 02 Stávající budova
| KSO: |  |  |  |  | CC-CZ:
| Místo: |  |  |  |  | Datum: | 15.9.2021
| Zadavatel: |  |  |  |  | IČ:
|  | SM Liberec, Nám.Dr.E.Beneše 1, Liberec, 460 59 |  |  |  | DIČ:
| Uchazeč: |  |  |  |  | IČ: | Vyplň údaj
|  | Vyplň údaj |  |  |  | DIČ: | Vyplň údaj
| Projektant: |  |  |  |  | IČ:
|  | FS Vision, s.r.o., B.Němcové 54/9, Liberec 5 |  |  |  | DIČ:
| Zpracovatel: |  |  |  |  | IČ:
|  | Ing. Jaroslav Šíma |  |  |  | DIČ:
Poznámka:
| Cena bez DPH | [5 empty] | 0
|  |  | Základ daně |  |  | Sazba daně | Výše daně
| DPH | základní | 0 |  |  | 21% | 0
|  | snížená | 0 |  |  | 15% | 0
|  | zákl. přenesená | 0 |  |  | 21% | 0
|  | sníž. přenesená | 0 |  |  | 15% | 0
|  | nulová | 0 |  |  | 0% | 0
| Cena s DPH |  |  | v | CZK |  | 0
| Projektant |  |  | Zpracovatel
| Datum a podpis: |  | Razítko | Datum a podpis: |  |  | Razítko
| Objednavatel |  |  | Uchazeč
| Datum a podpis: |  | Razítko | Datum a podpis: |  |  | Razítko
REKAPITULACE ČLENĚNÍ SOUPISU PRACÍ
Stavba:
Stavební úpravy a přístavba objektu MŠ Malínek, Kaplického 386 - NAVÝŠENÍ KAPACITY MŠ MALÍNEK
Objekt:
HZN - Hlavní způsobilé náklady
Soupis:
SO 02b - Stávající objekt
Úroveň 3:
EI - Silnoproud - SO 02 Stávající budova
Místo: | [5 empty] | Datum: | 15.9.2021
Zadavatel: |  |  | SM Liberec, Nám.Dr.E.Beneše 1, Liberec, 460 59 |  |  | Projektant: | FS Vision, s.r.o., B.Němcové 54/9, Liberec 5
Uchazeč: |  |  | Vyplň údaj |  |  | Zpracovatel: | Ing. Jaroslav Šíma
Kód dílu - Popis | [6 empty] | Cena celkem [CZK]
Náklady ze soupisu prací | [6 empty] | 0 | [11 empty] | -1
| D1 - Rozvaděče | [5 empty] | 0
| D2 - Svítidla vč. zdrojů dle TZ a knihy svítidel | [5 empty] | 0
| D3 - Koncové prvky | [5 empty] | 0
| D4 - Kabely, kabelové trasy | [5 empty] | 0
| D5 - Ostatní | [5 empty] | 0
SOUPIS PRACÍ
Stavba:
Stavební úpravy a přístavba objektu MŠ Malínek, Kaplického 386 - NAVÝŠENÍ KAPACITY MŠ MALÍNEK
Objekt:
HZN - Hlavní způsobilé náklady
Soupis:
SO 02b - Stávající objekt
Úroveň 3:
EI - Silnoproud - SO 02 Stávající budova
Místo: | [5 empty] | Datum: | 15.9.2021
Zadavatel: |  |  | SM Liberec, Nám.Dr.E.Beneše 1, Liberec, 460 59 |  |  | Projektant: | FS Vision, s.r.o., B.Němcové 54/9, Liberec 5
Uchazeč: |  |  | Vyplň údaj |  |  | Zpracovatel: | Ing. Jaroslav Šíma
PČ | Typ | Kód | Popis | MJ | Množství | J.cena [CZK] | Cena celkem [CZK] | Cenová soustava |  | DPH | J. Nh [h] | Nh celkem [h] | J. hmotnost [t] | Hmotnost celkem [t] | J. suť [t] | Suť Celkem [t]
Náklady soupisu celkem | [6 empty] | 0 |  |  |  |  | 0 |  | 0 |  | 0 |  | D | -1 | [7 empty] | 0
| D | D1 | Rozvaděče |  |  |  | 0 |  |  |  |  | 0 |  | 0 |  | 0 | 1 | D | 0 | ROZPOCET | [6 empty] | 0
1 | M | E4001 | Rozvaděč RE NM 160A/3, venkovní provedení, pilíř | ks | 1 |  | 0 |  |  | základní |  | 0 | 0 | 0 | 0 | 0 | 8 | M | 1 | ROZPOCET | 0 | 0 | 0 | 0 | 0 | 1 | 0 | 4 | 2
2 | K | E4002 | Montáž RE | ks | 1 |  | 0 |  |  | základní |  | 0 | 0 | 0 | 0 | 0 | 4 | K | 1 | ROZPOCET | 0 | 0 | 0 | 0 | 0 | 1 | 0 | 4 | 4
3 | M | E4003 | Rozvaděč RH1.1 dle PD | ks | 1 |  | 0 |  |  | základní |  | 0 | 0 | 0 | 0 | 0 | 8 | M | 1 | ROZPOCET | 0 | 0 | 0 | 0 | 0 | 1 | 0 | 4 | 6
4 | K | E4004 | Montáž RH1.1 | ks | 1 |  | 0 |  |  | základní |  | 0 | 0 | 0 | 0 | 0 | 4 | K | 1 | ROZPOCET | 0 | 0 | 0 | 0 | 0 | 1 | 0 | 4 | 8
5 | M | E4005 | Rozvaděč R1.2 dle PD | ks | 1 |  | 0 |  |  | základní |  | 0 | 0 | 0 | 0 | 0 | 8 | M | 1 | ROZPOCET | 0 | 0 | 0 | 0 | 0 | 1 | 0 | 4 | 10
6 | K | E4006 | Montáž R1.2 | ks | 1 |  | 0 |  |  | základní |  | 0 | 0 | 0 | 0 | 0 | 4 | K | 1 | ROZPOCET | 0 | 0 | 0 | 0 | 0 | 1 | 0 | 4 | 12
7 | M | E4007 | Rozvaděč R2.1 dle PD | ks | 1 |  | 0 |  |  | základní |  | 0 | 0 | 0 | 0 | 0 | 8 | M | 1 | ROZPOCET | 0 | 0 | 0 | 0 | 0 | 1 | 0 | 4 | 14
8 | K | E4008 | Montáž R2.1 | ks | 1 |  | 0 |  |  | základní |  | 0 | 0 | 0 | 0 | 0 | 4 | K | 1 | ROZPOCET | 0 | 0 | 0 | 0 | 0 | 1 | 0 | 4 | 16
9 | M | E4009 | Rozvaděč R2.2 dle PD | ks | 1 |  | 0 |  |  | základní |  | 0 | 0 | 0 | 0 | 0 | 8 | M | 1 | ROZPOCET | 0 | 0 | 0 | 0 | 0 | 1 | 0 | 4 | 18
10 | K | E4010 | Montáž R2.2 | ks | 1 |  | 0 |  |  | základní |  | 0 | 0 | 0 | 0 | 0 | 4 | K | 1 | ROZPOCET | 0 | 0 | 0 | 0 | 0 | 1 | 0 | 4 | 20
11 | M | E4011 | Ochranná přípojnice vč. krabice pod omítku | ks | 4 |  | 0 |  |  | základní |  | 0 | 0 | 0 | 0 | 0 | 8 | M | 1 | ROZPOCET | 0 | 0 | 0 | 0 | 0 | 1 | 0 | 4 | 22
12 | K | E4012 | Montáž ochranné přípojnice | ks | 4 |  | 0 |  |  | základní |  | 0 | 0 | 0 | 0 | 0 | 4 | K | 1 | ROZPOCET | 0 | 0 | 0 | 0 | 0 | 1 | 0 | 4 | 24
13 | K | E4013 | Napojení rozvaděče výtahu RV | ks | 1 |  | 0 |  |  | základní |  | 0 | 0 | 0 | 0 | 0 | 4 | K | 1 | ROZPOCET | 0 | 0 | 0 | 0 | 0 | 1 | 0 | 4 | 26
| D | D2 | Svítidla vč. zdrojů dle TZ a knihy svítidel |  |  |  | 0 |  |  |  |  | 0 |  | 0 |  | 0 | 1 | D | 0 | ROZPOCET | [6 empty] | 0
14 | M | E4014 | Svítidlo A, LED vestavný panel 33W/3000K, 600x600, opál | ks | 66 |  | 0 |  |  | základní |  | 0 | 0 | 0 | 0 | 0 | 8 | M | 1 | ROZPOCET | 0 | 0 | 0 | 0 | 0 | 1 | 0 | 4 | 28
15 | K | E4015 | Montáž svítidla A | ks | 66 |  | 0 |  |  | základní |  | 0 | 0 | 0 | 0 | 0 | 4 | K | 1 | ROZPOCET | 0 | 0 | 0 | 0 | 0 | 1 | 0 | 4 | 30
16 | M | E4016 | Svítidlo B, LED vestavný panel 35W/3000K, 600x600, mikroprisma | ks | 24 |  | 0 |  |  | základní |  | 0 | 0 | 0 | 0 | 0 | 8 | M | 1 | ROZPOCET | 0 | 0 | 0 | 0 | 0 | 1 | 0 | 4 | 32
17 | K | E4017 | Montáž svítidla B | ks | 24 |  | 0 |  |  | základní |  | 0 | 0 | 0 | 0 | 0 | 4 | K | 1 | ROZPOCET | 0 | 0 | 0 | 0 | 0 | 1 | 0 | 4 | 34
18 | M | E4018 | Svítidlo B2, LED vestavný panel 35W/3000K, 600x600, mikroprisma, stmívání DALI | ks | 72 |  | 0 |  |  | základní |  | 0 | 0 | 0 | 0 | 0 | 8 | M | 1 | ROZPOCET | 0 | 0 | 0 | 0 | 0 | 1 | 0 | 4 | 36
19 | K | E4019 | Montáž svítidla B2 | ks | 72 |  | 0 |  |  | základní |  | 0 | 0 | 0 | 0 | 0 | 4 | K | 1 | ROZPOCET | 0 | 0 | 0 | 0 | 0 | 1 | 0 | 4 | 38
20 | M | E4020 | Svítidlo C, LED průmyslové přisazené svítidlo 40W/4000K | ks | 16 |  | 0 |  |  | základní |  | 0 | 0 | 0 | 0 | 0 | 8 | M | 1 | ROZPOCET | 0 | 0 | 0 | 0 | 0 | 1 | 0 | 4 | 40
21 | K | E4021 | Montáž svítidla C | ks | 16 |  | 0 |  |  | základní |  | 0 | 0 | 0 | 0 | 0 | 4 | K | 1 | ROZPOCET | 0 | 0 | 0 | 0 | 0 | 1 | 0 | 4 | 42
22 | M | E4022 | Svítidlo D, LED průmyslové přisazené svítidlo 20W/4000K | ks | 11 |  | 0 |  |  | základní |  | 0 | 0 | 0 | 0 | 0 | 8 | M | 1 | ROZPOCET | 0 | 0 | 0 | 0 | 0 | 1 | 0 | 4 | 44
23 | K | E4023 | Montáž svítidla D | ks | 11 |  | 0 |  |  | základní |  | 0 | 0 | 0 | 0 | 0 | 4 | K | 1 | ROZPOCET | 0 | 0 | 0 | 0 | 0 | 1 | 0 | 4 | 46
24 | M | E4024 | Svítidlo E, LED přisazené svítidlo 36W/3000K, válcový tvar, opálový plast | ks | 38 |  | 0 |  |  | základní |  | 0 | 0 | 0 | 0 | 0 | 8 | M | 1 | ROZPOCET | 0 | 0 | 0 | 0 | 0 | 1 | 0 | 4 | 48
25 | K | E4025 | Montáž svítidla E | ks | 38 |  | 0 |  |  | základní |  | 0 | 0 | 0 | 0 | 0 | 4 | K | 1 | ROZPOCET | 0 | 0 | 0 | 0 | 0 | 1 | 0 | 4 | 50
26 | M | E4026 | Svítidlo F, LED přisazené svítidlo 21W/3000K, válcový tvar, IP65, IK10, vestavené čidlo pohybu | ks | 2 |  | 0 |  |  | základní |  | 0 | 0 | 0 | 0 | 0 | 8 | M | 1 | ROZPOCET | 0 | 0 | 0 | 0 | 0 | 1 | 0 | 4 | 52
27 | K | E4027 | Montáž svítidla F | ks | 2 |  | 0 |  |  | základní |  | 0 | 0 | 0 | 0 | 0 | 4 | K | 1 | ROZPOCET | 0 | 0 | 0 | 0 | 0 | 1 | 0 | 4 | 54
28 | M | E4028 | Svítidlo G, LED pásek 15-20W/m, délka 100cm, v Al profilu, zafrézované | ks | 8 |  | 0 |  |  | základní |  | 0 | 0 | 0 | 0 | 0 | 8 | M | 1 | ROZPOCET | 0 | 0 | 0 | 0 | 0 | 1 | 0 | 4 | 56
29 | K | E4029 | Montáž svítidla G | ks | 8 |  | 0 |  |  | základní |  | 0 | 0 | 0 | 0 | 0 | 4 | K | 1 | ROZPOCET | 0 | 0 | 0 | 0 | 0 | 1 | 0 | 4 | 58
30 | M | E4030 | Svítidlo H, LED vestavné bodové svítidlo 5-7W/3000K, vyzařovací úhel 15°, nastavitelný sklon | ks | 12 |  | 0 |  |  | základní |  | 0 | 0 | 0 | 0 | 0 | 8 | M | 1 | ROZPOCET | 0 | 0 | 0 | 0 | 0 | 1 | 0 | 4 | 60
31 | K | E4031 | Montáž svítidla H | ks | 12 |  | 0 |  |  | základní |  | 0 | 0 | 0 | 0 | 0 | 4 | K | 1 | ROZPOCET | 0 | 0 | 0 | 0 | 0 | 1 | 0 | 4 | 62
32 | M | E4032 | Svítidlo N1, LED nouzové svítidlo s piktogramem, 3W/60min, Autotest | ks | 30 |  | 0 |  |  | základní |  | 0 | 0 | 0 | 0 | 0 | 8 | M | 1 | ROZPOCET | 0 | 0 | 0 | 0 | 0 | 1 | 0 | 4 | 64
33 | K | E4033 | Montáž svítidla N1 | ks | 30 |  | 0 |  |  | základní |  | 0 | 0 | 0 | 0 | 0 | 4 | K | 1 | ROZPOCET | 0 | 0 | 0 | 0 | 0 | 1 | 0 | 4 | 66
34 | M | E4034 | Svítidlo N2, LED vestavné LED protipanické svítidlo , hranaté, 3W/60min, Autotest | ks | 13 |  | 0 |  |  | základní |  | 0 | 0 | 0 | 0 | 0 | 8 | M | 1 | ROZPOCET | 0 | 0 | 0 | 0 | 0 | 1 | 0 | 4 | 68
35 | K | E4035 | Montáž svítidla N2 | ks | 13 |  | 0 |  |  | základní |  | 0 | 0 | 0 | 0 | 0 | 4 | K | 1 | ROZPOCET | 0 | 0 | 0 | 0 | 0 | 1 | 0 | 4 | 70
36 | K | E4036 | Recyklační poplatek svítidla včetně zdroje | ks | 0 |  | 0 |  |  | základní |  | 0 | 0 | 0 | 0 | 0 | 4 | K | 1 | ROZPOCET | 0 | 0 | 0 | 0 | 0 | 1 | 0 | 4 | 72
| D | D3 | Koncové prvky |  |  |  | 0 |  |  |  |  | 0 |  | 0 |  | 0 | 1 | D | 0 | ROZPOCET | [6 empty] | 0
37 | M | E4037 | Vypínač č.1 pod omítku modulární kompl., barva bílá/šedá | ks | 37 |  | 0 |  |  | základní |  | 0 | 0 | 0 | 0 | 0 | 8 | M | 1 | ROZPOCET | 0 | 0 | 0 | 0 | 0 | 1 | 0 | 4 | 74
38 | K | E4038 | Montáž vypínače č.1 | ks | 37 |  | 0 |  |  | základní |  | 0 | 0 | 0 | 0 | 0 | 4 | K | 1 | ROZPOCET | 0 | 0 | 0 | 0 | 0 | 1 | 0 | 4 | 76
39 | M | E4039 | Vypínač č.1/0 pod omítku modulární kompl., barva bílá/šedá | ks | 11 |  | 0 |  |  | základní |  | 0 | 0 | 0 | 0 | 0 | 8 | M | 1 | ROZPOCET | 0 | 0 | 0 | 0 | 0 | 1 | 0 | 4 | 78
40 | K | E4040 | Montáž vypínače č.1/0 | ks | 11 |  | 0 |  |  | základní |  | 0 | 0 | 0 | 0 | 0 | 4 | K | 1 | ROZPOCET | 0 | 0 | 0 | 0 | 0 | 1 | 0 | 4 | 80
41 | M | E4041 | Vypínač č.5 pod omítku modulární kompl., barva bílá/šedá | ks | 12 |  | 0 |  |  | základní |  | 0 | 0 | 0 | 0 | 0 | 8 | M | 1 | ROZPOCET | 0 | 0 | 0 | 0 | 0 | 1 | 0 | 4 | 82
42 | K | E4042 | Montáž vypínače č.5 | ks | 12 |  | 0 |  |  | základní |  | 0 | 0 | 0 | 0 | 0 | 4 | K | 1 | ROZPOCET | 0 | 0 | 0 | 0 | 0 | 1 | 0 | 4 | 84
43 | M | E4043 | Vypínač č.6 pod omítku modulární kompl., barva bílá/šedá | ks | 61 |  | 0 |  |  | základní |  | 0 | 0 | 0 | 0 | 0 | 8 | M | 1 | ROZPOCET | 0 | 0 | 0 | 0 | 0 | 1 | 0 | 4 | 86
44 | K | E4044 | Montáž vypínače č.6 | ks | 61 |  | 0 |  |  | základní |  | 0 | 0 | 0 | 0 | 0 | 4 | K | 1 | ROZPOCET | 0 | 0 | 0 | 0 | 0 | 1 | 0 | 4 | 88
45 | M | E4045 | Vypínač č.7 pod omítku modulární kompl., barva bílá/šedá | ks | 7 |  | 0 |  |  | základní |  | 0 | 0 | 0 | 0 | 0 | 8 | M | 1 | ROZPOCET | 0 | 0 | 0 | 0 | 0 | 1 | 0 | 4 | 90
46 | K | E4046 | Montáž vypínače č.7 | ks | 7 |  | 0 |  |  | základní |  | 0 | 0 | 0 | 0 | 0 | 4 | K | 1 | ROZPOCET | 0 | 0 | 0 | 0 | 0 | 1 | 0 | 4 | 92
47 | M | E4047 | Roletový ovladač 1/0+1/0 pod omítku modulární kompl., barva bílá/šedá | ks | 64 |  | 0 |  |  | základní |  | 0 | 0 | 0 | 0 | 0 | 8 | M | 1 | ROZPOCET | 0 | 0 | 0 | 0 | 0 | 1 | 0 | 4 | 94
48 | K | E4048 | Montáž roletového ovladače | ks | 64 |  | 0 |  |  | základní |  | 0 | 0 | 0 | 0 | 0 | 4 | K | 1 | ROZPOCET | 0 | 0 | 0 | 0 | 0 | 1 | 0 | 4 | 96
49 | M | E4049 | Otočný stmívač DALI se zdrojem pod omítku modulární kompl., barva bílá/šedá | ks | 6 |  | 0 |  |  | základní |  | 0 | 0 | 0 | 0 | 0 | 8 | M | 1 | ROZPOCET | 0 | 0 | 0 | 0 | 0 | 1 | 0 | 4 | 98
50 | K | E4050 | Montáž stmívače se zdrojem | ks | 6 |  | 0 |  |  | základní |  | 0 | 0 | 0 | 0 | 0 | 4 | K | 1 | ROZPOCET | 0 | 0 | 0 | 0 | 0 | 1 | 0 | 4 | 100
51 | M | E4051 | Otočný stmívač DALI bez zdroje pod omítku modulární kompl., barva bílá/šedá | ks | 6 |  | 0 |  |  | základní |  | 0 | 0 | 0 | 0 | 0 | 8 | M | 1 | ROZPOCET | 0 | 0 | 0 | 0 | 0 | 1 | 0 | 4 | 102
52 | K | E4052 | Montáž stmívače bez zdroje | ks | 6 |  | 0 |  |  | základní |  | 0 | 0 | 0 | 0 | 0 | 4 | K | 1 | ROZPOCET | 0 | 0 | 0 | 0 | 0 | 1 | 0 | 4 | 104
53 | M | E4053 | Stropní čidlo pohybu 230V/10A, bezpotencionální kontakt | ks | 3 |  | 0 |  |  | základní |  | 0 | 0 | 0 | 0 | 0 | 8 | M | 1 | ROZPOCET | 0 | 0 | 0 | 0 | 0 | 1 | 0 | 4 | 106
54 | K | E4054 | Montáž čidla pohybu | ks | 3 |  | 0 |  |  | základní |  | 0 | 0 | 0 | 0 | 0 | 4 | K | 1 | ROZPOCET | 0 | 0 | 0 | 0 | 0 | 1 | 0 | 4 | 108
55 | M | E4055 | Vypínač průmyslový 400V/40A | ks | 9 |  | 0 |  |  | základní |  | 0 | 0 | 0 | 0 | 0 | 8 | M | 1 | ROZPOCET | 0 | 0 | 0 | 0 | 0 | 1 | 0 | 4 | 110
56 | K | E4056 | Montáž vypínače 400V | ks | 9 |  | 0 |  |  | základní |  | 0 | 0 | 0 | 0 | 0 | 4 | K | 1 | ROZPOCET | 0 | 0 | 0 | 0 | 0 | 1 | 0 | 4 | 112
57 | M | E4057 | Zásuvka 230V se clonkami pod omítku modulární kompl., barva bílá/šedá, IP3x | ks | 171 |  | 0 |  |  | základní |  | 0 | 0 | 0 | 0 | 0 | 8 | M | 1 | ROZPOCET | 0 | 0 | 0 | 0 | 0 | 1 | 0 | 4 | 114
58 | K | E4058 | Montáž zásuvky 230V | ks | 171 |  | 0 |  |  | základní |  | 0 | 0 | 0 | 0 | 0 | 4 | K | 1 | ROZPOCET | 0 | 0 | 0 | 0 | 0 | 1 | 0 | 4 | 116
59 | M | E4059 | Zásuvka 230V se clonkami pod omítku modulární kompl., barva bílá/šedá, krytí IP44 | ks | 29 |  | 0 |  |  | základní |  | 0 | 0 | 0 | 0 | 0 | 8 | M | 1 | ROZPOCET | 0 | 0 | 0 | 0 | 0 | 1 | 0 | 4 | 118
60 | K | E4060 | Montáž zásuvky 230V IP44 | ks | 29 |  | 0 |  |  | základní |  | 0 | 0 | 0 | 0 | 0 | 4 | K | 1 | ROZPOCET | 0 | 0 | 0 | 0 | 0 | 1 | 0 | 4 | 120
61 | M | E4061 | Zásuvka 400V/16A pod omítku vč. krabice | ks | 4 |  | 0 |  |  | základní |  | 0 | 0 | 0 | 0 | 0 | 8 | M | 1 | ROZPOCET | 0 | 0 | 0 | 0 | 0 | 1 | 0 | 4 | 122
62 | K | E4062 | Montáž zásuvky 400V | ks | 4 |  | 0 |  |  | základní |  | 0 | 0 | 0 | 0 | 0 | 4 | K | 1 | ROZPOCET | 0 | 0 | 0 | 0 | 0 | 1 | 0 | 4 | 124
63 | M | E4063 | Zpožďovací relé, 1x16A, do inst.krabice | ks | 4 |  | 0 |  |  | základní |  | 0 | 0 | 0 | 0 | 0 | 8 | M | 1 | ROZPOCET | 0 | 0 | 0 | 0 | 0 | 1 | 0 | 4 | 126
64 | K | E4064 | Montáž zpožďovacího relé | ks | 4 |  | 0 |  |  | základní |  | 0 | 0 | 0 | 0 | 0 | 4 | K | 1 | ROZPOCET | 0 | 0 | 0 | 0 | 0 | 1 | 0 | 4 | 128
65 | M | E4065 | Řídící relé pro žaluzie vestavné | ks | 63 |  | 0 |  |  | základní |  | 0 | 0 | 0 | 0 | 0 | 8 | M | 1 | ROZPOCET | 0 | 0 | 0 | 0 | 0 | 1 | 0 | 4 | 130
66 | K | E4066 | Montáž řídícího relé | ks | 63 |  | 0 |  |  | základní |  | 0 | 0 | 0 | 0 | 0 | 4 | K | 1 | ROZPOCET | 0 | 0 | 0 | 0 | 0 | 1 | 0 | 4 | 132
67 | M | E4067 | Oddělovací relé pro žaluzie 1/2 | ks | 3 |  | 0 |  |  | základní |  | 0 | 0 | 0 | 0 | 0 | 8 | M | 1 | ROZPOCET | 0 | 0 | 0 | 0 | 0 | 1 | 0 | 4 | 134
68 | K | E4068 | Montáž oddělovacího relé | ks | 3 |  | 0 |  |  | základní |  | 0 | 0 | 0 | 0 | 0 | 4 | K | 1 | ROZPOCET | 0 | 0 | 0 | 0 | 0 | 1 | 0 | 4 | 136
69 | M | E4069 | Větrná automatika pro žaluzie, komplet | ks | 1 |  | 0 |  |  | základní |  | 0 | 0 | 0 | 0 | 0 | 8 | M | 1 | ROZPOCET | 0 | 0 | 0 | 0 | 0 | 1 | 0 | 4 | 138
70 | K | E4070 | Montáž větrné automatiky | ks | 1 |  | 0 |  |  | základní |  | 0 | 0 | 0 | 0 | 0 | 4 | K | 1 | ROZPOCET | 0 | 0 | 0 | 0 | 0 | 1 | 0 | 4 | 140
71 | M | E4071 | Termostat mechanický pod omítku | ks | 1 |  | 0 |  |  | základní |  | 0 | 0 | 0 | 0 | 0 | 8 | M | 1 | ROZPOCET | 0 | 0 | 0 | 0 | 0 | 1 | 0 | 4 | 142
72 | K | E4072 | Montáž termostatu | ks | 1 |  | 0 |  |  | základní |  | 0 | 0 | 0 | 0 | 0 | 4 | K | 1 | ROZPOCET | 0 | 0 | 0 | 0 | 0 | 1 | 0 | 4 | 144
73 | M | E4073 | Krabice rozvodná 68mm | ks | 60 |  | 0 |  |  | základní |  | 0 | 0 | 0 | 0 | 0 | 8 | M | 1 | ROZPOCET | 0 | 0 | 0 | 0 | 0 | 1 | 0 | 4 | 146
74 | K | E4074 | Montáž rozvodné krabice pod omítku | ks | 60 |  | 0 |  |  | základní |  | 0 | 0 | 0 | 0 | 0 | 4 | K | 1 | ROZPOCET | 0 | 0 | 0 | 0 | 0 | 1 | 0 | 4 | 148
75 | M | E4075 | Krabice přístrojová UNI | ks | 430 |  | 0 |  |  | základní |  | 0 | 0 | 0 | 0 | 0 | 8 | M | 1 | ROZPOCET | 0 | 0 | 0 | 0 | 0 | 1 | 0 | 4 | 150
76 | K | E4076 | Montáž přístrojové krabice | ks | 430 |  | 0 |  |  | základní |  | 0 | 0 | 0 | 0 | 0 | 4 | K | 1 | ROZPOCET | 0 | 0 | 0 | 0 | 0 | 1 | 0 | 4 | 152
77 | K | E4077 | Napojení zařízení do 230V | ks | 24 |  | 0 |  |  | základní |  | 0 | 0 | 0 | 0 | 0 | 4 | K | 1 | ROZPOCET | 0 | 0 | 0 | 0 | 0 | 1 | 0 | 4 | 154
78 | K | E4078 | Napojení zařízení do 400V | ks | 13 |  | 0 |  |  | základní |  | 0 | 0 | 0 | 0 | 0 | 4 | K | 1 | ROZPOCET | 0 | 0 | 0 | 0 | 0 | 1 | 0 | 4 | 156
79 | K | E4079 | Napojení žaluzie | ks | 60 |  | 0 |  |  | základní |  | 0 | 0 | 0 | 0 | 0 | 4 | K | 1 | ROZPOCET | 0 | 0 | 0 | 0 | 0 | 1 | 0 | 4 | 158
| D | D4 | Kabely, kabelové trasy |  |  |  | 0 |  |  |  |  | 0 |  | 0 |  | 0 | 1 | D | 0 | ROZPOCET | [6 empty] | 0
80 | M | E4080 | CYKY 4x50 | m | 40 |  | 0 |  |  | základní |  | 0 | 0 | 0 | 0 | 0 | 8 | M | 1 | ROZPOCET | 0 | 0 | 0 | 0 | 0 | 1 | 0 | 4 | 160
81 | K | E4081 | Montáž kabelu 4x50 | m | 40 |  | 0 |  |  | základní |  | 0 | 0 | 0 | 0 | 0 | 4 | K | 1 | ROZPOCET | 0 | 0 | 0 | 0 | 0 | 1 | 0 | 4 | 162
82 | M | E4082 | CYKY 4x16 | m | 150 |  | 0 |  |  | základní |  | 0 | 0 | 0 | 0 | 0 | 8 | M | 1 | ROZPOCET | 0 | 0 | 0 | 0 | 0 | 1 | 0 | 4 | 164
83 | K | E4083 | Montáž kabelu 4x16 | m | 150 |  | 0 |  |  | základní |  | 0 | 0 | 0 | 0 | 0 | 4 | K | 1 | ROZPOCET | 0 | 0 | 0 | 0 | 0 | 1 | 0 | 4 | 166
84 | M | E4084 | CYKY 5x10 | m | 15 |  | 0 |  |  | základní |  | 0 | 0 | 0 | 0 | 0 | 8 | M | 1 | ROZPOCET | 0 | 0 | 0 | 0 | 0 | 1 | 0 | 4 | 168
85 | K | E4085 | Montáž kabelu 5x10 | m | 15 |  | 0 |  |  | základní |  | 0 | 0 | 0 | 0 | 0 | 4 | K | 1 | ROZPOCET | 0 | 0 | 0 | 0 | 0 | 1 | 0 | 4 | 170
86 | M | E4086 | CYKY 5x4 | m | 35 |  | 0 |  |  | základní |  | 0 | 0 | 0 | 0 | 0 | 8 | M | 1 | ROZPOCET | 0 | 0 | 0 | 0 | 0 | 1 | 0 | 4 | 172
87 | K | E4087 | Montáž kabelu 5x4 | m | 35 |  | 0 |  |  | základní |  | 0 | 0 | 0 | 0 | 0 | 4 | K | 1 | ROZPOCET | 0 | 0 | 0 | 0 | 0 | 1 | 0 | 4 | 174
88 | M | E4088 | CYKY 5x2,5 | m | 300 |  | 0 |  |  | základní |  | 0 | 0 | 0 | 0 | 0 | 8 | M | 1 | ROZPOCET | 0 | 0 | 0 | 0 | 0 | 1 | 0 | 4 | 176
89 | K | E4089 | Montáž kabelu 5x2,5 | m | 300 |  | 0 |  |  | základní |  | 0 | 0 | 0 | 0 | 0 | 4 | K | 1 | ROZPOCET | 0 | 0 | 0 | 0 | 0 | 1 | 0 | 4 | 178
90 | M | E4090 | CYKY 3x2,5 | m | 2500 |  | 0 |  |  | základní |  | 0 | 0 | 0 | 0 | 0 | 8 | M | 1 | ROZPOCET | 0 | 0 | 0 | 0 | 0 | 1 | 0 | 4 | 180
91 | K | E4091 | Montáž kabelu 3x2,5 | m | 2500 |  | 0 |  |  | základní |  | 0 | 0 | 0 | 0 | 0 | 4 | K | 1 | ROZPOCET | 0 | 0 | 0 | 0 | 0 | 1 | 0 | 4 | 182
92 | M | E4092 | CYKY 7x1,5 | m | 60 |  | 0 |  |  | základní |  | 0 | 0 | 0 | 0 | 0 | 8 | M | 1 | ROZPOCET | 0 | 0 | 0 | 0 | 0 | 1 | 0 | 4 | 184
93 | K | E4093 | Montáž kabelu 7x1,5 | m | 60 |  | 0 |  |  | základní |  | 0 | 0 | 0 | 0 | 0 | 4 | K | 1 | ROZPOCET | 0 | 0 | 0 | 0 | 0 | 1 | 0 | 4 | 186
94 | M | E4094 | CYKY 5x1,5 | m | 1150 |  | 0 |  |  | základní |  | 0 | 0 | 0 | 0 | 0 | 8 | M | 1 | ROZPOCET | 0 | 0 | 0 | 0 | 0 | 1 | 0 | 4 | 188
95 | K | E4095 | Montáž kabelu 5x1,5 | m | 1150 |  | 0 |  |  | základní |  | 0 | 0 | 0 | 0 | 0 | 4 | K | 1 | ROZPOCET | 0 | 0 | 0 | 0 | 0 | 1 | 0 | 4 | 190
96 | M | E4096 | CYKY 3x1,5 | m | 2400 |  | 0 |  |  | základní |  | 0 | 0 | 0 | 0 | 0 | 8 | M | 1 | ROZPOCET | 0 | 0 | 0 | 0 | 0 | 1 | 0 | 4 | 192
97 | K | E4097 | Montáž kabelu CYKY 3x1,5 | m | 2400 |  | 0 |  |  | základní |  | 0 | 0 | 0 | 0 | 0 | 4 | K | 1 | ROZPOCET | 0 | 0 | 0 | 0 | 0 | 1 | 0 | 4 | 194
98 | M | E4098 | CGSG 5x2,5 | m | 15 |  | 0 |  |  | základní |  | 0 | 0 | 0 | 0 | 0 | 8 | M | 1 | ROZPOCET | 0 | 0 | 0 | 0 | 0 | 1 | 0 | 4 | 196
99 | K | E4099 | montáž kabelu CGSG 5x2,5 | m | 15 |  | 0 |  |  | základní |  | 0 | 0 | 0 | 0 | 0 | 4 | K | 1 | ROZPOCET | 0 | 0 | 0 | 0 | 0 | 1 | 0 | 4 | 198
100 | M | E4100 | CGSG 5x4 | m | 15 |  | 0 |  |  | základní |  | 0 | 0 | 0 | 0 | 0 | 8 | M | 1 | ROZPOCET | 0 | 0 | 0 | 0 | 0 | 1 | 0 | 4 | 200
101 | K | E4101 | montáž kabelu CGSG 5x4 | m | 15 |  | 0 |  |  | základní |  | 0 | 0 | 0 | 0 | 0 | 4 | K | 1 | ROZPOCET | 0 | 0 | 0 | 0 | 0 | 1 | 0 | 4 | 202
102 | M | E4102 | CGSG 5x6 | m | 10 |  | 0 |  |  | základní |  | 0 | 0 | 0 | 0 | 0 | 8 | M | 1 | ROZPOCET | 0 | 0 | 0 | 0 | 0 | 1 | 0 | 4 | 204
103 | K | E4103 | montáž kabelu CGSG 5x6 | m | 10 |  | 0 |  |  | základní |  | 0 | 0 | 0 | 0 | 0 | 4 | K | 1 | ROZPOCET | 0 | 0 | 0 | 0 | 0 | 1 | 0 | 4 | 206
104 | M | E4104 | JYTY 4x1 | m | 200 |  | 0 |  |  | základní |  | 0 | 0 | 0 | 0 | 0 | 8 | M | 1 | ROZPOCET | 0 | 0 | 0 | 0 | 0 | 1 | 0 | 4 | 208
105 | K | E4105 | Montáž kabelu JYTY 4x1 | m | 200 |  | 0 |  |  | základní |  | 0 | 0 | 0 | 0 | 0 | 4 | K | 1 | ROZPOCET | 0 | 0 | 0 | 0 | 0 | 1 | 0 | 4 | 210
106 | M | E4106 | JYTY 2x1 | m | 300 |  | 0 |  |  | základní |  | 0 | 0 | 0 | 0 | 0 | 8 | M | 1 | ROZPOCET | 0 | 0 | 0 | 0 | 0 | 1 | 0 | 4 | 212
107 | K | E4107 | Montáž kabelu JYTY 2x1 | m | 300 |  | 0 |  |  | základní |  | 0 | 0 | 0 | 0 | 0 | 4 | K | 1 | ROZPOCET | 0 | 0 | 0 | 0 | 0 | 1 | 0 | 4 | 214
108 | M | E4108 | CY16 ZŽ | m | 150 |  | 0 |  |  | základní |  | 0 | 0 | 0 | 0 | 0 | 8 | M | 1 | ROZPOCET | 0 | 0 | 0 | 0 | 0 | 1 | 0 | 4 | 216
109 | K | E4109 | Montáž drátu CY16 | m | 150 |  | 0 |  |  | základní |  | 0 | 0 | 0 | 0 | 0 | 4 | K | 1 | ROZPOCET | 0 | 0 | 0 | 0 | 0 | 1 | 0 | 4 | 218
110 | M | E4110 | CY6 ZŽ | m | 350 |  | 0 |  |  | základní |  | 0 | 0 | 0 | 0 | 0 | 8 | M | 1 | ROZPOCET | 0 | 0 | 0 | 0 | 0 | 1 | 0 | 4 | 220
111 | K | E4111 | Montáž drátu CY6 | m | 350 |  | 0 |  |  | základní |  | 0 | 0 | 0 | 0 | 0 | 4 | K | 1 | ROZPOCET | 0 | 0 | 0 | 0 | 0 | 1 | 0 | 4 | 222
112 | M | E4112 | Chránička FX25-32 vnitřní | m | 100 |  | 0 |  |  | základní |  | 0 | 0 | 0 | 0 | 0 | 8 | M | 1 | ROZPOCET | 0 | 0 | 0 | 0 | 0 | 1 | 0 | 4 | 224
113 | K | E4113 | Montáž vnitřní chráničky FX25-32 | m | 100 |  | 0 |  |  | základní |  | 0 | 0 | 0 | 0 | 0 | 4 | K | 1 | ROZPOCET | 0 | 0 | 0 | 0 | 0 | 1 | 0 | 4 | 226
114 | M | E4114 | Chránička FX50 vnitřní | m | 25 |  | 0 |  |  | základní |  | 0 | 0 | 0 | 0 | 0 | 8 | M | 1 | ROZPOCET | 0 | 0 | 0 | 0 | 0 | 1 | 0 | 4 | 228
115 | K | E4115 | Montáž vnitřní chráničky FX50 | m | 25 |  | 0 |  |  | základní |  | 0 | 0 | 0 | 0 | 0 | 4 | K | 1 | ROZPOCET | 0 | 0 | 0 | 0 | 0 | 1 | 0 | 4 | 230
116 | M | E4116 | Chránička FX80 venkovní | m | 10 |  | 0 |  |  | základní |  | 0 | 0 | 0 | 0 | 0 | 8 | M | 1 | ROZPOCET | 0 | 0 | 0 | 0 | 0 | 1 | 0 | 4 | 232
117 | K | E4117 | Montáž venkovní chráničky FX80 | m | 10 |  | 0 |  |  | základní |  | 0 | 0 | 0 | 0 | 0 | 4 | K | 1 | ROZPOCET | 0 | 0 | 0 | 0 | 0 | 1 | 0 | 4 | 234
118 | M | E4118 | Kabelové příchytky plastové pro svazek kabelu | ks | 400 |  | 0 |  |  | základní |  | 0 | 0 | 0 | 0 | 0 | 8 | M | 1 | ROZPOCET | 0 | 0 | 0 | 0 | 0 | 1 | 0 | 4 | 236
119 | K | E4119 | Montáž příchytky | ks | 400 |  | 0 |  |  | základní |  | 0 | 0 | 0 | 0 | 0 | 4 | K | 1 | ROZPOCET | 0 | 0 | 0 | 0 | 0 | 1 | 0 | 4 | 238
120 | M | E4120 | Drátěný žlab vč. kotvení 100*50mm | m | 100 |  | 0 |  |  | základní |  | 0 | 0 | 0 | 0 | 0 | 8 | M | 1 | ROZPOCET | 0 | 0 | 0 | 0 | 0 | 1 | 0 | 4 | 240
121 | K | E4121 | Montáž drát.žlabu | m | 100 |  | 0 |  |  | základní |  | 0 | 0 | 0 | 0 | 0 | 4 | K | 1 | ROZPOCET | 0 | 0 | 0 | 0 | 0 | 1 | 0 | 4 | 242
122 | M | E4122 | Kovový plný žlab s víkem 200x60mm, lakovaný, barva bílá, vč kotvení do zdi | m | 30 |  | 0 |  |  | základní |  | 0 | 0 | 0 | 0 | 0 | 8 | M | 1 | ROZPOCET | 0 | 0 | 0 | 0 | 0 | 1 | 0 | 4 | 244
123 | K | E4123 | Montáž kovového žlabu vč. kotvení | m | 30 |  | 0 |  |  | základní |  | 0 | 0 | 0 | 0 | 0 | 4 | K | 1 | ROZPOCET | 0 | 0 | 0 | 0 | 0 | 1 | 0 | 4 | 246
124 | M | E4124 | Svorka pospojovací vč. pásky | ks | 70 |  | 0 |  |  | základní |  | 0 | 0 | 0 | 0 | 0 | 8 | M | 1 | ROZPOCET | 0 | 0 | 0 | 0 | 0 | 1 | 0 | 4 | 248
125 | K | E4125 | Montáž pospojovací svorky | ks | 70 |  | 0 |  |  | základní |  | 0 | 0 | 0 | 0 | 0 | 4 | K | 1 | ROZPOCET | 0 | 0 | 0 | 0 | 0 | 1 | 0 | 4 | 250
| D | D5 | Ostatní |  |  |  | 0 |  |  |  |  | 0 |  | 0 |  | 0 | 1 | D | 0 | ROZPOCET | [6 empty] | 0
126 | K | E4126 | Drobný spojovací, podružný a instalační materiál | ks | 1 |  | 0 |  |  | základní |  | 0 | 0 | 0 | 0 | 0 | 4 | K | 1 | ROZPOCET | 0 | 0 | 0 | 0 | 0 | 1 | 0 | 4 | 252
127 | K | E4127 | Montáž drobného spojovacího, podružného a instalačního materiálu | ks | 1 |  | 0 |  |  | základní |  | 0 | 0 | 0 | 0 | 0 | 4 | K | 1 | ROZPOCET | 0 | 0 | 0 | 0 | 0 | 1 | 0 | 4 | 254
128 | K | E4128 | Pomocné zednické a montážní práce vč. prostupů, drážkování | hod | 150 |  | 0 |  |  | základní |  | 0 | 0 | 0 | 0 | 0 | 4 | K | 1 | ROZPOCET | 0 | 0 | 0 | 0 | 0 | 1 | 0 | 4 | 256
129 | K | E4130 | Revize | ks | 1 |  | 0 |  |  | základní |  | 0 | 0 | 0 | 0 | 0 | 4 | K | 1 | ROZPOCET | 0 | 0 | 0 | 0 | 0 | 1 | 0 | 4 | 258
130 | K | E4131 | TIČR, zkoušky elektrických zařízení, zajištění odborného a závazného stanoviska organizace státního odborného dozoru k uvedení do provozu | ks | 1 |  | 0 |  |  | základní |  | 0 | 0 | 0 | 0 | 0 | 4 | K | 1 | ROZPOCET | 0 | 0 | 0 | 0 | 0 | 1 | 0 | 4 | 260
131 | K | E4133 | Odvoz a likvidace odpadu | ks | 1 |  | 0 |  |  | základní |  | 0 | 0 | 0 | 0 | 0 | 4 | K | 1 | ROZPOCET | 0 | 0 | 0 | 0 | 0 | 1 | 0 | 4 | 262

## SLP - Slaboproud - SO 02...
{b41a9bf8-65a6-4e6a-86df-0fa453b0e9f9}
2
| KRYCÍ LIST SOUPISU PRACÍ | [7 empty] | v --- níže se nacházejí doplnkové a pomocné údaje k sestavám --- v | [8 empty] | False
Stavba:
Stavební úpravy a přístavba objektu MŠ Malínek, Kaplického 386 - NAVÝŠENÍ KAPACITY MŠ MALÍNEK
Objekt:
HZN - Hlavní způsobilé náklady
Soupis:
SO 02b - Stávající objekt
Úroveň 3:
SLP - Slaboproud - SO 02 Stávající budova
| KSO: |  |  |  |  | CC-CZ:
| Místo: |  |  |  |  | Datum: | 15.9.2021
| Zadavatel: |  |  |  |  | IČ:
|  | SM Liberec, Nám.Dr.E.Beneše 1, Liberec, 460 59 |  |  |  | DIČ:
| Uchazeč: |  |  |  |  | IČ: | Vyplň údaj
|  | Vyplň údaj |  |  |  | DIČ: | Vyplň údaj
| Projektant: |  |  |  |  | IČ:
|  | FS Vision, s.r.o., B.Němcové 54/9, Liberec 5 |  |  |  | DIČ:
| Zpracovatel: |  |  |  |  | IČ:
|  | Ing. Jaroslav Šíma |  |  |  | DIČ:
Poznámka:
| Cena bez DPH | [5 empty] | 0
|  |  | Základ daně |  |  | Sazba daně | Výše daně
| DPH | základní | 0 |  |  | 21% | 0
|  | snížená | 0 |  |  | 15% | 0
|  | zákl. přenesená | 0 |  |  | 21% | 0
|  | sníž. přenesená | 0 |  |  | 15% | 0
|  | nulová | 0 |  |  | 0% | 0
| Cena s DPH |  |  | v | CZK |  | 0
| Projektant |  |  | Zpracovatel
| Datum a podpis: |  | Razítko | Datum a podpis: |  |  | Razítko
| Objednavatel |  |  | Uchazeč
| Datum a podpis: |  | Razítko | Datum a podpis: |  |  | Razítko
REKAPITULACE ČLENĚNÍ SOUPISU PRACÍ
Stavba:
Stavební úpravy a přístavba objektu MŠ Malínek, Kaplického 386 - NAVÝŠENÍ KAPACITY MŠ MALÍNEK
Objekt:
HZN - Hlavní způsobilé náklady
Soupis:
SO 02b - Stávající objekt
Úroveň 3:
SLP - Slaboproud - SO 02 Stávající budova
Místo: | [5 empty] | Datum: | 15.9.2021
Zadavatel: |  |  | SM Liberec, Nám.Dr.E.Beneše 1, Liberec, 460 59 |  |  | Projektant: | FS Vision, s.r.o., B.Němcové 54/9, Liberec 5
Uchazeč: |  |  | Vyplň údaj |  |  | Zpracovatel: | Ing. Jaroslav Šíma
Kód dílu - Popis | [6 empty] | Cena celkem [CZK]
Náklady ze soupisu prací | [6 empty] | 0 | [11 empty] | -1
| D1 - EZS | [5 empty] | 0
| D2 - Datové rozvody | [5 empty] | 0
| D3 - Domácí telefon | [5 empty] | 0
| D4 - Signalizace CO2 | [5 empty] | 0
| D5 - Ostatní | [5 empty] | 0
SOUPIS PRACÍ
Stavba:
Stavební úpravy a přístavba objektu MŠ Malínek, Kaplického 386 - NAVÝŠENÍ KAPACITY MŠ MALÍNEK
Objekt:
HZN - Hlavní způsobilé náklady
Soupis:
SO 02b - Stávající objekt
Úroveň 3:
SLP - Slaboproud - SO 02 Stávající budova
Místo: | [5 empty] | Datum: | 15.9.2021
Zadavatel: |  |  | SM Liberec, Nám.Dr.E.Beneše 1, Liberec, 460 59 |  |  | Projektant: | FS Vision, s.r.o., B.Němcové 54/9, Liberec 5
Uchazeč: |  |  | Vyplň údaj |  |  | Zpracovatel: | Ing. Jaroslav Šíma
PČ | Typ | Kód | Popis | MJ | Množství | J.cena [CZK] | Cena celkem [CZK] | Cenová soustava |  | DPH | J. Nh [h] | Nh celkem [h] | J. hmotnost [t] | Hmotnost celkem [t] | J. suť [t] | Suť Celkem [t]
Náklady soupisu celkem | [6 empty] | 0 |  |  |  |  | 0 |  | 0 |  | 0 |  | D | -1 | [7 empty] | 0
| D | D1 | EZS |  |  |  | 0 |  |  |  |  | 0 |  | 0 |  | 0 | 1 | D | 0 | ROZPOCET | [6 empty] | 0
1 | M | E5001 | BOX VT se zdrojem 80VA | ks | 1 |  | 0 |  |  | základní |  | 0 | 0 | 0 | 0 | 0 | 8 | M | 1 | ROZPOCET | 0 | 0 | 0 | 0 | 0 | 1 | 0 | 4 | 2
2 | K | E5002 | Montáž boxu | ks | 1 |  | 0 |  |  | základní |  | 0 | 0 | 0 | 0 | 0 | 4 | K | 1 | ROZPOCET | 0 | 0 | 0 | 0 | 0 | 1 | 0 | 4 | 4
3 | M | E5003 | Ústředna EZS, max 192 zón, 8 podsystémů, osazeno 32 zón, 8xPGM, IP modul pro dálkovou správu, dle TZ | ks | 1 |  | 0 |  |  | základní |  | 0 | 0 | 0 | 0 | 0 | 8 | M | 1 | ROZPOCET | 0 | 0 | 0 | 0 | 0 | 1 | 0 | 4 | 6
4 | K | E5004 | Montáž ústředny | ks | 1 |  | 0 |  |  | základní |  | 0 | 0 | 0 | 0 | 0 | 4 | K | 1 | ROZPOCET | 0 | 0 | 0 | 0 | 0 | 1 | 0 | 4 | 8
5 | M | E5005 | Záložní akumulátor 18Ah | ks | 1 |  | 0 |  |  | základní |  | 0 | 0 | 0 | 0 | 0 | 8 | M | 1 | ROZPOCET | 0 | 0 | 0 | 0 | 0 | 1 | 0 | 4 | 10
6 | K | E5006 | Montáž akumulátoru | ks | 1 |  | 0 |  |  | základní |  | 0 | 0 | 0 | 0 | 0 | 4 | K | 1 | ROZPOCET | 0 | 0 | 0 | 0 | 0 | 1 | 0 | 4 | 12
7 | M | E5007 | Komunikátor GPS/GPRS kompatibilní s pultem centrální ochrany MP Liberec | ks | 1 |  | 0 |  |  | základní |  | 0 | 0 | 0 | 0 | 0 | 8 | M | 1 | ROZPOCET | 0 | 0 | 0 | 0 | 0 | 1 | 0 | 4 | 14
8 | K | E5008 | Montáž komunikátoru včetně nastavení komunikace na PCO | ks | 1 |  | 0 |  |  | základní |  | 0 | 0 | 0 | 0 | 0 | 4 | K | 1 | ROZPOCET | 0 | 0 | 0 | 0 | 0 | 1 | 0 | 4 | 16
9 | M | E5009 | Klávesnice LCD | ks | 1 |  | 0 |  |  | základní |  | 0 | 0 | 0 | 0 | 0 | 8 | M | 1 | ROZPOCET | 0 | 0 | 0 | 0 | 0 | 1 | 0 | 4 | 18
10 | K | E5010 | Montáž klávesnice | ks | 1 |  | 0 |  |  | základní |  | 0 | 0 | 0 | 0 | 0 | 4 | K | 1 | ROZPOCET | 0 | 0 | 0 | 0 | 0 | 1 | 0 | 4 | 20
11 | M | E5011 | Optokouřové čidlo, integrovaná siréna | ks | 7 |  | 0 |  |  | základní |  | 0 | 0 | 0 | 0 | 0 | 8 | M | 1 | ROZPOCET | 0 | 0 | 0 | 0 | 0 | 1 | 0 | 4 | 22
12 | K | E5012 | Montáž optokouřového čidla | ks | 7 |  | 0 |  |  | základní |  | 0 | 0 | 0 | 0 | 0 | 4 | K | 1 | ROZPOCET | 0 | 0 | 0 | 0 | 0 | 1 | 0 | 4 | 24
13 | M | E5013 | Prostorové čidlo pohybu digitální, dle TZ | ks | 25 |  | 0 |  |  | základní |  | 0 | 0 | 0 | 0 | 0 | 8 | M | 1 | ROZPOCET | 0 | 0 | 0 | 0 | 0 | 1 | 0 | 4 | 26
14 | K | E5014 | Montáž čidla pohybu | ks | 25 |  | 0 |  |  | základní |  | 0 | 0 | 0 | 0 | 0 | 4 | K | 1 | ROZPOCET | 0 | 0 | 0 | 0 | 0 | 1 | 0 | 4 | 28
15 | M | E5015 | Magnetické čidlo dveří, vestavné | ks | 2 |  | 0 |  |  | základní |  | 0 | 0 | 0 | 0 | 0 | 8 | M | 1 | ROZPOCET | 0 | 0 | 0 | 0 | 0 | 1 | 0 | 4 | 30
16 | K | E5016 | Montáž magnet.čidla | ks | 2 |  | 0 |  |  | základní |  | 0 | 0 | 0 | 0 | 0 | 4 | K | 1 | ROZPOCET | 0 | 0 | 0 | 0 | 0 | 1 | 0 | 4 | 32
17 | M | E5017 | Přepojovací krabice pro magnetický kontakt | ks | 2 |  | 0 |  |  | základní |  | 0 | 0 | 0 | 0 | 0 | 8 | M | 1 | ROZPOCET | 0 | 0 | 0 | 0 | 0 | 1 | 0 | 4 | 34
18 | K | E5018 | Montáž přepojovací krabice | ks | 2 |  | 0 |  |  | základní |  | 0 | 0 | 0 | 0 | 0 | 4 | K | 1 | ROZPOCET | 0 | 0 | 0 | 0 | 0 | 1 | 0 | 4 | 36
19 | M | E5019 | Signálka LED jumbo | ks | 3 |  | 0 |  |  | základní |  | 0 | 0 | 0 | 0 | 0 | 8 | M | 1 | ROZPOCET | 0 | 0 | 0 | 0 | 0 | 1 | 0 | 4 | 38
20 | K | E5020 | Montáž signálky | ks | 3 |  | 0 |  |  | základní |  | 0 | 0 | 0 | 0 | 0 | 4 | K | 1 | ROZPOCET | 0 | 0 | 0 | 0 | 0 | 1 | 0 | 4 | 40
21 | M | E5021 | Siréna interní s optickou signalizací | ks | 2 |  | 0 |  |  | základní |  | 0 | 0 | 0 | 0 | 0 | 8 | M | 1 | ROZPOCET | 0 | 0 | 0 | 0 | 0 | 1 | 0 | 4 | 42
22 | K | E5022 | Montáž interní sirény | ks | 2 |  | 0 |  |  | základní |  | 0 | 0 | 0 | 0 | 0 | 4 | K | 1 | ROZPOCET | 0 | 0 | 0 | 0 | 0 | 1 | 0 | 4 | 44
23 | M | E5023 | Kabel SYKFY 3x2x0,5 | m | 1400 |  | 0 |  |  | základní |  | 0 | 0 | 0 | 0 | 0 | 8 | M | 1 | ROZPOCET | 0 | 0 | 0 | 0 | 0 | 1 | 0 | 4 | 46
24 | K | E5024 | Montáž kabelu SYKFY | m | 1400 |  | 0 |  |  | základní |  | 0 | 0 | 0 | 0 | 0 | 4 | K | 1 | ROZPOCET | 0 | 0 | 0 | 0 | 0 | 1 | 0 | 4 | 48
25 | K | E5025 | Nastavení a oživení systému | ks | 1 |  | 0 |  |  | základní |  | 0 | 0 | 0 | 0 | 0 | 4 | K | 1 | ROZPOCET | 0 | 0 | 0 | 0 | 0 | 1 | 0 | 4 | 50
| D | D2 | Datové rozvody |  |  |  | 0 |  |  |  |  | 0 |  | 0 |  | 0 | 1 | D | 0 | ROZPOCET | [6 empty] | 0
26 | M | E5026 | Patch panel 24 port Cat6a | ks | 2 |  | 0 |  |  | základní |  | 0 | 0 | 0 | 0 | 0 | 8 | M | 1 | ROZPOCET | 0 | 0 | 0 | 0 | 0 | 1 | 0 | 4 | 52
27 | K | E5027 | Motáž patch panelu vč. ukončení kabelů | ks | 2 |  | 0 |  |  | základní |  | 0 | 0 | 0 | 0 | 0 | 4 | K | 1 | ROZPOCET | 0 | 0 | 0 | 0 | 0 | 1 | 0 | 4 | 54
28 | M | E5028 | Switch 24 port, min.4x PoE, 100/1000, 19" | ks | 1 |  | 0 |  |  | základní |  | 0 | 0 | 0 | 0 | 0 | 8 | M | 1 | ROZPOCET | 0 | 0 | 0 | 0 | 0 | 1 | 0 | 4 | 56
29 | K | E5029 | Montáž Switche do datrového rozvaděče | ks | 1 |  | 0 |  |  | základní |  | 0 | 0 | 0 | 0 | 0 | 4 | K | 1 | ROZPOCET | 0 | 0 | 0 | 0 | 0 | 1 | 0 | 4 | 58
30 | M | E5030 | AP WIFI, napájení PoE, funkce AP/hotspot | ks | 3 |  | 0 |  |  | základní |  | 0 | 0 | 0 | 0 | 0 | 8 | M | 1 | ROZPOCET | 0 | 0 | 0 | 0 | 0 | 1 | 0 | 4 | 60
31 | K | E5031 | Montáž AP WIFI | ks | 3 |  | 0 |  |  | základní |  | 0 | 0 | 0 | 0 | 0 | 4 | K | 1 | ROZPOCET | 0 | 0 | 0 | 0 | 0 | 1 | 0 | 4 | 62
32 | M | E5032 | Datová zásuvka dvojitá Cat 6a, pod omítku modulární kompl., barva bílá/šedá | ks | 18 |  | 0 |  |  | základní |  | 0 | 0 | 0 | 0 | 0 | 8 | M | 1 | ROZPOCET | 0 | 0 | 0 | 0 | 0 | 1 | 0 | 4 | 64
33 | K | E5033 | Montáž dvojité datové zásuvky | ks | 18 |  | 0 |  |  | základní |  | 0 | 0 | 0 | 0 | 0 | 4 | K | 1 | ROZPOCET | 0 | 0 | 0 | 0 | 0 | 1 | 0 | 4 | 66
34 | M | E5034 | Kabel UTP Cat6a | m | 2000 |  | 0 |  |  | základní |  | 0 | 0 | 0 | 0 | 0 | 8 | M | 1 | ROZPOCET | 0 | 0 | 0 | 0 | 0 | 1 | 0 | 4 | 68
35 | K | E5035 | Montáž kabelu UTP | m | 2000 |  | 0 |  |  | základní |  | 0 | 0 | 0 | 0 | 0 | 4 | K | 1 | ROZPOCET | 0 | 0 | 0 | 0 | 0 | 1 | 0 | 4 | 70
36 | M | E5036 | Chránička vnitřní FX25 | m | 250 |  | 0 |  |  | základní |  | 0 | 0 | 0 | 0 | 0 | 8 | M | 1 | ROZPOCET | 0 | 0 | 0 | 0 | 0 | 1 | 0 | 4 | 72
37 | K | E5037 | Montáž chráničky vnitřní FX25 | m | 250 |  | 0 |  |  | základní |  | 0 | 0 | 0 | 0 | 0 | 4 | K | 1 | ROZPOCET | 0 | 0 | 0 | 0 | 0 | 1 | 0 | 4 | 74
38 | M | E50371 | SYKFY 10x5x0,5 | m | 5 |  | 0 |  |  | základní |  | 0 | 0 | 0 | 0 | 0 | 8 | M | 1 | ROZPOCET | 0 | 0 | 0 | 0 | 0 | 1 | 0 | 4 | -1951343707
39 | K | E50372 | Montáž kabelu SYKFY 10 | m | 5 |  | 0 |  |  | základní |  | 0 | 0 | 0 | 0 | 0 | 4 | K | 1 | ROZPOCET | 0 | 0 | 0 | 0 | 0 | 1 | 0 | 4 | 298232261
40 | M | E50373 | SYKFY 5x5x0,5 | m | 50 |  | 0 |  |  | základní |  | 0 | 0 | 0 | 0 | 0 | 8 | M | 1 | ROZPOCET | 0 | 0 | 0 | 0 | 0 | 1 | 0 | 4 | 1775953323
41 | K | E50374 | Montáž kabelu SYKFY 5 | m | 50 |  | 0 |  |  | základní |  | 0 | 0 | 0 | 0 | 0 | 4 | K | 1 | ROZPOCET | 0 | 0 | 0 | 0 | 0 | 1 | 0 | 4 | -455738787
42 | M | E5038 | Chránička venkovní HDPE40 | m | 25 |  | 0 |  |  | základní |  | 0 | 0 | 0 | 0 | 0 | 8 | M | 1 | ROZPOCET | 0 | 0 | 0 | 0 | 0 | 1 | 0 | 4 | 76
43 | K | E5039 | Montáž chráničky HDPE40 | m | 25 |  | 0 |  |  | základní |  | 0 | 0 | 0 | 0 | 0 | 4 | K | 1 | ROZPOCET | 0 | 0 | 0 | 0 | 0 | 1 | 0 | 4 | 78
44 | M | E5040 | Instalační krabice | ks | 18 |  | 0 |  |  | základní |  | 0 | 0 | 0 | 0 | 0 | 8 | M | 1 | ROZPOCET | 0 | 0 | 0 | 0 | 0 | 1 | 0 | 4 | 80
45 | K | E5041 | Montáž inst.krabice | ks | 18 |  | 0 |  |  | základní |  | 0 | 0 | 0 | 0 | 0 | 4 | K | 1 | ROZPOCET | 0 | 0 | 0 | 0 | 0 | 1 | 0 | 4 | 82
46 | M | E5042 | Skříň MIS1D vč. 1x krone pásku, provedení pod omítku | ks | 1 |  | 0 |  |  | základní |  | 0 | 0 | 0 | 0 | 0 | 8 | M | 1 | ROZPOCET | 0 | 0 | 0 | 0 | 0 | 1 | 0 | 4 | 84
47 | K | E5043 | Montáž skříně MIS 1D | ks | 1 |  | 0 |  |  | základní |  | 0 | 0 | 0 | 0 | 0 | 4 | K | 1 | ROZPOCET | 0 | 0 | 0 | 0 | 0 | 1 | 0 | 4 | 86
48 | K | E5044 | Demontáž, montáž a nastavení stávající telefonní ústředny | ks | 1 |  | 0 |  |  | základní |  | 0 | 0 | 0 | 0 | 0 | 4 | K | 1 | ROZPOCET | 0 | 0 | 0 | 0 | 0 | 1 | 0 | 4 | 88
49 | K | E5045 | Nastavení a oživení systému | ks | 1 |  | 0 |  |  | základní |  | 0 | 0 | 0 | 0 | 0 | 4 | K | 1 | ROZPOCET | 0 | 0 | 0 | 0 | 0 | 1 | 0 | 4 | 90
50 | K | E5046 | Měření kabeláže vč. protokolu | ks | 1 |  | 0 |  |  | základní |  | 0 | 0 | 0 | 0 | 0 | 4 | K | 1 | ROZPOCET | 0 | 0 | 0 | 0 | 0 | 1 | 0 | 4 | 92
| D | D3 | Domácí telefon |  |  |  | 0 |  |  |  |  | 0 |  | 0 |  | 0 | 1 | D | 0 | ROZPOCET | [6 empty] | 0
51 | K | E5047 | Napojení elektrozámku ve dveřích (dodávka dveří) | ks | 2 |  | 0 |  |  | základní |  | 0 | 0 | 0 | 0 | 0 | 4 | K | 1 | ROZPOCET | 0 | 0 | 0 | 0 | 0 | 1 | 0 | 4 | 94
52 | M | E5048 | Video telefon + přídavné sluchátko 3,5" displej, regulace hlasitosti, ovládání el.zámku, dle popisu v TZ | ks | 3 |  | 0 |  |  | základní |  | 0 | 0 | 0 | 0 | 0 | 8 | M | 1 | ROZPOCET | 0 | 0 | 0 | 0 | 0 | 1 | 0 | 4 | 96
53 | K | E5049 | Montáž videotelefonu | ks | 3 |  | 0 |  |  | základní |  | 0 | 0 | 0 | 0 | 0 | 4 | K | 1 | ROZPOCET | 0 | 0 | 0 | 0 | 0 | 1 | 0 | 4 | 98
54 | M | E5050 | Tablo venkovní videotelefon digitální, 4x tlačítko, montážní krabice pod omítku, rámeček, komplet | ks | 1 |  | 0 |  |  | základní |  | 0 | 0 | 0 | 0 | 0 | 8 | M | 1 | ROZPOCET | 0 | 0 | 0 | 0 | 0 | 1 | 0 | 4 | 100
55 | K | E5051 | Montáž tabla 4 tlačítka | ks | 1 |  | 0 |  |  | základní |  | 0 | 0 | 0 | 0 | 0 | 4 | K | 1 | ROZPOCET | 0 | 0 | 0 | 0 | 0 | 1 | 0 | 4 | 102
56 | M | E5052 | Tablo venkovní videotelefon digitální, 8x tlačítko, montážní krabice pod omítku, rámeček, komplet | ks | 1 |  | 0 |  |  | základní |  | 0 | 0 | 0 | 0 | 0 | 8 | M | 1 | ROZPOCET | 0 | 0 | 0 | 0 | 0 | 1 | 0 | 4 | 104
57 | K | E5053 | Montáž tabla 8 tlačítek | ks | 1 |  | 0 |  |  | základní |  | 0 | 0 | 0 | 0 | 0 | 4 | K | 1 | ROZPOCET | 0 | 0 | 0 | 0 | 0 | 1 | 0 | 4 | 106
58 | M | E5054 | Odchodové tlačítko, rozpínací kontakt, včetně krabice pod omítku | ks | 2 |  | 0 |  |  | základní |  | 0 | 0 | 0 | 0 | 0 | 8 | M | 1 | ROZPOCET | 0 | 0 | 0 | 0 | 0 | 1 | 0 | 4 | 108
59 | K | E5055 | Montáž odchodového tlačítka | ks | 2 |  | 0 |  |  | základní |  | 0 | 0 | 0 | 0 | 0 | 4 | K | 1 | ROZPOCET | 0 | 0 | 0 | 0 | 0 | 1 | 0 | 4 | 110
60 | M | E5056 | Únikové tlačítko, rozpínací kontakt, skleněný kryt | ks | 2 |  | 0 |  |  | základní |  | 0 | 0 | 0 | 0 | 0 | 8 | M | 1 | ROZPOCET | 0 | 0 | 0 | 0 | 0 | 1 | 0 | 4 | 112
61 | K | E5057 | Montáž únikového tlačítka | ks | 2 |  | 0 |  |  | základní |  | 0 | 0 | 0 | 0 | 0 | 4 | K | 1 | ROZPOCET | 0 | 0 | 0 | 0 | 0 | 1 | 0 | 4 | 114
62 | M | E5058 | SYKFY 4x2x0,5 | m | 350 |  | 0 |  |  | základní |  | 0 | 0 | 0 | 0 | 0 | 8 | M | 1 | ROZPOCET | 0 | 0 | 0 | 0 | 0 | 1 | 0 | 4 | 116
63 | K | E5059 | Montáž kabelu SYKFY | m | 350 |  | 0 |  |  | základní |  | 0 | 0 | 0 | 0 | 0 | 4 | K | 1 | ROZPOCET | 0 | 0 | 0 | 0 | 0 | 1 | 0 | 4 | 118
64 | K | E5060 | Nastavení a oživení systému | ks | 1 |  | 0 |  |  | základní |  | 0 | 0 | 0 | 0 | 0 | 4 | K | 1 | ROZPOCET | 0 | 0 | 0 | 0 | 0 | 1 | 0 | 4 | 120
| D | D4 | Signalizace CO2 |  |  |  | 0 |  |  |  |  | 0 |  | 0 |  | 0 | 1 | D | 0 | ROZPOCET | [6 empty] | 0
65 | M | E5061 | Čidlo CO2, nastavení pod krytem, 230V, CO2 500-2000 | ks | 3 |  | 0 |  |  | základní |  | 0 | 0 | 0 | 0 | 0 | 8 | M | 1 | ROZPOCET | 0 | 0 | 0 | 0 | 0 | 1 | 0 | 4 | 122
66 | K | E5062 | Montáž čidla CO2 | ks | 3 |  | 0 |  |  | základní |  | 0 | 0 | 0 | 0 | 0 | 4 | K | 1 | ROZPOCET | 0 | 0 | 0 | 0 | 0 | 1 | 0 | 4 | 124
67 | M | E5063 | Optická signalizace CO2, 230V, barva modrá | ks | 3 |  | 0 |  |  | základní |  | 0 | 0 | 0 | 0 | 0 | 8 | M | 1 | ROZPOCET | 0 | 0 | 0 | 0 | 0 | 1 | 0 | 4 | 126
68 | K | E5064 | Montáž signalizace CO2 | ks | 3 |  | 0 |  |  | základní |  | 0 | 0 | 0 | 0 | 0 | 4 | K | 1 | ROZPOCET | 0 | 0 | 0 | 0 | 0 | 1 | 0 | 4 | 128
69 | M | E5065 | CYKY 5x1,5 | m | 30 |  | 0 |  |  | základní |  | 0 | 0 | 0 | 0 | 0 | 8 | M | 1 | ROZPOCET | 0 | 0 | 0 | 0 | 0 | 1 | 0 | 4 | 130
70 | K | E5066 | montáž kabelu CYKY 5x1,5 | m | 30 |  | 0 |  |  | základní |  | 0 | 0 | 0 | 0 | 0 | 4 | K | 1 | ROZPOCET | 0 | 0 | 0 | 0 | 0 | 1 | 0 | 4 | 132
| D | D5 | Ostatní |  |  |  | 0 |  |  |  |  | 0 |  | 0 |  | 0 | 1 | D | 0 | ROZPOCET | [6 empty] | 0
71 | M | E5067 | Plastová příchytka pro svazek kabelů | ks | 300 |  | 0 |  |  | základní |  | 0 | 0 | 0 | 0 | 0 | 8 | M | 1 | ROZPOCET | 0 | 0 | 0 | 0 | 0 | 1 | 0 | 4 | 134
72 | K | E5068 | Montáž příchytky | ks | 300 |  | 0 |  |  | základní |  | 0 | 0 | 0 | 0 | 0 | 4 | K | 1 | ROZPOCET | 0 | 0 | 0 | 0 | 0 | 1 | 0 | 4 | 136
73 | M | E5069 | Plastový žlab 40x40mm vč. kotvení | m | 30 |  | 0 |  |  | základní |  | 0 | 0 | 0 | 0 | 0 | 8 | M | 1 | ROZPOCET | 0 | 0 | 0 | 0 | 0 | 1 | 0 | 4 | 138
74 | K | E5070 | Montáž plastového žlabu | m | 30 |  | 0 |  |  | základní |  | 0 | 0 | 0 | 0 | 0 | 4 | K | 1 | ROZPOCET | 0 | 0 | 0 | 0 | 0 | 1 | 0 | 4 | 140
75 | K | E5071 | Pomocné zednické a montážní práce vč. prostupů, drážkování | hod | 100 |  | 0 |  |  | základní |  | 0 | 0 | 0 | 0 | 0 | 4 | K | 1 | ROZPOCET | 0 | 0 | 0 | 0 | 0 | 1 | 0 | 4 | 142
76 | K | E5072 | Drobný spojovací, montážní a instalační materiál | ks | 1 |  | 0 |  |  | základní |  | 0 | 0 | 0 | 0 | 0 | 4 | K | 1 | ROZPOCET | 0 | 0 | 0 | 0 | 0 | 1 | 0 | 4 | 144
77 | K | E5073 | Montáž drobného spojovacího, podružného a instalačního materiálu | ks | 1 |  | 0 |  |  | základní |  | 0 | 0 | 0 | 0 | 0 | 4 | K | 1 | ROZPOCET | 0 | 0 | 0 | 0 | 0 | 1 | 0 | 4 | 146
78 | K | E5075 | Revize, měřící protokoly, nastavení | ks | 1 |  | 0 |  |  | základní |  | 0 | 0 | 0 | 0 | 0 | 4 | K | 1 | ROZPOCET | 0 | 0 | 0 | 0 | 0 | 1 | 0 | 4 | 148
79 | K | E5077 | Odvoz a likvidace odpadu | ks | 1 |  | 0 |  |  | základní |  | 0 | 0 | 0 | 0 | 0 | 4 | K | 1 | ROZPOCET | 0 | 0 | 0 | 0 | 0 | 1 | 0 | 4 | 150

## HROM - Hromosvod - SO 02...
{05c3cba3-e3d4-421a-ac0e-fff3c597a043}
2
| KRYCÍ LIST SOUPISU PRACÍ | [7 empty] | v --- níže se nacházejí doplnkové a pomocné údaje k sestavám --- v | [8 empty] | False
Stavba:
Stavební úpravy a přístavba objektu MŠ Malínek, Kaplického 386 - NAVÝŠENÍ KAPACITY MŠ MALÍNEK
Objekt:
HZN - Hlavní způsobilé náklady
Soupis:
SO 02b - Stávající objekt
Úroveň 3:
HROM - Hromosvod - SO 02 Stávající budova
| KSO: |  |  |  |  | CC-CZ:
| Místo: |  |  |  |  | Datum: | 15.9.2021
| Zadavatel: |  |  |  |  | IČ:
|  | SM Liberec, Nám.Dr.E.Beneše 1, Liberec, 460 59 |  |  |  | DIČ:
| Uchazeč: |  |  |  |  | IČ: | Vyplň údaj
|  | Vyplň údaj |  |  |  | DIČ: | Vyplň údaj
| Projektant: |  |  |  |  | IČ:
|  | FS Vision, s.r.o., B.Němcové 54/9, Liberec 5 |  |  |  | DIČ:
| Zpracovatel: |  |  |  |  | IČ:
|  | Ing. Jaroslav Šíma |  |  |  | DIČ:
Poznámka:
| Cena bez DPH | [5 empty] | 0
|  |  | Základ daně |  |  | Sazba daně | Výše daně
| DPH | základní | 0 |  |  | 21% | 0
|  | snížená | 0 |  |  | 15% | 0
|  | zákl. přenesená | 0 |  |  | 21% | 0
|  | sníž. přenesená | 0 |  |  | 15% | 0
|  | nulová | 0 |  |  | 0% | 0
| Cena s DPH |  |  | v | CZK |  | 0
| Projektant |  |  | Zpracovatel
| Datum a podpis: |  | Razítko | Datum a podpis: |  |  | Razítko
| Objednavatel |  |  | Uchazeč
| Datum a podpis: |  | Razítko | Datum a podpis: |  |  | Razítko
REKAPITULACE ČLENĚNÍ SOUPISU PRACÍ
Stavba:
Stavební úpravy a přístavba objektu MŠ Malínek, Kaplického 386 - NAVÝŠENÍ KAPACITY MŠ MALÍNEK
Objekt:
HZN - Hlavní způsobilé náklady
Soupis:
SO 02b - Stávající objekt
Úroveň 3:
HROM - Hromosvod - SO 02 Stávající budova
Místo: | [5 empty] | Datum: | 15.9.2021
Zadavatel: |  |  | SM Liberec, Nám.Dr.E.Beneše 1, Liberec, 460 59 |  |  | Projektant: | FS Vision, s.r.o., B.Němcové 54/9, Liberec 5
Uchazeč: |  |  | Vyplň údaj |  |  | Zpracovatel: | Ing. Jaroslav Šíma
Kód dílu - Popis | [6 empty] | Cena celkem [CZK]
Náklady ze soupisu prací | [6 empty] | 0 | [11 empty] | -1
| D1 - Jímací soustava | [5 empty] | 0
| D2 - Uzemnění | [5 empty] | 0
| D3 - Ostatní | [5 empty] | 0
SOUPIS PRACÍ
Stavba:
Stavební úpravy a přístavba objektu MŠ Malínek, Kaplického 386 - NAVÝŠENÍ KAPACITY MŠ MALÍNEK
Objekt:
HZN - Hlavní způsobilé náklady
Soupis:
SO 02b - Stávající objekt
Úroveň 3:
HROM - Hromosvod - SO 02 Stávající budova
Místo: | [5 empty] | Datum: | 15.9.2021
Zadavatel: |  |  | SM Liberec, Nám.Dr.E.Beneše 1, Liberec, 460 59 |  |  | Projektant: | FS Vision, s.r.o., B.Němcové 54/9, Liberec 5
Uchazeč: |  |  | Vyplň údaj |  |  | Zpracovatel: | Ing. Jaroslav Šíma
PČ | Typ | Kód | Popis | MJ | Množství | J.cena [CZK] | Cena celkem [CZK] | Cenová soustava |  | DPH | J. Nh [h] | Nh celkem [h] | J. hmotnost [t] | Hmotnost celkem [t] | J. suť [t] | Suť Celkem [t]
Náklady soupisu celkem | [6 empty] | 0 |  |  |  |  | 0 |  | 0 |  | 0 |  | D | -1 | [7 empty] | 0
| D | D1 | Jímací soustava |  |  |  | 0 |  |  |  |  | 0 |  | 0 |  | 0 | 1 | D | 0 | ROZPOCET | [6 empty] | 0
1 | M | E6001 | Jímač Al 3m | ks | 3 |  | 0 |  |  | základní |  | 0 | 0 | 0 | 0 | 0 | 8 | M | 1 | ROZPOCET | 0 | 0 | 0 | 0 | 0 | 1 | 0 | 4 | 2
2 | K | E6002 | Montáž jímače 3m | ks | 3 |  | 0 |  |  | základní |  | 0 | 0 | 0 | 0 | 0 | 4 | K | 1 | ROZPOCET | 0 | 0 | 0 | 0 | 0 | 1 | 0 | 4 | 4
3 | M | E6003 | Jímač AL 1,5m | ks | 8 |  | 0 |  |  | základní |  | 0 | 0 | 0 | 0 | 0 | 8 | M | 1 | ROZPOCET | 0 | 0 | 0 | 0 | 0 | 1 | 0 | 4 | 6
4 | K | E6004 | Montáž jímače 1,5m | ks | 8 |  | 0 |  |  | základní |  | 0 | 0 | 0 | 0 | 0 | 4 | K | 1 | ROZPOCET | 0 | 0 | 0 | 0 | 0 | 1 | 0 | 4 | 8
5 | M | E6005 | Jímač AL 2m | ks | 2 |  | 0 |  |  | základní |  | 0 | 0 | 0 | 0 | 0 | 8 | M | 1 | ROZPOCET | 0 | 0 | 0 | 0 | 0 | 1 | 0 | 4 | 10
6 | K | E6006 | Montáž jímače 2m | ks | 2 |  | 0 |  |  | základní |  | 0 | 0 | 0 | 0 | 0 | 4 | K | 1 | ROZPOCET | 0 | 0 | 0 | 0 | 0 | 1 | 0 | 4 | 12
7 | M | E6007 | Izlolační tyč 630mm, vč. kotvení | ks | 2 |  | 0 |  |  | základní |  | 0 | 0 | 0 | 0 | 0 | 8 | M | 1 | ROZPOCET | 0 | 0 | 0 | 0 | 0 | 1 | 0 | 4 | 14
8 | K | E6008 | Montáž izolační tyče | ks | 2 |  | 0 |  |  | základní |  | 0 | 0 | 0 | 0 | 0 | 4 | K | 1 | ROZPOCET | 0 | 0 | 0 | 0 | 0 | 1 | 0 | 4 | 16
9 | M | E6009 | Betonový podstavec 9kg s gumovou podložkou | ks | 8 |  | 0 |  |  | základní |  | 0 | 0 | 0 | 0 | 0 | 8 | M | 1 | ROZPOCET | 0 | 0 | 0 | 0 | 0 | 1 | 0 | 4 | 18
10 | K | E6010 | Montáž podstavce 9kg | ks | 8 |  | 0 |  |  | základní |  | 0 | 0 | 0 | 0 | 0 | 4 | K | 1 | ROZPOCET | 0 | 0 | 0 | 0 | 0 | 1 | 0 | 4 | 20
11 | M | E6011 | Betonový podstavec 19kg s gumovou podložkou | ks | 5 |  | 0 |  |  | základní |  | 0 | 0 | 0 | 0 | 0 | 8 | M | 1 | ROZPOCET | 0 | 0 | 0 | 0 | 0 | 1 | 0 | 4 | 22
12 | K | E6012 | Montáž podstavce 19kg | ks | 5 |  | 0 |  |  | základní |  | 0 | 0 | 0 | 0 | 0 | 4 | K | 1 | ROZPOCET | 0 | 0 | 0 | 0 | 0 | 1 | 0 | 4 | 24
13 | M | E6013 | Drát AlMgSi 8mm | m | 280 |  | 0 |  |  | základní |  | 0 | 0 | 0 | 0 | 0 | 8 | M | 1 | ROZPOCET | 0 | 0 | 0 | 0 | 0 | 1 | 0 | 4 | 26
14 | K | E6014 | Montáž drátu AlMgSi 8mm | m | 280 |  | 0 |  |  | základní |  | 0 | 0 | 0 | 0 | 0 | 4 | K | 1 | ROZPOCET | 0 | 0 | 0 | 0 | 0 | 1 | 0 | 4 | 28
15 | M | E6015 | Svod CUI 3,5m | ks | 9 |  | 0 |  |  | základní |  | 0 | 0 | 0 | 0 | 0 | 8 | M | 1 | ROZPOCET | 0 | 0 | 0 | 0 | 0 | 1 | 0 | 4 | 30
16 | K | E6016 | Montáž svodu CUI | ks | 9 |  | 0 |  |  | základní |  | 0 | 0 | 0 | 0 | 0 | 4 | K | 1 | ROZPOCET | 0 | 0 | 0 | 0 | 0 | 1 | 0 | 4 | 32
17 | M | E6017 | Podpěra drátu AlMgSi 8mm na omítku vč. kotvení | ks | 40 |  | 0 |  |  | základní |  | 0 | 0 | 0 | 0 | 0 | 8 | M | 1 | ROZPOCET | 0 | 0 | 0 | 0 | 0 | 1 | 0 | 4 | 34
18 | K | E6018 | Montáž podpěry drátu na omítku | ks | 40 |  | 0 |  |  | základní |  | 0 | 0 | 0 | 0 | 0 | 4 | K | 1 | ROZPOCET | 0 | 0 | 0 | 0 | 0 | 1 | 0 | 4 | 36
19 | M | E6019 | Podpěra svodu CUI na omítku | ks | 27 |  | 0 |  |  | základní |  | 0 | 0 | 0 | 0 | 0 | 8 | M | 1 | ROZPOCET | 0 | 0 | 0 | 0 | 0 | 1 | 0 | 4 | 38
20 | K | E6020 | Montáž svodu na omítku | ks | 27 |  | 0 |  |  | základní |  | 0 | 0 | 0 | 0 | 0 | 4 | K | 1 | ROZPOCET | 0 | 0 | 0 | 0 | 0 | 1 | 0 | 4 | 40
21 | M | E6021 | Podpěra drátu AlMgSi 8mm na plochou střechu | ks | 200 |  | 0 |  |  | základní |  | 0 | 0 | 0 | 0 | 0 | 8 | M | 1 | ROZPOCET | 0 | 0 | 0 | 0 | 0 | 1 | 0 | 4 | 42
22 | K | E6022 | Montáž podpěry drátu na plochou střechu | ks | 200 |  | 0 |  |  | základní |  | 0 | 0 | 0 | 0 | 0 | 4 | K | 1 | ROZPOCET | 0 | 0 | 0 | 0 | 0 | 1 | 0 | 4 | 44
23 | M | E6023 | Zkušební svorka, číslo svodu | ks | 9 |  | 0 |  |  | základní |  | 0 | 0 | 0 | 0 | 0 | 8 | M | 1 | ROZPOCET | 0 | 0 | 0 | 0 | 0 | 1 | 0 | 4 | 46
24 | K | E6024 | Montáž zkušební svorky | ks | 9 |  | 0 |  |  | základní |  | 0 | 0 | 0 | 0 | 0 | 4 | K | 1 | ROZPOCET | 0 | 0 | 0 | 0 | 0 | 1 | 0 | 4 | 48
25 | M | E6025 | Svorky SS, SO, SP, ST | ks | 45 |  | 0 |  |  | základní |  | 0 | 0 | 0 | 0 | 0 | 8 | M | 1 | ROZPOCET | 0 | 0 | 0 | 0 | 0 | 1 | 0 | 4 | 50
26 | K | E6026 | Montáž svorky SS, SO, SP, ST | ks | 45 |  | 0 |  |  | základní |  | 0 | 0 | 0 | 0 | 0 | 4 | K | 1 | ROZPOCET | 0 | 0 | 0 | 0 | 0 | 1 | 0 | 4 | 52
27 | M | E6027 | Ochranná trubka / ochrana svodu, vč. kotvení | ks | 9 |  | 0 |  |  | základní |  | 0 | 0 | 0 | 0 | 0 | 8 | M | 1 | ROZPOCET | 0 | 0 | 0 | 0 | 0 | 1 | 0 | 4 | 54
28 | K | E6028 | Montáž ochranné trubky | ks | 9 |  | 0 |  |  | základní |  | 0 | 0 | 0 | 0 | 0 | 4 | K | 1 | ROZPOCET | 0 | 0 | 0 | 0 | 0 | 1 | 0 | 4 | 56
| D | D2 | Uzemnění |  |  |  | 0 |  |  |  |  | 0 |  | 0 |  | 0 | 1 | D | 0 | ROZPOCET | [6 empty] | 0
29 | M | E6029 | Zemnící páska FeZn 30x4 | m | 60 |  | 0 |  |  | základní |  | 0 | 0 | 0 | 0 | 0 | 8 | M | 1 | ROZPOCET | 0 | 0 | 0 | 0 | 0 | 1 | 0 | 4 | 58
30 | K | E6030 | Montáž zemnící pásky | m | 60 |  | 0 |  |  | základní |  | 0 | 0 | 0 | 0 | 0 | 4 | K | 1 | ROZPOCET | 0 | 0 | 0 | 0 | 0 | 1 | 0 | 4 | 60
31 | M | E6031 | FeZn 10mm/PVC | m | 25 |  | 0 |  |  | základní |  | 0 | 0 | 0 | 0 | 0 | 8 | M | 1 | ROZPOCET | 0 | 0 | 0 | 0 | 0 | 1 | 0 | 4 | 62
32 | K | E6032 | Montáž drátu FeZn 10mm | m | 25 |  | 0 |  |  | základní |  | 0 | 0 | 0 | 0 | 0 | 4 | K | 1 | ROZPOCET | 0 | 0 | 0 | 0 | 0 | 1 | 0 | 4 | 64
33 | M | E6033 | Svorka SK, SP, SS | ks | 30 |  | 0 |  |  | základní |  | 0 | 0 | 0 | 0 | 0 | 8 | M | 1 | ROZPOCET | 0 | 0 | 0 | 0 | 0 | 1 | 0 | 4 | 66
34 | K | E6034 | Montáž svorky SK, SP, SS | ks | 30 |  | 0 |  |  | základní |  | 0 | 0 | 0 | 0 | 0 | 4 | K | 1 | ROZPOCET | 0 | 0 | 0 | 0 | 0 | 1 | 0 | 4 | 68
35 | M | E6035 | Antikorozní ochrana, asfaltový nátěr | kg | 0.8 |  | 0 |  |  | základní |  | 0 | 0 | 0 | 0 | 0 | 8 | M | 1 | ROZPOCET | 0 | 0 | 0 | 0 | 0 | 1 | 0 | 4 | 70
36 | K | E6036 | Aplikace antikorozní ochrany | kg | 0.8 |  | 0 |  |  | základní |  | 0 | 0 | 0 | 0 | 0 | 4 | K | 1 | ROZPOCET | 0 | 0 | 0 | 0 | 0 | 1 | 0 | 4 | 72
| D | D3 | Ostatní |  |  |  | 0 |  |  |  |  | 0 |  | 0 |  | 0 | 1 | D | 0 | ROZPOCET | [6 empty] | 0
37 | K | E6037 | Pomocné zednické a montážní práce vč. prostupů | hod | 10 |  | 0 |  |  | základní |  | 0 | 0 | 0 | 0 | 0 | 4 | K | 1 | ROZPOCET | 0 | 0 | 0 | 0 | 0 | 1 | 0 | 4 | 74
38 | K | E6038 | Zámečnícké práce | hod | 4 |  | 0 |  |  | základní |  | 0 | 0 | 0 | 0 | 0 | 4 | K | 1 | ROZPOCET | 0 | 0 | 0 | 0 | 0 | 1 | 0 | 4 | 76
39 | M | E6039 | Drobný spojovací, podružný a instalační materiál | ks | 1 |  | 0 |  |  | základní |  | 0 | 0 | 0 | 0 | 0 | 8 | M | 1 | ROZPOCET | 0 | 0 | 0 | 0 | 0 | 1 | 0 | 4 | 78
40 | K | E6040 | Montáž drobného spojovacího, podružného a instalačního materiálu | ks | 1 |  | 0 |  |  | základní |  | 0 | 0 | 0 | 0 | 0 | 4 | K | 1 | ROZPOCET | 0 | 0 | 0 | 0 | 0 | 1 | 0 | 4 | 80
41 | K | E6042 | Revize | ks | 1 |  | 0 |  |  | základní |  | 0 | 0 | 0 | 0 | 0 | 4 | K | 1 | ROZPOCET | 0 | 0 | 0 | 0 | 0 | 1 | 0 | 4 | 82
42 | K | E6044 | Odvoz a likvidace odpadu | ks | 1 |  | 0 |  |  | základní |  | 0 | 0 | 0 | 0 | 0 | 4 | K | 1 | ROZPOCET | 0 | 0 | 0 | 0 | 0 | 1 | 0 | 4 | 84
43 | K | E6045 | Výkop 80x50, včetně zásypu a hutnění | bm | 60 |  | 0 |  |  | základní |  | 0 | 0 | 0 | 0 | 0 | 4 | K | 1 | ROZPOCET | 0 | 0 | 0 | 0 | 0 | 1 | 0 | 4 | 86

## VZT - Vzduchotechnika - S..._01
{41c6c9c7-fe7d-4329-bf14-babf602ff681}
2
| KRYCÍ LIST SOUPISU PRACÍ | [7 empty] | v --- níže se nacházejí doplnkové a pomocné údaje k sestavám --- v | [8 empty] | False
Stavba:
Stavební úpravy a přístavba objektu MŠ Malínek, Kaplického 386 - NAVÝŠENÍ KAPACITY MŠ MALÍNEK
Objekt:
HZN - Hlavní způsobilé náklady
Soupis:
SO 02b - Stávající objekt
Úroveň 3:
VZT - Vzduchotechnika - SO 02 Stávající objekt
| KSO: |  |  |  |  | CC-CZ:
| Místo: |  |  |  |  | Datum: | 15.9.2021
| Zadavatel: |  |  |  |  | IČ:
|  | SM Liberec, Nám.Dr.E.Beneše 1, Liberec, 460 59 |  |  |  | DIČ:
| Uchazeč: |  |  |  |  | IČ: | Vyplň údaj
|  | Vyplň údaj |  |  |  | DIČ: | Vyplň údaj
| Projektant: |  |  |  |  | IČ:
|  | FS Vision, s.r.o., B.Němcové 54/9, Liberec 5 |  |  |  | DIČ:
| Zpracovatel: |  |  |  |  | IČ:
|  | Ing. Jaroslav Šíma |  |  |  | DIČ:
Poznámka:
| Cena bez DPH | [5 empty] | 0
|  |  | Základ daně |  |  | Sazba daně | Výše daně
| DPH | základní | 0 |  |  | 21% | 0
|  | snížená | 0 |  |  | 15% | 0
|  | zákl. přenesená | 0 |  |  | 21% | 0
|  | sníž. přenesená | 0 |  |  | 15% | 0
|  | nulová | 0 |  |  | 0% | 0
| Cena s DPH |  |  | v | CZK |  | 0
| Projektant |  |  | Zpracovatel
| Datum a podpis: |  | Razítko | Datum a podpis: |  |  | Razítko
| Objednavatel |  |  | Uchazeč
| Datum a podpis: |  | Razítko | Datum a podpis: |  |  | Razítko
REKAPITULACE ČLENĚNÍ SOUPISU PRACÍ
Stavba:
Stavební úpravy a přístavba objektu MŠ Malínek, Kaplického 386 - NAVÝŠENÍ KAPACITY MŠ MALÍNEK
Objekt:
HZN - Hlavní způsobilé náklady
Soupis:
SO 02b - Stávající objekt
Úroveň 3:
VZT - Vzduchotechnika - SO 02 Stávající objekt
Místo: | [5 empty] | Datum: | 15.9.2021
Zadavatel: |  |  | SM Liberec, Nám.Dr.E.Beneše 1, Liberec, 460 59 |  |  | Projektant: | FS Vision, s.r.o., B.Němcové 54/9, Liberec 5
Uchazeč: |  |  | Vyplň údaj |  |  | Zpracovatel: | Ing. Jaroslav Šíma
Kód dílu - Popis | [6 empty] | Cena celkem [CZK]
Náklady ze soupisu prací | [6 empty] | 0 | [11 empty] | -1
| D1 - 1-KUCHYNĚ 1.NP | [5 empty] | 0
| D2 - 2-SKLAD S LEDNICEMI 1.NP | [5 empty] | 0
| D3 - 3-ÚKLIDOVÁ KOMORA 1.NP | [5 empty] | 0
| D4 - 4-HYGIENICKÁ ZAŘÍZENÍ 1.-2.NP | [5 empty] | 0
| D5 - 5-HYGIENICKÁ ZAŘÍZENÍ 1.-2.NP (STŘED) | [5 empty] | 0
| D6 - 6-SUŠIČKA 1.NP-ODVOD | [5 empty] | 0
| D7 - 7-DEMONTÁŽE STÁVAJÍCÍCH VZT ZAŘÍZENÍ, POTRUBÍ | [5 empty] | 0
| D8 - 8-DOPLŇKOVÝ MATERIÁL | [5 empty] | 0
| D9 - 9-Pomocné, přípravné a závěrečné vzduchotechnické práce | [5 empty] | 0
SOUPIS PRACÍ
Stavba:
Stavební úpravy a přístavba objektu MŠ Malínek, Kaplického 386 - NAVÝŠENÍ KAPACITY MŠ MALÍNEK
Objekt:
HZN - Hlavní způsobilé náklady
Soupis:
SO 02b - Stávající objekt
Úroveň 3:
VZT - Vzduchotechnika - SO 02 Stávající objekt
Místo: | [5 empty] | Datum: | 15.9.2021
Zadavatel: |  |  | SM Liberec, Nám.Dr.E.Beneše 1, Liberec, 460 59 |  |  | Projektant: | FS Vision, s.r.o., B.Němcové 54/9, Liberec 5
Uchazeč: |  |  | Vyplň údaj |  |  | Zpracovatel: | Ing. Jaroslav Šíma
PČ | Typ | Kód | Popis | MJ | Množství | J.cena [CZK] | Cena celkem [CZK] | Cenová soustava |  | DPH | J. Nh [h] | Nh celkem [h] | J. hmotnost [t] | Hmotnost celkem [t] | J. suť [t] | Suť Celkem [t]
Náklady soupisu celkem | [6 empty] | 0 |  |  |  |  | 0 |  | 0 |  | 0 |  | D | -1 | [7 empty] | 0
| D | D1 | 1-KUCHYNĚ 1.NP |  |  |  | 0 |  |  |  |  | 0 |  | 0 |  | 0 | 1 | D | 0 | ROZPOCET | [6 empty] | 0
1 | K | 1 | 1.1 - Vzduchotechnická jednotka 1800x2300x665 (VxŠxH), ve VNITŘNÍM PARAPETNÍM provedení - VIZ. PODROBNÝ POPIS V DODATKU T.Z. | ks | 1 |  | 0 |  |  | základní |  | 0 | 0 | 0 | 0 | 0 | 4 | K | 1 | ROZPOCET | 0 | 0 | 0 | 0 | 0 | 1 | 0 | 4 | 2
2 | K | 2 | Osazení jednotky poz. 1.1 prvky regulace, čidly, zprovoznění ovládání | ks | 1 |  | 0 |  |  | základní |  | 0 | 0 | 0 | 0 | 0 | 4 | K | 1 | ROZPOCET | 0 | 0 | 0 | 0 | 0 | 1 | 0 | 4 | 4
3 | K | 3 | Montáž VZT. jednotky 1.1 | ks | 1 |  | 0 |  |  | základní |  | 0 | 0 | 0 | 0 | 0 | 4 | K | 1 | ROZPOCET | 0 | 0 | 0 | 0 | 0 | 1 | 0 | 4 | 6
4 | K | 4 | Zaregulování + zprovoznění systému větrání; vzt. jednotky a regulačních klapek či boxů přívodu a odvodu vzduchu; zař. č. 1 | ks | 1 |  | 0 |  |  | základní |  | 0 | 0 | 0 | 0 | 0 | 4 | K | 1 | ROZPOCET | 0 | 0 | 0 | 0 | 0 | 1 | 0 | 4 | 8
5 | K | 5 | Čidlo kouře do sání čerstvého vzduchu pro vzt poz. 1.1; například: VDK-10 - nebo výrobek srovnatelného standardu; napájí CTE 12/15 W DC; rozpínací kontakt | ks | 1 |  | 0 |  |  | základní |  | 0 | 0 | 0 | 0 | 0 | 4 | K | 1 | ROZPOCET | 0 | 0 | 0 | 0 | 0 | 1 | 0 | 4 | 10
6 | K | 6 | Montáž čidla kouře | ks | 1 |  | 0 |  |  | základní |  | 0 | 0 | 0 | 0 | 0 | 4 | K | 1 | ROZPOCET | 0 | 0 | 0 | 0 | 0 | 1 | 0 | 4 | 12
7 | K | 7 | 1.2 - Venkovní kondenzační jednotka CHLAZENÍ - VIZ. PODROBNÝ POPIS V DODATKU T.Z. | ks | 1 |  | 0 |  |  | základní |  | 0 | 0 | 0 | 0 | 0 | 4 | K | 1 | ROZPOCET | 0 | 0 | 0 | 0 | 0 | 1 | 0 | 4 | 14
8 | K | 8 | Montáž jednotky chlazení 1.2 | ks | 1 |  | 0 |  |  | základní |  | 0 | 0 | 0 | 0 | 0 | 4 | K | 1 | ROZPOCET | 0 | 0 | 0 | 0 | 0 | 1 | 0 | 4 | 16
9 | K | 9 | Ocelové konzole / rám+silentbloky, pro upevnění venkovní kondenzační jednotky chlazení, vnější rozměr cca 1000x500x800mm, pod kotvící body poz. 1.2, materiál-ocel. pozink. profily+nátěr RAL; nosnost 150kg | ks | 1 |  | 0 |  |  | základní |  | 0 | 0 | 0 | 0 | 0 | 4 | K | 1 | ROZPOCET | 0 | 0 | 0 | 0 | 0 | 1 | 0 | 4 | 18
10 | K | 10 | Montáž podpůrných konzol, rámu | ks | 1 |  | 0 |  |  | základní |  | 0 | 0 | 0 | 0 | 0 | 4 | K | 1 | ROZPOCET | 0 | 0 | 0 | 0 | 0 | 1 | 0 | 4 | 20
11 | K | 11 | Cu potrubí pro chladírenské účely-svazek (prům. 10 / 16 mm) - dle typu jednotky, kruhové potrubí, včetně náplně chladiva, spojovacího a montážního materiálu a materiálu na závěsy a včetně tepelné a parotěsné izolace. | m | 20 |  | 0 |  |  | základní |  | 0 | 0 | 0 | 0 | 0 | 4 | K | 1 | ROZPOCET | 0 | 0 | 0 | 0 | 0 | 1 | 0 | 4 | 22
12 | K | 12 | Montáž Cu potrubí | m | 20 |  | 0 |  |  | základní |  | 0 | 0 | 0 | 0 | 0 | 4 | K | 1 | ROZPOCET | 0 | 0 | 0 | 0 | 0 | 1 | 0 | 4 | 24
13 | K | 13 | Náplň chladiva R32 - chladící médium (1kg..dle bližší specifikace dodavatele), pro doplnění systému chlazení-viz. schema dod. | ks | 1 |  | 0 |  |  | základní |  | 0 | 0 | 0 | 0 | 0 | 4 | K | 1 | ROZPOCET | 0 | 0 | 0 | 0 | 0 | 1 | 0 | 4 | 26
14 | K | 14 | Montáž, doplnění chladiva | ks | 1 |  | 0 |  |  | základní |  | 0 | 0 | 0 | 0 | 0 | 4 | K | 1 | ROZPOCET | 0 | 0 | 0 | 0 | 0 | 1 | 0 | 4 | 28
15 | K | 15 | Kabeláže elektro - komunikační (Prověřit!-dle konkrétního typu jednotek - například: 5x1,5mm2), mezi vnitřní a venkovní jednotkou. Osadit ve spolupráci s profesí elektro | m | 25 |  | 0 |  |  | základní |  | 0 | 0 | 0 | 0 | 0 | 4 | K | 1 | ROZPOCET | 0 | 0 | 0 | 0 | 0 | 1 | 0 | 4 | 30
16 | K | 16 | Montáž kabeláží | m | 25 |  | 0 |  |  | základní |  | 0 | 0 | 0 | 0 | 0 | 4 | K | 1 | ROZPOCET | 0 | 0 | 0 | 0 | 0 | 1 | 0 | 4 | 32
17 | K | 17 | 1.3 - Protidešťová žaluzie PZ-AL-900x400 + RAL ....- nebo výrobek srovnatelného standardu , s ochr.sítem a upevňovacím rámem, materiál: hliníkové profily, průtočná plocha cca 0,27m2, RAL žaluzie-určí architekt projektu | ks | 1 |  | 0 |  |  | základní |  | 0 | 0 | 0 | 0 | 0 | 4 | K | 1 | ROZPOCET | 0 | 0 | 0 | 0 | 0 | 1 | 0 | 4 | 34
18 | K | 18 | Montáž žaluzie | ks | 1 |  | 0 |  |  | základní |  | 0 | 0 | 0 | 0 | 0 | 4 | K | 1 | ROZPOCET | 0 | 0 | 0 | 0 | 0 | 1 | 0 | 4 | 36
19 | K | 19 | 1.4 - Výfuková hlavice kruhová prům. 400 mm; přírubové připojení na vzt. potrubí, materiál: určí architekt projektu ( dle oplechování ostatních částí střechy) | ks | 1 |  | 0 |  |  | základní |  | 0 | 0 | 0 | 0 | 0 | 4 | K | 1 | ROZPOCET | 0 | 0 | 0 | 0 | 0 | 1 | 0 | 4 | 38
20 | K | 20 | Montáž hlavice | ks | 1 |  | 0 |  |  | základní |  | 0 | 0 | 0 | 0 | 0 | 4 | K | 1 | ROZPOCET | 0 | 0 | 0 | 0 | 0 | 1 | 0 | 4 | 40
21 | K | 21 | 1.5 - Tlumič hluku v plášti 630x400; L=1000mm - buňkový / odvod, výfuk /, buňka tlumiče hluku (2x) - G.200x625x1000 s náběhy na obou koncích | ks | 4 |  | 0 |  |  | základní |  | 0 | 0 | 0 | 0 | 0 | 4 | K | 1 | ROZPOCET | 0 | 0 | 0 | 0 | 0 | 1 | 0 | 4 | 42
22 | K | 22 | Montáž tlumiče hluku | ks | 4 |  | 0 |  |  | základní |  | 0 | 0 | 0 | 0 | 0 | 4 | K | 1 | ROZPOCET | 0 | 0 | 0 | 0 | 0 | 1 | 0 | 4 | 44
23 | K | 23 | 1.6 - Tlumič hluku v plášti 500x400; L=1500mm - buňkový / sání /, buňka tlumiče hluku (2x) - G.200x495x1500 s náběhy na obou koncích | ks | 1 |  | 0 |  |  | základní |  | 0 | 0 | 0 | 0 | 0 | 4 | K | 1 | ROZPOCET | 0 | 0 | 0 | 0 | 0 | 1 | 0 | 4 | 46
24 | K | 24 | Montáž tlumiče hluku | ks | 1 |  | 0 |  |  | základní |  | 0 | 0 | 0 | 0 | 0 | 4 | K | 1 | ROZPOCET | 0 | 0 | 0 | 0 | 0 | 1 | 0 | 4 | 48
25 | K | 25 | 1.7 - Tlumič hluku v plášti 500x400; L=1000mm - buňkový / přívod /, buňka tlumiče hluku (2x) - G.200x495x1000 s náběhy na obou koncích | ks | 2 |  | 0 |  |  | základní |  | 0 | 0 | 0 | 0 | 0 | 4 | K | 1 | ROZPOCET | 0 | 0 | 0 | 0 | 0 | 1 | 0 | 4 | 50
26 | K | 26 | Montáž tlumiče hluku | ks | 2 |  | 0 |  |  | základní |  | 0 | 0 | 0 | 0 | 0 | 4 | K | 1 | ROZPOCET | 0 | 0 | 0 | 0 | 0 | 1 | 0 | 4 | 52
27 | K | 27 | 1.8 - Kuchyňská digestoř, zákryt - 2400x1000x výška450mm-ROVNÉ PROVEDENÍ, NÁSTĚNNÉ - NEREZ- VIZ. PODROBNÝ POPIS V DODATKU T.Z. | ks | 2 |  | 0 |  |  | základní |  | 0 | 0 | 0 | 0 | 0 | 4 | K | 1 | ROZPOCET | 0 | 0 | 0 | 0 | 0 | 1 | 0 | 4 | 54
28 | K | 28 | Montáž digestoře | ks | 2 |  | 0 |  |  | základní |  | 0 | 0 | 0 | 0 | 0 | 4 | K | 1 | ROZPOCET | 0 | 0 | 0 | 0 | 0 | 1 | 0 | 4 | 56
29 | K | 29 | 1.9 - Uzavírací klapka s protiběž. Listy RK-630x250.S - těsná včetně ovládání servopohonem (10Nm; 24V; s pružinou); /výfuk/ - VIZ. PODROBNÝ POPIS V DODATKU T.Z. | ks | 1 |  | 0 |  |  | základní |  | 0 | 0 | 0 | 0 | 0 | 4 | K | 1 | ROZPOCET | 0 | 0 | 0 | 0 | 0 | 1 | 0 | 4 | 58
30 | K | 30 | Montáž klapky | ks | 1 |  | 0 |  |  | základní |  | 0 | 0 | 0 | 0 | 0 | 4 | K | 1 | ROZPOCET | 0 | 0 | 0 | 0 | 0 | 1 | 0 | 4 | 60
31 | K | 31 | 1.10 - Regulační klapka s protiběž. listy 125x125.R, ovládání ruční, s aretací polohy listu, rám-ocelový pozink. plech, profil. listy- hliník, ozub.kola - PVC | ks | 1 |  | 0 |  |  | základní |  | 0 | 0 | 0 | 0 | 0 | 4 | K | 1 | ROZPOCET | 0 | 0 | 0 | 0 | 0 | 1 | 0 | 4 | 62
32 | K | 32 | Montáž klapky | ks | 1 |  | 0 |  |  | základní |  | 0 | 0 | 0 | 0 | 0 | 4 | K | 1 | ROZPOCET | 0 | 0 | 0 | 0 | 0 | 1 | 0 | 4 | 64
33 | K | 33 | 1.11 - Regulační klapka s protiběž. listy 160x160.R, ovládání ruční, s aretací polohy listu, rám-ocelový pozink. plech, profil. listy- hliník, ozub.kola - PVC | ks | 1 |  | 0 |  |  | základní |  | 0 | 0 | 0 | 0 | 0 | 4 | K | 1 | ROZPOCET | 0 | 0 | 0 | 0 | 0 | 1 | 0 | 4 | 66
34 | K | 34 | Montáž klapky | ks | 1 |  | 0 |  |  | základní |  | 0 | 0 | 0 | 0 | 0 | 4 | K | 1 | ROZPOCET | 0 | 0 | 0 | 0 | 0 | 1 | 0 | 4 | 68
35 | K | 35 | 1.12 - Regulační klapka s protiběž. listy 200x160.R, ovládání ruční, s aretací polohy listu, rám-ocelový pozink. plech, profil. listy- hliník, ozub.kola - PVC | ks | 1 |  | 0 |  |  | základní |  | 0 | 0 | 0 | 0 | 0 | 4 | K | 1 | ROZPOCET | 0 | 0 | 0 | 0 | 0 | 1 | 0 | 4 | 70
36 | K | 36 | Montáž klapky | ks | 1 |  | 0 |  |  | základní |  | 0 | 0 | 0 | 0 | 0 | 4 | K | 1 | ROZPOCET | 0 | 0 | 0 | 0 | 0 | 1 | 0 | 4 | 72
37 | K | 37 | 1.13 - Obdélníková výustka pro čtyřhranné potrubí, komfortní, 280x100, 1.O - R1, odvodní, mater.: Al. profily, jednořadá s regulačním ústrojím-protiběžné listy | ks | 3 |  | 0 |  |  | základní |  | 0 | 0 | 0 | 0 | 0 | 4 | K | 1 | ROZPOCET | 0 | 0 | 0 | 0 | 0 | 1 | 0 | 4 | 74
38 | K | 38 | Montáž výustky | ks | 3 |  | 0 |  |  | základní |  | 0 | 0 | 0 | 0 | 0 | 4 | K | 1 | ROZPOCET | 0 | 0 | 0 | 0 | 0 | 1 | 0 | 4 | 76
39 | K | 39 | 1.14 - Obdélníková výustka pro čtyřhranné potrubí, komfortní, 400x100, 1.O - R1, odvodní, mater.: Al. profily, jednořadá s regulačním ústrojím-protiběžné listy | ks | 3 |  | 0 |  |  | základní |  | 0 | 0 | 0 | 0 | 0 | 4 | K | 1 | ROZPOCET | 0 | 0 | 0 | 0 | 0 | 1 | 0 | 4 | 78
40 | K | 40 | Montáž výustky | ks | 3 |  | 0 |  |  | základní |  | 0 | 0 | 0 | 0 | 0 | 4 | K | 1 | ROZPOCET | 0 | 0 | 0 | 0 | 0 | 1 | 0 | 4 | 80
41 | K | 41 | 1.15 - Obdélníková výustka pro čtyřhranné potrubí, komfortní, 280x100, 2.O - R1, přívodní, mater.: Al. profily, dvouřadá s regulačním ústrojím-protiběžné listy | ks | 1 |  | 0 |  |  | základní |  | 0 | 0 | 0 | 0 | 0 | 4 | K | 1 | ROZPOCET | 0 | 0 | 0 | 0 | 0 | 1 | 0 | 4 | 82
42 | K | 42 | Montáž výustky | ks | 1 |  | 0 |  |  | základní |  | 0 | 0 | 0 | 0 | 0 | 4 | K | 1 | ROZPOCET | 0 | 0 | 0 | 0 | 0 | 1 | 0 | 4 | 84
43 | K | 43 | 1.16 - Obdélníková výustka pro čtyřhranné potrubí, komfortní, 400x100, 2.O - R1, přívodní, mater.: Al. profily, dvouřadá s regulačním ústrojím-protiběžné listy | ks | 15 |  | 0 |  |  | základní |  | 0 | 0 | 0 | 0 | 0 | 4 | K | 1 | ROZPOCET | 0 | 0 | 0 | 0 | 0 | 1 | 0 | 4 | 86
44 | K | 44 | Montáž výustky | ks | 15 |  | 0 |  |  | základní |  | 0 | 0 | 0 | 0 | 0 | 4 | K | 1 | ROZPOCET | 0 | 0 | 0 | 0 | 0 | 1 | 0 | 4 | 88
45 | K | 45 | 1.17 - Obdélníková výustka pro čtyřhranné potrubí, komfortní, 400x140, 2.O - R1, přívodní, mater.: Al. profily, dvouřadá s regulačním ústrojím-protiběžné listy | ks | 1 |  | 0 |  |  | základní |  | 0 | 0 | 0 | 0 | 0 | 4 | K | 1 | ROZPOCET | 0 | 0 | 0 | 0 | 0 | 1 | 0 | 4 | 90
46 | K | 46 | Montáž výustky | ks | 1 |  | 0 |  |  | základní |  | 0 | 0 | 0 | 0 | 0 | 4 | K | 1 | ROZPOCET | 0 | 0 | 0 | 0 | 0 | 1 | 0 | 4 | 92
47 | K | 47 | Čtyřhranné vzduchotechnické potrubí sk.I - VODOTĚSNÉ - VIZ. PODROBNÝ POPIS V DODATKU T.Z. /odvod, výfuk/ | m2 | 120 |  | 0 |  |  | základní |  | 0 | 0 | 0 | 0 | 0 | 4 | K | 1 | ROZPOCET | 0 | 0 | 0 | 0 | 0 | 1 | 0 | 4 | 94
48 | K | 48 | Montáž vzt. potrubí | m2 | 120 |  | 0 |  |  | základní |  | 0 | 0 | 0 | 0 | 0 | 4 | K | 1 | ROZPOCET | 0 | 0 | 0 | 0 | 0 | 1 | 0 | 4 | 96
49 | K | 49 | Čtyřhranné vzduchotechnické potrubí sk.I, materiál ocel. pozink. plech - VIZ. PODROBNÝ POPIS V DODATKU T.Z. | m2 | 70 |  | 0 |  |  | základní |  | 0 | 0 | 0 | 0 | 0 | 4 | K | 1 | ROZPOCET | 0 | 0 | 0 | 0 | 0 | 1 | 0 | 4 | 98
50 | K | 50 | Montáž vzt. potrubí | m2 | 70 |  | 0 |  |  | základní |  | 0 | 0 | 0 | 0 | 0 | 4 | K | 1 | ROZPOCET | 0 | 0 | 0 | 0 | 0 | 1 | 0 | 4 | 100
51 | K | 51 | Kruhové vzt. potrubí pevné - SPIRO-VODOTĚSNÉ , materiál ocel. pozink. plech, prům.: 400 mm, vč. spojovacího a montážního materiálu a materiálu na závěsy s pružným uložením | m | 1 |  | 0 |  |  | základní |  | 0 | 0 | 0 | 0 | 0 | 4 | K | 1 | ROZPOCET | 0 | 0 | 0 | 0 | 0 | 1 | 0 | 4 | 102
52 | K | 52 | Montáž vzt. potrubí | m | 1 |  | 0 |  |  | základní |  | 0 | 0 | 0 | 0 | 0 | 4 | K | 1 | ROZPOCET | 0 | 0 | 0 | 0 | 0 | 1 | 0 | 4 | 104
53 | K | 53 | Tepelná izolace vzt. potrubí z min. vlny tl. 60mm, /izolace vzt. potrubí /, povrch hliniková folie, upevněná na trny ,spoje přelepeny Al.páskou | m2 | 100 |  | 0 |  |  | základní |  | 0 | 0 | 0 | 0 | 0 | 4 | K | 1 | ROZPOCET | 0 | 0 | 0 | 0 | 0 | 1 | 0 | 4 | 106
54 | K | 54 | Montáž tep. izolace | m2 | 100 |  | 0 |  |  | základní |  | 0 | 0 | 0 | 0 | 0 | 4 | K | 1 | ROZPOCET | 0 | 0 | 0 | 0 | 0 | 1 | 0 | 4 | 108
55 | K | 55 | Protipožární izolace vzt. potrubí-odolnost 30min., Typ izolace a její upevnění na vzt. potrubí musí mít platný atest zkušebního ústavu. | m2 | 2 |  | 0 |  |  | základní |  | 0 | 0 | 0 | 0 | 0 | 4 | K | 1 | ROZPOCET | 0 | 0 | 0 | 0 | 0 | 1 | 0 | 4 | 110
56 | K | 56 | Montáž protipož. izolace | m2 | 2 |  | 0 |  |  | základní |  | 0 | 0 | 0 | 0 | 0 | 4 | K | 1 | ROZPOCET | 0 | 0 | 0 | 0 | 0 | 1 | 0 | 4 | 112
57 | K | 57 | Nátrubek s kohoutem DN 25 na dno stoupacích potrubí vzt. včetně hadice cca 5m k připojení do zápachové uzávěrky kanalizace, včetně montáže do dna vzt potrubí, opatření pro odvod kondenzátu z potrubí vzt. | ks | 2 |  | 0 |  |  | základní |  | 0 | 0 | 0 | 0 | 0 | 4 | K | 1 | ROZPOCET | 0 | 0 | 0 | 0 | 0 | 1 | 0 | 4 | 114
58 | K | 58 | Montáž nátrubku | ks | 2 |  | 0 |  |  | základní |  | 0 | 0 | 0 | 0 | 0 | 4 | K | 1 | ROZPOCET | 0 | 0 | 0 | 0 | 0 | 1 | 0 | 4 | 116
59 | K | 59 | Oplechování vzt. potrubí a tepelných izolací v nadstřešní části - VODOTĚSNÉ, materiál ocelový pozink. plech, včetně těsnícího, spojovacího a montážního materiálu | m2 | 2 |  | 0 |  |  | základní |  | 0 | 0 | 0 | 0 | 0 | 4 | K | 1 | ROZPOCET | 0 | 0 | 0 | 0 | 0 | 1 | 0 | 4 | 118
60 | K | 60 | Montáž oplechování | m2 | 2 |  | 0 |  |  | základní |  | 0 | 0 | 0 | 0 | 0 | 4 | K | 1 | ROZPOCET | 0 | 0 | 0 | 0 | 0 | 1 | 0 | 4 | 120
61 | K | 61 | Tabule pozinkovaného plechu (2x1m) tl.=1mm pro opravy | ks | 2 |  | 0 |  |  | základní |  | 0 | 0 | 0 | 0 | 0 | 4 | K | 1 | ROZPOCET | 0 | 0 | 0 | 0 | 0 | 1 | 0 | 4 | 122
| D | D2 | 2-SKLAD S LEDNICEMI 1.NP |  |  |  | 0 |  |  |  |  | 0 |  | 0 |  | 0 | 1 | D | 0 | ROZPOCET | [6 empty] | 0
62 | K | 1.1 | 2.1 - Diagonální ventilátor, například: ...vel. 800/200 T - nebo výrobek srovnatelného standardu - VIZ. PODROBNÝ POPIS V DODATKU T.Z. | ks | 1 |  | 0 |  |  | základní |  | 0 | 0 | 0 | 0 | 0 | 4 | K | 1 | ROZPOCET | 0 | 0 | 0 | 0 | 0 | 1 | 0 | 4 | 124
63 | K | 2.1 | Montáž ventilátoru | ks | 1 |  | 0 |  |  | základní |  | 0 | 0 | 0 | 0 | 0 | 4 | K | 1 | ROZPOCET | 0 | 0 | 0 | 0 | 0 | 1 | 0 | 4 | 126
64 | K | 3.1 | 2.2 - Tlumič hluku do kruhového potrubí, například: ….. 200 / 600 - nebo výrobek srovnatelného standardu; pro kruhové potrubí prům. 200 mm, délka tlumiče 600 mm | ks | 1 |  | 0 |  |  | základní |  | 0 | 0 | 0 | 0 | 0 | 4 | K | 1 | ROZPOCET | 0 | 0 | 0 | 0 | 0 | 1 | 0 | 4 | 128
65 | K | 4.1 | Montáž tlumiče | ks | 1 |  | 0 |  |  | základní |  | 0 | 0 | 0 | 0 | 0 | 4 | K | 1 | ROZPOCET | 0 | 0 | 0 | 0 | 0 | 1 | 0 | 4 | 130
66 | K | 5.1 | 2.3 - Tlumič hluku do kruhového potrubí, například: ….. 200 / 900 - nebo výrobek srovnatelného standardu; pro kruhové potrubí prům. 200 mm, délka tlumiče 900 mm | ks | 1 |  | 0 |  |  | základní |  | 0 | 0 | 0 | 0 | 0 | 4 | K | 1 | ROZPOCET | 0 | 0 | 0 | 0 | 0 | 1 | 0 | 4 | 132
67 | K | 6.1 | Montáž tlumiče | ks | 1 |  | 0 |  |  | základní |  | 0 | 0 | 0 | 0 | 0 | 4 | K | 1 | ROZPOCET | 0 | 0 | 0 | 0 | 0 | 1 | 0 | 4 | 134
68 | K | 7.1 | 2.4 - Protidešťová žaluzie PZ-AL 800x250 s ochr.sítem a rámem + RAL ...- s ochr.sítem a upevňovacím rámem, materiál: hliníkové profily, průtočná plocha cca 0,15m2, RAL žaluzie - určí architekt projektu | ks | 1 |  | 0 |  |  | základní |  | 0 | 0 | 0 | 0 | 0 | 4 | K | 1 | ROZPOCET | 0 | 0 | 0 | 0 | 0 | 1 | 0 | 4 | 136
69 | K | 8.1 | Montáž žaluzie | ks | 1 |  | 0 |  |  | základní |  | 0 | 0 | 0 | 0 | 0 | 4 | K | 1 | ROZPOCET | 0 | 0 | 0 | 0 | 0 | 1 | 0 | 4 | 138
70 | K | 9.1 | 2.5 - Obdélníková výustka pro čtyřhranné potrubí, komfortní, 280x100, 1.O - R1, odvodní, mater.: Al. profily, jednořadá s regulačním ústrojím-protiběžné listy | ks | 2 |  | 0 |  |  | základní |  | 0 | 0 | 0 | 0 | 0 | 4 | K | 1 | ROZPOCET | 0 | 0 | 0 | 0 | 0 | 1 | 0 | 4 | 140
71 | K | 10.1 | Montáž výustky | ks | 2 |  | 0 |  |  | základní |  | 0 | 0 | 0 | 0 | 0 | 4 | K | 1 | ROZPOCET | 0 | 0 | 0 | 0 | 0 | 1 | 0 | 4 | 142
72 | K | 11.1 | 2.6 - Obdélníková výustka pro čtyřhranné potrubí, komfortní, 400x100, 1.O - R1, odvodní, mater.: Al. profily, jednořadá s regulačním ústrojím-protiběžné listy | ks | 2 |  | 0 |  |  | základní |  | 0 | 0 | 0 | 0 | 0 | 4 | K | 1 | ROZPOCET | 0 | 0 | 0 | 0 | 0 | 1 | 0 | 4 | 144
73 | K | 12.1 | Montáž výustky | ks | 2 |  | 0 |  |  | základní |  | 0 | 0 | 0 | 0 | 0 | 4 | K | 1 | ROZPOCET | 0 | 0 | 0 | 0 | 0 | 1 | 0 | 4 | 146
74 | K | 13.1 | 2.7 - Stěnová mřížka uzavřená SMU-17,5-250x250, včetně upínacího rámečku do stěny, materiál: hliníkové profily, rozteč listů 17,5mm | ks | 2 |  | 0 |  |  | základní |  | 0 | 0 | 0 | 0 | 0 | 4 | K | 1 | ROZPOCET | 0 | 0 | 0 | 0 | 0 | 1 | 0 | 4 | 148
75 | K | 14.1 | Montáž stěnové mžížky | ks | 2 |  | 0 |  |  | základní |  | 0 | 0 | 0 | 0 | 0 | 4 | K | 1 | ROZPOCET | 0 | 0 | 0 | 0 | 0 | 1 | 0 | 4 | 150
76 | K | 15.1 | 2.8 - Kruhové vzt. potrubí ohebné -HLUK TLUMÍCÍ -typ například SONO..., prům.: 200 mm, s 25mm izolační vrstvy, parotěsné izolace, včetně spojovacího a těsnícího materiálu. | m | 2 |  | 0 |  |  | základní |  | 0 | 0 | 0 | 0 | 0 | 4 | K | 1 | ROZPOCET | 0 | 0 | 0 | 0 | 0 | 1 | 0 | 4 | 152
77 | K | 16.1 | Montáž vzt. potrubí | m | 2 |  | 0 |  |  | základní |  | 0 | 0 | 0 | 0 | 0 | 4 | K | 1 | ROZPOCET | 0 | 0 | 0 | 0 | 0 | 1 | 0 | 4 | 154
78 | K | 17.1 | Čtyřhranné vzduchotechnické potrubí sk.I, materiál ocel. pozink. plech - VIZ. PODROBNÝ POPIS V DODATKU T.Z. | m2 | 8 |  | 0 |  |  | základní |  | 0 | 0 | 0 | 0 | 0 | 4 | K | 1 | ROZPOCET | 0 | 0 | 0 | 0 | 0 | 1 | 0 | 4 | 156
79 | K | 18.1 | Montáž vzt. potrubí | m2 | 8 |  | 0 |  |  | základní |  | 0 | 0 | 0 | 0 | 0 | 4 | K | 1 | ROZPOCET | 0 | 0 | 0 | 0 | 0 | 1 | 0 | 4 | 158
80 | K | 19.1 | Kruhové vzt. potrubí pevné - SPIRO-VODOTĚSNÉ , materiál ocel. pozink. plech, prům.: 200 mm; vč. spojovacího a montážního materiálu a materiálu na závěsy s pružným uložením | m | 3 |  | 0 |  |  | základní |  | 0 | 0 | 0 | 0 | 0 | 4 | K | 1 | ROZPOCET | 0 | 0 | 0 | 0 | 0 | 1 | 0 | 4 | 160
81 | K | 20.1 | Montáž vzt. potrubí | m | 3 |  | 0 |  |  | základní |  | 0 | 0 | 0 | 0 | 0 | 4 | K | 1 | ROZPOCET | 0 | 0 | 0 | 0 | 0 | 1 | 0 | 4 | 162
82 | K | 21.1 | Tepelné izolace vzt. potrubí z min. vlny tl. 40mm ; /izolace vzt. potrubí výfuku/, povrch hliniková folie, zajištěna proti posunutí na potrubí, spoje přelepeny Al.páskou | m2 | 4 |  | 0 |  |  | základní |  | 0 | 0 | 0 | 0 | 0 | 4 | K | 1 | ROZPOCET | 0 | 0 | 0 | 0 | 0 | 1 | 0 | 4 | 164
83 | K | 22.1 | Montáž tep. izolace | m2 | 4 |  | 0 |  |  | základní |  | 0 | 0 | 0 | 0 | 0 | 4 | K | 1 | ROZPOCET | 0 | 0 | 0 | 0 | 0 | 1 | 0 | 4 | 166
| D | D3 | 3-ÚKLIDOVÁ KOMORA 1.NP |  |  |  | 0 |  |  |  |  | 0 |  | 0 |  | 0 | 1 | D | 0 | ROZPOCET | [6 empty] | 0
84 | K | 1.2 | 3.1 - Diagonální ventilátor, například: …....vel. 350/125 T - nebo výrobek srovnatelného standardu - VIZ. PODROBNÝ POPIS V DODATKU T.Z. | ks | 1 |  | 0 |  |  | základní |  | 0 | 0 | 0 | 0 | 0 | 4 | K | 1 | ROZPOCET | 0 | 0 | 0 | 0 | 0 | 1 | 0 | 4 | 168
85 | K | 2.1 | Montáž ventilátoru | ks | 1 |  | 0 |  |  | základní |  | 0 | 0 | 0 | 0 | 0 | 4 | K | 1 | ROZPOCET | 0 | 0 | 0 | 0 | 0 | 1 | 0 | 4 | 170
86 | K | 3.2 | 3.2 - Tlumič hluku do kruhového potrubí, například: ….. 125 / 600 - nebo výrobek srovnatelného standardu; pro kruhové potrubí prům. 125 mm, délka tlumiče 600 mm | ks | 2 |  | 0 |  |  | základní |  | 0 | 0 | 0 | 0 | 0 | 4 | K | 1 | ROZPOCET | 0 | 0 | 0 | 0 | 0 | 1 | 0 | 4 | 172
87 | K | 4.1 | Montáž tlumiče | ks | 2 |  | 0 |  |  | základní |  | 0 | 0 | 0 | 0 | 0 | 4 | K | 1 | ROZPOCET | 0 | 0 | 0 | 0 | 0 | 1 | 0 | 4 | 174
88 | K | 5.2 | 3.3 - Obdélníková výustka pro čtyřhranné potrubí, komfortní, 280x100, 1.O - R1, odvodní, mater.: Al. profily, jednořadá s regulačním ústrojím-protiběžné listy | ks | 1 |  | 0 |  |  | základní |  | 0 | 0 | 0 | 0 | 0 | 4 | K | 1 | ROZPOCET | 0 | 0 | 0 | 0 | 0 | 1 | 0 | 4 | 176
89 | K | 6.2 | Montáž výustky | ks | 1 |  | 0 |  |  | základní |  | 0 | 0 | 0 | 0 | 0 | 4 | K | 1 | ROZPOCET | 0 | 0 | 0 | 0 | 0 | 1 | 0 | 4 | 178
90 | K | 7.2 | 3.4 - Kruhové vzt. potrubí ohebné -HLUK TLUMÍCÍ -typ například SONO..., prům.: 125 mm; s 25mm izolační vrstvy, parotěsné izolace, včetně spojovacího a těsnícího materiálu. | m | 2 |  | 0 |  |  | základní |  | 0 | 0 | 0 | 0 | 0 | 4 | K | 1 | ROZPOCET | 0 | 0 | 0 | 0 | 0 | 1 | 0 | 4 | 180
91 | K | 8.2 | Montáž vzt. potrubí | m | 2 |  | 0 |  |  | základní |  | 0 | 0 | 0 | 0 | 0 | 4 | K | 1 | ROZPOCET | 0 | 0 | 0 | 0 | 0 | 1 | 0 | 4 | 182
92 | K | 9.2 | Čtyřhranné vzduchotechnické potrubí sk.I, materiál ocel. pozink. plech - VIZ. PODROBNÝ POPIS V DODATKU T.Z. | m2 | 1 |  | 0 |  |  | základní |  | 0 | 0 | 0 | 0 | 0 | 4 | K | 1 | ROZPOCET | 0 | 0 | 0 | 0 | 0 | 1 | 0 | 4 | 184
93 | K | 10.2 | Montáž vzt. potrubí | m2 | 1 |  | 0 |  |  | základní |  | 0 | 0 | 0 | 0 | 0 | 4 | K | 1 | ROZPOCET | 0 | 0 | 0 | 0 | 0 | 1 | 0 | 4 | 186
94 | K | 11.2 | Kruhové vzt. potrubí pevné - SPIRO-VODOTĚSNÉ , materiál ocel. pozink. plech, prům.: 125 mm, vč. spojovacího a montážního materiálu a materiálu na závěsy s pružným uložením | m | 10 |  | 0 |  |  | základní |  | 0 | 0 | 0 | 0 | 0 | 4 | K | 1 | ROZPOCET | 0 | 0 | 0 | 0 | 0 | 1 | 0 | 4 | 188
95 | K | 12.2 | Montáž vzt. potrubí | m | 10 |  | 0 |  |  | základní |  | 0 | 0 | 0 | 0 | 0 | 4 | K | 1 | ROZPOCET | 0 | 0 | 0 | 0 | 0 | 1 | 0 | 4 | 190
96 | K | 13.2 | Tepelné izolace vzt. potrubí z min. vlny tl. 40mm /izolace vzt. potrubí výfuku/, povrch hliniková folie, zajištěna proti posunutí na potrubí, spoje přelepeny Al.páskou | m2 | 3 |  | 0 |  |  | základní |  | 0 | 0 | 0 | 0 | 0 | 4 | K | 1 | ROZPOCET | 0 | 0 | 0 | 0 | 0 | 1 | 0 | 4 | 192
97 | K | 14.2 | Montáž tep. Izolace | m2 | 3 |  | 0 |  |  | základní |  | 0 | 0 | 0 | 0 | 0 | 4 | K | 1 | ROZPOCET | 0 | 0 | 0 | 0 | 0 | 1 | 0 | 4 | 194
| D | D4 | 4-HYGIENICKÁ ZAŘÍZENÍ 1.-2.NP |  |  |  | 0 |  |  |  |  | 0 |  | 0 |  | 0 | 1 | D | 0 | ROZPOCET | [6 empty] | 0
98 | K | 1.3 | 4.1 - Střešní ventilátor, například: .../4-225 IP55 - nebo výrobek srovnatelného standardu - VIZ. PODROBNÝ POPIS V DODATKU T.Z. | ks | 2 |  | 0 |  |  | základní |  | 0 | 0 | 0 | 0 | 0 | 4 | K | 1 | ROZPOCET | 0 | 0 | 0 | 0 | 0 | 1 | 0 | 4 | 196
99 | K | 2.1 | Montáž ventilátoru | ks | 2 |  | 0 |  |  | základní |  | 0 | 0 | 0 | 0 | 0 | 4 | K | 1 | ROZPOCET | 0 | 0 | 0 | 0 | 0 | 1 | 0 | 4 | 198
100 | K | 3.3 | 4.2 - Obdélníková výustka pro čtyřhranné potrubí, komfortní, 280x100, 1.O - R1, odvodní, mater.: Al. profily, jednořadá s regulačním ústrojím-protiběžné listy | ks | 21 |  | 0 |  |  | základní |  | 0 | 0 | 0 | 0 | 0 | 4 | K | 1 | ROZPOCET | 0 | 0 | 0 | 0 | 0 | 1 | 0 | 4 | 200
101 | K | 4.2 | Montáž výustky | ks | 21 |  | 0 |  |  | základní |  | 0 | 0 | 0 | 0 | 0 | 4 | K | 1 | ROZPOCET | 0 | 0 | 0 | 0 | 0 | 1 | 0 | 4 | 202
102 | K | 5.3 | 4.3 - Obdélníková výustka pro čtyřhranné potrubí, komfortní, 400x100, 1.O - R1, odvodní, mater.: Al. profily, jednořadá s regulačním ústrojím-protiběžné listy | ks | 1 |  | 0 |  |  | základní |  | 0 | 0 | 0 | 0 | 0 | 4 | K | 1 | ROZPOCET | 0 | 0 | 0 | 0 | 0 | 1 | 0 | 4 | 204
103 | K | 6.2 | Montáž výustky | ks | 1 |  | 0 |  |  | základní |  | 0 | 0 | 0 | 0 | 0 | 4 | K | 1 | ROZPOCET | 0 | 0 | 0 | 0 | 0 | 1 | 0 | 4 | 206
104 | K | 7.3 | 4.4 - Stěnová mřížka uzavřená SMU-17,5-500x150, včetně upínacího rámečku do stěny, materiál: hliníkové profily, rozteč listů 17,5mm | ks | 4 |  | 0 |  |  | základní |  | 0 | 0 | 0 | 0 | 0 | 4 | K | 1 | ROZPOCET | 0 | 0 | 0 | 0 | 0 | 1 | 0 | 4 | 208
105 | K | 8.3 | Montáž stěnové mřížky | ks | 4 |  | 0 |  |  | základní |  | 0 | 0 | 0 | 0 | 0 | 4 | K | 1 | ROZPOCET | 0 | 0 | 0 | 0 | 0 | 1 | 0 | 4 | 210
106 | K | 9.3 | Čtyřhranné vzduchotechnické potrubí sk.I - VODOTĚSNÉ - VIZ. PODROBNÝ POPIS V DODATKU T.Z. /odvod, výfuk/ | m2 | 60 |  | 0 |  |  | základní |  | 0 | 0 | 0 | 0 | 0 | 4 | K | 1 | ROZPOCET | 0 | 0 | 0 | 0 | 0 | 1 | 0 | 4 | 212
107 | K | 10.2 | Montáž vzt. potrubí | m2 | 60 |  | 0 |  |  | základní |  | 0 | 0 | 0 | 0 | 0 | 4 | K | 1 | ROZPOCET | 0 | 0 | 0 | 0 | 0 | 1 | 0 | 4 | 214
108 | K | 11.3 | Tepelné izolace vzt. potrubí z min. vlny tl. 40mm /izolace vzt. potrubí výfuku/, povrch hliniková folie, zajištěna proti posunutí na potrubí, spoje přelepeny Al.páskou | m2 | 10 |  | 0 |  |  | základní |  | 0 | 0 | 0 | 0 | 0 | 4 | K | 1 | ROZPOCET | 0 | 0 | 0 | 0 | 0 | 1 | 0 | 4 | 216
109 | K | 12.3 | Montáž tep. Izolace | m2 | 10 |  | 0 |  |  | základní |  | 0 | 0 | 0 | 0 | 0 | 4 | K | 1 | ROZPOCET | 0 | 0 | 0 | 0 | 0 | 1 | 0 | 4 | 218
| D | D5 | 5-HYGIENICKÁ ZAŘÍZENÍ 1.-2.NP (STŘED) |  |  |  | 0 |  |  |  |  | 0 |  | 0 |  | 0 | 1 | D | 0 | ROZPOCET | [6 empty] | 0
110 | K | 1.4 | 5.1 - Střešní ventilátor, například: ... 800/200 IP44 - nebo výrobek srovnatelného standardu - VIZ. PODROBNÝ POPIS V DODATKU T.Z. | ks | 1 |  | 0 |  |  | základní |  | 0 | 0 | 0 | 0 | 0 | 4 | K | 1 | ROZPOCET | 0 | 0 | 0 | 0 | 0 | 1 | 0 | 4 | 220
111 | K | 2.1 | Montáž ventilátoru | ks | 1 |  | 0 |  |  | základní |  | 0 | 0 | 0 | 0 | 0 | 4 | K | 1 | ROZPOCET | 0 | 0 | 0 | 0 | 0 | 1 | 0 | 4 | 222
112 | K | 3.4 | 5.2 - Střešní ventilátor, například: ..800/200 IP44 - nebo výrobek srovnatelného standardu - VIZ. PODROBNÝ POPIS V DODATKU T.Z. | ks | 1 |  | 0 |  |  | základní |  | 0 | 0 | 0 | 0 | 0 | 4 | K | 1 | ROZPOCET | 0 | 0 | 0 | 0 | 0 | 1 | 0 | 4 | 224
113 | K | 4.3 | Montáž ventilátoru | ks | 1 |  | 0 |  |  | základní |  | 0 | 0 | 0 | 0 | 0 | 4 | K | 1 | ROZPOCET | 0 | 0 | 0 | 0 | 0 | 1 | 0 | 4 | 226
114 | K | 5.4 | 5.3 - Obdélníková výustka pro čtyřhranné potrubí, komfortní, 280x100, 1.O - R1, odvodní, mater.: Al. profily, jednořadá s regulačním ústrojím-protiběžné listy | ks | 5 |  | 0 |  |  | základní |  | 0 | 0 | 0 | 0 | 0 | 4 | K | 1 | ROZPOCET | 0 | 0 | 0 | 0 | 0 | 1 | 0 | 4 | 228
115 | K | 6.2 | Montáž výustky | ks | 5 |  | 0 |  |  | základní |  | 0 | 0 | 0 | 0 | 0 | 4 | K | 1 | ROZPOCET | 0 | 0 | 0 | 0 | 0 | 1 | 0 | 4 | 230
116 | K | 7.4 | 5.4 - Obdélníková výustka pro čtyřhranné potrubí, komfortní, 280x140, 1.O - R1, odvodní, mater.: Al. profily, jednořadá s regulačním ústrojím-protiběžné listy | ks | 3 |  | 0 |  |  | základní |  | 0 | 0 | 0 | 0 | 0 | 4 | K | 1 | ROZPOCET | 0 | 0 | 0 | 0 | 0 | 1 | 0 | 4 | 232
117 | K | 8.4 | Montáž výustky | ks | 3 |  | 0 |  |  | základní |  | 0 | 0 | 0 | 0 | 0 | 4 | K | 1 | ROZPOCET | 0 | 0 | 0 | 0 | 0 | 1 | 0 | 4 | 234
118 | K | 9.4 | 5.5 - Stěnová mřížka uzavřená SMU-17,5-500x150, včetně upínacího rámečku do stěny, materiál: hliníkové profily, rozteč listů 17,5mm | ks | 2 |  | 0 |  |  | základní |  | 0 | 0 | 0 | 0 | 0 | 4 | K | 1 | ROZPOCET | 0 | 0 | 0 | 0 | 0 | 1 | 0 | 4 | 236
119 | K | 10.3 | Montáž stěnové mřížky | ks | 2 |  | 0 |  |  | základní |  | 0 | 0 | 0 | 0 | 0 | 4 | K | 1 | ROZPOCET | 0 | 0 | 0 | 0 | 0 | 1 | 0 | 4 | 238
120 | K | 11.4 | Čtyřhranné vzduchotechnické potrubí sk.I - VODOTĚSNÉ - VIZ. PODROBNÝ POPIS V DODATKU T.Z. /odvod, výfuk/ | m2 | 10 |  | 0 |  |  | základní |  | 0 | 0 | 0 | 0 | 0 | 4 | K | 1 | ROZPOCET | 0 | 0 | 0 | 0 | 0 | 1 | 0 | 4 | 240
121 | K | 12.4 | Montáž vzt. potrubí | m2 | 10 |  | 0 |  |  | základní |  | 0 | 0 | 0 | 0 | 0 | 4 | K | 1 | ROZPOCET | 0 | 0 | 0 | 0 | 0 | 1 | 0 | 4 | 242
122 | K | 13.3 | Kruhové vzt. potrubí pevné - SPIRO-VODOTĚSNÉ , materiál ocel. pozink. plech, prům.: 200 mm, vč. spojovacího a montážního materiálu a materiálu na závěsy s pružným uložením | m | 6 |  | 0 |  |  | základní |  | 0 | 0 | 0 | 0 | 0 | 4 | K | 1 | ROZPOCET | 0 | 0 | 0 | 0 | 0 | 1 | 0 | 4 | 244
123 | K | 14.3 | Montáž vzt. potrubí | m | 6 |  | 0 |  |  | základní |  | 0 | 0 | 0 | 0 | 0 | 4 | K | 1 | ROZPOCET | 0 | 0 | 0 | 0 | 0 | 1 | 0 | 4 | 246
124 | K | 15.2 | Tepelné izolace vzt. potrubí z min. vlny tl. 40mm , povrch hliniková folie, zajištěna proti posunutí na potrubí, spoje přelepeny Al.páskou, /izolace vzt. potrubí výfuku/ | m2 | 6 |  | 0 |  |  | základní |  | 0 | 0 | 0 | 0 | 0 | 4 | K | 1 | ROZPOCET | 0 | 0 | 0 | 0 | 0 | 1 | 0 | 4 | 248
125 | K | 16.2 | Montáž tep. Izolace | m2 | 6 |  | 0 |  |  | základní |  | 0 | 0 | 0 | 0 | 0 | 4 | K | 1 | ROZPOCET | 0 | 0 | 0 | 0 | 0 | 1 | 0 | 4 | 250
| D | D6 | 6-SUŠIČKA 1.NP-ODVOD |  |  |  | 0 |  |  |  |  | 0 |  | 0 |  | 0 | 1 | D | 0 | ROZPOCET | [6 empty] | 0
126 | K | 1.5 | 6.1 - Výfukový kus s úkosem 45°, kruhový, prům. 125 mm; bez síťky ve výfuku; materiál: určí architekt projektu ( dle oplechování ostatních částí střechy) | ks | 1 |  | 0 |  |  | základní |  | 0 | 0 | 0 | 0 | 0 | 4 | K | 1 | ROZPOCET | 0 | 0 | 0 | 0 | 0 | 1 | 0 | 4 | 252
127 | K | 2.2 | Montáž výfukového kusu | ks | 1 |  | 0 |  |  | základní |  | 0 | 0 | 0 | 0 | 0 | 4 | K | 1 | ROZPOCET | 0 | 0 | 0 | 0 | 0 | 1 | 0 | 4 | 254
128 | K | 3.5 | 6.2 - Nátrubek s kohoutem DN 25 na dno stoupacích potrubí vzt. včetně hadice cca 3m k připojení do zápachové uzávěrky kanalizace, včetně montáže do dna vzt potrubí, opatření pro odvod kondenzátu z potrubí vzt. | ks | 1 |  | 0 |  |  | základní |  | 0 | 0 | 0 | 0 | 0 | 4 | K | 1 | ROZPOCET | 0 | 0 | 0 | 0 | 0 | 1 | 0 | 4 | 256
129 | K | 4.4 | Montáž nátrubku | ks | 1 |  | 0 |  |  | základní |  | 0 | 0 | 0 | 0 | 0 | 4 | K | 1 | ROZPOCET | 0 | 0 | 0 | 0 | 0 | 1 | 0 | 4 | 258
130 | K | 5.5 | Kruhové vzt. potrubí pevné - SPIRO-VODOTĚSNÉ-odolnost do 130°C , materiál ocel. pozink. plech, prům.: 125 mm, vč. spojovacího a montážního materiálu a materiálu na závěsy s pružným uložením | m | 10 |  | 0 |  |  | základní |  | 0 | 0 | 0 | 0 | 0 | 4 | K | 1 | ROZPOCET | 0 | 0 | 0 | 0 | 0 | 1 | 0 | 4 | 260
131 | K | 6.3 | Montáž vzt. potrubí | m | 10 |  | 0 |  |  | základní |  | 0 | 0 | 0 | 0 | 0 | 4 | K | 1 | ROZPOCET | 0 | 0 | 0 | 0 | 0 | 1 | 0 | 4 | 262
132 | K | 7.5 | Tepelná izolace vzt. potrubí z min. vlny tl. 60mm, /izolace vzt. potrubí výfuku, interiér/, povrch hliniková folie, upevněná na trny, spoje přelepeny Al.páskou | m2 | 5 |  | 0 |  |  | základní |  | 0 | 0 | 0 | 0 | 0 | 4 | K | 1 | ROZPOCET | 0 | 0 | 0 | 0 | 0 | 1 | 0 | 4 | 264
133 | K | 8.5 | Montáž tep. Izolace | m2 | 5 |  | 0 |  |  | základní |  | 0 | 0 | 0 | 0 | 0 | 4 | K | 1 | ROZPOCET | 0 | 0 | 0 | 0 | 0 | 1 | 0 | 4 | 266
134 | K | 9.5 | Tepelná izolace vzt. potrubí z min. vlny tl. 100mm, /izolace vzt. potrubí výfuku, exteriér/, povrch hliniková folie, upevněná na trny, spoje přelepeny Al.páskou | m2 | 1 |  | 0 |  |  | základní |  | 0 | 0 | 0 | 0 | 0 | 4 | K | 1 | ROZPOCET | 0 | 0 | 0 | 0 | 0 | 1 | 0 | 4 | 268
135 | K | 10.4 | Montáž tep. Izolace | m2 | 1 |  | 0 |  |  | základní |  | 0 | 0 | 0 | 0 | 0 | 4 | K | 1 | ROZPOCET | 0 | 0 | 0 | 0 | 0 | 1 | 0 | 4 | 270
136 | K | 11.5 | Oplechování vzt. potrubí a tepelných izolací v nadstřešní části -VODOTĚSNÉ, materiál-dle oplechování střechy a mat. hlavice, včetně těsnícího, spojovacího a montážního materiálu | m2 | 2 |  | 0 |  |  | základní |  | 0 | 0 | 0 | 0 | 0 | 4 | K | 1 | ROZPOCET | 0 | 0 | 0 | 0 | 0 | 1 | 0 | 4 | 272
137 | K | 12.5 | Montáž oplechování | m2 | 2 |  | 0 |  |  | základní |  | 0 | 0 | 0 | 0 | 0 | 4 | K | 1 | ROZPOCET | 0 | 0 | 0 | 0 | 0 | 1 | 0 | 4 | 274
| D | D7 | 7-DEMONTÁŽE STÁVAJÍCÍCH VZT ZAŘÍZENÍ, POTRUBÍ |  |  |  | 0 |  |  |  |  | 0 |  | 0 |  | 0 | 1 | D | 0 | ROZPOCET | [6 empty] | 0
138 | K | 1.6 | 7.1 - PODLAŽÍ 1.NP MŠ = Demontáže vzt zařízení, potrubí, izolací pro původní větrání kuchyně-varny. - VIZ. PODROBNÝ POPIS V DODATKU T.Z. | ks | 1 |  | 0 |  |  | základní |  | 0 | 0 | 0 | 0 | 0 | 4 | K | 1 | ROZPOCET | 0 | 0 | 0 | 0 | 0 | 1 | 0 | 4 | 276
139 | K | 2.3 | 7.2 - STŘECHA OBJEKTU MŠ = Demontáže vzt zařízení, potrubí, izolací pro původní větrání kuchyně-varny. - VIZ. PODROBNÝ POPIS V DODATKU T.Z. | ks | 1 |  | 0 |  |  | základní |  | 0 | 0 | 0 | 0 | 0 | 4 | K | 1 | ROZPOCET | 0 | 0 | 0 | 0 | 0 | 1 | 0 | 4 | 278
| D | D8 | 8-DOPLŇKOVÝ MATERIÁL |  |  |  | 0 |  |  |  |  | 0 |  | 0 |  | 0 | 1 | D | 0 | ROZPOCET | [6 empty] | 0
140 | K | 1.7 | Revizní dvířka do SDK podhledu- kovová cca 500x500mm, s magnetem pro uzavření | ks | 3 |  | 0 |  |  | základní |  | 0 | 0 | 0 | 0 | 0 | 4 | K | 1 | ROZPOCET | 0 | 0 | 0 | 0 | 0 | 1 | 0 | 4 | 280
141 | K | 2.4 | Montáž | ks | 3 |  | 0 |  |  | základní |  | 0 | 0 | 0 | 0 | 0 | 4 | K | 1 | ROZPOCET | 0 | 0 | 0 | 0 | 0 | 1 | 0 | 4 | 282
142 | K | 3.6 | Dveřní mřížky - kovové, cca 475x86mm, ventilační mřížka do dveřního křídla | ks | 18 |  | 0 |  |  | základní |  | 0 | 0 | 0 | 0 | 0 | 4 | K | 1 | ROZPOCET | 0 | 0 | 0 | 0 | 0 | 1 | 0 | 4 | 284
143 | K | 4.5 | Montáž | ks | 18 |  | 0 |  |  | základní |  | 0 | 0 | 0 | 0 | 0 | 4 | K | 1 | ROZPOCET | 0 | 0 | 0 | 0 | 0 | 1 | 0 | 4 | 286
| D | D9 | 9-Pomocné, přípravné a závěrečné vzduchotechnické práce |  |  |  | 0 |  |  |  |  | 0 |  | 0 |  | 0 | 1 | D | 0 | ROZPOCET | [6 empty] | 0
144 | K | 1.8 | 9.1 - Náklady na dopravu VZT zařízení , Doprava vzt komponent, elementů, jednotek, ventilátorů, vzt. potrubí atd. na místo stavby | ks | 1 |  | 0 |  |  | základní |  | 0 | 0 | 0 | 0 | 0 | 4 | K | 1 | ROZPOCET | 0 | 0 | 0 | 0 | 0 | 1 | 0 | 4 | 288
145 | K | 2.5 | 9.2 - Pomocné konstrukce, lešení, Pro práci ve výšce podlaží do 3m , dále práce na střeše objektu | ks | 1 |  | 0 |  |  | základní |  | 0 | 0 | 0 | 0 | 0 | 4 | K | 1 | ROZPOCET | 0 | 0 | 0 | 0 | 0 | 1 | 0 | 4 | 290
146 | K | 3.7 | 9.3 - Zednické výpomoci, Spolupráce na prostupech v počtu do 20-ti ks | ks | 1 |  | 0 |  |  | základní |  | 0 | 0 | 0 | 0 | 0 | 4 | K | 1 | ROZPOCET | 0 | 0 | 0 | 0 | 0 | 1 | 0 | 4 | 292
147 | K | 4.6 | 9.4 - Komplexní vyzkoušení, Zkoušky vzt. zařízení v délce trvání 2 N. hod. | ks | 1 |  | 0 |  |  | základní |  | 0 | 0 | 0 | 0 | 0 | 4 | K | 1 | ROZPOCET | 0 | 0 | 0 | 0 | 0 | 1 | 0 | 4 | 294
148 | K | 5.6 | 9.5 - Zaregulování VZT, Zaregulování průtoku vzduchu na koncových elementech, klapkách, v počtu do 67 ks, dále naprogramování regulace MaR pro zařízení 1.1 (varna) | ks | 1 |  | 0 |  |  | základní |  | 0 | 0 | 0 | 0 | 0 | 4 | K | 1 | ROZPOCET | 0 | 0 | 0 | 0 | 0 | 1 | 0 | 4 | 296
149 | K | 6.4 | 9.6 - Zaškolení obsluhy | ks | 1 |  | 0 |  |  | základní |  | 0 | 0 | 0 | 0 | 0 | 4 | K | 1 | ROZPOCET | 0 | 0 | 0 | 0 | 0 | 1 | 0 | 4 | 298
150 | K | 7.6 | 9.7 - Vypracování provozního řádu vzduchotechnického zařízení | ks | 1 |  | 0 |  |  | základní |  | 0 | 0 | 0 | 0 | 0 | 4 | K | 1 | ROZPOCET | 0 | 0 | 0 | 0 | 0 | 1 | 0 | 4 | 300
151 | K | 8.6 | 9.8 - Vypracování dokumentace skutečného provedení, (2x tištěná paré, 1x nosič s PDF) | ks | 1 |  | 0 |  |  | základní |  | 0 | 0 | 0 | 0 | 0 | 4 | K | 1 | ROZPOCET | 0 | 0 | 0 | 0 | 0 | 1 | 0 | 4 | 302

## UT - Ústřední vytápění - ...
{86f497c9-e558-4c6a-a568-04d8f142e4a9}
2
| KRYCÍ LIST SOUPISU PRACÍ | [7 empty] | v --- níže se nacházejí doplnkové a pomocné údaje k sestavám --- v | [8 empty] | False
Stavba:
Stavební úpravy a přístavba objektu MŠ Malínek, Kaplického 386 - NAVÝŠENÍ KAPACITY MŠ MALÍNEK
Objekt:
HZN - Hlavní způsobilé náklady
Soupis:
SO 02b - Stávající objekt
Úroveň 3:
UT - Ústřední vytápění - SO 02 Stávající objekt
| KSO: |  |  |  |  | CC-CZ:
| Místo: |  |  |  |  | Datum: | 15.9.2021
| Zadavatel: |  |  |  |  | IČ:
DIČ:
| Uchazeč: |  |  |  |  | IČ: | Vyplň údaj
|  | Vyplň údaj |  |  |  | DIČ: | Vyplň údaj
| Projektant: |  |  |  |  | IČ:
DIČ:
| Zpracovatel: |  |  |  |  | IČ:
DIČ:
Poznámka:
Zpracováno dle metodiky ÚRS s maximálním zatříděním položek (popisu činností) dle Třídníku stavebních konstrukcí a prací. Položky, které databáze neobsahuje, oceněny dle brutto ceníků příslušných dodavatelů. Jsou-li ve výkazu výměr uvedeny odkazy na firmy, názvy nebo specifická označení výrobků apod., jsou takové odkazy pouze informativní a slouží pouze pro určení technické úrovně a provozních parametrů. Z zhotoviteli umožňují v souladu s §182, zákona č. 134/2016 Sb. o veřejných zakázkách použít i jiných kvalitativně a technicky obdobných zařízení, která mají podobnou nebo minimálně stejnou kvalitu, účinnost a výkon, parametry použití, ev. hlučnost (která bezpodmínečně splňuje platné hygienické normy). Celková množství u jednotlivých položek (kusy, metry) byla odměřena a sečtena digitálně z výkresů. Nabídková cena musí zahrnovat nejen přípravu, dodávku, dopravu a montáž, ale i veškeré související náklady, spojené s realizací, od zadání po předání stavby do užívání, včetně nákladů na koordinaci, uvedení do provozu, dokončovací práce, údržbu do doby předání, potřebné zkoušky a atesty, odstranění závad, předání dokladů o skutečném provedení, dokladů nutných pro kolaudační řízení aj.
| Cena bez DPH | [5 empty] | 0
|  |  | Základ daně |  |  | Sazba daně | Výše daně
| DPH | základní | 0 |  |  | 21% | 0
|  | snížená | 0 |  |  | 15% | 0
|  | zákl. přenesená | 0 |  |  | 21% | 0
|  | sníž. přenesená | 0 |  |  | 15% | 0
|  | nulová | 0 |  |  | 0% | 0
| Cena s DPH |  |  | v | CZK |  | 0
| Projektant |  |  | Zpracovatel
| Datum a podpis: |  | Razítko | Datum a podpis: |  |  | Razítko
| Objednavatel |  |  | Uchazeč
| Datum a podpis: |  | Razítko | Datum a podpis: |  |  | Razítko
REKAPITULACE ČLENĚNÍ SOUPISU PRACÍ
Stavba:
Stavební úpravy a přístavba objektu MŠ Malínek, Kaplického 386 - NAVÝŠENÍ KAPACITY MŠ MALÍNEK
Objekt:
HZN - Hlavní způsobilé náklady
Soupis:
SO 02b - Stávající objekt
Úroveň 3:
UT - Ústřední vytápění - SO 02 Stávající objekt
Místo: | [5 empty] | Datum: | 15.9.2021
Zadavatel: | [5 empty] | Projektant:
Uchazeč: |  |  | Vyplň údaj |  |  | Zpracovatel:
Kód dílu - Popis | [6 empty] | Cena celkem [CZK]
Náklady ze soupisu prací | [6 empty] | 0 | [11 empty] | -1
| PSV - Práce a dodávky PSV | [5 empty] | 0
| 713 - Izolace tepelné | [5 empty] | 0
| 727 - Zdravotechnika - požární ochrana | [5 empty] | 0
| 732 - Ústřední vytápění - strojovny | [5 empty] | 0
| 733 - Ústřední vytápění - rozvodné potrubí | [5 empty] | 0
| 734 - Ústřední vytápění - armatury | [5 empty] | 0
| 735 - Ústřední vytápění - otopná tělesa | [5 empty] | 0
| 783 - Dokončovací práce - nátěry | [5 empty] | 0
| HZS - Hodinové zúčtovací sazby | [5 empty] | 0
| VRN - Vedlejší rozpočtové náklady | [5 empty] | 0
| VRN4 - Inženýrská činnost | [5 empty] | 0
| VRN9 - Ostatní náklady | [5 empty] | 0
SOUPIS PRACÍ
Stavba:
Stavební úpravy a přístavba objektu MŠ Malínek, Kaplického 386 - NAVÝŠENÍ KAPACITY MŠ MALÍNEK
Objekt:
HZN - Hlavní způsobilé náklady
Soupis:
SO 02b - Stávající objekt
Úroveň 3:
UT - Ústřední vytápění - SO 02 Stávající objekt
Místo: | [5 empty] | Datum: | 15.9.2021
Zadavatel: | [5 empty] | Projektant:
Uchazeč: |  |  | Vyplň údaj |  |  | Zpracovatel:
PČ | Typ | Kód | Popis | MJ | Množství | J.cena [CZK] | Cena celkem [CZK] | Cenová soustava |  | DPH | J. Nh [h] | Nh celkem [h] | J. hmotnost [t] | Hmotnost celkem [t] | J. suť [t] | Suť Celkem [t]
Náklady soupisu celkem | [6 empty] | 0 |  |  |  |  | 0 |  | 2.8325 |  | 6.2666 |  | D | -1 | [7 empty] | 0
| D | PSV | Práce a dodávky PSV |  |  |  | 0 |  |  |  |  | 0 |  | 2.8325 |  | 6.2666 | 2 | D | 0 | ROZPOCET | [6 empty] | 0
| D | 713 | Izolace tepelné |  |  |  | 0 |  |  |  |  | 0 |  | 0.07752 |  | 0 | 2 | D | 1 | ROZPOCET | [6 empty] | 0
1 | K | 713463131 | Montáž izolace tepelné potrubí a ohybů tvarovkami nebo deskami potrubními pouzdry bez povrchové úpravy (izolační materiál ve specifikaci) přilepenými v příčných a podélných spojích izolace potrubí jednovrstvá, tloušťky izolace do 25 mm | m | 460 |  | 0 | CS ÚRS 2021 02 |  | základní |  | 0 | 6e-05 | 0.0276 | 0 | 0 | 16 | K | 2 | ROZPOCET | 0 | 0 | 0 | 0 | 0 | 1 | 0 | 16 | 1490460051
2 | M | 28377094 | pouzdro izolační potrubní z pěnového polyetylenu 15/9mm | m | 90 |  | 0 | CS ÚRS 2021 02 |  | základní |  | 0 | 2e-05 | 0.0018 | 0 | 0 | 32 | M | 2 | ROZPOCET | 0 | 0 | 0 | 0 | 0 | 1 | 0 | 16 | 1761356136
3 | M | 28377106 | pouzdro izolační potrubní z pěnového polyetylenu 18/20mm | m | 80 |  | 0 | CS ÚRS 2021 02 |  | základní |  | 0 | 7e-05 | 0.0056 | 0 | 0 | 32 | M | 2 | ROZPOCET | 0 | 0 | 0 | 0 | 0 | 1 | 0 | 16 | -1565144944
4 | M | 28377046 | pouzdro izolační potrubní z pěnového polyetylenu 22/25mm | m | 100 |  | 0 | CS ÚRS 2021 02 |  | základní |  | 0 | 0.00011 | 0.011 | 0 | 0 | 32 | M | 2 | ROZPOCET | 0 | 0 | 0 | 0 | 0 | 1 | 0 | 16 | 1298373488
5 | M | 28377049 | pouzdro izolační potrubní z pěnového polyetylenu 28/25mm | m | 80 |  | 0 | CS ÚRS 2021 02 |  | základní |  | 0 | 0.00012 | 0.0096 | 0 | 0 | 32 | M | 2 | ROZPOCET | 0 | 0 | 0 | 0 | 0 | 1 | 0 | 16 | 1202223612
6 | M | 28377056 | pouzdro izolační potrubní z pěnového polyetylenu 35/25mm | m | 90 |  | 0 | CS ÚRS 2021 02 |  | základní |  | 0 | 0.00014 | 0.0126 | 0 | 0 | 32 | M | 2 | ROZPOCET | 0 | 0 | 0 | 0 | 0 | 1 | 0 | 16 | -301832514
7 | M | 28377063 | pouzdro izolační potrubní z pěnového polyetylenu 45/25mm | m | 20 |  | 0 | CS ÚRS 2021 02 |  | základní |  | 0 | 0.00016 | 0.0032 | 0 | 0 | 32 | M | 2 | ROZPOCET | 0 | 0 | 0 | 0 | 0 | 1 | 0 | 16 | -532245059
8 | K | 713463211 | Montáž izolace tepelné potrubí a ohybů tvarovkami nebo deskami potrubními pouzdry s povrchovou úpravou hliníkovou fólií (izolační materiál ve specifikaci) přelepenými samolepící hliníkovou páskou potrubí jednovrstvá D do 50 mm | m | 6 |  | 0 | CS ÚRS 2021 02 |  | základní |  | 0 | 0.00019 | 0.00114 | 0 | 0 | 16 | K | 2 | ROZPOCET | 0 | 0 | 0 | 0 | 0 | 1 | 0 | 16 | -32530605
9 | M | 63154018 | pouzdro izolační potrubní z minerální vlny s Al fólií max. 250/100°C 54/40mm | m | 6 |  | 0 | CS ÚRS 2021 02 |  | základní |  | 0 | 0.00083 | 0.00498 | 0 | 0 | 32 | M | 2 | ROZPOCET | 0 | 0 | 0 | 0 | 0 | 1 | 0 | 16 | -102018941
10 | K | 998713201 | Přesun hmot pro izolace tepelné stanovený procentní sazbou (%) z ceny vodorovná dopravní vzdálenost do 50 m v objektech výšky do 6 m | % |  |  | 0 | CS ÚRS 2021 02 |  | základní |  | 0 | 0 | 0 | 0 | 0 | 16 | K | 2 | ROZPOCET | 0 | 0 | 0 | 0 | 0 | 1 | 0 | 16 | -629946991
| D | 727 | Zdravotechnika - požární ochrana |  |  |  | 0 |  |  |  |  | 0 |  | 0.0103 |  | 0 | 2 | D | 1 | ROZPOCET | [6 empty] | 0
11 | K | 727111002 | Protipožární trubní ucpávky ocelového potrubí bez izolace prostup stěnou tloušťky 100 mm požární odolnost EI 120 DN 32 | kus | 2 |  | 0 | CS ÚRS 2021 02 |  | základní |  | 0 | 0.00205 | 0.0041 | 0 | 0 | 16 | K | 2 | ROZPOCET | 0 | 0 | 0 | 0 | 0 | 1 | 0 | 16 | -2123600214
12 | K | 727111003 | Protipožární trubní ucpávky ocelového potrubí bez izolace prostup stěnou tloušťky 100 mm požární odolnost EI 120 DN 50 | kus | 2 |  | 0 | CS ÚRS 2021 02 |  | základní |  | 0 | 0.0031 | 0.0062 | 0 | 0 | 16 | K | 2 | ROZPOCET | 0 | 0 | 0 | 0 | 0 | 1 | 0 | 16 | 7229005
| D | 732 | Ústřední vytápění - strojovny |  |  |  | 0 |  |  |  |  | 0 |  | 0.01356 |  | 0 | 2 | D | 1 | ROZPOCET | [6 empty] | 0
13 | K | 732421452 | Čerpadla teplovodní závitová mokroběžná oběhová pro teplovodní vytápění (elektronicky řízená) PN 10, do 110°C DN přípojky/dopravní výška H (m) - čerpací výkon Q (m3/h) DN 32 / do 6,0 m / 4,0 m3/h | soubor | 2 |  | 0 | CS ÚRS 2021 02 |  | základní |  | 0 | 0.00339 | 0.00678 | 0 | 0 | 16 | K | 2 | ROZPOCET | 0 | 0 | 0 | 0 | 0 | 1 | 0 | 16 | 1453865998
14 | K | 732R00001 | Ovládací programovací jednotka, ekvitermní regulátor s venkovním čidlem | soubor | 2 |  | 0 |  |  | základní |  | 0 | 0.00339 | 0.00678 | 0 | 0 | 16 | K | 2 | ROZPOCET | 0 | 0 | 0 | 0 | 0 | 1 | 0 | 16 | 834715606
15 | K | 998732201 | Přesun hmot pro strojovny stanovený procentní sazbou (%) z ceny vodorovná dopravní vzdálenost do 50 m v objektech výšky do 6 m | % |  |  | 0 | CS ÚRS 2021 02 |  | základní |  | 0 | 0 | 0 | 0 | 0 | 16 | K | 2 | ROZPOCET | 0 | 0 | 0 | 0 | 0 | 1 | 0 | 16 | 127042120
| D | 733 | Ústřední vytápění - rozvodné potrubí |  |  |  | 0 |  |  |  |  | 0 |  | 0.7013 |  | 3.127 | 2 | D | 1 | ROZPOCET | [6 empty] | 0
16 | K | 713461811 | Odstranění tepelné izolace potrubí, ohybů a armatur tvarovkami nebo deskami potrubními pouzdry staženými drátem potrubí, tloušťka izolace do 100 mm | m | 208 |  | 0 | CS ÚRS 2021 02 |  | základní |  | 0 | 0 | 0 | 0.00042 | 0.08736 | 16 | K | 2 | ROZPOCET | 0 | 0 | 0 | 0 | 0 | 1 | 0 | 16 | 1465035444
17 | K | 733110806 | Demontáž potrubí z trubek ocelových závitových DN přes 15 do 32 | m | 600 |  | 0 | CS ÚRS 2021 02 |  | základní |  | 0 | 2e-05 | 0.012 | 0.0032 | 1.92 | 16 | K | 2 | ROZPOCET | 0 | 0 | 0 | 0 | 0 | 1 | 0 | 16 | -324037872
18 | K | 733110808 | Demontáž potrubí z trubek ocelových závitových DN přes 32 do 50 | m | 204 |  | 0 | CS ÚRS 2021 02 |  | základní |  | 0 | 5e-05 | 0.0102 | 0.00532 | 1.0853 | 16 | K | 2 | ROZPOCET | 0 | 0 | 0 | 0 | 0 | 1 | 0 | 16 | 1737994429
19 | K | 733110810 | Demontáž potrubí z trubek ocelových závitových DN přes 50 do 80 | m | 4 |  | 0 | CS ÚRS 2021 02 |  | základní |  | 0 | 9e-05 | 0.00036 | 0.00858 | 0.03432 | 16 | K | 2 | ROZPOCET | 0 | 0 | 0 | 0 | 0 | 1 | 0 | 16 | 1275494755
20 | K | 733111108 | Potrubí z trubek ocelových závitových černých spojovaných svařováním bezešvých běžných nízkotlakých PN 16 do 115°C DN 50 | m | 6 |  | 0 | CS ÚRS 2021 02 |  | základní |  | 0 | 0.00594 | 0.03564 | 0 | 0 | 16 | K | 2 | ROZPOCET | 0 | 0 | 0 | 0 | 0 | 1 | 0 | 16 | 353978055
21 | K | 733190108 | Zkoušky těsnosti potrubí, manžety prostupové z trubek ocelových zkoušky těsnosti potrubí (za provozu) z trubek ocelových závitových DN 40 do 50 | m | 6 |  | 0 | CS ÚRS 2021 02 |  | základní |  | 0 | 0 | 0 | 0 | 0 | 16 | K | 2 | ROZPOCET | 0 | 0 | 0 | 0 | 0 | 1 | 0 | 16 | 997338199
22 | K | 733223202 | Potrubí z trubek měděných tvrdých spojovaných tvrdým pájením Ø 15/1 | m | 460 |  | 0 | CS ÚRS 2021 02 |  | základní |  | 0 | 0.00048 | 0.2208 | 0 | 0 | 16 | K | 2 | ROZPOCET | 0 | 0 | 0 | 0 | 0 | 1 | 0 | 16 | 890660682
23 | K | 733223203 | Potrubí z trubek měděných tvrdých spojovaných tvrdým pájením Ø 18/1 | m | 100 |  | 0 | CS ÚRS 2021 02 |  | základní |  | 0 | 0.00059 | 0.059 | 0 | 0 | 16 | K | 2 | ROZPOCET | 0 | 0 | 0 | 0 | 0 | 1 | 0 | 16 | -1876920387
24 | K | 733223204 | Potrubí z trubek měděných tvrdých spojovaných tvrdým pájením Ø 22/1 | m | 100 |  | 0 | CS ÚRS 2021 02 |  | základní |  | 0 | 0.00075 | 0.075 | 0 | 0 | 16 | K | 2 | ROZPOCET | 0 | 0 | 0 | 0 | 0 | 1 | 0 | 16 | 1081306585
25 | K | 733223205 | Potrubí z trubek měděných tvrdých spojovaných tvrdým pájením Ø 28/1,5 | m | 80 |  | 0 | CS ÚRS 2021 02 |  | základní |  | 0 | 0.00129 | 0.1032 | 0 | 0 | 16 | K | 2 | ROZPOCET | 0 | 0 | 0 | 0 | 0 | 1 | 0 | 16 | -466237928
26 | K | 733223206 | Potrubí z trubek měděných tvrdých spojovaných tvrdým pájením Ø 35/1,5 | m | 90 |  | 0 | CS ÚRS 2021 02 |  | základní |  | 0 | 0.00161 | 0.1449 | 0 | 0 | 16 | K | 2 | ROZPOCET | 0 | 0 | 0 | 0 | 0 | 1 | 0 | 16 | 1651128134
27 | K | 733223207 | Potrubí z trubek měděných tvrdých spojovaných tvrdým pájením Ø 42/1,5 | m | 20 |  | 0 | CS ÚRS 2021 02 |  | základní |  | 0 | 0.00201 | 0.0402 | 0 | 0 | 16 | K | 2 | ROZPOCET | 0 | 0 | 0 | 0 | 0 | 1 | 0 | 16 | 659089904
28 | K | 733291101 | Zkoušky těsnosti potrubí z trubek měděných Ø do 35/1,5 | m | 730 |  | 0 | CS ÚRS 2021 02 |  | základní |  | 0 | 0 | 0 | 0 | 0 | 16 | K | 2 | ROZPOCET | 0 | 0 | 0 | 0 | 0 | 1 | 0 | 16 | -1576605657
29 | K | 733291102 | Zkoušky těsnosti potrubí z trubek měděných Ø přes 35/1,5 do 64/2,0 | m | 20 |  | 0 | CS ÚRS 2021 02 |  | základní |  | 0 | 0 | 0 | 0 | 0 | 16 | K | 2 | ROZPOCET | 0 | 0 | 0 | 0 | 0 | 1 | 0 | 16 | 614029397
30 | K | 733890801 | Vnitrostaveništní přemístění vybouraných (demontovaných) hmot rozvodů potrubí vodorovně do 100 m v objektech výšky do 6 m | t | 3.127 |  | 0 | CS ÚRS 2021 02 |  | základní |  | 0 | 0 | 0 | 0 | 0 | 16 | K | 2 | ROZPOCET | 0 | 0 | 0 | 0 | 0 | 1 | 0 | 16 | 1785067182
31 | K | 998733201 | Přesun hmot pro rozvody potrubí stanovený procentní sazbou z ceny vodorovná dopravní vzdálenost do 50 m v objektech výšky do 6 m | % |  |  | 0 | CS ÚRS 2021 02 |  | základní |  | 0 | 0 | 0 | 0 | 0 | 16 | K | 2 | ROZPOCET | 0 | 0 | 0 | 0 | 0 | 1 | 0 | 16 | -1213389623
| D | 734 | Ústřední vytápění - armatury |  |  |  | 0 |  |  |  |  | 0 |  | 0.0885 |  | 0.0482 | 2 | D | 1 | ROZPOCET | [6 empty] | 0
32 | K | 734200822 | Demontáž armatur závitových se dvěma závity přes 1/2 do G 1 | kus | 12 |  | 0 | CS ÚRS 2021 02 |  | základní |  | 0 | 0.00013 | 0.00156 | 0.0011 | 0.0132 | 16 | K | 2 | ROZPOCET | 0 | 0 | 0 | 0 | 0 | 1 | 0 | 16 | -1956156748
33 | K | 734200824 | Demontáž armatur závitových se dvěma závity přes 6/4 do G 2 | kus | 10 |  | 0 | CS ÚRS 2021 02 |  | základní |  | 0 | 0.00021 | 0.0021 | 0.0035 | 0.035 | 16 | K | 2 | ROZPOCET | 0 | 0 | 0 | 0 | 0 | 1 | 0 | 16 | 1531663493
34 | K | 734211113 | Ventily odvzdušňovací závitové otopných těles PN 6 do 120°C G 3/8 | kus | 30 |  | 0 | CS ÚRS 2021 02 |  | základní |  | 0 | 6e-05 | 0.0018 | 0 | 0 | 16 | K | 2 | ROZPOCET | 0 | 0 | 0 | 0 | 0 | 1 | 0 | 16 | 829999037
35 | K | 734211127 | Ventily odvzdušňovací závitové automatické se zpětnou klapkou PN 14 do 120°C G 1/2 | kus | 8 |  | 0 | CS ÚRS 2021 02 |  | základní |  | 0 | 0.00027 | 0.00216 | 0 | 0 | 16 | K | 2 | ROZPOCET | 0 | 0 | 0 | 0 | 0 | 1 | 0 | 16 | 1080580895
36 | K | 734220R11 | Smyčkový vyvažovací a uzavírací ventil, úsekový/ stoupačkový, s vypouštěním, včetně měřících koncovek, G 3/4 PN 16 | kus | 1 |  | 0 |  |  | základní |  | 0 | 0.00052 | 0.00052 | 0 | 0 | 16 | K | 2 | ROZPOCET | 0 | 0 | 0 | 0 | 0 | 1 | 0 | 16 | 755111686
37 | K | 734220R12 | Smyčkový vyvažovací a uzavírací ventil, úsekový/ stoupačkový, s vypouštěním, včetně měřících koncovek, G 1 PN 16 | kus | 4 |  | 0 |  |  | základní |  | 0 | 0.00052 | 0.00208 | 0 | 0 | 16 | K | 2 | ROZPOCET | 0 | 0 | 0 | 0 | 0 | 1 | 0 | 16 | -1939719148
38 | K | 734221552 | Ventily regulační závitové termostatické, bez hlavice ovládání PN 16 do 110°C přímé dvouregulační G 1/2 | kus | 58 |  | 0 | CS ÚRS 2021 02 |  | základní |  | 0 | 0.00029 | 0.01682 | 0 | 0 | 16 | K | 2 | ROZPOCET | 0 | 0 | 0 | 0 | 0 | 1 | 0 | 16 | -1930613596
39 | K | 734221R02 | Ventily regulační závitové hlavice termostatické, pro ovládání ventilů PN 10 do 110°C kapalinové otopných těles, s ochranou proti odcizení (provedení pro veřejné prostory) | kus | 58 |  | 0 |  |  | základní |  | 0 | 0.00014 | 0.00812 | 0 | 0 | 16 | K | 2 | ROZPOCET | 0 | 0 | 0 | 0 | 0 | 1 | 0 | 16 | 153717810
40 | K | 734242415 | Ventily zpětné závitové PN 16 do 110°C přímé G 5/4 | kus | 1 |  | 0 | CS ÚRS 2021 02 |  | základní |  | 0 | 0.00084 | 0.00084 | 0 | 0 | 16 | K | 2 | ROZPOCET | 0 | 0 | 0 | 0 | 0 | 1 | 0 | 16 | 1107771218
41 | K | 734242416 | Ventily zpětné závitové PN 16 do 110°C přímé G 6/4 | kus | 1 |  | 0 | CS ÚRS 2021 02 |  | základní |  | 0 | 0.00052 | 0.00052 | 0 | 0 | 16 | K | 2 | ROZPOCET | 0 | 0 | 0 | 0 | 0 | 1 | 0 | 16 | -809924439
42 | K | 734261712 | Šroubení regulační radiátorové přímé bez vypouštění G 1/2 | kus | 58 |  | 0 | CS ÚRS 2021 02 |  | základní |  | 0 | 0.00028 | 0.01624 | 0 | 0 | 16 | K | 2 | ROZPOCET | 0 | 0 | 0 | 0 | 0 | 1 | 0 | 16 | 758512267
43 | K | 734261R01 | Armatura připojovací rohová (typu HM) G 1/2 pro spodní středové připojení koupelnových těles, vč. termostatické hlavice | kus | 1 |  | 0 |  |  | základní |  | 0 | 0.0007 | 0.0007 | 0 | 0 | 16 | K | 2 | ROZPOCET | 0 | 0 | 0 | 0 | 0 | 1 | 0 | 16 | 1068954095
44 | K | 734291123 | Ostatní armatury kohouty plnicí a vypouštěcí PN 10 do 90°C G 1/2 | kus | 40 |  | 0 | CS ÚRS 2021 02 |  | základní |  | 0 | 0.00022 | 0.0088 | 0 | 0 | 16 | K | 2 | ROZPOCET | 0 | 0 | 0 | 0 | 0 | 1 | 0 | 16 | -34526450
45 | K | 734291245 | Ostatní armatury filtry závitové PN 16 do 130°C přímé s vnitřními závity G 1 1/4 | kus | 1 |  | 0 |  |  | základní |  | 0 | 0.00114 | 0.00114 | 0 | 0 | 16 | K | 2 | ROZPOCET | 0 | 0 | 0 | 0 | 0 | 1 | 0 | 16 | -1121686677
46 | K | 734291246 | Ostatní armatury filtry závitové PN 16 do 130°C přímé s vnitřními závity G 1 1/2 | kus | 1 |  | 0 | CS ÚRS 2021 02 |  | základní |  | 0 | 0.00114 | 0.00114 | 0 | 0 | 16 | K | 2 | ROZPOCET | 0 | 0 | 0 | 0 | 0 | 1 | 0 | 16 | 260252772
47 | K | 734292714 | Ostatní armatury kulové kohouty PN 42 do 185°C přímé vnitřní závit G 3/4 | kus | 2 |  | 0 | CS ÚRS 2021 02 |  | základní |  | 0 | 0.00034 | 0.00068 | 0 | 0 | 16 | K | 2 | ROZPOCET | 0 | 0 | 0 | 0 | 0 | 1 | 0 | 16 | -1847667844
48 | K | 734292715 | Ostatní armatury kulové kohouty PN 42 do 185°C přímé vnitřní závit G 1 | kus | 2 |  | 0 | CS ÚRS 2021 02 |  | základní |  | 0 | 0.0005 | 0.001 | 0 | 0 | 16 | K | 2 | ROZPOCET | 0 | 0 | 0 | 0 | 0 | 1 | 0 | 16 | 771791385
49 | K | 734292716 | Ostatní armatury kulové kohouty PN 42 do 185°C přímé vnitřní závit G 1 1/4 | kus | 12 |  | 0 | CS ÚRS 2021 02 |  | základní |  | 0 | 0.0007 | 0.0084 | 0 | 0 | 16 | K | 2 | ROZPOCET | 0 | 0 | 0 | 0 | 0 | 1 | 0 | 16 | -809861940
50 | K | 734292717 | Ostatní armatury kulové kohouty PN 42 do 185°C přímé vnitřní závit G 1 1/2 | kus | 4 |  | 0 | CS ÚRS 2021 02 |  | základní |  | 0 | 0.00107 | 0.00428 | 0 | 0 | 16 | K | 2 | ROZPOCET | 0 | 0 | 0 | 0 | 0 | 1 | 0 | 16 | 707851535
51 | K | 734295022 | Směšovací armatury otopných a chladících systémů ventily závitové PN 10 T= 120°C třícestné se servomotorem G 1 | kus | 2 |  | 0 | CS ÚRS 2021 02 |  | základní |  | 0 | 0.00146 | 0.00292 | 0 | 0 | 16 | K | 2 | ROZPOCET | 0 | 0 | 0 | 0 | 0 | 1 | 0 | 16 | 1607134996
52 | K | 734411127 | Teploměry technické s pevným stonkem a jímkou zadní připojení (axiální) průměr 100 mm délka stonku 100 mm | kus | 4 |  | 0 | CS ÚRS 2021 02 |  | základní |  | 0 | 0.00056 | 0.00224 | 0 | 0 | 16 | K | 2 | ROZPOCET | 0 | 0 | 0 | 0 | 0 | 1 | 0 | 16 | -1284255405
53 | K | 734421R02 | Tlakoměry s pevným stonkem a zkušebním kohoutem zadní připojení (axiální) tlaku 0–6 bar průměru 63 mm | kus | 2 |  | 0 |  |  | základní |  | 0 | 0.00147 | 0.00294 | 0 | 0 | 16 | K | 2 | ROZPOCET | 0 | 0 | 0 | 0 | 0 | 1 | 0 | 16 | -98629033
54 | K | 734424101 | Tlakoměry kondenzační smyčky k přivaření, PN 250 do 300°C zahnuté | kus | 2 |  | 0 | CS ÚRS 2021 02 |  | základní |  | 0 | 0.00075 | 0.0015 | 0 | 0 | 16 | K | 2 | ROZPOCET | 0 | 0 | 0 | 0 | 0 | 1 | 0 | 16 | 408601615
55 | K | 734890801 | Vnitrostaveništní přemístění vybouraných (demontovaných) hmot armatur vodorovně do 100 m v objektech výšky do 6 m | t | 0.048 |  | 0 | CS ÚRS 2021 02 |  | základní |  | 0 | 0 | 0 | 0 | 0 | 16 | K | 2 | ROZPOCET | 0 | 0 | 0 | 0 | 0 | 1 | 0 | 16 | 23641091
56 | K | 998734201 | Přesun hmot pro armatury stanovený procentní sazbou (%) z ceny vodorovná dopravní vzdálenost do 50 m v objektech výšky do 6 m | % |  |  | 0 | CS ÚRS 2021 02 |  | základní |  | 0 | 0 | 0 | 0 | 0 | 16 | K | 2 | ROZPOCET | 0 | 0 | 0 | 0 | 0 | 1 | 0 | 16 | -1295350241
| D | 735 | Ústřední vytápění - otopná tělesa |  |  |  | 0 |  |  |  |  | 0 |  | 1.9412 |  | 3.0914 | 2 | D | 1 | ROZPOCET | [6 empty] | 0
57 | K | 73511181R | Demontáž otopných těles litinových článkových | kus | 22 |  | 0 |  |  | základní |  | 0 | 0 | 0 | 0.09 | 1.98 | 16 | K | 2 | ROZPOCET | 0 | 0 | 0 | 0 | 0 | 1 | 0 | 16 | 1474454466
58 | K | 735151821 | Demontáž otopných těles panelových | kus | 37 |  | 0 | CS ÚRS 2021 02 |  | základní |  | 0 | 8e-05 | 0.00296 | 0.02493 | 0.92241 | 16 | K | 2 | ROZPOCET | 0 | 0 | 0 | 0 | 0 | 1 | 0 | 16 | 913773309
59 | K | 73515182R | Demontáž dřevěných krytů radiátorů | kus | 21 |  | 0 |  |  | základní |  | 0 | 8e-05 | 0.00168 | 0.009 | 0.189 | 16 | K | 2 | ROZPOCET | 0 | 0 | 0 | 0 | 0 | 1 | 0 | 16 | 493542299
60 | K | 735151256 | Otopná tělesa panelová jednodesková PN 1,0 MPa, T do 110°C s jednou přídavnou přestupní plochou výšky tělesa 500 mm stavební délky / výkonu 900 mm / 772 W | kus | 5 |  | 0 | CS ÚRS 2021 02 |  | základní |  | 0 | 0.01759 | 0.08795 | 0 | 0 | 16 | K | 2 | ROZPOCET | 0 | 0 | 0 | 0 | 0 | 1 | 0 | 16 | -986193700
61 | K | 735151259 | Otopná tělesa panelová jednodesková PN 1,0 MPa, T do 110°C s jednou přídavnou přestupní plochou výšky tělesa 500 mm stavební délky / výkonu 1200 mm / 1030 W | kus | 1 |  | 0 | CS ÚRS 2021 02 |  | základní |  | 0 | 0.02272 | 0.02272 | 0 | 0 | 16 | K | 2 | ROZPOCET | 0 | 0 | 0 | 0 | 0 | 1 | 0 | 16 | -1307789093
62 | K | 735151261 | Otopná tělesa panelová jednodesková PN 1,0 MPa, T do 110°C s jednou přídavnou přestupní plochou výšky tělesa 500 mm stavební délky / výkonu 1600 mm / 1373 W | kus | 1 |  | 0 | CS ÚRS 2021 02 |  | základní |  | 0 | 0.02956 | 0.02956 | 0 | 0 | 16 | K | 2 | ROZPOCET | 0 | 0 | 0 | 0 | 0 | 1 | 0 | 16 | 34251268
63 | K | 735151462 | Otopná tělesa panelová dvoudesková PN 1,0 MPa, T do 110°C s jednou přídavnou přestupní plochou výšky tělesa 500 mm stavební délky / výkonu 1800 mm / 2011 W | kus | 20 |  | 0 | CS ÚRS 2021 02 |  | základní |  | 0 | 0.04632 | 0.9264 | 0 | 0 | 16 | K | 2 | ROZPOCET | 0 | 0 | 0 | 0 | 0 | 1 | 0 | 16 | -1970395844
64 | K | 735151552 | Otopná tělesa panelová dvoudesková PN 1,0 MPa, T do 110°C se dvěma přídavnými přestupními plochami výšky tělesa 500 mm stavební délky / výkonu 500 mm / 726 W | kus | 6 |  | 0 | CS ÚRS 2021 02 |  | základní |  | 0 | 0.01545 | 0.0927 | 0 | 0 | 16 | K | 2 | ROZPOCET | 0 | 0 | 0 | 0 | 0 | 1 | 0 | 16 | 1914021640
65 | K | 735151554 | Otopná tělesa panelová dvoudesková PN 1,0 MPa, T do 110°C se dvěma přídavnými přestupními plochami výšky tělesa 500 mm stavební délky / výkonu 700 mm / 1016 W | kus | 4 |  | 0 | CS ÚRS 2021 02 |  | základní |  | 0 | 0.02075 | 0.083 | 0 | 0 | 16 | K | 2 | ROZPOCET | 0 | 0 | 0 | 0 | 0 | 1 | 0 | 16 | 855826132
66 | K | 735151556 | Otopná tělesa panelová dvoudesková PN 1,0 MPa, T do 110°C se dvěma přídavnými přestupními plochami výšky tělesa 500 mm stavební délky / výkonu 900 mm / 1307 W | kus | 10 |  | 0 | CS ÚRS 2021 02 |  | základní |  | 0 | 0.02605 | 0.2605 | 0 | 0 | 16 | K | 2 | ROZPOCET | 0 | 0 | 0 | 0 | 0 | 1 | 0 | 16 | 556932626
67 | K | 735151559 | Otopná tělesa panelová dvoudesková PN 1,0 MPa, T do 110°C se dvěma přídavnými přestupními plochami výšky tělesa 500 mm stavební délky / výkonu 1200 mm / 1742 W | kus | 2 |  | 0 | CS ÚRS 2021 02 |  | základní |  | 0 | 0.034 | 0.068 | 0 | 0 | 16 | K | 2 | ROZPOCET | 0 | 0 | 0 | 0 | 0 | 1 | 0 | 16 | -1161679384
68 | K | 735151574 | Otopná tělesa panelová dvoudesková PN 1,0 MPa, T do 110°C se dvěma přídavnými přestupními plochami výšky tělesa 600 mm stavební délky / výkonu 700 mm / 1175 W | kus | 4 |  | 0 | CS ÚRS 2021 02 |  | základní |  | 0 | 0.02502 | 0.10008 | 0 | 0 | 16 | K | 2 | ROZPOCET | 0 | 0 | 0 | 0 | 0 | 1 | 0 | 16 | -1402908033
69 | K | 735151579 | Otopná tělesa panelová dvoudesková PN 1,0 MPa, T do 110°C se dvěma přídavnými přestupními plochami výšky tělesa 600 mm stavební délky / výkonu 1200 mm / 2015 W | kus | 2 |  | 0 | CS ÚRS 2021 02 |  | základní |  | 0 | 0.04132 | 0.08264 | 0 | 0 | 16 | K | 2 | ROZPOCET | 0 | 0 | 0 | 0 | 0 | 1 | 0 | 16 | -1495619281
70 | K | 735151596 | Otopná tělesa panelová dvoudesková PN 1,0 MPa, T do 110°C se dvěma přídavnými přestupními plochami výšky tělesa 900 mm stavební délky / výkonu 900 mm / 2082 W | kus | 3 |  | 0 | CS ÚRS 2021 02 |  | základní |  | 0 | 0.05071 | 0.15213 | 0 | 0 | 16 | K | 2 | ROZPOCET | 0 | 0 | 0 | 0 | 0 | 1 | 0 | 16 | 864960021
71 | K | 735164R09 | Otopná tělesa trubková se spodním středovým připojením na stěnu výšky tělesa 1220 mm, délky 450 mm | kus | 1 |  | 0 |  |  | základní |  | 0 | 0.0309 | 0.0309 | 0 | 0 | 16 | K | 2 | ROZPOCET | 0 | 0 | 0 | 0 | 0 | 1 | 0 | 16 | 442147713
72 | K | 735890801 | Vnitrostaveništní přemístění vybouraných (demontovaných) hmot otopných těles vodorovně do 100 m v objektech výšky do 6 m | t | 3.091 |  | 0 | CS ÚRS 2021 02 |  | základní |  | 0 | 0 | 0 | 0 | 0 | 16 | K | 2 | ROZPOCET | 0 | 0 | 0 | 0 | 0 | 1 | 0 | 16 | -1460377394
73 | K | 998735201 | Přesun hmot pro otopná tělesa stanovený procentní sazbou (%) z ceny vodorovná dopravní vzdálenost do 50 m v objektech výšky do 6 m | % |  |  | 0 | CS ÚRS 2021 02 |  | základní |  | 0 | 0 | 0 | 0 | 0 | 16 | K | 2 | ROZPOCET | 0 | 0 | 0 | 0 | 0 | 1 | 0 | 16 | -1964153678
| D | 783 | Dokončovací práce - nátěry |  |  |  | 0 |  |  |  |  | 0 |  | 0.00012 |  | 0 | 2 | D | 1 | ROZPOCET | [6 empty] | 0
74 | K | 783614551 | Základní nátěr armatur a kovových potrubí jednonásobný potrubí do DN 50 mm syntetický | m | 6 |  | 0 | CS ÚRS 2021 02 |  | základní |  | 0 | 2e-05 | 0.00012 | 0 | 0 | 16 | K | 2 | ROZPOCET | 0 | 0 | 0 | 0 | 0 | 1 | 0 | 16 | -1019397341
| D | HZS | Hodinové zúčtovací sazby |  |  |  | 0 |  |  |  |  | 0 |  | 0 |  | 0 | 4 | D | 0 | ROZPOCET | [6 empty] | 0
75 | K | HZS2491 | Hodinové zúčtovací sazby profesí PSV zednické výpomoci a pomocné práce PSV dělník zednických výpomocí | hod | 80 |  | 0 | CS ÚRS 2021 02 |  | základní |  | 0 | 0 | 0 | 0 | 0 | 512 | K | 1 | ROZPOCET | 0 | 0 | 0 | 0 | 0 | 1 | 0 | 512 | -937665894
| P |  | Poznámka k položce: sekání drážek a prostupů, hrubé zapravení | [14 empty] | P | 1
| D | VRN | Vedlejší rozpočtové náklady |  |  |  | 0 |  |  |  |  | 0 |  | 0 |  | 0 | 5 | D | 0 | ROZPOCET | [6 empty] | 0
| D | VRN4 | Inženýrská činnost |  |  |  | 0 |  |  |  |  | 0 |  | 0 |  | 0 | 5 | D | 1 | ROZPOCET | [6 empty] | 0
76 | K | 043114R00 | Orientační štítky na potrubní větve a hlavní zařízení kotelny | soubor | 1 |  | 0 |  |  | základní |  | 0 | 0 | 0 | 0 | 0 | 4 | K | 2 | ROZPOCET | 0 | 0 | 0 | 0 | 0 | 1 | 0 | 4 | 335162156
77 | K | 043114R03 | Zkoušky topné, zaregulování, uvedení do provozu, zaškolení obsluhy, vypuštění, napuštění soustavy Vyregulování topného systému včetně vyregulování stoupaček Příprava na komplexní zkoušky a provedení komplexních zkoušek Odstavení původního systému | soubor | 1 |  | 0 |  |  | základní |  | 0 | 0 | 0 | 0 | 0 | 1024 | K | 2 | ROZPOCET | 0 | 0 | 0 | 0 | 0 | 1 | 0 | 1024 | 996750857
78 | K | 043114R20 | Uzemňovací propojení potrubních rozvodů | soubor | 1 |  | 0 |  |  | základní |  | 0 | 0 | 0 | 0 | 0 | 4 | K | 2 | ROZPOCET | 0 | 0 | 0 | 0 | 0 | 1 | 0 | 4 | -416246262
79 | K | 043114R22 | Místní provozní řád a provozní deník | soubor | 1 |  | 0 |  |  | základní |  | 0 | 0 | 0 | 0 | 0 | 4 | K | 2 | ROZPOCET | 0 | 0 | 0 | 0 | 0 | 1 | 0 | 4 | 1347773820
| D | VRN9 | Ostatní náklady |  |  |  | 0 |  |  |  |  | 0 |  | 0 |  | 0 | 5 | D | 1 | ROZPOCET | [6 empty] | 0
80 | K | 091003R01 | Odvoz a likvidace odpadu, odvoz na skládku nebo do technických služeb, skládkovné, poplatky | soubor | 1 |  | 0 |  |  | základní |  | 0 | 0 | 0 | 0 | 0 | 1024 | K | 2 | ROZPOCET | 0 | 0 | 0 | 0 | 0 | 1 | 0 | 1024 | -1100179877
81 | K | 091003R03 | Lešení pro montáž potrubních rozvodů pod stropem, pomocné a ochranné konstrukce včetně dopravy, montáže, demontáže a náklady spojené s pronájmem | soubor | 1 |  | 0 |  |  | základní |  | 0 | 0 | 0 | 0 | 0 | 1024 | K | 2 | ROZPOCET | 0 | 0 | 0 | 0 | 0 | 1 | 0 | 1024 | -583504079

## ZTIa - Ležatá kanalizace
{c3d7c29d-0e80-4686-9ef4-2c212589ff93}
2
| KRYCÍ LIST SOUPISU PRACÍ | [7 empty] | v --- níže se nacházejí doplnkové a pomocné údaje k sestavám --- v | [8 empty] | False
Stavba:
Stavební úpravy a přístavba objektu MŠ Malínek, Kaplického 386 - NAVÝŠENÍ KAPACITY MŠ MALÍNEK
Objekt:
HZN - Hlavní způsobilé náklady
Soupis:
SO 02b - Stávající objekt
Úroveň 4:
ZTIa - Ležatá kanalizace
| KSO: |  |  |  |  | CC-CZ:
| Místo: |  | MŠ Malínek, Kaplického 386 |  |  | Datum: | 15.9.2021
| Zadavatel: |  |  |  |  | IČ:
|  | SM Liberec, Nám.Dr.E.Beneše 1, Liberec, 460 59 |  |  |  | DIČ:
| Uchazeč: |  |  |  |  | IČ: | Vyplň údaj
|  | Vyplň údaj |  |  |  | DIČ: | Vyplň údaj
| Projektant: |  |  |  |  | IČ:
|  | FS Vision, s.r.o., B.Němcové 54/9, Liberec 5 |  |  |  | DIČ:
| Zpracovatel: |  |  |  |  | IČ:
|  | EnergySim s.r.o. |  |  |  | DIČ:
Poznámka:
| Cena bez DPH | [5 empty] | 0
|  |  | Základ daně |  |  | Sazba daně | Výše daně
| DPH | základní | 0 |  |  | 21% | 0
|  | snížená | 0 |  |  | 15% | 0
|  | zákl. přenesená | 0 |  |  | 21% | 0
|  | sníž. přenesená | 0 |  |  | 15% | 0
|  | nulová | 0 |  |  | 0% | 0
| Cena s DPH |  |  | v | CZK |  | 0
| Projektant |  |  | Zpracovatel
| Datum a podpis: |  | Razítko | Datum a podpis: |  |  | Razítko
| Objednavatel |  |  | Uchazeč
| Datum a podpis: |  | Razítko | Datum a podpis: |  |  | Razítko
REKAPITULACE ČLENĚNÍ SOUPISU PRACÍ
Stavba:
Stavební úpravy a přístavba objektu MŠ Malínek, Kaplického 386 - NAVÝŠENÍ KAPACITY MŠ MALÍNEK
Objekt:
HZN - Hlavní způsobilé náklady
Soupis:
SO 02b - Stávající objekt
Úroveň 4:
ZTIa - Ležatá kanalizace
Místo: |  |  | MŠ Malínek, Kaplického 386 |  |  | Datum: | 15.9.2021
Zadavatel: |  |  | SM Liberec, Nám.Dr.E.Beneše 1, Liberec, 460 59 |  |  | Projektant: | FS Vision, s.r.o., B.Němcové 54/9, Liberec 5
Uchazeč: |  |  | Vyplň údaj |  |  | Zpracovatel: | EnergySim s.r.o.
Kód dílu - Popis | [6 empty] | Cena celkem [CZK]
Náklady ze soupisu prací | [6 empty] | 0 | [11 empty] | -1
| HSV - Práce a dodávky HSV | [5 empty] | 0
| 1 - Zemní práce | [5 empty] | 0
| 8 - Trubní vedení | [5 empty] | 0
| OST - Ostatní | [5 empty] | 0
SOUPIS PRACÍ
Stavba:
Stavební úpravy a přístavba objektu MŠ Malínek, Kaplického 386 - NAVÝŠENÍ KAPACITY MŠ MALÍNEK
Objekt:
HZN - Hlavní způsobilé náklady
Soupis:
SO 02b - Stávající objekt
Úroveň 4:
ZTIa - Ležatá kanalizace
Místo: |  |  | MŠ Malínek, Kaplického 386 |  |  | Datum: | 15.9.2021
Zadavatel: |  |  | SM Liberec, Nám.Dr.E.Beneše 1, Liberec, 460 59 |  |  | Projektant: | FS Vision, s.r.o., B.Němcové 54/9, Liberec 5
Uchazeč: |  |  | Vyplň údaj |  |  | Zpracovatel: | EnergySim s.r.o.
PČ | Typ | Kód | Popis | MJ | Množství | J.cena [CZK] | Cena celkem [CZK] | Cenová soustava |  | DPH | J. Nh [h] | Nh celkem [h] | J. hmotnost [t] | Hmotnost celkem [t] | J. suť [t] | Suť Celkem [t]
Náklady soupisu celkem | [6 empty] | 0 |  |  |  |  | 0 |  | 10.1528 |  | 0 |  | D | -1 | [10 empty] | 0
| D | HSV | Práce a dodávky HSV |  |  |  | 0 |  |  |  |  | 0 |  | 10.1528 |  | 0 | 1 | D | 0 |  |  |  | ROZPOCET | [6 empty] | 0
| D | 1 | Zemní práce |  |  |  | 0 |  |  |  |  | 0 |  | 10.1178 |  | 0 | 1 | D | 1 |  |  |  | ROZPOCET | [6 empty] | 0
1 | K | 132254102 | Hloubení rýh zapažených š do 800 mm v hornině třídy těžitelnosti I, skupiny 3 objem do 50 m3 strojně | m3 | 18 |  | 0 | CS ÚRS 2021 02 |  | základní |  | 0 | 0 | 0 | 0 | 0 | 4 | K | 2 |  |  |  | ROZPOCET | 0 | 0 | 0 | 0 | 0 | 1 | 0 | 4 | -301041200
| VV |  | 15*0,8*1,5 |  | 18 | [12 empty] | VV | 2 | 2 | True | 1 | ROZPOCET
2 | K | 151101101 | Zřízení příložného pažení a rozepření stěn rýh hl do 2 m | m2 | 45 |  | 0 | CS ÚRS 2021 02 |  | základní |  | 0 | 0.00084 | 0.0378 | 0 | 0 | 4 | K | 2 |  |  |  | ROZPOCET | 0 | 0 | 0 | 0 | 0 | 1 | 0 | 4 | 1896163342
| VV |  | 2*15*1,5 |  | 45 | [12 empty] | VV | 2 | 2 | True | 1 | ROZPOCET
3 | K | 151101111 | Odstranění příložného pažení a rozepření stěn rýh hl do 2 m | m2 | 45 |  | 0 | CS ÚRS 2021 02 |  | základní |  | 0 | 0 | 0 | 0 | 0 | 4 | K | 2 |  |  |  | ROZPOCET | 0 | 0 | 0 | 0 | 0 | 1 | 0 | 4 | 65367203
| VV |  | 2*15*1,5 |  | 45 | [12 empty] | VV | 2 | 2 | True | 1 | ROZPOCET
4 | K | 162751117 | Vodorovné přemístění do 10000 m výkopku/sypaniny z horniny třídy těžitelnosti I, skupiny 1 až 3 | m3 | 6 |  | 0 | CS ÚRS 2021 02 |  | základní |  | 0 | 0 | 0 | 0 | 0 | 4 | K | 2 |  |  |  | ROZPOCET | 0 | 0 | 0 | 0 | 0 | 1 | 0 | 4 | 2022431349
| VV |  | 1,2+4,8 |  | 6 | [12 empty] | VV | 2 | 2 | True | 1 | ROZPOCET
5 | K | 167151101 | Nakládání výkopku z hornin třídy těžitelnosti I, skupiny 1 až 3 do 100 m3 | m3 | 6 |  | 0 | CS ÚRS 2021 02 |  | základní |  | 0 | 0 | 0 | 0 | 0 | 4 | K | 2 |  |  |  | ROZPOCET | 0 | 0 | 0 | 0 | 0 | 1 | 0 | 4 | -350417849
| VV |  | 1,2+4,8 |  | 6 | [12 empty] | VV | 2 | 2 | True | 1 | ROZPOCET
6 | K | 171251201 | Uložení sypaniny na skládky nebo meziskládky | m3 | 6 |  | 0 | CS ÚRS 2021 02 |  | základní |  | 0 | 0 | 0 | 0 | 0 | 4 | K | 2 |  |  |  | ROZPOCET | 0 | 0 | 0 | 0 | 0 | 1 | 0 | 4 | -584879966
| VV |  | 1,2+4,8 |  | 6 | [12 empty] | VV | 2 | 2 | True | 1 | ROZPOCET
7 | K | 171201221 | Poplatek za uložení na skládce (skládkovné) zeminy a kamení kód odpadu 17 05 04 | t | 9.6 |  | 0 | CS ÚRS 2021 02 |  | základní |  | 0 | 0 | 0 | 0 | 0 | 4 | K | 2 |  |  |  | ROZPOCET | 0 | 0 | 0 | 0 | 0 | 1 | 0 | 4 | 1653802820
| VV |  | 6*1,6 |  | 9.6 | [12 empty] | VV | 2 | 2 | True | 1 | ROZPOCET
8 | K | 451573111 | Lože pod potrubí otevřený výkop ze štěrkopísku | m3 | 1.2 |  | 0 | CS ÚRS 2021 02 |  | základní |  | 0 | 0 | 0 | 0 | 0 | 4 | K | 2 |  |  |  | ROZPOCET | 0 | 0 | 0 | 0 | 0 | 1 | 0 | 4 | -1190512397
| VV |  | 15*0,8*0,1 |  | 1.2 | [12 empty] | VV | 2 | 2 | True | 1 | ROZPOCET
9 | K | 175111101 | Obsypání potrubí ručně sypaninou bez prohození, uloženou do 3 m | m3 | 4.8 |  | 0 | CS ÚRS 2021 02 |  | základní |  | 0 | 0 | 0 | 0 | 0 | 4 | K | 2 |  |  |  | ROZPOCET | 0 | 0 | 0 | 0 | 0 | 1 | 0 | 4 | -2008119135
| VV |  | 15*0,8*0,4 |  | 4.8 | [12 empty] | VV | 2 | 2 | True | 1 | ROZPOCET
10 | M | 58337344 | štěrkopísek frakce 0/32 | t | 10.08 |  | 0 | CS ÚRS 2021 02 |  | základní |  | 0 | 1 | 10.08 | 0 | 0 | 8 | M | 2 |  |  |  | ROZPOCET | 0 | 0 | 0 | 0 | 0 | 1 | 0 | 4 | -479746665
| VV |  | 4,8*2,1 |  | 10.08 | [12 empty] | VV | 2 | 2 | True | 1 | ROZPOCET
11 | K | 174111101 | Zásyp jam, šachet rýh nebo kolem objektů sypaninou se zhutněním ručně | m3 | 12 |  | 0 | CS ÚRS 2021 02 |  | základní |  | 0 | 0 | 0 | 0 | 0 | 4 | K | 2 |  |  |  | ROZPOCET | 0 | 0 | 0 | 0 | 0 | 1 | 0 | 4 | 255776161
| VV |  | 15*0,8*1 |  | 12 | [12 empty] | VV | 2 | 2 | True | 1 | ROZPOCET
| D | 8 | Trubní vedení |  |  |  | 0 |  |  |  |  | 0 |  | 0.032987 |  | 0 | 1 | D | 1 |  |  |  | ROZPOCET | [6 empty] | 0
12 | K | 721173401 | Potrubí kanalizační z PVC SN 4 svodné DN 110 | m | 15 |  | 0 | CS ÚRS 2021 02 |  | základní |  | 0 | 0.00142 | 0.0213 | 0 | 0 | 16 | K | 2 |  |  |  | ROZPOCET | 0 | 0 | 0 | 0 | 0 | 1 | 0 | 16 | -800745895
13 | K | 721290111 | Zkouška těsnosti potrubí kanalizace vodou do DN 125 | m | 15 |  | 0 | CS ÚRS 2021 02 |  | základní |  | 0 | 0 | 0 | 0 | 0 | 512 | K | 2 |  |  |  | ROZPOCET | 0 | 0 | 0 | 0 | 0 | 1 | 0 | 512 | -790682023
14 | K | 721211621 | Vtok dvorní se svislým odtokem a izolační přírubou DN 110/160 mříž litina 226x226 | kus | 1 |  | 0 | CS ÚRS 2021 02 |  | základní |  | 0 | 0.01024 | 0.01024 | 0 | 0 | 4 | K | 2 |  |  |  | ROZPOCET | 0 | 0 | 0 | 0 | 0 | 1 | 0 | 4 | 778939802
15 | K | 899623151 | Obetonování potrubí nebo zdiva stok betonem prostým tř. C 16/20 otevřený výkop | m3 | 0.027 |  | 0 | CS ÚRS 2021 02 |  | základní |  | 0 | 0 | 0 | 0 | 0 | 4 | K | 2 |  |  |  | ROZPOCET | 0 | 0 | 0 | 0 | 0 | 1 | 0 | 4 | 1008726395
| VV |  | 0,3*0,3*0,3*1 "obetonování 1 ks kolena |  | 0.027 | [12 empty] | VV | 2 | 2 | True | 1 | ROZPOCET
16 | K | 899643111 | Bednění pro obetonování potrubí otevřený výkop | m2 | 0.36 |  | 0 | CS ÚRS 2021 02 |  | základní |  | 0 | 0.00402 | 0.0014472 | 0 | 0 | 4 | K | 2 |  |  |  | ROZPOCET | 0 | 0 | 0 | 0 | 0 | 1 | 0 | 4 | -239532467
| VV |  | 0,3*0,3*4*1 "obetonování 1 ks kolena |  | 0.36 | [12 empty] | VV | 2 | 2 | True | 1 | ROZPOCET
17 | K | 998721101 | Přesun hmot tonážní pro vnitřní kanalizace v objektech v do 6 m | t | 0.033 |  | 0 | CS ÚRS 2021 02 |  | základní |  | 0 | 0 | 0 | 0 | 0 | 16 | K | 2 |  |  |  | ROZPOCET | 0 | 0 | 0 | 0 | 0 | 1 | 0 | 16 | 1958634130
| D | OST | Ostatní |  |  |  | 0 |  |  |  |  | 0 |  | 0.00206 |  | 0 | 4 | D | 1 |  |  |  | ROZPOCET | [6 empty] | 0
18 | K | 03000000R1 | Zařízení stavby, přistavení a odvezení skladových a kancelářských kontejnerů | kpl | 1 |  | 0 | R-položka |  | základní |  | 0 | 0 | 0 | 0 | 0 | 4 | K | 2 |  |  |  | ROZPOCET | 0 | 0 | 0 | 0 | 0 | 1 | 0 | 4 | 1551258312
19 | K | 03000000R2 | Doprava a přesuny osob | kpl | 1 |  | 0 | R-položka |  | základní |  | 0 | 0 | 0 | 0 | 0 | 4 | K | 2 |  |  |  | ROZPOCET | 0 | 0 | 0 | 0 | 0 | 1 | 0 | 4 | 1414952287
20 | K | 03000000R3 | Dokumentace skutečného provedení ve čtyřech paré + jednou digitálně. Dokumentace uložena v šanonech, přehledně uspořádana, včetně seznamů a pořadově očíslovaných položek | kpl | 1 |  | 0 | R-položka |  | základní |  | 0 | 0 | 0 | 0 | 0 | 4 | K | 2 |  |  |  | ROZPOCET | 0 | 0 | 0 | 0 | 0 | 1 | 0 | 4 | -525649401
21 | K | 721174000R3 | Prostupy stavebními konstrukcemi pod nosnými a obvodovými zdmi | kpl | 1 |  | 0 | R-položka |  | základní |  | 0 | 0.00206 | 0.00206 | 0 | 0 | 4 | K | 2 |  |  |  | ROZPOCET | 0 | 0 | 0 | 0 | 0 | 1 | 0 | 4 | -376180379
22 | K | 03000000R4 | Stavební koordinace s ostatními profesemi | kpl | 1 |  | 0 | R-poožka |  | základní |  | 0 | 0 | 0 | 0 | 0 | 4 | K | 2 |  |  |  | ROZPOCET | 0 | 0 | 0 | 0 | 0 | 1 | 0 | 4 | 1668698097

## ZTIb - ZTI část I (zařizo...
{10dcb8e9-8366-470d-bcd1-8bf6804af871}
2
| KRYCÍ LIST SOUPISU PRACÍ | [7 empty] | v --- níže se nacházejí doplnkové a pomocné údaje k sestavám --- v | [8 empty] | False
Stavba:
Stavební úpravy a přístavba objektu MŠ Malínek, Kaplického 386 - NAVÝŠENÍ KAPACITY MŠ MALÍNEK
Objekt:
HZN - Hlavní způsobilé náklady
Soupis:
SO 02b - Stávající objekt
Úroveň 4:
ZTIb - ZTI část I (zařizovací předměty dle PD interiéru)
| KSO: |  |  |  |  | CC-CZ:
| Místo: |  | MŠ Malínek, Kaplického 386 |  |  | Datum: | 15.9.2021
| Zadavatel: |  |  |  |  | IČ:
|  | SM Liberec, Nám.Dr.E.Beneše 1, Liberec, 460 59 |  |  |  | DIČ:
| Uchazeč: |  |  |  |  | IČ: | Vyplň údaj
|  | Vyplň údaj |  |  |  | DIČ: | Vyplň údaj
| Projektant: |  |  |  |  | IČ:
|  | FS Vision, s.r.o., B.Němcové 54/9, Liberec 5 |  |  |  | DIČ:
| Zpracovatel: |  |  |  |  | IČ:
|  | EnergySim s.r.o. |  |  |  | DIČ:
Poznámka:
| Cena bez DPH | [5 empty] | 0
|  |  | Základ daně |  |  | Sazba daně | Výše daně
| DPH | základní | 0 |  |  | 21% | 0
|  | snížená | 0 |  |  | 15% | 0
|  | zákl. přenesená | 0 |  |  | 21% | 0
|  | sníž. přenesená | 0 |  |  | 15% | 0
|  | nulová | 0 |  |  | 0% | 0
| Cena s DPH |  |  | v | CZK |  | 0
| Projektant |  |  | Zpracovatel
| Datum a podpis: |  | Razítko | Datum a podpis: |  |  | Razítko
| Objednavatel |  |  | Uchazeč
| Datum a podpis: |  | Razítko | Datum a podpis: |  |  | Razítko
REKAPITULACE ČLENĚNÍ SOUPISU PRACÍ
Stavba:
Stavební úpravy a přístavba objektu MŠ Malínek, Kaplického 386 - NAVÝŠENÍ KAPACITY MŠ MALÍNEK
Objekt:
HZN - Hlavní způsobilé náklady
Soupis:
SO 02b - Stávající objekt
Úroveň 4:
ZTIb - ZTI část I (zařizovací předměty dle PD interiéru)
Místo: |  |  | MŠ Malínek, Kaplického 386 |  |  | Datum: | 15.9.2021
Zadavatel: |  |  | SM Liberec, Nám.Dr.E.Beneše 1, Liberec, 460 59 |  |  | Projektant: | FS Vision, s.r.o., B.Němcové 54/9, Liberec 5
Uchazeč: |  |  | Vyplň údaj |  |  | Zpracovatel: | EnergySim s.r.o.
Kód dílu - Popis | [6 empty] | Cena celkem [CZK]
Náklady ze soupisu prací | [6 empty] | 0 | [11 empty] | -1
| PSV - Práce a dodávky PSV | [5 empty] | 0
| 721 - Zdravotechnika - vnitřní kanalizace | [5 empty] | 0
| 722 - Zdravotechnika - vnitřní vodovod | [5 empty] | 0
| 722R1 - Potrubí | [5 empty] | 0
| 722R2 - Armatury | [5 empty] | 0
| 725 - Zdravotechnika - zařizovací předměty (dle PD interiéru) | [5 empty] | 0
| 725R0 - WC | [5 empty] | 0
| 725R1 - WC1 | [5 empty] | 0
| 725R2 - WC2 | [5 empty] | 0
| 725R3 - U | [5 empty] | 0
| 725R4 - Um1 | [5 empty] | 0
| 725R5 - Um2 | [5 empty] | 0
| 725R6 - VL | [5 empty] | 0
| 725R7 - SK | [5 empty] | 0
| 725R8 - D | [5 empty] | 0
| OST - Ostatní | [5 empty] | 0
SOUPIS PRACÍ
Stavba:
Stavební úpravy a přístavba objektu MŠ Malínek, Kaplického 386 - NAVÝŠENÍ KAPACITY MŠ MALÍNEK
Objekt:
HZN - Hlavní způsobilé náklady
Soupis:
SO 02b - Stávající objekt
Úroveň 4:
ZTIb - ZTI část I (zařizovací předměty dle PD interiéru)
Místo: |  |  | MŠ Malínek, Kaplického 386 |  |  | Datum: | 15.9.2021
Zadavatel: |  |  | SM Liberec, Nám.Dr.E.Beneše 1, Liberec, 460 59 |  |  | Projektant: | FS Vision, s.r.o., B.Němcové 54/9, Liberec 5
Uchazeč: |  |  | Vyplň údaj |  |  | Zpracovatel: | EnergySim s.r.o.
PČ | Typ | Kód | Popis | MJ | Množství | J.cena [CZK] | Cena celkem [CZK] | Cenová soustava |  | DPH | J. Nh [h] | Nh celkem [h] | J. hmotnost [t] | Hmotnost celkem [t] | J. suť [t] | Suť Celkem [t]
Náklady soupisu celkem | [6 empty] | 0 |  |  |  |  | 0 |  | 0.47677 |  | 0.18 |  | D | -1 | [7 empty] | 0
| D | PSV | Práce a dodávky PSV |  |  |  | 0 |  |  |  |  | 0 |  | 0.47677 |  | 0.18 | 2 | D | 0 | ROZPOCET | [6 empty] | 0
| D | 721 | Zdravotechnika - vnitřní kanalizace |  |  |  | 0 |  |  |  |  | 0 |  | 0.03133 |  | 0 | 2 | D | 1 | ROZPOCET | [6 empty] | 0
1 | K | 721174042 | Potrubí kanalizační z PP připojovací DN 40 | m | 5 |  | 0 | CS ÚRS 2021 02 |  | základní |  | 0 | 0.00041 | 0.00205 | 0 | 0 | 16 | K | 2 | ROZPOCET | 0 | 0 | 0 | 0 | 0 | 1 | 0 | 16 | 748312114
2 | K | 721174043 | Potrubí kanalizační z PP připojovací DN 50 | m | 5 |  | 0 | CS ÚRS 2021 02 |  | základní |  | 0 | 0.00048 | 0.0024 | 0 | 0 | 16 | K | 2 | ROZPOCET | 0 | 0 | 0 | 0 | 0 | 1 | 0 | 16 | 1893216468
3 | K | 721174045 | Potrubí kanalizační z PP připojovací DN 110 | m | 3 |  | 0 | CS ÚRS 2021 02 |  | základní |  | 0 | 0.00224 | 0.00672 | 0 | 0 | 16 | K | 2 | ROZPOCET | 0 | 0 | 0 | 0 | 0 | 1 | 0 | 16 | -1999217869
4 | K | 721174042R | Potrubí kanalizační z PP zavěšené DN 40 | m | 6 |  | 0 | R-položka |  | základní |  | 0 | 0.00041 | 0.00246 | 0 | 0 | 16 | K | 2 | ROZPOCET | 0 | 0 | 0 | 0 | 0 | 1 | 0 | 16 | -1204196030
5 | K | 721174043R | Potrubí kanalizační z PP zavěšené DN 50 | m | 2 |  | 0 | R-položka |  | základní |  | 0 | 0.00048 | 0.00096 | 0 | 0 | 16 | K | 2 | ROZPOCET | 0 | 0 | 0 | 0 | 0 | 1 | 0 | 16 | 110562993
6 | K | 713463212 | Montáž izolace tepelné potrubí potrubními pouzdry s Al fólií staženými Al páskou 1x D do 100 mm | m | 4 |  | 0 | CS ÚRS 2021 02 |  | základní |  | 0 | 0.00027 | 0.00108 | 0 | 0 | 16 | K | 2 | ROZPOCET | 0 | 0 | 0 | 0 | 0 | 1 | 0 | 16 | 1991925772
| P |  | Poznámka k položce: Izolace potrubí nad podhledem | [14 empty] | P | 2
7 | M | 63154541 | pouzdro izolační potrubní z minerální vlny s Al fólií max. 250/100°C 114/30mm | m | 4 |  | 0 | CS ÚRS 2021 02 |  | základní |  | 0 | 0.00076 | 0.00304 | 0 | 0 | 32 | M | 2 | ROZPOCET | 0 | 0 | 0 | 0 | 0 | 1 | 0 | 16 | -473338624
8 | M | 28615603 | čistící tvarovka odpadní PP DN 110 pro vysoké teploty | kus | 2 |  | 0 | CS ÚRS 2021 02 |  | základní |  | 0 | 0.00033 | 0.00066 | 0 | 0 | 32 | M | 2 | ROZPOCET | 0 | 0 | 0 | 0 | 0 | 1 | 0 | 16 | -277050110
9 | K | 721100911R1 | Zazátkování hrdla potrubí kanalizačního PP, příprava pro dřez | kus | 1 |  | 0 | R-položka |  | základní |  | 0 | 0.00184 | 0.00184 | 0 | 0 | 16 | K | 2 | ROZPOCET | 0 | 0 | 0 | 0 | 0 | 1 | 0 | 16 | 78564427
10 | K | 721171905 | Potrubí z PP vsazení odbočky do hrdla DN 110 | kus | 2 |  | 0 | CS ÚRS 2021 02 |  | základní |  | 0 | 0.00179 | 0.00358 | 0 | 0 | 16 | K | 2 | ROZPOCET | 0 | 0 | 0 | 0 | 0 | 1 | 0 | 16 | 1420046611
| P |  | Poznámka k položce: Napojení nové kanalizace DN110 na stávající kanalizační stoupačku DN110 - 1 ks Napojení nové kanalizace DN50 na stávající kanalizační stoupačku DN110 - 1 ks | [14 empty] | P | 2
11 | K | 721171913 | Potrubí z PP propojení potrubí DN 50 | kus | 2 |  | 0 | CS ÚRS 2021 02 |  | základní |  | 0 | 0.00031 | 0.00062 | 0 | 0 | 16 | K | 2 | ROZPOCET | 0 | 0 | 0 | 0 | 0 | 1 | 0 | 16 | -930218140
| P |  | Poznámka k položce: Napojení nových umývadel na stávající připojovací potrubí - 2 ks | [14 empty] | P | 2
12 | K | 721171915 | Potrubí z PP propojení potrubí DN 110 | kus | 2 |  | 0 | CS ÚRS 2021 02 |  | základní |  | 0 | 0.001 | 0.002 | 0 | 0 | 16 | K | 2 | ROZPOCET | 0 | 0 | 0 | 0 | 0 | 1 | 0 | 16 | -1173323783
| P |  | Poznámka k položce: Napojení nových WC na stávající připojovací potrubí - 2 ks | [14 empty] | P | 2
13 | K | 721290111 | Zkouška těsnosti potrubí kanalizace vodou do DN 125 | m | 21 |  | 0 | CS ÚRS 2021 02 |  | základní |  | 0 | 0 | 0 | 0 | 0 | 16 | K | 2 | ROZPOCET | 0 | 0 | 0 | 0 | 0 | 1 | 0 | 16 | 111587833
14 | K | 721174000R13 | Prostup ŽB panelem pro potrubí DN110 a jeho opětovné zapravení | kus | 1 |  | 0 | R-položka |  | základní |  | 0 | 0 | 0 | 0 | 0 | 16 | K | 2 | ROZPOCET | 0 | 0 | 0 | 0 | 0 | 1 | 0 | 16 | 1539012006
15 | K | 721174000R12 | Prostup příčko pro potrubí DN50 a jeho opětovné zapravení | kus | 1 |  | 0 | R-položka |  | základní |  | 0 | 0 | 0 | 0 | 0 | 16 | K | 2 | ROZPOCET | 0 | 0 | 0 | 0 | 0 | 1 | 0 | 16 | 1437118586
16 | K | 721174000R11 | Prostup stropem pro potrubí DN 40 a jeho opětovné zapravení | kus | 1 |  | 0 | R-položka |  | základní |  | 0 | 0 | 0 | 0 | 0 | 16 | K | 2 | ROZPOCET | 0 | 0 | 0 | 0 | 0 | 1 | 0 | 16 | 1801393349
17 | K | 721174000R10 | Prostup stropem pro potrubí DN 50 a jeho opětovné zapravení | kus | 1 |  | 0 | R-položka |  | základní |  | 0 | 0 | 0 | 0 | 0 | 16 | K | 2 | ROZPOCET | 0 | 0 | 0 | 0 | 0 | 1 | 0 | 16 | -1513402150
18 | K | 721174000R2 | Prostup střechou vč. opětovného zapravení | kus | 1 |  | 0 | R-položka |  | základní |  | 0 | 0.00206 | 0.00206 | 0 | 0 | 16 | K | 2 | ROZPOCET | 0 | 0 | 0 | 0 | 0 | 1 | 0 | 16 | 686249459
19 | K | 763172311 | Montáž revizních dvířek SDK kcí vel. 200x200 mm | kus | 2 |  | 0 | CS ÚRS 2020 01 |  | základní |  | 0 | 3e-05 | 6e-05 | 0 | 0 | 16 | K | 2 | ROZPOCET | 0 | 0 | 0 | 0 | 0 | 1 | 0 | 16 | 1841589901
20 | M | 59030710 | dvířka revizní do SDK 200x200mm | kus | 2 |  | 0 | CS ÚRS 2021 02 |  | základní |  | 0 | 0.0009 | 0.0018 | 0 | 0 | 32 | M | 2 | ROZPOCET | 0 | 0 | 0 | 0 | 0 | 1 | 0 | 16 | -254528290
21 | K | 998721101 | Přesun hmot tonážní pro vnitřní kanalizace v objektech v do 6 m | t | 0.025 |  | 0 | CS ÚRS 2021 02 |  | základní |  | 0 | 0 | 0 | 0 | 0 | 16 | K | 2 | ROZPOCET | 0 | 0 | 0 | 0 | 0 | 1 | 0 | 16 | 1015270064
| D | 722 | Zdravotechnika - vnitřní vodovod |  |  |  | 0 |  |  |  |  | 0 |  | 0.44544 |  | 0.18 | 2 | D | 1 | ROZPOCET | [6 empty] | 0
| D | 722R1 | Potrubí |  |  |  | 0 |  |  |  |  | 0 |  | 0.08214 |  | 0 | 2 | D | 2 | ROZPOCET | [6 empty] | 0
22 | K | 722174002 | Potrubí vodovodní plastové PPR svar polyfuze PN 16 D 20 x 2,8 mm | m | 18 |  | 0 | CS ÚRS 2021 02 |  | základní |  | 0 | 0.00085 | 0.0153 | 0 | 0 | 16 | K | 3 | ROZPOCET | 0 | 0 | 0 | 0 | 0 | 1 | 0 | 16 | -1592772815
| P |  | Poznámka k položce: Studená voda - rozvody hlavní pod stropem | [14 empty] | P | 3
23 | K | 722174003 | Potrubí vodovodní plastové PPR svar polyfuze PN 16 D 25 x 3,5 mm | m | 2 |  | 0 | CS ÚRS 2021 02 |  | základní |  | 0 | 0.00116 | 0.00232 | 0 | 0 | 16 | K | 3 | ROZPOCET | 0 | 0 | 0 | 0 | 0 | 1 | 0 | 16 | 1479564980
| P |  | Poznámka k položce: Studená voda - rozvody hlavní pod stropem | [14 empty] | P | 3
24 | K | 713463211 | Montáž izolace tepelné potrubí potrubními pouzdry s Al fólií staženými Al páskou 1x D do 50 mm | m | 20 |  | 0 | CS ÚRS 2021 02 |  | základní |  | 0 | 0.00019 | 0.0038 | 0 | 0 | 16 | K | 3 | ROZPOCET | 0 | 0 | 0 | 0 | 0 | 1 | 0 | 16 | -597072096
25 | M | 28377045R | pouzdro izolační potrubní z pěnového polyetylenu 22/20mm s Al folií | m | 18 |  | 0 | R-položka |  | základní |  | 0 | 8e-05 | 0.00144 | 0 | 0 | 32 | M | 3 | ROZPOCET | 0 | 0 | 0 | 0 | 0 | 1 | 0 | 16 | -1366850213
26 | M | 28377049R | pouzdro izolační potrubní z pěnového polyetylenu 28/20mm s Al folií | m | 2 |  | 0 | R-položka |  | základní |  | 0 | 0.00012 | 0.00024 | 0 | 0 | 32 | M | 3 | ROZPOCET | 0 | 0 | 0 | 0 | 0 | 1 | 0 | 16 | 590495303
27 | K | 722182011 | Podpůrný žlab pro potrubí D 20 | m | 18 |  | 0 | CS ÚRS 2021 02 |  | základní |  | 0 | 0.00162 | 0.02916 | 0 | 0 | 16 | K | 3 | ROZPOCET | 0 | 0 | 0 | 0 | 0 | 1 | 0 | 16 | -936666425
28 | K | 722182012 | Podpůrný žlab pro potrubí D 25 | m | 2 |  | 0 | CS ÚRS 2021 02 |  | základní |  | 0 | 0.00192 | 0.00384 | 0 | 0 | 16 | K | 3 | ROZPOCET | 0 | 0 | 0 | 0 | 0 | 1 | 0 | 16 | -355781182
29 | K | 722174002 | Potrubí vodovodní plastové PPR svar polyfuze PN 16 D 20 x 2,8 mm | m | 18 |  | 0 | CS ÚRS 2021 02 |  | základní |  | 0 | 0.00085 | 0.0153 | 0 | 0 | 16 | K | 3 | ROZPOCET | 0 | 0 | 0 | 0 | 0 | 1 | 0 | 16 | 840930153
| P |  | Poznámka k položce: Teplá voda - rozvody hlavní pod stropem | [14 empty] | P | 3
30 | K | 722174003 | Potrubí vodovodní plastové PPR svar polyfuze PN 16 D 25 x 3,5 mm | m | 4 |  | 0 | CS ÚRS 2021 02 |  | základní |  | 0 | 0.00116 | 0.00464 | 0 | 0 | 16 | K | 3 | ROZPOCET | 0 | 0 | 0 | 0 | 0 | 1 | 0 | 16 | -1080833006
| P |  | Poznámka k položce: Teplá voda - rozvody hlavní pod stropem | [14 empty] | P | 3
31 | K | 713463211 | Montáž izolace tepelné potrubí potrubními pouzdry s Al fólií staženými Al páskou 1x D do 50 mm | m | 22 |  | 0 | CS ÚRS 2021 02 |  | základní |  | 0 | 0.00019 | 0.00418 | 0 | 0 | 16 | K | 3 | ROZPOCET | 0 | 0 | 0 | 0 | 0 | 1 | 0 | 16 | 1918067996
32 | M | 28377045R1 | pouzdro izolační potrubní z pěnového polyetylenu 22/30mm s Al folií | m | 18 |  | 0 | R-položka |  | základní |  | 0 | 8e-05 | 0.00144 | 0 | 0 | 32 | M | 3 | ROZPOCET | 0 | 0 | 0 | 0 | 0 | 1 | 0 | 16 | 1453074869
33 | M | 28377049R1 | pouzdro izolační potrubní z pěnového polyetylenu 28/30mm s Al folií | m | 4 |  | 0 | R-položka |  | základní |  | 0 | 0.00012 | 0.00048 | 0 | 0 | 32 | M | 3 | ROZPOCET | 0 | 0 | 0 | 0 | 0 | 1 | 0 | 16 | -632984040
34 | K | 998722101 | Přesun hmot tonážní pro vnitřní vodovod v objektech v do 6 m | t | 0.082 |  | 0 | CS ÚRS 2021 02 |  | základní |  | 0 | 0 | 0 | 0 | 0 | 16 | K | 3 | ROZPOCET | 0 | 0 | 0 | 0 | 0 | 1 | 0 | 16 | -641859759
| D | 722R2 | Armatury |  |  |  | 0 |  |  |  |  | 0 |  | 0.00256 |  | 0 | 2 | D | 2 | ROZPOCET | [6 empty] | 0
35 | K | 722232043 | Kohout kulový přímý G 1/2 PN 42 do 185°C vnitřní závit | kus | 1 |  | 0 | CS ÚRS 2021 02 |  | základní |  | 0 | 0.00021 | 0.00021 | 0 | 0 | 16 | K | 3 | ROZPOCET | 0 | 0 | 0 | 0 | 0 | 1 | 0 | 16 | -895910447
36 | K | 722232044 | Kohout kulový přímý G 3/4 PN 42 do 185°C vnitřní závit | kus | 3 |  | 0 | CS ÚRS 2021 02 |  | základní |  | 0 | 0.00034 | 0.00102 | 0 | 0 | 16 | K | 3 | ROZPOCET | 0 | 0 | 0 | 0 | 0 | 1 | 0 | 16 | 245022312
37 | K | 734261233 | Šroubení přímé G 1/2 PN 16 do 120°C | kus | 1 |  | 0 | CS ÚRS 2021 02 |  | základní |  | 0 | 0.00025 | 0.00025 | 0 | 0 | 16 | K | 3 | ROZPOCET | 0 | 0 | 0 | 0 | 0 | 1 | 0 | 16 | -1806542921
38 | K | 734261234 | Šroubení přímé G 3/4 PN 16 do 120°C | kus | 3 |  | 0 | CS ÚRS 2021 02 |  | základní |  | 0 | 0.00036 | 0.00108 | 0 | 0 | 16 | K | 3 | ROZPOCET | 0 | 0 | 0 | 0 | 0 | 1 | 0 | 16 | -474128798
39 | K | 998722101 | Přesun hmot tonážní pro vnitřní vodovod v objektech v do 6 m | t | 0.003 |  | 0 | CS ÚRS 2021 02 |  | základní |  | 0 | 0 | 0 | 0 | 0 | 16 | K | 3 | ROZPOCET | 0 | 0 | 0 | 0 | 0 | 1 | 0 | 16 | 803045421
| D | 725 | Zdravotechnika - zařizovací předměty (dle PD interiéru) |  |  |  | 0 |  |  |  |  | 0 |  | 0.36074 |  | 0.18 | 2 | D | 2 | ROZPOCET | [6 empty] | 0
| D | 725R0 | WC |  |  |  | 0 |  |  |  |  | 0 |  | 0.03362 |  | 0 | 2 | D | 3 | ROZPOCET | [6 empty] | 0
40 | K | 725112022 | Klozet keramický závěsný na nosné stěny s hlubokým splachováním odpad vodorovný | soubor | 1 |  | 0 | CS ÚRS 2021 02 |  | základní |  | 0 | 0.01697 | 0.01697 | 0 | 0 | 16 | K | 4 | ROZPOCET | 0 | 0 | 0 | 0 | 0 | 1 | 0 | 16 | 282642932
| P |  | Poznámka k položce: V cenách jsou započtená klozetová sedátka. | [14 empty] | P | 4
41 | K | 726131041 | Instalační předstěna - klozet závěsný v 1120 mm s ovládáním zepředu do lehkých stěn s kovovou kcí | soubor | 1 |  | 0 | CS ÚRS 2021 02 |  | základní |  | 0 | 0.01665 | 0.01665 | 0 | 0 | 16 | K | 4 | ROZPOCET | 0 | 0 | 0 | 0 | 0 | 1 | 0 | 16 | -578228705
| P |  | Poznámka k položce: V ceně je zahrnuto tlačítko s funkcí dvojitého splachování. | [14 empty] | P | 4
| D | 725R1 | WC1 |  |  |  | 0 |  |  |  |  | 0 |  | 0.03039 |  | 0 | 2 | D | 3 | ROZPOCET | [6 empty] | 0
42 | K | 725112015 | Klozet keramický dětský standardní samostatně stojící s hlubokým splachováním odpad zadní | soubor | 1 |  | 0 | CS ÚRS 2021 02 |  | základní |  | 0 | 0.01374 | 0.01374 | 0 | 0 | 16 | K | 4 | ROZPOCET | 0 | 0 | 0 | 0 | 0 | 1 | 0 | 16 | -896315462
| P |  | Poznámka k položce: V cenách jsou započtená klozetová sedátka. | [14 empty] | P | 4
43 | K | 726131041R | Splachovací nádržka podomítková s ovládáním zepředu do lehkých stěn s kovovou kcí | soubor | 1 |  | 0 | R-položka |  | základní |  | 0 | 0.01665 | 0.01665 | 0 | 0 | 16 | K | 4 | ROZPOCET | 0 | 0 | 0 | 0 | 0 | 1 | 0 | 16 | -187726442
| P |  | Poznámka k položce: V ceně je zahrnuto tlačítko s funkcí dvojitého splachování. | [14 empty] | P | 4
| D | 725R2 | WC2 |  |  |  | 0 |  |  |  |  | 0 |  | 0.03039 |  | 0 | 2 | D | 3 | ROZPOCET | [6 empty] | 0
44 | K | 725112015R1 | Klozet keramický dětský standardní závěsný s hlubokým splachováním odpad vodorovný | soubor | 1 |  | 0 | R-položka |  | základní |  | 0 | 0.01374 | 0.01374 | 0 | 0 | 16 | K | 4 | ROZPOCET | 0 | 0 | 0 | 0 | 0 | 1 | 0 | 16 | -1055540268
| P |  | Poznámka k položce: V cenách jsou započtená klozetová sedátka. | [14 empty] | P | 4
45 | K | 726131041 | Instalační předstěna - klozet závěsný v 1120 mm s ovládáním zepředu do lehkých stěn s kovovou kcí | soubor | 1 |  | 0 | CS ÚRS 2021 02 |  | základní |  | 0 | 0.01665 | 0.01665 | 0 | 0 | 16 | K | 4 | ROZPOCET | 0 | 0 | 0 | 0 | 0 | 1 | 0 | 16 | 1703139404
| P |  | Poznámka k položce: V ceně je zahrnuto tlačítko s funkcí dvojitého splachování. | [14 empty] | P | 4
| D | 725R3 | U |  |  |  | 0 |  |  |  |  | 0 |  | 0.0269 |  | 0 | 2 | D | 3 | ROZPOCET | [6 empty] | 0
46 | K | 725211703 | Umývátko keramické bílé stěnové šířky 450 mm připevněné na stěnu šrouby | soubor | 1 |  | 0 | CS ÚRS 2021 02 |  | základní |  | 0 | 0.01047 | 0.01047 | 0 | 0 | 16 | K | 4 | ROZPOCET | 0 | 0 | 0 | 0 | 0 | 1 | 0 | 16 | 1442968216
47 | K | 726131001 | Instalační předstěna - umyvadlo do v 1120 mm se stojánkovou baterií do lehkých stěn s kovovou kcí | soubor | 1 |  | 0 | CS ÚRS 2021 02 |  | základní |  | 0 | 0.012 | 0.012 | 0 | 0 | 16 | K | 4 | ROZPOCET | 0 | 0 | 0 | 0 | 0 | 1 | 0 | 16 | 1805865343
48 | K | 725869101 | Montáž zápachových uzávěrek umyvadlových do DN 40 | kus | 1 |  | 0 | CS ÚRS 2021 02 |  | základní |  | 0 | 0.00014 | 0.00014 | 0 | 0 | 16 | K | 4 | ROZPOCET | 0 | 0 | 0 | 0 | 0 | 1 | 0 | 16 | 465151902
49 | M | 55161310R | sifon umyvadlový chromový DN 40 | kus | 1 |  | 0 | R-položka |  | základní |  | 0 | 0.00031 | 0.00031 | 0 | 0 | 32 | M | 4 | ROZPOCET | 0 | 0 | 0 | 0 | 0 | 1 | 0 | 16 | 444884995
50 | K | 725822611 | Baterie umyvadlová stojánková páková bez výpusti | soubor | 1 |  | 0 | CS ÚRS 2021 02 |  | základní |  | 0 | 0.0018 | 0.0018 | 0 | 0 | 16 | K | 4 | ROZPOCET | 0 | 0 | 0 | 0 | 0 | 1 | 0 | 16 | 310509916
51 | K | 725819402 | Montáž ventilů rohových G 1/2 bez připojovací trubičky | kus | 2 |  | 0 | CS ÚRS 2021 02 |  | základní |  | 0 | 9e-05 | 0.00018 | 0 | 0 | 16 | K | 4 | ROZPOCET | 0 | 0 | 0 | 0 | 0 | 1 | 0 | 16 | 858484037
52 | M | 55111982R1 | ventil rohový 1/2"x3/8" | kus | 2 |  | 0 | R-položka |  | základní |  | 0 | 0.001 | 0.002 | 0 | 0 | 32 | M | 4 | ROZPOCET | 0 | 0 | 0 | 0 | 0 | 1 | 0 | 16 | -2034737391
| D | 725R4 | Um1 |  |  |  | 0 |  |  |  |  | 0 |  | 0.0269 |  | 0 | 2 | D | 3 | ROZPOCET | [6 empty] | 0
53 | K | 725211703R1 | Umyvadlo keramické pro děti 2-3 roky, bílé stěnové šířky 500 mm připevněné na stěnu šrouby | soubor | 1 |  | 0 | R-položka |  | základní |  | 0 | 0.01047 | 0.01047 | 0 | 0 | 16 | K | 4 | ROZPOCET | 0 | 0 | 0 | 0 | 0 | 1 | 0 | 16 | -1678556578
54 | K | 726131001 | Instalační předstěna - umyvadlo do v 1120 mm se stojánkovou baterií do lehkých stěn s kovovou kcí | soubor | 1 |  | 0 | CS ÚRS 2021 02 |  | základní |  | 0 | 0.012 | 0.012 | 0 | 0 | 16 | K | 4 | ROZPOCET | 0 | 0 | 0 | 0 | 0 | 1 | 0 | 16 | -1229042412
55 | K | 725869101 | Montáž zápachových uzávěrek umyvadlových do DN 40 | kus | 1 |  | 0 | CS ÚRS 2021 02 |  | základní |  | 0 | 0.00014 | 0.00014 | 0 | 0 | 16 | K | 4 | ROZPOCET | 0 | 0 | 0 | 0 | 0 | 1 | 0 | 16 | 2086062759
56 | M | 55161310R | sifon umyvadlový chromový DN 40 | kus | 1 |  | 0 | R-položka |  | základní |  | 0 | 0.00031 | 0.00031 | 0 | 0 | 32 | M | 4 | ROZPOCET | 0 | 0 | 0 | 0 | 0 | 1 | 0 | 16 | 431793907
57 | K | 725822611 | Baterie umyvadlová stojánková páková bez výpusti | soubor | 1 |  | 0 | CS ÚRS 2021 02 |  | základní |  | 0 | 0.0018 | 0.0018 | 0 | 0 | 16 | K | 4 | ROZPOCET | 0 | 0 | 0 | 0 | 0 | 1 | 0 | 16 | 532597043
58 | K | 725819402 | Montáž ventilů rohových G 1/2 bez připojovací trubičky | kus | 2 |  | 0 | CS ÚRS 2021 02 |  | základní |  | 0 | 9e-05 | 0.00018 | 0 | 0 | 16 | K | 4 | ROZPOCET | 0 | 0 | 0 | 0 | 0 | 1 | 0 | 16 | -1996789150
59 | M | 55111982R1 | ventil rohový 1/2"x3/8" | kus | 2 |  | 0 | R-položka |  | základní |  | 0 | 0.001 | 0.002 | 0 | 0 | 32 | M | 4 | ROZPOCET | 0 | 0 | 0 | 0 | 0 | 1 | 0 | 16 | 421573295
| D | 725R5 | Um2 |  |  |  | 0 |  |  |  |  | 0 |  | 0.0269 |  | 0 | 2 | D | 3 | ROZPOCET | [6 empty] | 0
60 | K | 725211703R2 | Umyvadlo keramické pro děti 3-7 let, bílé stěnové šířky 500 mm připevněné na stěnu šrouby | soubor | 1 |  | 0 | R-položka |  | základní |  | 0 | 0.01047 | 0.01047 | 0 | 0 | 16 | K | 4 | ROZPOCET | 0 | 0 | 0 | 0 | 0 | 1 | 0 | 16 | 1879093416
61 | K | 726131001 | Instalační předstěna - umyvadlo do v 1120 mm se stojánkovou baterií do lehkých stěn s kovovou kcí | soubor | 1 |  | 0 | CS ÚRS 2021 02 |  | základní |  | 0 | 0.012 | 0.012 | 0 | 0 | 16 | K | 4 | ROZPOCET | 0 | 0 | 0 | 0 | 0 | 1 | 0 | 16 | 986928422
62 | K | 725869101 | Montáž zápachových uzávěrek umyvadlových do DN 40 | kus | 1 |  | 0 | CS ÚRS 2021 02 |  | základní |  | 0 | 0.00014 | 0.00014 | 0 | 0 | 16 | K | 4 | ROZPOCET | 0 | 0 | 0 | 0 | 0 | 1 | 0 | 16 | 790502699
63 | M | 55161310R | sifon umyvadlový chromový DN 40 | kus | 1 |  | 0 | R-položka |  | základní |  | 0 | 0.00031 | 0.00031 | 0 | 0 | 32 | M | 4 | ROZPOCET | 0 | 0 | 0 | 0 | 0 | 1 | 0 | 16 | -1486287460
64 | K | 725822611 | Baterie umyvadlová stojánková páková bez výpusti | soubor | 1 |  | 0 | CS ÚRS 2021 02 |  | základní |  | 0 | 0.0018 | 0.0018 | 0 | 0 | 16 | K | 4 | ROZPOCET | 0 | 0 | 0 | 0 | 0 | 1 | 0 | 16 | 940313923
65 | K | 725819402 | Montáž ventilů rohových G 1/2 bez připojovací trubičky | kus | 2 |  | 0 | CS ÚRS 2021 02 |  | základní |  | 0 | 9e-05 | 0.00018 | 0 | 0 | 16 | K | 4 | ROZPOCET | 0 | 0 | 0 | 0 | 0 | 1 | 0 | 16 | 1989130962
66 | M | 55111982R1 | ventil rohový 1/2"x3/8" | kus | 2 |  | 0 | R-položka |  | základní |  | 0 | 0.001 | 0.002 | 0 | 0 | 32 | M | 4 | ROZPOCET | 0 | 0 | 0 | 0 | 0 | 1 | 0 | 16 | -1861061740
| D | 725R6 | VL |  |  |  | 0 |  |  |  |  | 0 |  | 0.03241 |  | 0 | 2 | D | 3 | ROZPOCET | [6 empty] | 0
67 | K | 725331211R | Výlevka bez výtokových armatur nerezová broušená matná připevněná na zeď, se zední stěnou, přepadem a mřížkou | soubor | 1 |  | 0 | R-položka |  | základní |  | 0 | 0.01869 | 0.01869 | 0 | 0 | 16 | K | 4 | ROZPOCET | 0 | 0 | 0 | 0 | 0 | 1 | 0 | 16 | -147444501
68 | K | 726131001R | Instalační předstěna - výlevka do v 1120 mm s nástěnnou baterií do lehkých stěn s kovovou kcí | soubor | 1 |  | 0 | R-položka |  | základní |  | 0 | 0.012 | 0.012 | 0 | 0 | 16 | K | 4 | ROZPOCET | 0 | 0 | 0 | 0 | 0 | 1 | 0 | 16 | 398553833
69 | K | 725821312 | Baterie dřezová nástěnná páková s otáčivým kulatým ústím a délkou ramínka 300 mm | soubor | 1 |  | 0 | CS ÚRS 2021 02 |  | základní |  | 0 | 0.00172 | 0.00172 | 0 | 0 | 16 | K | 4 | ROZPOCET | 0 | 0 | 0 | 0 | 0 | 1 | 0 | 16 | -503941193
| D | 725R7 | SK |  |  |  | 0 |  |  |  |  | 0 |  | 0.09086 |  | 0 | 2 | D | 3 | ROZPOCET | [6 empty] | 0
70 | K | 725241141 | Vanička sprchová akrylátová čtvrtkruhová 800x800 mm | soubor | 1 |  | 0 | CS ÚRS 2021 02 |  | základní |  | 0 | 0.01079 | 0.01079 | 0 | 0 | 16 | K | 4 | ROZPOCET | 0 | 0 | 0 | 0 | 0 | 1 | 0 | 16 | 1124276300
| P |  | Poznámka k položce: v ceně je započten sifon | [14 empty] | P | 4
71 | K | 725244652 | Zástěna sprchová rohová polorámová skleněná tl. 6 mm dveře otvíravé dvoukřídlové vstup z rohu na vaničku 800x800 mm | soubor | 1 |  | 0 | CS ÚRS 2021 02 |  | základní |  | 0 | 0.07639 | 0.07639 | 0 | 0 | 16 | K | 4 | ROZPOCET | 0 | 0 | 0 | 0 | 0 | 1 | 0 | 16 | -1928598890
72 | K | 725841312 | Baterie sprchová nástěnná páková | soubor | 1 |  | 0 | CS ÚRS 2021 02 |  | základní |  | 0 | 0.00184 | 0.00184 | 0 | 0 | 16 | K | 4 | ROZPOCET | 0 | 0 | 0 | 0 | 0 | 1 | 0 | 16 | 420665965
73 | K | 725841312R | Sprchový set | soubor | 1 |  | 0 | R-položka |  | základní |  | 0 | 0.00184 | 0.00184 | 0 | 0 | 16 | K | 4 | ROZPOCET | 0 | 0 | 0 | 0 | 0 | 1 | 0 | 16 | -288317073
| D | 725R8 | D |  |  |  | 0 |  |  |  |  | 0 |  | 0.00436 |  | 0 | 2 | D | 3 | ROZPOCET | [6 empty] | 0
74 | K | 725819402 | Montáž ventilů rohových G 1/2 bez připojovací trubičky | kus | 4 |  | 0 | CS ÚRS 2021 02 |  | základní |  | 0 | 9e-05 | 0.00036 | 0 | 0 | 16 | K | 4 | ROZPOCET | 0 | 0 | 0 | 0 | 0 | 1 | 0 | 16 | 1754260907
75 | M | 55111982R1 | ventil rohový 1/2"x3/8" | kus | 4 |  | 0 | R-položka |  | základní |  | 0 | 0.001 | 0.004 | 0 | 0 | 32 | M | 4 | ROZPOCET | 0 | 0 | 0 | 0 | 0 | 1 | 0 | 16 | -218425566
| D | OST | Ostatní |  |  |  | 0 |  |  |  |  | 0 |  | 0.05801 |  | 0.18 | 4 | D | 3 | ROZPOCET | [6 empty] | 0
76 | K | 974031153R | Stavební přípomoce, drážky pro potrubí ve svyslých a vodorovných konstrukcích, vč. zapravení konstrukcí do původního stavu, likvidace a odvoz odpadu | m | 10 |  | 0 | R-položka |  | základní |  | 0 | 0 | 0 | 0.018 | 0.18 | 1024 | K | 4 | ROZPOCET | 0 | 0 | 0 | 0 | 0 | 1 | 0 | 1024 | -1665583555
77 | K | 763172311 | Montáž revizních dvířek SDK kcí vel. 200x200 mm | kus | 3 |  | 0 | CS ÚRS 2020 01 |  | základní |  | 0 | 3e-05 | 9e-05 | 0 | 0 | 16 | K | 4 | ROZPOCET | 0 | 0 | 0 | 0 | 0 | 1 | 0 | 16 | 1313463228
78 | M | 59030710 | dvířka revizní do SDK 200x200mm | kus | 3 |  | 0 | CS ÚRS 2021 02 |  | základní |  | 0 | 0.0009 | 0.0027 | 0 | 0 | 32 | M | 4 | ROZPOCET | 0 | 0 | 0 | 0 | 0 | 1 | 0 | 16 | 2112006004
79 | K | 721174000R8 | Prostupy svislými a vodorovnými stavebními konstrukcemi vč. jejich opětovného zapravení | kpl | 1 |  | 0 | R-položka |  | základní |  | 0 | 0.00206 | 0.00206 | 0 | 0 | 4 | K | 4 | ROZPOCET | 0 | 0 | 0 | 0 | 0 | 1 | 0 | 4 | 692942020
80 | K | 721174000R9 | Prostupy stropy a jejich opětovné zapravení | kpl | 1 |  | 0 | R-položka |  | základní |  | 0 | 0.00206 | 0.00206 | 0 | 0 | 4 | K | 4 | ROZPOCET | 0 | 0 | 0 | 0 | 0 | 1 | 0 | 4 | -1716864753
81 | K | 722131916R1 | Napojení nového potrubí na stávající rozvody TV a SV | kpl | 5 |  | 0 | R-položka |  | základní |  | 0 | 0.00854 | 0.0427 | 0 | 0 | 16 | K | 4 | ROZPOCET | 0 | 0 | 0 | 0 | 0 | 1 | 0 | 16 | -1059014556
82 | K | 722290226 | Zkouška těsnosti vodovodního potrubí závitového do DN 50 | m | 42 |  | 0 | CS ÚRS 2021 02 |  | základní |  | 0 | 0.00019 | 0.00798 | 0 | 0 | 4 | K | 4 | ROZPOCET | 0 | 0 | 0 | 0 | 0 | 1 | 0 | 4 | 481196930
83 | K | 722290234 | Proplach a dezinfekce vodovodního potrubí do DN 80 | m | 42 |  | 0 | CS ÚRS 2021 02 |  | základní |  | 0 | 1e-05 | 0.00042 | 0 | 0 | 4 | K | 4 | ROZPOCET | 0 | 0 | 0 | 0 | 0 | 1 | 0 | 4 | 1399862496
84 | K | 6000515 | Zaškolení obsluhy | kpl | 1 |  | 0 | R-položka |  | základní |  | 0 | 0 | 0 | 0 | 0 | 4 | K | 4 | ROZPOCET | 0 | 0 | 0 | 0 | 0 | 1 | 0 | 4 | -1504897583

## ZTIc - ZTI část II (zařiz...
{ac6ebcd4-f6ab-4fb4-a2d9-85f63a2bdf19}
2
| KRYCÍ LIST SOUPISU PRACÍ | [7 empty] | v --- níže se nacházejí doplnkové a pomocné údaje k sestavám --- v | [8 empty] | False
Stavba:
Stavební úpravy a přístavba objektu MŠ Malínek, Kaplického 386 - NAVÝŠENÍ KAPACITY MŠ MALÍNEK
Objekt:
HZN - Hlavní způsobilé náklady
Soupis:
SO 02b - Stávající objekt
Úroveň 4:
ZTIc - ZTI část II (zařizovací předměty dle PD interiéru)
| KSO: |  |  |  |  | CC-CZ:
| Místo: |  |  |  |  | Datum: | 15.9.2021
| Zadavatel: |  |  |  |  | IČ:
DIČ:
| Uchazeč: |  |  |  |  | IČ: | Vyplň údaj
|  | Vyplň údaj |  |  |  | DIČ: | Vyplň údaj
| Projektant: |  |  |  |  | IČ:
DIČ:
| Zpracovatel: |  |  |  |  | IČ:
|  | Ing. Michal Vodňanský |  |  |  | DIČ:
Poznámka:
| Cena bez DPH | [5 empty] | 0
|  |  | Základ daně |  |  | Sazba daně | Výše daně
| DPH | základní | 0 |  |  | 21% | 0
|  | snížená | 0 |  |  | 15% | 0
|  | zákl. přenesená | 0 |  |  | 21% | 0
|  | sníž. přenesená | 0 |  |  | 15% | 0
|  | nulová | 0 |  |  | 0% | 0
| Cena s DPH |  |  | v | CZK |  | 0
| Projektant |  |  | Zpracovatel
| Datum a podpis: |  | Razítko | Datum a podpis: |  |  | Razítko
| Objednavatel |  |  | Uchazeč
| Datum a podpis: |  | Razítko | Datum a podpis: |  |  | Razítko
REKAPITULACE ČLENĚNÍ SOUPISU PRACÍ
Stavba:
Stavební úpravy a přístavba objektu MŠ Malínek, Kaplického 386 - NAVÝŠENÍ KAPACITY MŠ MALÍNEK
Objekt:
HZN - Hlavní způsobilé náklady
Soupis:
SO 02b - Stávající objekt
Úroveň 4:
ZTIc - ZTI část II (zařizovací předměty dle PD interiéru)
Místo: | [5 empty] | Datum: | 15.9.2021
Zadavatel: | [5 empty] | Projektant:
Uchazeč: |  |  | Vyplň údaj |  |  | Zpracovatel: | Ing. Michal Vodňanský
Kód dílu - Popis | [6 empty] | Cena celkem [CZK]
Náklady ze soupisu prací | [6 empty] | 0 | [11 empty] | -1
| PSV - Práce a dodávky PSV | [5 empty] | 0
| 721 - Zdravotechnika - vnitřní kanalizace | [5 empty] | 0
| 722 - Zdravotechnika - vnitřní vodovod | [5 empty] | 0
| 725 - Zdravotechnika - zařizovací předměty ( dle PD interiéru) | [5 empty] | 0
| 726 - Zdravotechnika - předstěnové instalace | [5 empty] | 0
| 727 - Zdravotechnika - požární ochrana | [5 empty] | 0
| OST - Ostatní | [5 empty] | 0
SOUPIS PRACÍ
Stavba:
Stavební úpravy a přístavba objektu MŠ Malínek, Kaplického 386 - NAVÝŠENÍ KAPACITY MŠ MALÍNEK
Objekt:
HZN - Hlavní způsobilé náklady
Soupis:
SO 02b - Stávající objekt
Úroveň 4:
ZTIc - ZTI část II (zařizovací předměty dle PD interiéru)
Místo: | [5 empty] | Datum: | 15.9.2021
Zadavatel: | [5 empty] | Projektant:
Uchazeč: |  |  | Vyplň údaj |  |  | Zpracovatel: | Ing. Michal Vodňanský
PČ | Typ | Kód | Popis | MJ | Množství | J.cena [CZK] | Cena celkem [CZK] | Cenová soustava |  | DPH | J. Nh [h] | Nh celkem [h] | J. hmotnost [t] | Hmotnost celkem [t] | J. suť [t] | Suť Celkem [t]
Náklady soupisu celkem | [6 empty] | 0 |  |  |  |  | 0 |  | 3.2993 |  | 4.9073 |  | D | -1 | [7 empty] | 0
| D | PSV | Práce a dodávky PSV |  |  |  | 0 |  |  |  |  | 0 |  | 3.2993 |  | 4.9073 | 2 | D | 0 | ROZPOCET | [6 empty] | 0
| D | 721 | Zdravotechnika - vnitřní kanalizace |  |  |  | 0 |  |  |  |  | 0 |  | 0.57931 |  | 2.4874 | 2 | D | 1 | ROZPOCET | [6 empty] | 0
1 | K | 721110806 | Demontáž potrubí kameninové DN přes 100 do 200 | m | 25 |  | 0 |  |  | základní |  | 0 | 0 | 0 | 0.0267 | 0.6675 | 16 | K | 2 | ROZPOCET | 0 | 0 | 0 | 0 | 0 | 1 | 0 | 16 | 1747182878
2 | K | 721110952 | Potrubí kameninové vsazení odbočky DN 125 | kus | 1 |  | 0 |  |  | základní |  | 0 | 0.01502 | 0.01502 | 0 | 0 | 16 | K | 2 | ROZPOCET | 0 | 0 | 0 | 0 | 0 | 1 | 0 | 16 | 1924795465
3 | K | 721110953 | Potrubí kameninové vsazení odbočky DN 150 | kus | 1 |  | 0 |  |  | základní |  | 0 | 0.02003 | 0.02003 | 0 | 0 | 16 | K | 2 | ROZPOCET | 0 | 0 | 0 | 0 | 0 | 1 | 0 | 16 | 2114011347
4 | K | 721110954 | Potrubí kameninové vsazení odbočky DN 200 | kus | 1 |  | 0 |  |  | základní |  | 0 | 0.03203 | 0.03203 | 0 | 0 | 16 | K | 2 | ROZPOCET | 0 | 0 | 0 | 0 | 0 | 1 | 0 | 16 | 2024501227
5 | K | 721110962 | Potrubí kameninové propojení potrubí DN 125 | kus | 2 |  | 0 |  |  | základní |  | 0 | 0.01902 | 0.03804 | 0 | 0 | 16 | K | 2 | ROZPOCET | 0 | 0 | 0 | 0 | 0 | 1 | 0 | 16 | 1698498868
6 | K | 721110963 | Potrubí kameninové propojení potrubí DN 150 | kus | 2 |  | 0 |  |  | základní |  | 0 | 0.02403 | 0.04806 | 0 | 0 | 16 | K | 2 | ROZPOCET | 0 | 0 | 0 | 0 | 0 | 1 | 0 | 16 | -1957341136
7 | K | 721140802 | Demontáž potrubí litinové DN do 100 | m | 85 |  | 0 |  |  | základní |  | 0 | 0 | 0 | 0.01492 | 1.2682 | 16 | K | 2 | ROZPOCET | 0 | 0 | 0 | 0 | 0 | 1 | 0 | 16 | -762914932
8 | K | 721140806 | Demontáž potrubí litinové DN přes 100 do 200 | m | 18 |  | 0 |  |  | základní |  | 0 | 0 | 0 | 0.03065 | 0.5517 | 16 | K | 2 | ROZPOCET | 0 | 0 | 0 | 0 | 0 | 1 | 0 | 16 | -1026109571
9 | K | 721171915 | Potrubí z PP propojení potrubí DN 110 | kus | 7 |  | 0 |  |  | základní |  | 0 | 0.001 | 0.007 | 0 | 0 | 16 | K | 2 | ROZPOCET | 0 | 0 | 0 | 0 | 0 | 1 | 0 | 16 | -1584044145
10 | K | 721173316 | Potrubí kanalizační z PVC SN 4 dešťové DN 125 | m | 23 |  | 0 |  |  | základní |  | 0 | 0.00191 | 0.04393 | 0 | 0 | 16 | K | 2 | ROZPOCET | 0 | 0 | 0 | 0 | 0 | 1 | 0 | 16 | 1460856027
11 | K | 721173401 | Potrubí kanalizační z PVC SN 4 svodné DN 110 | m | 27 |  | 0 |  |  | základní |  | 0 | 0.00142 | 0.03834 | 0 | 0 | 16 | K | 2 | ROZPOCET | 0 | 0 | 0 | 0 | 0 | 1 | 0 | 16 | 1810302768
12 | K | 721173402 | Potrubí kanalizační z PVC SN 4 svodné DN 125 | m | 7 |  | 0 |  |  | základní |  | 0 | 0.00744 | 0.05208 | 0 | 0 | 16 | K | 2 | ROZPOCET | 0 | 0 | 0 | 0 | 0 | 1 | 0 | 16 | -1032109050
13 | K | 721173403 | Potrubí kanalizační z PVC SN 4 svodné DN 160 | m | 1 |  | 0 |  |  | základní |  | 0 | 0.01232 | 0.01232 | 0 | 0 | 16 | K | 2 | ROZPOCET | 0 | 0 | 0 | 0 | 0 | 1 | 0 | 16 | 1255203318
14 | K | 721174024 | Potrubí kanalizační z PP odpadní DN 75 | m | 6 |  | 0 |  |  | základní |  | 0 | 0.00059 | 0.00354 | 0 | 0 | 16 | K | 2 | ROZPOCET | 0 | 0 | 0 | 0 | 0 | 1 | 0 | 16 | 1677361068
15 | K | 721174025 | Potrubí kanalizační z PP odpadní DN 110 | m | 56 |  | 0 |  |  | základní |  | 0 | 0.00201 | 0.11256 | 0 | 0 | 16 | K | 2 | ROZPOCET | 0 | 0 | 0 | 0 | 0 | 1 | 0 | 16 | -2001330291
16 | K | 721174042 | Potrubí kanalizační z PP připojovací DN 40 | m | 13 |  | 0 |  |  | základní |  | 0 | 0.00041 | 0.00533 | 0 | 0 | 16 | K | 2 | ROZPOCET | 0 | 0 | 0 | 0 | 0 | 1 | 0 | 16 | -370210985
17 | K | 721174043 | Potrubí kanalizační z PP připojovací DN 50 | m | 18 |  | 0 |  |  | základní |  | 0 | 0.00048 | 0.00864 | 0 | 0 | 16 | K | 2 | ROZPOCET | 0 | 0 | 0 | 0 | 0 | 1 | 0 | 16 | -1531342977
18 | K | 721174045 | Potrubí kanalizační z PP připojovací DN 110 | m | 8 |  | 0 |  |  | základní |  | 0 | 0.00224 | 0.01792 | 0 | 0 | 16 | K | 2 | ROZPOCET | 0 | 0 | 0 | 0 | 0 | 1 | 0 | 16 | 1076944120
19 | K | 721174055 | Potrubí kanalizační z PP dešťové DN 110 | m | 20 |  | 0 |  |  | základní |  | 0 | 0.00193 | 0.0386 | 0 | 0 | 16 | K | 2 | ROZPOCET | 0 | 0 | 0 | 0 | 0 | 1 | 0 | 16 | 654983231
20 | K | 721174099 | Potrubí kanalizační z PP dešťové DN 110 - izolace tepelná z minerální vlny 20 mm s hliníkovou folií - dodávka a montáž | m | 20 |  | 0 |  |  | základní |  | 0 | 0.00193 | 0.0386 | 0 | 0 | 16 | K | 2 | ROZPOCET | 0 | 0 | 0 | 0 | 0 | 1 | 0 | 16 | -1101786555
21 | K | 721194104 | Vyvedení a upevnění odpadních výpustek DN 40 | kus | 29 |  | 0 |  |  | základní |  | 0 | 0 | 0 | 0 | 0 | 16 | K | 2 | ROZPOCET | 0 | 0 | 0 | 0 | 0 | 1 | 0 | 16 | -407737995
22 | K | 721194105 | Vyvedení a upevnění odpadních výpustek DN 50 | kus | 15 |  | 0 |  |  | základní |  | 0 | 0 | 0 | 0 | 0 | 16 | K | 2 | ROZPOCET | 0 | 0 | 0 | 0 | 0 | 1 | 0 | 16 | 481692821
23 | K | 721194109 | Vyvedení a upevnění odpadních výpustek DN 110 | kus | 21 |  | 0 |  |  | základní |  | 0 | 0 | 0 | 0 | 0 | 16 | K | 2 | ROZPOCET | 0 | 0 | 0 | 0 | 0 | 1 | 0 | 16 | -2125798882
24 | K | 721211429 | Vpusť podlahová se svislým odtokem DN 50/75/110 mřížka nerez 115x115 s automat. vztlakovýn uzávěrem | kus | 3 |  | 0 |  |  | základní |  | 0 | 0.00101 | 0.00303 | 0 | 0 | 16 | K | 2 | ROZPOCET | 0 | 0 | 0 | 0 | 0 | 1 | 0 | 16 | -1878742734
25 | K | 721211697 | Montáž záchytných celonerezových van | kus | 2 |  | 0 |  |  | základní |  | 0 | 0.01019 | 0.02038 | 0 | 0 | 16 | K | 2 | ROZPOCET | 0 | 0 | 0 | 0 | 0 | 1 | 0 | 16 | -1339293152
26 | K | 721211698 | Záchytná vana celonerezová tvaru L 950*800*300 mm s protisklizovou mříží, vpust jednostupňová, přivařená ke žlabu, odtok svislý DN 100, výplň hran tmelem | kus | 1 |  | 0 |  |  | základní |  | 0 | 0.01019 | 0.01019 | 0 | 0 | 16 | K | 2 | ROZPOCET | 0 | 0 | 0 | 0 | 0 | 1 | 0 | 16 | 821402143
27 | K | 721211699 | Záchytná vana celonerezová 600*400 mm s protisklizovou mříží, vpust jednostupňová, přivařená ke žlabu, odtok svislý DN 70, výplň hran tmelem | kus | 1 |  | 0 |  |  | základní |  | 0 | 0.01019 | 0.01019 | 0 | 0 | 16 | K | 2 | ROZPOCET | 0 | 0 | 0 | 0 | 0 | 1 | 0 | 16 | -1764582139
28 | K | 721226512 | Zápachová uzávěrka podomítková pro pračku a myčku DN 50 | kus | 1 |  | 0 |  |  | základní |  | 0 | 0.00022 | 0.00022 | 0 | 0 | 16 | K | 2 | ROZPOCET | 0 | 0 | 0 | 0 | 0 | 1 | 0 | 16 | 838628843
29 | K | 721226528 | Zápachová uzávěrka podomítková kondenzační DN 32 | kus | 1 |  | 0 |  |  | základní |  | 0 | 0.0005 | 0.0005 | 0 | 0 | 16 | K | 2 | ROZPOCET | 0 | 0 | 0 | 0 | 0 | 1 | 0 | 16 | 750473434
30 | K | 721273153 | Hlavice ventilační polypropylen PP DN 110 | kus | 6 |  | 0 |  |  | základní |  | 0 | 0.00029 | 0.00174 | 0 | 0 | 16 | K | 2 | ROZPOCET | 0 | 0 | 0 | 0 | 0 | 1 | 0 | 16 | -433193799
31 | K | 721274103 | Přivzdušňovací ventil odpadních potrubí DN 110 | kus | 2 |  | 0 |  |  | základní |  | 0 | 0.00051 | 0.00102 | 0 | 0 | 16 | K | 2 | ROZPOCET | 0 | 0 | 0 | 0 | 0 | 1 | 0 | 16 | 254949072
32 | K | 721290111 | Zkouška těsnosti potrubí kanalizace vodou DN do 125 | m | 58 |  | 0 |  |  | základní |  | 0 | 0 | 0 | 0 | 0 | 16 | K | 2 | ROZPOCET | 0 | 0 | 0 | 0 | 0 | 1 | 0 | 16 | 1401335429
33 | K | 721290821 | Přemístění vnitrostaveništní demontovaných hmot vnitřní kanalizace v objektech v do 6 m | t | 2.487 |  | 0 |  |  | základní |  | 0 | 0 | 0 | 0 | 0 | 16 | K | 2 | ROZPOCET | 0 | 0 | 0 | 0 | 0 | 1 | 0 | 16 | 860244379
34 | K | 998721101 | Přesun hmot tonážní pro vnitřní kanalizace v objektech v do 6 m | t | 0.579 |  | 0 |  |  | základní |  | 0 | 0 | 0 | 0 | 0 | 16 | K | 2 | ROZPOCET | 0 | 0 | 0 | 0 | 0 | 1 | 0 | 16 | -1439777801
| D | 722 | Zdravotechnika - vnitřní vodovod |  |  |  | 0 |  |  |  |  | 0 |  | 1.1271 |  | 0.66911 | 2 | D | 1 | ROZPOCET | [6 empty] | 0
35 | K | 722130801 | Demontáž potrubí ocelové pozinkované závitové DN do 25 | m | 80 |  | 0 |  |  | základní |  | 0 | 0 | 0 | 0.00213 | 0.1704 | 16 | K | 2 | ROZPOCET | 0 | 0 | 0 | 0 | 0 | 1 | 0 | 16 | 1256660697
36 | K | 722130802 | Demontáž potrubí ocelové pozinkované závitové DN přes 25 do 40 | m | 65 |  | 0 |  |  | základní |  | 0 | 0 | 0 | 0.00497 | 0.32305 | 16 | K | 2 | ROZPOCET | 0 | 0 | 0 | 0 | 0 | 1 | 0 | 16 | 1992483594
37 | K | 722130803 | Demontáž potrubí ocelové pozinkované závitové DN přes 40 do 50 | m | 20 |  | 0 |  |  | základní |  | 0 | 0 | 0 | 0.0067 | 0.134 | 16 | K | 2 | ROZPOCET | 0 | 0 | 0 | 0 | 0 | 1 | 0 | 16 | 751581999
38 | K | 722174091 | Potrubí vodovodní plastové PP-RCT svar polyfúze D 16 | m | 36 |  | 0 |  |  | základní |  | 0 | 0.00051 | 0.01836 | 0 | 0 | 16 | K | 2 | ROZPOCET | 0 | 0 | 0 | 0 | 0 | 1 | 0 | 16 | -106790698
39 | K | 722174092 | Potrubí vodovodní plastové PP-RCT svar polyfúze D 20 | m | 79 |  | 0 |  |  | základní |  | 0 | 0.00084 | 0.06636 | 0 | 0 | 16 | K | 2 | ROZPOCET | 0 | 0 | 0 | 0 | 0 | 1 | 0 | 16 | -882696594
40 | K | 722174093 | Potrubí vodovodní plastové PP-RCT svar polyfúze D 25 | m | 81 |  | 0 |  |  | základní |  | 0 | 0.00116 | 0.09396 | 0 | 0 | 16 | K | 2 | ROZPOCET | 0 | 0 | 0 | 0 | 0 | 1 | 0 | 16 | -1810977145
41 | K | 722174094 | Potrubí vodovodní plastové PP-RCT svar polyfúze D 32 | m | 18 |  | 0 |  |  | základní |  | 0 | 0.00144 | 0.02592 | 0 | 0 | 16 | K | 2 | ROZPOCET | 0 | 0 | 0 | 0 | 0 | 1 | 0 | 16 | -2102968711
42 | K | 722174095 | Potrubí vodovodní plastové PP-RCT svar polyfúze D 40 | m | 48 |  | 0 |  |  | základní |  | 0 | 0.00362 | 0.17376 | 0 | 0 | 16 | K | 2 | ROZPOCET | 0 | 0 | 0 | 0 | 0 | 1 | 0 | 16 | 575204948
43 | K | 722174096 | Potrubí vodovodní plastové PP-RCT svar polyfúze D 50 | m | 9 |  | 0 |  |  | základní |  | 0 | 0.00362 | 0.03258 | 0 | 0 | 16 | K | 2 | ROZPOCET | 0 | 0 | 0 | 0 | 0 | 1 | 0 | 16 | -420168042
44 | K | 722174097 | Potrubí vodovodní plastové PP-RCT svar polyfúze D 63 | m | 2 |  | 0 |  |  | základní |  | 0 | 0.0061 | 0.0122 | 0 | 0 | 16 | K | 2 | ROZPOCET | 0 | 0 | 0 | 0 | 0 | 1 | 0 | 16 | 1955426602
45 | K | 722175092 | Potrubí vodovodní plastové PP-RCT svar polyfúze D 20 vyztužené čedičovými vlákny | m | 98 |  | 0 |  |  | základní |  | 0 | 0.00073 | 0.07154 | 0 | 0 | 16 | K | 2 | ROZPOCET | 0 | 0 | 0 | 0 | 0 | 1 | 0 | 16 | 1775923214
46 | K | 722175093 | Potrubí vodovodní plastové PP-RCT svar polyfúze D 25 vyztužené čedičovými vlákny | m | 32 |  | 0 |  |  | základní |  | 0 | 0.00098 | 0.03136 | 0 | 0 | 16 | K | 2 | ROZPOCET | 0 | 0 | 0 | 0 | 0 | 1 | 0 | 16 | 737464026
47 | K | 722175094 | Potrubí vodovodní plastové PP-RCT svar polyfúze D 32 vyztužené čedičovými vlákny | m | 45 |  | 0 |  |  | základní |  | 0 | 0.0013 | 0.0585 | 0 | 0 | 16 | K | 2 | ROZPOCET | 0 | 0 | 0 | 0 | 0 | 1 | 0 | 16 | -203218266
48 | K | 722175095 | Potrubí vodovodní plastové PP-RCT svar polyfúze D 40 vyztužené čedičovými vlákny | m | 8 |  | 0 |  |  | základní |  | 0 | 0.00263 | 0.02104 | 0 | 0 | 16 | K | 2 | ROZPOCET | 0 | 0 | 0 | 0 | 0 | 1 | 0 | 16 | -724869683
49 | K | 722175096 | Potrubí vodovodní plastové PP-RCT svar polyfúze D 50 vyztužené čedičovými vlákny | m | 8 |  | 0 |  |  | základní |  | 0 | 0.00364 | 0.02912 | 0 | 0 | 16 | K | 2 | ROZPOCET | 0 | 0 | 0 | 0 | 0 | 1 | 0 | 16 | -1891401681
50 | K | 722181211 | Ochrana vodovodního potrubí přilepenými termoizolačními trubicemi z PE tl do 6 mm DN do 22 mm | m | 61 |  | 0 |  |  | základní |  | 0 | 4e-05 | 0.00244 | 0 | 0 | 16 | K | 2 | ROZPOCET | 0 | 0 | 0 | 0 | 0 | 1 | 0 | 16 | 717105445
51 | K | 722181212 | Ochrana vodovodního potrubí přilepenými termoizolačními trubicemi z PE tl do 6 mm DN přes 22 do 32 mm | m | 31 |  | 0 |  |  | základní |  | 0 | 4e-05 | 0.00124 | 0 | 0 | 16 | K | 2 | ROZPOCET | 0 | 0 | 0 | 0 | 0 | 1 | 0 | 16 | -862673395
52 | K | 722181221 | Ochrana vodovodního potrubí přilepenými termoizolačními trubicemi z PE tl přes 6 do 9 mm DN do 22 mm | m | 86 |  | 0 |  |  | základní |  | 0 | 5e-05 | 0.0043 | 0 | 0 | 16 | K | 2 | ROZPOCET | 0 | 0 | 0 | 0 | 0 | 1 | 0 | 16 | -256534283
53 | K | 722181222 | Ochrana vodovodního potrubí přilepenými termoizolačními trubicemi z PE tl přes 6 do 9 mm DN přes 22 do 45 mm | m | 116 |  | 0 |  |  | základní |  | 0 | 7e-05 | 0.00812 | 0 | 0 | 16 | K | 2 | ROZPOCET | 0 | 0 | 0 | 0 | 0 | 1 | 0 | 16 | -691212810
54 | K | 722181223 | Ochrana vodovodního potrubí přilepenými termoizolačními trubicemi z PE tl přes 6 do 9 mm DN přes 45 do 63 mm | m | 11 |  | 0 |  |  | základní |  | 0 | 8e-05 | 0.00088 | 0 | 0 | 16 | K | 2 | ROZPOCET | 0 | 0 | 0 | 0 | 0 | 1 | 0 | 16 | -154803933
55 | K | 722181231 | Ochrana vodovodního potrubí přilepenými termoizolačními trubicemi z PE tl přes 9 do 13 mm DN do 22 mm | m | 71 |  | 0 |  |  | základní |  | 0 | 7e-05 | 0.00497 | 0 | 0 | 16 | K | 2 | ROZPOCET | 0 | 0 | 0 | 0 | 0 | 1 | 0 | 16 | -1901815514
56 | K | 722181232 | Ochrana vodovodního potrubí přilepenými termoizolačními trubicemi z PE tl přes 9 do 13 mm DN přes 22 do 45 mm | m | 25 |  | 0 |  |  | základní |  | 0 | 9e-05 | 0.00225 | 0 | 0 | 16 | K | 2 | ROZPOCET | 0 | 0 | 0 | 0 | 0 | 1 | 0 | 16 | 1196839746
57 | K | 722181242 | Ochrana vodovodního potrubí přilepenými termoizolačními trubicemi z PE tl přes 13 do 20 mm DN přes 22 do 45 mm | m | 53 |  | 0 |  |  | základní |  | 0 | 0.00016 | 0.00848 | 0 | 0 | 16 | K | 2 | ROZPOCET | 0 | 0 | 0 | 0 | 0 | 1 | 0 | 16 | 552096186
58 | K | 722181253 | Ochrana vodovodního potrubí přilepenými termoizolačními trubicemi z PE tl přes 20 do 25 mm DN přes 45 do 63 mm | m | 8 |  | 0 |  |  | základní |  | 0 | 0.00027 | 0.00216 | 0 | 0 | 16 | K | 2 | ROZPOCET | 0 | 0 | 0 | 0 | 0 | 1 | 0 | 16 | -415380754
59 | K | 722182011 | Podpůrný žlab pro potrubí D 20 | m | 28 |  | 0 |  |  | základní |  | 0 | 0.00162 | 0.04536 | 0 | 0 | 16 | K | 2 | ROZPOCET | 0 | 0 | 0 | 0 | 0 | 1 | 0 | 16 | -1985977010
60 | K | 722182012 | Podpůrný žlab pro potrubí D 25 | m | 9 |  | 0 |  |  | základní |  | 0 | 0.00192 | 0.01728 | 0 | 0 | 16 | K | 2 | ROZPOCET | 0 | 0 | 0 | 0 | 0 | 1 | 0 | 16 | 1208798146
61 | K | 722182013 | Podpůrný žlab pro potrubí D 32 | m | 43 |  | 0 |  |  | základní |  | 0 | 0.00242 | 0.10406 | 0 | 0 | 16 | K | 2 | ROZPOCET | 0 | 0 | 0 | 0 | 0 | 1 | 0 | 16 | -249134547
62 | K | 722182014 | Podpůrný žlab pro potrubí D 40 | m | 16 |  | 0 |  |  | základní |  | 0 | 0.00268 | 0.04288 | 0 | 0 | 16 | K | 2 | ROZPOCET | 0 | 0 | 0 | 0 | 0 | 1 | 0 | 16 | -1633782560
63 | K | 722182015 | Podpůrný žlab pro potrubí D 50 | m | 8 |  | 0 |  |  | základní |  | 0 | 0.00394 | 0.03152 | 0 | 0 | 16 | K | 2 | ROZPOCET | 0 | 0 | 0 | 0 | 0 | 1 | 0 | 16 | 1021178198
64 | K | 722190401 | Vyvedení a upevnění výpustku DN do 25 | kus | 105 |  | 0 |  |  | základní |  | 0 | 0 | 0 | 0 | 0 | 16 | K | 2 | ROZPOCET | 0 | 0 | 0 | 0 | 0 | 1 | 0 | 16 | 1829375947
65 | K | 722220111 | Nástěnka pro výtokový ventil G 1/2" s jedním závitem | kus | 79 |  | 0 |  |  | základní |  | 0 | 0.00013 | 0.01027 | 0 | 0 | 16 | K | 2 | ROZPOCET | 0 | 0 | 0 | 0 | 0 | 1 | 0 | 16 | -265498371
66 | K | 722220121 | Nástěnka pro baterii G 1/2" s jedním závitem | pár | 9 |  | 0 |  |  | základní |  | 0 | 0.00025 | 0.00225 | 0 | 0 | 16 | K | 2 | ROZPOCET | 0 | 0 | 0 | 0 | 0 | 1 | 0 | 16 | 1583677260
67 | K | 722220862 | Demontáž armatur závitových se dvěma závity G přes 3/4 do 5/4 | kus | 18 |  | 0 |  |  | základní |  | 0 | 0 | 0 | 0.00123 | 0.02214 | 16 | K | 2 | ROZPOCET | 0 | 0 | 0 | 0 | 0 | 1 | 0 | 16 | 838176473
68 | K | 722220864 | Demontáž armatur závitových se dvěma závity G 2 | kus | 8 |  | 0 |  |  | základní |  | 0 | 0 | 0 | 0.00244 | 0.01952 | 16 | K | 2 | ROZPOCET | 0 | 0 | 0 | 0 | 0 | 1 | 0 | 16 | -125411582
69 | K | 722224115 | Kohout plnicí nebo vypouštěcí G 1/2" PN 10 s jedním závitem | kus | 2 |  | 0 |  |  | základní |  | 0 | 0.00022 | 0.00044 | 0 | 0 | 16 | K | 2 | ROZPOCET | 0 | 0 | 0 | 0 | 0 | 1 | 0 | 16 | 1232511221
70 | K | 722231073 | Ventil zpětný mosazný G 3/4" PN 10 do 110°C se dvěma závity | kus | 3 |  | 0 |  |  | základní |  | 0 | 0.00017 | 0.00051 | 0 | 0 | 16 | K | 2 | ROZPOCET | 0 | 0 | 0 | 0 | 0 | 1 | 0 | 16 | -1375935346
71 | K | 722231209 | Ventil vyvažovací pro cirkulaci termostatický G 1/2 | kus | 4 |  | 0 |  |  | základní |  | 0 | 0.00102 | 0.00408 | 0 | 0 | 16 | K | 2 | ROZPOCET | 0 | 0 | 0 | 0 | 0 | 1 | 0 | 16 | -1943561161
72 | K | 722232043 | Kohout kulový přímý G 1/2" PN 42 do 185°C vnitřní závit | kus | 8 |  | 0 |  |  | základní |  | 0 | 0.00021 | 0.00168 | 0 | 0 | 16 | K | 2 | ROZPOCET | 0 | 0 | 0 | 0 | 0 | 1 | 0 | 16 | 693096675
73 | K | 722232044 | Kohout kulový přímý G 3/4" PN 42 do 185°C vnitřní závit | kus | 16 |  | 0 |  |  | základní |  | 0 | 0.00034 | 0.00544 | 0 | 0 | 16 | K | 2 | ROZPOCET | 0 | 0 | 0 | 0 | 0 | 1 | 0 | 16 | 1187390439
74 | K | 722232045 | Kohout kulový přímý G 1" PN 42 do 185°C vnitřní závit | kus | 5 |  | 0 |  |  | základní |  | 0 | 0.0005 | 0.0025 | 0 | 0 | 16 | K | 2 | ROZPOCET | 0 | 0 | 0 | 0 | 0 | 1 | 0 | 16 | 1075322600
75 | K | 722232046 | Kohout kulový přímý G 5/4" PN 42 do 185°C vnitřní závit | kus | 3 |  | 0 |  |  | základní |  | 0 | 0.0007 | 0.0021 | 0 | 0 | 16 | K | 2 | ROZPOCET | 0 | 0 | 0 | 0 | 0 | 1 | 0 | 16 | -847784528
76 | K | 722232047 | Kohout kulový přímý G 6/4" PN 42 do 185°C vnitřní závit | kus | 1 |  | 0 |  |  | základní |  | 0 | 0.00107 | 0.00107 | 0 | 0 | 16 | K | 2 | ROZPOCET | 0 | 0 | 0 | 0 | 0 | 1 | 0 | 16 | -1284932270
77 | K | 722232048 | Kohout kulový přímý G 2" PN 42 do 185°C vnitřní závit | kus | 2 |  | 0 |  |  | základní |  | 0 | 0.00168 | 0.00336 | 0 | 0 | 16 | K | 2 | ROZPOCET | 0 | 0 | 0 | 0 | 0 | 1 | 0 | 16 | 1815002315
78 | K | 722239102 | Montáž armatur vodovodních se dvěma závity G 3/4 | kus | 3 |  | 0 |  |  | základní |  | 0 | 2e-05 | 6e-05 | 0 | 0 | 16 | K | 2 | ROZPOCET | 0 | 0 | 0 | 0 | 0 | 1 | 0 | 16 | -1473512597
79 | M | 55121299 | Termoskopický směšovací ventil skupinový DN 20, 3-45 l/min, zpětných klapek s havarijní funkcí při výpadku studené vody | kus | 3 |  | 0 |  |  | základní |  | 0 | 0.0004 | 0.0012 | 0 | 0 | 32 | M | 2 | ROZPOCET | 0 | 0 | 0 | 0 | 0 | 1 | 0 | 16 | 1959840634
80 | K | 722239106 | Montáž armatur vodovodních se dvěma závity G 2" | kus | 1 |  | 0 |  |  | základní |  | 0 | 2e-05 | 2e-05 | 0 | 0 | 16 | K | 2 | ROZPOCET | 0 | 0 | 0 | 0 | 0 | 1 | 0 | 16 | 619690288
81 | M | 55117237-99 | Domovní filtrační stanice s redukčním ventilem DN 50, zpětnou klapkou a kulovým uzavíracím kohoutem | kus | 1 |  | 0 |  |  | základní |  | 0 | 0.00106 | 0.00106 | 0 | 0 | 32 | M | 2 | ROZPOCET | 0 | 0 | 0 | 0 | 0 | 1 | 0 | 16 | -1506026870
82 | K | 722250139 | Hydrantový systém s tvarově stálou hadicí D 19 x 30 m celoplechový | soubor | 3 |  | 0 |  |  | základní |  | 0 | 0.0292 | 0.0876 | 0 | 0 | 16 | K | 2 | ROZPOCET | 0 | 0 | 0 | 0 | 0 | 1 | 0 | 16 | 2101003605
83 | K | 722290226 | Zkouška těsnosti vodovodního potrubí závitového DN do 50 | m | 464 |  | 0 |  |  | základní |  | 0 | 0.00019 | 0.08816 | 0 | 0 | 16 | K | 2 | ROZPOCET | 0 | 0 | 0 | 0 | 0 | 1 | 0 | 16 | -211320425
84 | K | 722290234 | Proplach a dezinfekce vodovodního potrubí DN do 80 | m | 464 |  | 0 |  |  | základní |  | 0 | 1e-05 | 0.00464 | 0 | 0 | 16 | K | 2 | ROZPOCET | 0 | 0 | 0 | 0 | 0 | 1 | 0 | 16 | 1950755760
85 | K | 722290822 | Přemístění vnitrostaveništní demontovaných hmot pro vnitřní vodovod v objektech v přes 6 do 12 m | t | 0.669 |  | 0 |  |  | základní |  | 0 | 0 | 0 | 0 | 0 | 16 | K | 2 | ROZPOCET | 0 | 0 | 0 | 0 | 0 | 1 | 0 | 16 | 371233634
86 | K | 998722101 | Přesun hmot tonážní pro vnitřní vodovod v objektech v do 6 m | t | 1.127 |  | 0 |  |  | základní |  | 0 | 0 | 0 | 0 | 0 | 16 | K | 2 | ROZPOCET | 0 | 0 | 0 | 0 | 0 | 1 | 0 | 16 | 1900755744
| D | 725 | Zdravotechnika - zařizovací předměty ( dle PD interiéru) |  |  |  | 0 |  |  |  |  | 0 |  | 1.3197 |  | 1.7508 | 2 | D | 1 | ROZPOCET | [6 empty] | 0
87 | K | 725110814 | Demontáž klozetu Kombi, odsávací | soubor | 16 |  | 0 |  |  | základní |  | 0 | 0 | 0 | 0.0342 | 0.5472 | 16 | K | 2 | ROZPOCET | 0 | 0 | 0 | 0 | 0 | 1 | 0 | 16 | 1962463483
88 | K | 725112022 | Klozet keramický závěsný na nosné stěny s hlubokým splachováním odpad vodorovný | soubor | 1 |  | 0 |  |  | základní |  | 0 | 0.01697 | 0.01697 | 0 | 0 | 16 | K | 2 | ROZPOCET | 0 | 0 | 0 | 0 | 0 | 1 | 0 | 16 | -558254962
89 | K | 725112029 | Klozet keramický závěsný na nosné stěny dětský, odpad vodorovný, záchodové prkénko | soubor | 15 |  | 0 |  |  | základní |  | 0 | 0.01692 | 0.2538 | 0 | 0 | 16 | K | 2 | ROZPOCET | 0 | 0 | 0 | 0 | 0 | 1 | 0 | 16 | -450197290
90 | K | 725112171 | Kombi klozet s hlubokým splachováním odpad vodorovný | soubor | 2 |  | 0 |  |  | základní |  | 0 | 0.02894 | 0.05788 | 0 | 0 | 16 | K | 2 | ROZPOCET | 0 | 0 | 0 | 0 | 0 | 1 | 0 | 16 | 492861845
91 | K | 725122817 | Demontáž pisoárových stání bez nádrže a jedním záchodkem | soubor | 3 |  | 0 |  |  | základní |  | 0 | 0 | 0 | 0.01107 | 0.03321 | 16 | K | 2 | ROZPOCET | 0 | 0 | 0 | 0 | 0 | 1 | 0 | 16 | 1257672227
92 | K | 725210821 | Demontáž umyvadel bez výtokových armatur | soubor | 21 |  | 0 |  |  | základní |  | 0 | 0 | 0 | 0.01946 | 0.40866 | 16 | K | 2 | ROZPOCET | 0 | 0 | 0 | 0 | 0 | 1 | 0 | 16 | 1187083007
93 | K | 725211602 | Umyvadlo keramické bílé šířky 550 mm bez krytu na sifon připevněné na stěnu šrouby | soubor | 11 |  | 0 |  |  | základní |  | 0 | 0.01497 | 0.16467 | 0 | 0 | 16 | K | 2 | ROZPOCET | 0 | 0 | 0 | 0 | 0 | 1 | 0 | 16 | -1572390343
94 | K | 725213116 | Umyvadla v polymermramorové desce - montáž, zaměření, dopravné | soubor | 1 |  | 0 |  |  | základní |  | 0 | 0.05185 | 0.05185 | 0 | 0 | 16 | K | 2 | ROZPOCET | 0 | 0 | 0 | 0 | 0 | 1 | 0 | 16 | 2036201137
95 | K | 725213117 | Umyvadlo v polymermramorové desce připevněné na stěnu konzolami s otvorem pro baterii, rozměr 600x465, sifon trubkový | soubor | 3 |  | 0 |  |  | základní |  | 0 | 0.05185 | 0.15555 | 0 | 0 | 16 | K | 2 | ROZPOCET | 0 | 0 | 0 | 0 | 0 | 1 | 0 | 16 | -1694571953
96 | K | 725213118 | 5 x umyvadlo v polymermramorové desce připevněné na stěnu konzolami s otvorem pro baterii, rozměr 3800/465, 5 x sifon trubkový | soubor | 3 |  | 0 |  |  | základní |  | 0 | 0.05185 | 0.15555 | 0 | 0 | 16 | K | 2 | ROZPOCET | 0 | 0 | 0 | 0 | 0 | 1 | 0 | 16 | 1203152446
97 | K | 725240811 | Demontáž kabin sprchových bez výtokových armatur | soubor | 5 |  | 0 |  |  | základní |  | 0 | 0 | 0 | 0.088 | 0.44 | 16 | K | 2 | ROZPOCET | 0 | 0 | 0 | 0 | 0 | 1 | 0 | 16 | 1917994920
98 | K | 725241141 | Vanička sprchová akrylátová čtvrtkruhová 800x800 mm | soubor | 3 |  | 0 |  |  | základní |  | 0 | 0.01079 | 0.03237 | 0 | 0 | 16 | K | 2 | ROZPOCET | 0 | 0 | 0 | 0 | 0 | 1 | 0 | 16 | 1702683498
99 | K | 725241512 | Vanička sprchová keramická čtvercová 800x800 mm | soubor | 1 |  | 0 |  |  | základní |  | 0 | 0.04205 | 0.04205 | 0 | 0 | 16 | K | 2 | ROZPOCET | 0 | 0 | 0 | 0 | 0 | 1 | 0 | 16 | 1425730565
100 | K | 725241513 | Vanička sprchová keramická čtvercová 900x900 mm | soubor | 1 |  | 0 |  |  | základní |  | 0 | 0.04853 | 0.04853 | 0 | 0 | 16 | K | 2 | ROZPOCET | 0 | 0 | 0 | 0 | 0 | 1 | 0 | 16 | -1938481464
101 | K | 725244143 | Dveře sprchové polorámové skleněné tl. 6 mm otvíravé jednokřídlové do niky na vaničku šířky 900 mm | soubor | 1 |  | 0 |  |  | základní |  | 0 | 0.03237 | 0.03237 | 0 | 0 | 16 | K | 2 | ROZPOCET | 0 | 0 | 0 | 0 | 0 | 1 | 0 | 16 | 1326224917
102 | K | 725244522 | Zástěna sprchová rohová rámová se skleněnou výplní tl. 4 a 5 mm dveře posuvné dvoudílné vstup z rohu na vaničku 800x800 mm | soubor | 1 |  | 0 |  |  | základní |  | 0 | 0.03247 | 0.03247 | 0 | 0 | 16 | K | 2 | ROZPOCET | 0 | 0 | 0 | 0 | 0 | 1 | 0 | 16 | 1921123409
103 | K | 725244842 | Zástěna sprchová rohová polorámová skleněná tl. 6 mm dveře otvíravé dvoukřídlové na čtvrtkruhovou vaničku 800x800 mm | soubor | 3 |  | 0 |  |  | základní |  | 0 | 0.05038 | 0.15114 | 0 | 0 | 16 | K | 2 | ROZPOCET | 0 | 0 | 0 | 0 | 0 | 1 | 0 | 16 | 2059195706
104 | K | 725310823 | Demontáž dřez jednoduchý vestavěný v kuchyňských sestavách bez výtokových armatur | soubor | 6 |  | 0 |  |  | základní |  | 0 | 0 | 0 | 0.0092 | 0.0552 | 16 | K | 2 | ROZPOCET | 0 | 0 | 0 | 0 | 0 | 1 | 0 | 16 | -745189168
105 | K | 725319111 | Montáž dřezu ostatních typů | soubor | 9 |  | 0 |  |  | základní |  | 0 | 0.00043 | 0.00387 | 0 | 0 | 16 | K | 2 | ROZPOCET | 0 | 0 | 0 | 0 | 0 | 1 | 0 | 16 | 1321519338
106 | K | 725320828 | Demontáž dřez dvojitý velkokuchyně bez výtokových armatur | soubor | 2 |  | 0 |  |  | základní |  | 0 | 0 | 0 | 0.0715 | 0.143 | 16 | K | 2 | ROZPOCET | 0 | 0 | 0 | 0 | 0 | 1 | 0 | 16 | 636793919
107 | K | 725330840 | Demontáž výlevka litinová nebo ocelová | soubor | 4 |  | 0 |  |  | základní |  | 0 | 0 | 0 | 0.0188 | 0.0752 | 16 | K | 2 | ROZPOCET | 0 | 0 | 0 | 0 | 0 | 1 | 0 | 16 | -807350439
108 | K | 725331111 | Výlevka bez výtokových armatur keramická se sklopnou plastovou mřížkou 500 mm | soubor | 3 |  | 0 |  |  | základní |  | 0 | 0.01475 | 0.04425 | 0 | 0 | 16 | K | 2 | ROZPOCET | 0 | 0 | 0 | 0 | 0 | 1 | 0 | 16 | -768686744
109 | K | 725590811 | Přemístění vnitrostaveništní demontovaných zařizovacích předmětů v objektech v do 6 m | t | 1.75 |  | 0 |  |  | základní |  | 0 | 0 | 0 | 0 | 0 | 16 | K | 2 | ROZPOCET | 0 | 0 | 0 | 0 | 0 | 1 | 0 | 16 | 1878760340
110 | K | 725812309 | Ventil umývadlový stojánkový pákový | kus | 15 |  | 0 |  |  | základní |  | 0 | 0.001 | 0.015 | 0 | 0 | 16 | K | 2 | ROZPOCET | 0 | 0 | 0 | 0 | 0 | 1 | 0 | 16 | 1077865673
111 | K | 725813111 | Ventil rohový bez připojovací trubičky nebo flexi hadičky G 1/2" | soubor | 61 |  | 0 |  |  | základní |  | 0 | 0.00024 | 0.01464 | 0 | 0 | 16 | K | 2 | ROZPOCET | 0 | 0 | 0 | 0 | 0 | 1 | 0 | 16 | -32226519
112 | K | 725813112 | Ventil rohový pračkový G 3/4" | kus | 4 |  | 0 |  |  | základní |  | 0 | 0.00109 | 0.00436 | 0 | 0 | 16 | K | 2 | ROZPOCET | 0 | 0 | 0 | 0 | 0 | 1 | 0 | 16 | -2013730365
113 | K | 725820801 | Demontáž baterie nástěnné do G 3 / 4 | soubor | 31 |  | 0 |  |  | základní |  | 0 | 0 | 0 | 0.00156 | 0.04836 | 16 | K | 2 | ROZPOCET | 0 | 0 | 0 | 0 | 0 | 1 | 0 | 16 | -359834118
114 | K | 725821312 | Baterie dřezová nástěnná páková s otáčivým kulatým ústím a délkou ramínka 210 mm | soubor | 3 |  | 0 |  |  | základní |  | 0 | 0.00172 | 0.00516 | 0 | 0 | 16 | K | 2 | ROZPOCET | 0 | 0 | 0 | 0 | 0 | 1 | 0 | 16 | 928827279
115 | K | 725822611 | Baterie umyvadlová stojánková páková bez výpusti | soubor | 14 |  | 0 |  |  | základní |  | 0 | 0.0018 | 0.0252 | 0 | 0 | 16 | K | 2 | ROZPOCET | 0 | 0 | 0 | 0 | 0 | 1 | 0 | 16 | 871248023
116 | K | 725841312 | Baterie sprchová nástěnná páková | soubor | 1 |  | 0 |  |  | základní |  | 0 | 0.00184 | 0.00184 | 0 | 0 | 16 | K | 2 | ROZPOCET | 0 | 0 | 0 | 0 | 0 | 1 | 0 | 16 | 1088208466
117 | K | 725841399 | Baterie sprchová nástěnná páková + sprchový set s posuvnou tyčí | soubor | 5 |  | 0 |  |  | základní |  | 0 | 0.00184 | 0.0092 | 0 | 0 | 16 | K | 2 | ROZPOCET | 0 | 0 | 0 | 0 | 0 | 1 | 0 | 16 | -309507639
118 | K | 725862113 | Zápachová uzávěrka pro dřezy s přípojkou pro pračku nebo myčku DN 40/50 | kus | 2 |  | 0 |  |  | základní |  | 0 | 0.00047 | 0.00094 | 0 | 0 | 16 | K | 2 | ROZPOCET | 0 | 0 | 0 | 0 | 0 | 1 | 0 | 16 | -1654735121
119 | K | 998725101 | Přesun hmot tonážní pro zařizovací předměty v objektech v do 6 m | t | 1.32 |  | 0 |  |  | základní |  | 0 | 0 | 0 | 0 | 0 | 16 | K | 2 | ROZPOCET | 0 | 0 | 0 | 0 | 0 | 1 | 0 | 16 | 1067336265
| D | 726 | Zdravotechnika - předstěnové instalace |  |  |  | 0 |  |  |  |  | 0 |  | 0.2664 |  | 0 | 2 | D | 1 | ROZPOCET | [6 empty] | 0
120 | K | 726131041 | Instalační předstěna - klozet závěsný v 1120 mm s ovládáním zepředu do lehkých stěn s kovovou kcí | soubor | 16 |  | 0 |  |  | základní |  | 0 | 0.01665 | 0.2664 | 0 | 0 | 16 | K | 2 | ROZPOCET | 0 | 0 | 0 | 0 | 0 | 1 | 0 | 16 | -287205780
| D | 727 | Zdravotechnika - požární ochrana |  |  |  | 0 |  |  |  |  | 0 |  | 0.00687 |  | 0 | 2 | D | 1 | ROZPOCET | [6 empty] | 0
121 | K | 727223103 | Protipožární manžeta prostupu plastového potrubí bez izolace D 75 mm stropem tl 150 mm požární odolnost EI 90 | kus | 1 |  | 0 |  |  | základní |  | 0 | 0.00024 | 0.00024 | 0 | 0 | 16 | K | 2 | ROZPOCET | 0 | 0 | 0 | 0 | 0 | 1 | 0 | 16 | -816523855
122 | K | 727223105 | Protipožární manžeta prostupu plastového potrubí bez izolace D 110 mm stropem tl 150 mm požární odolnost EI 90 | kus | 13 |  | 0 |  |  | základní |  | 0 | 0.00051 | 0.00663 | 0 | 0 | 16 | K | 2 | ROZPOCET | 0 | 0 | 0 | 0 | 0 | 1 | 0 | 16 | 559462698
| D | OST | Ostatní |  |  |  | 0 |  |  |  |  | 0 |  | 0 |  | 0 | 4 | D | 0 | ROZPOCET | [6 empty] | 0
123 | K | 77778h | Dokumentace skutečného provedení | kus | 1 |  | 0 |  |  | základní |  | 0 | 0 | 0 | 0 | 0 | 512 | K | 1 | ROZPOCET | 0 | 0 | 0 | 0 | 0 | 1 | 0 | 512 | 193115124

## SO20a - Přípojka dešťové ...
{84994b99-0539-417c-8ff6-7d1cdd51ec07}
2
| KRYCÍ LIST SOUPISU PRACÍ | [7 empty] | v --- níže se nacházejí doplnkové a pomocné údaje k sestavám --- v | [8 empty] | False
Stavba:
Stavební úpravy a přístavba objektu MŠ Malínek, Kaplického 386 - NAVÝŠENÍ KAPACITY MŠ MALÍNEK
Objekt:
HZN - Hlavní způsobilé náklady
Soupis:
SO 20 - Nová přípojka dešťové kanalizace, akumulační nádrž
Úroveň 3:
SO20a - Přípojka dešťové kanalizace
| KSO: |  |  |  |  | CC-CZ:
| Místo: |  | MŠ Malínek, Kaplického 386 |  |  | Datum: | 15.9.2021
| Zadavatel: |  |  |  |  | IČ:
|  | SM Liberec, Nám.Dr.E.Beneše 1, Liberec, 460 59 |  |  |  | DIČ:
| Uchazeč: |  |  |  |  | IČ: | Vyplň údaj
|  | Vyplň údaj |  |  |  | DIČ: | Vyplň údaj
| Projektant: |  |  |  |  | IČ:
|  | FS Vision, s.r.o., B.Němcové 54/9, Liberec 5 |  |  |  | DIČ:
| Zpracovatel: |  |  |  |  | IČ:
|  | EnergySim s.r.o. |  |  |  | DIČ:
Poznámka:
| Cena bez DPH | [5 empty] | 0
|  |  | Základ daně |  |  | Sazba daně | Výše daně
| DPH | základní | 0 |  |  | 21% | 0
|  | snížená | 0 |  |  | 15% | 0
|  | zákl. přenesená | 0 |  |  | 21% | 0
|  | sníž. přenesená | 0 |  |  | 15% | 0
|  | nulová | 0 |  |  | 0% | 0
| Cena s DPH |  |  | v | CZK |  | 0
| Projektant |  |  | Zpracovatel
| Datum a podpis: |  | Razítko | Datum a podpis: |  |  | Razítko
| Objednavatel |  |  | Uchazeč
| Datum a podpis: |  | Razítko | Datum a podpis: |  |  | Razítko
REKAPITULACE ČLENĚNÍ SOUPISU PRACÍ
Stavba:
Stavební úpravy a přístavba objektu MŠ Malínek, Kaplického 386 - NAVÝŠENÍ KAPACITY MŠ MALÍNEK
Objekt:
HZN - Hlavní způsobilé náklady
Soupis:
SO 20 - Nová přípojka dešťové kanalizace, akumulační nádrž
Úroveň 3:
SO20a - Přípojka dešťové kanalizace
Místo: |  |  | MŠ Malínek, Kaplického 386 |  |  | Datum: | 15.9.2021
Zadavatel: |  |  | SM Liberec, Nám.Dr.E.Beneše 1, Liberec, 460 59 |  |  | Projektant: | FS Vision, s.r.o., B.Němcové 54/9, Liberec 5
Uchazeč: |  |  | Vyplň údaj |  |  | Zpracovatel: | EnergySim s.r.o.
Kód dílu - Popis | [6 empty] | Cena celkem [CZK]
Náklady ze soupisu prací | [6 empty] | 0 | [11 empty] | -1
| R - Přípojka dešťové kanalizace | [5 empty] | 0
| R1 - Potrubí | [5 empty] | 0
| R2 - Kanalizační šachty | [5 empty] | 0
| R3 - Výkopy | [5 empty] | 0
| R4 - Zásypy a úpravy povrchů | [5 empty] | 0
| R5 - Ostatní | [5 empty] | 0
SOUPIS PRACÍ
Stavba:
Stavební úpravy a přístavba objektu MŠ Malínek, Kaplického 386 - NAVÝŠENÍ KAPACITY MŠ MALÍNEK
Objekt:
HZN - Hlavní způsobilé náklady
Soupis:
SO 20 - Nová přípojka dešťové kanalizace, akumulační nádrž
Úroveň 3:
SO20a - Přípojka dešťové kanalizace
Místo: |  |  | MŠ Malínek, Kaplického 386 |  |  | Datum: | 15.9.2021
Zadavatel: |  |  | SM Liberec, Nám.Dr.E.Beneše 1, Liberec, 460 59 |  |  | Projektant: | FS Vision, s.r.o., B.Němcové 54/9, Liberec 5
Uchazeč: |  |  | Vyplň údaj |  |  | Zpracovatel: | EnergySim s.r.o.
PČ | Typ | Kód | Popis | MJ | Množství | J.cena [CZK] | Cena celkem [CZK] | Cenová soustava |  | DPH | J. Nh [h] | Nh celkem [h] | J. hmotnost [t] | Hmotnost celkem [t] | J. suť [t] | Suť Celkem [t]
Náklady soupisu celkem | [6 empty] | 0 |  |  |  |  | 0 |  | 50.3608 |  | 3.825 |  | D | -1 | [10 empty] | 0
| D | R | Přípojka dešťové kanalizace |  |  |  | 0 |  |  |  |  | 0 |  | 50.3608 |  | 3.825 | 1 | D | 0 |  |  |  | ROZPOCET | [6 empty] | 0
| D | R1 | Potrubí |  |  |  | 0 |  |  |  |  | 0 |  | 0.5187 |  | 0 | 1 | D | 1 |  |  |  | ROZPOCET | [6 empty] | 0
1 | K | 871315211 | Kanalizační potrubí z tvrdého PVC jednovrstvé tuhost třídy SN4 DN 160 | m | 41 |  | 0 | CS ÚRS 2021 02 |  | základní |  | 0 | 0.01235 | 0.50635 | 0 | 0 | 4 | K | 2 |  |  |  | ROZPOCET | 0 | 0 | 0 | 0 | 0 | 1 | 0 | 4 | 316501624
2 | K | 871315211R1 | Napojení areálové přípojky na stávající šachtu dešťové kanalizace | kpl | 1 |  | 0 | R-položka |  | základní |  | 0 | 0.01235 | 0.01235 | 0 | 0 | 4 | K | 2 |  |  |  | ROZPOCET | 0 | 0 | 0 | 0 | 0 | 1 | 0 | 4 | 2141374709
3 | K | 721290111 | Zkouška těsnosti potrubí kanalizace vodou do DN 125 | m | 41 |  | 0 | CS ÚRS 2021 02 |  | základní |  | 0 | 0 | 0 | 0 | 0 | 16 | K | 2 |  |  |  | ROZPOCET | 0 | 0 | 0 | 0 | 0 | 1 | 0 | 16 | 1901585752
| P |  | Poznámka k položce: včetně vystavení protokolu a fotodokumentace | [14 empty] | P | 2
4 | K | 998276101 | Přesun hmot pro trubní vedení z trub z plastických hmot otevřený výkop | t | 0.519 |  | 0 | CS ÚRS 2021 02 |  | základní |  | 0 | 0 | 0 | 0 | 0 | 4 | K | 2 |  |  |  | ROZPOCET | 0 | 0 | 0 | 0 | 0 | 1 | 0 | 4 | 446777879
| D | R2 | Kanalizační šachty |  |  |  | 0 |  |  |  |  | 0 |  | 12.863 |  | 0 | 1 | D | 1 |  |  |  | ROZPOCET | [6 empty] | 0
5 | K | 894811133R1 | Revizní šachta z PVC typ DN 400/160 - 45° tlak 12,5 t, poklop litinový těsný | kus | 1 |  | 0 | R-položka |  | základní |  | 0 | 0.04027 | 0.04027 | 0 | 0 | 4 | K | 2 |  |  |  | ROZPOCET | 0 | 0 | 0 | 0 | 0 | 1 | 0 | 4 | -1717763417
6 | K | 894221116R1 | Šachta kanalizační z bet. dílců DN 1000/ 160/160 - 45°, stupadla, poklop litinový těsný 12,5 t | kus | 1 |  | 0 | R-položka |  | základní |  | 0 | 12.8227 | 12.8227 | 0 | 0 | 4 | K | 2 |  |  |  | ROZPOCET | 0 | 0 | 0 | 0 | 0 | 1 | 0 | 4 | 49936859
| D | R3 | Výkopy |  |  |  | 0 |  |  |  |  | 0 |  | 0.2238 |  | 3.825 | 1 | D | 1 |  |  |  | ROZPOCET | [6 empty] | 0
7 | K | 113106341R | Překop stávajícího chodníku vč. uvedení do původního stavu | m | 5 |  | 0 | R-položka |  | základní |  | 0 | 0 | 0 | 0.255 | 1.275 | 4 | K | 2 |  |  |  | ROZPOCET | 0 | 0 | 0 | 0 | 0 | 1 | 0 | 4 | 1369640814
8 | K | 113106342R | Překop stávající komunikace vč. uvedení do původního stavu | m | 10 |  | 0 | R-položka |  | základní |  | 0 | 0 | 0 | 0.255 | 2.55 | 4 | K | 2 |  |  |  | ROZPOCET | 0 | 0 | 0 | 0 | 0 | 1 | 0 | 4 | 610661712
9 | K | 132212231 | Hloubení rýh š do 2000 mm v soudržných horninách třídy těžitelnosti I, skupiny 3 při překopech inženýrských sítí ručně | m3 | 25 |  | 0 | CS ÚRS 2021 02 |  | základní |  | 0 | 0 | 0 | 0 | 0 | 4 | K | 2 |  |  |  | ROZPOCET | 0 | 0 | 0 | 0 | 0 | 1 | 0 | 4 | -136032880
10 | K | 132254203 | Hloubení zapažených rýh š do 2000 mm v hornině třídy těžitelnosti I, skupiny 3 objem do 100 m3 | m3 | 80 |  | 0 | CS ÚRS 2021 02 |  | základní |  | 0 | 0 | 0 | 0 | 0 | 4 | K | 2 |  |  |  | ROZPOCET | 0 | 0 | 0 | 0 | 0 | 1 | 0 | 4 | 1346329879
11 | K | 151101102 | Zřízení příložného pažení a rozepření stěn rýh hl do 4 m | m2 | 240 |  | 0 | CS ÚRS 2021 02 |  | základní |  | 0 | 0.00085 | 0.204 | 0 | 0 | 4 | K | 2 |  |  |  | ROZPOCET | 0 | 0 | 0 | 0 | 0 | 1 | 0 | 4 | -2020269872
12 | K | 151101112 | Odstranění příložného pažení a rozepření stěn rýh hl do 4 m | m2 | 240 |  | 0 | CS ÚRS 2021 02 |  | základní |  | 0 | 0 | 0 | 0 | 0 | 4 | K | 2 |  |  |  | ROZPOCET | 0 | 0 | 0 | 0 | 0 | 1 | 0 | 4 | 403994653
13 | K | 131251201 | Hloubení jam zapažených v hornině třídy těžitelnosti I, skupiny 3 objem do 20 m3 strojně | m3 | 2.5 |  | 0 | CS ÚRS 2021 02 |  | základní |  | 0 | 0 | 0 | 0 | 0 | 4 | K | 2 |  |  |  | ROZPOCET | 0 | 0 | 0 | 0 | 0 | 1 | 0 | 4 | 923017520
| P |  | Poznámka k položce: výkop pro šachtu DN425 - 0,5 m3 výkop pro šachtu DN1000 - 2 m3 | [14 empty] | P | 2
14 | K | 162251102 | Vodorovné přemístění do 50 m výkopku/sypaniny z horniny třídy těžitelnosti I, skupiny 1 až 3 | m3 | 107.5 |  | 0 | CS ÚRS 2021 02 |  | základní |  | 0 | 0 | 0 | 0 | 0 | 4 | K | 2 |  |  |  | ROZPOCET | 0 | 0 | 0 | 0 | 0 | 1 | 0 | 4 | 461239890
15 | K | 162751117 | Vodorovné přemístění do 10000 m výkopku/sypaniny z horniny třídy těžitelnosti I, skupiny 1 až 3 | m3 | 22 |  | 0 | CS ÚRS 2021 02 |  | základní |  | 0 | 0 | 0 | 0 | 0 | 4 | K | 2 |  |  |  | ROZPOCET | 0 | 0 | 0 | 0 | 0 | 1 | 0 | 4 | 1270133725
16 | K | 167151101 | Nakládání výkopku z hornin třídy těžitelnosti I, skupiny 1 až 3 do 100 m3 | m3 | 22 |  | 0 | CS ÚRS 2021 02 |  | základní |  | 0 | 0 | 0 | 0 | 0 | 4 | K | 2 |  |  |  | ROZPOCET | 0 | 0 | 0 | 0 | 0 | 1 | 0 | 4 | 1205360644
17 | K | 171251201 | Uložení sypaniny na skládky nebo meziskládky | m3 | 22 |  | 0 | CS ÚRS 2021 02 |  | základní |  | 0 | 0 | 0 | 0 | 0 | 4 | K | 2 |  |  |  | ROZPOCET | 0 | 0 | 0 | 0 | 0 | 1 | 0 | 4 | 1763483863
18 | K | 171201221 | Poplatek za uložení na skládce (skládkovné) zeminy a kamení kód odpadu 17 05 04 | t | 35.2 |  | 0 | CS ÚRS 2021 02 |  | základní |  | 0 | 0 | 0 | 0 | 0 | 4 | K | 2 |  |  |  | ROZPOCET | 0 | 0 | 0 | 0 | 0 | 1 | 0 | 4 | 1102273317
| VV |  | 22*1,6 |  | 35.2 | [12 empty] | VV | 2 | 2 | True | 1 | ROZPOCET
19 | K | 460010025R | Vytyčení trasy inženýrských sítí - stávající | kpl | 1 |  | 0 | R-položka |  | základní |  | 0 | 0.0099 | 0.0099 | 0 | 0 | 64 | K | 2 |  |  |  | ROZPOCET | 0 | 0 | 0 | 0 | 0 | 1 | 0 | 64 | 165912638
20 | K | 460010025R1 | Vytyčení nové trasy potrubí | kpl | 1 |  | 0 | R-položka |  | základní |  | 0 | 0.0099 | 0.0099 | 0 | 0 | 64 | K | 2 |  |  |  | ROZPOCET | 0 | 0 | 0 | 0 | 0 | 1 | 0 | 64 | 921422081
| D | R4 | Zásypy a úpravy povrchů |  |  |  | 0 |  |  |  |  | 0 |  | 36.7553 |  | 0 | 1 | D | 1 |  |  |  | ROZPOCET | [6 empty] | 0
21 | K | 451573111 | Lože pod potrubí otevřený výkop ze štěrkopísku | m3 | 4.5 |  | 0 | CS ÚRS 2021 02 |  | základní |  | 0 | 0 | 0 | 0 | 0 | 4 | K | 2 |  |  |  | ROZPOCET | 0 | 0 | 0 | 0 | 0 | 1 | 0 | 4 | -1228925724
| P |  | Poznámka k položce: 100 mm | [14 empty] | P | 2
22 | K | 175111101 | Obsypání potrubí ručně sypaninou bez prohození, uloženou do 3 m, se zhutněním ručně | m3 | 17.5 |  | 0 | CS ÚRS 2021 02 |  | základní |  | 0 | 0 | 0 | 0 | 0 | 4 | K | 2 |  |  |  | ROZPOCET | 0 | 0 | 0 | 0 | 0 | 1 | 0 | 4 | -791520462
| P |  | Poznámka k položce: pískový obsyp potrubí DN 160 mm - 5,5 m3 pískový násyp 300 mm nad potrubí - 12 m3 | [14 empty] | P | 2
23 | M | 58337344 | štěrkopísek frakce 0/32 | t | 36.75 |  | 0 | CS ÚRS 2021 02 |  | základní |  | 0 | 1 | 36.75 | 0 | 0 | 8 | M | 2 |  |  |  | ROZPOCET | 0 | 0 | 0 | 0 | 0 | 1 | 0 | 4 | -1272021353
| VV |  | 17,5*2,1 |  | 36.75 | [12 empty] | VV | 2 | 2 | True | 1 | ROZPOCET
24 | K | 899722114 | Krytí potrubí z plastů výstražnou fólií z PVC | m | 41 |  | 0 | CS ÚRS 2021 02 |  | základní |  | 0 | 0.00013 | 0.00533 | 0 | 0 | 4 | K | 2 |  |  |  | ROZPOCET | 0 | 0 | 0 | 0 | 0 | 1 | 0 | 4 | 305370400
25 | K | 174151101 | Zásyp jam, šachet rýh nebo kolem objektů sypaninou se zhutněním | m3 | 83 |  | 0 | CS ÚRS 2021 02 |  | základní |  | 0 | 0 | 0 | 0 | 0 | 4 | K | 2 |  |  |  | ROZPOCET | 0 | 0 | 0 | 0 | 0 | 1 | 0 | 4 | 26381923
| D | R5 | Ostatní |  |  |  | 0 |  |  |  |  | 0 |  | 0 |  | 0 | 1 | D | 1 |  |  |  | ROZPOCET | [6 empty] | 0
26 | K | 03000000R30 | Geodetické zaměření | kpl | 1 |  | 0 | R-položka |  | základní |  | 0 | 0 | 0 | 0 | 0 | 4 | K | 2 |  |  |  | ROZPOCET | 0 | 0 | 0 | 0 | 0 | 1 | 0 | 4 | 1086966598
27 | K | 072103011R | Zajištění DIO komunikace, zábor | kpl | 1 |  | 0 | R-položka |  | základní |  | 0 | 0 | 0 | 0 | 0 | 1024 | K | 2 |  |  |  | ROZPOCET | 0 | 0 | 0 | 0 | 0 | 1 | 0 | 1024 | -1302646851

## SO20b - Areálová dešťová ...
{26628b68-c8be-4c2a-986c-1a5fdf67a876}
2
| KRYCÍ LIST SOUPISU PRACÍ | [7 empty] | v --- níže se nacházejí doplnkové a pomocné údaje k sestavám --- v | [8 empty] | False
Stavba:
Stavební úpravy a přístavba objektu MŠ Malínek, Kaplického 386 - NAVÝŠENÍ KAPACITY MŠ MALÍNEK
Objekt:
HZN - Hlavní způsobilé náklady
Soupis:
SO 20 - Nová přípojka dešťové kanalizace, akumulační nádrž
Úroveň 3:
SO20b - Areálová dešťová kanalizace
| KSO: |  |  |  |  | CC-CZ:
| Místo: |  | MŠ Malínek, Kaplického 386 |  |  | Datum: | 15.9.2021
| Zadavatel: |  |  |  |  | IČ:
|  | SM Liberec, Nám.Dr.E.Beneše 1, Liberec, 460 59 |  |  |  | DIČ:
| Uchazeč: |  |  |  |  | IČ: | Vyplň údaj
|  | Vyplň údaj |  |  |  | DIČ: | Vyplň údaj
| Projektant: |  |  |  |  | IČ:
|  | FS Vision, s.r.o., B.Němcové 54/9, Liberec 5 |  |  |  | DIČ:
| Zpracovatel: |  |  |  |  | IČ:
|  | EnergySim s.r.o. |  |  |  | DIČ:
Poznámka:
| Cena bez DPH | [5 empty] | 0
|  |  | Základ daně |  |  | Sazba daně | Výše daně
| DPH | základní | 0 |  |  | 21% | 0
|  | snížená | 0 |  |  | 15% | 0
|  | zákl. přenesená | 0 |  |  | 21% | 0
|  | sníž. přenesená | 0 |  |  | 15% | 0
|  | nulová | 0 |  |  | 0% | 0
| Cena s DPH |  |  | v | CZK |  | 0
| Projektant |  |  | Zpracovatel
| Datum a podpis: |  | Razítko | Datum a podpis: |  |  | Razítko
| Objednavatel |  |  | Uchazeč
| Datum a podpis: |  | Razítko | Datum a podpis: |  |  | Razítko
REKAPITULACE ČLENĚNÍ SOUPISU PRACÍ
Stavba:
Stavební úpravy a přístavba objektu MŠ Malínek, Kaplického 386 - NAVÝŠENÍ KAPACITY MŠ MALÍNEK
Objekt:
HZN - Hlavní způsobilé náklady
Soupis:
SO 20 - Nová přípojka dešťové kanalizace, akumulační nádrž
Úroveň 3:
SO20b - Areálová dešťová kanalizace
Místo: |  |  | MŠ Malínek, Kaplického 386 |  |  | Datum: | 15.9.2021
Zadavatel: |  |  | SM Liberec, Nám.Dr.E.Beneše 1, Liberec, 460 59 |  |  | Projektant: | FS Vision, s.r.o., B.Němcové 54/9, Liberec 5
Uchazeč: |  |  | Vyplň údaj |  |  | Zpracovatel: | EnergySim s.r.o.
Kód dílu - Popis | [6 empty] | Cena celkem [CZK]
Náklady ze soupisu prací | [6 empty] | 0 | [11 empty] | -1
| R - Přípojka dešťové kanalizace | [5 empty] | 0
| R1 - Potrubí | [5 empty] | 0
| R2 - Kanalizační šachty | [5 empty] | 0
| R3 - Výkopy | [5 empty] | 0
| R4 - Zásypy a úpravy povrchů | [5 empty] | 0
| R5 - Vystrojení AKU1, čerpání dešťové vody pro zálivku | [5 empty] | 0
| R6 - Ostatní | [5 empty] | 0
SOUPIS PRACÍ
Stavba:
Stavební úpravy a přístavba objektu MŠ Malínek, Kaplického 386 - NAVÝŠENÍ KAPACITY MŠ MALÍNEK
Objekt:
HZN - Hlavní způsobilé náklady
Soupis:
SO 20 - Nová přípojka dešťové kanalizace, akumulační nádrž
Úroveň 3:
SO20b - Areálová dešťová kanalizace
Místo: |  |  | MŠ Malínek, Kaplického 386 |  |  | Datum: | 15.9.2021
Zadavatel: |  |  | SM Liberec, Nám.Dr.E.Beneše 1, Liberec, 460 59 |  |  | Projektant: | FS Vision, s.r.o., B.Němcové 54/9, Liberec 5
Uchazeč: |  |  | Vyplň údaj |  |  | Zpracovatel: | EnergySim s.r.o.
PČ | Typ | Kód | Popis | MJ | Množství | J.cena [CZK] | Cena celkem [CZK] | Cenová soustava |  | DPH | J. Nh [h] | Nh celkem [h] | J. hmotnost [t] | Hmotnost celkem [t] | J. suť [t] | Suť Celkem [t]
Náklady soupisu celkem | [6 empty] | 0 |  |  |  |  | 0 |  | 167.3444 |  | 0 |  | D | -1 | [10 empty] | 0
| D | R | Přípojka dešťové kanalizace |  |  |  | 0 |  |  |  |  | 0 |  | 167.3444 |  | 0 | 1 | D | 0 |  |  |  | ROZPOCET | [6 empty] | 0
| D | R1 | Potrubí |  |  |  | 0 |  |  |  |  | 0 |  | 2.0377 |  | 0 | 1 | D | 1 |  |  |  | ROZPOCET | [6 empty] | 0
1 | K | 871315211 | Kanalizační potrubí z tvrdého PVC jednovrstvé tuhost třídy SN4 DN 160 | m | 160 |  | 0 | CS ÚRS 2021 02 |  | základní |  | 0 | 0.01235 | 1.976 | 0 | 0 | 4 | K | 2 |  |  |  | ROZPOCET | 0 | 0 | 0 | 0 | 0 | 1 | 0 | 4 | 316501624
2 | K | 871315211R2 | Napojení podomítkových dešťových svodů na ležatou kanalizaci | ks | 5 |  | 0 | R-položka |  | základní |  | 0 | 0.01235 | 0.06175 | 0 | 0 | 4 | K | 2 |  |  |  | ROZPOCET | 0 | 0 | 0 | 0 | 0 | 1 | 0 | 4 | -1797851188
3 | K | 721290111 | Zkouška těsnosti potrubí kanalizace vodou do DN 125 | m | 160 |  | 0 | CS ÚRS 2021 02 |  | základní |  | 0 | 0 | 0 | 0 | 0 | 16 | K | 2 |  |  |  | ROZPOCET | 0 | 0 | 0 | 0 | 0 | 1 | 0 | 16 | 1901585752
| P |  | Poznámka k položce: včetně vystavení protokolu a fotodokumentace | [14 empty] | P | 2
4 | K | 998276101 | Přesun hmot pro trubní vedení z trub z plastických hmot otevřený výkop | t | 2.038 |  | 0 | CS ÚRS 2021 02 |  | základní |  | 0 | 0 | 0 | 0 | 0 | 4 | K | 2 |  |  |  | ROZPOCET | 0 | 0 | 0 | 0 | 0 | 1 | 0 | 4 | 446777879
| D | R2 | Kanalizační šachty |  |  |  | 0 |  |  |  |  | 0 |  | 30.2416 |  | 0 | 1 | D | 1 |  |  |  | ROZPOCET | [6 empty] | 0
5 | K | 894811133R1 | Revizní šachta z PVC typ DN 400/160 - 0° tlak 12,5 t, poklop litinový těsný | kus | 4 |  | 0 | R-položka |  | základní |  | 0 | 0.04027 | 0.16108 | 0 | 0 | 4 | K | 2 |  |  |  | ROZPOCET | 0 | 0 | 0 | 0 | 0 | 1 | 0 | 4 | -1717763417
6 | K | 894811133R2 | Revizní šachta z PVC typ DN 600/160 - 0° tlak 12,5 t, poklop litinový těsný | kus | 1 |  | 0 | R-položka |  | základní |  | 0 | 0.04027 | 0.04027 | 0 | 0 | 4 | K | 2 |  |  |  | ROZPOCET | 0 | 0 | 0 | 0 | 0 | 1 | 0 | 4 | 468607217
7 | K | 894811133R3 | Filtrační šachta plastová 400/160 - 0°, s přepadem 110, poklop těsný 12,5t | kus | 1 |  | 0 | R-položka |  | základní |  | 0 | 0.04027 | 0.04027 | 0 | 0 | 4 | K | 2 |  |  |  | ROZPOCET | 0 | 0 | 0 | 0 | 0 | 1 | 0 | 4 | 1894569277
8 | K | 894221116R10 | Retenční betonový objekt průměr 2,2m, retenční objem 7,2m3, krycí deska pojízdná betonová 40t, přechodová kónická skruž 1000/600, skruž 1000/500, vyrovnávací betonové prstence. Stupačky, poklop litina 12,5t těsný | kus | 1 |  | 0 | R-položka |  | základní |  | 0 | 18 | 18 | 0 | 0 | 4 | K | 2 |  |  |  | ROZPOCET | 0 | 0 | 0 | 0 | 0 | 1 | 0 | 4 | -248380181
| P |  | Poznámka k položce: výkopové práce jsou dodávkou stavby | [14 empty] | P | 2
9 | K | 894221116R11 | Retenční betonový objekt čerpací, průměr 1,65m, retenční objem 4m3, krycí deska pojízdná betonová 40t, přechodová kónická skruž 1000/600, vyrovnávací betonové prstence. Stupačky, příprava pro osazení ponorného čerpadla, poklop litina 12,5t těsný | kus | 1 |  | 0 | R-položka |  | základní |  | 0 | 12 | 12 | 0 | 0 | 4 | K | 2 |  |  |  | ROZPOCET | 0 | 0 | 0 | 0 | 0 | 1 | 0 | 4 | -1927459327
| P |  | Poznámka k položce: výkopové práce jsou dodávkou stavby | [14 empty] | P | 2
| D | R3 | Výkopy |  |  |  | 0 |  |  |  |  | 0 |  | 0.5553 |  | 0 | 1 | D | 1 |  |  |  | ROZPOCET | [6 empty] | 0
10 | K | 132212231 | Hloubení rýh š do 2000 mm v soudržných horninách třídy těžitelnosti I, skupiny 3 při překopech inženýrských sítí ručně | m3 | 7 |  | 0 | CS ÚRS 2021 02 |  | základní |  | 0 | 0 | 0 | 0 | 0 | 4 | K | 2 |  |  |  | ROZPOCET | 0 | 0 | 0 | 0 | 0 | 1 | 0 | 4 | -136032880
11 | K | 132254103 | Hloubení rýh zapažených š do 800 mm v hornině třídy těžitelnosti I, skupiny 3 objem do 100 m3 strojně | m3 | 55 |  | 0 | CS ÚRS 2021 02 |  | základní |  | 0 | 0 | 0 | 0 | 0 | 4 | K | 2 |  |  |  | ROZPOCET | 0 | 0 | 0 | 0 | 0 | 1 | 0 | 4 | 561975206
12 | K | 132254204 | Hloubení zapažených rýh š do 2000 mm v hornině třídy těžitelnosti I, skupiny 3 objem do 500 m3 | m3 | 218 |  | 0 | CS ÚRS 2021 02 |  | základní |  | 0 | 0 | 0 | 0 | 0 | 4 | K | 2 |  |  |  | ROZPOCET | 0 | 0 | 0 | 0 | 0 | 1 | 0 | 4 | 1688982701
13 | K | 151101102 | Zřízení příložného pažení a rozepření stěn rýh hl do 4 m | m2 | 630 |  | 0 | CS ÚRS 2021 02 |  | základní |  | 0 | 0.00085 | 0.5355 | 0 | 0 | 4 | K | 2 |  |  |  | ROZPOCET | 0 | 0 | 0 | 0 | 0 | 1 | 0 | 4 | -2020269872
14 | K | 151101112 | Odstranění příložného pažení a rozepření stěn rýh hl do 4 m | m2 | 630 |  | 0 | CS ÚRS 2021 02 |  | základní |  | 0 | 0 | 0 | 0 | 0 | 4 | K | 2 |  |  |  | ROZPOCET | 0 | 0 | 0 | 0 | 0 | 1 | 0 | 4 | 403994653
15 | K | 131251201 | Hloubení jam zapažených v hornině třídy těžitelnosti I, skupiny 3 objem do 20 m3 strojně | m3 | 3 |  | 0 | CS ÚRS 2021 02 |  | základní |  | 0 | 0 | 0 | 0 | 0 | 4 | K | 2 |  |  |  | ROZPOCET | 0 | 0 | 0 | 0 | 0 | 1 | 0 | 4 | 923017520
| P |  | Poznámka k položce: výkop pro šachtu DN425 - 2,5 m3 výkop pro šachtu DN600 - 0,5 m3 | [14 empty] | P | 2
16 | K | 162251102 | Vodorovné přemístění do 50 m výkopku/sypaniny z horniny třídy těžitelnosti I, skupiny 1 až 3 | m3 | 283 |  | 0 | CS ÚRS 2021 02 |  | základní |  | 0 | 0 | 0 | 0 | 0 | 4 | K | 2 |  |  |  | ROZPOCET | 0 | 0 | 0 | 0 | 0 | 1 | 0 | 4 | 461239890
17 | K | 162751117 | Vodorovné přemístění do 10000 m výkopku/sypaniny z horniny třídy těžitelnosti I, skupiny 1 až 3 | m3 | 75.5 |  | 0 | CS ÚRS 2021 02 |  | základní |  | 0 | 0 | 0 | 0 | 0 | 4 | K | 2 |  |  |  | ROZPOCET | 0 | 0 | 0 | 0 | 0 | 1 | 0 | 4 | 1270133725
18 | K | 167151101 | Nakládání výkopku z hornin třídy těžitelnosti I, skupiny 1 až 3 do 100 m3 | m3 | 75.5 |  | 0 | CS ÚRS 2021 02 |  | základní |  | 0 | 0 | 0 | 0 | 0 | 4 | K | 2 |  |  |  | ROZPOCET | 0 | 0 | 0 | 0 | 0 | 1 | 0 | 4 | 1205360644
19 | K | 171251201 | Uložení sypaniny na skládky nebo meziskládky | m3 | 75.5 |  | 0 | CS ÚRS 2021 02 |  | základní |  | 0 | 0 | 0 | 0 | 0 | 4 | K | 2 |  |  |  | ROZPOCET | 0 | 0 | 0 | 0 | 0 | 1 | 0 | 4 | 1763483863
20 | K | 171201221 | Poplatek za uložení na skládce (skládkovné) zeminy a kamení kód odpadu 17 05 04 | t | 120.8 |  | 0 | CS ÚRS 2021 02 |  | základní |  | 0 | 0 | 0 | 0 | 0 | 4 | K | 2 |  |  |  | ROZPOCET | 0 | 0 | 0 | 0 | 0 | 1 | 0 | 4 | 1102273317
| VV |  | 75,5*1,6 |  | 120.8 | [12 empty] | VV | 2 | 2 | True | 1 | ROZPOCET
21 | K | 460010025R | Vytyčení trasy inženýrských sítí - stávající | kpl | 1 |  | 0 | R-položka |  | základní |  | 0 | 0.0099 | 0.0099 | 0 | 0 | 64 | K | 2 |  |  |  | ROZPOCET | 0 | 0 | 0 | 0 | 0 | 1 | 0 | 64 | 165912638
22 | K | 460010025R1 | Vytyčení nové trasy potrubí | kpl | 1 |  | 0 | R-položka |  | základní |  | 0 | 0.0099 | 0.0099 | 0 | 0 | 64 | K | 2 |  |  |  | ROZPOCET | 0 | 0 | 0 | 0 | 0 | 1 | 0 | 64 | 921422081
| D | R4 | Zásypy a úpravy povrchů |  |  |  | 0 |  |  |  |  | 0 |  | 129.1708 |  | 0 | 1 | D | 1 |  |  |  | ROZPOCET | [6 empty] | 0
23 | K | 451573111 | Lože pod potrubí otevřený výkop ze štěrkopísku | m3 | 14 |  | 0 | CS ÚRS 2021 02 |  | základní |  | 0 | 0 | 0 | 0 | 0 | 4 | K | 2 |  |  |  | ROZPOCET | 0 | 0 | 0 | 0 | 0 | 1 | 0 | 4 | -1228925724
| P |  | Poznámka k položce: 100 mm | [14 empty] | P | 2
24 | K | 175111101 | Obsypání potrubí ručně sypaninou bez prohození, uloženou do 3 m, se zhutněním ručně | m3 | 61.5 |  | 0 | CS ÚRS 2021 02 |  | základní |  | 0 | 0 | 0 | 0 | 0 | 4 | K | 2 |  |  |  | ROZPOCET | 0 | 0 | 0 | 0 | 0 | 1 | 0 | 4 | -791520462
| P |  | Poznámka k položce: pískový obsyp potrubí DN 160 mm - 19,5 m3 pískový násyp 300 mm nad potrubí - 42 m3 | [14 empty] | P | 2
25 | M | 58337344 | štěrkopísek frakce 0/32 | t | 129.15 |  | 0 | CS ÚRS 2021 02 |  | základní |  | 0 | 1 | 129.15 | 0 | 0 | 8 | M | 2 |  |  |  | ROZPOCET | 0 | 0 | 0 | 0 | 0 | 1 | 0 | 4 | -1272021353
| VV |  | 61,5*2,1 |  | 129.15 | [12 empty] | VV | 2 | 2 | True | 1 | ROZPOCET
26 | K | 899722114 | Krytí potrubí z plastů výstražnou fólií z PVC | m | 160 |  | 0 | CS ÚRS 2021 02 |  | základní |  | 0 | 0.00013 | 0.0208 | 0 | 0 | 4 | K | 2 |  |  |  | ROZPOCET | 0 | 0 | 0 | 0 | 0 | 1 | 0 | 4 | 305370400
27 | K | 174151101 | Zásyp jam, šachet rýh nebo kolem objektů sypaninou se zhutněním | m3 | 207.5 |  | 0 | CS ÚRS 2021 02 |  | základní |  | 0 | 0 | 0 | 0 | 0 | 4 | K | 2 |  |  |  | ROZPOCET | 0 | 0 | 0 | 0 | 0 | 1 | 0 | 4 | 26381923
| D | R5 | Vystrojení AKU1, čerpání dešťové vody pro zálivku |  |  |  | 0 |  |  |  |  | 0 |  | 5.3389 |  | 0 | 1 | D | 1 |  |  |  | ROZPOCET | [6 empty] | 0
28 | K | 724131114R | Ponorné čerpadlo 230V, výtlačná výška 40m, průtok 95l/min, tlakový spínač, pojistka proti chodu naprázdno, zpětná klapka | soubor | 1 |  | 0 | R-položka |  | základní |  | 0 | 0.03603 | 0.03603 | 0 | 0 | 16 | K | 2 |  |  |  | ROZPOCET | 0 | 0 | 0 | 0 | 0 | 1 | 0 | 16 | -967691628
29 | K | 722174004R1 | Potrubí vodovodní plastové PE100 SDR11 d 32x3,0 | m | 15 |  | 0 | R-položka |  | základní |  | 0 | 0.00144 | 0.0216 | 0 | 0 | 16 | K | 2 |  |  |  | ROZPOCET | 0 | 0 | 0 | 0 | 0 | 1 | 0 | 16 | 1311828999
| P |  | Poznámka k položce: Studená voda - rozvody pod úrovní terénu | [14 empty] | P | 2
30 | K | 722290226 | Zkouška těsnosti vodovodního potrubí závitového do DN 50 | m | 15 |  | 0 | CS ÚRS 2021 02 |  | základní |  | 0 | 0.00019 | 0.00285 | 0 | 0 | 16 | K | 2 |  |  |  | ROZPOCET | 0 | 0 | 0 | 0 | 0 | 1 | 0 | 16 | 380794283
31 | K | 894811123R | Šachta plastová DN315/1500, bez dna, dno šachty vysypáno štěřkem do výšky 200mm, osazen KK1" s připojením na zahradní hadici | kus | 1 |  | 0 | R-položka |  | základní |  | 0 | 0.0265 | 0.0265 | 0 | 0 | 4 | K | 2 |  |  |  | ROZPOCET | 0 | 0 | 0 | 0 | 0 | 1 | 0 | 4 | 1579892931
32 | K | 132254101 | Hloubení rýh zapažených š do 800 mm v hornině třídy těžitelnosti I, skupiny 3 objem do 20 m3 strojně | m3 | 7 |  | 0 | CS ÚRS 2021 02 |  | základní |  | 0 | 0 | 0 | 0 | 0 | 4 | K | 2 |  |  |  | ROZPOCET | 0 | 0 | 0 | 0 | 0 | 1 | 0 | 4 | 1943607927
33 | K | 451573111 | Lože pod potrubí otevřený výkop ze štěrkopísku | m3 | 0.75 |  | 0 | CS ÚRS 2021 02 |  | základní |  | 0 | 0 | 0 | 0 | 0 | 4 | K | 2 |  |  |  | ROZPOCET | 0 | 0 | 0 | 0 | 0 | 1 | 0 | 4 | -1511512205
| P |  | Poznámka k položce: 100 mm | [14 empty] | P | 2
34 | K | 175111101 | Obsypání potrubí ručně sypaninou bez prohození, uloženou do 3 m, se zhutněním ručně | m3 | 2.5 |  | 0 | CS ÚRS 2021 02 |  | základní |  | 0 | 0 | 0 | 0 | 0 | 4 | K | 2 |  |  |  | ROZPOCET | 0 | 0 | 0 | 0 | 0 | 1 | 0 | 4 | -1254281019
| P |  | Poznámka k položce: pískový obsyp potrubí a násyp 300 mm nad potrubí | [14 empty] | P | 2
35 | M | 58337344 | štěrkopísek frakce 0/32 | t | 5.25 |  | 0 | CS ÚRS 2021 02 |  | základní |  | 0 | 1 | 5.25 | 0 | 0 | 8 | M | 2 |  |  |  | ROZPOCET | 0 | 0 | 0 | 0 | 0 | 1 | 0 | 4 | 766462796
| VV |  | 2,5*2,1 |  | 5.25 | [12 empty] | VV | 2 | 2 | True | 1 | ROZPOCET
36 | K | 899722114 | Krytí potrubí z plastů výstražnou fólií z PVC | m | 15 |  | 0 | CS ÚRS 2021 02 |  | základní |  | 0 | 0.00013 | 0.00195 | 0 | 0 | 4 | K | 2 |  |  |  | ROZPOCET | 0 | 0 | 0 | 0 | 0 | 1 | 0 | 4 | 902297708
37 | K | 174151101 | Zásyp jam, šachet rýh nebo kolem objektů sypaninou se zhutněním | m3 | 3.75 |  | 0 | CS ÚRS 2021 02 |  | základní |  | 0 | 0 | 0 | 0 | 0 | 4 | K | 2 |  |  |  | ROZPOCET | 0 | 0 | 0 | 0 | 0 | 1 | 0 | 4 | 547341962
38 | K | 162251102 | Vodorovné přemístění do 50 m výkopku/sypaniny z horniny třídy těžitelnosti I, skupiny 1 až 3 | m3 | 7 |  | 0 | CS ÚRS 2021 02 |  | základní |  | 0 | 0 | 0 | 0 | 0 | 4 | K | 2 |  |  |  | ROZPOCET | 0 | 0 | 0 | 0 | 0 | 1 | 0 | 4 | 2116290239
39 | K | 162751117 | Vodorovné přemístění do 10000 m výkopku/sypaniny z horniny třídy těžitelnosti I, skupiny 1 až 3 | m3 | 3.25 |  | 0 | CS ÚRS 2021 02 |  | základní |  | 0 | 0 | 0 | 0 | 0 | 4 | K | 2 |  |  |  | ROZPOCET | 0 | 0 | 0 | 0 | 0 | 1 | 0 | 4 | 1793197733
40 | K | 167151101 | Nakládání výkopku z hornin třídy těžitelnosti I, skupiny 1 až 3 do 100 m3 | m3 | 3.25 |  | 0 | CS ÚRS 2021 02 |  | základní |  | 0 | 0 | 0 | 0 | 0 | 4 | K | 2 |  |  |  | ROZPOCET | 0 | 0 | 0 | 0 | 0 | 1 | 0 | 4 | -2028288523
41 | K | 171251201 | Uložení sypaniny na skládky nebo meziskládky | m3 | 3.25 |  | 0 | CS ÚRS 2021 02 |  | základní |  | 0 | 0 | 0 | 0 | 0 | 4 | K | 2 |  |  |  | ROZPOCET | 0 | 0 | 0 | 0 | 0 | 1 | 0 | 4 | 1890342258
42 | K | 171201221 | Poplatek za uložení na skládce (skládkovné) zeminy a kamení kód odpadu 17 05 04 | t | 5.2 |  | 0 | CS ÚRS 2021 02 |  | základní |  | 0 | 0 | 0 | 0 | 0 | 4 | K | 2 |  |  |  | ROZPOCET | 0 | 0 | 0 | 0 | 0 | 1 | 0 | 4 | 2008278088
| VV |  | 3,25*1,6 |  | 5.2 | [12 empty] | VV | 2 | 2 | True | 1 | ROZPOCET
43 | K | 171000000R | Likvidace rušené jímky vč. potrubí | kpl | 1 |  | 0 | R-položka |  | základní |  | 0 | 0 | 0 | 0 | 0 | 4 | K | 2 |  |  |  | ROZPOCET | 0 | 0 | 0 | 0 | 0 | 1 | 0 | 4 | 714840359
44 | K | 998724101 | Přesun hmot tonážní pro strojní vybavení | t | 5.339 |  | 0 | CS ÚRS 2021 02 |  | základní |  | 0 | 0 | 0 | 0 | 0 | 16 | K | 2 |  |  |  | ROZPOCET | 0 | 0 | 0 | 0 | 0 | 1 | 0 | 16 | 1215548077
| D | R6 | Ostatní |  |  |  | 0 |  |  |  |  | 0 |  | 0 |  | 0 | 1 | D | 1 |  |  |  | ROZPOCET | [6 empty] | 0
45 | K | 03000000R30 | Geodetické zaměření | kpl | 1 |  | 0 | R-položka |  | základní |  | 0 | 0 | 0 | 0 | 0 | 4 | K | 2 |  |  |  | ROZPOCET | 0 | 0 | 0 | 0 | 0 | 1 | 0 | 4 | 1086966598

## SO 21 - Nová dešťová kana...
{88e1d160-f93b-4017-8ea1-aa368e9de1c1}
2
| KRYCÍ LIST SOUPISU PRACÍ | [7 empty] | v --- níže se nacházejí doplnkové a pomocné údaje k sestavám --- v | [8 empty] | False
Stavba:
Stavební úpravy a přístavba objektu MŠ Malínek, Kaplického 386 - NAVÝŠENÍ KAPACITY MŠ MALÍNEK
Objekt:
HZN - Hlavní způsobilé náklady
Soupis:
SO 21 - Nová dešťová kanalizace včetně retenční nádrže + změna dimenzi části přípojky dešťové kanalizace
| KSO: |  |  |  |  | CC-CZ:
| Místo: |  |  |  |  | Datum: | 15.9.2021
| Zadavatel: |  |  |  |  | IČ:
|  | SM Liberec, Nám.Dr.E.Beneše 1, Liberec, 460 59 |  |  |  | DIČ:
| Uchazeč: |  |  |  |  | IČ: | Vyplň údaj
|  | Vyplň údaj |  |  |  | DIČ: | Vyplň údaj
| Projektant: |  |  |  |  | IČ:
|  | FS Vision, s.r.o., B.Němcové 54/9, Liberec 5 |  |  |  | DIČ:
| Zpracovatel: |  |  |  |  | IČ:
|  | Ing. Jaroslav Šíma |  |  |  | DIČ:
Poznámka:
| Cena bez DPH | [5 empty] | 0
|  |  | Základ daně |  |  | Sazba daně | Výše daně
| DPH | základní | 0 |  |  | 21% | 0
|  | snížená | 0 |  |  | 15% | 0
|  | zákl. přenesená | 0 |  |  | 21% | 0
|  | sníž. přenesená | 0 |  |  | 15% | 0
|  | nulová | 0 |  |  | 0% | 0
| Cena s DPH |  |  | v | CZK |  | 0
| Projektant |  |  | Zpracovatel
| Datum a podpis: |  | Razítko | Datum a podpis: |  |  | Razítko
| Objednavatel |  |  | Uchazeč
| Datum a podpis: |  | Razítko | Datum a podpis: |  |  | Razítko
REKAPITULACE ČLENĚNÍ SOUPISU PRACÍ
Stavba:
Stavební úpravy a přístavba objektu MŠ Malínek, Kaplického 386 - NAVÝŠENÍ KAPACITY MŠ MALÍNEK
Objekt:
HZN - Hlavní způsobilé náklady
Soupis:
SO 21 - Nová dešťová kanalizace včetně retenční nádrže + změna dimenzi části přípojky dešťové kanalizace
Místo: | [5 empty] | Datum: | 15.9.2021
Zadavatel: |  |  | SM Liberec, Nám.Dr.E.Beneše 1, Liberec, 460 59 |  |  | Projektant: | FS Vision, s.r.o., B.Němcové 54/9, Liberec 5
Uchazeč: |  |  | Vyplň údaj |  |  | Zpracovatel: | Ing. Jaroslav Šíma
Kód dílu - Popis | [6 empty] | Cena celkem [CZK]
Náklady ze soupisu prací | [6 empty] | 0 | [11 empty] | -1
| D1 - Nová dešťová kanalizace vč. retenční nádrže + Změn | [5 empty] | 0
| 11 - Přípravné a přidružené práce | [5 empty] | 0
| 13 - Hloubené vykopávky | [5 empty] | 0
| 15 - Roubení | [5 empty] | 0
| 16 - Přemístění výkopku | [5 empty] | 0
| 17 - Konstrukce ze zemin | [5 empty] | 0
| 19 - Hloubení pro podzemní stěny, ražení a hloubení důlní | [5 empty] | 0
| 57 - Kryty štěrkových a živičných pozemních komunikací a zpevněných ploch | [5 empty] | 0
| 59 - Dlažby a předlažby pozemních komunikací a zpevněných ploch | [5 empty] | 0
| 722 - Vnitřní vodovod | [5 empty] | 0
| 87 - Potrubí z trub plastických, skleněných a čedičových | [5 empty] | 0
| 89 - Ostatní konstrukce a práce na trubním vedení | [5 empty] | 0
| H27 - Vedení trubní dálková a přípojná | [5 empty] | 0
SOUPIS PRACÍ
Stavba:
Stavební úpravy a přístavba objektu MŠ Malínek, Kaplického 386 - NAVÝŠENÍ KAPACITY MŠ MALÍNEK
Objekt:
HZN - Hlavní způsobilé náklady
Soupis:
SO 21 - Nová dešťová kanalizace včetně retenční nádrže + změna dimenzi části přípojky dešťové kanalizace
Místo: | [5 empty] | Datum: | 15.9.2021
Zadavatel: |  |  | SM Liberec, Nám.Dr.E.Beneše 1, Liberec, 460 59 |  |  | Projektant: | FS Vision, s.r.o., B.Němcové 54/9, Liberec 5
Uchazeč: |  |  | Vyplň údaj |  |  | Zpracovatel: | Ing. Jaroslav Šíma
PČ | Typ | Kód | Popis | MJ | Množství | J.cena [CZK] | Cena celkem [CZK] | Cenová soustava |  | DPH | J. Nh [h] | Nh celkem [h] | J. hmotnost [t] | Hmotnost celkem [t] | J. suť [t] | Suť Celkem [t]
Náklady soupisu celkem | [6 empty] | 0 |  |  |  |  | 0 |  | 0 |  | 0 |  | D | -1 | [10 empty] | 0
| D | D1 | Nová dešťová kanalizace vč. retenční nádrže + Změn |  |  |  | 0 |  |  |  |  | 0 |  | 0 |  | 0 | 1 | D | 0 |  |  |  | ROZPOCET | [6 empty] | 0
| D | 11 | Přípravné a přidružené práce |  |  |  | 0 |  |  |  |  | 0 |  | 0 |  | 0 | 1 | D | 1 |  |  |  | ROZPOCET | [6 empty] | 0
1 | K | 113108317R00 | Odstranění asfaltové vrstvy pl. do 50 m2, tl.17 cm | m2 | 15 |  | 0 | RTS II / 2021 |  | základní |  | 0 | 0 | 0 | 0 | 0 | 4 | K | 2 |  |  |  | ROZPOCET | 0 | 0 | 0 | 0 | 0 | 1 | 0 | 4 | 2
2 | K | 113106000RAC | Odstranění zám.dlažby 6 cm vč.podkladu,pl.do 50 m2 | m2 | 8 |  | 0 | RTS II / 2021 |  | základní |  | 0 | 0 | 0 | 0 | 0 | 4 | K | 2 |  |  |  | ROZPOCET | 0 | 0 | 0 | 0 | 0 | 1 | 0 | 4 | 4
3 | K | 119001401R00 | Dočasné zajištění ocelového potrubí do DN 200 mm | m | 5 |  | 0 | RTS II / 2021 |  | základní |  | 0 | 0 | 0 | 0 | 0 | 4 | K | 2 |  |  |  | ROZPOCET | 0 | 0 | 0 | 0 | 0 | 1 | 0 | 4 | 6
4 | K | 119000002RA0 | Dočasné zajištění kabelů ve výkopu | m | 5 |  | 0 | RTS II / 2021 |  | základní |  | 0 | 0 | 0 | 0 | 0 | 4 | K | 2 |  |  |  | ROZPOCET | 0 | 0 | 0 | 0 | 0 | 1 | 0 | 4 | 8
| D | 13 | Hloubené vykopávky |  |  |  | 0 |  |  |  |  | 0 |  | 0 |  | 0 | 1 | D | 1 |  |  |  | ROZPOCET | [6 empty] | 0
5 | K | 132201112R00 | Hloubení rýh š.do 60 cm v hor.3 nad 100 m3,STROJNĚ | m3 | 278.5 |  | 0 | RTS II / 2021 |  | základní |  | 0 | 0 | 0 | 0 | 0 | 4 | K | 2 |  |  |  | ROZPOCET | 0 | 0 | 0 | 0 | 0 | 1 | 0 | 4 | 10
| VV |  | 227,3+51,2 |  | 278.5 | [12 empty] | VV | 2 | 2 | True | 0 | ROZPOCET
| VV |  | Součet |  | 278.5 | [12 empty] | VV | 2 | 4 | True | 1 | ROZPOCET
| D | 15 | Roubení |  |  |  | 0 |  |  |  |  | 0 |  | 0 |  | 0 | 1 | D | 1 |  |  |  | ROZPOCET | [6 empty] | 0
6 | K | 151101102R00 | Pažení a rozepření stěn rýh - příložné - hl.do 4 m | m2 | 192.159 |  | 0 | RTS II / 2021 |  | základní |  | 0 | 0 | 0 | 0 | 0 | 4 | K | 2 |  |  |  | ROZPOCET | 0 | 0 | 0 | 0 | 0 | 1 | 0 | 4 | 12
| VV |  | 140,359+51,8 |  | 192.159 | [12 empty] | VV | 2 | 2 | True | 0 | ROZPOCET
| VV |  | Součet |  | 192.159 | [12 empty] | VV | 2 | 4 | True | 1 | ROZPOCET
7 | K | 151101112R00 | Odstranění pažení stěn rýh - příložné - hl. do 4 m | m2 | 192.159 |  | 0 | RTS II / 2021 |  | základní |  | 0 | 0 | 0 | 0 | 0 | 4 | K | 2 |  |  |  | ROZPOCET | 0 | 0 | 0 | 0 | 0 | 1 | 0 | 4 | 14
| VV |  | 140,359+51,8 |  | 192.159 | [12 empty] | VV | 2 | 2 | True | 0 | ROZPOCET
| VV |  | Součet |  | 192.159 | [12 empty] | VV | 2 | 4 | True | 1 | ROZPOCET
8 | K | 151101111R00 | Odstranění pažení stěn rýh - příložné - hl. do 2 m | m2 | 86.968 |  | 0 | RTS II / 2021 |  | základní |  | 0 | 0 | 0 | 0 | 0 | 4 | K | 2 |  |  |  | ROZPOCET | 0 | 0 | 0 | 0 | 0 | 1 | 0 | 4 | 16
| VV |  | 86,9675 |  | 86.968 | [12 empty] | VV | 2 | 2 | True | 0 | ROZPOCET
| VV |  | Součet |  | 86.968 | [12 empty] | VV | 2 | 4 | True | 1 | ROZPOCET
9 | K | 151101101R00 | Pažení a rozepření stěn rýh - příložné - hl.do 2 m | m2 | 86.968 |  | 0 | RTS II / 2021 |  | základní |  | 0 | 0 | 0 | 0 | 0 | 4 | K | 2 |  |  |  | ROZPOCET | 0 | 0 | 0 | 0 | 0 | 1 | 0 | 4 | 18
| VV |  | 86,9675 |  | 86.968 | [12 empty] | VV | 2 | 2 | True | 0 | ROZPOCET
| VV |  | Součet |  | 86.968 | [12 empty] | VV | 2 | 4 | True | 1 | ROZPOCET
| D | 16 | Přemístění výkopku |  |  |  | 0 |  |  |  |  | 0 |  | 0 |  | 0 | 1 | D | 1 |  |  |  | ROZPOCET | [6 empty] | 0
10 | K | 161101102R00 | Svislé přemístění výkopku z hor.1-4 do 4,0 m | m3 | 278.5 |  | 0 | RTS II / 2021 |  | základní |  | 0 | 0 | 0 | 0 | 0 | 4 | K | 2 |  |  |  | ROZPOCET | 0 | 0 | 0 | 0 | 0 | 1 | 0 | 4 | 20
| VV |  | 227,3+51,2 |  | 278.5 | [12 empty] | VV | 2 | 2 | True | 0 | ROZPOCET
| VV |  | Součet |  | 278.5 | [12 empty] | VV | 2 | 4 | True | 1 | ROZPOCET
11 | K | 162501102R00 | Vodorovné přemístění výkopku z hor.1-4 do 3000 m | m3 | 109.8 |  | 0 | RTS II / 2021 |  | základní |  | 0 | 0 | 0 | 0 | 0 | 4 | K | 2 |  |  |  | ROZPOCET | 0 | 0 | 0 | 0 | 0 | 1 | 0 | 4 | 22
| VV |  | (227,3-151,8)+(51,8-17,5) |  | 109.8 | [12 empty] | VV | 2 | 2 | True | 0 | ROZPOCET
| VV |  | Součet |  | 109.8 | [12 empty] | VV | 2 | 4 | True | 1 | ROZPOCET
12 | K | 162201102R00 | Vodorovné přemístění výkopku z hor.1-4 do 50 m | m3 | 278.5 |  | 0 | RTS II / 2021 |  | základní |  | 0 | 0 | 0 | 0 | 0 | 4 | K | 2 |  |  |  | ROZPOCET | 0 | 0 | 0 | 0 | 0 | 1 | 0 | 4 | 24
| VV |  | 227,3+51,2 |  | 278.5 | [12 empty] | VV | 2 | 2 | True | 0 | ROZPOCET
| VV |  | Součet |  | 278.5 | [12 empty] | VV | 2 | 4 | True | 1 | ROZPOCET
| D | 17 | Konstrukce ze zemin |  |  |  | 0 |  |  |  |  | 0 |  | 0 |  | 0 | 1 | D | 1 |  |  |  | ROZPOCET | [6 empty] | 0
13 | K | 175100020RAB | Obsyp potrubí štěrkopískem | m3 | 71.3 |  | 0 | RTS II / 2021 |  | základní |  | 0 | 0 | 0 | 0 | 0 | 4 | K | 2 |  |  |  | ROZPOCET | 0 | 0 | 0 | 0 | 0 | 1 | 0 | 4 | 26
14 | K | 174101101R00 | Zásyp jam, rýh, šachet se zhutněním | m3 | 169.3 |  | 0 | RTS II / 2021 |  | základní |  | 0 | 0 | 0 | 0 | 0 | 4 | K | 2 |  |  |  | ROZPOCET | 0 | 0 | 0 | 0 | 0 | 1 | 0 | 4 | 28
| VV |  | 151,8+17,5 |  | 169.3 | [12 empty] | VV | 2 | 2 | True | 0 | ROZPOCET
| VV |  | Součet |  | 169.3 | [12 empty] | VV | 2 | 4 | True | 1 | ROZPOCET
| D | 19 | Hloubení pro podzemní stěny, ražení a hloubení důlní |  |  |  | 0 |  |  |  |  | 0 |  | 0 |  | 0 | 1 | D | 1 |  |  |  | ROZPOCET | [6 empty] | 0
15 | K | 199000002R00 | Poplatek za skládku horniny 1- 4 | m3 | 109.8 |  | 0 | RTS II / 2021 |  | základní |  | 0 | 0 | 0 | 0 | 0 | 4 | K | 2 |  |  |  | ROZPOCET | 0 | 0 | 0 | 0 | 0 | 1 | 0 | 4 | 30
| D | 57 | Kryty štěrkových a živičných pozemních komunikací a zpevněných ploch |  |  |  | 0 |  |  |  |  | 0 |  | 0 |  | 0 | 1 | D | 1 |  |  |  | ROZPOCET | [6 empty] | 0
16 | K | 579300011RAB | Komunikace s krytem z asfalt. recykl.D2-N-7-VI-PII | m2 | 15 |  | 0 | RTS II / 2021 |  | základní |  | 0 | 0 | 0 | 0 | 0 | 4 | K | 2 |  |  |  | ROZPOCET | 0 | 0 | 0 | 0 | 0 | 1 | 0 | 4 | 32
| D | 59 | Dlažby a předlažby pozemních komunikací a zpevněných ploch |  |  |  | 0 |  |  |  |  | 0 |  | 0 |  | 0 | 1 | D | 1 |  |  |  | ROZPOCET | [6 empty] | 0
17 | K | 596215020R00 | Kladení zámkové dlažby tl. 6 cm do drtě tl. 3 cm | m2 | 8 |  | 0 | RTS II / 2021 |  | základní |  | 0 | 0 | 0 | 0 | 0 | 4 | K | 2 |  |  |  | ROZPOCET | 0 | 0 | 0 | 0 | 0 | 1 | 0 | 4 | 34
| D | 722 | Vnitřní vodovod |  |  |  | 0 |  |  |  |  | 0 |  | 0 |  | 0 | 2 | D | 1 |  |  |  | ROZPOCET | [6 empty] | 0
18 | K | 722214226R00 | Regulátor odtoku | kus | 1 |  | 0 | RTS II / 2021 |  | základní |  | 0 | 0 | 0 | 0 | 0 | 16 | K | 2 |  |  |  | ROZPOCET | 0 | 0 | 0 | 0 | 0 | 1 | 0 | 16 | 36
| D | 87 | Potrubí z trub plastických, skleněných a čedičových |  |  |  | 0 |  |  |  |  | 0 |  | 0 |  | 0 | 1 | D | 1 |  |  |  | ROZPOCET | [6 empty] | 0
19 | K | 871313121R00 | Montáž trub kanaliz. z plastu, hrdlových, DN 150 | m | 33.3 |  | 0 | RTS II / 2021 |  | základní |  | 0 | 0 | 0 | 0 | 0 | 4 | K | 2 |  |  |  | ROZPOCET | 0 | 0 | 0 | 0 | 0 | 1 | 0 | 4 | 38
20 | K | 28611260.A | Trubka kanalizační KGEM SN 8 PVC 160x4,7x1000 | kus | 35 |  | 0 | RTS II / 2021 |  | základní |  | 0 | 0 | 0 | 0 | 0 | 4 | K | 2 |  |  |  | ROZPOCET | 0 | 0 | 0 | 0 | 0 | 1 | 0 | 4 | 40
21 | K | 871353121R00 | Montáž trub kanaliz. z plastu, hrdlových, DN 200 | m | 51.2 |  | 0 | RTS II / 2021 |  | základní |  | 0 | 0 | 0 | 0 | 0 | 4 | K | 2 |  |  |  | ROZPOCET | 0 | 0 | 0 | 0 | 0 | 1 | 0 | 4 | 42
22 | K | 28611263.A | Trubka kanalizační KGEM SN 8 PVC 200x5,9x1000 | kus | 53 |  | 0 | RTS II / 2021 |  | základní |  | 0 | 0 | 0 | 0 | 0 | 4 | K | 2 |  |  |  | ROZPOCET | 0 | 0 | 0 | 0 | 0 | 1 | 0 | 4 | 44
23 | K | 871373121R00 | Montáž trub kanaliz. z plastu, hrdlových, DN 250 | m | 40.7 |  | 0 | RTS II / 2021 |  | základní |  | 0 | 0 | 0 | 0 | 0 | 4 | K | 2 |  |  |  | ROZPOCET | 0 | 0 | 0 | 0 | 0 | 1 | 0 | 4 | 46
24 | K | 28611266.A | Trubka kanalizační KGEM SN 8 PVC 250x7,3x1000 | kus | 42 |  | 0 | RTS II / 2021 |  | základní |  | 0 | 0 | 0 | 0 | 0 | 4 | K | 2 |  |  |  | ROZPOCET | 0 | 0 | 0 | 0 | 0 | 1 | 0 | 4 | 48
| D | 89 | Ostatní konstrukce a práce na trubním vedení |  |  |  | 0 |  |  |  |  | 0 |  | 0 |  | 0 | 1 | D | 1 |  |  |  | ROZPOCET | [6 empty] | 0
25 | K | 899711121R00 | Fólie výstražná z PVC šedá, šířka 22 cm | m | 125.2 |  | 0 | RTS II / 2021 |  | základní |  | 0 | 0 | 0 | 0 | 0 | 4 | K | 2 |  |  |  | ROZPOCET | 0 | 0 | 0 | 0 | 0 | 1 | 0 | 4 | 50
26 | K | 894431211RA0 | Šachta, D 400 mm, dl.šach.roury 1,5 m, přímá | kus | 3 |  | 0 | RTS II / 2021 |  | základní |  | 0 | 0 | 0 | 0 | 0 | 4 | K | 2 |  |  |  | ROZPOCET | 0 | 0 | 0 | 0 | 0 | 1 | 0 | 4 | 52
27 | K | 894431231RA0 | Šachta, D 400 mm, dl.šach.roury 3,0 m, přímá | kus | 1 |  | 0 | RTS II / 2021 |  | základní |  | 0 | 0 | 0 | 0 | 0 | 4 | K | 2 |  |  |  | ROZPOCET | 0 | 0 | 0 | 0 | 0 | 1 | 0 | 4 | 54
28 | K | 894431411RA0 | Filtrační šachta | kus | 1 |  | 0 | RTS II / 2021 |  | základní |  | 0 | 0 | 0 | 0 | 0 | 4 | K | 2 |  |  |  | ROZPOCET | 0 | 0 | 0 | 0 | 0 | 1 | 0 | 4 | 56
29 | K | 894412211RBA | Šachta, DN 1000, stěna 90 mm, dno přímé V max. 40 | kus | 2 |  | 0 | RTS II / 2021 |  | základní |  | 0 | 0 | 0 | 0 | 0 | 4 | K | 2 |  |  |  | ROZPOCET | 0 | 0 | 0 | 0 | 0 | 1 | 0 | 4 | 58
30 | K | 894221321R00 | Retenční nádrž prefabrikovaná vč. zákl. desky, poklopů | kus | 1 |  | 0 | RTS II / 2021 |  | základní |  | 0 | 0 | 0 | 0 | 0 | 4 | K | 2 |  |  |  | ROZPOCET | 0 | 0 | 0 | 0 | 0 | 1 | 0 | 4 | 60
| D | H27 | Vedení trubní dálková a přípojná |  |  |  | 0 |  |  |  |  | 0 |  | 0 |  | 0 | 1 | D | 1 |  |  |  | ROZPOCET | [6 empty] | 0
31 | K | 998276101R00 | Přesun hmot, trubní vedení plastová, otevř. výkop | t | 165.376 |  | 0 | RTS II / 2021 |  | základní |  | 0 | 0 | 0 | 0 | 0 | 4 | K | 2 |  |  |  | ROZPOCET | 0 | 0 | 0 | 0 | 0 | 1 | 0 | 4 | 62

## SO 22 - Rekonstrukce vodo...
{9f03ccc5-e3cd-4d96-8503-5f0234fc56c8}
2
| KRYCÍ LIST SOUPISU PRACÍ | [7 empty] | v --- níže se nacházejí doplnkové a pomocné údaje k sestavám --- v | [8 empty] | False
Stavba:
Stavební úpravy a přístavba objektu MŠ Malínek, Kaplického 386 - NAVÝŠENÍ KAPACITY MŠ MALÍNEK
Objekt:
HZN - Hlavní způsobilé náklady
Soupis:
SO 22 - Rekonstrukce vodovodní přípojky
| KSO: |  |  |  |  | CC-CZ:
| Místo: |  |  |  |  | Datum: | 15.9.2021
| Zadavatel: |  |  |  |  | IČ:
|  | SM Liberec, Nám.Dr.E.Beneše 1, Liberec, 460 59 |  |  |  | DIČ:
| Uchazeč: |  |  |  |  | IČ: | Vyplň údaj
|  | Vyplň údaj |  |  |  | DIČ: | Vyplň údaj
| Projektant: |  |  |  |  | IČ:
|  | FS Vision, s.r.o., B.Němcové 54/9, Liberec 5 |  |  |  | DIČ:
| Zpracovatel: |  |  |  |  | IČ:
|  | Ing. Jaroslav Šíma |  |  |  | DIČ:
Poznámka:
| Cena bez DPH | [5 empty] | 0
|  |  | Základ daně |  |  | Sazba daně | Výše daně
| DPH | základní | 0 |  |  | 21% | 0
|  | snížená | 0 |  |  | 15% | 0
|  | zákl. přenesená | 0 |  |  | 21% | 0
|  | sníž. přenesená | 0 |  |  | 15% | 0
|  | nulová | 0 |  |  | 0% | 0
| Cena s DPH |  |  | v | CZK |  | 0
| Projektant |  |  | Zpracovatel
| Datum a podpis: |  | Razítko | Datum a podpis: |  |  | Razítko
| Objednavatel |  |  | Uchazeč
| Datum a podpis: |  | Razítko | Datum a podpis: |  |  | Razítko
REKAPITULACE ČLENĚNÍ SOUPISU PRACÍ
Stavba:
Stavební úpravy a přístavba objektu MŠ Malínek, Kaplického 386 - NAVÝŠENÍ KAPACITY MŠ MALÍNEK
Objekt:
HZN - Hlavní způsobilé náklady
Soupis:
SO 22 - Rekonstrukce vodovodní přípojky
Místo: | [5 empty] | Datum: | 15.9.2021
Zadavatel: |  |  | SM Liberec, Nám.Dr.E.Beneše 1, Liberec, 460 59 |  |  | Projektant: | FS Vision, s.r.o., B.Němcové 54/9, Liberec 5
Uchazeč: |  |  | Vyplň údaj |  |  | Zpracovatel: | Ing. Jaroslav Šíma
Kód dílu - Popis | [6 empty] | Cena celkem [CZK]
Náklady ze soupisu prací | [6 empty] | 0 | [11 empty] | -1
| D1 - Rekonstrukce vodovodní přípojky | [5 empty] | 0
| 11 - Přípravné a přidružené práce | [5 empty] | 0
| 13 - Hloubené vykopávky | [5 empty] | 0
| 15 - Roubení | [5 empty] | 0
| 16 - Přemístění výkopku | [5 empty] | 0
| 17 - Konstrukce ze zemin | [5 empty] | 0
| 19 - Hloubení pro podzemní stěny, ražení a hloubení důlní | [5 empty] | 0
| 57 - Kryty štěrkových a živičných pozemních komunikací a zpevněných ploch | [5 empty] | 0
| 722 - Vnitřní vodovod | [5 empty] | 0
| 87 - Potrubí z trub plastických, skleněných a čedičových | [5 empty] | 0
| 89 - Ostatní konstrukce a práce na trubním vedení | [5 empty] | 0
| H27 - Vedení trubní dálková a přípojná | [5 empty] | 0
SOUPIS PRACÍ
Stavba:
Stavební úpravy a přístavba objektu MŠ Malínek, Kaplického 386 - NAVÝŠENÍ KAPACITY MŠ MALÍNEK
Objekt:
HZN - Hlavní způsobilé náklady
Soupis:
SO 22 - Rekonstrukce vodovodní přípojky
Místo: | [5 empty] | Datum: | 15.9.2021
Zadavatel: |  |  | SM Liberec, Nám.Dr.E.Beneše 1, Liberec, 460 59 |  |  | Projektant: | FS Vision, s.r.o., B.Němcové 54/9, Liberec 5
Uchazeč: |  |  | Vyplň údaj |  |  | Zpracovatel: | Ing. Jaroslav Šíma
PČ | Typ | Kód | Popis | MJ | Množství | J.cena [CZK] | Cena celkem [CZK] | Cenová soustava |  | DPH | J. Nh [h] | Nh celkem [h] | J. hmotnost [t] | Hmotnost celkem [t] | J. suť [t] | Suť Celkem [t]
Náklady soupisu celkem | [6 empty] | 0 |  |  |  |  | 0 |  | 0 |  | 0 |  | D | -1 | [7 empty] | 0
| D | D1 | Rekonstrukce vodovodní přípojky |  |  |  | 0 |  |  |  |  | 0 |  | 0 |  | 0 | 1 | D | 0 | ROZPOCET | [6 empty] | 0
| D | 11 | Přípravné a přidružené práce |  |  |  | 0 |  |  |  |  | 0 |  | 0 |  | 0 | 1 | D | 1 | ROZPOCET | [6 empty] | 0
1 | K | 119001401R00 | Dočasné zajištění ocelového potrubí do DN 200 mm | m | 5 |  | 0 | RTS II / 2021 |  | základní |  | 0 | 0 | 0 | 0 | 0 | 4 | K | 2 | ROZPOCET | 0 | 0 | 0 | 0 | 0 | 1 | 0 | 4 | 2
2 | K | 113108317R00 | Odstranění asfaltové vrstvy pl. do 50 m2, tl.17 cm | m2 | 15 |  | 0 | RTS II / 2021 |  | základní |  | 0 | 0 | 0 | 0 | 0 | 4 | K | 2 | ROZPOCET | 0 | 0 | 0 | 0 | 0 | 1 | 0 | 4 | 4
| D | 13 | Hloubené vykopávky |  |  |  | 0 |  |  |  |  | 0 |  | 0 |  | 0 | 1 | D | 1 | ROZPOCET | [6 empty] | 0
3 | K | 139601102R00 | Ruční výkop jam, rýh a šachet v hornině tř. 3 | m3 | 17.2 |  | 0 | RTS II / 2021 |  | základní |  | 0 | 0 | 0 | 0 | 0 | 4 | K | 2 | ROZPOCET | 0 | 0 | 0 | 0 | 0 | 1 | 0 | 4 | 6
| D | 15 | Roubení |  |  |  | 0 |  |  |  |  | 0 |  | 0 |  | 0 | 1 | D | 1 | ROZPOCET | [6 empty] | 0
4 | K | 151101101R00 | Pažení a rozepření stěn rýh - příložné - hl.do 2 m | m2 | 34.4 |  | 0 | RTS II / 2021 |  | základní |  | 0 | 0 | 0 | 0 | 0 | 4 | K | 2 | ROZPOCET | 0 | 0 | 0 | 0 | 0 | 1 | 0 | 4 | 8
5 | K | 151101111R00 | Odstranění pažení stěn rýh - příložné - hl. do 2 m | m2 | 34.4 |  | 0 | RTS II / 2021 |  | základní |  | 0 | 0 | 0 | 0 | 0 | 4 | K | 2 | ROZPOCET | 0 | 0 | 0 | 0 | 0 | 1 | 0 | 4 | 10
| D | 16 | Přemístění výkopku |  |  |  | 0 |  |  |  |  | 0 |  | 0 |  | 0 | 1 | D | 1 | ROZPOCET | [6 empty] | 0
6 | K | 162201102R00 | Vodorovné přemístění výkopku z hor.1-4 do 50 m | m3 | 17.2 |  | 0 | RTS II / 2021 |  | základní |  | 0 | 0 | 0 | 0 | 0 | 4 | K | 2 | ROZPOCET | 0 | 0 | 0 | 0 | 0 | 1 | 0 | 4 | 12
7 | K | 161101101R00 | Svislé přemístění výkopku z hor.1-4 do 2,5 m | m3 | 17.2 |  | 0 | RTS II / 2021 |  | základní |  | 0 | 0 | 0 | 0 | 0 | 4 | K | 2 | ROZPOCET | 0 | 0 | 0 | 0 | 0 | 1 | 0 | 4 | 14
8 | K | 162501102R00 | Vodorovné přemístění výkopku z hor.1-4 do 3000 m | m3 | 4 |  | 0 | RTS II / 2021 |  | základní |  | 0 | 0 | 0 | 0 | 0 | 4 | K | 2 | ROZPOCET | 0 | 0 | 0 | 0 | 0 | 1 | 0 | 4 | 16
| D | 17 | Konstrukce ze zemin |  |  |  | 0 |  |  |  |  | 0 |  | 0 |  | 0 | 1 | D | 1 | ROZPOCET | [6 empty] | 0
9 | K | 175100020RAB | Obsyp potrubí štěrkopískem | m3 | 4 |  | 0 | RTS II / 2021 |  | základní |  | 0 | 0 | 0 | 0 | 0 | 4 | K | 2 | ROZPOCET | 0 | 0 | 0 | 0 | 0 | 1 | 0 | 4 | 18
10 | K | 174101101R00 | Zásyp jam, rýh, šachet se zhutněním | m3 | 14.2 |  | 0 | RTS II / 2021 |  | základní |  | 0 | 0 | 0 | 0 | 0 | 4 | K | 2 | ROZPOCET | 0 | 0 | 0 | 0 | 0 | 1 | 0 | 4 | 20
| D | 19 | Hloubení pro podzemní stěny, ražení a hloubení důlní |  |  |  | 0 |  |  |  |  | 0 |  | 0 |  | 0 | 1 | D | 1 | ROZPOCET | [6 empty] | 0
11 | K | 199000002R00 | Poplatek za skládku horniny 1- 4 | m3 | 4 |  | 0 | RTS II / 2021 |  | základní |  | 0 | 0 | 0 | 0 | 0 | 4 | K | 2 | ROZPOCET | 0 | 0 | 0 | 0 | 0 | 1 | 0 | 4 | 22
| D | 57 | Kryty štěrkových a živičných pozemních komunikací a zpevněných ploch |  |  |  | 0 |  |  |  |  | 0 |  | 0 |  | 0 | 1 | D | 1 | ROZPOCET | [6 empty] | 0
12 | K | 579300011RAB | Komunikace s krytem z asfalt. recykl.D2-N-7-VI-PII | m2 | 15 |  | 0 | RTS II / 2021 |  | základní |  | 0 | 0 | 0 | 0 | 0 | 4 | K | 2 | ROZPOCET | 0 | 0 | 0 | 0 | 0 | 1 | 0 | 4 | 24
| D | 722 | Vnitřní vodovod |  |  |  | 0 |  |  |  |  | 0 |  | 0 |  | 0 | 2 | D | 1 | ROZPOCET | [6 empty] | 0
13 | K | 722280108R00 | Tlaková zkouška vodovodního potrubí DN 50 | m | 11.1 |  | 0 | RTS II / 2021 |  | základní |  | 0 | 0 | 0 | 0 | 0 | 16 | K | 2 | ROZPOCET | 0 | 0 | 0 | 0 | 0 | 1 | 0 | 16 | 26
14 | K | 722290234R00 | Proplach a dezinfekce vodovod.potrubí DN 80 | m | 11.1 |  | 0 | RTS II / 2021 |  | základní |  | 0 | 0 | 0 | 0 | 0 | 16 | K | 2 | ROZPOCET | 0 | 0 | 0 | 0 | 0 | 1 | 0 | 16 | 28
15 | K | 722130804R00 | Demontáž potrubí ocelových závitových DN 65 | m | 11.1 |  | 0 | RTS II / 2021 |  | základní |  | 0 | 0 | 0 | 0 | 0 | 16 | K | 2 | ROZPOCET | 0 | 0 | 0 | 0 | 0 | 1 | 0 | 16 | 30
| D | 87 | Potrubí z trub plastických, skleněných a čedičových |  |  |  | 0 |  |  |  |  | 0 |  | 0 |  | 0 | 1 | D | 1 | ROZPOCET | [6 empty] | 0
16 | K | 286136750 | Trubka voda SDR11 63x5,8 mm L=6 m | m | 12 |  | 0 | RTS II / 2021 |  | základní |  | 0 | 0 | 0 | 0 | 0 | 4 | K | 2 | ROZPOCET | 0 | 0 | 0 | 0 | 0 | 1 | 0 | 4 | 32
17 | K | 871211121R00 | Montáž trubek polyetylenových ve výkopu d 63 mm | m | 11.1 |  | 0 | RTS II / 2021 |  | základní |  | 0 | 0 | 0 | 0 | 0 | 4 | K | 2 | ROZPOCET | 0 | 0 | 0 | 0 | 0 | 1 | 0 | 4 | 34
| D | 89 | Ostatní konstrukce a práce na trubním vedení |  |  |  | 0 |  |  |  |  | 0 |  | 0 |  | 0 | 1 | D | 1 | ROZPOCET | [6 empty] | 0
18 | K | 899731112R00 | Vodič signalizační CYY 2,5 mm2 | m | 11.1 |  | 0 | RTS II / 2021 |  | základní |  | 0 | 0 | 0 | 0 | 0 | 4 | K | 2 | ROZPOCET | 0 | 0 | 0 | 0 | 0 | 1 | 0 | 4 | 36
19 | K | 899721111R00 | Fólie výstražná z PVC bílá, šířka 22 cm | m | 11.1 |  | 0 | RTS II / 2021 |  | základní |  | 0 | 0 | 0 | 0 | 0 | 4 | K | 2 | ROZPOCET | 0 | 0 | 0 | 0 | 0 | 1 | 0 | 4 | 38
| D | H27 | Vedení trubní dálková a přípojná |  |  |  | 0 |  |  |  |  | 0 |  | 0 |  | 0 | 1 | D | 1 | ROZPOCET | [6 empty] | 0
20 | K | 998276101R00 | Přesun hmot, trubní vedení plastová, otevř. výkop | t | 17.77 |  | 0 | RTS II / 2021 |  | základní |  | 0 | 0 | 0 | 0 | 0 | 4 | K | 2 | ROZPOCET | 0 | 0 | 0 | 0 | 0 | 1 | 0 | 4 | 40

## SO23,24 - Rekonstrukce sp...
{c1296660-8e36-4693-b42c-9e89d17ce2ef}
2
| KRYCÍ LIST SOUPISU PRACÍ | [7 empty] | v --- níže se nacházejí doplnkové a pomocné údaje k sestavám --- v | [8 empty] | False
Stavba:
Stavební úpravy a přístavba objektu MŠ Malínek, Kaplického 386 - NAVÝŠENÍ KAPACITY MŠ MALÍNEK
Objekt:
HZN - Hlavní způsobilé náklady
Soupis:
SO23,24 - Rekonstrukce splaškové kanalizace, tukové kanalizace včetně odlučovače tuků
| KSO: |  |  |  |  | CC-CZ:
| Místo: |  |  |  |  | Datum: | 15.9.2021
| Zadavatel: |  |  |  |  | IČ:
|  | SM Liberec, Nám.Dr.E.Beneše 1, Liberec, 460 59 |  |  |  | DIČ:
| Uchazeč: |  |  |  |  | IČ: | Vyplň údaj
|  | Vyplň údaj |  |  |  | DIČ: | Vyplň údaj
| Projektant: |  |  |  |  | IČ:
|  | FS Vision, s.r.o., B.Němcové 54/9, Liberec 5 |  |  |  | DIČ:
| Zpracovatel: |  |  |  |  | IČ:
|  | Ing. Jaroslav Šíma |  |  |  | DIČ:
Poznámka:
| Cena bez DPH | [5 empty] | 0
|  |  | Základ daně |  |  | Sazba daně | Výše daně
| DPH | základní | 0 |  |  | 21% | 0
|  | snížená | 0 |  |  | 15% | 0
|  | zákl. přenesená | 0 |  |  | 21% | 0
|  | sníž. přenesená | 0 |  |  | 15% | 0
|  | nulová | 0 |  |  | 0% | 0
| Cena s DPH |  |  | v | CZK |  | 0
| Projektant |  |  | Zpracovatel
| Datum a podpis: |  | Razítko | Datum a podpis: |  |  | Razítko
| Objednavatel |  |  | Uchazeč
| Datum a podpis: |  | Razítko | Datum a podpis: |  |  | Razítko
REKAPITULACE ČLENĚNÍ SOUPISU PRACÍ
Stavba:
Stavební úpravy a přístavba objektu MŠ Malínek, Kaplického 386 - NAVÝŠENÍ KAPACITY MŠ MALÍNEK
Objekt:
HZN - Hlavní způsobilé náklady
Soupis:
SO23,24 - Rekonstrukce splaškové kanalizace, tukové kanalizace včetně odlučovače tuků
Místo: | [5 empty] | Datum: | 15.9.2021
Zadavatel: |  |  | SM Liberec, Nám.Dr.E.Beneše 1, Liberec, 460 59 |  |  | Projektant: | FS Vision, s.r.o., B.Němcové 54/9, Liberec 5
Uchazeč: |  |  | Vyplň údaj |  |  | Zpracovatel: | Ing. Jaroslav Šíma
Kód dílu - Popis | [6 empty] | Cena celkem [CZK]
Náklady ze soupisu prací | [6 empty] | 0 | [11 empty] | -1
| D1 - Rekonstrukce splaškové kanalizace | [5 empty] | 0
| 11 - Přípravné a přidružené práce | [5 empty] | 0
| 13 - Hloubené vykopávky | [5 empty] | 0
| 15 - Roubení | [5 empty] | 0
| 16 - Přemístění výkopku | [5 empty] | 0
| 17 - Konstrukce ze zemin | [5 empty] | 0
| 19 - Hloubení pro podzemní stěny, ražení a hloubení důlní | [5 empty] | 0
| 38 - Různé kompletní konstrukce nedělitelné do stav. dílů | [5 empty] | 0
| 45 - Podkladní a vedlejší konstrukce (kromě vozovek a železničního svršku) | [5 empty] | 0
| 57 - Kryty štěrkových a živičných pozemních komunikací a zpevněných ploch | [5 empty] | 0
| 83 - Potrubí z trub kameninových | [5 empty] | 0
| 89 - Ostatní konstrukce a práce na trubním vedení | [5 empty] | 0
| 96 - Bourání konstrukcí | [5 empty] | 0
| H27 - Vedení trubní dálková a přípojná | [5 empty] | 0
| S - Přesuny sutí | [5 empty] | 0
SOUPIS PRACÍ
Stavba:
Stavební úpravy a přístavba objektu MŠ Malínek, Kaplického 386 - NAVÝŠENÍ KAPACITY MŠ MALÍNEK
Objekt:
HZN - Hlavní způsobilé náklady
Soupis:
SO23,24 - Rekonstrukce splaškové kanalizace, tukové kanalizace včetně odlučovače tuků
Místo: | [5 empty] | Datum: | 15.9.2021
Zadavatel: |  |  | SM Liberec, Nám.Dr.E.Beneše 1, Liberec, 460 59 |  |  | Projektant: | FS Vision, s.r.o., B.Němcové 54/9, Liberec 5
Uchazeč: |  |  | Vyplň údaj |  |  | Zpracovatel: | Ing. Jaroslav Šíma
PČ | Typ | Kód | Popis | MJ | Množství | J.cena [CZK] | Cena celkem [CZK] | Cenová soustava |  | DPH | J. Nh [h] | Nh celkem [h] | J. hmotnost [t] | Hmotnost celkem [t] | J. suť [t] | Suť Celkem [t]
Náklady soupisu celkem | [6 empty] | 0 |  |  |  |  | 0 |  | 0 |  | 0 |  | D | -1 | [10 empty] | 0
| D | D1 | Rekonstrukce splaškové kanalizace |  |  |  | 0 |  |  |  |  | 0 |  | 0 |  | 0 | 1 | D | 0 |  |  |  | ROZPOCET | [6 empty] | 0
| D | 11 | Přípravné a přidružené práce |  |  |  | 0 |  |  |  |  | 0 |  | 0 |  | 0 | 1 | D | 1 |  |  |  | ROZPOCET | [6 empty] | 0
1 | K | 119000001RA0 | Dočasné zajištění potrubí ve výkopu | m | 7 |  | 0 | RTS II / 2021 |  | základní |  | 0 | 0 | 0 | 0 | 0 | 4 | K | 2 |  |  |  | ROZPOCET | 0 | 0 | 0 | 0 | 0 | 1 | 0 | 4 | 2
2 | K | 119000002RA0 | Dočasné zajištění kabelů ve výkopu | m | 3 |  | 0 | RTS II / 2021 |  | základní |  | 0 | 0 | 0 | 0 | 0 | 4 | K | 2 |  |  |  | ROZPOCET | 0 | 0 | 0 | 0 | 0 | 1 | 0 | 4 | 4
3 | K | 113108317R00 | Odstranění asfaltové vrstvy pl. do 50 m2, tl.17 cm | m2 | 45 |  | 0 | RTS II / 2021 |  | základní |  | 0 | 0 | 0 | 0 | 0 | 4 | K | 2 |  |  |  | ROZPOCET | 0 | 0 | 0 | 0 | 0 | 1 | 0 | 4 | 6
| D | 13 | Hloubené vykopávky |  |  |  | 0 |  |  |  |  | 0 |  | 0 |  | 0 | 1 | D | 1 |  |  |  | ROZPOCET | [6 empty] | 0
4 | K | 132201210R00 | Hloubení rýh š.do 200 cm hor.3 do 50 m3,STROJNĚ | m3 | 99.015 |  | 0 | RTS II / 2021 |  | základní |  | 0 | 0 | 0 | 0 | 0 | 4 | K | 2 |  |  |  | ROZPOCET | 0 | 0 | 0 | 0 | 0 | 1 | 0 | 4 | 8
5 | K | 139601102R00 | Ruční výkop jam, rýh a šachet v hornině tř. 3 | m3 | 205.405 |  | 0 | RTS II / 2021 |  | základní |  | 0 | 0 | 0 | 0 | 0 | 4 | K | 2 |  |  |  | ROZPOCET | 0 | 0 | 0 | 0 | 0 | 1 | 0 | 4 | 10
| D | 15 | Roubení |  |  |  | 0 |  |  |  |  | 0 |  | 0 |  | 0 | 1 | D | 1 |  |  |  | ROZPOCET | [6 empty] | 0
6 | K | 151101102R00 | Pažení a rozepření stěn rýh - příložné - hl.do 4 m | m2 | 700.6 |  | 0 | RTS II / 2021 |  | základní |  | 0 | 0 | 0 | 0 | 0 | 4 | K | 2 |  |  |  | ROZPOCET | 0 | 0 | 0 | 0 | 0 | 1 | 0 | 4 | 12
| VV |  | 608,8+91,8 |  | 700.6 | [12 empty] | VV | 2 | 2 | True | 0 | ROZPOCET
| VV |  | Součet |  | 700.6 | [12 empty] | VV | 2 | 4 | True | 1 | ROZPOCET
7 | K | 151101112R00 | Odstranění pažení stěn rýh - příložné - hl. do 4 m | m2 | 700.6 |  | 0 | RTS II / 2021 |  | základní |  | 0 | 0 | 0 | 0 | 0 | 4 | K | 2 |  |  |  | ROZPOCET | 0 | 0 | 0 | 0 | 0 | 1 | 0 | 4 | 14
| VV |  | 608,8+91,8 |  | 700.6 | [12 empty] | VV | 2 | 2 | True | 0 | ROZPOCET
| VV |  | Součet |  | 700.6 | [12 empty] | VV | 2 | 4 | True | 1 | ROZPOCET
| D | 16 | Přemístění výkopku |  |  |  | 0 |  |  |  |  | 0 |  | 0 |  | 0 | 1 | D | 1 |  |  |  | ROZPOCET | [6 empty] | 0
8 | K | 161101102R00 | Svislé přemístění výkopku z hor.1-4 do 4,0 m | m3 | 361.8 |  | 0 | RTS II / 2021 |  | základní |  | 0 | 0 | 0 | 0 | 0 | 4 | K | 2 |  |  |  | ROZPOCET | 0 | 0 | 0 | 0 | 0 | 1 | 0 | 4 | 16
| VV |  | 304,4+57,4 |  | 361.8 | [12 empty] | VV | 2 | 2 | True | 0 | ROZPOCET
| VV |  | Součet |  | 361.8 | [12 empty] | VV | 2 | 4 | True | 1 | ROZPOCET
9 | K | 162201102R00 | Vodorovné přemístění výkopku z hor.1-4 do 50 m | m3 | 361.8 |  | 0 | RTS II / 2021 |  | základní |  | 0 | 0 | 0 | 0 | 0 | 4 | K | 2 |  |  |  | ROZPOCET | 0 | 0 | 0 | 0 | 0 | 1 | 0 | 4 | 18
| VV |  | 304,4+57,4 |  | 361.8 | [12 empty] | VV | 2 | 2 | True | 0 | ROZPOCET
| VV |  | Součet |  | 361.8 | [12 empty] | VV | 2 | 4 | True | 1 | ROZPOCET
10 | K | 162501102R00 | Vodorovné přemístění výkopku z hor.1-4 do 3000 m | m3 | 83.8 |  | 0 | RTS II / 2021 |  | základní |  | 0 | 0 | 0 | 0 | 0 | 4 | K | 2 |  |  |  | ROZPOCET | 0 | 0 | 0 | 0 | 0 | 1 | 0 | 4 | 20
| VV |  | (304,4-225,9)+(57,4-52,1) |  | 83.8 | [12 empty] | VV | 2 | 2 | True | 0 | ROZPOCET
| VV |  | Součet |  | 83.8 | [12 empty] | VV | 2 | 4 | True | 1 | ROZPOCET
| D | 17 | Konstrukce ze zemin |  |  |  | 0 |  |  |  |  | 0 |  | 0 |  | 0 | 1 | D | 1 |  |  |  | ROZPOCET | [6 empty] | 0
11 | K | 175100020RAB | Obsyp potrubí štěrkopískem | m3 | 62.6 |  | 0 | RTS II / 2021 |  | základní |  | 0 | 0 | 0 | 0 | 0 | 4 | K | 2 |  |  |  | ROZPOCET | 0 | 0 | 0 | 0 | 0 | 1 | 0 | 4 | 22
| VV |  | 62,6 |  | 62.6 | [12 empty] | VV | 2 | 2 | True | 0 | ROZPOCET
| VV |  | Součet |  | 62.6 | [12 empty] | VV | 2 | 4 | True | 1 | ROZPOCET
12 | K | 174101101R00 | Zásyp jam, rýh, šachet se zhutněním | m3 | 278 |  | 0 | RTS II / 2021 |  | základní |  | 0 | 0 | 0 | 0 | 0 | 4 | K | 2 |  |  |  | ROZPOCET | 0 | 0 | 0 | 0 | 0 | 1 | 0 | 4 | 24
| VV |  | 225,9+52,1 |  | 278 | [12 empty] | VV | 2 | 2 | True | 0 | ROZPOCET
| VV |  | Součet |  | 278 | [12 empty] | VV | 2 | 4 | True | 1 | ROZPOCET
| D | 19 | Hloubení pro podzemní stěny, ražení a hloubení důlní |  |  |  | 0 |  |  |  |  | 0 |  | 0 |  | 0 | 1 | D | 1 |  |  |  | ROZPOCET | [6 empty] | 0
13 | K | 199000002R00 | Poplatek za skládku horniny 1- 4 | m3 | 83.8 |  | 0 | RTS II / 2021 |  | základní |  | 0 | 0 | 0 | 0 | 0 | 4 | K | 2 |  |  |  | ROZPOCET | 0 | 0 | 0 | 0 | 0 | 1 | 0 | 4 | 26
| D | 38 | Různé kompletní konstrukce nedělitelné do stav. dílů |  |  |  | 0 |  |  |  |  | 0 |  | 0 |  | 0 | 1 | D | 1 |  |  |  | ROZPOCET | [6 empty] | 0
14 | K | 386942111R00 | Montáž odlučovačů tuků velikosti T 2 | kus | 1 |  | 0 | RTS II / 2021 |  | základní |  | 0 | 0 | 0 | 0 | 0 | 4 | K | 2 |  |  |  | ROZPOCET | 0 | 0 | 0 | 0 | 0 | 1 | 0 | 4 | 28
15 | K | 56241540 | Odlučovač tuků plastový dvouplášťový | kus | 1 |  | 0 | RTS II / 2021 |  | základní |  | 0 | 0 | 0 | 0 | 0 | 4 | K | 2 |  |  |  | ROZPOCET | 0 | 0 | 0 | 0 | 0 | 1 | 0 | 4 | 30
| D | 45 | Podkladní a vedlejší konstrukce (kromě vozovek a železničního svršku) |  |  |  | 0 |  |  |  |  | 0 |  | 0 |  | 0 | 1 | D | 1 |  |  |  | ROZPOCET | [6 empty] | 0
16 | K | 452312121R00 | Sedlové lože pod potrubí z betonu C 8/10 | m3 | 6.1 |  | 0 | RTS II / 2021 |  | základní |  | 0 | 0 | 0 | 0 | 0 | 4 | K | 2 |  |  |  | ROZPOCET | 0 | 0 | 0 | 0 | 0 | 1 | 0 | 4 | 32
| D | 57 | Kryty štěrkových a živičných pozemních komunikací a zpevněných ploch |  |  |  | 0 |  |  |  |  | 0 |  | 0 |  | 0 | 1 | D | 1 |  |  |  | ROZPOCET | [6 empty] | 0
17 | K | 579300011RAB | Komunikace s krytem z asfalt. recykl.D2-N-7-VI-PII | m2 | 45 |  | 0 | RTS II / 2021 |  | základní |  | 0 | 0 | 0 | 0 | 0 | 4 | K | 2 |  |  |  | ROZPOCET | 0 | 0 | 0 | 0 | 0 | 1 | 0 | 4 | 34
| D | 83 | Potrubí z trub kameninových |  |  |  | 0 |  |  |  |  | 0 |  | 0 |  | 0 | 1 | D | 1 |  |  |  | ROZPOCET | [6 empty] | 0
18 | K | 831312121R00 | Montáž trub kameninových, pryž. kroužek, DN 150 | m | 1.5 |  | 0 | RTS II / 2021 |  | základní |  | 0 | 0 | 0 | 0 | 0 | 4 | K | 2 |  |  |  | ROZPOCET | 0 | 0 | 0 | 0 | 0 | 1 | 0 | 4 | 36
19 | K | 59710675 | Trouba kameninová hrdlová DN 150, l=1,50 m, FN 34 | m | 1.5 |  | 0 | RTS II / 2021 |  | základní |  | 0 | 0 | 0 | 0 | 0 | 4 | K | 2 |  |  |  | ROZPOCET | 0 | 0 | 0 | 0 | 0 | 1 | 0 | 4 | 38
20 | K | 831262121R00 | Montáž trub kameninových, pryž.kroužek, DN 100 | m | 2.1 |  | 0 | RTS II / 2021 |  | základní |  | 0 | 0 | 0 | 0 | 0 | 4 | K | 2 |  |  |  | ROZPOCET | 0 | 0 | 0 | 0 | 0 | 1 | 0 | 4 | 40
21 | K | 59710649 | Trouba kameninová hrdlová DN 100, l=1,25 m, FN 34 | m | 2.1 |  | 0 | RTS II / 2021 |  | základní |  | 0 | 0 | 0 | 0 | 0 | 4 | K | 2 |  |  |  | ROZPOCET | 0 | 0 | 0 | 0 | 0 | 1 | 0 | 4 | 42
22 | K | 831352121R00 | Montáž trub kameninových, pryž. kroužek, DN 200 | m | 8.6 |  | 0 | RTS II / 2021 |  | základní |  | 0 | 0 | 0 | 0 | 0 | 4 | K | 2 |  |  |  | ROZPOCET | 0 | 0 | 0 | 0 | 0 | 1 | 0 | 4 | 44
23 | K | 59710676 | Trouba kameninová hrdlová DN 200, l=1,50 m, FN 32 | m | 8.6 |  | 0 | RTS II / 2021 |  | základní |  | 0 | 0 | 0 | 0 | 0 | 4 | K | 2 |  |  |  | ROZPOCET | 0 | 0 | 0 | 0 | 0 | 1 | 0 | 4 | 46
24 | K | 831372121R00 | Montáž trub kameninových, pryž. kroužek, DN 300 | m | 93.4 |  | 0 | RTS II / 2021 |  | základní |  | 0 | 0 | 0 | 0 | 0 | 4 | K | 2 |  |  |  | ROZPOCET | 0 | 0 | 0 | 0 | 0 | 1 | 0 | 4 | 48
25 | K | 59710699.A | Trouba kameninová hrdlová DN 300, l=2,50 m, FN 48 | m | 93.4 |  | 0 | RTS II / 2021 |  | základní |  | 0 | 0 | 0 | 0 | 0 | 4 | K | 2 |  |  |  | ROZPOCET | 0 | 0 | 0 | 0 | 0 | 1 | 0 | 4 | 50
| D | 89 | Ostatní konstrukce a práce na trubním vedení |  |  |  | 0 |  |  |  |  | 0 |  | 0 |  | 0 | 1 | D | 1 |  |  |  | ROZPOCET | [6 empty] | 0
26 | K | 899711121R00 | Fólie výstražná z PVC šedá, šířka 22 cm | m | 105.6 |  | 0 | RTS II / 2021 |  | základní |  | 0 | 0 | 0 | 0 | 0 | 4 | K | 2 |  |  |  | ROZPOCET | 0 | 0 | 0 | 0 | 0 | 1 | 0 | 4 | 52
27 | K | 892561111R00 | Zkouška těsnosti kanalizace DN do 125, vodou | m | 2.1 |  | 0 | RTS II / 2021 |  | základní |  | 0 | 0 | 0 | 0 | 0 | 4 | K | 2 |  |  |  | ROZPOCET | 0 | 0 | 0 | 0 | 0 | 1 | 0 | 4 | 54
28 | K | 892571111R00 | Zkouška těsnosti kanalizace DN do 200, vodou | m | 10.1 |  | 0 | RTS II / 2021 |  | základní |  | 0 | 0 | 0 | 0 | 0 | 4 | K | 2 |  |  |  | ROZPOCET | 0 | 0 | 0 | 0 | 0 | 1 | 0 | 4 | 56
| VV |  | 1,5+8,6 |  | 10.1 | [12 empty] | VV | 2 | 2 | True | 0 | ROZPOCET
| VV |  | Součet |  | 10.1 | [12 empty] | VV | 2 | 4 | True | 1 | ROZPOCET
29 | K | 892581111R00 | Zkouška těsnosti kanalizace DN do 300, vodou | m | 93.4 |  | 0 | RTS II / 2021 |  | základní |  | 0 | 0 | 0 | 0 | 0 | 4 | K | 2 |  |  |  | ROZPOCET | 0 | 0 | 0 | 0 | 0 | 1 | 0 | 4 | 58
30 | K | 892601122R00 | Čištění kanalizační stoky do DN 200, do 50 m | m | 12.2 |  | 0 | RTS II / 2021 |  | základní |  | 0 | 0 | 0 | 0 | 0 | 4 | K | 2 |  |  |  | ROZPOCET | 0 | 0 | 0 | 0 | 0 | 1 | 0 | 4 | 60
| VV |  | 2,1+1,5+8,6 |  | 12.2 | [12 empty] | VV | 2 | 2 | True | 0 | ROZPOCET
| VV |  | Součet |  | 12.2 | [12 empty] | VV | 2 | 4 | True | 1 | ROZPOCET
31 | K | 892601153R00 | Čištění kanalizační stoky do DN 500, do 100 m | m | 93.4 |  | 0 | RTS II / 2021 |  | základní |  | 0 | 0 | 0 | 0 | 0 | 4 | K | 2 |  |  |  | ROZPOCET | 0 | 0 | 0 | 0 | 0 | 1 | 0 | 4 | 62
32 | K | 894412211RBA | Šachta, DN 1000, stěna 90 mm, dno přímé V max. 40 | kus | 5 |  | 0 | RTS II / 2021 |  | základní |  | 0 | 0 | 0 | 0 | 0 | 4 | K | 2 |  |  |  | ROZPOCET | 0 | 0 | 0 | 0 | 0 | 1 | 0 | 4 | 64
33 | K | 894411111R00 | Zřízení vstupní šachty lapáku tuků | kus | 1 |  | 0 | RTS II / 2021 |  | základní |  | 0 | 0 | 0 | 0 | 0 | 4 | K | 2 |  |  |  | ROZPOCET | 0 | 0 | 0 | 0 | 0 | 1 | 0 | 4 | 66
| D | 96 | Bourání konstrukcí |  |  |  | 0 |  |  |  |  | 0 |  | 0 |  | 0 | 1 | D | 1 |  |  |  | ROZPOCET | [6 empty] | 0
34 | K | 960111221R00 | Bourání konstrukcí z dílců prefa. betonových a ŽB - bourání lapolu | m3 | 1.5 |  | 0 | RTS II / 2021 |  | základní |  | 0 | 0 | 0 | 0 | 0 | 4 | K | 2 |  |  |  | ROZPOCET | 0 | 0 | 0 | 0 | 0 | 1 | 0 | 4 | 68
| D | H27 | Vedení trubní dálková a přípojná |  |  |  | 0 |  |  |  |  | 0 |  | 0 |  | 0 | 1 | D | 1 |  |  |  | ROZPOCET | [6 empty] | 0
35 | K | 998274101R00 | Přesun hmot, trubní vedení betonové, otevř. výkop | t | 185.167 |  | 0 | RTS II / 2021 |  | základní |  | 0 | 0 | 0 | 0 | 0 | 4 | K | 2 |  |  |  | ROZPOCET | 0 | 0 | 0 | 0 | 0 | 1 | 0 | 4 | 70
| D | S | Přesuny sutí |  |  |  | 0 |  |  |  |  | 0 |  | 0 |  | 0 | 1 | D | 1 |  |  |  | ROZPOCET | [6 empty] | 0
36 | K | 979081111R00 | Odvoz suti a vybour. hmot na skládku do 1 km | t | 4.5 |  | 0 | RTS II / 2021 |  | základní |  | 0 | 0 | 0 | 0 | 0 | 4 | K | 2 |  |  |  | ROZPOCET | 0 | 0 | 0 | 0 | 0 | 1 | 0 | 4 | 72
| VV |  | 1,5*3 |  | 4.5 | [12 empty] | VV | 2 | 2 | True | 0 | ROZPOCET
| VV |  | Součet |  | 4.5 | [12 empty] | VV | 2 | 4 | True | 1 | ROZPOCET
37 | K | 979081121R00 | Příplatek k odvozu za každý další 1 km | t | 13.5 |  | 0 | RTS II / 2021 |  | základní |  | 0 | 0 | 0 | 0 | 0 | 4 | K | 2 |  |  |  | ROZPOCET | 0 | 0 | 0 | 0 | 0 | 1 | 0 | 4 | 74
| VV |  | 4,5*3 |  | 13.5 | [12 empty] | VV | 2 | 2 | True | 0 | ROZPOCET
| VV |  | Součet |  | 13.5 | [12 empty] | VV | 2 | 4 | True | 1 | ROZPOCET
38 | K | 979990108R00 | Poplatek za uložení suti - železobeton, skupina odpadu 170101 | t | 4.5 |  | 0 | RTS II / 2021 |  | základní |  | 0 | 0 | 0 | 0 | 0 | 4 | K | 2 |  |  |  | ROZPOCET | 0 | 0 | 0 | 0 | 0 | 1 | 0 | 4 | 76

## VRN - Vedlejší rozpočtové...
{2da02d4f-21d2-4c16-abe9-87a86895e45f}
2
| KRYCÍ LIST SOUPISU PRACÍ | [7 empty] | v --- níže se nacházejí doplnkové a pomocné údaje k sestavám --- v | [8 empty] | False
Stavba:
Stavební úpravy a přístavba objektu MŠ Malínek, Kaplického 386 - NAVÝŠENÍ KAPACITY MŠ MALÍNEK
Objekt:
VZN - Vedlejší způsobilé náklady
Soupis:
VRN - Vedlejší rozpočtové náklady jinde neuvedené
| KSO: |  |  |  |  | CC-CZ:
| Místo: |  | Kaplického 368 |  |  | Datum: | 15.9.2021
| Zadavatel: |  |  |  |  | IČ:
|  | SM Liberec, Nám.Dr.E.Beneše 1, Liberec, 460 59 |  |  |  | DIČ:
| Uchazeč: |  |  |  |  | IČ: | Vyplň údaj
|  | Vyplň údaj |  |  |  | DIČ: | Vyplň údaj
| Projektant: |  |  |  |  | IČ:
|  | FS Vision, s.r.o., B.Němcové 54/9, Liberec 5 |  |  |  | DIČ:
| Zpracovatel: |  |  |  |  | IČ:
|  | Ing. Jaroslav Šíma |  |  |  | DIČ:
Poznámka:
| Cena bez DPH | [5 empty] | 0
|  |  | Základ daně |  |  | Sazba daně | Výše daně
| DPH | základní | 0 |  |  | 21% | 0
|  | snížená | 0 |  |  | 15% | 0
|  | zákl. přenesená | 0 |  |  | 21% | 0
|  | sníž. přenesená | 0 |  |  | 15% | 0
|  | nulová | 0 |  |  | 0% | 0
| Cena s DPH |  |  | v | CZK |  | 0
| Projektant |  |  | Zpracovatel
| Datum a podpis: |  | Razítko | Datum a podpis: |  |  | Razítko
| Objednavatel |  |  | Uchazeč
| Datum a podpis: |  | Razítko | Datum a podpis: |  |  | Razítko
REKAPITULACE ČLENĚNÍ SOUPISU PRACÍ
Stavba:
Stavební úpravy a přístavba objektu MŠ Malínek, Kaplického 386 - NAVÝŠENÍ KAPACITY MŠ MALÍNEK
Objekt:
VZN - Vedlejší způsobilé náklady
Soupis:
VRN - Vedlejší rozpočtové náklady jinde neuvedené
Místo: |  |  | Kaplického 368 |  |  | Datum: | 15.9.2021
Zadavatel: |  |  | SM Liberec, Nám.Dr.E.Beneše 1, Liberec, 460 59 |  |  | Projektant: | FS Vision, s.r.o., B.Němcové 54/9, Liberec 5
Uchazeč: |  |  | Vyplň údaj |  |  | Zpracovatel: | Ing. Jaroslav Šíma
Kód dílu - Popis | [6 empty] | Cena celkem [CZK]
Náklady ze soupisu prací | [6 empty] | 0 | [11 empty] | -1
| VRN - Vedlejší rozpočtové náklady | [5 empty] | 0
| VRN1 - Průzkumné, geodetické a projektové práce | [5 empty] | 0
| VRN3 - Zařízení staveniště | [5 empty] | 0
| VRN4 - Inženýrská činnost | [5 empty] | 0
| VRN7 - Provozní vlivy | [5 empty] | 0
| VRN9 - Ostatní náklady | [5 empty] | 0
SOUPIS PRACÍ
Stavba:
Stavební úpravy a přístavba objektu MŠ Malínek, Kaplického 386 - NAVÝŠENÍ KAPACITY MŠ MALÍNEK
Objekt:
VZN - Vedlejší způsobilé náklady
Soupis:
VRN - Vedlejší rozpočtové náklady jinde neuvedené
Místo: |  |  | Kaplického 368 |  |  | Datum: | 15.9.2021
Zadavatel: |  |  | SM Liberec, Nám.Dr.E.Beneše 1, Liberec, 460 59 |  |  | Projektant: | FS Vision, s.r.o., B.Němcové 54/9, Liberec 5
Uchazeč: |  |  | Vyplň údaj |  |  | Zpracovatel: | Ing. Jaroslav Šíma
PČ | Typ | Kód | Popis | MJ | Množství | J.cena [CZK] | Cena celkem [CZK] | Cenová soustava |  | DPH | J. Nh [h] | Nh celkem [h] | J. hmotnost [t] | Hmotnost celkem [t] | J. suť [t] | Suť Celkem [t]
Náklady soupisu celkem | [6 empty] | 0 |  |  |  |  | 0 |  | 0 |  | 0 |  | D | -1 | [7 empty] | 0
| D | VRN | Vedlejší rozpočtové náklady |  |  |  | 0 |  |  |  |  | 0 |  | 0 |  | 0 | 5 | D | 0 | ROZPOCET | [6 empty] | 0
| D | VRN1 | Průzkumné, geodetické a projektové práce |  |  |  | 0 |  |  |  |  | 0 |  | 0 |  | 0 | 5 | D | 1 | ROZPOCET | [6 empty] | 0
1 | K | 012103000 | Geodetické práce před výstavbou | Kus | 1 |  | 0 | CS ÚRS 2020 01 |  | základní |  | 0 | 0 | 0 | 0 | 0 | 1024 | K | 2 | ROZPOCET | 0 | 0 | 0 | 0 | 0 | 1 | 0 | 1024 | 880958021
2 | K | 012203000 | Geodetické práce při provádění stavby | Kus | 1 |  | 0 | CS ÚRS 2020 01 |  | základní |  | 0 | 0 | 0 | 0 | 0 | 1024 | K | 2 | ROZPOCET | 0 | 0 | 0 | 0 | 0 | 1 | 0 | 1024 | 1487962261
3 | K | 012303000 | Geodetické práce po výstavbě | Kus | 1 |  | 0 | CS ÚRS 2020 01 |  | základní |  | 0 | 0 | 0 | 0 | 0 | 1024 | K | 2 | ROZPOCET | 0 | 0 | 0 | 0 | 0 | 1 | 0 | 1024 | 718833557
4 | K | 013254000 | Dokumentace skutečného provedení stavby pro všechny objekty i profese | Kus | 1 |  | 0 | CS ÚRS 2020 01 |  | základní |  | 0 | 0 | 0 | 0 | 0 | 1024 | K | 2 | ROZPOCET | 0 | 0 | 0 | 0 | 0 | 1 | 0 | 1024 | -618747067
5 | K | 013294000 | Ostatní dokumentace - výrobní dokumentace dle požadavku PD a vlastní potřeby zhotovitele | Kus | 1 |  | 0 | CS ÚRS 2020 01 |  | základní |  | 0 | 0 | 0 | 0 | 0 | 1024 | K | 2 | ROZPOCET | 0 | 0 | 0 | 0 | 0 | 1 | 0 | 1024 | 223549578
| D | VRN3 | Zařízení staveniště |  |  |  | 0 |  |  |  |  | 0 |  | 0 |  | 0 | 5 | D | 1 | ROZPOCET | [6 empty] | 0
6 | K | 030001000 | Zařízení staveniště | Kus | 1 |  | 0 | CS ÚRS 2020 01 |  | základní |  | 0 | 0 | 0 | 0 | 0 | 1024 | K | 2 | ROZPOCET | 0 | 0 | 0 | 0 | 0 | 1 | 0 | 1024 | -45482677
7 | K | 034503000 | Informační tabule na staveništi - dočasný billboard 5,1*2,4m o spolufinancování z EU, název projektu, hlavní cíle projektu, logo (EU a MMR) | Kus | 1 |  | 0 | CS ÚRS 2020 01 |  | základní |  | 0 | 0 | 0 | 0 | 0 | 1024 | K | 2 | ROZPOCET | 0 | 0 | 0 | 0 | 0 | 1 | 0 | 1024 | -1360254960
| D | VRN4 | Inženýrská činnost |  |  |  | 0 |  |  |  |  | 0 |  | 0 |  | 0 | 5 | D | 1 | ROZPOCET | [6 empty] | 0
8 | K | 041903000 | Dozor jiné osoby - inženýrsko - geologický dozor | Kus | 1 |  | 0 | CS ÚRS 2020 01 |  | základní |  | 0 | 0 | 0 | 0 | 0 | 1024 | K | 2 | ROZPOCET | 0 | 0 | 0 | 0 | 0 | 1 | 0 | 1024 | 1869566063
| D | VRN7 | Provozní vlivy |  |  |  | 0 |  |  |  |  | 0 |  | 0 |  | 0 | 5 | D | 1 | ROZPOCET | [6 empty] | 0
9 | K | 071103000 | Provoz investora - ochrana stávajících konstrukcí ve stávajícím objektu apod. | Kus | 1 |  | 0 | CS ÚRS 2020 01 |  | základní |  | 0 | 0 | 0 | 0 | 0 | 1024 | K | 2 | ROZPOCET | 0 | 0 | 0 | 0 | 0 | 1 | 0 | 1024 | 1747545763
| D | VRN9 | Ostatní náklady |  |  |  | 0 |  |  |  |  | 0 |  | 0 |  | 0 | 5 | D | 1 | ROZPOCET | [6 empty] | 0
10 | K | 091504000 | Náklady souvis s publik činností-zhotovení a osazení stálé pamětní desky vyrobené z odolného a trvalého materiálu o min.velikosti 0,3*0,4m o spolufinancování z EU, gravírování do nerez nebo alucobond plechu, název a hlavní cíle projektu, logo EU a MMR ČR | Kus | 1 |  | 0 | CS ÚRS 2020 01 |  | základní |  | 0 | 0 | 0 | 0 | 0 | 1024 | K | 2 | ROZPOCET | 0 | 0 | 0 | 0 | 0 | 1 | 0 | 1024 | -1670184938

## SO 50 - Komunikace, zpevn...
{3aeb90a2-c265-4759-9343-94a4f2096a81}
2
| KRYCÍ LIST SOUPISU PRACÍ | [7 empty] | v --- níže se nacházejí doplnkové a pomocné údaje k sestavám --- v | [8 empty] | False
Stavba:
Stavební úpravy a přístavba objektu MŠ Malínek, Kaplického 386 - NAVÝŠENÍ KAPACITY MŠ MALÍNEK
Objekt:
VZN - Vedlejší způsobilé náklady
Soupis:
SO 50 - Komunikace, zpevněné a účelové plochy
| KSO: |  |  |  |  | CC-CZ:
| Místo: |  |  |  |  | Datum: | 15.9.2021
| Zadavatel: |  |  |  |  | IČ:
|  | SM Liberec, Nám.Dr.E.Beneše 1, Liberec, 460 59 |  |  |  | DIČ:
| Uchazeč: |  |  |  |  | IČ: | Vyplň údaj
|  | Vyplň údaj |  |  |  | DIČ: | Vyplň údaj
| Projektant: |  |  |  |  | IČ:
|  | FS Vision, s.r.o., B.Němcové 54/9, Liberec 5 |  |  |  | DIČ:
| Zpracovatel: |  |  |  |  | IČ:
|  | Ing. Jaroslav Šíma |  |  |  | DIČ:
Poznámka:
| Cena bez DPH | [5 empty] | 0
|  |  | Základ daně |  |  | Sazba daně | Výše daně
| DPH | základní | 0 |  |  | 21% | 0
|  | snížená | 0 |  |  | 15% | 0
|  | zákl. přenesená | 0 |  |  | 21% | 0
|  | sníž. přenesená | 0 |  |  | 15% | 0
|  | nulová | 0 |  |  | 0% | 0
| Cena s DPH |  |  | v | CZK |  | 0
| Projektant |  |  | Zpracovatel
| Datum a podpis: |  | Razítko | Datum a podpis: |  |  | Razítko
| Objednavatel |  |  | Uchazeč
| Datum a podpis: |  | Razítko | Datum a podpis: |  |  | Razítko
REKAPITULACE ČLENĚNÍ SOUPISU PRACÍ
Stavba:
Stavební úpravy a přístavba objektu MŠ Malínek, Kaplického 386 - NAVÝŠENÍ KAPACITY MŠ MALÍNEK
Objekt:
VZN - Vedlejší způsobilé náklady
Soupis:
SO 50 - Komunikace, zpevněné a účelové plochy
Místo: | [5 empty] | Datum: | 15.9.2021
Zadavatel: |  |  | SM Liberec, Nám.Dr.E.Beneše 1, Liberec, 460 59 |  |  | Projektant: | FS Vision, s.r.o., B.Němcové 54/9, Liberec 5
Uchazeč: |  |  | Vyplň údaj |  |  | Zpracovatel: | Ing. Jaroslav Šíma
Kód dílu - Popis | [6 empty] | Cena celkem [CZK]
Náklady ze soupisu prací | [6 empty] | 0 | [11 empty] | -1
| 0 - Všeobecné konstrukce a práce | [5 empty] | 0
| 1 - Zemní práce | [5 empty] | 0
| 2 - Základy | [5 empty] | 0
| 5 - Komunikace | [5 empty] | 0
| 8 - Potrubí | [5 empty] | 0
| 9 - Ostatní konstrukce a práce | [5 empty] | 0
SOUPIS PRACÍ
Stavba:
Stavební úpravy a přístavba objektu MŠ Malínek, Kaplického 386 - NAVÝŠENÍ KAPACITY MŠ MALÍNEK
Objekt:
VZN - Vedlejší způsobilé náklady
Soupis:
SO 50 - Komunikace, zpevněné a účelové plochy
Místo: | [5 empty] | Datum: | 15.9.2021
Zadavatel: |  |  | SM Liberec, Nám.Dr.E.Beneše 1, Liberec, 460 59 |  |  | Projektant: | FS Vision, s.r.o., B.Němcové 54/9, Liberec 5
Uchazeč: |  |  | Vyplň údaj |  |  | Zpracovatel: | Ing. Jaroslav Šíma
PČ | Typ | Kód | Popis | MJ | Množství | J.cena [CZK] | Cena celkem [CZK] | Cenová soustava |  | DPH | J. Nh [h] | Nh celkem [h] | J. hmotnost [t] | Hmotnost celkem [t] | J. suť [t] | Suť Celkem [t]
Náklady soupisu celkem | [6 empty] | 0 |  |  |  |  | 0 |  | 0 |  | 0 |  | D | -1 | [10 empty] | 0
| D | 0 | Všeobecné konstrukce a práce |  |  |  | 0 |  |  |  |  | 0 |  | 0 |  | 0 | 1 | D | 0 |  |  |  | ROZPOCET | [6 empty] | 0
1 | K | 014101 | POPLATKY ZA SKLÁDKU | T | 226.8 |  | 0 |  |  | základní |  | 0 | 0 | 0 | 0 | 0 | 4 | K | 1 |  |  |  | ROZPOCET | 0 | 0 | 0 | 0 | 0 | 1 | 0 | 4 | 2
| P |  | Poznámka k položce: Zemina, předpoklad 1800 kg/m3. zahrnuje veškeré poplatky provozovateli skládky související s uložením odpadu na skládce. | [14 empty] | P | 1
| VV |  | "pol. č. 122738: 17,5m3*1,8t/m3=31,500 [A] pol. č. 123738: 105m3*1,8t/m3=189,000 [B] pol. č. 132738: 3,5m3*1,8t/m3=6,300 [C] Celkem: A+B+C="226,800 |  | 226.8 | [12 empty] | VV | 1 | 2 | True | 0 | ROZPOCET
| VV |  | Součet |  | 226.8 | [12 empty] | VV | 1 | 4 | True | 1 | ROZPOCET
2 | K | 014101 | POPLATKY ZA SKLÁDKU | T | 15.66 |  | 0 |  |  | základní |  | 0 | 0 | 0 | 0 | 0 | 4 | K | 1 |  |  |  | ROZPOCET | 0 | 0 | 0 | 0 | 0 | 1 | 0 | 4 | 4
| P |  | Poznámka k položce: materiál s asfaltovým pojivem, předpoklad 2200 kg/m3 zahrnuje veškeré poplatky provozovateli skládky související s uložením odpadu na skládce. | [14 empty] | P | 1
| VV |  | "pol. č. 113138: 7,118m3*2,2t/m3="15,660" [A] |  | 15.66 | [12 empty] | VV | 1 | 2 | True | 0 | ROZPOCET
| VV |  | Součet |  | 15.66 | [12 empty] | VV | 1 | 4 | True | 1 | ROZPOCET
3 | K | 014101 | POPLATKY ZA SKLÁDKU | T | 99.646 |  | 0 |  |  | základní |  | 0 | 0 | 0 | 0 | 0 | 4 | K | 1 |  |  |  | ROZPOCET | 0 | 0 | 0 | 0 | 0 | 1 | 0 | 4 | 6
| P |  | Poznámka k položce: materiál z podkladních vrstev, předpoklad 2000 kg/m3 zahrnuje veškeré poplatky provozovateli skládky související s uložením odpadu na skládce. | [14 empty] | P | 1
| VV |  | "pol. č. 113328: 49,823m3*2,0t/m3="99,646" [A] |  | 99.646 | [12 empty] | VV | 1 | 2 | True | 0 | ROZPOCET
| VV |  | Součet |  | 99.646 | [12 empty] | VV | 1 | 4 | True | 1 | ROZPOCET
4 | K | 014101 | POPLATKY ZA SKLÁDKU | T | 6.698 |  | 0 |  |  | základní |  | 0 | 0 | 0 | 0 | 0 | 4 | K | 1 |  |  |  | ROZPOCET | 0 | 0 | 0 | 0 | 0 | 1 | 0 | 4 | 8
| P |  | Poznámka k položce: železobeton, beton, kámen předpoklad 2600 kg/m3 zahrnuje veškeré poplatky provozovateli skládky související s uložením odpadu na skládce. | [14 empty] | P | 1
| VV |  | "pol. č. 11352: (32,2m*0,08m2)*2,6t/m3="6,698" [A] |  | 6.698 | [12 empty] | VV | 1 | 2 | True | 0 | ROZPOCET
| VV |  | Součet |  | 6.698 | [12 empty] | VV | 1 | 4 | True | 1 | ROZPOCET
5 | K | 02720 | POMOC PRÁCE ZŘÍZ NEBO ZAJIŠŤ REGULACI A OCHRANU DOPRAVY | KPL | 1 |  | 0 |  |  | základní |  | 0 | 0 | 0 | 0 | 0 | 4 | K | 1 |  |  |  | ROZPOCET | 0 | 0 | 0 | 0 | 0 | 1 | 0 | 4 | 10
| P |  | Poznámka k položce: Dopravně inženýrská opatření v průběhu celé stavby SO 50 (dle vyjádření DI PČR), zahrnuje osazení, přesuny a odvoz provizorního dopravního značení. Zahrnuje dočasné dopravní značení na místní komunikaci, dopravní zařízení (např. světelné výstražné zařízení atd.), oplocení a všechny související práce po dobu trvání stavby. Součástí položky je i údržba a péče o dopravně inženýrská opatření v průběhu celé stavby. Schéma B/1 (B/3) dle TP 66. Součástí položky je vyřízení DIR včetně jeho projednání. Předpokládaná délka doby výstavby je 30 dní. zahrnuje veškeré náklady spojené s objednatelem požadovanými zařízeními | [14 empty] | P | 1
| VV |  | 1"=1,000 [A] |  | 1 | [12 empty] | VV | 1 | 2 | True | 0 | ROZPOCET
| VV |  | Součet |  | 1 | [12 empty] | VV | 1 | 4 | True | 1 | ROZPOCET
6 | K | 02730 | POMOC PRÁCE ZŘÍZ NEBO ZAJIŠŤ OCHRANU INŽENÝRSKÝCH SÍTÍ | KPL | 1 |  | 0 |  |  | základní |  | 0 | 0 | 0 | 0 | 0 | 4 | K | 1 |  |  |  | ROZPOCET | 0 | 0 | 0 | 0 | 0 | 1 | 0 | 4 | 12
| P |  | Poznámka k položce: Zajištění inženýrských sítí během realizace stavby SO 50 dle požadavku správců IS. Nutné vytýčení všech podzemních sítí s protokolárním zápisem příslušných správců. Přesnou polohu podzemních vedení ověřit ručně kopanými sondami. Příčné přechody IS v trase nutno ochránit. Zajištění stavby proti škodě na okolních pozemcích a objektech. Ochrana neověřených inženýrských sítí, doplnění chrániček, případně stranové přeložení. Pevná cena. zahrnuje veškeré náklady spojené s objednatelem požadovanými zařízeními | [14 empty] | P | 1
| VV |  | 1"=1,000 [A] |  | 1 | [12 empty] | VV | 1 | 2 | True | 0 | ROZPOCET
| VV |  | Součet |  | 1 | [12 empty] | VV | 1 | 4 | True | 1 | ROZPOCET
7 | K | 02811 | PRŮZKUMNÉ PRÁCE GEOTECHNICKÉ NA POVRCHU | KPL | 1 |  | 0 |  |  | základní |  | 0 | 0 | 0 | 0 | 0 | 4 | K | 1 |  |  |  | ROZPOCET | 0 | 0 | 0 | 0 | 0 | 1 | 0 | 4 | 14
| P |  | Poznámka k položce: Práce geotechnika v průběhu stavby SO 50 (posouzení pláně). Pevná cena. zahrnuje veškeré náklady spojené s objednatelem požadovanými pracemi | [14 empty] | P | 1
| VV |  | 1"=1,000 [A] |  | 1 | [12 empty] | VV | 1 | 2 | True | 0 | ROZPOCET
| VV |  | Součet |  | 1 | [12 empty] | VV | 1 | 4 | True | 1 | ROZPOCET
8 | K | 02911 | OSTATNÍ POŽADAVKY - GEODETICKÉ ZAMĚŘENÍ | KPL | 1 |  | 0 |  |  | základní |  | 0 | 0 | 0 | 0 | 0 | 4 | K | 1 |  |  |  | ROZPOCET | 0 | 0 | 0 | 0 | 0 | 1 | 0 | 4 | 16
| P |  | Poznámka k položce: Veškerá nutná zaměření potřebná k realizaci díla SO 50 (např. zaměření stavby před výstavbou, vytyčení stavby a obvodu staveniště apod.) a k uvedení stavby do užívání a řádnému předání dokončeného díla. Pevná cena. zahrnuje veškeré náklady spojené s objednatelem požadovanými pracemi | [14 empty] | P | 1
| VV |  | 1"=1,000 [A] |  | 1 | [12 empty] | VV | 1 | 2 | True | 0 | ROZPOCET
| VV |  | Součet |  | 1 | [12 empty] | VV | 1 | 4 | True | 1 | ROZPOCET
9 | K | 02946 | OSTAT POŽADAVKY - FOTODOKUMENTACE | KPL | 1 |  | 0 |  |  | základní |  | 0 | 0 | 0 | 0 | 0 | 4 | K | 1 |  |  |  | ROZPOCET | 0 | 0 | 0 | 0 | 0 | 1 | 0 | 4 | 22
| P |  | Poznámka k položce: Zpracování fotodokumentace z průběhu stavby SO 50. položka zahrnuje: - fotodokumentaci zadavatelem požadovaného děje a konstrukcí v požadovaných časových intervalech - zadavatelem specifikované výstupy (fotografie v papírovém a digitálním formátu) v požadovaném počtu | [14 empty] | P | 1
| VV |  | 1"=1,000 [A] |  | 1 | [12 empty] | VV | 1 | 2 | True | 0 | ROZPOCET
| VV |  | Součet |  | 1 | [12 empty] | VV | 1 | 4 | True | 1 | ROZPOCET
| D | 1 | Zemní práce |  |  |  | 0 |  |  |  |  | 0 |  | 0 |  | 0 | 1 | D | 0 |  |  |  | ROZPOCET | [6 empty] | 0
10 | K | 113138 | ODSTRANĚNÍ KRYTU ZPEVNĚNÝCH PLOCH S ASFALT POJIVEM, ODVOZ DO 20KM | M3 | 7.118 |  | 0 |  |  | základní |  | 0 | 0 | 0 | 0 | 0 | 4 | K | 1 |  |  |  | ROZPOCET | 0 | 0 | 0 | 0 | 0 | 1 | 0 | 4 | 24
| P |  | Poznámka k položce: Vybourání stávající vozovky tl. 50 mm (tl. stanovena odhadem), včetně uložení na skládku (skládka zvolena zhotovitelem), poplatek za skládku je vykázán v pol. č. 014101.b Položka zahrnuje veškerou manipulaci s vybouranou sutí a s vybouranými hmotami vč. uložení na skládku. Nezahrnuje poplatek za skládku, který se vykazuje v položce 0141** (s výjimkou malého množství bouraného materiálu, kde je možné poplatek zahrnout do jednotkové ceny bourání – tento fakt musí být uveden v doplňujícím textu k položce). | [14 empty] | P | 1
| VV |  | "(134m2+8,35m2)*0,05m="7,118 "[A] |  | 7.118 | [12 empty] | VV | 1 | 2 | True | 0 | ROZPOCET
| VV |  | Součet |  | 7.118 | [12 empty] | VV | 1 | 4 | True | 1 | ROZPOCET
11 | K | 113328 | ODSTRAN PODKL ZPEVNĚNÝCH PLOCH Z KAMENIVA NESTMEL, ODVOZ DO 20KM | M3 | 49.823 |  | 0 |  |  | základní |  | 0 | 0 | 0 | 0 | 0 | 4 | K | 1 |  |  |  | ROZPOCET | 0 | 0 | 0 | 0 | 0 | 1 | 0 | 4 | 26
| P |  | Poznámka k položce: Vybourání stávající vozovky tl. 350 mm (tl. stanovena odhadem), včetně uložení na skládku (skládka zvolena zhotovitelem), poplatek za skládku je vykázán v pol. č. 014101.c Položka zahrnuje veškerou manipulaci s vybouranou sutí a s vybouranými hmotami vč. uložení na skládku. Nezahrnuje poplatek za skládku, který se vykazuje v položce 0141** (s výjimkou malého množství bouraného materiálu, kde je možné poplatek zahrnout do jednotkové ceny bourání – tento fakt musí být uveden v doplňujícím textu k položce). | [14 empty] | P | 1
| VV |  | "(134m2+8,35m2)*0,35m="49,823" [A] |  | 49.823 | [12 empty] | VV | 1 | 2 | True | 0 | ROZPOCET
| VV |  | Součet |  | 49.823 | [12 empty] | VV | 1 | 4 | True | 1 | ROZPOCET
12 | K | 11352 | ODSTRANĚNÍ CHODNÍKOVÝCH A SILNIČNÍCH OBRUBNÍKŮ BETONOVÝCH | M | 32.2 |  | 0 |  |  | základní |  | 0 | 0 | 0 | 0 | 0 | 4 | K | 1 |  |  |  | ROZPOCET | 0 | 0 | 0 | 0 | 0 | 1 | 0 | 4 | 28
| P |  | Poznámka k položce: Vybourání stávajících obrubníků vč. bet. lože, včetně odvozu a uložení na skládku (skládka zvolena zhotovitelem), poplatek za skládku je vykázán v pol. č. 014101.d Položka zahrnuje veškerou manipulaci s vybouranou sutí a s vybouranými hmotami vč. uložení na skládku. Nezahrnuje poplatek za skládku, který se vykazuje v položce 0141** (s výjimkou malého množství bouraného materiálu, kde je možné poplatek zahrnout do jednotkové ceny bourání – tento fakt musí být uveden v doplňujícím textu k položce). | [14 empty] | P | 1
| VV |  | "9m+9m+1,9m+1,9m+2,5m+2,5m+2,7m+2,7m="32,200" [A] |  | 32.2 | [12 empty] | VV | 1 | 2 | True | 0 | ROZPOCET
| VV |  | Součet |  | 32.2 | [12 empty] | VV | 1 | 4 | True | 1 | ROZPOCET
13 | K | 113764 | FRÉZOVÁNÍ DRÁŽKY PRŮŘEZU DO 400MM2 V ASFALTOVÉ VOZOVCE | M | 17.5 |  | 0 |  |  | základní |  | 0 | 0 | 0 | 0 | 0 | 4 | K | 1 |  |  |  | ROZPOCET | 0 | 0 | 0 | 0 | 0 | 1 | 0 | 4 | 30
| P |  | Poznámka k položce: Napojení na stávající komunikace, podél obrub, včetně likvidace odpadu a poplatku za skládku. Položka zahrnuje veškerou manipulaci s vybouranou sutí a s vybouranými hmotami vč. uložení na skládku. | [14 empty] | P | 1
| VV |  | 17,5"m=17,500 [A] |  | 17.5 | [12 empty] | VV | 1 | 2 | True | 0 | ROZPOCET
| VV |  | Součet |  | 17.5 | [12 empty] | VV | 1 | 4 | True | 1 | ROZPOCET
14 | K | 12110 | SEJMUTÍ ORNICE NEBO LESNÍ PŮDY | M3 | 7.5 |  | 0 |  |  | základní |  | 0 | 0 | 0 | 0 | 0 | 4 | K | 1 |  |  |  | ROZPOCET | 0 | 0 | 0 | 0 | 0 | 1 | 0 | 4 | 32
| P |  | Poznámka k položce: Sejmutí ornice tl. 0,15 m, včetně přemístění na mezideponii v místě stavby, plocha odměřena digitálně ze situace. položka zahrnuje sejmutí ornice bez ohledu na tloušťku vrstvy a její vodorovnou dopravu nezahrnuje uložení na trvalou skládku | [14 empty] | P | 1
| VV |  | "50m2*0,15m="7,500" [A] |  | 7.5 | [12 empty] | VV | 1 | 2 | True | 0 | ROZPOCET
| VV |  | Součet |  | 7.5 | [12 empty] | VV | 1 | 4 | True | 1 | ROZPOCET
15 | K | 122738 | ODKOPÁVKY A PROKOPÁVKY OBECNÉ TŘ. I, ODVOZ DO 20KM | M3 | 17.5 |  | 0 |  |  | základní |  | 0 | 0 | 0 | 0 | 0 | 4 | K | 1 |  |  |  | ROZPOCET | 0 | 0 | 0 | 0 | 0 | 1 | 0 | 4 | 34
| P |  | Poznámka k položce: Odkop pro novou kci vozovky, včetně odvozu a uložení na skládku (skládka zvolena zhotovitelem), poplatek za skládku je vykázán v pol. č. 014101.a položka zahrnuje: - vodorovná a svislá doprava, přemístění, přeložení, manipulace s výkopkem - kompletní provedení vykopávky nezapažené i zapažené - ošetření výkopiště po celou dobu práce v něm vč. klimatických opatření - ztížení vykopávek v blízkosti podzemního vedení, konstrukcí a objektů vč. jejich dočasného zajištění - ztížení pod vodou, v okolí výbušnin, ve stísněných prostorech a pod. - příplatek za lepivost - těžení po vrstvách, pásech a po jiných nutných částech (figurách) - čerpání vody vč. čerpacích jímek, potrubí a pohotovostní čerpací soupravy (viz ustanovení k pol. 1151,2) - potřebné snížení hladiny podzemní vody - těžení a rozpojování jednotlivých balvanů - vytahování a nošení výkopku - svahování a přesvah. svahů do konečného tvaru, výměna hornin v podloží a v pláni znehodnocené klimatickými vlivy - ruční vykopávky, odstranění kořenů a napadávek - pažení, vzepření a rozepření vč. přepažování (vyjma štětových stěn) - úpravu, ochranu a očištění dna, základové spáry, stěn a svahů - zhutnění podloží, případně i svahů vč. svahování - zřízení stupňů v podloží a lavic na svazích, není-li pro tyto práce zřízena samostatná položka - udržování výkopiště a jeho ochrana proti vodě - odvedení nebo obvedení vody v okolí výkopiště a ve výkopišti - třídění výkopku - veškeré pomocné konstrukce umožňující provedení vykopávky (příjezdy, sjezdy, nájezdy, lešení, podpěr. konstr., přemostění, zpevněné plochy, zakrytí a pod.) - nezahrnuje uložení zeminy (na skládku, do násypu) ani poplatky za skládku, vykazují se v položce č.0141** | [14 empty] | P | 1
| VV |  | "(25m2+25m2)*0,35m="17,500" [A] |  | 17.5 | [12 empty] | VV | 1 | 2 | True | 0 | ROZPOCET
| VV |  | Součet |  | 17.5 | [12 empty] | VV | 1 | 4 | True | 1 | ROZPOCET
16 | K | 123738 | ODKOP PRO SPOD STAVBU SILNIC A ŽELEZNIC TŘ. I, ODVOZ DO 20KM | M3 | 105 |  | 0 |  |  | základní |  | 0 | 0 | 0 | 0 | 0 | 4 | K | 1 |  |  |  | ROZPOCET | 0 | 0 | 0 | 0 | 0 | 1 | 0 | 4 | 36
| P |  | Poznámka k položce: odkop pro aktivní zónu tl 500 mm, včetně odvozu a uložení na skládku (skládka zvolena zhotovitelem), poplatek za skládku je vykázán v pol. č. 014101.a, položka bude čerpána dle skutečnosti a se souhlasem TDI. položka zahrnuje: - vodorovná a svislá doprava, přemístění, přeložení, manipulace s výkopkem - kompletní provedení vykopávky nezapažené i zapažené - ošetření výkopiště po celou dobu práce v něm vč. klimatických opatření - ztížení vykopávek v blízkosti podzemního vedení, konstrukcí a objektů vč. jejich dočasného zajištění - ztížení pod vodou, v okolí výbušnin, ve stísněných prostorech a pod. - příplatek za lepivost - těžení po vrstvách, pásech a po jiných nutných částech (figurách) - čerpání vody vč. čerpacích jímek, potrubí a pohotovostní čerpací soupravy (viz ustanovení k pol. 1151,2) - potřebné snížení hladiny podzemní vody - těžení a rozpojování jednotlivých balvanů - vytahování a nošení výkopku - svahování a přesvah. svahů do konečného tvaru, výměna hornin v podloží a v pláni znehodnocené klimatickými vlivy - ruční vykopávky, odstranění kořenů a napadávek - pažení, vzepření a rozepření vč. přepažování (vyjma štětových stěn) - úpravu, ochranu a očištění dna, základové spáry, stěn a svahů - zhutnění podloží, případně i svahů vč. svahování - zřízení stupňů v podloží a lavic na svazích, není-li pro tyto práce zřízena samostatná položka - udržování výkopiště a jeho ochrana proti vodě - odvedení nebo obvedení vody v okolí výkopiště a ve výkopišti - třídění výkopku - veškeré pomocné konstrukce umožňující provedení vykopávky (příjezdy, sjezdy, nájezdy, lešení, podpěr. konstr., přemostění, zpevněné plochy, zakrytí a pod.) - nezahrnuje uložení zeminy (na skládku, do násypu) ani poplatky za skládku, vykazují se v položce č.0141** | [14 empty] | P | 1
| VV |  | "210m2*0,5m="105,000" [A] |  | 105 | [12 empty] | VV | 1 | 2 | True | 0 | ROZPOCET
| VV |  | Součet |  | 105 | [12 empty] | VV | 1 | 4 | True | 1 | ROZPOCET
17 | K | 12573 | VYKOPÁVKY ZE ZEMNÍKŮ A SKLÁDEK TŘ. I | M3 | 3.675 |  | 0 |  |  | základní |  | 0 | 0 | 0 | 0 | 0 | 4 | K | 1 |  |  |  | ROZPOCET | 0 | 0 | 0 | 0 | 0 | 1 | 0 | 4 | 38
| P |  | Poznámka k položce: Přemístění materiálů z mezideponie. Zbylá ornice uložená na mezideponii (3,825m3) bude využita v rámci stavby na potřebném místě. položka zahrnuje: - vodorovná a svislá doprava, přemístění, přeložení, manipulace s výkopkem - kompletní provedení vykopávky nezapažené i zapažené - ošetření výkopiště po celou dobu práce v něm vč. klimatických opatření - ztížení vykopávek v blízkosti podzemního vedení, konstrukcí a objektů vč. jejich dočasného zajištění - ztížení pod vodou, v okolí výbušnin, ve stísněných prostorech a pod. - příplatek za lepivost - těžení po vrstvách, pásech a po jiných nutných částech (figurách) - čerpání vody vč. čerpacích jímek, potrubí a pohotovostní čerpací soupravy (viz ustanovení k pol. 1151,2) - potřebné snížení hladiny podzemní vody - těžení a rozpojování jednotlivých balvanů - vytahování a nošení výkopku - ruční vykopávky, odstranění kořenů a napadávek - pažení, vzepření a rozepření vč. přepažování (vyjma štětových stěn) - úpravu, ochranu a očištění dna, základové spáry, stěn a svahů - udržování výkopiště a jeho ochrana proti vodě - odvedení nebo obvedení vody v okolí výkopiště a ve výkopišti - třídění výkopku - veškeré pomocné konstrukce umožňující provedení vykopávky (příjezdy, sjezdy, nájezdy, lešení, podpěr. konstr., přemostění, zpevněné plochy, zakrytí a pod.) položka nezahrnuje: - práce spojené s otvírkou zemníku | [14 empty] | P | 1
| VV |  | "do pol. č. 18232: 24,5m2*0,15m="3,675" [A] |  | 3.675 | [12 empty] | VV | 1 | 2 | True | 0 | ROZPOCET
| VV |  | Součet |  | 3.675 | [12 empty] | VV | 1 | 4 | True | 1 | ROZPOCET
18 | K | 132738 | HLOUBENÍ RÝH ŠÍŘ DO 2M PAŽ I NEPAŽ TŘ. I, ODVOZ DO 20KM | M3 | 3.5 |  | 0 |  |  | základní |  | 0 | 0 | 0 | 0 | 0 | 4 | K | 1 |  |  |  | ROZPOCET | 0 | 0 | 0 | 0 | 0 | 1 | 0 | 4 | 40
| P |  | Poznámka k položce: Rýha pro vsakovací drenáž, včetně odvozu a uložení na skládku (skládka zvolena zhotovitelem), poplatek za skládku je vykázán v pol. č. 014101.a položka zahrnuje: - vodorovná a svislá doprava, přemístění, přeložení, manipulace s výkopkem - kompletní provedení vykopávky nezapažené i zapažené - ošetření výkopiště po celou dobu práce v něm vč. klimatických opatření - ztížení vykopávek v blízkosti podzemního vedení, konstrukcí a objektů vč. jejich dočasného zajištění - ztížení pod vodou, v okolí výbušnin, ve stísněných prostorech a pod. - příplatek za lepivost - těžení po vrstvách, pásech a po jiných nutných částech (figurách) - čerpání vody vč. čerpacích jímek, potrubí a pohotovostní čerpací soupravy (viz ustanovení k pol. 1151,2) - potřebné snížení hladiny podzemní vody - těžení a rozpojování jednotlivých balvanů - vytahování a nošení výkopku - svahování a přesvah. svahů do konečného tvaru, výměna hornin v podloží a v pláni znehodnocené klimatickými vlivy - ruční vykopávky, odstranění kořenů a napadávek - pažení, vzepření a rozepření vč. přepažování (vyjma štětových stěn) - úpravu, ochranu a očištění dna, základové spáry, stěn a svahů - odvedení nebo obvedení vody v okolí výkopiště a ve výkopišti - třídění výkopku - veškeré pomocné konstrukce umožňující provedení vykopávky (příjezdy, sjezdy, nájezdy, lešení, podpěr. konstr., přemostění, zpevněné plochy, zakrytí a pod.) - nezahrnuje uložení zeminy (na skládku, do násypu) ani poplatky za skládku, vykazují se v položce č.0141** | [14 empty] | P | 1
| VV |  | "0,2m2*17,5m="3,500" [A] |  | 3.5 | [12 empty] | VV | 1 | 2 | True | 0 | ROZPOCET
| VV |  | Součet |  | 3.5 | [12 empty] | VV | 1 | 4 | True | 1 | ROZPOCET
19 | K | 17120 | ULOŽENÍ SYPANINY DO NÁSYPŮ A NA SKLÁDKY BEZ ZHUTNĚNÍ | M3 | 7.5 |  | 0 |  |  | základní |  | 0 | 0 | 0 | 0 | 0 | 4 | K | 1 |  |  |  | ROZPOCET | 0 | 0 | 0 | 0 | 0 | 1 | 0 | 4 | 42
| P |  | Poznámka k položce: Mezideponie (v prostoru stavby). položka zahrnuje: - kompletní provedení zemní konstrukce do předepsaného tvaru - ošetření úložiště po celou dobu práce v něm vč. klimatických opatření - ztížení v okolí vedení, konstrukcí a objektů a jejich dočasné zajištění - ztížení provádění ve ztížených podmínkách a stísněných prostorech - ztížené ukládání sypaniny pod vodu - ukládání po vrstvách a po jiných nutných částech (figurách) vč. dosypávek - spouštění a nošení materiálu - úprava, očištění a ochrana podloží a svahů - svahování, uzavírání povrchů svahů - udržování úložiště a jeho ochrana proti vodě - odvedení nebo obvedení vody v okolí úložiště a v úložišti - veškeré pomocné konstrukce umožňující provedení zemní konstrukce (příjezdy, sjezdy, nájezdy, lešení, podpěrné konstrukce, přemostění, zpevněné plochy, zakrytí a pod.) | [14 empty] | P | 1
| VV |  | "ornice pol. č. 12110: 7,5m3="7,500" [A] |  | 7.5 | [12 empty] | VV | 1 | 2 | True | 0 | ROZPOCET
| VV |  | Součet |  | 7.5 | [12 empty] | VV | 1 | 4 | True | 1 | ROZPOCET
20 | K | 17180 | ULOŽENÍ SYPANINY DO NÁSYPŮ Z NAKUPOVANÝCH MATERIÁLŮ | M3 | 105 |  | 0 |  |  | základní |  | 0 | 0 | 0 | 0 | 0 | 4 | K | 1 |  |  |  | ROZPOCET | 0 | 0 | 0 | 0 | 0 | 1 | 0 | 4 | 44
| P |  | Poznámka k položce: doplnění materiálu do aktivní zóny v tl. 0,5 m, objemová hmotnost > 1600kg/m3, hutnění 100% PS, CBR=15, ID=0,85, materiál vhodný do aktivní zóny (předepsáno ŠDA 32/63 položka bude čerpána dle skutečnosti a bude realizována pouze se souhlasem TDI a investora) položka zahrnuje: - kompletní provedení zemní konstrukce (násypového tělesa včetně aktivní zóny) včetně nákupu a dopravy materiálu dle zadávací dokumentace - úprava ukládaného materiálu vlhčením, tříděním, promícháním nebo vysoušením, příp. jiné úpravy za účelem zlepšení jeho mech. vlastností - hutnění i různé míry hutnění - ošetření úložiště po celou dobu práce v něm vč. klimatických opatření - ztížení v okolí vedení, konstrukcí a objektů a jejich dočasné zajištění - ztížení provádění vč. hutnění ve ztížených podmínkách a stísněných prostorech - ztížené ukládání sypaniny pod vodu - ukládání po vrstvách a po jiných nutných částech (figurách) vč. dosypávek - spouštění a nošení materiálu - výměna částí zemní konstrukce znehodnocené klimatickými vlivy - ruční hutnění a výplň jam a prohlubní v podloží - úprava, očištění, ochrana a zhutnění podloží - svahování, hutnění a uzavírání povrchů svahů - zřízení lavic na svazích - udržování úložiště a jeho ochrana proti vodě - odvedení nebo obvedení vody v okolí úložiště a v úložišti - veškeré pomocné konstrukce umožňující provedení zemní konstrukce (příjezdy, sjezdy, nájezdy, lešení, podpěrné konstrukce, přemostění, zpevněné plochy, zakrytí a pod.) | [14 empty] | P | 1
| VV |  | "210m2*0,5m="105,000" [A] |  | 105 | [12 empty] | VV | 1 | 2 | True | 0 | ROZPOCET
| VV |  | Součet |  | 105 | [12 empty] | VV | 1 | 4 | True | 1 | ROZPOCET
21 | K | 17380 | ZEMNÍ KRAJNICE A DOSYPÁVKY Z NAKUPOVANÝCH MATERIÁLŮ | M3 | 5.14 |  | 0 |  |  | základní |  | 0 | 0 | 0 | 0 | 0 | 4 | K | 1 |  |  |  | ROZPOCET | 0 | 0 | 0 | 0 | 0 | 1 | 0 | 4 | 46
| P |  | Poznámka k položce: dosypávky za obrubou parkovacích stání, 100% PS, mat. min. podmínečně vhodný dle ČSN 73 6133, hutnění dle TKP položka zahrnuje: - kompletní provedení zemní konstrukce včetně nákupu a dopravy materiálu dle zadávací dokumentace - úprava ukládaného materiálu vlhčením, tříděním, promícháním nebo vysoušením, příp. jiné úpravy za účelem zlepšení jeho mech. vlastností - hutnění i různé míry hutnění - ošetření úložiště po celou dobu práce v něm vč. klimatických opatření - ztížení v okolí vedení, konstrukcí a objektů a jejich dočasné zajištění - ztížení provádění vč. hutnění ve ztížených podmínkách a stísněných prostorech - ztížené ukládání sypaniny pod vodu - ukládání po vrstvách a po jiných nutných částech (figurách) vč. dosypávek - spouštění a nošení materiálu - výměna částí zemní konstrukce znehodnocené klimatickými vlivy - svahování, hutnění a uzavírání povrchů svahů - udržování úložiště a jeho ochrana proti vodě - odvedení nebo obvedení vody v okolí úložiště a v úložišti - veškeré pomocné konstrukce umožňující provedení zemní konstrukce (příjezdy, sjezdy, nájezdy, lešení, podpěrné konstrukce, přemostění, zpevněné plochy, zakrytí a pod.) | [14 empty] | P | 1
| VV |  | "0,2m2*(12,85m+12,85m)="5,140" [A] |  | 5.14 | [12 empty] | VV | 1 | 2 | True | 0 | ROZPOCET
| VV |  | Součet |  | 5.14 | [12 empty] | VV | 1 | 4 | True | 1 | ROZPOCET
22 | K | 17481 | ZÁSYP JAM A RÝH Z NAKUPOVANÝCH MATERIÁLŮ | M3 | 3.5 |  | 0 |  |  | základní |  | 0 | 0 | 0 | 0 | 0 | 4 | K | 1 |  |  |  | ROZPOCET | 0 | 0 | 0 | 0 | 0 | 1 | 0 | 4 | 48
| P |  | Poznámka k položce: zásyp vsakovací drenáže z ŠD f 8/16, dle ČSN EN 13285-1 položka zahrnuje: - kompletní provedení zemní konstrukce včetně nákupu a dopravy materiálu dle zadávací dokumentace - úprava ukládaného materiálu vlhčením, tříděním, promícháním nebo vysoušením, příp. jiné úpravy za účelem zlepšení jeho mech. vlastností - hutnění i různé míry hutnění - ošetření úložiště po celou dobu práce v něm vč. klimatických opatření - ztížení v okolí vedení, konstrukcí a objektů a jejich dočasné zajištění - ztížení provádění vč. hutnění ve ztížených podmínkách a stísněných prostorech - ztížené ukládání sypaniny pod vodu - ukládání po vrstvách a po jiných nutných částech (figurách) vč. dosypávek - spouštění a nošení materiálu - výměna částí zemní konstrukce znehodnocené klimatickými vlivy - udržování úložiště a jeho ochrana proti vodě - odvedení nebo obvedení vody v okolí úložiště a v úložišti - veškeré pomocné konstrukce umožňující provedení zemní konstrukce (příjezdy, sjezdy, nájezdy, lešení, podpěrné konstrukce, přemostění, zpevněné plochy, zakrytí a pod.) | [14 empty] | P | 1
| VV |  | "vsakovací drenáž: 0,2m2*17,5m="3,500" [A] |  | 3.5 | [12 empty] | VV | 1 | 2 | True | 0 | ROZPOCET
| VV |  | Součet |  | 3.5 | [12 empty] | VV | 1 | 4 | True | 1 | ROZPOCET
23 | K | 18110 | ÚPRAVA PLÁNĚ SE ZHUTNĚNÍM V HORNINĚ TŘ. I | M2 | 205 |  | 0 |  |  | základní |  | 0 | 0 | 0 | 0 | 0 | 4 | K | 1 |  |  |  | ROZPOCET | 0 | 0 | 0 | 0 | 0 | 1 | 0 | 4 | 50
| P |  | Poznámka k položce: Plocha odměřena digitálně ze situace. položka zahrnuje úpravu pláně včetně vyrovnání výškových rozdílů. Míru zhutnění určuje projekt. | [14 empty] | P | 1
| VV |  | "205m2="205,000" [A] |  | 205 | [12 empty] | VV | 1 | 2 | True | 0 | ROZPOCET
| VV |  | Součet |  | 205 | [12 empty] | VV | 1 | 4 | True | 1 | ROZPOCET
24 | K | 18232 | ROZPROSTŘENÍ ORNICE V ROVINĚ V TL DO 0,15M | M2 | 24.5 |  | 0 |  |  | základní |  | 0 | 0 | 0 | 0 | 0 | 4 | K | 1 |  |  |  | ROZPOCET | 0 | 0 | 0 | 0 | 0 | 1 | 0 | 4 | 52
| P |  | Poznámka k položce: Plocha odměřena digitálně ze situace. položka zahrnuje: nutné přemístění ornice z dočasných skládek vzdálených do 50m rozprostření ornice v předepsané tloušťce v rovině a ve svahu do 1:5 | [14 empty] | P | 1
| VV |  | "12m2+12,5m2="24,500" [A] |  | 24.5 | [12 empty] | VV | 1 | 2 | True | 0 | ROZPOCET
| VV |  | Součet |  | 24.5 | [12 empty] | VV | 1 | 4 | True | 1 | ROZPOCET
25 | K | 18241 | ZALOŽENÍ TRÁVNÍKU RUČNÍM VÝSEVEM | M2 | 24.5 |  | 0 |  |  | základní |  | 0 | 0 | 0 | 0 | 0 | 4 | K | 1 |  |  |  | ROZPOCET | 0 | 0 | 0 | 0 | 0 | 1 | 0 | 4 | 54
| P |  | Poznámka k položce: 15g/m2, plocha odměřena digitálně ze situace. Zahrnuje dodání předepsané travní směsi, její výsev na ornici, zalévání, první pokosení, to vše bez ohledu na sklon terénu | [14 empty] | P | 1
| VV |  | "12m2+12,5m2="24,500" [A] |  | 24.5 | [12 empty] | VV | 1 | 2 | True | 0 | ROZPOCET
| VV |  | Součet |  | 24.5 | [12 empty] | VV | 1 | 4 | True | 1 | ROZPOCET
26 | K | 18247 | OŠETŘOVÁNÍ TRÁVNÍKU | M2 | 24.5 |  | 0 |  |  | základní |  | 0 | 0 | 0 | 0 | 0 | 4 | K | 1 |  |  |  | ROZPOCET | 0 | 0 | 0 | 0 | 0 | 1 | 0 | 4 | 56
| P |  | Poznámka k položce: Plocha odměřena digitálně ze situace. Zahrnuje pokosení se shrabáním, naložení shrabků na dopravní prostředek, s odvozem a se složením, to vše bez ohledu na sklon terénu zahrnuje nutné zalití a hnojení | [14 empty] | P | 1
| VV |  | "12m2+12,5m2="24,500" [A] |  | 24.5 | [12 empty] | VV | 1 | 2 | True | 0 | ROZPOCET
| VV |  | Součet |  | 24.5 | [12 empty] | VV | 1 | 4 | True | 1 | ROZPOCET
27 | K | 18710 | OŠETŘENÍ ORNICE NA SKLÁDCE | M3 | 7.5 |  | 0 |  |  | základní |  | 0 | 0 | 0 | 0 | 0 | 4 | K | 1 |  |  |  | ROZPOCET | 0 | 0 | 0 | 0 | 0 | 1 | 0 | 4 | 58
| P |  | Poznámka k položce: ošetření ornice na mezideponii Položka zahrnuje urovnání skládky do výšky max. 3m se sklony svahů 1:2 a mírnějšími, založení trávníku (event. ošetření chemicky před založením trávníku při časové prodlevě mezi nasypáním skládky a osetím), 1x za rok ošetření chemicky, 2x za rok sekání. | [14 empty] | P | 1
| VV |  | "ornice pol. č. 12110: 7,5m3="7,500" [A] |  | 7.5 | [12 empty] | VV | 1 | 2 | True | 0 | ROZPOCET
| VV |  | Součet |  | 7.5 | [12 empty] | VV | 1 | 4 | True | 1 | ROZPOCET
| D | 2 | Základy |  |  |  | 0 |  |  |  |  | 0 |  | 0 |  | 0 | 1 | D | 0 |  |  |  | ROZPOCET | [6 empty] | 0
28 | K | 21461 | SEPARAČNÍ GEOTEXTILIE | M2 | 28 |  | 0 |  |  | základní |  | 0 | 0 | 0 | 0 | 0 | 4 | K | 1 |  |  |  | ROZPOCET | 0 | 0 | 0 | 0 | 0 | 1 | 0 | 4 | 60
| P |  | Poznámka k položce: vlastnosti separační min. 200g/m2, Položka zahrnuje: - dodávku předepsané geotextilie - úpravu, očištění a ochranu podkladu - přichycení k podkladu, případně zatížení - úpravy spojů a zajištění okrajů - úpravy pro odvodnění - nutné přesahy - mimostaveništní a vnitrostaveništní dopravu | [14 empty] | P | 1
| VV |  | "vsakovací drenáž: 1,6m*17,5m="28,000 "[A] |  | 28 | [12 empty] | VV | 1 | 2 | True | 0 | ROZPOCET
| VV |  | Součet |  | 28 | [12 empty] | VV | 1 | 4 | True | 1 | ROZPOCET
| D | 5 | Komunikace |  |  |  | 0 |  |  |  |  | 0 |  | 0 |  | 0 | 1 | D | 0 |  |  |  | ROZPOCET | [6 empty] | 0
29 | K | 56333 | VOZOVKOVÉ VRSTVY ZE ŠTĚRKODRTI TL. DO 150MM | M2 | 15.62 |  | 0 |  |  | základní |  | 0 | 0 | 0 | 0 | 0 | 4 | K | 1 |  |  |  | ROZPOCET | 0 | 0 | 0 | 0 | 0 | 1 | 0 | 4 | 62
| P |  | Poznámka k položce: Plocha odměřena digitálně ze situace. ŠD-B tl. min. 150 mm. - dodání kameniva předepsané kvality a zrnitosti - rozprostření a zhutnění vrstvy v předepsané tloušťce - zřízení vrstvy bez rozlišení šířky, pokládání vrstvy po etapách - nezahrnuje postřiky, nátěry | [14 empty] | P | 1
| VV |  | "6,67m2+6,67m2+1,14m2+1,14m2="15,620" [A] |  | 15.62 | [12 empty] | VV | 1 | 2 | True | 0 | ROZPOCET
| VV |  | Součet |  | 15.62 | [12 empty] | VV | 1 | 4 | True | 1 | ROZPOCET
30 | K | 56335 | VOZOVKOVÉ VRSTVY ZE ŠTĚRKODRTI TL. DO 250MM | M2 | 145 |  | 0 |  |  | základní |  | 0 | 0 | 0 | 0 | 0 | 4 | K | 1 |  |  |  | ROZPOCET | 0 | 0 | 0 | 0 | 0 | 1 | 0 | 4 | 64
| P |  | Poznámka k položce: Plocha odměřena digitálně ze situace. ŠD-B tl. min. 250 mm. - dodání kameniva předepsané kvality a zrnitosti - rozprostření a zhutnění vrstvy v předepsané tloušťce - zřízení vrstvy bez rozlišení šířky, pokládání vrstvy po etapách - nezahrnuje postřiky, nátěry | [14 empty] | P | 1
| VV |  | "36m2+63m2+36m2+10m2="145,000" [A] |  | 145 | [12 empty] | VV | 1 | 2 | True | 0 | ROZPOCET
| VV |  | Součet |  | 145 | [12 empty] | VV | 1 | 4 | True | 1 | ROZPOCET
31 | K | 58251 | DLÁŽDĚNÉ KRYTY Z BETONOVÝCH DLAŽDIC DO LOŽE Z KAMENIVA | M2 | 6.5 |  | 0 |  |  | základní |  | 0 | 0 | 0 | 0 | 0 | 4 | K | 1 |  |  |  | ROZPOCET | 0 | 0 | 0 | 0 | 0 | 1 | 0 | 4 | 66
| P |  | Poznámka k položce: umělá vodící linie šířky 400 mm z bet. dlažby 200x200/80 mm, včetně lože z kameniva (ŠD 4/8) tl. 40 mm, plocha odměřena digitálně ze situace - dodání dlažebního materiálu v požadované kvalitě, dodání materiálu pro předepsané lože v tloušťce předepsané dokumentací a pro předepsanou výplň spar - očištění podkladu - uložení dlažby dle předepsaného technologického předpisu včetně předepsané podkladní vrstvy a předepsané výplně spar - zřízení vrstvy bez rozlišení šířky, pokládání vrstvy po etapách - úpravu napojení, ukončení podél obrubníků, dilatačních zařízení, odvodňovacích proužků, odvodňovačů, vpustí, šachet a pod., nestanoví-li zadávací dokumentace jinak - nezahrnuje postřiky, nátěry - nezahrnuje těsnění podél obrubníků, dilatačních zařízení, odvodňovacích proužků, odvodňovačů, vpustí, šachet a pod. | [14 empty] | P | 1
| VV |  | "6,5m2="6,500" [A] |  | 6.5 | [12 empty] | VV | 1 | 2 | True | 0 | ROZPOCET
| VV |  | Součet |  | 6.5 | [12 empty] | VV | 1 | 4 | True | 1 | ROZPOCET
32 | K | 582611 | KRYTY Z BETON DLAŽDIC SE ZÁMKEM ŠEDÝCH TL 60MM DO LOŽE Z KAM | M2 | 15.62 |  | 0 |  |  | základní |  | 0 | 0 | 0 | 0 | 0 | 4 | K | 1 |  |  |  | ROZPOCET | 0 | 0 | 0 | 0 | 0 | 1 | 0 | 4 | 68
| P |  | Poznámka k položce: Dlažba chodníku, včetně lože z kameniva f 2/5 tl. 30 mm, plocha odměřena digitálně ze situace - dodání dlažebního materiálu v požadované kvalitě, dodání materiálu pro předepsané lože v tloušťce předepsané dokumentací a pro předepsanou výplň spar - očištění podkladu - uložení dlažby dle předepsaného technologického předpisu včetně předepsané podkladní vrstvy a předepsané výplně spar - zřízení vrstvy bez rozlišení šířky, pokládání vrstvy po etapách - úpravu napojení, ukončení podél obrubníků, dilatačních zařízení, odvodňovacích proužků, odvodňovačů, vpustí, šachet a pod., nestanoví-li zadávací dokumentace jinak - nezahrnuje postřiky, nátěry - nezahrnuje těsnění podél obrubníků, dilatačních zařízení, odvodňovacích proužků, odvodňovačů, vpustí, šachet a pod. | [14 empty] | P | 1
| VV |  | "6,67m2+6,67m2+1,14m2+1,14m2="15,620" [A] |  | 15.62 | [12 empty] | VV | 1 | 2 | True | 0 | ROZPOCET
| VV |  | Součet |  | 15.62 | [12 empty] | VV | 1 | 4 | True | 1 | ROZPOCET
33 | K | 582612 | KRYTY Z BETON DLAŽDIC SE ZÁMKEM ŠEDÝCH TL 80MM DO LOŽE Z KAM | M2 | 145 |  | 0 |  |  | základní |  | 0 | 0 | 0 | 0 | 0 | 4 | K | 1 |  |  |  | ROZPOCET | 0 | 0 | 0 | 0 | 0 | 1 | 0 | 4 | 70
| P |  | Poznámka k položce: V místě vjezdu, parkovacích stání a v místě přejezdného chodníku, včetně lože z kameniva (ŠD 4/8) tl. 40 mm, plocha odměřena digitálně ze situace. - dodání dlažebního materiálu v požadované kvalitě, dodání materiálu pro předepsané lože v tloušťce předepsané dokumentací a pro předepsanou výplň spar - očištění podkladu - uložení dlažby dle předepsaného technologického předpisu včetně předepsané podkladní vrstvy a předepsané výplně spar - zřízení vrstvy bez rozlišení šířky, pokládání vrstvy po etapách - úpravu napojení, ukončení podél obrubníků, dilatačních zařízení, odvodňovacích proužků, odvodňovačů, vpustí, šachet a pod., nestanoví-li zadávací dokumentace jinak - nezahrnuje postřiky, nátěry - nezahrnuje těsnění podél obrubníků, dilatačních zařízení, odvodňovacích proužků, odvodňovačů, vpustí, šachet a pod. | [14 empty] | P | 1
| VV |  | "36m2+63m2+36m2+10m2="145,000" [A] |  | 145 | [12 empty] | VV | 1 | 2 | True | 0 | ROZPOCET
| VV |  | Součet |  | 145 | [12 empty] | VV | 1 | 4 | True | 1 | ROZPOCET
34 | K | 582615 | KRYTY Z BETON DLAŽDIC SE ZÁMKEM BAREV TL 80MM DO LOŽE Z KAM | M2 | 2.904 |  | 0 |  |  | základní |  | 0 | 0 | 0 | 0 | 0 | 4 | K | 1 |  |  |  | ROZPOCET | 0 | 0 | 0 | 0 | 0 | 1 | 0 | 4 | 72
| P |  | Poznámka k položce: Dlažba pro oddělení parkovacích stání, včetně lože z kameniva (ŠD 4/8) tl. 40 mm, plocha odměřena digitálně ze situace. - dodání dlažebního materiálu v požadované kvalitě, dodání materiálu pro předepsané lože v tloušťce předepsané dokumentací a pro předepsanou výplň spar - očištění podkladu - uložení dlažby dle předepsaného technologického předpisu včetně předepsané podkladní vrstvy a předepsané výplně spar - zřízení vrstvy bez rozlišení šířky, pokládání vrstvy po etapách - úpravu napojení, ukončení podél obrubníků, dilatačních zařízení, odvodňovacích proužků, odvodňovačů, vpustí, šachet a pod., nestanoví-li zadávací dokumentace jinak - nezahrnuje postřiky, nátěry - nezahrnuje těsnění podél obrubníků, dilatačních zařízení, odvodňovacích proužků, odvodňovačů, vpustí, šachet a pod. | [14 empty] | P | 1
| VV |  | "(4*4,4m)*0,165m="2,904" [A] |  | 2.904 | [12 empty] | VV | 1 | 2 | True | 0 | ROZPOCET
| VV |  | Součet |  | 2.904 | [12 empty] | VV | 1 | 4 | True | 1 | ROZPOCET
35 | K | 58261B | KRYTY Z BETON DLAŽDIC SE ZÁMKEM BAREV RELIÉF TL 80MM DO LOŽE Z KAM | M2 | 7 |  | 0 |  |  | základní |  | 0 | 0 | 0 | 0 | 0 | 4 | K | 1 |  |  |  | ROZPOCET | 0 | 0 | 0 | 0 | 0 | 1 | 0 | 4 | 74
| P |  | Poznámka k položce: Hmatové úpravy (varovný pás šířky 400 mm). Plocha odměřena digitálně ze situace. - dodání dlažebního materiálu v požadované kvalitě, dodání materiálu pro předepsané lože v tloušťce předepsané dokumentací a pro předepsanou výplň spar - očištění podkladu - uložení dlažby dle předepsaného technologického předpisu včetně předepsané podkladní vrstvy a předepsané výplně spar - zřízení vrstvy bez rozlišení šířky, pokládání vrstvy po etapách - úpravu napojení, ukončení podél obrubníků, dilatačních zařízení, odvodňovacích proužků, odvodňovačů, vpustí, šachet a pod., nestanoví-li zadávací dokumentace jinak - nezahrnuje postřiky, nátěry - nezahrnuje těsnění podél obrubníků, dilatačních zařízení, odvodňovacích proužků, odvodňovačů, vpustí, šachet a pod. | [14 empty] | P | 1
| VV |  | "7m2="7,000" [A] |  | 7 | [12 empty] | VV | 1 | 2 | True | 0 | ROZPOCET
| VV |  | Součet |  | 7 | [12 empty] | VV | 1 | 4 | True | 1 | ROZPOCET
| D | 8 | Potrubí |  |  |  | 0 |  |  |  |  | 0 |  | 0 |  | 0 | 1 | D | 0 |  |  |  | ROZPOCET | [6 empty] | 0
36 | K | 89911G | LITINOVÝ POKLOP D400 | KUS | 1 |  | 0 |  |  | základní |  | 0 | 0 | 0 | 0 | 0 | 4 | K | 1 |  |  |  | ROZPOCET | 0 | 0 | 0 | 0 | 0 | 1 | 0 | 4 | 76
| P |  | Poznámka k položce: šachta před vstupem Položka zahrnuje dodávku a osazení předepsané mříže včetně rámu | [14 empty] | P | 1
| VV |  | 1"ks=1,000 [A] |  | 1 | [12 empty] | VV | 1 | 2 | True | 0 | ROZPOCET
| VV |  | Součet |  | 1 | [12 empty] | VV | 1 | 4 | True | 1 | ROZPOCET
37 | K | 89921 | VÝŠKOVÁ ÚPRAVA POKLOPŮ | KUS | 1 |  | 0 |  |  | základní |  | 0 | 0 | 0 | 0 | 0 | 4 | K | 1 |  |  |  | ROZPOCET | 0 | 0 | 0 | 0 | 0 | 1 | 0 | 4 | 78
| P |  | Poznámka k položce: šachta před vstupem - položka výškové úpravy zahrnuje všechny nutné práce a materiály pro zvýšení nebo snížení zařízení (včetně nutné úpravy stávajícího povrchu vozovky nebo chodníku). | [14 empty] | P | 1
| VV |  | 1"ks=1,000 [A] |  | 1 | [12 empty] | VV | 1 | 2 | True | 0 | ROZPOCET
| VV |  | Součet |  | 1 | [12 empty] | VV | 1 | 4 | True | 1 | ROZPOCET
| D | 9 | Ostatní konstrukce a práce |  |  |  | 0 |  |  |  |  | 0 |  | 0 |  | 0 | 1 | D | 0 |  |  |  | ROZPOCET | [6 empty] | 0
38 | K | 914131 | DOPRAVNÍ ZNAČKY ZÁKLADNÍ VELIKOSTI OCELOVÉ FÓLIE TŘ 2 - DODÁVKA A MONTÁŽ | KUS | 3 |  | 0 |  |  | základní |  | 0 | 0 | 0 | 0 | 0 | 4 | K | 1 |  |  |  | ROZPOCET | 0 | 0 | 0 | 0 | 0 | 1 | 0 | 4 | 80
| P |  | Poznámka k položce: Nové SDZ uvedené v příloze č. 02 Situace stavby, včetně upevnění. položka zahrnuje: - dodávku a montáž značek v požadovaném provedení | [14 empty] | P | 1
| VV |  | "IP12: 2ks=2,000 [A] E13: 1ks=1,000 [B] Celkem: A+B="3,000 "[C] |  | 3 | [12 empty] | VV | 1 | 2 | True | 0 | ROZPOCET
| VV |  | Součet |  | 3 | [12 empty] | VV | 1 | 4 | True | 1 | ROZPOCET
39 | K | 914921 | SLOUPKY A STOJKY DOPRAVNÍCH ZNAČEK Z OCEL TRUBEK DO PATKY - DODÁVKA A MONTÁŽ | KUS | 2 |  | 0 |  |  | základní |  | 0 | 0 | 0 | 0 | 0 | 4 | K | 1 |  |  |  | ROZPOCET | 0 | 0 | 0 | 0 | 0 | 1 | 0 | 4 | 82
| P |  | Poznámka k položce: Nové SDZ uvedené v příloze č. 02 Situace stavby položka zahrnuje: - sloupky a upevňovací zařízení včetně jejich osazení (betonová patka, zemní práce) | [14 empty] | P | 1
| VV |  | "IP12: 2ks="2,000" [A] |  | 2 | [12 empty] | VV | 1 | 2 | True | 0 | ROZPOCET
| VV |  | Součet |  | 2 | [12 empty] | VV | 1 | 4 | True | 1 | ROZPOCET
40 | K | 915111 | VODOROVNÉ DOPRAVNÍ ZNAČENÍ BARVOU HLADKÉ - DODÁVKA A POKLÁDKA | M2 | 1.4 |  | 0 |  |  | základní |  | 0 | 0 | 0 | 0 | 0 | 4 | K | 1 |  |  |  | ROZPOCET | 0 | 0 | 0 | 0 | 0 | 1 | 0 | 4 | 84
| P |  | Poznámka k položce: žlutá klikatá čára č. V 12a vyznačující plochu pro účely zásobování položka zahrnuje: - dodání a pokládku nátěrového materiálu (měří se pouze natíraná plocha) - předznačení a reflexní úpravu | [14 empty] | P | 1
| VV |  | "11,2m*0,125m="1,400" [A] |  | 1.4 | [12 empty] | VV | 1 | 2 | True | 0 | ROZPOCET
| VV |  | Součet |  | 1.4 | [12 empty] | VV | 1 | 4 | True | 1 | ROZPOCET
41 | K | 91551 | VODOROVNÉ DOPRAVNÍ ZNAČENÍ - PŘEDEM PŘIPRAVENÉ SYMBOLY | KUS | 1 |  | 0 |  |  | základní |  | 0 | 0 | 0 | 0 | 0 | 4 | K | 1 |  |  |  | ROZPOCET | 0 | 0 | 0 | 0 | 0 | 1 | 0 | 4 | 86
| P |  | Poznámka k položce: symbol pro označení parkovacího stání vyhrazeného pro vozidlo přepravující osobu těžce postiženou nebo osobu těžce pohybově postiženou, rozměr 1.00 x1.00 m položka zahrnuje: - dodání a pokládku předepsaného symbolu - zahrnuje předznačení a reflexní úpravu | [14 empty] | P | 1
| VV |  | 1"ks=1,000 [A] |  | 1 | [12 empty] | VV | 1 | 2 | True | 0 | ROZPOCET
| VV |  | Součet |  | 1 | [12 empty] | VV | 1 | 4 | True | 1 | ROZPOCET
42 | K | 917211 | ZÁHONOVÉ OBRUBY Z BETONOVÝCH OBRUBNÍKŮ ŠÍŘ 50MM | M | 9.6 |  | 0 |  |  | základní |  | 0 | 0 | 0 | 0 | 0 | 4 | K | 1 |  |  |  | ROZPOCET | 0 | 0 | 0 | 0 | 0 | 1 | 0 | 4 | 88
| P |  | Poznámka k položce: Zahradní obrubníky 50/250/1000 mm, včetně betonového lože C20/25n - XF3 tl. min. 0,10 m, délky odměřeny digitálně ze situace. Položka zahrnuje: dodání a pokládku betonových obrubníků o rozměrech předepsaných zadávací dokumentací betonové lože i boční betonovou opěrku. | [14 empty] | P | 1
| VV |  | "(2*0,7m)+7m+(2*0,6m)="9,600 "[A] |  | 9.6 | [12 empty] | VV | 1 | 2 | True | 0 | ROZPOCET
| VV |  | Součet |  | 9.6 | [12 empty] | VV | 1 | 4 | True | 1 | ROZPOCET
43 | K | 917223 | SILNIČNÍ A CHODNÍKOVÉ OBRUBY Z BETONOVÝCH OBRUBNÍKŮ ŠÍŘ 100MM | M | 58.2 |  | 0 |  |  | základní |  | 0 | 0 | 0 | 0 | 0 | 4 | K | 1 |  |  |  | ROZPOCET | 0 | 0 | 0 | 0 | 0 | 1 | 0 | 4 | 90
| P |  | Poznámka k položce: Silniční obrubníky 100/250/1000 mm, včetně betonového lože C20/25n - XF3 tl. min. 0,10 m, délky odměřeny digitálně ze situace. Položka zahrnuje: dodání a pokládku betonových obrubníků o rozměrech předepsaných zadávací dokumentací betonové lože i boční betonovou opěrku. | [14 empty] | P | 1
| VV |  | "(2*8,2m)+(4*4,6m)+(2*8,2m)+7m="58,200" [A] |  | 58.2 | [12 empty] | VV | 1 | 2 | True | 0 | ROZPOCET
| VV |  | Součet |  | 58.2 | [12 empty] | VV | 1 | 4 | True | 1 | ROZPOCET
44 | K | 91726 | KO OBRUBNÍKY BETONOVÉ | M | 17.4 |  | 0 |  |  | základní |  | 0 | 0 | 0 | 0 | 0 | 4 | K | 1 |  |  |  | ROZPOCET | 0 | 0 | 0 | 0 | 0 | 1 | 0 | 4 | 92
| P |  | Poznámka k položce: šikmý KO obrubník 300/195/600mm, včetně bet. lože C20/25n - XF3 tl. min. 0,15m, délka odměřena digitálně ze situace Položka zahrnuje: dodání a pokládku betonových obrubníků o rozměrech předepsaných zadávací dokumentací betonové lože i boční betonovou opěrku. | [14 empty] | P | 1
| VV |  | "16,2m+(2*0,6m přechod. dílce)="17,400" [A] |  | 17.4 | [12 empty] | VV | 1 | 2 | True | 0 | ROZPOCET
| VV |  | Součet |  | 17.4 | [12 empty] | VV | 1 | 4 | True | 1 | ROZPOCET
45 | K | 919112 | ŘEZÁNÍ ASFALTOVÉHO KRYTU VOZOVEK TL DO 100MM | M | 17.5 |  | 0 |  |  | základní |  | 0 | 0 | 0 | 0 | 0 | 4 | K | 1 |  |  |  | ROZPOCET | 0 | 0 | 0 | 0 | 0 | 1 | 0 | 4 | 94
| P |  | Poznámka k položce: Napojení na stávající komunikaci položka zahrnuje řezání vozovkové vrstvy v předepsané tloušťce, včetně spotřeby vody | [14 empty] | P | 1
| VV |  | "17,5m="17,500" [A] |  | 17.5 | [12 empty] | VV | 1 | 2 | True | 0 | ROZPOCET
| VV |  | Součet |  | 17.5 | [12 empty] | VV | 1 | 4 | True | 1 | ROZPOCET
46 | K | 931313 | TĚSNĚNÍ DILATAČ SPAR ASF ZÁLIVKOU PRŮŘ DO 300MM2 | M | 17.5 |  | 0 |  |  | základní |  | 0 | 0 | 0 | 0 | 0 | 4 | K | 1 |  |  |  | ROZPOCET | 0 | 0 | 0 | 0 | 0 | 1 | 0 | 4 | 96
| P |  | Poznámka k položce: Napojení na stávající komunikaci položka zahrnuje dodávku a osazení předepsaného materiálu, očištění ploch spáry před úpravou, očištění okolí spáry po úpravě nezahrnuje těsnící profil | [14 empty] | P | 1
| VV |  | "17,5m="17,500" [A] |  | 17.5 | [12 empty] | VV | 1 | 2 | True | 0 | ROZPOCET
| VV |  | Součet |  | 17.5 | [12 empty] | VV | 1 | 4 | True | 1 | ROZPOCET
47 | K | 93808 | OČIŠTĚNÍ VOZOVEK ZAMETENÍM | M2 | 174.1 |  | 0 |  |  | základní |  | 0 | 0 | 0 | 0 | 0 | 4 | K | 1 |  |  |  | ROZPOCET | 0 | 0 | 0 | 0 | 0 | 1 | 0 | 4 | 98
| P |  | Poznámka k položce: Zametení a očištění zpevněných ploch před předáním stavby investorovi položka zahrnuje očištění předepsaným způsobem včetně odklizení vzniklého odpadu | [14 empty] | P | 1
| VV |  | "36m2+36m2+63m2+10m2+6,67m2+6,67m2+1,14m2+1,14m2+7m2+6,48m2="174,100" [A] |  | 174.1 | [12 empty] | VV | 1 | 2 | True | 0 | ROZPOCET
| VV |  | Součet |  | 174.1 | [12 empty] | VV | 1 | 4 | True | 1 | ROZPOCET

## SO 51 - Oplocení
{ea6ec6eb-be3a-4343-b005-af0fe232b745}
2
| KRYCÍ LIST SOUPISU PRACÍ | [7 empty] | v --- níže se nacházejí doplnkové a pomocné údaje k sestavám --- v | [8 empty] | False
Stavba:
Stavební úpravy a přístavba objektu MŠ Malínek, Kaplického 386 - NAVÝŠENÍ KAPACITY MŠ MALÍNEK
Objekt:
VZN - Vedlejší způsobilé náklady
Soupis:
SO 51 - Oplocení
| KSO: |  |  |  |  | CC-CZ:
| Místo: |  | Kaplického 386 |  |  | Datum: | 15.9.2021
| Zadavatel: |  |  |  |  | IČ:
|  | SM Liberec, Nám.Dr.E.Beneše 1, Liberec, 460 59 |  |  |  | DIČ:
| Uchazeč: |  |  |  |  | IČ: | Vyplň údaj
|  | Vyplň údaj |  |  |  | DIČ: | Vyplň údaj
| Projektant: |  |  |  |  | IČ:
|  | FS Vision, s.r.o., B.Němcové 54/9, Liberec 5 |  |  |  | DIČ:
| Zpracovatel: |  |  |  |  | IČ:
|  | Ing. Jaroslav Šíma |  |  |  | DIČ:
Poznámka:
| Cena bez DPH | [5 empty] | 0
|  |  | Základ daně |  |  | Sazba daně | Výše daně
| DPH | základní | 0 |  |  | 21% | 0
|  | snížená | 0 |  |  | 15% | 0
|  | zákl. přenesená | 0 |  |  | 21% | 0
|  | sníž. přenesená | 0 |  |  | 15% | 0
|  | nulová | 0 |  |  | 0% | 0
| Cena s DPH |  |  | v | CZK |  | 0
| Projektant |  |  | Zpracovatel
| Datum a podpis: |  | Razítko | Datum a podpis: |  |  | Razítko
| Objednavatel |  |  | Uchazeč
| Datum a podpis: |  | Razítko | Datum a podpis: |  |  | Razítko
REKAPITULACE ČLENĚNÍ SOUPISU PRACÍ
Stavba:
Stavební úpravy a přístavba objektu MŠ Malínek, Kaplického 386 - NAVÝŠENÍ KAPACITY MŠ MALÍNEK
Objekt:
VZN - Vedlejší způsobilé náklady
Soupis:
SO 51 - Oplocení
Místo: |  |  | Kaplického 386 |  |  | Datum: | 15.9.2021
Zadavatel: |  |  | SM Liberec, Nám.Dr.E.Beneše 1, Liberec, 460 59 |  |  | Projektant: | FS Vision, s.r.o., B.Němcové 54/9, Liberec 5
Uchazeč: |  |  | Vyplň údaj |  |  | Zpracovatel: | Ing. Jaroslav Šíma
Kód dílu - Popis | [6 empty] | Cena celkem [CZK]
Náklady ze soupisu prací | [6 empty] | 0 | [11 empty] | -1
| HSV - Práce a dodávky HSV | [5 empty] | 0
| 1 - Zemní práce | [5 empty] | 0
| 3 - Svislé a kompletní konstrukce | [5 empty] | 0
| 998 - Přesun hmot | [5 empty] | 0
| PSV - Práce a dodávky PSV | [5 empty] | 0
| 767 - Konstrukce zámečnické | [5 empty] | 0
SOUPIS PRACÍ
Stavba:
Stavební úpravy a přístavba objektu MŠ Malínek, Kaplického 386 - NAVÝŠENÍ KAPACITY MŠ MALÍNEK
Objekt:
VZN - Vedlejší způsobilé náklady
Soupis:
SO 51 - Oplocení
Místo: |  |  | Kaplického 386 |  |  | Datum: | 15.9.2021
Zadavatel: |  |  | SM Liberec, Nám.Dr.E.Beneše 1, Liberec, 460 59 |  |  | Projektant: | FS Vision, s.r.o., B.Němcové 54/9, Liberec 5
Uchazeč: |  |  | Vyplň údaj |  |  | Zpracovatel: | Ing. Jaroslav Šíma
PČ | Typ | Kód | Popis | MJ | Množství | J.cena [CZK] | Cena celkem [CZK] | Cenová soustava |  | DPH | J. Nh [h] | Nh celkem [h] | J. hmotnost [t] | Hmotnost celkem [t] | J. suť [t] | Suť Celkem [t]
Náklady soupisu celkem | [6 empty] | 0 |  |  |  |  | 0 |  | 15.0265 |  | 0 |  | D | -1 | [10 empty] | 0
| D | HSV | Práce a dodávky HSV |  |  |  | 0 |  |  |  |  | 0 |  | 15.0264 |  | 0 | 1 | D | 0 |  |  |  | ROZPOCET | [6 empty] | 0
| D | 1 | Zemní práce |  |  |  | 0 |  |  |  |  | 0 |  | 0 |  | 0 | 1 | D | 1 |  |  |  | ROZPOCET | [6 empty] | 0
1 | K | 131111359 | Příplatek za vtrání v kamenité nebo kořeny prorostlé půdě | m | 57.2 |  | 0 | CS ÚRS 2021 02 |  | základní |  | 0 | 0 | 0 | 0 | 0 | 4 | K | 2 |  |  |  | ROZPOCET | 0 | 0 | 0 | 0 | 0 | 1 | 0 | 4 | -1759913363
2 | K | 131151343 | Vrtání jamek pro plotové sloupky D do 300 mm - strojně | m | 57.2 |  | 0 | CS ÚRS 2021 02 |  | základní |  | 0 | 0 | 0 | 0 | 0 | 4 | K | 2 |  |  |  | ROZPOCET | 0 | 0 | 0 | 0 | 0 | 1 | 0 | 4 | -507454254
| VV |  | (34+18+1)*0,8"sloupky plotu |  | 42.4 | [12 empty] | VV | 2 | 2 | True | 0 | ROZPOCET
| VV |  | (6+10)*0,8"vzpěry plotu |  | 12.8 | [12 empty] | VV | 2 | 2 | True | 0 | ROZPOCET
| VV |  | 2*1"sloupky brány |  | 2 | [12 empty] | VV | 2 | 2 | True | 0 | ROZPOCET
| VV |  | Součet |  | 57.2 | [12 empty] | VV | 2 | 4 | True | 1 | ROZPOCET
| VV |  | 21*2/2,5 |  | 16.8 | [12 empty] | VV | 2 | 2 | True | 0 | ROZPOCET
| VV |  | 42,4*2/2,5 |  | 33.92 | [12 empty] | VV | 2 | 2 | True | 0 | ROZPOCET
| VV |  | 42 |  | 42 | [12 empty] | VV | 2 | 2 | True | 0 | ROZPOCET
| VV |  | 84,8 |  | 84.8 | [12 empty] | VV | 2 | 2 | True | 0 | ROZPOCET
3 | K | 132212111 | Hloubení rýh š do 800 mm v soudržných horninách třídy těžitelnosti I skupiny 3 ručně | m3 | 3.804 |  | 0 | CS ÚRS 2021 02 |  | základní |  | 0 | 0 | 0 | 0 | 0 | 4 | K | 2 |  |  |  | ROZPOCET | 0 | 0 | 0 | 0 | 0 | 1 | 0 | 4 | -1514125401
| VV |  | 42*0,3*0,1 |  | 1.26 | [12 empty] | VV | 2 | 2 | True | 0 | ROZPOCET
| VV |  | 84,8*0,3*0,1 |  | 2.544 | [12 empty] | VV | 2 | 2 | True | 0 | ROZPOCET
| VV |  | Součet"pro rovné osazení podhrabovývh desek |  | 3.804 | [12 empty] | VV | 2 | 4 | True | 1 | ROZPOCET
4 | K | 162751117 | Vodorovné přemístění přes 9 000 do 10000 m výkopku/sypaniny z horniny třídy těžitelnosti I skupiny 1 až 3 | m3 | 4.041 |  | 0 | CS ÚRS 2021 02 |  | základní |  | 0 | 0 | 0 | 0 | 0 | 4 | K | 2 |  |  |  | ROZPOCET | 0 | 0 | 0 | 0 | 0 | 1 | 0 | 4 | -2124149045
| VV |  | 57,2*0,15*0,15*3,14"po patkách pro sloupky |  | 4.041 | [12 empty] | VV | 2 | 2 | True | 1 | ROZPOCET
5 | K | 171201221 | Poplatek za uložení na skládce (skládkovné) zeminy a kamení kód odpadu 17 05 04 | t | 6.466 |  | 0 | CS ÚRS 2021 02 |  | základní |  | 0 | 0 | 0 | 0 | 0 | 4 | K | 2 |  |  |  | ROZPOCET | 0 | 0 | 0 | 0 | 0 | 1 | 0 | 4 | 1980962935
| VV |  | 4,041*1,6 "Přepočtené koeficientem množství |  | 6.466 | [12 empty] | VV | 2 | 2 | True | 1 | ROZPOCET
6 | K | 174111101 | Zásyp jam, šachet rýh nebo kolem objektů sypaninou se zhutněním ručně | m3 | 3.804 |  | 0 | CS ÚRS 2021 02 |  | základní |  | 0 | 0 | 0 | 0 | 0 | 4 | K | 2 |  |  |  | ROZPOCET | 0 | 0 | 0 | 0 | 0 | 1 | 0 | 4 | 667057493
| VV |  | 42*0,3*0,1 |  | 1.26 | [12 empty] | VV | 2 | 2 | True | 0 | ROZPOCET
| VV |  | 84,8*0,3*0,1 |  | 2.544 | [12 empty] | VV | 2 | 2 | True | 0 | ROZPOCET
| VV |  | Součet"dosypání k podhrabovým deskám |  | 3.804 | [12 empty] | VV | 2 | 4 | True | 1 | ROZPOCET
| D | 3 | Svislé a kompletní konstrukce |  |  |  | 0 |  |  |  |  | 0 |  | 15.0264 |  | 0 | 1 | D | 1 |  |  |  | ROZPOCET | [6 empty] | 0
7 | K | 338171123 | Osazování sloupků a vzpěr plotových ocelových v 2,60 m se zabetonováním | kus | 69 |  | 0 | CS ÚRS 2021 02 |  | základní |  | 0 | 0.17489 | 12.0674 | 0 | 0 | 4 | K | 2 |  |  |  | ROZPOCET | 0 | 0 | 0 | 0 | 0 | 1 | 0 | 4 | -1903887220
| VV |  | (34+18+1)"sloupky plotu |  | 53 | [12 empty] | VV | 2 | 2 | True | 0 | ROZPOCET
| VV |  | (6+10)"vzpěry plotu |  | 16 | [12 empty] | VV | 2 | 2 | True | 0 | ROZPOCET
| VV |  | Součet |  | 69 | [12 empty] | VV | 2 | 4 | True | 1 | ROZPOCET
8 | M | 5534225R | sloupek plotový průběžný Pz a poplastovaný 2500/38x1,5mm | kus | 49.49 |  | 0 |  |  | základní |  | 0 | 0.0035 | 0.17322 | 0 | 0 | 8 | M | 2 |  |  |  | ROZPOCET | 0 | 0 | 0 | 0 | 0 | 1 | 0 | 4 | -1610871332
| VV |  | (34+18+1)-4"sloupky plotu |  | 49 | [12 empty] | VV | 2 | 2 | True | 1 | ROZPOCET
| VV |  | 49*1,01 'Přepočtené koeficientem množství |  | 49.49 | [12 empty] | VV | 2 | 2 | False | 1 | ROZPOCET
9 | M | 55342275 | vzpěra plotová 38x1,5mm včetně krytky s uchem 3000mm | kus | 16.16 |  | 0 | CS ÚRS 2021 02 |  | základní |  | 0 | 0.004 | 0.06464 | 0 | 0 | 8 | M | 2 |  |  |  | ROZPOCET | 0 | 0 | 0 | 0 | 0 | 1 | 0 | 4 | 1121166483
| VV |  | (6+10)"vzpěry plotu |  | 16 | [12 empty] | VV | 2 | 2 | True | 1 | ROZPOCET
| VV |  | 16*1,01 'Přepočtené koeficientem množství |  | 16.16 | [12 empty] | VV | 2 | 2 | False | 1 | ROZPOCET
10 | M | 55342263 | sloupek plotový koncový Pz a poplastovaný 2500/48x1,5mm | kus | 4.04 |  | 0 | CS ÚRS 2021 02 |  | základní |  | 0 | 0.0043 | 0.017372 | 0 | 0 | 8 | M | 2 |  |  |  | ROZPOCET | 0 | 0 | 0 | 0 | 0 | 1 | 0 | 4 | 97145057
| VV |  | 4 |  | 4 | [12 empty] | VV | 2 | 2 | True | 1 | ROZPOCET
| VV |  | 4*1,01 'Přepočtené koeficientem množství |  | 4.04 | [12 empty] | VV | 2 | 2 | False | 1 | ROZPOCET
11 | K | 348121221 | Montáž podhrabových desek délky do 3 m na ocelové plotové sloupky | kus | 51 |  | 0 | CS ÚRS 2021 02 |  | základní |  | 0 | 0.0004 | 0.0204 | 0 | 0 | 4 | K | 2 |  |  |  | ROZPOCET | 0 | 0 | 0 | 0 | 0 | 1 | 0 | 4 | 1702677024
12 | M | 59232542 | betonová podhrabová deska 2500x200x50mm se zámkem 15mm | kus | 52.02 |  | 0 | CS ÚRS 2021 02 |  | základní |  | 0 | 0.046 | 2.3929 | 0 | 0 | 8 | M | 2 |  |  |  | ROZPOCET | 0 | 0 | 0 | 0 | 0 | 1 | 0 | 4 | 273688177
| VV |  | 17+34 |  | 51 | [12 empty] | VV | 2 | 2 | True | 1 | ROZPOCET
| VV |  | 51*1,02 'Přepočtené koeficientem množství |  | 52.02 | [12 empty] | VV | 2 | 2 | False | 1 | ROZPOCET
13 | M | 59232549 | držák podhrabové desky typ H pro sloupek D 40-50mm výšky 200mm průběžný povrchová úprava žárový zinek | kus | 49.49 |  | 0 | CS ÚRS 2021 02 |  | základní |  | 0 | 0.0011 | 0.054439 | 0 | 0 | 8 | M | 2 |  |  |  | ROZPOCET | 0 | 0 | 0 | 0 | 0 | 1 | 0 | 4 | -311867868
| VV |  | (34+18+1)-4"sloupky plotu |  | 49 | [12 empty] | VV | 2 | 2 | True | 1 | ROZPOCET
| VV |  | 49*1,01 'Přepočtené koeficientem množství |  | 49.49 | [12 empty] | VV | 2 | 2 | False | 1 | ROZPOCET
14 | M | 59232551 | držák podhrabové desky typ U výšky 200mm koncový povrchová úprava žárový zinek | kus | 4.04 |  | 0 | CS ÚRS 2021 02 |  | základní |  | 0 | 0.006 | 0.02424 | 0 | 0 | 8 | M | 2 |  |  |  | ROZPOCET | 0 | 0 | 0 | 0 | 0 | 1 | 0 | 4 | 99158756
| VV |  | 4*1,01 |  | 4.04 | [12 empty] | VV | 2 | 2 | True | 1 | ROZPOCET
15 | K | 348172213 | Montáž vjezdových bran samonosných dvoukřídlových plochy přes 3,0 m2 do 5,0 m2 | kus | 1 |  | 0 | CS ÚRS 2021 02 |  | základní |  | 0 | 0 | 0 | 0 | 0 | 4 | K | 2 |  |  |  | ROZPOCET | 0 | 0 | 0 | 0 | 0 | 1 | 0 | 4 | 1707238479
16 | M | 55342349 | brána plotová dvoukřídlá Pz s PVC vrstvou 2500x1530mm - systémová s oplocením včetně sloupků a kování se zámkem | kus | 1 |  | 0 | CS ÚRS 2021 02 |  | základní |  | 0 | 0 | 0 | 0 | 0 | 8 | M | 2 |  |  |  | ROZPOCET | 0 | 0 | 0 | 0 | 0 | 1 | 0 | 4 | 164504136
17 | K | 348401120 | Osazení oplocení ze strojového pletiva s napínacími dráty výšky do 1,6 m do 15° sklonu svahu | m | 127.1 |  | 0 | CS ÚRS 2021 02 |  | základní |  | 0 | 0 | 0 | 0 | 0 | 4 | K | 2 |  |  |  | ROZPOCET | 0 | 0 | 0 | 0 | 0 | 1 | 0 | 4 | -1062924068
| VV |  | 84,8+42+0,3 |  | 127.1 | [12 empty] | VV | 2 | 2 | True | 1 | ROZPOCET
18 | M | 31327512 | pletivo drátěné plastifikované se čtvercovými oky 55 mm/2,5 mm, 150 cm | m | 139.81 |  | 0 | CS ÚRS 2021 02 |  | základní |  | 0 | 0.0013 | 0.18175 | 0 | 0 | 8 | M | 2 |  |  |  | ROZPOCET | 0 | 0 | 0 | 0 | 0 | 1 | 0 | 4 | -554998784
| VV |  | 127,1*1,1 "Přepočtené koeficientem množství |  | 139.81 | [12 empty] | VV | 2 | 2 | True | 1 | ROZPOCET
19 | M | 15619100 | drát poplastovaný kruhový napínací 2,5/3,5mm | m | 419.43 |  | 0 | CS ÚRS 2021 02 |  | základní |  | 0 | 4e-05 | 0.016777 | 0 | 0 | 8 | M | 2 |  |  |  | ROZPOCET | 0 | 0 | 0 | 0 | 0 | 1 | 0 | 4 | 1786277498
| VV |  | 127,1*3,3 "Přepočtené koeficientem množství |  | 419.43 | [12 empty] | VV | 2 | 2 | True | 1 | ROZPOCET
20 | M | 15619200 | drát poplastovaný kruhový vázací 1,1/1,5mm | m | 635.5 |  | 0 | CS ÚRS 2021 02 |  | základní |  | 0 | 2e-05 | 0.01271 | 0 | 0 | 8 | M | 2 |  |  |  | ROZPOCET | 0 | 0 | 0 | 0 | 0 | 1 | 0 | 4 | -1377705686
| VV |  | 127,1*5 "Přepočtené koeficientem množství |  | 635.5 | [12 empty] | VV | 2 | 2 | True | 1 | ROZPOCET
21 | M | 15619210 | krytka plastová D 38/48mm | kus | 53 |  | 0 | CS ÚRS 2021 02 |  | základní |  | 0 | 1e-05 | 0.00053 | 0 | 0 | 8 | M | 2 |  |  |  | ROZPOCET | 0 | 0 | 0 | 0 | 0 | 1 | 0 | 4 | -601054624
| D | 998 | Přesun hmot |  |  |  | 0 |  |  |  |  | 0 |  | 0 |  | 0 | 1 | D | 1 |  |  |  | ROZPOCET | [6 empty] | 0
22 | K | 998232131 | Přesun hmot pro oplocení z betonu monolitického v do 3 m | t | 15.026 |  | 0 | CS ÚRS 2021 02 |  | základní |  | 0 | 0 | 0 | 0 | 0 | 4 | K | 2 |  |  |  | ROZPOCET | 0 | 0 | 0 | 0 | 0 | 1 | 0 | 4 | 1396208054
| D | PSV | Práce a dodávky PSV |  |  |  | 0 |  |  |  |  | 0 |  | 6e-05 |  | 0 | 2 | D | 0 |  |  |  | ROZPOCET | [6 empty] | 0
| D | 767 | Konstrukce zámečnické |  |  |  | 0 |  |  |  |  | 0 |  | 6e-05 |  | 0 | 2 | D | 1 |  |  |  | ROZPOCET | [6 empty] | 0
23 | K | 76799R | Úprava stávající ocelové branky včetně celkového obroušení a nového nátěru - komplte dle ozn.Z13 | ks | 1 |  | 0 |  |  | základní |  | 0 | 6e-05 | 6e-05 | 0 | 0 | 16 | K | 2 |  |  |  | ROZPOCET | 0 | 0 | 0 | 0 | 0 | 1 | 0 | 16 | -426639093

## SO 51b - Oplocení
{3c2211cb-3829-4d8f-8dfb-c2868b337eb0}
2
| KRYCÍ LIST SOUPISU PRACÍ | [7 empty] | v --- níže se nacházejí doplnkové a pomocné údaje k sestavám --- v | [8 empty] | False
Stavba:
Stavební úpravy a přístavba objektu MŠ Malínek, Kaplického 386 - NAVÝŠENÍ KAPACITY MŠ MALÍNEK
Objekt:
VZN - Vedlejší způsobilé náklady
Soupis:
SO 51b - Oplocení
| KSO: |  |  |  |  | CC-CZ:
| Místo: |  | Kaplického 386 |  |  | Datum: | 15.9.2021
| Zadavatel: |  |  |  |  | IČ:
|  | SM Liberec, Nám.Dr.E.Beneše 1, Liberec, 460 59 |  |  |  | DIČ:
| Uchazeč: |  |  |  |  | IČ: | Vyplň údaj
|  | Vyplň údaj |  |  |  | DIČ: | Vyplň údaj
| Projektant: |  |  |  |  | IČ:
|  | FS Vision, s.r.o., B.Němcové 54/9, Liberec 5 |  |  |  | DIČ:
| Zpracovatel: |  |  |  |  | IČ:
|  | Ing. Jaroslav Šíma |  |  |  | DIČ:
Poznámka:
| Cena bez DPH | [5 empty] | 0
|  |  | Základ daně |  |  | Sazba daně | Výše daně
| DPH | základní | 0 |  |  | 21% | 0
|  | snížená | 0 |  |  | 15% | 0
|  | zákl. přenesená | 0 |  |  | 21% | 0
|  | sníž. přenesená | 0 |  |  | 15% | 0
|  | nulová | 0 |  |  | 0% | 0
| Cena s DPH |  |  | v | CZK |  | 0
| Projektant |  |  | Zpracovatel
| Datum a podpis: |  | Razítko | Datum a podpis: |  |  | Razítko
| Objednavatel |  |  | Uchazeč
| Datum a podpis: |  | Razítko | Datum a podpis: |  |  | Razítko
REKAPITULACE ČLENĚNÍ SOUPISU PRACÍ
Stavba:
Stavební úpravy a přístavba objektu MŠ Malínek, Kaplického 386 - NAVÝŠENÍ KAPACITY MŠ MALÍNEK
Objekt:
VZN - Vedlejší způsobilé náklady
Soupis:
SO 51b - Oplocení
Místo: |  |  | Kaplického 386 |  |  | Datum: | 15.9.2021
Zadavatel: |  |  | SM Liberec, Nám.Dr.E.Beneše 1, Liberec, 460 59 |  |  | Projektant: | FS Vision, s.r.o., B.Němcové 54/9, Liberec 5
Uchazeč: |  |  | Vyplň údaj |  |  | Zpracovatel: | Ing. Jaroslav Šíma
Kód dílu - Popis | [6 empty] | Cena celkem [CZK]
Náklady ze soupisu prací | [6 empty] | 0 | [11 empty] | -1
| HSV - Práce a dodávky HSV | [5 empty] | 0
| 1 - Zemní práce | [5 empty] | 0
| 2 - Zakládání | [5 empty] | 0
| 3 - Svislé a kompletní konstrukce | [5 empty] | 0
| 9 - Ostatní konstrukce a práce, bourání | [5 empty] | 0
| 997 - Přesun sutě | [5 empty] | 0
| 998 - Přesun hmot | [5 empty] | 0
SOUPIS PRACÍ
Stavba:
Stavební úpravy a přístavba objektu MŠ Malínek, Kaplického 386 - NAVÝŠENÍ KAPACITY MŠ MALÍNEK
Objekt:
VZN - Vedlejší způsobilé náklady
Soupis:
SO 51b - Oplocení
Místo: |  |  | Kaplického 386 |  |  | Datum: | 15.9.2021
Zadavatel: |  |  | SM Liberec, Nám.Dr.E.Beneše 1, Liberec, 460 59 |  |  | Projektant: | FS Vision, s.r.o., B.Němcové 54/9, Liberec 5
Uchazeč: |  |  | Vyplň údaj |  |  | Zpracovatel: | Ing. Jaroslav Šíma
PČ | Typ | Kód | Popis | MJ | Množství | J.cena [CZK] | Cena celkem [CZK] | Cenová soustava |  | DPH | J. Nh [h] | Nh celkem [h] | J. hmotnost [t] | Hmotnost celkem [t] | J. suť [t] | Suť Celkem [t]
Náklady soupisu celkem | [6 empty] | 0 |  |  |  |  | 0 |  | 4.5481 |  | 26.6175 |  | D | -1 | [10 empty] | 0
| D | HSV | Práce a dodávky HSV |  |  |  | 0 |  |  |  |  | 0 |  | 4.5481 |  | 26.6175 | 1 | D | 0 |  |  |  | ROZPOCET | [6 empty] | 0
| D | 1 | Zemní práce |  |  |  | 0 |  |  |  |  | 0 |  | 0 |  | 0 | 1 | D | 1 |  |  |  | ROZPOCET | [6 empty] | 0
1 | K | 174111101 | Zásyp jam, šachet rýh nebo kolem objektů sypaninou se zhutněním ručně | m3 | 7.95 |  | 0 | CS ÚRS 2021 02 |  | základní |  | 0 | 0 | 0 | 0 | 0 | 4 | K | 2 |  |  |  | ROZPOCET | 0 | 0 | 0 | 0 | 0 | 1 | 0 | 4 | 667057493
| VV |  | 1*0,3*26,5" po podezdívce plotu - bude použit přebytečný materiál z různých SO této akce |  | 7.95 | [12 empty] | VV | 2 | 2 | True | 1 | ROZPOCET
| D | 2 | Zakládání |  |  |  | 0 |  |  |  |  | 0 |  | 0.059558 |  | 0 | 1 | D | 1 |  |  |  | ROZPOCET | [6 empty] | 0
2 | K | 275351121 | Zřízení bednění základových patek | m2 | 22.56 |  | 0 | CS ÚRS 2021 02 |  | základní |  | 0 | 0.00264 | 0.059558 | 0 | 0 | 4 | K | 2 |  |  |  | ROZPOCET | 0 | 0 | 0 | 0 | 0 | 1 | 0 | 4 | 1813657366
| VV |  | (13)*0,8*0,3*4"sloupky plotu |  | 12.48 | [12 empty] | VV | 2 | 2 | True | 0 | ROZPOCET
| VV |  | (8)*0,8*0,3*4"vzpěry plotu |  | 7.68 | [12 empty] | VV | 2 | 2 | True | 0 | ROZPOCET
| VV |  | 2*1*0,3*4"sloupky brány |  | 2.4 | [12 empty] | VV | 2 | 2 | True | 0 | ROZPOCET
| VV |  | Součet"v rýze pos vybourané podezdívce plotu |  | 22.56 | [12 empty] | VV | 2 | 4 | True | 1 | ROZPOCET
3 | K | 275351122 | Odstranění bednění základových patek | m2 | 22.56 |  | 0 | CS ÚRS 2021 02 |  | základní |  | 0 | 0 | 0 | 0 | 0 | 4 | K | 2 |  |  |  | ROZPOCET | 0 | 0 | 0 | 0 | 0 | 1 | 0 | 4 | 193153211
| D | 3 | Svislé a kompletní konstrukce |  |  |  | 0 |  |  |  |  | 0 |  | 4.4885 |  | 0 | 1 | D | 1 |  |  |  | ROZPOCET | [6 empty] | 0
4 | K | 338171123 | Osazování sloupků a vzpěr plotových ocelových v 2,60 m se zabetonováním | kus | 21 |  | 0 | CS ÚRS 2021 02 |  | základní |  | 0 | 0.17489 | 3.6727 | 0 | 0 | 4 | K | 2 |  |  |  | ROZPOCET | 0 | 0 | 0 | 0 | 0 | 1 | 0 | 4 | -1903887220
| VV |  | (13)"sloupky plotu |  | 13 | [12 empty] | VV | 2 | 2 | True | 0 | ROZPOCET
| VV |  | (8)"vzpěry plotu |  | 8 | [12 empty] | VV | 2 | 2 | True | 0 | ROZPOCET
| VV |  | Součet |  | 21 | [12 empty] | VV | 2 | 4 | True | 1 | ROZPOCET
5 | M | 5534225R | sloupek plotový průběžný Pz a poplastovaný 2500/38x1,5mm | kus | 13.13 |  | 0 |  |  | základní |  | 0 | 0.0035 | 0.045955 | 0 | 0 | 8 | M | 2 |  |  |  | ROZPOCET | 0 | 0 | 0 | 0 | 0 | 1 | 0 | 4 | -1610871332
| VV |  | (13)"sloupky plotu |  | 13 | [12 empty] | VV | 2 | 2 | True | 1 | ROZPOCET
| VV |  | 13*1,01 'Přepočtené koeficientem množství |  | 13.13 | [12 empty] | VV | 2 | 2 | False | 1 | ROZPOCET
6 | M | 55342275 | vzpěra plotová 38x1,5mm včetně krytky s uchem 3000mm | kus | 8.08 |  | 0 | CS ÚRS 2021 02 |  | základní |  | 0 | 0.004 | 0.03232 | 0 | 0 | 8 | M | 2 |  |  |  | ROZPOCET | 0 | 0 | 0 | 0 | 0 | 1 | 0 | 4 | 1121166483
| VV |  | 8"vzpěry plotu |  | 8 | [12 empty] | VV | 2 | 2 | True | 1 | ROZPOCET
| VV |  | 8*1,01 'Přepočtené koeficientem množství |  | 8.08 | [12 empty] | VV | 2 | 2 | False | 1 | ROZPOCET
7 | M | 55342263 | sloupek plotový koncový Pz a poplastovaný 2500/48x1,5mm | kus | 6.06 |  | 0 | CS ÚRS 2021 02 |  | základní |  | 0 | 0.0043 | 0.026058 | 0 | 0 | 8 | M | 2 |  |  |  | ROZPOCET | 0 | 0 | 0 | 0 | 0 | 1 | 0 | 4 | 97145057
| VV |  | 6 |  | 6 | [12 empty] | VV | 2 | 2 | True | 1 | ROZPOCET
| VV |  | 6*1,01 'Přepočtené koeficientem množství |  | 6.06 | [12 empty] | VV | 2 | 2 | False | 1 | ROZPOCET
8 | K | 348101210 | Osazení vrat nebo vrátek k oplocení na ocelové sloupky pl do 2 m2 | kus | 1 |  | 0 | CS ÚRS 2021 02 |  | základní |  | 0 | 0 | 0 | 0 | 0 | 4 | K | 2 |  |  |  | ROZPOCET | 0 | 0 | 0 | 0 | 0 | 1 | 0 | 4 | -540905316
9 | M | 55342321 | branka vchodová kovová 1500x940 mm včetně kování a zámku systému generálního klíče | kus | 1 |  | 0 | CS ÚRS 2021 02 |  | základní |  | 0 | 0.0985 | 0.0985 | 0 | 0 | 8 | M | 2 |  |  |  | ROZPOCET | 0 | 0 | 0 | 0 | 0 | 1 | 0 | 4 | 237822557
10 | K | 348121221 | Montáž podhrabových desek délky do 3 m na ocelové plotové sloupky | kus | 11 |  | 0 | CS ÚRS 2021 02 |  | základní |  | 0 | 0.0004 | 0.0044 | 0 | 0 | 4 | K | 2 |  |  |  | ROZPOCET | 0 | 0 | 0 | 0 | 0 | 1 | 0 | 4 | 1702677024
11 | M | 59232542 | betonová podhrabová deska 2500x200x50mm se zámkem 15mm | kus | 11.22 |  | 0 | CS ÚRS 2021 02 |  | základní |  | 0 | 0.046 | 0.51612 | 0 | 0 | 8 | M | 2 |  |  |  | ROZPOCET | 0 | 0 | 0 | 0 | 0 | 1 | 0 | 4 | 273688177
| VV |  | 11 |  | 11 | [12 empty] | VV | 2 | 2 | True | 1 | ROZPOCET
| VV |  | 11*1,02 'Přepočtené koeficientem množství |  | 11.22 | [12 empty] | VV | 2 | 2 | False | 1 | ROZPOCET
12 | M | 59232549 | držák podhrabové desky typ H pro sloupek D 40-50mm výšky 200mm průběžný povrchová úprava žárový zinek | kus | 11 |  | 0 | CS ÚRS 2021 02 |  | základní |  | 0 | 0.0011 | 0.0121 | 0 | 0 | 8 | M | 2 |  |  |  | ROZPOCET | 0 | 0 | 0 | 0 | 0 | 1 | 0 | 4 | -311867868
| VV |  | 10,8910891089109*1,01 'Přepočtené koeficientem množství |  | 11 | [12 empty] | VV | 2 | 2 | False | 1 | ROZPOCET
13 | M | 59232551 | držák podhrabové desky typ U výšky 200mm koncový povrchová úprava žárový zinek | kus | 6 |  | 0 | CS ÚRS 2021 02 |  | základní |  | 0 | 0.006 | 0.036 | 0 | 0 | 8 | M | 2 |  |  |  | ROZPOCET | 0 | 0 | 0 | 0 | 0 | 1 | 0 | 4 | 99158756
14 | K | 348401120 | Osazení oplocení ze strojového pletiva s napínacími dráty výšky do 1,6 m do 15° sklonu svahu | m | 26.5 |  | 0 | CS ÚRS 2021 02 |  | základní |  | 0 | 0 | 0 | 0 | 0 | 4 | K | 2 |  |  |  | ROZPOCET | 0 | 0 | 0 | 0 | 0 | 1 | 0 | 4 | -1062924068
| VV |  | 26,5 |  | 26.5 | [12 empty] | VV | 2 | 2 | True | 1 | ROZPOCET
15 | M | 31327512 | pletivo drátěné plastifikované se čtvercovými oky 55 mm/2,5 mm, 150 cm | m | 29.15 |  | 0 | CS ÚRS 2021 02 |  | základní |  | 0 | 0.0013 | 0.037895 | 0 | 0 | 8 | M | 2 |  |  |  | ROZPOCET | 0 | 0 | 0 | 0 | 0 | 1 | 0 | 4 | -554998784
| VV |  | 26,5*1,1 "Přepočtené koeficientem množství |  | 29.15 | [12 empty] | VV | 2 | 2 | True | 1 | ROZPOCET
16 | M | 15619100 | drát poplastovaný kruhový napínací 2,5/3,5mm | m | 87.45 |  | 0 | CS ÚRS 2021 02 |  | základní |  | 0 | 4e-05 | 0.003498 | 0 | 0 | 8 | M | 2 |  |  |  | ROZPOCET | 0 | 0 | 0 | 0 | 0 | 1 | 0 | 4 | 1786277498
| VV |  | 26,5*3,3 "Přepočtené koeficientem množství |  | 87.45 | [12 empty] | VV | 2 | 2 | True | 1 | ROZPOCET
17 | M | 15619200 | drát poplastovaný kruhový vázací 1,1/1,5mm | m | 132.5 |  | 0 | CS ÚRS 2021 02 |  | základní |  | 0 | 2e-05 | 0.00265 | 0 | 0 | 8 | M | 2 |  |  |  | ROZPOCET | 0 | 0 | 0 | 0 | 0 | 1 | 0 | 4 | -1377705686
| VV |  | 26,5*5 "Přepočtené koeficientem množství |  | 132.5 | [12 empty] | VV | 2 | 2 | True | 1 | ROZPOCET
18 | M | 15619210 | krytka plastová D 38/48mm | kus | 32 |  | 0 | CS ÚRS 2021 02 |  | základní |  | 0 | 1e-05 | 0.00032 | 0 | 0 | 8 | M | 2 |  |  |  | ROZPOCET | 0 | 0 | 0 | 0 | 0 | 1 | 0 | 4 | -601054624
| D | 9 | Ostatní konstrukce a práce, bourání |  |  |  | 0 |  |  |  |  | 0 |  | 0 |  | 26.6175 | 1 | D | 1 |  |  |  | ROZPOCET | [6 empty] | 0
19 | K | 966071721 | Bourání sloupků a vzpěr plotových ocelových do 2,5 m odřezáním | kus | 15 |  | 0 | CS ÚRS 2021 02 |  | základní |  | 0 | 0 | 0 | 0.008 | 0.12 | 4 | K | 2 |  |  |  | ROZPOCET | 0 | 0 | 0 | 0 | 0 | 1 | 0 | 4 | -1643276356
| VV |  | 15 |  | 15 | [12 empty] | VV | 2 | 2 | True | 1 | ROZPOCET
20 | K | 966071821 | Rozebrání oplocení z drátěného pletiva se čtvercovými oky v do 1,6 m | m | 26.5 |  | 0 | CS ÚRS 2021 02 |  | základní |  | 0 | 0 | 0 | 0.00198 | 0.05247 | 4 | K | 2 |  |  |  | ROZPOCET | 0 | 0 | 0 | 0 | 0 | 1 | 0 | 4 | 1486466592
| VV |  | 26,5 |  | 26.5 | [12 empty] | VV | 2 | 2 | True | 1 | ROZPOCET
21 | K | 966073811 | Rozebrání vrat a vrátek k oplocení pl přes 4 do 6 m2 | kus | 1 |  | 0 | CS ÚRS 2021 02 |  | základní |  | 0 | 0 | 0 | 0.21 | 0.21 | 4 | K | 2 |  |  |  | ROZPOCET | 0 | 0 | 0 | 0 | 0 | 1 | 0 | 4 | -709152724
22 | K | 981513116 | Demolice konstrukcí objektů z betonu prostého těžkou mechanizací | m3 | 11.925 |  | 0 | CS ÚRS 2021 02 |  | základní |  | 0 | 0 | 0 | 2.2 | 26.235 | 4 | K | 2 |  |  |  | ROZPOCET | 0 | 0 | 0 | 0 | 0 | 1 | 0 | 4 | -1343781631
| VV |  | 1,5*0,3*26,5"bourání podezdívky plotu |  | 11.925 | [12 empty] | VV | 2 | 2 | True | 1 | ROZPOCET
| D | 997 | Přesun sutě |  |  |  | 0 |  |  |  |  | 0 |  | 0 |  | 0 | 1 | D | 1 |  |  |  | ROZPOCET | [6 empty] | 0
23 | K | 997013111 | Vnitrostaveništní doprava suti a vybouraných hmot pro budovy v do 6 m s použitím mechanizace | t | 26.617 |  | 0 | CS ÚRS 2021 02 |  | základní |  | 0 | 0 | 0 | 0 | 0 | 4 | K | 2 |  |  |  | ROZPOCET | 0 | 0 | 0 | 0 | 0 | 1 | 0 | 4 | -362693521
24 | K | 997013501 | Odvoz suti a vybouraných hmot na skládku nebo meziskládku do 1 km se složením | t | 26.617 |  | 0 | CS ÚRS 2021 02 |  | základní |  | 0 | 0 | 0 | 0 | 0 | 4 | K | 2 |  |  |  | ROZPOCET | 0 | 0 | 0 | 0 | 0 | 1 | 0 | 4 | -582015713
25 | K | 997013509 | Příplatek k odvozu suti a vybouraných hmot na skládku ZKD 1 km přes 1 km (+9km) | t | 239.553 |  | 0 | CS ÚRS 2021 02 |  | základní |  | 0 | 0 | 0 | 0 | 0 | 4 | K | 2 |  |  |  | ROZPOCET | 0 | 0 | 0 | 0 | 0 | 1 | 0 | 4 | 1501950804
| VV |  | 26,617*9 'Přepočtené koeficientem množství |  | 239.553 | [12 empty] | VV | 2 | 2 | False | 1 | ROZPOCET
26 | K | 997013631 | Poplatek za uložení na skládce (skládkovné) stavebního odpadu směsného kód odpadu 17 09 04 | t | 26.617 |  | 0 | CS ÚRS 2021 02 |  | základní |  | 0 | 0 | 0 | 0 | 0 | 4 | K | 2 |  |  |  | ROZPOCET | 0 | 0 | 0 | 0 | 0 | 1 | 0 | 4 | 594011088
| D | 998 | Přesun hmot |  |  |  | 0 |  |  |  |  | 0 |  | 0 |  | 0 | 1 | D | 1 |  |  |  | ROZPOCET | [6 empty] | 0
27 | K | 998232131 | Přesun hmot pro oplocení z betonu monolitického v do 3 m | t | 4.548 |  | 0 | CS ÚRS 2021 02 |  | základní |  | 0 | 0 | 0 | 0 | 0 | 4 | K | 2 |  |  |  | ROZPOCET | 0 | 0 | 0 | 0 | 0 | 1 | 0 | 4 | 1396208054