## rekapitulace
Aspe
Soupis objektů s DPH
Stavba:20063_3U - REKONSTRUKCE ČTYŘ ÚSEKŮ TT LIBEREC - JABLONEC N.N. ÚSEK NOVÝ SVĚT-MĚNÍRNA
| Varianta:ZŘ - Základní řešení |  |  |  | Sazba 1 | 0
| Odbytová cena: |  |  |  | Sazba 2 | 15
| OC+DPH: |  |  |  | Sazba 3 | 21
Objekt | Popis | OC | DPH | OC+DPH
000 | VŠEOBECNÉ A PŘEDBĚŽNÉ POLOŽKY
001 | ZÁKLADNÍ VYTYČOVACÍ SÍŤ
019.1 | DODÁVKY
019.2 | MONTÁŽNÍ PRÁCE
019.3 | ZEMNÍ PRÁCE
020.1 | DODÁVKY
020.2 | MONTÁŽNÍ PRÁCE
020.3 | ZEMNÍ PRÁCE
106 | ÚPRAVA MÍSTNÍCH KOMUNIKACÍ A CHODNÍKŮ
203 | LÁVKA V KM 8,12
203.1 | ÚPRAVA KORYTA VODOTEČE V KM 9,53
204 | MOST V KM 9,53
204.1 | ÚPRAVA KORYTA VODOTEČE V KM 9,53
204.2 | OPĚRNÁ ZEĎ V KM 9,53
271 | ZAJIŠTĚNÍ SVAHU V KM 8,10 - 8,24
272 | OPĚRNÁ ZEĎ V KM 8,14 - 8,21
273 | ARMOVANÝ SVAH V KM 8,16 - 8,21
274 | ARMOVANÝ SVAH V KM 8,36 - 8,39
275 | ZAJIŠTĚNÍ SVAHU V KM 8,42 - 8,56
276 | ZAJIŠTĚNÍ SVAHU V KM 8,72 - 8,91
277 | ARMOVANÝ SVAH V KM 9,32 - 9,37
278 | ZAJIŠTĚNÍ SVAHU V KM 9,37 - 9,47
279 | ARMOVANÝ SVAH V KM 9,48 - 9,53
304 | STOKA 600/900 V KM 9,56
348 | ZRUŠENÍ POTRUBÍ V KM 9,53
433 | OSVĚTLENÍ TT A ZASTÁVEK MHD V ROZSAHU KM 7,90 - 9,75
438 | SILOVÉ NAPOJENÍ ŘADIČŮ SSZ V KM 7,90 - 9,75
443.1 | PŘELOŽKA VO TS JABLONEC V KM 8,10
443.2 | NASVĚTLENÍ LÁVKY PRO PĚŠÍ SO 203 V KM 8,12
443.3 | PROVIZORNÍ PŘELOŽKA VO TS JABLONEC V KM 8,10 - 8,25
443.4 | DEFINITIVNÍ PŘELOŽKA VO TS JABLONEC V KM 8,10 - 8,25
443.5 | PŘELOŽKA VO TS JABLONEC V KM 8,36 - 8,41
457 | PŘELOŽKA OK DPMLJ V KM 7,90 - 9,75
501 | PŘELOŽKA VTL PLYNOVODU
603.1 | REKONSTRUKCE TT - PŘÍPRAVA ÚZEMÍ
603.2 | REKONSTRUCE TT - NOVÉ KCE
603.3 | REKONSTRUKCE TT - PROPUSTY
621 | DEFINITIVNÍ TROLEJOVÉ VEDENÍ
623 | ZABEZPEČOVACÍ ZAŘÍZENÍ
624 | VYHŘÍVÁNÍ NÁSTUPIŠŤ
625 | OHŘEV VÝHYBEK
667 | PŘEROZCHODOVÁNÍ V ÚSEKU MĚNÍRNA - BRANDL
668 | PŘEROZCHODOVÁNÍ V ÚSEKU BRANDL - U NISY
677 | ÚPRAVY TROLEJOVÉHO VEDENÍ V ÚSEKU MĚNÍRNA - BRANDL
678 | ÚPRAVY TROLEJOVÉHO VEDENÍ V ÚSEKU BRANDL - U NISY
803 | VEGETAČNÍ ÚPRAVY

## 000
Aspe
Příloha k formuláři pro ocenění nabídky
Stavba |  | 20063_3U | REKONSTRUKCE ČTYŘ ÚSEKŮ TT LIBEREC - JABLONEC N.N. ÚSEK NOVÝ SVĚT-MĚNÍRNA
číslo a název SO |  | SO 000 | VŠEOBECNÉ A PŘEDBĚŽNÉ POLOŽKY
číslo a název rozpočtu: |  | 000 | VŠEOBECNÉ A PŘEDBĚŽNÉ POLOŽKY
Poř. č.pol. | Kód položky | Varianta položky | Název položky | jednotka | Počet jednotek | CENA |  | Sazba | DPH
[6 empty] | jednotková | celkem | DPH
1 | 2 | 3 | 4 | 5 | 6 | 7 | 8
|  | 0 | Všeobecné konstrukce a práce
1 | 02720 |  | POMOC PRÁCE ZŘÍZ NEBO ZAJIŠŤ REGULACI A OCHRANU DOPRAVY Dopravního opatření zahrnuje provizorní dopravní značení, provizorní světelně signalizační zařízení, zřízení provizorních komunikací a sjezdů a další opatření nutná k zajištění dopravní obslužnosti území během výstavby | KPL | 1
1kpl=1,000 [A]
2 | 02943 |  | OSTATNÍ POŽADAVKY - VYPRACOVÁNÍ RDS | KČ | 1
1=1,000 [A]
3 | 02944 |  | OSTAT POŽADAVKY - DOKUMENTACE SKUTEČ PROVEDENÍ V DIGIT FORMĚ DSPS - tištěné + digitálně, včetně zajištění potřebného geodetického zaměření skutečného provedení | KPL | 1
1=1,000 [A]
4 | 02950 |  | OSTATNÍ POŽADAVKY - POSUDKY, KONTROLY, REVIZNÍ ZPRÁVY Zkoušky a revize pro trolejové vedení a mazníky | KPL | 1
1=1,000 [A]
5 | 02990 |  | OSTATNÍ POŽADAVKY - INFORMAČNÍ TABULE 2ks info tabulí Minimální obsah informační tabule je schéma stavby, kontaktní údaje na zástupce investora, TDI, BOZP, stavbyvedoucího a identifikační údaje zhotovitele | KPL | 1
1kpl=1,000 [A]
6 | 02991 | A | OSTATNÍ POŽADAVKY - PUBLICITA Povinná publicita 2 x billboard 2,3x5,1 m | KPL | 1
1=1,000 [A]
7 | 02991 | B | OSTATNÍ POŽADAVKY - PUBLICITA kamenná pamětní deska - 1ks | KPL | 1
1=1,000 [A]
|  | 0 | Všeobecné konstrukce a práce
C e l k e m

## 001
Aspe
Příloha k formuláři pro ocenění nabídky
Stavba |  | 20063_3U | REKONSTRUKCE ČTYŘ ÚSEKŮ TT LIBEREC - JABLONEC N.N. ÚSEK NOVÝ SVĚT-MĚNÍRNA
číslo a název SO |  | SO 000 | VŠEOBECNÉ A PŘEDBĚŽNÉ POLOŽKY
číslo a název rozpočtu: |  | 001 | ZÁKLADNÍ VYTYČOVACÍ SÍŤ
Poř. č.pol. | Kód položky | Varianta položky | Název položky | jednotka | Počet jednotek | CENA |  | Sazba | DPH
[6 empty] | jednotková | celkem | DPH
1 | 2 | 3 | 4 | 5 | 6 | 7 | 8
|  | 0 | Všeobecné konstrukce a práce
1 | 029113 |  | OSTATNÍ POŽADAVKY - GEODETICKÉ ZAMĚŘENÍ - CELKY polohové a výškové zaměření bodů | KUS | 3
body s těžkou stabilizací: 3ks=3,000 [A]
2 | 02914 |  | OSTATNÍ POŽADAVKY - BOD ZÁKLADNÍ VYTYČOVACÍ SÍTĚ kompletní provedení body s těžkou stabilizací | KUS | 3
3ks=3,000 [A]
3 | 02940 |  | OSTATNÍ POŽADAVKY - VYPRACOVÁNÍ DOKUMENTACE dokumentace základní vytyčovací sítě | KPL | 1
1=1,000 [A]
|  | 0 | Všeobecné konstrukce a práce
|  | 8 | Potrubí
4 | 894846.R |  | ŠACHTY KANALIZAČNÍ PLASTOVÉ atyp, 500/300, plastový poklop | KUS | 3
těžká stabilizace: 3ks=3,000 [A]
5 | 89914 |  | ŠACHTOVÉ BETONOVÉ SKRUŽE SAMOSTATNÉ | KUS | 3
v místě ochranných tyčových znaků body s těžkou stabilizací: 3ks=3,000 [A]
|  | 8 | Potrubí
|  | 9 | Ostatní konstrukce a práce
6 | 93658 |  | OCHRANNÉ TYČOVÉ ZNAKY - ORIENTAČNÍ SLOUPKY ochranné tyče značení dl.2,0m červenobílé, vč. výstražné tabulky "GEODETICKÝ BOD" | KUS | 3
body s těžkou stabilizací: 3ks=3,000 [A]
|  | 9 | Ostatní konstrukce a práce
C e l k e m

## 019.1
Aspe
Příloha k formuláři pro ocenění nabídky
Stavba |  | 20063_3U | REKONSTRUKCE ČTYŘ ÚSEKŮ TT LIBEREC - JABLONEC N.N. ÚSEK NOVÝ SVĚT-MĚNÍRNA
číslo a název SO |  | SO 019 | SSZ V KM 8,23
číslo a název rozpočtu: |  | 019.1 | DODÁVKY
Poř. č.pol. | Kód položky | Varianta položky | Název položky | jednotka | Počet jednotek | CENA |  | Sazba | DPH
[6 empty] | jednotková | celkem | DPH
1 | 2 | 3 | 4 | 5 | 6 | 7 | 8
|  | 01 | STOŽÁRY A PŘÍSLUŠENSTVÍ
1 | 01 |  | stožár chodecký | KS | 4
4ks=4,000 [A]
2 | 02 |  | základový rám pod stožár | KS | 4
4ks=4,000 [A]
3 | 03 |  | dvířka na stožár chodecký - RŘ | KS | 4
4ks=4,000 [A]
|  | 01 | STOŽÁRY A PŘÍSLUŠENSTVÍ
|  | 02 | DOPRAVNÍ ZNAČENÍ
4 | 04 |  | upevňovací konstrukce pro DZ | KS | 2
2ks=2,000 [A]
5 | 05 |  | DZ reflex A32A | KS | 2
2ks=2,000 [A]
|  | 02 | DOPRAVNÍ ZNAČENÍ
|  | 03 | KABELY A VODIČE
6 | 06 |  | kabel TCEKFY do 2P x 1 | M | 24
24,0m=24,000 [A]
7 | 07 |  | silový kabel CYKY do 37 x 1,5mm, provedení J | M | 125
125,0m=125,000 [A]
8 | 08 |  | silový kabel CYKY do 37x 2,5mm, provedení J | M | 6
6,0m=6,000 [A]
9 | 09 |  | vodič CMSM 5 x 1,5mm provedení G | M | 15
15,0m=15,000 [A]
10 | 10 |  | vodič CMSM 7 x 1,5mm provedení G | M | 26
26,0m=26,000 [A]
11 | 11 |  | kabel TCEPKPFLE 5 x 4 x 0,8mm | M | 6
6,0m=6,000 [A]
12 | 12 |  | kabel TCEPKPFLE do 10 x 4 x 0,8mm | M | 188
188,0m=188,000 [A]
13 | 13 |  | štítek pro ozn. kabelů | KS | 28
28ks=28,000 [A]
|  | 03 | KABELY A VODIČE
|  | 04 | OSTATNÍ TECHNOLOGIE
14 | 14 |  | mikroprocesorový řadič v plast. skříni vč. podstavce (viz TZ) | KS | 1
1ks=1,000 [A]
15 | 15 |  | koordinační skříň plastová, 790x300x890mm včetně podstavce (viz TZ) | KS | 1
1ks=1,000 [A]
16 | 16 |  | stožárová svorkovnice např. WAGO | KS | 4
4ks=4,000 [A]
17 | 17 |  | akust.náv.pro nevidomé | KS | 2
2ks=2,000 [A]
18 | 18 |  | jednotka ovládání akustické signalizace | KS | 1
1ks=1,000 [A]
19 | 19 |  | přijímač dálkového ovládání akustické signalizace | KS | 1
1ks=1,000 [A]
20 | 20 |  | anténa DCF | KS | 1
1ks=1,000 [A]
21 | 21 |  | úprava a doplnění řadiče vč. software | KPL | 1
1kpl=1,000 [A]
|  | 04 | OSTATNÍ TECHNOLOGIE
|  | 05 | TRAMVAJOVÁ DETEKCE
22 | 22 |  | vyhodnocovací jednotka tramvajové detekce | KS | 5
5ks=5,000 [A]
23 | 23 |  | zemní detektor tramvajové detekce | KS | 5
5ks=5,000 [A]
24 | 24 |  | plastová šachta pro uložení tramvajového detektoru 313x313x305mm včetně víka | KS | 5
5ks=5,000 [A]
25 | 25 |  | kabel např. UNITRONIC Li2YCYv(TP)2x2x0,5 | M | 611
611,0m=611,000 [A]
|  | 05 | TRAMVAJOVÁ DETEKCE
|  | 06 | NÁVĚSTIDLA 230V - LED
26 | 26 |  | dvoukomorové. náv. na stož., 210 mm vč. mont. přísl.bez symb. | KS | 2
2ks=2,000 [A]
27 | 27 |  | tramvajové návěstidlo vč.mont.příslušenství na střožár a kontrstního rámu | KS | 2
2ks=2,000 [A]
28 | 28 |  | výzvové návěstidlo TRAM vč.mont.příslušenství na střožár | KS | 2
2ks=2,000 [A]
|  | 06 | NÁVĚSTIDLA 230V - LED
|  | 07 | CHRÁNIČKY A PŘÍSLUŠENSTVÍ + UZEMŇOVACÍ MATERIÁL
29 | 29 |  | svorka křížová SR02 | KS | 6
6ks=6,000 [A]
30 | 30 |  | svorka křížová SR03 | KS | 6
6ks=6,000 [A]
31 | 31 |  | páska např. Bandimex | M | 2.5
2,5m=2,500 [A]
32 | 32 |  | spona např. Bandimex | KS | 5
5ks=5,000 [A]
33 | 33 |  | zemnící pásek FeZn 30 x 4 | M | 56
56,0m=56,000 [A]
34 | 34 |  | zemnící drát pr.10mm | KG | 21
21kg=21,000 [A]
35 | 35 |  | polyuretanová pěna | KS | 2
2ks=2,000 [A]
36 | 36 |  | trubka ohebná DN 110 | M | 194
194,0m=194,000 [A]
37 | 37 |  | trubka ohebná DN 50 | M | 90
90,0m=90,000 [A]
38 | 38 |  | trubka pevná DN 110 chránička pod komunikaci | M | 58
58,0m=58,000 [A]
39 | 39 |  | optotrubka HDPE 40 | M | 188
188,0m=188,000 [A]
40 | 40 |  | koncovka optotrubky | KS | 1
1ks=1,000 [A]
41 | 41 |  | koncovka optotrubky s ventilkem | KS | 1
1ks=1,000 [A]
42 | 42 |  | přechodka 110/50 | KS | 2
2ks=2,000 [A]
43 | 43 |  | T kus 110/110/110 | KS | 3
3ks=3,000 [A]
44 | 44 |  | redukovaná odbočka 110/110/50 | KS | 1
1ks=1,000 [A]
45 | 45 |  | spojky DN 110 | KS | 9
9ks=9,000 [A]
46 | 46 |  | T kus 50/50/50 | KS | 2
2ks=2,000 [A]
|  | 07 | CHRÁNIČKY A PŘÍSLUŠENSTVÍ + UZEMŇOVACÍ MATERIÁL
|  | 08 | OSTATNÍ
47 | 47 |  | realizační projektová dokumentace (montážné výkresy - zapojení stožárů, řadiče a výstroje) | KS | 1
1ks=1,000 [A]
48 | 48 |  | geodetické zaměření stavby | KS | 1
1ks=1,000 [A]
49 | 49 |  | realizační inženýring | KPL | 1
1kpl=1,000 [A]
50 | 50 |  | revize elektro | KS | 1
1ks=1,000 [A]
51 | 51 |  | dokumentace skutečného provedení stavby | KS | 1
1ks=1,000 [A]
52 | 52 |  | nástavec 1m pro dopravní značky | KS | 1
1ks=1,000 [A]
53 | 53 |  | nosič dvou návěstidel vedle sebe na stožár | KS | 2
2ks=2,000 [A]
|  | 08 | OSTATNÍ
C e l k e m

## 019.2
Aspe
Příloha k formuláři pro ocenění nabídky
Stavba |  | 20063_3U | REKONSTRUKCE ČTYŘ ÚSEKŮ TT LIBEREC - JABLONEC N.N. ÚSEK NOVÝ SVĚT-MĚNÍRNA
číslo a název SO |  | SO 019 | SSZ V KM 8,23
číslo a název rozpočtu: |  | 019.2 | MONTÁŽNÍ PRÁCE
Poř. č.pol. | Kód položky | Varianta položky | Název položky | jednotka | Počet jednotek | CENA |  | Sazba | DPH
[6 empty] | jednotková | celkem | DPH
1 | 2 | 3 | 4 | 5 | 6 | 7 | 8
|  | 01 | OBSAH POLOŽEK CENÍKU MONTÁŽNÍCH PRACÍ
1 | 01 |  | Montáž řadiče na připravený základ (montáž řadiče na základ a vytvoření prostupu pro kabely v základu, připojení uzemnění, vložení desky na dno skříně, vyvrtání /vyřezání/ otvorů pro kabely, zatažení přívodních kabelů do řadiče, utěsnění kabelů v otvorech tmelem /silikonem/, utěsnění desky po obvodu skříně tmelem /silikonem/) | KS | 1
1ks=1,000 [A]
2 | 02 |  | Montáž skříně pro tram. detekci na připravený základ (montáž skříně na základ a vytvoření prostupu pro kabely v základu, připojení uzemnění, vložení desky na dno skříně, vyvrtání /vyřezání/ otvorů pro kabely, zatažení přívodních kabelů do řadiče, utěsnění kabelů v otvorech tmelem /silikonem/, utěsnění desky po obvodu skříně tmelem /silikonem/) | KS | 1
1ks=1,000 [A]
3 | 03 |  | Montáž návěstidla na stožár (vyvrtání otvorů, zhotovení závitů, montáž návěstidla a držáku na stožár, protažení kabelu stožárem, zapojení kabelu CMSM do svorkovnice,). | KS | 6
6ks=6,000 [A]
4 | 04 |  | Montáž nosiče dvou návěstidel na stožár (montáž nosiče dvou návěstidel umístěných vedle sebe) | KS | 2
2ks=2,000 [A]
5 | 05 |  | Montáž tramvajového zemního detektoru (zapojení kabelu do detektoru včetně utěsnění v průchodce, uložení detektoru v šachtě) | KS | 5
5ks=5,000 [A]
6 | 06 |  | Montáž vyhodnocovací jednotky tramvajového detektoru do plastové skříňky vč. zapojení | KS | 5
5ks=5,000 [A]
7 | 07 |  | Montáž stožárové svorkovnice | KS | 4
4ks=4,000 [A]
8 | 08 |  | Montáž stožárové výzbroje (stožárová dvířka) | KS | 4
4ks=4,000 [A]
9 | 09 |  | Ukončení kabelu do 37 x 2,5 zastřižení kabelu, odizolování příslušné části kabelu a jednotlivých žil, zhotovení koncovky, vytvoření pořadí žil, zhotovení kabelové formy a zapojení do příslušné svorkovnice | KS | 10
10ks=10,000 [A]
10 | 10 |  | Ukončení kabelu TCEKFY zastřižení kabelu, odizolování příslušné části kabelu a jednotlivých žil, zhotovení koncovky, vytvoření pořadí žil, zhotovení kabelové formy a zapojení do příslušné svorkovnice | KS | 2
2ks=2,000 [A]
11 | 11 |  | Ukončení kabelu do 4 x 25 zastřižení kabelu, odizolování příslušné části kabelu a jednotlivých žil, zhotovení koncovky, vytvoření pořadí žil, zhotovení kabelové formy a zapojení do příslušné svorkovnice | KS | 2
2ks=2,000 [A]
12 | 12 |  | Ukončení kabelu TCEPKPFLE do 10x4x0,8 zastřižení kabelu, odizolování příslušné části kabelu a jednotlivých žil, zhotovení koncovky, vytvoření pořadí žil, zhotovení kabelové formy a zapojení do příslušné svorkovnice | KS | 4
4ks=4,000 [A]
13 | 13 |  | Kalibrace optotrubky | M | 188
188,0m=188,000 [A]
14 | 14 |  | Tlaková zkouška optotrubky | M | 188
188,0m=188,000 [A]
15 | 15 |  | Označení kabelu štítkem (popis a upevnění kabelového návleku s uvedením čísla, typu a směru kabelu) | KS | 28
28ks=28,000 [A]
16 | 16 |  | Montáž akustické signalizace (montáž akust.návěstidla, montáž přívodního kabelu akust.návěstidla, přezkoušení funkčnosti akust.návěstidla) | KS | 2
2ks=2,000 [A]
17 | 17 |  | Označení zemnícího pásku (viditelné označení konce zemnícího pásku dle norem) | KS | 6
6ks=6,000 [A]
18 | 18 |  | Regulace a aktivace první sig.sk. s mont. pl. (provedení kompletní kontroly správného zapojení a funkce 1.signální skupiny od výstupu z výkonové desky řadiče včetně všech zapojení ve svorkovnicích až po vlastní světelné zdroje návěstidel na výložnících /žárovky, LED/ podle projektové dokumentace - s mechanizací) | sig.sk. | 1
1=1,000 [A]
19 | 19 |  | Regulace a aktivace dalších sig. sk. bez ploš. (provedení kompletní kontroly správného zapojení a funkce další signální skupiny od výstupu z výkonové desky řadiče včetně všech zapojení ve svorkovnicích až po vlastní světelné zdroje návěstidel na výložnících /žárovky, LED/ podle projektové dokumentace - bez mechanizace) | sig.sk. | 4
4=4,000 [A]
20 | 20 |  | Příprava ke komplexnímu vyzkoušení SSZ (doprava na SSZ,kontrola a nastudování dokumentace,příprava měřících přístrojů) | KS | 1
1ks=1,000 [A]
21 | 21 |  | Komplexní vyzkoušení SSZ (Kontrola úpravy zadní stěny řadiče a utěsnění kabelových průchodů, mechanická kontrola funkce zámků, utěsnění řadičové skříně a jejich ošetření, kontrola povrchové úpravy řadiče a venkovní výstroje, vybavení SSZ dle technické zprávy a rozpisu výstroje, způsob montáže návěstidel a ostatní výstroje, viditelnost signálů ze správného směru, přizemnění páskovým vodičem a jeho označení, propojky ve stožárech, použití předepsaných kabelů, použití předepsaných světelných zdrojů, číslování stožárů, kabelů a jejich vyvázání) | KS | 1
1ks=1,000 [A]
22 | 22 |  | Kompl. zkouš. Řadiče Funkční zkoušky řadiče: (měření napětí primárních a sekundárních, kontrola funkce DCF, kontrola činnosti chodeckých tlačítek a dopravních detektorů, kontrola funkce ručního ovládání, kontrola vyhodnocení kolizních stavů a chybných signálních obrazů a dohlídání červených /náhodná kontrola/, kontrola vyhodnocení kolizních stavů a chybných signálních obrazů, kontrola vyhodnocení přerušení obvodu dohlídaných červených, kontrola komunikace ve skupině /s ODŘÚ/ - kontrola se provádí na vstupech a výstupech řadiče, kontrola nastavení hodin a spínacích časů, kontrola funkce mimořádných stavů, kontrola ovládání dopravních značek, kontrola zvláštních zařízení, kontrola zpětného hlášení od zvláštních zařízení a jeho přenos do ODŘÚ – kontrola se provádí na vstupech a výstupech řadiče, kontrola délek žlutých a červenožlutých, kontrola funkce při výpadku napájení a jeho obnově, kontrola funkce nouzového vypnutí, kontrola funkce FI, kontrola zařízení pro nevidomé, kontrola stavu a pravdivosti provozní dokumentace, kontrola funkce ovládacího panelu, zpracování protokolu a jeho předání) | KS | 1
1ks=1,000 [A]
23 | 23 |  | Přepnutí SSZ na blikavou žlutou (Uvedení SSZ do programu blikavá žlutá) | KS | 1
1ks=1,000 [A]
24 | 24 |  | Uvedení SSZ do provozu (kontrola náběhu provozního režimu SSZ) | KS | 1
1ks=1,000 [A]
25 | 25 |  | Připojení SSZ do koordinované skupiny (zapojení koordinačních signálů z koordinační svorkovnice na vstupní desky řadiče, kontrola jejich aktivace v SW řadiče a adekvátní odezva na činnost řadiče – skupina řízena paralelním módem) | KS | 1
1ks=1,000 [A]
26 | 26 |  | Zkušební provoz SSZ Vyhodnocení provozu a funkce SSZ dle schválené projektové dokumentace - Zvýšená pozornost nad činností SSZ, výpis intenzit provozu a jeho vyhodnocení, výpis případných prouch SSZ, vyhodnocení zkušebního provozu projektantem, předání žádosti o ukončení zkušebního provozu příslušným orgánům státní správy (PČR, OD MHMP, silniční správní úřad atd.). Po souhlasném stanovisku všech zúčastněných stran podání žádosti o kolaudační souhlas (neobsahuje případné změny SSZ) | KS | 1
1ks=1,000 [A]
27 | 27 |  | Montáž plech. značky do 4m (Příprava DZ k montáži na stožár, montáž upevňovacího systému např. BANDIMEX, montáž DZ systémem např. BANDIMEX) | KS | 2
2ks=2,000 [A]
28 | 28 |  | Montáž pásku/drátu FeZn do 120 mm (upevnění zemnícího pásku ke stožáru pomocí rozebíratelného spoje s nerezavějícího materiálu) | KS | 6
6ks=6,000 [A]
29 | 29 |  | Očíslování stožárů (Odmaštění stožáru a označení stožáru číslicí – barva černá, velikost číslic 6 cm, tloušťka čáry 1 cm, umístění čísla ve výšce 20cm nad dvířky stožárů) | KS | 4
4ks=4,000 [A]
30 | 30 |  | Ukončení kabelu např. UNITRONIC Li2YCYv(TP)2x2x0,5 zastřižení kabelu, odizolování příslušné části kabelu a jednotlivých žil, zhotovení koncovky, vytvoření pořadí žil, zhotovení kabelové formy a zapojení do příslušné svorkovnice | KS | 10
10ks=10,000 [A]
|  | 01 | OBSAH POLOŽEK CENÍKU MONTÁŽNÍCH PRACÍ
C e l k e m

## 019.3
Aspe
Příloha k formuláři pro ocenění nabídky
Stavba |  | 20063_3U | REKONSTRUKCE ČTYŘ ÚSEKŮ TT LIBEREC - JABLONEC N.N. ÚSEK NOVÝ SVĚT-MĚNÍRNA
číslo a název SO |  | SO 019 | SSZ V KM 8,23
číslo a název rozpočtu: |  | 019.3 | ZEMNÍ PRÁCE
Poř. č.pol. | Kód položky | Varianta položky | Název položky | jednotka | Počet jednotek | CENA |  | Sazba | DPH
[6 empty] | jednotková | celkem | DPH
1 | 2 | 3 | 4 | 5 | 6 | 7 | 8
|  | 01 | OBSAH POLOŽEK CENÍKU MONTÁŽNÍCH PRACÍ
1 | 01 |  | vytyčení trati kabelového vedení | M | 42
42,0m=42,000 [A]
2 | 02 |  | kabelová rýha 35/40 | M | 7
7,0m=7,000 [A]
3 | 03 |  | kabelová rýha 65/60 | M | 4
4,0m=4,000 [A]
4 | 04 |  | kabelová rýha 65/80 | M | 17
17,0m=17,000 [A]
5 | 05 |  | zásyp rýhy zeminou, vč. hut. a úklidu, 35/40 | M | 7
7,0m=7,000 [A]
6 | 06 |  | zásyp rýhy zeminou, vč. hut. a úklidu, 50/40 | M | 7
7,0m=7,000 [A]
7 | 07 |  | zásyp rýhy zeminou, vč. hut. a úklidu, 65/60 | M | 4
4,0m=4,000 [A]
8 | 08 |  | zásyp rýhy zeminou, vč. hut. a úklidu, 65/80 | M | 17
17,0m=17,000 [A]
9 | 09 |  | pokládka chrániček DN 110 mm pod komunikaci do výkopu | M | 58
58,0m=58,000 [A]
10 | 10 |  | obetonování trubek v rýze 0,65 tl. 0,4 celkem (dodávka a zhotovení betonové podkladní vrstvy o tloušťce 0,1m do kabelové rýhy o šíři 0,5m (resp.0,65m, resp.0,8m) pod PE trubkou včetně vyplnění mezer betonem mezi jednotlivými trubkami PE a následného zhotovení betonové vrstvy tak aby celková tloušťka činila 0,4m) | M | 21
21,0m=21,000 [A]
11 | 11 |  | výkop jámy pro stožár. patk. na zákl. rám. (Zhotovení jámy pro stožár 60x60x60cm) | KS | 4
4ks=4,000 [A]
12 | 12 |  | výkop jámy pro základ řadiče, skříň TD (Zhotovení jámy pro základ řadiče, KS TD do 130x80x80cm) | KS | 2
2ks=2,000 [A]
13 | 13 |  | Montáž stožáru přímého na základovém rámu (rozbourání (demontáž) povrchu (tráva, LA nebo dlažba), zhotovení jámy pro stožár 60x60x160cm, zhotovení betonového základu, montáž stožáru vč.vyrovnání stožáru a zajištění proti samovolnému otočení nebo naklonění, připojení uzemnění, vytvoření prostupu pro kabely v základu, uložení přívodních kabelů do ochranné trubky, definitivní úprava povrchu (tráva, LA nebo dlažba), naložení zbylé zeminy na auto, odvoz zbylé zeminy na skládku včetně poplatku za skládku) | KS | 4
4ks=4,000 [A]
14 | 14 |  | Montáž podstavce řadiče, KS TD | KS | 2
2ks=2,000 [A]
15 | 15 |  | Výkop pro šachtu zemního tramvajového detektoru (Zhotovení jámy pro šachtu 35x35x35cm) | KS | 5
5ks=5,000 [A]
16 | 16 |  | Montáž šachty zemního transceiveru tramvajového detektoru | KS | 5
5ks=5,000 [A]
17 | 17 |  | protažení kabelů a optotrubek chráničkami pod vozovkou | M | 86
86,0m=86,000 [A]
18 | 18 |  | optotrubka HDPE 40 – uložena volně ve výkopu | M | 188
188,0m=188,000 [A]
19 | 19 |  | opatření optotrubky koncovkou | KS | 2
2ks=2,000 [A]
20 | 20 |  | CYKY do 37x1,5 - uložen ve výkopu v chráničce (odměření trasy, rozvinutí kabelu, srovnání kabelu, zatažení kabelu do chráničky, pokládka do výkopu, urovnání a případné zajištění proti zvlnění) | M | 125
125,0m=125,000 [A]
21 | 21 |  | CYKY do 37x2,5 – uložen ve výkopu v chráničce (odměření trasy, rozvinutí kabelu, srovnání kabelu, zatažení kabelu do chráničky, pokládka do výkopu, urovnání a případné zajištění proti zvlnění) | M | 6
6,0m=6,000 [A]
22 | 22 |  | TCEKFY 1 až 12Px1 - uložen ve výkopu v chráničce (odměření trasy, rozvinutí kabelu, srovnání kabelu, zatažení kabelu do chráničky, pokládka do výkopu, urovnání a případné zajištění proti zvlnění) | M | 24
24,0m=24,000 [A]
23 | 23 |  | TCEPKPFLE do 10x4x0,8 - uložen ve výkopu v chráničce (odměření trasy, rozvinutí kabelu, srovnání kabelu, zatažení kabelu do chráničky, pokládka do výkopu, urovnání a případné zajištění proti zvlnění) | M | 194
194,0m=194,000 [A]
24 | 24 |  | např. UNITRONIC Li2YCYv(TP)2x2x0,5 - volně uložen (odměření trasy, rozvinutí kabelu, srovnání kabelu, zatažení kabelu do chráničky, pokládka do výkopu, urovnání a případné zajištění proti zvlnění) | M | 611
611,0m=611,000 [A]
25 | 25 |  | pokládka trubek, těsnění, pr. 110 (odměření trasy, rozvinutí trubek, urovnání a případné zajištění proti zvlnění trubek) | M | 194
194,0m=194,000 [A]
26 | 26 |  | pokládka trubek, těsnění, pr. 50 (odměření trasy, rozvinutí trubek, urovnání a případné zajištění proti zvlnění trubek) | M | 90
90,0m=90,000 [A]
27 | 27 |  | pokládka T-kus segment. - redukované odbočky (odměření trasy, rozvinutí trubek, navlečení trubek na položené kabely, urovnání a případné zajištění proti zvlnění trubek) | KS | 17
17ks=17,000 [A]
28 | 28 |  | pokládka, montáž zem. pásku, drátu (odměření trasy, rozvinutí zemnícího pásku nebo drátu a jeho vyrovnání, pokládka zemnícího pásku do výkopu, urovnání a případné zajištění proti zvlnění) | M | 77
77,0m=77,000 [A]
29 | 29 |  | zajištění kabelu při křížení - beton (příp.PE) žlabem | KS | 2
2ks=2,000 [A]
30 | 30 |  | betonový základ do šalunku vč.betonu, dovozu a zprac. | M3 | 1.694
1,694m3=1,694 [A]
31 | 31 |  | Naložení a odvoz zbylé zeminy na skládku vč. poplatku | M3 | 1.779
1,779m3=1,779 [A]
32 | 32 |  | kabelová rýha 35/80 | M | 14
14,0m=14,000 [A]
33 | 33 |  | zásyp rýhy zeminou, vč. hut. a úklidu, 35/80 | M | 14
14,0m=14,000 [A]
|  | 01 | OBSAH POLOŽEK CENÍKU MONTÁŽNÍCH PRACÍ
C e l k e m

## 020.1
Aspe
Příloha k formuláři pro ocenění nabídky
Stavba |  | 20063_3U | REKONSTRUKCE ČTYŘ ÚSEKŮ TT LIBEREC - JABLONEC N.N. ÚSEK NOVÝ SVĚT-MĚNÍRNA
číslo a název SO |  | SO 020 | SSZ V KM 8,39
číslo a název rozpočtu: |  | 020.1 | DODÁVKY
Poř. č.pol. | Kód položky | Varianta položky | Název položky | jednotka | Počet jednotek | CENA |  | Sazba | DPH
[6 empty] | jednotková | celkem | DPH
1 | 2 | 3 | 4 | 5 | 6 | 7 | 8
|  | 01 | STOŽÁRY A PŘÍSLUŠENSTVÍ
1 | 01 |  | stožár chodecký | KS | 4
4ks=4,000 [A]
2 | 02 |  | základový rám pod stožár | KS | 4
4ks=4,000 [A]
3 | 03 |  | dvířka na stožár chodecký - RŘ | KS | 4
4ks=4,000 [A]
|  | 01 | STOŽÁRY A PŘÍSLUŠENSTVÍ
|  | 02 | DOPRAVNÍ ZNAČENÍ
4 | 04 |  | upevňovací konstrukce pro DZ | KS | 4
4ks=4,000 [A]
5 | 05 |  | DZ reflex E7b | KS | 1
1ks=1,000 [A]
6 | 06 |  | DZ reflex A32A | KS | 3
3ks=3,000 [A]
|  | 02 | DOPRAVNÍ ZNAČENÍ
|  | 03 | KABELY A VODIČE
7 | 07 |  | kabel TCEKFY do 2P x 1 | M | 16
16,0m=16,000 [A]
8 | 08 |  | silový kabel CYKY do 37 x 1,5mm, provedení J | M | 78
78,0m=78,000 [A]
9 | 09 |  | silový kabel CYKY do 37x 2,5mm, provedení J | M | 6
6,0m=6,000 [A]
10 | 10 |  | vodič CMSM 5 x 1,5mm provedení G | M | 20
20,0m=20,000 [A]
11 | 11 |  | vodič CMSM 7 x 1,5mm provedení G | M | 26
26,0m=26,000 [A]
12 | 12 |  | kabel TCEPKPFLE 5 x 4 x 0,8mm | M | 6
6,0m=6,000 [A]
13 | 13 |  | štítek pro ozn. kabelů | KS | 24
24ks=24,000 [A]
|  | 03 | KABELY A VODIČE
|  | 04 | OSTATNÍ TECHNOLOGIE
14 | 14 |  | mikroprocesorový řadič v plast. skříni vč. podstavce (viz TZ) | KS | 1
1ks=1,000 [A]
15 | 15 |  | koordinační skříň plastová, 790x300x890mm včetně podstavce (viz TZ) | KS | 1
1ks=1,000 [A]
16 | 16 |  | stožárová svorkovnice např. WAGO | KS | 4
4ks=4,000 [A]
17 | 17 |  | akust.náv.pro nevidomé | KS | 3
3ks=3,000 [A]
18 | 18 |  | jednotka ovládání akustické signalizace | KS | 1
1ks=1,000 [A]
19 | 19 |  | přijímač dálkového ovládání akustické signalizace | KS | 1
1ks=1,000 [A]
20 | 20 |  | anténa DCF | KS | 1
1ks=1,000 [A]
21 | 21 |  | úprava a doplnění řadiče vč. software | KPL | 1
1kpl=1,000 [A]
|  | 04 | OSTATNÍ TECHNOLOGIE
|  | 05 | TRAMVAJOVÁ DETEKCE
22 | 22 |  | vyhodnocovací jednotka tramvajové detekce | KS | 4
4ks=4,000 [A]
23 | 23 |  | zemní detektor tramvajové detekce | KS | 4
4ks=4,000 [A]
24 | 24 |  | plastová šachta pro uložení tramvajového detektoru 313x313x305mm včetně víka | KS | 4
4ks=4,000 [A]
25 | 25 |  | kabel např. UNITRONIC Li2YCYv(TP)2x2x0,5 | M | 536
536,0m=536,000 [A]
|  | 05 | TRAMVAJOVÁ DETEKCE
|  | 06 | NÁVĚSTIDLA 230V - LED
26 | 26 |  | dvoukomorové. náv. na stož., 210 mm vč. mont. přísl.bez symb. | KS | 3
3ks=3,000 [A]
27 | 27 |  | tramvajové návěstidlo vč.mont.příslušenství na střožár a kontrstního rámu | KS | 2
2ks=2,000 [A]
28 | 28 |  | výzvové návěstidlo TRAM vč.mont.příslušenství na střožár | KS | 2
2ks=2,000 [A]
|  | 06 | NÁVĚSTIDLA 230V - LED
|  | 07 | CHRÁNIČKY A PŘÍSLUŠENSTVÍ + UZEMŇOVACÍ MATERIÁL
29 | 29 |  | svorka křížová SR02 | KS | 6
6ks=6,000 [A]
30 | 30 |  | svorka křížová SR03 | KS | 6
6ks=6,000 [A]
31 | 31 |  | páska např. Bandimex | M | 4
4,0m=4,000 [A]
32 | 32 |  | spona např. Bandimex | KS | 8
8ks=8,000 [A]
33 | 33 |  | zemnící pásek FeZn 30 x 4 | M | 22
22,0m=22,000 [A]
34 | 34 |  | zemnící drát pr.10mm | KG | 14
14kg=14,000 [A]
35 | 35 |  | polyuretanová pěna | KS | 2
2ks=2,000 [A]
36 | 36 |  | trubka ohebná DN 110 | M | 41
41,0m=41,000 [A]
37 | 37 |  | trubka ohebná DN 50 | M | 221
221,0m=221,000 [A]
38 | 38 |  | trubka pevná DN 110 chránička pod komunikaci | M | 45
45,0m=45,000 [A]
39 | 39 |  | přechodka 110/50 | KS | 4
4ks=4,000 [A]
40 | 40 |  | T kus 110/110/110 | KS | 5
5ks=5,000 [A]
41 | 41 |  | redukovaná odbočka 110/110/50 | KS | 2
2ks=2,000 [A]
42 | 42 |  | spojky DN 110 | KS | 9
9ks=9,000 [A]
43 | 43 |  | T kus 50/50/50 | KS | 1
1ks=1,000 [A]
|  | 07 | CHRÁNIČKY A PŘÍSLUŠENSTVÍ + UZEMŇOVACÍ MATERIÁL
|  | 08 | OSTATNÍ
44 | 44 |  | realizační projektová dokumentace (montážné výkresy - zapojení stožárů, řadiče a výstroje) | KS | 1
1ks=1,000 [A]
45 | 45 |  | geodetické zaměření stavby | KS | 1
1ks=1,000 [A]
46 | 46 |  | realizační inženýring | KPL | 1
1kpl=1,000 [A]
47 | 47 |  | revize elektro | KS | 1
1ks=1,000 [A]
48 | 48 |  | dokumentace skutečného provedení stavby | KS | 1
1ks=1,000 [A]
49 | 49 |  | nástavec 1m pro dopravní značky | KS | 3
3ks=3,000 [A]
50 | 50 |  | nosič dvou návěstidel vedle sebe na stožár | KS | 3
3ks=3,000 [A]
|  | 08 | OSTATNÍ
C e l k e m

## 020.2
Aspe
Příloha k formuláři pro ocenění nabídky
Stavba |  | 20063_3U | REKONSTRUKCE ČTYŘ ÚSEKŮ TT LIBEREC - JABLONEC N.N. ÚSEK NOVÝ SVĚT-MĚNÍRNA
číslo a název SO |  | SO 020 | SSZ V KM 8,39
číslo a název rozpočtu: |  | 020.2 | MONTÁŽNÍ PRÁCE
Poř. č.pol. | Kód položky | Varianta položky | Název položky | jednotka | Počet jednotek | CENA |  | Sazba | DPH
[6 empty] | jednotková | celkem | DPH
1 | 2 | 3 | 4 | 5 | 6 | 7 | 8
|  | 01 | OBSAH POLOŽEK CENÍKU MONTÁŽNÍCH PRACÍ
1 | 01 |  | Montáž řadiče na připravený základ (montáž řadiče na základ a vytvoření prostupu pro kabely v základu, připojení uzemnění, vložení desky na dno skříně, vyvrtání /vyřezání/ otvorů pro kabely, zatažení přívodních kabelů do řadiče, utěsnění kabelů v otvorech tmelem /silikonem/, utěsnění desky po obvodu skříně tmelem /silikonem/) | KS | 1
1ks=1,000 [A]
2 | 02 |  | Montáž skříně pro tram. detekci na připravený základ (montáž skříně na základ a vytvoření prostupu pro kabely v základu, připojení uzemnění, vložení desky na dno skříně, vyvrtání /vyřezání/ otvorů pro kabely, zatažení přívodních kabelů do řadiče, utěsnění kabelů v otvorech tmelem /silikonem/, utěsnění desky po obvodu skříně tmelem /silikonem/) | KS | 1
1ks=1,000 [A]
3 | 03 |  | Montáž návěstidla na stožár (vyvrtání otvorů, zhotovení závitů, montáž návěstidla a držáku na stožár, protažení kabelu stožárem, zapojení kabelu CMSM do svorkovnice,). | KS | 7
7ks=7,000 [A]
4 | 04 |  | Montáž nosiče dvou návěstidel na stožár (montáž nosiče dvou návěstidel umístěných vedle sebe) | KS | 3
3ks=3,000 [A]
5 | 05 |  | Montáž tramvajového zemního detektoru (zapojení kabelu do detektoru včetně utěsnění v průchodce, uložení detektoru v šachtě) | KS | 4
4ks=4,000 [A]
6 | 06 |  | Montáž vyhodnocovací jednotky tramvajového detektoru do plastové skříňky vč. zapojení | KS | 4
4ks=4,000 [A]
7 | 07 |  | Montáž stožárové svorkovnice | KS | 4
4ks=4,000 [A]
8 | 08 |  | Montáž stožárové výzbroje (stožárová dvířka) | KS | 4
4ks=4,000 [A]
9 | 09 |  | Ukončení kabelu do 37 x 2,5 zastřižení kabelu, odizolování příslušné části kabelu a jednotlivých žil, zhotovení koncovky, vytvoření pořadí žil, zhotovení kabelové formy a zapojení do příslušné svorkovnice | KS | 10
10ks=10,000 [A]
10 | 10 |  | Ukončení kabelu TCEKFY zastřižení kabelu, odizolování příslušné části kabelu a jednotlivých žil, zhotovení koncovky, vytvoření pořadí žil, zhotovení kabelové formy a zapojení do příslušné svorkovnice | KS | 2
2ks=2,000 [A]
11 | 11 |  | Ukončení kabelu do 4 x 25 zastřižení kabelu, odizolování příslušné části kabelu a jednotlivých žil, zhotovení koncovky, vytvoření pořadí žil, zhotovení kabelové formy a zapojení do příslušné svorkovnice | KS | 2
2ks=2,000 [A]
12 | 12 |  | Ukončení kabelu TCEPKPFLE do 10x4x0,8 zastřižení kabelu, odizolování příslušné části kabelu a jednotlivých žil, zhotovení koncovky, vytvoření pořadí žil, zhotovení kabelové formy a zapojení do příslušné svorkovnice | KS | 4
4ks=4,000 [A]
13 | 13 |  | Označení kabelu štítkem (popis a upevnění kabelového návleku s uvedením čísla, typu a směru kabelu) | KS | 24
24ks=24,000 [A]
14 | 14 |  | Montáž akustické signalizace (montáž akust.návěstidla, montáž přívodního kabelu akust.návěstidla, přezkoušení funkčnosti akust.návěstidla) | KS | 3
3ks=3,000 [A]
15 | 15 |  | Označení zemnícího pásku (viditelné označení konce zemnícího pásku dle norem) | KS | 6
6ks=6,000 [A]
16 | 16 |  | Regulace a aktivace první sig.sk. s mont. pl. (provedení kompletní kontroly správného zapojení a funkce 1.signální skupiny od výstupu z výkonové desky řadiče včetně všech zapojení ve svorkovnicích až po vlastní světelné zdroje návěstidel na výložnících /žárovky, LED/ podle projektové dokumentace - s mechanizací) | sig.sk. | 1
1=1,000 [A]
17 | 17 |  | Regulace a aktivace dalších sig. sk. bez ploš. (provedení kompletní kontroly správného zapojení a funkce další signální skupiny od výstupu z výkonové desky řadiče včetně všech zapojení ve svorkovnicích až po vlastní světelné zdroje návěstidel na výložnících /žárovky, LED/ podle projektové dokumentace - bez mechanizace) | sig.sk. | 6
6=6,000 [A]
18 | 18 |  | Příprava ke komplexnímu vyzkoušení SSZ (doprava na SSZ,kontrola a nastudování dokumentace,příprava měřících přístrojů) | KS | 1
1ks=1,000 [A]
19 | 19 |  | Komplexní vyzkoušení SSZ (Kontrola úpravy zadní stěny řadiče a utěsnění kabelových průchodů, mechanická kontrola funkce zámků, utěsnění řadičové skříně a jejich ošetření, kontrola povrchové úpravy řadiče a venkovní výstroje, vybavení SSZ dle technické zprávy a rozpisu výstroje, způsob montáže návěstidel a ostatní výstroje, viditelnost signálů ze správného směru, přizemnění páskovým vodičem a jeho označení, propojky ve stožárech, použití předepsaných kabelů, použití předepsaných světelných zdrojů, číslování stožárů, kabelů a jejich vyvázání) | KS | 1
1ks=1,000 [A]
20 | 20 |  | Kompl. zkouš. Řadiče Funkční zkoušky řadiče: (měření napětí primárních a sekundárních, kontrola funkce DCF, kontrola činnosti chodeckých tlačítek a dopravních detektorů, kontrola funkce ručního ovládání, kontrola vyhodnocení kolizních stavů a chybných signálních obrazů a dohlídání červených /náhodná kontrola/, kontrola vyhodnocení kolizních stavů a chybných signálních obrazů, kontrola vyhodnocení přerušení obvodu dohlídaných červených, kontrola komunikace ve skupině /s ODŘÚ/ - kontrola se provádí na vstupech a výstupech řadiče, kontrola nastavení hodin a spínacích časů, kontrola funkce mimořádných stavů, kontrola ovládání dopravních značek, kontrola zvláštních zařízení, kontrola zpětného hlášení od zvláštních zařízení a jeho přenos do ODŘÚ – kontrola se provádí na vstupech a výstupech řadiče, kontrola délek žlutých a červenožlutých, kontrola funkce při výpadku napájení a jeho obnově, kontrola funkce nouzového vypnutí, kontrola funkce FI, kontrola zařízení pro nevidomé, kontrola stavu a pravdivosti provozní dokumentace, kontrola funkce ovládacího panelu, zpracování protokolu a jeho předání) | KS | 1
1ks=1,000 [A]
21 | 21 |  | Přepnutí SSZ na blikavou žlutou (Uvedení SSZ do programu blikavá žlutá) | KS | 1
1ks=1,000 [A]
22 | 22 |  | Uvedení SSZ do provozu (kontrola náběhu provozního režimu SSZ) | KS | 1
1ks=1,000 [A]
23 | 23 |  | Připojení SSZ do koordinované skupiny (zapojení koordinačních signálů z koordinační svorkovnice na vstupní desky řadiče, kontrola jejich aktivace v SW řadiče a adekvátní odezva na činnost řadiče – skupina řízena paralelním módem) | KS | 1
1ks=1,000 [A]
24 | 24 |  | Zkušební provoz SSZ Vyhodnocení provozu a funkce SSZ dle schválené projektové dokumentace - Zvýšená pozornost nad činností SSZ, výpis intenzit provozu a jeho vyhodnocení, výpis případných prouch SSZ, vyhodnocení zkušebního provozu projektantem, předání žádosti o ukončení zkušebního provozu příslušným orgánům státní správy (PČR, OD MHMP, silniční správní úřad atd.). Po souhlasném stanovisku všech zúčastněných stran podání žádosti o kolaudační souhlas (neobsahuje případné změny SSZ) | KS | 1
1ks=1,000 [A]
25 | 25 |  | Montáž plech. značky do 4m (Příprava DZ k montáži na stožár, montáž upevňovacího systému např. BANDIMEX, montáž DZ systémem např. BANDIMEX) | KS | 4
4ks=4,000 [A]
26 | 26 |  | Montáž pásku/drátu FeZn do 120 mm (upevnění zemnícího pásku ke stožáru pomocí rozebíratelného spoje s nerezavějícího materiálu) | KS | 6
6ks=6,000 [A]
27 | 27 |  | Očíslování stožárů (Odmaštění stožáru a označení stožáru číslicí – barva černá, velikost číslic 6 cm, tloušťka čáry 1 cm, umístění čísla ve výšce 20cm nad dvířky stožárů) | KS | 4
4ks=4,000 [A]
28 | 28 |  | Ukončení kabelu např. UNITRONIC Li2YCYv(TP)2x2x0,5 zastřižení kabelu, odizolování příslušné části kabelu a jednotlivých žil, zhotovení koncovky, vytvoření pořadí žil, zhotovení kabelové formy a zapojení do příslušné svorkovnice | KS | 10
10ks=10,000 [A]
|  | 01 | OBSAH POLOŽEK CENÍKU MONTÁŽNÍCH PRACÍ
C e l k e m

## 020.3
Aspe
Příloha k formuláři pro ocenění nabídky
Stavba |  | 20063_3U | REKONSTRUKCE ČTYŘ ÚSEKŮ TT LIBEREC - JABLONEC N.N. ÚSEK NOVÝ SVĚT-MĚNÍRNA
číslo a název SO |  | SO 020 | SSZ V KM 8,39
číslo a název rozpočtu: |  | 020.3 | ZEMNÍ PRÁCE
Poř. č.pol. | Kód položky | Varianta položky | Název položky | jednotka | Počet jednotek | CENA |  | Sazba | DPH
[6 empty] | jednotková | celkem | DPH
1 | 2 | 3 | 4 | 5 | 6 | 7 | 8
|  | 01 | OBSAH POLOŽEK CENÍKU MONTÁŽNÍCH PRACÍ
1 | 01 |  | vytyčení trati kabelového vedení | M | 27
27,0m=27,000 [A]
2 | 02 |  | kabelová rýha 65/60 | M | 4
4,0m=4,000 [A]
3 | 03 |  | kabelová rýha 65/80 | M | 16
16,0m=16,000 [A]
4 | 04 |  | zásyp rýhy zeminou, vč. hut. a úklidu, 65/60 | M | 4
4,0m=4,000 [A]
5 | 05 |  | zásyp rýhy zeminou, vč. hut. a úklidu, 65/80 | M | 16
16,0m=16,000 [A]
6 | 06 |  | pokládka chrániček DN 110 mm pod komunikaci do výkopu | M | 45
45,0m=45,000 [A]
7 | 07 |  | obetonování trubek v rýze 0,65 tl. 0,4 celkem (dodávka a zhotovení betonové podkladní vrstvy o tloušťce 0,1m do kabelové rýhy o šíři 0,5m (resp.0,65m, resp.0,8m) pod PE trubkou včetně vyplnění mezer betonem mezi jednotlivými trubkami PE a následného zhotovení betonové vrstvy tak aby celková tloušťka činila 0,4m) | M | 20
20,0m=20,000 [A]
8 | 08 |  | výkop jámy pro stožár. patk. na zákl. rám. (Zhotovení jámy pro stožár 60x60x60cm) | KS | 4
4ks=4,000 [A]
9 | 09 |  | výkop jámy pro základ řadiče, skříň TD (Zhotovení jámy pro základ řadiče, KS TD do 130x80x80cm) | KS | 2
2ks=2,000 [A]
10 | 10 |  | Montáž stožáru přímého na základovém rámu (rozbourání (demontáž) povrchu (tráva, LA nebo dlažba), zhotovení jámy pro stožár 60x60x160cm, zhotovení betonového základu, montáž stožáru vč.vyrovnání stožáru a zajištění proti samovolnému otočení nebo naklonění, připojení uzemnění, vytvoření prostupu pro kabely v základu, uložení přívodních kabelů do ochranné trubky, definitivní úprava povrchu (tráva, LA nebo dlažba), naložení zbylé zeminy na auto, odvoz zbylé zeminy na skládku včetně poplatku za skládku) | KS | 4
4ks=4,000 [A]
11 | 11 |  | Montáž podstavce řadiče, KS TD | KS | 2
2ks=2,000 [A]
12 | 12 |  | Výkop pro šachtu zemního tramvajového detektoru (Zhotovení jámy pro šachtu 35x35x35cm) | KS | 4
4ks=4,000 [A]
13 | 13 |  | Montáž šachty zemního transceiveru tramvajového detektoru | KS | 4
4ks=4,000 [A]
14 | 14 |  | protažení kabelů a optotrubek chráničkami pod vozovkou | M | 48
48,0m=48,000 [A]
15 | 15 |  | CYKY do 37x1,5 - uložen ve výkopu v chráničce (odměření trasy, rozvinutí kabelu, srovnání kabelu, zatažení kabelu do chráničky, pokládka do výkopu, urovnání a případné zajištění proti zvlnění) | M | 78
78,0m=78,000 [A]
16 | 16 |  | CYKY do 37x2,5 – uložen ve výkopu v chráničce (odměření trasy, rozvinutí kabelu, srovnání kabelu, zatažení kabelu do chráničky, pokládka do výkopu, urovnání a případné zajištění proti zvlnění) | M | 6
6,0m=6,000 [A]
17 | 17 |  | TCEKFY 1 až 12Px1 - uložen ve výkopu v chráničce (odměření trasy, rozvinutí kabelu, srovnání kabelu, zatažení kabelu do chráničky, pokládka do výkopu, urovnání a případné zajištění proti zvlnění) | M | 16
16,0m=16,000 [A]
18 | 18 |  | TCEPKPFLE do 10x4x0,8 - uložen ve výkopu v chráničce (odměření trasy, rozvinutí kabelu, srovnání kabelu, zatažení kabelu do chráničky, pokládka do výkopu, urovnání a případné zajištění proti zvlnění) | M | 6
6,0m=6,000 [A]
19 | 19 |  | např. UNITRONIC Li2YCYv(TP)2x2x0,5 - volně uložen (odměření trasy, rozvinutí kabelu, srovnání kabelu, zatažení kabelu do chráničky, pokládka do výkopu, urovnání a případné zajištění proti zvlnění) | M | 536
536,0m=536,000 [A]
20 | 20 |  | pokládka trubek, těsnění, pr. 110 (odměření trasy, rozvinutí trubek, urovnání a případné zajištění proti zvlnění trubek) | M | 41
41,0m=41,000 [A]
21 | 21 |  | pokládka trubek, těsnění, pr. 50 (odměření trasy, rozvinutí trubek, urovnání a případné zajištění proti zvlnění trubek) | M | 221
221,0m=221,000 [A]
22 | 22 |  | pokládka T-kus segment. - redukované odbočky (odměření trasy, rozvinutí trubek, navlečení trubek na položené kabely, urovnání a případné zajištění proti zvlnění trubek) | KS | 21
21ks=21,000 [A]
23 | 23 |  | pokládka, montáž zem. pásku, drátu (odměření trasy, rozvinutí zemnícího pásku nebo drátu a jeho vyrovnání, pokládka zemnícího pásku do výkopu, urovnání a případné zajištění proti zvlnění) | M | 36
36,0m=36,000 [A]
24 | 24 |  | zajištění kabelu při křížení - beton (příp.PE) žlabem | KS | 2
2ks=2,000 [A]
25 | 25 |  | betonový základ do šalunku vč.betonu, dovozu a zprac. | M3 | 1.694
1,694m3=1,694 [A]
26 | 26 |  | Naložení a odvoz zbylé zeminy na skládku vč. poplatku | M3 | 1.779
1,779m3=1,779 [A]
27 | 27 |  | kabelová rýha 35/80 | M | 7
7,0m=7,000 [A]
28 | 28 |  | zásyp rýhy zeminou, vč. hut. a úklidu, 35/80 | M | 7
7,0m=7,000 [A]
|  | 01 | OBSAH POLOŽEK CENÍKU MONTÁŽNÍCH PRACÍ
C e l k e m

## 106
Aspe
Příloha k formuláři pro ocenění nabídky
Stavba |  | 20063_3U | REKONSTRUKCE ČTYŘ ÚSEKŮ TT LIBEREC - JABLONEC N.N. ÚSEK NOVÝ SVĚT-MĚNÍRNA
číslo a název SO |  | SO 106 | ÚPRAVA MÍSTNÍCH KOMUNIKACÍ A CHODNÍKŮ
číslo a název rozpočtu: |  | 106 | ÚPRAVA MÍSTNÍCH KOMUNIKACÍ A CHODNÍKŮ
Poř. č.pol. | Kód položky | Varianta položky | Název položky | jednotka | Počet jednotek | CENA |  | Sazba | DPH
[6 empty] | jednotková | celkem | DPH
1 | 2 | 3 | 4 | 5 | 6 | 7 | 8
|  | 0 | Všeobecné konstrukce a práce
1 | 014101 |  | POPLATKY ZA SKLÁDKU | M3 | 524
dle pol.č.17120: 524,0m3=524,000 [A]
2 | 014201 |  | POPLATKY ZA ZEMNÍK - ZEMINA | M3 | 628.125
dle pol.č.12573.A: 628,125m3=628,125 [A]
|  | 0 | Všeobecné konstrukce a práce
|  | 1 | Zemní práce
3 | 12373 |  | ODKOP PRO SPOD STAVBU SILNIC A ŽELEZNIC TŘ. I | M3 | 524
výkop pro AZ dle pol.č.17130: 524,0m3=524,000 [A]
4 | 12573 | A | VYKOPÁVKY ZE ZEMNÍKŮ A SKLÁDEK TŘ. I ZEMINA | M3 | 628.125
natěžení a dovoz zeminy dle pol.č.17130, 17310: 524,0m3+104,125m3=628,125 [A]
5 | 12573 | B | VYKOPÁVKY ZE ZEMNÍKŮ A SKLÁDEK TŘ. I ORNICE | M3 | 151.8
natěžení a dovoz ornice dle pol.č.18220, 18230: 105,4m3+46,4m3=151,800 [A]
6 | 17120 |  | ULOŽENÍ SYPANINY DO NÁSYPŮ A NA SKLÁDKY BEZ ZHUTNĚNÍ | M3 | 524
uložení na skládku dle pol.č.12373: 524,0m3=524,000 [A]
7 | 17130 |  | ULOŽENÍ SYPANINY DO NÁSYPŮ V AKTIVNÍ ZÓNĚ SE ZHUTNĚNÍM | M3 | 524
1048,0m2*0,50=524,000 [A]
8 | 17310 |  | ZEMNÍ KRAJNICE A DOSYPÁVKY SE ZHUTNĚNÍM | M3 | 104.125
70,00*0,1m2+777,00*0,5*0,5/2=104,125 [A]
9 | 18110 |  | ÚPRAVA PLÁNĚ SE ZHUTNĚNÍM V HORNINĚ TŘ. I | M2 | 2072
místní vozovka: 1048,0m2=1 048,000 [A] asfaltový chodník: 353,0m2=353,000 [B] zpevnění recyklátem: 31,0m2=31,000 [C] chodníky a vjezdy beton. dl.: 571,0m2=571,000 [D] chodníky z K10: 69,0m2=69,000 [E] Celkem: A+B+C+D+E=2 072,000 [F]
10 | 18220 |  | ROZPROSTŘENÍ ORNICE VE SVAHU | M3 | 105.4
527,0m2*0,20=105,400 [A]
11 | 18230 |  | ROZPROSTŘENÍ ORNICE V ROVINĚ | M3 | 46.4
232,0m2*0,20=46,400 [A]
|  | 1 | Zemní práce
|  | 2 | Základy
12 | 21263 | A | TRATIVODY KOMPLET Z TRUB Z PLAST HMOT DN DO 150MM PP DN150 SN8, PERFORACE 225° LOŽE ŠTP | M | 287
pro vozovky: 301,0m=301,000 [A] odpočet trativod do bet.lože: -14,0m=-14,000 [B] Celkem: A+B=287,000 [C]
13 | 21263 | B | TRATIVODY KOMPLET Z TRUB Z PLAST HMOT DN DO 150MM PP DN150 SN8, PERFORACE 225° LOŽE BET | M | 14
14,0m=14,000 [A]
|  | 2 | Základy
|  | 4 | Vodorovné konstrukce
14 | 451313 |  | PODKLADNÍ A VÝPLŇOVÉ VRSTVY Z PROSTÉHO BETONU C16/20 | M3 | 1.2
ŠŽ - podkladní vrstva včetně stabilizačních klínů: 12,00*0,1m2=1,200 [A]
15 | 45152 |  | PODKLADNÍ A VÝPLŇOVÉ VRSTVY Z KAMENIVA DRCENÉHO | M3 | 1.8
z pol.č.935812: 12,0m2*0,15=1,800 [A]
|  | 4 | Vodorovné konstrukce
|  | 5 | Komunikace
16 | 561431 |  | KAMENIVO ZPEVNĚNÉ CEMENTEM TŘ. I TL. DO 150MM SC C8/10 TL.130MM | M2 | 1069
místní vozovka: 1048,0m2=1 048,000 [A] napojení na kce přejezdu: 21,0m2=21,000 [B] Celkem: A+B=1 069,000 [C]
17 | 56330 |  | VOZOVKOVÉ VRSTVY ZE ŠTĚRKODRTI | M3 | 546.02
místní vozovka: 1048,0m2*0,27=282,960 [A] asfaltový chodník: 353,0m2*0,27=95,310 [B] zpevnění z recyklátu: 31,0m2*0,25=7,750 [C] chodníky a vjezdy ze zámk. dl.: (464,0+7,0+52,0+24,0+10,0+14,0)m2*0,25=142,750 [D] chodník z K10: 69,0m2*0,25=17,250 [E] Celkem: A+B+C+D+E=546,020 [F]
18 | 56361 |  | VOZOVKOVÉ VRSTVY Z RECYKLOVANÉHO MATERIÁLU TL DO 50MM | M2 | 31
zpevnění asf. recyklátem: 31,0m2=31,000 [A]
19 | 56932 |  | ZPEVNĚNÍ KRAJNIC ZE ŠTĚRKODRTI TL. DO 100MM | M2 | 124
124,0m2=124,000 [A]
20 | 572123 |  | INFILTRAČNÍ POSTŘIK Z EMULZE DO 1,0KG/M2 | M2 | 1422
místní vozovka: 1048,0m2=1 048,000 [A] napojení na kce přejezdu: 21,0m2=21,000 [B] asfaltový chodník: 353,0m2=353,000 [C] Celkem: A+B+C=1 422,000 [D]
21 | 572213 |  | SPOJOVACÍ POSTŘIK Z EMULZE DO 0,5KG/M2 0,3KG/M2 | M2 | 2491
místní vozovka: 2*1048,0m2=2 096,000 [A] napojení na kce přejezdu: 2*21,0m2=42,000 [B] asfaltový chodník: 353,0m2=353,000 [C] Celkem: A+B+C=2 491,000 [D]
22 | 574A31 |  | ASFALTOVÝ BETON PRO OBRUSNÉ VRSTVY ACO 8 TL. 40MM | M2 | 353
asfaltový chodník: 353,0m2=353,000 [A]
23 | 574A34 |  | ASFALTOVÝ BETON PRO OBRUSNÉ VRSTVY ACO 11+, 11S TL. 40MM ACO 11+ | M2 | 1069
místní vozovka: 1048,0m2=1 048,000 [A] napojení na kce přejezdu: 21,0m2=21,000 [B] Celkem: A+B=1 069,000 [C]
24 | 574C45 |  | ASFALTOVÝ BETON PRO LOŽNÍ VRSTVY ACL 16 TL. 50MM | M2 | 353
asfaltový chodník: 353,0m2=353,000 [A]
25 | 574C46 |  | ASFALTOVÝ BETON PRO LOŽNÍ VRSTVY ACL 16+, 16S TL. 50MM ACL 16+ | M2 | 1069
místní vozovka: 1048,0m2=1 048,000 [A] napojení na kce přejezdu: 21,0m2=21,000 [B] Celkem: A+B=1 069,000 [C]
26 | 574E56 |  | ASFALTOVÝ BETON PRO PODKLADNÍ VRSTVY ACP 16+, 16S TL. 60MM ACP 16+ | M2 | 1069
místní vozovka: 1048,0m2=1 048,000 [A] napojení na kce přejezdu: 21,0m2=21,000 [B] Celkem: A+B=1 069,000 [C]
27 | 57621 |  | POSYP KAMENIVEM DRCENÝM 5KG/M2 FR.2/4, 3,0KG/M2 | M2 | 1422
na infiltrační postřik dle pol.č.572123: 1422,0m2=1 422,000 [A]
28 | 58221 |  | DLÁŽDĚNÉ KRYTY Z DROBNÝCH KOSTEK DO LOŽE Z KAMENIVA | M2 | 69
chodník z K10: 69,0m2=69,000 [A]
29 | 58251 |  | DLÁŽDĚNÉ KRYTY Z BETONOVÝCH DLAŽDIC DO LOŽE Z KAMENIVA DLAŽBA S PODÉLNOU DRÁŽKOU ŠEDÁ TL.60MM | M2 | 14
chodník: 14,0m2=14,000 [A]
30 | 582611 |  | KRYTY Z BETON DLAŽDIC SE ZÁMKEM ŠEDÝCH TL 60MM DO LOŽE Z KAM TVAR "CIHLA" | M2 | 464
chodníky: 464,0m2=464,000 [A]
31 | 582612 |  | KRYTY Z BETON DLAŽDIC SE ZÁMKEM ŠEDÝCH TL 80MM DO LOŽE Z KAM TVAR "CIHLA" | M2 | 7
vjezd: 7,0m2=7,000 [A]
32 | 582614 |  | KRYTY Z BETON DLAŽDIC SE ZÁMKEM BAREV TL 60MM DO LOŽE Z KAM ČERVENÁ | M2 | 52
chodník: 52,0m2=52,000 [A]
33 | 58261A |  | KRYTY Z BETON DLAŽDIC SE ZÁMKEM BAREV RELIÉF TL 60MM DO LOŽE Z KAM ČERVENÁ | M2 | 24
chodník: 24,0m2=24,000 [A]
34 | 58261B |  | KRYTY Z BETON DLAŽDIC SE ZÁMKEM BAREV RELIÉF TL 80MM DO LOŽE Z KAM ČERVENÁ | M2 | 10
vjezd: 10,0m2=10,000 [A]
35 | 58920 |  | VÝPLŇ SPAR MODIFIKOVANÝM ASFALTEM | M | 95
dle pol.č.919111: 95,0m=95,000 [A]
|  | 5 | Komunikace
|  | 8 | Potrubí
36 | 89516 |  | DRENÁŽNÍ VÝUSŤ Z BETON DÍLCŮ | KUS | 5
5ks=5,000 [A]
37 | 895822 |  | DRENÁŽNÍ ŠACHTICE KONTROLNÍ Z PLAST DÍLCŮ ŠK 80 TELESKOPICKÁ, POKLOP D400 | KUS | 3
3ks=3,000 [A]
38 | 897626 |  | VPUSŤ ŠTĚRBINOVÝCH ŽLABŮ Z BETON DÍLCŮ SV. ŠÍŘKY DO 400MM | KUS | 2
2ks=2,000 [A]
39 | 897726 |  | ČISTÍCÍ KUSY ŠTĚRBIN ŽLABŮ Z BETON DÍLCŮ SV. ŠÍŘKY DO 400MM | KUS | 2
2ks=2,000 [A]
40 | 89921 |  | VÝŠKOVÁ ÚPRAVA POKLOPŮ | KUS | 2
2ks=2,000 [A]
|  | 8 | Potrubí
|  | 9 | Ostatní konstrukce a práce
41 | 9111A1 |  | ZÁBRADLÍ SILNIČNÍ S VODOR MADLY - DODÁVKA A MONTÁŽ TŘÍMADLOVÉ VZOR DPMLJ | M | 40
10,0+20,0+7,0+3,0=40,000 [A]
42 | 91228 |  | SMĚROVÉ SLOUPKY Z PLAST HMOT VČETNĚ ODRAZNÉHO PÁSKU | KUS | 2
červené: 2ks=2,000 [A]
43 | 914131 |  | DOPRAVNÍ ZNAČKY ZÁKLADNÍ VELIKOSTI OCELOVÉ FÓLIE TŘ 2 - DODÁVKA A MONTÁŽ | KUS | 14
14ks=14,000 [A]
44 | 914132 |  | DOPRAVNÍ ZNAČKY ZÁKLADNÍ VELIKOSTI OCELOVÉ FÓLIE TŘ 2 - MONTÁŽ S PŘEMÍSTĚNÍM | KUS | 5
zpětná montáž dle pol.č.914133: 5ks=5,000 [A]
45 | 914921 |  | SLOUPKY A STOJKY DOPRAVNÍCH ZNAČEK Z OCEL TRUBEK DO PATKY - DODÁVKA A MONTÁŽ | KUS | 8
8ks=8,000 [A]
46 | 915111 |  | VODOROVNÉ DOPRAVNÍ ZNAČENÍ BARVOU HLADKÉ - DODÁVKA A POKLÁDKA | M2 | 4
4,0m2=4,000 [A]
47 | 915211 |  | VODOROVNÉ DOPRAVNÍ ZNAČENÍ PLASTEM HLADKÉ - DODÁVKA A POKLÁDKA | M2 | 4
dle pol.č.915111: 4,0m2=4,000 [A]
48 | 915311 |  | VODOR DOPRAV ZNAČ Z FÓLIE TRVALÉ - DOD A POKLÁDKA | M2 | 6
reliéfní pás bílou fólií: 6,0m2=6,000 [A]
49 | 91551 |  | VODOROVNÉ DOPRAVNÍ ZNAČENÍ - PŘEDEM PŘIPRAVENÉ SYMBOLY BARVA+PLAST | KUS | 1
symbol "dej přednost v jízdě": 1ks=1,000 [A]
50 | 91710 |  | OBRUBY Z BETONOVÝCH PALISÁD | M3 | 0.8
5,00*1,00*0,16=0,800 [A]
51 | 917211 |  | ZÁHONOVÉ OBRUBY Z BETONOVÝCH OBRUBNÍKŮ ŠÍŘ 50MM | M | 70
u chodníků a stezky: 70,0m=70,000 [A]
52 | 917224 |  | SILNIČNÍ A CHODNÍKOVÉ OBRUBY Z BETONOVÝCH OBRUBNÍKŮ ŠÍŘ 150MM 150x250MM | M | 777
777,0m=777,000 [A]
53 | 91726 |  | KO OBRUBNÍKY BETONOVÉ | M | 21
u vozovky: 21,0m=21,000 [A]
54 | 919111 |  | ŘEZÁNÍ ASFALTOVÉHO KRYTU VOZOVEK TL DO 50MM | M | 95
95,0m=95,000 [A]
55 | 935112 |  | ŠTĚRBINOVÉ ŽLABY Z BETONOVÝCH DÍLCŮ ŠÍŘ DO 400MM VÝŠ DO 500MM S OBRUBOU 70MM VČETNĚ HOBRY MÁČENÉ V ASFALTU A OCHRANNÉHO PLECHU TL. 0,7MM | M | 8
ŠŽ typ T: 8,00m=8,000 [A]
56 | 935212 |  | PŘÍKOPOVÉ ŽLABY Z BETON TVÁRNIC ŠÍŘ DO 600MM DO BETONU TL 100MM | M | 12
k propustku pod I/14: 12,0m=12,000 [A]
57 | 935812 |  | ŽLABY A RIGOLY DLÁŽDĚNÉ Z KOSTEK DROBNÝCH DO BETONU TL 100MM | M2 | 12
u SO 273: 12,0m2=12,000 [A]
|  | 9 | Ostatní konstrukce a práce
C e l k e m

## 203
Aspe
Příloha k formuláři pro ocenění nabídky
Stavba |  | 20063_3U | REKONSTRUKCE ČTYŘ ÚSEKŮ TT LIBEREC - JABLONEC N.N. ÚSEK NOVÝ SVĚT-MĚNÍRNA
číslo a název SO |  | SO 203 | LÁVKA V KM 8,12
číslo a název rozpočtu: |  | 203 | LÁVKA V KM 8,12
Poř. č.pol. | Kód položky | Varianta položky | Název položky | jednotka | Počet jednotek | CENA |  | Sazba | DPH
[6 empty] | jednotková | celkem | DPH
1 | 2 | 3 | 4 | 5 | 6 | 7 | 8
|  | 0 | Všeobecné konstrukce a práce
1 | 014101 |  | POPLATKY ZA SKLÁDKU | M3 | 266.45
z pol.č.17120: 266,45m3=266,450 [A]
2 | 014201 |  | POPLATKY ZA ZEMNÍK - ZEMINA | M3 | 185.17
dle pol.č.12573.A: 185,17m3=185,170 [A]
3 | 029412 |  | OSTATNÍ POŽADAVKY - VYPRACOVÁNÍ MOSTNÍHO LISTU | KUS | 1
1ks=1,000 [A]
4 | 02953 |  | OSTATNÍ POŽADAVKY - HLAVNÍ MOSTNÍ PROHLÍDKA | KUS | 1
1ks=1,000 [A]
|  | 0 | Všeobecné konstrukce a práce
|  | 1 | Zemní práce
5 | 12110 |  | SEJMUTÍ ORNICE NEBO LESNÍ PŮDY | M3 | 48
90,0m2+10,0m2+140,0m2=240,000 [A] 240,0m2*0,20=48,000 [B]
6 | 12573 | A | VYKOPÁVKY ZE ZEMNÍKŮ A SKLÁDEK TŘ. I ZEMINA ZE ZEMNÍKU | M3 | 185.17
natěžení a dovoz z pol.č.17411,17511: 179,069m3+6,101m3=185,170 [A]
7 | 12573 | B | VYKOPÁVKY ZE ZEMNÍKŮ A SKLÁDEK TŘ. I ORNICE | M3 | 62.425
natěžení a dovoz ornice dle pol.č.18220,18230: 14,425m3+48,0m3=62,425 [A]
8 | 13173 |  | HLOUBENÍ JAM ZAPAŽ I NEPAŽ TŘ. I | M3 | 266.45
OP1 (výkop počítán po rozhraní s SO 272): 22,0m2*5,00=110,000 [A] P2: 9,1m2*4,50=40,950 [B] P3 (výkop a zásyp je součástí SO 203.1) P4: 9,8m2*5,50=53,900 [C] OP5: 11,2m2*5,50=61,600 [D] Celkem: A+B+C+D=266,450 [E]
9 | 17120 |  | ULOŽENÍ SYPANINY DO NÁSYPŮ A NA SKLÁDKY BEZ ZHUTNĚNÍ | M3 | 314.45
uložení na skládku dle pol.č.13173: 266,45m3=266,450 [A] uložení ornice na mezideponii dle pol.č.12110: 48,0m3=48,000 [B] Celkem: A+B=314,450 [C]
10 | 17411 |  | ZÁSYP JAM A RÝH ZEMINOU SE ZHUTNĚNÍM | M3 | 179.069
zásyp základů O1: 6,4m2*2,50+6,5m2*2,50+9,0m2*(1,60+0,90)=54,750 [A] P2: 5,72m2*3,00+9,2m2*1,50=30,960 [B] P3 zásyp součástí SO 203.1 P4: 2,82m2*3,00+3,54m2*3,00+9,52m2*(1,50+1,30)=45,736 [C] O5: 2,71m2*2,50+3,44*1,70+10,0*(2,00+1,50)=47,623 [D] Celkem: A+B+C+D=179,069 [E]
11 | 17511 |  | OBSYP POTRUBÍ A OBJEKTŮ SE ZHUTNĚNÍM | M3 | 6.101
obsyp křídel OP5: 2*1/12*3,14*2,00*2,00*1,30+2*0,5*1,30*1,30*2,00=6,101 [A]
12 | 17581 |  | OBSYP POTRUBÍ A OBJEKTŮ Z NAKUPOVANÝCH MATERIÁLŮ | M3 | 22
přechodový klín OP1: 8,85m2*2,00=17,700 [A] OP5: 2,15m2*2,00=4,300 [B] Celkem: A+B=22,000 [C]
13 | 18220 |  | ROZPROSTŘENÍ ORNICE VE SVAHU | M3 | 14.425
OP1: 21,0m2*1,2*0,10=2,520 [A] P2: 21,15m2*0,10=2,115 [B] P4: 52,4m2*0,10=5,240 [C] OP5: 45,5m2*0,10=4,550 [D] Celkem: A+B+C+D=14,425 [E]
14 | 18230 |  | ROZPROSTŘENÍ ORNICE V ROVINĚ | M3 | 48
zpětné ohumusování dle pol.č.12110: 48,0m3=48,000 [A]
|  | 1 | Zemní práce
|  | 2 | Základy
15 | 21331 |  | DRENÁŽNÍ VRSTVY Z BETONU MEZEROVITÉHO (DRENÁŽNÍHO) | M3 | 0.28
obetonování drenáže drenáž. betonem: 0,07m2*2*2,00=0,280 [A]
16 | 23117A |  | ŠTĚTOVÉ STĚNY BERANĚNÉ Z KOVOVÝCH DÍLCŮ TRVALÉ (PLOCHA) VČETNĚ KOTVENÍ | M2 | 64
OP1: 8,00*8,00=64,000 [A]
17 | 23217A |  | ŠTĚTOVÉ STĚNY BERANĚNÉ Z KOVOVÝCH DÍLCŮ DOČASNÉ (PLOCHA) VČETNĚ ROZEPŘENÍ | M2 | 131.6
P2: (4,80+4,80+4,60+4,60)*7,00=131,600 [A]
18 | 23717A |  | ODSTRANĚNÍ ŠTĚTOVÝCH STĚN Z KOVOVÝCH DÍLCŮ V PLOŠE | M2 | 131.6
dle pol.č.23217A: 131,6m2=131,600 [A]
19 | 272324 |  | ZÁKLADY ZE ŽELEZOBETONU DO C25/30 | M3 | 34.245
OP1: 2,94m2*2,50=7,350 [A] P2: 2,38m2*3,00=7,140 [B] P3: 2,38m2*3,00=7,140 [C] P4: 2,38m2*3,00=7,140 [D] OP5: 2,19m2*2,50=5,475 [E] Celkem: A+B+C+D+E=34,245 [F]
20 | 272365 |  | VÝZTUŽ ZÁKLADŮ Z OCELI 10505, B500B | T | 3.81
výztuž základů opěr z pol.č.272324: (7,35m3+5,48m3)*130kg/m3/1000=1,668 [A] výztuž základů pilířů z pol.č.272324: 3*7,14m3*100kg/m3/1000=2,142 [B] Celkem: A+B=3,810 [C]
21 | 28999 |  | OPLÁŠTĚNÍ (ZPEVNĚNÍ) Z FÓLIE TĚSNÍCÍ FÓLIE | M2 | 15.8
OP 1: 4,37*2,00=8,740 [A] OP5: 3,53*2,00=7,060 [B] Celkem: A+B=15,800 [C]
|  | 2 | Základy
|  | 3 | Svislé konstrukce
22 | 317325 |  | ŘÍMSY ZE ŽELEZOBETONU DO C30/37 | M3 | 0.32
římsa na pilíři P3: 0,16m2*2,00=0,320 [A]
23 | 327125 |  | ZDI OPĚR, ZÁRUB, NÁBŘEŽ Z DÍLCŮ ŽELEZOBETON DO C30/37 | M3 | 2.888
opěrná zeď před OP1: 7,22m2*0,40=2,888 [A]
24 | 333325 |  | MOSTNÍ OPĚRY A KŘÍDLA ZE ŽELEZOVÉHO BETONU DO C30/37 | M3 | 23.256
OP1 úložný práh: 3,48m2*2,50=8,700 [A] závěrná zídka: 0,35m2*2,50=0,875 [B] podložiskové bloky: 2*0,46*0,46*0,28=0,118 [C] křídla: 9,77m2*0,40+6,13m2*0,40=6,360 [D] OP5 úložný práh: 1,19m2*2,50=2,975 [E] závěrná zídka: 0,34m2*2,50=0,850 [F] podložiskové bloky: 2*0,46*0,46*0,28=0,118 [G] křídla: 4,14m2*0,40+4,01m2*0,40=3,260 [H] Celkem: A+B+C+D+E+F+G+H=23,256 [I]
25 | 333365 |  | VÝZTUŽ MOSTNÍCH OPĚR A KŘÍDEL Z OCELI 10505, B500B | T | 1.86
z pol.č.333325: 23,256m3*80kg/m3/1000=1,860 [A]
26 | 334325 |  | MOSTNÍ PILÍŘE A STATIVA ZE ŽELEZOVÉHO BETONU DO C30/37 | M3 | 11.225
P2: 1,00*0,50*5,03=2,515 [A] P3: 1,00*0,50*4,00+3,00*0,50*3,50=7,250 [B] P4: 1,00*0,50*2,92=1,460 [C] Celkem: A+B+C=11,225 [D]
27 | 334365 |  | VÝZTUŽ MOSTNÍCH PILÍŘŮ A STATIV Z OCELI 10505, B500B | T | 1.824
z pol.č.334325 P2,P4: (2,515m3+1,46m3)*240kg/m3/1000=0,954 [A] P3: 7,25m3*120kg/m3/1000=0,870 [B] Celkem: A+B=1,824 [C]
|  | 3 | Svislé konstrukce
|  | 4 | Vodorovné konstrukce
28 | 422325 |  | MOSTNÍ NOSNÉ TRÁMOVÉ KONSTRUKCE ZE ŽELEZOBETONU C30/37 | M3 | 64.445
1,163m2*54,50+0,74m2*1,30+2*0,2m2*0,25=64,446 [A]
29 | 422365 |  | VÝZTUŽ MOSTNÍ TRÁMOVÉ KONSTRUKCE Z OCELI 10505, B500B | T | 8.379
z pol.č.422325: 64,45m3*130kg/m3/1000=8,379 [A]
30 | 42861 |  | MOSTNÍ LOŽISKA ELASTOMEROVÁ PRO ZATÍŽ DO 1,0MN KOTVENÁ LOŽISKA | KUS | 4
4ks=4,000 [A]
31 | 451311 |  | PODKL A VÝPLŇ VRSTVY Z PROST BET DO C8/10 | M3 | 9.846
pod základy OP1: 4,20*2,80*0,15=1,764 [A] P2: 3,50*3,30*0,15=1,733 [B] P3: 3,50*3,30*0,15=1,733 [C] P4: 3,50*3,30*0,15=1,733 [D] OP5: 2,80*3,10*0,15=1,302 [E] pod rubovou drenáž OP1: 2,10*1,70*0,30=1,071 [F] OP5: 1,00*1,70*0,30=0,510 [G] Celkem: A+B+C+D+E+F+G=9,846 [H]
32 | 45157 |  | PODKLADNÍ A VÝPLŇOVÉ VRSTVY Z KAMENIVA TĚŽENÉHO | M3 | 4.74
obsyp těsnící fólie z pol.č.28999 OP1: 4,37*2,00*(0,15+0,15)=2,622 [A] OP5: 3,53*2,00*(0,15+0,15)=2,118 [B] Celkem: A+B=4,740 [C]
|  | 4 | Vodorovné konstrukce
|  | 7 | Přidružená stavební výroba
33 | 711112 |  | IZOLACE BĚŽNÝCH KONSTRUKCÍ PROTI ZEMNÍ VLHKOSTI ASFALTOVÝMI PÁSY | M2 | 8.2
OP1: 2,50*2,00=5,000 [A] OP5: 1,60*2,00=3,200 [B] Celkem: A+B=8,200 [C]
34 | 711509 |  | OCHRANA IZOLACE NA POVRCHU TEXTILIÍ | M2 | 31.08
ochrana izolace rubu opěr a křídel OP1: 2,21*2,00=4,420 [A] křídla: 9,8m2+6,1m2=15,900 [B] OP5: 1,33*2,00=2,660 [C] křídla: 4,1m2+4,0m2=8,100 [D] Celkem: A+B+C+D=31,080 [E]
35 | 78382 |  | NÁTĚRY BETON KONSTR TYP S2 (OS-B) | M2 | 57.77
nátěr boku NK: 1,06*54,50=57,770 [A]
36 | 78387 |  | NÁTĚRY BETON KONSTR TYP S11 (OS-F) | M2 | 136.25
2,50*54,50=136,250 [A]
|  | 7 | Přidružená stavební výroba
|  | 8 | Potrubí
37 | 87533 |  | POTRUBÍ DREN Z TRUB PLAST DN DO 150MM | M | 4
OP1: 2,0m=2,000 [A] OP5: 2,0m=2,000 [B] Celkem: A+B=4,000 [C]
38 | 87615 |  | CHRÁNIČKY Z TRUB PLAST DN DO 50MM | M | 54.5
v NK pro napojení: 54,5m=54,500 [A]
39 | 87627 |  | CHRÁNIČKY Z TRUB PLASTOVÝCH DN DO 100MM | M | 54.5
rezervní chránička v NK: 54,5m=54,500 [A]
40 | 87633 |  | CHRÁNIČKY Z TRUB PLASTOVÝCH DN DO 150MM | M | 2.2
prosupy skrz opěru: 2*1,10=2,200 [A]
|  | 8 | Potrubí
|  | 9 | Ostatní konstrukce a práce
41 | 9112B1 |  | ZÁBRADLÍ MOSTNÍ SE SVISLOU VÝPLNÍ - DODÁVKA A MONTÁŽ | M | 120.9
58,40+60,50=118,900 [A] pilíř P3: 2,00=2,000 [B] Celkem: A+B=120,900 [C]
42 | 91345 |  | NIVELAČNÍ ZNAČKY KOVOVÉ | KUS | 28
hřebová: 18ks=18,000 [A] čepová: 10ks=10,000 [B] Celkem: A+B=28,000 [C]
43 | 93151 |  | MOSTNÍ ZÁVĚRY POVRCHOVÉ POSUN DO 60MM | M | 5
2*2,50=5,000 [A]
44 | 93653 |  | MOSTNÍ ODVODŇOVACÍ SOUPRAVA LÁVKOVÝ ODVODŇOVAČ | KUS | 7
7ks=7,000 [A]
|  | 9 | Ostatní konstrukce a práce
C e l k e m

## 203.1
Aspe
Příloha k formuláři pro ocenění nabídky
Stavba |  | 20063_3U | REKONSTRUKCE ČTYŘ ÚSEKŮ TT LIBEREC - JABLONEC N.N. ÚSEK NOVÝ SVĚT-MĚNÍRNA
číslo a název SO |  | SO 203.1 | ÚPRAVA KORYTA VODOTEČE V KM 9,53
číslo a název rozpočtu: |  | 203.1 | ÚPRAVA KORYTA VODOTEČE V KM 9,53
Poř. č.pol. | Kód položky | Varianta položky | Název položky | jednotka | Počet jednotek | CENA |  | Sazba | DPH
[6 empty] | jednotková | celkem | DPH
1 | 2 | 3 | 4 | 5 | 6 | 7 | 8
|  | 0 | Všeobecné konstrukce a práce
1 | 014101 |  | POPLATKY ZA SKLÁDKU | M3 | 367.2
dle pol.č.17120: 367,20m3=367,200 [A]
2 | 014201 |  | POPLATKY ZA ZEMNÍK - ZEMINA | M3 | 183.287
dle pol.č.12573.A: 183,287m3=183,287 [A]
|  | 0 | Všeobecné konstrukce a práce
|  | 1 | Zemní práce
3 | 12110 |  | SEJMUTÍ ORNICE NEBO LESNÍ PŮDY | M3 | 21
105,0m2*0,20=21,000 [A]
4 | 12473 |  | VYKOPÁVKY PRO KORYTA VODOTEČÍ TŘ. I | M3 | 367.2
17,0m2*21,60=367,200 [A]
5 | 12573 | A | VYKOPÁVKY ZE ZEMNÍKŮ A SKLÁDEK TŘ. I ZEMINA | M3 | 183.287
natěžení a dovoz dle pol.č.17411: 183,287m3=183,287 [A]
6 | 12573 | B | VYKOPÁVKY ZE ZEMNÍKŮ A SKLÁDEK TŘ. I ORNICE | M3 | 21
natěžení a dovoz ornice z mezideponie dle pol.č.18220: 21,0m3=21,000 [A]
7 | 17120 |  | ULOŽENÍ SYPANINY DO NÁSYPŮ A NA SKLÁDKY BEZ ZHUTNĚNÍ | M3 | 388.2
uložení na skládku dle pol.č.12473: 367,20m3=367,200 [A] uložení ornice na mezideponii dle pol.č.12110: 21,0m3=21,000 [B] Celkem: A+B=388,200 [C]
8 | 17411 |  | ZÁSYP JAM A RÝH ZEMINOU SE ZHUTNĚNÍM | M3 | 183.287
(1,9mm2+3,0m2)*20,275=99,348 [A] za rubem zdi: 4,14m2*20,275=83,939 [B] Celkem: A+B=183,287 [C]
9 | 17581 |  | OBSYP POTRUBÍ A OBJEKTŮ Z NAKUPOVANÝCH MATERIÁLŮ | M3 | 83.939
ochranný obsyp š.0,60m: 4,14m2*20,275=83,939 [A]
10 | 18220 |  | ROZPROSTŘENÍ ORNICE VE SVAHU | M3 | 21
zpětné rozprostření dle pol.č.12110: 21,0m3=21,000 [A]
|  | 1 | Zemní práce
|  | 2 | Základy
11 | 21331 |  | DRENÁŽNÍ VRSTVY Z BETONU MEZEROVITÉHO (DRENÁŽNÍHO) | M3 | 1.188
obetonování drenáže drenáž. betonem: 0,07m2*(6,21+10,76)=1,188 [A]
12 | 23117A |  | ŠTĚTOVÉ STĚNY BERANĚNÉ Z KOVOVÝCH DÍLCŮ TRVALÉ (PLOCHA) | M2 | 115.025
5,00*(1,355+20,275+1,375)=115,025 [A]
13 | 23217A |  | ŠTĚTOVÉ STĚNY BERANĚNÉ Z KOVOVÝCH DÍLCŮ DOČASNÉ (PLOCHA) | M2 | 128.075
5,00*(2,66+20,270+2,685)=128,075 [A]
14 | 23717A |  | ODSTRANĚNÍ ŠTĚTOVÝCH STĚN Z KOVOVÝCH DÍLCŮ V PLOŠE | M2 | 128.075
dle pol.č.23217A: 128,075m2=128,075 [A]
15 | 272325 |  | ZÁKLADY ZE ŽELEZOBETONU DO C30/37 | M3 | 22.048
1,3m2*(6,21+10,75)=22,048 [A]
16 | 272365 |  | VÝZTUŽ ZÁKLADŮ Z OCELI 10505, B500B | T | 1.985
z pol.č.272325: 22,05m3*90kg/m3/1000=1,985 [A]
|  | 2 | Základy
|  | 3 | Svislé konstrukce
17 | 317325 |  | ŘÍMSY ZE ŽELEZOBETONU DO C30/37 | M3 | 3.901
0,23m2*(6,21+10,75)=3,901 [A]
18 | 317365 |  | VÝZTUŽ ŘÍMS Z OCELI 10505, B500B | T | 0.351
z pol.č.317325: 3,90m3*90kg/m3/1000=0,351 [A]
19 | 327325 |  | ZDI OPĚRNÉ, ZÁRUBNÍ, NÁBŘEŽNÍ ZE ŽELEZOVÉHO BETONU DO C30/37 | M3 | 28.755
dřík: (19,41m2+38,10m2)*0,50=28,755 [A]
20 | 327365 |  | VÝZTUŽ ZDÍ OPĚRNÝCH, ZÁRUBNÍCH, NÁBŘEŽNÍCH Z OCELI 10505, B500B | T | 2.588
z pol.č.272325: 28,76m3*90kg/m3/1000=2,588 [A]
|  | 3 | Svislé konstrukce
|  | 4 | Vodorovné konstrukce
21 | 451312 |  | PODKLADNÍ A VÝPLŇOVÉ VRSTVY Z PROSTÉHO BETONU C12/15 | M3 | 14.526
pod základ zdi: (16,9m2+28,7m2)*0,15=6,840 [A] pod rubovou drenáž: (9,24m2+16,38m2)*0,30=7,686 [B] Celkem: A+B=14,526 [C]
22 | 45868 |  | VÝPLŇ ZA OPĚRAMI A ZDMI Z JÍLU | M3 | 7.755
za zdí: 1,70*20,275*(0,15+0,30)*0,5=7,755 [A]
|  | 4 | Vodorovné konstrukce
|  | 8 | Potrubí
23 | 87533 |  | POTRUBÍ DREN Z TRUB PLAST DN DO 150MM | M | 18.49
rubová drenáž: 6,21+10,76+2*0,76=18,490 [A]
|  | 8 | Potrubí
|  | 9 | Ostatní konstrukce a práce
24 | 9112B1 |  | ZÁBRADLÍ MOSTNÍ SE SVISLOU VÝPLNÍ - DODÁVKA A MONTÁŽ | M | 16.96
6,21m+10,75m=16,960 [A]
25 | 96613 |  | BOURÁNÍ KONSTRUKCÍ Z KAMENE NA MC | M3 | 19.042
vybourání stávající kamen. zdi: 20,15*0,63*1,50=19,042 [A]
|  | 9 | Ostatní konstrukce a práce
C e l k e m

## 204
Aspe
Příloha k formuláři pro ocenění nabídky
Stavba |  | 20063_3U | REKONSTRUKCE ČTYŘ ÚSEKŮ TT LIBEREC - JABLONEC N.N. ÚSEK NOVÝ SVĚT-MĚNÍRNA
číslo a název SO |  | SO 204 | MOST V KM 9,53
číslo a název rozpočtu: |  | 204 | MOST V KM 9,53
Poř. č.pol. | Kód položky | Varianta položky | Název položky | jednotka | Počet jednotek | CENA |  | Sazba | DPH
[6 empty] | jednotková | celkem | DPH
1 | 2 | 3 | 4 | 5 | 6 | 7 | 8
|  | 0 | Všeobecné konstrukce a práce
1 | 014101 |  | POPLATKY ZA SKLÁDKU | M3 | 2003.101
přebytečná zemina z pol.č.17120,12573.B: 3144,531m3-1141,43m3=2 003,101 [A]
2 | 014102 |  | POPLATKY ZA SKLÁDKU | T | 1473.195
z pol.č.11328: 28,92m2*0,3t/m2=8,676 [A] z pol.č.96615: 27,885m3*2,2t/m3=61,347 [B] z pol.č.96616: 584,655m3*2,4t/m3=1 403,172 [C] Celkem: A+B+C=1 473,195 [D]
3 | 014201 |  | POPLATKY ZA ZEMNÍK - ZEMINA | M3 | 724.39
dle pol.č.12573.A: 724,39m3=724,390 [A]
4 | 029412 |  | OSTATNÍ POŽADAVKY - VYPRACOVÁNÍ MOSTNÍHO LISTU | KUS | 1
1ks=1,000 [A]
5 | 02953 |  | OSTATNÍ POŽADAVKY - HLAVNÍ MOSTNÍ PROHLÍDKA | KUS | 1
1ks=1,000 [A]
|  | 0 | Všeobecné konstrukce a práce
|  | 1 | Zemní práce
6 | 11328 |  | ODSTRANĚNÍ PŘÍKOPŮ, ŽLABŮ A RIGOLŮ Z PŘÍKOPOVÝCH TVÁRNIC | M2 | 28.92
48,20*0,60=28,920 [A]
7 | 12473 |  | VYKOPÁVKY PRO KORYTA VODOTEČÍ TŘ. I | M3 | 152
dočasné odklonění toku: 3,8m2*40,00=152,000 [A]
8 | 12573 | A | VYKOPÁVKY ZE ZEMNÍKŮ A SKLÁDEK TŘ. I ZEMINA ZE ZEMNÍKU | M3 | 724.39
natěžení a dovoz z pol.č.17411,17511: 484,88m3+239,51m3=724,390 [A]
9 | 12573 | B | VYKOPÁVKY ZE ZEMNÍKŮ A SKLÁDEK TŘ. I ZEMINA Z MEZIDEPONIE | M3 | 1141.43
natěžení a dovoz z pol.č.17411 pro zpětný zásyp koryta: 152,0m3=152,000 [A] pro zásyp po vybouraném mostu: 989,43m3=989,430 [B] Celkem: A+B=1 141,430 [C]
10 | 13173 |  | HLOUBENÍ JAM ZAPAŽ I NEPAŽ TŘ. I | M3 | 2992.531
nový most OP1: 32,98*(15,1+0,6+0,6+1,9+1,9)=662,898 [A] OP2: 34,73*(5,3+0,6+0,6+1,8+1,8)=350,773 [B] mezisoučet: A+B=1 013,671 [C] stávající most 1,2*(4,5*(38,27+2,02+2,44+33,97)+4*8,5*0,5*(38,27+2,02+2,44+33,97))=1 978,860 [D] Celkem: C+D=2 992,531 [E]
11 | 17120 |  | ULOŽENÍ SYPANINY DO NÁSYPŮ A NA SKLÁDKY BEZ ZHUTNĚNÍ | M3 | 3144.531
uložení výkopu na skládku/deponii dle pol.č.12473, 13173: 152,0m3+2992,531m3=3 144,531 [A]
12 | 17411 |  | ZÁSYP JAM A RÝH ZEMINOU SE ZHUTNĚNÍM | M3 | 1626.31
nový most OP1 zásyp základu: 10,63m2*5,00=53,150 [A] zásyp základu opěrné zdi: 11,6m2*(1,80+8,00+0,60+0,60+1,90+1,90)=171,680 [B] zásyp za opěrou: 40,4m2*3,40=137,360 [C] OP2 zásyp základu: 7,13m2*5,00=35,650 [D] zásyp za opěrou: 25,6m2*3,40=87,040 [E] mezisoučet: A+B+C+D+E=484,880 [F] zpětný zásyp koryta dle pol.č.12473: 152,0m3=152,000 [G] Celkem nový most: F+G=636,880 [H] po vybourání stávajícího mostu: 1978,86m3*0,5=989,430 [I] Celkem: H+I=1 626,310 [J]
13 | 17511 |  | OBSYP POTRUBÍ A OBJEKTŮ SE ZHUTNĚNÍM | M3 | 239.509
svahové kužele: 1/3*3,14*7*7*4,67=239,509 [A]
14 | 17581 |  | OBSYP POTRUBÍ A OBJEKTŮ Z NAKUPOVANÝCH MATERIÁLŮ | M3 | 112.54
přechodový klín OP1: 16,4m2*3,40=55,760 [A] OP2: 16,7m2*3,40=56,780 [B] Celkem: A+B=112,540 [C]
|  | 1 | Zemní práce
|  | 2 | Základy
15 | 21331 |  | DRENÁŽNÍ VRSTVY Z BETONU MEZEROVITÉHO (DRENÁŽNÍHO) | M3 | 0.476
obetonování drenáže drenáž. betonem: 0,07m2*2*3,40=0,476 [A]
16 | 21461 |  | SEPARAČNÍ GEOTEXTILIE FILTRAČNĚ-SEPARAČNÍ GEOTEXTILIE | M2 | 107.38
OP1: 5,60*(5,00+1,80+8,00)=82,880 [A] OP2: 4,90*5,00=24,500 [B] Celkem: A+B=107,380 [C]
17 | 23217A |  | ŠTĚTOVÉ STĚNY BERANĚNÉ Z KOVOVÝCH DÍLCŮ DOČASNÉ (PLOCHA) | M2 | 60
dočasné pažení u OP1: 6,00*10,00=60,000 [A]
18 | 23717A |  | ODSTRANĚNÍ ŠTĚTOVÝCH STĚN Z KOVOVÝCH DÍLCŮ V PLOŠE | M2 | 60
dle pol.č.23217A: 60,0m2=60,000 [A]
19 | 272324 |  | ZÁKLADY ZE ŽELEZOBETONU DO C25/30 | M3 | 64.414
OP1: 5,04m2*5,00=25,200 [A] OP4: 5,04m2*5,00=25,200 [B] základ opěrné zdi u OP1: 1,43m2*(1,80+8,00)=14,014 [C] Celkem: A+B+C=64,414 [D]
20 | 272365 |  | VÝZTUŽ ZÁKLADŮ Z OCELI 10505, B500B | T | 6.441
z pol.č.272324: 64,414m3*100kg/m3/1000=6,441 [A]
21 | 28999 |  | OPLÁŠTĚNÍ (ZPEVNĚNÍ) Z FÓLIE TĚSNÍCÍ FÓLIE | M2 | 107.38
OP1: 5,60*(5,00+1,80+8,00)=82,880 [A] OP2: 4,90*5,00=24,500 [B] Celkem: A+B=107,380 [C]
|  | 2 | Základy
|  | 3 | Svislé konstrukce
22 | 327325 |  | ZDI OPĚRNÉ, ZÁRUBNÍ, NÁBŘEŽNÍ ZE ŽELEZOVÉHO BETONU DO C30/37 | M3 | 17.15
opěrná zeď u OP1: 3,50*(1,80+8,00)*0,50=17,150 [A]
23 | 327365 |  | VÝZTUŽ ZDÍ OPĚRNÝCH, ZÁRUBNÍCH, NÁBŘEŽNÍCH Z OCELI 10505, B500B | T | 1.544
z pol.č.327325: 17,15m3*90kg/m3/1000=1,544 [A]
24 | 333325 |  | MOSTNÍ OPĚRY A KŘÍDLA ZE ŽELEZOVÉHO BETONU DO C30/37 | M3 | 72.053
křídla OP1: (20,43+18,90)*0,80+0,535*(4,5+4,0)*0,35=33,056 [A] OP2: (24,64+22,14)*0,80+0,535*(4,5+3,9)*0,35=38,997 [B] Celkem: A+B=72,053 [C]
25 | 333365 |  | VÝZTUŽ MOSTNÍCH OPĚR A KŘÍDEL Z OCELI 10505, B500B | T | 9.367
z pol.č.333325: 72,053m3*130kg/m3/1000=9,367 [A]
26 | 389325 |  | MOSTNÍ RÁMOVÉ KONSTRUKCE ZE ŽELEZOBETONU C30/37 | M3 | 124.043
OP1: 8,04*1,00*5,00=40,200 [A] OP2: 5,96*1,00*5,00=29,800 [B] NK: 3,13m2*15,30+2*0,17m2*15,30+0,14*2*3,40=54,043 [C] Celkem: A+B+C=124,043 [D]
27 | 389365 |  | VÝZTUŽ MOSTNÍ RÁMOVÉ KONSTRUKCE Z OCELI 10505, B500B | T | 16.126
z pol.č.389325: 124,043m3*130kg/m3/1000=16,126 [A]
|  | 3 | Svislé konstrukce
|  | 4 | Vodorovné konstrukce
28 | 420325 |  | PŘECHODOVÉ DESKY MOSTNÍCH OPĚR ZE ŽELEZOBETONU C30/37 | M3 | 13.93
OP1: 19,9m2*0,35=6,965 [A] OP2: 19,9m2*0,35=6,965 [B] Celkem: A+B=13,930 [C]
29 | 420365 |  | VÝZTUŽ PŘECHODOVÝCH DESEK MOSTNÍCH OPĚR Z OCELI 10505, B500B | T | 1.532
z pol.č.420325: 13,93m3*110kg/m3/1000=1,532 [A]
30 | 451312 |  | PODKLADNÍ A VÝPLŇOVÉ VRSTVY Z PROSTÉHO BETONU C12/15 | M3 | 26.124
OP 1: pod základ: 22,81m2*0,15=3,422 [A] pod drenáž: 0,30*2,00*(3,40+1,80+8,00)=7,920 [B] pod přechodovou desku: 19,87m2*0,15=2,981 [C] pod opěrnou zeď: (4,9+22,50)m2*0,15=4,110 [D] OP 2: pod základ: 22,83m2*0,15=3,425 [E] pod drenáž: 0,30*1,26*3,40=1,285 [F] pod přechodovou desku: 19,87m2*0,15=2,981 [G] Celkem: A+B+C+D+E+F+G=26,124 [H]
31 | 45157 |  | PODKLADNÍ A VÝPLŇOVÉ VRSTVY Z KAMENIVA TĚŽENÉHO | M3 | 32.214
obsyp těsnící fólie z pol.č.28999 OP1: 5,60*(5,00+1,80+8,00)*(0,15+0,15)=24,864 [A] OP2: 4,90*5,00*(0,15+0,15)=7,350 [B] Celkem: A+B=32,214 [C]
|  | 4 | Vodorovné konstrukce
|  | 7 | Přidružená stavební výroba
32 | 711412 |  | IZOLACE MOSTOVEK CELOPLOŠNÁ ASFALTOVÝMI PÁSY | M2 | 86.5
izolace NK: 5,00*(15,30+2*1,00)=86,500 [A]
|  | 7 | Přidružená stavební výroba
|  | 8 | Potrubí
33 | 87533 |  | POTRUBÍ DREN Z TRUB PLAST DN DO 150MM | M | 8.8
2*3,40+2*1,00=8,800 [A]
34 | 87634 |  | CHRÁNIČKY Z TRUB PLASTOVÝCH DN DO 200MM | M | 3.6
prostupy skrz opěru a opěrnou zeď: 2*1,00+2*0,80=3,600 [A]
|  | 8 | Potrubí
|  | 9 | Ostatní konstrukce a práce
35 | 9112B1 |  | ZÁBRADLÍ MOSTNÍ SE SVISLOU VÝPLNÍ - DODÁVKA A MONTÁŽ | M | 57.8
na mostě: 2*24,00=48,000 [A] na opěrné zdi: 1,80+8,00=9,800 [B] Celkem: A+B=57,800 [C]
36 | 9112B3 |  | ZÁBRADLÍ MOSTNÍ SE SVISLOU VÝPLNÍ - DEMONTÁŽ S PŘESUNEM | M | 31
2*15,5m=31,000 [A]
37 | 91345 |  | NIVELAČNÍ ZNAČKY KOVOVÉ | KUS | 6
6ks=6,000 [A]
38 | 914A21 |  | EV ČÍSLO MOSTU OCEL S FÓLIÍ TŘ.1 DODÁVKA A MONTÁŽ | KUS | 2
2ks=2,000 [A]
39 | 96615 |  | BOURÁNÍ KONSTRUKCÍ Z PROSTÉHO BETONU | M3 | 27.885
podkladní betony: (89+80)*0,15*1,1=27,885 [A]
40 | 96616 |  | BOURÁNÍ KONSTRUKCÍ ZE ŽELEZOBETONU | M3 | 584.655
stávající most základy: 16,4*2*1*1,5+(27,85+28,52+22,55+28,87)*1=156,990 [A] opěry: 1,75*5,6*4,5+1,75*5,3*4,5=85,838 [B] křídla: (9,14+9,6)*4+(7,53+9,93)*4,5=153,530 [C] NK: 12,47*15,1=188,297 [D] Celkem: A+B+C+D=584,655 [E]
|  | 9 | Ostatní konstrukce a práce
C e l k e m

## 204.1
Aspe
Příloha k formuláři pro ocenění nabídky
Stavba |  | 20063_3U | REKONSTRUKCE ČTYŘ ÚSEKŮ TT LIBEREC - JABLONEC N.N. ÚSEK NOVÝ SVĚT-MĚNÍRNA
číslo a název SO |  | SO 204.1 | ÚPRAVA KORYTA VODOTEČE V KM 9,53
číslo a název rozpočtu: |  | 204.1 | ÚPRAVA KORYTA VODOTEČE V KM 9,53
Poř. č.pol. | Kód položky | Varianta položky | Název položky | jednotka | Počet jednotek | CENA |  | Sazba | DPH
[6 empty] | jednotková | celkem | DPH
1 | 2 | 3 | 4 | 5 | 6 | 7 | 8
|  | 0 | Všeobecné konstrukce a práce
1 | 014101 |  | POPLATKY ZA SKLÁDKU | M3 | 181.946
dle pol.č.17120: 181,946m3=181,946 [A]
|  | 0 | Všeobecné konstrukce a práce
|  | 1 | Zemní práce
2 | 11527 |  | PŘEV VOD NA POVRCHU POTR DN DO 1000MM NEBO ŽLAB R.O. DO 3,6M | M | 34
převedení potoka: 34,0m=34,000 [A]
3 | 12473 |  | VYKOPÁVKY PRO KORYTA VODOTEČÍ TŘ. I | M3 | 181.946
18,0*(2,3+3,6)+34,43*2,2=181,946 [A]
4 | 12573 |  | VYKOPÁVKY ZE ZEMNÍKŮ A SKLÁDEK TŘ. I ORNICE | M3 | 2.25
natěžení a dovoz dle pol.č.18220: 2,25m3=2,250 [A]
5 | 17120 |  | ULOŽENÍ SYPANINY DO NÁSYPŮ A NA SKLÁDKY BEZ ZHUTNĚNÍ | M3 | 181.946
uložení na skládku dle pol.č.12473: 181,946m3=181,946 [A]
6 | 18220 |  | ROZPROSTŘENÍ ORNICE VE SVAHU | M3 | 2.25
odhad: 15,0m2*0,15=2,250 [A]
|  | 1 | Zemní práce
|  | 4 | Vodorovné konstrukce
7 | 45131A |  | PODKLADNÍ A VÝPLŇOVÉ VRSTVY Z PROSTÉHO BETONU C20/25 | M3 | 25.148
pod práh: 4,30*0,40*0,15=0,258 [A] pod dlažbu z lomového kamene: 0,77m2*32,325=24,890 [B] Celkem: A+B=25,148 [C]
8 | 465512 |  | DLAŽBY Z LOMOVÉHO KAMENE NA MC | M3 | 49.457
dlažba tl.300mm: 1,53m2*32,325=49,457 [A]
9 | 467314 |  | STUPNĚ A PRAHY VODNÍCH KORYT Z PROSTÉHO BETONU C25/30 | M3 | 0.86
zajišťovací práh: 2,15m2*0,40=0,860 [A]
|  | 4 | Vodorovné konstrukce
C e l k e m

## 204.2
Aspe
Příloha k formuláři pro ocenění nabídky
Stavba |  | 20063_3U | REKONSTRUKCE ČTYŘ ÚSEKŮ TT LIBEREC - JABLONEC N.N. ÚSEK NOVÝ SVĚT-MĚNÍRNA
číslo a název SO |  | SO 204.2 | OPĚRNÁ ZEĎ V KM 9,53
číslo a název rozpočtu: |  | 204.2 | OPĚRNÁ ZEĎ V KM 9,53
Poř. č.pol. | Kód položky | Varianta položky | Název položky | jednotka | Počet jednotek | CENA |  | Sazba | DPH
[6 empty] | jednotková | celkem | DPH
1 | 2 | 3 | 4 | 5 | 6 | 7 | 8
|  | 0 | Všeobecné konstrukce a práce
1 | 014101 |  | POPLATKY ZA SKLÁDKU | M3 | 726.622
dle pol.č.17120: 726,622m3=726,622 [A]
2 | 014201 |  | POPLATKY ZA ZEMNÍK - ZEMINA | M3 | 512.937
dle pol.č.12573: 512,937m3=512,937 [A]
|  | 0 | Všeobecné konstrukce a práce
|  | 1 | Zemní práce
3 | 12110 |  | SEJMUTÍ ORNICE NEBO LESNÍ PŮDY | M3 | 86.98
(244,0m2+104,3m2+86,6m2)*0,20=86,980 [A]
4 | 12573 | A | VYKOPÁVKY ZE ZEMNÍKŮ A SKLÁDEK TŘ. I ZEMINA | M3 | 512.937
natěžení a dovoz dle pol.č.17411: 512,937m3=512,937 [A]
5 | 12573 | B | VYKOPÁVKY ZE ZEMNÍKŮ A SKLÁDEK TŘ. I ORNICE | M3 | 41.748
natěžení a dovoz ornice z mezideponie dle pol.č.18220: 41,748m3=41,748 [A]
6 | 13173 |  | HLOUBENÍ JAM ZAPAŽ I NEPAŽ TŘ. I | M3 | 726.622
úhlová zeď: 20,7m2*31,66=655,362 [A] želbet zeď - tramvaj (směr JN): 10,18m2*7,00=71,260 [B] Celkem: A+B=726,622 [C]
7 | 17120 |  | ULOŽENÍ SYPANINY DO NÁSYPŮ A NA SKLÁDKY BEZ ZHUTNĚNÍ | M3 | 813.602
uložení zeminy na skládku dle pol.č.13173: 726,622m3=726,622 [A] uložení ornice na mezideponii dle pol.č.12110: 86,98m3=86,980 [B] Celkem: A+B=813,602 [C]
8 | 17411 |  | ZÁSYP JAM A RÝH ZEMINOU SE ZHUTNĚNÍM | M3 | 390.729
úhlová zeď: před zdí: (0,8m2+3,07m2)*31,66=122,524 [A] za rubem zdi: 3,5m2*31,66=110,810 [B] želbet zeď - tramvaj zásyp mezi křídly: 3,34*6*4+4,31*4,48*4=157,395 [C] Celkem: A+B+C=390,729 [D]
9 | 17581 |  | OBSYP POTRUBÍ A OBJEKTŮ Z NAKUPOVANÝCH MATERIÁLŮ | M3 | 17.096
ochranný obsyp úhlová zeď: 0,60*0,90*31,66=17,096 [A]
10 | 18220 |  | ROZPROSTŘENÍ ORNICE VE SVAHU | M3 | 41.748
(23,8+50,9+26,16+38,3)*1,5=208,740 [A] 208,74m2*0,20=41,748 [B]
|  | 1 | Zemní práce
|  | 2 | Základy
11 | 21331 |  | DRENÁŽNÍ VRSTVY Z BETONU MEZEROVITÉHO (DRENÁŽNÍHO) | M3 | 1.848
obetonování drenáže drenážním betonem: 0,07m2*26,40=1,848 [A]
12 | 27157 |  | POLŠTÁŘE POD ZÁKLADY Z KAMENIVA TĚŽENÉHO | M3 | 47.49
úhlová zeď: 1,5m2*31,66=47,490 [A]
13 | 272325 |  | ZÁKLADY ZE ŽELEZOBETONU DO C30/37 | M3 | 64.741
úhlová zeď: 1,03m2*(12,00+7,00+7,36)=27,151 [A] želbet zeď - tramvaj: 3,58m2*(4,50+6,00)=37,590 [B] Celkem: A+B=64,741 [C]
14 | 272365 |  | VÝZTUŽ ZÁKLADŮ Z OCELI 10505, B500B | T | 6.474
z pol.č.272325: 64,74m3*100kg/m3/1000=6,474 [A]
|  | 2 | Základy
|  | 3 | Svislé konstrukce
15 | 317325 |  | ŘÍMSY ZE ŽELEZOBETONU DO C30/37 | M3 | 7.644
úhlová zeď-římsa: 0,29m2*(12,00+7,00+7,36)=7,644 [A]
16 | 317365 |  | VÝZTUŽ ŘÍMS Z OCELI 10505, B500B | T | 0.764
z pol.č.317325: 7,644m3*100kg/m3/1000=0,764 [A]
17 | 327325 |  | ZDI OPĚRNÉ, ZÁRUBNÍ, NÁBŘEŽNÍ ZE ŽELEZOVÉHO BETONU DO C30/37 | M3 | 68.447
úhlová zeď: 0,50*(29,42m2+14,92m2+14,53m2)=29,435 [A] želbet zeď - tramvaj: 2*1,58m2*4,50+2*2,066m2*6,00=39,012 [B] Celkem: A+B=68,447 [C]
18 | 327365 |  | VÝZTUŽ ZDÍ OPĚRNÝCH, ZÁRUBNÍCH, NÁBŘEŽNÍCH Z OCELI 10505, B500B | T | 6.845
z pol.č.327325: 68,45m3*100kg/m3/1000=6,845 [A]
|  | 3 | Svislé konstrukce
|  | 4 | Vodorovné konstrukce
19 | 451312 |  | PODKLADNÍ A VÝPLŇOVÉ VRSTVY Z PROSTÉHO BETONU C12/15 | M3 | 27.911
úhlová zeď pod základ: 67,51m2*0,15=10,127 [A] pod rubovou drenáž: 0,30*(6,8m2+6,89m2+12,58m2)=7,881 [B] želbet zeď - tramvaj: (28,41m2+37,61m2)*0,15=9,903 [C] Celkem: A+B+C=27,911 [D]
20 | 45868 |  | VÝPLŇ ZA OPĚRAMI A ZDMI Z JÍLU | M3 | 23.508
úhlová zeď: 3,30*31,66*(0,15+0,30)*0,5=23,508 [A]
|  | 4 | Vodorovné konstrukce
|  | 8 | Potrubí
21 | 87533 |  | POTRUBÍ DREN Z TRUB PLAST DN DO 150MM | M | 26.4
úhlová zeď: 12,0+7,0+7,4=26,400 [A]
|  | 8 | Potrubí
|  | 9 | Ostatní konstrukce a práce
22 | 9112B1 |  | ZÁBRADLÍ MOSTNÍ SE SVISLOU VÝPLNÍ - DODÁVKA A MONTÁŽ | M | 27.42
želbet zeď - tramvaj: 4,47+4,25+6,00+5,70=20,420 [A] úhlová zeď: 7,0m=7,000 [B] Celkem: A+B=27,420 [C]
23 | 9117C1 |  | SVOD OCEL ZÁBRADEL ÚROVEŇ ZADRŽ H2 - DODÁVKA A MONTÁŽ | M | 20.3
úhlová zeď: 20,3m=20,300 [A]
|  | 9 | Ostatní konstrukce a práce
C e l k e m

## 271
Aspe
Příloha k formuláři pro ocenění nabídky
Stavba |  | 20063_3U | REKONSTRUKCE ČTYŘ ÚSEKŮ TT LIBEREC - JABLONEC N.N. ÚSEK NOVÝ SVĚT-MĚNÍRNA
číslo a název SO |  | SO 271 | ZAJIŠTĚNÍ SVAHU V KM 8,10 - 8,24
číslo a název rozpočtu: |  | 271 | ZAJIŠTĚNÍ SVAHU V KM 8,10 - 8,24
Poř. č.pol. | Kód položky | Varianta položky | Název položky | jednotka | Počet jednotek | CENA |  | Sazba | DPH
[6 empty] | jednotková | celkem | DPH
1 | 2 | 3 | 4 | 5 | 6 | 7 | 8
|  | 0 | Všeobecné konstrukce a práce
1 | 014101 |  | POPLATKY ZA SKLÁDKU | M3 | 506.85
dle pol.č.17120: 506,85m3=506,850 [A]
|  | 0 | Všeobecné konstrukce a práce
|  | 1 | Zemní práce
2 | 12573 | A | VYKOPÁVKY ZE ZEMNÍKŮ A SKLÁDEK TŘ. I ORNICE | M3 | 223.64
natěžení a dovoz ornice dle pol.č.18220: 223,64m3=223,640 [A]
3 | 13173 |  | HLOUBENÍ JAM ZAPAŽ I NEPAŽ TŘ. I | M3 | 541.375
3,0m2*15,20+9,5m2*20,20+4,0m2*20,40+2,5m2*20,40+4,3m2*20,25+4,0m2*15,65+2,0m2*10,80=541,375 [A]
4 | 17120 |  | ULOŽENÍ SYPANINY DO NÁSYPŮ A NA SKLÁDKY BEZ ZHUTNĚNÍ | M3 | 506.85
uložení na skládku přebytek zeminy z pol.č.13173,17411: 541,375m3-34,525m3=506,850 [A]
5 | 17411 |  | ZÁSYP JAM A RÝH ZEMINOU SE ZHUTNĚNÍM | M3 | 34.525
ze stávající zeminy v koruně svahu 0,5m2*15,20+0,25m2*(20,20+20,40+20,40+20,25+15,65+10,80)=34,525 [A]
6 | 18220 |  | ROZPROSTŘENÍ ORNICE VE SVAHU | M3 | 223.64
1,8m2*15,20+3,0m2*20,20+1,8m2*20,40+1,4m2*20,40+1,6m2*20,25+1,6m2*15,65+1,2m2*10,80=223,640 [A]
|  | 1 | Zemní práce
|  | 4 | Vodorovné konstrukce
7 | 46499 |  | BŘEHOVÉ OPEVNĚNÍ Z FÓLIE UV STABILNÍ PP VČETNĚ KOTVENÍ | M2 | 679.49
zajištění svahu: 5,10*15,20+9,50*20,20+5,50*20,40+4,50*20,40+4,60*20,25+4,80*15,65+3,50*10,80=679,490 [A]
|  | 4 | Vodorovné konstrukce
C e l k e m

## 272
Aspe
Příloha k formuláři pro ocenění nabídky
Stavba |  | 20063_3U | REKONSTRUKCE ČTYŘ ÚSEKŮ TT LIBEREC - JABLONEC N.N. ÚSEK NOVÝ SVĚT-MĚNÍRNA
číslo a název SO |  | SO 272 | OPĚRNÁ ZEĎ V KM 8,14 - 8,21
číslo a název rozpočtu: |  | 272 | OPĚRNÁ ZEĎ V KM 8,14 - 8,21
Poř. č.pol. | Kód položky | Varianta položky | Název položky | jednotka | Počet jednotek | CENA |  | Sazba | DPH
[6 empty] | jednotková | celkem | DPH
1 | 2 | 3 | 4 | 5 | 6 | 7 | 8
|  | 0 | Všeobecné konstrukce a práce
1 | 014101 |  | POPLATKY ZA SKLÁDKU | M3 | 1043.936
z pol.č.17120: 1043,936m3=1 043,936 [A]
2 | 014201 |  | POPLATKY ZA ZEMNÍK - ZEMINA | M3 | 1148.256
dle pol.č.12573.A: 1148,256m3=1 148,256 [A]
|  | 0 | Všeobecné konstrukce a práce
|  | 1 | Zemní práce
3 | 12110 |  | SEJMUTÍ ORNICE NEBO LESNÍ PŮDY | M3 | 72
360,0m2*0,20=72,000 [A]
4 | 12573 | A | VYKOPÁVKY ZE ZEMNÍKŮ A SKLÁDEK TŘ. I ZEMINA | M3 | 1148.256
natěžení a dovoz dle pol.č.17411: 1148,256m3=1 148,256 [A]
5 | 12573 | B | VYKOPÁVKY ZE ZEMNÍKŮ A SKLÁDEK TŘ. I ORNICE | M3 | 6.7
natěžení a dovoz ornice z mezideponie dle pol.č.18220: 6,7m3=6,700 [A]
6 | 13173 |  | HLOUBENÍ JAM ZAPAŽ I NEPAŽ TŘ. I | M3 | 1043.936
10,82*4,475+1,2*(9,02*13+7,83*12+10,3*12+12,01*12+15,78*12+15,97*10,1)=1 043,936 [A]
7 | 17120 |  | ULOŽENÍ SYPANINY DO NÁSYPŮ A NA SKLÁDKY BEZ ZHUTNĚNÍ | M3 | 1115.936
uložení zeminy na skládku dle pol.č.13173: 1043,936m3=1 043,936 [A] uložení ornice na mezideponii dle pol.č.12110: 72,0m3=72,000 [B] Celkem: A+B=1 115,936 [C]
8 | 17411 |  | ZÁSYP JAM A RÝH ZEMINOU SE ZHUTNĚNÍM | M3 | 1148.256
1,2*((1,38+3,72)*13+(1,89+2,66)*12+(1,72+4,64)*12+(1,5+5,73)*12+(1,51+5,59)*12+(1,52+3,94)*10,1)=509,191 [A] zásyp za rubem: 294,5m2*2,17=639,065 [B] Celkem: A+B=1 148,256 [C]
9 | 17581 |  | OBSYP POTRUBÍ A OBJEKTŮ Z NAKUPOVANÝCH MATERIÁLŮ | M3 | 176.7
obsyp rubu zdi: 294,5m2*0,60=176,700 [A]
10 | 18220 |  | ROZPROSTŘENÍ ORNICE VE SVAHU | M3 | 6.7
33,5m2*0,20=6,700 [A]
|  | 1 | Zemní práce
|  | 2 | Základy
11 | 21331 |  | DRENÁŽNÍ VRSTVY Z BETONU MEZEROVITÉHO (DRENÁŽNÍHO) | M3 | 4.865
obetonování drenáže drenáž. betonem: 0,07m2*69,50=4,865 [A]
12 | 23117A |  | ŠTĚTOVÉ STĚNY BERANĚNÉ Z KOVOVÝCH DÍLCŮ TRVALÉ (PLOCHA) | M2 | 605.6
75,70*8,00=605,600 [A]
13 | 23217A |  | ŠTĚTOVÉ STĚNY BERANĚNÉ Z KOVOVÝCH DÍLCŮ DOČASNÉ (PLOCHA) | M2 | 53.6
6,70*8,00=53,600 [A]
14 | 23717A |  | ODSTRANĚNÍ ŠTĚTOVÝCH STĚN Z KOVOVÝCH DÍLCŮ V PLOŠE | M2 | 53.6
dle pol.č.23217A: 53,6m2=53,600 [A]
15 | 272325 |  | ZÁKLADY ZE ŽELEZOBETONU DO C30/37 | M3 | 140.435
2,12m2*(12,00+12,00+12,00+12,00)+1,75m2*(12,00+10,10)=140,435 [A]
16 | 272365 |  | VÝZTUŽ ZÁKLADŮ Z OCELI 10505, B500B | T | 12.639
z pol.č.272325: 140,435m3*90kg/m3/1000=12,639 [A]
17 | 285374 |  | KOTVENÍ NA POVRCHU Z PŘEDPÍNACÍ VÝZTUŽE DL. DO 6M | KUS | 38
kotvení pažení: 38ks=38,000 [A]
|  | 2 | Základy
|  | 3 | Svislé konstrukce
18 | 317325 |  | ŘÍMSY ZE ŽELEZOBETONU DO C30/37 | M3 | 16.123
0,23m2*(12,00+12,00+12,00+12,00+12,00+10,10)=16,123 [A]
19 | 317365 |  | VÝZTUŽ ŘÍMS Z OCELI 10505, B500B | T | 1.451
z pol.č.317325: 16,123m3*90kg/m3/1000=1,451 [A]
20 | 327325 |  | ZDI OPĚRNÉ, ZÁRUBNÍ, NÁBŘEŽNÍ ZE ŽELEZOVÉHO BETONU DO C30/37 | M3 | 151.795
0,50*(12,00*2,69+12,00*3,83+12,00*4,52+12,00*5,055+12,00*4,99+10,10*4,50)+0,65*3,03*1,3=151,795 [A]
21 | 327365 |  | VÝZTUŽ ZDÍ OPĚRNÝCH, ZÁRUBNÍCH, NÁBŘEŽNÍCH Z OCELI 10505, B500B | T | 13.662
z pol.č.327325: 151,8m3*90kg/m3/1000=13,662 [A]
|  | 3 | Svislé konstrukce
|  | 4 | Vodorovné konstrukce
22 | 451312 |  | PODKLADNÍ A VÝPLŇOVÉ VRSTVY Z PROSTÉHO BETONU C12/15 | M3 | 82.88
pod základ: 207,55m2*0,15=31,133 [A] pod rubovou drenáž: 0,30*(12,21+23,84+30,47+37,76+38,23+29,98)m2=51,747 [B] Celkem: A+B=82,880 [C]
23 | 45868 |  | VÝPLŇ ZA OPĚRAMI A ZDMI Z JÍLU | M3 | 52.425
za zdí: 233,0m2*(0,15+0,30)*0,5=52,425 [A]
|  | 4 | Vodorovné konstrukce
|  | 7 | Přidružená stavební výroba
24 | 711509 |  | OCHRANA IZOLACE NA POVRCHU TEXTILIÍ | M2 | 294.5
rub zdi: 294,5m2=294,500 [A]
|  | 7 | Přidružená stavební výroba
|  | 8 | Potrubí
25 | 86657 |  | CHRÁNIČKY Z TRUB OCELOVÝCH DN DO 500MM | M | 4.5
pro osazení trakčních stožárů: 4,5m=4,500 [A]
26 | 87533 |  | POTRUBÍ DREN Z TRUB PLAST DN DO 150MM | M | 69.5
11,40+4*12,00+10,10=69,500 [A]
|  | 8 | Potrubí
|  | 9 | Ostatní konstrukce a práce
27 | 9112B1 |  | ZÁBRADLÍ MOSTNÍ SE SVISLOU VÝPLNÍ - DODÁVKA A MONTÁŽ | M | 71.5
71,5m=71,500 [A]
|  | 9 | Ostatní konstrukce a práce
C e l k e m

## 273
Aspe
Příloha k formuláři pro ocenění nabídky
Stavba |  | 20063_3U | REKONSTRUKCE ČTYŘ ÚSEKŮ TT LIBEREC - JABLONEC N.N. ÚSEK NOVÝ SVĚT-MĚNÍRNA
číslo a název SO |  | SO 273 | ARMOVANÝ SVAH V KM 8,16 - 8,21
číslo a název rozpočtu: |  | 273 | ARMOVANÝ SVAH V KM 8,16 - 8,21
Poř. č.pol. | Kód položky | Varianta položky | Název položky | jednotka | Počet jednotek | CENA |  | Sazba | DPH
[6 empty] | jednotková | celkem | DPH
1 | 2 | 3 | 4 | 5 | 6 | 7 | 8
|  | 0 | Všeobecné konstrukce a práce
1 | 014101 |  | POPLATKY ZA SKLÁDKU | M3 | 112.725
dle pol.č.17120: 112,725m3=112,725 [A]
2 | 014201 |  | POPLATKY ZA ZEMNÍK - ZEMINA | M3 | 60.26
dle pol.č.12573.A: 60,26m3=60,260 [A]
|  | 0 | Všeobecné konstrukce a práce
|  | 1 | Zemní práce
3 | 12573 | A | VYKOPÁVKY ZE ZEMNÍKŮ A SKLÁDEK TŘ. I ZEMINA | M3 | 60.26
natěžení a dovoz dle pol.č.17910: 60,26m3=60,260 [A]
4 | 13173 |  | HLOUBENÍ JAM ZAPAŽ I NEPAŽ TŘ. I | M3 | 112.725
výkop pro armovaný svah: 1,5m2*3,15+2,0m2*2,70+3,0m2*2,70+3,0m2*6,30+3,5m2*12,60+2,5m2*12,60=112,725 [A]
5 | 17120 |  | ULOŽENÍ SYPANINY DO NÁSYPŮ A NA SKLÁDKY BEZ ZHUTNĚNÍ | M3 | 112.725
uložení na skládku dle pol.č.13173: 112,725m3=112,725 [A]
6 | 17581 |  | OBSYP POTRUBÍ A OBJEKTŮ Z NAKUPOVANÝCH MATERIÁLŮ ŠD FR. 16/32 | M3 | 27.63
drenážní zásyp za zdí: (3,15+2,70+2,70)*0,8m2+(6,30+12,60)*0,7m2+12,60*0,6m2=27,630 [A]
7 | 17910 |  | NÁSYPY Z ARMOVANÝCH ZEMIN SE ZHUTNĚNÍM | M3 | 60.255
0,5m2*3,15+0,9m2*2,70+1,0m2*2,70+1,5m2*6,30+2,0m2*12,60+1,5m2*12,60=60,255 [A]
|  | 1 | Zemní práce
|  | 2 | Základy
8 | 21461C |  | SEPARAČNÍ GEOTEXTILIE DO 300G/M2 | M2 | 120
pod polštářem ze ŠD: (3,10+2,70+2,70+6,30+12,60+12,60)*3,00=120,000 [A]
9 | 27152 |  | POLŠTÁŘE POD ZÁKLADY Z KAMENIVA DRCENÉHO | M3 | 12.015
ŠD fr.0/63: (3,15+2,70+2,70+6,30+12,60+12,60)*0,3m2=12,015 [A]
10 | 28995 |  | KOTEVNÍ SÍTĚ PRO GABIONY A ARMOVANÉ ZEMINY SYNTETICKÁ GEOMŘÍŽ | M2 | 278.25
(11,70+19,35+15,30+11,70+12,15+10,35+7,20+5,00)*3,00=278,250 [A]
|  | 2 | Základy
|  | 3 | Svislé konstrukce
11 | 31711 |  | ŘÍMSY Z DÍLCŮ BETONOVÝCH ZÁKRYTOVÁ DESKA | M3 | 18.023
zákrytové desky tvarovek: 0,45m2*40,05=18,023 [A]
12 | 32711 |  | ZDI OPĚR, ZÁRUB, NÁBŘEŽ Z DÍLCŮ BETON BETONOVÁ TVAROVKA VČETNĚ VÝPLŇOVÉHO BETONU | M3 | 20.655
486ks*0,085m2*0,50=20,655 [A]
|  | 3 | Svislé konstrukce
|  | 8 | Potrubí
13 | 875332 |  | POTRUBÍ DREN Z TRUB PLAST DN DO 150MM DĚROVANÝCH | M | 40
40,0m=40,000 [A]
|  | 8 | Potrubí
|  | 9 | Ostatní konstrukce a práce
14 | 9111A1 |  | ZÁBRADLÍ SILNIČNÍ S VODOR MADLY - DODÁVKA A MONTÁŽ | M | 40
40,0m=40,000 [A]
|  | 9 | Ostatní konstrukce a práce
C e l k e m

## 274
Aspe
Příloha k formuláři pro ocenění nabídky
Stavba |  | 20063_3U | REKONSTRUKCE ČTYŘ ÚSEKŮ TT LIBEREC - JABLONEC N.N. ÚSEK NOVÝ SVĚT-MĚNÍRNA
číslo a název SO |  | SO 274 | ARMOVANÝ SVAH V KM 8,36 - 8,39
číslo a název rozpočtu: |  | 274 | ARMOVANÝ SVAH V KM 8,36 - 8,39
Poř. č.pol. | Kód položky | Varianta položky | Název položky | jednotka | Počet jednotek | CENA |  | Sazba | DPH
[6 empty] | jednotková | celkem | DPH
1 | 2 | 3 | 4 | 5 | 6 | 7 | 8
|  | 0 | Všeobecné konstrukce a práce
1 | 014101 |  | POPLATKY ZA SKLÁDKU | M3 | 639.95
dle pol.č.17120: 639,95m3=639,950 [A]
2 | 014201 |  | POPLATKY ZA ZEMNÍK - ZEMINA | M3 | 566.5
dle pol.č.12573.B: 566,5m3=566,500 [A]
3 | 014211 |  | POPLATKY ZA ZEMNÍK - ORNICE HUMÓZNÍ VRSTVA | M3 | 70.788
dle pol.č.12573.A: 70,788m3=70,788 [A]
|  | 0 | Všeobecné konstrukce a práce
|  | 1 | Zemní práce
5 | 12573 | B | VYKOPÁVKY ZE ZEMNÍKŮ A SKLÁDEK TŘ. I ZEMINA | M3 | 566.5
natěžení a dovoz dle pol.č.17910: 566,50m3=566,500 [A]
4 | 12573 | A | VYKOPÁVKY ZE ZEMNÍKŮ A SKLÁDEK TŘ. I HUMÓZNÍ VRSTVA | M3 | 70.788
natěžení a dovoz humózní vrstvy dle pol.č.18220: 70,788m3=70,788 [A]
6 | 12673 |  | ZŘÍZENÍ STUPŇŮ V PODLOŽÍ NÁSYPŮ TŘ. I | M3 | 639.95
výkop pro armovaný svah: 10,0m2*5,00+17,0m2*10,00+12,0m2*9,60+13,0m2*9,70+9,0m2*19,85=639,950 [A]
7 | 17120 |  | ULOŽENÍ SYPANINY DO NÁSYPŮ A NA SKLÁDKY BEZ ZHUTNĚNÍ | M3 | 639.95
uložení výkopu na skládku dle pol.č.12673: 639,95m3=639,950 [A]
8 | 17910 |  | NÁSYPY Z ARMOVANÝCH ZEMIN SE ZHUTNĚNÍM | M3 | 566.5
5,0m2*5,00+15,0m2*10,00+10,0m2*9,60+10,0m2*9,70+10,0m2*19,85=566,500 [A]
9 | 18220 |  | ROZPROSTŘENÍ ORNICE VE SVAHU HUMÓZNÍ VRSTVA V ČELE ARMOVANÉHO SVAHU | M3 | 70.788
0,63m2*5,00+1,87*10,00+1,25m2*(9,60+9,70+19,85)=70,788 [A]
|  | 1 | Zemní práce
|  | 2 | Základy
10 | 21461C |  | SEPARAČNÍ GEOTEXTILIE DO 300G/M2 | M2 | 364.15
pod polštář ze ŠD: 6,00*5,00+6,00*10,00+6,00*9,60+8,00*9,70+7,00*19,85=364,150 [A]
11 | 27152 |  | POLŠTÁŘE POD ZÁKLADY Z KAMENIVA DRCENÉHO | M3 | 112.18
ŠD fr.0/63: 2,0m2*(5,00+10,00+9,60)+2,4m2*9,70+2,0m2*19,85=112,180 [A]
|  | 2 | Základy
|  | 3 | Svislé konstrukce
12 | 32831 |  | OPĚRNÝ SYSTÉM S LÍCEM Z TRVALÉ OCELOVÉ SÍTĚ S OZELENĚNÍM VÝŠ DO 2M | M2 | 20.2
odměřeno digitálně: 20,2m2=20,200 [A]
13 | 32832 |  | OPĚRNÝ SYSTÉM S LÍCEM Z TRVALÉ OCELOVÉ SÍTĚ S OZELENĚNÍM VÝŠ 2M - 4M | M2 | 120.75
odměřeno digitálně: 120,75m2=120,750 [A]
|  | 3 | Svislé konstrukce
|  | 9 | Ostatní konstrukce a práce
14 | 9111A1 |  | ZÁBRADLÍ SILNIČNÍ S VODOR MADLY - DODÁVKA A MONTÁŽ ZÁBRADLÍ Z KOMPOZITU | M | 55
55,0m=55,000 [A]
|  | 9 | Ostatní konstrukce a práce
C e l k e m

## 275
Aspe
Příloha k formuláři pro ocenění nabídky
Stavba |  | 20063_3U | REKONSTRUKCE ČTYŘ ÚSEKŮ TT LIBEREC - JABLONEC N.N. ÚSEK NOVÝ SVĚT-MĚNÍRNA
číslo a název SO |  | SO 275 | ZAJIŠTĚNÍ SVAHU V KM 8,42 - 8,56
číslo a název rozpočtu: |  | 275 | ZAJIŠTĚNÍ SVAHU V KM 8,42 - 8,56
Poř. č.pol. | Kód položky | Varianta položky | Název položky | jednotka | Počet jednotek | CENA |  | Sazba | DPH
[6 empty] | jednotková | celkem | DPH
1 | 2 | 3 | 4 | 5 | 6 | 7 | 8
|  | 2 | Základy
1 | 289941 | A | ZPEVNĚNÍ SKALNÍCH PLOCH Z OCELOVÝCH SÍTÍ HOROLEZECKÝM ZPŮSOBEM OCELOVÁ DVOUZÁKRUTOVÁ SÍŤ PROTI SKALNÍMU ŘÍCENÍ VČETNĚ KOTVENÍ SKALNÍ KOTVOU DL.1,5M CCA 1KS/4M2 | M2 | 938.38
3,30*12,50+9,30*19,98+9,80*19,80+10,50*19,80+8*19,83+5,60*19,81+4,00*9,95=938,380 [A]
2 | 289941 | B | ZPEVNĚNÍ SKALNÍCH PLOCH Z OCELOVÝCH SÍTÍ HOROLEZECKÝM ZPŮSOBEM OCHRANNÁ OCELOVÁ SÍŤ S PROTIEROZNÍ VÝPLNÍ VČETNĚ KOTVENÍ INJEKTÁŽNÍ ZAVRTÁVACÍ KOTEVNÍ TYČÍ R32 | M2 | 718.42
3,50*12,50+6,00*19,98+6,00*19,81+16,50*19,82+5,50*19,80=718,420 [A]
|  | 2 | Základy
C e l k e m

## 276
Aspe
Příloha k formuláři pro ocenění nabídky
Stavba |  | 20063_3U | REKONSTRUKCE ČTYŘ ÚSEKŮ TT LIBEREC - JABLONEC N.N. ÚSEK NOVÝ SVĚT-MĚNÍRNA
číslo a název SO |  | SO 276 | ZAJIŠTĚNÍ SVAHU V KM 8,72 - 8,91
číslo a název rozpočtu: |  | 276 | ZAJIŠTĚNÍ SVAHU V KM 8,72 - 8,91
Poř. č.pol. | Kód položky | Varianta položky | Název položky | jednotka | Počet jednotek | CENA |  | Sazba | DPH
[6 empty] | jednotková | celkem | DPH
1 | 2 | 3 | 4 | 5 | 6 | 7 | 8
|  | 0 | Všeobecné konstrukce a práce
1 | 014101 |  | POPLATKY ZA SKLÁDKU | M3 | 915.994
dle pol.č.17120: 915,994m3=915,994 [A]
|  | 0 | Všeobecné konstrukce a práce
|  | 1 | Zemní práce
2 | 12573 | A | VYKOPÁVKY ZE ZEMNÍKŮ A SKLÁDEK TŘ. I ORNICE | M3 | 293.418
natěžení a dovoz ornice dle pol.č.18220: 293,418m3=293,418 [A]
3 | 13173 |  | HLOUBENÍ JAM ZAPAŽ I NEPAŽ TŘ. I | M3 | 950.721
2,5m2*12,253+10,0m2*19,576+8,0m2*19,58+9,0m2*19,524+8,0m2*19,498+7,0m2*19,538+4,0m2*17,095+2,5m2*12,337=950,721 [A]
4 | 17120 |  | ULOŽENÍ SYPANINY DO NÁSYPŮ A NA SKLÁDKY BEZ ZHUTNĚNÍ | M3 | 915.994
uložení na skládku přebytek zeminy z pol.č.13173,17411: 950,721m3-34,727m3=915,994 [A]
5 | 17411 |  | ZÁSYP JAM A RÝH ZEMINOU SE ZHUTNĚNÍM | M3 | 34.727
ze stávající zeminy v koruně svahu 0,2m2*70,933+0,3m2*68,468=34,727 [A]
6 | 18220 |  | ROZPROSTŘENÍ ORNICE VE SVAHU | M3 | 293.418
1,5m2*12,253+2,5m2*19,576+2,1m2*19,580+2,2m2*19,524+2,3m2*19,498+2,0m2*19,538+2,1m2*17,095+1,8m2*12,337=293,418 [A]
|  | 1 | Zemní práce
|  | 4 | Vodorovné konstrukce
7 | 46499 |  | BŘEHOVÉ OPEVNĚNÍ Z FÓLIE UV STABILNÍ PP VČETNĚ KOTVENÍ | M2 | 912.221
zajištění svahu: 3,80*12,253+7,50*19,576+6,50*19,580+7,00*19,524+7,20*19,498+6,50*19,538+7,00*17,095+5,50*12,337=912,221 [A]
|  | 4 | Vodorovné konstrukce
C e l k e m

## 277
Aspe
Příloha k formuláři pro ocenění nabídky
Stavba |  | 20063_3U | REKONSTRUKCE ČTYŘ ÚSEKŮ TT LIBEREC - JABLONEC N.N. ÚSEK NOVÝ SVĚT-MĚNÍRNA
číslo a název SO |  | SO 277 | ARMOVANÝ SVAH V KM 9,32 - 9,37
číslo a název rozpočtu: |  | 277 | ARMOVANÝ SVAH V KM 9,32 - 9,37
Poř. č.pol. | Kód položky | Varianta položky | Název položky | jednotka | Počet jednotek | CENA |  | Sazba | DPH
[6 empty] | jednotková | celkem | DPH
1 | 2 | 3 | 4 | 5 | 6 | 7 | 8
|  | 0 | Všeobecné konstrukce a práce
1 | 014101 |  | POPLATKY ZA SKLÁDKU | M3 | 826.6
dle pol.č.17120: 826,6m3=826,600 [A]
2 | 014201 |  | POPLATKY ZA ZEMNÍK - ZEMINA | M3 | 539.2
dle pol.č.12573.B: 539,2m3=539,200 [A]
3 | 014211 |  | POPLATKY ZA ZEMNÍK - ORNICE HUMÓZNÍ VRSTVA | M3 | 75.912
dle pol.č.12573.A: 75,912m3=75,912 [A]
|  | 0 | Všeobecné konstrukce a práce
|  | 1 | Zemní práce
4 | 12573 | A | VYKOPÁVKY ZE ZEMNÍKŮ A SKLÁDEK TŘ. I HUMÓZNÍ VRSTVA | M3 | 75.912
natěžení a dovoz humózní vrstvy dle pol.č.18220: 75,912m3=75,912 [A]
5 | 12573 | B | VYKOPÁVKY ZE ZEMNÍKŮ A SKLÁDEK TŘ. I ZEMINA | M3 | 539.2
natěžení a dovoz dle pol.č.17910: 539,2m3=539,200 [A]
6 | 12673 |  | ZŘÍZENÍ STUPŇŮ V PODLOŽÍ NÁSYPŮ TŘ. I | M3 | 826.6
výkop pro armovaný svah: 20,0m2*(14,50+7,50)+18,0m2*(5,00+5,00)+22,0m2*5,00+21,0m2*4,60=826,600 [A]
7 | 17120 |  | ULOŽENÍ SYPANINY DO NÁSYPŮ A NA SKLÁDKY BEZ ZHUTNĚNÍ | M3 | 826.6
uložení výkopu na skládku dle pol.č.12673: 826,6m3=826,600 [A]
8 | 17910 |  | NÁSYPY Z ARMOVANÝCH ZEMIN SE ZHUTNĚNÍM | M3 | 539.2
9,0m2*14,50+11,0m2*7,50+12,0m2*5,00+14,0m2*5,00+19,0m2*5,00+22,0m2*4,60=539,200 [A]
9 | 18220 |  | ROZPROSTŘENÍ ORNICE VE SVAHU HUMÓZNÍ VRSTVA V ČELE ARMOVANÉHO SVAHU | M3 | 75.912
1,26m2*14,50+1,48m2*7,50+2,89m2*5,00+1,89m2*5,00+2,21m2*5,00+2,52m2*4,60=75,912 [A]
|  | 1 | Zemní práce
|  | 2 | Základy
10 | 21461C |  | SEPARAČNÍ GEOTEXTILIE DO 300G/M2 | M2 | 240.65
pod polštář ze ŠD: 6,00*14,50+5,50*(7,50+5,00+5,00+5,00)+6,50*4,60=240,650 [A]
11 | 27152 |  | POLŠTÁŘE POD ZÁKLADY Z KAMENIVA DRCENÉHO | M3 | 85.12
ŠD fr.0/63: 2,0m2*(14,50+7,50+5,00+5,00)+2,2m2*(5,00+4,60)=85,120 [A]
|  | 2 | Základy
|  | 3 | Svislé konstrukce
12 | 32832 |  | OPĚRNÝ SYSTÉM S LÍCEM Z TRVALÉ OCELOVÉ SÍTĚ S OZELENĚNÍM VÝŠ 2M - 4M | M2 | 115
115,0m2=115,000 [A]
13 | 32833 |  | OPĚRNÝ SYSTÉM S LÍCEM Z TRVALÉ OCELOVÉ SÍTĚ S OZELENĚNÍM VÝŠ 4M - 6M | M2 | 75
75,0m2=75,000 [A]
|  | 3 | Svislé konstrukce
|  | 9 | Ostatní konstrukce a práce
14 | 9111B1 |  | ZÁBRADLÍ SILNIČNÍ SE SVISLOU VÝPLNÍ - DODÁVKA A MONTÁŽ | M | 41.2
41,2m=41,200 [A]
|  | 9 | Ostatní konstrukce a práce
C e l k e m

## 278
Aspe
Příloha k formuláři pro ocenění nabídky
Stavba |  | 20063_3U | REKONSTRUKCE ČTYŘ ÚSEKŮ TT LIBEREC - JABLONEC N.N. ÚSEK NOVÝ SVĚT-MĚNÍRNA
číslo a název SO |  | SO 278 | ZAJIŠTĚNÍ SVAHU V KM 9,37 - 9,47
číslo a název rozpočtu: |  | 278 | ZAJIŠTĚNÍ SVAHU V KM 9,37 - 9,47
Poř. č.pol. | Kód položky | Varianta položky | Název položky | jednotka | Počet jednotek | CENA |  | Sazba | DPH
[6 empty] | jednotková | celkem | DPH
1 | 2 | 3 | 4 | 5 | 6 | 7 | 8
|  | 0 | Všeobecné konstrukce a práce
1 | 014101 |  | POPLATKY ZA SKLÁDKU | M3 | 651.345
dle pol.č.17120: 651,345m3=651,345 [A]
|  | 0 | Všeobecné konstrukce a práce
|  | 1 | Zemní práce
2 | 12573 | A | VYKOPÁVKY ZE ZEMNÍKŮ A SKLÁDEK TŘ. I ORNICE | M3 | 206.566
natěžení a dovoz ornice dle pol.č.18220: 206,566m3=206,566 [A]
3 | 13173 |  | HLOUBENÍ JAM ZAPAŽ I NEPAŽ TŘ. I | M3 | 677.384
1,8m2*18,455+2,0m2*20,115+4,0m2*20,205+6,5m2*20,010+15,0m2*20,050+6,5m2*14,20=677,384 [A]
4 | 17120 |  | ULOŽENÍ SYPANINY DO NÁSYPŮ A NA SKLÁDKY BEZ ZHUTNĚNÍ | M3 | 651.345
uložení na skládku přebytek zeminy z pol.č.13173,17411: 677,384m3-26,039m3=651,345 [A]
5 | 17411 |  | ZÁSYP JAM A RÝH ZEMINOU SE ZHUTNĚNÍM | M3 | 26.039
ze stávající zeminy v koruně svahu 0,2m2*18,455+0,3m2*20,115+0,2m2*60,265+0,3m2*14,20=26,039 [A]
6 | 18220 |  | ROZPROSTŘENÍ ORNICE VE SVAHU | M3 | 206.566
1,0m2*18,455+1,2m2*20,115+1,5m2*20,205+2,0m2*20,010+2,9m2*20,050+2,5m2*14,20=206,566 [A]
|  | 1 | Zemní práce
|  | 4 | Vodorovné konstrukce
7 | 46499 |  | BŘEHOVÉ OPEVNĚNÍ Z FÓLIE UV STABILNÍ PP VČETNĚ KOTVENÍ | M2 | 623.602
zajištění svahu: 2,50*18,455+3,40*20,115+4,70*20,205+6,00*20,010+9,00*20,050+8,00*14,20=623,602 [A]
|  | 4 | Vodorovné konstrukce
C e l k e m

## 279
Aspe
Příloha k formuláři pro ocenění nabídky
Stavba |  | 20063_3U | REKONSTRUKCE ČTYŘ ÚSEKŮ TT LIBEREC - JABLONEC N.N. ÚSEK NOVÝ SVĚT-MĚNÍRNA
číslo a název SO |  | SO 279 | ARMOVANÝ SVAH V KM 9,48 - 9,53
číslo a název rozpočtu: |  | 279 | ARMOVANÝ SVAH V KM 9,48 - 9,53
Poř. č.pol. | Kód položky | Varianta položky | Název položky | jednotka | Počet jednotek | CENA |  | Sazba | DPH
[6 empty] | jednotková | celkem | DPH
1 | 2 | 3 | 4 | 5 | 6 | 7 | 8
|  | 0 | Všeobecné konstrukce a práce
1 | 014101 |  | POPLATKY ZA SKLÁDKU | M3 | 815.551
dle pol.č.17120: 815,551m3=815,551 [A]
2 | 014201 |  | POPLATKY ZA ZEMNÍK - ZEMINA | M3 | 2612.87
dle pol.č.12573.B: 2612,87m3=2 612,870 [A]
3 | 014211 |  | POPLATKY ZA ZEMNÍK - ORNICE | M3 | 113.505
dle pol.č.12573.A: 113,505m3=113,505 [A]
|  | 0 | Všeobecné konstrukce a práce
|  | 1 | Zemní práce
4 | 12573 | A | VYKOPÁVKY ZE ZEMNÍKŮ A SKLÁDEK TŘ. I ORNICE | M3 | 113.505
natěžení a dovoz dle pol.č.18220: 113,505m3=113,505 [A]
5 | 12573 | B | VYKOPÁVKY ZE ZEMNÍKŮ A SKLÁDEK TŘ. I ZEMINA | M3 | 2612.87
natěžení a dovoz dle pol.č.17110,17910: 616,89m3+1995,98m3=2 612,870 [A]
6 | 13173 |  | HLOUBENÍ JAM ZAPAŽ I NEPAŽ TŘ. I | M3 | 815.551
8,83m2*14,70+10,47m2*10,00+23,93m2*10,00+12,69m2*10,00+10,86m2*10,00+12,50m2*8,50=815,551 [A]
7 | 17110 |  | ULOŽENÍ SYPANINY DO NÁSYPŮ SE ZHUTNĚNÍM | M3 | 616.89
0,7m2*14,70+4,6m2*10,00+9,7m2*10,00+10,6m2*10,00+12,3m2*10,00+27,6m2*8,50=616,890 [A]
8 | 17120 |  | ULOŽENÍ SYPANINY DO NÁSYPŮ A NA SKLÁDKY BEZ ZHUTNĚNÍ | M3 | 815.551
uložení výkopu na skládku dle pol.č.13173: 815,551m3=815,551 [A]
9 | 17910 |  | NÁSYPY Z ARMOVANÝCH ZEMIN SE ZHUTNĚNÍM | M3 | 1995.98
10,4m2*14,70+17,2m2*10,00+41,8m2*10,00+41,1m2*10,00+44,6m2*10,00+46,6m2*8,50=1 995,980 [A]
10 | 18220 |  | ROZPROSTŘENÍ ORNICE VE SVAHU HUMÓZNÍ VRSTVA V ČELE ARMOVANÉHO SVAHU | M3 | 113.505
v líci armovaného svahu: 0,7m2*14,70+1,1m2*10,00+2,37m2*10,00+2,33m2*10,00+2,32m2*10,00+2,59m2*8,50=113,505 [A]
|  | 1 | Zemní práce
|  | 2 | Základy
11 | 21461C |  | SEPARAČNÍ GEOTEXTILIE DO 300G/M2 | M2 | 637.87
pod polštář ze ŠD: 9,10*14,70+9,60*10,00+10,60*(10,00+10,00+10,00+8,50)=637,870 [A]
12 | 27152 |  | POLŠTÁŘE POD ZÁKLADY Z KAMENIVA DRCENÉHO | M3 | 503.434
ŠD fr.0/200: 7,02m2*14,70+7,53m2*10,00+8,44m2*(10,00+10,00+10,00+8,50)=503,434 [A]
13 | 28995 |  | KOTEVNÍ SÍTĚ PRO GABIONY A ARMOVANÉ ZEMINY GEOMŘÍŽE Z PET PRUTŮ (SYNTETICKÁ GEOMŘÍŽ) | M2 | 3452
odečteno digitálně: 8,00*238,00+6,00*258,00=3 452,000 [A]
14 | 289973 |  | OPLÁŠTĚNÍ (ZPEVNĚNÍ) Z GEOSÍTÍ A GEOROHOŽÍ GEOROHOŽ S TRAVNÍM SEMENEM VČETNĚ KOTVENÍ 4KS/M2 | M2 | 384.59
líc armovaného svahu: 2,20*14,70+4,00*10,00+8,00*(10,00+10,00+10,00)+8,50*8,50=384,590 [A]
|  | 2 | Základy
|  | 4 | Vodorovné konstrukce
15 | 45152 |  | PODKLADNÍ A VÝPLŇOVÉ VRSTVY Z KAMENIVA DRCENÉHO | M3 | 96.9
ŠD fr.0/32: 1,7m2*57,00=96,900 [A]
|  | 4 | Vodorovné konstrukce
|  | 8 | Potrubí
16 | 87534 |  | POTRUBÍ DREN Z TRUB PLAST DN DO 200MM | M | 65
65,0m=65,000 [A]
|  | 8 | Potrubí
|  | 9 | Ostatní konstrukce a práce
17 | 9111A1 |  | ZÁBRADLÍ SILNIČNÍ S VODOR MADLY - DODÁVKA A MONTÁŽ DVOUMADLOVÉ ZÁBRADLÍ Z KOMPOZITU | M | 47.5
47,5m=47,500 [A]
|  | 9 | Ostatní konstrukce a práce
C e l k e m

## 304
Aspe
Příloha k formuláři pro ocenění nabídky
Stavba |  | 20063_3U | REKONSTRUKCE ČTYŘ ÚSEKŮ TT LIBEREC - JABLONEC N.N. ÚSEK NOVÝ SVĚT-MĚNÍRNA
číslo a název SO |  | SO 304 | STOKA 600/900 V KM 9,56
číslo a název rozpočtu: |  | 304 | STOKA 600/900 V KM 9,56
Poř. č.pol. | Kód položky | Varianta položky | Název položky | jednotka | Počet jednotek | CENA |  | Sazba | DPH
[6 empty] | jednotková | celkem | DPH
1 | 2 | 3 | 4 | 5 | 6 | 7 | 8
|  | 0 | Všeobecné konstrukce a práce
1 | 014101 |  | POPLATKY ZA SKLÁDKU ZEMINA | M3 | 176.779
dle pol.č.17120: 176,779m3=176,779 [A]
2 | 014102 |  | POPLATKY ZA SKLÁDKU VYBOURANÉ HMOTY | T | 9
dle položky 96688: 3ks*3,00t/ks=9,000 [A]
|  | 0 | Všeobecné konstrukce a práce
|  | 1 | Zemní práce
3 | 11525 |  | PŘEVEDENÍ VODY POTRUBÍM DN 600 NEBO ŽLABY R.O. DO 2,0M | M | 112
provizorní převedení vody DN600: 112,00m=112,000 [A]
4 | 12573 |  | VYKOPÁVKY ZE ZEMNÍKŮ A SKLÁDEK TŘ. I ZEMINA Z DEPONIE | M3 | 737.326
natěžení a dovoz zeminy z deponie dle položky 17411: 737,326m3=737,326 [A]
5 | 13173 |  | HLOUBENÍ JAM ZAPAŽ I NEPAŽ TŘ. I | M3 | 125.625
33,50*2,50*1,50=125,625 [A]
6 | 13273 |  | HLOUBENÍ RÝH ŠÍŘ DO 2M PAŽ I NEPAŽ TŘ. I | M3 | 788.48
provizorní převedení vody DN600: 2*112,00*2,20*1,60=788,480 [A]
7 | 17120 |  | ULOŽENÍ SYPANINY DO NÁSYPŮ A NA SKLÁDKY BEZ ZHUTNĚNÍ | M3 | 176.779
uložení přebytečné zeminy na skládku z pol.č.13173,13273,17411: 125,625m3+788,48m3-737,326m3=176,779 [A]
8 | 17411 |  | ZÁSYP JAM A RÝH ZEMINOU SE ZHUTNĚNÍM | M3 | 737.326
celkový výkop dle položky 13173, 13273: 125,625m3 +788,48m3=914,105 [A] vytlačená kubatura obsyp dle položky 17581: -133,734m3=- 133,734 [B] lože dle položky 45157: -17,92m3=-17,920 [C] obetonování dle položky 899574: -25,125m3=-25,125 [D] provizorní převedení vody DN600 - při zřízení: -112,00*(3,14*0,33*0,33)=-38,298 [E] provizorní převedení vody DN600: 112,00*(3,14*0,33*0,33)=38,298 [F] Celkem: A+B+C+D+E+F=737,326 [G]
9 | 17581 |  | OBSYP POTRUBÍ A OBJEKTŮ Z NAKUPOVANÝCH MATERIÁLŮ | M3 | 133.734
provizorní převedení vody DN600: 112,00*(1,60*0,96 - 3,14*0,33*0,33)=133,734 [A]
|  | 1 | Zemní práce
|  | 4 | Vodorovné konstrukce
10 | 45157 |  | PODKLADNÍ A VÝPLŇOVÉ VRSTVY Z KAMENIVA TĚŽENÉHO | M3 | 51.42
provizorní převedení vody DN600: 112,00*1,60*0,10=17,920 [A] pod roznášecí desku: 33,50*2,50*0,40=33,500 [B] Celkem: A+B=51,420 [C]
|  | 4 | Vodorovné konstrukce
|  | 8 | Potrubí
11 | 874603.R |  | POTRUBÍ Z TRUB ODPAD DN DO 800MM BEZVÝKOP TECHNOLOGIÍ VEJCE 600/900 | M | 50
Sanace stoky BET 600/900 v délce 50,0m=50,000 [A]
12 | 894158 |  | ŠACHTY KANALIZAČNÍ Z BETON DÍLCŮ NA POTRUBÍ DN DO 600MM | KUS | 3
provizorní převedení vody DN600: 3ks=3,000 [A]
13 | 89921.R |  | VÝŠKOVÁ ÚPRAVA POKLOPŮ VÝŠKOVÁ ÚPRAVA STÁVAJÍCÍ ŠACHTY NAD NOVÝ NÁSYP TT | KUS | 1
1ks=1,000 [A]
14 | 899574 |  | OBETONOVÁNÍ POTRUBÍ ZE ŽELEZOBETONU DO C25/30 VČETNĚ VÝZTUŽE | M3 | 25.125
roznášecí deska nad stávajícím vejčitým potrubím ŽB 600/900: 33,50*2,50*0,30=25,125 [A]
15 | 89980 |  | TELEVIZNÍ PROHLÍDKA POTRUBÍ | M | 100
Kamerová prohlídka před výstavbou a po výstavbě na stoce BET 600/900: 2*50,00m=100,000 [A]
|  | 8 | Potrubí
|  | 9 | Ostatní konstrukce a práce
16 | 96688 |  | VYBOURÁNÍ KANALIZAČ ŠACHET KOMPLETNÍCH | KUS | 3
provizorní převedení vody DN600: 3ks=3,000 [A]
|  | 9 | Ostatní konstrukce a práce
C e l k e m

## 348
Aspe
Příloha k formuláři pro ocenění nabídky
Stavba |  | 20063_3U | REKONSTRUKCE ČTYŘ ÚSEKŮ TT LIBEREC - JABLONEC N.N. ÚSEK NOVÝ SVĚT-MĚNÍRNA
číslo a název SO |  | SO 348 | ZRUŠENÍ POTRUBÍ V KM 9,53
číslo a název rozpočtu: |  | 348 | ZRUŠENÍ POTRUBÍ V KM 9,53
Poř. č.pol. | Kód položky | Varianta položky | Název položky | jednotka | Počet jednotek | CENA |  | Sazba | DPH
[6 empty] | jednotková | celkem | DPH
1 | 2 | 3 | 4 | 5 | 6 | 7 | 8
|  | 0 | Všeobecné konstrukce a práce
1 | 014201 |  | POPLATKY ZA ZEMNÍK - ZEMINA | M3 | 7.062
dle položky 12573.B: 7,062m3=7,062 [A]
|  | 0 | Všeobecné konstrukce a práce
|  | 1 | Zemní práce
3 | 12573 | B | VYKOPÁVKY ZE ZEMNÍKŮ A SKLÁDEK TŘ. I ZEMINA ZE ZEMNÍKU | M3 | 7.062
natěžení a dovoz položky ze zemníku dle položky 17411 (dodatečný zásyp): 7,062m3=7,062 [A]
2 | 12573 | A | VYKOPÁVKY ZE ZEMNÍKŮ A SKLÁDEK TŘ. I ZEMINA Z DEPONIE | M3 | 145.35
natěžení a dovoz zeminy z deponie dle položky 13273: 145,35m3=145,350 [A]
4 | 13273 |  | HLOUBENÍ RÝH ŠÍŘ DO 2M PAŽ I NEPAŽ TŘ. I | M3 | 145.35
výkop pro bourání OC DN400: 51,00*1,90*1,50=145,350 [A]
5 | 17411 |  | ZÁSYP JAM A RÝH ZEMINOU SE ZHUTNĚNÍM | M3 | 152.412
výkop pro bourání OC DN400: 51,00*1,90*1,50=145,350 [A] dodatečný zásyp po vybourání potrubí OC DN400: 51,00*(3,14*0,21*0,21)=7,062 [B] Celkem: A+B=152,412 [C]
|  | 1 | Zemní práce
|  | 9 | Ostatní konstrukce a práce
6 | 969146 |  | VYBOURÁNÍ POTRUBÍ DN DO 400MM VODOVODNÍCH | M | 51
OC DN400: 51,00m=51,000 [A]
|  | 9 | Ostatní konstrukce a práce
C e l k e m

## 433
Aspe
Příloha k formuláři pro ocenění nabídky
Stavba |  | 20063_3U | REKONSTRUKCE ČTYŘ ÚSEKŮ TT LIBEREC - JABLONEC N.N. ÚSEK NOVÝ SVĚT-MĚNÍRNA
číslo a název SO |  | SO 433 | OSVĚTLENÍ TT A ZASTÁVEK MHD V ROZSAHU KM 7,90 - 9,75
číslo a název rozpočtu: |  | 433 | OSVĚTLENÍ TT A ZASTÁVEK MHD V ROZSAHU KM 7,90 - 9,75
Poř. č.pol. | Kód položky | Varianta položky | Název položky | jednotka | Počet jednotek | CENA |  | Sazba | DPH
[6 empty] | jednotková | celkem | DPH
1 | 2 | 3 | 4 | 5 | 6 | 7 | 8
|  | 0 | Všeobecné konstrukce a práce
1 | 014101 |  | POPLATKY ZA SKLÁDKU | M3 | 258.204
dle pol.č.17120: 258,204m3=258,204 [A]
2 | 029522 |  | OSTATNÍ POŽADAVKY - REVIZNÍ ZPRÁVY | KUS | 1
1ks=1,000 [A]
|  | 0 | Všeobecné konstrukce a práce
|  | 1 | Zemní práce
3 | 13173 |  | HLOUBENÍ JAM ZAPAŽ I NEPAŽ TŘ. I PŘEBYTEČNÁ ZEMINA | M3 | 3.234
pro stožárový základ 6-ti metrový stožár: 6*0,70*0,70*1,10=3,234 [A]
4 | 13273 | A | HLOUBENÍ RÝH ŠÍŘ DO 2M PAŽ I NEPAŽ TŘ. I PRO ZPĚTNÝ ZÁSYP | M3 | 626.371
komunikace / TT: 33,00*0,90*0,50+13,00*0,90*0,50+16,00*0,90*0,95=34,380 [A] krajnice komunikace: 115,00*0,95*0,65=71,013 [B] vol. terén: 1246,00*0,65*0,55+80,00*0,55*0,50=467,445 [C] chodník: 32,00*0,65*0,30+63,00*0,65*0,35+32,00*0,35*0,30+80,00*0,35*0,35=33,733 [D] svah za prefabrikáty: 330,00*0,30*0,20=19,800 [E] Celkem: A+B+C+D+E=626,371 [F]
5 | 13273 | B | HLOUBENÍ RÝH ŠÍŘ DO 2M PAŽ I NEPAŽ TŘ. I PŘEBYTEČNÁ ZEMINA | M3 | 254.88
komunikace / TT: 33,00*0,30*0,50+13,00*0,30*0,50+16,00*0,45*0,95=13,740 [A] krajnice komunikace: 115,00*0,20*0,65=14,950 [B] vol. terén: 1246,00*0,65*0,20+80,00*0,20*0,50=169,980 [C] chodník: 32,00*0,65*0,45+63,00*0,65*0,20+32,00*0,35*0,30+80,00*0,20*0,35=26,510 [D] svah za prefabrikáty: 330,00*0,30*0,30=29,700 [E] Celkem: A+B+C+D+E=254,880 [F]
6 | 17120 |  | ULOŽENÍ SYPANINY DO NÁSYPŮ A NA SKLÁDKY BEZ ZHUTNĚNÍ | M3 | 258.204
uložení výkopu na skládku z pol.č.13173,13273.B: 3,324m3+254,88m3=258,204 [A]
7 | 17411 |  | ZÁSYP JAM A RÝH ZEMINOU SE ZHUTNĚNÍM | M3 | 626.371
dle pol.č.13273.A: 626,371m3=626,371 [A]
|  | 1 | Zemní práce
|  | 2 | Základy
8 | 272314 |  | ZÁKLADY Z PROSTÉHO BETONU DO C25/30 | M3 | 3.234
základ 6-ti metrový stožár: 6*0,70*0,70*1,10=3,234 [A]
|  | 2 | Základy
|  | 3 | Svislé konstrukce
9 | 38824A |  | KABELOVOD Z MULTIKANÁLŮ DEVÍTIOTVOROVÝCH STANDARDNÍCH kompletní dodávka vč. veškerého příslušenství | M | 168
168,0m=168,000 [A]
|  | 3 | Svislé konstrukce
|  | 4 | Vodorovné konstrukce
10 | 45157 |  | PODKLADNÍ A VÝPLŇOVÉ VRSTVY Z KAMENIVA TĚŽENÉHO | M3 | 228.42
pískové lože: 0,65*0,20*115,00+0,65*0,20*1246,00+0,50*0,20*80,00+0,65*0,20*63,00+0,35*0,20*80,00+0,30*0,30*330,00=228,420 [A]
|  | 4 | Vodorovné konstrukce
|  | 7 | Přidružená stavební výroba
11 | 701004 |  | VYHLEDÁVACÍ MARKER ZEMNÍ | KUS | 30
30ks=30,000 [A]
12 | 702211 |  | KABELOVÁ CHRÁNIČKA ZEMNÍ DN DO 100 MM SE ZATAHOVACÍM PRVKEM | M | 2490
DN63: 2420,0m=2 420,000 [A] DN50: 70,0m=70,000 [B] Celkem: A+B=2 490,000 [C]
13 | 702212 |  | KABELOVÁ CHRÁNIČKA ZEMNÍ DN PŘES 100 DO 200 MM DN 110 SE ZATAHOVACÍM PRVKEM, včetně distančních rozpěrek pro chráničky a utěsnění proti vnikání vody a nečistot | M | 717
717,0m=717,000 [A]
14 | 702312 | A | ZAKRYTÍ KABELŮ VÝSTRAŽNOU FÓLIÍ ŠÍŘKY PŘES 20 DO 40 CM ČERVENÁ | M | 2200
2200,0m=2 200,000 [A]
15 | 702312 | B | ZAKRYTÍ KABELŮ VÝSTRAŽNOU FÓLIÍ ŠÍŘKY PŘES 20 DO 40 CM ORANŽOVÁ | M | 1550
1550,0m=1 550,000 [A]
16 | 702322 |  | ZAKRYTÍ KABELŮ BETONOVOU DESKOU ŠÍŘKY PŘES 20 DO 40 CM | M | 660
660,0m=660,000 [A]
17 | 702331 |  | ZAKRYTÍ KABELŮ PLASTOVOU DESKOU/PÁSEM ŠÍŘKY DO 20 CM | M | 5856
5856,0m=5 856,000 [A]
18 | 741911 |  | UZEMŇOVACÍ VODIČ V ZEMI FEZN DO 120 MM2 FeZn 30x4 MM (včetně zemnících a spojovacích svorek) | M | 2270
2270,0m=2 270,000 [A]
19 | 742G11 | A | KABEL NN DVOU- A TŘÍŽÍLOVÝ CU S PLASTOVOU IZOLACÍ DO 2,5 MM2 CYKY-J 3x1,5mm2 | M | 740
740,0m=740,000 [A]
20 | 742G11 | B | KABEL NN DVOU- A TŘÍŽÍLOVÝ CU S PLASTOVOU IZOLACÍ DO 2,5 MM2 CYKY-J 3x2,5mm2 | M | 70
70,0m=70,000 [A]
21 | 742H12 |  | KABEL NN ČTYŘ- A PĚTIŽÍLOVÝ CU S PLASTOVOU IZOLACÍ OD 4 DO 16 MM2 CYKY-J 4x16mm2 | M | 2420
2420,0m=2 420,000 [A]
22 | 742L11 |  | UKONČENÍ DVOU AŽ PĚTIŽÍLOVÉHO KABELU V ROZVADĚČI NEBO NA PŘÍSTROJI DO 2,5 MM2 | KUS | 62
62ks=62,000 [A]
23 | 742L12 |  | UKONČENÍ DVOU AŽ PĚTIŽÍLOVÉHO KABELU V ROZVADĚČI NEBO NA PŘÍSTROJI OD 4 DO 16 MM2 | KUS | 105
105ks=105,000 [A]
24 | 742L22 |  | UKONČENÍ DVOU AŽ PĚTIŽÍLOVÉHO KABELU KABELOVOU SPOJKOU OD 4 DO 16 MM2 | KUS | 1
1ks=1,000 [A]
25 | 742P13 |  | ZATAŽENÍ KABELU DO CHRÁNIČKY - KABEL DO 4 KG/M | M | 2420
2420,0m=2 420,000 [A]
26 | 742P15 |  | OZNAČOVACÍ ŠTÍTEK NA KABEL | KUS | 120
120ks=120,000 [A]
27 | 743121 |  | OSVĚTLOVACÍ STOŽÁR PEVNÝ ŽÁROVĚ ZINKOVANÝ DÉLKY DO 6 M např. Kooperativa STO 60/60/3 | KUS | 6
6ks=6,000 [A]
28 | 743151 |  | OSVĚTLOVACÍ STOŽÁR - STOŽÁROVÁ ROZVODNICE S 1-2 JISTÍCÍMI PRVKY | KUS | 44
44ks=44,000 [A]
29 | 743312 |  | VÝLOŽNÍK PRO MONTÁŽ SVÍTIDLA NA STOŽÁR JEDNORAMENNÝ DÉLKA VYLOŽENÍ PŘES 1 DO 2 M atypický na trakční stožár, vyložení 1,5m, výška svítidla 10m | KUS | 37
37ks=37,000 [A]
30 | 743322 |  | VÝLOŽNÍK PRO MONTÁŽ SVÍTIDLA NA STOŽÁR DVOURAMENNÝ DÉLKA VYLOŽENÍ PŘES 1 DO 2 M obloukový, 180°, atypický na trakční stožár, vyložení 2x 1,5m, výška svítidla 10m | KUS | 5
5ks=5,000 [A]
31 | 743552 | A | SVÍTIDLO VENKOVNÍ VŠEOBECNÉ LED, MIN. IP 44, PŘES 10 DO 25 W zdroj a veškeré příslušenství, ozn. 3D-05 až 08, 3D-37 a 38 např. TECEO S / 5103 / WW 730 / 16 W / 3000K | KUS | 6
6ks=6,000 [A]
32 | 743552 | B | SVÍTIDLO VENKOVNÍ VŠEOBECNÉ LED, MIN. IP 44, PŘES 10 DO 25 W zdroj a veškeré příslušenství, ozn. 3D-15, 3D-33 až 36, 3D-42 např. TECEO S / 5102 / WW 730 / 21 W / 3000K | KUS | 9
9ks=9,000 [A]
33 | 743553 | A | SVÍTIDLO VENKOVNÍ VŠEOBECNÉ LED, MIN. IP 44, PŘES 25 DO 45 W zdroj a veškeré příslušenství, ozn. 3D-01 až 04, 3D-09 až 32, 3D-41, 3D-43 až 50 např. TECEO S / 5102 / WW 730 / 30 W / 3000K | KUS | 38
38ks=38,000 [A]
34 | 743553 | B | SVÍTIDLO VENKOVNÍ VŠEOBECNÉ LED, MIN. IP 44, PŘES 25 DO 45 W zdroj a veškeré příslušenství, ozn. 3D-39 a 40 např. DEXO / WW 730 / 32 W / 3000K | KUS | 2
2ks=2,000 [A]
35 | 743712 |  | ROZVADĚČ PRO VEŘEJNÉ OSVĚTLENÍ S MĚŘENÍM SPOTŘEBY EL. ENERGIE PŘES 4 KS TŘÍFÁZOVÝCH VĚTVÍ nový zapínací bod ZB-VO DPMLJ, 2x spínané a 2x nespínané vývody, vč. příslušenství provedení - standard DPMLJ | KUS | 1
1ks=1,000 [A]
36 | 743D12 |  | SKŘÍŇ PŘÍPOJKOVÁ POJISTKOVÁ KOMPAKTNÍ PILÍŘOVÁ DO 63 A, DO 50 MM2, SE 3-4 SADAMI JISTÍCÍCH PRVKŮ PILÍŘ NO - NAPOJENÍ OZNAČNÍKŮ ZASTÁVEK | KUS | 1
1ks=1,000 [A]
37 | 75ID21 |  | PLASTOVÁ ZEMNÍ KOMORA PRO ULOŽENÍ SPOJKY kabelová komora - protahovací, v trase mutlikanálu | KUS | 2
2ks=2,000 [A]
38 | 75IH71 |  | UKONČENÍ KABELU SMRŠŤOVACÍ KONCOVKA DO 40 MM | KUS | 1
1ks=1,000 [A]
|  | 7 | Přidružená stavební výroba
|  | 8 | Potrubí
39 | 87826 |  | NASUNUTÍ PLAST TRUB DN DO 80MM DO CHRÁNIČKY DN 63 do DN 110 | M | 135
135,0m=135,000 [A]
40 | 899524 |  | OBETONOVÁNÍ POTRUBÍ Z PROSTÉHO BETONU DO C25/30 | M3 | 20.599
32,00*(0,35*0,30-2*0,055*0,055*3,14)=2,752 [A] 32,00*(0,65*0,45-8*0,055*0,055*3,14)=6,928 [B] 33,00*(0,50*0,30-2*0,055*0,055*3,14)=4,323 [C] 13,00*(0,50*0,30-3*0,055*0,055*3,14)=1,580 [D] 16,00*(0,95*0,45-12*0,055*0,055*3,14)=5,016 [E] Celkem: A+B+C+D+E=20,599 [F]
|  | 8 | Potrubí
C e l k e m

## 438
Aspe
Příloha k formuláři pro ocenění nabídky
Stavba |  | 20063_3U | REKONSTRUKCE ČTYŘ ÚSEKŮ TT LIBEREC - JABLONEC N.N. ÚSEK NOVÝ SVĚT-MĚNÍRNA
číslo a název SO |  | SO 438 | SILOVÉ NAPOJENÍ ŘADIČŮ SSZ V KM 7,90 - 9,75
číslo a název rozpočtu: |  | 438 | SILOVÉ NAPOJENÍ ŘADIČŮ SSZ V KM 7,90 - 9,75
Poř. č.pol. | Kód položky | Varianta položky | Název položky | jednotka | Počet jednotek | CENA |  | Sazba | DPH
[6 empty] | jednotková | celkem | DPH
1 | 2 | 3 | 4 | 5 | 6 | 7 | 8
|  | 0 | Všeobecné konstrukce a práce
1 | 029522 |  | OSTATNÍ POŽADAVKY - REVIZNÍ ZPRÁVY | KUS | 1
1ks=1,000 [A]
|  | 0 | Všeobecné konstrukce a práce
|  | 7 | Přidružená stavební výroba
2 | 702211 |  | KABELOVÁ CHRÁNIČKA ZEMNÍ DN DO 100 MM DN 63 SE ZATAHOVACÍM PRVKEM | M | 490
490,0m=490,000 [A]
3 | 742H12 |  | KABEL NN ČTYŘ- A PĚTIŽÍLOVÝ CU S PLASTOVOU IZOLACÍ OD 4 DO 16 MM2 CYKY-J 4x16mm2 | M | 490
490,0m=490,000 [A]
4 | 742L12 |  | UKONČENÍ DVOU AŽ PĚTIŽÍLOVÉHO KABELU V ROZVADĚČI NEBO NA PŘÍSTROJI OD 4 DO 16 MM2 | KUS | 10
10ks=10,000 [A]
5 | 742L22 |  | UKONČENÍ DVOU AŽ PĚTIŽÍLOVÉHO KABELU KABELOVOU SPOJKOU OD 4 DO 16 MM2 | KUS | 1
1ks=1,000 [A]
6 | 742P13 |  | ZATAŽENÍ KABELU DO CHRÁNIČKY - KABEL DO 4 KG/M | M | 490
490,0m=490,000 [A]
7 | 742P15 |  | OZNAČOVACÍ ŠTÍTEK NA KABEL | KUS | 12
12ks=12,000 [A]
8 | 743D12 |  | SKŘÍŇ PŘÍPOJKOVÁ POJISTKOVÁ KOMPAKTNÍ PILÍŘOVÁ DO 63 A, DO 50 MM2, SE 3-4 SADAMI JISTÍCÍCH PRVKŮ PILÍŘ NO - NAPOJENÍ OZNAČNÍKŮ ZASTÁVEK | KUS | 1
1ks=1,000 [A]
9 | 75I321.R |  | KABEL ZEMNÍ DVOUPLÁŠŤOVÝ S PANCÍŘEM PRŮMĚRU ŽÍLY 0,8 MM DO 5XN TCEKFLEZx 5XN 0,8 | M | 490
490,0m=490,000 [A]
10 | 75I911 |  | OPTOTRUBKA HDPE PRŮMĚRU DO 40 MM | M | 490
490,0m=490,000 [A]
11 | 75I961 |  | OPTOTRUBKA - HERMETIZACE ÚSEKU DO 2000 M | ÚSEK | 1
1=1,000 [A]
12 | 75I962 |  | OPTOTRUBKA - KALIBRACE | M | 490
490,0m=490,000 [A]
13 | 75IA11 |  | OPTOTRUBKOVÁ SPOJKA PRŮMĚRU DO 40 MM | KUS | 1
1ks=1,000 [A]
14 | 75IA61 |  | OPTOTRUBKOVÁ KONCOKA S VENTILKEM PRŮMĚRU DO 40 MM | KUS | 1
1ks=1,000 [A]
15 | 75IH71 |  | UKONČENÍ KABELU SMRŠŤOVACÍ KONCOVKA DO 40 MM | KUS | 3
3ks=3,000 [A]
16 | 75II21 |  | SPOJKA PRO CELOPLASTOVÉ KABELY S PANCÍŘEM DO 100 ŽIL | KUS | 1
1ks=1,000 [A]
|  | 7 | Přidružená stavební výroba
|  | 8 | Potrubí
17 | 87814 |  | NASUNUTÍ PLAST TRUB DN DO 40MM DO CHRÁNIČKY HDPE do DN 110 | M | 88
88,0m=88,000 [A]
18 | 87826 |  | NASUNUTÍ PLAST TRUB DN DO 80MM DO CHRÁNIČKY DN 63 do DN 110 | M | 88
88,0m=88,000 [A]
|  | 8 | Potrubí
C e l k e m

## 443.1
Aspe
Příloha k formuláři pro ocenění nabídky
Stavba |  | 20063_3U | REKONSTRUKCE ČTYŘ ÚSEKŮ TT LIBEREC - JABLONEC N.N. ÚSEK NOVÝ SVĚT-MĚNÍRNA
číslo a název SO |  | SO 443.1 | PŘELOŽKA VO TS JABLONEC V KM 8,10
číslo a název rozpočtu: |  | 443.1 | PŘELOŽKA VO TS JABLONEC V KM 8,10
Poř. č.pol. | Kód položky | Varianta položky | Název položky | jednotka | Počet jednotek | CENA |  | Sazba | DPH
[6 empty] | jednotková | celkem | DPH
1 | 2 | 3 | 4 | 5 | 6 | 7 | 8
|  | 0 | Všeobecné konstrukce a práce
1 | 029522 |  | OSTATNÍ POŽADAVKY - REVIZNÍ ZPRÁVY | KUS | 1
1ks=1,000 [A]
|  | 0 | Všeobecné konstrukce a práce
|  | 7 | Přidružená stavební výroba
2 | 742H23 |  | KABEL NN ČTYŘ- A PĚTIŽÍLOVÝ AL S PLASTOVOU IZOLACÍ OD 25 DO 50 MM2 samonosný závěsný kabel AES 4x25mm2, vč. uchycení, kotvících a propojovacích prvků | M | 70
70,0m=70,000 [A]
3 | 742Z22.R |  | DEMONTÁŽ VENKOVNÍHO VEDENÍ NN (4X) vč. uchycení, kotvících a propojovacích prvků VČ ODVOZU VYBOURANÉHO MATERIÁLU | M | 50
50,0m=50,000 [A]
|  | 7 | Přidružená stavební výroba
C e l k e m

## 443.2
Aspe
Příloha k formuláři pro ocenění nabídky
Stavba |  | 20063_3U | REKONSTRUKCE ČTYŘ ÚSEKŮ TT LIBEREC - JABLONEC N.N. ÚSEK NOVÝ SVĚT-MĚNÍRNA
číslo a název SO |  | SO 443.2 | NASVĚTLENÍ LÁVKY PRO PĚŠÍ SO 203 V KM 8,12
číslo a název rozpočtu: |  | 443.2 | NASVĚTLENÍ LÁVKY PRO PĚŠÍ SO 203 V KM 8,12
Poř. č.pol. | Kód položky | Varianta položky | Název položky | jednotka | Počet jednotek | CENA |  | Sazba | DPH
[6 empty] | jednotková | celkem | DPH
1 | 2 | 3 | 4 | 5 | 6 | 7 | 8
|  | 0 | Všeobecné konstrukce a práce
1 | 014101 |  | POPLATKY ZA SKLÁDKU | M3 | 6.767
dle pol.č.17120: 6,767m3=6,767 [A]
2 | 029522 |  | OSTATNÍ POŽADAVKY - REVIZNÍ ZPRÁVY | KUS | 1
1ks=1,000 [A]
|  | 0 | Všeobecné konstrukce a práce
|  | 1 | Zemní práce
3 | 13173 |  | HLOUBENÍ JAM ZAPAŽ I NEPAŽ TŘ. I PŘEBYTEČNÁ ZEMINA | M3 | 1.617
pro stožárový základ 6-ti metrový stožár: 3*0,70*0,70*1,10=1,617 [A]
5 | 13273 | B | HLOUBENÍ RÝH ŠÍŘ DO 2M PAŽ I NEPAŽ TŘ. I PŘEBYTEČNÁ ZEMINA | M3 | 5.15
komunikace: 3,00*0,50*0,30=0,450 [A] vol. terén: 12,00*0,50*0,20=1,200 [B] chodník: 50,00*0,35*0,20=3,500 [C] Celkem: A+B+C=5,150 [D]
4 | 13273 | A | HLOUBENÍ RÝH ŠÍŘ DO 2M PAŽ I NEPAŽ TŘ. I PRO ZPĚTNÝ ZÁSYP | M3 | 10.8
komunikace: 3,00*0,50*0,90=1,350 [A] vol. terén: 12,00*0,50*0,70=4,200 [B] chodník: 50,00*0,35*0,30=5,250 [C] Celkem: A+B+C=10,800 [D]
6 | 17120 |  | ULOŽENÍ SYPANINY DO NÁSYPŮ A NA SKLÁDKY BEZ ZHUTNĚNÍ | M3 | 6.767
uložení výkopu na skládku z pol.č.13173,13273.B: 1,617m3+5,15m3=6,767 [A]
7 | 17411 |  | ZÁSYP JAM A RÝH ZEMINOU SE ZHUTNĚNÍM | M3 | 10.8
dle pol.č.13273.A: 10,8m3=10,800 [A]
|  | 1 | Zemní práce
|  | 2 | Základy
8 | 272314 |  | ZÁKLADY Z PROSTÉHO BETONU DO C25/30 | M3 | 1.617
základ 6-ti metrový stožár: 3*0,70*0,70*1,10=1,617 [A]
|  | 2 | Základy
|  | 4 | Vodorovné konstrukce
9 | 45157 |  | PODKLADNÍ A VÝPLŇOVÉ VRSTVY Z KAMENIVA TĚŽENÉHO | M3 | 4.7
pískové lože: (12,00*0,50+50,00*0,35)*0,20=4,700 [A]
|  | 4 | Vodorovné konstrukce
|  | 7 | Přidružená stavební výroba
10 | 701004 |  | VYHLEDÁVACÍ MARKER ZEMNÍ | KUS | 2
2ks=2,000 [A]
11 | 702211 |  | KABELOVÁ CHRÁNIČKA ZEMNÍ DN DO 100 MM DN 63 SE ZATAHOVACÍM PRVKEM | M | 155
155,0m=155,000 [A]
12 | 702212 |  | KABELOVÁ CHRÁNIČKA ZEMNÍ DN PŘES 100 DO 200 MM DN 110 SE ZATAHOVACÍM PRVKEM, včetně distančních rozpěrek pro chráničky a utěsnění proti vnikání vody a nečistot | M | 24
24,0m=24,000 [A]
13 | 702312 |  | ZAKRYTÍ KABELŮ VÝSTRAŽNOU FÓLIÍ ŠÍŘKY PŘES 20 DO 40 CM ČERVENÁ | M | 65
65,0m=65,000 [A]
14 | 741911 |  | UZEMŇOVACÍ VODIČ V ZEMI FEZN DO 120 MM2 FeZn 30x4 MM (včetně zemnících a spojovacích svorek) | M | 70
70,0m=70,000 [A]
15 | 742252 |  | VEDENÍ VENKOVNÍ NN, OMEZOVAČ PŘEPĚTÍ | KUS | 3
3ks=3,000 [A]
16 | 742G11 |  | KABEL NN DVOU- A TŘÍŽÍLOVÝ CU S PLASTOVOU IZOLACÍ DO 2,5 MM2 CYKY-J 3x1,5mm2 | M | 40
40,0m=40,000 [A]
17 | 742H12 |  | KABEL NN ČTYŘ- A PĚTIŽÍLOVÝ CU S PLASTOVOU IZOLACÍ OD 4 DO 16 MM2 CYKY-J 4x16mm2 | M | 155
155,0m=155,000 [A]
18 | 742L11 |  | UKONČENÍ DVOU AŽ PĚTIŽÍLOVÉHO KABELU V ROZVADĚČI NEBO NA PŘÍSTROJI DO 2,5 MM2 | KUS | 10
10ks=10,000 [A]
19 | 742L12 |  | UKONČENÍ DVOU AŽ PĚTIŽÍLOVÉHO KABELU V ROZVADĚČI NEBO NA PŘÍSTROJI OD 4 DO 16 MM2 | KUS | 14
14ks=14,000 [A]
20 | 742P13 |  | ZATAŽENÍ KABELU DO CHRÁNIČKY - KABEL DO 4 KG/M | M | 155
155,0m=155,000 [A]
21 | 742P15 |  | OZNAČOVACÍ ŠTÍTEK NA KABEL | KUS | 13
13ks=13,000 [A]
22 | 743121 | A | OSVĚTLOVACÍ STOŽÁR PEVNÝ ŽÁROVĚ ZINKOVANÝ DÉLKY DO 6 M např. Kooperativa STO 60/60/3 | KUS | 3
3ks=3,000 [A]
23 | 743121 | B | OSVĚTLOVACÍ STOŽÁR PEVNÝ ŽÁROVĚ ZINKOVANÝ DÉLKY DO 6 M např. Kooperativa STO-P 60/60/3 s přírubou vč. kotevního roštu | KUS | 2
2ks=2,000 [A]
24 | 743552 |  | SVÍTIDLO VENKOVNÍ VŠEOBECNÉ LED, MIN. IP 44, PŘES 10 DO 25 W zdroj a veškeré příslušenství, ozn. 3P-01 až 05 např. TECEO S / 5103 / WW 730 / 16 W / 3000K | KUS | 5
5ks=5,000 [A]
25 | 743C11 |  | SKŘÍŇ PŘÍPOJKOVÁ POJISTKOVÁ NA STOŽÁR/STĚNU NEBO DO VÝKLENKU DO 63 A, DO 50 MM2, S 1-2 SADAMI JISTÍCÍCH PRVKŮ např. SV 100 vč. kabelových svodů | KUS | 1
1ks=1,000 [A]
|  | 7 | Přidružená stavební výroba
|  | 8 | Potrubí
26 | 87826 |  | NASUNUTÍ PLAST TRUB DN DO 80MM DO CHRÁNIČKY DN 63 do DN 110 | M | 60
60,0m=60,000 [A]
27 | 899524 |  | OBETONOVÁNÍ POTRUBÍ Z PROSTÉHO BETONU DO C25/30 | M3 | 0.393
3,00*(0,50*0,30-2*0,055*0,055*3,14)=0,393 [A]
|  | 8 | Potrubí
C e l k e m

## 443.3
Aspe
Příloha k formuláři pro ocenění nabídky
Stavba |  | 20063_3U | REKONSTRUKCE ČTYŘ ÚSEKŮ TT LIBEREC - JABLONEC N.N. ÚSEK NOVÝ SVĚT-MĚNÍRNA
číslo a název SO |  | SO 443.3 | PROVIZORNÍ PŘELOŽKA VO TS JABLONEC V KM 8,10 - 8,25
číslo a název rozpočtu: |  | 443.3 | PROVIZORNÍ PŘELOŽKA VO TS JABLONEC V KM 8,10 - 8,25
Poř. č.pol. | Kód položky | Varianta položky | Název položky | jednotka | Počet jednotek | CENA |  | Sazba | DPH
[6 empty] | jednotková | celkem | DPH
1 | 2 | 3 | 4 | 5 | 6 | 7 | 8
|  | 0 | Všeobecné konstrukce a práce
1 | 029522 |  | OSTATNÍ POŽADAVKY - REVIZNÍ ZPRÁVY | KUS | 1
1ks=1,000 [A]
|  | 0 | Všeobecné konstrukce a práce
|  | 7 | Přidružená stavební výroba
2 | 742H23 |  | KABEL NN ČTYŘ- A PĚTIŽÍLOVÝ AL S PLASTOVOU IZOLACÍ OD 25 DO 50 MM2 samonosný závěsný kabel AES 4x25mm2, vč. uchycení, kotvících a propojovacích prvků | M | 205
205,0m=205,000 [A]
3 | 742Z22.R |  | DEMONTÁŽ VENKOVNÍHO VEDENÍ NN (4X) vč. uchycení, kotvících a propojovacích prvků VČ ODVOZU VYBOURANÉHO MATERIÁLU | M | 120
120,0m=120,000 [A]
4 | 743Z11.R |  | DEMONTÁŽ OSVĚTLOVACÍHO STOŽÁRU ULIČNÍHO VÝŠKY DO 15 M VČ. ODVOZU VYBOURANÉHO MATERIÁLU | KUS | 2
2ks=2,000 [A]
5 | 743Z35.R |  | DEMONTÁŽ SVÍTIDLA Z OSVĚTLOVACÍHO STOŽÁRU VÝŠKY DO 15 M VČ. ODVOZU VYBOURANÉHO MATERIÁLU | KUS | 2
2ks=2,000 [A]
|  | 7 | Přidružená stavební výroba
C e l k e m

## 443.4
Aspe
Příloha k formuláři pro ocenění nabídky
Stavba |  | 20063_3U | REKONSTRUKCE ČTYŘ ÚSEKŮ TT LIBEREC - JABLONEC N.N. ÚSEK NOVÝ SVĚT-MĚNÍRNA
číslo a název SO |  | SO 443.4 | DEFINITIVNÍ PŘELOŽKA VO TS JABLONEC V KM 8,10 - 8,25
číslo a název rozpočtu: |  | 443.4 | DEFINITIVNÍ PŘELOŽKA VO TS JABLONEC V KM 8,10 - 8,25
Poř. č.pol. | Kód položky | Varianta položky | Název položky | jednotka | Počet jednotek | CENA |  | Sazba | DPH
[6 empty] | jednotková | celkem | DPH
1 | 2 | 3 | 4 | 5 | 6 | 7 | 8
|  | 0 | Všeobecné konstrukce a práce
1 | 014101 |  | POPLATKY ZA SKLÁDKU | M3 | 18.506
dle pol.č.17120: 18,506m3=18,506 [A]
2 | 029522 |  | OSTATNÍ POŽADAVKY - REVIZNÍ ZPRÁVY | KUS | 1
1ks=1,000 [A]
|  | 0 | Všeobecné konstrukce a práce
|  | 1 | Zemní práce
3 | 12110 |  | SEJMUTÍ ORNICE NEBO LESNÍ PŮDY | M3 | 2.9
58,00*0,50*0,10=2,900 [A]
4 | 13173 |  | HLOUBENÍ JAM ZAPAŽ I NEPAŽ TŘ. I PŘEBYTEČNÁ ZEMINA | M3 | 2.156
pro stožárový základ 6-ti metrový stožár: 4*0,70*0,70*1,10=2,156 [A]
6 | 13273 | B | HLOUBENÍ RÝH ŠÍŘ DO 2M PAŽ I NEPAŽ TŘ. I PŘEBYTEČNÁ ZEMINA | M3 | 16.35
komunikace: 7,00*0,50*0,30=1,050 [A] krajní komunikace: 95,00*0,50*0,20=9,500 [B] vol. terén: 58,00*0,20*0,50=5,800 [C] Celkem: A+B+C=16,350 [D]
5 | 13273 | A | HLOUBENÍ RÝH ŠÍŘ DO 2M PAŽ I NEPAŽ TŘ. I PRO ZPĚTNÝ ZÁSYP | M3 | 68.05
komunikace: 7,00*0,50*0,90=3,150 [A] krajní komunikace: 95,00*0,50*1,00=47,500 [B] vol. terén: 58,00*0,60*0,50=17,400 [C] Celkem: A+B+C=68,050 [D]
7 | 17120 |  | ULOŽENÍ SYPANINY DO NÁSYPŮ A NA SKLÁDKY BEZ ZHUTNĚNÍ | M3 | 18.506
uložení výkopu na skládku z pol.č.13173,13273.B: 2,156m3+16,35m3=18,506 [A]
8 | 17411 |  | ZÁSYP JAM A RÝH ZEMINOU SE ZHUTNĚNÍM | M3 | 68.05
dle pol.č.13273.A: 68,05m3=68,050 [A]
9 | 18230 |  | ROZPROSTŘENÍ ORNICE V ROVINĚ | M3 | 2.9
58,00*0,50*0,10=2,900 [A]
10 | 18241 |  | ZALOŽENÍ TRÁVNÍKU RUČNÍM VÝSEVEM | M2 | 25
50,00*0,50=25,000 [A]
|  | 1 | Zemní práce
|  | 2 | Základy
11 | 272314 |  | ZÁKLADY Z PROSTÉHO BETONU DO C25/30 | M3 | 2.156
základ 6-ti metrový stožár: 4*0,70*0,70*1,10=2,156 [A]
|  | 2 | Základy
|  | 4 | Vodorovné konstrukce
12 | 45157 |  | PODKLADNÍ A VÝPLŇOVÉ VRSTVY Z KAMENIVA TĚŽENÉHO | M3 | 15.3
pískové lože: (95,00*0,50+58,00*0,50)*0,20=15,300 [A]
|  | 4 | Vodorovné konstrukce
|  | 7 | Přidružená stavební výroba
13 | 701004 |  | VYHLEDÁVACÍ MARKER ZEMNÍ | KUS | 2
2ks=2,000 [A]
14 | 702211 |  | KABELOVÁ CHRÁNIČKA ZEMNÍ DN DO 100 MM DN 63 SE ZATAHOVACÍM PRVKEM | M | 210
210,0m=210,000 [A]
15 | 702212 |  | KABELOVÁ CHRÁNIČKA ZEMNÍ DN PŘES 100 DO 200 MM DN 110 SE ZATAHOVACÍM PRVKEM, včetně distančních rozpěrek pro chráničky a utěsnění proti vnikání vody a nečistot | M | 14
14,0m=14,000 [A]
16 | 702312 |  | ZAKRYTÍ KABELŮ VÝSTRAŽNOU FÓLIÍ ŠÍŘKY PŘES 20 DO 40 CM ČERVENÁ | M | 160
160,0m=160,000 [A]
17 | 741911 |  | UZEMŇOVACÍ VODIČ V ZEMI FEZN DO 120 MM2 FeZn 30x4 MM (včetně zemnících a spojovacích svorek) | M | 200
200,0m=200,000 [A]
18 | 742252 |  | VEDENÍ VENKOVNÍ NN, OMEZOVAČ PŘEPĚTÍ | KUS | 6
6ks=6,000 [A]
19 | 742G11 |  | KABEL NN DVOU- A TŘÍŽÍLOVÝ CU S PLASTOVOU IZOLACÍ DO 2,5 MM2 CYKY-J 3x1,5mm2 | M | 30
30,0m=30,000 [A]
20 | 742H12 |  | KABEL NN ČTYŘ- A PĚTIŽÍLOVÝ CU S PLASTOVOU IZOLACÍ OD 4 DO 16 MM2 CYKY-J 4x16mm2 | M | 210
210,0m=210,000 [A]
21 | 742L11 |  | UKONČENÍ DVOU AŽ PĚTIŽÍLOVÉHO KABELU V ROZVADĚČI NEBO NA PŘÍSTROJI DO 2,5 MM2 | KUS | 8
8ks=8,000 [A]
22 | 742L12 |  | UKONČENÍ DVOU AŽ PĚTIŽÍLOVÉHO KABELU V ROZVADĚČI NEBO NA PŘÍSTROJI OD 4 DO 16 MM2 | KUS | 13
13ks=13,000 [A]
23 | 742P13 |  | ZATAŽENÍ KABELU DO CHRÁNIČKY - KABEL DO 4 KG/M | M | 210
210,0m=210,000 [A]
24 | 742P15 |  | OZNAČOVACÍ ŠTÍTEK NA KABEL | KUS | 13
13ks=13,000 [A]
25 | 742Z22.R |  | DEMONTÁŽ VENKOVNÍHO VEDENÍ NN (4X) vč. uchycení, kotvících a propojovacích prvků VČ ODVOZU VYBOURANÉHO MATERIÁLU | M | 205
205,0m=205,000 [A]
26 | 743121 |  | OSVĚTLOVACÍ STOŽÁR PEVNÝ ŽÁROVĚ ZINKOVANÝ DÉLKY DO 6 M např. Kooperativa STO 60/60/3 | KUS | 4
4ks=4,000 [A]
27 | 743552 |  | SVÍTIDLO VENKOVNÍ VŠEOBECNÉ LED, MIN. IP 44, PŘES 10 DO 25 W zdroj a veškeré příslušenství, ozn. 3P-01 až 05 např. TECEO S / 5103 / WW 730 / 16 W / 3000K | KUS | 4
4ks=4,000 [A]
28 | 743C11 |  | SKŘÍŇ PŘÍPOJKOVÁ POJISTKOVÁ NA STOŽÁR/STĚNU NEBO DO VÝKLENKU DO 63 A, DO 50 MM2, S 1-2 SADAMI JISTÍCÍCH PRVKŮ např. SV 100 vč. kabelových svodů | KUS | 2
2ks=2,000 [A]
|  | 7 | Přidružená stavební výroba
|  | 8 | Potrubí
29 | 87826 |  | NASUNUTÍ PLAST TRUB DN DO 80MM DO CHRÁNIČKY DN 63 do DN 110 | M | 7
7,0m=7,000 [A]
30 | 899524 |  | OBETONOVÁNÍ POTRUBÍ Z PROSTÉHO BETONU DO C25/30 | M3 | 0.917
7,00*(0,50*0,30-2*0,055*0,055*3,14)=0,917 [A]
|  | 8 | Potrubí
C e l k e m

## 443.5
Aspe
Příloha k formuláři pro ocenění nabídky
Stavba |  | 20063_3U | REKONSTRUKCE ČTYŘ ÚSEKŮ TT LIBEREC - JABLONEC N.N. ÚSEK NOVÝ SVĚT-MĚNÍRNA
číslo a název SO |  | SO 443.5 | PŘELOŽKA VO TS JABLONEC V KM 8,36 - 8,41
číslo a název rozpočtu: |  | 443.5 | PŘELOŽKA VO TS JABLONEC V KM 8,36 - 8,41
Poř. č.pol. | Kód položky | Varianta položky | Název položky | jednotka | Počet jednotek | CENA |  | Sazba | DPH
[6 empty] | jednotková | celkem | DPH
1 | 2 | 3 | 4 | 5 | 6 | 7 | 8
|  | 0 | Všeobecné konstrukce a práce
1 | 014101 |  | POPLATKY ZA SKLÁDKU | M3 | 4.45
dle pol.č.17120: 4,45m3=4,450 [A]
2 | 029522 |  | OSTATNÍ POŽADAVKY - REVIZNÍ ZPRÁVY | KUS | 1
1ks=1,000 [A]
|  | 0 | Všeobecné konstrukce a práce
|  | 1 | Zemní práce
3 | 12110 |  | SEJMUTÍ ORNICE NEBO LESNÍ PŮDY | M3 | 1.05
21,00*0,50*0,10=1,050 [A]
5 | 13273 | B | HLOUBENÍ RÝH ŠÍŘ DO 2M PAŽ I NEPAŽ TŘ. I PŘEBYTEČNÁ ZEMINA | M3 | 4.45
komunikace: 9,00*0,50*0,30=1,350 [A] vol. terén: 31,00*0,20*0,50=3,100 [B] Celkem: A+B=4,450 [C]
4 | 13273 | A | HLOUBENÍ RÝH ŠÍŘ DO 2M PAŽ I NEPAŽ TŘ. I PRO ZPĚTNÝ ZÁSYP | M3 | 15.4
komunikace: 9,00*0,50*0,90=4,050 [A] vol. terén: 21,00*0,70*0,50+10,00*0,80*0,50=11,350 [B] Celkem: A+B=15,400 [C]
6 | 17120 |  | ULOŽENÍ SYPANINY DO NÁSYPŮ A NA SKLÁDKY BEZ ZHUTNĚNÍ | M3 | 4.45
uložení výkopu na skládku z pol.č.13273.B: 4,45m3=4,450 [A]
7 | 17411 |  | ZÁSYP JAM A RÝH ZEMINOU SE ZHUTNĚNÍM | M3 | 15.4
dle pol.č.13273.A: 15,4m3=15,400 [A]
8 | 18230 |  | ROZPROSTŘENÍ ORNICE V ROVINĚ | M3 | 1.05
21,00*0,50*0,10=1,050 [A]
9 | 18241 |  | ZALOŽENÍ TRÁVNÍKU RUČNÍM VÝSEVEM | M2 | 10.5
21,00*0,50=10,500 [A]
|  | 1 | Zemní práce
|  | 4 | Vodorovné konstrukce
10 | 45157 |  | PODKLADNÍ A VÝPLŇOVÉ VRSTVY Z KAMENIVA TĚŽENÉHO | M3 | 3.1
pískové lože: 31,00*0,50*0,20=3,100 [A]
|  | 4 | Vodorovné konstrukce
|  | 7 | Přidružená stavební výroba
11 | 702211 |  | KABELOVÁ CHRÁNIČKA ZEMNÍ DN DO 100 MM DN 63 SE ZATAHOVACÍM PRVKEM | M | 55
55,0m=55,000 [A]
12 | 702212 |  | KABELOVÁ CHRÁNIČKA ZEMNÍ DN PŘES 100 DO 200 MM DN 110 SE ZATAHOVACÍM PRVKEM, včetně distančních rozpěrek pro chráničky a utěsnění proti vnikání vody a nečistot | M | 18
18,0m=18,000 [A]
13 | 702312 |  | ZAKRYTÍ KABELŮ VÝSTRAŽNOU FÓLIÍ ŠÍŘKY PŘES 20 DO 40 CM ČERVENÁ | M | 40
40,0m=40,000 [A]
14 | 741911 |  | UZEMŇOVACÍ VODIČ V ZEMI FEZN DO 120 MM2 FeZn 30x4 MM (včetně zemnících a spojovacích svorek) | M | 50
50,0m=50,000 [A]
15 | 742252 |  | VEDENÍ VENKOVNÍ NN, OMEZOVAČ PŘEPĚTÍ | KUS | 6
6ks=6,000 [A]
16 | 742H12 |  | KABEL NN ČTYŘ- A PĚTIŽÍLOVÝ CU S PLASTOVOU IZOLACÍ OD 4 DO 16 MM2 CYKY-J 4x16mm2 | M | 55
55,0m=55,000 [A]
17 | 742L12 |  | UKONČENÍ DVOU AŽ PĚTIŽÍLOVÉHO KABELU V ROZVADĚČI NEBO NA PŘÍSTROJI OD 4 DO 16 MM2 | KUS | 4
4ks=4,000 [A]
18 | 742P13 |  | ZATAŽENÍ KABELU DO CHRÁNIČKY - KABEL DO 4 KG/M | M | 9
9,0m=9,000 [A]
19 | 742P15 |  | OZNAČOVACÍ ŠTÍTEK NA KABEL | KUS | 4
4ks=4,000 [A]
20 | 743C11 |  | SKŘÍŇ PŘÍPOJKOVÁ POJISTKOVÁ NA STOŽÁR/STĚNU NEBO DO VÝKLENKU DO 63 A, DO 50 MM2, S 1-2 SADAMI JISTÍCÍCH PRVKŮ např. SV 100 vč. kabelových svodů | KUS | 1
1ks=1,000 [A]
|  | 7 | Přidružená stavební výroba
|  | 8 | Potrubí
21 | 87826 |  | NASUNUTÍ PLAST TRUB DN DO 80MM DO CHRÁNIČKY DN 63 do DN 110 | M | 9
9,0m=9,000 [A]
22 | 899524 |  | OBETONOVÁNÍ POTRUBÍ Z PROSTÉHO BETONU DO C25/30 | M3 | 1.179
9,00*(0,50*0,30-2*0,055*0,055*3,14)=1,179 [A]
|  | 8 | Potrubí
C e l k e m

## 457
Aspe
Příloha k formuláři pro ocenění nabídky
Stavba |  | 20063_3U | REKONSTRUKCE ČTYŘ ÚSEKŮ TT LIBEREC - JABLONEC N.N. ÚSEK NOVÝ SVĚT-MĚNÍRNA
číslo a název SO |  | SO 457 | PŘELOŽKA OK DPMLJ V KM 7,90 - 9,75
číslo a název rozpočtu: |  | 457 | PŘELOŽKA OK DPMLJ V KM 7,90 - 9,75
Poř. č.pol. | Kód položky | Varianta položky | Název položky | jednotka | Počet jednotek | CENA |  | Sazba | DPH
[6 empty] | jednotková | celkem | DPH
1 | 2 | 3 | 4 | 5 | 6 | 7 | 8
|  | 0 | Všeobecné konstrukce a práce
1 | 029522 |  | OSTATNÍ POŽADAVKY - REVIZNÍ ZPRÁVY | KUS | 1
1ks=1,000 [A]
|  | 0 | Všeobecné konstrukce a práce
|  | 7 | Přidružená stavební výroba
2 | 742P15 |  | OZNAČOVACÍ ŠTÍTEK NA KABEL | KUS | 10
10ks=10,000 [A]
3 | 75I911 |  | OPTOTRUBKA HDPE PRŮMĚRU DO 40 MM | M | 1630
1630,0m=1 630,000 [A]
4 | 75I961 |  | OPTOTRUBKA - HERMETIZACE ÚSEKU DO 2000 M | ÚSEK | 1
1=1,000 [A]
5 | 75I962 |  | OPTOTRUBKA - KALIBRACE | M | 1630
1630,0m=1 630,000 [A]
6 | 75IA11 |  | OPTOTRUBKOVÁ SPOJKA PRŮMĚRU DO 40 MM | KUS | 5
5ks=5,000 [A]
7 | 75IA61 |  | OPTOTRUBKOVÁ KONCOKA S VENTILKEM PRŮMĚRU DO 40 MM | KUS | 1
1ks=1,000 [A]
8 | 75IH71 |  | UKONČENÍ KABELU SMRŠŤOVACÍ KONCOVKA DO 40 MM | KUS | 1
1ks=1,000 [A]
|  | 7 | Přidružená stavební výroba
|  | 8 | Potrubí
9 | 87814 |  | NASUNUTÍ PLAST TRUB DN DO 40MM DO CHRÁNIČKY HDPE do DN 110 | M | 216
216,0m=216,000 [A]
|  | 8 | Potrubí
C e l k e m

## 501
Aspe
Příloha k formuláři pro ocenění nabídky
Stavba |  | 20063_3U | REKONSTRUKCE ČTYŘ ÚSEKŮ TT LIBEREC - JABLONEC N.N. ÚSEK NOVÝ SVĚT-MĚNÍRNA
číslo a název SO |  | SO 501 | PŘELOŽKA VTL PLYNOVODU
číslo a název rozpočtu: |  | 501 | PŘELOŽKA VTL PLYNOVODU
Poř. č.pol. | Kód položky | Varianta položky | Název položky | jednotka | Počet jednotek | CENA |  | Sazba | DPH
[6 empty] | jednotková | celkem | DPH
1 | 2 | 3 | 4 | 5 | 6 | 7 | 8
|  | 1 | Zemní práce
1 | 115001105 |  | Převedení vody potrubím DN do 600 | M | 10
10=10,000 [A]
2 | 115101202 |  | Čerpání vody na dopravní výšku do 10 m průměrný přítok do 1000 l/min | HOD | 190
7*10 potok - jeden týden cca 10 hod denně=70,000 [A] 5*12 *2 propoje - pět dnů cca 12 hod denně=120,000 [B] Celkem: A+B=190,000 [C]
3 | 115101302 |  | Pohotovost čerpací soupravy pro dopravní výšku do 10 m přítok do 1000 l/min | DEN | 34
7*2=14,000 [A] 5*4=20,000 [B] Celkem: A+B=34,000 [C]
4 | 119003131 |  | Výstražná páska pro zabezpečení výkopu zřízení | M | 280
140*2=280,000 [A]
5 | 119003132 |  | Výstražná páska pro zabezpečení výkopu odstranění | M | 280
6 | 119003227 |  | Mobilní plotová zábrana vyplněná dráty výšky do 2,2 m pro zabezpečení výkopu zřízení | M | 30
(11+4)*2=30,000 [A]
7 | 119003228 |  | Mobilní plotová zábrana vyplněná dráty výšky do 2,2 m pro zabezpečení výkopu odstranění | M | 30
8 | 131313101 |  | Hloubení jam v soudržných horninách třídy těžitelnosti II, skupiny 4 ručně | M3 | 71.1
volný terén 10*3*2.5*2=150,000 [A] 2*2*2=8,000 [B] Celkem: A+B=158,000 [C] 50% ručně 90% skupiny 4 158*0.5*0.9=71,100 [D]
9 | 131351203 |  | Hloubení jam zapažených v hornině třídy těžitelnosti II, skupiny 4 objem do 100 m3 strojně | M3 | 71.1
50% strojně 90% skupina 4 158*0.5*0.9=71,100 [A]
10 | 132312211 |  | Hloubení rýh š do 2000 mm v soudržných horninách třídy těžitelnosti II, skupiny 4 ručně | M3 | 39.798
volný terén - pokládka + demontáž 1.2*14*4+1.2*125*1.7=322,200 [A] 0.8*100*1.5=120,000 [B] Celkem: A+B=442,200 [C] 10% ručně, 90 % skupina 4 442.2*0.1*0.9=39,798 [D]
11 | 132351254 |  | Hloubení rýh nezapažených š do 2000 mm v hornině třídy těžitelnosti II, skupiny 4 objem do 500 m3 strojně | M3 | 358.182
90% strojně, 90 % skupina 4 442.2*0.9*0.9=358,182 [A]
12 | 138511101 |  | Dolamování hloubených vykopávek jam ve vrstvě tl do 1000 mm v hornině třídy těžitelnosti III, skupiny 6 | M3 | 15.8
10% skupina 6 158*0.1=15,800 [A]
13 | 138511201 |  | Dolamování hloubených vykopávek rýh ve vrstvě tl do 500 mm v hornině třídy těžitelnosti III, skupiny 6 | M3 | 44.22
10 % skupina 6 442.2*0.1=44,220 [A]
14 | 151101101 |  | Zřízení příložného pažení a rozepření stěn rýh hl do 2 m | M2 | 776.68
rýha 2*(139+1.2)*1.7=476,680 [A] 2*100*1.5=300,000 [B] Celkem: A+B=776,680 [C]
15 | 151101102 |  | Zřízení příložného pažení a rozepření stěn rýh hl do 4 m | M2 | 130
jámy 2*(10+3)*2.5*2=130,000 [A]
16 | 151101111 |  | Odstranění příložného pažení a rozepření stěn rýh hl do 2 m | M2 | 776.68
17 | 151101112 |  | Odstranění příložného pažení a rozepření stěn rýh hl do 4 m | M2 | 130
18 | 153191121 |  | Zřízení těsnění hradicích stěn ze zhutněné sypaniny | M3 | 15
15=15,000 [A]
19 | 153191131 |  | Odstranění těsnění hradicích stěn ze zhutněné sypaniny | M3 | 15
15=15,000 [A]
20 | 162351103 |  | Vodorovné přemístění do 500 m výkopku/sypaniny z horniny třídy těžitelnosti I, skupiny 1 až 3 | M3 | 45.36
lože 45.36=45,360 [A] Celkem: A=45,360 [B]
21 | 162751157 |  | Vodorovné přemístění do 10000 m výkopku/sypaniny z horniny třídy těžitelnosti III, skupiny 6 a 7 | M3 | 45.36
výkopek na skládku do 10 km 442.2+158-554.84=45,360 [A]
22 | 171201221 |  | Poplatek za uložení na skládce (skládkovné) zeminy a kamení kód odpadu 17 05 04 | T | 90.72
45.36*2=90,720 [A]
23 | 174101101 |  | Zásyp jam, šachet rýh nebo kolem objektů sypaninou se zhutněním | M3 | 554.84
zásyp výkopu ŠP 0=0,000 [A] Mezisoučet: A=0,000 [B] zásyp rýhy výkopkem 442.2+158-0-45.36=554,840 [C] Mezisoučet: C=554,840 [D] Celkem: A+C=554,840 [E]
24 | 174111R-109 |  | Příplatek k zásypu za prohození sypaniny | M3 | 554.84
554.84=554,840 [A]
25 | 175111101 |  | Obsypání potrubí ručně sypaninou bez prohození, uloženou do 3 m | M3 | 22.68
50% ruční obsyp 45.36*0.5=22,680 [A]
26 | 175151101 |  | Obsypání potrubí strojně sypaninou bez prohození, uloženou do 3 m | M3 | 22.68
pískové lože 1.2*139*0.2+10*3*2*0.2=45,360 [A] Mezisoučet: A=45,360 [B] Celkem: A=45,360 [C] 50% strojní obsyp 45.36*0.5=22,680 [D]
27 | 58337303 |  | štěrkopísek frakce 0/8 | T | 77.883
45.36*1.7*1.01=77,883 [A]
|  | 1 | Zemní práce
|  | 23-M | Montáže potrubí
28 | 2300834503R |  | Rozpojení stáv. plynovodu DN 300 | KPL | 6
2*2+2=6,000 [A]
29 | 2300834504R |  | Demontáž nadzemní čichačky na stávající chráničce přes komunikaci I/14 včetně likvidace | KPL | 1
1=1,000 [A]
30 | 230084119 |  | Demontáž potrubí do šrotu do 1000 kg D 324 mm, tl 5,0 mm | KUS | 34
100/3=33,333 [A] 34=34,000 [B]
31 | 230120051 |  | Čištění potrubí profukováním nebo proplachováním DN 300 | M | 135
32 | 230200123 |  | Nasunutí potrubní sekce do ocelové chráničky DN 300 | M | 8
33 | 230200163 |  | Dodatečné osazení trubních dílů přivařovacích DN 300 | KUS | 2
2 propoj na V svar=2,000 [A] Celkem: A=2,000 [B]
34 | 2302001R |  | zatěžovací sedlo na plynovod DN 300 | KS | 10
35 | 230200214 |  | Jednostranné přerušení průtoku plynu 2 balony vloženými ručně v ocelovém potrubí do DN 350 mm | KUS | 2
2 při odstávce plynovodu - pouze pomocné zabalonování bez tlaku s monitorováním=2,000 [A] Celkem: A=2,000 [B]
36 | 2302003706R |  | Jednostranné přerušení průtoku plynu v ocelovém potrubí DN 300 stoplováním za plného provozního tlaku vč. tvarovek | KPL | 2
2odstavení=2,000 [A]
37 | 2302003706R1 |  | Jednostranné přerušení průtoku plynu v ocelovém potrubí DN 300 opakované stoplováním za plného provozního tlaku na stávající tvarovku | KPL | 2
2 při propoji=2,000 [A]
38 | 230201042 |  | Montáž plynovodů D 324,6 mm tl stěny 6,0 mm | M | 135
135=135,000 [A]
39 | 230201062 |  | Montáž plynovodů D 530 mm tl stěny 10,0 mm | M | 8
40 | 230201143 |  | Montáž trubních dílů přivařovacích D 324,6 mm tl stěny 7,0 mm | KUS | 11
41 | 230208211 |  | Montáž zatěžovacích dílců hmotnosti do 1 t | KUS | 10
42 | 230208516 |  | Odplynění a inertizace ocelového potrubí DN přes 300 mm | M | 100
43 | 2302100046R |  | Montáž smršťovací manžety DN 300 | KUS | 32
44 | 230210012 |  | Oprava opláštění ruční natavením zesíleným | M2 | 39.173
3.5*9*1.015plynovod oblouky=31,973 [A] 3*2*1.2propoje=7,200 [B] Celkem: A+B=39,173 [C]
45 | 230210013 |  | Oprava opláštění ruční ovinem páskou za studena 2vrstvy | M2 | 64.2
(30*0.5*1.2) plynovod manžety=18,000 [A] (3.5*9*1.2)plynovod oblouky=37,800 [B] (6*1.4) propoj =8,400 [C] Celkem: A+B+C=64,200 [D]
46 | 230220011 |  | Montáž orientačního sloupku ON 13 2970 | KUS | 5
47 | 230220031 |  | Montáž čichačky na chráničku PN 38 6724 | KUS | 2
48 | 2302300706R |  | Tlaková zkouška vodou - potrubí DN 300, vč. navaření komor, dovozu a likvidace použité vody a vysušení potrubí - délka tlakové zkoušky 135 m | KPL | 1
49 | 2302400001R |  | Elektrojiskrová zkouška potrubí | M | 135
135=135,000 [A]
50 | 2302400002R |  | Destruktivní zkouška sváru | KUS | 1
51 | 2302400008R |  | Vizuální kontrola svaru potrubí DN 300 | KUS | 32
2 propoj=2,000 [A] 30 trasa=30,000 [B] Celkem: A+B=32,000 [C]
52 | 2302400111R |  | NDT zkouška svaru radiografickou metodou (RT) potrubí DN 300 - na stavbě | KUS | 32
2 klenutá dna=2,000 [A] 30 trasa DN 300=30,000 [B] Celkem: A+B=32,000 [C]
53 | 230250034 |  | Montáž propojovacích objektů POCH | KUS | 1
54 | 286316R-03501 |  | BALONOVACÍ HRDLA PRO OCEL POTRUBÍ FH (bez radiusu) PN16 | KS | 2
55 | 286316R-0536 |  | SLOUPEK ORIENTAČNÍ s patkou, v. 185 cm | KS | 5
56 | Mat.23006 |  | ocelová trubka svařovaná ocelová trubka svařovaná ČSN EN ISO 3183 329,9x5,6 mm L 360 NE/ME PSL 2 zpřísněné o požadavky dle TPG 702 04 oddíl 19.6 NADSTANDARD třívrstvá tovární LDPE izolace třídy A3, dle ČSN ISO 21809-1 a dle TPG 920 21 tovární vláknitocementová izolace FZM-N | M | 135
135=135,000 [A]
57 | Mat.23007 |  | Ocelový oblouk tovární r=5DN DN 300 s úkosy pro V svár, jak. mat. L 360 NE, připojovací rozměr je 323,9 x 6,3 mm - horizontální a vertikální oblouk do 90° | KS | 9
58 | Mat.23015 |  | Pryžová uzavírací manžeta DN 500/300 D+M | KUS | 2
59 | Mat.23019 |  | Dno klenuté DN 300, PN 40, L 360 NE/ME | KS | 2
2=2,000 [A]
60 | Mat.23026 |  | Nátěr PRIMER AB | KG | 1.8
61 | Mat.23027 |  | ANTICOR S1137-Mastic Filler - výplňový materiál pro zmírnění ostrých přechodů a vyplnění dutin | KS | 1
62 | Mat.23028 |  | Ergelit páska 0,18x3m | KUS | 238
(30*0.5*1.2)/(0.18*3)*2 plynovod manžety=66,667 [A] (3.5*9*1.2)/(0.18*3)*2plynovod oblouky=140,000 [B] (6*1.4)/(0.18*3)*2 propoj =31,111 [C] Celkem: A+B+C=237,778 [D] 238=238,000 [E]
63 | Mat.23032 |  | Smršťovací manžeta (např. WPC) pro svary DN 300 včetně uzavírací pásky | KS | 32
30plynovod=30,000 [A] 2 propoj =2,000 [B] Celkem: A+B=32,000 [C]
64 | Mat.23033 |  | Teplem smrštitelná izolační páska FLEXCLAD II, š. 100 mm, d. 15 m, 50% krytí | KUS | 53
(3.5*9*1.015)/(0.1*15)*2plynovod oblouky=42,630 [A] (3*2*1.2)/(0.1*15)*2 propoj=9,600 [B] Celkem: A+B=52,230 [C] 53=53,000 [D]
65 | Mat.23034 |  | Suchá malta Ergelit Kombina 10 SD bal. 25 kg speciální na potření spojů | KUS | 5
66 | Mat.23035 |  | Izolační páska Serviwrap š=100 mm I=15 m | KUS | 2
2 propoje plynovod=2,000 [A] Celkem: A=2,000 [B]
67 | Mat.23036 |  | Čichačka nadzemní dle TPG 700 21 | KPL | 2
68 | Mat.23037 |  | PROPOJOVACÍ OBJEKT POCH | KS | 1
69 | Mat.23049 |  | Ocelová chránička pr. 508x10 mm, PN 40 mat. S235, holá | M | 8
8=8,000 [A]
|  | 23-M | Montáže potrubí
|  | 4 | Vodorovné konstrukce
70 | 434311111R |  | Schodišťové stupně dusané na terén | M | 30
3*5*2=30,000 [A] Celkem: A=30,000 [B]
71 | 434351141 |  | Zřízení bednění stupňů přímočarých schodišť | M2 | 15
30*0.5=15,000 [A]
72 | 434351142 |  | Odstranění bednění stupňů přímočarých schodišť | M2 | 15
30*0.5=15,000 [A]
73 | 462451112 |  | Prolití kamenného záhozu maltou MC 10 | M3 | 4.5
15*0.3=4,500 [A]
74 | 462511270 |  | Zához z lomového kamene bez proštěrkování z terénu hmotnost do 200 kg | M3 | 15
50*0.3=15,000 [A]
|  | 4 | Vodorovné konstrukce
|  | 5 | Komunikace pozemní
75 | 564861111 |  | Podklad ze štěrkodrtě ŠD tl 200 mm | M2 | 2.513
skruže OS (3.14159265359*0.4*0.4)*5=2,513 [A] Celkem: A=2,513 [B]
|  | 5 | Komunikace pozemní
|  | 789 | Povrchové úpravy ocelových konstrukcí a technologických zařízení
76 | 42118100 |  | materiál tryskací z křemičitanu hlinitého | T | 0.024
62.423*0.03=1,873 [A] 1.873*0.013 Přepočtené koeficientem množství=0,024 [B]
77 | 789234132 |  | Provedení otryskání potrubí do DN 600 stupeň zarezavění C stupeň přípravy Sa 2 1/2 | M2 | 62.423
30*0.5*1.015 manžety DN 300=15,225 [A] (4.5*9+6)*1.015 oblouky DN 300+popoje=47,198 [B] Celkem: A+B=62,423 [C]
|  | 789 | Povrchové úpravy ocelových konstrukcí a technologických zařízení
|  | 8 | Trubní vedení
78 | 59225460 |  | skruž betonová studňová kruhová 80x50x9cm | KUS | 4
79 | 894411311 |  | Osazení betonových nebo železobetonových dílců pro šachty skruží rovných | KUS | 5
80 | 8997221141R |  | Krytí potrubí z plastů výstražnou fólií z PVC 50cm | M | 135
|  | 8 | Trubní vedení
|  | OST | Ostatní
81 | HZS4502RB |  | Revize VTL plynovod | KPL | 1
82 | HZS4503RB |  | Spoluúčast GasNet Služby s.r.o. na propojích | KPL | 2
83 | HZS4504RB |  | Odvoz demontovaného potrubí vč. izolace k ekologické likvidaci | KPL | 1
|  | OST | Ostatní
C e l k e m

## 603.1
Aspe
Příloha k formuláři pro ocenění nabídky
Stavba |  | 20063_3U | REKONSTRUKCE ČTYŘ ÚSEKŮ TT LIBEREC - JABLONEC N.N. ÚSEK NOVÝ SVĚT-MĚNÍRNA
číslo a název SO |  | SO 603 | REKONSTRUKCE TT
číslo a název rozpočtu: |  | 603.1 | REKONSTRUKCE TT - PŘÍPRAVA ÚZEMÍ
Poř. č.pol. | Kód položky | Varianta položky | Název položky | jednotka | Počet jednotek | CENA |  | Sazba | DPH
[6 empty] | jednotková | celkem | DPH
1 | 2 | 3 | 4 | 5 | 6 | 7 | 8
|  | 0 | Všeobecné konstrukce a práce
1 | 014101 |  | POPLATKY ZA SKLÁDKU | M3 | 8593.2
zemina z pol.č.17120: 5674,0m3+2294,6m3+430,0m3+193,4m3+1,2m3=8 593,200 [A]
2 | 014102 |  | POPLATKY ZA SKLÁDKU | T | 2342.983
z pol.č.11313: 136,0m3*2,4t/m3=326,400 [A] z pol.č.11316: 10,92m3*2,3t/m3=25,116 [B] z pol.č.11318: 4,32m3*2,0t/m3=8,640 [C] z pol.č.11328: 82,8m2*0,3t/m2=24,840 [D] z pol.č.11332: 388,88m3*1,9t/m3=738,872 [E] z pol.č.11342: 173,5m3*1,9t/m3=329,650 [F] z pol.č.11352: 77,0m*0,1t/m=7,700 [G] z pol.č.96616: 318,29m3*2,5t/m3=795,725 [H] z pol.č.966345: 3,0m*0,1t/m=0,300 [I] z pol.č.966358: 15,0m*0,6t/m=9,000 [J] z pol.č.96636: 30,0m*1,0t/m=30,000 [K] z pol.č.96642: 13,0m*3,5t/m=45,500 [L] z pol.č.96655: 3,0m*0,4t/m=1,200 [M] z pol.č.96922: 4,0m*0,01t/m=0,040 [N] Celkem: A+B+C+D+E+F+G+H+I+J+K+L+M+N=2 342,983 [O]
3 | 015150 |  | POPLATKY ZA LIKVIDACI ODPADŮ NEKONTAMINOVANÝCH - 17 05 08 ŠTĚRK Z KOLEJIŠTĚ (ODPAD PO RECYKLACI) | T | 6140.8
z pol.č.965010.R2: 3232,0m3*1,9t/m3=6 140,800 [A]
4 | 015210 |  | POPLATKY ZA LIKVIDACI ODPADŮ NEKONTAMINOVANÝCH - 17 01 01 ŽELEZNIČNÍ PRAŽCE BETONOVÉ | T | 413.25
1653ks*250kg/ks/1000=413,250 [A]
5 | 015520 |  | POPLATKY ZA LIKVIDACI ODPADŮ NEBEZPEČNÝCH - 17 02 04* ŽELEZNIČNÍ PRAŽCE DŘEVĚNÉ | T | 65.36
817ks*80kg/ks/1000=65,360 [A]
|  | 0 | Všeobecné konstrukce a práce
|  | 1 | Zemní práce
6 | 11120 |  | ODSTRANĚNÍ KŘOVIN | M2 | 1189
1189,0m2=1 189,000 [A]
7 | 11201 |  | KÁCENÍ STROMŮ D KMENE DO 0,5M S ODSTRANĚNÍM PAŘEZŮ VČETNĚ LIKVIDACE PAŘEZŮ | KUS | 11
11ks=11,000 [A]
8 | 11202 |  | KÁCENÍ STROMŮ D KMENE DO 0,9M S ODSTRANĚNÍM PAŘEZŮ VČETNĚ LIKVIDACE PAŘEZŮ | KUS | 21
21ks=21,000 [A]
9 | 11204 |  | KÁCENÍ STROMŮ D KMENE DO 0,3M S ODSTRANĚNÍM PAŘEZŮ VČETNĚ LIKVIDACE PAŘEZŮ | KUS | 79
79ks=79,000 [A]
10 | 11313 |  | ODSTRANĚNÍ KRYTU ZPEVNĚNÝCH PLOCH S ASFALTOVÝM POJIVEM | M3 | 136
TT - vybourání přejezdů: 219,0m2*0,20=43,800 [A] místní komunikace: 922,0m2*0,10=92,200 [B] Celkem: A+B=136,000 [C]
11 | 11316 |  | ODSTRANĚNÍ KRYTU ZPEVNĚNÝCH PLOCH ZE SILNIČNÍCH DÍLCŮ | M3 | 10.92
místní komunikace - panelová cesta: 52,0m2*0,21=10,920 [A]
12 | 11317 |  | ODSTRAN KRYTU ZPEVNĚNÝCH PLOCH Z DLAŽEB KOSTEK VČETNĚ ODVOZU NA SKLÁDKU INVESTORA | M3 | 2
chodníky K10: 20,0m2*0,10=2,000 [A]
13 | 11318 |  | ODSTRANĚNÍ KRYTU ZPEVNĚNÝCH PLOCH Z DLAŽDIC VEGETAČNÍ TVÁRNICE | M3 | 4.32
72,0m2*0,06=4,320 [A]
14 | 11328 |  | ODSTRANĚNÍ PŘÍKOPŮ, ŽLABŮ A RIGOLŮ Z PŘÍKOPOVÝCH TVÁRNIC | M2 | 82.8
138,00*0,60=82,800 [A]
15 | 11332 |  | ODSTRANĚNÍ PODKLADŮ ZPEVNĚNÝCH PLOCH Z KAMENIVA NESTMELENÉHO | M3 | 388.88
místní komunikace: 922,0m2*0,40=368,800 [A] podklad panel. cesty: 52,0m2*0,29=15,080 [B] chodníky - podklad K10: 20,0m2*0,25=5,000 [C] Celkem: A+B+C=388,880 [D]
16 | 11342 |  | ODSTRANĚNÍ KRYTŮ ZPEVNĚNÝCH PLOCH Z KAMENIVA NESTMELENÉHO VČ PODKLADU | M3 | 173.5
místní komunikace - štěrková cesta: 347,0m2*0,50=173,500 [A]
17 | 11352 |  | ODSTRANĚNÍ CHODNÍKOVÝCH A SILNIČNÍCH OBRUBNÍKŮ BETONOVÝCH | M | 77
77,0m=77,000 [A]
18 | 11372 |  | FRÉZOVÁNÍ ZPEVNĚNÝCH PLOCH ASFALTOVÝCH | M3 | 2.2
místní komunikace ACO: 31,0m2*0,04=1,240 [A] ACL: 16,0m2*0,06=0,960 [B] Celkem: A+B=2,200 [C]
19 | 12110 |  | SEJMUTÍ ORNICE NEBO LESNÍ PŮDY | M3 | 2550.8
12754,0m2*0,20=2 550,800 [A]
20 | 12373 | A | ODKOP PRO SPOD STAVBU SILNIC A ŽELEZNIC TŘ. I VHODNÝ VÝKOP PRO ZPĚTNÉ POUŽITÍ | M3 | 5954
výkop komunikace: 2052,0m3=2 052,000 [A] výkop TT: 10080,0m3*0,95=9 576,000 [B] Celkem: A+B=11 628,000 [C] z toho vhodný výkop pro použití do násypu (pol.č.17110) cca 50%,t.j. 0,5*11628,0m3=5 814,000 [D] pro zásyp (pol.č.17411): 140,0m3=140,000 [E] Celkem: D+E=5 954,000 [F]
21 | 12373 | B | ODKOP PRO SPOD STAVBU SILNIC A ŽELEZNIC TŘ. I NEVHODNÝ VÝKOP S ODVOZEM NA SKLÁDKU | M3 | 5674
z pol.č.12373.A: 11628,0m3-5954,0m3=5 674,000 [A]
22 | 12393 | A | ODKOP PRO SPOD STAVBU SILNIC A ŽELEZNIC TŘ. III VÝKOP S ODVOZEM K PŘEDRCENÍ | M3 | 1380
výkop TT (odhad 5%): 10080,0m3*0,05=504,000 [A] skalní zářez: 3364,0m3=3 364,000 [B] Celkem: A+B=3 868,000 [C] odpočet pol.č.12891: -193,4m3=- 193,400 [D] Celkem: C+D=3 674,600 [E] z toho s dodvozem k předrcení dle pol.č.12893: 1380,0m3=1 380,000 [F]
23 | 12393 | B | ODKOP PRO SPOD STAVBU SILNIC A ŽELEZNIC TŘ. III VÝKOP S ODVOZEM NA SKLÁDKU | M3 | 2294.6
z pol.č.12393.A: 3674,6m3-1380,0m3=2 294,600 [A]
24 | 12573 | A | VYKOPÁVKY ZE ZEMNÍKŮ A SKLÁDEK TŘ. I ZEMINA Z MEZIDEPONIE | M3 | 5954
natěžení a dovoz zeminy z mezideponie pro násyp z pol.č.17110, pro zásyp z pol.č.17411: 5814,0m3+140,0m3=5 954,000 [A]
25 | 12573 | B | VYKOPÁVKY ZE ZEMNÍKŮ A SKLÁDEK TŘ. I PŘEDRCENÁ ZEMINA | M3 | 1380
natěžení a dovoz předrceného výkopu tř.III pro násyp z pol.č.17110: 1380,0m3=1 380,000 [A]
26 | 12673 |  | ZŘÍZENÍ STUPŇŮ V PODLOŽÍ NÁSYPŮ TŘ. I | M3 | 430
430,0m3=430,000 [A]
27 | 12891 |  | DOLAMOVÁNÍ ODKOPÁVEK TŘ. III | M3 | 193.4
odhad 5% z pol.č.12393: 3868,0m3*0,05=193,400 [A]
28 | 12893 |  | PŘEDRCENÍ VÝKOPKU TŘ. III | M3 | 1380
předrcení výkopu z pol.č.12393.A, potřebný pro násyp: 1380,0m3=1 380,000 [A]
29 | 13273 |  | HLOUBENÍ RÝH ŠÍŘ DO 2M PAŽ I NEPAŽ TŘ. I | M3 | 1.2
pro beton. podezdívku: 3,00*0,80*0,50=1,200 [A]
30 | 17110 |  | ULOŽENÍ SYPANINY DO NÁSYPŮ SE ZHUTNĚNÍM | M3 | 7194
TT: 5484,0m3+430,0m3=5 914,000 [A] komunikace: 1280,0m3=1 280,000 [B] Celkem: A+B=7 194,000 [C] Pozn.: 5814,0m3 z vhodného výkopu, 1380,0m3 z předrceného výkopu
31 | 17120 |  | ULOŽENÍ SYPANINY DO NÁSYPŮ A NA SKLÁDKY BEZ ZHUTNĚNÍ | M3 | 18478
uložení na skládku/deponii ornice dle pol.č.12110: 2550,8m3=2 550,800 [A] zemina dle pol.č.12373.A, 12373.B, 12673, 13273: 5814,0m3+5814,0m3+430,0m3+1,2m3=12 059,200 [B] dle pol.č.12393.A,12393.B, 12891: 1380,0m3+2294,6m3+193,4m3=3 868,000 [C] Celkem: A+B+C=18 478,000 [D]
32 | 17411 |  | ZÁSYP JAM A RÝH ZEMINOU SE ZHUTNĚNÍM | M3 | 140
zásyp po vybouraných zídkách z vykopané zeminy betonové opěrné zdi: 30,0m3=30,000 [A] kamenné zdi: 110,0m3=110,000 [B] Celkem: A+B=140,000 [C]
|  | 1 | Zemní práce
|  | 2 | Základy
33 | 272314 |  | ZÁKLADY Z PROSTÉHO BETONU DO C25/30 | M3 | 1.2
beton. podezdívka oplocení: 3,00*0,80*0,50=1,200 [A]
|  | 2 | Základy
|  | 3 | Svislé konstrukce
34 | 33817C |  | SLOUPKY PLOTOVÉ Z DÍLCŮ KOVOVÝCH DO BETONOVÝCH PATEK | KS | 1
nový sloupek oplocení: 1ks=1,000 [A]
|  | 3 | Svislé konstrukce
|  | 5 | Komunikace
35 | 514000 |  | KOLEJOVÉ LOŽE - PROČIŠTĚNÍ | M3 | 3532
z pol.č.965010: 3532,0m3=3 532,000 [A]
|  | 5 | Komunikace
|  | 7 | Přidružená stavební výroba
36 | 76793 |  | OPLOCENÍ Z RÁMEČKOVÉHO PLETIVA - MONTÁŽ, BEZ DODÁVKY | M2 | 5.4
zpětná montáž z pol.č.966843: 3,00*1,80=5,400 [A]
|  | 7 | Přidružená stavební výroba
|  | 9 | Ostatní konstrukce a práce
37 | 9112B3 |  | ZÁBRADLÍ MOSTNÍ SE SVISLOU VÝPLNÍ - DEMONTÁŽ S PŘESUNEM | M | 13
13,0m=13,000 [A]
38 | 912973 |  | DOPRAVNÍ ZRCADLO - DEMONTÁŽ A ODVOZ | KUS | 1
1ks=1,000 [A]
40 | 914133 | B | DOPRAVNÍ ZNAČKY ZÁKLADNÍ VELIKOSTI OCELOVÉ FÓLIE TŘ 2 - DEMONTÁŽ KE ZPĚTNÉMU POUŽITÍ | KUS | 7
5ks+2ks=7,000 [A]
39 | 914133 | A | DOPRAVNÍ ZNAČKY ZÁKLADNÍ VELIKOSTI OCELOVÉ FÓLIE TŘ 2 - DEMONTÁŽ S ODVOZEM NA MÍSTO URČENÉ INVESTOREM | KUS | 3
3ks=3,000 [A]
41 | 914913 |  | SLOUPKY A STOJKY DZ Z OCEL TRUBEK ZABETON DEMONTÁŽ SLOUPEK OPLOCENÍ | KUS | 1
1KS=1,000 [A]
42 | 914923 |  | SLOUPKY A STOJKY DZ Z OCEL TRUBEK DO PATKY DEMONTÁŽ | KUS | 5
2ks+3ks=5,000 [A]
43 | 937533.R |  | MOBILIÁŘ - KOVOVÉ KOŠE NA ODPADKY - DEMONTÁŽ | KUS | 2
2ks=2,000 [A]
44 | 937673.R |  | MOBILIÁŘ - PŘÍSTŘEŠKY PRO ZASTÁVKY VEŘEJNÉ DOPRAVY - DEMONTÁŽ VČETNĚ DEMONTÁŽE DO SOUČÁSTÍ A ODVOZU KOVOVÝCH ČÁSTÍ NA SKLÁDKU INVESTORA | KUS | 1
1ks=1,000 [A]
45 | 965010.R1 |  | ODSTRANĚNÍ KOLEJOVÉHO LOŽE PRO ZPĚTNÉ POUŽITÍ, VČETNĚ PŘÍPADNÉHO PROČIŠTĚNÍ NEBO JINÝCH POTŘEBNÝCH ÚPRAV KAMENIVA | M3 | 300
celková kubatura lože v tl. 0,45m: 3532,0m3, z toho zpětně použít 300,0m3=300,000 [A] Pozn.: bude použito do sanace SO 603.2 (pol.č.21452.R)
46 | 965010.R2 |  | ODSTRANĚNÍ KOLEJOVÉHO LOŽE VČETNĚ ODVOZU NA SKLÁDKU | M3 | 3232
celková kubatura lože v tl. 0,45m: 3532,0m3, z toho zbývá z pol.č.965010.R1 3532,0m3-300,0m3=3 232,000 [A]
47 | 965114 |  | DEMONTÁŽ KOLEJE NT1NA BETONOVÝCH PRAŽCÍCH ROZEBRÁNÍM DO SOUČÁSTÍ VČETNĚ ŘEZÁNÍ A ODVOZU KOVOVÝCH PRVKŮ NA SKLÁDKU INVESTORA | M | 992
992,0m=992,000 [A]
48 | 965124 |  | DEMONTÁŽ KOLEJE NT1 NA DŘEVĚNÝCH PRAŽCÍCH ROZEBRÁNÍM DO SOUČÁSTÍ VČETNĚ ŘEZÁNÍ A ODVOZU KOVOVÝCH PRVKŮ NA SKLÁDKU INVESTORA | M | 490
490,0m=490,000 [A]
49 | 965144 |  | DEMONTÁŽ KOLEJE NT1 NA OCELOVÝCH Y-PRAŽCÍCH Y ROZEBRÁNÍM DO SOUČÁSTÍ PRO ZPĚTNÉ POUŽITÍ (KOLEJNICE I PRAŽCE) VČETNĚ ŘEZÁNÍ | M | 342
342,0m=342,000 [A]
50 | 965224.R |  | DEMONTÁŽ VÝHYBKOVÉ KONSTRUKCE NA DŘEVĚNÝCH PRAŽCÍCH ROZEBRÁNÍM DO SOUČÁSTÍ DEMONTÁŽ ROZŘAZOVACÍ VÝHYBKY VČETNĚ SRDCOVKY VČETNĚ ŘEZÁNÍ A ODVOZU KOVOVÝCH PRVKŮ NA SKLÁDKU INVESTORA | KPL | 2
2kpl=2,000 [A]
51 | 96613 |  | BOURÁNÍ KONSTRUKCÍ Z KAMENE NA MC | M3 | 117.5
kamenný propust: 5,00*1,5m2=7,500 [A] kamenné zdi km 8,105: 6,00*0,50*2,50=7,500 [B] km 8,121: 40,00*1,00*1,70=68,000 [C] km 8,422: 48,00*0,40*0,80=15,360 [D] km 8,475: 38,00*0,60*0,80=18,240 [E] km 8,563: 3,00*0,60*0,50=0,900 [F] Celkem: A+B+C+D+E+F=117,500 [G]
52 | 96616 |  | BOURÁNÍ KONSTRUKCÍ ZE ŽELEZOBETONU | M3 | 318.285
vybourání základů TS: 57ks*1,35*1,35*2,00=207,765 [A] propusty km 8,38 čelo: 19,0m3=19,000 [B] jímka: 16,5m3=16,500 [C] km 8,566 čela: 1,7m3=1,700 [D] km 8,672 čela: 2,7m3=2,700 [E] km 8,96 čela+jímka: 3,0m3+5,7m3=8,700 [F] km 9,166 čela: 6,4m3=6,400 [G] km 9,220 čela: 6,1m3=6,100 [H] km 9,258 čela: 8,6m3=8,600 [I] km 9,322 čela+jímka: 6,2m3+4,9m3=11,100 [J] opěrné zdi km 8,100: 8,00*1,20*1,30=12,480 [K] km 8,393: 3,00*0,40*1,00=1,200 [L] km 8,443: 9,00*0,40*1,40=5,040 [M] km 8,508: 25,00*0,55*0,80=11,000 [N] Celkem: A+B+C+D+E+F+G+H+I+J+K+L+M+N=318,285 [O]
53 | 966345 |  | BOURÁNÍ PROPUSTŮ Z TRUB DN DO 300MM | M | 3
DN250: 3,0m=3,000 [A]
54 | 966358 |  | BOURÁNÍ PROPUSTŮ Z TRUB DN DO 600MM | M | 15
15,0m=15,000 [A]
55 | 96636 |  | BOURÁNÍ PROPUSTŮ Z TRUB DN DO 800MM | M | 30
30,0m=30,000 [A]
56 | 96642 |  | BOURÁNÍ PROPUSTŮ A KANÁLŮ Z PREFABRIK RÁMŮ SVĚTLOSTI 200/150 150/150 | M | 13
13,0m=13,000 [A]
57 | 96655 |  | ODSTRANĚNÍ ŽLABŮ Z DÍLCŮ (VČET ŠTĚRBINOVÝCH) ŠÍŘKY 300MM | M | 3
3,0m=3,000 [A]
58 | 966842 |  | ODSTRANĚNÍ OPLOCENÍ Z DRÁT PLETIVA | M | 33
výšky 1,8m: 33,0m=33,000 [A]
59 | 966843 |  | ODSTRANĚNÍ OPLOCENÍ Z RÁMEČ PLETIVA KE ZPĚTNÉ MONTÁŽI | M | 3
3,0m=3,000 [A]
60 | 96922 |  | VYBOURÁNÍ POTRUBÍ DN DO 100MM KANALIZAČ | M | 4
4,0m=4,000 [A]
61 | 97815.R |  | ODSTRANĚNÍ ANTIVIBRAČNÍ ROHOŽE VČETNĚ POPLATKU ZA SKLÁDKU | M2 | 250
250,0m2=250,000 [A]
|  | 9 | Ostatní konstrukce a práce
C e l k e m

## 603.2
Aspe
Příloha k formuláři pro ocenění nabídky
Stavba |  | 20063_3U | REKONSTRUKCE ČTYŘ ÚSEKŮ TT LIBEREC - JABLONEC N.N. ÚSEK NOVÝ SVĚT-MĚNÍRNA
číslo a název SO |  | SO 603 | REKONSTRUKCE TT
číslo a název rozpočtu: |  | 603.2 | REKONSTRUCE TT - NOVÉ KCE
Poř. č.pol. | Kód položky | Varianta položky | Název položky | jednotka | Počet jednotek | CENA |  | Sazba | DPH
[6 empty] | jednotková | celkem | DPH
1 | 2 | 3 | 4 | 5 | 6 | 7 | 8
|  | 0 | Všeobecné konstrukce a práce
1 | 014101 |  | POPLATKY ZA SKLÁDKU | M3 | 4616.5
dle pol.č.17120: 4616,5m3=4 616,500 [A]
2 | 014201 |  | POPLATKY ZA ZEMNÍK - ZEMINA | M3 | 4271.5
dle pol.č.12573.B: 4271,5m3=4 271,500 [A]
|  | 0 | Všeobecné konstrukce a práce
|  | 1 | Zemní práce
3 | 12373 |  | ODKOP PRO SPOD STAVBU SILNIC A ŽELEZNIC TŘ. I | M3 | 4571.5
výkop pro AZ: 8543,0m2*0,50=4 271,500 [A] výkop pro sanaci z pol.č.21452.R: 300,0m3=300,000 [B] Celkem: A+B=4 571,500 [C]
5 | 12573 | B | VYKOPÁVKY ZE ZEMNÍKŮ A SKLÁDEK TŘ. I ZEMINA PRO AZ | M3 | 4271.5
natěžení a dovoz dle pol.č.17130: 4271,5m3=4 271,500 [A]
4 | 12573 | A | VYKOPÁVKY ZE ZEMNÍKŮ A SKLÁDEK TŘ. I ORNICE | M3 | 1663.6
natěžení a dovoz ornice dle pol.č.18220, 18230: 372,0m3+1291,6m3=1 663,600 [A]
6 | 13273 |  | HLOUBENÍ RÝH ŠÍŘ DO 2M PAŽ I NEPAŽ TŘ. I | M3 | 45
hloubková drenáž podél SO 279 z pol.č.875332: 50,00*0,9m2=45,000 [A]
7 | 17120 |  | ULOŽENÍ SYPANINY DO NÁSYPŮ A NA SKLÁDKY BEZ ZHUTNĚNÍ | M3 | 4616.5
uložení na skládku/deponii zemina dle pol.č.12373, 13273: 4571,5m3+45,0m3=4 616,500 [A]
8 | 17130 |  | ULOŽENÍ SYPANINY DO NÁSYPŮ V AKTIVNÍ ZÓNĚ SE ZHUTNĚNÍM | M3 | 4271.5
8543,0m2*0,50=4 271,500 [A]
9 | 17380 |  | ZEMNÍ KRAJNICE A DOSYPÁVKY Z NAKUPOVANÝCH MATERIÁLŮ DOSYPÁVKY POD TEMENO KOLEJNIC FR.16-32 | M3 | 23.68
mezi zastávkou a nástupní hranou 2*2*37,0*(0,8*0,2)=23,680 [A]
10 | 17581 |  | OBSYP POTRUBÍ A OBJEKTŮ Z NAKUPOVANÝCH MATERIÁLŮ | M3 | 123.639
výplň hloubkové drenáže podél SO 279 z pol.č.875332: 50,00*0,7m2=35,000 [A] obsyp drenáže DN150 z pol.č.87533: 835,00*0,1m2=83,500 [B] DN150 (z pol.č.87433): 12,00*(0,80*0,46-3,14*0,08*0,08)=4,175 [C] DN200 (z pol.č.87434): 2,00*(1,00*0,52-3,14*0,11*0,11)=0,964 [D] Celkem: A+B+C+D=123,639 [E]
11 | 18110 |  | ÚPRAVA PLÁNĚ SE ZHUTNĚNÍM V HORNINĚ TŘ. I | M2 | 8543
8543,0m2=8 543,000 [A]
12 | 18220 |  | ROZPROSTŘENÍ ORNICE VE SVAHU | M3 | 372
1860,0m2*0,20=372,000 [A]
13 | 18230 |  | ROZPROSTŘENÍ ORNICE V ROVINĚ | M3 | 1291.6
6458,0m2*0,20=1 291,600 [A]
|  | 1 | Zemní práce
|  | 2 | Základy
14 | 21197 |  | OPLÁŠTĚNÍ ODVODŇOVACÍCH ŽEBER Z GEOTEXTILIE | M2 | 200
hloubková drenáž podél SO 279 z pol.č.875332: 50,00*4,00=200,000 [A]
15 | 21263 |  | TRATIVODY KOMPLET Z TRUB Z PLAST HMOT DN DO 150MM PP DN150 SN8, PERFORACE 225° LOŽE ŠTP | M | 1472
204+160+195+481+137+220+75=1 472,000 [A]
16 | 21452.R |  | SANAČNÍ VRSTVY Z KAMENIVA DRCENÉHO - ZE STÁVAJÍCÍHO VYTĚŽENÉHO ŠTĚRKU FR.32/63 | M3 | 300
sanace podloží násypu: 600,0m2*0,50=300,000 [A] Pozn.: sanace z vytěženého štěrkového lože z SO 603.1
17 | 21461 |  | SEPARAČNÍ GEOTEXTILIE 200G/M2 | M2 | 3980
pod kolejí: 2656,0m2=2 656,000 [A] přejezd NT1 na pražcích: 48,0m2=48,000 [B] přejezd S49 na pražcích: 26,0m2=26,000 [C] přechod NT1 na desce/pražcích: 50,0m2=50,000 [D] sanace: 2*600,0m2=1 200,000 [E] Celkem: A+B+C+D+E=3 980,000 [F]
18 | 26144 |  | VRTY PRO KOTVENÍ, INJEKTÁŽ A MIKROPILOTY NA POVRCHU TŘ. IV D DO 200MM | M | 0.5
jádrový vrt pro potrubí DN150: 0,5m=0,500 [A]
19 | 26145 |  | VRTY PRO KOTVENÍ, INJEKTÁŽ A MIKROPILOTY NA POVRCHU TŘ. IV D DO 300MM D 250MM | M | 0.5
jádrový vrt pro potrubí DN200: 0,5m=0,500 [A]
20 | 28997 |  | OPLÁŠTĚNÍ (ZPEVNĚNÍ) Z GEOTEXTILIE A GEOMŘÍŽOVIN | M2 | 1200
sanace podloží násypu: 2*600,0m2=1 200,000 [A]
|  | 2 | Základy
|  | 4 | Vodorovné konstrukce
21 | 45157 |  | PODKLADNÍ A VÝPLŇOVÉ VRSTVY Z KAMENIVA TĚŽENÉHO | M3 | 4.16
hloubková drenáž podél SO 279 z pol.č.875332: 50,00*0,60*0,10=3,000 [A] DN150 (z pol.č.87433): 12,00*0,80*0,10=0,960 [C] DN200 (z pol.č.87434): 2,00*1,00*0,10=0,200 [B] Celkem: A+C+B=4,160 [D]
22 | 466921 |  | DLAŽBY VEGETAČNÍ Z BETONOVÝCH DLAŽDIC NA SUCHO | M2 | 88.5
zpevnění svahu: 59*1,5=88,500 [A]
|  | 4 | Vodorovné konstrukce
|  | 5 | Komunikace
23 | 51199 |  | ANTIVIBRAČNÍ ROHOŽ Z RECYKLÁTU, SPECIFIKACE DLE TZ | M2 | 2656
v zástavbě: 2656,0m2=2 656,000 [A]
24 | 512550 |  | KOLEJOVÉ LOŽE - ZŘÍZENÍ Z KAMENIVA HRUBÉHO DRCENÉHO (ŠTĚRK) FR.32/63 | M3 | 3158
434,0m3+2434,0m3+290,0m3=3 158,000 [A]
25 | 513550 |  | KOLEJOVÉ LOŽE - DOPLNĚNÍ Z KAMENIVA HRUBÉHO DRCENÉHO (ŠTĚRK) DOPLNĚNÍ ŠTĚRKU NA PODBITÍ FR.16/32 | M3 | 742.6
7426,0m2*0,10=742,600 [A]
26 | 521140 |  | KOLEJ TRAMVAJOVÁ Z KOLEJNIC S49 NA OCELOVÝCH Y-PRAŽCÍCH OCELOVÉ "Y" PRAŽCE PRO ROZCHOD 1435MM POLOŽKA OBSAHUJE: 2x KOLEJNICI S49 NA VYSTROJENÝCH Y- PRAŽCÍCH, VČETNĚ PRYŽOVÝCH PODLOŽEK POD PATU A DROBNÉHO KOLEJIVA VČETNĚ OHÝBÁNÍ KOLEJNIC OBLOUKŮ MALÝCH POLOMĚRŮ | M | 418
55,0+363,0=418,000 [A]
27 | 521140.R |  | KOLEJ TRAMVAJOVÁ Z KOLEJNIC ŽLÁBKOVÝCH NT1 NA OCELOVÝCH Y-PRAŽCÍCH OCELOVÉ "Y" PRAŽCE PRO ROZCHOD 1435MM STÁVAJÍCÍ KOLEJNICE NT1, STÁVAJÍCÍ PRAŽCE PRO OBA ROZCHODY, STÁVAJÍCÍ UPEVŇOVADLA, NOVÉ HMOŽDINKY A PRYŽOVÉ PODLOŽKY POD PATU VČETNĚ OHÝBÁNÍ KOLEJNIC OBLOUKŮ MALÝCH POLOMĚRŮ | M | 342
8306-7964=342,000 [A]
28 | 521326 |  | KOLEJ TRAMVAJOVÁ Z KOLEJNIC ŽLÁBKOVÝCH NT1 NA PRAŽCÍCH DŘEVĚNÝCH ROZCHOD 1435 MM POLOŽKA OBSAHUJE: 2x KOLEJNICI NT1 NA VYSTROJENÝCH DŘEVĚNÝCH PRAŽCÍCH, VČETNĚ PRYŽOVÝCH PODLOŽEK POD PATU A DROBNÉHO KOLEJIVA VČETNĚ OHÝBÁNÍ KOLEJNIC OBLOUKŮ MALÝCH POLOMĚRŮ | M | 307
(8141-8105)+(8262-8213)+(8261-8212)+(8141-8105)+(9457-9429)+(9287-9247)+(9459-9431)+(9288-9247)=307,000 [A]
29 | 521340 |  | KOLEJ TRAMVAJOVÁ Z KOLEJNIC ŽLÁBKOVÝCH NT1 NA OCELOVÝCH Y-PRAŽCÍCH ROZCHOD 1435MM POLOŽKA OBSAHUJE: 2x KOLEJNICI NT1 NA VYSTROJENÝCH OCELOVÝCH Y-PRAŽCÍCH, VČETNĚ PRYŽOVÝCH PODLOŽEK POD PATU A DROBNÉHO KOLEJIVA VČETNĚ OHÝBÁNÍ KOLEJNIC OBLOUKŮ MALÝCH POLOMĚRŮ | M | 853
(8106-7964)+(8212-8140)+(8213-8140)+(8885-8316)+(9429-9287)+(9654-9457)-342,0=853,000 [A]
30 | 52Z100.R |  | BOKOVNICE Z RECYKLOVANÉ PRYŽE PRO KOLEJNICI - PÁR + PRYŽOVÝ NÁVLEK NA PATU | M | 71
(2*3)+(2*3)+(2*10+2*7)+(5+4)+(2*5)+(2*3)=71,000 [A]
31 | 531132 |  | TRAMVAJOVÁ VÝHYBKA ROZŘAZOVACÍ Z KOLEJNIC ŽLÁBKOVÝCH NT1 NA PRAŽCÍCH DŘEVĚNÝCH VČETNĚ SRDCOVKY SPECIFIKACE DLE TZ | KUS | 3
3ks=3,000 [A]
32 | 531232 |  | TRAMVAJOVÁ VÝHYBKA JEDNODUCHÁ OBLOUKOVÁ A SYMETRICKÁ Z KOLEJNIC ŽLÁBKOVÝCH NT1 NA PRAŽCÍCH DŘEVĚNÝCH OBLOUKOVÁ VÝHYBKA R=80M/R=160M VČETNĚ 1 SRDCOVKY | KUS | 1
1ks=1,000 [A]
33 | 542141 |  | SMĚROVÉ A VÝŠKOVÉ VYROVNÁNÍ KOLEJE NA PRAŽCÍCH 3x STROJNÍ PODBITÍ | M | 1920
307,0+418,0+342,0+853,0=1 920,000 [A]
34 | 545121 | A | SVAR KOLEJNIC (STEJNÉHO TVARU) 49 E1, T JEDNOTLIVĚ | KUS | 72
72ks=72,000 [A]
35 | 545121 | B | SVAR KOLEJNIC (STEJNÉHO TVARU) NT1 JEDNOTLIVĚ | KUS | 286
286ks=286,000 [A]
36 | 54770 |  | PŘECHODOVÉ KUSY NT1/S49 | KUS | 8
8ks=8,000 [A]
37 | 54901 |  | PŘÍDAVNÝ ŽLÁBKOVÝ PROFIL - DODÁVKA A MONTÁŽ PRO PŘEJEZDY S49 | M | 12
6*2=12,000 [A]
38 | 54910 |  | ŘEZÁNÍ KOLEJNIC VŠECH SOUSTAV | KUS | 358
kolejnice NT1: 286ks=286,000 [A] kolejnice S49: 72ks=72,000 [B] Celkem: A+B=358,000 [C]
39 | 549112 |  | BROUŠENÍ KOLEJE A VÝHYBEK TRAMVAJOVÝCH (BLOKOVÝCH, ŽLÁBKOVÝCH) 2 KOLEJNICE | M | 1920
307,0m+418,0m+342,0m+853,0m=1 920,000 [A]
40 | 549411 |  | MAZNÍK NOVÝ MAZNÍKY S DÁLKOVÝM DOHLEDEM SPECIFIKACE DLE TZ | KUS | 10
10ks=10,000 [A]
41 | 561101 |  | PODKLADNÍ BETON TŘ. I C 20/25 | M3 | 14.74
přejezd NT1 na pražcích: 48,0m2*0,13=6,240 [A] přechod NT1 na desce/pražcích: 50,0m2*0,17=8,500 [B] Celkem: A+B=14,740 [C]
42 | 56342 |  | VOZOVKOVÉ VRSTVY ZE ŠTĚRKOPÍSKU TL. DO 100MM | M2 | 2656
ochranná vrstva separační geotextilie dle pol.č.21461: 2656,0m2=2 656,000 [A]
43 | 572213 |  | SPOJOVACÍ POSTŘIK Z EMULZE DO 0,5KG/M2 0,3KG/M2 | M2 | 26
přejezd S49 na pražcích: 26,0m2=26,000 [A]
44 | 572214 |  | SPOJOVACÍ POSTŘIK Z MODIFIK EMULZE DO 0,5KG/M2 0,3KG/M2 | M2 | 74
přejezd NT1 na pražcích: 48,0m2=48,000 [A] přejezd S49 na pražcích: 26,0m2=26,000 [B] Celkem: A+B=74,000 [C]
45 | 574E68 |  | ASFALTOVÝ BETON PRO PODKLADNÍ VRSTVY ACP 22+, 22S TL. 70MM ACP 22+ | M2 | 26
přejezd S49 na pražcích: 26,0m2=26,000 [A]
46 | 575A55 |  | LITÝ ASFALT MA I (SILNICE, DÁLNICE) 16 TL. 40MM | M2 | 74
přejezd NT1 na pražcích: 48,0m2=48,000 [A] přejezd S49 na pražcích: 26,0m2=26,000 [B] Celkem: A+B=74,000 [C]
47 | 575D53 |  | LITÝ ASFALT MA I (SILNICE, DÁLNICE) 11 TL. 40MM MODIFIK | M2 | 124
přejezd NT1 na pražcích: 48,0m2=48,000 [A] přejezd S49 na pražcích: 26,0m2=26,000 [B] přechod NT1 na desce/pražcích: 50,0m2=50,000 [C] Celkem: A+B+C=124,000 [D]
48 | 58920 |  | VÝPLŇ SPAR MODIFIKOVANÝM ASFALTEM PODÉL KOLEJNIC VČETNĚ NUTNÝCH TECHNOLOGICKÝCH ÚPRAV | M | 142
dle pol.č.919111: 142,0m=142,000 [A]
|  | 5 | Komunikace
|  | 7 | Přidružená stavební výroba
49 | 711502 |  | OCHRANA IZOLACE NA POVRCHU ASFALTOVÝMI PÁSY DĚLÍCÍ VRSTVA Z ASF. LEPENKY S PAPÍROVOU NOSNOU VLOŽKOU | M2 | 98
přejezd NT1 na pražcích: 48,0m2=48,000 [A] přechod NT1 na desce/pražcích: 50,0m2=50,000 [B] Celkem: A+B=98,000 [C]
|  | 7 | Přidružená stavební výroba
|  | 8 | Potrubí
50 | 87433 |  | POTRUBÍ Z TRUB PLASTOVÝCH ODPADNÍCH DN DO 150MM PVC SN8 | M | 12
4*3,00=12,000 [A]
51 | 87434 |  | POTRUBÍ Z TRUB PLASTOVÝCH ODPADNÍCH DN DO 200MM | M | 2
přípojka UV: 2,0m=2,000 [A]
52 | 87533 |  | POTRUBÍ DREN Z TRUB PLAST DN DO 150MM | M | 835
za J žlabem: 799,0+3*2*6=835,000 [A]
53 | 875332 |  | POTRUBÍ DREN Z TRUB PLAST DN DO 150MM DĚROVANÝCH PP DN150 SN8, PERFORACE 225° | M | 50
hloubková drenáž podél SO 279: 50,0m=50,000 [A]
54 | 89516 |  | DRENÁŽNÍ VÝUSŤ Z BETON DÍLCŮ | KUS | 9
9ks=9,000 [A]
55 | 895822 | A | DRENÁŽNÍ ŠACHTICE KONTROLNÍ Z PLAST DÍLCŮ ŠK 80 TELESKOPICKÁ | KUS | 25
trativod:23ks=23,000 [A] hloubková drenáž: 2ks=2,000 [B] Celkem: A+B=25,000 [C]
56 | 895822 | B | DRENÁŽNÍ ŠACHTICE KONTROLNÍ Z PLAST DÍLCŮ ŠK 80 TELESKOPICKÁ S USAZOVACÍM PROSTOREM | KUS | 4
odvodnění výhybek: 4ks=4,000 [A]
57 | 89712 |  | VPUSŤ KANALIZAČNÍ ULIČNÍ KOMPLETNÍ Z BETONOVÝCH DÍLCŮ | KUS | 1
1ks=1,000 [A]
58 | 89921 |  | VÝŠKOVÁ ÚPRAVA POKLOPŮ | KUS | 2
2ks=2,000 [A]
59 | 89923 |  | VÝŠKOVÁ ÚPRAVA KRYCÍCH HRNCŮ | KUS | 1
1ks=1,000 [A]
60 | 899632 |  | ZKOUŠKA VODOTĚSNOSTI POTRUBÍ DN DO 150MM | M | 12
DN150 (z pol.č.87433): 12,0m=12,000 [A]
61 | 899642 |  | ZKOUŠKA VODOTĚSNOSTI POTRUBÍ DN DO 200MM | M | 2
DN200 (z pol.č.87434): 2,0m=2,000 [A]
62 | 89980 |  | TELEVIZNÍ PROHLÍDKA POTRUBÍ | M | 14
DN150 (z pol.č.87433): 12,0m=12,000 [A] DN200 (z pol.č.87434): 2,0m=2,000 [B] Celkem: A+B=14,000 [C]
|  | 8 | Potrubí
|  | 9 | Ostatní konstrukce a práce
63 | 914131 |  | DOPRAVNÍ ZNAČKY ZÁKLADNÍ VELIKOSTI OCELOVÉ FÓLIE TŘ 2 - DODÁVKA A MONTÁŽ | KUS | 20
20ks=20,000 [A]
64 | 914132 |  | DOPRAVNÍ ZNAČKY ZÁKLADNÍ VELIKOSTI OCELOVÉ FÓLIE TŘ 2 - MONTÁŽ S PŘEMÍSTĚNÍM | KUS | 2
2ks=2,000 [A]
65 | 914921 |  | SLOUPKY A STOJKY DOPRAVNÍCH ZNAČEK Z OCEL TRUBEK DO PATKY - DODÁVKA A MONTÁŽ | KUS | 8
8ks=8,000 [A]
66 | 915111 |  | VODOROVNÉ DOPRAVNÍ ZNAČENÍ BARVOU HLADKÉ - DODÁVKA A POKLÁDKA | M2 | 3
3,0m2=3,000 [A]
67 | 915211 |  | VODOROVNÉ DOPRAVNÍ ZNAČENÍ PLASTEM HLADKÉ - DODÁVKA A POKLÁDKA | M2 | 3
dle pol.č.915111: 3,0m2=3,000 [A]
68 | 91552 |  | VODOR DOPRAV ZNAČ - PÍSMENA BARVA+PLAST | KUS | 54
nápis "POZOR TRAM" 6*9ks=54,000 [A]
69 | 91710 |  | OBRUBY Z BETONOVÝCH PALISÁD | M3 | 11.52
2*2*6*3,0m=72,000 [A] 72,00*1,00*0,16=11,520 [B]
70 | 917224 | A | SILNIČNÍ A CHODNÍKOVÉ OBRUBY Z BETONOVÝCH OBRUBNÍKŮ ŠÍŘ 150MM 150x250MM | M | 78
78,0m=78,000 [A]
71 | 917224 | B | SILNIČNÍ A CHODNÍKOVÉ OBRUBY Z BETONOVÝCH OBRUBNÍKŮ ŠÍŘ 150MM 150x300MM | M | 156
156,0m=156,000 [A]
72 | 919111 | B | ŘEZÁNÍ ASFALTOVÉHO KRYTU VOZOVEK TL DO 50MM PODÉL KOLEJNICE | M | 142
proříznutí spáry (na délku přejezdu z obou stran kolejnice) 2*((2*3)+(2*3)+(2*10+2*7)+(5+4)+(2*5)+(2*3))=142,000 [A]
73 | 924420 |  | NÁSTUPIŠTĚ L (H) BEZ KONZOLOVÝCH DESEK VÝŠKY 630MM VČETNĚ PODKLADNÍHO BETONU C20/25 | M | 133
133,0m=133,000 [A]
74 | 92940 | A | TYPIZOVANÝ OZNAČNÍK DPMLJ SE ČTYŘŘÁDKOVÝM INFORMAČNÍM DISPLAYEM Konstrukce dále obsahuje neprosvětlenou dopravní značku, označení zastávky, prosvětlenou vývěsku na jízdní řád a odpadkový koš. + přípojka 2x CYKY 3Cx2,5 mm2 v korugované chráničce DN50+HDPE 40/33 modré barvy a propojovací šachtička u označníku (kabelová trasa Nový Svět: 17m , Zelené údolí: 4m) Provedení "standard" | KUS | 2
2ks=2,000 [A]
75 | 92940 | B | TYPIZOVANÝ OZNAČNÍK DPMLJ SE ČTYŘŘÁDKOVÝM INFORMAČNÍM DISPLAYEM Konstrukce dále obsahuje neprosvětlenou dopravní značku, označení zastávky, prosvětlenou vývěsku na jízdní řád a odpadkový koš. + přípojka 2x CYKY 3Cx2,5 mm2 v korugované chráničce DN50+HDPE 40/33 modré barvy a propojovací šachtička u označníku (kabelová trasa Nový Svět: 51m , Zelené údolí: 35m) Provedení "prapor" | KUS | 2
2ks=2,000 [A]
76 | 935212 | A | PŘÍKOPOVÉ ŽLABY Z BETON TVÁRNIC ŠÍŘ DO 600MM DO BETONU TL 100MM LOMENÁ PŘÍKOPOVÁ TVAROVKA | M | 665
137,0+160,0+65,0+23,0+120,0+47,0+77,0+3*(6*2)=665,000 [A]
77 | 93584.R |  | ZÁKRYTOVÉ DESKY NA J ŽLAB | M2 | 24.05
37,00*0,65=24,050 [A]
78 | 935901 |  | ŽLABY A RIGOLY Z PŘÍKOPOVÝCH ŽLABŮ "J" VČETNĚ BETONOVÉHO LOŽE C20/25 TL.0,10M | M | 831
120,0+167,0+212,0+164,0+35,0+133,0=831,000 [A]
79 | 93767 | A | MOBILIÁŘ - PŘÍSTŘEŠKY PRO ZASTÁVKY VEŘEJNÉ DOPRAVY Přístřešek 3 modulový se zkrácenými bočnicemi, bez prosvětlené reklamní plochy v bočnici, s lavičkou přes jeden modul, a s neprosvětlenou vývěskou. | KUS | 1
1ks=1,000 [A]
80 | 93767 | B | MOBILIÁŘ - PŘÍSTŘEŠKY PRO ZASTÁVKY VEŘEJNÉ DOPRAVY Přístřešek 3 modulový s bočnicemi, s prosvětlenou reklamní plochou v bočnici (přípojka od rozpojovací skříně DPMLJ, CYKY 3Cx2,5 mm2 v korugované chráničce DN50 součástí SO433), s lavičkou přes jeden modul, a s neprosvětlenou vývěskou. | KUS | 1
1ks=1,000 [A]
81 | 93767 | C | MOBILIÁŘ - PŘÍSTŘEŠKY PRO ZASTÁVKY VEŘEJNÉ DOPRAVY Přístřešek 3 modulový, bez bočnic. Bez lavičky a reklamní plochy, pouze s neprosvětlenou vývěskou. | KUS | 1
1ks=1,000 [A]
|  | 9 | Ostatní konstrukce a práce
C e l k e m

## 603.3
Aspe
Příloha k formuláři pro ocenění nabídky
Stavba |  | 20063_3U | REKONSTRUKCE ČTYŘ ÚSEKŮ TT LIBEREC - JABLONEC N.N. ÚSEK NOVÝ SVĚT-MĚNÍRNA
číslo a název SO |  | SO 603 | REKONSTRUKCE TT
číslo a název rozpočtu: |  | 603.3 | REKONSTRUKCE TT - PROPUSTY
Poř. č.pol. | Kód položky | Varianta položky | Název položky | jednotka | Počet jednotek | CENA |  | Sazba | DPH
[6 empty] | jednotková | celkem | DPH
1 | 2 | 3 | 4 | 5 | 6 | 7 | 8
|  | 0 | Všeobecné konstrukce a práce
1 | 014101 |  | POPLATKY ZA SKLÁDKU | M3 | 1297.189
dle pol.č.17120: 1297,189m3=1 297,189 [A]
2 | 014201 |  | POPLATKY ZA ZEMNÍK - ZEMINA | M3 | 315.329
dle pol.č.12573.A: 315,329m3=315,329 [A]
|  | 0 | Všeobecné konstrukce a práce
|  | 1 | Zemní práce
3 | 12573 | A | VYKOPÁVKY ZE ZEMNÍKŮ A SKLÁDEK TŘ. I ZEMINA | M3 | 315.329
natěžení a dovoz dle pol.č.17411: 315,329m3=315,329 [A]
4 | 13173 |  | HLOUBENÍ JAM ZAPAŽ I NEPAŽ TŘ. I | M3 | 1297.189
propust km 8,379: (7,4*3,8*12,7)+(8*1,5*8)+(3*2*0,75)=457,624 [A] propust km 8,566: 15,5*2,6*4,0=161,200 [B] propust km 8,672: 1,50*2,60*3,50=13,650 [C] propust km 8,960: 10,50*2,80*2,50=73,500 [D] propust km 9,167: 15,60*3,00*0,80=37,440 [E] propust km 9,220: 14,50*1,80*3,25=84,825 [F] propust km 9,258: 11,50*3,20*4,00+4,5=151,700 [G] propust km 9,322: 23,50*4,50*3,00=317,250 [H] Celkem: A+B+C+D+E+F+G+H=1 297,189 [I]
5 | 17120 |  | ULOŽENÍ SYPANINY DO NÁSYPŮ A NA SKLÁDKY BEZ ZHUTNĚNÍ | M3 | 1297.189
uložení na skládku dle pol.č.13173: 1297,189m3=1 297,189 [A]
6 | 17411 |  | ZÁSYP JAM A RÝH ZEMINOU SE ZHUTNĚNÍM | M3 | 315.329
propust km 8,379: 0,55*17,60*9,30=90,024 [A] propust km 8,566: 5,85*0,85*8,40=41,769 [B] propust km 8,672: 3,50*0,85*8,40=24,990 [C] propust km 8,960: 7,40*0,40*2,50=7,400 [D] propust km 9,167: 7,80*0,50*3,10=12,090 [E] propust km 9,220: 7,85*0,50*3,25=12,756 [F] propust km 9,258: 7,65*0,50*4,00=15,300 [G] propust km 9,322: 18,50*2,00*3,00=111,000 [H] Celkem: A+B+C+D+E+F+G+H=315,329 [I]
|  | 1 | Zemní práce
|  | 2 | Základy
7 | 285392 |  | DODATEČNÉ KOTVENÍ VLEPENÍM BETONÁŘSKÉ VÝZTUŽE D DO 16MM DO VRTŮ | KUS | 8
propust km 9,322 trny pro nadbetonování stávající jímky: 8ks=8,000 [A]
|  | 2 | Základy
|  | 3 | Svislé konstrukce
8 | 386325 |  | KOMPLETNÍ KONSTRUKCE JÍMEK ZE ŽELEZOBETONU C30/37 | M3 | 20.488
propust km 8,379 vtoková jímka: (3,4*3,55*0,4)*2+(2,8*3,55*0,4)*2+(2,6*2*0,4)=19,688 [A] propust km 9,322 nadbetonování stávající jímky: 0,8m3=0,800 [B] Celkem: A+B=20,488 [C]
9 | 386365 |  | VÝZTUŽ KOMPLETNÍCH KONSTRUKCÍ JÍMEK Z OCELI 10505, B500B | T | 2.461
propust km 8,379 výztuž vtok. jímky z pol.č.386325: 19,69m3*125kg/m3/1000=2,461 [A]
|  | 3 | Svislé konstrukce
|  | 4 | Vodorovné konstrukce
10 | 451313 |  | PODKLADNÍ A VÝPLŇOVÉ VRSTVY Z PROSTÉHO BETONU C16/20 | M3 | 4.905
propust km 8,379 pod jímku: 3,60*3,00*0,10=1,080 [A] pod čelo: 1,36m3=1,360 [B] propust km 8,566 pod jímku: 1,70*2,30*0,10=0,391 [C] propust km 8,672 pod jímku: 1,50*1,70*0,10=0,255 [D] propust km 8,960 pod jímku: 1,70*2,30*0,10=0,391 [E] propust km 9,167 pod jímku: 1,70*1,90*0,10=0,323 [F] propust km 9,220 pod jímku: 1,70*1,90*0,10=0,323 [G] propust km 9,258 pod jímku: 1,70*2,30*0,10=0,391 [H] propust km 9,322 pod jímku: 1,70*2,30*0,10=0,391 [I] Celkem: A+B+C+D+E+F+G+H+I=4,905 [J]
11 | 451314 |  | PODKLADNÍ A VÝPLŇOVÉ VRSTVY Z PROSTÉHO BETONU C25/30 | M3 | 13.692
pod dlažbu z lom. kamene (z pol.č.465512) propust km 8,379 uvnitř rámu: 2,05*17,60*0,10=3,608 [A] na výtoku s vyčnívajícími kameny: 14,3m2*0,10=1,430 [B] ve vtokové jímce: 5,2m2*0,10=0,520 [C] vtok: 2,1m2*0,10=0,210 [D] výtok: 5,3m2*0,10=0,530 [E] propust km 8,566 výtok: 11,4m2*0,10=1,140 [F] vtok: (1,14m2+5,2m2)*0,10=0,634 [G] propust km 8,672 výtok: (6,6m2+4,5m2)*0,10=1,110 [H] propust km 8,960 výtok: (4,9m2+2,1m2)*0,10=0,700 [I] propust km 9,167 výtok: (4,0m2+2,7m2)*0,10=0,670 [J] propust km 9,220 výtok: (1,0m2+3,9m2)*0,10=0,490 [K] propust km 9,258 výtok: (8,0m2+2,7m2)*0,10=1,070 [L] propust km 9,322 výtok: (14,0m2+1,8m2)*0,10=1,580 [M] Celkem: A+B+C+D+E+F+G+H+I+J+K+L+M=13,692 [N]
12 | 451323 |  | PODKL A VÝPLŇ VRSTVY ZE ŽELEZOBET DO C16/20 | M3 | 11.182
propust km 8,379 pod rám: 2,25*17,60*0,10=3,960 [A] propust km 8,566 pod DN800: 1,20*8,60*0,10=1,032 [B] propust km 8,672 pod DN600: 0,80*9,45*0,10=0,756 [C] propust km 8,960 pod DN800: 1,20*7,55*0,10=0,906 [D] propust km 9,167 pod DN600: 0,80*7,95*0,10=0,636 [E] propust km 9,220 pod DN600: 0,80*8,00*0,10=0,640 [F] propust km 9,258 pod DN800: 1,20*7,80*0,10=0,936 [G] propust km 9,322 pod DN800: 1,20*19,30*0,10=2,316 [H] Celkem: A+B+C+D+E+F+G+H=11,182 [I]
13 | 451366 |  | VÝZTUŽ PODKL VRSTEV Z KARI-SÍTÍ | T | 0.983
propust km 8,379 pod rám - kari-síť 8/100/100: 2,25*17,60*1,1*7,99kg/m2/1000=0,348 [A] propust km 8,566 pod DN800 - kari-síť 8/100/100: 1,20*8,60*1,1*7,99kg/m2/1000=0,091 [B] propust km 8,672 pod DN600 - kari-síť 8/100/100: 0,80*9,45*1,1*7,99kg/m2/1000=0,066 [C] propust km 8,960 pod DN800 - kari-síť 8/100/100: 1,20*7,55*1,1*7,99kg/m2/1000=0,080 [D] propust km 9,167 pod DN600 - kari-síť 8/100/100: 0,80*7,95*1,1*7,99kg/m2/1000=0,056 [E] propust km 9,220 pod DN600 - kari-síť 8/100/100: 0,80*8,0*1,1*7,99kg/m2/1000=0,056 [F] propust km 9,258 pod DN800 - kari-síť 8/100/100: 1,20*7,80*1,1*7,99kg/m2/1000=0,082 [G] propust km 9,322 pod DN800 - kari-síť 8/100/100: 1,20*19,30*1,1*7,99kg/m2/1000=0,204 [H] Celkem: A+B+C+D+E+F+G+H=0,983 [I]
14 | 45157 |  | PODKLADNÍ A VÝPLŇOVÉ VRSTVY Z KAMENIVA TĚŽENÉHO | M3 | 18.143
propust km 8,379 pod rám: 2,25*17,60*0,10=3,960 [A] pod jímku: 4,00*3,40*0,10=1,360 [B] propust km 8,566 pod DN800: 1,20*8,60*0,10=1,032 [C] pod jímku: 2,90*3,10*0,10=0,899 [D] propust km 8,672 pod DN600: 0,80*9,45*0,10=0,756 [E] pod jímku: 2,30*2,50*0,10=0,575 [F] propust km 8,960 pod DN800: 1,20*7,55*0,10=0,906 [G] pod jímku: 2,90*3,10*0,10=0,899 [H] propust km 9,167 pod DN600: 0,80*7,95*0,10=0,636 [I] pod jímku: 2,40*3,10*0,10=0,744 [J] propust km 9,220 pod DN600: 0,80*8,00*0,10=0,640 [K] pod jímku: 2,40*3,10*0,10=0,744 [L] propust km 9,258 pod DN800: 1,20*7,80*0,10=0,936 [M] pod jímku: 2,90*3,00*0,10=0,870 [N] propust km 9,322 pod DN800: 1,20*19,30*0,10=2,316 [O] pod jímku: 2,90*3,00*0,10=0,870 [P] Celkem: A+B+C+D+E+F+G+H+I+J+K+L+M+N+O+P=18,143 [Q]
15 | 457314 |  | VYROVNÁVACÍ A SPÁDOVÝ PROSTÝ BETON C25/30 | M3 | 3.696
propust km 8,379 rám: 2,10*17,60*0,10=3,696 [A]
16 | 461315 |  | PATKY Z PROSTÉHO BETONU C30/37 | M3 | 4.455
propust km 8,379: 2*1,10*0,30*0,90=0,594 [A] propust km 8,566: 2*1,10*0,30*0,90=0,594 [B] propust km 8,672: 2*1,10*0,30*0,90=0,594 [C] propust km 8,960: 2*1,10*0,30*0,90=0,594 [D] propust km 9,167: 2*1,10*0,30*0,90=0,594 [E] propust km 9,220: 1,10*0,30*0,90=0,297 [F] propust km 9,258: 2*1,10*0,30*0,90=0,594 [G] propust km 9,322: 2*1,10*0,30*0,90=0,594 [H] Celkem: A+B+C+D+E+F+G+H=4,455 [I]
17 | 46251 |  | ZÁHOZ Z LOMOVÉHO KAMENE | M3 | 27
propust km 8,379: 3,00*2,00*0,75=4,500 [A] propust km 8,672: 3,00*2,00*0,75=4,500 [B] propust km 8,960: 3,00*2,00*0,75=4,500 [C] propust km 9,167: 3,00*2,00*0,75=4,500 [D] propust km 9,220: 3,00*2,00*0,75=4,500 [E] propust km 9,258: 3,00*2,00*0,75=4,500 [F] Celkem: A+B+C+D+E+F=27,000 [G]
18 | 465512 |  | DLAŽBY Z LOMOVÉHO KAMENE NA MC | M3 | 27.384
propust km 8,379 uvnitř rámu: 2,05*17,60*0,20=7,216 [A] na výtoku s vyčnívajícími kameny: 14,3m2*0,20=2,860 [B] ve vtokové jímce: 5,2m2*0,20=1,040 [C] vtok: 2,1m2*0,20=0,420 [D] výtok: 5,3m2*0,20=1,060 [E] propust km 8,566 výtok: 11,4m2*0,20=2,280 [F] vtok: (1,14m2+5,2m2)*0,20=1,268 [G] propust km 8,672 výtok: (6,6m2+4,5m2)*0,20=2,220 [H] propust km 8,960 výtok: (4,9m2+2,1m2)*0,20=1,400 [I] propust km 9,167 výtok: (4,0m2+2,7m2)*0,20=1,340 [J] propust km 9,220 výtok: (1,0m2+3,9m2)*0,20=0,980 [K] propust km 9,258 výtok: (8,0m2+2,7m2)*0,20=2,140 [L] propust km 9,322 výtok: (14,0m2+1,8m2)*0,20=3,160 [M] Celkem: A+B+C+D+E+F+G+H+I+J+K+L+M=27,384 [N]
|  | 4 | Vodorovné konstrukce
|  | 7 | Přidružená stavební výroba
19 | 711111 |  | IZOLACE BĚŽNÝCH KONSTRUKCÍ PROTI ZEMNÍ VLHKOSTI ASFALTOVÝMI NÁTĚRY 1xALP+2xALN | M2 | 117.04
propust km 8,379 nátěr rámu: (2,20+2,20+2,25)*17,60=117,040 [A]
20 | 711112 |  | IZOLACE BĚŽNÝCH KONSTRUKCÍ PROTI ZEMNÍ VLHKOSTI ASFALTOVÝMI PÁSY | M2 | 117.04
propust km 8,379 rám: (2,20+2,20+2,25)*17,60=117,040 [A]
21 | 711507 |  | OCHRANA IZOLACE NA POVRCHU Z NOPOVÉ FÓLIE | M2 | 117.04
propust km 8,379 rám: (2,20+2,20+2,25)*17,60=117,040 [A]
|  | 7 | Přidružená stavební výroba
|  | 8 | Potrubí
22 | 899121 |  | MŘÍŽE OCELOVÉ SAMOSTATNÉ 1,60x1,15M | KUS | 1
propust km 9,322 na stávající jímce: 1ks=1,000 [A]
23 | 899524 |  | OBETONOVÁNÍ POTRUBÍ Z PROSTÉHO BETONU DO C25/30 | M3 | 42.975
propust km 8,566 DN800: 8,60*0,7m2=6,020 [A] propust km 8,672 DN600: 9,45*0,5m2=4,725 [B] propust km 8,960 DN800: 7,55*0,7m2=5,285 [C] propust km 9,167 DN600: 7,95*0,5m2=3,975 [D] propust km 9,220 DN600: 8,00*0,5m2=4,000 [E] propust km 9,258 DN800: 7,80*0,7m2=5,460 [F] propust km 9,322 DN800: 19,30*0,7m2=13,510 [G] Celkem: A+B+C+D+E+F+G=42,975 [H]
|  | 8 | Potrubí
|  | 9 | Ostatní konstrukce a práce
24 | 9112A1 |  | ZÁBRADLÍ MOSTNÍ S VODOR MADLY - DODÁVKA A MONTÁŽ | M | 62
propust km 8,379 na čele: 5,0m=5,000 [A] na vtokové jímce: 11,0m=11,000 [B] propust km 8,566 na vtokové jímce: 7,0m=7,000 [C] propust km 8,672 na vtokové jímce: 6,0m=6,000 [D] propust km 8,960 na vtokové jímce: 7,0m=7,000 [E] propust km 9,167 na vtokové jímce: 6,0m=6,000 [F] propust km 9,220 na vtokové jímce: 6,0m=6,000 [G] propust km 9,258 na vtokové jímce: 7,0m=7,000 [H] propust km 9,322 na vtokové jímce: 7,0m=7,000 [I] Celkem: A+B+C+D+E+F+G+H+I=62,000 [J]
25 | 918115 |  | ČELA PROPUSTU Z BETONU DO C 30/37 | M3 | 14.37
propust km 8,379 římsa, dřík, základ: 1,32m3+7,20m3+5,85m3=14,370 [A]
26 | 9182D |  | VTOKOVÉ JÍMKY BETONOVÉ VČETNĚ DLAŽBY PROPUSTU Z TRUB DN DO 600MM | KUS | 3
propust km 8,672: 1ks=1,000 [A] propust km 9,167: 1ks=1,000 [B] propust km 9,220: 1ks=1,000 [C] Celkem: A+B+C=3,000 [D]
27 | 9182E |  | VTOKOVÉ JÍMKY BETONOVÉ VČETNĚ DLAŽBY PROPUSTU Z TRUB DN DO 800MM | KUS | 4
propust km 8,566: 1ks=1,000 [A] propust km 8,960: 1ks=1,000 [B] propust km 9,258: 1ks=1,000 [C] propust km 9,322: 1ks=1,000 [D] Celkem: A+B+C+D=4,000 [E]
28 | 9183D2 |  | PROPUSTY Z TRUB DN 600MM ŽELEZOBETONOVÝCH | M | 25.4
km 8,672: 9,45m=9,450 [A] km 9,167: 7,95m=7,950 [B] km 9,220: 8,00m=8,000 [C] Celkem: A+B+C=25,400 [D]
29 | 9183E2 |  | PROPUSTY Z TRUB DN 800MM ŽELEZOBETONOVÝCH ŽB TROUBA DN800 PATKOVÁ | M | 43.3
propust km 8,566: 8,6m=8,600 [A] propust km 8,960: 7,6m=7,600 [B] propust km 9,258: 7,8m=7,800 [C] propust km 9,322: 19,3m=19,300 [D] Celkem: A+B+C+D=43,300 [E]
30 | 91843 |  | PROPUSTY RÁMOVÉ 200/200 IZM 180x180 | M | 17.6
km 8,379: 17,6m=17,600 [A]
31 | 935212 |  | PŘÍKOPOVÉ ŽLABY Z BETON TVÁRNIC ŠÍŘ DO 600MM DO BETONU TL 100MM | M | 3
propust km 9,322: 3,0m=3,000 [A]
|  | 9 | Ostatní konstrukce a práce
C e l k e m

## 621
Aspe
Příloha k formuláři pro ocenění nabídky
Stavba |  | 20063_3U | REKONSTRUKCE ČTYŘ ÚSEKŮ TT LIBEREC - JABLONEC N.N. ÚSEK NOVÝ SVĚT-MĚNÍRNA
číslo a název SO |  | SO 621 | DEFINITIVNÍ TROLEJOVÉ VEDENÍ
číslo a název rozpočtu: |  | 621 | DEFINITIVNÍ TROLEJOVÉ VEDENÍ
Poř. č.pol. | Kód položky | Varianta položky | Název položky | jednotka | Počet jednotek | CENA |  | Sazba | DPH
[6 empty] | jednotková | celkem | DPH
1 | 2 | 3 | 4 | 5 | 6 | 7 | 8
|  | 01 | SOUPIS SESTAVENÍ A MONTÁŽÍ TV
1 | 01 |  | Výložník, trubka GRP55- dolní TU 11006 /004 do 10 m | ks/m | 9
9ks/m=9,000 [A]
2 | 02 |  | Výložník, 2x trubka GRP55- 2x vyvěš. -horní TU 11007 /004 do 10 m | ks/m | 9
9ks/m=9,000 [A]
3 | 03 |  | zdvojení výložníku včetně koncovek a spojek do 10 m | KS | 9
9ks=9,000 [A]
4 | 04 |  | Vyvěšení horní konzoly další | KS | 9
9ks=9,000 [A]
5 | 05 |  | Závěs TD boč. držák na tr. GRP výložníku 211-030744 TB 2163 /002 | KS | 17
17ks=17,000 [A]
6 | 06 |  | Závěs NL na tr. GRP výložníku | KS | 17
17ks=17,000 [A]
7 | 07 |  | Závěs TD boč. držák na lano 211-030744 TB 2163 /002 | KS | 4
4ks=4,000 [A]
8 | 08 |  | Závěs nosného lana na laně, vč. vyvěšení | KS | 4
4ks=4,000 [A]
9 | 09 |  | Vložená izolace v laně -klín.svorky( pro montáž) 210-030208 TU 4131 /002 | KS | 20
20ks=20,000 [A]
10 | 10 |  | Věšák Cu10 (ŘTV) 210-030453 TU 4051 /001S | KS | 430
430ks=430,000 [A]
11 | 11 |  | Kardan na stožár včetně upevnění TU 4073 /001 | KS | 172
172ks=172,000 [A]
12 | 12 |  | Vidlice pro kotvení na stožár včetně upevnění | KS | 60
60ks=60,000 [A]
13 | 13 |  | Kotvení lana na stožáru izolované s (bez) regulací | KS | 16
16ks=16,000 [A]
14 | 14 |  | Lišta pro kotv. lan na stožár (500 mm) TU 4074 /001 | KS | 12
12ks=12,000 [A]
15 | 15 |  | Proudové propojení TV -ZV, 2x CU120 každých cca 200 až 250 m - včetně svorek 210-030502 TB 7131 /001 | M | 140
140,0m=140,000 [A]
16 | 16 |  | Šikmá izolovaná konzola ŘTV - komplet trubky GRP 55 | KS | 56
56ks=56,000 [A]
17 | 17 |  | Konzola pro závěs 2x až 4x CU120 - ZV - NV včetně vyvěšení (GRP 55 do 2 m) | KS | 60
60ks=60,000 [A]
18 | 18 |  | Trolejový drát 120CU (x1,05) 210-030761 | M | 2160
2160,0m=2 160,000 [A]
19 | 19 |  | Nosné lano 120CU (x1.05) 210-030753 | M | 2160
KÚ 15 - 1367 m - nástavek 31 + 14 m KÚ 16 - 689 m - nástavek 20 + 40 m 2160,0m=2 160,000 [A]
20 | 20 |  | Finální vyregulování systému ŘTV | M | 2500
2500,0m=2 500,000 [A]
21 | 21 |  | Lano 120CU - ZV (x1,05) 210-030753 | M | 7136
KÚ ZV 04 - 200 m (od vl. Izolace u st. 62-01) KÚ NV 01 - 200 m (na st. 62-11) KÚ NV 02(03) - 978 m (4x na st. 62-38) KÚ NV 04(05) - 521 m (4x st. 62-38 až AP měnírna) 7136,0m=7 136,000 [A]
22 | 22 |  | Kotvení ZV- NV 2x120CU na stožár | KS | 9
9ks=9,000 [A]
23 | 23 |  | propojení přeponkou | KS | 4
4ks=4,000 [A]
24 | 24 |  | Montáž stožáru 210-251001 | KS | 67
67ks=67,000 [A]
25 | 25 |  | Číslo st. vč. podkl. pruhu 210-259003 | KS | 268
268ks=268,000 [A]
26 | 26 |  | Tabulka výstražná na stožár | KS | 65
65ks=65,000 [A]
27 | 27 |  | Růžková bleskojistka včetně svodu a úkolejnění (či svodič ve výhybně Nový Svět a Zelené Údolí) | KS | 2
2ks=2,000 [A]
28 | 28 |  | Kladkostroj západk. 1:3, 20kN, H stožár TB 5103 /002 | KS | 3
3ks=3,000 [A]
29 | 29 |  | Lano 35 ANTICORO - nástavky (kotv. PB) | M | 250
250,0m=250,000 [A]
30 | 30 |  | Lano 25 ANTICORO - převěsy | M | 100
100,0m=100,000 [A]
31 | 31 |  | Pevný bod ŘTV komlet | KS | 1
1ks=1,000 [A]
32 | 32 |  | Odpojovač IVEP na st., mot.pohon, -3kA 211-030752 TB 7105 /002 (včetně dostavby NB u měnírny) připojení - svodiče přepětí - svod - ukolejnění | KS | 5
5ks=5,000 [A]
33 | 33 |  | Úsekový dělič (včetně návěstí) připojení - svodiče přepětí - svod - ukolejnění | KS | 1
1ks=1,000 [A]
|  | 01 | SOUPIS SESTAVENÍ A MONTÁŽÍ TV
|  | 02 | SOUPIS STOŽÁRU TV
34 | 34 |  | HEB 320z/9,5 S | KS | 4
4ks=4,000 [A]
35 | 35 |  | D8,5s-vo | KS | 12
12ks=12,000 [A]
36 | 36 |  | D9,5s-vo | KS | 51
51ks=51,000 [A]
|  | 02 | SOUPIS STOŽÁRU TV
|  | 03 | STAVEBNÍ PRÁCE
37 | 37 |  | Vytyčení základu 0100011 | KS | 60
60ks=60,000 [A]
38 | 38 |  | Výkop stož. jámy - kf.1.2 -obs.tr. 0050602 | M3 | 290
290,0m3=290,000 [A]
39 | 39 |  | Odvoz zeminy | M3 | 274
274,0m3=274,000 [A]
40 | 40 |  | Betonový základ, četně nadbet.komplet-koef.1,05 210-251102 | M3 | 336
336,0m3=336,000 [A]
41 | 41 |  | svorníkový koš 4x M 36 | KS | 1
1ks=1,000 [A]
42 | 42 |  | svorníkový koš 4x M 42 | KS | 61
61ks=61,000 [A]
43 | 43 |  | svorníkový koš 6x M 42 | KS | 5
5ks=5,000 [A]
44 | 44 |  | Bednění pro nadbetonování svorníky, kari sítě | KS | 60
60ks=60,000 [A]
|  | 03 | STAVEBNÍ PRÁCE
|  | 04 | DEMONTÁŽ TV
45 | 45 |  | Demontáž st. stožáry | KS | 69
69ks=69,000 [A]
46 | 46 |  | Demontáž st. staré tratě-TV | M | 2100
2100,0m=2 100,000 [A]
|  | 04 | DEMONTÁŽ TV
|  | 05 | OSTATNÍ
47 | 47 |  | Revize | HOD | 40
40hod=40,000 [A]
48 | 48 |  | Jízdní zkoušky | KM | 6
6km=6,000 [A]
49 | 49 |  | Realizační dokumentace | KS | 1
1ks=1,000 [A]
|  | 05 | OSTATNÍ
C e l k e m

## 623
Aspe
Příloha k formuláři pro ocenění nabídky
Stavba |  | 20063_3U | REKONSTRUKCE ČTYŘ ÚSEKŮ TT LIBEREC - JABLONEC N.N. ÚSEK NOVÝ SVĚT-MĚNÍRNA
číslo a název SO |  | SO 623 | ZABEZPEČOVACÍ ZAŘÍZENÍ
číslo a název rozpočtu: |  | 623 | ZABEZPEČOVACÍ ZAŘÍZENÍ
Poř. č.pol. | Kód položky | Varianta položky | Název položky | jednotka | Počet jednotek | CENA |  | Sazba | DPH
[6 empty] | jednotková | celkem | DPH
1 | 2 | 3 | 4 | 5 | 6 | 7 | 8
|  | 01 | Materiál elektromontážní - včetně montáže
1 | 01 |  | kabel CYKY 5x 10 - napájecí NN kabel DOM (1787x 1,05) + 25 do MR | M | 1901
1901,0m=1 901,000 [A]
2 | 02 |  | kabel TCEPKPFLE 10X4 0.8 82805S včetně zatažení smyčky do budoucích skříní zab.zař. | M | 1912
(1797x 1,05) + 25 do MR 1912,0m=1 912,000 [A]
3 | 03 |  | Optotrubka HDPE 40 1x signalizace zab. zař. (1797x1,05) + 25 do MR 1x SIL 3. 2x rezerva DPML (červená + modrá) | M | 7650
7650,0m=7 650,000 [A]
4 | 04 |  | spojka pro kabel TCEKFLEZx (dle skutečnosti) | KS | 2
2ks=2,000 [A]
5 | 05 |  | spojka pro CYKY (dle skutečnosti) 000194619 | KS | 2
2ks=2,000 [A]
|  | 01 | Materiál elektromontážní - včetně montáže
|  | 02 | Materiál zemní včetně montáže
6 | 06 |  | písek kopaný 0-2mm - pro potřeby montáže) 000046114 | M3 | 5
5,0m3=5,000 [A]
7 | 07 |  | roura PE korugovaná ohebná pr.105 000046308 pro zaústění do komor - 2 m na kabel (18x2)) | M | 36
36,0m=36,000 [A]
8 | 08 |  | Kabelová trasa kompl. - úpravy ve společné trase SO 444 | M | 1901
1901,0m=1 901,000 [A]
9 | 09 |  | Kabelová komora včetně montáže (KK07 - KK08) most přes Rádelskou (KK06 - neobsazeno) | KS | 2
2ks=2,000 [A]
10 | 10 |  | beton B10 na obetonování komor 000463089 | M3 | 6
6,0m3=6,000 [A]
11 | 11 |  | cihla betonová či deska (pro potřebu montáže) 000046171 | KS | 200
200ks=200,000 [A]
|  | 02 | Materiál zemní včetně montáže
|  | 03 | Elektromontáže pro společnou trasu s SO 444
12 | 12 |  | kabel volně uložený (ostatní 2x 1901) 210901103 | M | 3802
3802,0m=3 802,000 [A]
13 | 13 |  | Optotrubka HDPE 40 | M | 7650
7650,0m=7 650,000 [A]
|  | 03 | Elektromontáže pro společnou trasu s SO 444
|  | 04 | Demontáže
14 | 14 |  | demontáže stávajících kabelů 21999011 | T | 12
12,0t=12,000 [A]
|  | 04 | Demontáže
|  | 05 | Zemní práce
15 | 15 |  | hloubení kabelové rýhy tř.z.4 (pro komory) 460200813 | M3 | 5
5,0m3=5,000 [A]
16 | 16 |  | zához jámy třída zeminy 3 460120003 | M3 | 2
2,0m3=2,000 [A]
17 | 17 |  | jáma pro spojku kabelu do 10kV tř.zeminy 3 460230003 | KS | 4
4ks=4,000 [A]
18 | 18 |  | odvoz zeminy do 15km 460600001 | T | 8
8,0t=8,000 [A]
19 | 19 |  | Poplatek za skládku | T | 8
8,0t=8,000 [A]
20 | 20 |  | provizorní úprava terénu třída zeminy 3 460620013 | M2 | 20
20,0m2=20,000 [A]
21 | 21 |  | kabelový prostup z ohebné roury plast pr.105mm 460510031 | M | 36
36,0m=36,000 [A]
22 | 22 |  | zatažení lana do chráničky včetně materiálu 460490061 | M | 50
50,0m=50,000 [A]
|  | 05 | Zemní práce
|  | 06 | Ostatní
23 | 23 |  | realizační dokumentace | KS | 1
1=1,000 [A]
24 | 24 |  | Zkoušky, revize - průkaz způsobilosti | KPL | 1
1=1,000 [A]
|  | 06 | Ostatní
C e l k e m

## 624
Aspe
Příloha k formuláři pro ocenění nabídky
Stavba |  | 20063_3U | REKONSTRUKCE ČTYŘ ÚSEKŮ TT LIBEREC - JABLONEC N.N. ÚSEK NOVÝ SVĚT-MĚNÍRNA
číslo a název SO |  | SO 624 | VYHŘÍVÁNÍ NÁSTUPIŠŤ
číslo a název rozpočtu: |  | 624 | VYHŘÍVÁNÍ NÁSTUPIŠŤ
Poř. č.pol. | Kód položky | Varianta položky | Název položky | jednotka | Počet jednotek | CENA |  | Sazba | DPH
[6 empty] | jednotková | celkem | DPH
1 | 2 | 3 | 4 | 5 | 6 | 7 | 8
|  | 01 | SOUPIS MONTÁŽÍ A MATERIÁLŮ (zastávka Nový Svět, Zelené Údolí)
1 | 01 |  | Krycí a podkladová KARI síť d=6mm | KG | 900
900kg=900,000 [A]
2 | 02 |  | Podkladní vrstva zámkové dlažby - cem. malta 20 mm pro uložení topných kabelů | M3 | 5
5,0m3=5,000 [A]
3 | 03 |  | Podkladní vrstva cem. malta 100 mm | M3 | 24
24,0m3=24,000 [A]
4 | 04 |  | Instalační pás pro topné smyčky včetně mont. | M | 220
220,0m=220,000 [A]
5 | 05 |  | Distanční kladky včetně montáže | KS | 120
120ks=120,000 [A]
6 | 06 |  | Topný kabel KTOQFQ | M | 4100
4100,0m=4 100,000 [A]
7 | 07 |  | Ukolejnění kabelem 2xYY 35, včetně přip. na kol. Ukolejnění kabelem 2xYY 35, včetně přip. na kol. | M | 20
20,0m=20,000 [A]
8 | 08 |  | Rozvaděč , včetně zapojení a upevnění na stožáru | KS | 3
3ks=3,000 [A]
9 | 09 |  | Kabel CYKY 4Bx 10, prop. v rozvaděči | M | 20
20,0m=20,000 [A]
10 | 10 |  | Připojení topných smyček do rozvaděče | KS | 18
18ks=18,000 [A]
11 | 11 |  | Souprava snímačů teploty a vlhkosti | KS | 4
4ks=4,000 [A]
12 | 12 |  | Připojení trolejové vedení - rozvaděč RE1-RE2 CHBU 35, včetně svorky, ok a uchycení | M | 80
80,0m=80,000 [A]
13 | 13 |  | Stožárová skříň pro kabel DO s rozdělovací spojkou | KS | 3
3ks=3,000 [A]
|  | 01 | SOUPIS MONTÁŽÍ A MATERIÁLŮ (zastávka Nový Svět, Zelené Údolí)
C e l k e m

## 625
Aspe
Příloha k formuláři pro ocenění nabídky
Stavba |  | 20063_3U | REKONSTRUKCE ČTYŘ ÚSEKŮ TT LIBEREC - JABLONEC N.N. ÚSEK NOVÝ SVĚT-MĚNÍRNA
číslo a název SO |  | SO 625 | OHŘEV VÝHYBEK
číslo a název rozpočtu: |  | 625 | OHŘEV VÝHYBEK
Poř. č.pol. | Kód položky | Varianta položky | Název položky | jednotka | Počet jednotek | CENA |  | Sazba | DPH
[6 empty] | jednotková | celkem | DPH
1 | 2 | 3 | 4 | 5 | 6 | 7 | 8
|  | 01 | SOUPIS MONTÁŽÍ A MATERIÁLŮ (výhybna Nový Svět, Zelené Údolí)
1 | 01 |  | Topení master (na stožáru) 18102 včetně chrániček a kabelových rozvodů a připojení, jedná se o komplexní dodávku | KS | 4
4ks=4,000 [A]
2 | 02 |  | Montáže topnice, vedení 18102b včetně chrániček a kabelových rozvodů a připojení, jedná se o komplexní dodávku | KS | 8
8ks=8,000 [A]
|  | 01 | SOUPIS MONTÁŽÍ A MATERIÁLŮ (výhybna Nový Svět, Zelené Údolí)
C e l k e m

## 667
Aspe
Příloha k formuláři pro ocenění nabídky
Stavba |  | 20063_3U | REKONSTRUKCE ČTYŘ ÚSEKŮ TT LIBEREC - JABLONEC N.N. ÚSEK NOVÝ SVĚT-MĚNÍRNA
číslo a název SO |  | SO 667 | PŘEROZCHODOVÁNÍ V ÚSEKU MĚNÍRNA - BRANDL
číslo a název rozpočtu: |  | 667 | PŘEROZCHODOVÁNÍ V ÚSEKU MĚNÍRNA - BRANDL
Poř. č.pol. | Kód položky | Varianta položky | Název položky | jednotka | Počet jednotek | CENA |  | Sazba | DPH
[6 empty] | jednotková | celkem | DPH
1 | 2 | 3 | 4 | 5 | 6 | 7 | 8
|  | 0 | Všeobecné konstrukce a práce
1 | 014101 |  | POPLATKY ZA SKLÁDKU | M3 | 38.4
dle pol.č.17120: 38,4m3=38,400 [A]
2 | 014102 |  | POPLATKY ZA SKLÁDKU | T | 197.252
z pol.č.11313: 33,68m3*2,4t/m3=80,832 [A] z pol.č.11318: 3,36m3*2,0t/m3=6,720 [B] z pol.č.11332: 5,60m3*1,9t/m3=10,640 [C] z pol.č.11333: 5,20m3*2,4t/m3=12,480 [D] z pol.č.11335: 35,10m3*2,3t/m3=80,730 [E] z pol.č.11352: 58,5m*0,1t/m=5,850 [F] Celkem: A+B+C+D+E+F=197,252 [G]
3 | 015520 |  | POPLATKY ZA LIKVIDACI ODPADŮ NEBEZPEČNÝCH - 17 02 04* ŽELEZNIČNÍ PRAŽCE DŘEVĚNÉ | T | 3.6
dřevěné pražce: 45ks*80kg/1000=3,600 [A]
|  | 0 | Všeobecné konstrukce a práce
|  | 1 | Zemní práce
4 | 11313 |  | ODSTRANĚNÍ KRYTU ZPEVNĚNÝCH PLOCH S ASFALTOVÝM POJIVEM | M3 | 33.68
vybourání přejezdové kce z litého asfaltu přejezd 37 (NT1, 2 kolejnice): 220,0m2*0,08=17,600 [A] přejezd 38 (S49, 2 kolejnice): 65,0m2*0,08=5,200 [B] přejezd 41 (NT1, 4 kolejnice): 50,0m2*0,08=4,000 [C] přejezd 38: 86,0m2*0,08=6,880 [D] Celkem: A+B+C+D=33,680 [E]
5 | 11318 |  | ODSTRANĚNÍ KRYTU ZPEVNĚNÝCH PLOCH Z DLAŽDIC ZÁMKOVÁ DLAŽBA | M3 | 3.36
přechod 39 (NT1,4 kolejnice): 28,0m2*0,06=1,680 [A] přechod 40 (NT1,4 kolejnice): 28,0m2*0,06=1,680 [B] Celkem: A+B=3,360 [C]
6 | 11332 |  | ODSTRANĚNÍ PODKLADŮ ZPEVNĚNÝCH PLOCH Z KAMENIVA NESTMELENÉHO | M3 | 5.6
podklad zámkové dl. přechod 39 (NT1,4 kolejnice): 28,0m2*0,10=2,800 [A] přechod 40 (NT1,4 kolejnice): 28,0m2*0,10=2,800 [B] Celkem: A+B=5,600 [C]
7 | 11333 |  | ODSTRANĚNÍ PODKLADU ZPEVNĚNÝCH PLOCH S ASFALT POJIVEM | M3 | 5.2
vybourání podkladu přejezdové kce přejezd 38 (S49, 2 kolejnice): 65,0m2*0,08=5,200 [A]
8 | 11335 |  | ODSTRANĚNÍ PODKLADU ZPEVNĚNÝCH PLOCH Z BETONU | M3 | 35.1
přejezd 37 (NT1, 2 kolejnice): 220,0m2*0,13=28,600 [A] přejezd 41 (NT1, 4 kolejnice): 50,0m2*0,13=6,500 [B] Celkem: A+B=35,100 [C]
9 | 11352 |  | ODSTRANĚNÍ CHODNÍKOVÝCH A SILNIČNÍCH OBRUBNÍKŮ BETONOVÝCH | M | 58.5
přejezd 37 (NT1, 2 kolejnice): 4,0m+3,5m=7,500 [A] přejezd 38 (S49, 2 kolejnice): 2*5,0m=10,000 [B] přechod 39 (NT1, 4 kolejnice): 2*7,0m=14,000 [C] přechod 40 (NT1, 4 kolejnice): 2*7,0m=14,000 [D] přejezd 41 (NT1, 4 kolejnice): 7,0m+6,0m=13,000 [E] Celkem: A+B+C+D+E=58,500 [F]
10 | 12373 |  | ODKOP PRO SPOD STAVBU SILNIC A ŽELEZNIC TŘ. I | M3 | 38.4
odkop dosypávky pod temeno kolejnice fr. 8-16 (u nástupišť): 80,00*1,20*0,20*2=38,400 [A]
11 | 17120 |  | ULOŽENÍ SYPANINY DO NÁSYPŮ A NA SKLÁDKY BEZ ZHUTNĚNÍ | M3 | 38.4
dle pol.č.12373: 38,4m3=38,400 [A]
12 | 17380 |  | ZEMNÍ KRAJNICE A DOSYPÁVKY Z NAKUPOVANÝCH MATERIÁLŮ DOSYPÁVKY POD TEMENO KOLEJNIC FR. 8-16 | M3 | 38.4
u nástupišť dle pol.č.12373: 38,4m3=38,400 [A]
|  | 1 | Zemní práce
|  | 2 | Základy
13 | 21461 |  | SEPARAČNÍ GEOTEXTILIE 200G/M2 | M2 | 341
přejezd 37 (NT1, 2 kolejnice): 220,0m2=220,000 [A] přejezd 38 (S49, 2 kolejnice): 65,0m2=65,000 [B] přechod 39 (NT1, 4 kolejnice): 28,0m2=28,000 [C] přechod 40 (NT1, 4 kolejnice): 28,0m2=28,000 [D] Celkem: A+B+C+D=341,000 [E]
|  | 2 | Základy
|  | 5 | Komunikace
14 | 513550 |  | KOLEJOVÉ LOŽE - DOPLNĚNÍ Z KAMENIVA HRUBÉHO DRCENÉHO (ŠTĚRK) | M3 | 310.77
doplnění štěrku na podbití: 0,10*(1,35+1,35)*(147,0+510,0+494,0)=310,770 [A]
15 | 521140.R1 |  | TRAMVAJOVÁ KOLEJNICE S49 NA OCELOVÝCH SPLÍTKOVÝCH PRAŽCÍCH - MONTÁŽ STÁVAJÍCÍ KOLEJNICE S49, STÁVAJÍCÍ UPEVŇOVADLA, NOVÉ HMOŽDINKY A PRYŽOVÉ PODLOŽKY POD PATU | M | 510
(9980-9845)+(10471-10120)+(10683-10659)=510,000 [A]
16 | 521140.R2 |  | TRAMVAJOVÁ KOLEJNICE NT1 NA OCELOVÝCH SPLÍTKOVÝCH PRAŽCÍCH - MONTÁŽ STÁVAJÍCÍ KOLEJNICE NT1, STÁVAJÍCÍ UPEVŇOVADLA, NOVÉ HMOŽDINKY A PRYŽOVÉ PODLOŽKY POD PATU | M | 533
dle pol.č.965144.C: 533,0m=533,000 [A]
17 | 521325 | A | KOLEJ TRAMVAJOVÁ Z KOLEJNIC ŽLÁBKOVÝCH NT1 NA PRAŽCÍCH DŘEVĚNÝCH NOVÉ KOLEJNICE NT1, DŘEVĚNÉ PRAŽCE Z VÝZISKU | M | 119
dle pol.č.965124.B: 119,0m=119,000 [A]
18 | 521325 | B | KOLEJ TRAMVAJOVÁ Z KOLEJNIC ŽLÁBKOVÝCH NT1 NA PRAŽCÍCH DŘEVĚNÝCH KOLEJNICE Z VÝZISKU, NOVÉ DŘEVĚNÉ PRAŽCE | M | 28
1*(10532-10525)+1*(10611-10603)+1*(10531-10525)+1*(10612-10605)=28,000 [A]
19 | 521330.R |  | KOLEJNICE ŽLÁBKOVÁ NT1 NA BETONOVÉ DESCE - MONTÁŽ OSAZENÍ STÁVAJÍCÍ KOLEJNICE NT1 VČETNĚ NOVÝCH ROZCHODNIC, NOVÁ UPEVŇOVADLA OBALENÍ ROZCHODNIC A PATY, PODLITÍ PATY VYSOKOPEVNOSTNÍ MALTOU | M | 102
(26,0+25,0)*2=102,000 [A]
20 | 52Z100.R1 |  | BOKOVNICE Z RECYKLOVANÉ PRYŽE PRO KOLEJNICI S49 - PÁR + PATNÍ PROFIL | M | 30
přejezd 38 (S49, 2 kolejnice): 2*15,00=30,000 [A]
21 | 52Z100.R2 |  | BOKOVNICE Z RECYKLOVANÉ PRYŽE PRO KOLEJNICI NT1 - PÁR + PATNÍ PROFIL V ASFALTU | M | 186
přejezd 37 (NT1, 2 kolejnice): 2*57,0m=114,000 [A] přechod 39 (NT1, 4 kolejnice): 4*4,0m=16,000 [B] přechod 40 (NT1, 4 kolejnice): 4*4,0m=16,000 [C] přejezd 41 (NT1, 4 kolejnice): 2*11,0m+2*9,0m=40,000 [D] Celkem: A+B+C+D=186,000 [E]
22 | 53J00.R1 |  | PŘESTAVBA ROZŘAZOVACÍCH VÝMĚN NA DŘEVĚVNÝCH PRAŽCÍCH VČETNĚ SRDCOVEK NA ROZCHOD 1435MM - DOVOZ A MONTÁŽ PŘIPOJENÍ ODVODNĚNÍ, NAPÁJENÍ, OVLÁDÁNÍ | KPL | 1
1kpl=1,000 [A]
23 | 53J00.R2 |  | PŘESTAVBA ROZŘAZOVACÍ VÝMĚNY NA BETONOVÉ DESCE VČETNĚ SRDCOVEK NA ROZCHOD 1435MM - DOVOZ A MONTÁŽ PŘIPOJENÍ ODVODNĚNÍ, NAPÁJENÍ, OVLÁDÁNÍ | KPL | 1
1kpl=1,000 [A]
24 | 542111 |  | SMĚROVÉ A VÝŠKOVÉ VYROVNÁNÍ KOLEJE NA PRAŽCÍCH DŘEVĚNÝCH KOLEJ NT1 - 3x STROJNÍ PODBITÍ | M | 147
44,0+30,0+43,0+30,0=147,000 [A]
25 | 542121.R |  | SMĚROVÉ A VÝŠKOVÉ VYROVNÁNÍ KOLEJNICE NT1 NA BETONOVÉ DESCE - REKTIFIKACE 1 KOLEJNICE NT1 | M | 102
(26,0+25,0)*2=102,000 [A]
26 | 542141 | A | SMĚROVÉ A VÝŠKOVÉ VYROVNÁNÍ KOLEJE NA PRAŽCÍCH OCELOVÝCH Y KOLEJ S49 - 3x STROJNÍ PODBITÍ | M | 510
510,0m=510,000 [A]
27 | 542141 | B | SMĚROVÉ A VÝŠKOVÉ VYROVNÁNÍ KOLEJE NA PRAŽCÍCH OCELOVÝCH Y KOLEJ NT1 - 3x STROJNÍ PODBITÍ | M | 494
494,0m=494,000 [A]
28 | 545121 | A | SVAR KOLEJNIC (STEJNÉHO TVARU) 49 E1, T JEDNOTLIVĚ | KUS | 7
7ks=7,000 [A]
29 | 545121 | B | SVAR KOLEJNIC (STEJNÉHO TVARU) NT1, JEDNOTLIVĚ | KUS | 24
24ks=24,000 [A]
30 | 54901 |  | PŘÍDAVNÉ ŽLÁBKOVÉ PROFILY - DODÁVKA A MONTÁŽ | M | 15
přejezd 38: 15,0m=15,000 [A]
31 | 54910 |  | ŘEZÁNÍ KOLEJNIC VŠECH SOUSTAV | KUS | 31
31ks=31,000 [A]
32 | 549112 |  | BROUŠENÍ KOLEJE A VÝHYBEK TRAMVAJOVÝCH (BLOKOVÝCH, ŽLÁBKOVÝCH) 2 KOLEJNICE | M | 1201
(10683-9654)+(10660-10488)=1 201,000 [A]
33 | 549411 |  | MAZNÍK NOVÝ MAZNÍKY S DÁLKOVÝM DOHLEDEM SPECIFIKACE DLE TZ | KUS | 4
4ks=4,000 [A]
34 | 561101 |  | PODKLADNÍ BETON TŘ. I C20/25 | M3 | 44.62
přejezd 37 (NT1, 2 kolejnice): 220,0m2*0,13=28,600 [A] přechod 39 (NT1, 4 kolejnice): 28,0m2*0,17=4,760 [B] přechod 40 (NT1, 4 kolejnice): 28,0m2*0,17=4,760 [C] přejezd 41 (NT1, 4 kolejnice): 50,0m2*0,13=6,500 [D] Celkem: A+B+C+D=44,620 [E]
35 | 572213 |  | SPOJOVACÍ POSTŘIK Z EMULZE DO 0,5KG/M2 0,3KG/M2 | M2 | 151
přejezd 38 (S49,2 kolejnice): 65,0m2=65,000 [A] přejezd 38: 86,0m2=86,000 [B] Celkem: A+B=151,000 [C]
36 | 572214 |  | SPOJOVACÍ POSTŘIK Z MODIFIK EMULZE DO 0,5KG/M2 0,3KG/M2 | M2 | 421
přejezd 37 (NT1, 2 kolejnice): 220,0m2=220,000 [A] přechod 39 (NT1, 4 kolejnice): 65,0m2=65,000 [B] přejezd 41 (NT1, 4 kolejnice): 50,0m2=50,000 [C] přejezd 38: 86,0m2=86,000 [D] Celkem: A+B+C+D=421,000 [E]
37 | 574E78 |  | ASFALTOVÝ BETON PRO PODKLADNÍ VRSTVY ACP 22+, 22S TL. 80MM ACP 22+ | M2 | 65
přejezd 38 (S49,2 kolejnice): 65,0m2=65,000 [A]
38 | 575A55 |  | LITÝ ASFALT MA I (SILNICE, DÁLNICE) 16 TL. 40MM | M2 | 421
přejezd 37 (NT1, 2 kolejnice): 220,0m2=220,000 [A] přechod 39 (NT1, 4 kolejnice): 65,0m2=65,000 [B] přejezd 41 (NT1, 4 kolejnice): 50,0m2=50,000 [C] přejezd 38: 86,0m2=86,000 [D] Celkem: A+B+C+D=421,000 [E]
39 | 575D53 |  | LITÝ ASFALT MA I (SILNICE, DÁLNICE) 11 TL. 40MM MODIFIK | M2 | 477
přejezd 37 (NT1, 2 kolejnice): 220,0m2=220,000 [A] přejezd 38 (S49, 2kolejnice): 65,0m2=65,000 [B] přechod 39 (NT1, 4 kolejnice): 28,0m2=28,000 [C] přechod 40 (NT1, 4kolejnice: 28,0m2=28,000 [D] přejezd 41 (NT1, 4 kolejnice): 50,0m2=50,000 [E] přejezd 38: 86,0m2=86,000 [F] Celkem: A+B+C+D+E+F=477,000 [G]
40 | 58920 | A | VÝPLŇ SPAR MODIFIKOVANÝM ASFALTEM TYP N2 | M | 25
vylomené obruby: 10,0m=10,000 [A] přejezd 38: 15,0m=15,000 [B] Celkem: A+B=25,000 [C]
41 | 58920 | B | VÝPLŇ SPAR MODIFIKOVANÝM ASFALTEM PODÉL KOLEJNIC VČETNĚ NUTNÝCH TECHNOLOGICKÝCH ÚPRAV | M | 432
dle pol.č.919111.B: 432,0m=432,000 [A]
|  | 5 | Komunikace
|  | 7 | Přidružená stavební výroba
42 | 711502 |  | OCHRANA IZOLACE NA POVRCHU ASFALTOVÝMI PÁSY DĚLÍCÍ VRSTVA Z ASF. LEPENKY S PAPÍROVOU NOSNOU VLOŽKOU | M2 | 326
přejezd 37 (NT1, 2 kolejnice): 220,0m2=220,000 [A] přechod 39 (NT1, 4 kolejnice): 28,0m2=28,000 [B] přechod 40 (NT1, 4kolejnice: 28,0m2=28,000 [C] přejezd 41 (NT1, 4 kolejnice): 50,0m2=50,000 [D] Celkem: A+B+C+D=326,000 [E]
|  | 7 | Přidružená stavební výroba
|  | 9 | Ostatní konstrukce a práce
43 | 911EC2 |  | SVODIDLO BETON, ÚROVEŇ ZADRŽ H2 VÝŠ 1,1M - MONTÁŽ S PŘESUNEM (BEZ DODÁVKY) | M | 34
dle pol.č.911EC3: 34,0m=34,000 [A]
44 | 911EC3 |  | SVODIDLO BETON, ÚROVEŇ ZADRŽ H2 VÝŠ 1,1M - DEMONTÁŽ S PŘESUNEM PRO ZPĚTNÉ POUŽITÍ | M | 34
34,0m=34,000 [A]
45 | 915311 |  | VODOR DOPRAV ZNAČ Z FÓLIE TRVALÉ - DOD A POKLÁDKA RELIÉFNÍ PÁS | M2 | 6
6,0m2=6,000 [A]
46 | 91552 |  | VODOR DOPRAV ZNAČ - PÍSMENA BARVA+PLAST | KUS | 63
nápis "POZOR TRAM" zastávka Měnírna: 3*9ks=27,000 [A] zastávka Brandl: 4*9ks=36,000 [B] Celkem: A+B=63,000 [C]
47 | 917224 |  | SILNIČNÍ A CHODNÍKOVÉ OBRUBY Z BETONOVÝCH OBRUBNÍKŮ ŠÍŘ 150MM 150x250MM | M | 58.5
přejezd 37 (NT1, 2 kolejnice): 4,0m+3,5m=7,500 [A] přejezd 38 (S49, 2kolejnice): 2*5,0m=10,000 [B] přechod 39 (NT1, 4 kolejnice): 2*7,0m=14,000 [C] přechod 40 (NT1, 4kolejnice: 2*7,0m=14,000 [D] přejezd 41 (NT1, 4 kolejnice): 7,0m+6,0m=13,000 [E] Celkem: A+B+C+D+E=58,500 [F]
48 | 91781 |  | VÝŠKOVÁ ÚPRAVA OBRUBNÍKŮ BETONOVÝCH | M | 10
10,0m=10,000 [A]
50 | 919111 | B | ŘEZÁNÍ ASFALTOVÉHO KRYTU VOZOVEK TL DO 50MM PODÉL KOLEJNICE | M | 432
přejezd 37 (NT1, 2 kolejnice): 4*57,0m=228,000 [A] přejezd 38 (S49, 2kolejnice): 4*15,0m=60,000 [B] přechod 39 (NT1, 4 kolejnice): 8*4,0m=32,000 [C] přechod 40 (NT1, 4kolejnice: 8*4,0m=32,000 [D] přejezd 41 (NT1, 4 kolejnice): 4*11,0m+4*9,0m=80,000 [E] Celkem: A+B+C+D+E=432,000 [F]
49 | 919111 | A | ŘEZÁNÍ ASFALTOVÉHO KRYTU VOZOVEK TL DO 50MM | M | 40
vylomené obruby: 10,0m=10,000 [A] přejezd 38: 2*15,0m=30,000 [B] Celkem: A+B=40,000 [C]
51 | 96510.R |  | DEMONTÁŽ PŘÍDAVNÉHO ŽLÁBKOVÉHO PROFILU S ODVOZEM NA SKLÁDKU INVESTORA | M | 15
přejezd 38: 15,0m=15,000 [A]
53 | 965124 | B | DEMONTÁŽ KOLEJE NA DŘEVĚNÝCH PRAŽCÍCH ROZEBRÁNÍM DO SOUČÁSTÍ KOLEJ NT1 S ODVOZEM NA SKLÁDKU INVESTORA DŘEVĚNÉ PRAŽCE PRO ZPĚTNÉ VYUŽITÍ | M | 119
(10525-10488)+(10633-10611)+(10525-10488)+(10635-10612)=119,000 [A]
52 | 965124 | A | DEMONTÁŽ KOLEJE NA DŘEVĚNÝCH PRAŽCÍCH ROZEBRÁNÍM DO SOUČÁSTÍ KOLEJNICE NT1 PRO ZPĚTNÉ POUŽITÍ (POSUN) | M | 56
2*(10532-10525)+2*(10611-10603)+2*(10531-10525)+2*(10612-10605)=56,000 [A]
55 | 965144 | C | DEMONTÁŽ KOLEJNICE NT1 NA OCELOVÝCH PRAŽCÍCH Y ROZEBRÁNÍM DO SOUČÁSTÍ KOLEJNICE NT1 PRO ZPĚTNÉ POUŽITÍ - POSUN VČETNĚ UPEVŇOVADEL | M | 533
(9845-9654)+(10120-9980)+(10488-10470)+(10603-10532)+2*(10551-10531)+1*(10586-10551)+2*(10605-10586)=533,000 [A]
54 | 965144 | B | DEMONTÁŽ KOLEJNICE S49 NA OCELOVÝCH PRAŽCÍCH Y ROZEBRÁNÍM DO SOUČÁSTÍ KOLEJNICE S49 PRO ZPĚTNÉ POUŽITÍ - POSUN VČETNĚ UPEVŇOVADEL | M | 510
(9980-9845)+(10471-10120)+(10683-10659)=510,000 [A]
56 | 965164 | A | DEMONTÁŽ KOLEJNICE NT1 NA BETON DESCE (BEZ BOURÁNÍ BETONU) ROZEBRÁNÍM DO SOUČÁSTÍ KOLEJNICE NT1 PRO ZPĚTNÉ POUŽITÍ - POSUN VČETNĚ UPEVŇOVADEL | M | 102
2*(10659-10633)+2*(10660-10635)=102,000 [A]
57 | 965224 | A | DEMONTÁŽ VÝHYBKOVÉ KONSTRUKCE NA DŘEVĚNÝCH PRAŽCÍCH ROZEBRÁNÍM DO SOUČÁSTÍ DEMONTÁŽ ROZŘAZOVACÍ VÝHYBKY VČETNĚ SRDCOVKY VČETNĚ ODVOZU K PŘESTAVBĚ, ODPOJENÍ A ZAIZOLOVÁNÍ NAPÁJECÍCH A OVLÁDACÍCH KABELŮ, ODPOJENÍ A ZASLEPENÍ ODVODNĚNÍ | KPL | 1
1kpl=1,000 [A]
58 | 965264 | A | DEMONTÁŽ VÝHYBKOVÉ KONSTRUKCE NA BETON DESCE (BEZ BOURÁNÍ BETONU) ROZEBRÁNÍM DO SOUČÁSTÍ DEMONTÁŽ ROZŘAZOVACÍ VÝHYBKY VČETNĚ SRDCOVKY VČETNĚ ODVOZU K PŘESTAVBĚ, ODPOJENÍ A ZAIZOLOVÁNÍ NAPÁJECÍCH A OVLÁDACÍCH KABELŮ, ODPOJENÍ A ZASLEPENÍ ODVODNĚNÍ | KPL | 1
1kpl=1,000 [A]
|  | 9 | Ostatní konstrukce a práce
C e l k e m

## 668
Aspe
Příloha k formuláři pro ocenění nabídky
Stavba |  | 20063_3U | REKONSTRUKCE ČTYŘ ÚSEKŮ TT LIBEREC - JABLONEC N.N. ÚSEK NOVÝ SVĚT-MĚNÍRNA
číslo a název SO |  | SO 668 | PŘEROZCHODOVÁNÍ V ÚSEKU BRANDL - U NISY
číslo a název rozpočtu: |  | 668 | PŘEROZCHODOVÁNÍ V ÚSEKU BRANDL - U NISY
Poř. č.pol. | Kód položky | Varianta položky | Název položky | jednotka | Počet jednotek | CENA |  | Sazba | DPH
[6 empty] | jednotková | celkem | DPH
1 | 2 | 3 | 4 | 5 | 6 | 7 | 8
|  | 0 | Všeobecné konstrukce a práce
1 | 014102 |  | POPLATKY ZA SKLÁDKU | T | 20.284
z pol.č.11313: 2,80m3*2,4t/m3=6,720 [A] z pol.č.11318: 0,72m3*2,0t/m3=1,440 [B] z pol.č.11332: 2,31m3*1,9t/m3=4,389 [C] z pol.č.11335: 2,45m3*2,3t/m3=5,635 [D] z pol.č.11352: 21,0m*0,1t/m=2,100 [E] Celkem: A+B+C+D+E=20,284 [F]
|  | 0 | Všeobecné konstrukce a práce
|  | 1 | Zemní práce
2 | 11313 |  | ODSTRANĚNÍ KRYTU ZPEVNĚNÝCH PLOCH S ASFALTOVÝM POJIVEM | M3 | 2.8
vybourání přejezdové kce z litého asfaltu přejezd 43 (S49): 35,0m2*0,08=2,800 [A]
3 | 11317 |  | ODSTRAN KRYTU ZPEVNĚNÝCH PLOCH Z DLAŽEB KOSTEK S ODVOZEM NA MÍSTO URČENÉ INVESTOREM | M3 | 1.85
žulové kostky K10 přechod 42: 8,5m2*0,10=0,850 [A] přejezd 43: 10,0m2*0,10=1,000 [B] Celkem: A+B=1,850 [C]
4 | 11318 |  | ODSTRANĚNÍ KRYTU ZPEVNĚNÝCH PLOCH Z DLAŽDIC ZÁMKOVÁ DLAŽBA | M3 | 0.72
přechod 42 (S49): 12,0m2*0,06=0,720 [A]
5 | 11332 |  | ODSTRANĚNÍ PODKLADŮ ZPEVNĚNÝCH PLOCH Z KAMENIVA NESTMELENÉHO | M3 | 2.31
přechod 42 (S49): 12,0m2*0,10+8,5m2*0,06=1,710 [A] přejezd 43 (S49): 10,0m2*0,06=0,600 [B] Celkem: A+B=2,310 [C]
6 | 11335 |  | ODSTRANĚNÍ PODKLADU ZPEVNĚNÝCH PLOCH Z BETONU | M3 | 2.45
vybourání podkladu přejezdové kce přejezd 43 (S49): 35,0m2*0,07=2,450 [A]
7 | 11352 |  | ODSTRANĚNÍ CHODNÍKOVÝCH A SILNIČNÍCH OBRUBNÍKŮ BETONOVÝCH | M | 21
přechod 42 (S49): 2*4,0m=8,000 [A] přejezd 43 (S49): 2*4,5m+4,0m=13,000 [B] Celkem: A+B=21,000 [C]
|  | 1 | Zemní práce
|  | 2 | Základy
8 | 21461 |  | SEPARAČNÍ GEOTEXTILIE 200G/M2 | M2 | 65.5
přechod 42 (S49): 12,0m2+8,5m2=20,500 [A] přejezd 43 (S49): 35,0m2+10,0m2=45,000 [B] Celkem: A+B=65,500 [C]
|  | 2 | Základy
|  | 5 | Komunikace
9 | 513550 |  | KOLEJOVÉ LOŽE - DOPLNĚNÍ Z KAMENIVA HRUBÉHO DRCENÉHO (ŠTĚRK) NAKUPOVANÉ KAMENIVO FR.32/63 | M3 | 75.87
doplnění štěrku na podbití: 0,10*(1,35+1,35)*281,00=75,870 [A]
10 | 521140.R1 |  | TRAMVAJOVÁ KOLEJNICE S49 NA OCELOVÝCH SPLÍTKOVÝCH PRAŽCÍCH - MONTÁŽ STÁVAJÍCÍ KOLEJNICE S49, STÁVAJÍCÍ UPEVŇOVADLA, NOVÉ HMOŽDINKY A PRYŽOVÉ PODLOŽKY POD PATU | M | 281
10964-10683=281,000 [A]
11 | 52Z100.R1 |  | BOKOVNICE Z RECYKLOVANÉ PRYŽE PRO KOLEJNICI S49 - PÁR + PATNÍ PROFIL | M | 35
přechod 42 asfalt: 2*3,00=6,000 [A] přechod 42 dlažba: 2*2,50=5,000 [B] přejezd 43 asfalt: 8,50+9,50=18,000 [C] přejezd 43 dlažba: 2*3,00=6,000 [D] Celkem: A+B+C+D=35,000 [E]
12 | 542141 | A | SMĚROVÉ A VÝŠKOVÉ VYROVNÁNÍ KOLEJE NA PRAŽCÍCH OCELOVÝCH Y KOLEJ S49 - 3x STROJNÍ PODBITÍ | M | 281
281,0m=281,000 [A]
13 | 545121 |  | SVAR KOLEJNIC (STEJNÉHO TVARU) 49 E1, T JEDNOTLIVĚ | KUS | 4
4ks=4,000 [A]
14 | 54900 |  | PŘÍDAVNÉ ŽLÁBKOVÉ PROFILY - MONTÁŽ (BEZ DODÁVKY) | M | 17
přechod 42: 5,5m=5,500 [A] přejezd 43: 11,5m=11,500 [B] Celkem: A+B=17,000 [C]
15 | 54910 |  | ŘEZÁNÍ KOLEJNIC VŠECH SOUSTAV | KUS | 4
řezání kolejnic S49 na ocelových Y pražcích pro zpětné použití (posun): 4ks=4,000 [A]
16 | 549112 |  | BROUŠENÍ KOLEJE A VÝHYBEK TRAMVAJOVÝCH (BLOKOVÝCH, ŽLÁBKOVÝCH) 2 KOLEJNICE | M | 281
281,0m=281,000 [A]
17 | 549411 |  | MAZNÍK NOVÝ MAZNÍKY S DÁLKOVÝM DOHLEDEM SPECIFIKACE DLE TZ | KUS | 2
2ks=2,000 [A]
18 | 561101 |  | PODKLADNÍ BETON TŘ. I C20/25 | M3 | 2.55
přechod 42 (S49): 12,0m2*0,12+8,5m2*0,06=1,950 [A] přejezd 43 (S49): 10,0m2*0,06=0,600 [B] Celkem: A+B=2,550 [C]
19 | 572213 |  | SPOJOVACÍ POSTŘIK Z EMULZE DO 0,5KG/M2 0,3KG/M2 | M2 | 35
přejezd 43 (S49): 35,0m2=35,000 [A]
20 | 572214 |  | SPOJOVACÍ POSTŘIK Z MODIFIK EMULZE DO 0,5KG/M2 0,3KG/M2 | M2 | 35
přejezd 43 (S49): 35,0m2=35,000 [A]
21 | 574E78 |  | ASFALTOVÝ BETON PRO PODKLADNÍ VRSTVY ACP 22+, 22S TL. 80MM ACP22+ | M2 | 35
přejezd 43 (S49): 35,0m2=35,000 [A]
22 | 575A55 |  | LITÝ ASFALT MA I (SILNICE, DÁLNICE) 16 TL. 40MM | M2 | 35
přejezd 43 (S49): 35,0m2=35,000 [A]
23 | 575D53 |  | LITÝ ASFALT MA I (SILNICE, DÁLNICE) 11 TL. 40MM MODIFIK | M2 | 47
přechod 42 (S49): 12,0m2=12,000 [A] přejezd 43 (S49): 35,0m2=35,000 [B] Celkem: A+B=47,000 [C]
24 | 58222 |  | DLÁŽDĚNÉ KRYTY Z DROBNÝCH KOSTEK DO LOŽE Z MC K10, SPÁRY VYPLNĚNY MC25 XF4 | M2 | 18.5
přechod 42 (S49): 8,5m2=8,500 [A] přejezd 43 (S49): 10,0m2=10,000 [B] Celkem: A+B=18,500 [C]
25 | 587206 |  | PŘEDLÁŽDĚNÍ KRYTU Z BETONOVÝCH DLAŽDIC SE ZÁMKEM | M2 | 4
4,0m2=4,000 [A]
26 | 58920 | A | VÝPLŇ SPAR MODIFIKOVANÝM ASFALTEM TYP N2 | M | 10
podél obrub: 10,0m=10,000 [A]
27 | 58920 | B | VÝPLŇ SPAR MODIFIKOVANÝM ASFALTEM PODÉL KOLEJNIC VČETNĚ NUTNÝCH TECHNOLOGICKÝCH ÚPRAV | M | 48
přechod 42 (S49): 4*3,0m=12,000 [A] přejezd 43 (S49): 2*8,5m+2*9,5m=36,000 [B] Celkem: A+B=48,000 [C]
|  | 5 | Komunikace
|  | 7 | Přidružená stavební výroba
28 | 711502 |  | OCHRANA IZOLACE NA POVRCHU ASFALTOVÝMI PÁSY DĚLÍCÍ VRSTVA Z ASF. LEPENKY S PAPÍROVOU NOSNOU VLOŽKOU | M2 | 47
přechod 42 (S49): 12,0m2=12,000 [A] přejezd 43 (S49): 35,0m2=35,000 [B] Celkem: A+B=47,000 [C]
|  | 7 | Přidružená stavební výroba
|  | 9 | Ostatní konstrukce a práce
29 | 91552 |  | VODOR DOPRAV ZNAČ - PÍSMENA BARVA+PLAST | KUS | 18
nápis "POZOR TRAM" přechod 42 (S49): 2*9ks=18,000 [A]
30 | 917224 |  | SILNIČNÍ A CHODNÍKOVÉ OBRUBY Z BETONOVÝCH OBRUBNÍKŮ ŠÍŘ 150MM 150x250MM | M | 21
přechod 42 (S49): 2*4,0m=8,000 [A] přejezd 43 (S49): 2*4,5m+4,0m=13,000 [B] Celkem: A+B=21,000 [C]
31 | 91781 |  | VÝŠKOVÁ ÚPRAVA OBRUBNÍKŮ BETONOVÝCH | M | 10
10,0m=10,000 [A]
32 | 919111 | A | ŘEZÁNÍ ASFALTOVÉHO KRYTU VOZOVEK TL DO 50MM | M | 10
dle pol.č.58920.A vylomené obruby: 10,0m=10,000 [A]
33 | 919111 | B | ŘEZÁNÍ ASFALTOVÉHO KRYTU VOZOVEK TL DO 50MM | M | 48
dle pol.č.919111.B přechod 42 (S49): 4*3,0m=12,000 [A] přejezd 43 (S49): 2*8,5m+2*9,5m=36,000 [B] Celkem: A+B=48,000 [C]
34 | 96510.R |  | DEMONTÁŽ PŘÍDAVNÉHO ŽLÁBKOVÉHO PROFILU PRO ZPĚTNÉ POUŽITÍ | M | 17
přechod 42 (S49): 5,5m=5,500 [A] přejezd 43 (S49): 11,5m=11,500 [B] Celkem: A+B=17,000 [C]
35 | 965144 | B | DEMONTÁŽ KOLEJNICE S49 NA OCELOVÝCH PRAŽCÍCH Y ROZEBRÁNÍM DO SOUČÁSTÍ KOLEJNICE S49 PRO ZPĚTNÉ POUŽITÍ - POSUN VČETNĚ UPEVŇOVADEL | M | 281
10964-10683=281,000 [A]
|  | 9 | Ostatní konstrukce a práce
C e l k e m

## 677
Aspe
Příloha k formuláři pro ocenění nabídky
Stavba |  | 20063_3U | REKONSTRUKCE ČTYŘ ÚSEKŮ TT LIBEREC - JABLONEC N.N. ÚSEK NOVÝ SVĚT-MĚNÍRNA
číslo a název SO |  | SO 677 | ÚPRAVY TROLEJOVÉHO VEDENÍ V ÚSEKU MĚNÍRNA - BRANDL
číslo a název rozpočtu: |  | 677 | ÚPRAVY TROLEJOVÉHO VEDENÍ V ÚSEKU MĚNÍRNA - BRANDL
Poř. č.pol. | Kód položky | Varianta položky | Název položky | jednotka | Počet jednotek | CENA |  | Sazba | DPH
[6 empty] | jednotková | celkem | DPH
1 | 2 | 3 | 4 | 5 | 6 | 7 | 8
|  | 74 | Elektroinstalace
1 | 01 |  | Úprava konzol ŘTV | KUS | 28
28ks=28,000 [A]
2 | 02 |  | Úprava převěsů ŘTV | KUS | 8
8ks=8,000 [A]
3 | 03 |  | Věšáky ŘTV - kolej č. 1 - á 5 m | KUS | 206
206ks=206,000 [A]
4 | 04 |  | Věšáky ŘTV - kolej č. 2 - á 5 m | KUS | 35
35ks=35,000 [A]
5 | 05 |  | Regulace geometrie (výška/klikatost) - kolej č.1+2 | M | 1205
1205,0m=1 205,000 [A]
6 | 06 |  | Regulace, jízdní zkoužky a revize - kolej č. 1+2 | KM | 1.205
1,205km=1,205 [A]
7 | 07 |  | Stávající Pripaty -demontáž a zpětná montáž, výměna krabiček, úprava kabelů | KS | 8
8ks=8,000 [A]
|  | 74 | Elektroinstalace
C e l k e m

## 678
Aspe
Příloha k formuláři pro ocenění nabídky
Stavba |  | 20063_3U | REKONSTRUKCE ČTYŘ ÚSEKŮ TT LIBEREC - JABLONEC N.N. ÚSEK NOVÝ SVĚT-MĚNÍRNA
číslo a název SO |  | SO 678 | ÚPRAVY TROLEJOVÉHO VEDENÍ V ÚSEKU BRANDL - U NISY
číslo a název rozpočtu: |  | 678 | ÚPRAVY TROLEJOVÉHO VEDENÍ V ÚSEKU BRANDL - U NISY
Poř. č.pol. | Kód položky | Varianta položky | Název položky | jednotka | Počet jednotek | CENA |  | Sazba | DPH
[6 empty] | jednotková | celkem | DPH
1 | 2 | 3 | 4 | 5 | 6 | 7 | 8
|  | 74 | Elektroinstalace
1 | 01 |  | Úprava konzol ŘTV | KUS | 9
9ks=9,000 [A]
2 | 02 |  | Věšáky ŘTV - kolej č. 1 - á 5 m | KUS | 69
69ks=69,000 [A]
3 | 03 |  | Regulace geometrie (výška/klikatost) - kolej č.1 s přesahem do 4U | M | 345
345,0m=345,000 [A]
4 | 04 |  | Regulace, jízdní zkoužky a revize - kolej č.1 s přesahem do 4U | KM | 0.345
0,345km=0,345 [A]
5 | 05 |  | Stávající Pripaty -demontáž a zpětná montáž, výměna krabiček, úprava kabelů | KS | 2
2ks=2,000 [A]
|  | 74 | Elektroinstalace
C e l k e m

## 803
Aspe
Příloha k formuláři pro ocenění nabídky
Stavba |  | 20063_3U | REKONSTRUKCE ČTYŘ ÚSEKŮ TT LIBEREC - JABLONEC N.N. ÚSEK NOVÝ SVĚT-MĚNÍRNA
číslo a název SO |  | SO 803 | VEGETAČNÍ ÚPRAVY
číslo a název rozpočtu: |  | 803 | VEGETAČNÍ ÚPRAVY
Poř. č.pol. | Kód položky | Varianta položky | Název položky | jednotka | Počet jednotek | CENA |  | Sazba | DPH
[6 empty] | jednotková | celkem | DPH
1 | 2 | 3 | 4 | 5 | 6 | 7 | 8
|  | 1 | Zemní práce
1 | 18241 |  | ZALOŽENÍ TRÁVNÍKU RUČNÍM VÝSEVEM | M2 | 6853
6853,0m2=6 853,000 [A]
2 | 18242 |  | ZALOŽENÍ TRÁVNÍKU HYDROOSEVEM NA ORNICI | M2 | 2690
2690,0m2=2 690,000 [A]
3 | 18247 |  | OŠETŘOVÁNÍ TRÁVNÍKU | M2 | 38172
4x z pol.č.18241+18242: 4*(6853,0m2+2690,0m2)=38 172,000 [A]
4 | 18311 |  | ZALOŽENÍ ZÁHONU PRO VÝSADBU | M2 | 38
keře listnaté plošně: 35,0m2=35,000 [A] stromy listnaté: 3,0m2=3,000 [B] Celkem: A+B=38,000 [C]
5 | 18331 |  | SADOVNICKÉ OBDĚLÁNÍ PŮDY | M2 | 38
dle pol.č.18311: 38,0m2=38,000 [A]
6 | 183511 |  | CHEMICKÉ ODPLEVELENÍ CELOPLOŠNÉ | M2 | 14314.5
1,5x z pol.č.18241+18242: 1,5*(6853,0m2+2690,0m2)=14 314,500 [A]
7 | 18461 |  | MULČOVÁNÍ | M2 | 38
dle pol.č.18311: 38,0m2=38,000 [A]
8 | 18471 |  | OŠETŘENÍ DŘEVIN VE SKUPINÁCH | M2 | 140
keře 4x: 35,0m2*4=140,000 [A]
9 | 18472 |  | OŠETŘENÍ DŘEVIN SOLITERNÍCH | KUS | 12
stromy 4x: 3ks*4=12,000 [A]
10 | 184A2 |  | VYSAZOVÁNÍ KEŘŮ LISTNATÝCH BEZ BALU VČETNĚ VÝKOPU JAMKY SPECIFIKACE DLE TZ | KUS | 128
128ks=128,000 [A]
11 | 184B14 |  | VYSAZOVÁNÍ STROMŮ LISTNATÝCH S BALEM OBVOD KMENE DO 14CM, PODCHOZÍ VÝŠ MIN 2,2M SPECIFIKACE DLE TZ | KUS | 3
3ks=3,000 [A]
12 | 18600 |  | ZALÉVÁNÍ VODOU | M3 | 11.44
keře 8x10 l/ks: 128*8*10/1000=10,240 [A] alejové stromy 8x50 l/ks: 3*8*50/1000=1,200 [B] Celkem: A+B=11,440 [C]
|  | 1 | Zemní práce
C e l k e m