## rekapitulace
Aspe
Soupis objektů s DPH
Stavba:20061_1U - REKONSTRUKCE ČTYŘ ÚSEKŮ TT LIBEREC - JABLONEC N.N. ÚSEK KYSELKA - PROSEČ N.N., ŠKOLA
| Varianta:ZŘ - Základní řešení |  |  |  | Sazba 1 | 0
| Odbytová cena: |  |  |  | Sazba 2 | 15
| OC+DPH: |  |  |  | Sazba 3 | 21
Objekt | Popis | OC | DPH | OC+DPH
000 | VŠEOBECNÉ A PŘEDBĚŽNÉ POLOŽKY
001 | ZÁKLADNÍ VYTYČOVACÍ SÍŤ
011.1 | DODÁVKY
011.2 | MONTÁŽNÍ PRÁCE
011.3 | ZEMNÍ PRÁCE
012.1 | DODÁVKY
012.2 | MONTÁŽNÍ PRÁCE
012.3 | ZEMNÍ PRÁCE
013.1 | DODÁVKY
013.2 | MONTÁŽNÍ PRÁCE
013.3 | ZEMNÍ PRÁCE
101 | ÚPRAVA SILNICE I/14
102 | ÚPRAVA MÍSTNÍCH KOMUNIKACÍ A CHODNÍKŮ V KM 5,70 - 6,20
103 | ÚPRAVA MÍSTNÍCH KOMUNIKACÍ A CHODNÍKŮ V KM 6,20 - 6,50
201 | REKONSTRUKCE MOSTU V KM 6,16
202 | LÁVKA V KM 6,16
251 | ZÁRUBNÍ ZEĎ V KM 5,52 - 5,55
252 | PROTIEROZNÍ OPEVNĚNÍ V KM 5,89 - 5,93
253 | PROTIEROZNÍ OPEVNĚNÍ V KM 6,36 - 6,43
301 | STOKA DN 1400 KM 5,59 - KM 5,94
302 | KANALIZAČNÍ PŘÍPOJKA V KM 6,02
303 | STOKA ŽBT DN 1400 V KM 6,135
310 | ÚPRAVA ODVODNĚNÍ UL. TANVALDSKÁ KM 5,76 - 6,12
340 | STUDNA A IS V KM 5,605
341 | ZRUŠENÍ STÁVAJÍCÍ VODOVODNÍ PŘÍPOJKY V KM 5,765
342 | PŘELOŽKA VODOVODU PE 160 V KM 5,854
343 | PŘELOŽKA VODOVODU PE 160 V KM 5,895
344 | VODOVODNÍ PŘÍPOJKA V KM 6,021
345 | VODOVOD PVC 225 V KM 6,12
431 | OSVĚTLENÍ TT A ZASTÁVEK MHD V ÚSEKU ZÚ - KM 6,50
436 | SILOVÉ NAPOJENÍ ŘADIČŮ SSZ V ÚSEKU ZÚ - KM 6,50
441.1 | PŘELOŽKA VENKOVNÍHO VEDENÍ VO VRATISLAVICE V KM 5,70 - 5,95
441.2 | NASVĚTLENÍ PŘECHODU PRO CHODCE V UL. PROSEČSKÁ V KM 5,78
441.3 | NASVĚTLENÍ PŘECHODU PRO CHODCE V UL. PROSEČSKÁ V KM 6,11
441.4 | PŘELOŽKA VENKOVNÍHO VEDENÍ VO VRATISLAVICE V KM TT 6,10 - 6,42
455 | PŘELOŽKA OK DPMLJ, ZÚ - KM 6,50
601.1 | REKONSTRUKCE TT - PŘÍPRAVA ÚZEMÍ
601.2 | REKONSTRUKCE TT - NOVÉ KONSTRUKCE
601.3 | REKONSTRUKCE TT - PROPUSTY
611 | DEFINITIVNÍ TROLEJOVÉ VEDENÍ
613 | ZABEZPEČOVACÍ ZAŘÍZENÍ
614 | VYHŘÍVÁNÍ NÁSTUPIŠŤ
615 | OHŘEV VÝHYBEK
701 | OPLOCENÍ
801.1 | VEGETAČNÍ ÚPRAVY SMJ N.N.
801.2 | VEGETAČNÍ ÚPRAVY MO VRATISLAVICE N.N.

## 000
Aspe
Příloha k formuláři pro ocenění nabídky
Stavba |  | 20061_1U | REKONSTRUKCE ČTYŘ ÚSEKŮ TT LIBEREC - JABLONEC N.N. ÚSEK KYSELKA - PROSEČ N.N., ŠKOLA
číslo a název SO |  | SO 000 | VŠEOBECNÉ A PŘEDBĚŽNÉ POLOŽKY
číslo a název rozpočtu: |  | 000 | VŠEOBECNÉ A PŘEDBĚŽNÉ POLOŽKY
Poř. č.pol. | Kód položky | Varianta položky | Název položky | jednotka | Počet jednotek | CENA |  | Sazba | DPH
[6 empty] | jednotková | celkem | DPH
1 | 2 | 3 | 4 | 5 | 6 | 7 | 8
|  | 0 | Všeobecné konstrukce a práce
1 | 02720 |  | POMOC PRÁCE ZŘÍZ NEBO ZAJIŠŤ REGULACI A OCHRANU DOPRAVY Dopravního opatření zahrnuje provizorní dopravní značení, provizorní světelně signalizační zařízení, zřízení provizorních komunikací a sjezdů a další opatření nutná k zajištění dopravní obslužnosti území během výstavby | KPL | 1
1kpl=1,000 [A]
2 | 02943 |  | OSTATNÍ POŽADAVKY - VYPRACOVÁNÍ RDS | KČ | 1
1=1,000 [A]
3 | 02944 |  | OSTAT POŽADAVKY - DOKUMENTACE SKUTEČ PROVEDENÍ V DIGIT FORMĚ DSPS - tištěné + digitálně, včetně zajištění potřebného geodetického zaměření skutečného provedení | KPL | 1
1=1,000 [A]
4 | 02950 |  | OSTATNÍ POŽADAVKY - POSUDKY, KONTROLY, REVIZNÍ ZPRÁVY Zkoušky a revize pro trolejové vedení a mazníky | KPL | 1
1=1,000 [A]
5 | 02990 |  | OSTATNÍ POŽADAVKY - INFORMAČNÍ TABULE 2ks info tabulí Minimální obsah informační tabule je schéma stavby, kontaktní údaje na zástupce investora, TDI, BOZP, stavbyvedoucího a identifikační údaje zhotovitele | KPL | 1
1kpl=1,000 [A]
6 | 02991 | A | OSTATNÍ POŽADAVKY - PUBLICITA Povinná publicita 2 x billboard 2,3x5,1 m | KPL | 1
1=1,000 [A]
7 | 02991 | B | OSTATNÍ POŽADAVKY - PUBLICITA kamenná pamětní deska - 1ks | KPL | 1
1=1,000 [A]
|  | 0 | Všeobecné konstrukce a práce
C e l k e m

## 001
Aspe
Příloha k formuláři pro ocenění nabídky
Stavba |  | 20061_1U | REKONSTRUKCE ČTYŘ ÚSEKŮ TT LIBEREC - JABLONEC N.N. ÚSEK KYSELKA - PROSEČ N.N., ŠKOLA
číslo a název SO |  | SO 000 | VŠEOBECNÉ A PŘEDBĚŽNÉ POLOŽKY
číslo a název rozpočtu: |  | 001 | ZÁKLADNÍ VYTYČOVACÍ SÍŤ
Poř. č.pol. | Kód položky | Varianta položky | Název položky | jednotka | Počet jednotek | CENA |  | Sazba | DPH
[6 empty] | jednotková | celkem | DPH
1 | 2 | 3 | 4 | 5 | 6 | 7 | 8
|  | 0 | Všeobecné konstrukce a práce
1 | 029113 |  | OSTATNÍ POŽADAVKY - GEODETICKÉ ZAMĚŘENÍ - CELKY polohové a výškové zaměření bodů | KUS | 3
body s těžkou stabilizací: 3ks=3,000 [A]
2 | 02914 |  | OSTATNÍ POŽADAVKY - BOD ZÁKLADNÍ VYTYČOVACÍ SÍTĚ kompletní provedení body s těžkou stabilizací | KUS | 3
3ks=3,000 [A]
3 | 02940 |  | OSTATNÍ POŽADAVKY - VYPRACOVÁNÍ DOKUMENTACE dokumentace základní vytyčovací sítě | KPL | 1
1=1,000 [A]
|  | 0 | Všeobecné konstrukce a práce
|  | 8 | Potrubí
4 | 894846.R |  | ŠACHTY KANALIZAČNÍ PLASTOVÉ atyp, 500/300, plastový poklop | KUS | 3
těžká stabilizace: 3ks=3,000 [A]
5 | 89914 |  | ŠACHTOVÉ BETONOVÉ SKRUŽE SAMOSTATNÉ | KUS | 3
v místě ochranných tyčových znaků body s těžkou stabilizací: 3ks=3,000 [A]
|  | 8 | Potrubí
|  | 9 | Ostatní konstrukce a práce
6 | 93658 |  | OCHRANNÉ TYČOVÉ ZNAKY - ORIENTAČNÍ SLOUPKY ochranné tyče značení dl.2,0m červenobílé, vč. výstražné tabulky "GEODETICKÝ BOD" | KUS | 3
body s těžkou stabilizací: 3ks=3,000 [A]
|  | 9 | Ostatní konstrukce a práce
C e l k e m

## 011.1
Aspe
Příloha k formuláři pro ocenění nabídky
Stavba |  | 20061_1U | REKONSTRUKCE ČTYŘ ÚSEKŮ TT LIBEREC - JABLONEC N.N. ÚSEK KYSELKA - PROSEČ N.N., ŠKOLA
číslo a název SO |  | SO 011 | SSZ V KM 5,76
číslo a název rozpočtu: |  | 011.1 | DODÁVKY
Poř. č.pol. | Kód položky | Varianta položky | Název položky | jednotka | Počet jednotek | CENA |  | Sazba | DPH
[6 empty] | jednotková | celkem | DPH
1 | 2 | 3 | 4 | 5 | 6 | 7 | 8
|  | 01 | STOŽÁRY A PŘÍSLUŠENSTVÍ
1 | 01 |  | stožár chodecký prodloužený | KS | 4
4ks=4,000 [A]
2 | 02 |  | základový rám pod stožár | KS | 4
4ks=4,000 [A]
3 | 03 |  | dvířka na stožár chodecký - RŘ | KS | 4
4ks=4,000 [A]
|  | 01 | STOŽÁRY A PŘÍSLUŠENSTVÍ
|  | 02 | DOPRAVNÍ ZNAČENÍ
4 | 04 |  | DZ reflex A32A | KS | 2
2ks=2,000 [A]
|  | 02 | DOPRAVNÍ ZNAČENÍ
|  | 03 | KABELY A VODIČE
5 | 05 |  | kabel TCEKFY do 2P x 1 | M | 12
12,0m=12,000 [A]
6 | 06 |  | silový kabel CYKY do 5 x 4mm, provedení J | M | 6
6,0m=6,000 [A]
7 | 07 |  | silový kabel CYKY do 37 x 1,5mm, provedení J | M | 99
99,0m=99,000 [A]
8 | 08 |  | silový kabel CYKY do 37x 2,5mm, provedení J | M | 6
6,0m=6,000 [A]
9 | 09 |  | vodič CMSM 5 x 1,5mm provedení G | M | 15
15,0m=15,000 [A]
10 | 10 |  | vodič CMSM 7 x 1,5mm provedení G | M | 26
26,0m=26,000 [A]
11 | 11 |  | kabel TCEPKPFLE 5 x 4 x 0,8mm | M | 6
6,0m=6,000 [A]
12 | 12 |  | kabel TCEPKPFLE do 10 x 4 x 0,8mm | M | 219
219,0m=219,000 [A]
13 | 13 |  | štítek pro ozn. kabelů | KS | 32
32ks=32,000 [A]
|  | 03 | KABELY A VODIČE
|  | 04 | OSTATNÍ TECHNOLOGIE
14 | 14 |  | mikroprocesorový řadič v plast. skříni vč. podstavce (viz TZ) | KS | 1
1ks=1,000 [A]
15 | 15 |  | koordinační skříň plastová, 790x300x890mm včetně podstavce (viz TZ) | KS | 1
1ks=1,000 [A]
16 | 16 |  | stožárová svorkovnice např. WAGO | KS | 4
4ks=4,000 [A]
17 | 17 |  | akust.náv.pro nevidomé | KS | 2
2ks=2,000 [A]
18 | 18 |  | jednotka ovládání akustické signalizace | KS | 1
1ks=1,000 [A]
19 | 19 |  | přijímač dálkového ovládání akustické signalizace | KS | 1
1ks=1,000 [A]
20 | 20 |  | anténa DCF | KS | 1
1ks=1,000 [A]
21 | 21 |  | úprava a doplnění řadiče vč. software | KPL | 1
1kpl=1,000 [A]
|  | 04 | OSTATNÍ TECHNOLOGIE
|  | 05 | TRAMVAJOVÁ DETEKCE
22 | 22 |  | vyhodnocovací jednotka tramvajové detekce | KS | 6
6ks=6,000 [A]
23 | 23 |  | zemní detektor tramvajové detekce | KS | 6
6ks=6,000 [A]
24 | 24 |  | plastová šachta pro uložení tramvajového detektoru 313x313x305mm včetně víka | KS | 6
6ks=6,000 [A]
25 | 25 |  | kabel např. UNITRONIC Li2YCYv(TP)2x2x0,5 | M | 532
532,0m=532,000 [A]
|  | 05 | TRAMVAJOVÁ DETEKCE
|  | 06 | NÁVĚSTIDLA 230V - LED
26 | 26 |  | dvoukomorové. náv. na stož., 210 mm vč. mont. přísl.bez symb. | KS | 2
2ks=2,000 [A]
27 | 27 |  | třmen návěstidla 200/300 nad jízdní pruhy, pojizdný | KS | 5
5ks=5,000 [A]
28 | 28 |  | tramvajové návěstidlo vč.mont.příslušenství na střožár a kontrstního rámu | KS | 2
2ks=2,000 [A]
29 | 29 |  | výzvové návěstidlo TRAM vč.mont.příslušenství na střožár | KS | 2
2ks=2,000 [A]
|  | 06 | NÁVĚSTIDLA 230V - LED
|  | 07 | CHRÁNIČKY A PŘÍSLUŠENSTVÍ + UZEMŇOVACÍ MATERIÁL
30 | 30 |  | svorka křížová SR02 | KS | 6
6ks=6,000 [A]
31 | 31 |  | svorka křížová SR03 | KS | 6
6ks=6,000 [A]
32 | 32 |  | páska např. Bandimex | M | 2.5
2,5m=2,500 [A]
33 | 33 |  | spona např. Bandimex | KS | 5
5ks=5,000 [A]
34 | 34 |  | zemnící pásek FeZn 30 x 4 | M | 30
30,0m=30,000 [A]
35 | 35 |  | zemnící drát pr.10mm | KG | 34
34kg=34,000 [A]
36 | 36 |  | polyuretanová pěna | KS | 2
2ks=2,000 [A]
37 | 37 |  | trubka ohebná DN 110 | M | 10
10,0m=10,000 [A]
38 | 38 |  | trubka ohebná DN 50 | M | 364
364,0m=364,000 [A]
39 | 39 |  | trubka pevná DN 110 chránička pod komunikaci | M | 56
56,0m=56,000 [A]
40 | 40 |  | optotrubka HDPE 40 | M | 219
219,0m=219,000 [A]
41 | 41 |  | koncovka optotrubky | KS | 1
1ks=1,000 [A]
42 | 42 |  | koncovka optotrubky s ventilkem | KS | 1
1ks=1,000 [A]
43 | 43 |  | záslepka trubky pevné DN 110 | KS | 4
4ks=4,000 [A]
44 | 44 |  | přechodka 110/50 | KS | 2
2ks=2,000 [A]
45 | 45 |  | T kus 110/110/110 | KS | 4
4ks=4,000 [A]
46 | 46 |  | redukovaná odbočka 110/110/50 | KS | 2
2ks=2,000 [A]
47 | 47 |  | spojky DN 110 | KS | 8
8ks=8,000 [A]
48 | 48 |  | T kus 50/50/50 | KS | 3
3ks=3,000 [A]
|  | 07 | CHRÁNIČKY A PŘÍSLUŠENSTVÍ + UZEMŇOVACÍ MATERIÁL
|  | 08 | OSTATNÍ
49 | 49 |  | realizační projektová dokumentace (montážné výkresy - zapojení stožárů, řadiče a výstroje) | KS | 1
1ks=1,000 [A]
50 | 50 |  | geodetické zaměření stavby | KS | 1
1ks=1,000 [A]
51 | 51 |  | realizační inženýring | KPL | 1
1kpl=1,000 [A]
52 | 52 |  | revize elektro | KS | 1
1ks=1,000 [A]
53 | 53 |  | dokumentace skutečného provedení stavby | KS | 1
1ks=1,000 [A]
|  | 08 | OSTATNÍ
C e l k e m

## 011.2
Aspe
Příloha k formuláři pro ocenění nabídky
Stavba |  | 20061_1U | REKONSTRUKCE ČTYŘ ÚSEKŮ TT LIBEREC - JABLONEC N.N. ÚSEK KYSELKA - PROSEČ N.N., ŠKOLA
číslo a název SO |  | SO 011 | SSZ V KM 5,76
číslo a název rozpočtu: |  | 011.2 | MONTÁŽNÍ PRÁCE
Poř. č.pol. | Kód položky | Varianta položky | Název položky | jednotka | Počet jednotek | CENA |  | Sazba | DPH
[6 empty] | jednotková | celkem | DPH
1 | 2 | 3 | 4 | 5 | 6 | 7 | 8
|  | 01 | OBSAH POLOŽEK CENÍKU MONTÁŽNÍCH PRACÍ
1 | 01 |  | Montáž řadiče na připravený základ (montáž řadiče na základ a vytvoření prostupu pro kabely v základu, připojení uzemnění, vložení desky na dno skříně, vyvrtání /vyřezání/ otvorů pro kabely, zatažení přívodních kabelů do řadiče, utěsnění kabelů v otvorech tmelem /silikonem/, utěsnění desky po obvodu skříně tmelem /silikonem/) | KS | 1
1ks=1,000 [A]
2 | 02 |  | Montáž skříně pro tram. detekci na připravený základ (montáž skříně na základ a vytvoření prostupu pro kabely v základu, připojení uzemnění, vložení desky na dno skříně, vyvrtání /vyřezání/ otvorů pro kabely, zatažení přívodních kabelů do řadiče, utěsnění kabelů v otvorech tmelem /silikonem/, utěsnění desky po obvodu skříně tmelem /silikonem/) | KS | 1
1ks=1,000 [A]
3 | 03 |  | Montáž návěstidla na stožár (vyvrtání otvorů, zhotovení závitů, montáž návěstidla a držáku na stožár, protažení kabelu stožárem, zapojení kabelu CMSM do svorkovnice,). | KS | 6
6ks=6,000 [A]
4 | 04 |  | Montáž pohyblivého třmenu návěstidla na výložníku (montáž a nastavení pohyblivého třmenu nad jízdními pruhy) | KS | 5
5ks=5,000 [A]
5 | 05 |  | Montáž nosiče dvou návěstidel na stožár (montáž nosiče dvou návěstidel umístěných vedle sebe) | KS | 2
2ks=2,000 [A]
6 | 06 |  | Montáž tramvajového zemního detektoru (zapojení kabelu do detektoru včetně utěsnění v průchodce, uložení detektoru v šachtě) | KS | 6
6ks=6,000 [A]
7 | 07 |  | Montáž vyhodnocovací jednotky tramvajového detektoru do plastové skříňky vč. zapojení | KS | 1
1ks=1,000 [A]
8 | 08 |  | Montáž stožárové svorkovnice | KS | 4
4ks=4,000 [A]
9 | 09 |  | Montáž stožárové výzbroje (stožárová dvířka) | KS | 4
4ks=4,000 [A]
10 | 10 |  | Ukončení kabelu do 37 x 2,5 zastřižení kabelu, odizolování příslušné části kabelu a jednotlivých žil, zhotovení koncovky, vytvoření pořadí žil, zhotovení kabelové formy a zapojení do příslušné svorkovnice | KS | 5
5ks=5,000 [A]
11 | 11 |  | Ukončení kabelu TCEKFY zastřižení kabelu, odizolování příslušné části kabelu a jednotlivých žil, zhotovení koncovky, vytvoření pořadí žil, zhotovení kabelové formy a zapojení do příslušné svorkovnice | KS | 2
2ks=2,000 [A]
12 | 12 |  | Ukončení kabelu do 4 x 25 zastřižení kabelu, odizolování příslušné části kabelu a jednotlivých žil, zhotovení koncovky, vytvoření pořadí žil, zhotovení kabelové formy a zapojení do příslušné svorkovnice | KS | 1
1ks=1,000 [A]
13 | 13 |  | Ukončení kabelu TCEPKPFLE do 10x4x0,8 zastřižení kabelu, odizolování příslušné části kabelu a jednotlivých žil, zhotovení koncovky, vytvoření pořadí žil, zhotovení kabelové formy a zapojení do příslušné svorkovnice | KS | 3
3ks=3,000 [A]
14 | 14 |  | Kalibrace optotrubky | M | 219
219,0m=219,000 [A]
15 | 15 |  | Tlaková zkouška optotrubky | M | 219
219,0m=219,000 [A]
16 | 16 |  | Označení kabelu štítkem (popis a upevnění kabelového návleku s uvedením čísla, typu a směru kabelu) | KS | 32
32ks=32,000 [A]
17 | 17 |  | Montáž akustické signalizace (montáž akust.návěstidla, montáž přívodního kabelu akust.návěstidla, přezkoušení funkčnosti akust.návěstidla) | KS | 2
2ks=2,000 [A]
18 | 18 |  | Označení zemnícího pásku (viditelné označení konce zemnícího pásku dle norem) | KS | 6
6ks=6,000 [A]
19 | 19 |  | Regulace a aktivace dalších sig. sk. bez ploš. (provedení kompletní kontroly správného zapojení a funkce další signální skupiny od výstupu z výkonové desky řadiče včetně všech zapojení ve svorkovnicích až po vlastní světelné zdroje návěstidel na výložnících /žárovky, LED/ podle projektové dokumentace - bez mechanizace) | sig.sk. | 4
4=4,000 [A]
20 | 20 |  | Příprava ke komplexnímu vyzkoušení SSZ (doprava na SSZ,kontrola a nastudování dokumentace,příprava měřících přístrojů) | KS | 1
1ks=1,000 [A]
21 | 21 |  | Komplexní vyzkoušení SSZ (Kontrola úpravy zadní stěny řadiče a utěsnění kabelových průchodů, mechanická kontrola funkce zámků, utěsnění řadičové skříně a jejich ošetření, kontrola povrchové úpravy řadiče a venkovní výstroje, vybavení SSZ dle technické zprávy a rozpisu výstroje, způsob montáže návěstidel a ostatní výstroje, viditelnost signálů ze správného směru, přizemnění páskovým vodičem a jeho označení, propojky ve stožárech, použití předepsaných kabelů, použití předepsaných světelných zdrojů, číslování stožárů, kabelů a jejich vyvázání) | KS | 1
1ks=1,000 [A]
22 | 22 |  | Kompl. zkouš. Řadiče Funkční zkoušky řadiče: (měření napětí primárních a sekundárních, kontrola funkce DCF, kontrola činnosti chodeckých tlačítek a dopravních detektorů, kontrola funkce ručního ovládání, kontrola vyhodnocení kolizních stavů a chybných signálních obrazů a dohlídání červených /náhodná kontrola/, kontrola vyhodnocení kolizních stavů a chybných signálních obrazů, kontrola vyhodnocení přerušení obvodu dohlídaných červených, kontrola komunikace ve skupině /s ODŘÚ/ - kontrola se provádí na vstupech a výstupech řadiče, kontrola nastavení hodin a spínacích časů, kontrola funkce mimořádných stavů, kontrola ovládání dopravních značek, kontrola zvláštních zařízení, kontrola zpětného hlášení od zvláštních zařízení a jeho přenos do ODŘÚ – kontrola se provádí na vstupech a výstupech řadiče, kontrola délek žlutých a červenožlutých, kontrola funkce při výpadku napájení a jeho obnově, kontrola funkce nouzového vypnutí, kontrola funkce FI, kontrola zařízení pro nevidomé, kontrola stavu a pravdivosti provozní dokumentace, kontrola funkce ovládacího panelu, zpracování protokolu a jeho předání) | KS | 1
1ks=1,000 [A]
23 | 23 |  | Přepnutí SSZ na blikavou žlutou (Uvedení SSZ do programu blikavá žlutá) | KS | 1
1ks=1,000 [A]
24 | 24 |  | Uvedení SSZ do provozu (kontrola náběhu provozního režimu SSZ) | KS | 1
1ks=1,000 [A]
25 | 25 |  | Připojení SSZ do koordinované skupiny (zapojení koordinačních signálů z koordinační svorkovnice na vstupní desky řadiče, kontrola jejich aktivace v SW řadiče a adekvátní odezva na činnost řadiče – skupina řízena paralelním módem) | KS | 1
1ks=1,000 [A]
26 | 26 |  | Zkušební provoz SSZ Vyhodnocení provozu a funkce SSZ dle schválené projektové dokumentace - Zvýšená pozornost nad činností SSZ, výpis intenzit provozu a jeho vyhodnocení, výpis případných prouch SSZ, vyhodnocení zkušebního provozu projektantem, předání žádosti o ukončení zkušebního provozu příslušným orgánům státní správy (PČR, OD MHMP, silniční správní úřad atd.). Po souhlasném stanovisku všech zúčastněných stran podání žádosti o kolaudační souhlas (neobsahuje případné změny SSZ) | KS | 1
1ks=1,000 [A]
27 | 27 |  | Montáž plech. značky do 4m (Příprava DZ k montáži na stožár, montáž upevňovacího systému např. BANDIMEX, montáž DZ systémem např. BANDIMEX) | KS | 2
2ks=2,000 [A]
28 | 28 |  | Montáž pásku/drátu FeZn do 120 mm (upevnění zemnícího pásku ke stožáru pomocí rozebíratelného spoje s nerezavějícího materiálu) | KS | 4
4ks=4,000 [A]
29 | 29 |  | Očíslování stožárů (Odmaštění stožáru a označení stožáru číslicí – barva černá, velikost číslic 6 cm, tloušťka čáry 1 cm, umístění čísla ve výšce 20cm nad dvířky stožárů) | KS | 4
4ks=4,000 [A]
30 | 30 |  | Ukončení kabelu např. UNITRONIC Li2YCYv(TP)2x2x0,5 zastřižení kabelu, odizolování příslušné části kabelu a jednotlivých žil, zhotovení koncovky, vytvoření pořadí žil, zhotovení kabelové formy a zapojení do příslušné svorkovnice | KS | 12
12ks=12,000 [A]
|  | 01 | OBSAH POLOŽEK CENÍKU MONTÁŽNÍCH PRACÍ
C e l k e m

## 011.3
Aspe
Příloha k formuláři pro ocenění nabídky
Stavba |  | 20061_1U | REKONSTRUKCE ČTYŘ ÚSEKŮ TT LIBEREC - JABLONEC N.N. ÚSEK KYSELKA - PROSEČ N.N., ŠKOLA
číslo a název SO |  | SO 011 | SSZ V KM 5,76
číslo a název rozpočtu: |  | 011.3 | ZEMNÍ PRÁCE
Poř. č.pol. | Kód položky | Varianta položky | Název položky | jednotka | Počet jednotek | CENA |  | Sazba | DPH
[6 empty] | jednotková | celkem | DPH
1 | 2 | 3 | 4 | 5 | 6 | 7 | 8
|  | 01 | OBSAH POLOŽEK CENÍKU MONTÁŽNÍCH PRACÍ
1 | 01 |  | vytyčení trati kabelového vedení | M | 48
48,0m=48,000 [A]
2 | 02 |  | kabelová rýha 35/40 | M | 18
18,0m=18,000 [A]
3 | 03 |  | kabelová rýha 65/80 | M | 22
22,0m=22,000 [A]
4 | 04 |  | zásyp rýhy zeminou, vč. hut. a úklidu, 35/40 | M | 18
18,0m=18,000 [A]
5 | 05 |  | zásyp rýhy zeminou, vč. hut. a úklidu, 65/80 | M | 22
22,0m=22,000 [A]
6 | 06 |  | pokládka chrániček DN 110 mm pod komunikaci do výkopu | M | 56
56,0m=56,000 [A]
7 | 07 |  | obetonování trubek v rýze 0,65 tl. 0,4 celkem (dodávka a zhotovení betonové podkladní vrstvy o tloušťce 0,1m do kabelové rýhy o šíři 0,5m (resp.0,65m, resp.0,8m) pod PE trubkou včetně vyplnění mezer betonem mezi jednotlivými trubkami PE a následného zhotovení betonové vrstvy tak aby celková tloušťka činila 0,4m) | M | 22
22,0m=22,000 [A]
8 | 08 |  | výkop jámy pro stožár. patk. na zákl. rám. (Zhotovení jámy pro stožár 60x60x60cm) | KS | 4
4ks=4,000 [A]
9 | 09 |  | výkop jámy pro základ řadiče, skříň TD (Zhotovení jámy pro základ řadiče, KS TD do 130x80x80cm) | KS | 2
2ks=2,000 [A]
10 | 10 |  | Montáž stožáru přímého na základovém rámu (rozbourání (demontáž) povrchu (tráva, LA nebo dlažba), zhotovení jámy pro stožár 60x60x160cm, zhotovení betonového základu, montáž stožáru vč.vyrovnání stožáru a zajištění proti samovolnému otočení nebo naklonění, připojení uzemnění, vytvoření prostupu pro kabely v základu, uložení přívodních kabelů do ochranné trubky, definitivní úprava povrchu (tráva, LA nebo dlažba), naložení zbylé zeminy na auto, odvoz zbylé zeminy na skládku včetně poplatku za skládku) | KS | 4
4ks=4,000 [A]
11 | 11 |  | Montáž podstavce řadiče, KS TD | KS | 2
2ks=2,000 [A]
12 | 12 |  | Výkop pro šachtu zemního tramvajového detektoru (Zhotovení jámy pro šachtu 35x35x35cm) | KS | 6
6ks=6,000 [A]
13 | 13 |  | Montáž šachty zemního transceiveru tramvajového detektoru | KS | 6
6ks=6,000 [A]
14 | 14 |  | optotrubka HDPE 40 – uložena volně ve výkopu | M | 219
219,0m=219,000 [A]
15 | 15 |  | opatření optotrubky koncovkou | KS | 2
2ks=2,000 [A]
16 | 16 |  | CYKY do 5x4 – uložen ve výkopu v chráničce (odměření trasy, rozvinutí kabelu, srovnání kabelu, zatažení kabelu do chráničky, pokládka do výkopu, urovnání a případné zajištění proti zvlnění) | M | 6
6,0m=6,000 [A]
17 | 17 |  | CYKY do 37x1,5 - uložen ve výkopu v chráničce (odměření trasy, rozvinutí kabelu, srovnání kabelu, zatažení kabelu do chráničky, pokládka do výkopu, urovnání a případné zajištění proti zvlnění) | M | 99
99,0m=99,000 [A]
18 | 18 |  | CYKY do 37x2,5 – uložen ve výkopu v chráničce (odměření trasy, rozvinutí kabelu, srovnání kabelu, zatažení kabelu do chráničky, pokládka do výkopu, urovnání a případné zajištění proti zvlnění) | M | 6
6,0m=6,000 [A]
19 | 19 |  | TCEKFY 1 až 12Px1 - uložen ve výkopu v chráničce (odměření trasy, rozvinutí kabelu, srovnání kabelu, zatažení kabelu do chráničky, pokládka do výkopu, urovnání a případné zajištění proti zvlnění) | M | 12
12,0m=12,000 [A]
20 | 20 |  | TCEPKPFLE do 10x4x0,8 - uložen ve výkopu v chráničce (odměření trasy, rozvinutí kabelu, srovnání kabelu, zatažení kabelu do chráničky, pokládka do výkopu, urovnání a případné zajištění proti zvlnění) | M | 225
225,0m=225,000 [A]
21 | 21 |  | např. UNITRONIC Li2YCYv(TP)2x2x0,5 - volně uložen (odměření trasy, rozvinutí kabelu, srovnání kabelu, zatažení kabelu do chráničky, pokládka do výkopu, urovnání a případné zajištění proti zvlnění) | M | 532
532,0m=532,000 [A]
22 | 22 |  | pokládka trubek, těsnění, pr. 110 (odměření trasy, rozvinutí trubek, urovnání a případné zajištění proti zvlnění trubek) | M | 10
10,0m=10,000 [A]
23 | 23 |  | pokládka trubek, těsnění, pr. 50 (odměření trasy, rozvinutí trubek, urovnání a případné zajištění proti zvlnění trubek) | M | 364
364,0m=364,000 [A]
24 | 24 |  | pokládka T-kus segment. - redukované odbočky (odměření trasy, rozvinutí trubek, navlečení trubek na položené kabely, urovnání a případné zajištění proti zvlnění trubek) | KS | 11
11ks=11,000 [A]
25 | 25 |  | pokládka, montáž zem. pásku, drátu (odměření trasy, rozvinutí zemnícího pásku nebo drátu a jeho vyrovnání, pokládka zemnícího pásku do výkopu, urovnání a případné zajištění proti zvlnění) | M | 64
64,0m=64,000 [A]
26 | 26 |  | zajištění kabelu při křížení - beton (příp.PE) žlabem | KS | 2
2ks=2,000 [A]
27 | 27 |  | betonový základ do šalunku vč.betonu, dovozu a zprac. | M3 | 2.194
2,194m3=2,194 [A]
28 | 28 |  | Naložení a odvoz zbylé zeminy na skládku vč. poplatku | M3 | 2.304
2,304m3=2,304 [A]
29 | 29 |  | kabelová rýha 35/80 | M | 8
8,0m=8,000 [A]
30 | 30 |  | zásyp rýhy zeminou, vč. hut. a úklidu, 35/80 | M | 8
8,0m=8,000 [A]
|  | 01 | OBSAH POLOŽEK CENÍKU MONTÁŽNÍCH PRACÍ
C e l k e m

## 012.1
Aspe
Příloha k formuláři pro ocenění nabídky
Stavba |  | 20061_1U | REKONSTRUKCE ČTYŘ ÚSEKŮ TT LIBEREC - JABLONEC N.N. ÚSEK KYSELKA - PROSEČ N.N., ŠKOLA
číslo a název SO |  | SO 012 | SSZ V KM 5,97
číslo a název rozpočtu: |  | 012.1 | DODÁVKY
Poř. č.pol. | Kód položky | Varianta položky | Název položky | jednotka | Počet jednotek | CENA |  | Sazba | DPH
[6 empty] | jednotková | celkem | DPH
1 | 2 | 3 | 4 | 5 | 6 | 7 | 8
|  | 01 | STOŽÁRY A PŘÍSLUŠENSTVÍ
1 | 01 |  | stožár výložníkový 6,3m bez ramene | KS | 2
2ks=2,000 [A]
2 | 02 |  | stožár výložníkový zesílený 6,3m bez ramene | KS | 1
1ks=1,000 [A]
3 | 03 |  | stožár chodecký prodloužený | KS | 3
3ks=3,000 [A]
4 | 04 |  | výložník 3m | KS | 1
1ks=1,000 [A]
5 | 05 |  | výložník 6m | KS | 1
1ks=1,000 [A]
6 | 06 |  | základový rám pod stožár | KS | 3
3ks=3,000 [A]
7 | 07 |  | dvířka na stožár výložníkový | KS | 3
3ks=3,000 [A]
8 | 08 |  | dvířka na stožár chodecký - RŘ | KS | 3
3ks=3,000 [A]
|  | 01 | STOŽÁRY A PŘÍSLUŠENSTVÍ
|  | 02 | DOPRAVNÍ ZNAČENÍ
9 | 09 |  | DZ reflex P2 tř.3 | KS | 3
3ks=3,000 [A]
10 | 10 |  | DZ reflex P4 tř.3 | KS | 1
1ks=1,000 [A]
11 | 11 |  | upevňovací konstrukce pro DZ | KS | 14
14ks=14,000 [A]
12 | 12 |  | DZ reflex E2b | KS | 4
4ks=4,000 [A]
13 | 13 |  | DZ reflex E7b | KS | 3
3ks=3,000 [A]
14 | 14 |  | DZ reflex P5 | KS | 3
3ks=3,000 [A]
|  | 02 | DOPRAVNÍ ZNAČENÍ
|  | 03 | KABELY A VODIČE
15 | 15 |  | kabel TCEKFY do 2P x 1 | M | 145
145,0m=145,000 [A]
16 | 16 |  | silový kabel CYKY do 5 x 4mm, provedení J | M | 6
6,0m=6,000 [A]
17 | 17 |  | silový kabel CYKY do 37 x 1,5mm, provedení J | M | 250
250,0m=250,000 [A]
18 | 18 |  | silový kabel CYKY do 37x 2,5mm, provedení J | M | 6
6,0m=6,000 [A]
19 | 19 |  | vodič CMSM 3 x 1,5mm provedení G | M | 41
41,0m=41,000 [A]
20 | 20 |  | vodič CMSM 5 x 1,5mm provedení G | M | 69
69,0m=69,000 [A]
21 | 21 |  | vodič CMSM 7 x 1,5mm provedení G | M | 36
36,0m=36,000 [A]
22 | 22 |  | kabel TCEPKPFLE 5 x 4 x 0,8mm | M | 6
6,0m=6,000 [A]
23 | 23 |  | kabel TCEPKPFLE do 10 x 4 x 0,8mm | M | 495
495,0m=495,000 [A]
24 | 24 |  | štítek pro ozn. kabelů | KS | 40
40ks=40,000 [A]
|  | 03 | KABELY A VODIČE
|  | 04 | OSTATNÍ TECHNOLOGIE
25 | 25 |  | mikroprocesorový řadič v plast. skříni vč. podstavce (viz TZ) | KS | 1
1ks=1,000 [A]
26 | 26 |  | koordinační skříň plastová, 790x300x890mm včetně podstavce (viz TZ) | KS | 1
1ks=1,000 [A]
27 | 27 |  | Videokamera vč. uchycení na stožár/výložník | KS | 3
3ks=3,000 [A]
28 | 28 |  | stožárová svorkovnice např. WAGO | KS | 6
6ks=6,000 [A]
29 | 29 |  | tlačítko pro chodce | KS | 2
2ks=2,000 [A]
30 | 30 |  | akust.náv.pro nevidomé | KS | 2
2ks=2,000 [A]
31 | 31 |  | jednotka ovládání akustické signalizace | KS | 1
1ks=1,000 [A]
32 | 32 |  | přijímač dálkového ovládání akustické signalizace | KS | 1
1ks=1,000 [A]
33 | 33 |  | anténa DCF | KS | 1
1ks=1,000 [A]
34 | 35 |  | úprava a doplnění řadiče vč. software | KPL | 1
1kpl=1,000 [A]
|  | 04 | OSTATNÍ TECHNOLOGIE
|  | 05 | TRAMVAJOVÁ DETEKCE
35 | 36 |  | vyhodnocovací jednotka tramvajové detekce | KS | 5
5ks=5,000 [A]
36 | 37 |  | zemní detektor tramvajové detekce | KS | 5
5ks=5,000 [A]
37 | 38 |  | plastová šachta pro uložení tramvajového detektoru 313x313x305mm včetně víka | KS | 5
5ks=5,000 [A]
38 | 39 |  | kabel např. UNITRONIC Li2YCYv(TP)2x2x0,5 | M | 177
177,0m=177,000 [A]
|  | 05 | TRAMVAJOVÁ DETEKCE
|  | 06 | NÁVĚSTIDLA 230V - LED
39 | 40 |  | dvoukomorové náv. 210mm chodec vč. mont. přísl. na stožár | KS | 2
2ks=2,000 [A]
40 | 41 |  | třísvět. náv. na stož., 210 mm vč. mont. přísl.bez symb. | KS | 3
3ks=3,000 [A]
41 | 42 |  | dvoukomorové. náv., 300 mm vč. mont. přísl.bez symb. | KS | 1
1ks=1,000 [A]
42 | 43 |  | jednokomorové náv. pr.210 vč. mont. přísl. se symb. šipka | KS | 2
2ks=2,000 [A]
43 | 44 |  | jednokomorové náv. pr.300 vč. mont. přísl. se symb. šipka | KS | 2
2ks=2,000 [A]
44 | 45 |  | jednokomorové náv. pr.300 vč. mont. přísl. se symb. chodec na stožár | KS | 1
1ks=1,000 [A]
45 | 46 |  | třísvět. náv. na výl.,300 mm vč. mont. přísl. bez symb. | KS | 2
2ks=2,000 [A]
46 | 47 |  | mont.přísluš.pro doplňkovou šipku 210 | KS | 2
2ks=2,000 [A]
47 | 48 |  | mont.přísluš.pro doplňkovou šipku 300 | KS | 2
2ks=2,000 [A]
48 | 49 |  | tramvajové návěstidlo vč.mont.příslušenství na střožár a kontrstního rámu | KS | 2
2ks=2,000 [A]
49 | 50 |  | výzvové návěstidlo TRAM vč.mont.příslušenství na střožár | KS | 2
2ks=2,000 [A]
|  | 06 | NÁVĚSTIDLA 230V - LED
|  | 07 | CHRÁNIČKY A PŘÍSLUŠENSTVÍ + UZEMŇOVACÍ MATERIÁL
50 | 51 |  | svorka křížová SR02 | KS | 8
8ks=8,000 [A]
51 | 52 |  | svorka křížová SR03 | KS | 7
7ks=7,000 [A]
52 | 53 |  | páska např. Bandimex | M | 14.5
14,5m=14,500 [A]
53 | 54 |  | spona např. Bandimex | KS | 29
29ks=29,000 [A]
54 | 55 |  | zemnící pásek FeZn 30 x 4 | M | 91
91,0m=91,000 [A]
55 | 56 |  | zemnící drát pr.10mm | KG | 44
44kg=44,000 [A]
56 | 57 |  | polyuretanová pěna | KS | 6
6ks=6,000 [A]
57 | 58 |  | trubka ohebná DN 110 | M | 90
90,0m=90,000 [A]
58 | 59 |  | trubka ohebná DN 50 | M | 95
95,0m=95,000 [A]
59 | 60 |  | trubka pevná DN 110 chránička pod komunikaci | M | 95
95,0m=95,000 [A]
60 | 61 |  | optotrubka HDPE 40 | M | 495
495,0m=495,000 [A]
61 | 62 |  | koncovka optotrubky | KS | 1
1ks=1,000 [A]
62 | 63 |  | koncovka optotrubky s ventilkem | KS | 1
1ks=1,000 [A]
63 | 64 |  | záslepka trubky pevné DN 110 | KS | 2
2ks=2,000 [A]
64 | 65 |  | přechodka 110/50 | KS | 12
12ks=12,000 [A]
65 | 66 |  | T kus 110/110/110 | KS | 12
12ks=12,000 [A]
66 | 67 |  | redukovaná odbočka 110/110/50 | KS | 2
2ks=2,000 [A]
67 | 68 |  | spojky DN 110 | KS | 8
8ks=8,000 [A]
68 | 69 |  | T kus 50/50/50 | KS | 4
4ks=4,000 [A]
|  | 07 | CHRÁNIČKY A PŘÍSLUŠENSTVÍ + UZEMŇOVACÍ MATERIÁL
|  | 08 | OSTATNÍ
69 | 70 |  | realizační projektová dokumentace (montážné výkresy - zapojení stožárů, řadiče a výstroje) | KS | 1
1ks=1,000 [A]
70 | 71 |  | geodetické zaměření stavby | KS | 1
1ks=1,000 [A]
71 | 72 |  | realizační inženýring | KPL | 1
1kpl=1,000 [A]
72 | 73 |  | revize elektro | KS | 1
1ks=1,000 [A]
73 | 74 |  | dokumentace skutečného provedení stavby | KS | 1
1ks=1,000 [A]
74 | 75 |  | nosič dvou návěstidel vedle sebe na stožár | KS | 2
2ks=2,000 [A]
|  | 08 | OSTATNÍ
C e l k e m

## 012.2
Aspe
Příloha k formuláři pro ocenění nabídky
Stavba |  | 20061_1U | REKONSTRUKCE ČTYŘ ÚSEKŮ TT LIBEREC - JABLONEC N.N. ÚSEK KYSELKA - PROSEČ N.N., ŠKOLA
číslo a název SO |  | SO 012 | SSZ V KM 5,97
číslo a název rozpočtu: |  | 012.2 | MONTÁŽNÍ PRÁCE
Poř. č.pol. | Kód položky | Varianta položky | Název položky | jednotka | Počet jednotek | CENA |  | Sazba | DPH
[6 empty] | jednotková | celkem | DPH
1 | 2 | 3 | 4 | 5 | 6 | 7 | 8
|  | 01 | OBSAH POLOŽEK CENÍKU MONTÁŽNÍCH PRACÍ
1 | 01 |  | Montáž řadiče na připravený základ (montáž řadiče na základ a vytvoření prostupu pro kabely v základu, připojení uzemnění, vložení desky na dno skříně, vyvrtání /vyřezání/ otvorů pro kabely, zatažení přívodních kabelů do řadiče, utěsnění kabelů v otvorech tmelem /silikonem/, utěsnění desky po obvodu skříně tmelem /silikonem/) | KS | 1
1ks=1,000 [A]
2 | 02 |  | Montáž skříně pro tram. detekci na připravený základ (montáž skříně na základ a vytvoření prostupu pro kabely v základu, připojení uzemnění, vložení desky na dno skříně, vyvrtání /vyřezání/ otvorů pro kabely, zatažení přívodních kabelů do řadiče, utěsnění kabelů v otvorech tmelem /silikonem/, utěsnění desky po obvodu skříně tmelem /silikonem/) | KS | 1
1ks=1,000 [A]
3 | 03 |  | Montáž výložníkových ramen (protažení závitů, montáž výložníku na stožár, příp.montáž nástavce výložníku vč.zajištění) | KS | 3
3ks=3,000 [A]
4 | 04 |  | Montáž návěstidla na stožár (vyvrtání otvorů, zhotovení závitů, montáž návěstidla a držáku na stožár, protažení kabelu stožárem, zapojení kabelu CMSM do svorkovnice,). | KS | 12
12ks=12,000 [A]
5 | 05 |  | Montáž návěstidla na výložník (montáž návěstidla a pevného držáku na výložník /popř.nástavec/, protažení kabelu CMSM výložníkem /popř.nástavcem/ a stožárem, zapojení kabelu do svorkovnice,). | KS | 5
5ks=5,000 [A]
6 | 06 |  | Montáž nosiče dvou návěstidel na stožár (montáž nosiče dvou návěstidel umístěných vedle sebe) | KS | 2
2ks=2,000 [A]
7 | 07 |  | Montáž chodeckého tlačítka (vyvrtání otvorů, zhotovení závitů, montáž chod.tlačítka na stožár, protažení kabelu stožárem, zapojení kabelu CMSM do svorkovnice) | KS | 2
2ks=2,000 [A]
8 | 08 |  | Montáž tramvajového zemního detektoru (zapojení kabelu do detektoru včetně utěsnění v průchodce, uložení detektoru v šachtě) | KS | 5
5ks=5,000 [A]
9 | 09 |  | Montáž vyhodnocovací jednotky tramvajového detektoru do plastové skříňky vč. zapojení | KS | 1
1ks=1,000 [A]
10 | 10 |  | Montáž stožárové svorkovnice | KS | 6
6ks=6,000 [A]
11 | 11 |  | Montáž stožárové výzbroje (stožárová dvířka) | KS | 6
6ks=6,000 [A]
12 | 12 |  | Ukončení kabelu do 37 x 2,5 zastřižení kabelu, odizolování příslušné části kabelu a jednotlivých žil, zhotovení koncovky, vytvoření pořadí žil, zhotovení kabelové formy a zapojení do příslušné svorkovnice | KS | 14
14ks=14,000 [A]
13 | 13 |  | Ukončení kabelu TCEKFY zastřižení kabelu, odizolování příslušné části kabelu a jednotlivých žil, zhotovení koncovky, vytvoření pořadí žil, zhotovení kabelové formy a zapojení do příslušné svorkovnice | KS | 8
8ks=8,000 [A]
14 | 14 |  | Ukončení kabelu do 4 x 25 zastřižení kabelu, odizolování příslušné části kabelu a jednotlivých žil, zhotovení koncovky, vytvoření pořadí žil, zhotovení kabelové formy a zapojení do příslušné svorkovnice | KS | 2
2ks=2,000 [A]
15 | 15 |  | Ukončení kabelu TCEPKPFLE do 10x4x0,8 zastřižení kabelu, odizolování příslušné části kabelu a jednotlivých žil, zhotovení koncovky, vytvoření pořadí žil, zhotovení kabelové formy a zapojení do příslušné svorkovnice | KS | 4
4ks=4,000 [A]
16 | 16 |  | Kalibrace optotrubky | M | 495
495,0m=495,000 [A]
17 | 17 |  | Tlaková zkouška optotrubky | M | 495
495,0m=495,000 [A]
18 | 18 |  | Označení kabelu štítkem (popis a upevnění kabelového návleku s uvedením čísla, typu a směru kabelu) | KS | 40
40ks=40,000 [A]
19 | 19 |  | Montáž akustické signalizace (montáž akust.návěstidla, montáž přívodního kabelu akust.návěstidla, přezkoušení funkčnosti akust.návěstidla) | KS | 2
2ks=2,000 [A]
20 | 20 |  | Označení zemnícího pásku (viditelné označení konce zemnícího pásku dle norem) | KS | 8
8ks=8,000 [A]
21 | 21 |  | Regulace a aktivace první sig.sk. s mont. pl. (provedení kompletní kontroly správného zapojení a funkce 1.signální skupiny od výstupu z výkonové desky řadiče včetně všech zapojení ve svorkovnicích až po vlastní světelné zdroje návěstidel na výložnících /žárovky, LED/ podle projektové dokumentace - s mechanizací) | sig.sk. | 1
1=1,000 [A]
22 | 22 |  | Regulace a aktivace dalších sig.sk. s mont. pl. (provedení kompletní kontroly správného zapojení a funkce další signální skupiny od výstupu z výkonové desky řadiče včetně všech zapojení ve svorkovnicích až po vlastní světelné zdroje návěstidel na výložnících /žárovky, LED/ podle projektové dokumentace - s mechanizací) | sig.sk. | 3
3=3,000 [A]
23 | 23 |  | Regulace a aktivace dalších sig. sk. bez ploš. (provedení kompletní kontroly správného zapojení a funkce další signální skupiny od výstupu z výkonové desky řadiče včetně všech zapojení ve svorkovnicích až po vlastní světelné zdroje návěstidel na výložnících /žárovky, LED/ podle projektové dokumentace - bez mechanizace) | sig.sk. | 5
5=5,000 [A]
24 | 24 |  | Příprava ke komplexnímu vyzkoušení SSZ (doprava na SSZ,kontrola a nastudování dokumentace,příprava měřících přístrojů) | KS | 1
1ks=1,000 [A]
25 | 25 |  | Komplexní vyzkoušení SSZ (Kontrola úpravy zadní stěny řadiče a utěsnění kabelových průchodů, mechanická kontrola funkce zámků, utěsnění řadičové skříně a jejich ošetření, kontrola povrchové úpravy řadiče a venkovní výstroje, vybavení SSZ dle technické zprávy a rozpisu výstroje, způsob montáže návěstidel a ostatní výstroje, viditelnost signálů ze správného směru, přizemnění páskovým vodičem a jeho označení, propojky ve stožárech, použití předepsaných kabelů, použití předepsaných světelných zdrojů, číslování stožárů, kabelů a jejich vyvázání) | KS | 1
1ks=1,000 [A]
26 | 26 |  | Kompl. zkouš. Řadiče Funkční zkoušky řadiče: (měření napětí primárních a sekundárních, kontrola funkce DCF, kontrola činnosti chodeckých tlačítek a dopravních detektorů, kontrola funkce ručního ovládání, kontrola vyhodnocení kolizních stavů a chybných signálních obrazů a dohlídání červených /náhodná kontrola/, kontrola vyhodnocení kolizních stavů a chybných signálních obrazů, kontrola vyhodnocení přerušení obvodu dohlídaných červených, kontrola komunikace ve skupině /s ODŘÚ/ - kontrola se provádí na vstupech a výstupech řadiče, kontrola nastavení hodin a spínacích časů, kontrola funkce mimořádných stavů, kontrola ovládání dopravních značek, kontrola zvláštních zařízení, kontrola zpětného hlášení od zvláštních zařízení a jeho přenos do ODŘÚ – kontrola se provádí na vstupech a výstupech řadiče, kontrola délek žlutých a červenožlutých, kontrola funkce při výpadku napájení a jeho obnově, kontrola funkce nouzového vypnutí, kontrola funkce FI, kontrola zařízení pro nevidomé, kontrola stavu a pravdivosti provozní dokumentace, kontrola funkce ovládacího panelu, zpracování protokolu a jeho předání) | KS | 1
1ks=1,000 [A]
27 | 27 |  | Přepnutí SSZ na blikavou žlutou (Uvedení SSZ do programu blikavá žlutá) | KS | 1
1ks=1,000 [A]
28 | 28 |  | Uvedení SSZ do provozu (kontrola náběhu provozního režimu SSZ) | KS | 1
1ks=1,000 [A]
29 | 29 |  | Připojení SSZ do koordinované skupiny (zapojení koordinačních signálů z koordinační svorkovnice na vstupní desky řadiče, kontrola jejich aktivace v SW řadiče a adekvátní odezva na činnost řadiče – skupina řízena paralelním módem) | KS | 1
1ks=1,000 [A]
30 | 30 |  | Zkušební provoz SSZ Vyhodnocení provozu a funkce SSZ dle schválené projektové dokumentace - Zvýšená pozornost nad činností SSZ, výpis intenzit provozu a jeho vyhodnocení, výpis případných prouch SSZ, vyhodnocení zkušebního provozu projektantem, předání žádosti o ukončení zkušebního provozu příslušným orgánům státní správy (PČR, OD MHMP, silniční správní úřad atd.). Po souhlasném stanovisku všech zúčastněných stran podání žádosti o kolaudační souhlas (neobsahuje případné změny SSZ) | KS | 1
1ks=1,000 [A]
31 | 31 |  | Montáž plech. značky do 4m (Příprava DZ k montáži na stožár, montáž upevňovacího systému např. BANDIMEX, montáž DZ systémem např. BANDIMEX) | KS | 9
9ks=9,000 [A]
32 | 32 |  | Montáž plech. značky nad 4m (Příprava DZ k montáži na stožár, montáž upevňovacího systému např. BANDIMEX, montáž DZ systémem např. BANDIMEX) | KS | 4
4ks=4,000 [A]
33 | 33 |  | Montáž pásku/drátu FeZn do 120 mm (upevnění zemnícího pásku ke stožáru pomocí rozebíratelného spoje s nerezavějícího materiálu) | KS | 6
6ks=6,000 [A]
34 | 34 |  | Očíslování stožárů (Odmaštění stožáru a označení stožáru číslicí – barva černá, velikost číslic 6 cm, tloušťka čáry 1 cm, umístění čísla ve výšce 20cm nad dvířky stožárů) | KS | 6
6ks=6,000 [A]
35 | 35 |  | Ukončení kabelu např. UNITRONIC Li2YCYv(TP)2x2x0,5 zastřižení kabelu, odizolování příslušné části kabelu a jednotlivých žil, zhotovení koncovky, vytvoření pořadí žil, zhotovení kabelové formy a zapojení do příslušné svorkovnice | KS | 10
10ks=10,000 [A]
|  | 01 | OBSAH POLOŽEK CENÍKU MONTÁŽNÍCH PRACÍ
C e l k e m

## 012.3
Aspe
Příloha k formuláři pro ocenění nabídky
Stavba |  | 20061_1U | REKONSTRUKCE ČTYŘ ÚSEKŮ TT LIBEREC - JABLONEC N.N. ÚSEK KYSELKA - PROSEČ N.N., ŠKOLA
číslo a název SO |  | SO 012 | SSZ V KM 5,97
číslo a název rozpočtu: |  | 012.3 | ZEMNÍ PRÁCE
Poř. č.pol. | Kód položky | Varianta položky | Název položky | jednotka | Počet jednotek | CENA |  | Sazba | DPH
[6 empty] | jednotková | celkem | DPH
1 | 2 | 3 | 4 | 5 | 6 | 7 | 8
|  | 01 | OBSAH POLOŽEK CENÍKU MONTÁŽNÍCH PRACÍ
1 | 01 |  | vytyčení trati kabelového vedení | M | 67
67,0m=67,000 [A]
2 | 02 |  | kabelová rýha 35/40 | M | 33
33,0m=33,000 [A]
3 | 03 |  | kabelová rýha 65/80 | M | 26
26,0m=26,000 [A]
4 | 04 |  | zásyp rýhy zeminou, vč. hut. a úklidu, 35/40 | M | 33
33,0m=33,000 [A]
5 | 05 |  | zásyp rýhy zeminou, vč. hut. a úklidu, 65/80 | M | 26
26,0m=26,000 [A]
6 | 06 |  | pokládka chrániček DN 110 mm pod komunikaci do výkopu | M | 95
95,0m=95,000 [A]
7 | 07 |  | obetonování trubek v rýze 0,65 tl. 0,4 celkem (dodávka a zhotovení betonové podkladní vrstvy o tloušťce 0,1m do kabelové rýhy o šíři 0,5m (resp.0,65m, resp.0,8m) pod PE trubkou včetně vyplnění mezer betonem mezi jednotlivými trubkami PE a následného zhotovení betonové vrstvy tak aby celková tloušťka činila 0,4m) | M | 26
26,0m=26,000 [A]
8 | 08 |  | výkop jámy pro stož. výlož. (Zhotovení jámy pro stožár 60x60x160cm) | KS | 3
3ks=3,000 [A]
9 | 09 |  | výkop jámy pro stožár. patk. na zákl. rám. (Zhotovení jámy pro stožár 60x60x60cm) | KS | 3
3ks=3,000 [A]
10 | 10 |  | výkop jámy pro základ řadiče, skříň TD (Zhotovení jámy pro základ řadiče, KS TD do 130x80x80cm) | KS | 2
2ks=2,000 [A]
11 | 11 |  | Montáž stožáru výložníkového zapuštěného (rozbourání (demontáž) povrchu (tráva, LA nebo dlažba), zhotovení jámy pro stožár 60x60x160cm, zhotovení betonového základu, montáž stožáru vč.vyrovnání stožáru a zajištění proti samovolnému otočení nebo naklonění, připojení uzemnění, vytvoření prostupu pro kabely v základu, uložení přívodních kabelů do ochranné trubky, definitivní úprava povrchu (tráva, LA nebo dlažba), naložení zbylé zeminy na auto, odvoz zbylé zeminy na skládku včetně poplatku za skládku) | KS | 3
3ks=3,000 [A]
12 | 12 |  | Montáž stožáru přímého na základovém rámu (rozbourání (demontáž) povrchu (tráva, LA nebo dlažba), zhotovení jámy pro stožár 60x60x160cm, zhotovení betonového základu, montáž stožáru vč.vyrovnání stožáru a zajištění proti samovolnému otočení nebo naklonění, připojení uzemnění, vytvoření prostupu pro kabely v základu, uložení přívodních kabelů do ochranné trubky, definitivní úprava povrchu (tráva, LA nebo dlažba), naložení zbylé zeminy na auto, odvoz zbylé zeminy na skládku včetně poplatku za skládku) | KS | 3
3ks=3,000 [A]
13 | 13 |  | Montáž podstavce řadiče, KS TD | KS | 2
2ks=2,000 [A]
14 | 14 |  | Výkop pro šachtu zemního tramvajového detektoru (Zhotovení jámy pro šachtu 35x35x35cm) | KS | 5
5ks=5,000 [A]
15 | 15 |  | Montáž šachty zemního transceiveru tramvajového detektoru | KS | 5
5ks=5,000 [A]
16 | 16 |  | optotrubka HDPE 40 – uložena volně ve výkopu | M | 495
495,0m=495,000 [A]
17 | 17 |  | opatření optotrubky koncovkou | KS | 2
2ks=2,000 [A]
18 | 18 |  | CYKY do 5x4 – uložen ve výkopu v chráničce (odměření trasy, rozvinutí kabelu, srovnání kabelu, zatažení kabelu do chráničky, pokládka do výkopu, urovnání a případné zajištění proti zvlnění) | M | 6
6,0m=6,000 [A]
19 | 19 |  | CYKY do 37x1,5 - uložen ve výkopu v chráničce (odměření trasy, rozvinutí kabelu, srovnání kabelu, zatažení kabelu do chráničky, pokládka do výkopu, urovnání a případné zajištění proti zvlnění) | M | 250
250,0m=250,000 [A]
20 | 20 |  | CYKY do 37x2,5 – uložen ve výkopu v chráničce (odměření trasy, rozvinutí kabelu, srovnání kabelu, zatažení kabelu do chráničky, pokládka do výkopu, urovnání a případné zajištění proti zvlnění) | M | 6
6,0m=6,000 [A]
21 | 21 |  | TCEKFY 1 až 12Px1 - uložen ve výkopu v chráničce (odměření trasy, rozvinutí kabelu, srovnání kabelu, zatažení kabelu do chráničky, pokládka do výkopu, urovnání a případné zajištění proti zvlnění) | M | 145
145,0m=145,000 [A]
22 | 22 |  | TCEPKPFLE do 10x4x0,8 - uložen ve výkopu v chráničce (odměření trasy, rozvinutí kabelu, srovnání kabelu, zatažení kabelu do chráničky, pokládka do výkopu, urovnání a případné zajištění proti zvlnění) | M | 501
501,0m=501,000 [A]
23 | 23 |  | např. UNITRONIC Li2YCYv(TP)2x2x0,5 - volně uložen (odměření trasy, rozvinutí kabelu, srovnání kabelu, zatažení kabelu do chráničky, pokládka do výkopu, urovnání a případné zajištění proti zvlnění) | M | 177
177,0m=177,000 [A]
24 | 24 |  | pokládka trubek, těsnění, pr. 110 (odměření trasy, rozvinutí trubek, urovnání a případné zajištění proti zvlnění trubek) | M | 90
90,0m=90,000 [A]
25 | 25 |  | pokládka trubek, těsnění, pr. 50 (odměření trasy, rozvinutí trubek, urovnání a případné zajištění proti zvlnění trubek) | M | 95
95,0m=95,000 [A]
26 | 26 |  | pokládka T-kus segment. - redukované odbočky (odměření trasy, rozvinutí trubek, navlečení trubek na položené kabely, urovnání a případné zajištění proti zvlnění trubek) | KS | 30
30ks=30,000 [A]
27 | 27 |  | pokládka, montáž zem. pásku, drátu (odměření trasy, rozvinutí zemnícího pásku nebo drátu a jeho vyrovnání, pokládka zemnícího pásku do výkopu, urovnání a případné zajištění proti zvlnění) | M | 135
135,0m=135,000 [A]
28 | 28 |  | zajištění kabelu při křížení - beton (příp.PE) žlabem | KS | 2
2ks=2,000 [A]
29 | 29 |  | betonový základ do šalunku vč.betonu, dovozu a zprac. | M3 | 3.706
3,706m3=3,706 [A]
30 | 30 |  | Naložení a odvoz zbylé zeminy na skládku vč. poplatku | M3 | 3.891
3,891m3=3,891 [A]
31 | 31 |  | kabelová rýha 35/80 | M | 8
8,0m=8,000 [A]
32 | 32 |  | zásyp rýhy zeminou, vč. hut. a úklidu, 35/80 | M | 8
8,0m=8,000 [A]
|  | 01 | OBSAH POLOŽEK CENÍKU MONTÁŽNÍCH PRACÍ
C e l k e m

## 013.1
Aspe
Příloha k formuláři pro ocenění nabídky
Stavba |  | 20061_1U | REKONSTRUKCE ČTYŘ ÚSEKŮ TT LIBEREC - JABLONEC N.N. ÚSEK KYSELKA - PROSEČ N.N., ŠKOLA
číslo a název SO |  | SO 013 | SSZ V KM 6,44
číslo a název rozpočtu: |  | 013.1 | DODÁVKY
Poř. č.pol. | Kód položky | Varianta položky | Název položky | jednotka | Počet jednotek | CENA |  | Sazba | DPH
[6 empty] | jednotková | celkem | DPH
1 | 2 | 3 | 4 | 5 | 6 | 7 | 8
|  | 01 | STOŽÁRY A PŘÍSLUŠENSTVÍ
1 | 01 |  | stožár výložníkový 6,3m bez ramene | KS | 1
1ks=1,000 [A]
2 | 02 |  | stožár chodecký prodloužený | KS | 4
4ks=4,000 [A]
3 | 03 |  | Výložník 2 m | KS | 1
1ks=1,000 [A]
4 | 04 |  | výložník 3,5m | KS | 1
1ks=1,000 [A]
5 | 05 |  | základový rám pod stožár | KS | 4
4ks=4,000 [A]
6 | 06 |  | dvířka na stožár výložníkový | KS | 1
1ks=1,000 [A]
7 | 07 |  | dvířka na stožár chodecký - RŘ | KS | 4
4ks=4,000 [A]
|  | 01 | STOŽÁRY A PŘÍSLUŠENSTVÍ
|  | 02 | DOPRAVNÍ ZNAČENÍ
8 | 08 |  | upevňovací konstrukce pro DZ | KS | 5
5ks=5,000 [A]
9 | 09 |  | DZ reflex E7b | KS | 2
2ks=2,000 [A]
10 | 10 |  | DZ reflex A32A | KS | 3
3ks=3,000 [A]
|  | 02 | DOPRAVNÍ ZNAČENÍ
|  | 03 | KABELY A VODIČE
11 | 11 |  | kabel TCEKFY do 2P x 1 | M | 9
9,0m=9,000 [A]
12 | 12 |  | silový kabel CYKY do 5 x 4mm, provedení J | M | 6
6,0m=6,000 [A]
13 | 13 |  | silový kabel CYKY do 37x 1,5mm, provedení J | M | 124
124,0m=124,000 [A]
14 | 14 |  | vodič CMSM 5 x 1,5mm provedení G | M | 25
25,0m=25,000 [A]
15 | 15 |  | vodič CMSM 7 x 1,5mm provedení G | M | 26
26,0m=26,000 [A]
16 | 16 |  | kabel TCEPKPFLE 5 x 4 x 0,8mm | M | 6
6,0m=6,000 [A]
17 | 17 |  | kabel TCEPKPFLE do 10 x 4 x 0,8mm | M | 193
193,0m=193,000 [A]
18 | 18 |  | štítek pro ozn. kabelů | KS | 30
30ks=30,000 [A]
|  | 03 | KABELY A VODIČE
|  | 04 | OSTATNÍ TECHNOLOGIE
19 | 19 |  | mikroprocesorový řadič v plast. skříni vč. podstavce (viz TZ) | KS | 1
1ks=1,000 [A]
20 | 20 |  | koordinační skříň plastová, 790x300x890mm včetně podstavce (viz TZ) | KS | 1
1ks=1,000 [A]
21 | 21 |  | stožárová svorkovnice např. WAGO | KS | 5
5ks=5,000 [A]
22 | 22 |  | akust.náv.pro nevidomé | KS | 3
3ks=3,000 [A]
23 | 23 |  | jednotka ovládání akustické signalizace | KS | 1
1ks=1,000 [A]
24 | 24 |  | přijímač dálkového ovládání akustické signalizace | KS | 1
1ks=1,000 [A]
25 | 25 |  | anténa DCF | KS | 1
1ks=1,000 [A]
26 | 26 |  | úprava a doplnění řadiče vč. software | KPL | 1
1kpl=1,000 [A]
|  | 04 | OSTATNÍ TECHNOLOGIE
|  | 05 | TRAMVAJOVÁ DETEKCE
27 | 27 |  | vyhodnocovací jednotka tramvajové detekce | KS | 4
4ks=4,000 [A]
28 | 28 |  | zemní detektor tramvajové detekce | KS | 4
4ks=4,000 [A]
29 | 29 |  | plastová šachta pro uložení tramvajového detektoru 313x313x305mm včetně víka | KS | 4
4ks=4,000 [A]
30 | 30 |  | kabel např. UNITRONIC Li2YCYv(TP)2x2x0,5 | M | 489
489,0m=489,000 [A]
|  | 05 | TRAMVAJOVÁ DETEKCE
|  | 06 | NÁVĚSTIDLA 230V - LED
31 | 31 |  | dvoukomorové. náv. na stož., 210 mm vč. mont. přísl.bez symb. | KS | 2
2ks=2,000 [A]
32 | 32 |  | třmen návěstidla 200/300 nad jízdní pruhy, pojizdný | KS | 2
2ks=2,000 [A]
33 | 33 |  | tramvajové návěstidlo vč.mont.příslušenství na střožár a kontrstního rámu | KS | 2
2ks=2,000 [A]
34 | 34 |  | výzvové návěstidlo TRAM vč.mont.příslušenství na střožár | KS | 2
2ks=2,000 [A]
|  | 06 | NÁVĚSTIDLA 230V - LED
|  | 07 | CHRÁNIČKY A PŘÍSLUŠENSTVÍ + UZEMŇOVACÍ MATERIÁL
35 | 35 |  | svorka křížová SR02 | KS | 6
6ks=6,000 [A]
36 | 36 |  | svorka křížová SR03 | KS | 6
6ks=6,000 [A]
37 | 37 |  | páska např. Bandimex | M | 4
4,0m=4,000 [A]
38 | 38 |  | spona např. Bandimex | KS | 8
8ks=8,000 [A]
39 | 39 |  | zemnící pásek FeZn 30 x 4 | M | 55
55,0m=55,000 [A]
40 | 40 |  | zemnící drát pr.10mm | KG | 21
21kg=21,000 [A]
41 | 41 |  | polyuretanová pěna | KS | 3
3ks=3,000 [A]
42 | 42 |  | trubka ohebná DN 110 | M | 43
43,0m=43,000 [A]
43 | 43 |  | trubka ohebná DN 50 | M | 395
395,0m=395,000 [A]
44 | 44 |  | trubka pevná DN 110 chránička pod komunikaci | M | 42
42,0m=42,000 [A]
45 | 45 |  | optotrubka HDPE 40 | M | 193
193,0m=193,000 [A]
46 | 46 |  | koncovka optotrubky | KS | 1
1ks=1,000 [A]
47 | 47 |  | koncovka optotrubky s ventilkem | KS | 1
1ks=1,000 [A]
48 | 48 |  | záslepka trubky pevné DN 110 | KS | 4
4ks=4,000 [A]
49 | 49 |  | přechodka 110/50 | KS | 4
4ks=4,000 [A]
50 | 50 |  | T kus 110/110/110 | KS | 6
6ks=6,000 [A]
51 | 51 |  | redukovaná odbočka 110/110/50 | KS | 2
2ks=2,000 [A]
52 | 52 |  | spojky DN 110 | KS | 10
10ks=10,000 [A]
53 | 53 |  | T kus 50/50/50 | KS | 4
4ks=4,000 [A]
|  | 07 | CHRÁNIČKY A PŘÍSLUŠENSTVÍ + UZEMŇOVACÍ MATERIÁL
|  | 08 | OSTATNÍ
54 | 54 |  | realizační projektová dokumentace (montážné výkresy - zapojení stožárů, řadiče a výstroje) | KS | 1
1ks=1,000 [A]
55 | 55 |  | geodetické zaměření stavby | KS | 1
1ks=1,000 [A]
56 | 56 |  | realizační inženýring | KPL | 1
1kpl=1,000 [A]
57 | 57 |  | revize elektro | KS | 1
1ks=1,000 [A]
58 | 58 |  | dokumentace skutečného provedení stavby | KS | 1
1ks=1,000 [A]
59 | 59 |  | dvoukomorové. náv. Na výložník., 210 mm vč. mont. přísl.bez symb. | KS | 1
1ks=1,000 [A]
|  | 08 | OSTATNÍ
C e l k e m

## 013.2
Aspe
Příloha k formuláři pro ocenění nabídky
Stavba |  | 20061_1U | REKONSTRUKCE ČTYŘ ÚSEKŮ TT LIBEREC - JABLONEC N.N. ÚSEK KYSELKA - PROSEČ N.N., ŠKOLA
číslo a název SO |  | SO 013 | SSZ V KM 6,44
číslo a název rozpočtu: |  | 013.2 | MONTÁŽNÍ PRÁCE
Poř. č.pol. | Kód položky | Varianta položky | Název položky | jednotka | Počet jednotek | CENA |  | Sazba | DPH
[6 empty] | jednotková | celkem | DPH
1 | 2 | 3 | 4 | 5 | 6 | 7 | 8
|  | 01 | OBSAH POLOŽEK CENÍKU MONTÁŽNÍCH PRACÍ
1 | 01 |  | Montáž řadiče na připravený základ (montáž řadiče na základ a vytvoření prostupu pro kabely v základu, připojení uzemnění, vložení desky na dno skříně, vyvrtání /vyřezání/ otvorů pro kabely, zatažení přívodních kabelů do řadiče, utěsnění kabelů v otvorech tmelem /silikonem/, utěsnění desky po obvodu skříně tmelem /silikonem/) | KS | 1
1ks=1,000 [A]
2 | 02 |  | Montáž skříně pro tram. detekci na připravený základ (montáž skříně na základ a vytvoření prostupu pro kabely v základu, připojení uzemnění, vložení desky na dno skříně, vyvrtání /vyřezání/ otvorů pro kabely, zatažení přívodních kabelů do řadiče, utěsnění kabelů v otvorech tmelem /silikonem/, utěsnění desky po obvodu skříně tmelem /silikonem/) | KS | 1
1ks=1,000 [A]
3 | 03 |  | Montáž výložníkových ramen (protažení závitů, montáž výložníku na stožár, příp.montáž nástavce výložníku vč.zajištění) | KS | 3
3ks=3,000 [A]
4 | 04 |  | Montáž návěstidla na stožár (vyvrtání otvorů, zhotovení závitů, montáž návěstidla a držáku na stožár, protažení kabelu stožárem, zapojení kabelu CMSM do svorkovnice,). | KS | 6
6ks=6,000 [A]
5 | 05 |  | Montáž návěstidla na výložník (montáž návěstidla a pevného držáku na výložník /popř.nástavec/, protažení kabelu CMSM výložníkem /popř.nástavcem/ a stožárem, zapojení kabelu do svorkovnice,). | KS | 1
1ks=1,000 [A]
6 | 06 |  | Montáž pohyblivého třmenu návěstidla na výložníku | KS | 2
2ks=2,000 [A]
7 | 07 |  | Montáž nosiče dvou návěstidel na stožár (montáž nosiče dvou návěstidel umístěných vedle sebe) | KS | 2
2ks=2,000 [A]
8 | 08 |  | Montáž tramvajového zemního detektoru (zapojení kabelu do detektoru včetně utěsnění v průchodce, uložení detektoru v šachtě) | KS | 4
4ks=4,000 [A]
9 | 09 |  | Montáž vyhodnocovací jednotky tramvajového detektoru do plastové skříňky vč. zapojení | KS | 1
1ks=1,000 [A]
10 | 10 |  | Montáž stožárové svorkovnice | KS | 5
5ks=5,000 [A]
11 | 11 |  | Montáž stožárové výzbroje (stožárová dvířka) | KS | 5
5ks=5,000 [A]
12 | 12 |  | Ukončení kabelu do 37 x 2,5 zastřižení kabelu, odizolování příslušné části kabelu a jednotlivých žil, zhotovení koncovky, vytvoření pořadí žil, zhotovení kabelové formy a zapojení do příslušné svorkovnice | KS | 14
14ks=14,000 [A]
13 | 13 |  | Ukončení kabelu TCEKFY zastřižení kabelu, odizolování příslušné části kabelu a jednotlivých žil, zhotovení koncovky, vytvoření pořadí žil, zhotovení kabelové formy a zapojení do příslušné svorkovnice | KS | 2
2ks=2,000 [A]
14 | 14 |  | Ukončení kabelu do 4 x 25 zastřižení kabelu, odizolování příslušné části kabelu a jednotlivých žil, zhotovení koncovky, vytvoření pořadí žil, zhotovení kabelové formy a zapojení do příslušné svorkovnice | KS | 2
2ks=2,000 [A]
15 | 15 |  | Ukončení kabelu TCEPKPFLE do 10x4x0,8 zastřižení kabelu, odizolování příslušné části kabelu a jednotlivých žil, zhotovení koncovky, vytvoření pořadí žil, zhotovení kabelové formy a zapojení do příslušné svorkovnice | KS | 4
4ks=4,000 [A]
16 | 16 |  | Kalibrace optotrubky | M | 193
193,0m=193,000 [A]
17 | 17 |  | Tlaková zkouška optotrubky | M | 193
193,0m=193,000 [A]
18 | 18 |  | Označení kabelu štítkem (popis a upevnění kabelového návleku s uvedením čísla, typu a směru kabelu) | KS | 30
30ks=30,000 [A]
19 | 19 |  | Montáž akustické signalizace (montáž akust.návěstidla, montáž přívodního kabelu akust.návěstidla, přezkoušení funkčnosti akust.návěstidla) | KS | 3
3ks=3,000 [A]
20 | 20 |  | Označení zemnícího pásku (viditelné označení konce zemnícího pásku dle norem) | KS | 7
7ks=7,000 [A]
21 | 21 |  | Regulace a aktivace první sig.sk. s mont. pl. (provedení kompletní kontroly správného zapojení a funkce 1.signální skupiny od výstupu z výkonové desky řadiče včetně všech zapojení ve svorkovnicích až po vlastní světelné zdroje návěstidel na výložnících /žárovky, LED/ podle projektové dokumentace - s mechanizací) | sig.sk. | 1
1=1,000 [A]
22 | 22 |  | Regulace a aktivace dalších sig. sk. bez ploš. (provedení kompletní kontroly správného zapojení a funkce další signální skupiny od výstupu z výkonové desky řadiče včetně všech zapojení ve svorkovnicích až po vlastní světelné zdroje návěstidel na výložnících /žárovky, LED/ podle projektové dokumentace - bez mechanizace) | sig.sk. | 3
3=3,000 [A]
23 | 23 |  | Příprava ke komplexnímu vyzkoušení SSZ (doprava na SSZ,kontrola a nastudování dokumentace,příprava měřících přístrojů) | KS | 1
1ks=1,000 [A]
24 | 24 |  | Komplexní vyzkoušení SSZ (Kontrola úpravy zadní stěny řadiče a utěsnění kabelových průchodů, mechanická kontrola funkce zámků, utěsnění řadičové skříně a jejich ošetření, kontrola povrchové úpravy řadiče a venkovní výstroje, vybavení SSZ dle technické zprávy a rozpisu výstroje, způsob montáže návěstidel a ostatní výstroje, viditelnost signálů ze správného směru, přizemnění páskovým vodičem a jeho označení, propojky ve stožárech, použití předepsaných kabelů, použití předepsaných světelných zdrojů, číslování stožárů, kabelů a jejich vyvázání) | KS | 1
1ks=1,000 [A]
25 | 25 |  | Kompl. zkouš. Řadiče Funkční zkoušky řadiče: (měření napětí primárních a sekundárních, kontrola funkce DCF, kontrola činnosti chodeckých tlačítek a dopravních detektorů, kontrola funkce ručního ovládání, kontrola vyhodnocení kolizních stavů a chybných signálních obrazů a dohlídání červených /náhodná kontrola/, kontrola vyhodnocení kolizních stavů a chybných signálních obrazů, kontrola vyhodnocení přerušení obvodu dohlídaných červených, kontrola komunikace ve skupině /s ODŘÚ/ - kontrola se provádí na vstupech a výstupech řadiče, kontrola nastavení hodin a spínacích časů, kontrola funkce mimořádných stavů, kontrola ovládání dopravních značek, kontrola zvláštních zařízení, kontrola zpětného hlášení od zvláštních zařízení a jeho přenos do ODŘÚ – kontrola se provádí na vstupech a výstupech řadiče, kontrola délek žlutých a červenožlutých, kontrola funkce při výpadku napájení a jeho obnově, kontrola funkce nouzového vypnutí, kontrola funkce FI, kontrola zařízení pro nevidomé, kontrola stavu a pravdivosti provozní dokumentace, kontrola funkce ovládacího panelu, zpracování protokolu a jeho předání) | KS | 1
1ks=1,000 [A]
26 | 26 |  | Přepnutí SSZ na blikavou žlutou (Uvedení SSZ do programu blikavá žlutá) | KS | 1
1ks=1,000 [A]
27 | 27 |  | Uvedení SSZ do provozu (kontrola náběhu provozního režimu SSZ) | KS | 1
1ks=1,000 [A]
28 | 28 |  | Připojení SSZ do koordinované skupiny (zapojení koordinačních signálů z koordinační svorkovnice na vstupní desky řadiče, kontrola jejich aktivace v SW řadiče a adekvátní odezva na činnost řadiče – skupina řízena paralelním módem) | KS | 1
1ks=1,000 [A]
29 | 29 |  | Zkušební provoz SSZ Vyhodnocení provozu a funkce SSZ dle schválené projektové dokumentace - Zvýšená pozornost nad činností SSZ, výpis intenzit provozu a jeho vyhodnocení, výpis případných prouch SSZ, vyhodnocení zkušebního provozu projektantem, předání žádosti o ukončení zkušebního provozu příslušným orgánům státní správy (PČR, OD MHMP, silniční správní úřad atd.). Po souhlasném stanovisku všech zúčastněných stran podání žádosti o kolaudační souhlas (neobsahuje případné změny SSZ) | KS | 1
1ks=1,000 [A]
30 | 30 |  | Montáž plech. značky do 4m (Příprava DZ k montáži na stožár, montáž upevňovacího systémunapř. BANDIMEX, montáž DZ systémem např. BANDIMEX) | KS | 3
3ks=3,000 [A]
31 | 31 |  | Montáž plech. značky nad 4m (Příprava DZ k montáži na stožár, montáž upevňovacího systému např. BANDIMEX, montáž DZ systémem např. BANDIMEX) | KS | 2
2ks=2,000 [A]
32 | 32 |  | Montáž pásku/drátu FeZn do 120 mm (upevnění zemnícího pásku ke stožáru pomocí rozebíratelného spoje s nerezavějícího materiálu) | KS | 5
5ks=5,000 [A]
33 | 33 |  | Očíslování stožárů (Odmaštění stožáru a označení stožáru číslicí – barva černá, velikost číslic 6 cm, tloušťka čáry 1 cm, umístění čísla ve výšce 20cm nad dvířky stožárů) | KS | 5
5ks=5,000 [A]
34 | 34 |  | Ukončení kabelu např. UNITRONIC Li2YCYv(TP)2x2x0,5 zastřižení kabelu, odizolování příslušné části kabelu a jednotlivých žil, zhotovení koncovky, vytvoření pořadí žil, zhotovení kabelové formy a zapojení do příslušné svorkovnice | KS | 8
8ks=8,000 [A]
|  | 01 | OBSAH POLOŽEK CENÍKU MONTÁŽNÍCH PRACÍ
C e l k e m

## 013.3
Aspe
Příloha k formuláři pro ocenění nabídky
Stavba |  | 20061_1U | REKONSTRUKCE ČTYŘ ÚSEKŮ TT LIBEREC - JABLONEC N.N. ÚSEK KYSELKA - PROSEČ N.N., ŠKOLA
číslo a název SO |  | SO 013 | SSZ V KM 6,44
číslo a název rozpočtu: |  | 013.3 | ZEMNÍ PRÁCE
Poř. č.pol. | Kód položky | Varianta položky | Název položky | jednotka | Počet jednotek | CENA |  | Sazba | DPH
[6 empty] | jednotková | celkem | DPH
1 | 2 | 3 | 4 | 5 | 6 | 7 | 8
|  | 01 | OBSAH POLOŽEK CENÍKU MONTÁŽNÍCH PRACÍ
1 | 01 |  | vytyčení trati kabelového vedení | M | 43
43,0m=43,000 [A]
2 | 02 |  | kabelová rýha 35/40 | M | 27
27,0m=27,000 [A]
3 | 03 |  | kabelová rýha 65/80 | M | 12
12,0m=12,000 [A]
4 | 04 |  | zásyp rýhy zeminou, vč. hut. a úklidu, 35/40 | M | 27
27,0m=27,000 [A]
5 | 05 |  | zásyp rýhy zeminou, vč. hut. a úklidu, 65/80 | M | 12
12,0m=12,000 [A]
6 | 06 |  | pokládka chrániček DN 110 mm pod komunikaci do výkopu | M | 42
42,0m=42,000 [A]
7 | 07 |  | obetonování trubek v rýze 0,65 tl. 0,4 celkem (dodávka a zhotovení betonové podkladní vrstvy o tloušťce 0,1m do kabelové rýhy o šíři 0,5m (resp.0,65m, resp.0,8m) pod PE trubkou včetně vyplnění mezer betonem mezi jednotlivými trubkami PE a následného zhotovení betonové vrstvy tak aby celková tloušťka činila 0,4m) | M | 12
12,0m=12,000 [A]
8 | 08 |  | výkop jámy pro stož. výlož. (Zhotovení jámy pro stožár 60x60x160cm) | KS | 1
1ks=1,000 [A]
9 | 09 |  | výkop jámy pro stožár. patk. na zákl. rám. (Zhotovení jámy pro stožár 60x60x60cm) | KS | 4
4ks=4,000 [A]
10 | 10 |  | výkop jámy pro základ řadiče, skříň TD (Zhotovení jámy pro základ řadiče, KS TD do 130x80x80cm) | KS | 2
2ks=2,000 [A]
11 | 11 |  | Montáž stožáru výložníkového zapuštěného (rozbourání (demontáž) povrchu (tráva, LA nebo dlažba), zhotovení jámy pro stožár 60x60x160cm, zhotovení betonového základu, montáž stožáru vč.vyrovnání stožáru a zajištění proti samovolnému otočení nebo naklonění, připojení uzemnění, vytvoření prostupu pro kabely v základu, uložení přívodních kabelů do ochranné trubky, definitivní úprava povrchu (tráva, LA nebo dlažba), naložení zbylé zeminy na auto, odvoz zbylé zeminy na skládku včetně poplatku za skládku) | KS | 1
1ks=1,000 [A]
12 | 12 |  | Montáž stožáru přímého na základovém rámu (rozbourání (demontáž) povrchu (tráva, LA nebo dlažba), zhotovení jámy pro stožár 60x60x160cm, zhotovení betonového základu, montáž stožáru vč.vyrovnání stožáru a zajištění proti samovolnému otočení nebo naklonění, připojení uzemnění, vytvoření prostupu pro kabely v základu, uložení přívodních kabelů do ochranné trubky, definitivní úprava povrchu (tráva, LA nebo dlažba), naložení zbylé zeminy na auto, odvoz zbylé zeminy na skládku včetně poplatku za skládku) | KS | 4
4ks=4,000 [A]
13 | 13 |  | Montáž podstavce řadiče, KS TD | KS | 2
2ks=2,000 [A]
14 | 14 |  | Výkop pro šachtu zemního tramvajového detektoru (Zhotovení jámy pro šachtu 35x35x35cm) | KS | 4
4ks=4,000 [A]
15 | 15 |  | Montáž šachty zemního transceiveru tramvajového detektoru | KS | 4
4ks=4,000 [A]
16 | 16 |  | optotrubka HDPE 40 – uložena volně ve výkopu | M | 193
193,0m=193,000 [A]
17 | 17 |  | opatření optotrubky koncovkou | KS | 2
2ks=2,000 [A]
18 | 18 |  | CYKY do 5x4 – uložen ve výkopu v chráničce (odměření trasy, rozvinutí kabelu, srovnání kabelu, zatažení kabelu do chráničky, pokládka do výkopu, urovnání a případné zajištění proti zvlnění) | M | 6
6,0m=6,000 [A]
19 | 19 |  | CYKY do 37x1,5 - uložen ve výkopu v chráničce (odměření trasy, rozvinutí kabelu, srovnání kabelu, zatažení kabelu do chráničky, pokládka do výkopu, urovnání a případné zajištění proti zvlnění) | M | 124
124,0m=124,000 [A]
20 | 20 |  | TCEKFY 1 až 12Px1 - uložen ve výkopu v chráničce (odměření trasy, rozvinutí kabelu, srovnání kabelu, zatažení kabelu do chráničky, pokládka do výkopu, urovnání a případné zajištění proti zvlnění) | M | 9
9,0m=9,000 [A]
21 | 21 |  | TCEPKPFLE do 10x4x0,8 - uložen ve výkopu v chráničce (odměření trasy, rozvinutí kabelu, srovnání kabelu, zatažení kabelu do chráničky, pokládka do výkopu, urovnání a případné zajištění proti zvlnění) | M | 199
199,0m=199,000 [A]
22 | 22 |  | např. UNITRONIC Li2YCYv(TP)2x2x0,5 - volně uložen (odměření trasy, rozvinutí kabelu, srovnání kabelu, zatažení kabelu do chráničky, pokládka do výkopu, urovnání a případné zajištění proti zvlnění) | M | 489
489,0m=489,000 [A]
23 | 23 |  | pokládka trubek, těsnění, pr. 110 (odměření trasy, rozvinutí trubek, urovnání a případné zajištění proti zvlnění trubek) | M | 43
43,0m=43,000 [A]
24 | 24 |  | pokládka trubek, těsnění, pr. 50 (odměření trasy, rozvinutí trubek, urovnání a případné zajištění proti zvlnění trubek) | M | 395
395,0m=395,000 [A]
25 | 25 |  | pokládka T-kus segment. - redukované odbočky (odměření trasy, rozvinutí trubek, navlečení trubek na položené kabely, urovnání a případné zajištění proti zvlnění trubek) | KS | 16
16ks=16,000 [A]
26 | 26 |  | pokládka, montáž zem. pásku, drátu (odměření trasy, rozvinutí zemnícího pásku nebo drátu a jeho vyrovnání, pokládka zemnícího pásku do výkopu, urovnání a případné zajištění proti zvlnění) | M | 76
76,0m=76,000 [A]
27 | 27 |  | zajištění kabelu při křížení - beton (příp.PE) žlabem | KS | 2
2ks=2,000 [A]
28 | 28 |  | betonový základ do šalunku vč.betonu, dovozu a zprac. | M3 | 2.77
2,77m3=2,770 [A]
29 | 29 |  | Naložení a odvoz zbylé zeminy na skládku vč. poplatku | M3 | 2.909
2,909m3=2,909 [A]
30 | 30 |  | kabelová rýha 35/80 | M | 4
4,0m=4,000 [A]
31 | 31 |  | zásyp rýhy zeminou, vč. hut. a úklidu, 35/80 | M | 4
4,0m=4,000 [A]
|  | 01 | OBSAH POLOŽEK CENÍKU MONTÁŽNÍCH PRACÍ
C e l k e m

## 101
Aspe
Příloha k formuláři pro ocenění nabídky
Stavba |  | 20061_1U | REKONSTRUKCE ČTYŘ ÚSEKŮ TT LIBEREC - JABLONEC N.N. ÚSEK KYSELKA - PROSEČ N.N., ŠKOLA
číslo a název SO |  | SO 101 | ÚPRAVA SILNICE I/14
číslo a název rozpočtu: |  | 101 | ÚPRAVA SILNICE I/14
Poř. č.pol. | Kód položky | Varianta položky | Název položky | jednotka | Počet jednotek | CENA |  | Sazba | DPH
[6 empty] | jednotková | celkem | DPH
1 | 2 | 3 | 4 | 5 | 6 | 7 | 8
|  | 0 | Všeobecné konstrukce a práce
1 | 014101 |  | POPLATKY ZA SKLÁDKU | M3 | 1566.01
zemina dle pol.č.17120: 1566,01m3=1 566,010 [A]
2 | 014201 |  | POPLATKY ZA ZEMNÍK - ZEMINA | M3 | 1589.25
dle pol.č.12573: 1589,25m3=1 589,250 [A]
|  | 0 | Všeobecné konstrukce a práce
|  | 1 | Zemní práce
3 | 12373 |  | ODKOP PRO SPOD STAVBU SILNIC A ŽELEZNIC TŘ. I | M3 | 1564.25
výkop pro AZ: 3128,5m2*0,50=1 564,250 [A]
4 | 12573 |  | VYKOPÁVKY ZE ZEMNÍKŮ A SKLÁDEK TŘ. I ZEMINA | M3 | 1589.25
natěžení a dovoz pro AZ dle pol.č.17130: 1564,25m3=1 564,250 [A] pro dodat. násyp dle pol.č.17310: 25,0m3=25,000 [B] Celkem: A+B=1 589,250 [C]
5 | 13273 |  | HLOUBENÍ RÝH ŠÍŘ DO 2M PAŽ I NEPAŽ TŘ. I | M3 | 1.76
PVC DN150: 4,00*0,55*0,80=1,760 [A]
6 | 17120 |  | ULOŽENÍ SYPANINY DO NÁSYPŮ A NA SKLÁDKY BEZ ZHUTNĚNÍ | M3 | 1566.01
uložení zeminy na skládku/deponii dle pol.č.12373,13273: 1564,25m3+1,76m3=1 566,010 [A]
7 | 17130 |  | ULOŽENÍ SYPANINY DO NÁSYPŮ V AKTIVNÍ ZÓNĚ SE ZHUTNĚNÍM | M3 | 1564.25
3128,5m2*0,50=1 564,250 [A]
8 | 17310 |  | ZEMNÍ KRAJNICE A DOSYPÁVKY SE ZHUTNĚNÍM | M3 | 25
25,0m3=25,000 [A]
9 | 17581 |  | OBSYP POTRUBÍ A OBJEKTŮ Z NAKUPOVANÝCH MATERIÁLŮ | M3 | 1.392
PVC DN150: 4,00*(0,80*0,46-3,14*0,08*0,08)=1,392 [A]
10 | 18110 |  | ÚPRAVA PLÁNĚ SE ZHUTNĚNÍM V HORNINĚ TŘ. I | M2 | 3128.5
komunikace I.tř: 3128,5m2=3 128,500 [A]
|  | 1 | Zemní práce
|  | 2 | Základy
11 | 21263 |  | TRATIVODY KOMPLET Z TRUB Z PLAST HMOT DN DO 150MM PP DN150 SN8, PERFORACE 225° LOŽE BET | M | 460
460,0m=460,000 [A]
|  | 2 | Základy
|  | 4 | Vodorovné konstrukce
12 | 45157 |  | PODKLADNÍ A VÝPLŇOVÉ VRSTVY Z KAMENIVA TĚŽENÉHO | M3 | 0.32
PVC DN150: 4,00*0,80*0,10=0,320 [A]
|  | 4 | Vodorovné konstrukce
|  | 5 | Komunikace
13 | 561431 |  | KAMENIVO ZPEVNĚNÉ CEMENTEM TŘ. I TL. DO 150MM SC C8/10 | M2 | 3114
komunikace I.tř: 3114,0m2=3 114,000 [A]
14 | 56330 |  | VOZOVKOVÉ VRSTVY ZE ŠTĚRKODRTI | M3 | 1032.405
komunikace I.tř: 3128,5m2*0,33=1 032,405 [A]
15 | 56962 |  | ZPEVNĚNÍ KRAJNIC Z RECYKLOVANÉHO MATERIÁLU TL DO 100MM | M2 | 31.5
42,00*0,75=31,500 [A]
16 | 572123 |  | INFILTRAČNÍ POSTŘIK Z EMULZE DO 1,0KG/M2 | M2 | 3114
komunikace I.tř: 3114,0m2=3 114,000 [A]
17 | 572214 |  | SPOJOVACÍ POSTŘIK Z MODIFIK EMULZE DO 0,5KG/M2 0,3KG/M2 | M2 | 6228
komunikace I.tř: 2*3114,0m2=6 228,000 [A]
18 | 574B34 |  | ASFALTOVÝ BETON PRO OBRUSNÉ VRSTVY MODIFIK ACO 11+, 11S TL. 40MM ACO 11+ | M2 | 3114
komunikace I.tř: 3114,0m2=3 114,000 [A]
19 | 574D56 |  | ASFALTOVÝ BETON PRO LOŽNÍ VRSTVY MODIFIK ACL 16+, 16S TL. 60MM ACL 16+ | M2 | 3114
komunikace I.tř: 3114,0m2=3 114,000 [A]
20 | 574E58 |  | ASFALTOVÝ BETON PRO PODKLADNÍ VRSTVY ACP 22+, 22S TL. 60MM ACP 22+ | M2 | 3114
komunikace I.tř: 3114,0m2=3 114,000 [A]
21 | 57621 |  | POSYP KAMENIVEM DRCENÝM 5KG/M2 FR.2/4, 3KG/M2 | M2 | 3114
dle pol.č.572123: 3114,0m2=3 114,000 [A]
22 | 58920 |  | VÝPLŇ SPAR MODIFIKOVANÝM ASFALTEM | M | 71
dle pol.č.919111: 71,0m=71,000 [A]
|  | 5 | Komunikace
|  | 8 | Potrubí
23 | 87433 |  | POTRUBÍ Z TRUB PLASTOVÝCH ODPADNÍCH DN DO 150MM | M | 4
4,0m=4,000 [A]
24 | 895822 |  | DRENÁŽNÍ ŠACHTICE KONTROLNÍ Z PLAST DÍLCŮ ŠK 80 TELESKOPICKÁ | KUS | 2
2ks=2,000 [A]
25 | 89921 |  | VÝŠKOVÁ ÚPRAVA POKLOPŮ | KUS | 2
2ks=2,000 [A]
26 | 89923 |  | VÝŠKOVÁ ÚPRAVA KRYCÍCH HRNCŮ | KUS | 2
2ks=2,000 [A]
27 | 899632 |  | ZKOUŠKA VODOTĚSNOSTI POTRUBÍ DN DO 150MM | M | 4
4,0m=4,000 [A]
28 | 89980 |  | TELEVIZNÍ PROHLÍDKA POTRUBÍ | M | 4
DN150: 4,0m=4,000 [A]
|  | 8 | Potrubí
|  | 9 | Ostatní konstrukce a práce
29 | 914131 |  | DOPRAVNÍ ZNAČKY ZÁKLADNÍ VELIKOSTI OCELOVÉ FÓLIE TŘ 2 - DODÁVKA A MONTÁŽ | KUS | 18
18ks=18,000 [A]
30 | 914132 |  | DOPRAVNÍ ZNAČKY ZÁKLADNÍ VELIKOSTI OCELOVÉ FÓLIE TŘ 2 - MONTÁŽ S PŘEMÍSTĚNÍM | KUS | 4
zpětná montáž: 4ks=4,000 [A]
31 | 914921 |  | SLOUPKY A STOJKY DOPRAVNÍCH ZNAČEK Z OCEL TRUBEK DO PATKY - DODÁVKA A MONTÁŽ | KUS | 6
6ks=6,000 [A]
32 | 915111 |  | VODOROVNÉ DOPRAVNÍ ZNAČENÍ BARVOU HLADKÉ - DODÁVKA A POKLÁDKA | M2 | 119
119,0m2=119,000 [A]
33 | 915211 |  | VODOROVNÉ DOPRAVNÍ ZNAČENÍ PLASTEM HLADKÉ - DODÁVKA A POKLÁDKA | M2 | 119
dle pol.č.915111: 119,0m2=119,000 [A]
34 | 91725 |  | NÁSTUPIŠTNÍ OBRUBNÍKY BETONOVÉ | M | 40
40,0m=40,000 [A]
35 | 91726 |  | KO OBRUBNÍKY BETONOVÉ | M | 36
36,0m=36,000 [A]
36 | 91742.R |  | CHODNÍKOVÉ OBRUBY Z KAMENNÝCH OBRUBNÍKŮ - POUZE MONTÁŽ BEZ DODÁVKY OBRUBY Z VÝZISKU ŠÍŘ. 150MM NEBO 300MM | M | 449
obrubník šíř.300mm - výzisk z SO 601.1: 111,5m=111,500 [A] obrubník šíř.150mm - výzisk z SO 601.1: 337,5m=337,500 [B] Celkem: A+B=449,000 [C]
37 | 917423 |  | CHODNÍKOVÉ OBRUBY Z KAMENNÝCH OBRUBNÍKŮ ŠÍŘ 100MM 100x250MM | M | 154
154,0m=154,000 [A]
38 | 917424 |  | CHODNÍKOVÉ OBRUBY Z KAMENNÝCH OBRUBNÍKŮ ŠÍŘ 150MM 150x250MM | M | 123
123,0m=123,000 [A]
39 | 919111 |  | ŘEZÁNÍ ASFALTOVÉHO KRYTU VOZOVEK TL DO 50MM | M | 71
v asfalt. vozovce: 71,0m=71,000 [A]
|  | 9 | Ostatní konstrukce a práce
C e l k e m

## 102
Aspe
Příloha k formuláři pro ocenění nabídky
Stavba |  | 20061_1U | REKONSTRUKCE ČTYŘ ÚSEKŮ TT LIBEREC - JABLONEC N.N. ÚSEK KYSELKA - PROSEČ N.N., ŠKOLA
číslo a název SO |  | SO 102 | ÚPRAVA MÍSTNÍCH KOMUNIKACÍ A CHODNÍKŮ V KM 5,70 - 6,20
číslo a název rozpočtu: |  | 102 | ÚPRAVA MÍSTNÍCH KOMUNIKACÍ A CHODNÍKŮ V KM 5,70 - 6,20
Poř. č.pol. | Kód položky | Varianta položky | Název položky | jednotka | Počet jednotek | CENA |  | Sazba | DPH
[6 empty] | jednotková | celkem | DPH
1 | 2 | 3 | 4 | 5 | 6 | 7 | 8
|  | 0 | Všeobecné konstrukce a práce
1 | 014101 |  | POPLATKY ZA SKLÁDKU | M3 | 100.5
zemina dle pol.č.17120: 100,5m3=100,500 [A]
2 | 014201 |  | POPLATKY ZA ZEMNÍK - ZEMINA | M3 | 173.4
dle pol.č.12573.B: 173,4m3=173,400 [A]
|  | 0 | Všeobecné konstrukce a práce
|  | 1 | Zemní práce
3 | 12373 |  | ODKOP PRO SPOD STAVBU SILNIC A ŽELEZNIC TŘ. I | M3 | 100.5
výkop pro AZ: 201,0m2*0,50=100,500 [A]
5 | 12573 | B | VYKOPÁVKY ZE ZEMNÍKŮ A SKLÁDEK TŘ. I ZEMINA | M3 | 173.4
natěžení a dovoz pro AZ dle pol.č.17130: 100,5m3=100,500 [A] dle pol.č.17310: 72,9m3=72,900 [B] Celkem: A+B=173,400 [C]
4 | 12573 | A | VYKOPÁVKY ZE ZEMNÍKŮ A SKLÁDEK TŘ. I ORNICE | M3 | 58
natěžení a dovoz ornice dle pol.č.18230: 58,0m3=58,000 [A]
6 | 17120 |  | ULOŽENÍ SYPANINY DO NÁSYPŮ A NA SKLÁDKY BEZ ZHUTNĚNÍ | M3 | 100.5
uložení zeminy na skládku/deponii dle pol.č.12373: 100,5m3=100,500 [A]
7 | 17130 |  | ULOŽENÍ SYPANINY DO NÁSYPŮ V AKTIVNÍ ZÓNĚ SE ZHUTNĚNÍM | M3 | 100.5
201,0m2*0,50=100,500 [A]
8 | 17310 |  | ZEMNÍ KRAJNICE A DOSYPÁVKY SE ZHUTNĚNÍM | M3 | 72.9
729,00*0,1m2=72,900 [A]
9 | 18110 |  | ÚPRAVA PLÁNĚ SE ZHUTNĚNÍM V HORNINĚ TŘ. I | M2 | 1556
místní komunikace: 201,0m2=201,000 [A] chodníky a vjezdy: 1355,0m2=1 355,000 [B] Celkem: A+B=1 556,000 [C]
10 | 18230 |  | ROZPROSTŘENÍ ORNICE V ROVINĚ | M3 | 58
290,0m2*0,20=58,000 [A]
|  | 1 | Zemní práce
|  | 2 | Základy
11 | 21263 |  | TRATIVODY KOMPLET Z TRUB Z PLAST HMOT DN DO 150MM PP DN150 SN8, PERFORACE 225° LOŽE BET | M | 29
29,0m=29,000 [A]
|  | 2 | Základy
|  | 5 | Komunikace
12 | 561431 |  | KAMENIVO ZPEVNĚNÉ CEMENTEM TŘ. I TL. DO 150MM TL. 130MM | M2 | 205
místní komunikace: 201,0m2=201,000 [A] propojení s konstrukcí přejezdu: 4,0m2=4,000 [B] Celkem: A+B=205,000 [C]
13 | 56330 |  | VOZOVKOVÉ VRSTVY ZE ŠTĚRKODRTI | M3 | 393.02
místní komunikace: 201,0m2*0,27=54,270 [A] chodníky a vjezdy: 1355,0m2*0,25=338,750 [B] Celkem: A+B=393,020 [C]
14 | 572123 |  | INFILTRAČNÍ POSTŘIK Z EMULZE DO 1,0KG/M2 | M2 | 205
místní komunikace: 201,0m2=201,000 [A] propojení s konstrukcí přejezdu: 4,0m2=4,000 [B] Celkem: A+B=205,000 [C]
15 | 572213 |  | SPOJOVACÍ POSTŘIK Z EMULZE DO 0,5KG/M2 0,3KG/M2 | M2 | 410
místní komunikace: 2*201,0m2=402,000 [A] propojení s konstrukcí přejezdu: 2*4,0m2=8,000 [B] Celkem: A+B=410,000 [C]
16 | 574A34 |  | ASFALTOVÝ BETON PRO OBRUSNÉ VRSTVY ACO 11+, 11S TL. 40MM ACO 11+ | M2 | 205
místní komunikace: 201,0m2=201,000 [A] propojení s konstrukcí přejezdu: 4,0m2=4,000 [B] Celkem: A+B=205,000 [C]
17 | 574C46 |  | ASFALTOVÝ BETON PRO LOŽNÍ VRSTVY ACL 16+, 16S TL. 50MM ACL 16+ | M2 | 205
místní komunikace: 201,0m2=201,000 [A] propojení s konstrukcí přejezdu: 4,0m2=4,000 [B] Celkem: A+B=205,000 [C]
18 | 574E56 |  | ASFALTOVÝ BETON PRO PODKLADNÍ VRSTVY ACP 16+, 16S TL. 60MM ACP 16+ | M2 | 205
místní komunikace: 201,0m2=201,000 [A] propojení s konstrukcí přejezdu: 4,0m2=4,000 [B] Celkem: A+B=205,000 [C]
19 | 57621 |  | POSYP KAMENIVEM DRCENÝM 5KG/M2 FR.2/4, 3KG/M2 | M2 | 205
dle pol.č.572123: 205,0m2=205,000 [A]
20 | 58221 |  | DLÁŽDĚNÉ KRYTY Z DROBNÝCH KOSTEK DO LOŽE Z KAMENIVA | M2 | 18
18,0m2=18,000 [A]
21 | 582611 |  | KRYTY Z BETON DLAŽDIC SE ZÁMKEM ŠEDÝCH TL 60MM DO LOŽE Z KAM TVAR "CIHLA" | M2 | 1118
chodník: 1118,0m2=1 118,000 [A]
22 | 582612 |  | KRYTY Z BETON DLAŽDIC SE ZÁMKEM ŠEDÝCH TL 80MM DO LOŽE Z KAM TVAR "KOST" | M2 | 111
vjezd: 111,0m2=111,000 [A]
23 | 582614 |  | KRYTY Z BETON DLAŽDIC SE ZÁMKEM BAREV TL 60MM DO LOŽE Z KAM ČERVENÁ TVAR "CIHLA" | M2 | 37
chodník: 37,0m2=37,000 [A]
24 | 58261A |  | KRYTY Z BETON DLAŽDIC SE ZÁMKEM BAREV RELIÉF TL 60MM DO LOŽE Z KAM ČERVENÁ TVAR "CIHLA" | M2 | 45
chodník: 45,0m2=45,000 [A]
25 | 58261B |  | KRYTY Z BETON DLAŽDIC SE ZÁMKEM BAREV RELIÉF TL 80MM DO LOŽE Z KAM ČERVENÁ TVAR "CIHLA" | M2 | 26
vjezd: 26,0m2=26,000 [A]
26 | 58920 |  | VÝPLŇ SPAR MODIFIKOVANÝM ASFALTEM | M | 30
dle pol.č.919111: 30,0m=30,000 [A]
|  | 5 | Komunikace
|  | 7 | Přidružená stavební výroba
27 | 711117 |  | IZOLACE BĚŽNÝCH KONSTRUKCÍ PROTI ZEMNÍ VLHKOSTI Z NOPOVÉ FÓLIE VČETNĚ UKONČENÍ SYSTÉMOVOU LIŠTOU | M2 | 88.5
mezi chodníkem a budovou: (18,00+21,00+20,00)*1,50=88,500 [A]
|  | 7 | Přidružená stavební výroba
|  | 8 | Potrubí
28 | 895822 |  | DRENÁŽNÍ ŠACHTICE KONTROLNÍ Z PLAST DÍLCŮ ŠK 80 TELESKOPICKÁ | KUS | 1
1ks=1,000 [A]
29 | 89921 |  | VÝŠKOVÁ ÚPRAVA POKLOPŮ | KUS | 3
3ks=3,000 [A]
30 | 89923 |  | VÝŠKOVÁ ÚPRAVA KRYCÍCH HRNCŮ | KUS | 4
4ks=4,000 [A]
|  | 8 | Potrubí
|  | 9 | Ostatní konstrukce a práce
31 | 9111A1 |  | ZÁBRADLÍ SILNIČNÍ S VODOR MADLY - DODÁVKA A MONTÁŽ TŘÍMADLOVÉ | M | 42
mezi tratí a stezkou na opěrce: 16,0+22,0+4,0=42,000 [A]
32 | 914131 |  | DOPRAVNÍ ZNAČKY ZÁKLADNÍ VELIKOSTI OCELOVÉ FÓLIE TŘ 2 - DODÁVKA A MONTÁŽ | KUS | 3
3ks=3,000 [A]
33 | 914132 |  | DOPRAVNÍ ZNAČKY ZÁKLADNÍ VELIKOSTI OCELOVÉ FÓLIE TŘ 2 - MONTÁŽ S PŘEMÍSTĚNÍM | KUS | 1
dle pol.č.914133 (z SO 601.1): 1ks=1,000 [A]
34 | 917211 |  | ZÁHONOVÉ OBRUBY Z BETONOVÝCH OBRUBNÍKŮ ŠÍŘ 50MM | M | 729
u chodníků a stezky: 729,0m=729,000 [A]
35 | 917224 |  | SILNIČNÍ A CHODNÍKOVÉ OBRUBY Z BETONOVÝCH OBRUBNÍKŮ ŠÍŘ 150MM | M | 107
107,0m=107,000 [A]
36 | 919111 |  | ŘEZÁNÍ ASFALTOVÉHO KRYTU VOZOVEK TL DO 50MM | M | 30
v asfalt. vozovce: 30,0m=30,000 [A]
37 | 935212 | A | PŘÍKOPOVÉ ŽLABY Z BETON TVÁRNIC ŠÍŘ DO 600MM DO BETONU TL 100MM LOMENÁ PŘÍKOPOVÁ TVAROVKA | M | 28
28,0m=28,000 [A]
|  | 9 | Ostatní konstrukce a práce
C e l k e m

## 103
Aspe
Příloha k formuláři pro ocenění nabídky
Stavba |  | 20061_1U | REKONSTRUKCE ČTYŘ ÚSEKŮ TT LIBEREC - JABLONEC N.N. ÚSEK KYSELKA - PROSEČ N.N., ŠKOLA
číslo a název SO |  | SO 103 | ÚPRAVA MÍSTNÍCH KOMUNIKACÍ A CHODNÍKŮ V KM 6,20 - 6,50
číslo a název rozpočtu: |  | 103 | ÚPRAVA MÍSTNÍCH KOMUNIKACÍ A CHODNÍKŮ V KM 6,20 - 6,50
Poř. č.pol. | Kód položky | Varianta položky | Název položky | jednotka | Počet jednotek | CENA |  | Sazba | DPH
[6 empty] | jednotková | celkem | DPH
1 | 2 | 3 | 4 | 5 | 6 | 7 | 8
|  | 0 | Všeobecné konstrukce a práce
1 | 014101 |  | POPLATKY ZA SKLÁDKU | M3 | 436.54
zemina dle pol.č.17120: 436,54m3=436,540 [A]
2 | 014201 |  | POPLATKY ZA ZEMNÍK - ZEMINA | M3 | 307.05
dle pol.č.12573.B: 307,05m3=307,050 [A]
|  | 0 | Všeobecné konstrukce a práce
|  | 1 | Zemní práce
3 | 12373 |  | ODKOP PRO SPOD STAVBU SILNIC A ŽELEZNIC TŘ. I | M3 | 114
místní komunikace - výkop pro AZ: 228,0m2*0,50=114,000 [A]
4 | 12573 | A | VYKOPÁVKY ZE ZEMNÍKŮ A SKLÁDEK TŘ. I ORNICE | M3 | 16.6
natěžení a dovoz ornice dle pol.č.18230: 16,6m3=16,600 [A]
5 | 12573 | B | VYKOPÁVKY ZE ZEMNÍKŮ A SKLÁDEK TŘ. I ZEMINA | M3 | 307.05
natěžení a dovoz pro AZ dle pol.č.17130: 114,0m3=114,000 [A] dle pol.č.17310, z pol.č.17411: 27,3m3+165,75m3=193,050 [B] Celkem: A+B=307,050 [C]
6 | 13173 |  | HLOUBENÍ JAM ZAPAŽ I NEPAŽ TŘ. I | M3 | 312
pro gabion. zeď: 8,0m2*39,00=312,000 [A]
7 | 13273 |  | HLOUBENÍ RÝH ŠÍŘ DO 2M PAŽ I NEPAŽ TŘ. I | M3 | 17
PVC DN200: 17,00*1,00*1,00=17,000 [A]
8 | 17120 |  | ULOŽENÍ SYPANINY DO NÁSYPŮ A NA SKLÁDKY BEZ ZHUTNĚNÍ | M3 | 436.54
uložení zeminy na skládku/deponii z pol.č. 12373, 13173: 114,0m3+312,0m3=426,000 [A] přebytek zeminy z pol.č.13273, 17411: 17,0m3-6,46m3=10,540 [B] Celkem: A+B=436,540 [C]
9 | 17130 |  | ULOŽENÍ SYPANINY DO NÁSYPŮ V AKTIVNÍ ZÓNĚ SE ZHUTNĚNÍM | M3 | 114
místní komunikace - AZ: 228,0m2*0,50=114,000 [A]
10 | 17310 |  | ZEMNÍ KRAJNICE A DOSYPÁVKY SE ZHUTNĚNÍM | M3 | 27.3
(171,00+102,00)*0,1m2=27,300 [A]
11 | 17411 |  | ZÁSYP JAM A RÝH ZEMINOU SE ZHUTNĚNÍM | M3 | 172.21
PVC DN200: 17,00*1,00*0,38=6,460 [A] zásyp gabion. zdi: 312,0m3-146,25m3=165,750 [B] Celkem: A+B=172,210 [C]
12 | 17581 |  | OBSYP POTRUBÍ A OBJEKTŮ Z NAKUPOVANÝCH MATERIÁLŮ | M3 | 207.394
PVC DN200: 17,00*(1,00*0,52-3,14*0,11*0,11)=8,194 [A] opěrná zeď tvaru L - ochranný obsyp: 1,66*0,60*200,00=199,200 [B] Celkem: A+B=207,394 [C]
13 | 18110 |  | ÚPRAVA PLÁNĚ SE ZHUTNĚNÍM V HORNINĚ TŘ. I | M2 | 1026
místní komunikace: 228,0m2=228,000 [A] chodníky a vjezdy: 757,0m2=757,000 [B] zpevnění z recyklátu: 41,0m2=41,000 [C] Celkem: A+B+C=1 026,000 [D]
14 | 18230 |  | ROZPROSTŘENÍ ORNICE V ROVINĚ | M3 | 16.6
83,0m2*0,20=16,600 [A]
|  | 1 | Zemní práce
|  | 2 | Základy
15 | 21263 |  | TRATIVODY KOMPLET Z TRUB Z PLAST HMOT DN DO 150MM PP DN150 SN8, PERFORACE 225° LOŽE ŠTP | M | 63
vozovka: 63,0m=63,000 [A]
16 | 21461C |  | SEPARAČNÍ GEOTEXTILIE DO 300G/M2 | M2 | 156
rub gabionové zdi: 4,00*39,00=156,000 [A]
17 | 27152 |  | POLŠTÁŘE POD ZÁKLADY Z KAMENIVA DRCENÉHO | M3 | 29.25
pod gabion. zdí: 0,75m2*39,00=29,250 [A]
|  | 2 | Základy
|  | 3 | Svislé konstrukce
18 | 317325 |  | ŘÍMSY ZE ŽELEZOBETONU DO C30/37 | M3 | 32
opěrná zeď tvaru L: 0,16m2*200,00=32,000 [A]
19 | 317365 |  | VÝZTUŽ ŘÍMS Z OCELI 10505, B500B | T | 3.84
z pol.č.317325: 32,0m3*120kg/m3/1000=3,840 [A]
20 | 327125 |  | ZDI OPĚR, ZÁRUB, NÁBŘEŽ Z DÍLCŮ ŽELEZOBETON DO C30/37 | M3 | 70
opěrná zeď tvaru L: 0,35m2*200,00=70,000 [A]
21 | 327212 |  | ZDI OPĚRNÉ, ZÁRUBNÍ, NÁBŘEŽNÍ Z LOMOVÉHO KAMENE NA MC | M3 | 0.176
ukončení J-žlabu - kamenná zídka: 0,90*0,65*0,30=0,176 [A]
22 | 3272A7 |  | ZDI OPĚR, ZÁRUB, NÁBŘEŽ Z GABIONŮ RUČNĚ ROVNANÝCH, DRÁT O4,0MM, POVRCHOVÁ ÚPRAVA Zn + Al | M3 | 146.25
3,75m2*39,00=146,250 [A]
|  | 3 | Svislé konstrukce
|  | 4 | Vodorovné konstrukce
23 | 451313 |  | PODKLADNÍ A VÝPLŇOVÉ VRSTVY Z PROSTÉHO BETONU C16/20 | M3 | 5.44
ŠŽ - podkladní vrstva včetně stabilizačních klínů: 4,00*0,1m2=0,400 [A] pod vodící stěnu z bet. dílců: 42,00*0,12m2=5,040 [B] Celkem: A+B=5,440 [C]
24 | 451323 |  | PODKL A VÝPLŇ VRSTVY ZE ŽELEZOBET DO C16/20 | M3 | 48
opěrná zeď tvaru L 200,00*1,60*0,15=48,000 [A]
25 | 451366 |  | VÝZTUŽ PODKL VRSTEV Z KARI-SÍTÍ | T | 2.637
opěrná zeď tvaru L kari-síť 8/100/100: 200,00*1,50*1,1*7,99kg/m2/1000=2,637 [A]
26 | 45157 |  | PODKLADNÍ A VÝPLŇOVÉ VRSTVY Z KAMENIVA TĚŽENÉHO | M3 | 1.7
PVC DN200: 17,00*1,00*0,10=1,700 [A]
|  | 4 | Vodorovné konstrukce
|  | 5 | Komunikace
27 | 561431 |  | KAMENIVO ZPEVNĚNÉ CEMENTEM TŘ. I TL. DO 150MM TL. 130MM | M2 | 233
místní komunikace: 228,0m2=228,000 [A] propojení s přejezdem: 5,0m2=5,000 [B] Celkem: A+B=233,000 [C]
28 | 56330 |  | VOZOVKOVÉ VRSTVY ZE ŠTĚRKODRTI | M3 | 261.06
místní komunikace: 228,0m2*0,27=61,560 [A] chodníky a vjezdy: 757,0m2*0,25=189,250 [B] zpevnění z recyklátu: 41,0m2*0,25=10,250 [C] Celkem: A+B+C=261,060 [D]
29 | 56361 |  | VOZOVKOVÉ VRSTVY Z RECYKLOVANÉHO MATERIÁLU TL DO 50MM | M2 | 41
41,0m2=41,000 [A]
30 | 572123 |  | INFILTRAČNÍ POSTŘIK Z EMULZE DO 1,0KG/M2 | M2 | 233
místní komunikace: 228,0m2=228,000 [A] propojení s přejezdem: 5,0m2=5,000 [B] Celkem: A+B=233,000 [C]
31 | 572213 |  | SPOJOVACÍ POSTŘIK Z EMULZE DO 0,5KG/M2 0,3KG/M2 | M2 | 466
místní komunikace: 2*228,0m2=456,000 [A] propojení s přejezdem: 2*5,0m2=10,000 [B] Celkem: A+B=466,000 [C]
32 | 574A34 |  | ASFALTOVÝ BETON PRO OBRUSNÉ VRSTVY ACO 11+, 11S TL. 40MM ACO 11+ | M2 | 233
místní komunikace: 228,0m2=228,000 [A] propojení s přejezdem: 5,0m2=5,000 [B] Celkem: A+B=233,000 [C]
33 | 574C46 |  | ASFALTOVÝ BETON PRO LOŽNÍ VRSTVY ACL 16+, 16S TL. 50MM ACL 16+ | M2 | 233
místní komunikace: 228,0m2=228,000 [A] propojení s přejezdem: 5,0m2=5,000 [B] Celkem: A+B=233,000 [C]
34 | 574E56 |  | ASFALTOVÝ BETON PRO PODKLADNÍ VRSTVY ACP 16+, 16S TL. 60MM ACP 16+ | M2 | 233
místní komunikace: 228,0m2=228,000 [A] propojení s přejezdem: 5,0m2=5,000 [B] Celkem: A+B=233,000 [C]
35 | 57621 |  | POSYP KAMENIVEM DRCENÝM 5KG/M2 FR.2/4, 3KG/M2 | M2 | 233
dle pol.č.572123: 233,0m2=233,000 [A]
36 | 58221 |  | DLÁŽDĚNÉ KRYTY Z DROBNÝCH KOSTEK DO LOŽE Z KAMENIVA | M2 | 10
odrazný chodníček u domu: 10,0m2=10,000 [A]
37 | 582611 |  | KRYTY Z BETON DLAŽDIC SE ZÁMKEM ŠEDÝCH TL 60MM DO LOŽE Z KAM TVAR "CIHLA" | M2 | 635
chodník: 635,0m2=635,000 [A]
38 | 582612 | A | KRYTY Z BETON DLAŽDIC SE ZÁMKEM ŠEDÝCH TL 80MM DO LOŽE Z KAM TVAR "KOST" | M2 | 8
vjezd: 8,0m2=8,000 [A]
39 | 582612 | B | KRYTY Z BETON DLAŽDIC SE ZÁMKEM ŠEDÝCH TL 80MM DO LOŽE Z KAM TVAR "CIHLA" | M2 | 53
vjezd: 53,0m2=53,000 [A]
40 | 582614 |  | KRYTY Z BETON DLAŽDIC SE ZÁMKEM BAREV TL 60MM DO LOŽE Z KAM ČERVENÁ TVAR "CIHLA" | M2 | 26
chodník: 26,0m2=26,000 [A]
41 | 58261A |  | KRYTY Z BETON DLAŽDIC SE ZÁMKEM BAREV RELIÉF TL 60MM DO LOŽE Z KAM ČERVENÁ TVAR "CIHLA" | M2 | 4
chodník: 4,0m2=4,000 [A]
42 | 58261B |  | KRYTY Z BETON DLAŽDIC SE ZÁMKEM BAREV RELIÉF TL 80MM DO LOŽE Z KAM ČERVENÁ TVAR "CIHLA" | M2 | 12
vjezd: 12,0m2=12,000 [A]
43 | 58920 |  | VÝPLŇ SPAR MODIFIKOVANÝM ASFALTEM | M | 6.5
dle pol.č.919111: 6,5m=6,500 [A]
|  | 5 | Komunikace
|  | 7 | Přidružená stavební výroba
44 | 711111 |  | IZOLACE BĚŽNÝCH KONSTRUKCÍ PROTI ZEMNÍ VLHKOSTI ASFALTOVÝMI NÁTĚRY 1x ALP + 2x ALN | M2 | 720
opěrná zeď tvaru L: (0,90+2,70)*200,00=720,000 [A]
45 | 711117 |  | IZOLACE BĚŽNÝCH KONSTRUKCÍ PROTI ZEMNÍ VLHKOSTI Z NOPOVÉ FÓLIE VČETNĚ UKONČENÍ SYSTÉMOVOU LIŠTOU | M2 | 630
mezi chodníkem a budovou: 20,00*1,50=30,000 [A] opěrná zeď tvaru L - rub: 200,00*3,00=600,000 [B] Celkem: A+B=630,000 [C]
|  | 7 | Přidružená stavební výroba
|  | 8 | Potrubí
46 | 87434 |  | POTRUBÍ Z TRUB PLASTOVÝCH ODPADNÍCH DN DO 200MM | M | 17
přípojky UV: 17,0m=17,000 [A]
47 | 875332 |  | POTRUBÍ DREN Z TRUB PLAST DN DO 150MM DĚROVANÝCH SN8 | M | 225
opěrná zeď tvaru L: 225,0m=225,000 [A]
48 | 89516 |  | DRENÁŽNÍ VÝUSŤ Z BETON DÍLCŮ | KUS | 1
1ks=1,000 [A]
49 | 895822 |  | DRENÁŽNÍ ŠACHTICE KONTROLNÍ Z PLAST DÍLCŮ ŠK 80 TELESKOPICKÁ | KUS | 6
4ks+2ks=6,000 [A]
50 | 89712 |  | VPUSŤ KANALIZAČNÍ ULIČNÍ KOMPLETNÍ Z BETONOVÝCH DÍLCŮ | KUS | 5
nové: 3ks=3,000 [A] výměna dle pol.č.96687: 2ks=2,000 [B] Celkem: A+B=5,000 [C]
51 | 897626 |  | VPUSŤ ŠTĚRBINOVÝCH ŽLABŮ Z BETON DÍLCŮ SV. ŠÍŘKY DO 400MM | KUS | 1
1ks=1,000 [A]
52 | 897726 |  | ČISTÍCÍ KUSY ŠTĚRBIN ŽLABŮ Z BETON DÍLCŮ SV. ŠÍŘKY DO 400MM | KUS | 1
1ks=1,000 [A]
53 | 89921 |  | VÝŠKOVÁ ÚPRAVA POKLOPŮ | KUS | 1
1ks=1,000 [A]
54 | 89923 |  | VÝŠKOVÁ ÚPRAVA KRYCÍCH HRNCŮ | KUS | 1
1ks=1,000 [A]
55 | 899642 |  | ZKOUŠKA VODOTĚSNOSTI POTRUBÍ DN DO 200MM | M | 17
PVC DN200: 17,0m=17,000 [A]
56 | 89980 |  | TELEVIZNÍ PROHLÍDKA POTRUBÍ | M | 17
DN200: 17,0m=17,000 [A]
|  | 8 | Potrubí
|  | 9 | Ostatní konstrukce a práce
57 | 9111A1 |  | ZÁBRADLÍ SILNIČNÍ S VODOR MADLY - DODÁVKA A MONTÁŽ TŘÍMADLOVÉ | M | 4
u chodníku: 4,0m=4,000 [A]
58 | 9111B1 | A | ZÁBRADLÍ SILNIČNÍ SE SVISLOU VÝPLNÍ - DODÁVKA A MONTÁŽ KOTVENÉ DO PATEK | M | 16
16,0m=16,000 [A]
59 | 9111B1 | B | ZÁBRADLÍ SILNIČNÍ SE SVISLOU VÝPLNÍ - DODÁVKA A MONTÁŽ KOTVENÉ DO GABIONŮ | M | 39
na gabion. zdi: 39,0m=39,000 [A]
60 | 9112B1 |  | ZÁBRADLÍ MOSTNÍ SE SVISLOU VÝPLNÍ - DODÁVKA A MONTÁŽ | M | 200
kotvené do římsy prefabrikované zdi: 200,0m=200,000 [A]
61 | 91228 |  | SMĚROVÉ SLOUPKY Z PLAST HMOT VČETNĚ ODRAZNÉHO PÁSKU | KUS | 2
červené sloupky: 2ks=2,000 [A]
62 | 914131 |  | DOPRAVNÍ ZNAČKY ZÁKLADNÍ VELIKOSTI OCELOVÉ FÓLIE TŘ 2 - DODÁVKA A MONTÁŽ | KUS | 3
3ks=3,000 [A]
63 | 914431 |  | DOPRAVNÍ ZNAČKY 100X150CM OCELOVÉ FÓLIE TŘ 2 - DODÁVKA A MONTÁŽ | KUS | 2
2ks=2,000 [A]
64 | 914921 |  | SLOUPKY A STOJKY DOPRAVNÍCH ZNAČEK Z OCEL TRUBEK DO PATKY - DODÁVKA A MONTÁŽ | KUS | 5
5ks=5,000 [A]
65 | 916621 |  | VODÍCÍ STĚNY Z DÍLCŮ BETON - DOD A MONTÁŽ VÝŠKY 0,5M | M | 42
42,0m=42,000 [A]
66 | 91710 |  | OBRUBY Z BETONOVÝCH PALISÁD | M3 | 16.32
102,00*1,00*0,16=16,320 [A]
67 | 917211 |  | ZÁHONOVÉ OBRUBY Z BETONOVÝCH OBRUBNÍKŮ ŠÍŘ 50MM | M | 171
u chodníků a stezky: 171,0m=171,000 [A]
68 | 917224 |  | SILNIČNÍ A CHODNÍKOVÉ OBRUBY Z BETONOVÝCH OBRUBNÍKŮ ŠÍŘ 150MM | M | 72
72,0m=72,000 [A]
69 | 91726 |  | KO OBRUBNÍKY BETONOVÉ | M | 22
22,0m=22,000 [A]
70 | 919111 |  | ŘEZÁNÍ ASFALTOVÉHO KRYTU VOZOVEK TL DO 50MM | M | 6.5
v asfaltové vozovce: 6,5m=6,500 [A]
71 | 935111 |  | ŠTĚRBINOVÉ ŽLABY Z BETONOVÝCH DÍLCŮ ŠÍŘ DO 400MM VÝŠ DO 500MM BEZ OBRUBY S PŘERUŠOVANOU ŠTĚRBINOU VČETNĚ HOBRY MÁČENÉ V ASFALTU A OCHRANNÉHO PLECHU TL. 0,7MM | M | 2
ŠŽ: 2,0m=2,000 [A]
72 | 935212 | A | PŘÍKOPOVÉ ŽLABY Z BETON TVÁRNIC ŠÍŘ DO 600MM DO BETONU TL 100MM LOMENÁ PŘÍKOPOVÁ TVAROVKA | M | 30
30,0m=30,000 [A]
73 | 935832 |  | ŽLABY A RIGOLY DLÁŽDĚNÉ Z LOMOVÉHO KAMENE TL DO 250MMM DO BETONU TL 100MM | M2 | 9
rigol: 9,0m2=9,000 [A]
74 | 935901 |  | ŽLABY A RIGOLY Z PŘÍKOPOVÝCH ŽLABŮ "J" VČETNĚ BETONOVÉHO LOŽE C20/25 TL.0,10M | M | 18
mezi propustky: 18,0m=18,000 [A]
75 | 93650 |  | DROBNÉ DOPLŇK KONSTR KOVOVÉ | KG | 15.919
trny R10 pro kotvení beton. vodící stěny: 86ks*0,30*0,617kg/m=15,919 [A]
|  | 9 | Ostatní konstrukce a práce
C e l k e m

## 201
Aspe
Příloha k formuláři pro ocenění nabídky
Stavba |  | 20061_1U | REKONSTRUKCE ČTYŘ ÚSEKŮ TT LIBEREC - JABLONEC N.N. ÚSEK KYSELKA - PROSEČ N.N., ŠKOLA
číslo a název SO |  | SO 201 | REKONSTRUKCE MOSTU V KM 6,16
číslo a název rozpočtu: |  | 201 | REKONSTRUKCE MOSTU V KM 6,16
Poř. č.pol. | Kód položky | Varianta položky | Název položky | jednotka | Počet jednotek | CENA |  | Sazba | DPH
[6 empty] | jednotková | celkem | DPH
1 | 2 | 3 | 4 | 5 | 6 | 7 | 8
|  | 0 | Všeobecné konstrukce a práce
1 | 014101 |  | POPLATKY ZA SKLÁDKU | M3 | 12.6
dle pol.č.17120: 12,6m3=12,600 [A]
2 | 014102 |  | POPLATKY ZA SKLÁDKU | T | 72.49
z pol.č.96613: 0,45m3*2,5t/m3=1,125 [A] z pol.č.96616: 27,54m3*2,4t/m3=66,096 [B] z pol.č.97812: 47,898m2*0,05*2,2t/m3=5,269 [C] Celkem: A+B+C=72,490 [D]
3 | 014132 |  | POPLATKY ZA SKLÁDKU TYP S-NO (NEBEZPEČNÝ ODPAD) | T | 0.502
mostní izolace z pol.č.97817: 100,324m2*0,005t/m2=0,502 [A]
4 | 014201 |  | POPLATKY ZA ZEMNÍK - ZEMINA | M3 | 12.6
dle pol.č.12573: 12,6m3=12,600 [A]
|  | 0 | Všeobecné konstrukce a práce
|  | 1 | Zemní práce
5 | 12573 |  | VYKOPÁVKY ZE ZEMNÍKŮ A SKLÁDEK TŘ. I ZEMINA ZE ZEMNÍKU | M3 | 12.6
natěžení a dovoz vhodné zeminy z pol.č.17411: 12,6m3=12,600 [A]
6 | 13173 |  | HLOUBENÍ JAM ZAPAŽ I NEPAŽ TŘ. I | M3 | 12.6
odkop okolo stávajících křídel opěra 1: 6,00*2,10*0,50=6,300 [A] opěra 2: 6,00*2,10*0,50=6,300 [B] Celkem: A+B=12,600 [C]
7 | 17120 |  | ULOŽENÍ SYPANINY DO NÁSYPŮ A NA SKLÁDKY BEZ ZHUTNĚNÍ | M3 | 12.6
uložení výkopu na skládku z pol.č.13173: 12,6m3=12,600 [A]
8 | 17411 |  | ZÁSYP JAM A RÝH ZEMINOU SE ZHUTNĚNÍM | M3 | 12.6
zpětný zásyp dle pol.č.13173: 12,6m3=12,600 [A]
|  | 1 | Zemní práce
|  | 2 | Základy
9 | 285392 |  | DODATEČNÉ KOTVENÍ VLEPENÍM BETONÁŘSKÉ VÝZTUŽE D DO 16MM DO VRTŮ | KUS | 800
do stávající NK: 800ks=800,000 [A]
|  | 2 | Základy
|  | 3 | Svislé konstrukce
10 | 317326 |  | ŘÍMSY ZE ŽELEZOBETONU DO C40/50 C35/45 | M3 | 37.119
nové římsy: 0,62m2*(29,96+29,91)=37,119 [A]
11 | 317365 |  | VÝZTUŽ ŘÍMS Z OCELI 10505, B500B | T | 4.825
cca 130kg/m3 z pol.č.317326: 37,119m3*130/1000=4,825 [A]
|  | 3 | Svislé konstrukce
|  | 4 | Vodorovné konstrukce
12 | 43431A |  | SCHODIŠŤOVÉ STUPNĚ, Z PROST BETONU DO C20/25 | M3 | 0.425
pod schodiětě: 2,70*1,05*0,15=0,425 [A]
13 | 434325 |  | SCHODIŠŤOVÉ STUPNĚ, ZE ŽELEZOBETONU DO C30/37 | M3 | 0.608
2,7*0,75*0,3=0,608 [A]
14 | 434365 |  | VÝZTUŽ SCHODIŠŤ STUPŇŮ Z BETONÁŘSKÉ OCELI 10505, B500B | T | 0.091
cca 150kg/m3 z pol.č.434325: 0,608m3*150/1000=0,091 [A]
|  | 4 | Vodorovné konstrukce
|  | 6 | Úpravy povrchů, podlahy, výplně otvorů
15 | 626113 |  | REPROFILACE PODHLEDŮ, SVISLÝCH PLOCH SANAČNÍ MALTOU JEDNOVRST TL 30MM | M2 | 239.488
sanační malta tl. 20-40mm podhled NK: 4,20*23,20+13,60*2,00+2,75*24,70=192,565 [A] opěry křídla: 0,87*4,90+0,75*4,40+1,93*2,00+2,00*2,00=15,423 [B] pilíře: 10,50*1,50*2=31,500 [C] Celkem: A+B+C=239,488 [D]
16 | 62631 |  | SPOJOVACÍ MŮSTEK MEZI STARÝM A NOVÝM BETONEM | M2 | 239.488
podhled NK: 4,20*23,20+13,60*2,00+2,75*24,70=192,565 [A] opěry křídla: 0,87*4,90+0,75*4,40+1,93*2,00+2,00*2,00=15,423 [B] pilíře: 10,50*1,50*2=31,500 [C] Celkem: A+B+C=239,488 [D]
17 | 62641 |  | SJEDNOCUJÍCÍ STĚRKA JEMNOU MALTOU TL CCA 2MM | M2 | 478.976
stěrka celkové tl.4mm podhled NK: 2*(4,20*23,20+13,60*2,00+2,75*24,70)=385,130 [A] opěry křídla: 2*(0,87*4,90+0,75*4,40+1,93*2,00+2,00*2,00)=30,846 [B] pilíře: 2*10,50*1,50*2=63,000 [C] Celkem: A+B+C=478,976 [D]
18 | 62652 |  | OCHRANA VÝZTUŽE PŘI NEDOSTATEČNÉM KRYTÍ | M2 | 47.898
cca 20% z pol.č.938543: 239,488m2*0,2=47,898 [A]
|  | 6 | Úpravy povrchů, podlahy, výplně otvorů
|  | 7 | Přidružená stavební výroba
19 | 711111 |  | IZOLACE BĚŽNÝCH KONSTRUKCÍ PROTI ZEMNÍ VLHKOSTI ASFALTOVÝMI NÁTĚRY | M2 | 85
penetrační nátěr stávající nosné konstrukce: 3,40*25,00=85,000 [A]
20 | 711412 |  | IZOLACE MOSTOVEK CELOPLOŠNÁ ASFALTOVÝMI PÁSY | M2 | 102.5
(0,35+0,35+3,4)*25,00=102,500 [A]
21 | 711509 |  | OCHRANA IZOLACE NA POVRCHU TEXTILIÍ 600G/M2 | M2 | 102.5
dle pol.č.711412: 102,5m2=102,500 [A]
22 | 78381 |  | NÁTĚRY BETON KONSTR TYP S1 (OS-A) SJEDNOCUJÍCÍ NÁTĚR | M2 | 239.488
podhled NK: 4,20*23,20+13,60*2,00+2,75*24,70=192,565 [A] opěry křídla: 0,87*4,90+0,75*4,40+1,93*2,00+2,00*2,00=15,423 [B] pilíře: 10,50*1,50*2=31,500 [C] Celkem: A+B+C=239,488 [D]
|  | 7 | Přidružená stavební výroba
|  | 8 | Potrubí
23 | 87627 |  | CHRÁNIČKY Z TRUB PLASTOVÝCH DN DO 100MM | M | 270
v římsách: (8+1)*30,00=270,000 [A]
24 | 87913 |  | POTRUBÍ ODPADNÍ MOSTNÍCH OBJEKTŮ Z PLAST TRUB DN DO 150 MM | M | 2.4
2,4m=2,400 [A]
|  | 8 | Potrubí
|  | 9 | Ostatní konstrukce a práce
25 | 9111A1 |  | ZÁBRADLÍ SILNIČNÍ S VODOR MADLY - DODÁVKA A MONTÁŽ | M | 2.6
podél schodiště: 2,6m=2,600 [A]
26 | 9111A3 |  | ZÁBRADLÍ SILNIČNÍ S VODOR MADLY - DEMONTÁŽ S PŘESUNEM | M | 2.6
podél stávajícího schodiště: 2,6m=2,600 [A]
27 | 9112B1 |  | ZÁBRADLÍ MOSTNÍ SE SVISLOU VÝPLNÍ - DODÁVKA A MONTÁŽ | M | 60
na mostě: 2*30,0m=60,000 [A]
28 | 9112B3 |  | ZÁBRADLÍ MOSTNÍ SE SVISLOU VÝPLNÍ - DEMONTÁŽ S PŘESUNEM | M | 59
stávající zábradlí na mostě: 2*29,5m=59,000 [A]
29 | 914A21 |  | EV ČÍSLO MOSTU OCEL S FÓLIÍ TŘ.1 DODÁVKA A MONTÁŽ | KUS | 2
2ks=2,000 [A]
30 | 917223 |  | SILNIČNÍ A CHODNÍKOVÉ OBRUBY Z BETONOVÝCH OBRUBNÍKŮ ŠÍŘ 100MM | M | 5.4
podél.schodiště: 2*2,7m=5,400 [A]
31 | 938543 |  | OČIŠTĚNÍ BETON KONSTR OTRYSKÁNÍM TLAK VODOU DO 1000 BARŮ | M2 | 239.488
podhled NK: 4,20*23,20+13,60*2,00+2,75*24,70=192,565 [A] opěry křídla: 0,87*4,90+0,75*4,40+1,93*2,00+2,00*2,00=15,423 [B] pilíře: 10,50*1,50*2=31,500 [C] Celkem: A+B+C=239,488 [D]
32 | 96613 |  | BOURÁNÍ KONSTRUKCÍ Z KAMENE NA MC | M3 | 0.45
stávající schodiště u OP1: 3,00*0,50*0,30=0,450 [A]
33 | 96616 |  | BOURÁNÍ KONSTRUKCÍ ZE ŽELEZOBETONU - BEZ POUŽITÍ TĚŽKÝCH MECHANIZMŮ - ODŘEZÁNÍM | M3 | 27.54
stávající římsa: 0,47m2*29,91+0,45m2*29,96=27,540 [A]
34 | 969233 |  | VYBOURÁNÍ POTRUBÍ DN DO 150MM KANALIZAČ VČ PŘÍPADNÉHO POPLATKU ZA SKLÁDKU | M | 2.4
2,4m=2,400 [A]
35 | 97812 |  | OTLUČENÍ BETONU | M2 | 47.898
mechanické oklepání degradovaného betonu cca 20% plochy z pol.č.938543: 239,488m2*0,2=47,898 [A]
36 | 97817 |  | ODSTRANĚNÍ MOSTNÍ IZOLACE | M2 | 100.324
na NK: 0,30*29,96+0,30*29,91+2,750*29,95=100,324 [A]
|  | 9 | Ostatní konstrukce a práce
C e l k e m

## 202
Aspe
Příloha k formuláři pro ocenění nabídky
Stavba |  | 20061_1U | REKONSTRUKCE ČTYŘ ÚSEKŮ TT LIBEREC - JABLONEC N.N. ÚSEK KYSELKA - PROSEČ N.N., ŠKOLA
číslo a název SO |  | SO 202 | LÁVKA V KM 6,16
číslo a název rozpočtu: |  | 202 | LÁVKA V KM 6,16
Poř. č.pol. | Kód položky | Varianta položky | Název položky | jednotka | Počet jednotek | CENA |  | Sazba | DPH
[6 empty] | jednotková | celkem | DPH
1 | 2 | 3 | 4 | 5 | 6 | 7 | 8
|  | 0 | Všeobecné konstrukce a práce
1 | 014101 |  | POPLATKY ZA SKLÁDKU | M3 | 144
dle pol.č.17120: 144,0m3=144,000 [A]
2 | 014201 |  | POPLATKY ZA ZEMNÍK - ZEMINA | M3 | 76.652
dle pol.č.12573: 76,652m3=76,652 [A]
3 | 029412 |  | OSTATNÍ POŽADAVKY - VYPRACOVÁNÍ MOSTNÍHO LISTU | KUS | 1
1ks=1,000 [A]
4 | 02953 |  | OSTATNÍ POŽADAVKY - HLAVNÍ MOSTNÍ PROHLÍDKA | KUS | 1
1ks=1,000 [A]
|  | 0 | Všeobecné konstrukce a práce
|  | 1 | Zemní práce
5 | 12573 |  | VYKOPÁVKY ZE ZEMNÍKŮ A SKLÁDEK TŘ. I ZEMINA | M3 | 76.652
natěžení a dovoz dle pol.č.17411: 76,652m3=76,652 [A]
6 | 13173 |  | HLOUBENÍ JAM ZAPAŽ I NEPAŽ TŘ. I | M3 | 144
OP 01: 9,0m2*5,00=45,000 [A] P2: 6,5m2*3,00=19,500 [B] P3: 11,5m2*3,00=34,500 [C] OP 04: 9,0m2*5,00=45,000 [D] Celkem: A+B+C+D=144,000 [E]
7 | 17120 |  | ULOŽENÍ SYPANINY DO NÁSYPŮ A NA SKLÁDKY BEZ ZHUTNĚNÍ | M3 | 144
uložení na skládku dle pol.č.13173: 144,0m3=144,000 [A]
8 | 17411 |  | ZÁSYP JAM A RÝH ZEMINOU SE ZHUTNĚNÍM | M3 | 76.652
zásyp základů OP 01: 3,51m2*3,00+2,68m2*3,00=18,570 [A] P2: 1,25m2*3,00+0,77m2*3,00+0,38m2*1,00+1,7m2*3,20+4,7m2*1,20=17,520 [B] P3: 1,06m2*3,00+1,62m2*3,00+0,69m2*1,00+2,59m2*3,20+5,67m2*1,20=23,822 [C] OP 04: 2,43m2*3,00+3,15m2*3,00=16,740 [D] Celkem: A+B+C+D=76,652 [E]
9 | 17481 |  | ZÁSYP JAM A RÝH Z NAKUPOVANÝCH MATERIÁLŮ | M3 | 23.76
přechodový klín OP 01: 3,54m2*3,00=10,620 [A] OP 04: 4,38m2*3,00=13,140 [B] Celkem: A+B=23,760 [C]
|  | 1 | Zemní práce
|  | 2 | Základy
10 | 21331 |  | DRENÁŽNÍ VRSTVY Z BETONU MEZEROVITÉHO (DRENÁŽNÍHO) | M3 | 0.35
obetonování drenáže drenáž. betonem 2*2,50*0,07m2=0,350 [A]
11 | 23217A |  | ŠTĚTOVÉ STĚNY BERANĚNÉ Z KOVOVÝCH DÍLCŮ DOČASNÉ (PLOCHA) | M2 | 295.8
OP 01: 8,50*7,00=59,500 [A] P2: (3,20+3,20+3,60+3,60)*6,00=81,600 [B] P3: (3,20+3,20+3,60+3,60)*7,00=95,200 [C] OP 04: 8,50*7,00=59,500 [D] Celkem: A+B+C+D=295,800 [E]
12 | 23717A |  | ODSTRANĚNÍ ŠTĚTOVÝCH STĚN Z KOVOVÝCH DÍLCŮ V PLOŠE | M2 | 295.8
dle pol.č.23217A: 295,8m2=295,800 [A]
13 | 27157 |  | POLŠTÁŘE POD ZÁKLADY Z KAMENIVA TĚŽENÉHO | M3 | 7.5
P3: 3,00*2,50*1,00=7,500 [A]
14 | 272324 |  | ZÁKLADY ZE ŽELEZOBETONU DO C25/30 | M3 | 18.7
OP 01: 1,83m2*3,00=5,490 [A] P2: 1,93m2*2,00=3,860 [B] P3: 1,93m2*2,00=3,860 [C] OP 04: 1,83m2*3,00=5,490 [D] Celkem: A+B+C+D=18,700 [E]
15 | 272365 |  | VÝZTUŽ ZÁKLADŮ Z OCELI 10505, B500B | T | 1.89
z pol.č.272324: základ pilířů: 2*3,86m3*60kg/m3/1000=0,463 [A] základ opěr: 2*5,49m3*130kg/m3/1000=1,427 [B] Celkem: A+B=1,890 [C]
16 | 28999 |  | OPLÁŠTĚNÍ (ZPEVNĚNÍ) Z FÓLIE TĚSNÍCÍ FÓLIE | M2 | 21.3
za rubem opěr OP 01: 3,60*3,00=10,800 [A] OP 04: 3,50*3,00=10,500 [B] Celkem: A+B=21,300 [C]
|  | 2 | Základy
|  | 3 | Svislé konstrukce
17 | 333325 |  | MOSTNÍ OPĚRY A KŘÍDLA ZE ŽELEZOVÉHO BETONU DO C30/37 | M3 | 14.183
OP 01 úložný práh: 1,36m2*3,00=4,080 [A] závěrná zídka: 3,05m2*0,30=0,915 [B] křídlo: 4,03m2*0,50=2,015 [C] podložiskové bloky: 0,40*0,40*0,28+0,40*0,40*0,30=0,093 [D] OP 04 úložný práh: 1,36m2*3,00=4,080 [E] závěrná zídka: 2,99m2*0,30=0,897 [F] křídlo: 4,04m2*0,50=2,020 [G] podložiskové bloky: 0,40*0,40*0,27+0,40*0,40*0,25=0,083 [H] Celkem: A+B+C+D+E+F+G+H=14,183 [I]
18 | 333365 |  | VÝZTUŽ MOSTNÍCH OPĚR A KŘÍDEL Z OCELI 10505, B500B | T | 1.135
z pol.č.333325: 14,183m3*80kg/m3/1000=1,135 [A]
19 | 334325 |  | MOSTNÍ PILÍŘE A STATIVA ZE ŽELEZOVÉHO BETONU DO C30/37 | M3 | 3
P2: 1,00*0,50*3,00=1,500 [A] P3: 1,00*0,50*3,00=1,500 [B] Celkem: A+B=3,000 [C]
20 | 334365 |  | VÝZTUŽ MOSTNÍCH PILÍŘŮ A STATIV Z OCELI 10505, B500B | T | 1.236
z pol.č.334325: 6,0m*206kg/m3/1000=1,236 [A]
|  | 3 | Svislé konstrukce
|  | 4 | Vodorovné konstrukce
21 | 421325 |  | MOSTNÍ NOSNÉ DESKOVÉ KONSTRUKCE ZE ŽELEZOBETONU C30/37 | M3 | 38.088
NK: 1,3m2*28,80=37,440 [A] příčník: 0,54m2*1,20=0,648 [B] Celkem: A+B=38,088 [C]
22 | 421365 |  | VÝZTUŽ MOSTNÍ DESKOVÉ KONSTRUKCE Z OCELI 10505, B500B | T | 3.428
z pol.č.421325: 38,09m3*90kg/m3/1000=3,428 [A]
23 | 42861 |  | MOSTNÍ LOŽISKA ELASTOMEROVÁ PRO ZATÍŽ DO 1,0MN | KUS | 4
4ks=4,000 [A]
24 | 451311 |  | PODKL A VÝPLŇ VRSTVY Z PROST BET DO C8/10 | M3 | 6.039
pod základy OP 01: 2,80*3,30*0,15=1,386 [A] P2: 2,80*2,30*0,15=0,966 [B] P3: 2,80*2,30*0,15=0,966 [C] OP 04: 2,80*3,30*0,15=1,386 [D] pod drenáž opěr: (2,35m2+2,1m2)*0,30=1,335 [E] Celkem: A+B+C+D+E=6,039 [F]
25 | 45157 |  | PODKLADNÍ A VÝPLŇOVÉ VRSTVY Z KAMENIVA TĚŽENÉHO | M3 | 6.39
obsyp těsnící fólie z pol.č.28999 za rubem opěr OP 01: 3,60*3,00*(0,15+0,15)=3,240 [A] OP 04: 3,50*3,00*(0,15+0,15)=3,150 [B] Celkem: A+B=6,390 [C]
|  | 4 | Vodorovné konstrukce
|  | 7 | Přidružená stavební výroba
26 | 711509 |  | OCHRANA IZOLACE NA POVRCHU TEXTILIÍ 600 G/M2 | M2 | 11.65
OP 01: 1,25*2,50=3,125 [A] křídlo: 2,7m2=2,700 [B] OP 04: 1,25*2,50=3,125 [C] křídlo: 2,7m2=2,700 [D] Celkem: A+B+C+D=11,650 [E]
27 | 78382 |  | NÁTĚRY BETON KONSTR TYP S2 (OS-B) | M2 | 29.892
nátěr konzol NK: 1,06*28,20=29,892 [A]
28 | 78387 |  | NÁTĚRY BETON KONSTR TYP S11 (OS-F) | M2 | 86.4
28,80*3,00=86,400 [A]
|  | 7 | Přidružená stavební výroba
|  | 8 | Potrubí
29 | 87533 |  | POTRUBÍ DREN Z TRUB PLAST DN DO 150MM | M | 5
OP 01: 2,5m=2,500 [A] OP 04: 2,5m=2,500 [B] Celkem: A+B=5,000 [C]
30 | 87634 |  | CHRÁNIČKY Z TRUB PLASTOVÝCH DN DO 200MM | M | 2
prostupy skrz opěru: 2*1,00=2,000 [A]
|  | 8 | Potrubí
|  | 9 | Ostatní konstrukce a práce
31 | 9112B1 |  | ZÁBRADLÍ MOSTNÍ SE SVISLOU VÝPLNÍ - DODÁVKA A MONTÁŽ | M | 69.2
2*34,6m=69,200 [A]
32 | 91345 |  | NIVELAČNÍ ZNAČKY KOVOVÉ | KUS | 0
33 | 93151 |  | MOSTNÍ ZÁVĚRY POVRCHOVÉ POSUN DO 60MM | M | 6
2*3,00=6,000 [A]
34 | 93653 |  | MOSTNÍ ODVODŇOVACÍ SOUPRAVA LÁVKOVÝ ODVODŇOVAČ | KUS | 3
3ks=3,000 [A]
|  | 9 | Ostatní konstrukce a práce
C e l k e m

## 251
Aspe
Příloha k formuláři pro ocenění nabídky
Stavba |  | 20061_1U | REKONSTRUKCE ČTYŘ ÚSEKŮ TT LIBEREC - JABLONEC N.N. ÚSEK KYSELKA - PROSEČ N.N., ŠKOLA
číslo a název SO |  | SO 251 | ZÁRUBNÍ ZEĎ V KM 5,52 - 5,55
číslo a název rozpočtu: |  | 251 | ZÁRUBNÍ ZEĎ V KM 5,52 - 5,55
Poř. č.pol. | Kód položky | Varianta položky | Název položky | jednotka | Počet jednotek | CENA |  | Sazba | DPH
[6 empty] | jednotková | celkem | DPH
1 | 2 | 3 | 4 | 5 | 6 | 7 | 8
|  | 0 | Všeobecné konstrukce a práce
1 | 014101 |  | POPLATKY ZA SKLÁDKU | M3 | 159
dle pol.č.17120: 159,0m3=159,000 [A]
2 | 014201 |  | POPLATKY ZA ZEMNÍK - ZEMINA | M3 | 70.2
dle pol.č.12573.B: 70,2m3=70,200 [A]
|  | 0 | Všeobecné konstrukce a práce
|  | 1 | Zemní práce
3 | 12573 | A | VYKOPÁVKY ZE ZEMNÍKŮ A SKLÁDEK TŘ. I ORNICE | M3 | 8
natěžení a dovoz ornice dle pol.č.18220: 8,0m3=8,000 [A]
4 | 12573 | B | VYKOPÁVKY ZE ZEMNÍKŮ A SKLÁDEK TŘ. I ZEMINA | M3 | 70.2
natěžení a dovoz dle pol.č.17411: 70,2m3=70,200 [A]
5 | 13173 |  | HLOUBENÍ JAM ZAPAŽ I NEPAŽ TŘ. I | M3 | 159
3,0m2*4,00+5,0m2*11,00+6,0m2*10,00+4,0m2*5,00+3,0m2*4,00=159,000 [A]
6 | 17120 |  | ULOŽENÍ SYPANINY DO NÁSYPŮ A NA SKLÁDKY BEZ ZHUTNĚNÍ | M3 | 159
uložení zeminy na skládku dle pol.č.13173: 159,0m3=159,000 [A]
7 | 17411 |  | ZÁSYP JAM A RÝH ZEMINOU SE ZHUTNĚNÍM | M3 | 70.2
za zdí: 1,0m2*4,00+2,0m2*11,00+2,0m2*10,00+2,0m2*5,00+1,0m2*4,00=60,000 [A] před zdí: 0,3m2*34,00=10,200 [B] Celkem: A+B=70,200 [C]
8 | 18220 |  | ROZPROSTŘENÍ ORNICE VE SVAHU | M3 | 8
svah za zdí: 2,00*40,00*0,10=8,000 [A]
9 | 18242 |  | ZALOŽENÍ TRÁVNÍKU HYDROOSEVEM NA ORNICI | M2 | 80
z pol.č.18220: 80,0m2=80,000 [A]
|  | 1 | Zemní práce
|  | 2 | Základy
10 | 21461C |  | SEPARAČNÍ GEOTEXTILIE DO 300G/M2 | M2 | 161
dno výkopu, pod ŠD polštář: 3,00*(4,00+11,00+10,00)+2,00*5,00+3,00*4,00=97,000 [A] rub gabionové zdi: 1,50*4,00+2,00*(11,00+10,00+5,00)+1,50*4,00=64,000 [B] Celkem: A+B=161,000 [C]
11 | 27152 |  | POLŠTÁŘE POD ZÁKLADY Z KAMENIVA DRCENÉHO | M3 | 17
pod gabion. zdí: 0,5m2*34,00=17,000 [A]
|  | 2 | Základy
|  | 3 | Svislé konstrukce
12 | 3272A7.R |  | ZDI OPĚR, ZÁRUB, NÁBŘEŽ Z GABIONŮ RUČNĚ ROVNANÝCH, DRÁT O5,0MM, POVRCHOVÁ ÚPRAVA Zn + Al | M3 | 38.5
0,75m2*4,00+1,25m2*(11,00+10,00+5,00)+0,75m2*4,00=38,500 [A]
13 | 33817C |  | SLOUPKY PLOTOVÉ Z DÍLCŮ KOVOVÝCH DO BETONOVÝCH PATEK | KS | 18
18ks=18,000 [A]
|  | 3 | Svislé konstrukce
|  | 7 | Přidružená stavební výroba
14 | 76792 |  | OPLOCENÍ Z DRÁTĚNÉHO PLETIVA POTAŽENÉHO PLASTEM | M2 | 51
34,00*1,50=51,000 [A]
|  | 7 | Přidružená stavební výroba
|  | 8 | Potrubí
15 | 875332 |  | POTRUBÍ DREN Z TRUB PLAST DN DO 150MM DĚROVANÝCH SN8, VČETNĚ OBALENÍ GEOTEXTILIÍ | M | 40
pod zdí: 40,0m=40,000 [A]
|  | 8 | Potrubí
C e l k e m

## 252
Aspe
Příloha k formuláři pro ocenění nabídky
Stavba |  | 20061_1U | REKONSTRUKCE ČTYŘ ÚSEKŮ TT LIBEREC - JABLONEC N.N. ÚSEK KYSELKA - PROSEČ N.N., ŠKOLA
číslo a název SO |  | SO 252 | PROTIEROZNÍ OPEVNĚNÍ V KM 5,89 - 5,93
číslo a název rozpočtu: |  | 252 | PROTIEROZNÍ OPEVNĚNÍ V KM 5,89 - 5,93
Poř. č.pol. | Kód položky | Varianta položky | Název položky | jednotka | Počet jednotek | CENA |  | Sazba | DPH
[6 empty] | jednotková | celkem | DPH
1 | 2 | 3 | 4 | 5 | 6 | 7 | 8
|  | 0 | Všeobecné konstrukce a práce
1 | 014101 |  | POPLATKY ZA SKLÁDKU | M3 | 228.5
dle pol.č.17120: 228,5m3=228,500 [A]
|  | 0 | Všeobecné konstrukce a práce
|  | 1 | Zemní práce
2 | 12273 |  | ODKOPÁVKY A PROKOPÁVKY OBECNÉ TŘ. I | M3 | 75
odstranění zemní hrázky dle pol.č.17750: 75,0m3=75,000 [A]
3 | 13173 |  | HLOUBENÍ JAM ZAPAŽ I NEPAŽ TŘ. I | M3 | 153.5
výkop pro opevnění: 2,5m2*11,00+4,0m2*(11,00+10,50+10,00)=153,500 [A]
4 | 17120 |  | ULOŽENÍ SYPANINY DO NÁSYPŮ A NA SKLÁDKY BEZ ZHUTNĚNÍ | M3 | 228.5
uložení zeminy na skládku dle pol.č.13173: 153,5m3=153,500 [A] dle pol.č.12273: 75,0m3=75,000 [B] Celkem: A+B=228,500 [C]
5 | 17750 |  | ZEMNÍ HRÁZKY ZE ZEMIN NEPROPUSTNÝCH | M3 | 75
1,5m2*50,00=75,000 [A]
|  | 1 | Zemní práce
|  | 2 | Základy
6 | 21461C |  | SEPARAČNÍ GEOTEXTILIE DO 300G/M2 | M2 | 212.5
pod kamenným záhozem: 5,00*42,50=212,500 [A]
|  | 2 | Základy
|  | 4 | Vodorovné konstrukce
7 | 461211 |  | PATKY Z LOMOVÉHO KAMENE NA SUCHO ZÁHOZOVÁ PATKA KÁMEN NAD 500KG | M3 | 63.75
1,5m2*42,50=63,750 [A]
8 | 46251 |  | ZÁHOZ Z LOMOVÉHO KAMENE ZÁHOZ S UROVNÁNÍM LÍCE - KÁMEN 200-500KG | M3 | 63.75
1,5m2*42,50=63,750 [A]
|  | 4 | Vodorovné konstrukce
C e l k e m

## 253
Aspe
Příloha k formuláři pro ocenění nabídky
Stavba |  | 20061_1U | REKONSTRUKCE ČTYŘ ÚSEKŮ TT LIBEREC - JABLONEC N.N. ÚSEK KYSELKA - PROSEČ N.N., ŠKOLA
číslo a název SO |  | SO 253 | PROTIEROZNÍ OPEVNĚNÍ V KM 6,36 - 6,43
číslo a název rozpočtu: |  | 253 | PROTIEROZNÍ OPEVNĚNÍ V KM 6,36 - 6,43
Poř. č.pol. | Kód položky | Varianta položky | Název položky | jednotka | Počet jednotek | CENA |  | Sazba | DPH
[6 empty] | jednotková | celkem | DPH
1 | 2 | 3 | 4 | 5 | 6 | 7 | 8
|  | 0 | Všeobecné konstrukce a práce
1 | 014101 |  | POPLATKY ZA SKLÁDKU | M3 | 145
dle pol.č.17120: 145,0m3=145,000 [A]
|  | 0 | Všeobecné konstrukce a práce
|  | 1 | Zemní práce
2 | 13173 |  | HLOUBENÍ JAM ZAPAŽ I NEPAŽ TŘ. I | M3 | 145
výkop pro opevnění: 2,5m2*10,00+3,0m2*10,00+2,5m2*10,00+2,0m2*(10,00+10,00)+1,0m2*10,00+1,5m2*10,00=145,000 [A]
3 | 17120 |  | ULOŽENÍ SYPANINY DO NÁSYPŮ A NA SKLÁDKY BEZ ZHUTNĚNÍ | M3 | 145
uložení zeminy na skládku dle pol.č.13173: 145,0m3=145,000 [A]
|  | 1 | Zemní práce
|  | 2 | Základy
4 | 21461C |  | SEPARAČNÍ GEOTEXTILIE DO 300G/M2 | M2 | 385
pod kamenným záhozem: 6,50*10,00+5,50*(10,00+10,00+10,00)+5,00*(10,00+10,00)+5,50*10,00=385,000 [A]
|  | 2 | Základy
|  | 4 | Vodorovné konstrukce
5 | 461211 |  | PATKY Z LOMOVÉHO KAMENE NA SUCHO ZÁHOZOVÁ PATKA KÁMEN NAD 500KG | M3 | 66.5
0,95m2*70,00=66,500 [A]
6 | 46251 |  | ZÁHOZ Z LOMOVÉHO KAMENE ZÁHOZ S UROVNÁNÍM LÍCE - KÁMEN 200-500KG | M3 | 143.5
2,05m2*70,00=143,500 [A]
|  | 4 | Vodorovné konstrukce
C e l k e m

## 301
Aspe
Příloha k formuláři pro ocenění nabídky
Stavba |  | 20061_1U | REKONSTRUKCE ČTYŘ ÚSEKŮ TT LIBEREC - JABLONEC N.N. ÚSEK KYSELKA - PROSEČ N.N., ŠKOLA
číslo a název SO |  | SO 301 | STOKA DN 1400 KM 5,59 - KM 5,94
číslo a název rozpočtu: |  | 301 | STOKA DN 1400 KM 5,59 - KM 5,94
Poř. č.pol. | Kód položky | Varianta položky | Název položky | jednotka | Počet jednotek | CENA |  | Sazba | DPH
[6 empty] | jednotková | celkem | DPH
1 | 2 | 3 | 4 | 5 | 6 | 7 | 8
|  | 0 | Všeobecné konstrukce a práce
1 | 014101 |  | POPLATKY ZA SKLÁDKU ZEMINA | M3 | 1363.919
přebytečná zemina z pol.č.17120,12573: 4948,08m3-3584,161m3=1 363,919 [A]
2 | 014102 |  | POPLATKY ZA SKLÁDKU VYBOURANÉ HMOTY | T | 236.74
z pol.č.96616: 22,0m3*2,4t/m3=52,800 [A] z pol.č.969283: 52,2m*2,7t/m=140,940 [B] dle položky 96688.A: 11ks *3,00t/ks=33,000 [C] dle položky 96688.B: 5ks *2,00t/ks=10,000 [D] Celkem: A+B+C+D=236,740 [E]
|  | 0 | Všeobecné konstrukce a práce
|  | 1 | Zemní práce
3 | 11528 |  | PŘEV VOD NA POVRCHU POTR DN DO 1600MM NEBO ŽLAB R.O. DO 5,0M VČ UTĚSNĚNÍ NAVAZUJÍCÍHO POTRUBÍ STOKY DN1400 TĚSNÍCÍMI VAKY | M | 350
převedení během výstavby, potrubí DN 1200: (95,0m+255,00m)=350,000 [A]
4 | 12573 |  | VYKOPÁVKY ZE ZEMNÍKŮ A SKLÁDEK TŘ. I ZEMINA Z DEPONIE | M3 | 3584.161
natěžení a dovoz zeminy z deponie z pol.č.17411,17511: 3543,381m3+40,78m3=3 584,161 [A]
5 | 13173 |  | HLOUBENÍ JAM ZAPAŽ I NEPAŽ TŘ. I | M3 | 1659.28
ŽB DN 1400 km 0,00-0,00978: 9,78*(2,25+1,62)*0,5*3,02=57,151 [A] 0,00978-0,01397: 4,19*(1,62+1,64)*0,5*3,02=20,626 [B] 0,01799-0,02343: 5,44*(1,82+2,48)*0,5*3,02=35,322 [C] 0,02343-0,04100: 17,57*(2,48+2,26)*0,5*3,02=125,756 [D] 0,04100-0,04544: 4,44*(2,26+2,39)*0,5*3,02=31,175 [E] ŽB DN 1200: 5,00*2,50*2,34=29,250 [F] rozdělovací komora: 50,0m2*2,00=100,000 [G] pro roznášecí desku: 210,00*4,00*1,50=1 260,000 [H] Celkem: A+B+C+D+E+F+G+H=1 659,280 [I]
6 | 13273 |  | HLOUBENÍ RÝH ŠÍŘ DO 2M PAŽ I NEPAŽ TŘ. I | M3 | 3288.8
pro vybourání stávajícího ptrubí: (38,20+14,00)*2,00*2,00=208,800 [A] pro provizorní převedení vody: 2*(95,00+255,00)*2,00*2,20=3 080,000 [B] Celkem: A+B=3 288,800 [C]
7 | 17120 |  | ULOŽENÍ SYPANINY DO NÁSYPŮ A NA SKLÁDKY BEZ ZHUTNĚNÍ | M3 | 4948.08
uložení výkopu na skládku/deponii z pol.č.13173,13273: 1659,28m3+3288,80m3=4 948,080 [A]
8 | 17411 |  | ZÁSYP JAM A RÝH ZEMINOU SE ZHUTNĚNÍM | M3 | 3543.381
výkop (z pol.č.13173,13273): 1659,28m3+3288,80m3=4 948,080 [A] vytlačená kubatura lože (z pol.č.415157): -425,801m3=- 425,801 [B] obsyp (z pol.č.17511): -696,453m3=- 696,453 [C] podkladní beton (z pol.č.451312): -25,279m3=-25,279 [D] podkladní beton (z pol.č.451314): -40,506m3=-40,506 [E] obetonování (z pol.č.899574): -61,92m3=-61,920 [F] obetonování (z pol.č.899575): -252,0m3=- 252,000 [G] ŽB DN 1200: -5,00*3,14*0,75*0,75=-8,831 [H] ŽB DN 1400: -39,50*3,14*0,91*0,91=- 102,709 [I] zásyp po vybourání potrubí a obnova svahu: (38,20+14,00)*2,00*2,00=208,800 [J] zásyp v místě provizorního převedení vody - potrubí: (255,00+95,00)*(3,14*0,65*0,65)=464,328 [K] odpočet proviz potrubí (pro položení): -(255,00+95,00)*(3,14*0,65*0,65)=- 464,328 [L] Celkem: A+B+C+D+E+F+G+H+I+J+K+L=3 543,381 [M]
9 | 17511 |  | OBSYP POTRUBÍ A OBJEKTŮ SE ZHUTNĚNÍM | M3 | 696.453
obsyp potrubí DN 1200: 5,00*1,58m2=7,900 [A] DN 1400: (39,50-25,80)*2,4m2=32,880 [B] pro provizorní převedení vody: (95,00+255,00)*(2,00*1,60 - 3,14*0,65*0,65)=655,673 [C] Celkem: A+B+C=696,453 [D]
|  | 1 | Zemní práce
|  | 3 | Svislé konstrukce
10 | 33817C |  | SLOUPKY PLOTOVÉ Z DÍLCŮ KOVOVÝCH DO BETONOVÝCH PATEK | KS | 14
oplocení rozdělovací komory: 14ks=14,000 [A]
11 | 33817D |  | VZPĚRY PLOTOVÉ Z DÍLCŮ KOVOVÝCH DO BETONOVÝCH PATEK | KS | 8
oplocení rozdělovací komory: 8ks=8,000 [A]
12 | 386384 |  | KOMPL KONSTR JÍMEK ZE ŽELBET DO C25/30 VČET VÝZT | M3 | 21.05
rozdělovací komora dno: 19,2m2*0,40=7,680 [A] strop: 16,68m2*0,25=4,170 [B] stěny: (6,0m2*2,00)-2,8m3=9,200 [C] Celkem: A+B+C=21,050 [D]
|  | 3 | Svislé konstrukce
|  | 4 | Vodorovné konstrukce
13 | 451312 |  | PODKLADNÍ A VÝPLŇOVÉ VRSTVY Z PROSTÉHO BETONU C12/15 | M3 | 25.279
sedlo potrubí DN 1200: 5,00*0,78m2=3,900 [A] DN 1400: (39,50-25,80)*1,52m2=20,824 [B] pod čelo: 3,00*1,85*0,10=0,555 [C] Celkem: A+B+C=25,279 [D]
14 | 451314 |  | PODKLADNÍ A VÝPLŇOVÉ VRSTVY Z PROSTÉHO BETONU C25/30 | M3 | 40.506
sedlo potrubí DN 1400: 25,80*1,57m2=40,506 [A]
15 | 45131A |  | PODKLADNÍ A VÝPLŇOVÉ VRSTVY Z PROSTÉHO BETONU C20/25 | M3 | 4.32
pod dlažbu z lomového kamene z pol.č.465512 v místě vyústění: 43,2m2*0,10=4,320 [A]
16 | 45157 |  | PODKLADNÍ A VÝPLŇOVÉ VRSTVY Z KAMENIVA TĚŽENÉHO | M3 | 425.801
podkladní vrstva potrubí DN 1200: 5,00*2,34*0,10=1,170 [A] DN 1400: 39,50*3,02*0,10=11,929 [B] pod čelo: 2,80*1,65*0,10=0,462 [C] pod rozdělovací komoru: 19,2m2*0,10=1,920 [D] pod roznášecí desku: 210,00*4,00*0,40=336,000 [E] pod dlažbu z lom.kamene z pol.č.465512: 43,2m2*0,10=4,320 [F] pro provizorní převedení vody: (95,00+255,00)*2,00*0,10=70,000 [G] Celkem: A+B+C+D+E+F+G=425,801 [H]
17 | 457312 |  | VYROVNÁVACÍ A SPÁDOVÝ PROSTÝ BETON C12/15 | M3 | 1.19
rozdělovací komora: 11,9m2*0,10=1,190 [A]
18 | 465512 |  | DLAŽBY Z LOMOVÉHO KAMENE NA MC | M3 | 11.02
v rozdělovací komoře: 11,9m2*0,20=2,380 [A] v místě vyústění: 43,2m2*0,20=8,640 [B] Celkem: A+B=11,020 [C]
|  | 4 | Vodorovné konstrukce
|  | 7 | Přidružená stavební výroba
19 | 767911 |  | OPLOCENÍ Z DRÁTĚNÉHO PLETIVA POZINKOVANÉHO STANDARDNÍHO | M2 | 47.88
oplocení rozdělovací komory: 26,60*1,80=47,880 [A]
20 | 76796 |  | VRATA A VRÁTKA | M2 | 1.8
oplocení rozdělovací komory: 1,00*1,80=1,800 [A]
|  | 7 | Přidružená stavební výroba
|  | 8 | Potrubí
21 | 82472 |  | POTRUBÍ Z TRUB ŽELEZOBETONOVÝCH DN DO 1200MM | M | 5
ze situace: 5,0m=5,000 [A]
22 | 82483 |  | POTRUBÍ Z TRUB ŽELEZOBETON DN DO 1400MM | M | 39.5
ze situace: 39,5m=39,500 [A]
23 | 874713.R |  | POTRUBÍ Z TRUB ODPAD DN 1400MM BEZVÝKOP TECHNOLOGIÍ | M | 210
SANACE STOKY DN 1400 V DÉLCE 210 m: 210,00m=210,000 [A]
24 | 891172.R |  | ŠOUPÁTKA DN DO 1200MM VŘETENOVÉ STAVÍTKO PRO POTRUBÍ DN 1200 VČ OVLÁDACÍ TYČE | KUS | 1
rozdělovací komora: 1ks=1,000 [A]
25 | 891183.R |  | ŠOUPÁTKA DN DO 1400MM VŘETENOVÉ STAVÍTKO PRO POTRUBÍ DN 1400 VČ OVLÁDACÍ TYČE | KUS | 1
rozdělovací komora: 1ks=1,000 [A]
26 | 894172 |  | ŠACHTY KANALIZAČ Z BETON DÍLCŮ NA POTRUBÍ DN DO 1200MM | KUS | 11
na provizorním převedení vody: 4ks +7ks=11,000 [A]
27 | 89911B |  | PLASTOVÝ POKLOP B125 Z KOMPOZITNÍCH MATERIÁLŮ 0,9 x 1,4M | KUS | 2
rozdělovací komora: 2ks=2,000 [A]
28 | 89914 |  | ŠACHTOVÉ BETONOVÉ SKRUŽE SAMOSTATNÉ ZÁKRYTOVÁ DESKA | KUS | 5
stávající šachty pod tratí (zakrytí dna betonovou deskou): 5ks=5,000 [A]
29 | 89915 |  | STUPADLA (A POD) | KUS | 14
rozdělovací komora: 2*7ks=14,000 [A]
30 | 899574 |  | OBETONOVÁNÍ POTRUBÍ ZE ŽELEZOBETONU DO C25/30 VČETNĚ VÝZTUŽE | M3 | 61.92
potrubí DN 1400: 25,80*2,4m2=61,920 [A]
31 | 899575 |  | OBETONOVÁNÍ POTRUBÍ ZE ŽELEZOBETONU DO C30/37 VČETNĚ VÝZTUŽE | M3 | 252
roznášecí deska nad stávajícím potrubím: 210,00*4,00*0,30=252,000 [A]
32 | 899692 |  | ZKOUŠKA VODOTĚSNOSTI POTRUBÍ DN PŘES 800MM | M | 44.5
potrubí DN 1200 z pol.č.82472: 5,0m=5,000 [A] potrubí DN 1400 z pol.č.82483: 39,5m=39,500 [B] Celkem: A+B=44,500 [C]
33 | 89980 |  | TELEVIZNÍ PROHLÍDKA POTRUBÍ | M | 464.5
z pol.č.82472,82483: 5,0m+39,5m=44,500 [A] KAMEROVÁ PROHLÍDKA PŘED A PO VÝSTAVBĚ V DÉLCE 210 m NA STOCE DN 1400: 2*210,00m=420,000 [B] Celkem: A+B=464,500 [C]
|  | 8 | Potrubí
|  | 9 | Ostatní konstrukce a práce
34 | 918114 |  | ČELA PROPUSTU Z BETONU DO C 25/30 | M3 | 5.122
na potrubí DN 1200: 1,97m2*2,60=5,122 [A]
35 | 96616 |  | BOURÁNÍ KONSTRUKCÍ ZE ŽELEZOBETONU | M3 | 22
stávající komora: 22,0m3=22,000 [A]
36 | 966842 |  | ODSTRANĚNÍ OPLOCENÍ Z DRÁT PLETIVA | M | 30
stávající oplocení: 30,0m=30,000 [A]
37 | 96688 | A | VYBOURÁNÍ KANALIZAČ ŠACHET KOMPLETNÍCH | KUS | 11
na provizorním převedení vody: 4ks +7ks=11,000 [A]
38 | 96688 | B | VYBOURÁNÍ KANALIZAČ ŠACHET KOMPLETNÍCH UBOURÁNÍ ŠACHET | KUS | 5
stávající šachty pod tratí: 5ks=5,000 [A]
39 | 969283 |  | VYBOURÁNÍ POTRUBÍ DN DO 1400MM KANALIZAČ | M | 52.2
potrubí DN1400: 38,2m=38,200 [A] vejce 1000/1500: 14,0m=14,000 [B] Celkem: A+B=52,200 [C]
|  | 9 | Ostatní konstrukce a práce
C e l k e m

## 302
Aspe
Příloha k formuláři pro ocenění nabídky
Stavba |  | 20061_1U | REKONSTRUKCE ČTYŘ ÚSEKŮ TT LIBEREC - JABLONEC N.N. ÚSEK KYSELKA - PROSEČ N.N., ŠKOLA
číslo a název SO |  | SO 302 | KANALIZAČNÍ PŘÍPOJKA V KM 6,02
číslo a název rozpočtu: |  | 302 | KANALIZAČNÍ PŘÍPOJKA V KM 6,02
Poř. č.pol. | Kód položky | Varianta položky | Název položky | jednotka | Počet jednotek | CENA |  | Sazba | DPH
[6 empty] | jednotková | celkem | DPH
1 | 2 | 3 | 4 | 5 | 6 | 7 | 8
|  | 0 | Všeobecné konstrukce a práce
1 | 014101 |  | POPLATKY ZA SKLÁDKU ZEMINA | M3 | 4.477
dle pol.č.17120: 4,477m3=4,477 [A]
|  | 0 | Všeobecné konstrukce a práce
|  | 1 | Zemní práce
2 | 11511 |  | ČERPÁNÍ VODY DO 500 L/MIN ČERPÁNÍ SPLAŠKOVÝCH VOD | HOD | 8
8hod=8,000 [A]
3 | 12573 |  | VYKOPÁVKY ZE ZEMNÍKŮ A SKLÁDEK TŘ. I ZEMINA Z DEPONIE | M3 | 20.723
natěžení a dovoz zeminy z deponie dle položky 17411: 20,723m3=20,723 [A]
4 | 13273 |  | HLOUBENÍ RÝH ŠÍŘ DO 2M PAŽ I NEPAŽ TŘ. I | M3 | 25.2
7,00*1,60*1,00=11,200 [A] pro vybourání potrubí 7,00*2,00*1,00=14,000 [B] Celkem: A+B=25,200 [C]
5 | 17120 |  | ULOŽENÍ SYPANINY DO NÁSYPŮ A NA SKLÁDKY BEZ ZHUTNĚNÍ | M3 | 4.477
uložení přebytečné zeminy na skládku z pol.č.13273,17411: 25,20m3-20,723m3=4,477 [A]
6 | 17411 |  | ZÁSYP JAM A RÝH ZEMINOU SE ZHUTNĚNÍM | M3 | 20.723
výkop (z pol.č.13273): 25,20m3=25,200 [A] vytlačená kubatura lože(z pol.č.45157): -0,7m3=-0,700 [B] obsyp(z pol.č.17581): -3,777m3=-3,777 [C] OC DN300: -7,00*3,14*0,16*0,16=-0,563 [D] dodatečný zásyp po vybourání potrubí: 7,00*(3,14*0,16*0,16)=0,563 [E] Celkem: A+B+C+D+E=20,723 [F]
7 | 17581 |  | OBSYP POTRUBÍ A OBJEKTŮ Z NAKUPOVANÝCH MATERIÁLŮ | M3 | 3.777
7,00*(1,00*0,62-3,14*0,16*0,16)=3,777 [A]
|  | 1 | Zemní práce
|  | 4 | Vodorovné konstrukce
8 | 45157 |  | PODKLADNÍ A VÝPLŇOVÉ VRSTVY Z KAMENIVA TĚŽENÉHO | M3 | 0.7
7,00*1,00*0,10=0,700 [A]
|  | 4 | Vodorovné konstrukce
|  | 8 | Potrubí
9 | 86645 |  | CHRÁNIČKY Z TRUB OCELOVÝCH DN DO 300MM | M | 6.5
6,5m=6,500 [A]
10 | 87433 |  | POTRUBÍ Z TRUB PLASTOVÝCH ODPADNÍCH DN DO 150MM | M | 7
7,0m=7,000 [A]
11 | 87833 |  | NASUNUTÍ PLAST TRUB DN DO 150MM DO CHRÁNIČKY | M | 6.5
dle pol.č.86645: 6,5m=6,500 [A]
12 | 899632 |  | ZKOUŠKA VODOTĚSNOSTI POTRUBÍ DN DO 150MM | M | 7
dle pol.č.87433: 7,0m=7,000 [A]
13 | 89980 |  | TELEVIZNÍ PROHLÍDKA POTRUBÍ | M | 7
dle pol.č.87433: 7,0m=7,000 [A]
|  | 8 | Potrubí
|  | 9 | Ostatní konstrukce a práce
14 | 969245 |  | VYBOURÁNÍ POTRUBÍ DN DO 300MM KANALIZAČ VČ POPLATKU ZA SKLÁDKU | M | 7
Vybourání stáv potrubí DN 150 a chráničky DN 300: 7,0=7,000 [A]
|  | 9 | Ostatní konstrukce a práce
C e l k e m

## 303
Aspe
Příloha k formuláři pro ocenění nabídky
Stavba |  | 20061_1U | REKONSTRUKCE ČTYŘ ÚSEKŮ TT LIBEREC - JABLONEC N.N. ÚSEK KYSELKA - PROSEČ N.N., ŠKOLA
číslo a název SO |  | SO 303 | STOKA ŽBT DN 1400 V KM 6,135
číslo a název rozpočtu: |  | 303 | STOKA ŽBT DN 1400 V KM 6,135
Poř. č.pol. | Kód položky | Varianta položky | Název položky | jednotka | Počet jednotek | CENA |  | Sazba | DPH
[6 empty] | jednotková | celkem | DPH
1 | 2 | 3 | 4 | 5 | 6 | 7 | 8
|  | 0 | Všeobecné konstrukce a práce
1 | 014101 |  | POPLATKY ZA SKLÁDKU ZEMINA | M3 | 188.341
dle pol.č.17120: 188,341m3=188,341 [A]
2 | 014102 |  | POPLATKY ZA SKLÁDKU VYBOURANÉ HMOTY | T | 9
dle položky 96688: 3ks *3,00t/ks=9,000 [A]
|  | 0 | Všeobecné konstrukce a práce
|  | 1 | Zemní práce
3 | 11528 |  | PŘEV VOD NA POVRCHU POTR DN DO 1600MM NEBO ŽLAB R.O. DO 5,0M | M | 81
převedení během výstavby, potrubí DN 1200: 81,00m=81,000 [A]
4 | 12573 |  | VYKOPÁVKY ZE ZEMNÍKŮ A SKLÁDEK TŘ. I ZEMINA Z DEPONIE | M3 | 626.459
natěžení a dovoz zeminy z deponie dle položky 17411: 626,459m3=626,459 [A]
5 | 13173 |  | HLOUBENÍ JAM ZAPAŽ I NEPAŽ TŘ. I | M3 | 102
17,00*4,00*1,50=102,000 [A]
6 | 13273 |  | HLOUBENÍ RÝH ŠÍŘ DO 2M PAŽ I NEPAŽ TŘ. I | M3 | 712.8
pro provizorní převedení vody: 2*(81,00)*2,00*2,20=712,800 [A]
7 | 17120 |  | ULOŽENÍ SYPANINY DO NÁSYPŮ A NA SKLÁDKY BEZ ZHUTNĚNÍ | M3 | 188.341
uložení přebytečné zeminy na skládku z pol.č.13173,13273, 17411: 102,00m3+712,80-626,459m3=188,341 [A]
8 | 17411 |  | ZÁSYP JAM A RÝH ZEMINOU SE ZHUTNĚNÍM | M3 | 626.459
celkový výkop dle položky 13173, 13273: 102,00m3 +712,80m3=814,800 [A] vytlačená kubatura obsyp dle položky 17581: -151,741m3=- 151,741 [B] lože dle položky 45157: -16,20m3=-16,200 [C] obetonování dle položky 899574: -20,40m3=-20,400 [D] zásyp v místě provizorního převedení vody - potrubí: (81,00)*(3,14*0,65*0,65)=107,459 [E] odpočet proviz potrubí (pro položení): -(81,00)*(3,14*0,65*0,65)=- 107,459 [F] Celkem: A+B+C+D+E+F=626,459 [G]
9 | 17581 |  | OBSYP POTRUBÍ A OBJEKTŮ Z NAKUPOVANÝCH MATERIÁLŮ | M3 | 151.741
pro provizorní převedení vody: 81,00*(2,00*1,60 - 3,14*0,65*0,65)=151,741 [A]
|  | 1 | Zemní práce
|  | 4 | Vodorovné konstrukce
10 | 45157 |  | PODKLADNÍ A VÝPLŇOVÉ VRSTVY Z KAMENIVA TĚŽENÉHO | M3 | 43.4
pro provizorní převedení vody: 81,00*2,00*0,10=16,200 [A] pod roznášecí desku: 17,00*4,00*0,40=27,200 [B] Celkem: A+B=43,400 [C]
|  | 4 | Vodorovné konstrukce
|  | 8 | Potrubí
11 | 874713.R |  | POTRUBÍ Z TRUB PLAST DN DO 1400MM BEZVÝKOP TECHNOLOGIÍ | M | 28
Sanace stoky DN 1400 v délce 28,00m=28,000 [A]
12 | 894172 |  | ŠACHTY KANALIZAČ Z BETON DÍLCŮ NA POTRUBÍ DN DO 1200MM | KUS | 3
na provizorním převedení vody: 3ks=3,000 [A]
13 | 899574 |  | OBETONOVÁNÍ POTRUBÍ ZE ŽELEZOBETONU DO C25/30 VČETNĚ VÝZTUŽE | M3 | 20.4
roznášecí deska nad stávajícím potrubím ŽB DN1400: 17,00*4,00*0,30=20,400 [A]
14 | 89980 |  | TELEVIZNÍ PROHLÍDKA POTRUBÍ | M | 56
Kamerová prohlídka před výstavbou a po výstavbě na stoce DN 1400: 2*28,00m=56,000 [A]
|  | 8 | Potrubí
|  | 9 | Ostatní konstrukce a práce
15 | 96688 |  | VYBOURÁNÍ KANALIZAČ ŠACHET KOMPLETNÍCH | KUS | 3
na provizorním převedení vody: 3ks=3,000 [A]
|  | 9 | Ostatní konstrukce a práce
C e l k e m

## 310
Aspe
Příloha k formuláři pro ocenění nabídky
Stavba |  | 20061_1U | REKONSTRUKCE ČTYŘ ÚSEKŮ TT LIBEREC - JABLONEC N.N. ÚSEK KYSELKA - PROSEČ N.N., ŠKOLA
číslo a název SO |  | SO 310 | ÚPRAVA ODVODNĚNÍ UL. TANVALDSKÁ KM 5,76 - 6,12
číslo a název rozpočtu: |  | 310 | ÚPRAVA ODVODNĚNÍ UL. TANVALDSKÁ KM 5,76 - 6,12
Poř. č.pol. | Kód položky | Varianta položky | Název položky | jednotka | Počet jednotek | CENA |  | Sazba | DPH
[6 empty] | jednotková | celkem | DPH
1 | 2 | 3 | 4 | 5 | 6 | 7 | 8
|  | 0 | Všeobecné konstrukce a práce
1 | 014101 |  | POPLATKY ZA SKLÁDKU ZEMINA | M3 | 271.237
dle pol.č.17120: 271,237m3=271,237 [A]
2 | 014102 |  | POPLATKY ZA SKLÁDKU VYBOURANÉ HMOTY | T | 477.948
z pol.č.96687: 16ks*0,3t/ks=4,800 [A] dle položky 969245: 16,00m*0,011t/m=0,176 [B] dle položky 96613: 181,72m3 *2,60t/m3=472,472 [C] dle položky 96616: 0,20m3 *2,50t/m3=0,500 [D] Celkem: A+B+C+D=477,948 [E]
|  | 0 | Všeobecné konstrukce a práce
|  | 1 | Zemní práce
3 | 11511 |  | ČERPÁNÍ VODY DO 500 L/MIN ČERPÁNÍ ODPADNÍCH VOD | HOD | 300
300hod=300,000 [A]
4 | 12573 |  | VYKOPÁVKY ZE ZEMNÍKŮ A SKLÁDEK TŘ. I ZEMINA Z DEPONIE | M3 | 113.623
natěžení a dovoz zeminy z deponie dle položky 17411: 113,623m3=113,623 [A]
5 | 13273 |  | HLOUBENÍ RÝH ŠÍŘ DO 2M PAŽ I NEPAŽ TŘ. I | M3 | 384.86
plast DN300: 16,00*1,40*1,25=28,000 [A] plast DN150 + UV: (10,00+3*1,00)*1,40*1,00=18,200 [B] pro vybourání stoky z kamene: 413,00*0,82m2=338,660 [C] Celkem: A+B+C=384,860 [D]
6 | 17120 |  | ULOŽENÍ SYPANINY DO NÁSYPŮ A NA SKLÁDKY BEZ ZHUTNĚNÍ | M3 | 271.237
uložení přebytečné zeminy na skládku z pol.č.13173,17411: 384,86m3-113,623m3=271,237 [A]
7 | 17411 |  | ZÁSYP JAM A RÝH ZEMINOU SE ZHUTNĚNÍM | M3 | 113.623
výkop(z pol.č.13273): 384,86m3=384,860 [A] vytlačená kubatura lože(z pol.č.45157): -52,625m3=-52,625 [B] podkl.bet.(z pol.č.451312): -2,00m3=-2,000 [C] obsyp(z pol.č.17581): -291,275m3=- 291,275 [D] obet.(z pol.č.89952A): -5,28m3=-5,280 [E] plast DN150: -10,00*3,14*0,08*0,08=-0,201 [F] plast DN300: -(413,00+16,00)*3,14*0,16*0,16=-34,485 [G] UV: -3*3,14*0,30*0,30*0,90=-0,763 [H] dodatečný zásyp po vybourané stoce: 413,00*(0,70*0,60)=173,460 [I] šachty: -19ks*(3,14*0,30*0,30*1,20)=-6,443 [J] lože ze ŠD dle položky 45152: -51,625m3=-51,625 [K] Celkem: A+B+C+D+E+F+G+H+I+J+K=113,623 [L]
8 | 17581 |  | OBSYP POTRUBÍ A OBJEKTŮ Z NAKUPOVANÝCH MATERIÁLŮ | M3 | 291.275
plast DN150: 10,00*(1,00*0,46-3,14*0,08*0,08)=4,399 [A] plast DN300: (429,00-16,00)*(1,25*0,62 - 3,14*0,16*0,16)=286,876 [B] Celkem: A+B=291,275 [C]
|  | 1 | Zemní práce
|  | 2 | Základy
9 | 285391 |  | DODATEČNÉ KOTVENÍ VLEPENÍM BETONÁŘSKÉ VÝZTUŽE D DO 10MM DO VRTŮ | KUS | 10
vyústění do vodoteče: 10ks=10,000 [A]
|  | 2 | Základy
|  | 3 | Svislé konstrukce
10 | 327212 |  | ZDI OPĚRNÉ, ZÁRUBNÍ, NÁBŘEŽNÍ Z LOMOVÉHO KAMENE NA MC | M3 | 0.2
vyústění do vodoteče: 1,00m2*0,20=0,200 [A]
11 | 327215 |  | PŘEZDĚNÍ ZDÍ Z KAMENNÉHO ZDIVA | M3 | 0.2
vyústění do vodoteče: 1,00m2*0,20=0,200 [A]
12 | 327325 |  | ZDI OPĚRNÉ, ZÁRUBNÍ, NÁBŘEŽNÍ ZE ŽELEZOVÉHO BETONU DO C30/37 | M3 | 0.4
vyústění do vodoteče: 2,00m2*0,20=0,400 [A]
13 | 327365 |  | VÝZTUŽ ZDÍ OPĚRNÝCH, ZÁRUBNÍCH, NÁBŘEŽNÍCH Z OCELI 10505, B500B | T | 0.02
vyústění do vodoteče: 1,00m2*0,20*100/1000=0,020 [A]
|  | 3 | Svislé konstrukce
|  | 4 | Vodorovné konstrukce
14 | 451312 |  | PODKLADNÍ A VÝPLŇOVÉ VRSTVY Z PROSTÉHO BETONU C12/15 | M3 | 2
plast DN300: 16,00*1,25*0,10=2,000 [A]
15 | 45152 |  | PODKLADNÍ A VÝPLŇOVÉ VRSTVY Z KAMENIVA DRCENÉHO | M3 | 51.625
plast DN300 - podsyp pod lože: (429,00-16,00)*1,25*0,10=51,625 [A]
16 | 45157 |  | PODKLADNÍ A VÝPLŇOVÉ VRSTVY Z KAMENIVA TĚŽENÉHO | M3 | 52.625
plast DN150: 10,00*1,00*0,10=1,000 [A] plast DN300: (429,00-16,00)*1,25*0,10=51,625 [B] Celkem: A+B=52,625 [C]
|  | 4 | Vodorovné konstrukce
|  | 8 | Potrubí
17 | 87433 |  | POTRUBÍ Z TRUB PLASTOVÝCH ODPADNÍCH DN DO 150MM | M | 10
přípojky UV: 10,0m=10,000 [A]
18 | 87445 |  | POTRUBÍ Z TRUB PLASTOVÝCH ODPADNÍCH DN DO 300MM | M | 429
16,0m+413,00m=429,000 [A]
19 | 894858 | A | ŠACHTY KANALIZAČNÍ PLASTOVÉ D 600MM ŠACHTY | KUS | 6
6ks=6,000 [A]
20 | 894858 | B | ŠACHTY KANALIZAČNÍ PLASTOVÉ D 600MM ŠACHTOVÉ VPUSTI | KUS | 13
13ks=13,000 [A]
21 | 89712 |  | VPUSŤ KANALIZAČNÍ ULIČNÍ KOMPLETNÍ Z BETONOVÝCH DÍLCŮ | KUS | 3
3ks=3,000 [A]
22 | 89952A |  | OBETONOVÁNÍ POTRUBÍ Z PROSTÉHO BETONU DO C20/25 | M3 | 5.28
plast DN300: 16,00*0,33m2=5,280 [A]
23 | 899632 |  | ZKOUŠKA VODOTĚSNOSTI POTRUBÍ DN DO 150MM | M | 10
dle pol.č.87433: 10,0m=10,000 [A]
24 | 899652 |  | ZKOUŠKA VODOTĚSNOSTI POTRUBÍ DN DO 300MM | M | 429
dle pol.č.87445: 429,0m=429,000 [A]
25 | 89980 |  | TELEVIZNÍ PROHLÍDKA POTRUBÍ | M | 455
z pol.č.87433: 10,0m=10,000 [A] z pol.č.87445: 429,0m=429,000 [B] kamerová prohlídka stáv stoky: 16,00m=16,000 [C] Celkem: A+B+C=455,000 [D]
|  | 8 | Potrubí
|  | 9 | Ostatní konstrukce a práce
26 | 96613 |  | BOURÁNÍ KONSTRUKCÍ Z KAMENE NA MC | M3 | 181.72
stávající stoka z kamene: 413,00*0,44m2=181,720 [A]
27 | 96616 |  | BOURÁNÍ KONSTRUKCÍ ZE ŽELEZOBETONU | M3 | 0.2
vyústění do vodoteče: 1,00m2*0,20=0,200 [A]
28 | 96687 |  | VYBOURÁNÍ ULIČNÍCH VPUSTÍ KOMPLETNÍCH | KUS | 16
13ks+3ks=16,000 [A]
29 | 969245 |  | VYBOURÁNÍ POTRUBÍ DN DO 300MM KANALIZAČ | M | 16
stáv potrubí: 16,00m=16,000 [A]
|  | 9 | Ostatní konstrukce a práce
C e l k e m

## 340
Aspe
Příloha k formuláři pro ocenění nabídky
Stavba |  | 20061_1U | REKONSTRUKCE ČTYŘ ÚSEKŮ TT LIBEREC - JABLONEC N.N. ÚSEK KYSELKA - PROSEČ N.N., ŠKOLA
číslo a název SO |  | SO 340 | STUDNA A IS V KM 5,605
číslo a název rozpočtu: |  | 340 | STUDNA A IS V KM 5,605
Poř. č.pol. | Kód položky | Varianta položky | Název položky | jednotka | Počet jednotek | CENA |  | Sazba | DPH
[6 empty] | jednotková | celkem | DPH
1 | 2 | 3 | 4 | 5 | 6 | 7 | 8
|  | 0 | Všeobecné konstrukce a práce
1 | 014101 |  | POPLATKY ZA SKLÁDKU ZEMINA | M3 | 36.785
dle položky 17120: 36,785m3=36,785 [A]
2 | 02510.R |  | ZKOUŠENÍ MATERIÁLŮ ZKUŠEBNOU ZHOTOVITELE KRÁTKODOBÁ HYDRODYNAMICKÁ ZKOUŠKA V CELKOVÉ DÉLCE MIN. 6 + 2 HOD | KPL | 1
1=1,000 [A]
3 | 02510.R2 |  | ZKOUŠENÍ MATERIÁLŮ ZKUŠEBNOU ZHOTOVITELE LABORATORNÍ ROZBOR PITNÉ VODY | KPL | 1
1=1,000 [A]
4 | 029522 |  | OSTATNÍ POŽADAVKY - REVIZNÍ ZPRÁVY REVIZE ELEKTRO | KUS | 1
1=1,000 [A]
5 | 029611.R |  | OSTATNÍ POŽADAVKY - ODBORNÝ DOZOR HYDROGEOLOGICKÝ DOZOR | KPL. | 1
1=1,000 [A]
|  | 0 | Všeobecné konstrukce a práce
|  | 1 | Zemní práce
6 | 12573 |  | VYKOPÁVKY ZE ZEMNÍKŮ A SKLÁDEK TŘ. I ZEMINA Z DEPONIE | M3 | 103.049
natěžení a dovoz zeminy z deponie dle položky 17411: 103,049m3=103,049 [A]
7 | 13173 |  | HLOUBENÍ JAM ZAPAŽ I NEPAŽ TŘ. I | M3 | 11.132
jímací objekt: 2,50*2,50*1,70+1,30*1,30*0,30=11,132 [A]
8 | 13273 |  | HLOUBENÍ RÝH ŠÍŘ DO 2M PAŽ I NEPAŽ TŘ. I | M3 | 126.3
výměna stáv drenáže: 44,00*1,00*0,60=26,400 [A] dren DN100: 44,00*1,80*1,00=79,200 [B] plast DN150: 11,50*1,80*1,00=20,700 [C] Celkem: A+B+C=126,300 [D]
9 | 17120 |  | ULOŽENÍ SYPANINY DO NÁSYPŮ A NA SKLÁDKY BEZ ZHUTNĚNÍ | M3 | 36.785
uložení přebytečné zeminy na skládku dle položky 13173, 13273,17411: 11,132m3 +126,30m3 -103,049m3=34,383 [A] zemina z vrtů: (3,14*0,15*0,15)*34,00=2,402 [B] Celkem: A+B=36,785 [C]
10 | 17411 |  | ZÁSYP JAM A RÝH ZEMINOU SE ZHUTNĚNÍM | M3 | 103.049
celkový výkop dle položky 13173, 13273: 11,132m3 +126,30m3=137,432 [A] vytlačená kubatra obsyp dle položky 17581: -24,166m3=-24,166 [B] lože dle položky 45157: -6,00m3=-6,000 [C] dren DN100: -44,00*(3,14*0,055*0,055)=-0,418 [D] plast DN150: -11,50*(3,14*0,08*0,08)=-0,231 [E] jímací objekt: -(1,30*1,30*0,30+2,50*2,50*0,20+3,14*0,62*0,62*1,50)=-3,568 [F] Celkem: A+B+C+D+E+F=103,049 [G]
11 | 17581 |  | OBSYP POTRUBÍ A OBJEKTŮ Z NAKUPOVANÝCH MATERIÁLŮ | M3 | 24.166
dren DN100: 44,00*(1,00*0,41 - 3,14*0,055*0,055)=17,622 [A] plast DN150: 11,50*(1,00*0,46 - 3,14*0,08*0,08)=5,059 [B] plast DN25: 5,00*(0,90*0,33)=1,485 [C] Celkem: A+B+C=24,166 [D]
|  | 1 | Zemní práce
|  | 2 | Základy
12 | 24211 |  | PLÁŠŤ STUDNY Z DÍLCŮ BETONOVÝCH | M3 | 0.844
2,00*(3,14*0,62*0,62-3,14*0,50*0,50)=0,844 [A]
13 | 24331.R |  | ÚPRAVA DNA STUDNY Z BETONU VČ VÝZTUŽE KARI SÍTÍ 150/150/8 | M3 | 1.25
2,50*2,50*0,20=1,250 [A]
14 | 24512 |  | KRYCÍ DESKA STUDNY Z DÍLCŮ ZE ŽELEZOBETONU | M3 | 0.099
3,14*0,65*0,65*0,075=0,099 [A]
15 | 24750 |  | OBSYP STUDNY Z KAMENIVA | M3 | 1.703
obsyp: 32,50*(0,15*0,15*3,14 - 0,08*0,08*3,14)=1,643 [A] filtrační vrstva: 0,5*(0,15*0,15*3,14 - 0,08*0,08*3,14)=0,025 [B] kalník: 0,5*0,15*0,15*3,14=0,035 [C] Celkem: A+B+C=1,703 [D]
16 | 24768 |  | OBSYP STUDNY TĚSNÍCÍ ZE ZEMIN JÍLOCEMENTOVÉ TĚSNĚNÍ | M3 | 0.101
(3,14*0,15*0,15-3,14*0,08*0,08)*2,00=0,101 [A]
17 | 26125 |  | VRTY PRO KOTVENÍ, INJEKTÁŽ A MIKROPILOTY NA POVRCHU TŘ. II D DO 300MM | M | 11
33,00m*1/3=11,000 [A]
18 | 26145 |  | VRTY PRO KOTVENÍ, INJEKTÁŽ A MIKROPILOTY NA POVRCHU TŘ. IV D DO 300MM | M | 11
33,00m*1/3=11,000 [A]
19 | 26155 |  | VRTY PRO KOTVENÍ, INJEKTÁŽ A MIKROPILOTY NA POVRCHU TŘ. V D DO 300MM | M | 11
33,00m*1/3=11,000 [A]
|  | 2 | Základy
|  | 4 | Vodorovné konstrukce
20 | 451314 |  | PODKLADNÍ A VÝPLŇOVÉ VRSTVY Z PROSTÉHO BETONU C25/30 | M3 | 0.968
odláždění kolem studny - pod dlažbu z kostek: (3,30*3,30 - 3,14*0,62*0,62)*0,10=0,968 [A]
21 | 45157 |  | PODKLADNÍ A VÝPLŇOVÉ VRSTVY Z KAMENIVA TĚŽENÉHO | M3 | 6
dren DN100: 44,00*1,00*0,10=4,400 [A] plast DN150: 11,50*1,00*0,10=1,150 [B] plast DN25: 5,00*0,90*0,10=0,450 [C] Celkem: A+B+C=6,000 [D]
22 | 457313 |  | VYROVNÁVACÍ A SPÁDOVÝ PROSTÝ BETON C16/20 | M3 | 0.157
spádový beton: 0,05*1,00*1,00*3,14=0,157 [A]
|  | 4 | Vodorovné konstrukce
|  | 5 | Komunikace
23 | 58222 |  | DLÁŽDĚNÉ KRYTY Z DROBNÝCH KOSTEK DO LOŽE Z MC | M2 | 9.683
odláždění kolem studny: (3,30*3,30 - 3,14*0,62*0,62)=9,683 [A]
|  | 5 | Komunikace
|  | 7 | Přidružená stavební výroba
24 | 72410.R |  | ČERPADLA PONORNÉ ČERPADLO VČ ŘÍDÍCÍ JEDNOTKY, OCHRANY CHODU NA SUCHO, POJISTEK, TLAKOVÉ NÁDOBY, NAPÁJECÍCH KABELŮ, SNÍMAČŮ A SIGNALIZAČNÍCH KABELŮ VČETNĚ DOPOJENÍ DO OBJEKTU | KUS | 1
1=1,000 [A]
25 | 74210 |  | PŘÍPOJKA NN NAPOJENÍ NA DOMOVNÍ ROZVÁDĚČ V OBJEKTU VČ KOTEVNÍHO A MONTÁŽNÍHO MATERIÁLU, PROSTUPŮ VČ ZEDNICKÝCH ÚPRAV | KPL. | 1
1=1,000 [A]
|  | 7 | Přidružená stavební výroba
|  | 8 | Potrubí
26 | 87313 |  | POTRUBÍ Z TRUB PLASTOVÝCH TLAKOVÝCH SVAŘOVANÝCH DN DO 25MM | M | 5
přepojení přípojky od studny: 5,00m=5,000 [A]
27 | 87333 | A | POTRUBÍ Z TRUB PLASTOVÝCH TLAKOVÝCH SVAŘOVANÝCH DN DO 150MM ZÁRUBNICE PLASTOVÁ PLNÁ D160MM VČ KRYTU ZHLAVÍ A UCHYCENÍ LANA ČERPADLA | M | 4.5
4,50m=4,500 [A]
28 | 87333 | B | POTRUBÍ Z TRUB PLASTOVÝCH TLAKOVÝCH SVAŘOVANÝCH DN DO 150MM ZÁRUBNICE PLASTOVÁ PERFOROVANÁ D160MM | M | 29
29,00m=29,000 [A]
29 | 87433 |  | POTRUBÍ Z TRUB PLASTOVÝCH ODPADNÍCH DN DO 150MM | M | 11.5
přepojení přípojky: 11,50m=11,500 [A]
30 | 875272 |  | POTRUBÍ DREN Z TRUB PLAST (I FLEXIBIL) DN DO 100MM DĚROVANÝCH VČ POPLATKU ZA SKLÁDKU | M | 44
výměna stáv drenáže: 44,00m=44,000 [A]
31 | 891213 |  | VENTILY DN DO 25MM UZAVÍRACÍ VENTIL | KUS | 1
1=1,000 [A]
32 | 891614 |  | KLAPKY DN DO 40MM ZPĚTNÁ KLAPKA | KUS | 1
1=1,000 [A]
33 | 894858 |  | ŠACHTY KANALIZAČNÍ PLASTOVÉ D 600MM | KUS | 1
na přepojení přípojky DN150: 1ks=1,000 [A]
34 | 899308 |  | DOPLŇKY NA POTRUBÍ - SIGNALIZAČ VODIČ | M | 5
přepojení přípojky od studny: 5,00m=5,000 [A]
35 | 899309 |  | DOPLŇKY NA POTRUBÍ - VÝSTRAŽNÁ FÓLIE | M | 5
přepojení přípojky od studny: 5,00m=5,000 [A]
36 | 899611 |  | TLAKOVÉ ZKOUŠKY POTRUBÍ DN DO 80MM | M | 5
dle položky 87313: 5,00m=5,000 [A]
37 | 899632 |  | ZKOUŠKA VODOTĚSNOSTI POTRUBÍ DN DO 150MM | M | 11.5
dle položky 87433: 11,50m=11,500 [A]
38 | 89971 |  | PROPLACH A DEZINFEKCE VODOVODNÍHO POTRUBÍ DN DO 80MM | M | 5
dle položky 87313: 5,00m=5,000 [A]
39 | 89980 |  | TELEVIZNÍ PROHLÍDKA POTRUBÍ | M | 11.5
dle položky 87433: 11,50m=11,500 [A]
|  | 8 | Potrubí
|  | 9 | Ostatní konstrukce a práce
40 | 96922 |  | VYBOURÁNÍ POTRUBÍ DN DO 100MM KANALIZAČ | M | 44
výměna stáv drenáže: 44,00m=44,000 [A]
|  | 9 | Ostatní konstrukce a práce
C e l k e m

## 341
Aspe
Příloha k formuláři pro ocenění nabídky
Stavba |  | 20061_1U | REKONSTRUKCE ČTYŘ ÚSEKŮ TT LIBEREC - JABLONEC N.N. ÚSEK KYSELKA - PROSEČ N.N., ŠKOLA
číslo a název SO |  | SO 341 | ZRUŠENÍ STÁVAJÍCÍ VODOVODNÍ PŘÍPOJKY V KM 5,765
číslo a název rozpočtu: |  | 341 | ZRUŠENÍ STÁVAJÍCÍ VODOVODNÍ PŘÍPOJKY V KM 5,765
Poř. č.pol. | Kód položky | Varianta položky | Název položky | jednotka | Počet jednotek | CENA |  | Sazba | DPH
[6 empty] | jednotková | celkem | DPH
1 | 2 | 3 | 4 | 5 | 6 | 7 | 8
|  | 1 | Zemní práce
1 | 13273 |  | HLOUBENÍ RÝH ŠÍŘ DO 2M PAŽ I NEPAŽ TŘ. I | M3 | 26.4
pro vybourání potrubí z pol.č.96911: 22,00*1,50*0,80=26,400 [A]
2 | 17411 |  | ZÁSYP JAM A RÝH ZEMINOU SE ZHUTNĚNÍM | M3 | 26.4
zpětný zásyp dle pol.č.13273: 26,4m3=26,400 [A]
|  | 1 | Zemní práce
|  | 8 | Potrubí
3 | 85215.R |  | POTRUBÍ Z TRUB LITINOVÝCH TLAKOVÝCH PŘÍRUB DN DO 50MM - TVAROVKY ZASLEPENÍ POTRUBÍ DN 1" | KS | 1
1=1,000 [A]
|  | 8 | Potrubí
|  | 9 | Ostatní konstrukce a práce
4 | 96911 |  | VYBOURÁNÍ POTRUBÍ DN DO 50MM VODOVODNÍCH VČ POPLATKU ZA SKLÁDKU | M | 22
ze situace, plast DN 1": 22,0m=22,000 [A]
|  | 9 | Ostatní konstrukce a práce
C e l k e m

## 342
Aspe
Příloha k formuláři pro ocenění nabídky
Stavba |  | 20061_1U | REKONSTRUKCE ČTYŘ ÚSEKŮ TT LIBEREC - JABLONEC N.N. ÚSEK KYSELKA - PROSEČ N.N., ŠKOLA
číslo a název SO |  | SO 342 | PŘELOŽKA VODOVODU PE 160 V KM 5,854
číslo a název rozpočtu: |  | 342 | PŘELOŽKA VODOVODU PE 160 V KM 5,854
Poř. č.pol. | Kód položky | Varianta položky | Název položky | jednotka | Počet jednotek | CENA |  | Sazba | DPH
[6 empty] | jednotková | celkem | DPH
1 | 2 | 3 | 4 | 5 | 6 | 7 | 8
|  | 0 | Všeobecné konstrukce a práce
1 | 014101 |  | POPLATKY ZA SKLÁDKU ZEMINA | M3 | 11.787
dle položky 17120: 11,787m3=11,787 [A]
2 | 01441.R |  | POPLATKY ZA NÁHRADNÍ ZÁSOBOVÁNÍ VODOU PROVIZORNÍ POTRUBÍ HDPE DN 80 DL. 30 M Z TOHO 14 M ULOŽENO DO VOZOVKY, VYBOURÁNÍ DO HL. 0,3 M A LIKVIDACE ODPADU, OBETONOVÁNÍ POTRUBÍ ULOŽENÉHO V KUMUNIKACI | KPL | 1
1=1,000 [A]
|  | 0 | Všeobecné konstrukce a práce
|  | 1 | Zemní práce
3 | 12573 |  | VYKOPÁVKY ZE ZEMNÍKŮ A SKLÁDEK TŘ. I ZEMINA Z DEPONIE | M3 | 54.352
natěžení a dovoz zeminy z deponie del položky 17411: 54,352m3=54,352 [A]
4 | 13273 |  | HLOUBENÍ RÝH ŠÍŘ DO 2M PAŽ I NEPAŽ TŘ. I | M3 | 66.139
plast DN150 km 0,00000-0,00273: 2,73*(1,80+1,37)*0,5*1,10=4,760 [A] 0,00273-0,00850: 5,77*(1,37+1,31)*0,5*1,10=8,505 [B] 0,00850-0,01360: 5,10*(1,31+1,56)*0,5*1,10=8,050 [C] 0,01360-0,01591: 2,31*1,56*1,10=3,964 [D] pro znotovení chráničky OC DN400: 8,00*1,60*1,20=15,360 [E] pro vybourání stáv potrubí plast DN150: 17,00*1,50*1,00=25,500 [F] Celkem: A+B+C+D+E+F=66,139 [G]
5 | 17120 |  | ULOŽENÍ SYPANINY DO NÁSYPŮ A NA SKLÁDKY BEZ ZHUTNĚNÍ | M3 | 11.787
uložení přebytečné zeminy na skládku dle položky 13273,17411: 66,139m3 -54,352m3=11,787 [A]
6 | 17411 |  | ZÁSYP JAM A RÝH ZEMINOU SE ZHUTNĚNÍM | M3 | 54.352
celkový výkop dle položky 13273: 66,139m3=66,139 [A] vytlačená kubatra obsyp dle položky 17581: -8,179m3=-8,179 [B] lože dle položky 45157: -1,705m3=-1,705 [C] bloky dle položky 451313: -0,54m3=-0,540 [D] plast DN150: -(15,50-5,60)*(3,14*0,08*0,08)=-0,199 [E] chránička plast DN300: -5,60*(3,14*0,16*0,16)=-0,450 [F] pro vybourání stáv potrubí plast DN150: 17,00*(3,14*0,08*0,08)=0,342 [G] OC DN400: -8,00*(3,14*0,205*0,205)=-1,056 [H] Celkem: A+B+C+D+E+F+G+H=54,352 [I]
7 | 17581 |  | OBSYP POTRUBÍ A OBJEKTŮ Z NAKUPOVANÝCH MATERIÁLŮ | M3 | 8.179
plast DN150: (15,50-5,60)*(1,10*0,46 - 3,14*0,08*0,08)=4,810 [A] chránička plast DN300: 5,60*(1,10*0,62 - 3,14*0,16*0,16)=3,369 [B] Celkem: A+B=8,179 [C]
|  | 1 | Zemní práce
|  | 4 | Vodorovné konstrukce
8 | 451313 |  | PODKLADNÍ A VÝPLŇOVÉ VRSTVY Z PROSTÉHO BETONU C16/20 BLOKY | M3 | 0.54
0,54m3=0,540 [A]
9 | 45157 |  | PODKLADNÍ A VÝPLŇOVÉ VRSTVY Z KAMENIVA TĚŽENÉHO | M3 | 1.705
plast DN150: (15,50-5,60)*1,10*0,10=1,089 [A] chránička plast DN300: 5,60*1,10*0,10=0,616 [B] Celkem: A+B=1,705 [C]
|  | 4 | Vodorovné konstrukce
|  | 8 | Potrubí
10 | 85133.R |  | POTRUBÍ Z TRUB LITINOVÝCH TLAKOVÝCH HRDLOVÝCH DN DO 150MM - TVAROVKY UNI SPOJKA | KS | 2
2ks=2,000 [A]
11 | 86746 |  | CHRÁNIČKY Z TRUB OCELOVÝCH PODÉLNĚ PŮLENÝCH DN DO 400MM | M | 8
8,00m=8,000 [A]
12 | 87333 |  | POTRUBÍ Z TRUB PLASTOVÝCH TLAKOVÝCH SVAŘOVANÝCH DN DO 150MM | M | 15.5
15,50m=15,500 [A]
13 | 87645 |  | CHRÁNIČKY Z TRUB PLASTOVÝCH DN DO 300MM | M | 5.6
5,60m=5,600 [A]
14 | 87833 |  | NASUNUTÍ PLAST TRUB DN DO 150MM DO CHRÁNIČKY | M | 13.6
dle položky 87645: 5,60m=5,600 [A] dle položky 86746: 8,00m=8,000 [B] Celkem: A+B=13,600 [C]
15 | 899308 |  | DOPLŇKY NA POTRUBÍ - SIGNALIZAČ VODIČ | M | 15.5
dle položky 87333: 15,50m=15,500 [A]
16 | 899309 |  | DOPLŇKY NA POTRUBÍ - VÝSTRAŽNÁ FÓLIE | M | 15.5
dle položky 87333: 15,50m=15,500 [A]
17 | 89943 |  | VÝŘEZ, VÝSEK, ÚTES NA POTRUBÍ DN DO 150MM | KUS | 2
2ks=2,000 [A]
18 | 899632 |  | ZKOUŠKA VODOTĚSNOSTI POTRUBÍ DN DO 150MM | M | 15.5
dle položky 87333: 15,50m=15,500 [A]
19 | 89971 |  | PROPLACH A DEZINFEKCE VODOVODNÍHO POTRUBÍ DN DO 80MM | M | 145
navazující úseky vodovodu: 145,00m=145,000 [A]
20 | 89973 |  | PROPLACH A DEZINFEKCE VODOVODNÍHO POTRUBÍ DN DO 150MM | M | 15.5
dle položky 87333: 15,50m=15,500 [A]
|  | 8 | Potrubí
|  | 9 | Ostatní konstrukce a práce
21 | 969133 |  | VYBOURÁNÍ POTRUBÍ DN DO 150MM VODOVODNÍCH | M | 17
plast DN150: 17,00m=17,000 [A]
|  | 9 | Ostatní konstrukce a práce
C e l k e m

## 343
Aspe
Příloha k formuláři pro ocenění nabídky
Stavba |  | 20061_1U | REKONSTRUKCE ČTYŘ ÚSEKŮ TT LIBEREC - JABLONEC N.N. ÚSEK KYSELKA - PROSEČ N.N., ŠKOLA
číslo a název SO |  | SO 343 | PŘELOŽKA VODOVODU PE 160 V KM 5,895
číslo a název rozpočtu: |  | 343 | PŘELOŽKA VODOVODU PE 160 V KM 5,895
Poř. č.pol. | Kód položky | Varianta položky | Název položky | jednotka | Počet jednotek | CENA |  | Sazba | DPH
[6 empty] | jednotková | celkem | DPH
1 | 2 | 3 | 4 | 5 | 6 | 7 | 8
|  | 0 | Všeobecné konstrukce a práce
1 | 014101 |  | POPLATKY ZA SKLÁDKU ZEMINA | M3 | 34.709
dle položky 17120: 34,709m3=34,709 [A]
2 | 014102 |  | POPLATKY ZA SKLÁDKU VYBOURANÉ HMOTY | T | 0.29
dle položky 969133: 58,00m*0,005t/m=0,290 [A]
3 | 01441.R |  | POPLATKY ZA NÁHRADNÍ ZÁSOBOVÁNÍ VODOU ZAJIŠTĚNÍ JEDNÉ CISTERNY NA JEDEN DEN PRO ZÁSOBENÍ PITNOU VODOU | KPL | 1
1=1,000 [A]
|  | 0 | Všeobecné konstrukce a práce
|  | 1 | Zemní práce
4 | 12573 |  | VYKOPÁVKY ZE ZEMNÍKŮ A SKLÁDEK TŘ. I ZEMINA Z DEPONIE | M3 | 134.394
natěžení a dovoz zeminy z deponie dle položky 17411: 134,394m3=134,394 [A]
5 | 13273 |  | HLOUBENÍ RÝH ŠÍŘ DO 2M PAŽ I NEPAŽ TŘ. I | M3 | 169.103
plast DN200 km 0,00000-0,01101: 11,01*(1,60+1,48)*0,5*1,10=18,651 [A] 0,01101-0,01781: 6,80*(1,48+1,53)*0,5*1,10=11,257 [B] 0,01781-0,03577: 17,96*(1,53+1,48)*0,5*1,10=29,733 [C] 0,03577-0,04903: 13,26*(1,48+1,60)*0,5*1,10=22,462 [D] pro vybourání stáv potrubí plast DN150: 58,00*1,50*1,00=87,000 [E] Celkem: A+B+C+D+E=169,103 [F]
6 | 17120 |  | ULOŽENÍ SYPANINY DO NÁSYPŮ A NA SKLÁDKY BEZ ZHUTNĚNÍ | M3 | 34.709
uložení přebytečné zeminy na skládku dle položky 13273,17411: 169,103m3 -134,394m3=34,709 [A]
7 | 17411 |  | ZÁSYP JAM A RÝH ZEMINOU SE ZHUTNĚNÍM | M3 | 134.394
celkový výkop dle položky 13273: 169,103m3=169,103 [A] vytlačená kubatra obsyp dle položky 17581: -27,272m3=-27,272 [B] lože dle položky 45157: -5,39m3=-5,390 [C] bloky dle položky 451313: -0,70m3=-0,700 [D] plast DN200: -(49,00-12,30)*(3,14*0,115*0,115)=-1,524 [E] chránička plast DN300: -12,30*(3,14*0,16*0,16)=-0,989 [F] dodatečný zásyp pro vybourání stáv potrubí plast DN150: 58,00*(3,14*0,08*0,08)=1,166 [G] Celkem: A+B+C+D+E+F+G=134,394 [H]
8 | 17581 |  | OBSYP POTRUBÍ A OBJEKTŮ Z NAKUPOVANÝCH MATERIÁLŮ | M3 | 27.272
plast DN200: (49,00-12,30)*(1,10*0,53 - 3,14*0,115*0,115)=19,872 [A] chránička plast DN300: 12,30*(1,10*0,62 - 3,14*0,16*0,16)=7,400 [B] Celkem: A+B=27,272 [C]
|  | 1 | Zemní práce
|  | 4 | Vodorovné konstrukce
9 | 451313 |  | PODKLADNÍ A VÝPLŇOVÉ VRSTVY Z PROSTÉHO BETONU C16/20 BLOKY | M3 | 0.7
0,70m3=0,700 [A]
10 | 45157 |  | PODKLADNÍ A VÝPLŇOVÉ VRSTVY Z KAMENIVA TĚŽENÉHO | M3 | 5.39
plast DN200: (49,00-12,30)*1,10*0,10=4,037 [A] chránička plast DN300: 12,30*1,10*0,10=1,353 [B] Celkem: A+B=5,390 [C]
|  | 4 | Vodorovné konstrukce
|  | 8 | Potrubí
11 | 85133.R |  | POTRUBÍ Z TRUB LITINOVÝCH TLAKOVÝCH HRDLOVÝCH DN DO 150MM - TVAROVKY UNIVERZÁLNÍ SPOJKA | KS | 1
1ks=1,000 [A]
12 | 85134.R |  | POTRUBÍ Z TRUB LITINOVÝCH TLAKOVÝCH HRDLOVÝCH DN DO 200MM - TVAROVKY UNIVERZÁLNÍ SPOJKA | KS | 1
1ks=1,000 [A]
13 | 85226.R |  | POTRUBÍ Z TRUB LITINOVÝCH TLAKOVÝCH PŘÍRUBOVÝCH DN DO 80MM - TVAROVKY KOLENO PPL | KS | 1
1ks=1,000 [A]
14 | 87334 |  | POTRUBÍ Z TRUB PLASTOVÝCH TLAKOVÝCH SVAŘOVANÝCH DN DO 200MM | M | 49
49,00m=49,000 [A]
15 | 87645 |  | CHRÁNIČKY Z TRUB PLASTOVÝCH DN DO 300MM | M | 12.3
12,30m=12,300 [A]
16 | 87834 |  | NASUNUTÍ PLAST TRUB DN DO 200MM DO CHRÁNIČKY | M | 12.3
dle položky: 12,30m=12,300 [A]
17 | 891126 |  | ŠOUPÁTKA DN DO 80MM | KUS | 1
1ks=1,000 [A]
18 | 891426 |  | HYDRANTY PODZEMNÍ DN 80MM | KUS | 1
1ks=1,000 [A]
19 | 891926 |  | ZEMNÍ SOUPRAVY DN DO 80MM S POKLOPEM | KUS | 1
1ks=1,000 [A]
20 | 899308 |  | DOPLŇKY NA POTRUBÍ - SIGNALIZAČ VODIČ | M | 49
dle položky 87334: 49,00m=49,000 [A]
21 | 899309 |  | DOPLŇKY NA POTRUBÍ - VÝSTRAŽNÁ FÓLIE | M | 49
dle položky 87334: 49,00m=49,000 [A]
22 | 89943 |  | VÝŘEZ, VÝSEK, ÚTES NA POTRUBÍ DN DO 150MM | KUS | 1
1ks=1,000 [A]
23 | 89944 |  | VÝŘEZ, VÝSEK, ÚTES NA POTRUBÍ DN DO 200MM | KUS | 1
1ks=1,000 [A]
24 | 899642 |  | ZKOUŠKA VODOTĚSNOSTI POTRUBÍ DN DO 200MM | M | 49
dle položky 87334: 49,00m=49,000 [A]
25 | 89974 |  | PROPLACH A DEZINFEKCE VODOVODNÍHO POTRUBÍ DN DO 200MM | M | 338
dle položky 87334: 49,00m=49,000 [A] navazující úseky vodovodu: 289,00m=289,000 [B] Celkem: A+B=338,000 [C]
|  | 8 | Potrubí
|  | 9 | Ostatní konstrukce a práce
26 | 969133 |  | VYBOURÁNÍ POTRUBÍ DN DO 150MM VODOVODNÍCH | M | 58
plast DN150: 58,00m=58,000 [A]
|  | 9 | Ostatní konstrukce a práce
C e l k e m

## 344
Aspe
Příloha k formuláři pro ocenění nabídky
Stavba |  | 20061_1U | REKONSTRUKCE ČTYŘ ÚSEKŮ TT LIBEREC - JABLONEC N.N. ÚSEK KYSELKA - PROSEČ N.N., ŠKOLA
číslo a název SO |  | SO 344 | VODOVODNÍ PŘÍPOJKA V KM 6,021
číslo a název rozpočtu: |  | 344 | VODOVODNÍ PŘÍPOJKA V KM 6,021
Poř. č.pol. | Kód položky | Varianta položky | Název položky | jednotka | Počet jednotek | CENA |  | Sazba | DPH
[6 empty] | jednotková | celkem | DPH
1 | 2 | 3 | 4 | 5 | 6 | 7 | 8
|  | 0 | Všeobecné konstrukce a práce
1 | 014101 |  | POPLATKY ZA SKLÁDKU | M3 | 2.869
dle pol.č.17120: 2,869m3=2,869 [A]
2 | 01441.R |  | POPLATKY ZA NÁHRADNÍ ZÁSOBOVÁNÍ VODOU ZAJIŠTĚNÍ JEDNÉ CISTERNY NA JEDEN DEN PRO ZÁSOBENÍ PITNOU VODOU. | KPL | 1
1=1,000 [A]
|  | 0 | Všeobecné konstrukce a práce
|  | 1 | Zemní práce
3 | 12573 |  | VYKOPÁVKY ZE ZEMNÍKŮ A SKLÁDEK TŘ. I ZEMINA Z DEPONIE | M3 | 18.831
natěžení a dovoz zeminy z deponie dle položky 17411: 18,831m3=18,831 [A]
4 | 13273 |  | HLOUBENÍ RÝH ŠÍŘ DO 2M PAŽ I NEPAŽ TŘ. I | M3 | 21.7
7,00*1,60*1,00=11,200 [A] pro vybourané potrubí: 7,00*1,50*1,00=10,500 [B] Celkem: A+B=21,700 [C]
5 | 17120 |  | ULOŽENÍ SYPANINY DO NÁSYPŮ A NA SKLÁDKY BEZ ZHUTNĚNÍ | M3 | 2.869
uložení přebytečné zeminy na skládku z pol.č.13273,17411: 21,70m3-18,831m3=2,869 [A]
6 | 17411 |  | ZÁSYP JAM A RÝH ZEMINOU SE ZHUTNĚNÍM | M3 | 18.831
výkop(z pol.č.13273): 21,70m3=21,700 [A] vytlačená kubatura lože(z pol.č.45157): -0,7m3=-0,700 [B] obsyp(z pol.č.17581): -2,31m3=-2,310 [C] dopočet zásypu - plast DN150: 7,00*(3,14*0,08*0,08)=0,141 [D] Celkem: A+B+C+D=18,831 [E]
7 | 17581 |  | OBSYP POTRUBÍ A OBJEKTŮ Z NAKUPOVANÝCH MATERIÁLŮ | M3 | 2.31
7,00*1,00*0,33=2,310 [A]
|  | 1 | Zemní práce
|  | 4 | Vodorovné konstrukce
8 | 45157 |  | PODKLADNÍ A VÝPLŇOVÉ VRSTVY Z KAMENIVA TĚŽENÉHO | M3 | 0.7
7,00*1,00*0,10=0,700 [A]
|  | 4 | Vodorovné konstrukce
|  | 8 | Potrubí
9 | 85115.R |  | POTRUBÍ Z TRUB LITINOVÝCH TLAKOVÝCH HRDLOVÝCH DN DO 50MM - TVAROVKY UNI SPOJKA | KS | 2
2=2,000 [A]
10 | 87313 |  | POTRUBÍ Z TRUB PLASTOVÝCH TLAKOVÝCH SVAŘOVANÝCH DN DO 25MM | M | 7
7,0m=7,000 [A]
11 | 87733 |  | CHRÁNIČKY PŮLENÉ Z TRUB PLAST DN DO 150MM | M | 6.5
6,5m=6,500 [A]
12 | 87814 |  | NASUNUTÍ PLAST TRUB DN DO 40MM DO CHRÁNIČKY | M | 6.5
DN25: 6,5m=6,500 [A]
13 | 899611 |  | TLAKOVÉ ZKOUŠKY POTRUBÍ DN DO 80MM | M | 7
dle pol.č.87313: 7,0m=7,000 [A]
14 | 89971 |  | PROPLACH A DEZINFEKCE VODOVODNÍHO POTRUBÍ DN DO 80MM | M | 7
dle pol.č.87313: 7,0m=7,000 [A]
|  | 8 | Potrubí
|  | 9 | Ostatní konstrukce a práce
15 | 969133 |  | VYBOURÁNÍ POTRUBÍ DN DO 150MM VODOVODNÍCH VČ POPLATKU ZA SKLÁDKU | M | 7
DN25 vč chráničky DN150: 7,0m=7,000 [A]
|  | 9 | Ostatní konstrukce a práce
C e l k e m

## 345
Aspe
Příloha k formuláři pro ocenění nabídky
Stavba |  | 20061_1U | REKONSTRUKCE ČTYŘ ÚSEKŮ TT LIBEREC - JABLONEC N.N. ÚSEK KYSELKA - PROSEČ N.N., ŠKOLA
číslo a název SO |  | SO 345 | VODOVOD PVC 225 V KM 6,12
číslo a název rozpočtu: |  | 345 | VODOVOD PVC 225 V KM 6,12
Poř. č.pol. | Kód položky | Varianta položky | Název položky | jednotka | Počet jednotek | CENA |  | Sazba | DPH
[6 empty] | jednotková | celkem | DPH
1 | 2 | 3 | 4 | 5 | 6 | 7 | 8
|  | 0 | Všeobecné konstrukce a práce
1 | 014101 |  | POPLATKY ZA SKLÁDKU | M3 | 23.212
dle pol.č.17120: 23,212m3=23,212 [A]
2 | 01441.R |  | POPLATKY ZA NÁHRADNÍ ZÁSOBOVÁNÍ VODOU PROVIZORNÍ POTRUBÍ HDPE DN 80 DL. 20 M POTRUBÍ BUDE ULOŽENO NA TERÉNU, ZAJIŠTĚNO BETONOVÝMI BLOKY O CELKOVÉ KUBATUŘE 1,5 M3 | KPL | 1
1=1,000 [A]
|  | 0 | Všeobecné konstrukce a práce
|  | 1 | Zemní práce
3 | 12573 |  | VYKOPÁVKY ZE ZEMNÍKŮ A SKLÁDEK TŘ. I ZEMINA Z DEPONIE | M3 | 22.641
natěžení a dovoz zeiny z deponie dle položky 17411: 22,641m3=22,641 [A]
4 | 13273 |  | HLOUBENÍ RÝH ŠÍŘ DO 2M PAŽ I NEPAŽ TŘ. I | M3 | 45.853
km 0,00-0,00115: 1,15*1,60*1,00=1,840 [A] 0,00115-0,01515: 14,00*(1,46+1,48)*0,5*1,40=28,812 [B] 0,01515-0,02525: 10,10*(1,48+1,53)*0,5*1,00=15,201 [C] Celkem: A+B+C=45,853 [D]
5 | 17120 |  | ULOŽENÍ SYPANINY DO NÁSYPŮ A NA SKLÁDKY BEZ ZHUTNĚNÍ | M3 | 23.212
uložení přebytečné zeminy na skládku z pol.č.13273,17411: 45,853m3-22,641m3=23,212 [A]
6 | 17411 |  | ZÁSYP JAM A RÝH ZEMINOU SE ZHUTNĚNÍM | M3 | 22.641
výkop(z pol.č.13273): 45,853m3=45,853 [A] vytlačená kubatura lože(z pol.č.45157): -3,08m3=-3,080 [B] obsyp(z pol.č.17581): -17,674m3=-17,674 [C] plast DN200: -11,20*3,14*0,11*0,11=-0,426 [D] chrán.DN400: -14,00*3,14*0,215*0,215=-2,032 [E] Celkem: A+B+C+D+E=22,641 [F]
7 | 17581 |  | OBSYP POTRUBÍ A OBJEKTŮ Z NAKUPOVANÝCH MATERIÁLŮ | M3 | 17.674
plast DN200: (25,20-14,00)*(1,00*0,52-3,14*0,11*0,11)=5,398 [A] chrán.DN400: 14,00*(1,40*0,73-3,14*0,215*0,215)=12,276 [B] Celkem: A+B=17,674 [C]
|  | 1 | Zemní práce
|  | 4 | Vodorovné konstrukce
8 | 451313 |  | PODKLADNÍ A VÝPLŇOVÉ VRSTVY Z PROSTÉHO BETONU C16/20 BLOKY | M3 | 0.78
0,78m3=0,780 [A]
9 | 45157 |  | PODKLADNÍ A VÝPLŇOVÉ VRSTVY Z KAMENIVA TĚŽENÉHO | M3 | 3.08
plast DN200: (25,20-14,00)*1,00*0,10=1,120 [A] chrán.DN400: 14,00*1,40*0,10=1,960 [B] Celkem: A+B=3,080 [C]
|  | 4 | Vodorovné konstrukce
|  | 8 | Potrubí
10 | 85134.R |  | POTRUBÍ Z TRUB LITINOVÝCH TLAKOVÝCH HRDLOVÝCH DN DO 200MM - TVAROVKY UNIVERZÁLNÍ SPOJKA | KS | 2
2=2,000 [A]
11 | 87334 |  | POTRUBÍ Z TRUB PLASTOVÝCH TLAKOVÝCH SVAŘOVANÝCH DN DO 200MM HDPE RC+ 225 x 13,4MM | M | 25.2
ze situace: 25,2m=25,200 [A]
12 | 87646 |  | CHRÁNIČKY Z TRUB PLASTOVÝCH DN DO 400MM | M | 14
ze situace: 14,0m=14,000 [A]
13 | 87834 |  | NASUNUTÍ PLAST TRUB DN DO 200MM DO CHRÁNIČKY | M | 14
dle pol.č.87646: 14,0m=14,000 [A]
14 | 899308 |  | DOPLŇKY NA POTRUBÍ - SIGNALIZAČ VODIČ | M | 25.2
dle pol.č.87334: 25,2m=25,200 [A]
15 | 899309 |  | DOPLŇKY NA POTRUBÍ - VÝSTRAŽNÁ FÓLIE | M | 25.2
dle pol.č.87334: 25,2m=25,200 [A]
16 | 89944 |  | VÝŘEZ, VÝSEK, ÚTES NA POTRUBÍ DN DO 200MM | KUS | 2
napojení na stávající potrubí: 2ks=2,000 [A]
17 | 899641 |  | TLAKOVÉ ZKOUŠKY POTRUBÍ DN DO 200MM | M | 25.2
dle pol.č.87334: 25,2m=25,200 [A]
18 | 89974 |  | PROPLACH A DEZINFEKCE VODOVODNÍHO POTRUBÍ DN DO 200MM | M | 25.2
dle pol.č.87334: 25,2m=25,200 [A]
|  | 8 | Potrubí
|  | 9 | Ostatní konstrukce a práce
19 | 969134 |  | VYBOURÁNÍ POTRUBÍ DN DO 200MM VODOVODNÍCH VČ PŘÍPADNÉHO POPLATKU ZA SKLÁDKU | M | 25.2
stávající potrubí: 25,2m=25,200 [A]
|  | 9 | Ostatní konstrukce a práce
C e l k e m

## 431
Aspe
Příloha k formuláři pro ocenění nabídky
Stavba |  | 20061_1U | REKONSTRUKCE ČTYŘ ÚSEKŮ TT LIBEREC - JABLONEC N.N. ÚSEK KYSELKA - PROSEČ N.N., ŠKOLA
číslo a název SO |  | SO 431 | OSVĚTLENÍ TT A ZASTÁVEK MHD V ÚSEKU ZÚ - KM 6,50
číslo a název rozpočtu: |  | 431 | OSVĚTLENÍ TT A ZASTÁVEK MHD V ÚSEKU ZÚ - KM 6,50
Poř. č.pol. | Kód položky | Varianta položky | Název položky | jednotka | Počet jednotek | CENA |  | Sazba | DPH
[6 empty] | jednotková | celkem | DPH
1 | 2 | 3 | 4 | 5 | 6 | 7 | 8
|  | 0 | Všeobecné konstrukce a práce
1 | 014101 |  | POPLATKY ZA SKLÁDKU | M3 | 184.705
dle pol.č.17120: 184,705m3=184,705 [A]
2 | 029522 |  | OSTATNÍ POŽADAVKY - REVIZNÍ ZPRÁVY | KUS | 1
1ks=1,000 [A]
|  | 0 | Všeobecné konstrukce a práce
|  | 1 | Zemní práce
3 | 13173 |  | HLOUBENÍ JAM ZAPAŽ I NEPAŽ TŘ. I PŘEBYTEČNÁ ZEMINA | M3 | 4.605
pro stožárový základ 6-ti metrový stožár: 7*0,70*0,70*1,10=3,773 [A] pro stožárový základ 10-ti metrový stožár: 0,80*0,80*1,30=0,832 [B] Celkem: A+B=4,605 [C]
5 | 13273 | B | HLOUBENÍ RÝH ŠÍŘ DO 2M PAŽ I NEPAŽ TŘ. I PŘEBYTEČNÁ ZEMINA | M3 | 180.1
komunikace / TT: 40,00*0,30*0,50+27,00*0,45*0,50+8,00*0,45*0,65+22,00*0,45*0,80+6,00*0,95*0,45=24,900 [A] krajnice komunikace: 50,00*0,20*0,65=6,500 [B] vol. terén: 638,00*0,65*0,20=82,940 [C] chodník: 32,00*0,65*0,45+105,00*0,65*0,20+285,00*0,75*0,20=65,760 [D] Celkem: A+B+C+D=180,100 [E]
4 | 13273 | A | HLOUBENÍ RÝH ŠÍŘ DO 2M PAŽ I NEPAŽ TŘ. I PRO ZPĚTNÝ ZÁSYP | M3 | 419.7
komunikace / TT: 40,00*0,90*0,50+27,00*0,90*0,50+8,00*0,90*0,65+22,00*0,90*0,80+6,00*0,95*0,90=55,800 [A] krajnice komunikace: 50,00*0,95*0,65=30,875 [B] vol. terén: 638,00*0,65*0,55=228,085 [C] chodník: 32,00*0,65*0,30+105,00*0,65*0,35+285,00*0,75*0,35=104,940 [D] Celkem: A+B+C+D=419,700 [E]
6 | 17120 |  | ULOŽENÍ SYPANINY DO NÁSYPŮ A NA SKLÁDKY BEZ ZHUTNĚNÍ | M3 | 184.705
uložení výkopu na skládku z pol.č.13173,13273.B: 4,605m3+180,1m3=184,705 [A]
7 | 17411 |  | ZÁSYP JAM A RÝH ZEMINOU SE ZHUTNĚNÍM | M3 | 419.7
dle pol.č.13273.A: 419,7m3=419,700 [A]
|  | 1 | Zemní práce
|  | 2 | Základy
8 | 272314 |  | ZÁKLADY Z PROSTÉHO BETONU DO C25/30 | M3 | 4.605
základ 6-ti metrový stožár: 7*0,70*0,70*1,10=3,773 [A] základ 10-ti metrový stožár: 0,80*0,80*1,30=0,832 [B] Celkem: A+B=4,605 [C]
|  | 2 | Základy
|  | 4 | Vodorovné konstrukce
9 | 45157 |  | PODKLADNÍ A VÝPLŇOVÉ VRSTVY Z KAMENIVA TĚŽENÉHO | M3 | 145.84
pískové lože: 0,65*0,20*50,00+0,65*0,20*638,00+0,65*0,20*105,00+0,75*0,20*285,00=145,840 [A]
|  | 4 | Vodorovné konstrukce
|  | 7 | Přidružená stavební výroba
10 | 701004 |  | VYHLEDÁVACÍ MARKER ZEMNÍ | KUS | 45
45ks=45,000 [A]
11 | 702211 |  | KABELOVÁ CHRÁNIČKA ZEMNÍ DN DO 100 MM SE ZATAHOVACÍM PRVKEM | M | 1600
DN63: 1520,0m=1 520,000 [A] DN50: 80,0m=80,000 [B] Celkem: A+B=1 600,000 [C]
12 | 702212 |  | KABELOVÁ CHRÁNIČKA ZEMNÍ DN PŘES 100 DO 200 MM DN 110 SE ZATAHOVACÍM PRVKEM, včetně distančních rozpěrek pro chráničky a utěsnění proti vnikání vody a nečistot | M | 936
936,0m=936,000 [A]
13 | 702312 | A | ZAKRYTÍ KABELŮ VÝSTRAŽNOU FÓLIÍ ŠÍŘKY PŘES 20 DO 40 CM ČERVENÁ | M | 1350
1350,0m=1 350,000 [A]
14 | 702312 | B | ZAKRYTÍ KABELŮ VÝSTRAŽNOU FÓLIÍ ŠÍŘKY PŘES 20 DO 40 CM ORANŽOVÁ | M | 1245
1245,0m=1 245,000 [A]
15 | 702331 |  | ZAKRYTÍ KABELŮ PLASTOVOU DESKOU/PÁSEM ŠÍŘKY DO 20 CM | M | 4312
4312,0m=4 312,000 [A]
16 | 741911 |  | UZEMŇOVACÍ VODIČ V ZEMI FEZN DO 120 MM2 FeZn 30x4 MM (včetně zemnících a spojovacích svorek) | M | 1365
1365,0m=1 365,000 [A]
17 | 742G11 | A | KABEL NN DVOU- A TŘÍŽÍLOVÝ CU S PLASTOVOU IZOLACÍ DO 2,5 MM2 CYKY-J 3x1,5mm2 | M | 440
440,0m=440,000 [A]
18 | 742G11 | B | KABEL NN DVOU- A TŘÍŽÍLOVÝ CU S PLASTOVOU IZOLACÍ DO 2,5 MM2 CYKY-J 3x2,5mm2 | M | 80
80,0m=80,000 [A]
19 | 742H12 |  | KABEL NN ČTYŘ- A PĚTIŽÍLOVÝ CU S PLASTOVOU IZOLACÍ OD 4 DO 16 MM2 CYKY-J 4x16mm2 | M | 1520
1520,0m=1 520,000 [A]
20 | 742L11 |  | UKONČENÍ DVOU AŽ PĚTIŽÍLOVÉHO KABELU V ROZVADĚČI NEBO NA PŘÍSTROJI DO 2,5 MM2 | KUS | 68
68ks=68,000 [A]
21 | 742L12 |  | UKONČENÍ DVOU AŽ PĚTIŽÍLOVÉHO KABELU V ROZVADĚČI NEBO NA PŘÍSTROJI OD 4 DO 16 MM2 | KUS | 72
72ks=72,000 [A]
22 | 742L22 |  | UKONČENÍ DVOU AŽ PĚTIŽÍLOVÉHO KABELU KABELOVOU SPOJKOU OD 4 DO 16 MM2 | KUS | 1
1ks=1,000 [A]
23 | 742P13 |  | ZATAŽENÍ KABELU DO CHRÁNIČKY - KABEL DO 4 KG/M | M | 1520
1520,0m=1 520,000 [A]
24 | 742P15 |  | OZNAČOVACÍ ŠTÍTEK NA KABEL | KUS | 80
80ks=80,000 [A]
25 | 743121 |  | OSVĚTLOVACÍ STOŽÁR PEVNÝ ŽÁROVĚ ZINKOVANÝ DÉLKY DO 6 M např. Kooperativa STO 60/60/3 | KUS | 7
7ks=7,000 [A]
26 | 743122 |  | OSVĚTLOVACÍ STOŽÁR PEVNÝ ŽÁROVĚ ZINKOVANÝ DÉLKY PŘES 6,5 DO 12 M např.: Kooperativa U-10 - 159/133/114 | KUS | 1
1ks=1,000 [A]
27 | 743151 |  | OSVĚTLOVACÍ STOŽÁR - STOŽÁROVÁ ROZVODNICE S 1-2 JISTÍCÍMI PRVKY | KUS | 26
26ks=26,000 [A]
28 | 743311 |  | VÝLOŽNÍK PRO MONTÁŽ SVÍTIDLA NA STOŽÁR JEDNORAMENNÝ DÉLKA VYLOŽENÍ DO 1 M atypický třmenový na trakční stožár, vyložení 0,2m, výška svítidla 6m | KUS | 1
1ks=1,000 [A]
29 | 743312 | A | VÝLOŽNÍK PRO MONTÁŽ SVÍTIDLA NA STOŽÁR JEDNORAMENNÝ DÉLKA VYLOŽENÍ PŘES 1 DO 2 M obloukový, vyložení 1,5m, výška svítidla 10m, např. J-1-1500 | KUS | 1
1ks=1,000 [A]
30 | 743312 | B | VÝLOŽNÍK PRO MONTÁŽ SVÍTIDLA NA STOŽÁR JEDNORAMENNÝ DÉLKA VYLOŽENÍ PŘES 1 DO 2 M obloukový, atypický na trakční stožár, vyložení 1,5m, výška svítidla 10m | KUS | 25
25ks=25,000 [A]
31 | 743552 |  | SVÍTIDLO VENKOVNÍ VŠEOBECNÉ LED, MIN. IP 44, PŘES 10 DO 25 W zdroj a veškeré příslušenství, ozn. 1D-30 a 31, 1D-33 a 34 např. TECEO S / 5103 / WW 730 / 16 W / 3000K | KUS | 4
4ks=4,000 [A]
32 | 743553 | A | SVÍTIDLO VENKOVNÍ VŠEOBECNÉ LED, MIN. IP 44, PŘES 25 DO 45 W zdroj a veškeré příslušenství, ozn. 1D-01 až 08, 11 a 12, 15 až17, 23 až 29, 32 např. TECEO S / 5102 / WW 730 / 30 W / 3000K | KUS | 21
21ks=21,000 [A]
33 | 743553 | B | SVÍTIDLO VENKOVNÍ VŠEOBECNÉ LED, MIN. IP 44, PŘES 25 DO 45 W zdroj a veškeré příslušenství, ozn. 1D-09 a 10, 1D-13 a 14 např. TECEO S / 5117 / WW 730 / 30 W / 3000K | KUS | 4
4ks=4,000 [A]
34 | 743554 |  | SVÍTIDLO VENKOVNÍ VŠEOBECNÉ LED, MIN. IP 44, PŘES 45 W zdroj a veškeré příslušenství ozn. 1D-18 až 22 např. TECEO S / 5138 / WW 730 / 54 W / 3000K, backlight | KUS | 5
5ks=5,000 [A]
35 | 743712 |  | ROZVADĚČ PRO VEŘEJNÉ OSVĚTLENÍ S MĚŘENÍM SPOTŘEBY EL. ENERGIE PŘES 4 KS TŘÍFÁZOVÝCH VĚTVÍ nový zapínací bod ZB-VO DPMLJ, 5x spínané a 4x nespínané vývody, vč. příslušenství provedení - standard DPMLJ | KUS | 1
1ks=1,000 [A]
36 | 75ID21 |  | PLASTOVÁ ZEMNÍ KOMORA PRO ULOŽENÍ SPOJKY kabelová komora na hranici stavby/etapy pro napojení rozvodů | KUS | 2
2ks=2,000 [A]
37 | 75IH71 |  | UKONČENÍ KABELU SMRŠŤOVACÍ KONCOVKA DO 40 MM | KUS | 1
1ks=1,000 [A]
|  | 7 | Přidružená stavební výroba
|  | 8 | Potrubí
38 | 87826 |  | NASUNUTÍ PLAST TRUB DN DO 80MM DO CHRÁNIČKY DN 63 do DN 110 | M | 135
135,0m=135,000 [A]
39 | 899524 |  | OBETONOVÁNÍ POTRUBÍ Z PROSTÉHO BETONU DO C25/30 | M3 | 26.318
32,00*(0,65*0,45-8*0,055*0,055*3,14)=6,928 [A] 40,00*(0,50*0,30-2*0,055*0,055*3,14)=5,240 [B] 9,00*(0,50*0,45-4*0,055*0,055*3,14)=1,683 [C] 18,00*(0,50*0,45-6*0,055*0,055*3,14)=3,024 [D] 8,00*(0,65*0,45-8*0,055*0,055*3,14)=1,732 [E] 22,00*(0,80*0,45-10*0,055*0,055*3,14)=5,830 [F] 6,00*(0,95*0,45-12*0,055*0,055*3,14)=1,881 [G] Celkem: A+B+C+D+E+F+G=26,318 [H]
|  | 8 | Potrubí
C e l k e m

## 436
Aspe
Příloha k formuláři pro ocenění nabídky
Stavba |  | 20061_1U | REKONSTRUKCE ČTYŘ ÚSEKŮ TT LIBEREC - JABLONEC N.N. ÚSEK KYSELKA - PROSEČ N.N., ŠKOLA
číslo a název SO |  | SO 436 | SILOVÉ NAPOJENÍ ŘADIČŮ SSZ V ÚSEKU ZÚ - KM 6,50
číslo a název rozpočtu: |  | 436 | SILOVÉ NAPOJENÍ ŘADIČŮ SSZ V ÚSEKU ZÚ - KM 6,50
Poř. č.pol. | Kód položky | Varianta položky | Název položky | jednotka | Počet jednotek | CENA |  | Sazba | DPH
[6 empty] | jednotková | celkem | DPH
1 | 2 | 3 | 4 | 5 | 6 | 7 | 8
|  | 0 | Všeobecné konstrukce a práce
1 | 029522 |  | OSTATNÍ POŽADAVKY - REVIZNÍ ZPRÁVY | KUS | 1
1ks=1,000 [A]
|  | 0 | Všeobecné konstrukce a práce
|  | 7 | Přidružená stavební výroba
2 | 702211 |  | KABELOVÁ CHRÁNIČKA ZEMNÍ DN DO 100 MM DN 63 SE ZATAHOVACÍM PRVKEM | M | 1200
1200,0m=1 200,000 [A]
3 | 742H12 |  | KABEL NN ČTYŘ- A PĚTIŽÍLOVÝ CU S PLASTOVOU IZOLACÍ OD 4 DO 16 MM2 CYKY-J 4x16mm2 | M | 1200
1200,0m=1 200,000 [A]
4 | 742L12 |  | UKONČENÍ DVOU AŽ PĚTIŽÍLOVÉHO KABELU V ROZVADĚČI NEBO NA PŘÍSTROJI OD 4 DO 16 MM2 | KUS | 21
21ks=21,000 [A]
5 | 742L22 |  | UKONČENÍ DVOU AŽ PĚTIŽÍLOVÉHO KABELU KABELOVOU SPOJKOU OD 4 DO 16 MM2 | KUS | 1
1ks=1,000 [A]
6 | 742P13 |  | ZATAŽENÍ KABELU DO CHRÁNIČKY - KABEL DO 4 KG/M | M | 1200
1200,0m=1 200,000 [A]
7 | 742P15 |  | OZNAČOVACÍ ŠTÍTEK NA KABEL | KUS | 10
10ks=10,000 [A]
8 | 743D12 |  | SKŘÍŇ PŘÍPOJKOVÁ POJISTKOVÁ KOMPAKTNÍ PILÍŘOVÁ DO 63 A, DO 50 MM2, SE 3-4 SADAMI JISTÍCÍCH PRVKŮ PILÍŘ NO - NAPOJENÍ OZNAČNÍKŮ ZASTÁVEK | KUS | 1
1ks=1,000 [A]
9 | 75I321.R |  | KABEL ZEMNÍ DVOUPLÁŠŤOVÝ S PANCÍŘEM PRŮMĚRU ŽÍLY 0,8 MM DO 5XN TCEKFLEZx 5XN 0,8 | M | 1200
1200,0m=1 200,000 [A]
10 | 75I911 |  | OPTOTRUBKA HDPE PRŮMĚRU DO 40 MM | M | 1200
1200,0m=1 200,000 [A]
11 | 75I961 |  | OPTOTRUBKA - HERMETIZACE ÚSEKU DO 2000 M | ÚSEK | 1
1=1,000 [A]
12 | 75I962 |  | OPTOTRUBKA - KALIBRACE | M | 1200
1200,0m=1 200,000 [A]
13 | 75IA11 |  | OPTOTRUBKOVÁ SPOJKA PRŮMĚRU DO 40 MM | KUS | 5
5ks=5,000 [A]
14 | 75IA61 |  | OPTOTRUBKOVÁ KONCOKA S VENTILKEM PRŮMĚRU DO 40 MM | KUS | 1
1ks=1,000 [A]
15 | 75IH71 |  | UKONČENÍ KABELU SMRŠŤOVACÍ KONCOVKA DO 40 MM | KUS | 3
3ks=3,000 [A]
16 | 75II21 |  | SPOJKA PRO CELOPLASTOVÉ KABELY S PANCÍŘEM DO 100 ŽIL | KUS | 1
1ks=1,000 [A]
|  | 7 | Přidružená stavební výroba
|  | 8 | Potrubí
17 | 87814 |  | NASUNUTÍ PLAST TRUB DN DO 40MM DO CHRÁNIČKY HDPE do DN 110 | M | 100
100,0m=100,000 [A]
18 | 87826 |  | NASUNUTÍ PLAST TRUB DN DO 80MM DO CHRÁNIČKY DN 63 do DN 110 | M | 100
100,0m=100,000 [A]
|  | 8 | Potrubí
C e l k e m

## 441.1
Aspe
Příloha k formuláři pro ocenění nabídky
Stavba |  | 20061_1U | REKONSTRUKCE ČTYŘ ÚSEKŮ TT LIBEREC - JABLONEC N.N. ÚSEK KYSELKA - PROSEČ N.N., ŠKOLA
číslo a název SO |  | SO 441.1 | PŘELOŽKA VENKOVNÍHO VEDENÍ VO VRATISLAVICE V KM 5,70 - 5,95
číslo a název rozpočtu: |  | 441.1 | PŘELOŽKA VENKOVNÍHO VEDENÍ VO VRATISLAVICE V KM 5,70 - 5,95
Poř. č.pol. | Kód položky | Varianta položky | Název položky | jednotka | Počet jednotek | CENA |  | Sazba | DPH
[6 empty] | jednotková | celkem | DPH
1 | 2 | 3 | 4 | 5 | 6 | 7 | 8
|  | 0 | Všeobecné konstrukce a práce
1 | 014101 |  | POPLATKY ZA SKLÁDKU | M3 | 32.27
dle pol.č.17120: 32,27m3=32,270 [A]
2 | 029522 |  | OSTATNÍ POŽADAVKY - REVIZNÍ ZPRÁVY | KUS | 1
1ks=1,000 [A]
|  | 0 | Všeobecné konstrukce a práce
|  | 1 | Zemní práce
3 | 13173 |  | HLOUBENÍ JAM ZAPAŽ I NEPAŽ TŘ. I PŘEBYTEČNÁ ZEMINA | M3 | 6.07
pro stožárový základ 6-ti metrový stožár: 2*0,70*0,70*1,10=1,078 [A] pro stožárový základ 10-ti metrový stožár: 6*0,80*0,80*1,30=4,992 [B] Celkem: A+B=6,070 [C]
5 | 13273 | B | HLOUBENÍ RÝH ŠÍŘ DO 2M PAŽ I NEPAŽ TŘ. I PŘEBYTEČNÁ ZEMINA | M3 | 26.2
vol. terén: 136,00*0,50*0,20=13,600 [A] chodník: 180,00*0,35*0,20=12,600 [B] Celkem: A+B=26,200 [C]
4 | 13273 | A | HLOUBENÍ RÝH ŠÍŘ DO 2M PAŽ I NEPAŽ TŘ. I PRO ZPĚTNÝ ZÁSYP | M3 | 66.5
vol. terén: 136,00*0,50*0,70=47,600 [A] chodník: 180,00*0,35*0,30=18,900 [B] Celkem: A+B=66,500 [C]
6 | 17120 |  | ULOŽENÍ SYPANINY DO NÁSYPŮ A NA SKLÁDKY BEZ ZHUTNĚNÍ | M3 | 32.27
uložení výkopu na skládku z pol.č.13173,13273.B: 6,07m3+26,2m3=32,270 [A]
7 | 17411 |  | ZÁSYP JAM A RÝH ZEMINOU SE ZHUTNĚNÍM | M3 | 66.5
dle pol.č.13273.A: 66,5m3=66,500 [A]
|  | 1 | Zemní práce
|  | 2 | Základy
8 | 272314 |  | ZÁKLADY Z PROSTÉHO BETONU DO C25/30 | M3 | 6.07
základ 6-ti metrový stožár: 2*0,70*0,70*1,10=1,078 [A] základ 10-ti metrový stožár: 6*0,80*0,80*1,30=4,992 [B] Celkem: A+B=6,070 [C]
|  | 2 | Základy
|  | 4 | Vodorovné konstrukce
9 | 45157 |  | PODKLADNÍ A VÝPLŇOVÉ VRSTVY Z KAMENIVA TĚŽENÉHO | M3 | 26.2
pískové lože: (136,00*0,50+180,00*0,35)*0,20=26,200 [A]
|  | 4 | Vodorovné konstrukce
|  | 7 | Přidružená stavební výroba
10 | 701004 |  | VYHLEDÁVACÍ MARKER ZEMNÍ | KUS | 1
1ks=1,000 [A]
11 | 702211 |  | KABELOVÁ CHRÁNIČKA ZEMNÍ DN DO 100 MM DN 63 SE ZATAHOVACÍM PRVKEM | M | 385
385,0m=385,000 [A]
12 | 702212 |  | KABELOVÁ CHRÁNIČKA ZEMNÍ DN PŘES 100 DO 200 MM DN 110 SE ZATAHOVACÍM PRVKEM, včetně distančních rozpěrek pro chráničky a utěsnění proti vnikání vody a nečistot | M | 30
30,0m=30,000 [A]
13 | 702312 |  | ZAKRYTÍ KABELŮ VÝSTRAŽNOU FÓLIÍ ŠÍŘKY PŘES 20 DO 40 CM ČERVENÁ | M | 316
316,0m=316,000 [A]
14 | 741911 |  | UZEMŇOVACÍ VODIČ V ZEMI FEZN DO 120 MM2 FeZn 30x4 MM (včetně zemnících a spojovacích svorek) | M | 385
385,0m=385,000 [A]
15 | 742252 |  | VEDENÍ VENKOVNÍ NN, OMEZOVAČ PŘEPĚTÍ | KUS | 12
12ks=12,000 [A]
16 | 742G11 |  | KABEL NN DVOU- A TŘÍŽÍLOVÝ CU S PLASTOVOU IZOLACÍ DO 2,5 MM2 CYKY-J 3x1,5mm2 | M | 100
100,0m=100,000 [A]
17 | 742H12 |  | KABEL NN ČTYŘ- A PĚTIŽÍLOVÝ CU S PLASTOVOU IZOLACÍ OD 4 DO 16 MM2 CYKY-J 4x16mm2 | M | 385
385,0m=385,000 [A]
18 | 742H23 |  | KABEL NN ČTYŘ- A PĚTIŽÍLOVÝ AL S PLASTOVOU IZOLACÍ OD 25 DO 50 MM2 samonosný závěsný kabel AES 4x25mm2 | M | 80
80,0m=80,000 [A]
19 | 742L11 |  | UKONČENÍ DVOU AŽ PĚTIŽÍLOVÉHO KABELU V ROZVADĚČI NEBO NA PŘÍSTROJI DO 2,5 MM2 | KUS | 22
22ks=22,000 [A]
20 | 742L12 |  | UKONČENÍ DVOU AŽ PĚTIŽÍLOVÉHO KABELU V ROZVADĚČI NEBO NA PŘÍSTROJI OD 4 DO 16 MM2 | KUS | 27
27ks=27,000 [A]
21 | 742P13 |  | ZATAŽENÍ KABELU DO CHRÁNIČKY - KABEL DO 4 KG/M | M | 385
385,0m=385,000 [A]
22 | 742P15 |  | OZNAČOVACÍ ŠTÍTEK NA KABEL | KUS | 25
25ks=25,000 [A]
23 | 743121 |  | OSVĚTLOVACÍ STOŽÁR PEVNÝ ŽÁROVĚ ZINKOVANÝ DÉLKY DO 6 M např. Kooperativa STO 60/60/3 | KUS | 2
2ks=2,000 [A]
24 | 743122 |  | OSVĚTLOVACÍ STOŽÁR PEVNÝ ŽÁROVĚ ZINKOVANÝ DÉLKY PŘES 6,5 DO 12 M např.: Kooperativa U-10 - 159/133/114 | KUS | 5
5ks=5,000 [A]
25 | 743312 | A | VÝLOŽNÍK PRO MONTÁŽ SVÍTIDLA NA STOŽÁR JEDNORAMENNÝ DÉLKA VYLOŽENÍ PŘES 1 DO 2 M atypický na betonový sloup, vyložení 1,5m, výška svítidla 10m | KUS | 3
3ks=3,000 [A]
26 | 743312 | B | VÝLOŽNÍK PRO MONTÁŽ SVÍTIDLA NA STOŽÁR JEDNORAMENNÝ DÉLKA VYLOŽENÍ PŘES 1 DO 2 M obloukový, vyložení 1,5m, výška svítidla 10m, např. J-1-1500 | KUS | 6
6ks=6,000 [A]
27 | 743552 |  | SVÍTIDLO VENKOVNÍ VŠEOBECNÉ LED, MIN. IP 44, PŘES 10 DO 25 W zdroj a veškeré příslušenství, ozn. 1V-06 a 07 např. TECEO S / 5103 / WW 730 / 16 W / 3000K | KUS | 2
2ks=2,000 [A]
28 | 743553 |  | SVÍTIDLO VENKOVNÍ VŠEOBECNÉ LED, MIN. IP 44, PŘES 25 DO 45 W zdroj a veškeré příslušenství, ozn. 1V-01 až 05, 1V-08 až 11 např. TECEO S / 5102 / WW 730 / 30 W / 3000K | KUS | 9
9ks=9,000 [A]
29 | 743C11 |  | SKŘÍŇ PŘÍPOJKOVÁ POJISTKOVÁ NA STOŽÁR/STĚNU NEBO DO VÝKLENKU DO 63 A, DO 50 MM2, S 1-2 SADAMI JISTÍCÍCH PRVKŮ např. SV 100 vč. kabelových svodů | KUS | 4
4ks=4,000 [A]
|  | 7 | Přidružená stavební výroba
|  | 8 | Potrubí
30 | 87826 |  | NASUNUTÍ PLAST TRUB DN DO 80MM DO CHRÁNIČKY DN 63 do DN 110 | M | 24
24,0m=24,000 [A]
|  | 8 | Potrubí
C e l k e m

## 441.2
Aspe
Příloha k formuláři pro ocenění nabídky
Stavba |  | 20061_1U | REKONSTRUKCE ČTYŘ ÚSEKŮ TT LIBEREC - JABLONEC N.N. ÚSEK KYSELKA - PROSEČ N.N., ŠKOLA
číslo a název SO |  | SO 441.2 | NASVĚTLENÍ PŘECHODU PRO CHODCE V UL. PROSEČSKÁ V KM 5,78
číslo a název rozpočtu: |  | 441.2 | NASVĚTLENÍ PŘECHODU PRO CHODCE V UL. PROSEČSKÁ V KM 5,78
Poř. č.pol. | Kód položky | Varianta položky | Název položky | jednotka | Počet jednotek | CENA |  | Sazba | DPH
[6 empty] | jednotková | celkem | DPH
1 | 2 | 3 | 4 | 5 | 6 | 7 | 8
|  | 0 | Všeobecné konstrukce a práce
1 | 014101 |  | POPLATKY ZA SKLÁDKU | M3 | 4.438
dle pol.č.17120: 4,438m3=4,438 [A]
2 | 029522 |  | OSTATNÍ POŽADAVKY - REVIZNÍ ZPRÁVY | KUS | 1
1ks=1,000 [A]
|  | 0 | Všeobecné konstrukce a práce
|  | 1 | Zemní práce
3 | 13173 |  | HLOUBENÍ JAM ZAPAŽ I NEPAŽ TŘ. I PŘEBYTEČNÁ ZEMINA | M3 | 1.078
pro stožárový základ 6-ti metrový stožár: 2*0,70*0,70*1,10=1,078 [A]
5 | 13273 | B | HLOUBENÍ RÝH ŠÍŘ DO 2M PAŽ I NEPAŽ TŘ. I PŘEBYTEČNÁ ZEMINA | M3 | 3.36
komunikace: 12,00*0,50*0,30=1,800 [A] vol. terén: 10,00*0,50*0,20=1,000 [B] chodník: 8,00*0,35*0,20=0,560 [C] Celkem: A+B+C=3,360 [D]
4 | 13273 | A | HLOUBENÍ RÝH ŠÍŘ DO 2M PAŽ I NEPAŽ TŘ. I PRO ZPĚTNÝ ZÁSYP | M3 | 9.74
komunikace: 12,00*0,50*0,90=5,400 [A] vol. terén: 10,00*0,50*0,70=3,500 [B] chodník: 8,00*0,35*0,30=0,840 [C] Celkem: A+B+C=9,740 [D]
6 | 17120 |  | ULOŽENÍ SYPANINY DO NÁSYPŮ A NA SKLÁDKY BEZ ZHUTNĚNÍ | M3 | 4.438
uložení výkopu na skládku z pol.č.13173,13273.B: 1,078m3+3,36m3=4,438 [A]
7 | 17411 |  | ZÁSYP JAM A RÝH ZEMINOU SE ZHUTNĚNÍM | M3 | 9.74
dle pol.č.13273.A: 9,74m3=9,740 [A]
|  | 1 | Zemní práce
|  | 2 | Základy
8 | 272314 |  | ZÁKLADY Z PROSTÉHO BETONU DO C25/30 | M3 | 1.078
základ 6-ti metrový stožár: 2*0,70*0,70*1,10=1,078 [A]
|  | 2 | Základy
|  | 4 | Vodorovné konstrukce
9 | 45157 |  | PODKLADNÍ A VÝPLŇOVÉ VRSTVY Z KAMENIVA TĚŽENÉHO | M3 | 1.56
pískové lože: (10,00*0,50+8,00*0,35)*0,20=1,560 [A]
|  | 4 | Vodorovné konstrukce
|  | 7 | Přidružená stavební výroba
10 | 701004 |  | VYHLEDÁVACÍ MARKER ZEMNÍ | KUS | 2
2ks=2,000 [A]
11 | 702211 |  | KABELOVÁ CHRÁNIČKA ZEMNÍ DN DO 100 MM DN 63 SE ZATAHOVACÍM PRVKEM | M | 40
40,0m=40,000 [A]
12 | 702212 |  | KABELOVÁ CHRÁNIČKA ZEMNÍ DN PŘES 100 DO 200 MM DN 110 SE ZATAHOVACÍM PRVKEM, včetně distančních rozpěrek pro chráničky a utěsnění proti vnikání vody a nečistot | M | 24
24,0m=24,000 [A]
13 | 702312 |  | ZAKRYTÍ KABELŮ VÝSTRAŽNOU FÓLIÍ ŠÍŘKY PŘES 20 DO 40 CM ČERVENÁ | M | 40
40,0m=40,000 [A]
14 | 741911 |  | UZEMŇOVACÍ VODIČ V ZEMI FEZN DO 120 MM2 FeZn 30x4 MM (včetně zemnících a spojovacích svorek) | M | 35
35,0m=35,000 [A]
15 | 742G11 |  | KABEL NN DVOU- A TŘÍŽÍLOVÝ CU S PLASTOVOU IZOLACÍ DO 2,5 MM2 CYKY-J 3x1,5mm2 | M | 15
15,0m=15,000 [A]
16 | 742H12 |  | KABEL NN ČTYŘ- A PĚTIŽÍLOVÝ CU S PLASTOVOU IZOLACÍ OD 4 DO 16 MM2 CYKY-J 4x16mm2 | M | 40
40,0m=40,000 [A]
17 | 742L11 |  | UKONČENÍ DVOU AŽ PĚTIŽÍLOVÉHO KABELU V ROZVADĚČI NEBO NA PŘÍSTROJI DO 2,5 MM2 | KUS | 4
4ks=4,000 [A]
18 | 742L12 |  | UKONČENÍ DVOU AŽ PĚTIŽÍLOVÉHO KABELU V ROZVADĚČI NEBO NA PŘÍSTROJI OD 4 DO 16 MM2 | KUS | 4
4ks=4,000 [A]
19 | 742P13 |  | ZATAŽENÍ KABELU DO CHRÁNIČKY - KABEL DO 4 KG/M | M | 40
40,0m=40,000 [A]
20 | 742P15 |  | OZNAČOVACÍ ŠTÍTEK NA KABEL | KUS | 4
4ks=4,000 [A]
21 | 743121 |  | OSVĚTLOVACÍ STOŽÁR PEVNÝ ŽÁROVĚ ZINKOVANÝ DÉLKY DO 6 M např. Kooperativa STO 60/60/3 | KUS | 2
2ks=2,000 [A]
22 | 743531 |  | SVÍTIDLO VENKOVNÍ VŠEOBECNÉ PRO OSVĚTLENÍ PŘECHODU PRO CHODCE DO 150 W zdroj a veškeré příslušenství, ozn. 1V-12 a 13 např. AMPERA MINI / 5145 / WW 740 / 53 W / 4000K | KUS | 2
2ks=2,000 [A]
|  | 7 | Přidružená stavební výroba
|  | 8 | Potrubí
23 | 87826 |  | NASUNUTÍ PLAST TRUB DN DO 80MM DO CHRÁNIČKY DN 63 do DN 110 | M | 12
12,0m=12,000 [A]
24 | 899524 |  | OBETONOVÁNÍ POTRUBÍ Z PROSTÉHO BETONU DO C25/30 | M3 | 1.572
12,00*(0,50*0,30-2*0,055*0,055*3,14)=1,572 [A]
|  | 8 | Potrubí
C e l k e m

## 441.3
Aspe
Příloha k formuláři pro ocenění nabídky
Stavba |  | 20061_1U | REKONSTRUKCE ČTYŘ ÚSEKŮ TT LIBEREC - JABLONEC N.N. ÚSEK KYSELKA - PROSEČ N.N., ŠKOLA
číslo a název SO |  | SO 441.3 | NASVĚTLENÍ PŘECHODU PRO CHODCE V UL. PROSEČSKÁ V KM 6,11
číslo a název rozpočtu: |  | 441.3 | NASVĚTLENÍ PŘECHODU PRO CHODCE V UL. PROSEČSKÁ V KM 6,11
Poř. č.pol. | Kód položky | Varianta položky | Název položky | jednotka | Počet jednotek | CENA |  | Sazba | DPH
[6 empty] | jednotková | celkem | DPH
1 | 2 | 3 | 4 | 5 | 6 | 7 | 8
|  | 0 | Všeobecné konstrukce a práce
1 | 014101 |  | POPLATKY ZA SKLÁDKU | M3 | 4.318
dle pol.č.17120: 4,318m3=4,318 [A]
2 | 029522 |  | OSTATNÍ POŽADAVKY - REVIZNÍ ZPRÁVY | KUS | 1
1ks=1,000 [A]
|  | 0 | Všeobecné konstrukce a práce
|  | 1 | Zemní práce
3 | 13173 |  | HLOUBENÍ JAM ZAPAŽ I NEPAŽ TŘ. I PŘEBYTEČNÁ ZEMINA | M3 | 1.078
pro stožárový základ 6-ti metrový stožár: 2*0,70*0,70*1,10=1,078 [A]
5 | 13273 | B | HLOUBENÍ RÝH ŠÍŘ DO 2M PAŽ I NEPAŽ TŘ. I PŘEBYTEČNÁ ZEMINA | M3 | 3.24
komunikace: 8,00*0,50*0,30=1,200 [A] vol. terén: 5,00*0,50*0,20=0,500 [B] chodník: 22,00*0,35*0,20=1,540 [C] Celkem: A+B+C=3,240 [D]
4 | 13273 | A | HLOUBENÍ RÝH ŠÍŘ DO 2M PAŽ I NEPAŽ TŘ. I PRO ZPĚTNÝ ZÁSYP | M3 | 7.66
komunikace: 8,00*0,50*0,90=3,600 [A] vol. terén: 5,00*0,50*0,70=1,750 [B] chodník: 22,00*0,35*0,30=2,310 [C] Celkem: A+B+C=7,660 [D]
6 | 17120 |  | ULOŽENÍ SYPANINY DO NÁSYPŮ A NA SKLÁDKY BEZ ZHUTNĚNÍ | M3 | 4.318
uložení výkopu na skládku z pol.č.13173,13273.B: 1,078m3+3,24m3=4,318 [A]
7 | 17411 |  | ZÁSYP JAM A RÝH ZEMINOU SE ZHUTNĚNÍM | M3 | 7.66
dle pol.č.13273.A: 7,66m3=7,660 [A]
|  | 1 | Zemní práce
|  | 2 | Základy
8 | 272314 |  | ZÁKLADY Z PROSTÉHO BETONU DO C25/30 | M3 | 1.078
základ 6-ti metrový stožár: 2*0,70*0,70*1,10=1,078 [A]
|  | 2 | Základy
|  | 4 | Vodorovné konstrukce
9 | 45157 |  | PODKLADNÍ A VÝPLŇOVÉ VRSTVY Z KAMENIVA TĚŽENÉHO | M3 | 2.04
pískové lože: (5,00*0,50+22,00*0,35)*0,20=2,040 [A]
|  | 4 | Vodorovné konstrukce
|  | 7 | Přidružená stavební výroba
10 | 701004 |  | VYHLEDÁVACÍ MARKER ZEMNÍ | KUS | 2
2ks=2,000 [A]
11 | 702211 |  | KABELOVÁ CHRÁNIČKA ZEMNÍ DN DO 100 MM DN 63 SE ZATAHOVACÍM PRVKEM | M | 55
55,0m=55,000 [A]
12 | 702212 |  | KABELOVÁ CHRÁNIČKA ZEMNÍ DN PŘES 100 DO 200 MM DN 110 SE ZATAHOVACÍM PRVKEM, včetně distančních rozpěrek pro chráničky a utěsnění proti vnikání vody a nečistot | M | 16
16,0m=16,000 [A]
13 | 702312 |  | ZAKRYTÍ KABELŮ VÝSTRAŽNOU FÓLIÍ ŠÍŘKY PŘES 20 DO 40 CM ČERVENÁ | M | 35
35,0m=35,000 [A]
14 | 741911 |  | UZEMŇOVACÍ VODIČ V ZEMI FEZN DO 120 MM2 FeZn 30x4 MM (včetně zemnících a spojovacích svorek) | M | 40
40,0m=40,000 [A]
15 | 742252 |  | VEDENÍ VENKOVNÍ NN, OMEZOVAČ PŘEPĚTÍ | KUS | 3
3ks=3,000 [A]
16 | 742G11 |  | KABEL NN DVOU- A TŘÍŽÍLOVÝ CU S PLASTOVOU IZOLACÍ DO 2,5 MM2 CYKY-J 3x1,5mm2 | M | 15
15,0m=15,000 [A]
17 | 742H12 |  | KABEL NN ČTYŘ- A PĚTIŽÍLOVÝ CU S PLASTOVOU IZOLACÍ OD 4 DO 16 MM2 CYKY-J 4x16mm2 | M | 55
55,0m=55,000 [A]
18 | 742L11 |  | UKONČENÍ DVOU AŽ PĚTIŽÍLOVÉHO KABELU V ROZVADĚČI NEBO NA PŘÍSTROJI DO 2,5 MM2 | KUS | 4
4ks=4,000 [A]
19 | 742L12 |  | UKONČENÍ DVOU AŽ PĚTIŽÍLOVÉHO KABELU V ROZVADĚČI NEBO NA PŘÍSTROJI OD 4 DO 16 MM2 | KUS | 7
7ks=7,000 [A]
20 | 742P13 |  | ZATAŽENÍ KABELU DO CHRÁNIČKY - KABEL DO 4 KG/M | M | 55
55,0m=55,000 [A]
21 | 742P15 |  | OZNAČOVACÍ ŠTÍTEK NA KABEL | KUS | 7
7ks=7,000 [A]
22 | 743121 |  | OSVĚTLOVACÍ STOŽÁR PEVNÝ ŽÁROVĚ ZINKOVANÝ DÉLKY DO 6 M např. Kooperativa STO 60/60/3 | KUS | 2
2ks=2,000 [A]
23 | 743531 | A | SVÍTIDLO VENKOVNÍ VŠEOBECNÉ PRO OSVĚTLENÍ PŘECHODU PRO CHODCE DO 150 W zdroj a veškeré příslušenství, ozn. 1V-15 např. AMPERA MINI / 5144 / WW 740 / 46 W / 4000K | KUS | 1
1ks=1,000 [A]
24 | 743531 | B | SVÍTIDLO VENKOVNÍ VŠEOBECNÉ PRO OSVĚTLENÍ PŘECHODU PRO CHODCE DO 150 W zdroj a veškeré příslušenství, ozn. 1V-14 např. AMPERA MINI / 5145 / WW 740 / 46 W / 4000K | KUS | 1
1ks=1,000 [A]
25 | 743C11 |  | SKŘÍŇ PŘÍPOJKOVÁ POJISTKOVÁ NA STOŽÁR/STĚNU NEBO DO VÝKLENKU DO 63 A, DO 50 MM2, S 1-2 SADAMI JISTÍCÍCH PRVKŮ např. SV 100 vč. kabelových svodů | KUS | 1
1ks=1,000 [A]
|  | 7 | Přidružená stavební výroba
|  | 8 | Potrubí
26 | 87826 |  | NASUNUTÍ PLAST TRUB DN DO 80MM DO CHRÁNIČKY DN 63 do DN 110 | M | 8
8,0m=8,000 [A]
27 | 899524 |  | OBETONOVÁNÍ POTRUBÍ Z PROSTÉHO BETONU DO C25/30 | M3 | 1.048
8,00*(0,50*0,30-2*0,055*0,055*3,14)=1,048 [A]
|  | 8 | Potrubí
C e l k e m

## 441.4
Aspe
Příloha k formuláři pro ocenění nabídky
Stavba |  | 20061_1U | REKONSTRUKCE ČTYŘ ÚSEKŮ TT LIBEREC - JABLONEC N.N. ÚSEK KYSELKA - PROSEČ N.N., ŠKOLA
číslo a název SO |  | SO 441.4 | PŘELOŽKA VENKOVNÍHO VEDENÍ VO VRATISLAVICE V KM TT 6,10 - 6,42
číslo a název rozpočtu: |  | 441.4 | PŘELOŽKA VENKOVNÍHO VEDENÍ VO VRATISLAVICE V KM TT 6,10 - 6,42
Poř. č.pol. | Kód položky | Varianta položky | Název položky | jednotka | Počet jednotek | CENA |  | Sazba | DPH
[6 empty] | jednotková | celkem | DPH
1 | 2 | 3 | 4 | 5 | 6 | 7 | 8
|  | 0 | Všeobecné konstrukce a práce
1 | 014101 |  | POPLATKY ZA SKLÁDKU | M3 | 4.366
dle pol.č.17120: 4,366m3=4,366 [A]
2 | 029522 |  | OSTATNÍ POŽADAVKY - REVIZNÍ ZPRÁVY | KUS | 1
1ks=1,000 [A]
|  | 0 | Všeobecné konstrukce a práce
|  | 1 | Zemní práce
3 | 12110 |  | SEJMUTÍ ORNICE NEBO LESNÍ PŮDY | M3 | 1
20,00*0,10*0,50=1,000 [A]
4 | 13173 |  | HLOUBENÍ JAM ZAPAŽ I NEPAŽ TŘ. I PŘEBYTEČNÁ ZEMINA | M3 | 2.156
pro stožárový základ 6-ti metrový stožár: 4*0,70*0,70*1,10=2,156 [A]
6 | 13273 | B | HLOUBENÍ RÝH ŠÍŘ DO 2M PAŽ I NEPAŽ TŘ. I PŘEBYTEČNÁ ZEMINA | M3 | 2.21
vol. terén: 20,00*0,50*0,20=2,000 [A] chodník: 3,00*0,35*0,20=0,210 [B] Celkem: A+B=2,210 [C]
5 | 13273 | A | HLOUBENÍ RÝH ŠÍŘ DO 2M PAŽ I NEPAŽ TŘ. I PRO ZPĚTNÝ ZÁSYP | M3 | 7.315
vol. terén: 20,00*0,50*0,70=7,000 [A] chodník: 3,00*0,35*0,30=0,315 [B] Celkem: A+B=7,315 [C]
7 | 17120 |  | ULOŽENÍ SYPANINY DO NÁSYPŮ A NA SKLÁDKY BEZ ZHUTNĚNÍ | M3 | 4.366
uložení výkopu na skládku z pol.č.13173,13273.B: 2,156m3+2,21m3=4,366 [A]
8 | 17411 |  | ZÁSYP JAM A RÝH ZEMINOU SE ZHUTNĚNÍM | M3 | 7.315
dle pol.č.13273.A: 7,315m3=7,315 [A]
9 | 18230 |  | ROZPROSTŘENÍ ORNICE V ROVINĚ | M3 | 1
20,00*0,50*0,10=1,000 [A]
10 | 18241 |  | ZALOŽENÍ TRÁVNÍKU RUČNÍM VÝSEVEM | M2 | 10
10,00*1,00=10,000 [A]
|  | 1 | Zemní práce
|  | 2 | Základy
11 | 272314 |  | ZÁKLADY Z PROSTÉHO BETONU DO C25/30 | M3 | 2.156
základ 6-ti metrový stožár: 4*0,70*0,70*1,10=2,156 [A]
|  | 2 | Základy
|  | 4 | Vodorovné konstrukce
12 | 45157 |  | PODKLADNÍ A VÝPLŇOVÉ VRSTVY Z KAMENIVA TĚŽENÉHO | M3 | 2.21
pískové lože: (20,00*0,50+3,00*0,35)*0,20=2,210 [A]
|  | 4 | Vodorovné konstrukce
|  | 7 | Přidružená stavební výroba
13 | 702211 |  | KABELOVÁ CHRÁNIČKA ZEMNÍ DN DO 100 MM DN 63 SE ZATAHOVACÍM PRVKEM | M | 420
420,0m=420,000 [A]
14 | 702312 |  | ZAKRYTÍ KABELŮ VÝSTRAŽNOU FÓLIÍ ŠÍŘKY PŘES 20 DO 40 CM ČERVENÁ | M | 23
23,0m=23,000 [A]
15 | 741911 |  | UZEMŇOVACÍ VODIČ V ZEMI FEZN DO 120 MM2 FeZn 30x4 MM (včetně zemnících a spojovacích svorek) | M | 20
20,0m=20,000 [A]
16 | 742G11 |  | KABEL NN DVOU- A TŘÍŽÍLOVÝ CU S PLASTOVOU IZOLACÍ DO 2,5 MM2 CYKY-J 3x1,5mm2 | M | 30
30,0m=30,000 [A]
17 | 742H12 |  | KABEL NN ČTYŘ- A PĚTIŽÍLOVÝ CU S PLASTOVOU IZOLACÍ OD 4 DO 16 MM2 CYKY-J 4x16mm2 | M | 420
420,0m=420,000 [A]
18 | 742L11 |  | UKONČENÍ DVOU AŽ PĚTIŽÍLOVÉHO KABELU V ROZVADĚČI NEBO NA PŘÍSTROJI DO 2,5 MM2 | KUS | 8
8ks=8,000 [A]
19 | 742L12 |  | UKONČENÍ DVOU AŽ PĚTIŽÍLOVÉHO KABELU V ROZVADĚČI NEBO NA PŘÍSTROJI OD 4 DO 16 MM2 | KUS | 11
11ks=11,000 [A]
20 | 742P13 |  | ZATAŽENÍ KABELU DO CHRÁNIČKY - KABEL DO 4 KG/M | M | 420
420,0m=420,000 [A]
21 | 742P15 |  | OZNAČOVACÍ ŠTÍTEK NA KABEL | KUS | 15
15ks=15,000 [A]
22 | 742Z11.R |  | DEMONTÁŽ SLOUPU/STOŽÁRU NN VČETNĚ VEŠKERÉ VÝSTROJE VČ ZÁKLADU A ODVOZU VYBOURANÉHO MATERIÁLU | KUS | 1
1ks=1,000 [A]
23 | 743121 |  | OSVĚTLOVACÍ STOŽÁR PEVNÝ ŽÁROVĚ ZINKOVANÝ DÉLKY DO 6 M např. Kooperativa STO 60/60/3 | KUS | 4
4ks=4,000 [A]
24 | 743552 |  | SVÍTIDLO VENKOVNÍ VŠEOBECNÉ LED, MIN. IP 44, PŘES 10 DO 25 W zdroj a veškeré příslušenství, ozn. 1V-16 až 19 např. TECEO S / 5103 / WW 730 / 16 W / 3000K | KUS | 4
4ks=4,000 [A]
25 | 743C12 |  | SKŘÍŇ PŘÍPOJKOVÁ POJISTKOVÁ NA STOŽÁR/STĚNU NEBO DO VÝKLENKU DO 63 A, DO 50 MM2, SE 3-4 SADAMI JISTÍCÍCH PRVKŮ | KUS | 1
1ks=1,000 [A]
26 | 743Z11 |  | DEMONTÁŽ OSVĚTLOVACÍHO STOŽÁRU ULIČNÍHO VÝŠKY DO 15 M VČ ZÁKLADU A ODVOZU VYBOURANÉHO MATERIÁLU | KUS | 4
4ks=4,000 [A]
27 | 743Z35.R |  | DEMONTÁŽ SVÍTIDLA Z OSVĚTLOVACÍHO STOŽÁRU VÝŠKY DO 15 M VČ ODVOZU VYBOURANÉHO MATERIÁLU | KUS | 5
5ks=5,000 [A]
|  | 7 | Přidružená stavební výroba
|  | 8 | Potrubí
28 | 87826 |  | NASUNUTÍ PLAST TRUB DN DO 80MM DO CHRÁNIČKY DN 63 do DN 110 | M | 9
9,0m=9,000 [A]
|  | 8 | Potrubí
C e l k e m

## 455
Aspe
Příloha k formuláři pro ocenění nabídky
Stavba |  | 20061_1U | REKONSTRUKCE ČTYŘ ÚSEKŮ TT LIBEREC - JABLONEC N.N. ÚSEK KYSELKA - PROSEČ N.N., ŠKOLA
číslo a název SO |  | SO 455 | PŘELOŽKA OK DPMLJ, ZÚ - KM 6,50
číslo a název rozpočtu: |  | 455 | PŘELOŽKA OK DPMLJ, ZÚ - KM 6,50
Poř. č.pol. | Kód položky | Varianta položky | Název položky | jednotka | Počet jednotek | CENA |  | Sazba | DPH
[6 empty] | jednotková | celkem | DPH
1 | 2 | 3 | 4 | 5 | 6 | 7 | 8
|  | 0 | Všeobecné konstrukce a práce
1 | 029522 |  | OSTATNÍ POŽADAVKY - REVIZNÍ ZPRÁVY | KUS | 1
1ks=1,000 [A]
|  | 0 | Všeobecné konstrukce a práce
|  | 7 | Přidružená stavební výroba
2 | 742P15 |  | OZNAČOVACÍ ŠTÍTEK NA KABEL | KUS | 10
10ks=10,000 [A]
3 | 75I911 |  | OPTOTRUBKA HDPE PRŮMĚRU DO 40 MM | M | 1170
1170,0m=1 170,000 [A]
4 | 75I961 |  | OPTOTRUBKA - HERMETIZACE ÚSEKU DO 2000 M | ÚSEK | 1
1=1,000 [A]
5 | 75I962 |  | OPTOTRUBKA - KALIBRACE | M | 1170
1170,0m=1 170,000 [A]
6 | 75IA11 |  | OPTOTRUBKOVÁ SPOJKA PRŮMĚRU DO 40 MM | KUS | 3
3ks=3,000 [A]
7 | 75IA61 |  | OPTOTRUBKOVÁ KONCOKA S VENTILKEM PRŮMĚRU DO 40 MM | KUS | 1
1ks=1,000 [A]
8 | 75IH71 |  | UKONČENÍ KABELU SMRŠŤOVACÍ KONCOVKA DO 40 MM | KUS | 1
1ks=1,000 [A]
|  | 7 | Přidružená stavební výroba
|  | 8 | Potrubí
9 | 87814 |  | NASUNUTÍ PLAST TRUB DN DO 40MM DO CHRÁNIČKY HDPE do DN 110 | M | 100
100,0m=100,000 [A]
|  | 8 | Potrubí
C e l k e m

## 601.1
Aspe
Příloha k formuláři pro ocenění nabídky
Stavba |  | 20061_1U | REKONSTRUKCE ČTYŘ ÚSEKŮ TT LIBEREC - JABLONEC N.N. ÚSEK KYSELKA - PROSEČ N.N., ŠKOLA
číslo a název SO |  | SO 601 | REKONSTRUKCE TT
číslo a název rozpočtu: |  | 601.1 | REKONSTRUKCE TT - PŘÍPRAVA ÚZEMÍ
Poř. č.pol. | Kód položky | Varianta položky | Název položky | jednotka | Počet jednotek | CENA |  | Sazba | DPH
[6 empty] | jednotková | celkem | DPH
1 | 2 | 3 | 4 | 5 | 6 | 7 | 8
|  | 0 | Všeobecné konstrukce a práce
1 | 014101 |  | POPLATKY ZA SKLÁDKU | M3 | 7607
zemina z pol.č.17120: 7607,0m3=7 607,000 [A]
2 | 014102 |  | POPLATKY ZA SKLÁDKU | T | 5154.415
z pol.č.11010.R: 2,0m3*2,2t/m3=4,400 [A] z pol.č.11313: 82,5m3*2,4t/m3=198,000 [B] z pol.č.11315: 57,6m3*2,5t/m3=144,000 [C] z pol.č.11316: 16,56m3*2,5t/m3=41,400 [D] z pol.č.11318: 10,5m3*2,0t/m3=21,000 [E] z pol.č.11328: 102,0m2*0,3t/m2=30,600 [F] z pol.č.11332: 778,2m3*1,9t/m3=1 478,580 [G] z pol.č.11333: 189,36m3*2,4t/m3=454,464 [H] z pol.č.11334: 473,4m3*2,3t/m3=1 088,820 [I] z pol.č.11335: 174,25m3*2,3t/m3=400,775 [J] z pol.č.11342: 18,0m3*1,9t/m3=34,200 [K] z pol.č.11343: 272,2m3*2,2t/m3=598,840 [L] z pol.č.11351: 522,0m*0,04t/m=20,880 [M] z pol.č.11352: 286,0m*0,1t/m=28,600 [N] z pol.č.96611: 32,32m3*2,3t/m3=74,336 [O] z pol.č.96615: 24,6m3*2,3t/m3=56,580 [P] z pol.č.96616: 183,92m3*2,5t/m3=459,800 [Q] z pol.č.966346: 7,0m*0,3t/m=2,100 [R] z pol.č.966357: 18,0m*0,4t/m=7,200 [S] z pol.č.966358: 15,4m*0,6t/m=9,240 [T] z pol.č.96687: 2ks*0,3t/ks=0,600 [U] Celkem: A+B+C+D+E+F+G+H+I+J+K+L+M+N+O+P+Q+R+S+T+U=5 154,415 [V]
3 | 014201 |  | POPLATKY ZA ZEMNÍK - ZEMINA | M3 | 2639.7
dle pol.č.12573: 2639,7m3=2 639,700 [A]
4 | 015150 |  | POPLATKY ZA LIKVIDACI ODPADŮ NEKONTAMINOVANÝCH - 17 05 08 ŠTĚRK Z KOLEJIŠTĚ (ODPAD PO RECYKLACI) | T | 1763.2
z pol.č.965010.R2: 928,0m3*1,9t/m3=1 763,200 [A]
5 | 015210 |  | POPLATKY ZA LIKVIDACI ODPADŮ NEKONTAMINOVANÝCH - 17 01 01 ŽELEZNIČNÍ PRAŽCE BETONOVÉ | T | 859.75
betonové pražce: 1327ks*250kg/ks/1000=331,750 [A] panely VUIS: 2*240,00*2,20*0,20*2,5t/m3=528,000 [B] Celkem: A+B=859,750 [C]
6 | 015520 |  | POPLATKY ZA LIKVIDACI ODPADŮ NEBEZPEČNÝCH - 17 02 04* ŽELEZNIČNÍ PRAŽCE DŘEVĚNÉ | T | 34.16
427ks*80kg/ks/1000=34,160 [A]
|  | 0 | Všeobecné konstrukce a práce
|  | 1 | Zemní práce
7 | 11010.R |  | VYKLIZENÍ ZASTAVĚNÉHO ÚZEMÍ - STAVEBNÍ SUŤ S ODVOZEM NA SKLÁDKU | M3 | 2
odhad: 2,0m3=2,000 [A]
8 | 11120 |  | ODSTRANĚNÍ KŘOVIN | M2 | 1134
1134,0m2=1 134,000 [A]
9 | 11201 |  | KÁCENÍ STROMŮ D KMENE DO 0,5M S ODSTRANĚNÍM PAŘEZŮ VČETNĚ LIKVIDACE PAŘEZŮ | KUS | 7
7ks=7,000 [A]
10 | 11202 |  | KÁCENÍ STROMŮ D KMENE DO 0,9M S ODSTRANĚNÍM PAŘEZŮ VČETNĚ LIKVIDACE PAŘEZŮ | KUS | 5
5ks=5,000 [A]
11 | 11203 |  | KÁCENÍ STROMŮ D KMENE PŘES 0,9M S ODSTRAN PAŘEZŮ VČETNĚ LIKVIDACE PAŘEZŮ | KUS | 2
2ks=2,000 [A]
12 | 11204 |  | KÁCENÍ STROMŮ D KMENE DO 0,3M S ODSTRANĚNÍM PAŘEZŮ VČETNĚ LIKVIDACE PAŘEZŮ | KUS | 99
99ks=99,000 [A]
13 | 11313 |  | ODSTRANĚNÍ KRYTU ZPEVNĚNÝCH PLOCH S ASFALTOVÝM POJIVEM | M3 | 82.5
vybourání přejezdů: 242,0m2*0,20=48,400 [A] asfaltové chodníky: (46,0m2+636,0m2)*0,05=34,100 [B] Celkem: A+B=82,500 [C]
14 | 11315 |  | ODSTRANĚNÍ KRYTU ZPEVNĚNÝCH PLOCH Z BETONU | M3 | 57.6
vybourání betonu mezi panely VUIS: 240,00*1,20*0,20=57,600 [A]
15 | 11316 |  | ODSTRANĚNÍ KRYTU ZPEVNĚNÝCH PLOCH ZE SILNIČNÍCH DÍLCŮ | M3 | 16.555
místní komunikace: 77,0m2*0,215=16,555 [A]
16 | 11317 |  | ODSTRAN KRYTU ZPEVNĚNÝCH PLOCH Z DLAŽEB KOSTEK S ODVOZEM NA SKLÁDKU INVESTORA | M3 | 3.26
kostky K10: 15,0m2*0,10=1,500 [A] kostky K16: 11,0m2*0,16=1,760 [B] Celkem: A+B=3,260 [C]
17 | 11318 |  | ODSTRANĚNÍ KRYTU ZPEVNĚNÝCH PLOCH Z DLAŽDIC ZÁMKOVÁ DLAŽBA | M3 | 10.5
chodníky: 175,0m2*0,06=10,500 [A]
18 | 11328 |  | ODSTRANĚNÍ PŘÍKOPŮ, ŽLABŮ A RIGOLŮ Z PŘÍKOPOVÝCH TVÁRNIC | M2 | 102
170,00*0,60=102,000 [A]
19 | 11332 |  | ODSTRANĚNÍ PODKLADŮ ZPEVNĚNÝCH PLOCH Z KAMENIVA NESTMELENÉHO | M3 | 778.2
vybourání podkladu pod panely VUIS tl.250mm: 121,0m3=121,000 [A] vybourání podkladu sil. I/14: 3156,0m2*0,19=599,640 [B] vybourání podkladu panelové cesty: 77,0m2*0,28=21,560 [C] podklad chodníků ze zámk.dl.: 175,0m2*0,19=33,250 [D] podklad K16 z pol.č.11317: 11,0m2*0,25=2,750 [E] Celkem: A+B+C+D+E=778,200 [F]
20 | 11333 |  | ODSTRANĚNÍ PODKLADU ZPEVNĚNÝCH PLOCH S ASFALT POJIVEM | M3 | 189.36
sil.I/14 ACP tl.60mm: 3156,0m2*0,06=189,360 [A]
21 | 11334 |  | ODSTRANĚNÍ PODKLADU ZPEVNĚNÝCH PLOCH S CEMENT POJIVEM | M3 | 473.4
sil.I/14: 3156,0m2*0,15=473,400 [A]
22 | 11335 |  | ODSTRANĚNÍ PODKLADU ZPEVNĚNÝCH PLOCH Z BETONU | M3 | 174.25
podklad asfaltových chodníků z pol.č.11313 (46,0m2+636,0m2)*0,25=170,500 [A] podklad K10 z pol.č.11317: 15,0m2*0,25=3,750 [B] Celkem: A+B=174,250 [C]
23 | 11342 |  | ODSTRANĚNÍ KRYTŮ ZPEVNĚNÝCH PLOCH Z KAMENIVA NESTMELENÉHO VČ PODKLADU | M3 | 18
místní komunikace - štěrková cesta: 36,0m2*0,50=18,000 [A]
24 | 11343 |  | ODSTRAN KRYTU ZPEVNĚNÝCH PLOCH S ASFALT POJIVEM VČET PODKLADU | M3 | 272.5
místní komunikace: 545,0m2*0,50=272,500 [A]
25 | 11351 |  | ODSTRANĚNÍ ZÁHONOVÝCH OBRUBNÍKŮ | M | 522
522,0m=522,000 [A]
26 | 11352 |  | ODSTRANĚNÍ CHODNÍKOVÝCH A SILNIČNÍCH OBRUBNÍKŮ BETONOVÝCH | M | 286
286,0m=286,000 [A]
27 | 11353 | A | ODSTRANĚNÍ CHODNÍKOVÝCH KAMENNÝCH OBRUBNÍKŮ ŠÍŘKY 300MM PRO ZPĚTNÉ POUŽITÍ VČETNĚ OČIŠTĚNÍ A ODVOZU NA SKLÁDKU INVESTORA | M | 111.5
celková délka obrub: 223,0m z toho pro zpětné použití cca 50%, t.j. 0,5*223,0m=111,500 [A] použít do SO 101
28 | 11353 | B | ODSTRANĚNÍ CHODNÍKOVÝCH KAMENNÝCH OBRUBNÍKŮ ŠÍŘKY 300MM VČETNĚ OČIŠTĚNÍ A ODVOZU NA SKLÁDKU INVESTORA | M | 111.5
celková délka obrub: 223,0m z toho odvoz na skládku investora cca 50%, t.j. 0,5*223,0m=111,500 [A]
29 | 11353 | C | ODSTRANĚNÍ CHODNÍKOVÝCH KAMENNÝCH OBRUBNÍKŮ ŠÍŘKY 150MM PRO ZPĚTNÉ POUŽITÍ VČETNĚ OČIŠTĚNÍ A ODVOZU NA SKLÁDKU INVESTORA | M | 337.5
celková délka obrub: 450,0m z toho pro zpětné použití cca 75%, t.j. 0,75*450,0m=337,500 [A] použít do SO 101
30 | 11353 | D | ODSTRANĚNÍ CHODNÍKOVÝCH KAMENNÝCH OBRUBNÍKŮ ŠÍŘKY 150MM VČETNĚ OČIŠTĚNÍ A ODVOZU NA SKLÁDKU INVESTORA | M | 112.5
celková délka obrub: 450,0m z toho s odvozem na skládku investora cca 25%, t.j. 0,25*450,0m=112,500 [A]
31 | 11372 |  | FRÉZOVÁNÍ ZPEVNĚNÝCH PLOCH ASFALTOVÝCH | M3 | 315.6
sil.I/14 ACO tl.40mm: 3156,0m2*0,04=126,240 [A] ACL tl.60mm: 3156,0m2*0,06=189,360 [B] Celkem: A+B=315,600 [C]
32 | 12110 |  | SEJMUTÍ ORNICE NEBO LESNÍ PŮDY | M3 | 1635.6
8178,0m2*0,20=1 635,600 [A]
33 | 12373 |  | ODKOP PRO SPOD STAVBU SILNIC A ŽELEZNIC TŘ. I | M3 | 5670.5
výkop TT z kubatur. listu: 3658,0m3*0,95=3 475,100 [A] komunikace: 2195,4m3=2 195,400 [B] Celkem: A+B=5 670,500 [C]
34 | 12393 |  | ODKOP PRO SPOD STAVBU SILNIC A ŽELEZNIC TŘ. III | M3 | 173.75
výkop TT (odhad 5%): 3658,0m3*0,05=182,900 [A] odpočet pol.č.12891: -9,15m3=-9,150 [B] Celkem: A+B=173,750 [C]
35 | 12573 |  | VYKOPÁVKY ZE ZEMNÍKŮ A SKLÁDEK TŘ. I ZEMINA | M3 | 2639.7
natěžení a dovoz dle pol.č.17110: 2639,7m3=2 639,700 [A]
36 | 12673 |  | ZŘÍZENÍ STUPŇŮ V PODLOŽÍ NÁSYPŮ TŘ. I | M3 | 118
118,0m3=118,000 [A]
37 | 12891 |  | DOLAMOVÁNÍ ODKOPÁVEK TŘ. III | M3 | 9.145
odhad 5% z pol.č.12393: 182,9m3*0,05=9,145 [A]
38 | 17110 |  | ULOŽENÍ SYPANINY DO NÁSYPŮ SE ZHUTNĚNÍM | M3 | 2639.7
přípravné práce - komunikace: 839,7m3=839,700 [A] z kubatur. listu: 1800,0m3=1 800,000 [B] Celkem: A+B=2 639,700 [C]
39 | 17120 |  | ULOŽENÍ SYPANINY DO NÁSYPŮ A NA SKLÁDKY BEZ ZHUTNĚNÍ | M3 | 7607
uložení na skládku/deponii ornice dle pol.č.12110: 1635,6m3=1 635,600 [A] zemina dle pol.č.12373, 12673: 5670,5m3+118,0m3=5 788,500 [B] dle pol.č.12393, 12891: 173,75m3+9,15m3=182,900 [C] Celkem: A+B+C=7 607,000 [D]
|  | 1 | Zemní práce
|  | 9 | Ostatní konstrukce a práce
40 | 9111A3 | A | ZÁBRADLÍ SILNIČNÍ S VODOR MADLY - DEMONTÁŽ S PŘESUNEM DVOUMADLOVÉ S ODVOZEM NA SKLÁDKU INVESTORA | M | 4
4,0m=4,000 [A]
41 | 9111A3 | B | ZÁBRADLÍ SILNIČNÍ S VODOR MADLY - DEMONTÁŽ S PŘESUNEM ČTYŘMADLOVÉ S ODVOZEM NA SKLÁDKU INVESTORA | M | 57
57,0m=57,000 [A]
42 | 914133 | A | DOPRAVNÍ ZNAČKY ZÁKLADNÍ VELIKOSTI OCELOVÉ FÓLIE TŘ 2 - DEMONTÁŽ PRO ZPĚTNOU MONTÁŽ | KUS | 9
4ks+1ks+4ks=9,000 [A]
43 | 914133 | B | DOPRAVNÍ ZNAČKY ZÁKLADNÍ VELIKOSTI OCELOVÉ FÓLIE TŘ 2 - DEMONTÁŽ S ODVOZEM NA MÍSTO URČENÉ INVESTOREM | KUS | 11
1ks+10ks=11,000 [A]
44 | 914923 |  | SLOUPKY A STOJKY DZ Z OCEL TRUBEK DO PATKY DEMONTÁŽ | KUS | 17
2ks+1ks+14ks=17,000 [A]
45 | 937113 |  | MOBILIÁŘ - DŘEVĚNÉ LAVIČKY + KOV - DEMONTÁŽ A ODVOZ S ODVOZEM NA SKLÁDKU INVESTORA | KUS | 4
4ks=4,000 [A]
46 | 965010.R1 |  | ODSTRANĚNÍ KOLEJOVÉHO LOŽE PRO ZPĚTNÉ POUŽITÍ, VČETNĚ PŘÍPADNÉHO PROČIŠTĚNÍ NEBO JINÝCH POTŘEBNÝCH ÚPRAV KAMENIVA | M3 | 600
celková kubatura lože v tl. 0,45m: 1528,0m3, z toho zpětně použít 600,0m3=600,000 [A] Pozn.: bude použito do sanace SO 601.2 (pol.č.21452.R)
47 | 965010.R2 |  | ODSTRANĚNÍ KOLEJOVÉHO LOŽE VČETNĚ ODVOZU NA SKLÁDKU | M3 | 928
celková kubatura lože v tl. 0,45m: 1528,0m3, z pol.č.965010.R1 zbývá 1528,0m3-600,0m3=928,000 [A]
48 | 965114 |  | DEMONTÁŽ KOLEJE NT1NA BETONOVÝCH PRAŽCÍCH ROZEBRÁNÍM DO SOUČÁSTÍ VČETNĚ ŘEZÁNÍ A ODVOZU KOVOVÝCH PRVKŮ NA SKLÁDKU INVESTORA | M | 796
796,0m=796,000 [A]
49 | 965124 |  | DEMONTÁŽ KOLEJE NT1 NA DŘEVĚNÝCH PRAŽCÍCH ROZEBRÁNÍM DO SOUČÁSTÍ VČETNĚ ŘEZÁNÍ A ODVOZU KOVOVÝCH PRVKŮ NA SKLÁDKU INVESTORA | M | 256
256,0m=256,000 [A]
50 | 965164.R |  | DEMONTÁŽ KOLEJE NT1 NA BETON PANELECH VUIS ROZEBRÁNÍM DO SOUČÁSTÍ VČETNĚ VYBOURÁNÍ PANELŮ VUIS VČETNĚ ŘEZÁNÍ A ODVOZU KOVOVÝCH PRVKŮ NA SKLÁDKU INVESTORA VČETNĚ PODLOŽEK | M | 240
240,0m=240,000 [A]
51 | 965224.R |  | DEMONTÁŽ VÝHYBKOVÉ KONSTRUKCE NA DŘEVĚNÝCH PRAŽCÍCH ROZEBRÁNÍM DO SOUČÁSTÍ DEMONTÁŽ ROZŘAZOVACÍ VÝHYBKY VČETNĚ SRDCOVKY VČETNĚ ŘEZÁNÍ A ODVOZU KOVOVÝCH PRVKŮ NA SKLÁDKU INVESTORA | KPL | 2
2kpl=2,000 [A]
52 | 96611 |  | BOURÁNÍ KONSTRUKCÍ Z BETONOVÝCH DÍLCŮ | M3 | 32.32
opěrná zídka z tvarovek: 38,00*2,00*0,40=30,400 [A] palisády: 12,00*1,00*0,16=1,920 [B] Celkem: A+B=32,320 [C]
53 | 96615 |  | BOURÁNÍ KONSTRUKCÍ Z PROSTÉHO BETONU | M3 | 24.6
opěrná zídka: 2,00*1,80*0,50=1,800 [A] základ opěr. zídky z tvarovek: 38,00*1,00*0,60=22,800 [B] Celkem: A+B=24,600 [C]
54 | 96616 |  | BOURÁNÍ KONSTRUKCÍ ZE ŽELEZOBETONU | M3 | 183.915
vybourání základů TS: 47ks*1,35*1,35*2,00=171,315 [A] propusty km 5,41 čela: 2*2,2m3=4,400 [B] km 5,604 čela: 2*3,3m3=6,600 [C] km 5,605 čela: 2*0,5m3=1,000 [D] km 6,196 čela: 0,4m3+0,2m3=0,600 [E] Celkem: A+B+C+D+E=183,915 [F]
55 | 966346 |  | BOURÁNÍ PROPUSTŮ Z TRUB DN DO 400MM | M | 7
km 6,196: 7,0m=7,000 [A]
56 | 966357 |  | BOURÁNÍ PROPUSTŮ Z TRUB DN DO 500MM | M | 18
km 6,45: 18,0m=18,000 [A]
57 | 966358 |  | BOURÁNÍ PROPUSTŮ Z TRUB DN DO 600MM | M | 15.4
km 5,41: 2*4,2m=8,400 [A] km 5,604: 3,5m=3,500 [B] km 5,605: 3,5m=3,500 [C] Celkem: A+B+C=15,400 [D]
58 | 96687 |  | VYBOURÁNÍ ULIČNÍCH VPUSTÍ KOMPLETNÍCH | KUS | 2
2ks=2,000 [A]
|  | 9 | Ostatní konstrukce a práce
C e l k e m

## 601.2
Aspe
Příloha k formuláři pro ocenění nabídky
Stavba |  | 20061_1U | REKONSTRUKCE ČTYŘ ÚSEKŮ TT LIBEREC - JABLONEC N.N. ÚSEK KYSELKA - PROSEČ N.N., ŠKOLA
číslo a název SO |  | SO 601 | REKONSTRUKCE TT
číslo a název rozpočtu: |  | 601.2 | REKONSTRUKCE TT - NOVÉ KONSTRUKCE
Poř. č.pol. | Kód položky | Varianta položky | Název položky | jednotka | Počet jednotek | CENA |  | Sazba | DPH
[6 empty] | jednotková | celkem | DPH
1 | 2 | 3 | 4 | 5 | 6 | 7 | 8
|  | 0 | Všeobecné konstrukce a práce
1 | 014101 |  | POPLATKY ZA SKLÁDKU | M3 | 2670.1
zemina dle pol.č.17120: 2670,1m3=2 670,100 [A]
2 | 014201 |  | POPLATKY ZA ZEMNÍK - ZEMINA | M3 | 2655.9
dle pol.č.12573.B: 2655,9m3=2 655,900 [A]
|  | 0 | Všeobecné konstrukce a práce
|  | 1 | Zemní práce
3 | 12373 |  | ODKOP PRO SPOD STAVBU SILNIC A ŽELEZNIC TŘ. I | M3 | 2655.9
výkop pro AZ kolej na desce: 89,8m2*0,50=44,900 [A] kolej na pražcích: 5222,0m2*0,50=2 611,000 [B] Celkem: A+B=2 655,900 [C]
4 | 12573 | A | VYKOPÁVKY ZE ZEMNÍKŮ A SKLÁDEK TŘ. I ORNICE | M3 | 960.4
natěžení a dovoz dle pol.č.18220, 18230: 202,8m3+757,6m3=960,400 [A]
5 | 12573 | B | VYKOPÁVKY ZE ZEMNÍKŮ A SKLÁDEK TŘ. I ZEMINA | M3 | 2655.9
natěžení a dovoz dle pol.č.17130: 2655,9m3=2 655,900 [A]
6 | 13273 |  | HLOUBENÍ RÝH ŠÍŘ DO 2M PAŽ I NEPAŽ TŘ. I | M3 | 14.1
DN 150 (z pol.č.87433): 30,00*0,55*0,80=13,200 [A] DN 200 (z pol.č.87434): 1,50*0,60*1,00=0,900 [B] Celkem: A+B=14,100 [C]
7 | 17120 |  | ULOŽENÍ SYPANINY DO NÁSYPŮ A NA SKLÁDKY BEZ ZHUTNĚNÍ | M3 | 2670.1
uložení na skládku/deponii dle pol.č.12373, 13273: 2655,9m3+14,2m3=2 670,100 [A]
8 | 17130 |  | ULOŽENÍ SYPANINY DO NÁSYPŮ V AKTIVNÍ ZÓNĚ SE ZHUTNĚNÍM | M3 | 2655.9
kolej na desce: 89,8m2*0,50=44,900 [A] kolej na pražcích: 5222,0m2*0,50=2 611,000 [B] Celkem: A+B=2 655,900 [C]
9 | 17380 |  | ZEMNÍ KRAJNICE A DOSYPÁVKY Z NAKUPOVANÝCH MATERIÁLŮ DOSYPÁVKY POD TEMENO KOLEJNIC FR.16-32 | M3 | 23.68
mezi zastávkou a nástupní hranou: 2*37*(0,8*0,2)+2*37*(0,8*0,2)=23,680 [A]
10 | 17581 |  | OBSYP POTRUBÍ A OBJEKTŮ Z NAKUPOVANÝCH MATERIÁLŮ | M3 | 11.16
DN 150 (z pol.č.87433): 30,00*(0,80*0,46-3,14*0,08*0,08)=10,437 [A] DN 200 (z pol.č.87434): 1,50*(1,00*0,52-3,14*0,11*0,11)=0,723 [B] Celkem: A+B=11,160 [C]
11 | 18110 |  | ÚPRAVA PLÁNĚ SE ZHUTNĚNÍM V HORNINĚ TŘ. I | M2 | 5311.8
kolej na desce: 89,8m2=89,800 [A] kolej na pražcích: 5222,0m2=5 222,000 [B] Celkem: A+B=5 311,800 [C]
12 | 18220 |  | ROZPROSTŘENÍ ORNICE VE SVAHU | M3 | 202.8
1014,0m2*0,20=202,800 [A]
13 | 18230 |  | ROZPROSTŘENÍ ORNICE V ROVINĚ | M3 | 757.6
3788,0m2*0,20=757,600 [A]
|  | 1 | Zemní práce
|  | 2 | Základy
14 | 21263 |  | TRATIVODY KOMPLET Z TRUB Z PLAST HMOT DN DO 150MM PP DN150 SN8, PERFORACE 225° LOŽE BET | M | 951
188,0+65,0+388,0+61,0+249,0=951,000 [A]
15 | 21452.R |  | SANAČNÍ VRSTVY Z KAMENIVA DRCENÉHO - ZE STÁVAJÍCÍHO VYTĚŽENÉHO ŠTĚRKU FR.32/63 | M3 | 600
sanace podloží násypu - sanace na Kyselce v místě zbořeného domu: 1200,0m2*0,50=600,000 [A] použití štěrku z SO 601.1
16 | 21461 |  | SEPARAČNÍ GEOTEXTILIE 200G/M2 | M2 | 7302.8
pod kolejí na desce: 89,8m2=89,800 [A] pod kolejí na pražcích: 4586,0m2=4 586,000 [B] přejezd NT1 na pražcích - asfalt: 149,0m2=149,000 [C] přejezd S49 na pražcích - asfalt: 59,0m2=59,000 [D] přechod NT1 na pražcích - litý asfalt: 19,0m2=19,000 [E] sanace podloží: 2*1200,0m2=2 400,000 [F] Celkem: A+B+C+D+E+F=7 302,800 [G]
17 | 28997 |  | OPLÁŠTĚNÍ (ZPEVNĚNÍ) Z GEOTEXTILIE A GEOMŘÍŽOVIN | M2 | 2400
sanace podloží násypu - sanace na Kyselce v místě zbořeného domu: 2*1200,0m2=2 400,000 [A]
|  | 2 | Základy
|  | 4 | Vodorovné konstrukce
18 | 451313 |  | PODKLADNÍ A VÝPLŇOVÉ VRSTVY Z PROSTÉHO BETONU C16/20 | M3 | 0.5
ŠŽ - podkladní vrstva včetně stabilizačních klínů: 5,00*0,1m2=0,500 [A]
19 | 45157 |  | PODKLADNÍ A VÝPLŇOVÉ VRSTVY Z KAMENIVA TĚŽENÉHO | M3 | 2.55
DN 150 (z pol.č.87433): 30,00*0,80*0,10=2,400 [A] DN 200 (z pol.č.87434): 1,50*1,00*0,10=0,150 [B] Celkem: A+B=2,550 [C]
|  | 4 | Vodorovné konstrukce
|  | 5 | Komunikace
20 | 511384.R |  | KOLEJOVÉ LOŽE Z BETONOVÉ DESKY VYZTUŽENÉ ROZPTÝLENOU VÝZTUŽÍ Z POLYMER MAKROVLÁKEN C 30/37 | M3 | 10.56
24,00*2,20=52,800 [A] 52,8m2*0,20=10,560 [B]
21 | 51199 |  | ANTIVIBRAČNÍ ROHOŽ Z RECYKLÁTU, SPECIFIKACE DLE TZ | M2 | 4675.8
plocha jen v zástavbě kolej na desce: 89,8m2=89,800 [A] kolej na pražcích: 4586,0m2=4 586,000 [B] Celkem: A+B=4 675,800 [C]
22 | 512550 |  | KOLEJOVÉ LOŽE - ZŘÍZENÍ Z KAMENIVA HRUBÉHO DRCENÉHO (ŠTĚRK) FR.32/63 | M3 | 2087.45
kolej na pražcích 788,0m3+1404,0m3-104,55m3=2 087,450 [A]
23 | 513550 |  | KOLEJOVÉ LOŽE - DOPLNĚNÍ Z KAMENIVA HRUBÉHO DRCENÉHO (ŠTĚRK) DOPLNĚNÍ ŠTĚRKU NA PODBITÍ FR.16/32 | M3 | 458.6
kolej na pražcích 4586,0m2*0,10=458,600 [A]
24 | 521140 |  | KOLEJ TRAMVAJOVÁ Z KOLEJNIC S49 NA OCELOVÝCH Y-PRAŽCÍCH OCELOVÉ "Y" PRAŽCE PRO ROZCHOD 1435MM POLOŽKA OBSAHUJE: 2x KOLEJNICI S49 NA VYSTROJENÝCH Y- PRAŽCÍCH, VČETNĚ PRYŽOVÝCH PODLOŽEK POD PATU, DROBNÉHO KOLEJIVA A OHÝBÁNÍ KOLEJNIC DO OBLOUKŮ MALÝCH POLOMĚRŮ | M | 342
342,0m=342,000 [A]
25 | 521310 |  | KOLEJ TRAMVAJOVÁ Z KOLEJNIC ŽLÁBKOVÝCH NT1 NA BETONOVÉ DESCE VYSTROJENO NA ROZCHOD 1435MM POLOŽKA OBSAHUJE: 2 KOLEJNICE NT1 PRO UPEVNĚNÍ NA BETONOVOU DESKU VČETNĚ UPEVŇOVADEL, ROZCHODNIC, GUMOVÝCH PROFILŮ NA PATU KOLEJNICE A GUMOVÉHO NÁVLEKU NA ROZCHODNICE, REKTIFIKAČNÍCH PŘÍPRAVKŮ A PODLITÍ NESMRŠŤUJÍCÍ MALTOU A OHÝBÁNÍ KOLEJNIC DO OBLOUKŮ MALÝCH POLOMĚRŮ | M | 24
12,0+12,0=24,000 [A]
26 | 521326 |  | KOLEJ TRAMVAJOVÁ Z KOLEJNIC ŽLÁBKOVÝCH NT1 NA PRAŽCÍCH DŘEVĚNÝCH ROZCHOD 1435 MM POLOŽKA OBSAHUJE: 2x KOLEJNICI NT1 NA VYSTROJENÝCH DŘEVĚNÝCH PRAŽCÍCH, VČETNĚ PRYŽOVÝCH PODLOŽEK POD PATU, DROBNÉHO KOLEJIVA A OHÝBÁNÍ KOLEJNIC DO OBLOUKŮ MALÝCH POLOMĚRŮ | M | 132
132,0m=132,000 [A]
27 | 521340 |  | KOLEJ TRAMVAJOVÁ Z KOLEJNIC ŽLÁBKOVÝCH NT1 NA OCELOVÝCH Y-PRAŽCÍCH ROZCHOD 1435MM POLOŽKA OBSAHUJE: 2x KOLEJNICI NT1 NA VYSTROJENÝCH OCELOVÝCH Y-PRAŽCÍCH, VČETNĚ PRYŽOVÝCH PODLOŽEK POD PATU, DROBNÉHO KOLEJIVA A OHÝBÁNÍ KOLEJNIC DO OBLOUKŮ MALÝCH POLOMĚRŮ | M | 817
146,0+69,0+59,0+68,0+60,0+124,0+161,0+130,0=817,000 [A]
28 | 52Z100.R |  | BOKOVNICE Z RECYKLOVANÉ PRYŽE PRO KOLEJNICI - PÁR + PRYŽOVÝ NÁVLEK NA PATU | M | 152.5
305,0m/2=152,500 [A]
29 | 531132 |  | TRAMVAJOVÁ VÝHYBKA ROZŘAZOVACÍ Z KOLEJNIC ŽLÁBKOVÝCH NT1 NA PRAŽCÍCH DŘEVĚNÝCH VČETNĚ SRDCOVKY SPECIFIKACE DLE TZ | KUS | 2
2ks=2,000 [A]
30 | 542141 |  | SMĚROVÉ A VÝŠKOVÉ VYROVNÁNÍ KOLEJE NA PRAŽCÍCH 3x STROJNÍ PODBITÍ | M | 1291
132,0+342,0+817,0=1 291,000 [A]
31 | 542151 |  | SMĚROVÉ A VÝŠKOVÉ VYROVNÁNÍ KOLEJE NA BETONOVÉ DESCE | M | 24
24,0m=24,000 [A]
32 | 545121 | A | SVAR KOLEJNIC (STEJNÉHO TVARU) 49 E1, T JEDNOTLIVĚ | KUS | 68
68ks=68,000 [A]
33 | 545121 | B | SVAR KOLEJNIC (STEJNÉHO TVARU) NT1 JEDNOTLIVĚ | KUS | 180
180ks=180,000 [A]
34 | 54770 |  | PŘECHODOVÉ KUSY NT1/S49 | KUS | 10
10ks=10,000 [A]
35 | 54901 |  | PŘÍDAVNÝ ŽLÁBKOVÝ PROFIL - DODÁVKA A MONTÁŽ PRO PŘEJEZDY S49 | M | 27
(3,0+3,0)+(6,0+4,0)+(6,0+5,0)=27,000 [A]
36 | 54910 |  | ŘEZÁNÍ KOLEJNIC VŠECH SOUSTAV | KUS | 248
kolejnice NT1: 180ks=180,000 [A] kolejnice S49: 68ks=68,000 [B] Celkem: A+B=248,000 [C]
37 | 549112 |  | BROUŠENÍ KOLEJE A VÝHYBEK TRAMVAJOVÝCH (BLOKOVÝCH, ŽLÁBKOVÝCH) 2 KOLEJNICE | M | 1325
342,0m+10,0m+817,0m+132,0m+24,0m=1 325,000 [A]
38 | 549411 |  | MAZNÍK NOVÝ MAZNÍKY S DÁLKOVÝM DOHLEDEM SPECIFIKACE DLE TZ | KUS | 8
8ks=8,000 [A]
39 | 561101 |  | PODKLADNÍ BETON TŘ. I C 20/25 | M3 | 32.36
přejezd NT1 na desce: 45,0m2*0,13=5,850 [A] přejezd NT1 na pražcích - asfalt: 149,0m2*0,13=19,370 [B] přechod NT1 na desce - litý asfalt: 23,0m2*0,17=3,910 [C] přechod NT1 na pražcích - litý asfalt: 19,0m2*0,17=3,230 [D] Celkem: A+B+C+D=32,360 [E]
40 | 56134 |  | VOZOVKOVÉ VRSTVY Z MEZEROVITÉHO BETONU TL DO 200MM | M2 | 37
kolej na desce: 37,0m2=37,000 [A]
41 | 56330 |  | VOZOVKOVÉ VRSTVY ZE ŠTĚRKODRTI | M3 | 25.126
kolej na desce: (52,8m2+37,0m2)*0,27=24,246 [A] pod kostky K10 (z pol.č.58222.R): 8,0m2*0,11=0,880 [B] Celkem: A+B=25,126 [C]
42 | 56342 |  | VOZOVKOVÉ VRSTVY ZE ŠTĚRKOPÍSKU TL. DO 100MM | M2 | 4586
ochranná vrstva separační geotextilie z pol.č.21461: pod kolejí na pražcích: 4586,0m2=4 586,000 [A]
43 | 572213 |  | SPOJOVACÍ POSTŘIK Z EMULZE DO 0,5KG/M2 0,3KG/M2 | M2 | 59
přejezd S49 na pražcích - asfalt: 59,0m2=59,000 [A]
44 | 572214 |  | SPOJOVACÍ POSTŘIK Z MODIFIK EMULZE DO 0,5KG/M2 0,3KG/M2 | M2 | 253
přejezd NT1 na desce: 45,0m2=45,000 [A] přejezd NT1 na pražcích - asfalt: 149,0m2=149,000 [B] přejezd S49 na pražcích - asfalt: 59,0m2=59,000 [C] Celkem: A+B+C=253,000 [D]
45 | 574E68 |  | ASFALTOVÝ BETON PRO PODKLADNÍ VRSTVY ACP 22+, 22S TL. 70MM ACP 22+ | M2 | 59
přejezd S49 na pražcích - asfalt: 59,0m2=59,000 [A]
46 | 575A55 |  | LITÝ ASFALT MA I (SILNICE, DÁLNICE) 16 TL. 40MM | M2 | 253
přejezd NT1 na desce: 45,0m2=45,000 [A] přejezd NT1 na pražcích - asfalt: 149,0m2=149,000 [B] přejezd S49 na pražcích - asfalt: 59,0m2=59,000 [C] Celkem: A+B+C=253,000 [D]
47 | 575D53 |  | LITÝ ASFALT MA I (SILNICE, DÁLNICE) 11 TL. 40MM MODIFIK | M2 | 295
přejezd NT1 na desce: 45,0m2=45,000 [A] přejezd NT1 na pražcích - asfalt: 149,0m2=149,000 [B] přejezd S49 na pražcích - asfalt: 59,0m2=59,000 [C] přechod NT1 na desce - litý asfalt: 23,0m2=23,000 [D] přechod NT1 na pražcích - litý asfalt: 19,0m2=19,000 [E] Celkem: A+B+C+D+E=295,000 [F]
48 | 58222.R |  | DLÁŽDĚNÉ KRYTY Z DROBNÝCH KOSTEK DO LOŽE Z MC - POKLÁDKA ZE STÁVAJÍCÍCH KOSTEK K10 VČETNĚ VYSPÁROVÁNÍ MC25-XF4 | M2 | 8
plocha u mostu: 8,0m2=8,000 [A]
50 | 58920 | B | VÝPLŇ SPAR MODIFIKOVANÝM ASFALTEM PODÉL KOLEJNIC VČETNĚ NUTNÝCH TECHNOLOGICKÝCH ÚPRAV | M | 305
dle pol.č.919111.B: 305,0m=305,000 [A]
49 | 58920 | A | VÝPLŇ SPAR MODIFIKOVANÝM ASFALTEM | M | 5
dle pol.č.919111.A: 5,0m=5,000 [A]
|  | 5 | Komunikace
|  | 7 | Přidružená stavební výroba
51 | 711502 |  | OCHRANA IZOLACE NA POVRCHU ASFALTOVÝMI PÁSY DĚLÍCÍ VRSTVA Z ASF. LEPENKY S PAPÍROVOU NOSNOU VLOŽKOU | M2 | 236
přejezd NT1 na desce: 45,0m2=45,000 [A] přejezd NT1 na pražcích - asfalt: 149,0m2=149,000 [B] přechod NT1 na desce - litý asfalt: 23,0m2=23,000 [C] přechod NT1 na pražcích - litý asfalt: 19,0m2=19,000 [D] Celkem: A+B+C+D=236,000 [E]
|  | 7 | Přidružená stavební výroba
|  | 8 | Potrubí
52 | 87433 |  | POTRUBÍ Z TRUB PLASTOVÝCH ODPADNÍCH DN DO 150MM PVC SN8 | M | 30
odvodnění výhybek: 25,0m+5,0m=30,000 [A]
53 | 87434 |  | POTRUBÍ Z TRUB PLASTOVÝCH ODPADNÍCH DN DO 200MM PVC SN8 | M | 1.5
odvodnění ŠŽ: 1,5m=1,500 [A]
54 | 89516 |  | DRENÁŽNÍ VÝUSŤ Z BETON DÍLCŮ | KUS | 9
7ks+2ks=9,000 [A]
55 | 895822 | A | DRENÁŽNÍ ŠACHTICE KONTROLNÍ Z PLAST DÍLCŮ ŠK 80 TELESKOPICKÁ | KUS | 13
13ks=13,000 [A]
56 | 895822 | B | DRENÁŽNÍ ŠACHTICE KONTROLNÍ Z PLAST DÍLCŮ ŠK 80 TELESKOPICKÁ S USAZOVACÍM PROSTOREM | KUS | 2
odvodnění výhybek: 2ks=2,000 [A]
57 | 897626 |  | VPUSŤ ŠTĚRBINOVÝCH ŽLABŮ Z BETON DÍLCŮ SV. ŠÍŘKY DO 400MM | KUS | 1
1ks=1,000 [A]
58 | 897726 |  | ČISTÍCÍ KUSY ŠTĚRBIN ŽLABŮ Z BETON DÍLCŮ SV. ŠÍŘKY DO 400MM | KUS | 1
1ks=1,000 [A]
59 | 89921 |  | VÝŠKOVÁ ÚPRAVA POKLOPŮ | KUS | 15
15ks=15,000 [A]
60 | 89923 |  | VÝŠKOVÁ ÚPRAVA KRYCÍCH HRNCŮ | KUS | 2
2ks=2,000 [A]
61 | 899632 |  | ZKOUŠKA VODOTĚSNOSTI POTRUBÍ DN DO 150MM | M | 30
z pol.č.87433: 30,0m=30,000 [A]
62 | 899642 |  | ZKOUŠKA VODOTĚSNOSTI POTRUBÍ DN DO 200MM | M | 1.5
z pol.č.87434: 1,5m=1,500 [A]
63 | 89980 |  | TELEVIZNÍ PROHLÍDKA POTRUBÍ | M | 31.5
DN 150 (z pol.č.87433): 30,0m=30,000 [A] DN 200 (z pol.č.87434): 1,5m=1,500 [B] Celkem: A+B=31,500 [C]
|  | 8 | Potrubí
|  | 9 | Ostatní konstrukce a práce
64 | 914131 |  | DOPRAVNÍ ZNAČKY ZÁKLADNÍ VELIKOSTI OCELOVÉ FÓLIE TŘ 2 - DODÁVKA A MONTÁŽ | KUS | 13
13ks=13,000 [A]
65 | 914132 |  | DOPRAVNÍ ZNAČKY ZÁKLADNÍ VELIKOSTI OCELOVÉ FÓLIE TŘ 2 - MONTÁŽ S PŘEMÍSTĚNÍM | KUS | 4
dle pol.č.914133.B: 4ks=4,000 [A]
66 | 914921 |  | SLOUPKY A STOJKY DOPRAVNÍCH ZNAČEK Z OCEL TRUBEK DO PATKY - DODÁVKA A MONTÁŽ | KUS | 5
5ks=5,000 [A]
67 | 915111 |  | VODOROVNÉ DOPRAVNÍ ZNAČENÍ BARVOU HLADKÉ - DODÁVKA A POKLÁDKA | M2 | 3.9
3,9m2=3,900 [A]
68 | 915211 |  | VODOROVNÉ DOPRAVNÍ ZNAČENÍ PLASTEM HLADKÉ - DODÁVKA A POKLÁDKA | M2 | 3.9
dle pol.č.915111: 3,9m2=3,900 [A]
69 | 915311 |  | VODOR DOPRAV ZNAČ Z FÓLIE TRVALÉ - DOD A POKLÁDKA RELIÉFNÍ NALEPOVACÍ PÁSY | M2 | 4
4,0m2=4,000 [A]
70 | 91552 |  | VODOR DOPRAV ZNAČ - PÍSMENA BARVA+PLAST | KUS | 72
nápis "POZOR TRAM" 8*9ks=72,000 [A]
71 | 91710 |  | OBRUBY Z BETONOVÝCH PALISÁD | M3 | 0.768
okolo šachet ve svahu: 4,00*1,20*0,16=0,768 [A]
72 | 917224 | A | SILNIČNÍ A CHODNÍKOVÉ OBRUBY Z BETONOVÝCH OBRUBNÍKŮ ŠÍŘ 150MM 150x250MM | M | 113
113,0m=113,000 [A]
73 | 917224 | B | SILNIČNÍ A CHODNÍKOVÉ OBRUBY Z BETONOVÝCH OBRUBNÍKŮ ŠÍŘ 150MM 150x300MM | M | 714
714,0m=714,000 [A]
74 | 91726 |  | KO OBRUBNÍKY BETONOVÉ | M | 5
5,0m=5,000 [A]
76 | 919111 | B | ŘEZÁNÍ ASFALTOVÉHO KRYTU VOZOVEK TL DO 50MM PODÉL KOLEJNICE | M | 305
proříznutí spáry (na délku přejezdu z obou stran kolejnice): 2*27+2*(9+9+9+9)+2*(23+25)+2*(6+5,5)+2*(3+3)+2*(4+4)+2*(7+9)=305,000 [A]
75 | 919111 | A | ŘEZÁNÍ ASFALTOVÉHO KRYTU VOZOVEK TL DO 50MM | M | 5
proříznutí spáry napojení na stávající asfaltové povrchy: 5,0m=5,000 [A]
77 | 924420 |  | NÁSTUPIŠTĚ L (H) BEZ KONZOLOVÝCH DESEK VÝŠKY 630MM VČETNĚ PODKLADNÍHO BETONU | M | 267
267,0m=267,000 [A]
78 | 92940 | A | TYPIZOVANÝ OZNAČNÍK DPMLJ SE ČTYŘŘÁDKOVÝM INFORMAČNÍM DISPLAYEM Konstrukce dále obsahuje neprosvětlenou dopravní značku, označení zastávky, prosvětlenou vývěsku na jízdní řád a odpadkový koš. + přípojka 2x CYKY 3Cx2,5 mm2 v korugované chráničce DN50+HDPE 40/33 modré barvy a propojovací šachtičky u označníku. Přípojka dl.12m Provedení "standard" | KUS | 1
1ks=1,000 [A]
79 | 92940 | B | TYPIZOVANÝ OZNAČNÍK DPMLJ SE ČTYŘŘÁDKOVÝM INFORMAČNÍM DISPLAYEM Konstrukce dále obsahuje neprosvětlenou dopravní značku, označení zastávky, prosvětlenou vývěsku na jízdní řád a odpadkový koš. + přípojka 2x CYKY 3Cx2,5 mm2 v korugované chráničce DN50+HDPE 40/33 modré barvy a propojovací šachtičky u označníku. Přípojka Kyselka směr JBC: 21m, Kyselka směr LBC:36m, Škola směr LBC:29m Provedení "prapor" | KUS | 3
3ks=3,000 [A]
80 | 92940 | C | TYPIZOVANÝ OZNAČNÍK DPMLJ BEZ INFORMAČNÍHO DISPLAYE Provedení "standard" Konstrukce dále obsahuje neprosvětlenou dopravní značku, označení zastávky a neprosvětlenou vývěsku na jízdní řád. | KUS | 1
1ks=1,000 [A]
81 | 92940 | D | TYPIZOVANÝ OZNAČNÍK DPMLJ BEZ INFORMAČNÍHO DISPLAYE Provedení "prapor" Konstrukce dále obsahuje neprosvětlenou dopravní značku, označení zastávky a neprosvětlenou vývěsku na jízdní řád. | KUS | 1
1ks=1,000 [A]
82 | 935111 |  | ŠTĚRBINOVÉ ŽLABY Z BETONOVÝCH DÍLCŮ ŠÍŘ DO 400MM VÝŠ DO 500MM BEZ OBRUBY | M | 3
3,0m=3,000 [A]
83 | 935212 | A | PŘÍKOPOVÉ ŽLABY Z BETON TVÁRNIC ŠÍŘ DO 600MM DO BETONU TL 100MM LOMENÁ PŘÍKOPOVÁ TVAROVKA | M | 125
125,0m=125,000 [A]
84 | 93767 | A | MOBILIÁŘ - PŘÍSTŘEŠKY PRO ZASTÁVKY VEŘEJNÉ DOPRAVY Přístřešek 3 modulový se zkrácenými bočnicemi, bez prosvětlené reklamní plochy v bočnici, s lavičkou přes jeden modul, a s neprosvětlenou vývěskou. | KUS | 1
1ks=1,000 [A]
85 | 93767 | B | MOBILIÁŘ - PŘÍSTŘEŠKY PRO ZASTÁVKY VEŘEJNÉ DOPRAVY Přístřešek 3 modulový s bočnicemi, s prosvětlenou reklamní plochou v bočnici (přípojka od rozpojovací skříně DPMLJ, CYKY 3Cx2,5 mm2 v korugované chráničce DN50), s lavičkou přes jeden modul, a s neprosvětlenou vývěskou. | KUS | 2
2ks=2,000 [A]
|  | 9 | Ostatní konstrukce a práce
C e l k e m

## 601.3
Aspe
Příloha k formuláři pro ocenění nabídky
Stavba |  | 20061_1U | REKONSTRUKCE ČTYŘ ÚSEKŮ TT LIBEREC - JABLONEC N.N. ÚSEK KYSELKA - PROSEČ N.N., ŠKOLA
číslo a název SO |  | SO 601 | REKONSTRUKCE TT
číslo a název rozpočtu: |  | 601.3 | REKONSTRUKCE TT - PROPUSTY
Poř. č.pol. | Kód položky | Varianta položky | Název položky | jednotka | Počet jednotek | CENA |  | Sazba | DPH
[6 empty] | jednotková | celkem | DPH
1 | 2 | 3 | 4 | 5 | 6 | 7 | 8
|  | 0 | Všeobecné konstrukce a práce
1 | 014101 |  | POPLATKY ZA SKLÁDKU | M3 | 441.5
dle pol.č.17120: 441,5m3=441,500 [A]
2 | 014201 |  | POPLATKY ZA ZEMNÍK - ZEMINA | M3 | 78.1
dle pol.č.12573.A: 78,1m3=78,100 [A]
|  | 0 | Všeobecné konstrukce a práce
|  | 1 | Zemní práce
3 | 12573 | A | VYKOPÁVKY ZE ZEMNÍKŮ A SKLÁDEK TŘ. I ZEMINA | M3 | 78.1
natěžení a dovoz dle pol.č.17411: 78,1m3=78,100 [A]
4 | 13173 |  | HLOUBENÍ JAM ZAPAŽ I NEPAŽ TŘ. I | M3 | 441.5
propust km 5,410: 157,5m3=157,500 [A] propust km 5,640: 110,8m3=110,800 [B] propust km 6,452: 117,7m3=117,700 [C] propust km 6,471: 55,5m3=55,500 [D] Celkem: A+B+C+D=441,500 [E]
5 | 17120 |  | ULOŽENÍ SYPANINY DO NÁSYPŮ A NA SKLÁDKY BEZ ZHUTNĚNÍ | M3 | 441.5
uložení na skládku/deponii dle pol.č.13173: 441,5m3=441,500 [A]
6 | 17411 |  | ZÁSYP JAM A RÝH ZEMINOU SE ZHUTNĚNÍM | M3 | 78.1
propust km 5,410: 32,6m3=32,600 [A] propust km 5,640: 15,3m3=15,300 [B] propust km 6,452: 23,7m3=23,700 [C] propust km 6,471: 6,5m3=6,500 [D] Celkem: A+B+C+D=78,100 [E]
|  | 1 | Zemní práce
|  | 4 | Vodorovné konstrukce
7 | 451313 |  | PODKLADNÍ A VÝPLŇOVÉ VRSTVY Z PROSTÉHO BETONU C16/20 | M3 | 0.485
propust km 6,452 pod jímku: 1,70*1,70*0,10=0,289 [A] propust km 6,471 pod jímku: 1,40*1,40*0,10=0,196 [B] Celkem: A+B=0,485 [C]
8 | 451314 |  | PODKLADNÍ A VÝPLŇOVÉ VRSTVY Z PROSTÉHO BETONU C25/30 | M3 | 4.1
pod dlažbu z lom. kamene (z pol.č.465512) propust km 5,410: vtok: (5,6m2+4,7m2)*0,10=1,030 [A] výtok: (5,8m2+4,8m2)*0,10=1,060 [B] propust km 5,640: vtok: (5,8m2+3,0m2)*0,10=0,880 [C] výtok: (4,2m2+3,5m2)*0,10=0,770 [D] propust km 6,452: výtok: 3,6m2*0,10=0,360 [E] Celkem: A+B+C+D+E=4,100 [F]
9 | 451323 |  | PODKL A VÝPLŇ VRSTVY ZE ŽELEZOBET DO C16/20 | M3 | 3.782
propust km 5,410: pod 2xDN600: 10,85*1,55*0,10=1,682 [A] propust km 5,640: DN400: 9,40*0,60*0,10=0,564 [B] propust km 6,452: DN500: 16,80*0,70*0,10=1,176 [C] propust km 6,471: DN300: 7,20*0,50*0,10=0,360 [D] Celkem: A+B+C+D=3,782 [E]
10 | 451366 |  | VÝZTUŽ PODKL VRSTEV Z KARI-SÍTÍ | T | 0.333
propust km 5,410: pod 2xDN600 - kari-síť 8/100/100: 1,55*10,85*1,1*7,99kg/m2/1000=0,148 [A] propust km 5,640: pod DN400 - kari-síť 8/100/100: 0,60*9,40*1,1*7,99kg/m2/1000=0,050 [B] propust km 6,452: pod DN500 - kari-síť 8/100/100: 0,70*16,80*1,1*7,99kg/m2/1000=0,103 [C] propust km 6,471: pod DN300 - kari-síť 8/100/100: 0,50*7,20*1,1*7,99kg/m2/1000=0,032 [D] Celkem: A+B+C+D=0,333 [E]
11 | 45157 |  | PODKLADNÍ A VÝPLŇOVÉ VRSTVY Z KAMENIVA TĚŽENÉHO | M3 | 3.782
propust km 5,410: 2xDN600: 10,85*1,55*0,10=1,682 [A] propust km 5,640: DN400: 9,40*0,60*0,10=0,564 [B] propust km 5,640: DN500: 16,80*0,70*0,10=1,176 [C] propust km 6,471: pod DN300: 7,20*0,50*0,10=0,360 [D] Celkem: A+B+C+D=3,782 [E]
12 | 461315 |  | PATKY Z PROSTÉHO BETONU C30/37 | M3 | 2.916
propust km 5,410: 3*2,50*0,30*0,90=2,025 [A] propust km 5,640: 2*1,10*0,30*0,90=0,594 [B] propust km 6,452: 1,10*0,30*0,90=0,297 [C] Celkem: A+B+C=2,916 [D]
13 | 465512 |  | DLAŽBY Z LOMOVÉHO KAMENE NA MC | M3 | 8.2
propust km 5,410: vtok: (5,6m2+4,7m2)*0,20=2,060 [A] výtok: (5,8m2+4,8m2)*0,20=2,120 [B] propust km 5,640: vtok: (5,8m2+3,0m2)*0,20=1,760 [C] výtok: (4,2m2+3,5m2)*0,20=1,540 [D] propust km 6,452: výtok: 3,6m2*0,20=0,720 [E] Celkem: A+B+C+D+E=8,200 [F]
|  | 4 | Vodorovné konstrukce
|  | 8 | Potrubí
14 | 899122 | A | MŘÍŽE LITINOVÉ SAMOSTATNÉ 1,50x150M | KUS | 1
propust km 6,452 - vtokové jímce: 1ks=1,000 [A]
15 | 899122 | B | MŘÍŽE LITINOVÉ SAMOSTATNÉ 1,50x1,50M | KUS | 1
propust km 6,471 - vtokové jímce: 1ks=1,000 [A]
16 | 899524 |  | OBETONOVÁNÍ POTRUBÍ Z PROSTÉHO BETONU DO C25/30 | M3 | 22.996
propust km 5,410: 10,85*1,0m2=10,850 [A] propust km 5,640: 9,40*0,35m2=3,290 [B] propust km 6,452: 16,80*0,42m2=7,056 [C] propust km 6,471: 7,20*0,25m2=1,800 [D] Celkem: A+B+C+D=22,996 [E]
|  | 8 | Potrubí
|  | 9 | Ostatní konstrukce a práce
17 | 9182A |  | VTOK JÍMKY BETONOVÉ VČET DLAŽBY PROPUSTU Z TRUB DN DO 300MM | KUS | 1
propust km 6,471: 1ks=1,000 [A]
18 | 9182C |  | VTOK JÍMKY BETONOVÉ VČET DLAŽBY PROPUSTU Z TRUB DN DO 500MM | KUS | 1
propust km 6,452: 1ks=1,000 [A]
19 | 9183A2 |  | PROPUSTY Z TRUB DN 300MM ŽELEZOBETONOVÝCH | M | 7.2
propust km 6,471: 7,20m=7,200 [A]
20 | 9183B2 |  | PROPUSTY Z TRUB DN 400MM ŽELEZOBETONOVÝCH | M | 9.4
propust km 5,640: 9,40m=9,400 [A]
21 | 9183C2 |  | PROPUSTY Z TRUB DN 500MM ŽELEZOBETONOVÝCH | M | 16.8
propust km 6,452: 16,8m=16,800 [A]
22 | 9183D2 |  | PROPUSTY Z TRUB DN 600MM ŽELEZOBETONOVÝCH | M | 21.7
propust km 5,410: 2*10,85=21,700 [A]
|  | 9 | Ostatní konstrukce a práce
C e l k e m

## 611
Aspe
Příloha k formuláři pro ocenění nabídky
Stavba |  | 20061_1U | REKONSTRUKCE ČTYŘ ÚSEKŮ TT LIBEREC - JABLONEC N.N. ÚSEK KYSELKA - PROSEČ N.N., ŠKOLA
číslo a název SO |  | SO 611 | DEFINITIVNÍ TROLEJOVÉ VEDENÍ
číslo a název rozpočtu: |  | 611 | DEFINITIVNÍ TROLEJOVÉ VEDENÍ
Poř. č.pol. | Kód položky | Varianta položky | Název položky | jednotka | Počet jednotek | CENA |  | Sazba | DPH
[6 empty] | jednotková | celkem | DPH
1 | 2 | 3 | 4 | 5 | 6 | 7 | 8
|  | 01 | SOUPIS SESTAVENÍ A MONTÁŽÍ TV
1 | 01 |  | Závěs TD boč. držák na lano 211-030744 TB 2163 /002 | KS | 8
8ks=8,000 [A]
2 | 02 |  | Závěs nosného lana na laně, vč. vyvěšení | KS | 8
8ks=8,000 [A]
3 | 03 |  | Vložená izolace v laně -klín.svorky( pro montáž) 210-030208 TU 4131 /002 | KS | 20
20ks=20,000 [A]
4 | 04 |  | Věšák Cu10 (ŘTV) 210-030453 TU 4051 /001S | KS | 350
350ks=350,000 [A]
5 | 05 |  | Kardan na stožár včetně upevnění TU 4073 /001 | KS | 113
113ks=113,000 [A]
6 | 06 |  | Vidlice pro kotvení na stožár včetně upevnění | KS | 42
42ks=42,000 [A]
7 | 07 |  | Kotvení lana na stožáru izolované s (bez) regulací | KS | 32
32ks=32,000 [A]
8 | 08 |  | Lišta pro kotv. lan na stožár (500 mm) TU 4074 /001 | KS | 16
16ks=16,000 [A]
9 | 09 |  | Proudové propojení TV -ZV, 2x CU120 každých cca 200 až 250 m - včetně svorek 210-030502 TB 7131 /001 | M | 100
100,0m=100,000 [A]
10 | 10 |  | Šikmá izolovaná konzola ŘTV - komplet trubky GRP 55 | KS | 38
38ks=38,000 [A]
11 | 11 |  | Konzola pro závěs 2x až 4x CU120 - ZV - NV včetně vyvěšení (GRP 55 do 2 m) | KS | 37
37ks=37,000 [A]
12 | 12 |  | Trolejový drát 120CU (x1,05) 210-030761 | M | 1916
1916,0m=1 916,000 [A]
13 | 13 |  | Nosné lano 120CU (x1.05) 210-030753 | M | 1916
KÚ 12 - 460 m - nástavek 15 m KÚ 13 - 1365 m - nástavek 14 + 24 m 1916,0m=1 916,000 [A]
14 | 14 |  | Finální vyregulování systému ŘTV | M | 2000
2000,0m=2 000,000 [A]
15 | 15 |  | Lano 120CU - ZV (x1,05) 210-030753 | M | 2340
KÚ ZV 01 - 410 m KÚ ZV 02 - 704 m ( 61-26 61-52) 2340,0m=2 340,000 [A]
16 | 16 |  | Kotvení ZV- NV 2x120CU na stožár | KS | 5
5ks=5,000 [A]
17 | 17 |  | propojení přeponkou | KS | 1
1ks=1,000 [A]
18 | 18 |  | Montáž stožáru 210-251001 | KS | 46
46ks=46,000 [A]
19 | 19 |  | Číslo st. vč. podkl. pruhu 210-259003 | KS | 184
184ks=184,000 [A]
20 | 20 |  | Tabulka výstražná na stožár | KS | 43
43ks=43,000 [A]
21 | 21 |  | Růžková bleskojistka včetně svodu a úkolejnění (či svodič ve výhybně Kyselka) | KS | 2
2ks=2,000 [A]
22 | 22 |  | Kladkostroj západk. 1:3, 20kN, H stožár TB 5103 /002 | KS | 1
1ks=1,000 [A]
23 | 23 |  | Lano 35 ANTICORO - nástavky (kotv. PB) | M | 160
160,0m=160,000 [A]
24 | 24 |  | Lano 25 ANTICORO - převěsy | M | 200
200,0m=200,000 [A]
25 | 25 |  | Pevný bod ŘTV komlet | KS | 1
1ks=1,000 [A]
|  | 01 | SOUPIS SESTAVENÍ A MONTÁŽÍ TV
|  | 02 | SOUPIS STOŽÁRU TV
26 | 26 |  | HEB 320z/8,5 S | KS | 1
1ks=1,000 [A]
27 | 27 |  | HEB 320z/9,5 S | KS | 2
2ks=2,000 [A]
28 | 28 |  | D8,5s-vo | KS | 14
14ks=14,000 [A]
29 | 29 |  | D9,5s-vo | KS | 27
27ks=27,000 [A]
30 | 30 |  | D10-vo nost | KS | 2
2ks=2,000 [A]
|  | 02 | SOUPIS STOŽÁRU TV
|  | 03 | STAVEBNÍ PRÁCE
31 | 31 |  | Vytyčení základu 0100011 | KS | 42
42ks=42,000 [A]
32 | 32 |  | Výkop stož. jámy - kf.1.2 -obs.tr. 0050602 | M3 | 180
180,0m3=180,000 [A]
33 | 33 |  | Odvoz zeminy | M3 | 165
165,0m3=165,000 [A]
34 | 34 |  | Betonový základ, četně nadbet.komplet-koef.1,05 210-251102 | M3 | 212
212,0m3=212,000 [A]
35 | 35 |  | svorníkový koš 4x M 36 | KS | 6
6ks=6,000 [A]
36 | 36 |  | svorníkový koš 4x M 42 | KS | 35
35ks=35,000 [A]
37 | 37 |  | svorníkový koš 6x M 42 | KS | 3
3ks=3,000 [A]
38 | 38 |  | Bednění pro nadbetonování svorníky, kari sítě | KS | 42
42ks=42,000 [A]
|  | 03 | STAVEBNÍ PRÁCE
|  | 04 | DEMONTÁŽ TV
39 | 39 |  | Demontáž st. stožáry | KS | 50
50ks=50,000 [A]
40 | 40 |  | Demontáž st. staré tratě-TV | M | 1100
1100,0m=1 100,000 [A]
|  | 04 | DEMONTÁŽ TV
|  | 05 | OSTATNÍ
41 | 41 |  | Revize | HOD | 40
40hod=40,000 [A]
42 | 42 |  | Jízdní zkoušky | KM | 6
6km=6,000 [A]
43 | 43 |  | Realizační dokumentace | KS | 1
1ks=1,000 [A]
|  | 05 | OSTATNÍ
C e l k e m

## 613
Aspe
Příloha k formuláři pro ocenění nabídky
Stavba |  | 20061_1U | REKONSTRUKCE ČTYŘ ÚSEKŮ TT LIBEREC - JABLONEC N.N. ÚSEK KYSELKA - PROSEČ N.N., ŠKOLA
číslo a název SO |  | SO 613 | ZABEZPEČOVACÍ ZAŘÍZENÍ
číslo a název rozpočtu: |  | 613 | ZABEZPEČOVACÍ ZAŘÍZENÍ
Poř. č.pol. | Kód položky | Varianta položky | Název položky | jednotka | Počet jednotek | CENA |  | Sazba | DPH
[6 empty] | jednotková | celkem | DPH
1 | 2 | 3 | 4 | 5 | 6 | 7 | 8
|  | 01 | Materiál elektromontážní - včetně montáže
1 | 01 |  | kabel CYKY 5x 10 - napájecí NN kabel DOM (1105x 1,05) | M | 1160
1160,0m=1 160,000 [A]
2 | 02 |  | kabel TCEPKPFLE 10X4 0.8 82805S včetně zatažení smyčky do budoucích skříní zab.zař. | M | 1180
(1125x 1,05) 1180,0m=1 180,000 [A]
3 | 03 |  | Optotrubka HDPE 40 1x signalizace zab. zař. (1125x1,05) 1x SIL 3. 2x rezerva DPML (červená + modrá) | M | 4720
4720,0m=4 720,000 [A]
4 | 04 |  | spojka pro kabel TCEKFLEZx (dle skutečnosti) | KS | 2
2ks=2,000 [A]
5 | 05 |  | spojka pro CYKY (dle skutečnosti) 000194619 | KS | 2
2ks=2,000 [A]
|  | 01 | Materiál elektromontážní - včetně montáže
|  | 02 | Materiál zemní včetně montáže
6 | 06 |  | písek kopaný 0-2mm - pro potřeby montáže) 000046114 | M3 | 5
5,0m3=5,000 [A]
7 | 07 |  | roura PE korugovaná ohebná pr.105 000046308 pro zaústění do komor - 2 m na kabel (18x2)) | M | 75
75,0m=75,000 [A]
8 | 08 |  | Kabelová trasa kompl. - úpravy ve společné trase SO 444 | M | 1160
1160,0m=1 160,000 [A]
9 | 09 |  | Multikanál 9-W42 | M | 8
8,0m=8,000 [A]
10 | 10 |  | Koncovka 9 | KS | 16
16ks=16,000 [A]
11 | 11 |  | Kabelová komora včetně montáže (KK01 - KK05) | KS | 5
5ks=5,000 [A]
12 | 12 |  | beton B10 na obetonování komor 000463089 (obetonování multikanálu a komor) | M3 | 22
22,0m3=22,000 [A]
13 | 13 |  | cihla betonová či deska (pro potřebu montáže) 000046171 | KS | 200
200ks=200,000 [A]
|  | 02 | Materiál zemní včetně montáže
|  | 03 | Elektromontáže pro společnou trasu s SO 444
14 | 14 |  | kabel volně uložený (ostatní 2x 1160) 210901103 | M | 2320
2320,0m=2 320,000 [A]
15 | 15 |  | Optotrubka HDPE 40 | M | 4720
4720,0m=4 720,000 [A]
16 | 16 |  | spojky ostatní | KS | 19
19ks=19,000 [A]
|  | 03 | Elektromontáže pro společnou trasu s SO 444
|  | 04 | Demontáže
17 | 17 |  | demontáže stávajících kabelů 21999011 | T | 10
10,0t=10,000 [A]
|  | 04 | Demontáže
|  | 05 | Zemní práce
18 | 18 |  | hloubení kabelové rýhy tř.z.4 (pro komory) 460200813 | M3 | 15
15,0m3=15,000 [A]
19 | 19 |  | zához jámy třída zeminy 3 460120003 | M3 | 5
5,0m3=5,000 [A]
20 | 20 |  | jáma pro spojku kabelu do 10kV tř.zeminy 3 460230003 | KS | 10
10ks=10,000 [A]
21 | 21 |  | odvoz zeminy do 15km 460600001 | T | 15
15,0t=15,000 [A]
22 | 22 |  | Poplatek za skládku | T | 15
15,0t=15,000 [A]
23 | 23 |  | provizorní úprava terénu třída zeminy 3 460620013 | M2 | 30
30,0m2=30,000 [A]
24 | 24 |  | kabelový prostup z ohebné roury plast pr.105mm 460510031 | M | 75
75,0m=75,000 [A]
25 | 25 |  | zatažení lana do chráničky včetně materiálu 460490061 | M | 110
110,0m=110,000 [A]
|  | 05 | Zemní práce
|  | 06 | Ostatní
26 | 26 |  | realizační dokumentace | KS | 1
1=1,000 [A]
27 | 27 |  | Zkoušky, revize - průkaz způsobilosti | KPL | 1
1=1,000 [A]
|  | 06 | Ostatní
C e l k e m

## 614
Aspe
Příloha k formuláři pro ocenění nabídky
Stavba |  | 20061_1U | REKONSTRUKCE ČTYŘ ÚSEKŮ TT LIBEREC - JABLONEC N.N. ÚSEK KYSELKA - PROSEČ N.N., ŠKOLA
číslo a název SO |  | SO 614 | VYHŘÍVÁNÍ NÁSTUPIŠŤ
číslo a název rozpočtu: |  | 614 | VYHŘÍVÁNÍ NÁSTUPIŠŤ
Poř. č.pol. | Kód položky | Varianta položky | Název položky | jednotka | Počet jednotek | CENA |  | Sazba | DPH
[6 empty] | jednotková | celkem | DPH
1 | 2 | 3 | 4 | 5 | 6 | 7 | 8
|  | 01 | SOUPIS MONTÁŽÍ A MATERIÁLŮ (zastávka Kyselka, Proseč, Škola)
1 | 01 |  | Krycí a podkladová KARI síť d=6mm | KG | 900
900kg=900,000 [A]
2 | 02 |  | Podkladní vrstva zámkové dlažby - cem. malta 20 mm pro uložení topných kabelů | M3 | 5
5,0m3=5,000 [A]
3 | 03 |  | Podkladní vrstva cem. malta 100 mm | M3 | 24
24,0m3=24,000 [A]
4 | 04 |  | Instalační pás pro topné smyčky včetně mont. | M | 220
220,0m=220,000 [A]
5 | 05 |  | Distanční kladky včetně montáže | KS | 120
120ks=120,000 [A]
6 | 06 |  | Topný kabel KTOQFQ | M | 4100
4100,0m=4 100,000 [A]
7 | 07 |  | Ukolejnění kabelem 2xYY 35, včetně přip. na kol. (plus kabel YY 35 připojení KARI sítě) | M | 20
20,0m=20,000 [A]
8 | 08 |  | Rozvaděč , včetně zapojení a upevnění na stožáru | KS | 4
4ks=4,000 [A]
9 | 09 |  | Kabel CYKY 4Bx 10, prop. v rozvaděči | M | 20
20,0m=20,000 [A]
10 | 10 |  | Připojení topných smyček do rozvaděče | KS | 24
24ks=24,000 [A]
11 | 11 |  | Souprava snímačů teploty a vlhkosti | KS | 4
4ks=4,000 [A]
12 | 12 |  | Připojení trolejové vedení - rozvaděč RE1-RE2 CHBU 35, včetně svorky, ok a uchycení | M | 80
80,0m=80,000 [A]
13 | 13 |  | Stožárová skříň pro kabel DO s rozdělovací spojkou | KS | 4
4ks=4,000 [A]
|  | 01 | SOUPIS MONTÁŽÍ A MATERIÁLŮ (zastávka Kyselka, Proseč, Škola)
C e l k e m

## 615
Aspe
Příloha k formuláři pro ocenění nabídky
Stavba |  | 20061_1U | REKONSTRUKCE ČTYŘ ÚSEKŮ TT LIBEREC - JABLONEC N.N. ÚSEK KYSELKA - PROSEČ N.N., ŠKOLA
číslo a název SO |  | SO 615 | OHŘEV VÝHYBEK
číslo a název rozpočtu: |  | 615 | OHŘEV VÝHYBEK
Poř. č.pol. | Kód položky | Varianta položky | Název položky | jednotka | Počet jednotek | CENA |  | Sazba | DPH
[6 empty] | jednotková | celkem | DPH
1 | 2 | 3 | 4 | 5 | 6 | 7 | 8
|  | 01 | SOUPIS MONTÁŽÍ A MATERIÁLŮ (výhybna Kyselka)
1 | 01 |  | Topení master (na stožáru) 18102 včetně chrániček a kabelových rozvodů a připojení, jedná se o komplexní dodávku | KS | 2
2ks=2,000 [A]
2 | 02 |  | Montáže topnice, vedení 18102b včetně chrániček a kabelových rozvodů a připojení, jedná se o komplexní dodávku | KS | 4
4ks=4,000 [A]
|  | 01 | SOUPIS MONTÁŽÍ A MATERIÁLŮ (výhybna Kyselka)
C e l k e m

## 701
Aspe
Příloha k formuláři pro ocenění nabídky
Stavba |  | 20061_1U | REKONSTRUKCE ČTYŘ ÚSEKŮ TT LIBEREC - JABLONEC N.N. ÚSEK KYSELKA - PROSEČ N.N., ŠKOLA
číslo a název SO |  | SO 701 | OPLOCENÍ
číslo a název rozpočtu: |  | 701 | OPLOCENÍ
Poř. č.pol. | Kód položky | Varianta položky | Název položky | jednotka | Počet jednotek | CENA |  | Sazba | DPH
[6 empty] | jednotková | celkem | DPH
1 | 2 | 3 | 4 | 5 | 6 | 7 | 8
|  | 0 | Všeobecné konstrukce a práce
1 | 014101 |  | POPLATKY ZA SKLÁDKU | M3 | 19.9
dle pol.č.17120: 19,9m3=19,900 [A]
|  | 0 | Všeobecné konstrukce a práce
|  | 1 | Zemní práce
2 | 13273 |  | HLOUBENÍ RÝH ŠÍŘ DO 2M PAŽ I NEPAŽ TŘ. I | M3 | 19.9
pro nové dřevěné oplocení: 28,00*0,40*0,50+11ks*1,30*1,00*1,00=19,900 [A]
3 | 17120 |  | ULOŽENÍ SYPANINY DO NÁSYPŮ A NA SKLÁDKY BEZ ZHUTNĚNÍ | M3 | 19.9
uložení výkopu na skládku z pol.č.13273: 19,9m3=19,900 [A]
|  | 1 | Zemní práce
|  | 2 | Základy
4 | 27211 |  | ZÁKLADY Z DÍLCŮ BETONOVÝCH POHLEDOVÁ PODEZDÍVKA OPLOCENÍ VČ MONOLITICKÉ VÝPLNĚ BETONOVÝCH TVAROVEK A NUTNÉ VÝZTUŽE | M3 | 3.458
dřevěné oplocení: zídka: 28,00*(0,80+0,40)*0,5*0,19=3,192 [A] stříška: 28,00*0,19*0,05=0,266 [B] Celkem: A+B=3,458 [C]
5 | 272314 |  | ZÁKLADY Z PROSTÉHO BETONU DO C25/30 | M3 | 19.9
pro nové dřevěné oplocení: 28,00*0,40*0,50+11ks*1,30*1,00*1,00=19,900 [A]
|  | 2 | Základy
|  | 3 | Svislé konstrukce
6 | 33817C | A | SLOUPKY PLOTOVÉ Z DÍLCŮ KOVOVÝCH DO BETONOVÝCH PATEK | KS | 60
oplocení z pletiva: 60ks=60,000 [A]
7 | 33817C | B | SLOUPKY PLOTOVÉ Z DÍLCŮ KOVOVÝCH DO BETONOVÝCH PATEK | KS | 11
dřevěné oplocení: 11ks=11,000 [A]
8 | 33817D |  | VZPĚRY PLOTOVÉ Z DÍLCŮ KOVOVÝCH DO BETONOVÝCH PATEK | KS | 18
oplocení z pletiva: 18ks=18,000 [A]
9 | 34211 |  | STĚNY A PŘÍČKY VÝPLŇ A ODDĚL Z DÍLCŮ BETON PODHRABOVÁ DESKA OPLOCENÍ | M3 | 2.655
oplocení z pletiva: 60ks*2,95*0,30*0,05=2,655 [A]
|  | 3 | Svislé konstrukce
|  | 7 | Přidružená stavební výroba
10 | 76291 |  | DŘEVĚNÉ OPLOCENÍ Z ŘEZIVA | M2 | 61.6
28,00*2,20=61,600 [A]
11 | 76792 |  | OPLOCENÍ Z DRÁTĚNÉHO PLETIVA POTAŽENÉHO PLASTEM | M2 | 324
180,00*1,80=324,000 [A]
|  | 7 | Přidružená stavební výroba
|  | 9 | Ostatní konstrukce a práce
12 | 966842 |  | ODSTRANĚNÍ OPLOCENÍ Z DRÁT PLETIVA | M | 60
60,0m=60,000 [A]
|  | 9 | Ostatní konstrukce a práce
C e l k e m

## 801.1
Aspe
Příloha k formuláři pro ocenění nabídky
Stavba |  | 20061_1U | REKONSTRUKCE ČTYŘ ÚSEKŮ TT LIBEREC - JABLONEC N.N. ÚSEK KYSELKA - PROSEČ N.N., ŠKOLA
číslo a název SO |  | SO 801.1 | VEGETAČNÍ ÚPRAVY SMJ N.N.
číslo a název rozpočtu: |  | 801.1 | VEGETAČNÍ ÚPRAVY SMJ N.N.
Poř. č.pol. | Kód položky | Varianta položky | Název položky | jednotka | Počet jednotek | CENA |  | Sazba | DPH
[6 empty] | jednotková | celkem | DPH
1 | 2 | 3 | 4 | 5 | 6 | 7 | 8
|  | 1 | Zemní práce
1 | 18241 |  | ZALOŽENÍ TRÁVNÍKU RUČNÍM VÝSEVEM | M2 | 3354
3354,0m2=3 354,000 [A]
2 | 18242 |  | ZALOŽENÍ TRÁVNÍKU HYDROOSEVEM NA ORNICI | M2 | 823
823,0m2=823,000 [A]
3 | 18247 |  | OŠETŘOVÁNÍ TRÁVNÍKU | M2 | 16708
4x z pol.č.18241+18242: 4*(3354,0m2+823,0m2)=16 708,000 [A]
4 | 18311 |  | ZALOŽENÍ ZÁHONU PRO VÝSADBU | M2 | 102
keře listnaté plošně: 97,0m2=97,000 [A] stromy listnaté: 5,0m2=5,000 [B] Celkem: A+B=102,000 [C]
5 | 18331 |  | SADOVNICKÉ OBDĚLÁNÍ PŮDY | M2 | 102
dle pol.č.18311: 102,0m2=102,000 [A]
6 | 183511 |  | CHEMICKÉ ODPLEVELENÍ CELOPLOŠNÉ | M2 | 6265.5
1,5x z pol.č.18241+18242: 1,5*(3354,0m2+823,0m2)=6 265,500 [A]
7 | 18461 |  | MULČOVÁNÍ | M2 | 102
dle pol.č.18311: 102,0m2=102,000 [A]
8 | 18471 |  | OŠETŘENÍ DŘEVIN VE SKUPINÁCH | M2 | 388
keře 4x: 97,0m2*4=388,000 [A]
9 | 18472 |  | OŠETŘENÍ DŘEVIN SOLITERNÍCH | KUS | 20
stromy 4x: 5ks*4=20,000 [A]
10 | 184A2 |  | VYSAZOVÁNÍ KEŘŮ LISTNATÝCH BEZ BALU VČETNĚ VÝKOPU JAMKY SPECIFIKACE DLE TZ | KUS | 390
390ks=390,000 [A]
11 | 184B14 |  | VYSAZOVÁNÍ STROMŮ LISTNATÝCH S BALEM OBVOD KMENE DO 14CM, PODCHOZÍ VÝŠ MIN 2,2M SPECIFIKACE DLE TZ | KUS | 5
5ks=5,000 [A]
12 | 18600 |  | ZALÉVÁNÍ VODOU | M3 | 33.2
keře 8x10 l/ks: 390*8*10/1000=31,200 [A] alejové stromy 8x50 l/ks: 5*8*50/1000=2,000 [B] Celkem: A+B=33,200 [C]
|  | 1 | Zemní práce
C e l k e m

## 801.2
Aspe
Příloha k formuláři pro ocenění nabídky
Stavba |  | 20061_1U | REKONSTRUKCE ČTYŘ ÚSEKŮ TT LIBEREC - JABLONEC N.N. ÚSEK KYSELKA - PROSEČ N.N., ŠKOLA
číslo a název SO |  | SO 801.2 | VEGETAČNÍ ÚPRAVY MO VRATISLAVICE N.N.
číslo a název rozpočtu: |  | 801.2 | VEGETAČNÍ ÚPRAVY MO VRATISLAVICE N.N.
Poř. č.pol. | Kód položky | Varianta položky | Název položky | jednotka | Počet jednotek | CENA |  | Sazba | DPH
[6 empty] | jednotková | celkem | DPH
1 | 2 | 3 | 4 | 5 | 6 | 7 | 8
|  | 1 | Zemní práce
1 | 18241 |  | ZALOŽENÍ TRÁVNÍKU RUČNÍM VÝSEVEM | M2 | 880
880,0m2=880,000 [A]
2 | 18242 |  | ZALOŽENÍ TRÁVNÍKU HYDROOSEVEM NA ORNICI | M2 | 90
90,0m2=90,000 [A]
3 | 18247 |  | OŠETŘOVÁNÍ TRÁVNÍKU | M2 | 3880
4x z pol.č.18241+18242: 4*(880,0m2+90,0m2)=3 880,000 [A]
4 | 18311 |  | ZALOŽENÍ ZÁHONU PRO VÝSADBU | M2 | 35.5
keře listnaté plošně: 27,5m2=27,500 [A] stromy listnaté: 8,0m2=8,000 [B] Celkem: A+B=35,500 [C]
5 | 18331 |  | SADOVNICKÉ OBDĚLÁNÍ PŮDY | M2 | 35.5
dle pol.č.18311: 35,5m2=35,500 [A]
6 | 183511 |  | CHEMICKÉ ODPLEVELENÍ CELOPLOŠNÉ | M2 | 1455
1,5x z pol.č.18241+18242: 1,5*(880,0m2+90,0m2)=1 455,000 [A]
7 | 18461 |  | MULČOVÁNÍ | M2 | 35.5
dle pol.č.18311: 35,5m2=35,500 [A]
8 | 18471 |  | OŠETŘENÍ DŘEVIN VE SKUPINÁCH | M2 | 110
keře 4x: 27,5m2*4=110,000 [A]
9 | 18472 |  | OŠETŘENÍ DŘEVIN SOLITERNÍCH | KUS | 32
stromy 4x: 8ks*4=32,000 [A]
10 | 184A2 |  | VYSAZOVÁNÍ KEŘŮ LISTNATÝCH BEZ BALU VČETNĚ VÝKOPU JAMKY SPECIFIKACE DLE TZ | KUS | 54
54ks=54,000 [A]
11 | 184B14 |  | VYSAZOVÁNÍ STROMŮ LISTNATÝCH S BALEM OBVOD KMENE DO 14CM, PODCHOZÍ VÝŠ MIN 2,2M SPECIFIKACE DLE TZ | KUS | 8
8ks=8,000 [A]
12 | 18600 |  | ZALÉVÁNÍ VODOU | M3 | 7.52
keře 8x10 l/ks: 54*8*10/1000=4,320 [A] alejové stromy 8x50 l/ks: 8*8*50/1000=3,200 [B] Celkem: A+B=7,520 [C]
|  | 1 | Zemní práce
C e l k e m