## Položky
VÝKAZ VÝMĚR
STAVBA: ZŠ Švermova; Liberec | [7 empty] | A.S.
OBJEKT:
ČÁST: D.1.4.C - VZDUCHOTECHNIKA
P.Č. | Kód položky | Zkrácený popis | Množství | MJ | Cena jednotková | Cena celkem | Technický ( doplňkový) popis položky
1 | 2 | 3 | 4 | 5 | 6 | 7 | 8
|  | PRÁCE A DODÁVKY OBJEKTU CELKEM -VZT |  |  |  | 0
| 1 | ZŠ Švermova Liberec |  |  |  | 0 | Pozn: výkres č. VZ-01
1 | 1.1 | Diagonální ventilátor do potrubí prům. 125mm; VENTS TT 125S včetně samočinné přetlakové klapky a montážních spon (2x) | 3 | ks |  | 0 | odvod 150m3/h; 120Pa; elektro 230V
2 | - | Montáž | 3 | ks | 0 | 0
3 | 1.1.2 | Pružná manžeta CZ 125 | 6 | ks |  | 0 | včetně spojovacího a těsnícího materiálu.
4 | - | Montáž | 6 | ks | 0 | 0
5 | 1.1.3 | Spojka se zpětnou klapkou | 3 | ks |  | 0 | včetně spojovacího a těsnícího materiálu.
6 | - | Montáž | 3 | ks | 0 | 0
3 | 1.2 | Plastová hranatá mřížka s kruhovým nástavcem a gravitační žaluzií MV 120 VJ | 3 | ks |  | 0 | včetně spojovacího a těsnícího materiálu.
4 | - | Montáž | 3 | ks | 0 | 0
5 | 1.3 | Mřížka se spojkou 60x204 vnitřní kod 871 | 6 | ks |  | 0 | včetně spojovacího a těsnícího materiálu.
6 | - | Montáž | 6 | ks | 0 | 0
7 | 1.10 | Koleno kruhové 90° DN125 kod 222 | 6 | ks |  | 0
8 | - | Montáž | 6 | ks | 0 | 0
9 | 1.11 | Kulatý kanál DN125 kod 2010 | 3 | ks |  | 0
10 | - | Montáž | 3 | ks | 0 | 0
11 | - | Spojka kruhová DN125 Kod 2521 | 6 | ks |  | 0 | včetně spojovacího a těsnícího materiálu.
12 | - | Montáž | 6 | ks | 0 | 0
13 | 1.12 | Přechod plochý/kruhový Kod 812 (DN125-60x204) | 3 | ks |  | 0 | včetně spojovacího a těsnícího materiálu.
14 | - | Montáž | 3 | ks | 0 | 0
15 | 1.13 | Koleno ploché horizontální Kod 8281 (60x204) | 3 | ks |  | 0 | včetně spojovacího a těsnícího materiálu.
16 | - | Montáž | 3 | ks | 0 | 0
17 | 1.14 | T kus plochý Kod 838 (200x60) | 3 | ks |  | 0 | včetně spojovacího a těsnícího materiálu.
18 | - | Montáž | 3 | ks | 0 | 0
19 | 1.15 | Plochý kanál L=500 Kod 8005(200x60) | 5 | ks |  | 0 | včetně spojovacího a těsnícího materiálu.
20 |  | Montáž | 5 | ks | 0 | 0
21 | 1.16 | Plochý kanál L=1000 Kod 8010 (200x60) | 1 | ks |  | 0 | včetně spojovacího a těsnícího materiálu.
22 | - | Montáž | 1 | ks | 0 | 0
23 | 1.17 | Plochý kanál L=2000 Kod 8020 (200x60) | 9 | ks |  | 0 | včetně spojovacího a těsnícího materiálu.
24 | - | Montáž | 9 | ks | 0 | 0
25 | 1.18 | Spojka plochá Kod 818 (200x60) | 5 | ks |  | 0 | včetně spojovacího a těsnícího materiálu.
26 | - | Montáž | 5 | ks | 0 | 0
27 |  | Plastová hranatá mřížka s kruhovým nástavcem a pevnými žaluziemi MV 120 Vs | 3 | ks | 0 | 0 | včetně spojovacího a těsnícího materiálu.
28 | - | Montáž | 3 | ks | 0 | 0
29 | - | Plastová hranatá mřížka s kruhovým nástavcem a pevnými žaluziemi MV 250/150 Vs | 1 | ks | 0 | 0 | včetně spojovacího a těsnícího materiálu.
30 | - | Montáž | 1 | ks | 0 | 0
31 | - | Plastová hranatá mřížka s kruhovým nástavcem a gravitační žaluzií MV 120 VJ | 2 | ks | 0 | 0 | včetně spojovacího a těsnícího materiálu.
32 | - | Montáž | 2 | ks | 0 | 0
33 | - | Plastová hranatá mřížka s kruhovým nástavcem a gravitační žaluzií MV 160 VJD | 2 | ks | 0 | 0 | včetně spojovacího a těsnícího materiálu.
34 | - | Montáž | 2 | ks | 0 | 0
27 | 2.1 | Plastová dveřní mřížka oboustranná MV450/2 | 6 | ks |  | 0 | včetně spojovacího a těsnícího materiálu.
28 | - | Montáž | 6 | ks | 0 | 0
29 | - | Aluvent DN125 c125 | 2 | m |  | 0 | včetně spojovacího a těsnícího materiálu.
30 | - | Montáž | 2 | m | 0 | 0
| 100 | Pomocné, přípravné a závěrečné vzduchotechnické práce |  |  |  | 0
1 | 100.1 | Náklady na dopravu zařízení Vzt. | 1 | ks |  | 0 | Doprava na místo stavby, složení na místo
2 | 100.2 | Pomocné konstrukce, lešení | 1 | ks |  | 0 | Pro práci ve výšce podlaží do 5-ti metrů, dále práce na střeše objektu
3 | 100.3 | Zednické výpomoci, začištění prostupů | 1 | ks |  | 0 | spolupráce na prostupech pro rozvody vzt. do počtu cca 10-ti ks
4 | 100.4 | Komplexní vyzkoušení | 1 | ks |  | 0 | Zprovoznění, zkoušky v délce trvání cca 24 hod.
5 | 100.5 | Zaregulování VZT | 1 | ks |  | 0 | zaregulování výustek a koncových elementů do počtu cca 8ks
6 | 100.6 | Zaškolení obsluhy | 1 | ks |  | 0
7 | 100.7 | Vypracování provozního řádu vzduchotechnického zařízení | 1 | ks |  | 0
8 | 100.8 | Vypracování dokumentace skutečného provedení | 1 | ks |  | 0 | (2x tištěná paré, 1xCD s PDF)

## REKAPITULACE
ZŠ Švermova
D.1.4.2 - VZDUCHOTECHNIKA | bez DPH | 0
| DPH (%) | 21%
| DPH činí | 0
NÁKLADY OBJEKTU CELKEM | včetně DPH | 0