## Rekapitulace
Soupis objektů s DPH
Stavba: 21-115 - PARKOVIŠTĚ PASTÝŘSKÁ ULICE - KOMUNIKAČNÍ PROPOJENÍ UL. PASTÝŘSKÁ - III. ETAPA
Varianta: ZŘ - Základní řešení
| Odbytová cena: | 0
| OC+DPH: | 0
Objekt | Popis | OC | DPH | OC+DPH
000 | VEDLEJŠÍ ROZPOČTOVÉ NÁKLADY | 0 | 0 | 0
131.1 | PARKOVIŠTĚ | 0 | 0 | 0
131.2 | OPĚRNÁ KONSTRUKCE | 0 | 0 | 0
331 | Odvodnění parkoviště ul. Pastýřská | 0 | 0 | 0
332 | Retenční nádrž + odlučovač ropných látek | 0 | 0 | 0
401 | VEŘEJNÉ OSVĚTLENÍ | 0 | 0 | 0
831 | SADOVÉ ÚPRAVY | 0 | 0 | 0

## 000
ASPE10 | [9 empty] | 3
|  |  |  | Příloha k formuláři pro ocenění nabídky |  |  |  |  | 0 | 3
S | Stavba: | 21-115 |  | PARKOVIŠTĚ PASTÝŘSKÁ ULICE - KOMUNIKAČNÍ PROPOJENÍ UL. PASTÝŘSKÁ - III. ETAPA |  |  | 000 | 0 | 0,00 | 2
O | Rozpočet: | 000 |  | VEDLEJŠÍ ROZPOČTOVÉ NÁKLADY |  |  |  |  | 15,00 | 2
Typ | Poř. číslo | Kód položky | Varianta | Název položky | MJ | Množství | Cena |  | 21,00 | 2
[7 empty] | Jednotková | Celkem
0 | 1 | 2 | 3 | 4 | 5 | 6 | 9 | 10
SD |  | 0 |  | Všeobecné konstrukce a práce |  |  |  | 0 | 0 |  | 0 | 0
P | 1 | 02520 |  | ZKOUŠENÍ MATERIÁLŮ NEZÁVISLOU ZKUŠEBNOU | KPL | 1 |  | 0 | 0 | 2
PP |  |  |  | včetně odběru vzorku a odvoz do skušebny
VV |  |  |  | 1=1,000 [A]
P | 2 | 02620 |  | ZKOUŠENÍ KONSTRUKCÍ A PRACÍ NEZÁVISLOU ZKUŠEBNOU | KPL | 1 |  | 0 | 0 | 2
PP |  |  |  | Zkoušky zatěžovací statické + dynamické, zkušky hutnění, zkoušky konstrukcí v rozsahu TKP
VV
P | 3 | 027121 |  | PROVIZORNÍ PŘÍSTUPOVÉ CESTY - ZŘÍZENÍ | M2 | 400 |  | 0 | 0 | 2
PP |  |  |  | vybudování přístupů a příjezdů k objektům garáží, včetně údržby.
VV
P | 4 | 027123 |  | PROVIZORNÍ PŘÍSTUPOVÉ CESTY - ZRUŠENÍ | M2 | 400 |  | 0 | 0 | 2
PP
VV
P | 5 | 02720 |  | POMOC PRÁCE ZŘÍZ NEBO ZAJIŠŤ REGULACI A OCHRANU DOPRAVY | KPL | 1 |  | 0 | 0 | 2
PP |  |  |  | dopravní opatření po dobu stavby - zřízení, přesun, údržba demontáž
VV
P | 6 | 02730 | a | POMOC PRÁCE ZŘÍZ NEBO ZAJIŠŤ OCHRANU INŽENÝRSKÝCH SÍTÍ | KPL | 1 |  | 0 | 0 | 2
PP |  |  |  | vytyčení, přenesení podmínek správce sítí do realizace opatření na stávajících trasách IS SČVaK
VV |  |  |  | 1=1,000 [A]
P | 7 | 02730 | b | POMOC PRÁCE ZŘÍZ NEBO ZAJIŠŤ OCHRANU INŽENÝRSKÝCH SÍTÍ | KPL | 1 |  | 0 | 0 | 2
PP |  |  |  | vytyčení, přenesení podmínek správce sítí do realizace opatření na stávajících trasách IS RWE
VV |  |  |  | 1=1,000 [A]
P | 8 | 02730 | c | POMOC PRÁCE ZŘÍZ NEBO ZAJIŠŤ OCHRANU INŽENÝRSKÝCH SÍTÍ | KPL | 1 |  | 0 | 0 | 2
PP |  |  |  | vytyčení, přenesení podmínek správce sítí do realizace opatření na stávajících trasách IS ČEZ
VV |  |  |  | 1=1,000 [A]
P | 9 | 02910 | a | OSTATNÍ POŽADAVKY - ZEMĚMĚŘIČSKÁ MĚŘENÍ | KPL | 1 |  | 0 | 0 | 2
PP |  |  |  | ZAMĚŘENÍ SKUTEČNÉHO PROVEDENÍ STAVBY (ZPEV.PLOCHY, OPĚRNÉ KCE, TRASY SÍTÍ)
VV
P | 10 | 02910 | b | OSTATNÍ POŽADAVKY - ZEMĚMĚŘIČSKÁ MĚŘENÍ | KPL | 1 |  | 0 | 0 | 2
PP |  |  |  | Geodetická činnost v průběhu provádění stavebních prací (geodet zhotovitele stavby) včetně vytyčení stavby a vyznačení průběhu stávajících inženýrských sítí. Součástí je případné vybudování potřebné vytyčovací sítě.
VV
P | 11 | 02943 |  | OSTATNÍ POŽADAVKY - VYPRACOVÁNÍ RDS | KPL | 1 |  | 0 | 0 | 2
PP |  |  |  | Realizační dokumentace stavby
VV
P | 12 | 02944 |  | OSTAT POŽADAVKY - DOKUMENTACE SKUTEČ PROVEDENÍ V DIGIT FORMĚ | KPL | 1 |  | 0 | 0 | 2
PP |  |  |  | Dokumentace skutečného provedení stavby
VV
P | 13 | 02945 | a | OSTAT POŽADAVKY - GEOMETRICKÝ PLÁN | KPL | 1 |  | 0 | 0 | 2
PP |  |  |  | Zajištění geometrických plánů skutečného provedení objektů a inženýrských sítí a geometrických plánů věcných břemen v požadovaném formátu s hranicemi pozemků jako podklad pro vklad do katastrální mapy pro evidenci změn na katastrálním úřadu.
VV |  |  |  | 1=1,000 [A]
P | 14 | 02946 |  | OSTAT POŽADAVKY - FOTODOKUMENTACE | KPL | 1 |  | 0 | 0 | 2
PP |  |  |  | pasport a fotodokumentace stávajících staveb a konstrukcí, přiléhající ke stavbě
VV |  |  |  | Pasportizace objektu před započetím prací Pasportizace objektu po provedení prací pořízení fotodokumentace stávajících objektů a místa stavby fotodokumentace průběhu stavby
P | 15 | 03100 |  | ZAŘÍZENÍ STAVENIŠTĚ - ZŘÍZENÍ, PROVOZ, DEMONTÁŽ | KPL | 1 |  | 0 | 0 | 2
PP |  |  |  | Kompletní zařízení staveniště pro celou stavbu včetně zajištění potřebných povolení a rozhodnutí. Položka zahrnuje náklady spojené s: oplocení a ohrazení staveniště prostory pro skladování a manipulaci osvětlení prostoru pracoviště staveništní přípojky zajištění dodávky elektrické energie, rozvody médií po stavbě zajištění případných odstávek a náhradního zásobování po dobu odstávky kancelářské plochy pro potřeby zhotovitele, technického dozoru stavby a zástupců investora, sociální zařízení, zajištění skladovacích ploch a prostor pro potřeby stavby čerpání vody Náklady spojené se záborem veřejného prostranství Náklady za spotřebované energie a zásobování Zajištění údržby veřejných komunikací a komunikací pro pěší v průběhu celé stavby, včetně případné zimní údržby"
VV

## 131.1
ASPE10 | [9 empty] | 3
|  |  |  | Příloha k formuláři pro ocenění nabídky |  |  |  |  | 0 | 3
S | Stavba: | 21-115 |  | PARKOVIŠTĚ PASTÝŘSKÁ ULICE - KOMUNIKAČNÍ PROPOJENÍ UL. PASTÝŘSKÁ - III. ETAPA |  |  | 131.1 | 0 | 0,00 | 2
O | Rozpočet: | 131.1 |  | PARKOVIŠTĚ |  |  |  |  | 15,00 | 2
Typ | Poř. číslo | Kód položky | Varianta | Název položky | MJ | Množství | Cena |  | 21,00 | 2
[7 empty] | Jednotková | Celkem
0 | 1 | 2 | 3 | 4 | 5 | 6 | 9 | 10
SD |  | 0 |  | Všeobecné konstrukce a práce |  |  |  | 0 | 0 |  | 0 | 0
P | 1 | 014101 |  | POPLATKY ZA SKLÁDKU | M3 | 34 |  | 0 | 0 | 2
PP |  |  |  | ornice
VV
P | 2 | 014101 | b | POPLATKY ZA SKLÁDKU | M3 | 437 |  | 0 | 0 | 2
PP |  |  |  | zemina z výkopů
VV |  |  |  | z pol.č. 17120-pol.č. 17310-pol.č. 17411: 483,0-38,0-8,0=437,000 [A]
P | 3 | 014102 |  | POPLATKY ZA SKLÁDKU | T | 2548.5 |  | 0 | 0 | 2
PP |  |  |  | stavební suť
VV |  |  |  | z pol.č. 113188: 0,6m3*2,5t/m3=1,500 [A] z pol.č. 113328: 1415,0m3*1,8t/m3=2 547,000 [B] Celkem: A+B=2 548,500 [C]
P | 4 | 014132 |  | POPLATKY ZA SKLÁDKU TYP S-NO (NEBEZPEČNÝ ODPAD) | T | 38.75 |  | 0 | 0 | 2
PP |  |  |  | živičné směsi
VV |  |  |  | z pol.č. 113138: 15,5m3*2,5t/m3=38,750 [A]
P | 5 | 014211 |  | POPLATKY ZA ZEMNÍK - ORNICE | M3 | 58.3 |  | 0 | 0 | 2
PP
VV
SD |  | 1 |  | Zemní práce |  |  |  | 0 | 0 |  | 0 | 0
P | 6 | 11120 |  | ODSTRANĚNÍ KŘOVIN | M2 | 345 |  | 0 | 0 | 2
PP |  |  |  | včetně odvozu a likvidace
VV
P | 7 | 11201 |  | KÁCENÍ STROMŮ D KMENE DO 0,5M S ODSTRANĚNÍM PAŘEZŮ | KUS | 9 |  | 0 | 0 | 2
PP |  |  |  | včetně odvozu a likvidace dřevní hmoty
VV
P | 8 | 113138 |  | ODSTRANĚNÍ KRYTU ZPEVNĚNÝCH PLOCH S ASFALT POJIVEM, ODVOZ DO 20KM | M3 | 15.5 |  | 0 | 0 | 2
PP |  |  |  | litý asfalt na chodníku v prům. tl. 100mm odvoz suti na skládku
VV |  |  |  | pro osazení hmatové dlažby:
P | 9 | 113188 |  | ODSTRANĚNÍ KRYTU ZPEVNĚNÝCH PLOCH Z DLAŽDIC, ODVOZ DO 20KM | M3 | 0.6 |  | 0 | 0 | 2
PP |  |  |  | odvoz suti na skládku
VV |  |  |  | 10,0m2*0,06=0,600 [A]
P | 10 | 113328 |  | ODSTRAN PODKL ZPEVNĚNÝCH PLOCH Z KAMENIVA NESTMEL, ODVOZ DO 20KM | M3 | 1415 |  | 0 | 0 | 2
PP |  |  |  | odvoz suti na skládku
VV
P | 11 | 113534 |  | ODSTRANĚNÍ CHODNÍKOVÝCH KAMENNÝCH OBRUBNÍKŮ, ODVOZ DO 5KM | M | 72 |  | 0 | 0 | 2
PP |  |  |  | odvoz a uložení na deponii investora
VV
P | 12 | 12110 |  | SEJMUTÍ ORNICE NEBO LESNÍ PŮDY | M3 | 34 |  | 0 | 0 | 2
PP |  |  |  | v tl. 100mm
VV
P | 13 | 123734 |  | ODKOP PRO SPOD STAVBU SILNIC A ŽELEZNIC TŘ. I, ODVOZ DO 5KM | M3 | 457 |  | 0 | 0 | 2
PP
VV
P | 14 | 125734 | a | VYKOPÁVKY ZE ZEMNÍKŮ A SKLÁDEK TŘ. I, ODVOZ DO 5KM | M3 | 38 |  | 0 | 0 | 2
PP |  |  |  | zemina
VV |  |  |  | z pol.č. 17310: 38,0=38,000 [A]
P | 15 | 125734 | b | VYKOPÁVKY ZE ZEMNÍKŮ A SKLÁDEK TŘ. I, ODVOZ DO 5KM | M3 | 58.3 |  | 0 | 0 | 2
PP |  |  |  | ornice
VV |  |  |  | pro pol.č. 18231: 58,3m3=58,300 [A]
P | 16 | 125738 |  | VYKOPÁVKY ZE ZEMNÍKŮ A SKLÁDEK TŘ. I, ODVOZ DO 20KM | M3 | 1043 |  | 0 | 0 | 2
PP |  |  |  | ZEMINA PRO NÁSYPOVÉ TĚLESO
VV |  |  |  | pro pol.č. 17110: 1043,0m3=1 043,000 [A]
P | 17 | 13273 | a | HLOUBENÍ RÝH ŠÍŘ DO 2M PAŽ I NEPAŽ TŘ. I | M3 | 8 |  | 0 | 0 | 2
PP |  |  |  | RUČNÍ ODKOP IS - deponování namístě
VV |  |  |  | ochrana kebelových tras: (8,0+24,0)*0,50*0,50=8,000 [A]
P | 18 | 132734 |  | HLOUBENÍ RÝH ŠÍŘ DO 2M PAŽ I NEPAŽ TŘ. I, ODVOZ DO 5KM | M3 | 18 |  | 0 | 0 | 2
PP
VV |  |  |  | zeď a schod.kce:
P | 19 | 171101 |  | ULOŽENÍ SYPANINY DO NÁSYPŮ SE ZHUTNĚNÍM DO 95% PS | M3 | 1043 |  | 0 | 0 | 2
PP |  |  |  | zemina vhodná k přímému použití bez úpravy dle ČSN 73 6133 Zemní těleso včetně hutnění po vrstvách Prostý násyp vč. geologického monitoringu a laboratorních testů (v případě vhodnosti materiálu lze využít materiál stáv. nestmelených kcí z pol.č. 113328 - nutno odsouhlasit geologem stavby a TDI)
VV
P | 20 | 17120 | a | ULOŽENÍ SYPANINY DO NÁSYPŮ A NA SKLÁDKY BEZ ZHUTNĚNÍ | M3 | 34 |  | 0 | 0 | 2
PP |  |  |  | ornice
VV |  |  |  | z pol.č. 12110: 34,0m3=34,000 [A]
P | 21 | 17120 | b | ULOŽENÍ SYPANINY DO NÁSYPŮ A NA SKLÁDKY BEZ ZHUTNĚNÍ | M3 | 483 |  | 0 | 0 | 2
PP |  |  |  | zemina
VV |  |  |  | z pol.č. 123734: 457,0=457,000 [A] z pol.č. 13273a: 8,0=8,000 [B] z pol.č. 132734: 18,0=18,000 [C] Celkem: A+B+C=483,000 [D]
P | 22 | 17310 |  | ZEMNÍ KRAJNICE A DOSYPÁVKY SE ZHUTNĚNÍM | M3 | 38 |  | 0 | 0 | 2
PP
VV
P | 23 | 17411 |  | ZÁSYP JAM A RÝH ZEMINOU SE ZHUTNĚNÍM | M3 | 8 |  | 0 | 0 | 2
PP |  |  |  | materiál z výkopku pol.č. 13273.a
VV |  |  |  | ochrana kebelových tras: (8,0+24,0)*0,50*0,50=8,000 [A]
P | 24 | 18110 |  | ÚPRAVA PLÁNĚ SE ZHUTNĚNÍM V HORNINĚ TŘ. I | M2 | 4675 |  | 0 | 0 | 2
PP |  |  |  | včetně zkoušek únosnosti zemní pláně v aktivní zóně
VV
P | 25 | 18231 |  | ROZPROSTŘENÍ ORNICE V ROVINĚ V TL DO 0,10M | M2 | 583 |  | 0 | 0 | 2
PP
VV
P | 26 | 18241 |  | ZALOŽENÍ TRÁVNÍKU RUČNÍM VÝSEVEM | M2 | 583 |  | 0 | 0 | 2
PP
VV
P | 27 | 183511 |  | CHEMICKÉ ODPLEVELENÍ CELOPLOŠNÉ | M2 | 583 |  | 0 | 0 | 2
PP
VV
SD |  | 2 |  | Základy |  |  |  | 0 | 0 |  | 0 | 0
P | 28 | 21263 |  | TRATIVODY KOMPLET Z TRUB Z PLAST HMOT DN DO 150MM | M | 233 |  | 0 | 0 | 2
PP
VV
SD |  | 3 |  | Svislé konstrukce |  |  |  | 0 | 0 |  | 0 | 0
P | 29 | 32712 |  | ZDI OPĚRNÉ, ZÁRUBNÍ, NÁBŘEŽNÍ Z DÍLCŮ ŽELEZOBETONOVÝCH | M3 | 3.9 |  | 0 | 0 | 2
PP |  |  |  | OPĚRNÁ ZEĎ ÚHLOVÁ PŘÍMÁ Z PREFABRIKOVANÝCH ŽLB DÍLCŮ H=0,80m
VV |  |  |  | 26,0m*0,15m2/m=3,900 [A]
SD |  | 4 |  | Vodorovné konstrukce |  |  |  | 0 | 0 |  | 0 | 0
P | 30 | 43419 |  | SCHODIŠŤOVÉ STUPNĚ, Z DÍLCŮ KAMENNÝCH | M3 | 5.103 |  | 0 | 0 | 2
PP |  |  |  | KOMPLETNÍ DODÁVKA A MONTÁŽ PŘESNÝ TYP, TVAR (přímé, kosé, profilové, zaoblené hrany, apod) A POVRCHOVÁ ÚPRAVA (Broušení, opalování, tryskání, leštění, pemrlování, apod) PODLÉHÁ SCHVÁLENÍ ZÁSTUPCE INVESTORA - KANCELÁŘ ARCHITEKTURY MĚSTA LIBEREC kámen: Liberecká žula povrchová úprava: protiskluzová drážka, popř. hrubě opracovaný povrch řezané stupně 162x900mm, dl. 2500mm
VV |  |  |  | 14*2,50*0,90*0,162=5,103 [A]
P | 31 | 451313 |  | PODKLADNÍ A VÝPLŇOVÉ VRSTVY Z PROSTÉHO BETONU C16/20 | M3 | 11 |  | 0 | 0 | 2
PP |  |  |  | C 16/20 XC2, XA1
VV |  |  |  | pro úhlovou zeď: 4,0m3=4,000 [A] schodiště: 7,0m3=7,000 [B] Celkem: A+B=11,000 [C]
P | 32 | 45152 |  | PODKLADNÍ A VÝPLŇOVÉ VRSTVY Z KAMENIVA DRCENÉHO | M3 | 15 |  | 0 | 0 | 2
PP |  |  |  | ŠD 32/63
VV |  |  |  | štěrkové pole - parkovací plocha: 15,0m3=15,000 [A]
SD |  | 5 |  | Komunikace |  |  |  | 0 | 0 |  | 0 | 0
P | 33 | 56330 | a | VOZOVKOVÉ VRSTVY ZE ŠTĚRKODRTI | M3 | 526 |  | 0 | 0 | 2
PP |  |  |  | ŠD 32/63
VV
P | 34 | 56330 | b | VOZOVKOVÉ VRSTVY ZE ŠTĚRKODRTI | M3 | 708.5 |  | 0 | 0 | 2
PP |  |  |  | ŠD 0/63
VV
P | 35 | 572213 |  | SPOJOVACÍ POSTŘIK Z EMULZE DO 0,5KG/M2 | M2 | 1410 |  | 0 | 0 | 2
PP
VV
P | 36 | 574A04 |  | ASFALTOVÝ BETON PRO OBRUSNÉ VRSTVY ACO 11+, 11S | M3 | 58 |  | 0 | 0 | 2
PP |  |  |  | v tl. 40mm
VV
P | 37 | 574C06 |  | ASFALTOVÝ BETON PRO LOŽNÍ VRSTVY ACL 16+, 16S | M3 | 73 |  | 0 | 0 | 2
PP |  |  |  | v tl. 50mm
VV
P | 38 | 58221 |  | DLÁŽDĚNÉ KRYTY Z DROBNÝCH KOSTEK DO LOŽE Z KAMENIVA | M2 | 95 |  | 0 | 0 | 2
PP |  |  |  | štípaná kostka drobná (100/100mm), včetně lože a spárování dlažby (kamenivo) kámen: Liberecká žula
VV
P | 39 | 582312 |  | DLÁŽDĚNÉ KRYTY Z MOZAIK KOSTEK VÍCEBAREVNÝCH DO LOŽE Z KAMENIVA | M2 | 1075 |  | 0 | 0 | 2
PP |  |  |  | štípaná mozaika, včetně lože a spárování dlažby (kamenivo) kámen: Liberecká žula
VV
P | 40 | 58241 | a | DLÁŽDĚNÉ KRYTY Z KAMEN DESEK DO LOŽE Z KAMENIVA | M2 | 93 |  | 0 | 0 | 2
PP |  |  |  | hladké příložné desky š.300mm, šedé, variantně z kompozitu (polymerbetonu) LOŽE - KAMENIVO DRŤ 4/8, VÝPLŇ SPÁR PÍSEK
VV
P | 41 | 582611 |  | KRYTY Z BETON DLAŽDIC SE ZÁMKEM ŠEDÝCH TL 60MM DO LOŽE Z KAM | M2 | 32 |  | 0 | 0 | 2
PP |  |  |  | LOŽE - KAMENIVO DRŤ 4/8, VÝPLŇ SPÁR PÍSEK
VV
P | 42 | 582612 |  | KRYTY Z BETON DLAŽDIC SE ZÁMKEM ŠEDÝCH TL 80MM DO LOŽE Z KAM | M2 | 1462 |  | 0 | 0 | 2
PP |  |  |  | VEGETAČNÍ (S DISTANČNÍMI NÁLISKY) LOŽE - KAMENIVO DRŤ 4/8, VÝPLŇ SPÁR PÍSEK
VV
P | 43 | 582614 |  | KRYTY Z BETON DLAŽDIC SE ZÁMKEM BAREV TL 60MM DO LOŽE Z KAM | M2 | 6 |  | 0 | 0 | 2
PP |  |  |  | LOŽE - KAMENIVO DRŤ 4/8, VÝPLŇ SPÁR PÍSEK
VV
P | 44 | 582615 |  | KRYTY Z BETON DLAŽDIC SE ZÁMKEM BAREV TL 80MM DO LOŽE Z KAM | M2 | 68 |  | 0 | 0 | 2
PP |  |  |  | VEGETAČNÍ (S DISTANČNÍMI NÁLISKY) LOŽE - KAMENIVO DRŤ 4/8, VÝPLŇ SPÁR PÍSEK
VV |  |  |  | tmavá šedá - oddělení parkov. stání
P | 45 | 58261A |  | KRYTY Z BETON DLAŽDIC SE ZÁMKEM BAREV RELIÉF TL 60MM DO LOŽE Z KAM | M2 | 1.7 |  | 0 | 0 | 2
PP |  |  |  | HMATOVÁ DLAŽBA KONTRASTNÍ BARVY (VAROVNÉ A SIGNÁLNÍ PÁSY) LOŽE - KAMENIVO DRŤ 4/8, tl. 40mm VÝPLŇ SPÁR PÍSEK
VV
P | 46 | 58261B |  | KRYTY Z BETON DLAŽDIC SE ZÁMKEM BAREV RELIÉF TL 80MM DO LOŽE Z KAM | M2 | 15 |  | 0 | 0 | 2
PP |  |  |  | HMATOVÁ DLAŽBA KONTRASTNÍ BARVY (VAROVNÉ A SIGNÁLNÍ PÁSY) LOŽE - KAMENIVO DRŤ 4/8, tl. 40mm VÝPLŇ SPÁR PÍSEK
VV
P | 47 | 587206 |  | PŘEDLÁŽDĚNÍ KRYTU Z BETONOVÝCH DLAŽDIC SE ZÁMKEM | M2 | 4 |  | 0 | 0 | 2
PP
VV
P | 48 | 58920 |  | VÝPLŇ SPAR MODIFIKOVANÝM ASFALTEM | M | 131 |  | 0 | 0 | 2
PP |  |  |  | ošetření parcovní spáry dle TP 115, včetně profrézování spáry, čištění spáry, odhezního nátěru, výplň spar mod. zálivkou za horka, apod.
VV
P | 76 | R58251.1 |  | DLÁŽDĚNÉ KRYTY Z DLAŽDIC Z KOMPOZITU (POLYMERBETONU) DO LOŽE Z KAMENIVA | M2 | 78.2 |  | 0 | 0 | 2
PP |  |  |  | HMATOVÁ DLAŽBA Z KOMPOZITU (POLYMERBETONU) LOŽE - KAMENIVO DRŤ 4/8, tl. 40mm VÝPLŇ SPÁR PÍSEK
VV |  |  |  | varovné a signální pásy: 29,0m2=29,000 [A] umělá vodící linie (drážky): 123,0*0,40=49,200 [B] Celkem: A+B=78,200 [C]
SD |  | 7 |  | Přidružená stavební výroba |  |  |  | 0 | 0 |  | 0 | 0
P | 49 | 711117 |  | IZOLACE BĚŽNÝCH KONSTRUKCÍ PROTI ZEMNÍ VLHKOSTI Z PE FÓLIÍ | M2 | 28 |  | 0 | 0 | 2
PP |  |  |  | vč. systémové lišty
VV |  |  |  | 28,0*1,0=28,000 [A]
P | 50 | 75O851 |  | PARKOVACÍ SYSTÉM, BANKOVKOVÝ A MINCOVNÍ AUTOMAT | KUS | 3 |  | 0 | 0 | 2
PP |  |  |  | KOMPLETNÍ DODÁVKA A MONTÁŽ, VČETNĚ KOTVENÍ - dle schváleného systému SML PŘESNÝ TYP A TVAR PODLÉHÁ SCHVÁLENÍ ZÁSTUPCE INVESTORA
VV
P | 51 | 75O85Y |  | PARKOVACÍ SYSTÉM, BANKOVKOVÝ A MINCOVNÍ AUTOMAT - DEMONTÁŽ | KUS | 2 |  | 0 | 0 | 2
PP
VV
SD |  | 8 |  | Potrubí |  |  |  | 0 | 0 |  | 0 | 0
P | 52 | 87715 |  | CHRÁNIČKY PŮLENÉ Z TRUB PLAST DN DO 50MM | M | 24 |  | 0 | 0 | 2
PP |  |  |  | včetně nasunutí na stávající kabelové trasy
VV
P | 53 | 87727 |  | CHRÁNIČKY PŮLENÉ Z TRUB PLAST DN DO 100MM | M | 8 |  | 0 | 0 | 2
PP |  |  |  | včetně nasunutí na stávající kabelové trasy
VV
P | 54 | 89712 |  | VPUSŤ KANALIZAČNÍ ULIČNÍ KOMPLETNÍ Z BETONOVÝCH DÍLCŮ | KUS | 8 |  | 0 | 0 | 2
PP |  |  |  | typová systémová vpust se sběrným košem a kalovým prostorem, litinová mříž, dopravní zat. min. D400 včetně podkladních a ložných vrstev
VV
P | 55 | 89921 |  | VÝŠKOVÁ ÚPRAVA POKLOPŮ | KUS | 11 |  | 0 | 0 | 2
PP
VV
P | 56 | 89923 |  | VÝŠKOVÁ ÚPRAVA KRYCÍCH HRNCŮ | KUS | 6 |  | 0 | 0 | 2
PP
VV
P | 57 | 899309 |  | DOPLŇKY NA POTRUBÍ - VÝSTRAŽNÁ FÓLIE | M | 32 |  | 0 | 0 | 2
PP |  |  |  | kabelové trasy
VV |  |  |  | ochrana kebelových tras: (8,0+24,0)=32,000 [A]
SD |  | 9 |  | Ostatní konstrukce a práce |  |  |  | 0 | 0 |  | 0 | 0
P | 58 | 9111A1 |  | ZÁBRADLÍ SILNIČNÍ S VODOR MADLY - DODÁVKA A MONTÁŽ | M | 12 |  | 0 | 0 | 2
PP |  |  |  | dodatečně kotvené zábradlí h=1,1m z ocelových profilů s madlem, povrchová úprava pozink. + PKO včetně vrtů pro kotvení PŘESNÝ TYP A TVAR PODLÉHÁ SCHVÁLENÍ ZÁSTUPCE INVESTORA - KANCELÁŘ ARCHITEKTURY MĚSTA LIBEREC
VV
P | 59 | 911CA3 |  | SVODIDLO BETON, ÚROVEŇ ZADRŽ N2 VÝŠ 0,8M - DEMONTÁŽ S PŘESUNEM | M | 44 |  | 0 | 0 | 2
PP |  |  |  | odvoz na deponii investora
VV
P | 60 | 914121 |  | DOPRAVNÍ ZNAČKY ZÁKLADNÍ VELIKOSTI OCELOVÉ FÓLIE TŘ 1 - DODÁVKA A MONTÁŽ | KUS | 15 |  | 0 | 0 | 2
PP
VV
P | 61 | 914123 |  | DOPRAVNÍ ZNAČKY ZÁKLADNÍ VELIKOSTI OCELOVÉ FÓLIE TŘ 1 - DEMONTÁŽ | KUS | 24 |  | 0 | 0 | 2
PP
VV
P | 62 | 914413 |  | DOPRAVNÍ ZNAČKY 100X150CM OCELOVÉ - DEMONTÁŽ | KUS | 2 |  | 0 | 0 | 2
PP
VV
P | 63 | 914913 |  | SLOUPKY A STOJKY DZ Z OCEL TRUBEK ZABETON DEMONTÁŽ | KUS | 12 |  | 0 | 0 | 2
PP
VV
P | 64 | 914921 |  | SLOUPKY A STOJKY DOPRAVNÍCH ZNAČEK Z OCEL TRUBEK DO PATKY - DODÁVKA A MONTÁŽ | KUS | 9 |  | 0 | 0 | 2
PP
VV
P | 65 | 915211 |  | VODOROVNÉ DOPRAVNÍ ZNAČENÍ PLASTEM HLADKÉ - DODÁVKA A POKLÁDKA | M2 | 8 |  | 0 | 0 | 2
PP
VV |  |  |  | V7a 8,0m2=8,000 [A]
P | 66 | 91551 |  | VODOROVNÉ DOPRAVNÍ ZNAČENÍ - PŘEDEM PŘIPRAVENÉ SYMBOLY | KUS | 6 |  | 0 | 0 | 2
PP |  |  |  | vyhrazené parkování - symbol O1
VV
P | 67 | 917212 |  | ZÁHONOVÉ OBRUBY Z BETONOVÝCH OBRUBNÍKŮ ŠÍŘ 80MM | M | 175 |  | 0 | 0 | 2
PP |  |  |  | 80/250MM, do zavlhlé betonové směsi C20/25 - XF3
VV
P | 68 | 917223 |  | SILNIČNÍ A CHODNÍKOVÉ OBRUBY Z BETONOVÝCH OBRUBNÍKŮ ŠÍŘ 100MM | M | 5 |  | 0 | 0 | 2
PP |  |  |  | 100/250MM, do zavlhlé betonové směsi C20/25 - XF3
VV
P | 69 | 917224 |  | SILNIČNÍ A CHODNÍKOVÉ OBRUBY Z BETONOVÝCH OBRUBNÍKŮ ŠÍŘ 150MM | M | 32 |  | 0 | 0 | 2
PP |  |  |  | 150/250MM, do zavlhlé betonové směsi C20/25 - XF3
VV
P | 70 | 91725 |  | NÁSTUPIŠTNÍ OBRUBNÍKY BETONOVÉ | M | 18 |  | 0 | 0 | 2
PP |  |  |  | do zavlhlé betonové směsi C20/25 - XF3
VV |  |  |  | délka vč. nápěhových dílců
P | 71 | 917424 |  | CHODNÍKOVÉ OBRUBY Z KAMENNÝCH OBRUBNÍKŮ ŠÍŘ 150MM | M | 171 |  | 0 | 0 | 2
PP |  |  |  | obruba kamenná řezaná 150x250mm do zavlhlé betonové směsi C20/25 - XF3
VV
P | 72 | 917425 |  | CHODNÍKOVÉ OBRUBY Z KAMENNÝCH OBRUBNÍKŮ ŠÍŘ 200MM | M | 190 |  | 0 | 0 | 2
PP |  |  |  | obruba kamenná řezaná 200x250mm do zavlhlé betonové směsi C20/25 - XF3
VV
P | 73 | 91743 | a | CHODNÍKOVÉ OBRUBY Z KAMENNÝCH KRAJNÍKŮ | M | 518 |  | 0 | 0 | 2
PP |  |  |  | obruba kamenná řezaná 100x250mm do zavlhlé betonové směsi C20/25 - XF3
VV
P | 74 | 91743 | b | CHODNÍKOVÉ OBRUBY Z KAMENNÝCH KRAJNÍKŮ | M | 47 |  | 0 | 0 | 2
PP |  |  |  | obruba kamenná řezaná 100x300mm do zavlhlé betonové směsi C20/25 - XF3
VV
P | 75 | 919112 |  | ŘEZÁNÍ ASFALTOVÉHO KRYTU VOZOVEK TL DO 100MM | M | 124 |  | 0 | 0 | 2
PP
VV
P | 77 | R91701 |  | ZÁHONOVÉ OBRUBY Z OCELI | M | 358 |  | 0 | 0 | 2
PP |  |  |  | ocelová pásovina tl 3 mm kotvená na navařenou výztuž zabetonovanou do suché směsi
VV
P | 78 | R92940.2 |  | OZNAČNÍK ZASTÁVEK MĚSTSKÝCH DRAH - MONTÁŽ S PŘESUNEM | KUS | 1 |  | 0 | 0 | 2
PP
VV
P | 79 | R92940.3 |  | OZNAČNÍK ZASTÁVEK MĚSTSKÝCH DRAH - DEMONTÁŽ | KUS | 1 |  | 0 | 0 | 2
PP |  |  |  | pro přesun
VV

## 131.2
ASPE10 | [9 empty] | 3
|  |  |  | Příloha k formuláři pro ocenění nabídky |  |  |  |  | 0 | 3
S | Stavba: | 21-115 |  | PARKOVIŠTĚ PASTÝŘSKÁ ULICE - KOMUNIKAČNÍ PROPOJENÍ UL. PASTÝŘSKÁ - III. ETAPA |  |  | 131.2 | 0 | 0,00 | 2
O | Rozpočet: | 131.2 |  | OPĚRNÁ KONSTRUKCE |  |  |  |  | 15,00 | 2
Typ | Poř. číslo | Kód položky | Varianta | Název položky | MJ | Množství | Cena |  | 21,00 | 2
[7 empty] | Jednotková | Celkem
0 | 1 | 2 | 3 | 4 | 5 | 6 | 9 | 10
SD |  | 0 |  | Všeobecné konstrukce a práce |  |  |  | 0 | 0 |  | 0 | 0
P | 1 | 014101 |  | POPLATKY ZA SKLÁDKU | M3 | 165 |  | 0 | 0 | 2
PP |  |  |  | zeminy, pol 131738
VV |  |  |  | 1,0*2,2*75,0=165,000 [A]
SD |  | 1 |  | Zemní práce |  |  |  | 0 | 0 |  | 0 | 0
P | 2 | 131837 |  | HLOUBENÍ JAM ZAPAŽ I NEPAŽ TŘ. II, ODVOZ DO 16KM | M3 | 165 |  | 0 | 0 | 2
PP
VV |  |  |  | 1,0*2,2*75,0=165,000 [A]
P | 3 | 17120 |  | ULOŽENÍ SYPANINY DO NÁSYPŮ A NA SKLÁDKY BEZ ZHUTNĚNÍ | M3 | 165 |  | 0 | 0 | 2
PP |  |  |  | vykopaný material zemina
VV |  |  |  | 1,0*2,2*75,0=165,000 [A]
P | 4 | 17481 | a | ZÁSYP JAM A RÝH Z NAKUPOVANÝCH MATERIÁLŮ | M3 | 243.525 |  | 0 | 0 | 2
PP |  |  |  | zásyp za opěrama ŠDB 32/63 po vrstvách 30 cm se zhutněním ČSN 736244 ID 0,9 ( 100%PS)
VV |  |  |  | Rubzdi 1,05*2,04*75,0=160,650 [A] Čelo zdi 1,30*0,85*75,0=82,875 [B] Celkem: A+B=243,525 [C]
P | 5 | 17481 | b | ZÁSYP JAM A RÝH Z NAKUPOVANÝCH MATERIÁLŮ | M3 | 67.5 |  | 0 | 0 | 2
PP |  |  |  | ochranný zásyp za zdí ŠP 8-32 mm po vrstvách 30 cm se zhutněním ČSN 736244 ID 0,9 ( 100%PS)
VV |  |  |  | 0,6*1,5*75,0=67,500 [A]
SD |  | 2 |  | Základy |  |  |  | 0 | 0 |  | 0 | 0
P | 6 | 261112 |  | VRTY PRO KOTVENÍ A INJEKTÁŽ TŘ I NA POVRCHU D DO 16MM | M | 84 |  | 0 | 0 | 2
PP |  |  |  | vrty pro kotvení zábradlí
VV |  |  |  | 140*4*0,15=84,000 [A]
P | 7 | 272325 |  | ZÁKLADY ZE ŽELEZOBETONU DO C30/37 | M3 | 59.442 |  | 0 | 0 | 2
PP
VV |  |  |  | uhlová zeď 5*(2,00*5,00*0,40)=20,000 [A] 5*(1,70*5,00*0,40)=17,000 [B] 5*(1,30*5,00*0,40)=13,000 [C] tížna zeď 0,8*0,6*(15,0+4,67)=9,442 [D] Celkem: A+B+C+D=59,442 [E]
P | 8 | 272365 |  | VÝZTUŽ ZÁKLADŮ Z OCELI 10505, B500B | T | 4.458 |  | 0 | 0 | 2
PP
VV |  |  |  | 59,442*0,075=4,458 [A]
SD |  | 3 |  | Svislé konstrukce |  |  |  | 0 | 0 |  | 0 | 0
P | 9 | 311325 |  | ZDI A STĚNY PODP A VOL ZE ŽELEZOBET DO C30/37 | M3 | 62.232 |  | 0 | 0 | 2
PP
VV |  |  |  | uhlová zeď 140,526*0,40=56,210 [A] tížná zeď 15,056*0,4=6,022 [B] Celkem: A+B=62,232 [C]
P | 10 | 311365 |  | VÝZTUŽ ZDÍ A STĚN PODP A VOL Z OCELI 10505, B500B | T | 4.668 |  | 0 | 0 | 2
PP
VV |  |  |  | 62,235*0,075=4,668 [A]
SD |  | 4 |  | Vodorovné konstrukce |  |  |  | 0 | 0 |  | 0 | 0
P | 11 | 451312 |  | PODKLADNÍ A VÝPLŇOVÉ VRSTVY Z PROSTÉHO BETONU C12/15 | M3 | 15.643 |  | 0 | 0 | 2
PP |  |  |  | C 12/15 min. tl 100 mm
VV |  |  |  | 25,1*2,20*0,10=5,522 [A] 25,1*1,90*0,10=4,769 [B] 25,1*1,50*0,10=3,765 [C] 19,84*0,80*0,10=1,587 [D] Celkem: A+B+C+D=15,643 [E]
P | 12 | 45860 |  | VÝPLŇ ZA OPĚRAMI A ZDMI Z MEZEROVITÉHO BETONU | M3 | 7.2 |  | 0 | 0 | 2
PP |  |  |  | drenážní beton za rubem opěr na drenážní trubku
VV |  |  |  | 0,30*0,30*80,0=7,200 [A]
SD |  | 7 |  | Přidružená stavební výroba |  |  |  | 0 | 0 |  | 0 | 0
P | 13 | 711111 |  | IZOLACE BĚŽNÝCH KONSTRUKCÍ PROTI ZEMNÍ VLHKOSTI ASFALTOVÝMI NÁTĚRY | M2 | 1268.118 |  | 0 | 0 | 2
PP |  |  |  | nátěry 1x ALP + 2xALN konstrukcí zakrývaných zásypem
VV |  |  |  | základ 3*25,0*(0,70+1,70)=180,000 [A] 3*25,0*(0,70+1,40)=157,500 [B] 3*25,0*(0,70+1,00)=127,500 [C] 3*19,74*(0,90+0,90)=106,596 [D] stěna 3*142,626+3*15,056=473,046 [E] 3*64,216+3*10,276=223,476 [F] Celkem: A+B+C+D+E+F=1 268,118 [G]
P | 14 | 711509 |  | OCHRANA IZOLACE NA POVRCHU TEXTILIÍ | M2 | 422.706 |  | 0 | 0 | 2
PP |  |  |  | geotextilie 600g/m2
VV |  |  |  | základ 25,0*(0,70+1,70)=60,000 [A] 25,0*(0,70+1,40)=52,500 [B] 25,0*(0,70+1,00)=42,500 [C] 19,74*(0,90+0,90)=35,532 [D] stěna 142,626+15,056=157,682 [E] 64,216+10,276=74,492 [F] Celkem: A+B+C+D+E+F=422,706 [G]
SD |  | 8 |  | Potrubí |  |  |  | 0 | 0 |  | 0 | 0
P | 15 | 875342 |  | POTRUBÍ DREN Z TRUB PLAST DN DO 200MM DĚROVANÝCH | M | 80 |  | 0 | 0 | 2
PP |  |  |  | drenáž rubu DN 150 včetně T kusu dle TP 83
VV |  |  |  | 80,0=80,000 [A]
SD |  | 9 |  | Ostatní konstrukce a práce |  |  |  | 0 | 0 |  | 0 | 0
P | 16 | 9111B1 |  | ZÁBRADLÍ SILNIČNÍ SE SVISLOU VÝPLNÍ - DODÁVKA A MONTÁŽ | M | 70.33 |  | 0 | 0 | 2
PP
VV |  |  |  | 70,33=70,330 [A]
P | 17 | 93112 |  | VÝPLŇ DILATAČ SPAR HERAKLITEM | M3 | 0.04 |  | 0 | 0 | 2
PP
VV |  |  |  | 18*5,5*0,02*0,02=0,040 [A]
P | 18 | 931182 |  | VÝPLŇ DILATAČNÍCH SPAR Z POLYSTYRENU TL 20MM | M2 | 23.04 |  | 0 | 0 | 2
PP
VV |  |  |  | 18*0,4*1,5=10,800 [A] 18*0,4*1,7=12,240 [B] Celkem: A+B=23,040 [C]
P | 19 | 931185 |  | VÝPLŇ DILATAČNÍCH SPAR Z POLYSTYRENU TL 50MM | M2 | 34.125 |  | 0 | 0 | 2
PP |  |  |  | tepelná izolace v blízkostí stromů na rubové straně zdi
VV |  |  |  | 7*3,25*1,5=34,125 [A]

## 331
ASPE10 | [9 empty] | 3
|  |  |  | Příloha k formuláři pro ocenění nabídky |  |  |  |  | 0 | 3
S | Stavba: | 21-115 |  | PARKOVIŠTĚ PASTÝŘSKÁ ULICE - KOMUNIKAČNÍ PROPOJENÍ UL. PASTÝŘSKÁ - III. ETAPA |  |  | 331 | 0 | 0,00 | 2
O | Rozpočet: | 331 |  | Odvodnění parkoviště ul. Pastýřská |  |  |  |  | 15,00 | 2
Typ | Poř. číslo | Kód položky | Varianta | Název položky | MJ | Množství | Cena |  | 21,00 | 2
[7 empty] | Jednotková | Celkem
0 | 1 | 2 | 3 | 4 | 5 | 6 | 9 | 10
SD |  | 1 |  | Zemní práce |  |  |  | 0 | 0 |  | 0 | 0
P | 1 | 113107323 |  | Odstranění podkladů nebo krytů strojně plochy jednotlivě do 50 m2 s přemístěním hmot na skládku na vzdálenost do 3 m nebo s naložením na dopravní prostředek z k | M2 | 21.21 |  | 0 | 0 | 2
PP |  |  |  | Odstranění podkladů nebo krytů strojně plochy jednotlivě do 50 m2 s přemístěním hmot na skládku na vzdálenost do 3 m nebo s naložením na dopravní prostředek z kameniva hrubého drceného, o tl. vrstvy přes 200 do 300 mm
VV |  |  |  | štěrk 14.14*1.5=21,210 [A]
P | 2 | 115101202 |  | Čerpání vody na dopravní výšku do 10 m s uvažovaným průměrným přítokem přes 500 do 1 000 l/min | HOD | 360 |  | 0 | 0 | 2
PP |  |  |  | Čerpání vody na dopravní výšku do 10 m s uvažovaným průměrným přítokem přes 500 do 1 000 l/min
VV |  |  |  | předpoklad 30.0*12.0=360,000 [A]
P | 3 | 115101302 |  | Pohotovost záložní čerpací soupravy pro dopravní výšku do 10 m s uvažovaným průměrným přítokem přes 500 do 1 000 l/min | DEN | 30 |  | 0 | 0 | 2
PP |  |  |  | Pohotovost záložní čerpací soupravy pro dopravní výšku do 10 m s uvažovaným průměrným přítokem přes 500 do 1 000 l/min
VV |  |  |  | předpoklad 30.0=30,000 [A]
P | 4 | 119001401 |  | Dočasné zajištění podzemního potrubí nebo vedení ve výkopišti ve stavu i poloze, ve kterých byla na začátku zemních prací a to s podepřením, vzepřením nebo vyvě | M | 4 |  | 0 | 0 | 2
PP |  |  |  | Dočasné zajištění podzemního potrubí nebo vedení ve výkopišti ve stavu i poloze, ve kterých byla na začátku zemních prací a to s podepřením, vzepřením nebo vyvěšením, případně s ochranným bedněním, se zřízením a odstraněním zajišťovací konstrukce, s opotřebením hmot potrubí ocelového nebo litinového, jmenovité světlosti DN do 200 mm
VV
P | 5 | 119001405 |  | Dočasné zajištění podzemního potrubí nebo vedení ve výkopišti ve stavu i poloze, ve kterých byla na začátku zemních prací a to s podepřením, vzepřením nebo vyvě | M | 8 |  | 0 | 0 | 2
PP |  |  |  | Dočasné zajištění podzemního potrubí nebo vedení ve výkopišti ve stavu i poloze, ve kterých byla na začátku zemních prací a to s podepřením, vzepřením nebo vyvěšením, případně s ochranným bedněním, se zřízením a odstraněním zajišťovací konstrukce, s opotřebením hmot potrubí plastového, jmenovité světlosti DN do 200 mm
VV
P | 6 | 119001406 |  | Dočasné zajištění podzemního potrubí nebo vedení ve výkopišti ve stavu i poloze, ve kterých byla na začátku zemních prací a to s podepřením, vzepřením nebo vyvě | M | 8 |  | 0 | 0 | 2
PP |  |  |  | Dočasné zajištění podzemního potrubí nebo vedení ve výkopišti ve stavu i poloze, ve kterých byla na začátku zemních prací a to s podepřením, vzepřením nebo vyvěšením, případně s ochranným bedněním, se zřízením a odstraněním zajišťovací konstrukce, s opotřebením hmot potrubí plastového, jmenovité světlosti DN přes 200 do 500 mm
VV
P | 7 | 119001412 |  | Dočasné zajištění podzemního potrubí nebo vedení ve výkopišti ve stavu i poloze, ve kterých byla na začátku zemních prací a to s podepřením, vzepřením nebo vyvě | M | 8 |  | 0 | 0 | 2
PP |  |  |  | Dočasné zajištění podzemního potrubí nebo vedení ve výkopišti ve stavu i poloze, ve kterých byla na začátku zemních prací a to s podepřením, vzepřením nebo vyvěšením, případně s ochranným bedněním, se zřízením a odstraněním zajišťovací konstrukce, s opotřebením hmot potrubí betonového, kameninového nebo železobetonového, světlosti DN přes 200 do 500 mm
VV
P | 8 | 119001421 |  | Dočasné zajištění podzemního potrubí nebo vedení ve výkopišti ve stavu i poloze, ve kterých byla na začátku zemních prací a to s podepřením, vzepřením nebo vyvě | M | 2 |  | 0 | 0 | 2
PP |  |  |  | Dočasné zajištění podzemního potrubí nebo vedení ve výkopišti ve stavu i poloze, ve kterých byla na začátku zemních prací a to s podepřením, vzepřením nebo vyvěšením, případně s ochranným bedněním, se zřízením a odstraněním zajišťovací konstrukce, s opotřebením hmot kabelů a kabelových tratí z volně ložených kabelů a to do 3 kabelů
VV
P | 9 | 132254102 |  | Hloubení zapažených rýh šířky do 800 mm strojně s urovnáním dna do předepsaného profilu a spádu v hornině třídy těžitelnosti I skupiny 3 přes 20 do 50 m3 | M3 | 33.278 |  | 0 | 0 | 2
PP |  |  |  | Hloubení zapažených rýh šířky do 800 mm strojně s urovnáním dna do předepsaného profilu a spádu v hornině třídy těžitelnosti I skupiny 3 přes 20 do 50 m3
VV |  |  |  | pr.hl.PVC150 1.75=1,750 [A] Mezisoučet: A=1,750 [B] PVC150 62.6*0.8*1.75=87,640 [C] dlažba -(44.3*0.8*0.42)=-14,885 [D] mozaika -(0.8*0.8*0.25)=-0,160 [E] asfalt -(11.0*0.8*0.41)=-3,608 [F] žula -(6.5*0.8*0.42)=-2,184 [G] Mezisoučet: C+D+E+F+G=66,803 [H] hloubení rýh do 800 mm-50% 66.556*0.5=33,278 [I]
P | 10 | 132254204 |  | Hloubení zapažených rýh šířky přes 800 do 2 000 mm strojně s urovnáním dna do předepsaného profilu a spádu v hornině třídy těžitelnosti I skupiny 3 přes 100 do | M3 | 211.995 |  | 0 | 0 | 2
PP |  |  |  | Hloubení zapažených rýh šířky přes 800 do 2 000 mm strojně s urovnáním dna do předepsaného profilu a spádu v hornině třídy těžitelnosti I skupiny 3 přes 100 do 500 m3
VV |  |  |  | pr.hl.D1-PVC300 3.86=3,860 [A] pr.hl.D1-PVC500 3.993=3,993 [B] pr.hl.D3-PVC300 2.363=2,363 [C] Mezisoučet: A+B+C=10,216 [D] D1-PVC300 16.4*1.12*3.86=70,900 [E] D1-PVC500 47.3*1.5*3.993=283,303 [F] D3-PVC300 47.6*1.12*2.363=125,976 [G] D1-asfalt -(9.9*1.12*0.41+22.1*1.5*0.41)=-18,138 [H] D1-dlažba -(4.8*1.12*0.42+6.0*1.5*0.42)=-6,038 [I] D1-mozaika -(1.7*1.12*0.25+2.8*1.5*0.25)=-1,526 [J] D1-žula -(4.1*1.5*0.42)=-2,583 [K] D1-štěrk -(12.3*1.5*0.3)=-5,535 [L] D3-asfalt -(1.9*1.12*0.41)=-0,872 [M] D3-dlažba -(45.7*1.12*0.42)=-21,497 [N] Mezisoučet: E+F+G+H+I+J+K+L+M+N=423,990 [O] hloubení rýh do 2000 mm-50% 423.99*0.5=211,995 [P]
P | 11 | 132354102 |  | Hloubení zapažených rýh šířky do 800 mm strojně s urovnáním dna do předepsaného profilu a spádu v hornině třídy těžitelnosti II skupiny 4 přes 20 do 50 m3 | M3 | 33.278 |  | 0 | 0 | 2
PP |  |  |  | Hloubení zapažených rýh šířky do 800 mm strojně s urovnáním dna do předepsaného profilu a spádu v hornině třídy těžitelnosti II skupiny 4 přes 20 do 50 m3
VV |  |  |  | pr.hl.PVC150 1.75=1,750 [A] Mezisoučet: A=1,750 [B] PVC150 62.6*0.8*1.75=87,640 [C] dlažba -(44.3*0.8*0.42)=-14,885 [D] mozaika -(0.8*0.8*0.25)=-0,160 [E] asfalt -(11.0*0.8*0.41)=-3,608 [F] žula -(6.5*0.8*0.42)=-2,184 [G] Mezisoučet: C+D+E+F+G=66,803 [H] hloubení rýh do 800 mm-50% 66.556*0.5=33,278 [I]
P | 12 | 132354204 |  | Hloubení zapažených rýh šířky přes 800 do 2 000 mm strojně s urovnáním dna do předepsaného profilu a spádu v hornině třídy těžitelnosti II skupiny 4 přes 100 do | M3 | 211.995 |  | 0 | 0 | 2
PP |  |  |  | Hloubení zapažených rýh šířky přes 800 do 2 000 mm strojně s urovnáním dna do předepsaného profilu a spádu v hornině třídy těžitelnosti II skupiny 4 přes 100 do 500 m3
VV |  |  |  | pr.hl.D1-PVC300 3.86=3,860 [A] pr.hl.D1-PVC500 3.993=3,993 [B] pr.hl.D3-PVC300 2.363=2,363 [C] Mezisoučet: A+B+C=10,216 [D] D1-PVC300 16.4*1.12*3.86=70,900 [E] D1-PVC500 47.3*1.5*3.993=283,303 [F] D3-PVC300 47.6*1.12*2.363=125,976 [G] D1-asfalt -(9.9*1.12*0.41+22.1*1.5*0.41)=-18,138 [H] D1-dlažba -(4.8*1.12*0.42+6.0*1.5*0.42)=-6,038 [I] D1-mozaika -(1.7*1.12*0.25+2.8*1.5*0.25)=-1,526 [J] D1-žula -(4.1*1.5*0.42)=-2,583 [K] D1-štěrk -(12.3*1.5*0.3)=-5,535 [L] D3-asfalt -(1.9*1.12*0.41)=-0,872 [M] D3-dlažba -(45.7*1.12*0.42)=-21,497 [N] Mezisoučet: E+F+G+H+I+J+K+L+M+N=423,990 [O] hloubení rýh do 2000 mm-50% 423.99*0.5=211,995 [P]
P | 13 | 151811131 |  | Zřízení pažicích boxů pro pažení a rozepření stěn rýh podzemního vedení hloubka výkopu do 4 m, šířka do 1,2 m | M2 | 570.666 |  | 0 | 0 | 2
PP |  |  |  | Zřízení pažicích boxů pro pažení a rozepření stěn rýh podzemního vedení hloubka výkopu do 4 m, šířka do 1,2 m
VV |  |  |  | PVC150 62.6*2.0*1.75=219,100 [A] D1-PVC300 16.4*2.0*3.86=126,608 [B] D3-PVC300 47.6*2.0*2.363=224,958 [C] Celkem: A+B+C=570,666 [D]
P | 14 | 151811132 |  | Zřízení pažicích boxů pro pažení a rozepření stěn rýh podzemního vedení hloubka výkopu do 4 m, šířka přes 1,2 do 2,5 m | M2 | 377.738 |  | 0 | 0 | 2
PP |  |  |  | Zřízení pažicích boxů pro pažení a rozepření stěn rýh podzemního vedení hloubka výkopu do 4 m, šířka přes 1,2 do 2,5 m
VV |  |  |  | D1-PVC500 47.3*2.0*3.993=377,738 [A]
P | 15 | 151811231 |  | Odstranění pažicích boxů pro pažení a rozepření stěn rýh podzemního vedení hloubka výkopu do 4 m, šířka do 1,2 m | M2 | 570.666 |  | 0 | 0 | 2
PP |  |  |  | Odstranění pažicích boxů pro pažení a rozepření stěn rýh podzemního vedení hloubka výkopu do 4 m, šířka do 1,2 m
VV
P | 16 | 151811232 |  | Odstranění pažicích boxů pro pažení a rozepření stěn rýh podzemního vedení hloubka výkopu do 4 m, šířka přes 1,2 do 2,5 m | M2 | 377.738 |  | 0 | 0 | 2
PP |  |  |  | Odstranění pažicích boxů pro pažení a rozepření stěn rýh podzemního vedení hloubka výkopu do 4 m, šířka přes 1,2 do 2,5 m
VV
P | 17 | 162751117 |  | Vodorovné přemístění výkopku nebo sypaniny po suchu na obvyklém dopravním prostředku, bez naložení výkopku, avšak se složením bez rozhrnutí z horniny třídy těži | M3 | 245.397 |  | 0 | 0 | 2
PP |  |  |  | Vodorovné přemístění výkopku nebo sypaniny po suchu na obvyklém dopravním prostředku, bez naložení výkopku, avšak se složením bez rozhrnutí z horniny třídy těžitelnosti I skupiny 1 až 3 na vzdálenost přes 9 000 do 10 000 m
VV |  |  |  | odvoz na skládku 20 km' 'hloubení rýh do 800 mm' PVC150 62.6*0.8*1.75=87,640 [A] dlažba -(44.3*0.8*0.42)=-14,885 [B] mozaika -(0.8*0.8*0.25)=-0,160 [C] asfalt -(11.0*0.8*0.41)=-3,608 [D] žula -(6.5*0.8*0.42)=-2,184 [E] Mezisoučet: A+B+C+D+E=66,803 [F] 'hloubení rýh do 2000 mm' D1-PVC300 16.4*1.12*3.86=70,900 [G] D1-PVC500 47.3*1.5*3.993=283,303 [H] D3-PVC300 47.6*1.12*2.363=125,976 [I] D1-asfalt -(9.9*1.12*0.41+22.1*1.5*0.41)=-18,138 [J] D1-dlažba -(4.8*1.12*0.42+6.0*1.5*0.42)=-6,038 [K] D1-mozaika -(1.7*1.12*0.25+2.8*1.5*0.25)=-1,526 [L] D1-žula -(4.1*1.5*0.42)=-2,583 [M] D1-štěrk -(12.3*1.5*0.3)=-5,535 [N] D3-asfalt -(1.9*1.12*0.41)=-0,872 [O] D3-dlažba -(45.7*1.12*0.42)=-21,497 [P] Mezisoučet: G+H+I+J+K+L+M+N+O+P=423,990 [Q] hloubení rýh do 800 mm - 50% 66.803*0.5=33,402 [R] hloubení rýh do 2000 mm - 50% 423.99*0.5=211,995 [S] Mezisoučet: R+S=245,397 [T]
P | 18 | 162751119 |  | Vodorovné přemístění výkopku nebo sypaniny po suchu na obvyklém dopravním prostředku, bez naložení výkopku, avšak se složením bez rozhrnutí z horniny třídy těži | M3 | 2453.97 |  | 0 | 0 | 2
PP |  |  |  | Vodorovné přemístění výkopku nebo sypaniny po suchu na obvyklém dopravním prostředku, bez naložení výkopku, avšak se složením bez rozhrnutí z horniny třídy těžitelnosti I skupiny 1 až 3 na vzdálenost Příplatek k ceně za každých dalších i započatých 1 000 m
VV |  |  |  | odvoz na skládku 20 km 245.397*10.0=2 453,970 [A]
P | 19 | 162751137 |  | Vodorovné přemístění výkopku nebo sypaniny po suchu na obvyklém dopravním prostředku, bez naložení výkopku, avšak se složením bez rozhrnutí z horniny třídy těži | M3 | 245.397 |  | 0 | 0 | 2
PP |  |  |  | Vodorovné přemístění výkopku nebo sypaniny po suchu na obvyklém dopravním prostředku, bez naložení výkopku, avšak se složením bez rozhrnutí z horniny třídy těžitelnosti II skupiny 4 a 5 na vzdálenost přes 9 000 do 10 000 m
VV |  |  |  | odvoz na skládku 20 km' 'hloubení rýh do 800 mm' PVC150 62.6*0.8*1.75=87,640 [A] dlažba -(44.3*0.8*0.42)=-14,885 [B] mozaika -(0.8*0.8*0.25)=-0,160 [C] asfalt -(11.0*0.8*0.41)=-3,608 [D] žula -(6.5*0.8*0.42)=-2,184 [E] Mezisoučet: A+B+C+D+E=66,803 [F] 'hloubení rýh do 2000 mm' D1-PVC300 16.4*1.12*3.86=70,900 [G] D1-PVC500 47.3*1.5*3.993=283,303 [H] D3-PVC300 47.6*1.12*2.363=125,976 [I] D1-asfalt -(9.9*1.12*0.41+22.1*1.5*0.41)=-18,138 [J] D1-dlažba -(4.8*1.12*0.42+6.0*1.5*0.42)=-6,038 [K] D1-mozaika -(1.7*1.12*0.25+2.8*1.5*0.25)=-1,526 [L] D1-žula -(4.1*1.5*0.42)=-2,583 [M] D1-štěrk -(12.3*1.5*0.3)=-5,535 [N] D3-asfalt -(1.9*1.12*0.41)=-0,872 [O] D3-dlažba -(45.7*1.12*0.42)=-21,497 [P] Mezisoučet: G+H+I+J+K+L+M+N+O+P=423,990 [Q] hloubení rýh do 800 mm - 50% 66.803*0.5=33,402 [R] hloubení rýh do 2000 mm - 50% 423.99*0.5=211,995 [S] Mezisoučet: R+S=245,397 [T]
P | 20 | 162751139 |  | Vodorovné přemístění výkopku nebo sypaniny po suchu na obvyklém dopravním prostředku, bez naložení výkopku, avšak se složením bez rozhrnutí z horniny třídy těži | M3 | 2453.97 |  | 0 | 0 | 2
PP |  |  |  | Vodorovné přemístění výkopku nebo sypaniny po suchu na obvyklém dopravním prostředku, bez naložení výkopku, avšak se složením bez rozhrnutí z horniny třídy těžitelnosti II skupiny 4 a 5 na vzdálenost Příplatek k ceně za každých dalších i započatých 1 000 m
VV |  |  |  | odvoz na skládku 20 km 245.397*10.0=2 453,970 [A]
P | 21 | 171151103 |  | Uložení sypanin do násypů strojně s rozprostřením sypaniny ve vrstvách a s hrubým urovnáním zhutněných z hornin soudržných jakékoliv třídy těžitelnosti | M3 | 490.794 |  | 0 | 0 | 2
PP |  |  |  | Uložení sypanin do násypů strojně s rozprostřením sypaniny ve vrstvách a s hrubým urovnáním zhutněných z hornin soudržných jakékoliv třídy těžitelnosti
VV |  |  |  | přebytečný výkopek 490.794=490,794 [A] Celkem: A=490,794 [B]
P | 22 | 171201221 |  | Poplatek za uložení stavebního odpadu na skládce (skládkovné) zeminy a kamení zatříděného do Katalogu odpadů pod kódem 17 05 04 | T | 883.429 |  | 0 | 0 | 2
PP |  |  |  | Poplatek za uložení stavebního odpadu na skládce (skládkovné) zeminy a kamení zatříděného do Katalogu odpadů pod kódem 17 05 04
VV |  |  |  | měrná hmotnost 1,8 CÚ2021 490.794*1.8=883,429 [A]
P | 23 | 174101101 |  | Zásyp sypaninou z jakékoliv horniny strojně s uložením výkopku ve vrstvách se zhutněním jam, šachet, rýh nebo kolem objektů v těchto vykopávkách | M3 | 347.199 |  | 0 | 0 | 2
PP |  |  |  | Zásyp sypaninou z jakékoliv horniny strojně s uložením výkopku ve vrstvách se zhutněním jam, šachet, rýh nebo kolem objektů v těchto vykopávkách
VV |  |  |  | hloubení rýh do 800 mm' PVC150 62.6*0.8*1.75=87,640 [A] dlažba -(44.3*0.8*0.42)=-14,885 [B] mozaika -(0.8*0.8*0.25)=-0,160 [C] asfalt -(11.0*0.8*0.41)=-3,608 [D] žula -(6.5*0.8*0.42)=-2,184 [E] Mezisoučet: A+B+C+D+E=66,803 [F] 'hloubení rýh do 2000 mm' D1-PVC300 16.4*1.12*3.86=70,900 [G] D1-PVC500 47.3*1.5*3.993=283,303 [H] D3-PVC300 47.6*1.12*2.363=125,976 [I] D1-asfalt -(9.9*1.12*0.41+22.1*1.5*0.41)=-18,138 [J] D1-dlažba -(4.8*1.12*0.42+6.0*1.5*0.42)=-6,038 [K] D1-mozaika -(1.7*1.12*0.25+2.8*1.5*0.25)=-1,526 [L] D1-žula -(4.1*1.5*0.42)=-2,583 [M] D1-štěrk -(12.3*1.5*0.3)=-5,535 [N] D3-asfalt -(1.9*1.12*0.41)=-0,872 [O] D3-dlažba -(45.7*1.12*0.42)=-21,497 [P] Mezisoučet: G+H+I+J+K+L+M+N+O+P=423,990 [Q] lože šachty -0.84=-0,840 [R] lože potrubí -29.894=-29,894 [S] obsyp -112.188=- 112,188 [T] podkl. bet. -0.672=-0,672 [U] Celkem: A+B+C+D+E+G+H+I+J+K+L+M+N+O+P+R+S+T+U=347,199 [V]
P | 25 | 175151101 |  | Obsypání potrubí strojně sypaninou z vhodných třídy těžitelnosti I a II, skupiny 1 až 4 nebo materiálem připraveným podél výkopu ve vzdálenosti do 3 m od jeho k | M3 | 112.188 |  | 0 | 0 | 2
PP |  |  |  | Obsypání potrubí strojně sypaninou z vhodných třídy těžitelnosti I a II, skupiny 1 až 4 nebo materiálem připraveným podél výkopu ve vzdálenosti do 3 m od jeho kraje, pro jakoukoliv hloubku výkopu a míru zhutnění bez prohození sypaniny
VV |  |  |  | D1-PVC150 14.9*0.8*0.45=5,364 [A] D1-PVC300 21.2*1.12*0.6=14,246 [B] D1-PVC500 48.1*1.5*0.8=57,720 [C] D3-PVC150 47.7*0.8*0.45=17,172 [D] D3-PVC300 47.6*1.12*0.6=31,987 [E] odečet potrubí PVC300 -(3.14*(0.15)^2*68.8)=-4,861 [F] odečet potrubí PVC500 -(3.14*(0.25)^2*48.1)=-9,440 [G] Celkem: A+B+C+D+E+F+G=112,188 [H]
P | 26 | 583373030 |  | štěrkopísek frakce 0/8 | T | 224.376 |  | 0 | 0 | 2
PP |  |  |  | štěrkopísek frakce 0/8
VV |  |  |  | měr. hmotnost 2,0 112.188*2.0=224,376 [A]
P | 24 | 58344171 |  | štěrkodrť frakce 0/32 | T | 694.398 |  | 0 | 0 | 2
PP |  |  |  | štěrkodrť frakce 0/32
VV |  |  |  | měrná hmotnost 2,0, zásyp 100% 347.199*2.0=694,398 [A]
SD |  | 2 |  | Zakládání |  |  |  | 0 | 0 |  | 0 | 0
P | 27 | 212751101 |  | Trativody z drenážních a melioračních trubek pro meliorace, dočasné nebo odlehčovací drenáže se zřízením štěrkového lože pod trubky a s jejich obsypem v otevřen | M | 179.5 |  | 0 | 0 | 2
PP |  |  |  | Trativody z drenážních a melioračních trubek pro meliorace, dočasné nebo odlehčovací drenáže se zřízením štěrkového lože pod trubky a s jejich obsypem v otevřeném výkopu trubka flexibilní PVC-U SN 4 celoperforovaná 360° DN 50
VV |  |  |  | D1-PVC150 14.9=14,900 [A] D1-PVC300 21.2=21,200 [B] D1-PVC500 48.1=48,100 [C] D3-PVC150 47.7=47,700 [D] D3-PVC300 47.6=47,600 [E] Celkem: A+B+C+D+E=179,500 [F]
SD |  | 3 |  | Svislé a kompletní konstrukce |  |  |  | 0 | 0 |  | 0 | 0
P | 28 | 359901111 |  | Vyčištění stok jakékoliv výšky | M | 116.9 |  | 0 | 0 | 2
PP |  |  |  | Vyčištění stok jakékoliv výšky
VV |  |  |  | D1-PVC300 21.2=21,200 [A] D1-PVC500 48.1=48,100 [B] D3-PVC300 47.6=47,600 [C] Celkem: A+B+C=116,900 [D]
P | 29 | 359901211 |  | Monitoring stok (kamerový systém) jakékoli výšky nová kanalizace | M | 116.9 |  | 0 | 0 | 2
PP |  |  |  | Monitoring stok (kamerový systém) jakékoli výšky nová kanalizace
VV |  |  |  | D1-PVC300 21.2=21,200 [A] D1-PVC500 48.1=48,100 [B] D3-PVC300 47.6=47,600 [C] Celkem: A+B+C=116,900 [D]
SD |  | 4 |  | Vodorovné konstrukce |  |  |  | 0 | 0 |  | 0 | 0
P | 30 | 451541111 |  | Lože pod potrubí, stoky a drobné objekty v otevřeném výkopu ze štěrkodrtě 0-63 mm | M3 | 0.84 |  | 0 | 0 | 2
PP |  |  |  | Lože pod potrubí, stoky a drobné objekty v otevřeném výkopu ze štěrkodrtě 0-63 mm
VV |  |  |  | šachta (1.0*1.0*0.12)*7.0=0,840 [A] Celkem: A=0,840 [B]
P | 31 | 451573111 |  | Lože pod potrubí, stoky a drobné objekty v otevřeném výkopu z písku a štěrkopísku do 63 mm | M3 | 29.894 |  | 0 | 0 | 2
PP |  |  |  | Lože pod potrubí, stoky a drobné objekty v otevřeném výkopu z písku a štěrkopísku do 63 mm
VV |  |  |  | D1-PVC150 14.9*0.8*0.15=1,788 [A] D1-PVC300 21.2*1.12*0.15=3,562 [B] D1-PVC500 48.1*1.5*0.15=10,823 [C] D3-PVC150 47.7*0.8*0.15=5,724 [D] D3-PVC300 47.6*1.12*0.15=7,997 [E] Celkem: A+B+C+D+E=29,894 [F]
P | 32 | 452112111 |  | Osazení betonových dílců prstenců nebo rámů pod poklopy a mříže, výšky do 100 mm | KUS | 4 |  | 0 | 0 | 2
PP |  |  |  | Osazení betonových dílců prstenců nebo rámů pod poklopy a mříže, výšky do 100 mm
VV
P | 36 | 452112121 |  | Osazení betonových dílců prstenců nebo rámů pod poklopy a mříže, výšky přes 100 do 200 mm | KUS | 4 |  | 0 | 0 | 2
PP |  |  |  | Osazení betonových dílců prstenců nebo rámů pod poklopy a mříže, výšky přes 100 do 200 mm
VV
P | 38 | 452321131 |  | Podkladní a zajišťovací konstrukce z betonu železového v otevřeném výkopu desky pod potrubí, stoky a drobné objekty z betonu tř. C 12/15 | M3 | 0.672 |  | 0 | 0 | 2
PP |  |  |  | Podkladní a zajišťovací konstrukce z betonu železového v otevřeném výkopu desky pod potrubí, stoky a drobné objekty z betonu tř. C 12/15
VV |  |  |  | šachta (0.8*0.8*0.15)*7.0=0,672 [A]
P | 39 | 452351101 |  | Bednění podkladních a zajišťovacích konstrukcí v otevřeném výkopu desek nebo sedlových loží pod potrubí, stoky a drobné objekty | M2 | 3.36 |  | 0 | 0 | 2
PP |  |  |  | Bednění podkladních a zajišťovacích konstrukcí v otevřeném výkopu desek nebo sedlových loží pod potrubí, stoky a drobné objekty
VV |  |  |  | podklad šachta (4.0*(0.8*0.15))*7.0=3,360 [A] Celkem: A=3,360 [B]
P | 40 | 452368211 |  | Výztuž podkladních desek, bloků nebo pražců v otevřeném výkopu ze svařovaných sítí typu Kari | T | 0.083 |  | 0 | 0 | 2
PP |  |  |  | Výztuž podkladních desek, bloků nebo pražců v otevřeném výkopu ze svařovaných sítí typu Kari
VV |  |  |  | měrná hmotnost 3,03 kg/m2 27.44*0.00303=0,083 [A]
P | 34 | 59224176 |  | prstenec šachtový vyrovnávací betonový 625x120x80mm | KUS | 2 |  | 0 | 0 | 2
PP |  |  |  | prstenec šachtový vyrovnávací betonový 625x120x80mm
VV
P | 33 | 59224185 |  | prstenec šachtový vyrovnávací betonový 625x120x60mm | KUS | 1 |  | 0 | 0 | 2
PP |  |  |  | prstenec šachtový vyrovnávací betonový 625x120x60mm
VV
P | 35 | 59224187 |  | prstenec šachtový vyrovnávací betonový 625x120x100mm | KUS | 1 |  | 0 | 0 | 2
PP |  |  |  | prstenec šachtový vyrovnávací betonový 625x120x100mm
VV
P | 37 | 59224188 |  | prstenec šachtový vyrovnávací betonový 625x120x120mm | KUS | 4 |  | 0 | 0 | 2
PP |  |  |  | prstenec šachtový vyrovnávací betonový 625x120x120mm
VV
SD |  | 5 |  | Komunikace pozemní |  |  |  | 0 | 0 |  | 0 | 0
P | 41 | 564782111 |  | Podklad nebo kryt z vibrovaného štěrku VŠ s rozprostřením, vlhčením a zhutněním, po zhutnění tl. 300 mm | M2 | 21.21 |  | 0 | 0 | 2
PP |  |  |  | Podklad nebo kryt z vibrovaného štěrku VŠ s rozprostřením, vlhčením a zhutněním, po zhutnění tl. 300 mm
VV |  |  |  | štěrk 14.14*1.5=21,210 [A]
SD |  | 8 |  | Trubní vedení |  |  |  | 0 | 0 |  | 0 | 0
P | 46 | 28611375 |  | koleno kanalizace PVC KG 300x45° | KUS | 3 |  | 0 | 0 | 2
PP |  |  |  | koleno kanalizace PVC KG 300x45°
VV
P | 48 | 28611441 |  | odbočka kanalizační plastová s hrdlem KG 315/160/87° | KUS | 4 |  | 0 | 0 | 2
PP |  |  |  | odbočka kanalizační plastová s hrdlem KG 315/160/87°
VV
P | 50 | 28611451 |  | odbočka kanalizační plastová s hrdlem KG 500/160/87° | KUS | 1 |  | 0 | 0 | 2
PP |  |  |  | odbočka kanalizační plastová s hrdlem KG 500/160/87°
VV
P | 55 | 59224160 |  | skruž kanalizační s ocelovými stupadly 100x25x12cm | KUS | 3 |  | 0 | 0 | 2
PP |  |  |  | skruž kanalizační s ocelovými stupadly 100x25x12cm
VV
P | 56 | 59224161 |  | skruž kanalizační s ocelovými stupadly 100x50x12cm | KUS | 6 |  | 0 | 0 | 2
PP |  |  |  | skruž kanalizační s ocelovými stupadly 100x50x12cm
VV
P | 57 | 59224162 |  | skruž kanalizační s ocelovými stupadly 100x100x12cm | KUS | 8 |  | 0 | 0 | 2
PP |  |  |  | skruž kanalizační s ocelovými stupadly 100x100x12cm
VV
P | 60 | 59224312 |  | kónus šachetní betonový kapsové plastové stupadlo 100x62,5x58cm | KUS | 7 |  | 0 | 0 | 2
PP |  |  |  | kónus šachetní betonový kapsové plastové stupadlo 100x62,5x58cm
VV
P | 62 | 59224337 |  | dno betonové šachty kanalizační přímé 100x60x40cm | KUS | 2 |  | 0 | 0 | 2
PP |  |  |  | dno betonové šachty kanalizační přímé 100x60x40cm
VV
P | 63 | 59224338 |  | dno betonové šachty kanalizační přímé 100x80x50cm | KUS | 5 |  | 0 | 0 | 2
PP |  |  |  | dno betonové šachty kanalizační přímé 100x80x50cm
VV
P | 58 | 59224348 |  | těsnění elastomerové pro spojení šachetních dílů DN 1000 | KUS | 17 |  | 0 | 0 | 2
PP |  |  |  | těsnění elastomerové pro spojení šachetních dílů DN 1000
VV
P | 64 | 59224348 | 1 | těsnění elastomerové pro spojení šachetních dílů DN 1000 | KUS | 7 |  | 0 | 0 | 2
PP |  |  |  | těsnění elastomerové pro spojení šachetních dílů DN 1000
VV
P | 66 | 59224661 |  | poklop šachtový betonová výplň+litina 785(610)x160mm, s odvětráním | KUS | 7 |  | 0 | 0 | 2
PP |  |  |  | poklop šachtový betonová výplň+litina 785(610)x160mm, s odvětráním
VV
P | 42 | 871315221 |  | Kanalizační potrubí z tvrdého PVC v otevřeném výkopu ve sklonu do 20 %, hladkého plnostěnného jednovrstvého, tuhost třídy SN 8 DN 160 | M | 62.6 |  | 0 | 0 | 2
PP |  |  |  | Kanalizační potrubí z tvrdého PVC v otevřeném výkopu ve sklonu do 20 %, hladkého plnostěnného jednovrstvého, tuhost třídy SN 8 DN 160
VV
P | 43 | 871375221 |  | Kanalizační potrubí z tvrdého PVC v otevřeném výkopu ve sklonu do 20 %, hladkého plnostěnného jednovrstvého, tuhost třídy SN 8 DN 315 | M | 68.8 |  | 0 | 0 | 2
PP |  |  |  | Kanalizační potrubí z tvrdého PVC v otevřeném výkopu ve sklonu do 20 %, hladkého plnostěnného jednovrstvého, tuhost třídy SN 8 DN 315
VV
P | 44 | 871425221 |  | Kanalizační potrubí z tvrdého PVC v otevřeném výkopu ve sklonu do 20 %, hladkého plnostěnného jednovrstvého, tuhost třídy SN 8 DN 500 | M | 48.1 |  | 0 | 0 | 2
PP |  |  |  | Kanalizační potrubí z tvrdého PVC v otevřeném výkopu ve sklonu do 20 %, hladkého plnostěnného jednovrstvého, tuhost třídy SN 8 DN 500
VV
P | 45 | 877375211 |  | Montáž tvarovek na kanalizačním potrubí z trub z plastu z tvrdého PVC nebo z polypropylenu v otevřeném výkopu jednoosých DN 315 | KUS | 3 |  | 0 | 0 | 2
PP |  |  |  | Montáž tvarovek na kanalizačním potrubí z trub z plastu z tvrdého PVC nebo z polypropylenu v otevřeném výkopu jednoosých DN 315
VV
P | 47 | 877375221 |  | Montáž tvarovek na kanalizačním potrubí z trub z plastu z tvrdého PVC nebo z polypropylenu v otevřeném výkopu dvouosých DN 315 | KUS | 4 |  | 0 | 0 | 2
PP |  |  |  | Montáž tvarovek na kanalizačním potrubí z trub z plastu z tvrdého PVC nebo z polypropylenu v otevřeném výkopu dvouosých DN 315
VV
P | 49 | 877425221 |  | Montáž tvarovek na kanalizačním potrubí z trub z plastu z tvrdého PVC nebo z polypropylenu v otevřeném výkopu dvouosých DN 500 | KUS | 1 |  | 0 | 0 | 2
PP |  |  |  | Montáž tvarovek na kanalizačním potrubí z trub z plastu z tvrdého PVC nebo z polypropylenu v otevřeném výkopu dvouosých DN 500
VV
P | 51 | 892312121 |  | Tlakové zkoušky vzduchem těsnícími vaky ucpávkovými DN 150 | ÚSEK | 8 |  | 0 | 0 | 2
PP |  |  |  | Tlakové zkoušky vzduchem těsnícími vaky ucpávkovými DN 150
VV
P | 52 | 892372121 |  | Tlakové zkoušky vzduchem těsnícími vaky ucpávkovými DN 300 | ÚSEK | 8 |  | 0 | 0 | 2
PP |  |  |  | Tlakové zkoušky vzduchem těsnícími vaky ucpávkovými DN 300
VV
P | 53 | 892422121 |  | Tlakové zkoušky vzduchem těsnícími vaky ucpávkovými DN 500 | ÚSEK | 4 |  | 0 | 0 | 2
PP |  |  |  | Tlakové zkoušky vzduchem těsnícími vaky ucpávkovými DN 500
VV
P | 54 | 894411311 |  | Osazení betonových nebo železobetonových dílců pro šachty skruží rovných | KUS | 17 |  | 0 | 0 | 2
PP |  |  |  | Osazení betonových nebo železobetonových dílců pro šachty skruží rovných
VV
P | 59 | 894412411 |  | Osazení betonových nebo železobetonových dílců pro šachty skruží přechodových | KUS | 7 |  | 0 | 0 | 2
PP |  |  |  | Osazení betonových nebo železobetonových dílců pro šachty skruží přechodových
VV
P | 61 | 894414111 |  | Osazení betonových nebo železobetonových dílců pro šachty skruží základových (dno) | KUS | 7 |  | 0 | 0 | 2
PP |  |  |  | Osazení betonových nebo železobetonových dílců pro šachty skruží základových (dno)
VV
P | 65 | 899104112 |  | Osazení poklopů litinových a ocelových včetně rámů pro třídu zatížení D400, E600 | KUS | 7 |  | 0 | 0 | 2
PP |  |  |  | Osazení poklopů litinových a ocelových včetně rámů pro třídu zatížení D400, E600
VV
P | 67 | 899-R1 |  | Napojení uliční vpusti | KUS | 8 |  | 0 | 0 | 2
PP |  |  |  | Napojení uliční vpusti
VV
P | 68 | 899-R2 |  | Zaústění kanalizace do Jizerského potoka - průraz 700x700 mm dozdění pravobřežní zdi po osazení potrubí, vč. vyspárování přespárování stávající zdi 1,0 m na v | KUS | 1 |  | 0 | 0 | 2
PP |  |  |  | Zaústění kanalizace do Jizerského potoka - průraz 700x700 mm dozdění pravobřežní zdi po osazení potrubí, vč. vyspárování přespárování stávající zdi 1,0 m na všechny strany od průrazu zařznutí potrubí se zdí potoka
VV
SD |  | 997 |  | Přesun sutě |  |  |  | 0 | 0 |  | 0 | 0
P | 69 | 997221551 |  | Vodorovná doprava suti bez naložení, ale se složením a s hrubým urovnáním ze sypkých materiálů, na vzdálenost do 1 km | T | 9.332 |  | 0 | 0 | 2
PP |  |  |  | Vodorovná doprava suti bez naložení, ale se složením a s hrubým urovnáním ze sypkých materiálů, na vzdálenost do 1 km
VV |  |  |  | odvoz na skládku 20 km' kamenivo 9.332=9,332 [A]
P | 70 | 997221559 |  | Vodorovná doprava suti bez naložení, ale se složením a s hrubým urovnáním Příplatek k ceně za každý další i započatý 1 km přes 1 km | T | 177.308 |  | 0 | 0 | 2
PP |  |  |  | Vodorovná doprava suti bez naložení, ale se složením a s hrubým urovnáním Příplatek k ceně za každý další i započatý 1 km přes 1 km
VV |  |  |  | odvoz na skládku 20 km 9.332*19.0=177,308 [A]
P | 71 | 997221655 |  | Poplatek za uložení stavebního odpadu na skládce (skládkovné) zeminy a kamení zatříděného do Katalogu odpadů pod kódem 17 05 04 | T | 9.332 |  | 0 | 0 | 2
PP |  |  |  | Poplatek za uložení stavebního odpadu na skládce (skládkovné) zeminy a kamení zatříděného do Katalogu odpadů pod kódem 17 05 04
VV |  |  |  | kamenivo 9.332=9,332 [A]
SD |  | 998 |  | Přesun hmot |  |  |  | 0 | 0 |  | 0 | 0
P | 72 | 998276101 |  | Přesun hmot pro trubní vedení hloubené z trub z plastických hmot nebo sklolaminátových pro vodovody nebo kanalizace v otevřeném výkopu dopravní vzdálenost do 15 | T | 64.441 |  | 0 | 0 | 2
PP |  |  |  | Přesun hmot pro trubní vedení hloubené z trub z plastických hmot nebo sklolaminátových pro vodovody nebo kanalizace v otevřeném výkopu dopravní vzdálenost do 15 m
VV

## 332
ASPE10 | [9 empty] | 3
|  |  |  | Příloha k formuláři pro ocenění nabídky |  |  |  |  | 0 | 3
S | Stavba: | 21-115 |  | PARKOVIŠTĚ PASTÝŘSKÁ ULICE - KOMUNIKAČNÍ PROPOJENÍ UL. PASTÝŘSKÁ - III. ETAPA |  |  | 332 | 0 | 0,00 | 2
O | Rozpočet: | 332 |  | Retenční nádrž + odlučovač ropných látek |  |  |  |  | 15,00 | 2
Typ | Poř. číslo | Kód položky | Varianta | Název položky | MJ | Množství | Cena |  | 21,00 | 2
[7 empty] | Jednotková | Celkem
0 | 1 | 2 | 3 | 4 | 5 | 6 | 9 | 10
SD |  | 1 |  | Zemní práce |  |  |  | 0 | 0 |  | 0 | 0
P | 1 | 115101202 |  | Čerpání vody na dopravní výšku do 10 m s uvažovaným průměrným přítokem přes 500 do 1 000 l/min | HOD | 360 |  | 0 | 0 | 2
PP |  |  |  | Čerpání vody na dopravní výšku do 10 m s uvažovaným průměrným přítokem přes 500 do 1 000 l/min
VV |  |  |  | předpoklad 30.0*12.0=360,000 [A]
P | 2 | 115101302 |  | Pohotovost záložní čerpací soupravy pro dopravní výšku do 10 m s uvažovaným průměrným přítokem přes 500 do 1 000 l/min | DEN | 30 |  | 0 | 0 | 2
PP |  |  |  | Pohotovost záložní čerpací soupravy pro dopravní výšku do 10 m s uvažovaným průměrným přítokem přes 500 do 1 000 l/min
VV |  |  |  | předpoklad 30.0=30,000 [A]
P | 3 | 131251204 |  | Hloubení zapažených jam a zářezů strojně s urovnáním dna do předepsaného profilu a spádu v hornině třídy těžitelnosti I skupiny 3 přes 100 do 500 m3 | M3 | 367.52 |  | 0 | 0 | 2
PP |  |  |  | Hloubení zapažených jam a zářezů strojně s urovnáním dna do předepsaného profilu a spádu v hornině třídy těžitelnosti I skupiny 3 přes 100 do 500 m3
VV |  |  |  | pr.hl.LOP 5.7=5,700 [A] pr.hl.RN 4.77=4,770 [B] Mezisoučet: A+B=10,470 [C] LOP 3.4*4.6*5.7=89,148 [D] RN 15.6*12.276*4.77=913,482 [E] asfalt -(121.06*0.41)=-49,635 [F] mlat -(3.43*0.4)=-1,372 [G] mozaika -(10.94*0.25)=-2,735 [H] dlažba -(71.6*0.42)=-30,072 [I] zeleň -(0.15*0.1)=-0,015 [J] Mezisoučet: D+E+F+G+H+I+J=918,801 [K] hloubení jam 40,0% 918.801*0.4=367,520 [L]
P | 4 | 131351204 |  | Hloubení zapažených jam a zářezů strojně s urovnáním dna do předepsaného profilu a spádu v hornině třídy těžitelnosti II skupiny 4 přes 100 do 500 m3 | M3 | 367.52 |  | 0 | 0 | 2
PP |  |  |  | Hloubení zapažených jam a zářezů strojně s urovnáním dna do předepsaného profilu a spádu v hornině třídy těžitelnosti II skupiny 4 přes 100 do 500 m3
VV |  |  |  | pr.hl.LOP 5.7=5,700 [A] pr.hl.RN 4.77=4,770 [B] Mezisoučet: A+B=10,470 [C] LOP 3.4*4.6*5.7=89,148 [D] RN 15.6*12.276*4.77=913,482 [E] asfalt -(121.06*0.41)=-49,635 [F] mlat -(3.43*0.4)=-1,372 [G] mozaika -(10.94*0.25)=-2,735 [H] dlažba -(71.6*0.42)=-30,072 [I] zeleň -(0.15*0.1)=-0,015 [J] Mezisoučet: D+E+F+G+H+I+J=918,801 [K] hloubení jam 40,0% 918.801*0.4=367,520 [L]
P | 5 | 131451204 |  | Hloubení zapažených jam a zářezů strojně s urovnáním dna do předepsaného profilu a spádu v hornině třídy těžitelnosti II skupiny 5 přes 100 do 500 m3 | M3 | 183.76 |  | 0 | 0 | 2
PP |  |  |  | Hloubení zapažených jam a zářezů strojně s urovnáním dna do předepsaného profilu a spádu v hornině třídy těžitelnosti II skupiny 5 přes 100 do 500 m3
VV |  |  |  | pr.hl.LOP 5.7=5,700 [A] pr.hl.RN 4.77=4,770 [B] Mezisoučet: A+B=10,470 [C] LOP 3.4*4.6*5.7=89,148 [D] RN 15.6*12.276*4.77=913,482 [E] asfalt -(121.06*0.41)=-49,635 [F] mlat -(3.43*0.4)=-1,372 [G] mozaika -(10.94*0.25)=-2,735 [H] dlažba -(71.6*0.42)=-30,072 [I] zeleň -(0.15*0.1)=-0,015 [J] Mezisoučet: D+E+F+G+H+I+J=918,801 [K] hloubení jam 20,0% 918.801*0.2=183,760 [L]
P | 6 | 151101103 |  | Zřízení pažení a rozepření stěn rýh pro podzemní vedení příložné pro jakoukoliv mezerovitost, hloubky přes 4 do 8 m | M2 | 357.137 |  | 0 | 0 | 2
PP |  |  |  | Zřízení pažení a rozepření stěn rýh pro podzemní vedení příložné pro jakoukoliv mezerovitost, hloubky přes 4 do 8 m
VV |  |  |  | LOP 2.0*(3.4*5.7+4.6*5.7)=91,200 [A] RN 2.0*(15.6*4.77+12.276*4.77)=265,937 [B] Celkem: A+B=357,137 [C]
P | 7 | 151101113 |  | Odstranění pažení a rozepření stěn rýh pro podzemní vedení s uložením materiálu na vzdálenost do 3 m od kraje výkopu příložné, hloubky přes 4 do 8 m | M2 | 357.137 |  | 0 | 0 | 2
PP |  |  |  | Odstranění pažení a rozepření stěn rýh pro podzemní vedení s uložením materiálu na vzdálenost do 3 m od kraje výkopu příložné, hloubky přes 4 do 8 m
VV
P | 8 | 161151103 |  | Svislé přemístění výkopku strojně bez naložení do dopravní nádoby avšak s vyprázdněním dopravní nádoby na hromadu nebo do dopravního prostředku z horniny třídy | M3 | 367.52 |  | 0 | 0 | 2
PP |  |  |  | Svislé přemístění výkopku strojně bez naložení do dopravní nádoby avšak s vyprázdněním dopravní nádoby na hromadu nebo do dopravního prostředku z horniny třídy těžitelnosti I skupiny 1 až 3 při hloubce výkopu přes 4 do 8 m
VV |  |  |  | LOP 3.4*4.6*5.7=89,148 [A] RN 15.6*12.276*4.77=913,482 [B] asfalt -(121.06*0.41)=-49,635 [C] mlat -(3.43*0.4)=-1,372 [D] mozaika -(10.94*0.25)=-2,735 [E] dlažba -(71.6*0.42)=-30,072 [F] zeleň -(0.15*0.1)=-0,015 [G] Mezisoučet: A+B+C+D+E+F+G=918,801 [H] hloubení jam 40,0% 918.801*0.4=367,520 [I]
P | 9 | 161151113 |  | Svislé přemístění výkopku strojně bez naložení do dopravní nádoby avšak s vyprázdněním dopravní nádoby na hromadu nebo do dopravního prostředku z horniny třídy | M3 | 551.281 |  | 0 | 0 | 2
PP |  |  |  | Svislé přemístění výkopku strojně bez naložení do dopravní nádoby avšak s vyprázdněním dopravní nádoby na hromadu nebo do dopravního prostředku z horniny třídy těžitelnosti II skupiny 4 a 5 při hloubce výkopu přes 4 do 8 m
VV |  |  |  | LOP 3.4*4.6*5.7=89,148 [A] RN 15.6*12.276*4.77=913,482 [B] asfalt -(121.06*0.41)=-49,635 [C] mlat -(3.43*0.4)=-1,372 [D] mozaika -(10.94*0.25)=-2,735 [E] dlažba -(71.6*0.42)=-30,072 [F] zeleň -(0.15*0.1)=-0,015 [G] Mezisoučet: A+B+C+D+E+F+G=918,801 [H] hloubení jam 60,0% 918.801*0.6=551,281 [I]
P | 10 | 162751117 |  | Vodorovné přemístění výkopku nebo sypaniny po suchu na obvyklém dopravním prostředku, bez naložení výkopku, avšak se složením bez rozhrnutí z horniny třídy těži | M3 | 367.52 |  | 0 | 0 | 2
PP |  |  |  | Vodorovné přemístění výkopku nebo sypaniny po suchu na obvyklém dopravním prostředku, bez naložení výkopku, avšak se složením bez rozhrnutí z horniny třídy těžitelnosti I skupiny 1 až 3 na vzdálenost přes 9 000 do 10 000 m
VV |  |  |  | odvoz na skládku 20 km' 'hloubení jam' LOP 3.4*4.6*5.7=89,148 [A] RN 15.6*12.276*4.77=913,482 [B] asfalt -(121.06*0.41)=-49,635 [C] mlat -(3.43*0.4)=-1,372 [D] mozaika -(10.94*0.25)=-2,735 [E] dlažba -(71.6*0.42)=-30,072 [F] zeleň -(0.15*0.1)=-0,015 [G] Mezisoučet: A+B+C+D+E+F+G=918,801 [H] hloubení jam 40,0% 918.801*0.4=367,520 [I]
P | 11 | 162751119 |  | Vodorovné přemístění výkopku nebo sypaniny po suchu na obvyklém dopravním prostředku, bez naložení výkopku, avšak se složením bez rozhrnutí z horniny třídy těži | M3 | 3675.2 |  | 0 | 0 | 2
PP |  |  |  | Vodorovné přemístění výkopku nebo sypaniny po suchu na obvyklém dopravním prostředku, bez naložení výkopku, avšak se složením bez rozhrnutí z horniny třídy těžitelnosti I skupiny 1 až 3 na vzdálenost Příplatek k ceně za každých dalších i započatých 1 000 m
VV |  |  |  | odvoz na skládku 20 km 367.52*10.0=3 675,200 [A]
P | 12 | 162751137 |  | Vodorovné přemístění výkopku nebo sypaniny po suchu na obvyklém dopravním prostředku, bez naložení výkopku, avšak se složením bez rozhrnutí z horniny třídy těži | M3 | 551.281 |  | 0 | 0 | 2
PP |  |  |  | Vodorovné přemístění výkopku nebo sypaniny po suchu na obvyklém dopravním prostředku, bez naložení výkopku, avšak se složením bez rozhrnutí z horniny třídy těžitelnosti II skupiny 4 a 5 na vzdálenost přes 9 000 do 10 000 m
VV |  |  |  | odvoz na skládku 20 km' 'hloubení jam' LOP 3.4*4.6*5.7=89,148 [A] RN 15.6*12.276*4.77=913,482 [B] asfalt -(121.06*0.41)=-49,635 [C] mlat -(3.43*0.4)=-1,372 [D] mozaika -(10.94*0.25)=-2,735 [E] dlažba -(71.6*0.42)=-30,072 [F] zeleň -(0.15*0.1)=-0,015 [G] Mezisoučet: A+B+C+D+E+F+G=918,801 [H] hloubení jam 60,0% 918.801*0.6=551,281 [I]
P | 13 | 162751139 |  | Vodorovné přemístění výkopku nebo sypaniny po suchu na obvyklém dopravním prostředku, bez naložení výkopku, avšak se složením bez rozhrnutí z horniny třídy těži | M3 | 5512.81 |  | 0 | 0 | 2
PP |  |  |  | Vodorovné přemístění výkopku nebo sypaniny po suchu na obvyklém dopravním prostředku, bez naložení výkopku, avšak se složením bez rozhrnutí z horniny třídy těžitelnosti II skupiny 4 a 5 na vzdálenost Příplatek k ceně za každých dalších i započatých 1 000 m
VV |  |  |  | odvoz na skládku 20 km 551.281*10.0=5 512,810 [A]
P | 14 | 171151103 |  | Uložení sypanin do násypů strojně s rozprostřením sypaniny ve vrstvách a s hrubým urovnáním zhutněných z hornin soudržných jakékoliv třídy těžitelnosti | M3 | 918.801 |  | 0 | 0 | 2
PP |  |  |  | Uložení sypanin do násypů strojně s rozprostřením sypaniny ve vrstvách a s hrubým urovnáním zhutněných z hornin soudržných jakékoliv třídy těžitelnosti
VV |  |  |  | přebytečný výkopek 918.801=918,801 [A] Celkem: A=918,801 [B]
P | 15 | 171201221 |  | Poplatek za uložení stavebního odpadu na skládce (skládkovné) zeminy a kamení zatříděného do Katalogu odpadů pod kódem 17 05 04 | T | 1653.842 |  | 0 | 0 | 2
PP |  |  |  | Poplatek za uložení stavebního odpadu na skládce (skládkovné) zeminy a kamení zatříděného do Katalogu odpadů pod kódem 17 05 04
VV |  |  |  | měrná hmotnost 1,8 CÚ2021 918.801*1.8=1 653,842 [A]
P | 16 | 174101101 |  | Zásyp sypaninou z jakékoliv horniny strojně s uložením výkopku ve vrstvách se zhutněním jam, šachet, rýh nebo kolem objektů v těchto vykopávkách | M3 | 438.691 |  | 0 | 0 | 2
PP |  |  |  | Zásyp sypaninou z jakékoliv horniny strojně s uložením výkopku ve vrstvách se zhutněním jam, šachet, rýh nebo kolem objektů v těchto vykopávkách
VV |  |  |  | hloubení jam' LOP 3.4*4.6*5.7=89,148 [A] RN 15.6*12.276*4.77=913,482 [B] asfalt -(121.06*0.41)=-49,635 [C] mlat -(3.43*0.4)=-1,372 [D] mozaika -(10.94*0.25)=-2,735 [E] dlažba -(71.6*0.42)=-30,072 [F] zeleň -(0.15*0.1)=-0,015 [G] Mezisoučet: A+B+C+D+E+F+G=918,801 [H] lože nádrže -33.462=-33,462 [I] lože potrubí -0.986=-0,986 [J] obsyp -3.69=-3,690 [K] podkl. bet. -32.84=-32,840 [L] písek -4.834=-4,834 [M] LOP -11.178=-11,178 [N] RN -393.12=- 393,120 [O] Celkem: A+B+C+D+E+F+G+I+J+K+L+M+N+O=438,691 [P]
P | 18 | 175151101 |  | Obsypání potrubí strojně sypaninou z vhodných třídy těžitelnosti I a II, skupiny 1 až 4 nebo materiálem připraveným podél výkopu ve vzdálenosti do 3 m od jeho k | M3 | 3.69 |  | 0 | 0 | 2
PP |  |  |  | Obsypání potrubí strojně sypaninou z vhodných třídy těžitelnosti I a II, skupiny 1 až 4 nebo materiálem připraveným podél výkopu ve vzdálenosti do 3 m od jeho kraje, pro jakoukoliv hloubku výkopu a míru zhutnění bez prohození sypaniny
VV |  |  |  | PVC300 4.8*1.12*0.6=3,226 [A] PVC500 0.8*1.5*0.8=0,960 [B] odečet potrubí DN300 -(3.14*(0.15)^2*4.8)=-0,339 [C] odečet potrubí DN500 -(3.14*(0.25)^2*0.8)=-0,157 [D] Mezisoučet: A+B+C+D=3,690 [E]
P | 19 | 583373030 |  | štěrkopísek frakce 0/8 | T | 7.38 |  | 0 | 0 | 2
PP |  |  |  | štěrkopísek frakce 0/8
VV |  |  |  | měr. hmotnost 2,0 3.69*2.0=7,380 [A]
P | 17 | 58344171 |  | štěrkodrť frakce 0/32 | T | 877.382 |  | 0 | 0 | 2
PP |  |  |  | štěrkodrť frakce 0/32
VV |  |  |  | měrná hmotnost 2,0, zásyp 100% 438.691*2.0=877,382 [A]
SD |  | 3 |  | Svislé a kompletní konstrukce |  |  |  | 0 | 0 |  | 0 | 0
P | 20 | 386120107 |  | Montáž odlučovačů ropných látek železobetonových, průtoku 40 l/s | KUS | 1 |  | 0 | 0 | 2
PP |  |  |  | Montáž odlučovačů ropných látek železobetonových, průtoku 40 l/s
VV
P | 22 | 3861201-R2 |  | Montáž ŽB retenční nádrže Vuž=271,0 m3 | KUS | 1 |  | 0 | 0 | 2
PP |  |  |  | Montáž ŽB retenční nádrže Vuž=271,0 m3
VV
P | 21 | 386LOP |  | Odlučovač ropných látek - železobeton - Q=40,0 l/s, C10-C40= do 0,5 mg/l | KUS | 1 |  | 0 | 0 | 2
PP |  |  |  | Odlučovač ropných látek - železobeton - Q=40,0 l/s, C10-C40= do 0,5 mg/l
VV
P | 23 | 386RN1 |  | Retenční nádrž ŽB - Vuž=271,0 m3 | KUS | 1 |  | 0 | 0 | 2
PP |  |  |  | Retenční nádrž ŽB - Vuž=271,0 m3
VV
SD |  | 4 |  | Vodorovné konstrukce |  |  |  | 0 | 0 |  | 0 | 0
P | 24 | 451541111 |  | Lože pod potrubí, stoky a drobné objekty v otevřeném výkopu ze štěrkodrtě 0-63 mm | M3 | 33.462 |  | 0 | 0 | 2
PP |  |  |  | Lože pod potrubí, stoky a drobné objekty v otevřeném výkopu ze štěrkodrtě 0-63 mm
VV |  |  |  | LOP 2.6*3.3*0.2=1,716 [A] RN 11.1*14.3*0.2=31,746 [B] Celkem: A+B=33,462 [C]
P | 25 | 451572111 |  | Lože pod potrubí, stoky a drobné objekty v otevřeném výkopu z kameniva drobného těženého 0 až 4 mm | M3 | 4.834 |  | 0 | 0 | 2
PP |  |  |  | Lože pod potrubí, stoky a drobné objekty v otevřeném výkopu z kameniva drobného těženého 0 až 4 mm
VV |  |  |  | LOP 2.4*3.1*0.03=0,223 [A] RN 10.9*14.1*0.03=4,611 [B] Celkem: A+B=4,834 [C]
P | 26 | 451573111 |  | Lože pod potrubí, stoky a drobné objekty v otevřeném výkopu z písku a štěrkopísku do 63 mm | M3 | 0.986 |  | 0 | 0 | 2
PP |  |  |  | Lože pod potrubí, stoky a drobné objekty v otevřeném výkopu z písku a štěrkopísku do 63 mm
VV |  |  |  | PVC300 4.8*1.12*0.15=0,806 [A] PVC500 0.8*1.5*0.15=0,180 [B] Celkem: A+B=0,986 [C]
P | 27 | 452112111 |  | Osazení betonových dílců prstenců nebo rámů pod poklopy a mříže, výšky do 100 mm | KUS | 6 |  | 0 | 0 | 2
PP |  |  |  | Osazení betonových dílců prstenců nebo rámů pod poklopy a mříže, výšky do 100 mm
VV
P | 29 | 452321171 |  | Podkladní a zajišťovací konstrukce z betonu železového v otevřeném výkopu desky pod potrubí, stoky a drobné objekty z betonu tř. C 30/37 | M3 | 32.84 |  | 0 | 0 | 2
PP |  |  |  | Podkladní a zajišťovací konstrukce z betonu železového v otevřeném výkopu desky pod potrubí, stoky a drobné objekty z betonu tř. C 30/37
VV |  |  |  | LOP 2.5*3.2*0.2=1,600 [A] RN 11.0*14.2*0.2=31,240 [B] Celkem: A+B=32,840 [C]
P | 30 | 452351101 |  | Bednění podkladních a zajišťovacích konstrukcí v otevřeném výkopu desek nebo sedlových loží pod potrubí, stoky a drobné objekty | M2 | 12.36 |  | 0 | 0 | 2
PP |  |  |  | Bednění podkladních a zajišťovacích konstrukcí v otevřeném výkopu desek nebo sedlových loží pod potrubí, stoky a drobné objekty
VV |  |  |  | LOP 2.0*(2.5*0.2+3.2*0.2)=2,280 [A] RN 2.0*(11.0*0.2+14.2*0.2)=10,080 [B] Celkem: A+B=12,360 [C]
P | 31 | 452368113 |  | Výztuž podkladních desek, bloků nebo pražců v otevřeném výkopu z betonářské oceli 10 505 (R) nebo BSt 500 | T | 1.314 |  | 0 | 0 | 2
PP |  |  |  | Výztuž podkladních desek, bloků nebo pražců v otevřeném výkopu z betonářské oceli 10 505 (R) nebo BSt 500
VV |  |  |  | měrná hmotnost 40 kg/m3 32.84*0.040=1,314 [A]
P | 28 | 59224176 |  | prstenec šachtový vyrovnávací betonový 625x120x80mm | KUS | 6 |  | 0 | 0 | 2
PP |  |  |  | prstenec šachtový vyrovnávací betonový 625x120x80mm
VV
SD |  | 8 |  | Trubní vedení |  |  |  | 0 | 0 |  | 0 | 0
P | 33 | 20.2.300 |  | nástěnné stavítko 20.2, 300 x 300 mm, nerezová ocel AISI 304 | KUS | 1 |  | 0 | 0 | 2
PP |  |  |  | nástěnné stavítko 20.2, 300 x 300 mm, nerezová ocel AISI 304
VV
P | 37 | 422214-R3 |  | Vírový ventil - Q=33,0 l/S osazení: v mokré šachtě materiál: nerezová ocel a PVC vstupní jmenovitá světlost: DN150 Odtok: DN300 | KUS | 1 |  | 0 | 0 | 2
PP |  |  |  | Vírový ventil - Q=33,0 l/S osazení: v mokré šachtě materiál: nerezová ocel a PVC vstupní jmenovitá světlost: DN150 Odtok: DN300
VV
P | 34 | 422910-R |  | ovládací souprava DN300 | KUS | 1 |  | 0 | 0 | 2
PP |  |  |  | ovládací souprava DN300
VV
P | 39 | 59224050 |  | skruž pro kanalizační šachty se zabudovanými stupadly 100x25x12cm | KUS | 3 |  | 0 | 0 | 2
PP |  |  |  | skruž pro kanalizační šachty se zabudovanými stupadly 100x25x12cm
VV
P | 40 | 59224051 |  | skruž pro kanalizační šachty se zabudovanými stupadly 100x50x12cm | KUS | 3 |  | 0 | 0 | 2
PP |  |  |  | skruž pro kanalizační šachty se zabudovanými stupadly 100x50x12cm
VV
P | 41 | 59224052 |  | skruž pro kanalizační šachty se zabudovanými stupadly 100x100x12cm | KUS | 14 |  | 0 | 0 | 2
PP |  |  |  | skruž pro kanalizační šachty se zabudovanými stupadly 100x100x12cm
VV
P | 44 | 59224312 |  | kónus šachetní betonový kapsové plastové stupadlo 100x62,5x58cm | KUS | 11 |  | 0 | 0 | 2
PP |  |  |  | kónus šachetní betonový kapsové plastové stupadlo 100x62,5x58cm
VV
P | 42 | 59224348 |  | těsnění elastomerové pro spojení šachetních dílů DN 1000 | KUS | 20 |  | 0 | 0 | 2
PP |  |  |  | těsnění elastomerové pro spojení šachetních dílů DN 1000
VV
P | 46 | 59224661 |  | poklop šachtový betonová výplň+litina 785(610)x160mm, s odvětráním | KUS | 11 |  | 0 | 0 | 2
PP |  |  |  | poklop šachtový betonová výplň+litina 785(610)x160mm, s odvětráním
VV
P | 35 | 7.3.250 |  | Ovládací kolečko pro šoupata DN 250-300 | KUS | 1 |  | 0 | 0 | 2
PP |  |  |  | Ovládací kolečko pro šoupata DN 250-300
VV
P | 32 | 891372322 |  | Montáž kanalizačních armatur na potrubí stavítek DN 300 | KUS | 1 |  | 0 | 0 | 2
PP |  |  |  | Montáž kanalizačních armatur na potrubí stavítek DN 300
VV
P | 36 | 8914723-R2 |  | Montáž vírového ventilu | KUS | 1 |  | 0 | 0 | 2
PP |  |  |  | Montáž vírového ventilu
VV
P | 38 | 894411311 |  | Osazení betonových nebo železobetonových dílců pro šachty skruží rovných | KUS | 20 |  | 0 | 0 | 2
PP |  |  |  | Osazení betonových nebo železobetonových dílců pro šachty skruží rovných
VV
P | 43 | 894412411 |  | Osazení betonových nebo železobetonových dílců pro šachty skruží přechodových | KUS | 11 |  | 0 | 0 | 2
PP |  |  |  | Osazení betonových nebo železobetonových dílců pro šachty skruží přechodových
VV
P | 45 | 899104112 |  | Osazení poklopů litinových a ocelových včetně rámů pro třídu zatížení D400, E600 | KUS | 11 |  | 0 | 0 | 2
PP |  |  |  | Osazení poklopů litinových a ocelových včetně rámů pro třídu zatížení D400, E600
VV
SD |  | 9 |  | Ostatní konstrukce a práce, bourání |  |  |  | 0 | 0 |  | 0 | 0
P | 48 | 08211321 |  | voda pitná pro ostatní odběratele | M3 | 312 |  | 0 | 0 | 2
PP |  |  |  | voda pitná pro ostatní odběratele
VV
P | 47 | 933901111 |  | Zkoušky objektů a vymývání provedení zkoušky vodotěsnosti betonové nádrže jakéhokoliv druhu a tvaru, o obsahu do 1000 m3 | M3 | 312 |  | 0 | 0 | 2
PP |  |  |  | Zkoušky objektů a vymývání provedení zkoušky vodotěsnosti betonové nádrže jakéhokoliv druhu a tvaru, o obsahu do 1000 m3
VV |  |  |  | RN 312.0=312,000 [A]
SD |  | 998 |  | Přesun hmot |  |  |  | 0 | 0 |  | 0 | 0
P | 49 | 998144471 |  | Přesun hmot pro nádrže, jímky, zásobníky a jámy pozemní mimo zemědělství se svislou nosnou konstrukcí montovanou z dílců betonových tyčových nebo plošných vodor | T | 254.211 |  | 0 | 0 | 2
PP |  |  |  | Přesun hmot pro nádrže, jímky, zásobníky a jámy pozemní mimo zemědělství se svislou nosnou konstrukcí montovanou z dílců betonových tyčových nebo plošných vodorovná dopravní vzdálenost do 50 m, pro nádrže výšky do 25 m
VV

## 401
ASPE10 | [9 empty] | 3
|  |  |  | Příloha k formuláři pro ocenění nabídky |  |  |  |  | 0 | 3
S | Stavba: | 21-115 |  | PARKOVIŠTĚ PASTÝŘSKÁ ULICE - KOMUNIKAČNÍ PROPOJENÍ UL. PASTÝŘSKÁ - III. ETAPA |  |  | 401 | 0 | 0,00 | 2
O | Rozpočet: | 401 |  | VEŘEJNÉ OSVĚTLENÍ |  |  |  |  | 15,00 | 2
Typ | Poř. číslo | Kód položky | Varianta | Název položky | MJ | Množství | Cena |  | 21,00 | 2
[7 empty] | Jednotková | Celkem
0 | 1 | 2 | 3 | 4 | 5 | 6 | 9 | 10
SD |  | 7 |  | Přidružená stavební výroba |  |  |  | 0 | 0 |  | 0 | 0
P | 1 | R.001 |  | Stožár kónický lakovaný, výška 5m, RAL7022 | KUS | 16 |  | 0 | 0 | 2
PP
VV
P | 2 | R.002 |  | Výložník rovný jednoduchý 0,5m pro stožár výšky 5m, RAL7022 | KUS | 8 |  | 0 | 0 | 2
PP
VV
P | 3 | R.003 |  | Výložník rovný jednoduchý 1m pro stožár výšky 5m, RAL7022 | KUS | 3 |  | 0 | 0 | 2
PP
VV
P | 4 | R.004 |  | Výložník rovný dvojitý 2x0,5m/180 pro stožár výšky 5m, RAL7022 | KUS | 5 |  | 0 | 0 | 2
PP
VV
P | 5 | R.005 |  | Stožár kónický lakovaný, výška 8m, RAL7030 | KUS | 4 |  | 0 | 0 | 2
PP
VV
P | 6 | R.006 |  | Výložník rovný jednoduchý 2m pro stožár výšky 8m, RAL7030 | KUS | 4 |  | 0 | 0 | 2
PP
VV
P | 7 | R.007 |  | Výložník rovný třemenový atyp 1m pro stožár výšky 8m, RAL7030 | KUS | 4 |  | 0 | 0 | 2
PP
VV
P | 8 | R.008 |  | Stož.svorkovnice, řadové svorky 16mm2, poj. E14, průběžná, 1x6A | KUS | 9 |  | 0 | 0 | 2
PP
VV
P | 9 | R.009 |  | Stož.svorkovnice, řadové svorky 16mm2, poj. E14, průběžná, 2x6A | KUS | 7 |  | 0 | 0 | 2
PP
VV
P | 10 | R.010 |  | Stož.svorkovnice, řadové svorky 16mm2, poj. E14, rozbočovací, 1x6A | KUS | 2 |  | 0 | 0 | 2
PP
VV
P | 11 | R.011 |  | Stož.svorkovnice, řadové svorky 16mm2, poj. E14, rozbočovací, 2x6A | KUS | 2 |  | 0 | 0 | 2
PP
VV
P | 12 | R.012 |  | Svítidlo uliční LED 26,9W dle TZ a světelně technického výpočtu | KUS | 18 |  | 0 | 0 | 2
PP
VV
P | 13 | R.013 |  | Svítidlo uliční LED 38,7W dle TZ a světelně technického výpočtu | KUS | 7 |  | 0 | 0 | 2
PP
VV
P | 14 | R.014 |  | Svítidlo uliční LED 59,9W dle TZ a světelně technického výpočtu | KUS | 4 |  | 0 | 0 | 2
PP
VV
P | 15 | R.015 |  | Svítidlo zápustné do beton.zdi LED 4W, dle TZ | KUS | 4 |  | 0 | 0 | 2
PP
VV
P | 16 | R.016 |  | Programování předřadníků LED svítidel | KUS | 29 |  | 0 | 0 | 2
PP
VV
P | 17 | R.017 |  | Recyklační poplatek za svítidlo | KUS | 33 |  | 0 | 0 | 2
PP
VV
P | 18 | R.018 |  | Pilíř rozpojovací plastový, 6x sada 3f odpojovačů válcových pojistek | KUS | 1 |  | 0 | 0 | 2
PP
VV
P | 19 | R.019 |  | Rámová ochrana stožáru, 520x520x600mm, lakovaná RAL7022 | KUS | 4 |  | 0 | 0 | 2
PP
VV
P | 20 | R.020 |  | Demontáž stávajícího osvětlovacího body do výšky 6m | KUS | 1 |  | 0 | 0 | 2
PP
VV
P | 21 | R.021 |  | Napojení na stávající osvětlovací bod | KUS | 9 |  | 0 | 0 | 2
PP
VV
P | 22 | R.022 |  | Kabel zemní CYKY 4x16 | M | 250 |  | 0 | 0 | 2
PP
VV
P | 23 | R.023 |  | Kabel zemní CYKY 4x10 | M | 650 |  | 0 | 0 | 2
PP
VV
P | 24 | R.024 |  | Kabel CYKY 3x2,5 | M | 25 |  | 0 | 0 | 2
PP
VV
P | 25 | R.025 |  | Kabel CYKY 3x1,5 | M | 220 |  | 0 | 0 | 2
PP
VV
P | 26 | R.026 |  | Zemnící pásovina FeZn 30x4 | M | 700 |  | 0 | 0 | 2
PP
VV
P | 27 | R.027 |  | Zemnící drát FeZn 10mm | M | 70 |  | 0 | 0 | 2
PP
VV
P | 28 | R.028 |  | Oko na zemnící drát M8 | KUS | 21 |  | 0 | 0 | 2
PP
VV
P | 29 | R.029 |  | Svorka SK | KUS | 60 |  | 0 | 0 | 2
PP
VV
P | 30 | R.030 |  | Chránička KOPOFLEX 50 | M | 850 |  | 0 | 0 | 2
PP
VV
P | 31 | R.031 |  | Chránička KOPODUR 110 | M | 60 |  | 0 | 0 | 2
PP
VV
P | 32 | R.032 |  | Výkop pro betonový základ stožáru | KUS | 20 |  | 0 | 0 | 2
PP
VV
P | 33 | R.033 |  | Betonový základ pro stožár 800x800x1200mm s pouzdrem 300mm | KUS | 20 |  | 0 | 0 | 2
PP
VV
P | 34 | R.034 |  | Výkop 50x120 | M | 150 |  | 0 | 0 | 2
PP
VV
P | 35 | R.035 |  | Zához včetně hutnění 50x100 | M | 150 |  | 0 | 0 | 2
PP
VV
P | 36 | R.036 |  | Výkop 30x60 | M | 630 |  | 0 | 0 | 2
PP
VV
P | 37 | R.037 |  | Zához včetně hutnění 30x40 | M | 630 |  | 0 | 0 | 2
PP
VV
P | 38 | R.038 |  | Pískové lože 20cm | M | 780 |  | 0 | 0 | 2
PP
VV
P | 39 | R.039 |  | Signalizační folie | M | 800 |  | 0 | 0 | 2
PP
VV
P | 40 | R.040 |  | Provizorní úprava terénu | M2 | 390 |  | 0 | 0 | 2
PP
VV
P | 41 | R.041 |  | Odvoz a likvidace odpadu | KPL | 1 |  | 0 | 0 | 2
PP
VV
P | 42 | R.042 |  | Pronájem plošiny | HOD | 35 |  | 0 | 0 | 2
PP
VV
P | 43 | R.043 |  | Pronájem jeřábu | HOD | 4 |  | 0 | 0 | 2
PP
VV
P | 44 | R.044 |  | Doprava | KPL | 1 |  | 0 | 0 | 2
PP
VV
P | 45 | R.045 |  | Výchozí revize | KPL | 1 |  | 0 | 0 | 2
PP
VV
P | 46 | R.046 |  | Koordinace se správci sítí | HOD | 10 |  | 0 | 0 | 2
PP
VV

## 831_831
ASPE10 | [9 empty] | 3
|  |  |  | Příloha k formuláři pro ocenění nabídky |  |  |  |  | 0 | 3
S | Stavba: | 21-115 |  | PARKOVIŠTĚ PASTÝŘSKÁ ULICE - KOMUNIKAČNÍ PROPOJENÍ UL. PASTÝŘSKÁ - III. ETAPA |  |  | 831 | 0 | 0,00 | 2
O | Objekt: | 831 |  | SADOVÉ ÚPRAVY |  |  |  |  | 15,00 | 2
O1 | Rozpočet: | 831 |  | SADOVÉ ÚPRAVY |  |  |  |  | 21,00 | 2
Typ | Poř. číslo | Kód položky | Varianta | Název položky | MJ | Množství | Cena
[7 empty] | Jednotková | Celkem
0 | 1 | 2 | 3 | 4 | 5 | 6 | 9 | 10
SD |  | 0 |  | Všeobecné konstrukce a práce |  |  |  | 0 | 0 |  | 0 | 0
P | 1 | SO 831 |  | SO 831 - SADOVÉ ÚPRAVY | KPL | 1 |  | 0 | 0 | 2
PP |  |  |  | viz samostatný rozpočet xls
VV