## Rekapitulace stavby
Export Komplet | [24 empty] | VZ | 2.0 | ZAMOK |  |  |  |  | False | False | {ed35e38c-0ed9-4d81-8900-4f10097130bc}
[31 empty] | 0,01 | 21
[31 empty] | 0,01 | 15
|  | REKAPITULACE STAVBY | [15 empty] | v --- níže se nacházejí doplnkové a pomocné údaje k sestavám --- v | [11 empty] | Návod na vyplnění | 0,001
|  | Kód: |  |  |  |  | TERZSJABLON22_Ir02 | [22 empty] | Měnit lze pouze buňky se žlutým podbarvením! 1) v Rekapitulaci stavby vyplňte údaje o Uchazeči (přenesou se do ostatních sestav i v jiných listech) 2) na vybraných listech vyplňte v sestavě Soupis prací ceny u položek | 0,01
|  | Stavba: |  |  |  |  | ZŠ Liberec Jabloňová - PD realizace odborných učeben a bezbariérovosti objektu - revize 02 | [23 empty] | 0,01
|  | KSO: |  |  |  |  | 8013215 | [6 empty] | CC-CZ: | [16 empty] | 0,01
|  | Místo: |  |  |  |  | Liberec | [6 empty] | Datum: |  | 22. 6. 2022 | [14 empty] | 0,01
0,01
|  | Zadavatel: | [11 empty] | IČ: | [16 empty] | 0,01
|  |  | Statutární město Liberec | [10 empty] | DIČ: | [16 empty] | 0,01
0,01
|  | Uchazeč: | [11 empty] | IČ: |  | Vyplň údaj | [14 empty] | 0,01
|  |  | Vyplň údaj | [10 empty] | DIČ: |  | Vyplň údaj | [14 empty] | 0,01
False
|  | Projektant: | [11 empty] | IČ: | [16 empty] | False
|  |  | Ing. Radovan Novotný | [10 empty] | DIČ: | [16 empty] | True
0,01
|  | Zpracovatel: | [11 empty] | IČ: | [16 empty] | 0,01
|  |  | Propos Liberec s.r.o. | [10 empty] | DIČ: | [16 empty] | False
Poznámka:
Soupis prací je sestaven s využitím Cenové soustavy ÚRS. Položky, které pochází z této cenové soustavy, jsou ve sloupci 'Cenová soustava' označeny popisem 'CS ÚRS' a úrovní příslušného kalendářního pololetí. Veškeré další informace vymezující popis a podmínky použití těchto položek z Cenové soustavy, které nejsou uvedeny přímo v soupisu prací, jsou neomezeně dálkově k dispozici na https://podminky.urs.cz.
|  | Cena bez DPH | [11 empty] | 0
[8 empty] | Sazba daně |  | Základ daně |  |  |  | Výše daně
|  | DPH |  | základní |  |  |  | 21% |  | 0 |  |  |  | 0
|  |  |  | snížená |  |  |  | 15% |  | 0 |  |  |  | 0
|  |  |  | zákl. přenesená |  |  |  | 21% |  | 0 |  |  |  | 0
|  |  |  | sníž. přenesená |  |  |  | 15% |  | 0 |  |  |  | 0
|  |  |  | nulová |  |  |  | 0% |  | 0 |  |  |  | 0
|  | Cena s DPH | [6 empty] | v |  | CZK |  |  | 0
REKAPITULACE OBJEKTŮ STAVBY A SOUPISŮ PRACÍ
| Kód: | [6 empty] | TERZSJABLON22_Ir02
| Stavba: | [6 empty] | ZŠ Liberec Jabloňová - PD realizace odborných učeben a bezbariérovosti objektu - revize 02
| Místo: | [6 empty] | Liberec |  |  |  |  | Datum: |  | 22. 6. 2022
| Zadavatel: | [6 empty] | Statutární město Liberec |  |  |  |  | Projektant: |  | Ing. Radovan Novotný |  |  | Informatívní údaje z listů zakázek
| Uchazeč: | [11 empty] | Zpracovatel: |  | Propos Liberec s.r.o.
| Kód |  |  |  | Popis | [6 empty] | Cena bez DPH [CZK] |  |  |  | Cena s DPH [CZK] | Typ | z toho Ostat. náklady [CZK] | DPH [CZK] | Normohodiny [h] | DPH základní [CZK] | DPH snížená [CZK] | DPH základní přenesená [CZK] | DPH snížená přenesená [CZK] | Základna DPH základní | Základna DPH snížená | Základna DPH zákl. přenesená | Základna DPH sníž. přenesená | Základna DPH nulová
| Náklady stavby celkem | [10 empty] | 0 |  |  |  | 0 |  | 0 | 0 | 0 | 0 | 0 | 0 | 0 | 0 | 0 | 0 | 0 | 0 |  | D | 0 | ###NOIMPORT### | IMPORT | {ed35e38c-0ed9-4d81-8900-4f10097130bc} | {00000000-0000-0000-0000-000000000000} | 8013215
|  | SO 01 |  |  |  | Realizace odborných učeben a bezbariérového užívání | [5 empty] | 0 |  |  |  | 0 | STA | 0 | 0 | 0 | 0 | 0 | 0 | 0 | 0 | 0 | 0 | 0 | 0 |  | D | 1 | ###NOIMPORT### | IMPORT | {52530199-59ce-4259-84be-0f6d5c1208ba} | {ed35e38c-0ed9-4d81-8900-4f10097130bc} |  | 2
|  |  | SO 01a |  |  |  | Achitektonicko-stavební část |  |  |  |  | 0 |  |  |  | 0 | Soupis | 0 | 0 | 0 | 0 | 0 | 0 | 0 | 0 | 0 | 0 | 0 | 0 |  | D | 2 | ###NOIMPORT### | IMPORT | {0ac994fc-47a6-43c3-8339-a259508c14c6} | {52530199-59ce-4259-84be-0f6d5c1208ba}
/ |  |  |  | SO 01a.1 |  |  |  | Bourací a demontážní práce |  |  |  | 0 |  |  |  | 0 | Soupis | 0 | 0 | 0 | 0 | 0 | 0 | 0 | 0 | 0 | 0 | 0 | 0 |  |  | 3 |  | IMPORT | {6206f650-94a2-49ee-872a-27e00365a02d} | {0ac994fc-47a6-43c3-8339-a259508c14c6}
/ |  |  |  | SO 01a.2 |  |  |  | Střešní konstrukce |  |  |  | 0 |  |  |  | 0 | Soupis | 0 | 0 | 0 | 0 | 0 | 0 | 0 | 0 | 0 | 0 | 0 | 0 |  |  | 3 |  | IMPORT | {dda13494-f61c-4f99-8850-d5f3f4ae159a} | {0ac994fc-47a6-43c3-8339-a259508c14c6}
/ |  |  |  | SO 01a.3 |  |  |  | Fasádní konstrukce |  |  |  | 0 |  |  |  | 0 | Soupis | 0 | 0 | 0 | 0 | 0 | 0 | 0 | 0 | 0 | 0 | 0 | 0 |  |  | 3 |  | IMPORT | {b878a8da-4cf0-45a9-8bab-8e4b5d4eecbd} | {0ac994fc-47a6-43c3-8339-a259508c14c6}
/ |  |  |  | SO 01a.4 |  |  |  | Dispozice a konstrukční část |  |  |  | 0 |  |  |  | 0 | Soupis | 0 | 0 | 0 | 0 | 0 | 0 | 0 | 0 | 0 | 0 | 0 | 0 |  |  | 3 |  | IMPORT | {861f15d9-f66f-43aa-ab5b-cab7226ef98f} | {0ac994fc-47a6-43c3-8339-a259508c14c6}
/ |  |  |  | SO 01a.5 |  |  |  | Výrobky |  |  |  | 0 |  |  |  | 0 | Soupis | 0 | 0 | 0 | 0 | 0 | 0 | 0 | 0 | 0 | 0 | 0 | 0 |  |  | 3 |  | IMPORT | {0fef3505-e889-4737-b430-6d3ef5c05264} | {0ac994fc-47a6-43c3-8339-a259508c14c6}
|  |  | SO 01b |  |  |  | Specialisté |  |  |  |  | 0 |  |  |  | 0 | Soupis | 0 | 0 | 0 | 0 | 0 | 0 | 0 | 0 | 0 | 0 | 0 | 0 |  | D | 2 | ###NOIMPORT### | IMPORT | {6c919104-a516-4db1-8ec5-4b8bd31149f5} | {52530199-59ce-4259-84be-0f6d5c1208ba}
/ |  |  |  | SO 01b.1 |  |  |  | Zdravotní technika |  |  |  | 0 |  |  |  | 0 | Soupis | 0 | 0 | 0 | 0 | 0 | 0 | 0 | 0 | 0 | 0 | 0 | 0 |  |  | 3 |  | IMPORT | {6fd31de8-3276-422b-8ce4-d8e80aa95649} | {6c919104-a516-4db1-8ec5-4b8bd31149f5}
/ |  |  |  | SO 01b.2 |  |  |  | Vzduchotechnika |  |  |  | 0 |  |  |  | 0 | Soupis | 0 | 0 | 0 | 0 | 0 | 0 | 0 | 0 | 0 | 0 | 0 | 0 |  |  | 3 |  | IMPORT | {72f27933-9269-43ba-9710-84ea01dea55a} | {6c919104-a516-4db1-8ec5-4b8bd31149f5}
/ |  |  |  | SO 01b.3 |  |  |  | Vytápění |  |  |  | 0 |  |  |  | 0 | Soupis | 0 | 0 | 0 | 0 | 0 | 0 | 0 | 0 | 0 | 0 | 0 | 0 |  |  | 3 |  | IMPORT | {084bd732-402b-43b8-9f5b-b7781e6a7fbb} | {6c919104-a516-4db1-8ec5-4b8bd31149f5}
/ |  |  |  | SO 01b.4 |  |  |  | Měření a regulace |  |  |  | 0 |  |  |  | 0 | Soupis | 0 | 0 | 0 | 0 | 0 | 0 | 0 | 0 | 0 | 0 | 0 | 0 |  |  | 3 |  | IMPORT | {53b4f70f-7558-4f52-8e31-b5774082a3f6} | {6c919104-a516-4db1-8ec5-4b8bd31149f5}
|  |  | SO 01c |  |  |  | Interiérové vybavení objektu SO 01 |  |  |  |  | 0 |  |  |  | 0 | Soupis | 0 | 0 | 0 | 0 | 0 | 0 | 0 | 0 | 0 | 0 | 0 | 0 |  | D | 2 | ###NOIMPORT### | IMPORT | {42ddcb56-0da5-4f0d-ae8b-b3dc5b9fd0ae} | {52530199-59ce-4259-84be-0f6d5c1208ba}
/ |  |  |  | SO 01c.1 |  |  |  | vybavení interiéru |  |  |  | 0 |  |  |  | 0 | Soupis | 0 | 0 | 0 | 0 | 0 | 0 | 0 | 0 | 0 | 0 | 0 | 0 |  |  | 3 |  | IMPORT | {f3bcfddf-a9ed-43b0-ba32-09a7e5bed55d} | {42ddcb56-0da5-4f0d-ae8b-b3dc5b9fd0ae}
/ |  |  |  | SO 01c.2 |  |  |  | Vybavení učeben - Fyzika D.205 |  |  |  | 0 |  |  |  | 0 | Soupis | 0 | 0 | 0 | 0 | 0 | 0 | 0 | 0 | 0 | 0 | 0 | 0 |  |  | 3 |  | IMPORT | {5bee6c27-332c-4409-9bfb-47556cbbd3da} | {42ddcb56-0da5-4f0d-ae8b-b3dc5b9fd0ae}
/ |  |  |  | SO 01c.3 |  |  |  | Vybavení učeben - Jazyková učebna D.207 |  |  |  | 0 |  |  |  | 0 | Soupis | 0 | 0 | 0 | 0 | 0 | 0 | 0 | 0 | 0 | 0 | 0 | 0 |  |  | 3 |  | IMPORT | {ee78c6cf-dd70-4104-90b9-a0b0ace9646f} | {42ddcb56-0da5-4f0d-ae8b-b3dc5b9fd0ae}
/ |  |  |  | SO 01c.4 |  |  |  | Vybavení učeben - Jazyková učebna D.208 |  |  |  | 0 |  |  |  | 0 | Soupis | 0 | 0 | 0 | 0 | 0 | 0 | 0 | 0 | 0 | 0 | 0 | 0 |  |  | 3 |  | IMPORT | {705ed601-4e88-44e9-b6d5-4e4082ad558e} | {42ddcb56-0da5-4f0d-ae8b-b3dc5b9fd0ae}
/ |  |  |  | SO 01c.5 |  |  |  | Vybavení učeben - PC uč. D.204 |  |  |  | 0 |  |  |  | 0 | Soupis | 0 | 0 | 0 | 0 | 0 | 0 | 0 | 0 | 0 | 0 | 0 | 0 |  |  | 3 |  | IMPORT | {62ba4c37-36ee-4b68-ba6c-880b802bbee7} | {42ddcb56-0da5-4f0d-ae8b-b3dc5b9fd0ae}
|  | SO 02 |  |  |  | Úpravy stávajících odborných učeben | [5 empty] | 0 |  |  |  | 0 | STA | 0 | 0 | 0 | 0 | 0 | 0 | 0 | 0 | 0 | 0 | 0 | 0 |  | D | 1 | ###NOIMPORT### | IMPORT | {22cc3017-ef22-459b-935a-7e1652b9254d} | {ed35e38c-0ed9-4d81-8900-4f10097130bc} |  | 2
/ |  |  | SO 02a |  |  |  | Architektonicko-stavební část |  |  |  |  | 0 |  |  |  | 0 | Soupis | 0 | 0 | 0 | 0 | 0 | 0 | 0 | 0 | 0 | 0 | 0 | 0 |  |  | 2 |  | IMPORT | {04f3b9a3-eaf2-41b8-a291-fae75e3bfaf2} | {22cc3017-ef22-459b-935a-7e1652b9254d}
|  |  | SO 02b |  |  |  | Specialisté |  |  |  |  | 0 |  |  |  | 0 | Soupis | 0 | 0 | 0 | 0 | 0 | 0 | 0 | 0 | 0 | 0 | 0 | 0 |  | D | 2 | ###NOIMPORT### | IMPORT | {2c42ca60-ed54-4cf8-ae7b-529e9161d246} | {22cc3017-ef22-459b-935a-7e1652b9254d}
/ |  |  |  | SO 02b.1 |  |  |  | Zdravotní technika |  |  |  | 0 |  |  |  | 0 | Soupis | 0 | 0 | 0 | 0 | 0 | 0 | 0 | 0 | 0 | 0 | 0 | 0 |  |  | 3 |  | IMPORT | {40202638-8bf2-42ff-890c-d7b84bc4deb3} | {2c42ca60-ed54-4cf8-ae7b-529e9161d246}
/ |  |  |  | SO 02b.2 |  |  |  | Vzduchotechnika |  |  |  | 0 |  |  |  | 0 | Soupis | 0 | 0 | 0 | 0 | 0 | 0 | 0 | 0 | 0 | 0 | 0 | 0 |  |  | 3 |  | IMPORT | {039d2550-e8bf-4012-ae44-0b50939f5a59} | {2c42ca60-ed54-4cf8-ae7b-529e9161d246}
/ |  |  |  | SO 02b.3 |  |  |  | Měření a regulace |  |  |  | 0 |  |  |  | 0 | Soupis | 0 | 0 | 0 | 0 | 0 | 0 | 0 | 0 | 0 | 0 | 0 | 0 |  |  | 3 |  | IMPORT | {483248f0-e50c-4952-bc11-ad9601782276} | {2c42ca60-ed54-4cf8-ae7b-529e9161d246}
|  |  | SO 02c |  |  |  | Interiérové vybavení objektu SO 02 |  |  |  |  | 0 |  |  |  | 0 | Soupis | 0 | 0 | 0 | 0 | 0 | 0 | 0 | 0 | 0 | 0 | 0 | 0 |  | D | 2 | ###NOIMPORT### | IMPORT | {4087c140-1f18-44e7-bfc4-1b07149110b0} | {22cc3017-ef22-459b-935a-7e1652b9254d}
/ |  |  |  | SO 02c.1 |  |  |  | Vybavení učeben - Jazyková učebna S.106 |  |  |  | 0 |  |  |  | 0 | Soupis | 0 | 0 | 0 | 0 | 0 | 0 | 0 | 0 | 0 | 0 | 0 | 0 |  |  | 3 |  | IMPORT | {62a401ea-7ded-4537-b699-4bebcee91562} | {4087c140-1f18-44e7-bfc4-1b07149110b0}
/ |  |  |  | SO 02c.2 |  |  |  | Vybavení učeben - Kuchyňka U3.112 |  |  |  | 0 |  |  |  | 0 | Soupis | 0 | 0 | 0 | 0 | 0 | 0 | 0 | 0 | 0 | 0 | 0 | 0 |  |  | 3 |  | IMPORT | {e5b56d06-7dbd-4c0f-b5b8-321b006b1728} | {4087c140-1f18-44e7-bfc4-1b07149110b0}
|  | SO 03 |  |  |  | Kompletní rekonstrukce silnoproudých a slaboproudých rozvodů | [5 empty] | 0 |  |  |  | 0 | STA | 0 | 0 | 0 | 0 | 0 | 0 | 0 | 0 | 0 | 0 | 0 | 0 |  | D | 1 | ###NOIMPORT### | IMPORT | {afdc063f-c20a-43ef-92eb-628dcd1e22b4} | {ed35e38c-0ed9-4d81-8900-4f10097130bc} |  | 2
/ |  |  | SO 03a |  |  |  | Architektonicko-stavební část |  |  |  |  | 0 |  |  |  | 0 | Soupis | 0 | 0 | 0 | 0 | 0 | 0 | 0 | 0 | 0 | 0 | 0 | 0 |  |  | 2 |  | IMPORT | {2c25de9b-0a7f-4b0e-8e90-b927bda14da6} | {afdc063f-c20a-43ef-92eb-628dcd1e22b4}
/ |  |  | SO 03b |  |  |  | Elektroinstalace pro SO 01 až SO 04 |  |  |  |  | 0 |  |  |  | 0 | Soupis | 0 | 0 | 0 | 0 | 0 | 0 | 0 | 0 | 0 | 0 | 0 | 0 |  |  | 2 |  | IMPORT | {98d8d0cf-c210-4774-955b-ef8bd3023ead} | {afdc063f-c20a-43ef-92eb-628dcd1e22b4}
/ |  | SO 04 |  |  |  | Akustická opatření v prostorech dle přílohy č.3 smlouvy o dílo | [5 empty] | 0 |  |  |  | 0 | STA | 0 | 0 | 0 | 0 | 0 | 0 | 0 | 0 | 0 | 0 | 0 | 0 |  |  | 1 |  | IMPORT | {7a091832-fcc9-43bd-a614-1a0046cbe7ab} | {ed35e38c-0ed9-4d81-8900-4f10097130bc} |  | 2
/ |  | VRN |  |  |  | Vedlejší rozpočtové náklady | [5 empty] | 0 |  |  |  | 0 | STA | 0 | 0 | 0 | 0 | 0 | 0 | 0 | 0 | 0 | 0 | 0 | 0 |  |  | 1 |  | IMPORT | {e5bc6acb-be16-4528-bef2-63ca40b25cca} | {ed35e38c-0ed9-4d81-8900-4f10097130bc} |  | 2

## SO 01a.1 - Bourací a demo...
[18 empty] | {6206f650-94a2-49ee-872a-27e00365a02d} | [5 empty] | odvozzeminy | 28,131 | 2
[18 empty] | 2 | [5 empty] | zasyp | 17,612 | 2
| KRYCÍ LIST SOUPISU PRACÍ | [7 empty] | v --- níže se nacházejí doplnkové a pomocné údaje k sestavám --- v | [8 empty] | False
Stavba:
ZŠ Liberec Jabloňová - PD realizace odborných učeben a bezbariérovosti objektu - revize 02
Objekt:
SO 01 - Realizace odborných učeben a bezbariérového užívání
Soupis:
SO 01a - Achitektonicko-stavební část
Úroveň 3:
SO 01a.1 - Bourací a demontážní práce
| KSO: |  |  |  |  | CC-CZ:
| Místo: |  | Liberec |  |  | Datum: | 22. 6. 2022
| Zadavatel: |  |  |  |  | IČ:
|  | Statutární město Liberec |  |  |  | DIČ:
| Uchazeč: |  |  |  |  | IČ: | Vyplň údaj
|  | Vyplň údaj |  |  |  | DIČ: | Vyplň údaj
| Projektant: |  |  |  |  | IČ:
|  | Ing. Radovan Novotný |  |  |  | DIČ:
| Zpracovatel: |  |  |  |  | IČ:
|  | Propos Liberec s.r.o. |  |  |  | DIČ:
Poznámka:
| Cena bez DPH | [5 empty] | 0
|  |  | Základ daně |  |  | Sazba daně | Výše daně
| DPH | základní | 0 |  |  | 21% | 0
|  | snížená | 0 |  |  | 15% | 0
|  | zákl. přenesená | 0 |  |  | 21% | 0
|  | sníž. přenesená | 0 |  |  | 15% | 0
|  | nulová | 0 |  |  | 0% | 0
| Cena s DPH |  |  | v | CZK |  | 0
REKAPITULACE ČLENĚNÍ SOUPISU PRACÍ
Stavba:
ZŠ Liberec Jabloňová - PD realizace odborných učeben a bezbariérovosti objektu - revize 02
Objekt:
SO 01 - Realizace odborných učeben a bezbariérového užívání
Soupis:
SO 01a - Achitektonicko-stavební část
Úroveň 3:
SO 01a.1 - Bourací a demontážní práce
Místo: |  |  | Liberec |  |  | Datum: | 22. 6. 2022
Zadavatel: |  |  | Statutární město Liberec |  |  | Projektant: | Ing. Radovan Novotný
Uchazeč: |  |  | Vyplň údaj |  |  | Zpracovatel: | Propos Liberec s.r.o.
Kód dílu - Popis | [6 empty] | Cena celkem [CZK]
Náklady stavby celkem | [6 empty] | 0 | [11 empty] | -1
| HSV - Práce a dodávky HSV | [5 empty] | 0
| 1 - Zemní práce | [5 empty] | 0
| 9 - Ostatní konstrukce a práce, bourání | [5 empty] | 0
| 997 - Přesun sutě | [5 empty] | 0
| PSV - Práce a dodávky PSV | [5 empty] | 0
| 711 - Izolace proti vodě, vlhkosti a plynům | [5 empty] | 0
| 712 - Povlakové krytiny | [5 empty] | 0
| 713 - Izolace tepelné | [5 empty] | 0
| 762 - Konstrukce tesařské | [5 empty] | 0
| 763 - Konstrukce suché výstavby | [5 empty] | 0
| 764 - Konstrukce klempířské | [5 empty] | 0
| 766 - Konstrukce truhlářské | [5 empty] | 0
| 767 - Konstrukce zámečnické | [5 empty] | 0
| 776 - Podlahy povlakové | [5 empty] | 0
SOUPIS PRACÍ
Stavba:
ZŠ Liberec Jabloňová - PD realizace odborných učeben a bezbariérovosti objektu - revize 02
Objekt:
SO 01 - Realizace odborných učeben a bezbariérového užívání
Soupis:
SO 01a - Achitektonicko-stavební část
Úroveň 3:
SO 01a.1 - Bourací a demontážní práce
Místo: |  |  | Liberec |  |  | Datum: | 22. 6. 2022
Zadavatel: |  |  | Statutární město Liberec |  |  | Projektant: | Ing. Radovan Novotný
Uchazeč: |  |  | Vyplň údaj |  |  | Zpracovatel: | Propos Liberec s.r.o.
PČ | Typ | Kód | Popis | MJ | Množství | J.cena [CZK] | Cena celkem [CZK] | Cenová soustava |  | DPH | J. Nh [h] | Nh celkem [h] | J. hmotnost [t] | Hmotnost celkem [t] | J. suť [t] | Suť Celkem [t]
Náklady soupisu celkem | [6 empty] | 0 |  |  |  |  | 0 |  | 0.042043 |  | 809.523 |  | D | -1 | [13 empty] | 0
| D | HSV | Práce a dodávky HSV |  |  |  | 0 |  |  |  |  | 0 |  | 0.0032828 |  | 747.0631 | 1 | D | 0 |  |  |  | ROZPOCET | [9 empty] | 0
| D | 1 | Zemní práce |  |  |  | 0 |  |  |  |  | 0 |  | 0 |  | 9.0765 | 1 | D | 1 |  |  |  | ROZPOCET | [9 empty] | 0
1 | K | 112101.127 | Odstranění stávajících tůjí v- cca 3m vč. odstranění kořene a likvidace | kus | 5 |  | 0 |  |  | základní |  | 0 | 0 | 0 | 0 | 0 | 4 | K | 2 |  |  |  | ROZPOCET |  |  |  | 0 | 0 | 0 | 0 | 0 | 1 | 0 | 4 | -1815316748
| VV |  | předpoklad | [14 empty] | VV | 2 | 1 | True | 0 | ROZPOCET
| VV |  | 5,0 |  | 5 | [12 empty] | VV | 2 | 2 | True | 1 | ROZPOCET
2 | K | 1131061.21 | Šetrné rozebrání stávající zamkové dlažby pro pozdější zpětné kladení vč. uskladnění, ochrany před poškození | m2 | 3.3 |  | 0 |  |  | základní |  | 0 | 0 | 0 | 0.12 | 0.396 | 4 | K | 2 |  |  |  | ROZPOCET |  |  |  | 0 | 0 | 0 | 0 | 0 | 1 | 0 | 4 | 1701730125
| VV |  | poznámka 2 - venkovní rampa - plocha dle projektanta | [14 empty] | VV | 2 | 1 | True | 0 | ROZPOCET
| VV |  | 2,0 |  | 2 | [12 empty] | VV | 2 | 2 | True | 0 | ROZPOCET
| VV |  | výkres A37 | [14 empty] | VV | 2 | 1 | True | 0 | ROZPOCET
| VV |  | 0,5 |  | 0.5 | [12 empty] | VV | 2 | 2 | True | 0 | ROZPOCET
| VV |  | z 80% | [14 empty] | VV | 2 | 1 | True | 0 | ROZPOCET
| VV |  | 1,0*0,8 |  | 0.8 | [12 empty] | VV | 2 | 2 | True | 0 | ROZPOCET
| VV |  | Součet |  | 3.3 | [12 empty] | VV | 2 | 4 | True | 1 | ROZPOCET
3 | K | 113106171 | Rozebrání dlažeb a dílců vozovek a ploch s přemístěním hmot na skládku na vzdálenost do 3 m nebo s naložením na dopravní prostředek, s jakoukoliv výplní spár ručně ze zámkové dlažby s ložem z kameniva | m2 | 11.1 |  | 0 | CS ÚRS 2022 01 |  | základní |  | 0 | 0 | 0 | 0.295 | 3.2745 | 4 | K | 2 |  |  |  | ROZPOCET |  |  |  | 0 | 0 | 0 | 0 | 0 | 1 | 0 | 4 | 203993961
| Online PSC |  | https://podminky.urs.cz/item/CS_URS_2022_01/113106171 | [14 empty] | Online PSC | 2
| VV |  | poznámka 2 - venkovní rampa - výměra dle projektanta | [14 empty] | VV | 2 | 1 | True | 0 | ROZPOCET
| VV |  | 8,0 |  | 8 | [12 empty] | VV | 2 | 2 | True | 0 | ROZPOCET
| VV |  | výkres A37 | [14 empty] | VV | 2 | 1 | True | 0 | ROZPOCET
| VV |  | 3,1 |  | 3.1 | [12 empty] | VV | 2 | 2 | True | 0 | ROZPOCET
| VV |  | Součet |  | 11.1 | [12 empty] | VV | 2 | 4 | True | 1 | ROZPOCET
4 | K | 113107121 | Odstranění podkladů nebo krytů ručně s přemístěním hmot na skládku na vzdálenost do 3 m nebo s naložením na dopravní prostředek z kameniva hrubého drceného, o tl. vrstvy do 100 mm | m2 | 6.6 |  | 0 | CS ÚRS 2022 01 |  | základní |  | 0 | 0 | 0 | 0.17 | 1.122 | 4 | K | 2 |  |  |  | ROZPOCET |  |  |  | 0 | 0 | 0 | 0 | 0 | 1 | 0 | 4 | -2038701777
| Online PSC |  | https://podminky.urs.cz/item/CS_URS_2022_01/113107121 | [14 empty] | Online PSC | 2
| VV |  | poznámka 2 - venkovní rampa - plocha dle projektanta | [14 empty] | VV | 2 | 1 | True | 0 | ROZPOCET
| VV |  | 2,0 |  | 2 | [12 empty] | VV | 2 | 2 | True | 0 | ROZPOCET
| VV |  | výkres A37 | [14 empty] | VV | 2 | 1 | True | 0 | ROZPOCET
| VV |  | 3,1+1,0+0,5 |  | 4.6 | [12 empty] | VV | 2 | 2 | True | 0 | ROZPOCET
| VV |  | Součet |  | 6.6 | [12 empty] | VV | 2 | 4 | True | 1 | ROZPOCET
5 | K | 113107123 | Odstranění podkladů nebo krytů ručně s přemístěním hmot na skládku na vzdálenost do 3 m nebo s naložením na dopravní prostředek z kameniva hrubého drceného, o tl. vrstvy přes 200 do 300 mm | m2 | 8 |  | 0 | CS ÚRS 2022 01 |  | základní |  | 0 | 0 | 0 | 0.44 | 3.52 | 4 | K | 2 |  |  |  | ROZPOCET |  |  |  | 0 | 0 | 0 | 0 | 0 | 1 | 0 | 4 | 1374126337
| Online PSC |  | https://podminky.urs.cz/item/CS_URS_2022_01/113107123 | [14 empty] | Online PSC | 2
| VV |  | poznámka 2 - venkovní rampa - výměra dle projektanta | [14 empty] | VV | 2 | 1 | True | 0 | ROZPOCET
| VV |  | 8,0 |  | 8 | [12 empty] | VV | 2 | 2 | True | 0 | ROZPOCET
| VV |  | Součet |  | 8 | [12 empty] | VV | 2 | 4 | True | 1 | ROZPOCET
6 | K | 113204111 | Vytrhání obrub s vybouráním lože, s přemístěním hmot na skládku na vzdálenost do 3 m nebo s naložením na dopravní prostředek záhonových | m | 19.1 |  | 0 | CS ÚRS 2022 01 |  | základní |  | 0 | 0 | 0 | 0.04 | 0.764 | 4 | K | 2 |  |  |  | ROZPOCET |  |  |  | 0 | 0 | 0 | 0 | 0 | 1 | 0 | 4 | -25509846
| Online PSC |  | https://podminky.urs.cz/item/CS_URS_2022_01/113204111 | [14 empty] | Online PSC | 2
| VV |  | poznámka 2 - venkovní rampa - výměra dle projektanta | [14 empty] | VV | 2 | 1 | True | 0 | ROZPOCET
| VV |  | 6,5 |  | 6.5 | [12 empty] | VV | 2 | 2 | True | 0 | ROZPOCET
| VV |  | výkres A37 | [14 empty] | VV | 2 | 1 | True | 0 | ROZPOCET
| VV |  | 6,7+5,9 |  | 12.6 | [12 empty] | VV | 2 | 2 | True | 0 | ROZPOCET
| VV |  | Součet |  | 19.1 | [12 empty] | VV | 2 | 4 | True | 1 | ROZPOCET
7 | K | 121112003 | Sejmutí ornice ručně při souvislé ploše, tl. vrstvy do 200 mm | m2 | 27.6 |  | 0 | CS ÚRS 2022 01 |  | základní |  | 0 | 0 | 0 | 0 | 0 | 4 | K | 2 |  |  |  | ROZPOCET |  |  |  | 0 | 0 | 0 | 0 | 0 | 1 | 0 | 4 | 1408787122
| Online PSC |  | https://podminky.urs.cz/item/CS_URS_2022_01/121112003 | [14 empty] | Online PSC | 2
| VV |  | poznámka 2 - venkovní rampa - výměra dle projektanta | [14 empty] | VV | 2 | 1 | True | 0 | ROZPOCET
| VV |  | 15 |  | 15 | [12 empty] | VV | 2 | 2 | True | 0 | ROZPOCET
| VV |  | výkres A37 | [14 empty] | VV | 2 | 1 | True | 0 | ROZPOCET
| VV |  | 6,9+5,7 |  | 12.6 | [12 empty] | VV | 2 | 2 | True | 0 | ROZPOCET
| VV |  | Součet |  | 27.6 | [12 empty] | VV | 2 | 4 | True | 1 | ROZPOCET
8 | K | 122111101 | Odkopávky a prokopávky ručně zapažené i nezapažené v hornině třídy těžitelnosti I skupiny 1 a 2 | m3 | 5.4 |  | 0 | CS ÚRS 2022 01 |  | základní |  | 0 | 0 | 0 | 0 | 0 | 4 | K | 2 |  |  |  | ROZPOCET |  |  |  | 0 | 0 | 0 | 0 | 0 | 1 | 0 | 4 | 564281712
| Online PSC |  | https://podminky.urs.cz/item/CS_URS_2022_01/122111101 | [14 empty] | Online PSC | 2
| VV |  | poznámka 2 - venkovní rampa - výměra dle projektanta | [14 empty] | VV | 2 | 1 | True | 0 | ROZPOCET
| VV |  | 15,0*0,15 |  | 2.25 | [12 empty] | VV | 2 | 2 | True | 0 | ROZPOCET
| VV |  | výkres A37 | [14 empty] | VV | 2 | 1 | True | 0 | ROZPOCET
| VV |  | (6,9+5,7)*0,25 |  | 3.15 | [12 empty] | VV | 2 | 2 | True | 0 | ROZPOCET
| VV |  | Součet |  | 5.4 | [12 empty] | VV | 2 | 4 | True | 1 | ROZPOCET
9 | K | 132212211 | Hloubení rýh šířky přes 800 do 2 000 mm ručně zapažených i nezapažených, s urovnáním dna do předepsaného profilu a spádu v hornině třídy těžitelnosti I skupiny 3 soudržných | m3 | 14.741 |  | 0 | CS ÚRS 2020 01 |  | základní |  | 0 | 0 | 0 | 0 | 0 | 4 | K | 2 |  |  |  | ROZPOCET |  |  |  | 0 | 0 | 0 | 0 | 0 | 1 | 0 | 4 | 1754718194
| VV |  | poznámka 2 - venkovní rampa | [14 empty] | VV | 2 | 1 | True | 0 | ROZPOCET
| VV |  | (8,21+5,13)*1,3*0,85 |  | 14.741 | [12 empty] | VV | 2 | 2 | True | 0 | ROZPOCET
| VV |  | Součet |  | 14.741 | [12 empty] | VV | 2 | 4 | True | 1 | ROZPOCET
10 | K | 139751101 | Vykopávka v uzavřených prostorech ručně v hornině třídy těžitelnosti I skupiny 1 až 3 | m3 | 25.602 |  | 0 | CS ÚRS 2022 01 |  | základní |  | 0 | 0 | 0 | 0 | 0 | 4 | K | 2 |  |  |  | ROZPOCET |  |  |  | 0 | 0 | 0 | 0 | 0 | 1 | 0 | 4 | 1361487713
| Online PSC |  | https://podminky.urs.cz/item/CS_URS_2022_01/139751101 | [14 empty] | Online PSC | 2
| VV |  | poznámka 1 | [14 empty] | VV | 2 | 1 | True | 0 | ROZPOCET
| VV |  | mč D.119 | [14 empty] | VV | 2 | 1 | True | 0 | ROZPOCET
| VV |  | 8,89*(0,2+1,55) |  | 15.558 | [12 empty] | VV | 2 | 2 | True | 0 | ROZPOCET
| VV |  | poznámka 5 | [14 empty] | VV | 2 | 1 | True | 0 | ROZPOCET
| VV |  | mč D.119 | [14 empty] | VV | 2 | 1 | True | 0 | ROZPOCET
| VV |  | 5,57*(0,2+1,0) |  | 6.684 | [12 empty] | VV | 2 | 2 | True | 0 | ROZPOCET
| VV |  | mč D.006 | [14 empty] | VV | 2 | 1 | True | 0 | ROZPOCET
| VV |  | 2,0*(0,2+1,0) |  | 2.4 | [12 empty] | VV | 2 | 2 | True | 0 | ROZPOCET
| VV |  | mč D.008 | [14 empty] | VV | 2 | 1 | True | 0 | ROZPOCET
| VV |  | 0,8*(0,2+1,0) |  | 0.96 | [12 empty] | VV | 2 | 2 | True | 0 | ROZPOCET
| VV |  | Součet |  | 25.602 | [12 empty] | VV | 2 | 4 | True | 1 | ROZPOCET
11 | K | 162251102 | Vodorovné přemístění výkopku nebo sypaniny po suchu na obvyklém dopravním prostředku, bez naložení výkopku, avšak se složením bez rozhrnutí z horniny třídy těžitelnosti I skupiny 1 až 3 na vzdálenost přes 20 do 50 m | m3 | 35.224 |  | 0 | CS ÚRS 2022 01 |  | základní |  | 0 | 0 | 0 | 0 | 0 | 4 | K | 2 |  |  |  | ROZPOCET |  |  |  | 0 | 0 | 0 | 0 | 0 | 1 | 0 | 4 | 1244345178
| Online PSC |  | https://podminky.urs.cz/item/CS_URS_2022_01/162251102 | [14 empty] | Online PSC | 2
| VV |  | pro zasyp tam a zpět | [14 empty] | VV | 2 | 1 | True | 0 | ROZPOCET
| VV |  | zasyp*2 |  | 35.224 | [12 empty] | VV | 2 | 2 | True | 0 | ROZPOCET
| VV |  | Součet |  | 35.224 | [12 empty] | VV | 2 | 4 | True | 1 | ROZPOCET
12 | K | 1627511.7 | Vodorovné přemístění výkopku/sypaniny z horniny třídy těžitelnosti I, skupiny 1 až 3 na skládku dodavatele | m3 | 28.131 |  | 0 |  |  | základní |  | 0 | 0 | 0 | 0 | 0 | 4 | K | 2 |  |  |  | ROZPOCET |  |  |  | 0 | 0 | 0 | 0 | 0 | 1 | 0 | 4 | -1918582775
| VV |  | (5,4+14,741+25,602)-zasyp |  | 28.131 | [12 empty] | VV | 2 | 2 | True | 0 | ROZPOCET
| VV | odvozzeminy | Součet |  | 28.131 | [12 empty] | VV | 2 | 4 | True | 1 | ROZPOCET
13 | K | 167111101 | Nakládání, skládání a překládání neulehlého výkopku nebo sypaniny ručně nakládání, z hornin třídy těžitelnosti I, skupiny 1 až 3 | m3 | 17.612 |  | 0 | CS ÚRS 2022 01 |  | základní |  | 0 | 0 | 0 | 0 | 0 | 4 | K | 2 |  |  |  | ROZPOCET |  |  |  | 0 | 0 | 0 | 0 | 0 | 1 | 0 | 4 | -335377412
| Online PSC |  | https://podminky.urs.cz/item/CS_URS_2022_01/167111101 | [14 empty] | Online PSC | 2
| VV |  | zasyp |  | 17.612 | [12 empty] | VV | 2 | 2 | True | 0 | ROZPOCET
| VV |  | Součet |  | 17.612 | [12 empty] | VV | 2 | 4 | True | 1 | ROZPOCET
14 | K | 171201231 | Poplatek za uložení stavebního odpadu na recyklační skládce (skládkovné) zeminy a kamení zatříděného do Katalogu odpadů pod kódem 17 05 04 | t | 50.636 |  | 0 | CS ÚRS 2022 01 |  | základní |  | 0 | 0 | 0 | 0 | 0 | 4 | K | 2 |  |  |  | ROZPOCET |  |  |  | 0 | 0 | 0 | 0 | 0 | 1 | 0 | 4 | -585861375
| Online PSC |  | https://podminky.urs.cz/item/CS_URS_2022_01/171201231 | [14 empty] | Online PSC | 2
| VV |  | odvozzeminy*1,8 |  | 50.636 | [12 empty] | VV | 2 | 2 | True | 0 | ROZPOCET
| VV |  | Součet |  | 50.636 | [12 empty] | VV | 2 | 4 | True | 1 | ROZPOCET
15 | K | 174111101 | Zásyp sypaninou z jakékoliv horniny ručně s uložením výkopku ve vrstvách se zhutněním jam, šachet, rýh nebo kolem objektů v těchto vykopávkách | m3 | 17.612 |  | 0 | CS ÚRS 2022 01 |  | základní |  | 0 | 0 | 0 | 0 | 0 | 4 | K | 2 |  |  |  | ROZPOCET |  |  |  | 0 | 0 | 0 | 0 | 0 | 1 | 0 | 4 | 2144746390
| Online PSC |  | https://podminky.urs.cz/item/CS_URS_2022_01/174111101 | [14 empty] | Online PSC | 2
| VV |  | okolo rampy | [14 empty] | VV | 2 | 1 | True | 0 | ROZPOCET
| VV |  | poznámka 2 - venkovní rampa | [14 empty] | VV | 2 | 1 | True | 0 | ROZPOCET
| VV |  | (8,21+5,13)*1,2*0,85 |  | 13.607 | [12 empty] | VV | 2 | 2 | True | 0 | ROZPOCET
| VV |  | stěny venkovní rampy | [14 empty] | VV | 2 | 1 | True | 0 | ROZPOCET
| VV |  | -(8,064+4,66)*0,25*0,92 |  | -2.927 | [12 empty] | VV | 2 | 2 | True | 0 | ROZPOCET
| VV |  | -9,2*0,2 |  | -1.84 | [12 empty] | VV | 2 | 2 | True | 0 | ROZPOCET
| VV |  | poznámka 1 - dojez výtahu | [14 empty] | VV | 2 | 1 | True | 0 | ROZPOCET
| VV |  | mč D.119 | [14 empty] | VV | 2 | 1 | True | 0 | ROZPOCET
| VV |  | 8,89*(0,2+1,55) |  | 15.558 | [12 empty] | VV | 2 | 2 | True | 0 | ROZPOCET
| VV |  | výtahová kce | [14 empty] | VV | 2 | 1 | True | 0 | ROZPOCET
| VV |  | -3,04*2,38*0,3 |  | -2.171 | [12 empty] | VV | 2 | 2 | True | 0 | ROZPOCET
| VV |  | -2,88*2,3*1,425 |  | -9.439 | [12 empty] | VV | 2 | 2 | True | 0 | ROZPOCET
| VV |  | kanalizace | [14 empty] | VV | 2 | 1 | True | 0 | ROZPOCET
| VV |  | mč D.119 | [14 empty] | VV | 2 | 1 | True | 0 | ROZPOCET
| VV |  | 5,57*(0,2+1,0) |  | 6.684 | [12 empty] | VV | 2 | 2 | True | 0 | ROZPOCET
| VV |  | -5,57*1,0 |  | -5.57 | [12 empty] | VV | 2 | 2 | True | 0 | ROZPOCET
| VV |  | mč D.006 | [14 empty] | VV | 2 | 1 | True | 0 | ROZPOCET
| VV |  | 2,0*(0,2+1,0) |  | 2.4 | [12 empty] | VV | 2 | 2 | True | 0 | ROZPOCET
| VV |  | -2,0*1,0 |  | -2 | [12 empty] | VV | 2 | 2 | True | 0 | ROZPOCET
| VV |  | mč D.008 | [14 empty] | VV | 2 | 1 | True | 0 | ROZPOCET
| VV |  | 0,8*(0,2+1,0) |  | 0.96 | [12 empty] | VV | 2 | 2 | True | 0 | ROZPOCET
| VV |  | -0,8*1,0 |  | -0.8 | [12 empty] | VV | 2 | 2 | True | 0 | ROZPOCET
| VV |  | výkres A37 | [14 empty] | VV | 2 | 1 | True | 0 | ROZPOCET
| VV |  | (6,9+5,7)*0,25 |  | 3.15 | [12 empty] | VV | 2 | 2 | True | 0 | ROZPOCET
| VV | zasyp | Součet |  | 17.612 | [12 empty] | VV | 2 | 4 | True | 1 | ROZPOCET
16 | K | 174111109 | Zásyp sypaninou z jakékoliv horniny ručně Příplatek k ceně za prohození sypaniny sítem | m3 | 5.622 |  | 0 | CS ÚRS 2022 01 |  | základní |  | 0 | 0 | 0 | 0 | 0 | 4 | K | 2 |  |  |  | ROZPOCET |  |  |  | 0 | 0 | 0 | 0 | 0 | 1 | 0 | 4 | 1918585839
| Online PSC |  | https://podminky.urs.cz/item/CS_URS_2022_01/174111109 | [14 empty] | Online PSC | 2
| VV |  | poznámka 1 - dojez výtahu | [14 empty] | VV | 2 | 1 | True | 0 | ROZPOCET
| VV |  | mč D.119 | [14 empty] | VV | 2 | 1 | True | 0 | ROZPOCET
| VV |  | 8,89*(0,2+1,55) |  | 15.558 | [12 empty] | VV | 2 | 2 | True | 0 | ROZPOCET
| VV |  | výtahová kce | [14 empty] | VV | 2 | 1 | True | 0 | ROZPOCET
| VV |  | -3,04*2,38*0,3 |  | -2.171 | [12 empty] | VV | 2 | 2 | True | 0 | ROZPOCET
| VV |  | -2,88*2,3*1,425 |  | -9.439 | [12 empty] | VV | 2 | 2 | True | 0 | ROZPOCET
| VV |  | kanalizace | [14 empty] | VV | 2 | 1 | True | 0 | ROZPOCET
| VV |  | mč D.119 | [14 empty] | VV | 2 | 1 | True | 0 | ROZPOCET
| VV |  | 5,57*(0,2+1,0) |  | 6.684 | [12 empty] | VV | 2 | 2 | True | 0 | ROZPOCET
| VV |  | -5,57*1,0 |  | -5.57 | [12 empty] | VV | 2 | 2 | True | 0 | ROZPOCET
| VV |  | mč D.006 | [14 empty] | VV | 2 | 1 | True | 0 | ROZPOCET
| VV |  | 2,0*(0,2+1,0) |  | 2.4 | [12 empty] | VV | 2 | 2 | True | 0 | ROZPOCET
| VV |  | -2,0*1,0 |  | -2 | [12 empty] | VV | 2 | 2 | True | 0 | ROZPOCET
| VV |  | mč D.008 | [14 empty] | VV | 2 | 1 | True | 0 | ROZPOCET
| VV |  | 0,8*(0,2+1,0) |  | 0.96 | [12 empty] | VV | 2 | 2 | True | 0 | ROZPOCET
| VV |  | -0,8*1,0 |  | -0.8 | [12 empty] | VV | 2 | 2 | True | 0 | ROZPOCET
| VV |  | Součet |  | 5.622 | [12 empty] | VV | 2 | 4 | True | 1 | ROZPOCET
| D | 9 | Ostatní konstrukce a práce, bourání |  |  |  | 0 |  |  |  |  | 0 |  | 0.0032828 |  | 737.9866 | 1 | D | 1 |  |  |  | ROZPOCET | [9 empty] | 0
17 | K | 952905.21 | Očištění, zametení stávající plochy střechy po vybouraní skladby před započetím výstavby nových konstrukcí | m2 | 1307.777 |  | 0 |  |  | základní |  | 0 | 0 | 0 | 0 | 0 | 4 | K | 2 |  |  |  | ROZPOCET |  |  |  | 0 | 0 | 0 | 0 | 0 | 1 | 0 | 4 | 1084815609
| VV |  | celková vodorovná plocha | [14 empty] | VV | 2 | 1 | True | 0 | ROZPOCET
| VV |  | 1301,25 |  | 1301.25 | [12 empty] | VV | 2 | 2 | True | 0 | ROZPOCET
| VV |  | 10,7*0,61 |  | 6.527 | [12 empty] | VV | 2 | 2 | True | 0 | ROZPOCET
| VV |  | Součet |  | 1307.777 | [12 empty] | VV | 2 | 4 | True | 1 | ROZPOCET
18 | K | 962031136 | Bourání příček z cihel, tvárnic nebo příčkovek z tvárnic nebo příčkovek pálených nebo nepálených na maltu vápennou nebo vápenocementovou, tl. do 150 mm | m2 | 18.331 |  | 0 | CS ÚRS 2022 01 |  | základní |  | 0 | 0 | 0 | 0.117 | 2.1447 | 4 | K | 2 |  |  |  | ROZPOCET |  |  |  | 0 | 0 | 0 | 0 | 0 | 1 | 0 | 4 | 1105168626
| Online PSC |  | https://podminky.urs.cz/item/CS_URS_2022_01/962031136 | [14 empty] | Online PSC | 2
| VV |  | mč D.119 | [14 empty] | VV | 2 | 1 | True | 0 | ROZPOCET
| VV |  | 1,78*3,26 |  | 5.803 | [12 empty] | VV | 2 | 2 | True | 0 | ROZPOCET
| VV |  | mč MV.209 | [14 empty] | VV | 2 | 1 | True | 0 | ROZPOCET
| VV |  | 4,395*3,26 |  | 14.328 | [12 empty] | VV | 2 | 2 | True | 0 | ROZPOCET
| VV |  | -0,9*2,0 |  | -1.8 | [12 empty] | VV | 2 | 2 | True | 0 | ROZPOCET
| VV |  | Součet |  | 18.331 | [12 empty] | VV | 2 | 4 | True | 1 | ROZPOCET
19 | K | 962032231 | Bourání zdiva nadzákladového z cihel nebo tvárnic z cihel pálených nebo vápenopískových, na maltu vápennou nebo vápenocementovou, objemu přes 1 m3 | m3 | 67.702 |  | 0 | CS ÚRS 2022 01 |  | základní |  | 0 | 0 | 0 | 1.8 | 121.8636 | 4 | K | 2 |  |  |  | ROZPOCET |  |  |  | 0 | 0 | 0 | 0 | 0 | 1 | 0 | 4 | -488166516
| Online PSC |  | https://podminky.urs.cz/item/CS_URS_2022_01/962032231 | [14 empty] | Online PSC | 2
| VV |  | Mč MV.209 | [14 empty] | VV | 2 | 1 | True | 0 | ROZPOCET
| VV |  | 1,9*(1,8+1,38)*0,35 |  | 2.115 | [12 empty] | VV | 2 | 2 | True | 0 | ROZPOCET
| VV |  | -1,2*1,88*0,35 |  | -0.79 | [12 empty] | VV | 2 | 2 | True | 0 | ROZPOCET
| VV |  | mč U3.201 | [14 empty] | VV | 2 | 1 | True | 0 | ROZPOCET
| VV |  | 2,7*(1,8+1,38)*0,35 |  | 3.005 | [12 empty] | VV | 2 | 2 | True | 0 | ROZPOCET
| VV |  | -1,2*1,88*0,35*2 |  | -1.579 | [12 empty] | VV | 2 | 2 | True | 0 | ROZPOCET
| VV |  | mč U1.201 | [14 empty] | VV | 2 | 1 | True | 0 | ROZPOCET
| VV |  | 2,7*(1,8+1,38)*0,35 |  | 3.005 | [12 empty] | VV | 2 | 2 | True | 0 | ROZPOCET
| VV |  | -1,2*1,88*0,35*2 |  | -1.579 | [12 empty] | VV | 2 | 2 | True | 0 | ROZPOCET
| VV |  | mč U2.201 | [14 empty] | VV | 2 | 1 | True | 0 | ROZPOCET
| VV |  | 2,7*(1,8+1,38)*0,35 |  | 3.005 | [12 empty] | VV | 2 | 2 | True | 0 | ROZPOCET
| VV |  | -1,2*1,88*0,35*2 |  | -1.579 | [12 empty] | VV | 2 | 2 | True | 0 | ROZPOCET
| VV |  | atiky na pavilonech | [14 empty] | VV | 2 | 1 | True | 0 | ROZPOCET
| VV |  | (10,0+14,0+13,72+7,7)*0,3*0,93 |  | 12.672 | [12 empty] | VV | 2 | 2 | True | 0 | ROZPOCET
| VV |  | kce atiky hlavní střechy | [14 empty] | VV | 2 | 1 | True | 0 | ROZPOCET
| VV |  | (6,455+7,64+11,62+4,47+29,12+95,8+61,7+18,56)*0,3*0,7 |  | 49.427 | [12 empty] | VV | 2 | 2 | True | 0 | ROZPOCET
| VV |  | Součet |  | 67.702 | [12 empty] | VV | 2 | 4 | True | 1 | ROZPOCET
20 | K | 963012520 | Bourání stropů z desek nebo panelů železobetonových prefabrikovaných s dutinami z panelů, š. přes 300 mm tl. přes 140 mm | m3 | 1.96 |  | 0 | CS ÚRS 2022 01 |  | základní |  | 0 | 0 | 0 | 1.6 | 3.136 | 4 | K | 2 |  |  |  | ROZPOCET |  |  |  | 0 | 0 | 0 | 0 | 0 | 1 | 0 | 4 | 496196838
| Online PSC |  | https://podminky.urs.cz/item/CS_URS_2022_01/963012520 | [14 empty] | Online PSC | 2
| VV |  | otvor ve střeše pro výtah | [14 empty] | VV | 2 | 1 | True | 0 | ROZPOCET
| VV |  | 2,3*2,84*0,3 |  | 1.96 | [12 empty] | VV | 2 | 2 | True | 0 | ROZPOCET
| VV |  | Součet |  | 1.96 | [12 empty] | VV | 2 | 4 | True | 1 | ROZPOCET
21 | K | 963013.40 | Šetrné vybouraní, odstranění stávajících konstrukcích/skladeb bránících dalším stavebním úpravám u atik pavilonů | bm | 45.42 |  | 0 |  |  | základní |  | 0 | 0 | 0 | 0 | 0 | 4 | K | 2 |  |  |  | ROZPOCET |  |  |  | 0 | 0 | 0 | 0 | 0 | 1 | 0 | 4 | 331196573
| VV |  | atiky na pavilonech | [14 empty] | VV | 2 | 1 | True | 0 | ROZPOCET
| VV |  | (10,0+14,0+13,72+7,7) |  | 45.42 | [12 empty] | VV | 2 | 2 | True | 0 | ROZPOCET
| VV |  | Součet |  | 45.42 | [12 empty] | VV | 2 | 4 | True | 1 | ROZPOCET
22 | K | 965041.41 | Bourání mazanin perlitbetonových tl. přes 100 mm, plochy přes 4 m2 | m3 | 162.656 |  | 0 |  |  | základní |  | 0 | 0 | 0 | 1.6 | 260.2496 | 4 | K | 2 |  |  |  | ROZPOCET |  |  |  | 0 | 0 | 0 | 0 | 0 | 1 | 0 | 4 | 1284333515
| VV |  | celková vodorovná plocha bourané střechy | [14 empty] | VV | 2 | 1 | True | 0 | ROZPOCET
| VV |  | 1301,25*(0,05+0,2)/2 |  | 162.656 | [12 empty] | VV | 2 | 2 | True | 0 | ROZPOCET
| VV |  | Součet |  | 162.656 | [12 empty] | VV | 2 | 4 | True | 1 | ROZPOCET
23 | K | 965043321 | Bourání mazanin betonových s potěrem nebo teracem tl. do 100 mm, plochy do 1 m2 | m3 | 0.12 |  | 0 | CS ÚRS 2022 01 |  | základní |  | 0 | 0 | 0 | 2.2 | 0.264 | 4 | K | 2 |  |  |  | ROZPOCET |  |  |  | 0 | 0 | 0 | 0 | 0 | 1 | 0 | 4 | 1088730596
| Online PSC |  | https://podminky.urs.cz/item/CS_URS_2022_01/965043321 | [14 empty] | Online PSC | 2
| VV |  | poznámka 5 | [14 empty] | VV | 2 | 1 | True | 0 | ROZPOCET
| VV |  | mč D.008 | [14 empty] | VV | 2 | 1 | True | 0 | ROZPOCET
| VV |  | 0,8*0,05 |  | 0.04 | [12 empty] | VV | 2 | 2 | True | 0 | ROZPOCET
| VV |  | poznámka 5 - mazanina | [14 empty] | VV | 2 | 1 | True | 0 | ROZPOCET
| VV |  | mč D.008 | [14 empty] | VV | 2 | 1 | True | 0 | ROZPOCET
| VV |  | 0,8*0,1 |  | 0.08 | [12 empty] | VV | 2 | 2 | True | 0 | ROZPOCET
| VV |  | Součet |  | 0.12 | [12 empty] | VV | 2 | 4 | True | 1 | ROZPOCET
24 | K | 965043331 | Bourání mazanin betonových s potěrem nebo teracem tl. do 100 mm, plochy do 4 m2 | m3 | 0.3 |  | 0 | CS ÚRS 2022 01 |  | základní |  | 0 | 0 | 0 | 2.2 | 0.66 | 4 | K | 2 |  |  |  | ROZPOCET |  |  |  | 0 | 0 | 0 | 0 | 0 | 1 | 0 | 4 | -1393330307
| Online PSC |  | https://podminky.urs.cz/item/CS_URS_2022_01/965043331 | [14 empty] | Online PSC | 2
| VV |  | poznámka 5 | [14 empty] | VV | 2 | 1 | True | 0 | ROZPOCET
| VV |  | mč D.006 | [14 empty] | VV | 2 | 1 | True | 0 | ROZPOCET
| VV |  | 2,0*0,05 |  | 0.1 | [12 empty] | VV | 2 | 2 | True | 0 | ROZPOCET
| VV |  | poznámka 5 - mazanina | [14 empty] | VV | 2 | 1 | True | 0 | ROZPOCET
| VV |  | mč D.006 | [14 empty] | VV | 2 | 1 | True | 0 | ROZPOCET
| VV |  | 2,0*0,1 |  | 0.2 | [12 empty] | VV | 2 | 2 | True | 0 | ROZPOCET
| VV |  | Součet |  | 0.3 | [12 empty] | VV | 2 | 4 | True | 1 | ROZPOCET
25 | K | 965043341 | Bourání mazanin betonových s potěrem nebo teracem tl. do 100 mm, plochy přes 4 m2 | m3 | 132.947 |  | 0 | CS ÚRS 2022 01 |  | základní |  | 0 | 0 | 0 | 2.2 | 292.4834 | 4 | K | 2 |  |  |  | ROZPOCET |  |  |  | 0 | 0 | 0 | 0 | 0 | 1 | 0 | 4 | 1726768727
| Online PSC |  | https://podminky.urs.cz/item/CS_URS_2022_01/965043341 | [14 empty] | Online PSC | 2
| VV |  | poznámka 1 + 5 | [14 empty] | VV | 2 | 1 | True | 0 | ROZPOCET
| VV |  | mč D.119 | [14 empty] | VV | 2 | 1 | True | 0 | ROZPOCET
| VV |  | (8,89+5,57)*0,05 |  | 0.723 | [12 empty] | VV | 2 | 2 | True | 0 | ROZPOCET
| VV |  | poznámka 1 + 5 - mazanina | [14 empty] | VV | 2 | 1 | True | 0 | ROZPOCET
| VV |  | mč D.119 | [14 empty] | VV | 2 | 1 | True | 0 | ROZPOCET
| VV |  | (8,89+5,57)*0,1 |  | 1.446 | [12 empty] | VV | 2 | 2 | True | 0 | ROZPOCET
| VV |  | celková vodorovná plocha bourané střechy tl. 80mm | [14 empty] | VV | 2 | 1 | True | 0 | ROZPOCET
| VV |  | 1301,25*0,1 |  | 130.125 | [12 empty] | VV | 2 | 2 | True | 0 | ROZPOCET
| VV |  | 10,7*0,61*0,1 |  | 0.653 | [12 empty] | VV | 2 | 2 | True | 0 | ROZPOCET
| VV |  | Součet |  | 132.947 | [12 empty] | VV | 2 | 4 | True | 1 | ROZPOCET
26 | K | 965049111 | Bourání mazanin Příplatek k cenám za bourání mazanin betonových se svařovanou sítí, tl. do 100 mm | m3 | 130.778 |  | 0 | CS ÚRS 2022 01 |  | základní |  | 0 | 0 | 0 | 0.044 | 5.7542 | 4 | K | 2 |  |  |  | ROZPOCET |  |  |  | 0 | 0 | 0 | 0 | 0 | 1 | 0 | 4 | -390997997
| Online PSC |  | https://podminky.urs.cz/item/CS_URS_2022_01/965049111 | [14 empty] | Online PSC | 2
| VV |  | celková vodorovná plocha bourané střechy | [14 empty] | VV | 2 | 1 | True | 0 | ROZPOCET
| VV |  | 1301,25*0,1 |  | 130.125 | [12 empty] | VV | 2 | 2 | True | 0 | ROZPOCET
| VV |  | 10,7*0,61*0,1 |  | 0.653 | [12 empty] | VV | 2 | 2 | True | 0 | ROZPOCET
| VV |  | Součet |  | 130.778 | [12 empty] | VV | 2 | 4 | True | 1 | ROZPOCET
27 | K | 965049112 | Bourání mazanin Příplatek k cenám za bourání mazanin betonových se svařovanou sítí, tl. přes 100 mm | m3 | 1.726 |  | 0 | CS ÚRS 2022 01 |  | základní |  | 0 | 0 | 0 | 0.029 | 0.050054 | 4 | K | 2 |  |  |  | ROZPOCET |  |  |  | 0 | 0 | 0 | 0 | 0 | 1 | 0 | 4 | 1357018610
| Online PSC |  | https://podminky.urs.cz/item/CS_URS_2022_01/965049112 | [14 empty] | Online PSC | 2
| VV |  | poznámka 1 + 5 | [14 empty] | VV | 2 | 1 | True | 0 | ROZPOCET
| VV |  | mč D.119 | [14 empty] | VV | 2 | 1 | True | 0 | ROZPOCET
| VV |  | (8,89+5,57)*0,1 |  | 1.446 | [12 empty] | VV | 2 | 2 | True | 0 | ROZPOCET
| VV |  | mč D.006 | [14 empty] | VV | 2 | 1 | True | 0 | ROZPOCET
| VV |  | 2,0*0,1 |  | 0.2 | [12 empty] | VV | 2 | 2 | True | 0 | ROZPOCET
| VV |  | mč D.008 | [14 empty] | VV | 2 | 1 | True | 0 | ROZPOCET
| VV |  | 0,8*0,1 |  | 0.08 | [12 empty] | VV | 2 | 2 | True | 0 | ROZPOCET
| VV |  | Součet |  | 1.726 | [12 empty] | VV | 2 | 4 | True | 1 | ROZPOCET
28 | K | 965081353 | Bourání podlah z dlaždic bez podkladního lože nebo mazaniny, s jakoukoliv výplní spár betonových, teracových nebo čedičových tl. přes 40 mm, plochy přes 1 m2 | m2 | 14.8 |  | 0 | CS ÚRS 2022 01 |  | základní |  | 0 | 0 | 0 | 0.19 | 2.812 | 4 | K | 2 |  |  |  | ROZPOCET |  |  |  | 0 | 0 | 0 | 0 | 0 | 1 | 0 | 4 | 808349474
| Online PSC |  | https://podminky.urs.cz/item/CS_URS_2022_01/965081353 | [14 empty] | Online PSC | 2
| VV |  | poznámky 3 | [14 empty] | VV | 2 | 1 | True | 0 | ROZPOCET
| VV |  | mč U2.103,203 | [14 empty] | VV | 2 | 1 | True | 0 | ROZPOCET
| VV |  | 3,5*2 |  | 7 | [12 empty] | VV | 2 | 2 | True | 0 | ROZPOCET
| VV |  | poznámky 4 | [14 empty] | VV | 2 | 1 | True | 0 | ROZPOCET
| VV |  | mč U2.105,205 | [14 empty] | VV | 2 | 1 | True | 0 | ROZPOCET
| VV |  | 3,9*2 |  | 7.8 | [12 empty] | VV | 2 | 2 | True | 0 | ROZPOCET
| VV |  | Součet |  | 14.8 | [12 empty] | VV | 2 | 4 | True | 1 | ROZPOCET
29 | K | 967031733 | Přisekání (špicování) plošné nebo rovných ostění zdiva z cihel pálených plošné, na maltu vápennou nebo vápenocementovou, tl. na maltu vápennou nebo vápenocementovou, tl. do 150 mm | m2 | 2.097 |  | 0 | CS ÚRS 2022 01 |  | základní |  | 0 | 0 | 0 | 0.275 | 0.57668 | 4 | K | 2 |  |  |  | ROZPOCET |  |  |  | 0 | 0 | 0 | 0 | 0 | 1 | 0 | 4 | 579299943
| Online PSC |  | https://podminky.urs.cz/item/CS_URS_2022_01/967031733 | [14 empty] | Online PSC | 2
| VV |  | mč D.119 | [14 empty] | VV | 2 | 1 | True | 0 | ROZPOCET
| VV |  | 3,26*0,15*2 |  | 0.978 | [12 empty] | VV | 2 | 2 | True | 0 | ROZPOCET
| VV |  | 2,1*0,15*2 |  | 0.63 | [12 empty] | VV | 2 | 2 | True | 0 | ROZPOCET
| VV |  | mč MV.209 | [14 empty] | VV | 2 | 1 | True | 0 | ROZPOCET
| VV |  | 3,26*0,15 |  | 0.489 | [12 empty] | VV | 2 | 2 | True | 0 | ROZPOCET
| VV |  | Součet |  | 2.097 | [12 empty] | VV | 2 | 4 | True | 1 | ROZPOCET
30 | K | 968062455 | Vybourání dřevěných rámů oken s křídly, dveřních zárubní, vrat, stěn, ostění nebo obkladů dveřních zárubní, plochy do 2 m2 | m2 | 14.775 |  | 0 | CS ÚRS 2022 01 |  | základní |  | 0 | 0 | 0 | 0.088 | 1.3002 | 4 | K | 2 |  |  |  | ROZPOCET |  |  |  | 0 | 0 | 0 | 0 | 0 | 1 | 0 | 4 | 1910875721
| Online PSC |  | https://podminky.urs.cz/item/CS_URS_2022_01/968062455 | [14 empty] | Online PSC | 2
| VV |  | mč D.119 | [14 empty] | VV | 2 | 1 | True | 0 | ROZPOCET
| VV |  | 0,9*1,97 |  | 1.773 | [12 empty] | VV | 2 | 2 | True | 0 | ROZPOCET
| VV |  | poznámky 3 | [14 empty] | VV | 2 | 1 | True | 0 | ROZPOCET
| VV |  | mč U2.103,203 | [14 empty] | VV | 2 | 1 | True | 0 | ROZPOCET
| VV |  | 0,6*1,97*2 |  | 2.364 | [12 empty] | VV | 2 | 2 | True | 0 | ROZPOCET
| VV |  | 0,9*1,97*2 |  | 3.546 | [12 empty] | VV | 2 | 2 | True | 0 | ROZPOCET
| VV |  | mč U2.105,205 | [14 empty] | VV | 2 | 1 | True | 0 | ROZPOCET
| VV |  | 0,9*1,97*2 |  | 3.546 | [12 empty] | VV | 2 | 2 | True | 0 | ROZPOCET
| VV |  | mč MV.209 | [14 empty] | VV | 2 | 1 | True | 0 | ROZPOCET
| VV |  | 0,9*1,97*2 |  | 3.546 | [12 empty] | VV | 2 | 2 | True | 0 | ROZPOCET
| VV |  | Součet |  | 14.775 | [12 empty] | VV | 2 | 4 | True | 1 | ROZPOCET
31 | K | 968082017 | Vybourání plastových rámů oken s křídly, dveřních zárubní, vrat rámu oken s křídly, plochy přes 2 do 4 m2 | m2 | 18.672 |  | 0 | CS ÚRS 2022 01 |  | základní |  | 0 | 0 | 0 | 0.051 | 0.95227 | 4 | K | 2 |  |  |  | ROZPOCET |  |  |  | 0 | 0 | 0 | 0 | 0 | 1 | 0 | 4 | 318066614
| Online PSC |  | https://podminky.urs.cz/item/CS_URS_2022_01/968082017 | [14 empty] | Online PSC | 2
| VV |  | mč MV.209 | [14 empty] | VV | 2 | 1 | True | 0 | ROZPOCET
| VV |  | 1,2*1,88 |  | 2.256 | [12 empty] | VV | 2 | 2 | True | 0 | ROZPOCET
| VV |  | mč U3.201 | [14 empty] | VV | 2 | 1 | True | 0 | ROZPOCET
| VV |  | 1,2*1,88*2 |  | 4.512 | [12 empty] | VV | 2 | 2 | True | 0 | ROZPOCET
| VV |  | mč U1.201 | [14 empty] | VV | 2 | 1 | True | 0 | ROZPOCET
| VV |  | 1,2*1,88*2 |  | 4.512 | [12 empty] | VV | 2 | 2 | True | 0 | ROZPOCET
| VV |  | mč U1.201 | [14 empty] | VV | 2 | 1 | True | 0 | ROZPOCET
| VV |  | 1,2*1,88*2 |  | 4.512 | [12 empty] | VV | 2 | 2 | True | 0 | ROZPOCET
| VV |  | mč T.101 | [14 empty] | VV | 2 | 1 | True | 0 | ROZPOCET
| VV |  | 2,4*1,2 |  | 2.88 | [12 empty] | VV | 2 | 2 | True | 0 | ROZPOCET
| VV |  | Součet |  | 18.672 | [12 empty] | VV | 2 | 4 | True | 1 | ROZPOCET
32 | K | 968082018 | Vybourání plastových rámů oken s křídly, dveřních zárubní, vrat rámu oken s křídly, plochy přes 4 m2 | m2 | 4.512 |  | 0 | CS ÚRS 2022 01 |  | základní |  | 0 | 0 | 0 | 0.043 | 0.19402 | 4 | K | 2 |  |  |  | ROZPOCET |  |  |  | 0 | 0 | 0 | 0 | 0 | 1 | 0 | 4 | -694315036
| Online PSC |  | https://podminky.urs.cz/item/CS_URS_2022_01/968082018 | [14 empty] | Online PSC | 2
| VV |  | mč MV.208 | [14 empty] | VV | 2 | 1 | True | 0 | ROZPOCET
| VV |  | 2,4*1,88 |  | 4.512 | [12 empty] | VV | 2 | 2 | True | 0 | ROZPOCET
| VV |  | Součet |  | 4.512 | [12 empty] | VV | 2 | 4 | True | 1 | ROZPOCET
33 | K | 971033431 | Vybourání otvorů ve zdivu základovém nebo nadzákladovém z cihel, tvárnic, příčkovek z cihel pálených na maltu vápennou nebo vápenocementovou plochy do 0,25 m2, tl. do 150 mm | kus | 6 |  | 0 | CS ÚRS 2022 01 |  | základní |  | 0 | 0 | 0 | 0.069 | 0.414 | 4 | K | 2 |  |  |  | ROZPOCET |  |  |  | 0 | 0 | 0 | 0 | 0 | 1 | 0 | 4 | 326318627
| Online PSC |  | https://podminky.urs.cz/item/CS_URS_2022_01/971033431 | [14 empty] | Online PSC | 2
| VV |  | VZ4,5 | [14 empty] | VV | 2 | 1 | True | 0 | ROZPOCET
| VV |  | 1+2 |  | 3 | [12 empty] | VV | 2 | 2 | True | 0 | ROZPOCET
| VV |  | VZT16 | [14 empty] | VV | 2 | 1 | True | 0 | ROZPOCET
| VV |  | 3 |  | 3 | [12 empty] | VV | 2 | 2 | True | 0 | ROZPOCET
| VV |  | Součet |  | 6 | [12 empty] | VV | 2 | 4 | True | 1 | ROZPOCET
34 | K | 971033441 | Vybourání otvorů ve zdivu základovém nebo nadzákladovém z cihel, tvárnic, příčkovek z cihel pálených na maltu vápennou nebo vápenocementovou plochy do 0,25 m2, tl. do 300 mm | kus | 2 |  | 0 | CS ÚRS 2022 01 |  | základní |  | 0 | 0 | 0 | 0.138 | 0.276 | 4 | K | 2 |  |  |  | ROZPOCET |  |  |  | 0 | 0 | 0 | 0 | 0 | 1 | 0 | 4 | 306563711
| Online PSC |  | https://podminky.urs.cz/item/CS_URS_2022_01/971033441 | [14 empty] | Online PSC | 2
| VV |  | VZT17 | [14 empty] | VV | 2 | 1 | True | 0 | ROZPOCET
| VV |  | 2,0 |  | 2 | [12 empty] | VV | 2 | 2 | True | 0 | ROZPOCET
| VV |  | Součet |  | 2 | [12 empty] | VV | 2 | 4 | True | 1 | ROZPOCET
35 | K | 971033531 | Vybourání otvorů ve zdivu základovém nebo nadzákladovém z cihel, tvárnic, příčkovek z cihel pálených na maltu vápennou nebo vápenocementovou plochy do 1 m2, tl. do 150 mm | m2 | 1 |  | 0 | CS ÚRS 2022 01 |  | základní |  | 0 | 0 | 0 | 0.27 | 0.27 | 4 | K | 2 |  |  |  | ROZPOCET |  |  |  | 0 | 0 | 0 | 0 | 0 | 1 | 0 | 4 | -148418018
| Online PSC |  | https://podminky.urs.cz/item/CS_URS_2022_01/971033531 | [14 empty] | Online PSC | 2
| VV |  | ZT5 | [14 empty] | VV | 2 | 1 | True | 0 | ROZPOCET
| VV |  | 1,0 |  | 1 | [12 empty] | VV | 2 | 2 | True | 0 | ROZPOCET
| VV |  | Součet |  | 1 | [12 empty] | VV | 2 | 4 | True | 1 | ROZPOCET
36 | K | 971035641 | Vybourání otvorů ve zdivu základovém nebo nadzákladovém z cihel, tvárnic, příčkovek z cihel pálených na maltu cementovou plochy do 4 m2, tl. do 300 mm | m3 | 0.315 |  | 0 | CS ÚRS 2022 01 |  | základní |  | 0 | 0 | 0 | 1.95 | 0.61425 | 4 | K | 2 |  |  |  | ROZPOCET |  |  |  | 0 | 0 | 0 | 0 | 0 | 1 | 0 | 4 | -1270718677
| Online PSC |  | https://podminky.urs.cz/item/CS_URS_2022_01/971035641 | [14 empty] | Online PSC | 2
| VV |  | mč D.119 | [14 empty] | VV | 2 | 1 | True | 0 | ROZPOCET
| VV |  | 1,0*2,1*0,15 |  | 0.315 | [12 empty] | VV | 2 | 2 | True | 0 | ROZPOCET
| VV |  | Součet |  | 0.315 | [12 empty] | VV | 2 | 4 | True | 1 | ROZPOCET
37 | K | 972055.41 | Šetrné vybourání otvorů ve stropním panelu pro specialisty | kus | 27 |  | 0 |  |  | základní |  | 0 | 0 | 0 | 0.075 | 2.025 | 4 | K | 2 |  |  |  | ROZPOCET |  |  |  | 0 | 0 | 0 | 0 | 0 | 1 | 0 | 4 | -683078599
| VV |  | ZV3 | [14 empty] | VV | 2 | 1 | True | 0 | ROZPOCET
| VV |  | 1,0 |  | 1 | [12 empty] | VV | 2 | 2 | True | 0 | ROZPOCET
| VV |  | ZT2 | [14 empty] | VV | 2 | 1 | True | 0 | ROZPOCET
| VV |  | 5,0 |  | 5 | [12 empty] | VV | 2 | 2 | True | 0 | ROZPOCET
| VV |  | VZ1 | [14 empty] | VV | 2 | 1 | True | 0 | ROZPOCET
| VV |  | 2,0 |  | 2 | [12 empty] | VV | 2 | 2 | True | 0 | ROZPOCET
| VV |  | ZT 1 | [14 empty] | VV | 2 | 1 | True | 0 | ROZPOCET
| VV |  | 14 |  | 14 | [12 empty] | VV | 2 | 2 | True | 0 | ROZPOCET
| VV |  | ZT 3 | [14 empty] | VV | 2 | 1 | True | 0 | ROZPOCET
| VV |  | 2 |  | 2 | [12 empty] | VV | 2 | 2 | True | 0 | ROZPOCET
| VV |  | ZT4 | [14 empty] | VV | 2 | 1 | True | 0 | ROZPOCET
| VV |  | 1,0 |  | 1 | [12 empty] | VV | 2 | 2 | True | 0 | ROZPOCET
| VV |  | ZT7 | [14 empty] | VV | 2 | 1 | True | 0 | ROZPOCET
| VV |  | 1 |  | 1 | [12 empty] | VV | 2 | 2 | True | 0 | ROZPOCET
| VV |  | ZT8 | [14 empty] | VV | 2 | 1 | True | 0 | ROZPOCET
| VV |  | 1 |  | 1 | [12 empty] | VV | 2 | 2 | True | 0 | ROZPOCET
| VV |  | Součet |  | 27 | [12 empty] | VV | 2 | 4 | True | 1 | ROZPOCET
38 | K | 973032864 | Vysekání kapes ve zdivu z dutých cihel nebo tvárnic pro zavázání nových příček a zdí, tl. do 300 mm | m | 29.75 |  | 0 | CS ÚRS 2022 01 |  | základní |  | 0 | 0 | 0 | 0.008 | 0.238 | 4 | K | 2 |  |  |  | ROZPOCET |  |  |  | 0 | 0 | 0 | 0 | 0 | 1 | 0 | 4 | -1421059708
| Online PSC |  | https://podminky.urs.cz/item/CS_URS_2022_01/973032864 | [14 empty] | Online PSC | 2
| VV |  | S.201b | [14 empty] | VV | 2 | 1 | True | 0 | ROZPOCET
| VV |  | 4,25*3 |  | 12.75 | [12 empty] | VV | 2 | 2 | True | 0 | ROZPOCET
| VV |  | S.201a | [14 empty] | VV | 2 | 1 | True | 0 | ROZPOCET
| VV |  | 4,25*4 |  | 17 | [12 empty] | VV | 2 | 2 | True | 0 | ROZPOCET
| VV |  | Součet |  | 29.75 | [12 empty] | VV | 2 | 4 | True | 1 | ROZPOCET
39 | K | 973032866 | Vysekání kapes ve zdivu z dutých cihel nebo tvárnic pro zavázání nových příček a zdí, tl. do 600 mm | m | 6.52 |  | 0 | CS ÚRS 2022 01 |  | základní |  | 0 | 0 | 0 | 0.016 | 0.10432 | 4 | K | 2 |  |  |  | ROZPOCET |  |  |  | 0 | 0 | 0 | 0 | 0 | 1 | 0 | 4 | -1051700046
| Online PSC |  | https://podminky.urs.cz/item/CS_URS_2022_01/973032866 | [14 empty] | Online PSC | 2
| VV |  | S.211 | [14 empty] | VV | 2 | 1 | True | 0 | ROZPOCET
| VV |  | 3,26*2 |  | 6.52 | [12 empty] | VV | 2 | 2 | True | 0 | ROZPOCET
| VV |  | Součet |  | 6.52 | [12 empty] | VV | 2 | 4 | True | 1 | ROZPOCET
40 | K | 974031164 | Vysekání rýh ve zdivu cihelném na maltu vápennou nebo vápenocementovou do hl. 150 mm a šířky do 150 mm | m | 1.3 |  | 0 | CS ÚRS 2022 01 |  | základní |  | 0 | 0 | 0 | 0.04 | 0.052 | 4 | K | 2 |  |  |  | ROZPOCET |  |  |  | 0 | 0 | 0 | 0 | 0 | 1 | 0 | 4 | -1594146561
| Online PSC |  | https://podminky.urs.cz/item/CS_URS_2022_01/974031164 | [14 empty] | Online PSC | 2
| VV |  | překlad PR10 | [14 empty] | VV | 2 | 1 | True | 0 | ROZPOCET
| VV |  | 1,3 |  | 1.3 | [12 empty] | VV | 2 | 2 | True | 0 | ROZPOCET
| VV |  | Součet |  | 1.3 | [12 empty] | VV | 2 | 4 | True | 1 | ROZPOCET
41 | K | 977151118 | Jádrové vrty diamantovými korunkami do stavebních materiálů (železobetonu, betonu, cihel, obkladů, dlažeb, kamene) průměru přes 90 do 100 mm | m | 3.18 |  | 0 | CS ÚRS 2022 01 |  | základní |  | 0 | 0.00067 | 0.0021306 | 0.031 | 0.09858 | 4 | K | 2 |  |  |  | ROZPOCET |  |  |  | 0 | 0 | 0 | 0 | 0 | 1 | 0 | 4 | 636181346
| Online PSC |  | https://podminky.urs.cz/item/CS_URS_2022_01/977151118 | [14 empty] | Online PSC | 2
| VV |  | ZT5 | [14 empty] | VV | 2 | 1 | True | 0 | ROZPOCET
| VV |  | 16*0,19 |  | 3.04 | [12 empty] | VV | 2 | 2 | True | 0 | ROZPOCET
| VV |  | ZT6 | [14 empty] | VV | 2 | 1 | True | 0 | ROZPOCET
| VV |  | 1*0,14 |  | 0.14 | [12 empty] | VV | 2 | 2 | True | 0 | ROZPOCET
| VV |  | Součet |  | 3.18 | [12 empty] | VV | 2 | 4 | True | 1 | ROZPOCET
42 | K | 977151218 | Jádrové vrty diamantovými korunkami do stavebních materiálů (železobetonu, betonu, cihel, obkladů, dlažeb, kamene) dovrchní (směrem vzhůru), průměru přes 90 do 100 mm | m | 1.2 |  | 0 | CS ÚRS 2022 01 |  | základní |  | 0 | 0.0008 | 0.00096 | 0.031 | 0.0372 | 4 | K | 2 |  |  |  | ROZPOCET |  |  |  | 0 | 0 | 0 | 0 | 0 | 1 | 0 | 4 | 875109188
| Online PSC |  | https://podminky.urs.cz/item/CS_URS_2022_01/977151218 | [14 empty] | Online PSC | 2
| VV |  | UT1 | [14 empty] | VV | 2 | 1 | True | 0 | ROZPOCET
| VV |  | 0,3*2 |  | 0.6 | [12 empty] | VV | 2 | 2 | True | 0 | ROZPOCET
| VV |  | UT2 | [14 empty] | VV | 2 | 1 | True | 0 | ROZPOCET
| VV |  | 0,3*2 |  | 0.6 | [12 empty] | VV | 2 | 2 | True | 0 | ROZPOCET
| VV |  | Součet |  | 1.2 | [12 empty] | VV | 2 | 4 | True | 1 | ROZPOCET
43 | K | 977312113 | Řezání stávajících betonových mazanin s vyztužením hloubky přes 100 do 150 mm | m | 28.72 |  | 0 | CS ÚRS 2022 01 |  | základní |  | 0 | 0 | 0 | 0 | 0 | 4 | K | 2 |  |  |  | ROZPOCET |  |  |  | 0 | 0 | 0 | 0 | 0 | 1 | 0 | 4 | -138104595
| Online PSC |  | https://podminky.urs.cz/item/CS_URS_2022_01/977312113 | [14 empty] | Online PSC | 2
| VV |  | poznámka 1 | [14 empty] | VV | 2 | 1 | True | 0 | ROZPOCET
| VV |  | mč D.119 | [14 empty] | VV | 2 | 1 | True | 0 | ROZPOCET
| VV |  | 12,42+6,8 |  | 19.22 | [12 empty] | VV | 2 | 2 | True | 0 | ROZPOCET
| VV |  | mč D.006 | [14 empty] | VV | 2 | 1 | True | 0 | ROZPOCET
| VV |  | 5,8 |  | 5.8 | [12 empty] | VV | 2 | 2 | True | 0 | ROZPOCET
| VV |  | mč D.008 | [14 empty] | VV | 2 | 1 | True | 0 | ROZPOCET
| VV |  | 3,7 |  | 3.7 | [12 empty] | VV | 2 | 2 | True | 0 | ROZPOCET
| VV |  | Součet |  | 28.72 | [12 empty] | VV | 2 | 4 | True | 1 | ROZPOCET
44 | K | 977312114 | Řezání stávajících betonových mazanin s vyztužením hloubky přes 150 do 200 mm | m | 19.22 |  | 0 | CS ÚRS 2022 01 |  | základní |  | 0 | 1e-05 | 0.0001922 | 0 | 0 | 4 | K | 2 |  |  |  | ROZPOCET |  |  |  | 0 | 0 | 0 | 0 | 0 | 1 | 0 | 4 | -1424902219
| Online PSC |  | https://podminky.urs.cz/item/CS_URS_2022_01/977312114 | [14 empty] | Online PSC | 2
| VV |  | poznámka 1 | [14 empty] | VV | 2 | 1 | True | 0 | ROZPOCET
| VV |  | mč D.119 | [14 empty] | VV | 2 | 1 | True | 0 | ROZPOCET
| VV |  | 12,42+6,8 |  | 19.22 | [12 empty] | VV | 2 | 2 | True | 0 | ROZPOCET
| VV |  | Součet |  | 19.22 | [12 empty] | VV | 2 | 4 | True | 1 | ROZPOCET
45 | K | 978059541 | Odsekání obkladů stěn včetně otlučení podkladní omítky až na zdivo z obkládaček vnitřních, z jakýchkoliv materiálů, plochy přes 1 m2 | m2 | 44 |  | 0 | CS ÚRS 2022 01 |  | základní |  | 0 | 0 | 0 | 0.068 | 2.992 | 4 | K | 2 |  |  |  | ROZPOCET |  |  |  | 0 | 0 | 0 | 0 | 0 | 1 | 0 | 4 | 1654266200
| Online PSC |  | https://podminky.urs.cz/item/CS_URS_2022_01/978059541 | [14 empty] | Online PSC | 2
| VV |  | poznámky 3 | [14 empty] | VV | 2 | 1 | True | 0 | ROZPOCET
| VV |  | mč U2.103,203 | [14 empty] | VV | 2 | 1 | True | 0 | ROZPOCET
| VV |  | 6,9*2,0*2 |  | 27.6 | [12 empty] | VV | 2 | 2 | True | 0 | ROZPOCET
| VV |  | 1,1*2,0*2 |  | 4.4 | [12 empty] | VV | 2 | 2 | True | 0 | ROZPOCET
| VV |  | poznámky 4 | [14 empty] | VV | 2 | 1 | True | 0 | ROZPOCET
| VV |  | mč U2.105,205 | [14 empty] | VV | 2 | 1 | True | 0 | ROZPOCET
| VV |  | 3,0*2,0*2 |  | 12 | [12 empty] | VV | 2 | 2 | True | 0 | ROZPOCET
| VV |  | Součet |  | 44 | [12 empty] | VV | 2 | 4 | True | 1 | ROZPOCET
46 | K | 978071421 | Odsekání omítky (včetně podkladní) a odstranění tepelné nebo vodotěsné izolace z desek, objemové hmotnosti přes 120 kg/m3, tl. přes 50 mm, plochy přes 1 m2 | m2 | 273.561 |  | 0 | CS ÚRS 2022 01 |  | základní |  | 0 | 0 | 0 | 0.122 | 33.3744 | 4 | K | 2 |  |  |  | ROZPOCET |  |  |  | 0 | 0 | 0 | 0 | 0 | 1 | 0 | 4 | -1930471940
| Online PSC |  | https://podminky.urs.cz/item/CS_URS_2022_01/978071421 | [14 empty] | Online PSC | 2
| VV |  | KZS na fasádě pavilo MV u schodiště | [14 empty] | VV | 2 | 1 | True | 0 | ROZPOCET
| VV |  | 7,84*4,5 |  | 35.28 | [12 empty] | VV | 2 | 2 | True | 0 | ROZPOCET
| VV |  | -(1,2*1,88+2,4*1,88) |  | -6.768 | [12 empty] | VV | 2 | 2 | True | 0 | ROZPOCET
| VV |  | KZS na fasádě pavilo U.3 u schodiště | [14 empty] | VV | 2 | 1 | True | 0 | ROZPOCET
| VV |  | 14,37*4,85 |  | 69.695 | [12 empty] | VV | 2 | 2 | True | 0 | ROZPOCET
| VV |  | -1,2*1,88*2 |  | -4.512 | [12 empty] | VV | 2 | 2 | True | 0 | ROZPOCET
| VV |  | KZS na fasádě pavilo U.1 u schodiště | [14 empty] | VV | 2 | 1 | True | 0 | ROZPOCET
| VV |  | 21,43*4,85 |  | 103.936 | [12 empty] | VV | 2 | 2 | True | 0 | ROZPOCET
| VV |  | -1,2*1,88*2 |  | -4.512 | [12 empty] | VV | 2 | 2 | True | 0 | ROZPOCET
| VV |  | KZS na fasádě pavilo U.2 u schodiště | [14 empty] | VV | 2 | 1 | True | 0 | ROZPOCET
| VV |  | 13,69*4,85 |  | 66.397 | [12 empty] | VV | 2 | 2 | True | 0 | ROZPOCET
| VV |  | -1,2*1,88*2 |  | -4.512 | [12 empty] | VV | 2 | 2 | True | 0 | ROZPOCET
| VV |  | KZS na fasádě pavilo S+T u schodiště | [14 empty] | VV | 2 | 1 | True | 0 | ROZPOCET
| VV |  | 4,42*4,85 |  | 21.437 | [12 empty] | VV | 2 | 2 | True | 0 | ROZPOCET
| VV |  | -2,4*1,2 |  | -2.88 | [12 empty] | VV | 2 | 2 | True | 0 | ROZPOCET
| VV |  | Součet |  | 273.561 | [12 empty] | VV | 2 | 4 | True | 1 | ROZPOCET
47 | K | 99900.104 | Zabezpečení VZT hlavice proti poškození | ks | 1 |  | 0 |  |  | základní |  | 0 | 0 | 0 | 0 | 0 | 4 | K | 2 |  |  |  | ROZPOCET |  |  |  | 0 | 0 | 0 | 0 | 0 | 1 | 0 | 4 | -751142445
| VV |  | 1 |  | 1 | [12 empty] | VV | 2 | 2 | True | 1 | ROZPOCET
48 | K | 99900.110 | Přípravné práce před započetím prací, vystěhování nábytku, uskladnění a další práce jinde neuvedené (realizováno pouze na pokyn investora a účtování dle SD) | hod | 120 |  | 0 |  |  | základní |  | 0 | 0 | 0 | 0 | 0 | 4 | K | 2 |  |  |  | ROZPOCET |  |  |  | 0 | 0 | 0 | 0 | 0 | 1 | 0 | 4 | -1998407166
| P |  | Poznámka k položce: poznámka: jedná se o vybavení a nábytek, který nebyl investorem vystěhovám před zahajením prací | [14 empty] | P | 2
| VV |  | 120 |  | 120 | [12 empty] | VV | 2 | 2 | True | 1 | ROZPOCET
49 | K | 99900.115 | Průzkumné, doplňkové práce a sondy stávajících konstrukcí zajišťované dodavatelem (dle pokynu investora a zápisu v SD) | hod | 30 |  | 0 |  |  | základní |  | 0 | 0 | 0 | 0 | 0 | 4 | K | 2 |  |  |  | ROZPOCET |  |  |  | 0 | 0 | 0 | 0 | 0 | 1 | 0 | 4 | -302293552
| VV |  | 30 |  | 30 | [12 empty] | VV | 2 | 2 | True | 1 | ROZPOCET
50 | K | 999100520 | Demontáž ostatních nefunkčních konstrukcí a prvků jinde neuvedených vč. likvidace (realizováno pouze na pokyn investora a účtování dle SD) | hod | 100 |  | 0 |  |  | základní |  | 0 | 0 | 0 | 0.05 | 5 | 4 | K | 2 |  |  |  | ROZPOCET |  |  |  | 0 | 0 | 0 | 0 | 0 | 1 | 0 | 4 | -809741433
| VV |  | 100 |  | 100 | [12 empty] | VV | 2 | 2 | True | 0 | ROZPOCET
| VV |  | Součet |  | 100 | [12 empty] | VV | 2 | 4 | True | 1 | ROZPOCET
51 | K | 999100525 | Doplňkové provizorní statické zajištění konstrukcí pro bourací popř. nové práce (realizováno pouze na pokyn investora a účtování dle SD) | soub | 1 |  | 0 |  |  | základní |  | 0 | 0 | 0 | 0.05 | 0.05 | 4 | K | 2 |  |  |  | ROZPOCET |  |  |  | 0 | 0 | 0 | 0 | 0 | 1 | 0 | 4 | -772419784
| VV |  | 1 |  | 1 | [12 empty] | VV | 2 | 2 | True | 0 | ROZPOCET
| VV |  | Součet |  | 1 | [12 empty] | VV | 2 | 4 | True | 1 | ROZPOCET
52 | K | 999100530 | Odborná demontáž střešního souvrství z eternitových desek s cementovým potěrem vč. předpisových transportů, likvidace a bezpečnostních opatření spojených s likvidací azbestu - oprávněnou firmou | m2 | 1307.777 |  | 0 |  |  | základní |  | 0 | 0 | 0 | 0 | 0 | 4 | K | 2 |  |  |  | ROZPOCET |  |  |  | 0 | 0 | 0 | 0 | 0 | 1 | 0 | 4 | -2075304917
| VV |  | celková vodorovná plocha bourané střechy | [14 empty] | VV | 2 | 1 | True | 0 | ROZPOCET
| VV |  | 1301,25 |  | 1301.25 | [12 empty] | VV | 2 | 2 | True | 0 | ROZPOCET
| VV |  | 10,7*0,61 |  | 6.527 | [12 empty] | VV | 2 | 2 | True | 0 | ROZPOCET
| VV |  | Součet |  | 1307.777 | [12 empty] | VV | 2 | 4 | True | 1 | ROZPOCET
| D | 997 | Přesun sutě |  |  |  | 0 |  |  |  |  | 0 |  | 0 |  | 0 | 1 | D | 1 |  |  |  | ROZPOCET | [9 empty] | 0
53 | K | 997013111 | Vnitrostaveništní doprava suti a vybouraných hmot vodorovně do 50 m svisle s použitím mechanizace pro budovy a haly výšky do 6 m | t | 809.523 |  | 0 | CS ÚRS 2022 01 |  | základní |  | 0 | 0 | 0 | 0 | 0 | 4 | K | 2 |  |  |  | ROZPOCET |  |  |  | 0 | 0 | 0 | 0 | 0 | 1 | 0 | 4 | -1852591169
| Online PSC |  | https://podminky.urs.cz/item/CS_URS_2022_01/997013111 | [14 empty] | Online PSC | 2
54 | K | 9970135.9 | Příplatek k odvozu suti a vybouraných hmot na skládku za další km přes 1 km | t | 809.523 |  | 0 |  |  | základní |  | 0 | 0 | 0 | 0 | 0 | 4 | K | 2 |  |  |  | ROZPOCET |  |  |  | 0 | 0 | 0 | 0 | 0 | 1 | 0 | 4 | 1422950453
55 | K | 997013501 | Odvoz suti a vybouraných hmot na skládku nebo meziskládku se složením, na vzdálenost do 1 km | t | 809.523 |  | 0 | CS ÚRS 2022 01 |  | základní |  | 0 | 0 | 0 | 0 | 0 | 4 | K | 2 |  |  |  | ROZPOCET |  |  |  | 0 | 0 | 0 | 0 | 0 | 1 | 0 | 4 | -660952916
| Online PSC |  | https://podminky.urs.cz/item/CS_URS_2022_01/997013501 | [14 empty] | Online PSC | 2
56 | K | 997013.10 | Poplatek za uložení na skládce (skládkovné) čisté stavební suťi (beton, cihla, keramické materiály, omítky, kámen,...) stavebního odpadu kód 170 101 a 170 102 | t | 599.023 |  | 0 |  |  | základní |  | 0 | 0 | 0 | 0 | 0 | 4 | K | 2 |  |  |  | ROZPOCET |  |  |  | 0 | 0 | 0 | 0 | 0 | 1 | 0 | 4 | -568918307
| VV |  | 809,523-(30,3+0,25+0,55+28,3+1,1) |  | 749.023 | [12 empty] | VV | 2 | 2 | True | 0 | ROZPOCET
| VV |  | odpočet směsy | [14 empty] | VV | 2 | 1 | True | 0 | ROZPOCET
| VV |  | -150,0 |  | -150 | [12 empty] | VV | 2 | 2 | True | 0 | ROZPOCET
| VV |  | Součet |  | 599.023 | [12 empty] | VV | 2 | 4 | True | 1 | ROZPOCET
57 | K | 997013.45 | Poplatek za uložení stavebního odpadu na skládce (skládkovné) asfaltového bez obsahu dehtu zatříděného do Katalogu odpadů pod kódem 17 03 02 | t | 30.3 |  | 0 | CS ÚRS 2022 01 |  | základní |  | 0 | 0 | 0 | 0 | 0 | 4 | K | 2 |  |  |  | ROZPOCET |  |  |  | 0 | 0 | 0 | 0 | 0 | 1 | 0 | 4 | 965978564
| Online PSC |  | https://podminky.urs.cz/item/CS_URS_2022_01/997013.45 | [14 empty] | Online PSC | 2
| VV |  | 30,3 |  | 30.3 | [12 empty] | VV | 2 | 2 | True | 0 | ROZPOCET
| VV |  | Součet |  | 30.3 | [12 empty] | VV | 2 | 4 | True | 1 | ROZPOCET
58 | K | 997013.11 | Poplatek za uložení stavebního odpadu na skládce (skládkovné) dřevěného zatříděného do Katalogu odpadů pod kódem 170 201 | t | 0.25 |  | 0 |  |  | základní |  | 0 | 0 | 0 | 0 | 0 | 4 | K | 2 |  |  |  | ROZPOCET |  |  |  | 0 | 0 | 0 | 0 | 0 | 1 | 0 | 4 | 1579813355
| VV |  | 0,25 |  | 0.25 | [12 empty] | VV | 2 | 2 | True | 1 | ROZPOCET
59 | K | 997013.13 | Poplatek za uložení stavebního odpadu na skládce (skládkovné) z plastických hmot zatříděného do Katalogu odpadů pod kódem 17 02 03 | t | 0.55 |  | 0 | CS ÚRS 2022 01 |  | základní |  | 0 | 0 | 0 | 0 | 0 | 4 | K | 2 |  |  |  | ROZPOCET |  |  |  | 0 | 0 | 0 | 0 | 0 | 1 | 0 | 4 | -2013823621
| Online PSC |  | https://podminky.urs.cz/item/CS_URS_2022_01/997013.13 | [14 empty] | Online PSC | 2
| VV |  | 0,55 |  | 0.55 | [12 empty] | VV | 2 | 2 | True | 1 | ROZPOCET
60 | K | 9970138.10 | Poplatek za uložení stavebního odpadu na skládce (skládkovné) směsného stavebního a demoličního zatříděného do Katalogu odpadů pod kódem 170 904 | t | 150 |  | 0 |  |  | základní |  | 0 | 0 | 0 | 0 | 0 | 4 | K | 2 |  |  |  | ROZPOCET |  |  |  | 0 | 0 | 0 | 0 | 0 | 1 | 0 | 4 | -522933301
| VV |  | 20% z čisté stavební sutě | [14 empty] | VV | 2 | 1 | True | 0 | ROZPOCET
| VV |  | (809,523-(30,3+0,25+0,55+28,3+1,1))*0,2 |  | 149.805 | [12 empty] | VV | 2 | 2 | True | 0 | ROZPOCET
| VV |  | Mezisoučet |  | 149.805 | [12 empty] | VV | 2 | 3 | True | 0 | ROZPOCET
| VV |  | 150,0-149,805 |  | 0.195 | [12 empty] | VV | 2 | 2 | True | 0 | ROZPOCET
| VV |  | Součet |  | 150 | [12 empty] | VV | 2 | 4 | True | 1 | ROZPOCET
61 | K | 997013.14 | Poplatek za uložení stavebního odpadu na skládce (skládkovné) z izolačních materiálů zatříděného do Katalogu odpadů pod kódem 17 06 04 | t | 28.3 |  | 0 | CS ÚRS 2022 01 |  | základní |  | 0 | 0 | 0 | 0 | 0 | 4 | K | 2 |  |  |  | ROZPOCET |  |  |  | 0 | 0 | 0 | 0 | 0 | 1 | 0 | 4 | 1102107243
| Online PSC |  | https://podminky.urs.cz/item/CS_URS_2022_01/997013.14 | [14 empty] | Online PSC | 2
| VV |  | 28,3 |  | 28.3 | [12 empty] | VV | 2 | 2 | True | 1 | ROZPOCET
62 | K | 997013832 | Odpočtový poplatek za kovový šrot | t | 1.1 |  | 0 |  |  | základní |  | 0 | 0 | 0 | 0 | 0 | 4 | K | 2 |  |  |  | ROZPOCET |  |  |  | 0 | 0 | 0 | 0 | 0 | 1 | 0 | 4 | -1280546023
| VV |  | předpoklad | [14 empty] | VV | 2 | 1 | True | 0 | ROZPOCET
| VV |  | 1,1 |  | 1.1 | [12 empty] | VV | 2 | 2 | True | 1 | ROZPOCET
| D | PSV | Práce a dodávky PSV |  |  |  | 0 |  |  |  |  | 0 |  | 0.03876 |  | 62.46 | 2 | D | 0 |  |  |  | ROZPOCET | [9 empty] | 0
| D | 711 | Izolace proti vodě, vlhkosti a plynům |  |  |  | 0 |  |  |  |  | 0 |  | 0 |  | 0.05784 | 2 | D | 1 |  |  |  | ROZPOCET | [9 empty] | 0
63 | K | 711131811 | Odstranění izolace proti zemní vlhkosti na ploše vodorovné V | m2 | 14.46 |  | 0 | CS ÚRS 2022 01 |  | základní |  | 0 | 0 | 0 | 0.004 | 0.05784 | 16 | K | 2 |  |  |  | ROZPOCET |  |  |  | 0 | 0 | 0 | 0 | 0 | 1 | 0 | 16 | 161416147
| Online PSC |  | https://podminky.urs.cz/item/CS_URS_2022_01/711131811 | [14 empty] | Online PSC | 2
| VV |  | poznámka 1 + 5 | [14 empty] | VV | 2 | 1 | True | 0 | ROZPOCET
| VV |  | mč D.119 | [14 empty] | VV | 2 | 1 | True | 0 | ROZPOCET
| VV |  | (8,89+5,57) |  | 14.46 | [12 empty] | VV | 2 | 2 | True | 0 | ROZPOCET
| VV |  | Součet |  | 14.46 | [12 empty] | VV | 2 | 4 | True | 1 | ROZPOCET
| D | 712 | Povlakové krytiny |  |  |  | 0 |  |  |  |  | 0 |  | 0 |  | 30.482 | 2 | D | 1 |  |  |  | ROZPOCET | [9 empty] | 0
64 | K | 712300.45 | Odstranění ze střech plochých do 10° doplňků vpustí vč. zapravení stávajícho otvorů | kus | 10 |  | 0 |  |  | základní |  | 0 | 0 | 0 | 0.0003 | 0.003 | 16 | K | 2 |  |  |  | ROZPOCET |  |  |  | 0 | 0 | 0 | 0 | 0 | 1 | 0 | 16 | -1422463096
| VV |  | V | [14 empty] | VV | 2 | 1 | True | 0 | ROZPOCET
| VV |  | 10 |  | 10 | [12 empty] | VV | 2 | 2 | True | 0 | ROZPOCET
| VV |  | Součet |  | 10 | [12 empty] | VV | 2 | 4 | True | 1 | ROZPOCET
65 | K | 712300831 | Odstranění ze střech plochých do 10° krytiny povlakové jednovrstvé | m2 | 2744.666 |  | 0 | CS ÚRS 2020 01 |  | základní |  | 0 | 0 | 0 | 0.006 | 16.468 | 16 | K | 2 |  |  |  | ROZPOCET |  |  |  | 0 | 0 | 0 | 0 | 0 | 1 | 0 | 16 | -26855708
| VV |  | finální vrstva | [14 empty] | VV | 2 | 1 | True | 0 | ROZPOCET
| VV |  | celková vodovná plocha | [14 empty] | VV | 2 | 1 | True | 0 | ROZPOCET
| VV |  | 1301,25 |  | 1301.25 | [12 empty] | VV | 2 | 2 | True | 0 | ROZPOCET
| VV |  | 10,7*0,61 |  | 6.527 | [12 empty] | VV | 2 | 2 | True | 0 | ROZPOCET
| VV |  | vytažení na atiky, stěny | [14 empty] | VV | 2 | 1 | True | 0 | ROZPOCET
| VV |  | 310,28*0,4 |  | 124.112 | [12 empty] | VV | 2 | 2 | True | 0 | ROZPOCET
| VV |  | pro ST4 | [14 empty] | VV | 2 | 1 | True | 0 | ROZPOCET
| VV |  | 5,0 |  | 5 | [12 empty] | VV | 2 | 2 | True | 0 | ROZPOCET
| VV |  | PE folie | [14 empty] | VV | 2 | 1 | True | 0 | ROZPOCET
| VV |  | celková vodorovná plocha | [14 empty] | VV | 2 | 1 | True | 0 | ROZPOCET
| VV |  | 1301,25 |  | 1301.25 | [12 empty] | VV | 2 | 2 | True | 0 | ROZPOCET
| VV |  | 10,7*0,61 |  | 6.527 | [12 empty] | VV | 2 | 2 | True | 0 | ROZPOCET
| VV |  | Součet |  | 2744.666 | [12 empty] | VV | 2 | 4 | True | 1 | ROZPOCET
66 | K | 712300832 | Odstranění ze střech plochých do 10° krytiny povlakové dvouvrstvé | m2 | 1400.861 |  | 0 | CS ÚRS 2020 01 |  | základní |  | 0 | 0 | 0 | 0.01 | 14.0086 | 16 | K | 2 |  |  |  | ROZPOCET |  |  |  | 0 | 0 | 0 | 0 | 0 | 1 | 0 | 16 | 559663546
| VV |  | první 2 pásy | [14 empty] | VV | 2 | 1 | True | 0 | ROZPOCET
| VV |  | celková vodorovná plocha | [14 empty] | VV | 2 | 1 | True | 0 | ROZPOCET
| VV |  | 1301,25 |  | 1301.25 | [12 empty] | VV | 2 | 2 | True | 0 | ROZPOCET
| VV |  | 10,7*0,61 |  | 6.527 | [12 empty] | VV | 2 | 2 | True | 0 | ROZPOCET
| VV |  | vytažení na atiky, stěny | [14 empty] | VV | 2 | 1 | True | 0 | ROZPOCET
| VV |  | 310,28*0,3 |  | 93.084 | [12 empty] | VV | 2 | 2 | True | 0 | ROZPOCET
| VV |  | Součet |  | 1400.861 | [12 empty] | VV | 2 | 4 | True | 1 | ROZPOCET
67 | K | 712300845 | Odstranění ze střech plochých do 10° doplňků ventilační hlavice | kus | 8 |  | 0 | CS ÚRS 2022 01 |  | základní |  | 0 | 0 | 0 | 0.0003 | 0.0024 | 16 | K | 2 |  |  |  | ROZPOCET |  |  |  | 0 | 0 | 0 | 0 | 0 | 1 | 0 | 16 | 399628323
| Online PSC |  | https://podminky.urs.cz/item/CS_URS_2022_01/712300845 | [14 empty] | Online PSC | 2
| VV |  | K | [14 empty] | VV | 2 | 1 | True | 0 | ROZPOCET
| VV |  | 8 |  | 8 | [12 empty] | VV | 2 | 2 | True | 0 | ROZPOCET
| VV |  | Součet |  | 8 | [12 empty] | VV | 2 | 4 | True | 1 | ROZPOCET
| D | 713 | Izolace tepelné |  |  |  | 0 |  |  |  |  | 0 |  | 0 |  | 28.5274 | 2 | D | 1 |  |  |  | ROZPOCET | [9 empty] | 0
68 | K | 713140.61 | Šetrné seříznutí stavající tepelné izolace na původní hydroizolaci v pruhu šířky 200mm | m2 | 31.434 |  | 0 |  |  | základní |  | 0 | 0 | 0 | 0.0018 | 0.056581 | 16 | K | 2 |  |  |  | ROZPOCET |  |  |  | 0 | 0 | 0 | 0 | 0 | 1 | 0 | 16 | 2112286068
| VV |  | atiky na pavilonech | [14 empty] | VV | 2 | 1 | True | 0 | ROZPOCET
| VV |  | (10,0+14,0+13,72+7,7)*0,2 |  | 9.084 | [12 empty] | VV | 2 | 2 | True | 0 | ROZPOCET
| VV |  | kce atiky hlavní střechy | [14 empty] | VV | 2 | 1 | True | 0 | ROZPOCET
| VV |  | (27,3+53,96+14,47+16,02)*0,2 |  | 22.35 | [12 empty] | VV | 2 | 2 | True | 0 | ROZPOCET
| VV |  | Součet |  | 31.434 | [12 empty] | VV | 2 | 4 | True | 1 | ROZPOCET
69 | K | 713140811 | Odstranění tepelné izolace střech plochých z rohoží, pásů, dílců, desek, bloků nadstřešních izolací volně položených z vláknitých materiálů suchých, tloušťka izolace do 100 mm | m2 | 1307.777 |  | 0 | CS ÚRS 2022 01 |  | základní |  | 0 | 0 | 0 | 0.0145 | 18.9628 | 16 | K | 2 |  |  |  | ROZPOCET |  |  |  | 0 | 0 | 0 | 0 | 0 | 1 | 0 | 16 | 597246028
| Online PSC |  | https://podminky.urs.cz/item/CS_URS_2022_01/713140811 | [14 empty] | Online PSC | 2
| VV |  | celková vodorovná plocha bourané střechy | [14 empty] | VV | 2 | 1 | True | 0 | ROZPOCET
| VV |  | 1301,25 |  | 1301.25 | [12 empty] | VV | 2 | 2 | True | 0 | ROZPOCET
| VV |  | 10,7*0,61 |  | 6.527 | [12 empty] | VV | 2 | 2 | True | 0 | ROZPOCET
| VV |  | Součet |  | 1307.777 | [12 empty] | VV | 2 | 4 | True | 1 | ROZPOCET
70 | K | 713140843 | Odstranění tepelné izolace střech plochých z rohoží, pásů, dílců, desek, bloků nadstřešních izolací připevněných šrouby z polystyrenu suchého, tloušťka izolace přes 100 mm | m2 | 1307.777 |  | 0 | CS ÚRS 2022 01 |  | základní |  | 0 | 0 | 0 | 0.00525 | 6.8658 | 16 | K | 2 |  |  |  | ROZPOCET |  |  |  | 0 | 0 | 0 | 0 | 0 | 1 | 0 | 16 | 1689240279
| Online PSC |  | https://podminky.urs.cz/item/CS_URS_2022_01/713140843 | [14 empty] | Online PSC | 2
| VV |  | celková vodorovná plocha bourané střechy | [14 empty] | VV | 2 | 1 | True | 0 | ROZPOCET
| VV |  | 1301,25 |  | 1301.25 | [12 empty] | VV | 2 | 2 | True | 0 | ROZPOCET
| VV |  | 10,7*0,61 |  | 6.527 | [12 empty] | VV | 2 | 2 | True | 0 | ROZPOCET
| VV |  | Součet |  | 1307.777 | [12 empty] | VV | 2 | 4 | True | 1 | ROZPOCET
71 | K | 713140861 | Odstranění tepelné izolace střech plochých z rohoží, pásů, dílců, desek, bloků nadstřešních izolací připevněných lepením z polystyrenu suchého, tloušťka izolace do 100 mm | m2 | 1467.917 |  | 0 | CS ÚRS 2022 01 |  | základní |  | 0 | 0 | 0 | 0.0018 | 2.6423 | 16 | K | 2 |  |  |  | ROZPOCET |  |  |  | 0 | 0 | 0 | 0 | 0 | 1 | 0 | 16 | -1635629233
| Online PSC |  | https://podminky.urs.cz/item/CS_URS_2022_01/713140861 | [14 empty] | Online PSC | 2
| VV |  | celková vodovná plocha | [14 empty] | VV | 2 | 1 | True | 0 | ROZPOCET
| VV |  | 1301,25+10,7*0,61 |  | 1307.777 | [12 empty] | VV | 2 | 2 | True | 0 | ROZPOCET
| VV |  | vytažení na atiky, stěny | [14 empty] | VV | 2 | 1 | True | 0 | ROZPOCET
| VV |  | 310,28*0,5 |  | 155.14 | [12 empty] | VV | 2 | 2 | True | 0 | ROZPOCET
| VV |  | pro ST4 | [14 empty] | VV | 2 | 1 | True | 0 | ROZPOCET
| VV |  | 5,0 |  | 5 | [12 empty] | VV | 2 | 2 | True | 0 | ROZPOCET
| VV |  | Součet |  | 1467.917 | [12 empty] | VV | 2 | 4 | True | 1 | ROZPOCET
| D | 762 | Konstrukce tesařské |  |  |  | 0 |  |  |  |  | 0 |  | 0 |  | 0.20439 | 2 | D | 1 |  |  |  | ROZPOCET | [9 empty] | 0
72 | K | 762341811 | Demontáž bednění a laťování bednění střech rovných, obloukových, sklonu do 60° se všemi nadstřešními konstrukcemi z prken hrubých, hoblovaných tl. do 32 mm | m2 | 13.626 |  | 0 | CS ÚRS 2022 01 |  | základní |  | 0 | 0 | 0 | 0.015 | 0.20439 | 16 | K | 2 |  |  |  | ROZPOCET |  |  |  | 0 | 0 | 0 | 0 | 0 | 1 | 0 | 16 | -1088214653
| Online PSC |  | https://podminky.urs.cz/item/CS_URS_2022_01/762341811 | [14 empty] | Online PSC | 2
| VV |  | atiky na pavilonech | [14 empty] | VV | 2 | 1 | True | 0 | ROZPOCET
| VV |  | (10,0+14,0+13,72+7,7)*0,3 |  | 13.626 | [12 empty] | VV | 2 | 2 | True | 0 | ROZPOCET
| VV |  | Součet |  | 13.626 | [12 empty] | VV | 2 | 4 | True | 1 | ROZPOCET
| D | 763 | Konstrukce suché výstavby |  |  |  | 0 |  |  |  |  | 0 |  | 0.03876 |  | 1.563 | 2 | D | 1 |  |  |  | ROZPOCET | [9 empty] | 0
73 | K | 763111921 | Zhotovení otvorů v příčkách ze sádrokartonových desek pro prostupy (voda, elektro, topení, VZT), osvětlení, okna, revizní klapky včetně vyztužení profily pro příčku tl. přes 100 mm, velikost do 0,10 m2 | kus | 17 |  | 0 | CS ÚRS 2022 01 |  | základní |  | 0 | 0.00228 | 0.03876 | 0.0056 | 0.0952 | 16 | K | 2 |  |  |  | ROZPOCET |  |  |  | 0 | 0 | 0 | 0 | 0 | 1 | 0 | 16 | -975638884
| Online PSC |  | https://podminky.urs.cz/item/CS_URS_2022_01/763111921 | [14 empty] | Online PSC | 2
| VV |  | VZT13 | [14 empty] | VV | 2 | 1 | True | 0 | ROZPOCET
| VV |  | 5,0 |  | 5 | [12 empty] | VV | 2 | 2 | True | 0 | ROZPOCET
| VV |  | VZt14 | [14 empty] | VV | 2 | 1 | True | 0 | ROZPOCET
| VV |  | 10 |  | 10 | [12 empty] | VV | 2 | 2 | True | 0 | ROZPOCET
| VV |  | VZt15 | [14 empty] | VV | 2 | 1 | True | 0 | ROZPOCET
| VV |  | 2 |  | 2 | [12 empty] | VV | 2 | 2 | True | 0 | ROZPOCET
| VV |  | Součet |  | 17 | [12 empty] | VV | 2 | 4 | True | 1 | ROZPOCET
74 | K | 763131821 | Demontáž podhledu nebo samostatného požárního předělu ze sádrokartonových desek s nosnou konstrukcí dvouvrstvou z ocelových profilů, opláštění jednoduché | m2 | 11.17 |  | 0 | CS ÚRS 2022 01 |  | základní |  | 0 | 0 | 0 | 0.01721 | 0.19224 | 16 | K | 2 |  |  |  | ROZPOCET |  |  |  | 0 | 0 | 0 | 0 | 0 | 1 | 0 | 16 | -558546118
| Online PSC |  | https://podminky.urs.cz/item/CS_URS_2022_01/763131821 | [14 empty] | Online PSC | 2
| VV |  | plentování | [14 empty] | VV | 2 | 1 | True | 0 | ROZPOCET
| VV |  | poznámky 3 | [14 empty] | VV | 2 | 1 | True | 0 | ROZPOCET
| VV |  | mč U2.103,203 | [14 empty] | VV | 2 | 1 | True | 0 | ROZPOCET
| VV |  | (4,0*0,5+1,8)*2 |  | 7.6 | [12 empty] | VV | 2 | 2 | True | 0 | ROZPOCET
| VV |  | poznámky 4 | [14 empty] | VV | 2 | 1 | True | 0 | ROZPOCET
| VV |  | mč U2.105,205 | [14 empty] | VV | 2 | 1 | True | 0 | ROZPOCET
| VV |  | (1,27+1,03*0,5)*2 |  | 3.57 | [12 empty] | VV | 2 | 2 | True | 0 | ROZPOCET
| VV |  | Součet |  | 11.17 | [12 empty] | VV | 2 | 4 | True | 1 | ROZPOCET
75 | K | 763411811 | Demontáž sanitárních příček vhodných do mokrého nebo suchého prostředí z desek | m2 | 37.2 |  | 0 | CS ÚRS 2022 01 |  | základní |  | 0 | 0 | 0 | 0.0275 | 1.023 | 16 | K | 2 |  |  |  | ROZPOCET |  |  |  | 0 | 0 | 0 | 0 | 0 | 1 | 0 | 16 | -570329105
| Online PSC |  | https://podminky.urs.cz/item/CS_URS_2022_01/763411811 | [14 empty] | Online PSC | 2
| VV |  | poznámky 3 | [14 empty] | VV | 2 | 1 | True | 0 | ROZPOCET
| VV |  | mč U2.103,203 | [14 empty] | VV | 2 | 1 | True | 0 | ROZPOCET
| VV |  | 4,6*2,0*2 |  | 18.4 | [12 empty] | VV | 2 | 2 | True | 0 | ROZPOCET
| VV |  | poznámky 4 | [14 empty] | VV | 2 | 1 | True | 0 | ROZPOCET
| VV |  | mč U2.105,205 | [14 empty] | VV | 2 | 1 | True | 0 | ROZPOCET
| VV |  | 4,7*2,0*2 |  | 18.8 | [12 empty] | VV | 2 | 2 | True | 0 | ROZPOCET
| VV |  | Součet |  | 37.2 | [12 empty] | VV | 2 | 4 | True | 1 | ROZPOCET
76 | K | 763411821 | Demontáž sanitárních příček vhodných do mokrého nebo suchého prostředí dveří | kus | 6 |  | 0 | CS ÚRS 2022 01 |  | základní |  | 0 | 0 | 0 | 0.0421 | 0.2526 | 16 | K | 2 |  |  |  | ROZPOCET |  |  |  | 0 | 0 | 0 | 0 | 0 | 1 | 0 | 16 | 1614496240
| Online PSC |  | https://podminky.urs.cz/item/CS_URS_2022_01/763411821 | [14 empty] | Online PSC | 2
| VV |  | poznámky 3 | [14 empty] | VV | 2 | 1 | True | 0 | ROZPOCET
| VV |  | mč U2.103,203 | [14 empty] | VV | 2 | 1 | True | 0 | ROZPOCET
| VV |  | 1,0*2 |  | 2 | [12 empty] | VV | 2 | 2 | True | 0 | ROZPOCET
| VV |  | poznámky 4 | [14 empty] | VV | 2 | 1 | True | 0 | ROZPOCET
| VV |  | mč U2.105,205 | [14 empty] | VV | 2 | 1 | True | 0 | ROZPOCET
| VV |  | 2,0*2 |  | 4 | [12 empty] | VV | 2 | 2 | True | 0 | ROZPOCET
| VV |  | Součet |  | 6 | [12 empty] | VV | 2 | 4 | True | 1 | ROZPOCET
| D | 764 | Konstrukce klempířské |  |  |  | 0 |  |  |  |  | 0 |  | 0 |  | 0.74589 | 2 | D | 1 |  |  |  | ROZPOCET | [9 empty] | 0
77 | K | 764002841 | Demontáž klempířských konstrukcí oplechování horních ploch zdí a nadezdívek do suti | m | 280.785 |  | 0 | CS ÚRS 2022 01 |  | základní |  | 0 | 0 | 0 | 0.00191 | 0.5363 | 16 | K | 2 |  |  |  | ROZPOCET |  |  |  | 0 | 0 | 0 | 0 | 0 | 1 | 0 | 16 | 601751268
| Online PSC |  | https://podminky.urs.cz/item/CS_URS_2022_01/764002841 | [14 empty] | Online PSC | 2
| VV |  | hlavní střecha | [14 empty] | VV | 2 | 1 | True | 0 | ROZPOCET
| VV |  | 6,455+7,64+11,62+4,47+29,12+95,8+61,7+18,56 |  | 235.365 | [12 empty] | VV | 2 | 2 | True | 0 | ROZPOCET
| VV |  | atiky na pavilonech | [14 empty] | VV | 2 | 1 | True | 0 | ROZPOCET
| VV |  | 10,0+14,0+13,72+7,7 |  | 45.42 | [12 empty] | VV | 2 | 2 | True | 0 | ROZPOCET
| VV |  | Součet |  | 280.785 | [12 empty] | VV | 2 | 4 | True | 1 | ROZPOCET
78 | K | 764002851 | Demontáž klempířských konstrukcí oplechování parapetů do suti | m | 13.2 |  | 0 | CS ÚRS 2022 01 |  | základní |  | 0 | 0 | 0 | 0.00167 | 0.022044 | 16 | K | 2 |  |  |  | ROZPOCET |  |  |  | 0 | 0 | 0 | 0 | 0 | 1 | 0 | 16 | 486702124
| Online PSC |  | https://podminky.urs.cz/item/CS_URS_2022_01/764002851 | [14 empty] | Online PSC | 2
| VV |  | mč MV.209 | [14 empty] | VV | 2 | 1 | True | 0 | ROZPOCET
| VV |  | 1,2 |  | 1.2 | [12 empty] | VV | 2 | 2 | True | 0 | ROZPOCET
| VV |  | mč MV.208 | [14 empty] | VV | 2 | 1 | True | 0 | ROZPOCET
| VV |  | 2,4 |  | 2.4 | [12 empty] | VV | 2 | 2 | True | 0 | ROZPOCET
| VV |  | mč U3.201 | [14 empty] | VV | 2 | 1 | True | 0 | ROZPOCET
| VV |  | 1,2*2 |  | 2.4 | [12 empty] | VV | 2 | 2 | True | 0 | ROZPOCET
| VV |  | mč U1.201 | [14 empty] | VV | 2 | 1 | True | 0 | ROZPOCET
| VV |  | 1,2*2 |  | 2.4 | [12 empty] | VV | 2 | 2 | True | 0 | ROZPOCET
| VV |  | mč U1.201 | [14 empty] | VV | 2 | 1 | True | 0 | ROZPOCET
| VV |  | 1,2*2 |  | 2.4 | [12 empty] | VV | 2 | 2 | True | 0 | ROZPOCET
| VV |  | mč T.101 | [14 empty] | VV | 2 | 1 | True | 0 | ROZPOCET
| VV |  | 2,4 |  | 2.4 | [12 empty] | VV | 2 | 2 | True | 0 | ROZPOCET
| VV |  | Součet |  | 13.2 | [12 empty] | VV | 2 | 4 | True | 1 | ROZPOCET
79 | K | 764002871 | Demontáž klempířských konstrukcí lemování zdí do suti | m | 107.17 |  | 0 | CS ÚRS 2022 01 |  | základní |  | 0 | 0 | 0 | 0.00175 | 0.18755 | 16 | K | 2 |  |  |  | ROZPOCET |  |  |  | 0 | 0 | 0 | 0 | 0 | 1 | 0 | 16 | -385926508
| Online PSC |  | https://podminky.urs.cz/item/CS_URS_2022_01/764002871 | [14 empty] | Online PSC | 2
| VV |  | pod demontovaným kzs | [14 empty] | VV | 2 | 1 | True | 0 | ROZPOCET
| VV |  | KZS na fasádě pavilo MV u schodiště | [14 empty] | VV | 2 | 1 | True | 0 | ROZPOCET
| VV |  | 7,84 |  | 7.84 | [12 empty] | VV | 2 | 2 | True | 0 | ROZPOCET
| VV |  | KZS na fasádě pavilo U.3 u schodiště | [14 empty] | VV | 2 | 1 | True | 0 | ROZPOCET
| VV |  | 14,37 |  | 14.37 | [12 empty] | VV | 2 | 2 | True | 0 | ROZPOCET
| VV |  | KZS na fasádě pavilo U.1 u schodiště | [14 empty] | VV | 2 | 1 | True | 0 | ROZPOCET
| VV |  | 21,43 |  | 21.43 | [12 empty] | VV | 2 | 2 | True | 0 | ROZPOCET
| VV |  | KZS na fasádě pavilo U.2 u schodiště | [14 empty] | VV | 2 | 1 | True | 0 | ROZPOCET
| VV |  | 13,69 |  | 13.69 | [12 empty] | VV | 2 | 2 | True | 0 | ROZPOCET
| VV |  | KZS na fasádě pavilo S+T u schodiště | [14 empty] | VV | 2 | 1 | True | 0 | ROZPOCET
| VV |  | 4,42 |  | 4.42 | [12 empty] | VV | 2 | 2 | True | 0 | ROZPOCET
| VV |  | atiky na pavilonech | [14 empty] | VV | 2 | 1 | True | 0 | ROZPOCET
| VV |  | 10,0+14,0+13,72+7,7 |  | 45.42 | [12 empty] | VV | 2 | 2 | True | 0 | ROZPOCET
| VV |  | Součet |  | 107.17 | [12 empty] | VV | 2 | 4 | True | 1 | ROZPOCET
| D | 766 | Konstrukce truhlářské |  |  |  | 0 |  |  |  |  | 0 |  | 0 |  | 0.054 | 2 | D | 1 |  |  |  | ROZPOCET | [9 empty] | 0
80 | K | 766441822 | Demontáž parapetních desek dřevěných nebo plastových šířky přes 300 mm délky přes 1 m | kus | 9 |  | 0 | CS ÚRS 2022 01 |  | základní |  | 0 | 0 | 0 | 0.006 | 0.054 | 16 | K | 2 |  |  |  | ROZPOCET |  |  |  | 0 | 0 | 0 | 0 | 0 | 1 | 0 | 16 | -1302096850
| Online PSC |  | https://podminky.urs.cz/item/CS_URS_2022_01/766441822 | [14 empty] | Online PSC | 2
| VV |  | mč MV.209 | [14 empty] | VV | 2 | 1 | True | 0 | ROZPOCET
| VV |  | 2 |  | 2 | [12 empty] | VV | 2 | 2 | True | 0 | ROZPOCET
| VV |  | mč U3.201 | [14 empty] | VV | 2 | 1 | True | 0 | ROZPOCET
| VV |  | 2 |  | 2 | [12 empty] | VV | 2 | 2 | True | 0 | ROZPOCET
| VV |  | mč U1.201 | [14 empty] | VV | 2 | 1 | True | 0 | ROZPOCET
| VV |  | 2,0 |  | 2 | [12 empty] | VV | 2 | 2 | True | 0 | ROZPOCET
| VV |  | mč U2.201 | [14 empty] | VV | 2 | 1 | True | 0 | ROZPOCET
| VV |  | 2,0 |  | 2 | [12 empty] | VV | 2 | 2 | True | 0 | ROZPOCET
| VV |  | mč T.101 | [14 empty] | VV | 2 | 1 | True | 0 | ROZPOCET
| VV |  | 1,0 |  | 1 | [12 empty] | VV | 2 | 2 | True | 0 | ROZPOCET
| VV |  | Součet |  | 9 | [12 empty] | VV | 2 | 4 | True | 1 | ROZPOCET
| D | 767 | Konstrukce zámečnické |  |  |  | 0 |  |  |  |  | 0 |  | 0 |  | 0.2853 | 2 | D | 1 |  |  |  | ROZPOCET | [9 empty] | 0
81 | K | 767161.11 | Demontáž stávajícího zábradlě na podestě pro novou rampu vč. zapravení stávající dlažby, fasády a likvidace | ks | 1 |  | 0 |  |  | základní |  | 0 | 0 | 0 | 0.016 | 0.016 | 16 | K | 2 |  |  |  | ROZPOCET |  |  |  | 0 | 0 | 0 | 0 | 0 | 1 | 0 | 16 | 1509873313
| VV |  | 1 |  | 1 | [12 empty] | VV | 2 | 2 | True | 1 | ROZPOCET
82 | K | 767161.15 | Demontáž stávajících fasádních žebříků vč. likvidace | ks | 5 |  | 0 |  |  | základní |  | 0 | 0 | 0 | 0.016 | 0.08 | 16 | K | 2 |  |  |  | ROZPOCET |  |  |  | 0 | 0 | 0 | 0 | 0 | 1 | 0 | 16 | 1704815155
| VV |  | 5 |  | 5 | [12 empty] | VV | 2 | 2 | True | 1 | ROZPOCET
83 | K | 767221.01 | Demontáž zábradlí u vstupu | m | 31.55 |  | 0 |  |  | základní |  | 0 | 0 | 0 | 0.006 | 0.1893 | 16 | K | 2 |  |  |  | ROZPOCET |  |  |  | 0 | 0 | 0 | 0 | 0 | 1 | 0 | 16 | -1520736205
| VV |  | výkres A37 | [14 empty] | VV | 2 | 1 | True | 0 | ROZPOCET
| VV |  | 5,6+6,5+4,6+1,05+4,6+3,0+6,2 |  | 31.55 | [12 empty] | VV | 2 | 2 | True | 0 | ROZPOCET
| VV |  | Součet |  | 31.55 | [12 empty] | VV | 2 | 4 | True | 1 | ROZPOCET
| D | 776 | Podlahy povlakové |  |  |  | 0 |  |  |  |  | 0 |  | 0 |  | 0.54008 | 2 | D | 1 |  |  |  | ROZPOCET | [9 empty] | 0
84 | K | 7761111.6 | Odstranění zbytků lepidla z podkladu povlakových podlah a nesoudržných částí | m2 | 166.59 |  | 0 |  |  | základní |  | 0 | 0 | 0 | 0 | 0 | 16 | K | 2 |  |  |  | ROZPOCET |  |  |  | 0 | 0 | 0 | 0 | 0 | 1 | 0 | 16 | -1221567565
| VV |  | poznámka 1 | [14 empty] | VV | 2 | 1 | True | 0 | ROZPOCET
| VV |  | mč D.119 | [14 empty] | VV | 2 | 1 | True | 0 | ROZPOCET
| VV |  | 38,6 |  | 38.6 | [12 empty] | VV | 2 | 2 | True | 0 | ROZPOCET
| VV |  | mč MV.209 | [14 empty] | VV | 2 | 1 | True | 0 | ROZPOCET
| VV |  | 17,54 |  | 17.54 | [12 empty] | VV | 2 | 2 | True | 0 | ROZPOCET
| VV |  | mč MV.208 | [14 empty] | VV | 2 | 1 | True | 0 | ROZPOCET
| VV |  | 32,4 |  | 32.4 | [12 empty] | VV | 2 | 2 | True | 0 | ROZPOCET
| VV |  | mč U3.101b | [14 empty] | VV | 2 | 1 | True | 0 | ROZPOCET
| VV |  | 34,78 |  | 34.78 | [12 empty] | VV | 2 | 2 | True | 0 | ROZPOCET
| VV |  | mč D.108 | [14 empty] | VV | 2 | 1 | True | 0 | ROZPOCET
| VV |  | 28,46 |  | 28.46 | [12 empty] | VV | 2 | 2 | True | 0 | ROZPOCET
| VV |  | mezipodesty schodiště | [14 empty] | VV | 2 | 1 | True | 0 | ROZPOCET
| VV |  | mč U3.101b | [14 empty] | VV | 2 | 1 | True | 0 | ROZPOCET
| VV |  | 9,25 |  | 9.25 | [12 empty] | VV | 2 | 2 | True | 0 | ROZPOCET
| VV |  | mč MV.208 | [14 empty] | VV | 2 | 1 | True | 0 | ROZPOCET
| VV |  | 5,56 |  | 5.56 | [12 empty] | VV | 2 | 2 | True | 0 | ROZPOCET
| VV |  | Součet |  | 166.59 | [12 empty] | VV | 2 | 4 | True | 1 | ROZPOCET
85 | K | 776201812 | Demontáž povlakových podlahovin lepených ručně s podložkou | m2 | 166.59 |  | 0 | CS ÚRS 2022 01 |  | základní |  | 0 | 0 | 0 | 0.003 | 0.49977 | 16 | K | 2 |  |  |  | ROZPOCET |  |  |  | 0 | 0 | 0 | 0 | 0 | 1 | 0 | 16 | -929430177
| Online PSC |  | https://podminky.urs.cz/item/CS_URS_2022_01/776201812 | [14 empty] | Online PSC | 2
| VV |  | poznámka 1 | [14 empty] | VV | 2 | 1 | True | 0 | ROZPOCET
| VV |  | mč D.119 | [14 empty] | VV | 2 | 1 | True | 0 | ROZPOCET
| VV |  | 38,6 |  | 38.6 | [12 empty] | VV | 2 | 2 | True | 0 | ROZPOCET
| VV |  | mč MV.209 | [14 empty] | VV | 2 | 1 | True | 0 | ROZPOCET
| VV |  | 17,54 |  | 17.54 | [12 empty] | VV | 2 | 2 | True | 0 | ROZPOCET
| VV |  | mč MV.208 | [14 empty] | VV | 2 | 1 | True | 0 | ROZPOCET
| VV |  | 32,4 |  | 32.4 | [12 empty] | VV | 2 | 2 | True | 0 | ROZPOCET
| VV |  | mč U3.101b | [14 empty] | VV | 2 | 1 | True | 0 | ROZPOCET
| VV |  | 34,78 |  | 34.78 | [12 empty] | VV | 2 | 2 | True | 0 | ROZPOCET
| VV |  | mč D.108 | [14 empty] | VV | 2 | 1 | True | 0 | ROZPOCET
| VV |  | 28,46 |  | 28.46 | [12 empty] | VV | 2 | 2 | True | 0 | ROZPOCET
| VV |  | mezipodesty schodiště | [14 empty] | VV | 2 | 1 | True | 0 | ROZPOCET
| VV |  | mč U3.101b | [14 empty] | VV | 2 | 1 | True | 0 | ROZPOCET
| VV |  | 9,25 |  | 9.25 | [12 empty] | VV | 2 | 2 | True | 0 | ROZPOCET
| VV |  | mč MV.208 | [14 empty] | VV | 2 | 1 | True | 0 | ROZPOCET
| VV |  | 5,56 |  | 5.56 | [12 empty] | VV | 2 | 2 | True | 0 | ROZPOCET
| VV |  | Součet |  | 166.59 | [12 empty] | VV | 2 | 4 | True | 1 | ROZPOCET
86 | K | 776410811 | Demontáž soklíků nebo lišt pryžových nebo plastových | m | 134.35 |  | 0 | CS ÚRS 2022 01 |  | základní |  | 0 | 0 | 0 | 0.0003 | 0.040305 | 16 | K | 2 |  |  |  | ROZPOCET |  |  |  | 0 | 0 | 0 | 0 | 0 | 1 | 0 | 16 | -2129162959
| Online PSC |  | https://podminky.urs.cz/item/CS_URS_2022_01/776410811 | [14 empty] | Online PSC | 2
| VV |  | poznámka 1 | [14 empty] | VV | 2 | 1 | True | 0 | ROZPOCET
| VV |  | mč D.119 | [14 empty] | VV | 2 | 1 | True | 0 | ROZPOCET
| VV |  | 25,0 |  | 25 | [12 empty] | VV | 2 | 2 | True | 0 | ROZPOCET
| VV |  | mč MV.209 | [14 empty] | VV | 2 | 1 | True | 0 | ROZPOCET
| VV |  | 20,19 |  | 20.19 | [12 empty] | VV | 2 | 2 | True | 0 | ROZPOCET
| VV |  | mč MV.208 | [14 empty] | VV | 2 | 1 | True | 0 | ROZPOCET
| VV |  | 29,0 |  | 29 | [12 empty] | VV | 2 | 2 | True | 0 | ROZPOCET
| VV |  | mč U3.101b | [14 empty] | VV | 2 | 1 | True | 0 | ROZPOCET
| VV |  | (22,06+3,5) |  | 25.56 | [12 empty] | VV | 2 | 2 | True | 0 | ROZPOCET
| VV |  | mč D.108 | [14 empty] | VV | 2 | 1 | True | 0 | ROZPOCET
| VV |  | 18,8 |  | 18.8 | [12 empty] | VV | 2 | 2 | True | 0 | ROZPOCET
| VV |  | mezipodesty schodiště | [14 empty] | VV | 2 | 1 | True | 0 | ROZPOCET
| VV |  | mč U3.101b | [14 empty] | VV | 2 | 1 | True | 0 | ROZPOCET
| VV |  | 9,1 |  | 9.1 | [12 empty] | VV | 2 | 2 | True | 0 | ROZPOCET
| VV |  | mč MV.208 | [14 empty] | VV | 2 | 1 | True | 0 | ROZPOCET
| VV |  | 6,7 |  | 6.7 | [12 empty] | VV | 2 | 2 | True | 0 | ROZPOCET
| VV |  | Součet |  | 134.35 | [12 empty] | VV | 2 | 4 | True | 1 | ROZPOCET

## SO 01a.2 - Střešní konstr...
[18 empty] | {dda13494-f61c-4f99-8850-d5f3f4ae159a} | [5 empty] | atika100puvod | 2,4 | 2
[18 empty] | 2 | [5 empty] | atikaS5100 | 9,974 | 2
| KRYCÍ LIST SOUPISU PRACÍ | [7 empty] | v --- níže se nacházejí doplnkové a pomocné údaje k sestavám --- v | [8 empty] | False | [5 empty] | drevo1 | 1,418 | 2
[24 empty] | drevo2 | 1,777 | 2
| Stavba: | [22 empty] | drevo3 | 120,304 | 2
|  | ZŠ Liberec Jabloňová - PD realizace odborných učeben a bezbariérovosti objektu - revize 02 | [21 empty] | drevo4 | 14,852 | 2
| Objekt: | [22 empty] | eps100atikasvis | 50,93 | 2
|  | SO 01 - Realizace odborných učeben a bezbariérového užívání | [21 empty] | eps100st4 | 5 | 2
| Soupis: | [22 empty] | itstrecha170 | 9,653 | 2
|  | SO 01a - Achitektonicko-stavební část | [21 empty] | itstrest1120 | 1068,526 | 2
| Úroveň 3: | [22 empty] | itstrest1180 | 1042,21 | 2
|  | SO 01a.2 - Střešní konstrukce | [21 empty] | itstrest2140 | 174,146 | 2
[24 empty] | itstrest3200 | 171,21 | 2
| KSO: |  |  |  |  | CC-CZ: | [17 empty] | itxps80strecha | 5,967 | 2
| Místo: |  | Liberec |  |  | Datum: | 22. 6. 2022 | [16 empty] | klin100mv | 457,32 | 2
[24 empty] | klin120mv | 23,12 | 2
| Zadavatel: |  |  |  |  | IČ: | [17 empty] | klin150mv | 138,4 | 2
|  | Statutární město Liberec |  |  |  | DIČ: | [17 empty] | klin180mv | 110,64 | 2
[24 empty] | klin210mv | 4,2 | 2
| Uchazeč: |  |  |  |  | IČ: | Vyplň údaj | [16 empty] | klin50eps | 129,56 | 2
|  | Vyplň údaj |  |  |  | DIČ: | Vyplň údaj | [16 empty] | lesenistrecha | 162,365 | 2
[24 empty] | pasmechakotst | 1543,037 | 2
| Projektant: |  |  |  |  | IČ: | [17 empty] | samoleppasas | 1565,654 | 2
|  | Ing. Radovan Novotný |  |  |  | DIČ: | [17 empty] | sokl160strecha | 89,795 | 2
[24 empty] | spadst2 | 174,146 | 2
| Zpracovatel: |  |  |  |  | IČ: | [17 empty] | spadst4 | 5 | 2
|  | Propos Liberec s.r.o. |  |  |  | DIČ: | [17 empty] | st3pasnatav | 255,871 | 2
[24 empty] | st4uzlabi | 5 | 2
| Poznámka: | [22 empty] | stpas2natav | 1365,229 | 2
|  | Podrobný, úplný popis a parametry všech konstrukcí, prací, výrobků a materiálů viz projektová dokumentace. Jednotkové ceny musí obsahovat dodávku a montáž položek, ztratné (pokud není uvedeno jinak). Jednotkové ceny musí zahrnovat kompletní provedení položek, související přípravné práce, detaily, doplňky, dilatace, kotvení, těsnění k okolním konstrukcím s příp.požární odolností, povrchové úpravy, pomocné lešení, příp. jiné dodávky a práce nutné k bezvadnému provedení díla. | [21 empty] | xps160detailg | 38,507 | 2
[24 empty] | xps60detailD | 106,015 | 2
[24 empty] | xps60detailg | 12,73 | 2
| Cena bez DPH | [5 empty] | 0
|  |  | Základ daně |  |  | Sazba daně | Výše daně
| DPH | základní | 0 |  |  | 21% | 0
|  | snížená | 0 |  |  | 15% | 0
|  | zákl. přenesená | 0 |  |  | 21% | 0
|  | sníž. přenesená | 0 |  |  | 15% | 0
|  | nulová | 0 |  |  | 0% | 0
| Cena s DPH |  |  | v | CZK |  | 0
REKAPITULACE ČLENĚNÍ SOUPISU PRACÍ
Stavba:
ZŠ Liberec Jabloňová - PD realizace odborných učeben a bezbariérovosti objektu - revize 02
Objekt:
SO 01 - Realizace odborných učeben a bezbariérového užívání
Soupis:
SO 01a - Achitektonicko-stavební část
Úroveň 3:
SO 01a.2 - Střešní konstrukce
Místo: |  |  | Liberec |  |  | Datum: | 22. 6. 2022
Zadavatel: |  |  | Statutární město Liberec |  |  | Projektant: | Ing. Radovan Novotný
Uchazeč: |  |  | Vyplň údaj |  |  | Zpracovatel: | Propos Liberec s.r.o.
Kód dílu - Popis | [6 empty] | Cena celkem [CZK]
Náklady stavby celkem | [6 empty] | 0 | [11 empty] | -1
| HSV - Práce a dodávky HSV | [5 empty] | 0
| 6 - Úpravy povrchů, podlahy a osazování výplní | [5 empty] | 0
| 9 - Ostatní konstrukce a práce, bourání | [5 empty] | 0
| 998 - Přesun hmot | [5 empty] | 0
| PSV - Práce a dodávky PSV | [5 empty] | 0
| 712 - Povlakové krytiny | [5 empty] | 0
| 713 - Izolace tepelné | [5 empty] | 0
| 762 - Konstrukce tesařské | [5 empty] | 0
| 764 - Konstrukce klempířské | [5 empty] | 0
| 764.1 - Kompletační prvky střechy vč. M+D, přesunu hmot | [5 empty] | 0
SOUPIS PRACÍ
Stavba:
ZŠ Liberec Jabloňová - PD realizace odborných učeben a bezbariérovosti objektu - revize 02
Objekt:
SO 01 - Realizace odborných učeben a bezbariérového užívání
Soupis:
SO 01a - Achitektonicko-stavební část
Úroveň 3:
SO 01a.2 - Střešní konstrukce
Místo: |  |  | Liberec |  |  | Datum: | 22. 6. 2022
Zadavatel: |  |  | Statutární město Liberec |  |  | Projektant: | Ing. Radovan Novotný
Uchazeč: |  |  | Vyplň údaj |  |  | Zpracovatel: | Propos Liberec s.r.o.
PČ | Typ | Kód | Popis | MJ | Množství | J.cena [CZK] | Cena celkem [CZK] | Cenová soustava |  | DPH | J. Nh [h] | Nh celkem [h] | J. hmotnost [t] | Hmotnost celkem [t] | J. suť [t] | Suť Celkem [t]
Náklady soupisu celkem | [6 empty] | 0 |  |  |  |  | 0 |  | 102.1583 |  | 0.035717 |  | D | -1 | [13 empty] | 0
| D | HSV | Práce a dodávky HSV |  |  |  | 0 |  |  |  |  | 0 |  | 44.7806 |  | 0 | 1 | D | 0 |  |  |  | ROZPOCET | [9 empty] | 0
| D | 6 | Úpravy povrchů, podlahy a osazování výplní |  |  |  | 0 |  |  |  |  | 0 |  | 44.2556 |  | 0 | 1 | D | 1 |  |  |  | ROZPOCET | [9 empty] | 0
1 | K | 631342.33 | Perlitbeton- spádová vrstva předpokládaná tloušťka 200-340mm | m3 | 48.686 |  | 0 |  |  | základní |  | 0 | 0.909 | 44.2556 | 0 | 0 | 4 | K | 2 |  |  |  | ROZPOCET |  |  |  | 0 | 0 | 0 | 0 | 0 | 1 | 0 | 4 | 594647711
| VV |  | střecha ST3 | [14 empty] | VV | 2 | 1 | True | 0 | ROZPOCET
| VV |  | dle dm | [14 empty] | VV | 2 | 1 | True | 0 | ROZPOCET
| VV |  | (15,11+63,63+19,46+49,63)*(0,3+0,34)/2 |  | 47.306 | [12 empty] | VV | 2 | 2 | True | 0 | ROZPOCET
| VV |  | zkosení u stávající střechy | [14 empty] | VV | 2 | 1 | True | 0 | ROZPOCET
| VV |  | (14,7+15,08+60,4+24,78)*0,012 |  | 1.38 | [12 empty] | VV | 2 | 2 | True | 0 | ROZPOCET
| VV |  | Součet |  | 48.686 | [12 empty] | VV | 2 | 4 | True | 1 | ROZPOCET
| D | 9 | Ostatní konstrukce a práce, bourání |  |  |  | 0 |  |  |  |  | 0 |  | 0.525 |  | 0 | 1 | D | 1 |  |  |  | ROZPOCET | [9 empty] | 0
2 | K | 944111111 | Montáž ochranného zábradlí trubkového na vnějších volných stranách objektů odkloněného od svislice do 15° | m | 162.365 |  | 0 | CS ÚRS 2022 01 |  | základní |  | 0 | 0 | 0 | 0 | 0 | 4 | K | 2 |  |  |  | ROZPOCET |  |  |  | 0 | 0 | 0 | 0 | 0 | 1 | 0 | 4 | -1175164727
| Online PSC |  | https://podminky.urs.cz/item/CS_URS_2022_01/944111111 | [14 empty] | Online PSC | 2
| VV |  | nástavba D | [14 empty] | VV | 2 | 1 | True | 0 | ROZPOCET
| VV |  | 96,2 |  | 96.2 | [12 empty] | VV | 2 | 2 | True | 0 | ROZPOCET
| VV |  | zbytek | [14 empty] | VV | 2 | 1 | True | 0 | ROZPOCET
| VV |  | 11,37+26,6+3,325+11,9+8,07+4,9 |  | 66.165 | [12 empty] | VV | 2 | 2 | True | 0 | ROZPOCET
| VV | lesenistrecha | Mezisoučet |  | 162.365 | [12 empty] | VV | 2 | 3 | True | 0 | ROZPOCET
| VV |  | Součet |  | 162.365 | [12 empty] | VV | 2 | 4 | True | 1 | ROZPOCET
3 | K | 944111.11 | Příplatek k ochrannému zábradlí trubkovému na vnějších stranách objektů za pronájem | m | 162.365 |  | 0 |  |  | základní |  | 0 | 0 | 0 | 0 | 0 | 4 | K | 2 |  |  |  | ROZPOCET |  |  |  | 0 | 0 | 0 | 0 | 0 | 1 | 0 | 4 | 1806303461
| VV |  | lesenistrecha |  | 162.365 | [12 empty] | VV | 2 | 2 | True | 1 | ROZPOCET
4 | K | 944111811 | Demontáž ochranného zábradlí trubkového na vnějších volných stranách objektů odkloněného od svislice do 15° | m | 162.365 |  | 0 | CS ÚRS 2022 01 |  | základní |  | 0 | 0 | 0 | 0 | 0 | 4 | K | 2 |  |  |  | ROZPOCET |  |  |  | 0 | 0 | 0 | 0 | 0 | 1 | 0 | 4 | -226766880
| Online PSC |  | https://podminky.urs.cz/item/CS_URS_2022_01/944111811 | [14 empty] | Online PSC | 2
| VV |  | lesenistrecha |  | 162.365 | [12 empty] | VV | 2 | 2 | True | 1 | ROZPOCET
5 | K | 952902.21 | Zametení, očištění nové konstrukce střešní plochy před započením prací nových střešních skladeb | m2 | 1049.995 |  | 0 |  |  | základní |  | 0 | 0.0005 | 0.525 | 0 | 0 | 4 | K | 2 |  |  |  | ROZPOCET |  |  |  | 0 | 0 | 0 | 0 | 0 | 1 | 0 | 4 | -1222451343
| VV |  | pro plochy ST 1 +2 | [14 empty] | VV | 2 | 1 | True | 0 | ROZPOCET
| VV |  | 485,13+490,0+74,865 |  | 1049.995 | [12 empty] | VV | 2 | 2 | True | 0 | ROZPOCET
| VV |  | Součet |  | 1049.995 | [12 empty] | VV | 2 | 4 | True | 1 | ROZPOCET
6 | K | 99910.018 | Příplatek na detail úpravy okolo komínků specialistů vč. napojení na hydroizolace střechy, systémových detailů a prvků | ks | 6 |  | 0 |  |  | základní |  | 0 | 0 | 0 | 0 | 0 | 4 | K | 2 |  |  |  | ROZPOCET |  |  |  | 0 | 0 | 0 | 0 | 0 | 1 | 0 | 4 | 1715272882
| VV |  | střecha osa R-T | [14 empty] | VV | 2 | 1 | True | 0 | ROZPOCET
| VV |  | 2,0 |  | 2 | [12 empty] | VV | 2 | 2 | True | 0 | ROZPOCET
| VV |  | střecha osa R-M | [14 empty] | VV | 2 | 1 | True | 0 | ROZPOCET
| VV |  | 4,0 |  | 4 | [12 empty] | VV | 2 | 2 | True | 0 | ROZPOCET
| VV |  | Součet |  | 6 | [12 empty] | VV | 2 | 4 | True | 1 | ROZPOCET
7 | K | 99910.019 | Příplatek na detail úpravy okolo vpusti vč. napojení na hydroizolace střechy, izolace okolo potrubí, systémových detailů a prvků | ks | 11 |  | 0 |  |  | základní |  | 0 | 0 | 0 | 0 | 0 | 4 | K | 2 |  |  |  | ROZPOCET |  |  |  | 0 | 0 | 0 | 0 | 0 | 1 | 0 | 4 | -737825956
| VV |  | střecha osa R-T | [14 empty] | VV | 2 | 1 | True | 0 | ROZPOCET
| VV |  | 1,0 |  | 1 | [12 empty] | VV | 2 | 2 | True | 0 | ROZPOCET
| VV |  | střecha osa R-M | [14 empty] | VV | 2 | 1 | True | 0 | ROZPOCET
| VV |  | 2,0 |  | 2 | [12 empty] | VV | 2 | 2 | True | 0 | ROZPOCET
| VV |  | střecha chodby | [14 empty] | VV | 2 | 1 | True | 0 | ROZPOCET
| VV |  | 1,0 |  | 1 | [12 empty] | VV | 2 | 2 | True | 0 | ROZPOCET
| VV |  | ST3 | [14 empty] | VV | 2 | 1 | True | 0 | ROZPOCET
| VV |  | 1,0+1,0+4,0 |  | 6 | [12 empty] | VV | 2 | 2 | True | 0 | ROZPOCET
| VV |  | T4 | [14 empty] | VV | 2 | 1 | True | 0 | ROZPOCET
| VV |  | 1,0 |  | 1 | [12 empty] | VV | 2 | 2 | True | 0 | ROZPOCET
| VV |  | Součet |  | 11 | [12 empty] | VV | 2 | 4 | True | 1 | ROZPOCET
8 | K | 99910.020 | Příplatek na detail vytvoření spádu okolo vpusti vč. napojení na hydroizolace střechy, systémových detailů a prvků | m | 58.35 |  | 0 |  |  | základní |  | 0 | 0 | 0 | 0 | 0 | 4 | K | 2 |  |  |  | ROZPOCET |  |  |  | 0 | 0 | 0 | 0 | 0 | 1 | 0 | 4 | 1931148282
| VV |  | střecha osa R-T | [14 empty] | VV | 2 | 1 | True | 0 | ROZPOCET
| VV |  | 6,3 |  | 6.3 | [12 empty] | VV | 2 | 2 | True | 0 | ROZPOCET
| VV |  | střecha osa R-M | [14 empty] | VV | 2 | 1 | True | 0 | ROZPOCET
| VV |  | 17,2*2 |  | 34.4 | [12 empty] | VV | 2 | 2 | True | 0 | ROZPOCET
| VV |  | střecha chodby | [14 empty] | VV | 2 | 1 | True | 0 | ROZPOCET
| VV |  | 5,5 |  | 5.5 | [12 empty] | VV | 2 | 2 | True | 0 | ROZPOCET
| VV |  | ST3 | [14 empty] | VV | 2 | 1 | True | 0 | ROZPOCET
| VV |  | 1,15 |  | 1.15 | [12 empty] | VV | 2 | 2 | True | 0 | ROZPOCET
| VV |  | T4 | [14 empty] | VV | 2 | 1 | True | 0 | ROZPOCET
| VV |  | 11,0 |  | 11 | [12 empty] | VV | 2 | 2 | True | 0 | ROZPOCET
| VV |  | Součet |  | 58.35 | [12 empty] | VV | 2 | 4 | True | 1 | ROZPOCET
9 | K | 99910.022 | Příplatek na pracnost napojené nové hydroizolace střechy na stávající vč. systémových detailů a prvků | m | 146.11 |  | 0 |  |  | základní |  | 0 | 0 | 0 | 0 | 0 | 4 | K | 2 |  |  |  | ROZPOCET |  |  |  | 0 | 0 | 0 | 0 | 0 | 1 | 0 | 4 | 777717154
| VV |  | střecha osa R-T | [14 empty] | VV | 2 | 1 | True | 0 | ROZPOCET
| VV |  | 6,54 |  | 6.54 | [12 empty] | VV | 2 | 2 | True | 0 | ROZPOCET
| VV |  | střecha u pavilonu U2 | [14 empty] | VV | 2 | 1 | True | 0 | ROZPOCET
| VV |  | 9,55 |  | 9.55 | [12 empty] | VV | 2 | 2 | True | 0 | ROZPOCET
| VV |  | střecha u pavilonu U1 | [14 empty] | VV | 2 | 1 | True | 0 | ROZPOCET
| VV |  | 13,48 |  | 13.48 | [12 empty] | VV | 2 | 2 | True | 0 | ROZPOCET
| VV |  | napojení střechy ST3 na stávajícíPříplatek na detail napojené nové hydroizolace střechy na stávající vč. systémových detailů a prvkůPříplatek na pracn | [14 empty] | VV | 2 | 1 | True | 0 | ROZPOCET
| VV |  | (14,7+15,08+60,4+26,36) |  | 116.54 | [12 empty] | VV | 2 | 2 | True | 0 | ROZPOCET
| VV |  | Součet |  | 146.11 | [12 empty] | VV | 2 | 4 | True | 1 | ROZPOCET
10 | K | 99910.024 | Příplatek na detail snížení atiky u bezpečnostního přelivu vč. systémových detailů a prvků | ks | 2 |  | 0 |  |  | základní |  | 0 | 0 | 0 | 0 | 0 | 4 | K | 2 |  |  |  | ROZPOCET |  |  |  | 0 | 0 | 0 | 0 | 0 | 1 | 0 | 4 | 1293050819
| VV |  | 1+1 |  | 2 | [12 empty] | VV | 2 | 2 | True | 0 | ROZPOCET
| VV |  | Součet |  | 2 | [12 empty] | VV | 2 | 4 | True | 1 | ROZPOCET
11 | K | 99910.026 | Příplatek přesunutí výdechu VZT vč. napojení na střešní souvrství, systémových detailů a prvků | ks | 2 |  | 0 |  |  | základní |  | 0 | 0 | 0 | 0 | 0 | 4 | K | 2 |  |  |  | ROZPOCET |  |  |  | 0 | 0 | 0 | 0 | 0 | 1 | 0 | 4 | 1604640306
| VV |  | 1+1 |  | 2 | [12 empty] | VV | 2 | 2 | True | 0 | ROZPOCET
| VV |  | Součet |  | 2 | [12 empty] | VV | 2 | 4 | True | 1 | ROZPOCET
12 | K | 99910.028 | Příplatek na obnovu atiky v původní geometrii | m | 2.4 |  | 0 |  |  | základní |  | 0 | 0 | 0 | 0 | 0 | 4 | K | 2 |  |  |  | ROZPOCET |  |  |  | 0 | 0 | 0 | 0 | 0 | 1 | 0 | 4 | 750360048
| VV |  | (1,5+0,9) |  | 2.4 | [12 empty] | VV | 2 | 2 | True | 0 | ROZPOCET
| VV |  | Součet |  | 2.4 | [12 empty] | VV | 2 | 4 | True | 1 | ROZPOCET
13 | K | 99998.100 | Montáž a dodávka kompletního záchytného systému střech z nerezový kotvicí bodů U1 (62ks), U2 (23ks) ,U3 (4ks) a lana vč. ukotvení, základen, syst. detailů a prvků a revize - blíže popis viz výkres A13 | soub | 1 |  | 0 |  |  | základní |  | 0 | 0 | 0 | 0 | 0 | 4 | K | 2 |  |  |  | ROZPOCET |  |  |  | 0 | 0 | 0 | 0 | 0 | 1 | 0 | 4 | 1353703081
| D | 998 | Přesun hmot |  |  |  | 0 |  |  |  |  | 0 |  | 0 |  | 0 | 1 | D | 1 |  |  |  | ROZPOCET | [9 empty] | 0
14 | K | 998011002 | Přesun hmot pro budovy občanské výstavby, bydlení, výrobu a služby s nosnou svislou konstrukcí zděnou z cihel, tvárnic nebo kamene vodorovná dopravní vzdálenost do 100 m pro budovy výšky přes 6 do 12 m | t | 44.781 |  | 0 | CS ÚRS 2022 01 |  | základní |  | 0 | 0 | 0 | 0 | 0 | 4 | K | 2 |  |  |  | ROZPOCET |  |  |  | 0 | 0 | 0 | 0 | 0 | 1 | 0 | 4 | -268422025
| Online PSC |  | https://podminky.urs.cz/item/CS_URS_2022_01/998011002 | [14 empty] | Online PSC | 2
| D | PSV | Práce a dodávky PSV |  |  |  | 0 |  |  |  |  | 0 |  | 57.3778 |  | 0.035717 | 2 | D | 0 |  |  |  | ROZPOCET | [9 empty] | 0
| D | 712 | Povlakové krytiny |  |  |  | 0 |  |  |  |  | 0 |  | 32.1907 |  | 0 | 2 | D | 1 |  |  |  | ROZPOCET | [9 empty] | 0
15 | K | 712331111 | Provedení povlakové krytiny střech plochých do 10° pásy na sucho podkladní samolepící asfaltový pás | m2 | 3131.308 |  | 0 | CS ÚRS 2022 01 |  | základní |  | 0 | 0 | 0 | 0 | 0 | 16 | K | 2 |  |  |  | ROZPOCET |  |  |  | 0 | 0 | 0 | 0 | 0 | 1 | 0 | 16 | -1210720830
| Online PSC |  | https://podminky.urs.cz/item/CS_URS_2022_01/712331111 | [14 empty] | Online PSC | 2
| VV |  | 1. vrstva | [14 empty] | VV | 2 | 1 | True | 0 | ROZPOCET
| VV |  | ST1 | [14 empty] | VV | 2 | 1 | True | 0 | ROZPOCET
| VV |  | střecha osa R-T | [14 empty] | VV | 2 | 1 | True | 0 | ROZPOCET
| VV |  | vodorovná plocha | [14 empty] | VV | 2 | 1 | True | 0 | ROZPOCET
| VV |  | 6,77*11,78 |  | 79.751 | [12 empty] | VV | 2 | 2 | True | 0 | ROZPOCET
| VV |  | vodorovná plocha atiky | [14 empty] | VV | 2 | 1 | True | 0 | ROZPOCET
| VV |  | 11,37*0,25*2 |  | 5.685 | [12 empty] | VV | 2 | 2 | True | 0 | ROZPOCET
| VV |  | svislá část | [14 empty] | VV | 2 | 1 | True | 0 | ROZPOCET
| VV |  | 6,6*(0,655+0,3) |  | 6.303 | [12 empty] | VV | 2 | 2 | True | 0 | ROZPOCET
| VV |  | 11,37*0,411*2 |  | 9.346 | [12 empty] | VV | 2 | 2 | True | 0 | ROZPOCET
| VV |  | ST1 | [14 empty] | VV | 2 | 1 | True | 0 | ROZPOCET
| VV |  | střecha osa N-R | [14 empty] | VV | 2 | 1 | True | 0 | ROZPOCET
| VV |  | vodorovná plocha | [14 empty] | VV | 2 | 1 | True | 0 | ROZPOCET
| VV |  | 18,8*17,77 |  | 334.076 | [12 empty] | VV | 2 | 2 | True | 0 | ROZPOCET
| VV |  | vodorovná plocha atiky | [14 empty] | VV | 2 | 1 | True | 0 | ROZPOCET
| VV |  | 54,11*0,25 |  | 13.528 | [12 empty] | VV | 2 | 2 | True | 0 | ROZPOCET
| VV |  | svislé vytažení | [14 empty] | VV | 2 | 1 | True | 0 | ROZPOCET
| VV |  | řez 3-3 | [14 empty] | VV | 2 | 1 | True | 0 | ROZPOCET
| VV |  | 17,47*1,22 |  | 21.313 | [12 empty] | VV | 2 | 2 | True | 0 | ROZPOCET
| VV |  | řez B-B | [14 empty] | VV | 2 | 1 | True | 0 | ROZPOCET
| VV |  | 11,05*1,372*2 |  | 30.321 | [12 empty] | VV | 2 | 2 | True | 0 | ROZPOCET
| VV |  | řez A-A | [14 empty] | VV | 2 | 1 | True | 0 | ROZPOCET
| VV |  | 7,25*1,244*2 |  | 18.038 | [12 empty] | VV | 2 | 2 | True | 0 | ROZPOCET
| VV |  | vytažení VZT | [14 empty] | VV | 2 | 1 | True | 0 | ROZPOCET
| VV |  | 2,1*0,28*2 |  | 1.176 | [12 empty] | VV | 2 | 2 | True | 0 | ROZPOCET
| VV |  | ST1 | [14 empty] | VV | 2 | 1 | True | 0 | ROZPOCET
| VV |  | střecha osa K-M/11-12 | [14 empty] | VV | 2 | 1 | True | 0 | ROZPOCET
| VV |  | vodorovná plocha | [14 empty] | VV | 2 | 1 | True | 0 | ROZPOCET
| VV |  | 11,721*6,11 |  | 71.615 | [12 empty] | VV | 2 | 2 | True | 0 | ROZPOCET
| VV |  | vodorovná plocha atiky | [14 empty] | VV | 2 | 1 | True | 0 | ROZPOCET
| VV |  | 11,41*0,25 |  | 2.853 | [12 empty] | VV | 2 | 2 | True | 0 | ROZPOCET
| VV |  | (6,0+5,75)*0,15 |  | 1.763 | [12 empty] | VV | 2 | 2 | True | 0 | ROZPOCET
| VV |  | svislé vytažení | [14 empty] | VV | 2 | 1 | True | 0 | ROZPOCET
| VV |  | řez 2-2, detail E | [14 empty] | VV | 2 | 1 | True | 0 | ROZPOCET
| VV |  | 11,41*0,408 |  | 4.655 | [12 empty] | VV | 2 | 2 | True | 0 | ROZPOCET
| VV |  | řez 2-2, detail F | [14 empty] | VV | 2 | 1 | True | 0 | ROZPOCET
| VV |  | 6,0*0,408 |  | 2.448 | [12 empty] | VV | 2 | 2 | True | 0 | ROZPOCET
| VV |  | řez C-C, detail F | [14 empty] | VV | 2 | 1 | True | 0 | ROZPOCET
| VV |  | 5,75*0,423 |  | 2.432 | [12 empty] | VV | 2 | 2 | True | 0 | ROZPOCET
| VV |  | řez C-C, vytažení na D | [14 empty] | VV | 2 | 1 | True | 0 | ROZPOCET
| VV |  | 5,75*0,667 |  | 3.835 | [12 empty] | VV | 2 | 2 | True | 0 | ROZPOCET
| VV |  | střecha osa K-L/12-8 a střecha osa K-E/8-9 | [14 empty] | VV | 2 | 1 | True | 0 | ROZPOCET
| VV |  | vodorovná plocha - dle dm | [14 empty] | VV | 2 | 1 | True | 0 | ROZPOCET
| VV |  | 66,41+191,3 |  | 257.71 | [12 empty] | VV | 2 | 2 | True | 0 | ROZPOCET
| VV |  | vodorovná plocha atiky | [14 empty] | VV | 2 | 1 | True | 0 | ROZPOCET
| VV |  | 30,35*0,25 |  | 7.588 | [12 empty] | VV | 2 | 2 | True | 0 | ROZPOCET
| VV |  | (6,22+12,71)*0,15 |  | 2.84 | [12 empty] | VV | 2 | 2 | True | 0 | ROZPOCET
| VV |  | svislé vytažení | [14 empty] | VV | 2 | 1 | True | 0 | ROZPOCET
| VV |  | řez C-C, detail F | [14 empty] | VV | 2 | 1 | True | 0 | ROZPOCET
| VV |  | 6,22*0,408 |  | 2.538 | [12 empty] | VV | 2 | 2 | True | 0 | ROZPOCET
| VV |  | řez E-E, detail F | [14 empty] | VV | 2 | 1 | True | 0 | ROZPOCET
| VV |  | 12,71*0,377 |  | 4.792 | [12 empty] | VV | 2 | 2 | True | 0 | ROZPOCET
| VV |  | řez 1-1, detail E | [14 empty] | VV | 2 | 1 | True | 0 | ROZPOCET
| VV |  | 30,35*0,426 |  | 12.929 | [12 empty] | VV | 2 | 2 | True | 0 | ROZPOCET
| VV |  | řez 1-1, detail G | [14 empty] | VV | 2 | 1 | True | 0 | ROZPOCET
| VV |  | 35,27*0,553 |  | 19.504 | [12 empty] | VV | 2 | 2 | True | 0 | ROZPOCET
| VV |  | střecha osa D-E/14-2, pavilony U | [14 empty] | VV | 2 | 1 | True | 0 | ROZPOCET
| VV |  | vodorovná plocha - dle dm | [14 empty] | VV | 2 | 1 | True | 0 | ROZPOCET
| VV |  | 156,026 |  | 156.026 | [12 empty] | VV | 2 | 2 | True | 0 | ROZPOCET
| VV |  | vodorovná plocha atiky | [14 empty] | VV | 2 | 1 | True | 0 | ROZPOCET
| VV |  | (3,35+11,9+8,0+10,9)*0,25 |  | 8.538 | [12 empty] | VV | 2 | 2 | True | 0 | ROZPOCET
| VV |  | svislé vytažení | [14 empty] | VV | 2 | 1 | True | 0 | ROZPOCET
| VV |  | Osa 14, detail E | [14 empty] | VV | 2 | 1 | True | 0 | ROZPOCET
| VV |  | 3,325*0,426 |  | 1.416 | [12 empty] | VV | 2 | 2 | True | 0 | ROZPOCET
| VV |  | řez E-E, detail D | [14 empty] | VV | 2 | 1 | True | 0 | ROZPOCET
| VV |  | 12,1*0,365 |  | 4.417 | [12 empty] | VV | 2 | 2 | True | 0 | ROZPOCET
| VV |  | 8,07*0,365 |  | 2.946 | [12 empty] | VV | 2 | 2 | True | 0 | ROZPOCET
| VV |  | 10,92*0,365 |  | 3.986 | [12 empty] | VV | 2 | 2 | True | 0 | ROZPOCET
| VV |  | vytažení na stávající atiku | [14 empty] | VV | 2 | 1 | True | 0 | ROZPOCET
| VV |  | (13,58+9,48)*0,3 |  | 6.918 | [12 empty] | VV | 2 | 2 | True | 0 | ROZPOCET
| VV |  | (6,96+3,84)*0,3 |  | 3.24 | [12 empty] | VV | 2 | 2 | True | 0 | ROZPOCET
| VV |  | ************** | [14 empty] | VV | 2 | 1 | True | 0 | ROZPOCET
| VV |  | ST2 | [14 empty] | VV | 2 | 1 | True | 0 | ROZPOCET
| VV |  | střecha osa N-R, část nad D.201 | [14 empty] | VV | 2 | 1 | True | 0 | ROZPOCET
| VV |  | vodorovná plocha | [14 empty] | VV | 2 | 1 | True | 0 | ROZPOCET
| VV |  | 9,8*17,77 |  | 174.146 | [12 empty] | VV | 2 | 2 | True | 0 | ROZPOCET
| VV |  | vodorovná plocha atiky | [14 empty] | VV | 2 | 1 | True | 0 | ROZPOCET
| VV |  | 37,42*0,25 |  | 9.355 | [12 empty] | VV | 2 | 2 | True | 0 | ROZPOCET
| VV |  | svislé vytažení | [14 empty] | VV | 2 | 1 | True | 0 | ROZPOCET
| VV |  | řez 3-3 | [14 empty] | VV | 2 | 1 | True | 0 | ROZPOCET
| VV |  | 17,47*0,71 |  | 12.404 | [12 empty] | VV | 2 | 2 | True | 0 | ROZPOCET
| VV |  | řez C-C | [14 empty] | VV | 2 | 1 | True | 0 | ROZPOCET
| VV |  | 6,0*0,713*2 |  | 8.556 | [12 empty] | VV | 2 | 2 | True | 0 | ROZPOCET
| VV |  | řez D-D | [14 empty] | VV | 2 | 1 | True | 0 | ROZPOCET
| VV |  | 3,815*0,708*2 |  | 5.402 | [12 empty] | VV | 2 | 2 | True | 0 | ROZPOCET
| VV |  | rozhraní skladeb | [14 empty] | VV | 2 | 1 | True | 0 | ROZPOCET
| VV |  | 17,55*0,4 |  | 7.02 | [12 empty] | VV | 2 | 2 | True | 0 | ROZPOCET
| VV |  | *********** | [14 empty] | VV | 2 | 1 | True | 0 | ROZPOCET
| VV |  | ST3 | [14 empty] | VV | 2 | 1 | True | 0 | ROZPOCET
| VV |  | vodorvná plocha | [14 empty] | VV | 2 | 1 | True | 0 | ROZPOCET
| VV |  | (18,18+79,0+24,4+49,63) |  | 171.21 | [12 empty] | VV | 2 | 2 | True | 0 | ROZPOCET
| VV |  | přesan na stávající izolaci | [14 empty] | VV | 2 | 1 | True | 0 | ROZPOCET
| VV |  | (14,7+15,08+60,4+24,78)*0,37 |  | 42.535 | [12 empty] | VV | 2 | 2 | True | 0 | ROZPOCET
| VV |  | *********** | [14 empty] | VV | 2 | 1 | True | 0 | ROZPOCET
| VV |  | ST4 | [14 empty] | VV | 2 | 1 | True | 0 | ROZPOCET
| VV |  | vodorvná plocha | [14 empty] | VV | 2 | 1 | True | 0 | ROZPOCET
| VV |  | 25,1+5,4 |  | 30.5 | [12 empty] | VV | 2 | 2 | True | 0 | ROZPOCET
| VV | samoleppasas | Mezisoučet |  | 1565.654 | [12 empty] | VV | 2 | 3 | True | 0 | ROZPOCET
| VV |  | 2. vrstva | [14 empty] | VV | 2 | 1 | True | 0 | ROZPOCET
| VV |  | samoleppasas |  | 1565.654 | [12 empty] | VV | 2 | 2 | True | 0 | ROZPOCET
| VV |  | Součet |  | 3131.308 | [12 empty] | VV | 2 | 4 | True | 1 | ROZPOCET
16 | M | 62866.81 | samolepicí pás asfaltový modifikovaný s vložkou Al určený pro trapézové plechy a polypropyl. střiží na horním povrchu, µ min = 1 000000 | m2 | 3601.004 |  | 0 |  |  | základní |  | 0 | 0.004 | 14.404 | 0 | 0 | 32 | M | 2 |  |  |  | ROZPOCET |  |  |  | 0 | 0 | 0 | 0 | 0 | 1 | 0 | 16 | -1360344077
| VV |  | samoleppasas*1,15*2 |  | 3601.004 | [12 empty] | VV | 2 | 2 | True | 0 | ROZPOCET
| VV |  | Součet |  | 3601.004 | [12 empty] | VV | 2 | 4 | True | 1 | ROZPOCET
17 | K | 712341559 | Provedení povlakové krytiny střech plochých do 10° pásy přitavením NAIP v plné ploše | m2 | 1626.1 |  | 0 | CS ÚRS 2022 01 |  | základní |  | 0 | 0.00088 | 1.431 | 0 | 0 | 16 | K | 2 |  |  |  | ROZPOCET |  |  |  | 0 | 0 | 0 | 0 | 0 | 1 | 0 | 16 | -894323627
| Online PSC |  | https://podminky.urs.cz/item/CS_URS_2022_01/712341559 | [14 empty] | Online PSC | 2
| VV |  | finální vrstva | [14 empty] | VV | 2 | 1 | True | 0 | ROZPOCET
| VV |  | střecha osa R-T | [14 empty] | VV | 2 | 1 | True | 0 | ROZPOCET
| VV |  | vodorovná plocha | [14 empty] | VV | 2 | 1 | True | 0 | ROZPOCET
| VV |  | 6,77*11,78 |  | 79.751 | [12 empty] | VV | 2 | 2 | True | 0 | ROZPOCET
| VV |  | svislá část +vytažení na atiku | [14 empty] | VV | 2 | 1 | True | 0 | ROZPOCET
| VV |  | vytažení na stěnu pavilu D, řez C-C | [14 empty] | VV | 2 | 1 | True | 0 | ROZPOCET
| VV |  | 6,6*0,388 |  | 2.561 | [12 empty] | VV | 2 | 2 | True | 0 | ROZPOCET
| VV |  | přezažení na stávající střechu, řez C-C | [14 empty] | VV | 2 | 1 | True | 0 | ROZPOCET
| VV |  | 6,6*1,33 |  | 8.778 | [12 empty] | VV | 2 | 2 | True | 0 | ROZPOCET
| VV |  | vytažení na atiku, řez 4-4 + vodorovná plocha atiky | [14 empty] | VV | 2 | 1 | True | 0 | ROZPOCET
| VV |  | 11,37*0,761*2 |  | 17.305 | [12 empty] | VV | 2 | 2 | True | 0 | ROZPOCET
| VV |  | ST1 | [14 empty] | VV | 2 | 1 | True | 0 | ROZPOCET
| VV |  | střecha osa N-R | [14 empty] | VV | 2 | 1 | True | 0 | ROZPOCET
| VV |  | vodorovná plocha | [14 empty] | VV | 2 | 1 | True | 0 | ROZPOCET
| VV |  | 19,0*17,77 |  | 337.63 | [12 empty] | VV | 2 | 2 | True | 0 | ROZPOCET
| VV |  | svislá část +vytažení na atiku | [14 empty] | VV | 2 | 1 | True | 0 | ROZPOCET
| VV |  | řez 3-3 | [14 empty] | VV | 2 | 1 | True | 0 | ROZPOCET
| VV |  | 17,47*1,44 |  | 25.157 | [12 empty] | VV | 2 | 2 | True | 0 | ROZPOCET
| VV |  | řez B-B | [14 empty] | VV | 2 | 1 | True | 0 | ROZPOCET
| VV |  | 11,05*1,6*2 |  | 35.36 | [12 empty] | VV | 2 | 2 | True | 0 | ROZPOCET
| VV |  | řez A-A | [14 empty] | VV | 2 | 1 | True | 0 | ROZPOCET
| VV |  | 7,25*1,45*2 |  | 21.025 | [12 empty] | VV | 2 | 2 | True | 0 | ROZPOCET
| VV |  | vytažení VZT | [14 empty] | VV | 2 | 1 | True | 0 | ROZPOCET
| VV |  | 2,1*0,49*2 |  | 2.058 | [12 empty] | VV | 2 | 2 | True | 0 | ROZPOCET
| VV |  | ST1 | [14 empty] | VV | 2 | 1 | True | 0 | ROZPOCET
| VV |  | střecha osa K-M/11-12 | [14 empty] | VV | 2 | 1 | True | 0 | ROZPOCET
| VV |  | vodorovná plocha | [14 empty] | VV | 2 | 1 | True | 0 | ROZPOCET
| VV |  | 11,721*6,11 |  | 71.615 | [12 empty] | VV | 2 | 2 | True | 0 | ROZPOCET
| VV |  | svislá část +vytažení na atiku | [14 empty] | VV | 2 | 1 | True | 0 | ROZPOCET
| VV |  | řez 2-2, detail E | [14 empty] | VV | 2 | 1 | True | 0 | ROZPOCET
| VV |  | 11,41*0,74 |  | 8.443 | [12 empty] | VV | 2 | 2 | True | 0 | ROZPOCET
| VV |  | řez 2-2, detail F | [14 empty] | VV | 2 | 1 | True | 0 | ROZPOCET
| VV |  | 6,0*0,74 |  | 4.44 | [12 empty] | VV | 2 | 2 | True | 0 | ROZPOCET
| VV |  | řez C-C, detail F | [14 empty] | VV | 2 | 1 | True | 0 | ROZPOCET
| VV |  | 5,75*0,69 |  | 3.968 | [12 empty] | VV | 2 | 2 | True | 0 | ROZPOCET
| VV |  | řez C-C, vytažení na D | [14 empty] | VV | 2 | 1 | True | 0 | ROZPOCET
| VV |  | 5,75*0,413 |  | 2.375 | [12 empty] | VV | 2 | 2 | True | 0 | ROZPOCET
| VV |  | střecha osa K-L/12-8 a střecha osa K-E/8-9 | [14 empty] | VV | 2 | 1 | True | 0 | ROZPOCET
| VV |  | vodorovná plocha - dle dm | [14 empty] | VV | 2 | 1 | True | 0 | ROZPOCET
| VV |  | 66,41+191,3 |  | 257.71 | [12 empty] | VV | 2 | 2 | True | 0 | ROZPOCET
| VV |  | svislá část +vytažení na atiku | [14 empty] | VV | 2 | 1 | True | 0 | ROZPOCET
| VV |  | řez C-C, detail F | [14 empty] | VV | 2 | 1 | True | 0 | ROZPOCET
| VV |  | 6,22*0,69 |  | 4.292 | [12 empty] | VV | 2 | 2 | True | 0 | ROZPOCET
| VV |  | řez E-E, detail F | [14 empty] | VV | 2 | 1 | True | 0 | ROZPOCET
| VV |  | 12,71*0,593 |  | 7.537 | [12 empty] | VV | 2 | 2 | True | 0 | ROZPOCET
| VV |  | řez 1-1, detail E | [14 empty] | VV | 2 | 1 | True | 0 | ROZPOCET
| VV |  | 30,35*0,725 |  | 22.004 | [12 empty] | VV | 2 | 2 | True | 0 | ROZPOCET
| VV |  | řez 1-1, detail G | [14 empty] | VV | 2 | 1 | True | 0 | ROZPOCET
| VV |  | 35,27*0,427 |  | 15.06 | [12 empty] | VV | 2 | 2 | True | 0 | ROZPOCET
| VV |  | střecha osa D-E/14-2, pavilony U | [14 empty] | VV | 2 | 1 | True | 0 | ROZPOCET
| VV |  | vodorovná plocha - dle dm | [14 empty] | VV | 2 | 1 | True | 0 | ROZPOCET
| VV |  | 156,026 |  | 156.026 | [12 empty] | VV | 2 | 2 | True | 0 | ROZPOCET
| VV |  | svislá část +vytažení na atiku | [14 empty] | VV | 2 | 1 | True | 0 | ROZPOCET
| VV |  | Osa 14, detail E | [14 empty] | VV | 2 | 1 | True | 0 | ROZPOCET
| VV |  | 3,325*0,593 |  | 1.972 | [12 empty] | VV | 2 | 2 | True | 0 | ROZPOCET
| VV |  | řez E-E, detail D | [14 empty] | VV | 2 | 1 | True | 0 | ROZPOCET
| VV |  | 12,1*0,655 |  | 7.926 | [12 empty] | VV | 2 | 2 | True | 0 | ROZPOCET
| VV |  | 8,07*0,655 |  | 5.286 | [12 empty] | VV | 2 | 2 | True | 0 | ROZPOCET
| VV |  | 10,92*0,655 |  | 7.153 | [12 empty] | VV | 2 | 2 | True | 0 | ROZPOCET
| VV |  | vytažení na stávající atiku | [14 empty] | VV | 2 | 1 | True | 0 | ROZPOCET
| VV |  | (13,58+9,48)*1,328 |  | 30.624 | [12 empty] | VV | 2 | 2 | True | 0 | ROZPOCET
| VV |  | (6,96+3,84)*0,5 |  | 5.4 | [12 empty] | VV | 2 | 2 | True | 0 | ROZPOCET
| VV |  | detail G | [14 empty] | VV | 2 | 1 | True | 0 | ROZPOCET
| VV |  | 17,7*0,427 |  | 7.558 | [12 empty] | VV | 2 | 2 | True | 0 | ROZPOCET
| VV |  | ************** | [14 empty] | VV | 2 | 1 | True | 0 | ROZPOCET
| VV |  | ST2 | [14 empty] | VV | 2 | 1 | True | 0 | ROZPOCET
| VV |  | střecha osa N-R, část nad D.201 | [14 empty] | VV | 2 | 1 | True | 0 | ROZPOCET
| VV |  | vodorovná plocha | [14 empty] | VV | 2 | 1 | True | 0 | ROZPOCET
| VV |  | 9,8*17,77 |  | 174.146 | [12 empty] | VV | 2 | 2 | True | 0 | ROZPOCET
| VV |  | svislá část +vytažení na atiku | [14 empty] | VV | 2 | 1 | True | 0 | ROZPOCET
| VV |  | řez 3-3 | [14 empty] | VV | 2 | 1 | True | 0 | ROZPOCET
| VV |  | 17,47*0,95 |  | 16.597 | [12 empty] | VV | 2 | 2 | True | 0 | ROZPOCET
| VV |  | řez C-C | [14 empty] | VV | 2 | 1 | True | 0 | ROZPOCET
| VV |  | 6,0*1,053*2 |  | 12.636 | [12 empty] | VV | 2 | 2 | True | 0 | ROZPOCET
| VV |  | řez D-D | [14 empty] | VV | 2 | 1 | True | 0 | ROZPOCET
| VV |  | 3,815*1,027*2 |  | 7.836 | [12 empty] | VV | 2 | 2 | True | 0 | ROZPOCET
| VV |  | ******** | [14 empty] | VV | 2 | 1 | True | 0 | ROZPOCET
| VV |  | ST4 | [14 empty] | VV | 2 | 1 | True | 0 | ROZPOCET
| VV |  | vodorovná plocha | [14 empty] | VV | 2 | 1 | True | 0 | ROZPOCET
| VV |  | 5,0 |  | 5 | [12 empty] | VV | 2 | 2 | True | 0 | ROZPOCET
| VV | stpas2natav | Mezisoučet |  | 1365.229 | [12 empty] | VV | 2 | 3 | True | 0 | ROZPOCET
| VV |  | ST3 | [14 empty] | VV | 2 | 1 | True | 0 | ROZPOCET
| VV |  | dle dm | [14 empty] | VV | 2 | 1 | True | 0 | ROZPOCET
| VV |  | (18,18+79,0+24,4+49,63) |  | 171.21 | [12 empty] | VV | 2 | 2 | True | 0 | ROZPOCET
| VV |  | svislá plocha u stěny | [14 empty] | VV | 2 | 1 | True | 0 | ROZPOCET
| VV |  | (14,6+17,25+63,8+32,75)*0,42 |  | 53.928 | [12 empty] | VV | 2 | 2 | True | 0 | ROZPOCET
| VV |  | přes napojení u stávající střechy | [14 empty] | VV | 2 | 1 | True | 0 | ROZPOCET
| VV |  | (14,7+15,08+60,4+32,75)*0,25 |  | 30.733 | [12 empty] | VV | 2 | 2 | True | 0 | ROZPOCET
| VV | st3pasnatav | Mezisoučet |  | 255.871 | [12 empty] | VV | 2 | 3 | True | 0 | ROZPOCET
| VV |  | ST4 | [14 empty] | VV | 2 | 1 | True | 0 | ROZPOCET
| VV |  | 5,0 |  | 5 | [12 empty] | VV | 2 | 2 | True | 0 | ROZPOCET
| VV | st4uzlabi | Mezisoučet |  | 5 | [12 empty] | VV | 2 | 3 | True | 0 | ROZPOCET
| VV |  | Součet |  | 1626.1 | [12 empty] | VV | 2 | 4 | True | 1 | ROZPOCET
18 | M | 62832.02 | hydroizol. pás asfaltový sbs modifikovaný s nosnou vložkou ze skleněné rohože, na povrchu s minerálním posypem vč. systémových prvků, lišt, detailů, vytmelení atd. | m2 | 1570.013 |  | 0 |  |  | základní |  | 0 | 0.0053 | 8.3211 | 0 | 0 | 32 | M | 2 |  |  |  | ROZPOCET |  |  |  | 0 | 0 | 0 | 0 | 0 | 1 | 0 | 16 | 1510156958
| VV |  | stpas2natav*1,15 |  | 1570.013 | [12 empty] | VV | 2 | 2 | True | 0 | ROZPOCET
| VV |  | Součet |  | 1570.013 | [12 empty] | VV | 2 | 4 | True | 1 | ROZPOCET
19 | M | 62832.04 | hydroizolační pás z SBS modifikovaného asfaltu se speciálními retardéry hoření s nosnou vložkou z PES rohože vyztužené skleněnými vlákny s minerálním ochranným posypem vč. systémových prvků, lišt, detailů, vytmelení atd. | m2 | 294.252 |  | 0 |  |  | základní |  | 0 | 0.0053 | 1.5595 | 0 | 0 | 32 | M | 2 |  |  |  | ROZPOCET |  |  |  | 0 | 0 | 0 | 0 | 0 | 1 | 0 | 16 | 1539947999
| VV |  | st3pasnatav*1,15 |  | 294.252 | [12 empty] | VV | 2 | 2 | True | 0 | ROZPOCET
| VV |  | Součet |  | 294.252 | [12 empty] | VV | 2 | 4 | True | 1 | ROZPOCET
20 | M | 628211.9 | bezvložkovým asfaltový pás pro zesílení úžlabí | m2 | 5.75 |  | 0 | CS ÚRS 2020 01 |  | základní |  | 0 | 0.0017 | 0.009775 | 0 | 0 | 32 | M | 2 |  |  |  | ROZPOCET |  |  |  | 0 | 0 | 0 | 0 | 0 | 1 | 0 | 16 | -1827049526
| VV |  | st4uzlabi*1,15 |  | 5.75 | [12 empty] | VV | 2 | 2 | True | 0 | ROZPOCET
| VV |  | Součet |  | 5.75 | [12 empty] | VV | 2 | 4 | True | 1 | ROZPOCET
21 | K | 712363608 | Provedení povlakové krytiny střech plochých do 10° s mechanicky kotvenou izolací včetně položení fólie a horkovzdušného svaření tl. tepelné izolace přes 240 mm budovy výšky do 18 m, kotvené do betonu lehčeného krajní pole | m2 | 1543.037 |  | 0 | CS ÚRS 2022 01 |  | základní |  | 0 | 0.00028 | 0.43205 | 0 | 0 | 16 | K | 2 |  |  |  | ROZPOCET |  |  |  | 0 | 0 | 0 | 0 | 0 | 1 | 0 | 16 | -673401702
| Online PSC |  | https://podminky.urs.cz/item/CS_URS_2022_01/712363608 | [14 empty] | Online PSC | 2
| VV |  | 1. vrstva | [14 empty] | VV | 2 | 1 | True | 0 | ROZPOCET
| VV |  | střecha osa R-T | [14 empty] | VV | 2 | 1 | True | 0 | ROZPOCET
| VV |  | vodorovná plocha | [14 empty] | VV | 2 | 1 | True | 0 | ROZPOCET
| VV |  | 6,77*11,78 |  | 79.751 | [12 empty] | VV | 2 | 2 | True | 0 | ROZPOCET
| VV |  | svislá část + přesah | [14 empty] | VV | 2 | 1 | True | 0 | ROZPOCET
| VV |  | vytažení na stěnu pavilu D, řez C-C | [14 empty] | VV | 2 | 1 | True | 0 | ROZPOCET
| VV |  | 6,6*(0,41+0,21) |  | 4.092 | [12 empty] | VV | 2 | 2 | True | 0 | ROZPOCET
| VV |  | přezažení na stávající střechu, řez C-C | [14 empty] | VV | 2 | 1 | True | 0 | ROZPOCET
| VV |  | 6,6*(0,8+0,21*2) |  | 8.052 | [12 empty] | VV | 2 | 2 | True | 0 | ROZPOCET
| VV |  | vytažení na atiku, řez 4-4 | [14 empty] | VV | 2 | 1 | True | 0 | ROZPOCET
| VV |  | 11,37*(0,208+0,21)*2 |  | 9.505 | [12 empty] | VV | 2 | 2 | True | 0 | ROZPOCET
| VV |  | ST1 | [14 empty] | VV | 2 | 1 | True | 0 | ROZPOCET
| VV |  | střecha osa N-R | [14 empty] | VV | 2 | 1 | True | 0 | ROZPOCET
| VV |  | vodorovná plocha | [14 empty] | VV | 2 | 1 | True | 0 | ROZPOCET
| VV |  | 19,0*17,77 |  | 337.63 | [12 empty] | VV | 2 | 2 | True | 0 | ROZPOCET
| VV |  | svislá část + přesah | [14 empty] | VV | 2 | 1 | True | 0 | ROZPOCET
| VV |  | řez 3-3 | [14 empty] | VV | 2 | 1 | True | 0 | ROZPOCET
| VV |  | 17,47*(0,79+0,21) |  | 17.47 | [12 empty] | VV | 2 | 2 | True | 0 | ROZPOCET
| VV |  | řez B-B | [14 empty] | VV | 2 | 1 | True | 0 | ROZPOCET
| VV |  | 11,05*(0,96+0,21)*2 |  | 25.857 | [12 empty] | VV | 2 | 2 | True | 0 | ROZPOCET
| VV |  | řez A-A | [14 empty] | VV | 2 | 1 | True | 0 | ROZPOCET
| VV |  | 7,25*(0,804+0,21)*2 |  | 14.703 | [12 empty] | VV | 2 | 2 | True | 0 | ROZPOCET
| VV |  | ST1 | [14 empty] | VV | 2 | 1 | True | 0 | ROZPOCET
| VV |  | střecha osa K-M/11-12 | [14 empty] | VV | 2 | 1 | True | 0 | ROZPOCET
| VV |  | vodorovná plocha | [14 empty] | VV | 2 | 1 | True | 0 | ROZPOCET
| VV |  | 11,721*6,11 |  | 71.615 | [12 empty] | VV | 2 | 2 | True | 0 | ROZPOCET
| VV |  | svislá část + přesah | [14 empty] | VV | 2 | 1 | True | 0 | ROZPOCET
| VV |  | řez 2-2, detail E | [14 empty] | VV | 2 | 1 | True | 0 | ROZPOCET
| VV |  | 11,41*(0,213+0,21) |  | 4.826 | [12 empty] | VV | 2 | 2 | True | 0 | ROZPOCET
| VV |  | řez 2-2, detail F | [14 empty] | VV | 2 | 1 | True | 0 | ROZPOCET
| VV |  | 6,0*(0,238+0,21) |  | 2.688 | [12 empty] | VV | 2 | 2 | True | 0 | ROZPOCET
| VV |  | řez C-C, detail F | [14 empty] | VV | 2 | 1 | True | 0 | ROZPOCET
| VV |  | 5,75*(0,207+0,21) |  | 2.398 | [12 empty] | VV | 2 | 2 | True | 0 | ROZPOCET
| VV |  | řez C-C, vytažení na D | [14 empty] | VV | 2 | 1 | True | 0 | ROZPOCET
| VV |  | 5,75*(0,433+0,21) |  | 3.697 | [12 empty] | VV | 2 | 2 | True | 0 | ROZPOCET
| VV |  | střecha osa K-L/12-8 a střecha osa K-E/8-9 | [14 empty] | VV | 2 | 1 | True | 0 | ROZPOCET
| VV |  | vodorovná plocha - dle dm | [14 empty] | VV | 2 | 1 | True | 0 | ROZPOCET
| VV |  | 66,41+191,3 |  | 257.71 | [12 empty] | VV | 2 | 2 | True | 0 | ROZPOCET
| VV |  | svislá část + přesah | [14 empty] | VV | 2 | 1 | True | 0 | ROZPOCET
| VV |  | řez C-C, detail F | [14 empty] | VV | 2 | 1 | True | 0 | ROZPOCET
| VV |  | 6,22*(0,207+0,21) |  | 2.594 | [12 empty] | VV | 2 | 2 | True | 0 | ROZPOCET
| VV |  | řez E-E, detail F | [14 empty] | VV | 2 | 1 | True | 0 | ROZPOCET
| VV |  | 12,71*(0,137+0,21) |  | 4.41 | [12 empty] | VV | 2 | 2 | True | 0 | ROZPOCET
| VV |  | řez 1-1, detail E | [14 empty] | VV | 2 | 1 | True | 0 | ROZPOCET
| VV |  | 30,35*(0,214+0,21) |  | 12.868 | [12 empty] | VV | 2 | 2 | True | 0 | ROZPOCET
| VV |  | řez 1-1, detail G | [14 empty] | VV | 2 | 1 | True | 0 | ROZPOCET
| VV |  | 35,27*0,4*2 |  | 28.216 | [12 empty] | VV | 2 | 2 | True | 0 | ROZPOCET
| VV |  | střecha osa D-E/14-2, pavilony U | [14 empty] | VV | 2 | 1 | True | 0 | ROZPOCET
| VV |  | vodorovná plocha - dle dm | [14 empty] | VV | 2 | 1 | True | 0 | ROZPOCET
| VV |  | 156,026 |  | 156.026 | [12 empty] | VV | 2 | 2 | True | 0 | ROZPOCET
| VV |  | svislá část + přesah | [14 empty] | VV | 2 | 1 | True | 0 | ROZPOCET
| VV |  | Osa 14, detail E | [14 empty] | VV | 2 | 1 | True | 0 | ROZPOCET
| VV |  | 3,325*(0,214+0,21) |  | 1.41 | [12 empty] | VV | 2 | 2 | True | 0 | ROZPOCET
| VV |  | řez E-E, detail D | [14 empty] | VV | 2 | 1 | True | 0 | ROZPOCET
| VV |  | 12,1*(0,165+0,21) |  | 4.538 | [12 empty] | VV | 2 | 2 | True | 0 | ROZPOCET
| VV |  | 8,07*(0,165+0,21) |  | 3.026 | [12 empty] | VV | 2 | 2 | True | 0 | ROZPOCET
| VV |  | 10,92*(0,165+0,21) |  | 4.095 | [12 empty] | VV | 2 | 2 | True | 0 | ROZPOCET
| VV |  | vytažení na stávající atiku | [14 empty] | VV | 2 | 1 | True | 0 | ROZPOCET
| VV |  | (13,58+9,48)*(0,8+0,21*2) |  | 28.133 | [12 empty] | VV | 2 | 2 | True | 0 | ROZPOCET
| VV |  | (6,96+3,84)*0,5 |  | 5.4 | [12 empty] | VV | 2 | 2 | True | 0 | ROZPOCET
| VV |  | detail G | [14 empty] | VV | 2 | 1 | True | 0 | ROZPOCET
| VV |  | 17,7*0,4*2 |  | 14.16 | [12 empty] | VV | 2 | 2 | True | 0 | ROZPOCET
| VV |  | ************** | [14 empty] | VV | 2 | 1 | True | 0 | ROZPOCET
| VV |  | ST2 | [14 empty] | VV | 2 | 1 | True | 0 | ROZPOCET
| VV |  | střecha osa N-R, část nad D.201 | [14 empty] | VV | 2 | 1 | True | 0 | ROZPOCET
| VV |  | vodorovná plocha | [14 empty] | VV | 2 | 1 | True | 0 | ROZPOCET
| VV |  | 9,8*17,77 |  | 174.146 | [12 empty] | VV | 2 | 2 | True | 0 | ROZPOCET
| VV |  | svislá část + přesah | [14 empty] | VV | 2 | 1 | True | 0 | ROZPOCET
| VV |  | řez 3-3 | [14 empty] | VV | 2 | 1 | True | 0 | ROZPOCET
| VV |  | 17,47*(0,328+0,21) |  | 9.399 | [12 empty] | VV | 2 | 2 | True | 0 | ROZPOCET
| VV |  | řez C-C | [14 empty] | VV | 2 | 1 | True | 0 | ROZPOCET
| VV |  | 6,0*(0,465+0,21)*2 |  | 8.1 | [12 empty] | VV | 2 | 2 | True | 0 | ROZPOCET
| VV |  | řez D-D | [14 empty] | VV | 2 | 1 | True | 0 | ROZPOCET
| VV |  | 3,815*(0,405+0,21)*2 |  | 4.692 | [12 empty] | VV | 2 | 2 | True | 0 | ROZPOCET
| VV |  | ************** | [14 empty] | VV | 2 | 1 | True | 0 | ROZPOCET
| VV |  | ST3 | [14 empty] | VV | 2 | 1 | True | 0 | ROZPOCET
| VV |  | dle dm | [14 empty] | VV | 2 | 1 | True | 0 | ROZPOCET
| VV |  | (18,18+79,0+24,4+49,63) |  | 171.21 | [12 empty] | VV | 2 | 2 | True | 0 | ROZPOCET
| VV |  | svislá plocha u stěny | [14 empty] | VV | 2 | 1 | True | 0 | ROZPOCET
| VV |  | (14,6+17,25+63,8+32,75)*(0,25+0,3) |  | 70.62 | [12 empty] | VV | 2 | 2 | True | 0 | ROZPOCET
| VV | pasmechakotst | Mezisoučet |  | 1543.037 | [12 empty] | VV | 2 | 3 | True | 0 | ROZPOCET
| VV |  | Součet |  | 1543.037 | [12 empty] | VV | 2 | 4 | True | 1 | ROZPOCET
22 | M | 62852.10 | hydroizol. pás sbs modifikovaný s nosnou vložkou ze skleněné rohože mechanicky kotvený do plechu, svařený vč. systémových prvků, lišt, detailů, vytmelení atd. | m2 | 1774.493 |  | 0 |  |  | základní |  | 0 | 0.0034 | 6.0333 | 0 | 0 | 32 | M | 2 |  |  |  | ROZPOCET |  |  |  | 0 | 0 | 0 | 0 | 0 | 1 | 0 | 16 | 990839091
| VV |  | pasmechakotst*1,15 |  | 1774.493 | [12 empty] | VV | 2 | 2 | True | 0 | ROZPOCET
| VV |  | Součet |  | 1774.493 | [12 empty] | VV | 2 | 4 | True | 1 | ROZPOCET
23 | K | 998712102 | Přesun hmot pro povlakové krytiny stanovený z hmotnosti přesunovaného materiálu vodorovná dopravní vzdálenost do 50 m v objektech výšky přes 6 do 12 m | t | 32.191 |  | 0 | CS ÚRS 2022 01 |  | základní |  | 0 | 0 | 0 | 0 | 0 | 16 | K | 2 |  |  |  | ROZPOCET |  |  |  | 0 | 0 | 0 | 0 | 0 | 1 | 0 | 16 | -1490566570
| Online PSC |  | https://podminky.urs.cz/item/CS_URS_2022_01/998712102 | [14 empty] | Online PSC | 2
| D | 713 | Izolace tepelné |  |  |  | 0 |  |  |  |  | 0 |  | 16.99 |  | 0 | 2 | D | 1 |  |  |  | ROZPOCET | [9 empty] | 0
24 | K | 713131141 | Montáž tepelné izolace stěn rohožemi, pásy, deskami, dílci, bloky (izolační materiál ve specifikaci) lepením celoplošně | m2 | 102.169 |  | 0 | CS ÚRS 2022 01 |  | základní |  | 0 | 0.006 | 0.61301 | 0 | 0 | 16 | K | 2 |  |  |  | ROZPOCET |  |  |  | 0 | 0 | 0 | 0 | 0 | 1 | 0 | 16 | -733331256
| Online PSC |  | https://podminky.urs.cz/item/CS_URS_2022_01/713131141 | [14 empty] | Online PSC | 2
| VV |  | Detail D, řez 4-4 | [14 empty] | VV | 2 | 1 | True | 0 | ROZPOCET
| VV |  | (11,3+11,3)*0,13 |  | 2.938 | [12 empty] | VV | 2 | 2 | True | 0 | ROZPOCET
| VV |  | atika řez 2-2, detail F | [14 empty] | VV | 2 | 1 | True | 0 | ROZPOCET
| VV |  | 6,0*0,1 |  | 0.6 | [12 empty] | VV | 2 | 2 | True | 0 | ROZPOCET
| VV |  | atika řez C-C, detail F | [14 empty] | VV | 2 | 1 | True | 0 | ROZPOCET
| VV |  | 12,49*0,12 |  | 1.499 | [12 empty] | VV | 2 | 2 | True | 0 | ROZPOCET
| VV |  | atika řez E-E, detail F | [14 empty] | VV | 2 | 1 | True | 0 | ROZPOCET
| VV |  | 12,68*0,06 |  | 0.761 | [12 empty] | VV | 2 | 2 | True | 0 | ROZPOCET
| VV |  | atika řez 2-2, detail E | [14 empty] | VV | 2 | 1 | True | 0 | ROZPOCET
| VV |  | 11,41*0,1 |  | 1.141 | [12 empty] | VV | 2 | 2 | True | 0 | ROZPOCET
| VV |  | atika řez 1-1, detail E | [14 empty] | VV | 2 | 1 | True | 0 | ROZPOCET
| VV |  | 30,35*0,1 |  | 3.035 | [12 empty] | VV | 2 | 2 | True | 0 | ROZPOCET
| VV | atikaS5100 | Mezisoučet |  | 9.974 | [12 empty] | VV | 2 | 3 | True | 0 | ROZPOCET
| VV |  | soklová izolace | [14 empty] | VV | 2 | 1 | True | 0 | ROZPOCET
| VV |  | napojení střecha na pavilon D, řez C-C | [14 empty] | VV | 2 | 1 | True | 0 | ROZPOCET
| VV |  | (5,75+6,6)*0,38 |  | 4.693 | [12 empty] | VV | 2 | 2 | True | 0 | ROZPOCET
| VV |  | detail L | [14 empty] | VV | 2 | 1 | True | 0 | ROZPOCET
| VV |  | (5,99+4,19+3,08)*0,56 |  | 7.426 | [12 empty] | VV | 2 | 2 | True | 0 | ROZPOCET
| VV |  | detail M | [14 empty] | VV | 2 | 1 | True | 0 | ROZPOCET
| VV |  | (11,6+14,83+59,0+28,8)*0,68 |  | 77.676 | [12 empty] | VV | 2 | 2 | True | 0 | ROZPOCET
| VV | sokl160strecha | Mezisoučet |  | 89.795 | [12 empty] | VV | 2 | 3 | True | 0 | ROZPOCET
| VV |  | dizolování stávající atiky | [14 empty] | VV | 2 | 1 | True | 0 | ROZPOCET
| VV |  | (1,5+0,9)*1,0 |  | 2.4 | [12 empty] | VV | 2 | 2 | True | 0 | ROZPOCET
| VV | atika100puvod | Mezisoučet |  | 2.4 | [12 empty] | VV | 2 | 3 | True | 0 | ROZPOCET
| VV |  | Součet |  | 102.169 | [12 empty] | VV | 2 | 4 | True | 1 | ROZPOCET
25 | M | 28376037 | deska EPS grafitová fasádní λ=0,032 tl 100mm | m2 | 12.993 |  | 0 | CS ÚRS 2022 01 |  | základní |  | 0 | 0.0015 | 0.019489 | 0 | 0 | 32 | M | 2 |  |  |  | ROZPOCET |  |  |  | 0 | 0 | 0 | 0 | 0 | 1 | 0 | 16 | 1260899665
| VV |  | atikaS5100*1,05 |  | 10.473 | [12 empty] | VV | 2 | 2 | True | 0 | ROZPOCET
| VV |  | atika100puvod*1,05 |  | 2.52 | [12 empty] | VV | 2 | 2 | True | 0 | ROZPOCET
| VV |  | Součet |  | 12.993 | [12 empty] | VV | 2 | 4 | True | 1 | ROZPOCET
26 | M | 28376447 | deska z polystyrénu XPS, hrana rovná a strukturovaný povrch 300kPa tl 160mm | m2 | 94.285 |  | 0 | CS ÚRS 2022 01 |  | základní |  | 0 | 0.0048 | 0.45257 | 0 | 0 | 32 | M | 2 |  |  |  | ROZPOCET |  |  |  | 0 | 0 | 0 | 0 | 0 | 1 | 0 | 16 | -1511791411
| VV |  | sokl160strecha*1,05 |  | 94.285 | [12 empty] | VV | 2 | 2 | True | 0 | ROZPOCET
| VV |  | Součet |  | 94.285 | [12 empty] | VV | 2 | 4 | True | 1 | ROZPOCET
27 | K | 713131143 | Montáž tepelné izolace stěn rohožemi, pásy, deskami, dílci, bloky (izolační materiál ve specifikaci) lepením celoplošně s mechanickým kotvením | m2 | 50.93 |  | 0 | CS ÚRS 2022 01 |  | základní |  | 0 | 0.00606 | 0.30864 | 0 | 0 | 16 | K | 2 |  |  |  | ROZPOCET |  |  |  | 0 | 0 | 0 | 0 | 0 | 1 | 0 | 16 | -1402986128
| Online PSC |  | https://podminky.urs.cz/item/CS_URS_2022_01/713131143 | [14 empty] | Online PSC | 2
| VV |  | Detail J, pavilon D | [14 empty] | VV | 2 | 1 | True | 0 | ROZPOCET
| VV |  | 17,47*0,215 |  | 3.756 | [12 empty] | VV | 2 | 2 | True | 0 | ROZPOCET
| VV |  | 17,47*0,695 |  | 12.142 | [12 empty] | VV | 2 | 2 | True | 0 | ROZPOCET
| VV |  | 11,86*0,72*2 |  | 17.078 | [12 empty] | VV | 2 | 2 | True | 0 | ROZPOCET
| VV |  | 6,449*0,89*2 |  | 11.479 | [12 empty] | VV | 2 | 2 | True | 0 | ROZPOCET
| VV |  | 9,81*0,33*2 |  | 6.475 | [12 empty] | VV | 2 | 2 | True | 0 | ROZPOCET
| VV | eps100atikasvis | Mezisoučet |  | 50.93 | [12 empty] | VV | 2 | 3 | True | 0 | ROZPOCET
| VV |  | Součet |  | 50.93 | [12 empty] | VV | 2 | 4 | True | 1 | ROZPOCET
28 | M | 283759.8 | fasádní polystyren pro ETICS EPS 70 F s nakašírovaným asfaltovým pásem tl. 100mm | m2 | 56.151 |  | 0 | CS ÚRS 2020 01 |  | základní |  | 0 | 0.0017 | 0.095457 | 0 | 0 | 32 | M | 2 |  |  |  | ROZPOCET |  |  |  | 0 | 0 | 0 | 0 | 0 | 1 | 0 | 16 | -1286934918
| VV |  | eps100atikasvis*1,05 |  | 53.477 | [12 empty] | VV | 2 | 2 | True | 0 | ROZPOCET
| VV |  | Součet |  | 53.477 | [12 empty] | VV | 2 | 4 | True | 1 | ROZPOCET
| VV |  | 53,477*1,05 'Přepočtené koeficientem množství |  | 56.151 | [12 empty] | VV | 2 | 2 | False | 1 | ROZPOCET
29 | K | 713141131 | Montáž tepelné izolace střech plochých rohožemi, pásy, deskami, dílci, bloky (izolační materiál ve specifikaci) přilepenými za studena zplna, jednovrstvá | m2 | 2471.712 |  | 0 | CS ÚRS 2022 01 |  | základní |  | 0 | 0.00116 | 2.8672 | 0 | 0 | 16 | K | 2 |  |  |  | ROZPOCET |  |  |  | 0 | 0 | 0 | 0 | 0 | 1 | 0 | 16 | 451552735
| Online PSC |  | https://podminky.urs.cz/item/CS_URS_2022_01/713141131 | [14 empty] | Online PSC | 2
| VV |  | izolace tl. 180mm | [14 empty] | VV | 2 | 1 | True | 0 | ROZPOCET
| VV |  | střecha osa R-T | [14 empty] | VV | 2 | 1 | True | 0 | ROZPOCET
| VV |  | vodorovná plocha | [14 empty] | VV | 2 | 1 | True | 0 | ROZPOCET
| VV |  | 6,77*11,78 |  | 79.751 | [12 empty] | VV | 2 | 2 | True | 0 | ROZPOCET
| VV |  | ST1 | [14 empty] | VV | 2 | 1 | True | 0 | ROZPOCET
| VV |  | střecha osa N-R, část nad D.201 | [14 empty] | VV | 2 | 1 | True | 0 | ROZPOCET
| VV |  | vodorovná plocha | [14 empty] | VV | 2 | 1 | True | 0 | ROZPOCET
| VV |  | 18,53*17,77 |  | 329.278 | [12 empty] | VV | 2 | 2 | True | 0 | ROZPOCET
| VV |  | ST1 | [14 empty] | VV | 2 | 1 | True | 0 | ROZPOCET
| VV |  | střecha osa K-M/11-12 | [14 empty] | VV | 2 | 1 | True | 0 | ROZPOCET
| VV |  | vodorovná plocha | [14 empty] | VV | 2 | 1 | True | 0 | ROZPOCET
| VV |  | 11,721*6,11 |  | 71.615 | [12 empty] | VV | 2 | 2 | True | 0 | ROZPOCET
| VV |  | střecha osa K-L/12-8 a střecha osa K-E/8-9 | [14 empty] | VV | 2 | 1 | True | 0 | ROZPOCET
| VV |  | vodorovná plocha - dle dm | [14 empty] | VV | 2 | 1 | True | 0 | ROZPOCET
| VV |  | 66,41+191,3 |  | 257.71 | [12 empty] | VV | 2 | 2 | True | 0 | ROZPOCET
| VV |  | střecha osa D-E/14-2, pavilony U | [14 empty] | VV | 2 | 1 | True | 0 | ROZPOCET
| VV |  | vodorovná plocha - dle dm | [14 empty] | VV | 2 | 1 | True | 0 | ROZPOCET
| VV |  | 156,026 |  | 156.026 | [12 empty] | VV | 2 | 2 | True | 0 | ROZPOCET
| VV |  | ST3 | [14 empty] | VV | 2 | 1 | True | 0 | ROZPOCET
| VV |  | dle dm | [14 empty] | VV | 2 | 1 | True | 0 | ROZPOCET
| VV |  | (15,11+63,63+19,46+49,63) |  | 147.83 | [12 empty] | VV | 2 | 2 | True | 0 | ROZPOCET
| VV | itstrest1180 | Mezisoučet |  | 1042.21 | [12 empty] | VV | 2 | 3 | True | 0 | ROZPOCET
| VV |  | ST1 | [14 empty] | VV | 2 | 1 | True | 0 | ROZPOCET
| VV |  | izolace tl. 120mm | [14 empty] | VV | 2 | 1 | True | 0 | ROZPOCET
| VV |  | střecha osa R-T | [14 empty] | VV | 2 | 1 | True | 0 | ROZPOCET
| VV |  | vodorovná plocha | [14 empty] | VV | 2 | 1 | True | 0 | ROZPOCET
| VV |  | 6,77*11,78 |  | 79.751 | [12 empty] | VV | 2 | 2 | True | 0 | ROZPOCET
| VV |  | ST1 | [14 empty] | VV | 2 | 1 | True | 0 | ROZPOCET
| VV |  | střecha osa N-R | [14 empty] | VV | 2 | 1 | True | 0 | ROZPOCET
| VV |  | vodorovná plocha | [14 empty] | VV | 2 | 1 | True | 0 | ROZPOCET
| VV |  | 18,53*17,77 |  | 329.278 | [12 empty] | VV | 2 | 2 | True | 0 | ROZPOCET
| VV |  | ST1 | [14 empty] | VV | 2 | 1 | True | 0 | ROZPOCET
| VV |  | střecha osa K-M/11-12 | [14 empty] | VV | 2 | 1 | True | 0 | ROZPOCET
| VV |  | vodorovná plocha | [14 empty] | VV | 2 | 1 | True | 0 | ROZPOCET
| VV |  | 11,721*6,11 |  | 71.615 | [12 empty] | VV | 2 | 2 | True | 0 | ROZPOCET
| VV |  | střecha osa K-L/12-8 a střecha osa K-E/8-9 | [14 empty] | VV | 2 | 1 | True | 0 | ROZPOCET
| VV |  | vodorovná plocha - dle dm | [14 empty] | VV | 2 | 1 | True | 0 | ROZPOCET
| VV |  | 66,41+191,3 |  | 257.71 | [12 empty] | VV | 2 | 2 | True | 0 | ROZPOCET
| VV |  | střecha osa D-E/14-2, pavilony U | [14 empty] | VV | 2 | 1 | True | 0 | ROZPOCET
| VV |  | vodorovná plocha - dle dm | [14 empty] | VV | 2 | 1 | True | 0 | ROZPOCET
| VV |  | 156,026 |  | 156.026 | [12 empty] | VV | 2 | 2 | True | 0 | ROZPOCET
| VV |  | *************** | [14 empty] | VV | 2 | 1 | True | 0 | ROZPOCET
| VV |  | ST2 | [14 empty] | VV | 2 | 1 | True | 0 | ROZPOCET
| VV |  | střecha osa N-R, část nad D.201 | [14 empty] | VV | 2 | 1 | True | 0 | ROZPOCET
| VV |  | vodorovná plocha | [14 empty] | VV | 2 | 1 | True | 0 | ROZPOCET
| VV |  | 9,8*17,77 |  | 174.146 | [12 empty] | VV | 2 | 2 | True | 0 | ROZPOCET
| VV | itstrest1120 | Mezisoučet |  | 1068.526 | [12 empty] | VV | 2 | 3 | True | 0 | ROZPOCET
| VV |  | tl. 200mm | [14 empty] | VV | 2 | 1 | True | 0 | ROZPOCET
| VV |  | ST3 | [14 empty] | VV | 2 | 1 | True | 0 | ROZPOCET
| VV |  | dle dm - dle detail M a L | [14 empty] | VV | 2 | 1 | True | 0 | ROZPOCET
| VV |  | (18,18+79,0+24,4+49,63) |  | 171.21 | [12 empty] | VV | 2 | 2 | True | 0 | ROZPOCET
| VV | itstrest3200 | Mezisoučet |  | 171.21 | [12 empty] | VV | 2 | 3 | True | 0 | ROZPOCET
| VV |  | izolace tl. 140mm | [14 empty] | VV | 2 | 1 | True | 0 | ROZPOCET
| VV |  | ST2 | [14 empty] | VV | 2 | 1 | True | 0 | ROZPOCET
| VV |  | střecha osa N-R, část nad D.201 | [14 empty] | VV | 2 | 1 | True | 0 | ROZPOCET
| VV |  | vodorovná plocha | [14 empty] | VV | 2 | 1 | True | 0 | ROZPOCET
| VV |  | 9,8*17,77 |  | 174.146 | [12 empty] | VV | 2 | 2 | True | 0 | ROZPOCET
| VV | itstrest2140 | Mezisoučet |  | 174.146 | [12 empty] | VV | 2 | 3 | True | 0 | ROZPOCET
| VV |  | střecha osa N-R | [14 empty] | VV | 2 | 1 | True | 0 | ROZPOCET
| VV |  | rozhraní skladeb | [14 empty] | VV | 2 | 1 | True | 0 | ROZPOCET
| VV |  | 17,55*0,275*2 |  | 9.653 | [12 empty] | VV | 2 | 2 | True | 0 | ROZPOCET
| VV | itstrecha170 | Mezisoučet |  | 9.653 | [12 empty] | VV | 2 | 3 | True | 0 | ROZPOCET
| VV |  | xps tl. 180 | [14 empty] | VV | 2 | 1 | True | 0 | ROZPOCET
| VV |  | střecha osa N-R | [14 empty] | VV | 2 | 1 | True | 0 | ROZPOCET
| VV |  | rozhraní skladeb | [14 empty] | VV | 2 | 1 | True | 0 | ROZPOCET
| VV |  | 17,55*0,34 |  | 5.967 | [12 empty] | VV | 2 | 2 | True | 0 | ROZPOCET
| VV | itxps80strecha | Mezisoučet |  | 5.967 | [12 empty] | VV | 2 | 3 | True | 0 | ROZPOCET
| VV |  | Součet |  | 2471.712 | [12 empty] | VV | 2 | 4 | True | 1 | ROZPOCET
30 | M | 28372320 | deska EPS 100 do plochých střech a podlah λ=0,037 tl 180mm | m2 | 1094.321 |  | 0 | CS ÚRS 2022 01 |  | základní |  | 0 | 0.0045 | 4.9244 | 0 | 0 | 32 | M | 2 |  |  |  | ROZPOCET |  |  |  | 0 | 0 | 0 | 0 | 0 | 1 | 0 | 16 | 319015524
| VV |  | itstrest1180*1,05 |  | 1094.321 | [12 empty] | VV | 2 | 2 | True | 0 | ROZPOCET
| VV |  | Součet |  | 1094.321 | [12 empty] | VV | 2 | 4 | True | 1 | ROZPOCET
31 | M | 28372318 | deska EPS 100 do plochých střech a podlah λ=0,037 tl 170mm | m2 | 10.136 |  | 0 | CS ÚRS 2022 01 |  | základní |  | 0 | 0.00425 | 0.043078 | 0 | 0 | 32 | M | 2 |  |  |  | ROZPOCET |  |  |  | 0 | 0 | 0 | 0 | 0 | 1 | 0 | 16 | 311790018
| VV |  | itstrecha170*1,05 |  | 10.136 | [12 empty] | VV | 2 | 2 | True | 0 | ROZPOCET
| VV |  | Součet |  | 10.136 | [12 empty] | VV | 2 | 4 | True | 1 | ROZPOCET
32 | M | 28375915 | deska EPS 150 do plochých střech a podlah λ=0,035 tl 120mm | m2 | 1121.952 |  | 0 | CS ÚRS 2022 01 |  | základní |  | 0 | 0.0032 | 3.5902 | 0 | 0 | 32 | M | 2 |  |  |  | ROZPOCET |  |  |  | 0 | 0 | 0 | 0 | 0 | 1 | 0 | 16 | 184162215
| VV |  | itstrest1120*1,05 |  | 1121.952 | [12 empty] | VV | 2 | 2 | True | 0 | ROZPOCET
| VV |  | Součet |  | 1121.952 | [12 empty] | VV | 2 | 4 | True | 1 | ROZPOCET
33 | M | 28375993 | deska EPS 150 do plochých střech a podlah λ=0,035 tl 200mm | m2 | 179.771 |  | 0 | CS ÚRS 2022 01 |  | základní |  | 0 | 0.006 | 1.0786 | 0 | 0 | 32 | M | 2 |  |  |  | ROZPOCET |  |  |  | 0 | 0 | 0 | 0 | 0 | 1 | 0 | 16 | -213219608
| VV |  | skladba strechy ST3 | [14 empty] | VV | 2 | 1 | True | 0 | ROZPOCET
| VV |  | itstrest3200*1,05 |  | 179.771 | [12 empty] | VV | 2 | 2 | True | 0 | ROZPOCET
| VV |  | Součet |  | 179.771 | [12 empty] | VV | 2 | 4 | True | 1 | ROZPOCET
34 | M | 28372316 | deska EPS 100 do plochých střech a podlah λ=0,037 tl 140mm | m2 | 182.853 |  | 0 | CS ÚRS 2022 01 |  | základní |  | 0 | 0.0035 | 0.63999 | 0 | 0 | 32 | M | 2 |  |  |  | ROZPOCET |  |  |  | 0 | 0 | 0 | 0 | 0 | 1 | 0 | 16 | -695151210
| VV |  | itstrest2140*1,05 |  | 182.853 | [12 empty] | VV | 2 | 2 | True | 0 | ROZPOCET
| VV |  | Součet |  | 182.853 | [12 empty] | VV | 2 | 4 | True | 1 | ROZPOCET
35 | M | 28376381 | deska z polystyrénu XPS, hrana polodrážková a hladký povrch s vyšší odolností tl 80mm | m2 | 6.265 |  | 0 | CS ÚRS 2022 01 |  | základní |  | 0 | 0.0028 | 0.017542 | 0 | 0 | 32 | M | 2 |  |  |  | ROZPOCET |  |  |  | 0 | 0 | 0 | 0 | 0 | 1 | 0 | 16 | 1142413521
| VV |  | itxps80strecha*1,05 |  | 6.265 | [12 empty] | VV | 2 | 2 | True | 0 | ROZPOCET
| VV |  | Součet |  | 6.265 | [12 empty] | VV | 2 | 4 | True | 1 | ROZPOCET
36 | K | 713141151 | Montáž tepelné izolace střech plochých rohožemi, pásy, deskami, dílci, bloky (izolační materiál ve specifikaci) kladenými volně jednovrstvá | m2 | 162.252 |  | 0 | CS ÚRS 2022 01 |  | základní |  | 0 | 0 | 0 | 0 | 0 | 16 | K | 2 |  |  |  | ROZPOCET |  |  |  | 0 | 0 | 0 | 0 | 0 | 1 | 0 | 16 | -1451844467
| Online PSC |  | https://podminky.urs.cz/item/CS_URS_2022_01/713141151 | [14 empty] | Online PSC | 2
| VV |  | Detail D, řez 4-4 | [14 empty] | VV | 2 | 1 | True | 0 | ROZPOCET
| VV |  | (11,3+11,3)*0,55 |  | 12.43 | [12 empty] | VV | 2 | 2 | True | 0 | ROZPOCET
| VV |  | pavilon D | [14 empty] | VV | 2 | 1 | True | 0 | ROZPOCET
| VV |  | 91,2*0,45 |  | 41.04 | [12 empty] | VV | 2 | 2 | True | 0 | ROZPOCET
| VV |  | atika řez 2-2, detail F | [14 empty] | VV | 2 | 1 | True | 0 | ROZPOCET
| VV |  | 6,0*0,46 |  | 2.76 | [12 empty] | VV | 2 | 2 | True | 0 | ROZPOCET
| VV |  | atika řez C-C, detail F | [14 empty] | VV | 2 | 1 | True | 0 | ROZPOCET
| VV |  | 12,49*0,46 |  | 5.745 | [12 empty] | VV | 2 | 2 | True | 0 | ROZPOCET
| VV |  | atika řez E-E, detail F | [14 empty] | VV | 2 | 1 | True | 0 | ROZPOCET
| VV |  | 12,68*0,46 |  | 5.833 | [12 empty] | VV | 2 | 2 | True | 0 | ROZPOCET
| VV |  | atika řez 2-2, detail E | [14 empty] | VV | 2 | 1 | True | 0 | ROZPOCET
| VV |  | 11,41*0,51 |  | 5.819 | [12 empty] | VV | 2 | 2 | True | 0 | ROZPOCET
| VV |  | atika řez 1-1, detail E | [14 empty] | VV | 2 | 1 | True | 0 | ROZPOCET
| VV |  | 30,35*0,51 |  | 15.479 | [12 empty] | VV | 2 | 2 | True | 0 | ROZPOCET
| VV |  | pavilony U, detail D | [14 empty] | VV | 2 | 1 | True | 0 | ROZPOCET
| VV |  | (3,325+11,9+7,03+10,9)*0,51 |  | 16.909 | [12 empty] | VV | 2 | 2 | True | 0 | ROZPOCET
| VV | xps60detailD | Mezisoučet |  | 106.015 | [12 empty] | VV | 2 | 3 | True | 0 | ROZPOCET
| VV |  | ti tl. 80mm | [14 empty] | VV | 2 | 1 | True | 0 | ROZPOCET
| VV |  | atika řez 1-1, detail G | [14 empty] | VV | 2 | 1 | True | 0 | ROZPOCET
| VV |  | 35,27*0,24 |  | 8.465 | [12 empty] | VV | 2 | 2 | True | 0 | ROZPOCET
| VV |  | osa E | [14 empty] | VV | 2 | 1 | True | 0 | ROZPOCET
| VV |  | 17,77*0,24 |  | 4.265 | [12 empty] | VV | 2 | 2 | True | 0 | ROZPOCET
| VV | xps60detailg | Mezisoučet |  | 12.73 | [12 empty] | VV | 2 | 3 | True | 0 | ROZPOCET
| VV |  | ti tl. 160mm | [14 empty] | VV | 2 | 1 | True | 0 | ROZPOCET
| VV |  | atika řez 1-1, detail G | [14 empty] | VV | 2 | 1 | True | 0 | ROZPOCET
| VV |  | 35,27*0,726 |  | 25.606 | [12 empty] | VV | 2 | 2 | True | 0 | ROZPOCET
| VV |  | osa E | [14 empty] | VV | 2 | 1 | True | 0 | ROZPOCET
| VV |  | 17,77*0,726 |  | 12.901 | [12 empty] | VV | 2 | 2 | True | 0 | ROZPOCET
| VV | xps160detailg | Mezisoučet |  | 38.507 | [12 empty] | VV | 2 | 3 | True | 0 | ROZPOCET
| VV |  | ST4 | [14 empty] | VV | 2 | 1 | True | 0 | ROZPOCET
| VV |  | vodorovná plocha | [14 empty] | VV | 2 | 1 | True | 0 | ROZPOCET
| VV |  | 5,0 |  | 5 | [12 empty] | VV | 2 | 2 | True | 0 | ROZPOCET
| VV | eps100st4 | Mezisoučet |  | 5 | [12 empty] | VV | 2 | 3 | True | 0 | ROZPOCET
| VV |  | Součet |  | 162.252 | [12 empty] | VV | 2 | 4 | True | 1 | ROZPOCET
37 | M | 28376380 | deska z polystyrénu XPS, hrana polodrážková a hladký povrch s vyšší odolností tl 60mm | m2 | 108.135 |  | 0 | CS ÚRS 2022 01 |  | základní |  | 0 | 0.0024 | 0.25952 | 0 | 0 | 32 | M | 2 |  |  |  | ROZPOCET |  |  |  | 0 | 0 | 0 | 0 | 0 | 1 | 0 | 16 | 1210689868
| VV |  | xps60detailD*1,02 |  | 108.135 | [12 empty] | VV | 2 | 2 | True | 0 | ROZPOCET
| VV |  | Součet |  | 108.135 | [12 empty] | VV | 2 | 4 | True | 1 | ROZPOCET
38 | M | 28376381 | deska z polystyrénu XPS, hrana polodrážková a hladký povrch s vyšší odolností tl 80mm | m2 | 13.367 |  | 0 | CS ÚRS 2022 01 |  | základní |  | 0 | 0.0028 | 0.037428 | 0 | 0 | 32 | M | 2 |  |  |  | ROZPOCET |  |  |  | 0 | 0 | 0 | 0 | 0 | 1 | 0 | 16 | -264607037
| VV |  | xps60detailg*1,05 |  | 13.367 | [12 empty] | VV | 2 | 2 | True | 0 | ROZPOCET
| VV |  | Součet |  | 13.367 | [12 empty] | VV | 2 | 4 | True | 1 | ROZPOCET
39 | M | 28376425 | deska z polystyrénu XPS, hrana polodrážková a hladký povrch 300kPa tl 160mm | m2 | 40.432 |  | 0 | CS ÚRS 2022 01 |  | základní |  | 0 | 0.0048 | 0.19407 | 0 | 0 | 32 | M | 2 |  |  |  | ROZPOCET |  |  |  | 0 | 0 | 0 | 0 | 0 | 1 | 0 | 16 | 1117118593
| VV |  | xps160detailg*1,05 |  | 40.432 | [12 empty] | VV | 2 | 2 | True | 0 | ROZPOCET
| VV |  | Součet |  | 40.432 | [12 empty] | VV | 2 | 4 | True | 1 | ROZPOCET
40 | M | 28372.04 | deska EPS 150 kašírovaná asfaltovým pásem tl 100mm | m2 | 5.25 |  | 0 |  |  | základní |  | 0 | 0.0041 | 0.021525 | 0 | 0 | 32 | M | 2 |  |  |  | ROZPOCET |  |  |  | 0 | 0 | 0 | 0 | 0 | 1 | 0 | 16 | -1736827262
| VV |  | eps100st4*1,05 |  | 5.25 | [12 empty] | VV | 2 | 2 | True | 0 | ROZPOCET
| VV |  | Součet |  | 5.25 | [12 empty] | VV | 2 | 4 | True | 1 | ROZPOCET
41 | K | 713141212 | Montáž tepelné izolace střech plochých atikovými klíny přilepenými za studena nízkoexpanzní (PUR) pěnou | m | 863.24 |  | 0 | CS ÚRS 2022 01 |  | základní |  | 0 | 3e-05 | 0.025897 | 0 | 0 | 16 | K | 2 |  |  |  | ROZPOCET |  |  |  | 0 | 0 | 0 | 0 | 0 | 1 | 0 | 16 | 366326846
| Online PSC |  | https://podminky.urs.cz/item/CS_URS_2022_01/713141212 | [14 empty] | Online PSC | 2
| VV |  | Detail D, řez 4-4 | [14 empty] | VV | 2 | 1 | True | 0 | ROZPOCET
| VV |  | (11,3+11,3)*2 |  | 45.2 | [12 empty] | VV | 2 | 2 | True | 0 | ROZPOCET
| VV |  | pavilon D | [14 empty] | VV | 2 | 1 | True | 0 | ROZPOCET
| VV |  | 91,2*2 |  | 182.4 | [12 empty] | VV | 2 | 2 | True | 0 | ROZPOCET
| VV |  | atika řez 2-2, detail F | [14 empty] | VV | 2 | 1 | True | 0 | ROZPOCET
| VV |  | 6,0*2 |  | 12 | [12 empty] | VV | 2 | 2 | True | 0 | ROZPOCET
| VV |  | atika řez C-C, detail F | [14 empty] | VV | 2 | 1 | True | 0 | ROZPOCET
| VV |  | 12,49*2 |  | 24.98 | [12 empty] | VV | 2 | 2 | True | 0 | ROZPOCET
| VV |  | atika řez E-E, detail F | [14 empty] | VV | 2 | 1 | True | 0 | ROZPOCET
| VV |  | 12,68*2 |  | 25.36 | [12 empty] | VV | 2 | 2 | True | 0 | ROZPOCET
| VV |  | atika řez 2-2, detail E | [14 empty] | VV | 2 | 1 | True | 0 | ROZPOCET
| VV |  | 11,41*2 |  | 22.82 | [12 empty] | VV | 2 | 2 | True | 0 | ROZPOCET
| VV |  | atika řez 1-1, detail E | [14 empty] | VV | 2 | 1 | True | 0 | ROZPOCET
| VV |  | 30,35*2 |  | 60.7 | [12 empty] | VV | 2 | 2 | True | 0 | ROZPOCET
| VV |  | pavilony U, detail D | [14 empty] | VV | 2 | 1 | True | 0 | ROZPOCET
| VV |  | (3,325+11,9+7,03+10,9)*2 |  | 66.31 | [12 empty] | VV | 2 | 2 | True | 0 | ROZPOCET
| VV |  | střecha osa N-R | [14 empty] | VV | 2 | 1 | True | 0 | ROZPOCET
| VV |  | rozhraní skladeb | [14 empty] | VV | 2 | 1 | True | 0 | ROZPOCET
| VV |  | 17,55 |  | 17.55 | [12 empty] | VV | 2 | 2 | True | 0 | ROZPOCET
| VV | klin100mv | Mezisoučet |  | 457.32 | [12 empty] | VV | 2 | 3 | True | 0 | ROZPOCET
| VV |  | řez C-C | [14 empty] | VV | 2 | 1 | True | 0 | ROZPOCET
| VV |  | napojení na stávající střechu | [14 empty] | VV | 2 | 1 | True | 0 | ROZPOCET
| VV |  | 7,63*2 |  | 15.26 | [12 empty] | VV | 2 | 2 | True | 0 | ROZPOCET
| VV |  | pavilony U | [14 empty] | VV | 2 | 1 | True | 0 | ROZPOCET
| VV |  | (13,48+9,48+13,2)*2 |  | 72.32 | [12 empty] | VV | 2 | 2 | True | 0 | ROZPOCET
| VV |  | u napojení na pavilon U ze spodních střech | [14 empty] | VV | 2 | 1 | True | 0 | ROZPOCET
| VV |  | (13,58+9,48) |  | 23.06 | [12 empty] | VV | 2 | 2 | True | 0 | ROZPOCET
| VV | klin180mv | Mezisoučet |  | 110.64 | [12 empty] | VV | 2 | 3 | True | 0 | ROZPOCET
| VV |  | vpustě střechy u pavilonu D | [14 empty] | VV | 2 | 1 | True | 0 | ROZPOCET
| VV |  | 17,3*4*2 |  | 138.4 | [12 empty] | VV | 2 | 2 | True | 0 | ROZPOCET
| VV | klin150mv | Mezisoučet |  | 138.4 | [12 empty] | VV | 2 | 3 | True | 0 | ROZPOCET
| VV |  | vpustě střechy u pavilonu D, okolo VZT | [14 empty] | VV | 2 | 1 | True | 0 | ROZPOCET
| VV |  | 2,1*2 |  | 4.2 | [12 empty] | VV | 2 | 2 | True | 0 | ROZPOCET
| VV | klin210mv | Mezisoučet |  | 4.2 | [12 empty] | VV | 2 | 3 | True | 0 | ROZPOCET
| VV |  | u napojení na pavilon D ze spodních střech | [14 empty] | VV | 2 | 1 | True | 0 | ROZPOCET
| VV |  | 6,57+5,75 |  | 12.32 | [12 empty] | VV | 2 | 2 | True | 0 | ROZPOCET
| VV |  | u napojení na pavilon U ze spodních střech | [14 empty] | VV | 2 | 1 | True | 0 | ROZPOCET
| VV |  | (6,96+3,84) |  | 10.8 | [12 empty] | VV | 2 | 2 | True | 0 | ROZPOCET
| VV | klin120mv | Mezisoučet |  | 23.12 | [12 empty] | VV | 2 | 3 | True | 0 | ROZPOCET
| VV |  | klin detail L | [14 empty] | VV | 2 | 1 | True | 0 | ROZPOCET
| VV |  | (14,6+17,25+63,8+28,77) |  | 124.42 | [12 empty] | VV | 2 | 2 | True | 0 | ROZPOCET
| VV |  | 3,0+2,14 |  | 5.14 | [12 empty] | VV | 2 | 2 | True | 0 | ROZPOCET
| VV | klin50eps | Mezisoučet |  | 129.56 | [12 empty] | VV | 2 | 3 | True | 0 | ROZPOCET
| VV |  | Součet |  | 863.24 | [12 empty] | VV | 2 | 4 | True | 1 | ROZPOCET
42 | M | 63152.06 | klín atikový přechodný EPS plochých střech tl 50x50mm | m | 142.516 |  | 0 |  |  | základní |  | 0 | 0.00055 | 0.078384 | 0 | 0 | 32 | M | 2 |  |  |  | ROZPOCET |  |  |  | 0 | 0 | 0 | 0 | 0 | 1 | 0 | 16 | -215212469
| VV |  | klin50eps*1,1 |  | 142.516 | [12 empty] | VV | 2 | 2 | True | 0 | ROZPOCET
| VV |  | Součet |  | 142.516 | [12 empty] | VV | 2 | 4 | True | 1 | ROZPOCET
43 | M | 63152008 | klín atikový přechodný minerální plochých střech tl 100x100mm | m | 466.466 |  | 0 | CS ÚRS 2022 01 |  | základní |  | 0 | 0.0015 | 0.6997 | 0 | 0 | 32 | M | 2 |  |  |  | ROZPOCET |  |  |  | 0 | 0 | 0 | 0 | 0 | 1 | 0 | 16 | 120453869
| VV |  | klin100mv*1,02 |  | 466.466 | [12 empty] | VV | 2 | 2 | True | 0 | ROZPOCET
| VV |  | Součet |  | 466.466 | [12 empty] | VV | 2 | 4 | True | 1 | ROZPOCET
44 | M | 63152.11 | klín atikový přechodný minerální plochých střech tl 180x180mm | m | 112.853 |  | 0 |  |  | základní |  | 0 | 0.0015 | 0.16928 | 0 | 0 | 32 | M | 2 |  |  |  | ROZPOCET |  |  |  | 0 | 0 | 0 | 0 | 0 | 1 | 0 | 16 | 1554908035
| VV |  | klin180mv*1,02 |  | 112.853 | [12 empty] | VV | 2 | 2 | True | 0 | ROZPOCET
| VV |  | Součet |  | 112.853 | [12 empty] | VV | 2 | 4 | True | 1 | ROZPOCET
45 | M | 63152.14 | klín atikový přechodný minerální plochých střech tl 150x150mm | m | 141.168 |  | 0 |  |  | základní |  | 0 | 0.0015 | 0.21175 | 0 | 0 | 32 | M | 2 |  |  |  | ROZPOCET |  |  |  | 0 | 0 | 0 | 0 | 0 | 1 | 0 | 16 | 547897452
| VV |  | klin150mv*1,02 |  | 141.168 | [12 empty] | VV | 2 | 2 | True | 0 | ROZPOCET
| VV |  | Součet |  | 141.168 | [12 empty] | VV | 2 | 4 | True | 1 | ROZPOCET
46 | M | 63152.16 | klín atikový přechodný minerální plochých střech tl 210x210mm | m | 4.284 |  | 0 |  |  | základní |  | 0 | 0.0015 | 0.006426 | 0 | 0 | 32 | M | 2 |  |  |  | ROZPOCET |  |  |  | 0 | 0 | 0 | 0 | 0 | 1 | 0 | 16 | 1766573753
| VV |  | klin210mv*1,02 |  | 4.284 | [12 empty] | VV | 2 | 2 | True | 0 | ROZPOCET
| VV |  | Součet |  | 4.284 | [12 empty] | VV | 2 | 4 | True | 1 | ROZPOCET
47 | M | 63152.18 | klín atikový přechodný minerální plochých střech tl 120x120mm | m | 23.582 |  | 0 |  |  | základní |  | 0 | 0.0015 | 0.035373 | 0 | 0 | 32 | M | 2 |  |  |  | ROZPOCET |  |  |  | 0 | 0 | 0 | 0 | 0 | 1 | 0 | 16 | -1561447992
| VV |  | klin120mv*1,02 |  | 23.582 | [12 empty] | VV | 2 | 2 | True | 0 | ROZPOCET
| VV |  | Součet |  | 23.582 | [12 empty] | VV | 2 | 4 | True | 1 | ROZPOCET
48 | K | 713141335 | Montáž tepelné izolace střech plochých spádovými klíny v ploše přilepenými za studena bodově | m2 | 179.146 |  | 0 | CS ÚRS 2022 01 |  | základní |  | 0 | 0.00058 | 0.1039 | 0 | 0 | 16 | K | 2 |  |  |  | ROZPOCET |  |  |  | 0 | 0 | 0 | 0 | 0 | 1 | 0 | 16 | -1901512193
| Online PSC |  | https://podminky.urs.cz/item/CS_URS_2022_01/713141335 | [14 empty] | Online PSC | 2
| VV |  | ST2 | [14 empty] | VV | 2 | 1 | True | 0 | ROZPOCET
| VV |  | střecha osa N-R, část nad D.201 | [14 empty] | VV | 2 | 1 | True | 0 | ROZPOCET
| VV |  | vodorovná plocha | [14 empty] | VV | 2 | 1 | True | 0 | ROZPOCET
| VV |  | 9,8*17,77 |  | 174.146 | [12 empty] | VV | 2 | 2 | True | 0 | ROZPOCET
| VV | spadst2 | Mezisoučet |  | 174.146 | [12 empty] | VV | 2 | 3 | True | 0 | ROZPOCET
| VV |  | ST4 | [14 empty] | VV | 2 | 1 | True | 0 | ROZPOCET
| VV |  | vodorvná plocha | [14 empty] | VV | 2 | 1 | True | 0 | ROZPOCET
| VV |  | 5,0 |  | 5 | [12 empty] | VV | 2 | 2 | True | 0 | ROZPOCET
| VV | spadst4 | Mezisoučet |  | 5 | [12 empty] | VV | 2 | 3 | True | 0 | ROZPOCET
| VV |  | Součet |  | 179.146 | [12 empty] | VV | 2 | 4 | True | 1 | ROZPOCET
49 | M | 28376141 | klín izolační z pěnového polystyrenu EPS 100 spádový | m3 | 24.821 |  | 0 | CS ÚRS 2022 01 |  | základní |  | 0 | 0.02 | 0.49642 | 0 | 0 | 32 | M | 2 |  |  |  | ROZPOCET |  |  |  | 0 | 0 | 0 | 0 | 0 | 1 | 0 | 16 | 1982595064
| VV |  | tt. 40-220mm | [14 empty] | VV | 2 | 1 | True | 0 | ROZPOCET
| VV |  | spadst2*(0,04+0,22)/2*1,05 |  | 23.771 | [12 empty] | VV | 2 | 2 | True | 0 | ROZPOCET
| VV |  | spadst4*0,2*1,05 |  | 1.05 | [12 empty] | VV | 2 | 2 | True | 0 | ROZPOCET
| VV |  | Součet |  | 24.821 | [12 empty] | VV | 2 | 4 | True | 1 | ROZPOCET
50 | K | 998713102 | Přesun hmot pro izolace tepelné stanovený z hmotnosti přesunovaného materiálu vodorovná dopravní vzdálenost do 50 m v objektech výšky přes 6 m do 12 m | t | 16.99 |  | 0 | CS ÚRS 2022 01 |  | základní |  | 0 | 0 | 0 | 0 | 0 | 16 | K | 2 |  |  |  | ROZPOCET |  |  |  | 0 | 0 | 0 | 0 | 0 | 1 | 0 | 16 | 662517559
| Online PSC |  | https://podminky.urs.cz/item/CS_URS_2022_01/998713102 | [14 empty] | Online PSC | 2
| D | 762 | Konstrukce tesařské |  |  |  | 0 |  |  |  |  | 0 |  | 3.8358 |  | 0 | 2 | D | 1 |  |  |  | ROZPOCET | [9 empty] | 0
51 | K | 762083122 | Práce společné pro tesařské konstrukce impregnace řeziva máčením proti dřevokaznému hmyzu, houbám a plísním, třída ohrožení 3 a 4 (dřevo v exteriéru) | m3 | 4.436 |  | 0 | CS ÚRS 2022 01 |  | základní |  | 0 | 0.00189 | 0.008384 | 0 | 0 | 16 | K | 2 |  |  |  | ROZPOCET |  |  |  | 0 | 0 | 0 | 0 | 0 | 1 | 0 | 16 | -1395304998
| Online PSC |  | https://podminky.urs.cz/item/CS_URS_2022_01/762083122 | [14 empty] | Online PSC | 2
| VV |  | drevo1 |  | 1.418 | [12 empty] | VV | 2 | 2 | True | 0 | ROZPOCET
| VV |  | drevo3*0,022 |  | 2.647 | [12 empty] | VV | 2 | 2 | True | 0 | ROZPOCET
| VV |  | drevo4*0,025 |  | 0.371 | [12 empty] | VV | 2 | 2 | True | 0 | ROZPOCET
| VV |  | Součet |  | 4.436 | [12 empty] | VV | 2 | 4 | True | 1 | ROZPOCET
52 | K | 762361312 | Konstrukční vrstva pod klempířské prvky pro oplechování horních ploch zdí a nadezdívek (atik) z desek dřevoštěpkových šroubovaných do podkladu, tloušťky desky 22 mm | m2 | 120.304 |  | 0 | CS ÚRS 2022 01 |  | základní |  | 0 | 0.01396 | 1.6794 | 0 | 0 | 16 | K | 2 |  |  |  | ROZPOCET |  |  |  | 0 | 0 | 0 | 0 | 0 | 1 | 0 | 16 | 431373455
| Online PSC |  | https://podminky.urs.cz/item/CS_URS_2022_01/762361312 | [14 empty] | Online PSC | 2
| VV |  | Detail D, řez 4-4 | [14 empty] | VV | 2 | 1 | True | 0 | ROZPOCET
| VV |  | (11,3+11,3)*0,55 |  | 12.43 | [12 empty] | VV | 2 | 2 | True | 0 | ROZPOCET
| VV |  | pavilon D | [14 empty] | VV | 2 | 1 | True | 0 | ROZPOCET
| VV |  | 91,2*0,45 |  | 41.04 | [12 empty] | VV | 2 | 2 | True | 0 | ROZPOCET
| VV |  | atika řez 2-2, detail F | [14 empty] | VV | 2 | 1 | True | 0 | ROZPOCET
| VV |  | 6,0*0,45 |  | 2.7 | [12 empty] | VV | 2 | 2 | True | 0 | ROZPOCET
| VV |  | atika řez C-C, detail F | [14 empty] | VV | 2 | 1 | True | 0 | ROZPOCET
| VV |  | 12,49*0,45 |  | 5.621 | [12 empty] | VV | 2 | 2 | True | 0 | ROZPOCET
| VV |  | atika řez E-E, detail F | [14 empty] | VV | 2 | 1 | True | 0 | ROZPOCET
| VV |  | 12,68*0,45 |  | 5.706 | [12 empty] | VV | 2 | 2 | True | 0 | ROZPOCET
| VV |  | atika řez 2-2, detail E | [14 empty] | VV | 2 | 1 | True | 0 | ROZPOCET
| VV |  | 11,41*0,45 |  | 5.135 | [12 empty] | VV | 2 | 2 | True | 0 | ROZPOCET
| VV |  | atika řez 1-1, detail E | [14 empty] | VV | 2 | 1 | True | 0 | ROZPOCET
| VV |  | 30,35*0,45 |  | 13.658 | [12 empty] | VV | 2 | 2 | True | 0 | ROZPOCET
| VV |  | řez 1-1, detail G | [14 empty] | VV | 2 | 1 | True | 0 | ROZPOCET
| VV |  | 35,27*0,360 |  | 12.697 | [12 empty] | VV | 2 | 2 | True | 0 | ROZPOCET
| VV |  | osa E | [14 empty] | VV | 2 | 1 | True | 0 | ROZPOCET
| VV |  | 17,77*0,360 |  | 6.397 | [12 empty] | VV | 2 | 2 | True | 0 | ROZPOCET
| VV |  | pavilony U, detail D | [14 empty] | VV | 2 | 1 | True | 0 | ROZPOCET
| VV |  | (3,325+11,9+7,03+10,9)*0,45 |  | 14.92 | [12 empty] | VV | 2 | 2 | True | 0 | ROZPOCET
| VV | drevo3 | Součet |  | 120.304 | [12 empty] | VV | 2 | 4 | True | 1 | ROZPOCET
53 | K | 762361313 | Konstrukční vrstva pod klempířské prvky pro oplechování horních ploch zdí a nadezdívek (atik) z desek dřevoštěpkových šroubovaných do podkladu, tloušťky desky 25 mm | m2 | 14.852 |  | 0 | CS ÚRS 2022 01 |  | základní |  | 0 | 0.01579 | 0.23451 | 0 | 0 | 16 | K | 2 |  |  |  | ROZPOCET |  |  |  | 0 | 0 | 0 | 0 | 0 | 1 | 0 | 16 | -1811430989
| Online PSC |  | https://podminky.urs.cz/item/CS_URS_2022_01/762361313 | [14 empty] | Online PSC | 2
| VV |  | řez 1-1, detail G | [14 empty] | VV | 2 | 1 | True | 0 | ROZPOCET
| VV |  | 35,27*0,28 |  | 9.876 | [12 empty] | VV | 2 | 2 | True | 0 | ROZPOCET
| VV |  | osa E | [14 empty] | VV | 2 | 1 | True | 0 | ROZPOCET
| VV |  | 17,77*0,28 |  | 4.976 | [12 empty] | VV | 2 | 2 | True | 0 | ROZPOCET
| VV | drevo4 | Součet |  | 14.852 | [12 empty] | VV | 2 | 4 | True | 1 | ROZPOCET
54 | K | 762439.01 | Montáž podkladového roštu atiky | m | 413.794 |  | 0 |  |  | základní |  | 0 | 1e-05 | 0.0041379 | 0 | 0 | 16 | K | 2 |  |  |  | ROZPOCET |  |  |  | 0 | 0 | 0 | 0 | 0 | 1 | 0 | 16 | 247181347
| VV |  | Detail D, řez 4-4 | [14 empty] | VV | 2 | 1 | True | 0 | ROZPOCET
| VV |  | hranolek 60/60-420 po 0,5m | [14 empty] | VV | 2 | 1 | True | 0 | ROZPOCET
| VV |  | (11,3+11,3)/0,5*0,42 |  | 18.984 | [12 empty] | VV | 2 | 2 | True | 0 | ROZPOCET
| VV |  | pavilon D | [14 empty] | VV | 2 | 1 | True | 0 | ROZPOCET
| VV |  | hranolek 60/60-420 po 0,5m | [14 empty] | VV | 2 | 1 | True | 0 | ROZPOCET
| VV |  | 91,2/0,5*0,45 |  | 82.08 | [12 empty] | VV | 2 | 2 | True | 0 | ROZPOCET
| VV |  | hranolek 60/60-500 po 0,5m | [14 empty] | VV | 2 | 1 | True | 0 | ROZPOCET
| VV |  | atika řez 2-2, detail F | [14 empty] | VV | 2 | 1 | True | 0 | ROZPOCET
| VV |  | 6,0/0,5*0,5 |  | 6 | [12 empty] | VV | 2 | 2 | True | 0 | ROZPOCET
| VV |  | atika řez C-C, detail F | [14 empty] | VV | 2 | 1 | True | 0 | ROZPOCET
| VV |  | 12,49/0,5*0,5 |  | 12.49 | [12 empty] | VV | 2 | 2 | True | 0 | ROZPOCET
| VV |  | atika řez E-E, detail F | [14 empty] | VV | 2 | 1 | True | 0 | ROZPOCET
| VV |  | 12,68/0,5*0,5 |  | 12.68 | [12 empty] | VV | 2 | 2 | True | 0 | ROZPOCET
| VV |  | atika řez 2-2, detail E | [14 empty] | VV | 2 | 1 | True | 0 | ROZPOCET
| VV |  | 11,41/0,5*0,5 |  | 11.41 | [12 empty] | VV | 2 | 2 | True | 0 | ROZPOCET
| VV |  | atika řez 1-1, detail E | [14 empty] | VV | 2 | 1 | True | 0 | ROZPOCET
| VV |  | 30,35/0,5*0,5 |  | 30.35 | [12 empty] | VV | 2 | 2 | True | 0 | ROZPOCET
| VV |  | atika řez 1-1, detail G | [14 empty] | VV | 2 | 1 | True | 0 | ROZPOCET
| VV |  | hranolek 80/60 - T2 | [14 empty] | VV | 2 | 1 | True | 0 | ROZPOCET
| VV |  | 35,27+17,7 |  | 52.97 | [12 empty] | VV | 2 | 2 | True | 0 | ROZPOCET
| VV |  | hranolek 60/80 - T4 | [14 empty] | VV | 2 | 1 | True | 0 | ROZPOCET
| VV |  | 35,27*2+17,7*2 |  | 105.94 | [12 empty] | VV | 2 | 2 | True | 0 | ROZPOCET
| VV |  | pavilony U, detail D | [14 empty] | VV | 2 | 1 | True | 0 | ROZPOCET
| VV |  | hranolek 60/60-420 po 0,5m | [14 empty] | VV | 2 | 1 | True | 0 | ROZPOCET
| VV |  | (3,325+11,9+7,03+10,9)/0,5*0,42 |  | 27.85 | [12 empty] | VV | 2 | 2 | True | 0 | ROZPOCET
| VV |  | ****** | [14 empty] | VV | 2 | 1 | True | 0 | ROZPOCET
| VV |  | atika řez 1-1, detail G | [14 empty] | VV | 2 | 1 | True | 0 | ROZPOCET
| VV |  | hranolek 40/60 - T1 | [14 empty] | VV | 2 | 1 | True | 0 | ROZPOCET
| VV |  | 35,27 |  | 35.27 | [12 empty] | VV | 2 | 2 | True | 0 | ROZPOCET
| VV |  | 17,77 |  | 17.77 | [12 empty] | VV | 2 | 2 | True | 0 | ROZPOCET
| VV |  | Součet |  | 413.794 | [12 empty] | VV | 2 | 4 | True | 1 | ROZPOCET
55 | M | 60514114 | řezivo jehličnaté lať impregnovaná dl 4 m | m3 | 1.777 |  | 0 | CS ÚRS 2022 01 |  | základní |  | 0 | 0.55 | 0.97735 | 0 | 0 | 32 | M | 2 |  |  |  | ROZPOCET |  |  |  | 0 | 0 | 0 | 0 | 0 | 1 | 0 | 16 | 836546794
| VV |  | Detail D, řez 4-4 | [14 empty] | VV | 2 | 1 | True | 0 | ROZPOCET
| VV |  | hranolek 60/60-420 po 0,5m | [14 empty] | VV | 2 | 1 | True | 0 | ROZPOCET
| VV |  | (11,3+11,3)/0,5*0,42*0,06*0,06*1,1 |  | 0.075 | [12 empty] | VV | 2 | 2 | True | 0 | ROZPOCET
| VV |  | pavilon D | [14 empty] | VV | 2 | 1 | True | 0 | ROZPOCET
| VV |  | hranolek 60/60-420 po 0,5m | [14 empty] | VV | 2 | 1 | True | 0 | ROZPOCET
| VV |  | 91,2/0,5*0,45*0,06*0,06*1,1 |  | 0.325 | [12 empty] | VV | 2 | 2 | True | 0 | ROZPOCET
| VV |  | hranolek 60/60-500 po 0,5m | [14 empty] | VV | 2 | 1 | True | 0 | ROZPOCET
| VV |  | atika řez 2-2, detail F | [14 empty] | VV | 2 | 1 | True | 0 | ROZPOCET
| VV |  | 6,0/0,5*0,5*0,06*0,06*1,1 |  | 0.024 | [12 empty] | VV | 2 | 2 | True | 0 | ROZPOCET
| VV |  | atika řez C-C, detail F | [14 empty] | VV | 2 | 1 | True | 0 | ROZPOCET
| VV |  | 12,49/0,5*0,5*0,06*0,06*1,1 |  | 0.049 | [12 empty] | VV | 2 | 2 | True | 0 | ROZPOCET
| VV |  | atika řez E-E, detail F | [14 empty] | VV | 2 | 1 | True | 0 | ROZPOCET
| VV |  | 12,68/0,5*0,5*0,06*0,06*1,1 |  | 0.05 | [12 empty] | VV | 2 | 2 | True | 0 | ROZPOCET
| VV |  | atika řez 2-2, detail E | [14 empty] | VV | 2 | 1 | True | 0 | ROZPOCET
| VV |  | 11,41/0,5*0,5*0,06*0,06*1,1 |  | 0.045 | [12 empty] | VV | 2 | 2 | True | 0 | ROZPOCET
| VV |  | atika řez 1-1, detail E | [14 empty] | VV | 2 | 1 | True | 0 | ROZPOCET
| VV |  | 30,35/0,5*0,5*0,06*0,06*1,1 |  | 0.12 | [12 empty] | VV | 2 | 2 | True | 0 | ROZPOCET
| VV |  | atika řez 1-1, detail G | [14 empty] | VV | 2 | 1 | True | 0 | ROZPOCET
| VV |  | hranolek 80/60 - T2 | [14 empty] | VV | 2 | 1 | True | 0 | ROZPOCET
| VV |  | (35,27+17,7)*0,08*0,06*1,1 |  | 0.28 | [12 empty] | VV | 2 | 2 | True | 0 | ROZPOCET
| VV |  | hranolek 60/80 - T4 | [14 empty] | VV | 2 | 1 | True | 0 | ROZPOCET
| VV |  | (35,27*2+17,7*2)*0,08*0,06*1,1 |  | 0.559 | [12 empty] | VV | 2 | 2 | True | 0 | ROZPOCET
| VV |  | pavilony U, detail D | [14 empty] | VV | 2 | 1 | True | 0 | ROZPOCET
| VV |  | hranolek 60/60-420 po 0,5m | [14 empty] | VV | 2 | 1 | True | 0 | ROZPOCET
| VV |  | (3,325+11,9+7,03+10,9)/0,5*0,42*0,06*0,06*1,1 |  | 0.11 | [12 empty] | VV | 2 | 2 | True | 0 | ROZPOCET
| VV |  | ****** | [14 empty] | VV | 2 | 1 | True | 0 | ROZPOCET
| VV |  | atika řez 1-1, detail G | [14 empty] | VV | 2 | 1 | True | 0 | ROZPOCET
| VV |  | hranolek 40/60 - T1 | [14 empty] | VV | 2 | 1 | True | 0 | ROZPOCET
| VV |  | 35,27*0,04*0,06*1,1 |  | 0.093 | [12 empty] | VV | 2 | 2 | True | 0 | ROZPOCET
| VV |  | 17,77*0,04*0,06*1,1 |  | 0.047 | [12 empty] | VV | 2 | 2 | True | 0 | ROZPOCET
| VV | drevo2 | Součet |  | 1.777 | [12 empty] | VV | 2 | 4 | True | 1 | ROZPOCET
56 | K | 762713.20 | Montáž hranolků kce atiky s ocelovými spojkami z hraněného řeziva průřezové plochy do 224 cm2 | m | 80.514 |  | 0 |  |  | základní |  | 0 | 0 | 0 | 0 | 0 | 16 | K | 2 |  |  |  | ROZPOCET |  |  |  | 0 | 0 | 0 | 0 | 0 | 1 | 0 | 16 | -1973123369
| VV |  | atika řez 1-1, detail G | [14 empty] | VV | 2 | 1 | True | 0 | ROZPOCET
| VV |  | hranolek 100/160 - T3, po 0,5m | [14 empty] | VV | 2 | 1 | True | 0 | ROZPOCET
| VV |  | 35,27/0,5*0,76 |  | 53.61 | [12 empty] | VV | 2 | 2 | True | 0 | ROZPOCET
| VV |  | 17,7/0,5*0,76 |  | 26.904 | [12 empty] | VV | 2 | 2 | True | 0 | ROZPOCET
| VV |  | Součet |  | 80.514 | [12 empty] | VV | 2 | 4 | True | 1 | ROZPOCET
57 | M | 60512130 | hranol stavební řezivo průřezu do 224cm2 do dl 6m | m3 | 1.418 |  | 0 | CS ÚRS 2022 01 |  | základní |  | 0 | 0.55 | 0.7799 | 0 | 0 | 32 | M | 2 |  |  |  | ROZPOCET |  |  |  | 0 | 0 | 0 | 0 | 0 | 1 | 0 | 16 | 1346406943
| VV |  | atika řez 1-1, detail G | [14 empty] | VV | 2 | 1 | True | 0 | ROZPOCET
| VV |  | hranolek 100/160 - T3, po 0,5m | [14 empty] | VV | 2 | 1 | True | 0 | ROZPOCET
| VV |  | 35,27/0,5*0,76*0,1*0,16*1,1 |  | 0.944 | [12 empty] | VV | 2 | 2 | True | 0 | ROZPOCET
| VV |  | 17,7/0,5*0,76*0,1*0,16*1,1 |  | 0.474 | [12 empty] | VV | 2 | 2 | True | 0 | ROZPOCET
| VV | drevo1 | Součet |  | 1.418 | [12 empty] | VV | 2 | 4 | True | 1 | ROZPOCET
58 | K | 762795000 | Spojovací prostředky prostorových vázaných konstrukcí hřebíky, svory, fixační prkna | m3 | 6.213 |  | 0 | CS ÚRS 2022 01 |  | základní |  | 0 | 0.02447 | 0.15203 | 0 | 0 | 16 | K | 2 |  |  |  | ROZPOCET |  |  |  | 0 | 0 | 0 | 0 | 0 | 1 | 0 | 16 | 962349307
| Online PSC |  | https://podminky.urs.cz/item/CS_URS_2022_01/762795000 | [14 empty] | Online PSC | 2
| VV |  | drevo1 |  | 1.418 | [12 empty] | VV | 2 | 2 | True | 0 | ROZPOCET
| VV |  | drevo2 |  | 1.777 | [12 empty] | VV | 2 | 2 | True | 0 | ROZPOCET
| VV |  | drevo3*0,022 |  | 2.647 | [12 empty] | VV | 2 | 2 | True | 0 | ROZPOCET
| VV |  | drevo4*0,025 |  | 0.371 | [12 empty] | VV | 2 | 2 | True | 0 | ROZPOCET
| VV |  | Součet |  | 6.213 | [12 empty] | VV | 2 | 4 | True | 1 | ROZPOCET
59 | K | 998762102 | Přesun hmot pro konstrukce tesařské stanovený z hmotnosti přesunovaného materiálu vodorovná dopravní vzdálenost do 50 m v objektech výšky přes 6 do 12 m | t | 3.836 |  | 0 | CS ÚRS 2022 01 |  | základní |  | 0 | 0 | 0 | 0 | 0 | 16 | K | 2 |  |  |  | ROZPOCET |  |  |  | 0 | 0 | 0 | 0 | 0 | 1 | 0 | 16 | -564115549
| Online PSC |  | https://podminky.urs.cz/item/CS_URS_2022_01/998762102 | [14 empty] | Online PSC | 2
| D | 764 | Konstrukce klempířské |  |  |  | 0 |  |  |  |  | 0 |  | 4.3613 |  | 0.035717 | 2 | D | 1 |  |  |  | ROZPOCET | [9 empty] | 0
60 | K | 764002.42 | Úprava oplechování stávajících atik - plech FeZn lakovaný tl.0,6 mm - tvar dle stávajícího stavu (K26) | m | 18.7 |  | 0 |  |  | základní |  | 0 | 0 | 0 | 0.00191 | 0.035717 | 16 | K | 2 |  |  |  | ROZPOCET |  |  |  | 0 | 0 | 0 | 0 | 0 | 1 | 0 | 16 | -1414678817
| VV |  | K26 | [14 empty] | VV | 2 | 1 | True | 0 | ROZPOCET
| VV |  | 18,7 |  | 18.7 | [12 empty] | VV | 2 | 2 | True | 0 | ROZPOCET
| VV |  | Součet |  | 18.7 | [12 empty] | VV | 2 | 4 | True | 1 | ROZPOCET
61 | K | 764011.17 | Připojovací plech atiky z pozinkovaného plechu s povrchovou úpravou rš 640mm vč. systémových detailů a prvků (K17) | m | 32.3 |  | 0 |  |  | základní |  | 0 | 0.00587 | 0.1896 | 0 | 0 | 16 | K | 2 |  |  |  | ROZPOCET |  |  |  | 0 | 0 | 0 | 0 | 0 | 1 | 0 | 16 | -1051874278
| VV |  | K17 | [14 empty] | VV | 2 | 1 | True | 0 | ROZPOCET
| VV |  | 32,3 |  | 32.3 | [12 empty] | VV | 2 | 2 | True | 0 | ROZPOCET
| VV |  | Součet |  | 32.3 | [12 empty] | VV | 2 | 4 | True | 1 | ROZPOCET
62 | K | 764011.18 | Připojovací plech atiky z pozinkovaného plechu s povrchovou úpravou rš 690 mm vč. systémových detailů a prvků (K19) | m | 42.1 |  | 0 |  |  | základní |  | 0 | 0.00587 | 0.24713 | 0 | 0 | 16 | K | 2 |  |  |  | ROZPOCET |  |  |  | 0 | 0 | 0 | 0 | 0 | 1 | 0 | 16 | -710787942
| VV |  | K19 | [14 empty] | VV | 2 | 1 | True | 0 | ROZPOCET
| VV |  | 42,1 |  | 42.1 | [12 empty] | VV | 2 | 2 | True | 0 | ROZPOCET
| VV |  | Součet |  | 42.1 | [12 empty] | VV | 2 | 4 | True | 1 | ROZPOCET
63 | K | 764011.19 | Připojovací plech atiky z pozinkovaného plechu s povrchovou úpravou rš 720 mm vč. systémových detailů a prvků (K21) | m | 5.83 |  | 0 |  |  | základní |  | 0 | 0.00587 | 0.034222 | 0 | 0 | 16 | K | 2 |  |  |  | ROZPOCET |  |  |  | 0 | 0 | 0 | 0 | 0 | 1 | 0 | 16 | -1328669800
| VV |  | K21 | [14 empty] | VV | 2 | 1 | True | 0 | ROZPOCET
| VV |  | 5,83 |  | 5.83 | [12 empty] | VV | 2 | 2 | True | 0 | ROZPOCET
| VV |  | Součet |  | 5.83 | [12 empty] | VV | 2 | 4 | True | 1 | ROZPOCET
64 | K | 764011.20 | Připojovací plech atiky z pozinkovaného plechu s povrchovou úpravou rš 740 mm vč. systémových detailů a prvků (K23) | m | 45.8 |  | 0 |  |  | základní |  | 0 | 0.00587 | 0.26885 | 0 | 0 | 16 | K | 2 |  |  |  | ROZPOCET |  |  |  | 0 | 0 | 0 | 0 | 0 | 1 | 0 | 16 | 1045399885
| VV |  | K23 | [14 empty] | VV | 2 | 1 | True | 0 | ROZPOCET
| VV |  | 45,8 |  | 45.8 | [12 empty] | VV | 2 | 2 | True | 0 | ROZPOCET
| VV |  | Součet |  | 45.8 | [12 empty] | VV | 2 | 4 | True | 1 | ROZPOCET
65 | K | 764011.22 | Připojovací plech atiky z pozinkovaného plechu s povrchovou úpravou rš 820 mm vč. systémových detailů a prvků (K25) | m | 96.3 |  | 0 |  |  | základní |  | 0 | 0.00587 | 0.56528 | 0 | 0 | 16 | K | 2 |  |  |  | ROZPOCET |  |  |  | 0 | 0 | 0 | 0 | 0 | 1 | 0 | 16 | -2091358529
| VV |  | K25 | [14 empty] | VV | 2 | 1 | True | 0 | ROZPOCET
| VV |  | 96,3 |  | 96.3 | [12 empty] | VV | 2 | 2 | True | 0 | ROZPOCET
| VV |  | Součet |  | 96.3 | [12 empty] | VV | 2 | 4 | True | 1 | ROZPOCET
66 | K | 764011.25 | Přítlačná lišta (zakončení hydroizolace nastěně) plech lakovaný tl. 0,6 mm, barva světle šedá rš 60 mm vč. systémových detailů a prvků (K36) | m | 124.5 |  | 0 |  |  | základní |  | 0 | 0.00048 | 0.05976 | 0 | 0 | 16 | K | 2 |  |  |  | ROZPOCET |  |  |  | 0 | 0 | 0 | 0 | 0 | 1 | 0 | 16 | -2079755691
| VV |  | K36 | [14 empty] | VV | 2 | 1 | True | 0 | ROZPOCET
| VV |  | 124,5 |  | 124.5 | [12 empty] | VV | 2 | 2 | True | 0 | ROZPOCET
| VV |  | Součet |  | 124.5 | [12 empty] | VV | 2 | 4 | True | 1 | ROZPOCET
67 | K | 764212.33 | Okapnička z pozinkovaného plechu rš 250 mm vč. systémových detailů a prvků (K15) | m | 1.05 |  | 0 |  |  | základní |  | 0 | 0.00137 | 0.0014385 | 0 | 0 | 16 | K | 2 |  |  |  | ROZPOCET |  |  |  | 0 | 0 | 0 | 0 | 0 | 1 | 0 | 16 | -987107131
| VV |  | K15 | [14 empty] | VV | 2 | 1 | True | 0 | ROZPOCET
| VV |  | 1,05 |  | 1.05 | [12 empty] | VV | 2 | 2 | True | 0 | ROZPOCET
| VV |  | Součet |  | 1.05 | [12 empty] | VV | 2 | 4 | True | 1 | ROZPOCET
68 | K | 764212.34 | Oplechování střešních prvků z pozinkovaného plechu okapu okapovým plechem střechy rovné rš 330 mm vč. systémových detailů a prvků (K30) | m | 54 |  | 0 |  |  | základní |  | 0 | 0.00178 | 0.09612 | 0 | 0 | 16 | K | 2 |  |  |  | ROZPOCET |  |  |  | 0 | 0 | 0 | 0 | 0 | 1 | 0 | 16 | -1480776089
| VV |  | K30 | [14 empty] | VV | 2 | 1 | True | 0 | ROZPOCET
| VV |  | 54,0 |  | 54 | [12 empty] | VV | 2 | 2 | True | 0 | ROZPOCET
| VV |  | Součet |  | 54 | [12 empty] | VV | 2 | 4 | True | 1 | ROZPOCET
69 | K | 764212.36 | Krycí plech kraje střechy - FeZn lakovaný tl.0,7 mm rš 500 mm vč. systémových detailů a prvků (K27) | m | 54 |  | 0 |  |  | základní |  | 0 | 0.00261 | 0.14094 | 0 | 0 | 16 | K | 2 |  |  |  | ROZPOCET |  |  |  | 0 | 0 | 0 | 0 | 0 | 1 | 0 | 16 | 668121432
| VV |  | k27 | [14 empty] | VV | 2 | 1 | True | 0 | ROZPOCET
| VV |  | 54,0 |  | 54 | [12 empty] | VV | 2 | 2 | True | 1 | ROZPOCET
70 | K | 764214.07 | Oplechování horních ploch a atik bez rohů z Pz s povrch úpravou mechanicky kotvené rš 700 mm vč. systémových detailů a prvků (K16) | m | 32.3 |  | 0 |  |  | základní |  | 0 | 0.00584 | 0.18863 | 0 | 0 | 16 | K | 2 |  |  |  | ROZPOCET |  |  |  | 0 | 0 | 0 | 0 | 0 | 1 | 0 | 16 | 1917345071
| VV |  | K16 | [14 empty] | VV | 2 | 1 | True | 0 | ROZPOCET
| VV |  | 32,3 |  | 32.3 | [12 empty] | VV | 2 | 2 | True | 0 | ROZPOCET
| VV |  | Součet |  | 32.3 | [12 empty] | VV | 2 | 4 | True | 1 | ROZPOCET
71 | K | 764214.08 | Oplechování horních ploch a atik bez rohů z Pz s povrch úpravou mechanicky kotvené rš 750 mm vč. systémových detailů a prvků (K18) | m | 42.1 |  | 0 |  |  | základní |  | 0 | 0.00653 | 0.27491 | 0 | 0 | 16 | K | 2 |  |  |  | ROZPOCET |  |  |  | 0 | 0 | 0 | 0 | 0 | 1 | 0 | 16 | -2123423859
| VV |  | K18 | [14 empty] | VV | 2 | 1 | True | 0 | ROZPOCET
| VV |  | 42,1 |  | 42.1 | [12 empty] | VV | 2 | 2 | True | 0 | ROZPOCET
| VV |  | Součet |  | 42.1 | [12 empty] | VV | 2 | 4 | True | 1 | ROZPOCET
72 | K | 764214.19 | Oplechování horních ploch zdí a nadezdívek (atik) z pozinkovaného plechu s povrchovou úpravou mechanicky kotvené rš 780 mm vč. systémových detailů a prvků (K20) | m | 5.83 |  | 0 |  |  | základní |  | 0 | 0.00696 | 0.040577 | 0 | 0 | 16 | K | 2 |  |  |  | ROZPOCET |  |  |  | 0 | 0 | 0 | 0 | 0 | 1 | 0 | 16 | -1062775116
| VV |  | k20 | [14 empty] | VV | 2 | 1 | True | 0 | ROZPOCET
| VV |  | 5,83 |  | 5.83 | [12 empty] | VV | 2 | 2 | True | 0 | ROZPOCET
| VV |  | Součet |  | 5.83 | [12 empty] | VV | 2 | 4 | True | 1 | ROZPOCET
73 | K | 764214.09 | Oplechování horních ploch a atik bez rohů z Pz s povrch úpravou mechanicky kotvené rš 800 mm vč. systémových detailů a prvků (K22) | m | 45.8 |  | 0 |  |  | základní |  | 0 | 0.00696 | 0.31877 | 0 | 0 | 16 | K | 2 |  |  |  | ROZPOCET |  |  |  | 0 | 0 | 0 | 0 | 0 | 1 | 0 | 16 | -791811302
| VV |  | K22 | [14 empty] | VV | 2 | 1 | True | 0 | ROZPOCET
| VV |  | 45,8 |  | 45.8 | [12 empty] | VV | 2 | 2 | True | 0 | ROZPOCET
| VV |  | Součet |  | 45.8 | [12 empty] | VV | 2 | 4 | True | 1 | ROZPOCET
74 | K | 764214.11 | Oplechování horních ploch a atik bez rohů z Pz s povrch úpravou mechanicky kotvené rš přes 800mm vč. systémových detailů a prvků (K24) | m2 | 91.485 |  | 0 |  |  | základní |  | 0 | 0.00783 | 0.71633 | 0 | 0 | 16 | K | 2 |  |  |  | ROZPOCET |  |  |  | 0 | 0 | 0 | 0 | 0 | 1 | 0 | 16 | -1889431987
| VV |  | K24 | [14 empty] | VV | 2 | 1 | True | 0 | ROZPOCET
| VV |  | 96,3*0,95 |  | 91.485 | [12 empty] | VV | 2 | 2 | True | 0 | ROZPOCET
| VV |  | Součet |  | 91.485 | [12 empty] | VV | 2 | 4 | True | 1 | ROZPOCET
75 | K | 764216.43 | Oplechování parapetů z pozinkovaného plechu s povrchovou úpravou rovných celoplošně lepené, bez rohů rš 270 mm vč. systémových detailů a prvků (K01-K07) | m | 69.2 |  | 0 |  |  | základní |  | 0 | 0.00269 | 0.18615 | 0 | 0 | 16 | K | 2 |  |  |  | ROZPOCET |  |  |  | 0 | 0 | 0 | 0 | 0 | 1 | 0 | 16 | 485312003
| VV |  | K01-07 | [14 empty] | VV | 2 | 1 | True | 0 | ROZPOCET
| VV |  | 0,75*2 |  | 1.5 | [12 empty] | VV | 2 | 2 | True | 0 | ROZPOCET
| VV |  | 0,9*3 |  | 2.7 | [12 empty] | VV | 2 | 2 | True | 0 | ROZPOCET
| VV |  | 1,2*1 |  | 1.2 | [12 empty] | VV | 2 | 2 | True | 0 | ROZPOCET
| VV |  | 1,8*17 |  | 30.6 | [12 empty] | VV | 2 | 2 | True | 0 | ROZPOCET
| VV |  | 2,0*1 |  | 2 | [12 empty] | VV | 2 | 2 | True | 0 | ROZPOCET
| VV |  | 2,4*10 |  | 24 | [12 empty] | VV | 2 | 2 | True | 0 | ROZPOCET
| VV |  | 3,6*2 |  | 7.2 | [12 empty] | VV | 2 | 2 | True | 0 | ROZPOCET
| VV |  | Součet |  | 69.2 | [12 empty] | VV | 2 | 4 | True | 1 | ROZPOCET
76 | K | 764216.44 | Oplechování parapetů z pozinkovaného plechu s povrchovou úpravou rovných celoplošně lepené, bez rohů rš 355 mm vč. systémových detailů a prvků (K08-K14) | m | 37.025 |  | 0 |  |  | základní |  | 0 | 0.00269 | 0.099597 | 0 | 0 | 16 | K | 2 |  |  |  | ROZPOCET |  |  |  | 0 | 0 | 0 | 0 | 0 | 1 | 0 | 16 | 1208124014
| VV |  | K08-14 | [14 empty] | VV | 2 | 1 | True | 0 | ROZPOCET
| VV |  | 0,9*4 |  | 3.6 | [12 empty] | VV | 2 | 2 | True | 0 | ROZPOCET
| VV |  | 1,0*6 |  | 6 | [12 empty] | VV | 2 | 2 | True | 0 | ROZPOCET
| VV |  | 1,2*4 |  | 4.8 | [12 empty] | VV | 2 | 2 | True | 0 | ROZPOCET
| VV |  | 1,25*7 |  | 8.75 | [12 empty] | VV | 2 | 2 | True | 0 | ROZPOCET
| VV |  | 1,375*1 |  | 1.375 | [12 empty] | VV | 2 | 2 | True | 0 | ROZPOCET
| VV |  | 1,5*7 |  | 10.5 | [12 empty] | VV | 2 | 2 | True | 0 | ROZPOCET
| VV |  | 2,0*1 |  | 2 | [12 empty] | VV | 2 | 2 | True | 0 | ROZPOCET
| VV |  | Součet |  | 37.025 | [12 empty] | VV | 2 | 4 | True | 1 | ROZPOCET
77 | K | 764311.05 | Oplechování ostění oken v provětrávané fasádě - materiál poplastovaný plech FeZn tl. 0,7 mm, rš 385mm vč. systémových detailů a prvků (K41) | m | 150.5 |  | 0 |  |  | základní |  | 0 | 0.0035 | 0.52675 | 0 | 0 | 16 | K | 2 |  |  |  | ROZPOCET |  |  |  | 0 | 0 | 0 | 0 | 0 | 1 | 0 | 16 | 281007167
| VV |  | K41 | [14 empty] | VV | 2 | 1 | True | 0 | ROZPOCET
| VV |  | 150,5 |  | 150.5 | [12 empty] | VV | 2 | 2 | True | 0 | ROZPOCET
| VV |  | Součet |  | 150.5 | [12 empty] | VV | 2 | 4 | True | 1 | ROZPOCET
78 | K | 764311.07 | Oplechování nadpraží oken v provětrávané fasádě - materiál oboustranně poplastovaný plech FeZn perforovaný tl. 0,7 mm, rš 385mm vč. systémových detailů a prvků (K42) | m | 36 |  | 0 |  |  | základní |  | 0 | 0.0035 | 0.126 | 0 | 0 | 16 | K | 2 |  |  |  | ROZPOCET |  |  |  | 0 | 0 | 0 | 0 | 0 | 1 | 0 | 16 | 1579506443
| VV |  | K42 | [14 empty] | VV | 2 | 1 | True | 0 | ROZPOCET
| VV |  | 36,0 |  | 36 | [12 empty] | VV | 2 | 2 | True | 0 | ROZPOCET
| VV |  | Součet |  | 36 | [12 empty] | VV | 2 | 4 | True | 1 | ROZPOCET
79 | K | 764311.09 | Oplechování rohu v provětrávané fasádě - materiál poplastovaný plech FeZn tl. 0,7 mm, rš 200mm vč. systémových detailů a prvků (K43) | m | 25.3 |  | 0 |  |  | základní |  | 0 | 0.0035 | 0.08855 | 0 | 0 | 16 | K | 2 |  |  |  | ROZPOCET |  |  |  | 0 | 0 | 0 | 0 | 0 | 1 | 0 | 16 | 43598957
| VV |  | K43 | [14 empty] | VV | 2 | 1 | True | 0 | ROZPOCET
| VV |  | 25,3 |  | 25.3 | [12 empty] | VV | 2 | 2 | True | 0 | ROZPOCET
| VV |  | Součet |  | 25.3 | [12 empty] | VV | 2 | 4 | True | 1 | ROZPOCET
80 | K | 764314.46 | Lemování vzt potrubí obdélník dl.2,2m - materiál poplast. plech tl. 0,6 mm vč. systémových detailů a prvků (K38) | kus | 2 |  | 0 |  |  | základní |  | 0 | 0.00357 | 0.00714 | 0 | 0 | 16 | K | 2 |  |  |  | ROZPOCET |  |  |  | 0 | 0 | 0 | 0 | 0 | 1 | 0 | 16 | -1500623254
| VV |  | 2 |  | 2 | [12 empty] | VV | 2 | 2 | True | 1 | ROZPOCET
81 | K | 764314.48 | Lemování vzt potrubí obdélník dl.1,8m - materiál poplast. plech tl. 0,6 mm vč. systémových detailů a prvků (K39) | kus | 3 |  | 0 |  |  | základní |  | 0 | 0.00357 | 0.01071 | 0 | 0 | 16 | K | 2 |  |  |  | ROZPOCET |  |  |  | 0 | 0 | 0 | 0 | 0 | 1 | 0 | 16 | 1395302876
| VV |  | 3 |  | 3 | [12 empty] | VV | 2 | 2 | True | 1 | ROZPOCET
82 | K | 764511.01 | Podokapní žlab půlkruhový DN160 - plech FeZn lakovaný tl.0,6 mm (K29) vč. 56 ks žlabových háků (K28), žlabového čela 4ks (K31), systémových detailů a prvků | m | 54 |  | 0 |  |  | základní |  | 0 | 0.00228 | 0.12312 | 0 | 0 | 16 | K | 2 |  |  |  | ROZPOCET |  |  |  | 0 | 0 | 0 | 0 | 0 | 1 | 0 | 16 | -2101763610
| VV |  | k29 + K28 | [14 empty] | VV | 2 | 1 | True | 0 | ROZPOCET
| VV |  | 54,0 |  | 54 | [12 empty] | VV | 2 | 2 | True | 0 | ROZPOCET
| VV |  | Součet |  | 54 | [12 empty] | VV | 2 | 4 | True | 1 | ROZPOCET
83 | K | 764518.22 | Svody kruhové z Pz s povrchovou úpravou průměru 100 mm (K33) vč. 6x kotlík (K32), 18ks objímek (K34), 18ks kolenk (K35) a systémových detailů a prvků | m | 20.4 |  | 0 |  |  | základní |  | 0 | 0.00217 | 0.044268 | 0 | 0 | 16 | K | 2 |  |  |  | ROZPOCET |  |  |  | 0 | 0 | 0 | 0 | 0 | 1 | 0 | 16 | -1312023446
| VV |  | K33 | [14 empty] | VV | 2 | 1 | True | 0 | ROZPOCET
| VV |  | 3,4*6 |  | 20.4 | [12 empty] | VV | 2 | 2 | True | 0 | ROZPOCET
| VV |  | Součet |  | 20.4 | [12 empty] | VV | 2 | 4 | True | 1 | ROZPOCET
84 | K | 764518.50 | Zkrácení podokapního žlabu stávajícího + přesun svodového potrubí bez úprav (K37) | ks | 1 |  | 0 |  |  | základní |  | 0 | 0.00217 | 0.00217 | 0 | 0 | 16 | K | 2 |  |  |  | ROZPOCET |  |  |  | 0 | 0 | 0 | 0 | 0 | 1 | 0 | 16 | 31727425
| VV |  | K37 | [14 empty] | VV | 2 | 1 | True | 0 | ROZPOCET
| VV |  | 1 |  | 1 | [12 empty] | VV | 2 | 2 | True | 0 | ROZPOCET
| VV |  | Součet |  | 1 | [12 empty] | VV | 2 | 4 | True | 1 | ROZPOCET
85 | K | 764518.52 | Chrlič hranatý 100/300 délka 750 - materiál ušlechtilá nerezová ocel AISI316 – tloušťka 1mm s integrovanou manžetou SBS vč. systémových detailů a prvků (K40) | ks | 2 |  | 0 |  |  | základní |  | 0 | 0.00217 | 0.00434 | 0 | 0 | 16 | K | 2 |  |  |  | ROZPOCET |  |  |  | 0 | 0 | 0 | 0 | 0 | 1 | 0 | 16 | -471895811
| VV |  | K40 | [14 empty] | VV | 2 | 1 | True | 0 | ROZPOCET
| VV |  | 2 |  | 2 | [12 empty] | VV | 2 | 2 | True | 0 | ROZPOCET
| VV |  | Součet |  | 2 | [12 empty] | VV | 2 | 4 | True | 1 | ROZPOCET
86 | K | 998764102 | Přesun hmot pro konstrukce klempířské stanovený z hmotnosti přesunovaného materiálu vodorovná dopravní vzdálenost do 50 m v objektech výšky přes 6 do 12 m | t | 4.361 |  | 0 | CS ÚRS 2022 01 |  | základní |  | 0 | 0 | 0 | 0 | 0 | 16 | K | 2 |  |  |  | ROZPOCET |  |  |  | 0 | 0 | 0 | 0 | 0 | 1 | 0 | 16 | 367421790
| Online PSC |  | https://podminky.urs.cz/item/CS_URS_2022_01/998764102 | [14 empty] | Online PSC | 2
| D | 764.1 | Kompletační prvky střechy vč. M+D, přesunu hmot |  |  |  | 0 |  |  |  |  | 0 |  | 0 |  | 0 | 2 | D | 1 |  |  |  | ROZPOCET | [9 empty] | 0
87 | K | 76411.100 | Lemování vzt potrubí obdélníkového - materiál vysoce modifikovaný bezvložkový asfaltový pás rš 500mm, dl- 4,1m vč. napojení na skladby, syst. detailů a prvků, ozn. H01 | ks | 2 |  | 0 |  |  | základní |  | 0 | 0 | 0 | 0 | 0 | 16 | K | 2 |  |  |  | ROZPOCET |  |  |  | 0 | 0 | 0 | 0 | 0 | 1 | 0 | 16 | -2124634281
88 | K | 76411.102 | Lemování vzt potrubí čtvercového - materiál vysoce modifikovaný bezvložkový asfaltový pás rš 500mm, dl- 3,8m vč. napojení na skladby, syst. detailů a prvků, ozn. H02 | ks | 3 |  | 0 |  |  | základní |  | 0 | 0 | 0 | 0 | 0 | 16 | K | 2 |  |  |  | ROZPOCET |  |  |  | 0 | 0 | 0 | 0 | 0 | 1 | 0 | 16 | 6197442
89 | K | 76411.104 | Lemování vzt potrubí čtvercového - materiál vysoce modifikovaný bezvložkový asfaltový pás rš 500mm, dl- 3,1m vč. napojení na skladby, syst. detailů a prvků, ozn. H03 | ks | 3 |  | 0 |  |  | základní |  | 0 | 0 | 0 | 0 | 0 | 16 | K | 2 |  |  |  | ROZPOCET |  |  |  | 0 | 0 | 0 | 0 | 0 | 1 | 0 | 16 | -1467815324
90 | K | 76411.106 | Lemování vzt potrubí kruhového ∅250 - materiál vysoce modifikovaný bezvložkový asfaltový pás rš 500mm, dl- 2,4m vč. napojení na skladby, syst. detailů a prvků, ozn. H04 | ks | 1 |  | 0 |  |  | základní |  | 0 | 0 | 0 | 0 | 0 | 16 | K | 2 |  |  |  | ROZPOCET |  |  |  | 0 | 0 | 0 | 0 | 0 | 1 | 0 | 16 | 242578235
91 | K | 76411.108 | Manžeta pro vzt potrubí kruhového ∅300 - materiál vysoce modifikovaný bezvložkový asfaltový pás rš 500mm, dl- 2,6m vč. napojení na skladby, syst. detailů a prvků, ozn. H05 | ks | 1 |  | 0 |  |  | základní |  | 0 | 0 | 0 | 0 | 0 | 16 | K | 2 |  |  |  | ROZPOCET |  |  |  | 0 | 0 | 0 | 0 | 0 | 1 | 0 | 16 | 1481220550
92 | K | 76411.110 | Manžeta pro vzt potrubí kruhového ∅110 - materiál vysoce modifikovaný bezvložkový asfaltový pás rš 500mm vč. napojení na skladby, syst. detailů a prvků, ozn. H06 | ks | 2 |  | 0 |  |  | základní |  | 0 | 0 | 0 | 0 | 0 | 16 | K | 2 |  |  |  | ROZPOCET |  |  |  | 0 | 0 | 0 | 0 | 0 | 1 | 0 | 16 | -1845493776
93 | K | 76411.112 | Manžeta pro vzt potrubí kruhového ∅200 - materiál vysoce modifikovaný bezvložkový asfaltový pás rš 500mm vč. napojení na skladby, syst. detailů a prvků, ozn. H07 | ks | 1 |  | 0 |  |  | základní |  | 0 | 0 | 0 | 0 | 0 | 16 | K | 2 |  |  |  | ROZPOCET |  |  |  | 0 | 0 | 0 | 0 | 0 | 1 | 0 | 16 | 801969616
94 | K | 76411.114 | Manžeta pro sloupky lávek čtv.50/50 - materiál vysoce modifikovaný bezvložkový asfaltový pás vč. napojení na skladby, syst. detailů a prvků, ozn. H08 | ks | 6 |  | 0 |  |  | základní |  | 0 | 0 | 0 | 0 | 0 | 16 | K | 2 |  |  |  | ROZPOCET |  |  |  | 0 | 0 | 0 | 0 | 0 | 1 | 0 | 16 | -1653625972
95 | K | 76411.116 | Zaizolování bezpečnostního přepadu - materiál vysoce modifikovaný bezvložkový asfaltový pás, roz. 1200x600mm vč. napojení na skladby, syst. detailů a prvků, ozn. H09 | ks | 2 |  | 0 |  |  | základní |  | 0 | 0 | 0 | 0 | 0 | 16 | K | 2 |  |  |  | ROZPOCET |  |  |  | 0 | 0 | 0 | 0 | 0 | 1 | 0 | 16 | -1467188020
96 | K | 76411.118 | Chrlič 100/300 - napojovací manžeta - materiál vysoce modifikovaný bezvložkový asfaltový pás, délka potrubí 700mm vč. napojení na skladby, syst. detailů a prvků, ozn. H10 | ks | 2 |  | 0 |  |  | základní |  | 0 | 0 | 0 | 0 | 0 | 16 | K | 2 |  |  |  | ROZPOCET |  |  |  | 0 | 0 | 0 | 0 | 0 | 1 | 0 | 16 | 84304433
97 | K | 76411.120 | Manžeta pro kotevní body ∅16 - materiál vysoce modifikovaný bezvložkový asfaltový pás vč. napojení na skladby, syst. detailů a prvků, ozn. H11 | ks | 27 |  | 0 |  |  | základní |  | 0 | 0 | 0 | 0 | 0 | 16 | K | 2 |  |  |  | ROZPOCET |  |  |  | 0 | 0 | 0 | 0 | 0 | 1 | 0 | 16 | 1920274759
98 | K | 76411.122 | Manžeta pro kotevní body ∅42 - materiál vysoce modifikovaný bezvložkový asfaltový pás vč. napojení na skladby, syst. detailů a prvků, ozn. H12 | ks | 62 |  | 0 |  |  | základní |  | 0 | 0 | 0 | 0 | 0 | 16 | K | 2 |  |  |  | ROZPOCET |  |  |  | 0 | 0 | 0 | 0 | 0 | 1 | 0 | 16 | 587545619

## SO 01a.3 - Fasádní konstr...
[18 empty] | {b878a8da-4cf0-45a9-8bab-8e4b5d4eecbd} | [5 empty] | it50detailj | 19,24 | 2
[18 empty] | 2 | [5 empty] | itparapetmv | 7,952 | 2
| KRYCÍ LIST SOUPISU PRACÍ | [7 empty] | v --- níže se nacházejí doplnkové a pomocné údaje k sestavám --- v | [8 empty] | False | [5 empty] | kzsS2180 | 553,815 | 2
[24 empty] | kzsS7260 | 6,051 | 2
| Stavba: | [22 empty] | lesenifasada | 649,001 | 2
|  | ZŠ Liberec Jabloňová - PD realizace odborných učeben a bezbariérovosti objektu - revize 02 | [21 empty] | prevetIT180 | 457,229 | 2
| Objekt: | [22 empty] | xps20parap | 13,034 | 2
SO 01 - Realizace odborných učeben a bezbariérového užívání
Soupis:
SO 01a - Achitektonicko-stavební část
Úroveň 3:
SO 01a.3 - Fasádní konstrukce
| KSO: |  |  |  |  | CC-CZ:
| Místo: |  | Liberec |  |  | Datum: | 22. 6. 2022
| Zadavatel: |  |  |  |  | IČ:
|  | Statutární město Liberec |  |  |  | DIČ:
| Uchazeč: |  |  |  |  | IČ: | Vyplň údaj
|  | Vyplň údaj |  |  |  | DIČ: | Vyplň údaj
| Projektant: |  |  |  |  | IČ:
|  | Ing. Radovan Novotný |  |  |  | DIČ:
| Zpracovatel: |  |  |  |  | IČ:
|  | Propos Liberec s.r.o. |  |  |  | DIČ:
Poznámka:
Podrobný, úplný popis a parametry všech konstrukcí, prací, výrobků a materiálů viz projektová dokumentace. Jednotkové ceny musí obsahovat dodávku a montáž položek, ztratné (pokud není uvedeno jinak). Jednotkové ceny musí zahrnovat kompletní provedení položek, související přípravné práce, detaily, doplňky, dilatace, kotvení, těsnění k okolním konstrukcím s příp.požární odolností, povrchové úpravy, pomocné lešení, příp. jiné dodávky a práce nutné k bezvadnému provedení díla.
| Cena bez DPH | [5 empty] | 0
|  |  | Základ daně |  |  | Sazba daně | Výše daně
| DPH | základní | 0 |  |  | 21% | 0
|  | snížená | 0 |  |  | 15% | 0
|  | zákl. přenesená | 0 |  |  | 21% | 0
|  | sníž. přenesená | 0 |  |  | 15% | 0
|  | nulová | 0 |  |  | 0% | 0
| Cena s DPH |  |  | v | CZK |  | 0
REKAPITULACE ČLENĚNÍ SOUPISU PRACÍ
Stavba:
ZŠ Liberec Jabloňová - PD realizace odborných učeben a bezbariérovosti objektu - revize 02
Objekt:
SO 01 - Realizace odborných učeben a bezbariérového užívání
Soupis:
SO 01a - Achitektonicko-stavební část
Úroveň 3:
SO 01a.3 - Fasádní konstrukce
Místo: |  |  | Liberec |  |  | Datum: | 22. 6. 2022
Zadavatel: |  |  | Statutární město Liberec |  |  | Projektant: | Ing. Radovan Novotný
Uchazeč: |  |  | Vyplň údaj |  |  | Zpracovatel: | Propos Liberec s.r.o.
Kód dílu - Popis | [6 empty] | Cena celkem [CZK]
Náklady stavby celkem | [6 empty] | 0 | [11 empty] | -1
| HSV - Práce a dodávky HSV | [5 empty] | 0
| 6 - Úpravy povrchů, podlahy a osazování výplní | [5 empty] | 0
| 9 - Ostatní konstrukce a práce, bourání | [5 empty] | 0
| 998 - Přesun hmot | [5 empty] | 0
| PSV - Práce a dodávky PSV | [5 empty] | 0
| 713 - Izolace tepelné | [5 empty] | 0
| 763 - Konstrukce suché výstavby vč. přesunu hmot | [5 empty] | 0
| 766 - Konstrukce truhlářské vč. přesunu hmot | [5 empty] | 0
| 767 - Konstrukce zámečnické vč. přesunu hmot | [5 empty] | 0
| 783 - Dokončovací práce - nátěry | [5 empty] | 0
SOUPIS PRACÍ
Stavba:
ZŠ Liberec Jabloňová - PD realizace odborných učeben a bezbariérovosti objektu - revize 02
Objekt:
SO 01 - Realizace odborných učeben a bezbariérového užívání
Soupis:
SO 01a - Achitektonicko-stavební část
Úroveň 3:
SO 01a.3 - Fasádní konstrukce
Místo: |  |  | Liberec |  |  | Datum: | 22. 6. 2022
Zadavatel: |  |  | Statutární město Liberec |  |  | Projektant: | Ing. Radovan Novotný
Uchazeč: |  |  | Vyplň údaj |  |  | Zpracovatel: | Propos Liberec s.r.o.
PČ | Typ | Kód | Popis | MJ | Množství | J.cena [CZK] | Cena celkem [CZK] | Cenová soustava |  | DPH | J. Nh [h] | Nh celkem [h] | J. hmotnost [t] | Hmotnost celkem [t] | J. suť [t] | Suť Celkem [t]
Náklady soupisu celkem | [6 empty] | 0 |  |  |  |  | 0 |  | 27.513 |  | 0 |  | D | -1 | [13 empty] | 0
| D | HSV | Práce a dodávky HSV |  |  |  | 0 |  |  |  |  | 0 |  | 8.0701 |  | 0 | 1 | D | 0 |  |  |  | ROZPOCET | [9 empty] | 0
| D | 6 | Úpravy povrchů, podlahy a osazování výplní |  |  |  | 0 |  |  |  |  | 0 |  | 8.0459 |  | 0 | 1 | D | 1 |  |  |  | ROZPOCET | [9 empty] | 0
1 | K | 622211.41 | Montáž kontaktního zateplení vnějších stěn lepením a mechanickým kotvením polystyrénových desek tl do 200 mm vč. montáže a dodávky systémových detailů, prvků a lišt (soklová, rohová, APU, ukončovací atd...) | m2 | 553.815 |  | 0 |  |  | základní |  | 0 | 0.00868 | 4.8071 | 0 | 0 | 4 | K | 2 |  |  |  | ROZPOCET |  |  |  | 0 | 0 | 0 | 0 | 0 | 1 | 0 | 4 | -802528647
| VV |  | skladba S2 | [14 empty] | VV | 2 | 1 | True | 0 | ROZPOCET
| VV |  | řez 4-4 | [14 empty] | VV | 2 | 1 | True | 0 | ROZPOCET
| VV |  | 11,75*3,37 |  | 39.598 | [12 empty] | VV | 2 | 2 | True | 0 | ROZPOCET
| VV |  | 11,75*4,5 |  | 52.875 | [12 empty] | VV | 2 | 2 | True | 0 | ROZPOCET
| VV |  | -(3,6*2,0*2+2,4*1,5+0,75*1,5*2) |  | -20.25 | [12 empty] | VV | 2 | 2 | True | 0 | ROZPOCET
| VV |  | řez 2-2 | [14 empty] | VV | 2 | 1 | True | 0 | ROZPOCET
| VV |  | 11,9*3,456 |  | 41.126 | [12 empty] | VV | 2 | 2 | True | 0 | ROZPOCET
| VV |  | 5,79*2,28 |  | 13.201 | [12 empty] | VV | 2 | 2 | True | 0 | ROZPOCET
| VV |  | -(2,4*1,5*2+1,8*1,5+0,9*1,5) |  | -11.25 | [12 empty] | VV | 2 | 2 | True | 0 | ROZPOCET
| VV |  | řez C-C | [14 empty] | VV | 2 | 1 | True | 0 | ROZPOCET
| VV |  | 8,55*4,52 |  | 38.646 | [12 empty] | VV | 2 | 2 | True | 0 | ROZPOCET
| VV |  | -(0,9*2,0+2,4*2,0+1,2*2,0) |  | -9 | [12 empty] | VV | 2 | 2 | True | 0 | ROZPOCET
| VV |  | řez E-E | [14 empty] | VV | 2 | 1 | True | 0 | ROZPOCET
| VV |  | 12,18*3,55 |  | 43.239 | [12 empty] | VV | 2 | 2 | True | 0 | ROZPOCET
| VV |  | -(1,8*1,5*3+0,9*1,5) |  | -9.45 | [12 empty] | VV | 2 | 2 | True | 0 | ROZPOCET
| VV |  | řez 1-1 | [14 empty] | VV | 2 | 1 | True | 0 | ROZPOCET
| VV |  | 36,02*3,13 |  | 112.743 | [12 empty] | VV | 2 | 2 | True | 0 | ROZPOCET
| VV |  | 29,76*3,688 |  | 109.755 | [12 empty] | VV | 2 | 2 | True | 0 | ROZPOCET
| VV |  | -(1,8*1,5*8+2,4*1,5+2,4*2,0*3) |  | -39.6 | [12 empty] | VV | 2 | 2 | True | 0 | ROZPOCET
| VV |  | 18,47*3,688 |  | 68.117 | [12 empty] | VV | 2 | 2 | True | 0 | ROZPOCET
| VV |  | -(1,8*1,5*5) |  | -13.5 | [12 empty] | VV | 2 | 2 | True | 0 | ROZPOCET
| VV |  | 3,27*4,56 |  | 14.911 | [12 empty] | VV | 2 | 2 | True | 0 | ROZPOCET
| VV |  | řez E-E | [14 empty] | VV | 2 | 1 | True | 0 | ROZPOCET
| VV |  | 11,67*4,56 |  | 53.215 | [12 empty] | VV | 2 | 2 | True | 0 | ROZPOCET
| VV |  | 7,4*4,56 |  | 33.744 | [12 empty] | VV | 2 | 2 | True | 0 | ROZPOCET
| VV |  | -2,4*2,0 |  | -4.8 | [12 empty] | VV | 2 | 2 | True | 0 | ROZPOCET
| VV |  | 5,02*4,56 |  | 22.891 | [12 empty] | VV | 2 | 2 | True | 0 | ROZPOCET
| VV |  | 6,59*3,688 |  | 24.304 | [12 empty] | VV | 2 | 2 | True | 0 | ROZPOCET
| VV |  | -(2,0*2,0+1,8*1,5) |  | -6.7 | [12 empty] | VV | 2 | 2 | True | 0 | ROZPOCET
| VV | kzsS2180 | Mezisoučet |  | 553.815 | [12 empty] | VV | 2 | 3 | True | 0 | ROZPOCET
| VV |  | Součet |  | 553.815 | [12 empty] | VV | 2 | 4 | True | 1 | ROZPOCET
2 | M | 28376046 | deska EPS grafitová fasádní λ=0,032 tl 180mm | m2 | 581.506 |  | 0 | CS ÚRS 2022 01 |  | základní |  | 0 | 0.0027 | 1.5701 | 0 | 0 | 8 | M | 2 |  |  |  | ROZPOCET |  |  |  | 0 | 0 | 0 | 0 | 0 | 1 | 0 | 4 | 1283381766
| VV |  | kzsS2180*1,05 |  | 581.506 | [12 empty] | VV | 2 | 2 | True | 0 | ROZPOCET
| VV |  | Součet |  | 581.506 | [12 empty] | VV | 2 | 4 | True | 1 | ROZPOCET
3 | K | 622211.61 | Montáž kontaktního zateplení vnějších stěn lepením a mechanickým kotvením polystyrénových desek tl přes 240 mm vč. montáže a dodávky systémových detailů, prvků a lišt (soklová, rohová, APU, ukončovací atd...) | m2 | 6.051 |  | 0 |  |  | základní |  | 0 | 0.00884 | 0.053491 | 0 | 0 | 4 | K | 2 |  |  |  | ROZPOCET |  |  |  | 0 | 0 | 0 | 0 | 0 | 1 | 0 | 4 | -1139372662
| VV |  | skladba S7 | [14 empty] | VV | 2 | 1 | True | 0 | ROZPOCET
| VV |  | řez 2-2 | [14 empty] | VV | 2 | 1 | True | 0 | ROZPOCET
| VV |  | 5,79*1,045 |  | 6.051 | [12 empty] | VV | 2 | 2 | True | 0 | ROZPOCET
| VV | kzsS7260 | Mezisoučet |  | 6.051 | [12 empty] | VV | 2 | 3 | True | 0 | ROZPOCET
| VV |  | Součet |  | 6.051 | [12 empty] | VV | 2 | 4 | True | 1 | ROZPOCET
4 | M | 28376054 | deska EPS grafitová fasádní λ=0,032 tl 260mm | m2 | 6.354 |  | 0 | CS ÚRS 2022 01 |  | základní |  | 0 | 0.0039 | 0.024781 | 0 | 0 | 8 | M | 2 |  |  |  | ROZPOCET |  |  |  | 0 | 0 | 0 | 0 | 0 | 1 | 0 | 4 | 1515820878
| VV |  | kzsS7260*1,05 |  | 6.354 | [12 empty] | VV | 2 | 2 | True | 0 | ROZPOCET
| VV |  | Součet |  | 6.354 | [12 empty] | VV | 2 | 4 | True | 1 | ROZPOCET
5 | K | 622531.11 | Omítka tenkovrstvá silikonová vnějších ploch probarvená, včetně penetrace podkladu zrnitá | m2 | 593.454 |  | 0 |  |  | základní |  | 0 | 0.00268 | 1.5905 | 0 | 0 | 4 | K | 2 |  |  |  | ROZPOCET |  |  |  | 0 | 0 | 0 | 0 | 0 | 1 | 0 | 4 | -622312082
| VV |  | plochy pohledové | [14 empty] | VV | 2 | 1 | True | 0 | ROZPOCET
| VV |  | kzsS2180 |  | 553.815 | [12 empty] | VV | 2 | 2 | True | 0 | ROZPOCET
| VV |  | kzsS7260 |  | 6.051 | [12 empty] | VV | 2 | 2 | True | 0 | ROZPOCET
| VV |  | ostění nadpraží | [14 empty] | VV | 2 | 1 | True | 0 | ROZPOCET
| VV |  | skladba S2 | [14 empty] | VV | 2 | 1 | True | 0 | ROZPOCET
| VV |  | řez 4-4 | [14 empty] | VV | 2 | 1 | True | 0 | ROZPOCET
| VV |  | (3,6*2+2,0*2*2+2,4+1,5*2+0,75*2+1,5*2*2)*0,18 |  | 5.058 | [12 empty] | VV | 2 | 2 | True | 0 | ROZPOCET
| VV |  | řez 2-2 | [14 empty] | VV | 2 | 1 | True | 0 | ROZPOCET
| VV |  | (2,4*2+1,5*2*2+1,8+1,5*2+0,9+1,5*2)*0,18 |  | 3.51 | [12 empty] | VV | 2 | 2 | True | 0 | ROZPOCET
| VV |  | řez C-C | [14 empty] | VV | 2 | 1 | True | 0 | ROZPOCET
| VV |  | (0,9+2,0*2+2,4+2,0*2+1,2+2,0*2)*0,18 |  | 2.97 | [12 empty] | VV | 2 | 2 | True | 0 | ROZPOCET
| VV |  | řez E-E | [14 empty] | VV | 2 | 1 | True | 0 | ROZPOCET
| VV |  | (1,8*3+1,5*3*2+0,9+1,5*2)*0,18 |  | 3.294 | [12 empty] | VV | 2 | 2 | True | 0 | ROZPOCET
| VV |  | řez 1-1 | [14 empty] | VV | 2 | 1 | True | 0 | ROZPOCET
| VV |  | (1,8*8+1,5*8*2+2,4+1,5*2+2,4*3+2,0*3*2)*0,18 |  | 11.34 | [12 empty] | VV | 2 | 2 | True | 0 | ROZPOCET
| VV |  | (1,8*5+1,5*5*2)*0,18 |  | 4.32 | [12 empty] | VV | 2 | 2 | True | 0 | ROZPOCET
| VV |  | řez E-E | [14 empty] | VV | 2 | 1 | True | 0 | ROZPOCET
| VV |  | (2,4+2,0*2)*0,18 |  | 1.152 | [12 empty] | VV | 2 | 2 | True | 0 | ROZPOCET
| VV |  | (2,0+2,0*2+1,8+1,5*2)*0,18 |  | 1.944 | [12 empty] | VV | 2 | 2 | True | 0 | ROZPOCET
| VV |  | Mezisoučet |  | 593.454 | [12 empty] | VV | 2 | 3 | True | 0 | ROZPOCET
| VV |  | Součet |  | 593.454 | [12 empty] | VV | 2 | 4 | True | 1 | ROZPOCET
6 | K | 629999.11 | Úprava povrchů napojení stávající a nové omítky (stávající omítku v místě napojování otryskat, odstranit nesoudržné části, vyrovnat opravnou hmotou (odhad 50% plochy) - přesah perlinky s lepidlem 100 mm, finální jemnozrnná omítka + nátěr fasádní | m2 | 15.838 |  | 0 |  |  | základní |  | 0 | 0 | 0 | 0 | 0 | 4 | K | 2 |  |  |  | ROZPOCET |  |  |  | 0 | 0 | 0 | 0 | 0 | 1 | 0 | 4 | -266739323
| VV |  | výkres A24 | [14 empty] | VV | 2 | 1 | True | 0 | ROZPOCET
| VV |  | pohled P3 | [14 empty] | VV | 2 | 1 | True | 0 | ROZPOCET
| VV |  | 11,46*0,25 |  | 2.865 | [12 empty] | VV | 2 | 2 | True | 0 | ROZPOCET
| VV |  | pohled P6 | [14 empty] | VV | 2 | 1 | True | 0 | ROZPOCET
| VV |  | 11,46*0,25 |  | 2.865 | [12 empty] | VV | 2 | 2 | True | 0 | ROZPOCET
| VV |  | pohled P8 | [14 empty] | VV | 2 | 1 | True | 0 | ROZPOCET
| VV |  | 4,68*0,25 |  | 1.17 | [12 empty] | VV | 2 | 2 | True | 0 | ROZPOCET
| VV |  | pohled P9+10 | [14 empty] | VV | 2 | 1 | True | 0 | ROZPOCET
| VV |  | (4,28+3,1)*0,25 |  | 1.845 | [12 empty] | VV | 2 | 2 | True | 0 | ROZPOCET
| VV |  | pohled P11 | [14 empty] | VV | 2 | 1 | True | 0 | ROZPOCET
| VV |  | 8,37*0,25 |  | 2.093 | [12 empty] | VV | 2 | 2 | True | 0 | ROZPOCET
| VV |  | ostatní | [14 empty] | VV | 2 | 1 | True | 0 | ROZPOCET
| VV |  | 5,0 |  | 5 | [12 empty] | VV | 2 | 2 | True | 0 | ROZPOCET
| VV |  | Součet |  | 15.838 | [12 empty] | VV | 2 | 4 | True | 1 | ROZPOCET
7 | K | 629999.12 | Příplatek k úpravám povrchů napojení stávající a nové omítky u nadpraží (přetažení perlinky do tmelu vč. finální povrchové úpravy) | m | 17.75 |  | 0 |  |  | základní |  | 0 | 0 | 0 | 0 | 0 | 4 | K | 2 |  |  |  | ROZPOCET |  |  |  | 0 | 0 | 0 | 0 | 0 | 1 | 0 | 4 | -541918467
| VV |  | výkres A24 | [14 empty] | VV | 2 | 1 | True | 0 | ROZPOCET
| VV |  | pohled P5 | [14 empty] | VV | 2 | 1 | True | 0 | ROZPOCET
| VV |  | 17,75 |  | 17.75 | [12 empty] | VV | 2 | 2 | True | 0 | ROZPOCET
| VV |  | Součet |  | 17.75 | [12 empty] | VV | 2 | 4 | True | 1 | ROZPOCET
| D | 9 | Ostatní konstrukce a práce, bourání |  |  |  | 0 |  |  |  |  | 0 |  | 0.024178 |  | 0 | 1 | D | 1 |  |  |  | ROZPOCET | [9 empty] | 0
8 | K | 941111131 | Montáž lešení řadového trubkového lehkého pracovního s podlahami s provozním zatížením tř. 3 do 200 kg/m2 šířky tř. W12 přes 1,2 do 1,5 m, výšky do 10 m | m2 | 649.001 |  | 0 | CS ÚRS 2022 01 |  | základní |  | 0 | 0 | 0 | 0 | 0 | 4 | K | 2 |  |  |  | ROZPOCET |  |  |  | 0 | 0 | 0 | 0 | 0 | 1 | 0 | 4 | -1151775955
| Online PSC |  | https://podminky.urs.cz/item/CS_URS_2022_01/941111131 | [14 empty] | Online PSC | 2
| VV |  | lešení pro fasády | [14 empty] | VV | 2 | 1 | True | 0 | ROZPOCET
| VV |  | 11,3*(8,49-1,8) |  | 75.597 | [12 empty] | VV | 2 | 2 | True | 0 | ROZPOCET
| VV |  | (4,89+1,5*2)*(10,2-1,8) |  | 66.276 | [12 empty] | VV | 2 | 2 | True | 0 | ROZPOCET
| VV |  | 17,99*(10,2-1,8) |  | 151.116 | [12 empty] | VV | 2 | 2 | True | 0 | ROZPOCET
| VV |  | 26,64*(8,15-1,8) |  | 169.164 | [12 empty] | VV | 2 | 2 | True | 0 | ROZPOCET
| VV |  | 3,325*(8,2-1,8) |  | 21.28 | [12 empty] | VV | 2 | 2 | True | 0 | ROZPOCET
| VV |  | 11,9*(8,2-1,8) |  | 76.16 | [12 empty] | VV | 2 | 2 | True | 0 | ROZPOCET
| VV |  | (8,07+1,5*1)*(8,2-1,8) |  | 61.248 | [12 empty] | VV | 2 | 2 | True | 0 | ROZPOCET
| VV |  | 4,4*(8,2-1,8) |  | 28.16 | [12 empty] | VV | 2 | 2 | True | 0 | ROZPOCET
| VV | lesenifasada | Mezisoučet |  | 649.001 | [12 empty] | VV | 2 | 3 | True | 0 | ROZPOCET
| VV |  | Součet |  | 649.001 | [12 empty] | VV | 2 | 4 | True | 1 | ROZPOCET
9 | K | 9411112.1 | Příplatek k lešení řadovému trubkovému lehkému s podlahami š 1,5 m v 10 m za pronájem | m2 | 649.001 |  | 0 |  |  | základní |  | 0 | 0 | 0 | 0 | 0 | 4 | K | 2 |  |  |  | ROZPOCET |  |  |  | 0 | 0 | 0 | 0 | 0 | 1 | 0 | 4 | 714262797
| VV |  | lesenifasada |  | 649.001 | [12 empty] | VV | 2 | 2 | True | 1 | ROZPOCET
10 | K | 941111831 | Demontáž lešení řadového trubkového lehkého pracovního s podlahami s provozním zatížením tř. 3 do 200 kg/m2 šířky tř. W12 přes 1,2 do 1,5 m, výšky do 10 m | m2 | 649.001 |  | 0 | CS ÚRS 2022 01 |  | základní |  | 0 | 0 | 0 | 0 | 0 | 4 | K | 2 |  |  |  | ROZPOCET |  |  |  | 0 | 0 | 0 | 0 | 0 | 1 | 0 | 4 | -54436805
| Online PSC |  | https://podminky.urs.cz/item/CS_URS_2022_01/941111831 | [14 empty] | Online PSC | 2
| VV |  | lesenifasada |  | 649.001 | [12 empty] | VV | 2 | 2 | True | 1 | ROZPOCET
11 | K | 944511111 | Montáž ochranné sítě zavěšené na konstrukci lešení z textilie z umělých vláken | m2 | 649.001 |  | 0 | CS ÚRS 2022 01 |  | základní |  | 0 | 0 | 0 | 0 | 0 | 4 | K | 2 |  |  |  | ROZPOCET |  |  |  | 0 | 0 | 0 | 0 | 0 | 1 | 0 | 4 | 224563248
| Online PSC |  | https://podminky.urs.cz/item/CS_URS_2022_01/944511111 | [14 empty] | Online PSC | 2
| VV |  | lesenifasada |  | 649.001 | [12 empty] | VV | 2 | 2 | True | 1 | ROZPOCET
12 | K | 9445112.1 | Příplatek k ochranné síti za pronájem | m2 | 649.001 |  | 0 |  |  | základní |  | 0 | 0 | 0 | 0 | 0 | 4 | K | 2 |  |  |  | ROZPOCET |  |  |  | 0 | 0 | 0 | 0 | 0 | 1 | 0 | 4 | 1777327833
| VV |  | lesenifasada |  | 649.001 | [12 empty] | VV | 2 | 2 | True | 1 | ROZPOCET
13 | K | 944511811 | Demontáž ochranné sítě zavěšené na konstrukci lešení z textilie z umělých vláken | m2 | 649.001 |  | 0 | CS ÚRS 2022 01 |  | základní |  | 0 | 0 | 0 | 0 | 0 | 4 | K | 2 |  |  |  | ROZPOCET |  |  |  | 0 | 0 | 0 | 0 | 0 | 1 | 0 | 4 | -25560348
| Online PSC |  | https://podminky.urs.cz/item/CS_URS_2022_01/944511811 | [14 empty] | Online PSC | 2
| VV |  | lesenifasada |  | 649.001 | [12 empty] | VV | 2 | 2 | True | 1 | ROZPOCET
14 | K | 944711111 | Montáž záchytné stříšky zřizované současně s lehkým nebo těžkým lešením, šířky do 1,5 m | m | 3 |  | 0 | CS ÚRS 2022 01 |  | základní |  | 0 | 0 | 0 | 0 | 0 | 4 | K | 2 |  |  |  | ROZPOCET |  |  |  | 0 | 0 | 0 | 0 | 0 | 1 | 0 | 4 | 1057462842
| Online PSC |  | https://podminky.urs.cz/item/CS_URS_2022_01/944711111 | [14 empty] | Online PSC | 2
| VV |  | 1,5*2 |  | 3 | [12 empty] | VV | 2 | 2 | True | 0 | ROZPOCET
| VV |  | Součet |  | 3 | [12 empty] | VV | 2 | 4 | True | 1 | ROZPOCET
15 | K | 944711211 | Příplatek k záchytné stříšce š do 1,5 m za pronájem | m | 3 |  | 0 | CS ÚRS 2022 01 |  | základní |  | 0 | 0 | 0 | 0 | 0 | 4 | K | 2 |  |  |  | ROZPOCET |  |  |  | 0 | 0 | 0 | 0 | 0 | 1 | 0 | 4 | 390268574
| Online PSC |  | https://podminky.urs.cz/item/CS_URS_2022_01/944711211 | [14 empty] | Online PSC | 2
| VV |  | 1,5*2 |  | 3 | [12 empty] | VV | 2 | 2 | True | 1 | ROZPOCET
16 | K | 944711811 | Demontáž záchytné stříšky zřizované současně s lehkým nebo těžkým lešením, šířky do 1,5 m | m | 3 |  | 0 | CS ÚRS 2022 01 |  | základní |  | 0 | 0 | 0 | 0 | 0 | 4 | K | 2 |  |  |  | ROZPOCET |  |  |  | 0 | 0 | 0 | 0 | 0 | 1 | 0 | 4 | 1926597486
| Online PSC |  | https://podminky.urs.cz/item/CS_URS_2022_01/944711811 | [14 empty] | Online PSC | 2
| VV |  | 1,5*2 |  | 3 | [12 empty] | VV | 2 | 2 | True | 1 | ROZPOCET
17 | K | 949101111 | Lešení pomocné pracovní pro objekty pozemních staveb pro zatížení do 150 kg/m2, o výšce lešeňové podlahy do 1,9 m | m2 | 185.985 |  | 0 | CS ÚRS 2022 01 |  | základní |  | 0 | 0.00013 | 0.024178 | 0 | 0 | 4 | K | 2 |  |  |  | ROZPOCET |  |  |  | 0 | 0 | 0 | 0 | 0 | 1 | 0 | 4 | -1356862860
| Online PSC |  | https://podminky.urs.cz/item/CS_URS_2022_01/949101111 | [14 empty] | Online PSC | 2
| VV |  | pro fasády se střechou 1.np | [14 empty] | VV | 2 | 1 | True | 0 | ROZPOCET
| VV |  | (14,97+63,2+28,63+17,19)*1,5 |  | 185.985 | [12 empty] | VV | 2 | 2 | True | 0 | ROZPOCET
| VV |  | Součet |  | 185.985 | [12 empty] | VV | 2 | 4 | True | 1 | ROZPOCET
18 | K | 99910.020 | Příplatek na detail parapetu, ostění a nadpraží okna provětrávané fasády (těsnící bitumenové pásky, expanzní pásky, připojovací profily atd..) viz detaily H a I | m | 234.15 |  | 0 |  |  | základní |  | 0 | 0 | 0 | 0 | 0 | 4 | K | 2 |  |  |  | ROZPOCET |  |  |  | 0 | 0 | 0 | 0 | 0 | 1 | 0 | 4 | 2094237330
| VV |  | (1,05+1,75+2,0+2,0)*2 |  | 13.6 | [12 empty] | VV | 2 | 2 | True | 0 | ROZPOCET
| VV |  | skladba S1/S5 | [14 empty] | VV | 2 | 1 | True | 0 | ROZPOCET
| VV |  | řez 3-3 | [14 empty] | VV | 2 | 1 | True | 0 | ROZPOCET
| VV |  | (0,9*2+3,0*2+1,25*5+3,0*5+1,5*2+3,0*2)*2 |  | 76.1 | [12 empty] | VV | 2 | 2 | True | 0 | ROZPOCET
| VV |  | (1,0+2,0+1,5*2+2,4*2+1,2*4+2,25*4+0,9+2,25+1,25*2+2,75*2+1,375+2,75+0,9+2,75)*2 |  | 87.05 | [12 empty] | VV | 2 | 2 | True | 0 | ROZPOCET
| VV |  | (1,0*5+2,4*5+1,5*3+2,4*3)*2 |  | 57.4 | [12 empty] | VV | 2 | 2 | True | 0 | ROZPOCET
| VV |  | Součet |  | 234.15 | [12 empty] | VV | 2 | 4 | True | 1 | ROZPOCET
19 | K | 99910.030 | Příplatek na detail parapetu, ostění a nadpraží okna KZS (těsnící bitumenové pásky, expanzní pásky, připojovací profily atd..) viz detaily B a C | m | 255.2 |  | 0 |  |  | základní |  | 0 | 0 | 0 | 0 | 0 | 4 | K | 2 |  |  |  | ROZPOCET |  |  |  | 0 | 0 | 0 | 0 | 0 | 1 | 0 | 4 | 2064113287
| VV |  | skladba S2 | [14 empty] | VV | 2 | 1 | True | 0 | ROZPOCET
| VV |  | řez 4-4 | [14 empty] | VV | 2 | 1 | True | 0 | ROZPOCET
| VV |  | (3,6*2+2,0*2+2,4+1,5+0,75*2+1,5*2)*2 |  | 39.2 | [12 empty] | VV | 2 | 2 | True | 0 | ROZPOCET
| VV |  | řez 2-2 | [14 empty] | VV | 2 | 1 | True | 0 | ROZPOCET
| VV |  | (2,4*2+1,5*2+1,8+1,5+0,9+1,5)*2 |  | 27 | [12 empty] | VV | 2 | 2 | True | 0 | ROZPOCET
| VV |  | řez C-C | [14 empty] | VV | 2 | 1 | True | 0 | ROZPOCET
| VV |  | (0,9+2,0+2,4+2,0+1,2+2,0)*2 |  | 21 | [12 empty] | VV | 2 | 2 | True | 0 | ROZPOCET
| VV |  | řez E-E | [14 empty] | VV | 2 | 1 | True | 0 | ROZPOCET
| VV |  | (1,8*3+1,5*3+0,9+1,5)*2 |  | 24.6 | [12 empty] | VV | 2 | 2 | True | 0 | ROZPOCET
| VV |  | řez 1-1 | [14 empty] | VV | 2 | 1 | True | 0 | ROZPOCET
| VV |  | (1,8*8+1,5*8+2,4+1,5+2,4*3+2,0*3)*2 |  | 87 | [12 empty] | VV | 2 | 2 | True | 0 | ROZPOCET
| VV |  | (1,8*5+1,5*5)*2 |  | 33 | [12 empty] | VV | 2 | 2 | True | 0 | ROZPOCET
| VV |  | řez E-E | [14 empty] | VV | 2 | 1 | True | 0 | ROZPOCET
| VV |  | (2,4+2,0)*2 |  | 8.8 | [12 empty] | VV | 2 | 2 | True | 0 | ROZPOCET
| VV |  | (2,0+2,0+1,8+1,5)*2 |  | 14.6 | [12 empty] | VV | 2 | 2 | True | 0 | ROZPOCET
| VV |  | Mezisoučet |  | 255.2 | [12 empty] | VV | 2 | 3 | True | 0 | ROZPOCET
| VV |  | Součet |  | 255.2 | [12 empty] | VV | 2 | 4 | True | 1 | ROZPOCET
| D | 998 | Přesun hmot |  |  |  | 0 |  |  |  |  | 0 |  | 0 |  | 0 | 1 | D | 1 |  |  |  | ROZPOCET | [9 empty] | 0
20 | K | 998011002 | Přesun hmot pro budovy občanské výstavby, bydlení, výrobu a služby s nosnou svislou konstrukcí zděnou z cihel, tvárnic nebo kamene vodorovná dopravní vzdálenost do 100 m pro budovy výšky přes 6 do 12 m | t | 8.07 |  | 0 | CS ÚRS 2022 01 |  | základní |  | 0 | 0 | 0 | 0 | 0 | 4 | K | 2 |  |  |  | ROZPOCET |  |  |  | 0 | 0 | 0 | 0 | 0 | 1 | 0 | 4 | -7924580
| Online PSC |  | https://podminky.urs.cz/item/CS_URS_2022_01/998011002 | [14 empty] | Online PSC | 2
| D | PSV | Práce a dodávky PSV |  |  |  | 0 |  |  |  |  | 0 |  | 19.4429 |  | 0 | 2 | D | 0 |  |  |  | ROZPOCET | [9 empty] | 0
| D | 713 | Izolace tepelné |  |  |  | 0 |  |  |  |  | 0 |  | 4.5993 |  | 0 | 2 | D | 1 |  |  |  | ROZPOCET | [9 empty] | 0
21 | K | 713131141 | Montáž tepelné izolace stěn rohožemi, pásy, deskami, dílci, bloky (izolační materiál ve specifikaci) lepením celoplošně | m2 | 40.226 |  | 0 | CS ÚRS 2022 01 |  | základní |  | 0 | 0.006 | 0.24136 | 0 | 0 | 16 | K | 2 |  |  |  | ROZPOCET |  |  |  | 0 | 0 | 0 | 0 | 0 | 1 | 0 | 16 | 1452414867
| Online PSC |  | https://podminky.urs.cz/item/CS_URS_2022_01/713131141 | [14 empty] | Online PSC | 2
| VV |  | detail J | [14 empty] | VV | 2 | 1 | True | 0 | ROZPOCET
| VV |  | 96,2*0,2 |  | 19.24 | [12 empty] | VV | 2 | 2 | True | 0 | ROZPOCET
| VV | it50detailj | Mezisoučet |  | 19.24 | [12 empty] | VV | 2 | 3 | True | 0 | ROZPOCET
| VV |  | izolace pod parapety prevětravané fasády, detail H | [14 empty] | VV | 2 | 1 | True | 0 | ROZPOCET
| VV |  | (1,05+2,0)*0,18 |  | 0.549 | [12 empty] | VV | 2 | 2 | True | 0 | ROZPOCET
| VV |  | (1,05*2+2,0*2)*0,18 |  | 1.098 | [12 empty] | VV | 2 | 2 | True | 0 | ROZPOCET
| VV |  | (0,9*2+1,25*5+1,5*2)*0,18 |  | 1.989 | [12 empty] | VV | 2 | 2 | True | 0 | ROZPOCET
| VV |  | (1,0+1,5*2+1,2*4+0,9+1,25*2+1,375+0,9)*0,18 |  | 2.606 | [12 empty] | VV | 2 | 2 | True | 0 | ROZPOCET
| VV |  | (1,0*5+1,5*3)*0,18 |  | 1.71 | [12 empty] | VV | 2 | 2 | True | 0 | ROZPOCET
| VV | itparapetmv | Mezisoučet |  | 7.952 | [12 empty] | VV | 2 | 3 | True | 0 | ROZPOCET
| VV |  | izolace pod parapety KZS fasády | [14 empty] | VV | 2 | 1 | True | 0 | ROZPOCET
| VV |  | (3,6*2+2,4+0,75*2)*0,19 |  | 2.109 | [12 empty] | VV | 2 | 2 | True | 0 | ROZPOCET
| VV |  | řez 2-2 | [14 empty] | VV | 2 | 1 | True | 0 | ROZPOCET
| VV |  | (2,4*2+1,8+0,9)*0,19 |  | 1.425 | [12 empty] | VV | 2 | 2 | True | 0 | ROZPOCET
| VV |  | řez C-C | [14 empty] | VV | 2 | 1 | True | 0 | ROZPOCET
| VV |  | (0,9+2,4+1,2)*0,19 |  | 0.855 | [12 empty] | VV | 2 | 2 | True | 0 | ROZPOCET
| VV |  | řez E-E | [14 empty] | VV | 2 | 1 | True | 0 | ROZPOCET
| VV |  | (1,8*3+0,9)*0,19 |  | 1.197 | [12 empty] | VV | 2 | 2 | True | 0 | ROZPOCET
| VV |  | řez 1-1 | [14 empty] | VV | 2 | 1 | True | 0 | ROZPOCET
| VV |  | (1,8*8+2,4+2,4*3)*0,19 |  | 4.56 | [12 empty] | VV | 2 | 2 | True | 0 | ROZPOCET
| VV |  | (1,8*5)*0,19 |  | 1.71 | [12 empty] | VV | 2 | 2 | True | 0 | ROZPOCET
| VV |  | řez E-E | [14 empty] | VV | 2 | 1 | True | 0 | ROZPOCET
| VV |  | 2,4*0,19 |  | 0.456 | [12 empty] | VV | 2 | 2 | True | 0 | ROZPOCET
| VV |  | (2,0+1,8)*0,19 |  | 0.722 | [12 empty] | VV | 2 | 2 | True | 0 | ROZPOCET
| VV | xps20parap | Mezisoučet |  | 13.034 | [12 empty] | VV | 2 | 3 | True | 0 | ROZPOCET
| VV |  | Součet |  | 40.226 | [12 empty] | VV | 2 | 4 | True | 1 | ROZPOCET
22 | M | 28376033 | deska EPS grafitová fasádní λ=0,032 tl 50mm | m2 | 20.202 |  | 0 | CS ÚRS 2022 01 |  | základní |  | 0 | 0.00075 | 0.015152 | 0 | 0 | 32 | M | 2 |  |  |  | ROZPOCET |  |  |  | 0 | 0 | 0 | 0 | 0 | 1 | 0 | 16 | -1675964135
| VV |  | it50detailj*1,05 |  | 20.202 | [12 empty] | VV | 2 | 2 | True | 0 | ROZPOCET
| VV |  | Součet |  | 20.202 | [12 empty] | VV | 2 | 4 | True | 1 | ROZPOCET
23 | M | 631481.0 | deska tepelně izolační minerální univerzální λ=0,038-0,039 tl 10-30 mm pod parapety | m2 | 8.35 |  | 0 |  |  | základní |  | 0 | 0.0014 | 0.01169 | 0 | 0 | 32 | M | 2 |  |  |  | ROZPOCET |  |  |  | 0 | 0 | 0 | 0 | 0 | 1 | 0 | 16 | 985804590
| VV |  | itparapetmv*1,05 |  | 8.35 | [12 empty] | VV | 2 | 2 | True | 0 | ROZPOCET
| VV |  | Součet |  | 8.35 | [12 empty] | VV | 2 | 4 | True | 1 | ROZPOCET
24 | M | 283764.0 | deska z polystyrénu XPS, hrana rovná a strukturovaný povrch 200kPa tl 10-30 mm pod parapet KZS | m2 | 13.686 |  | 0 |  |  | základní |  | 0 | 0.00075 | 0.010264 | 0 | 0 | 32 | M | 2 |  |  |  | ROZPOCET |  |  |  | 0 | 0 | 0 | 0 | 0 | 1 | 0 | 16 | 1032945453
| VV |  | xps20parap*1,05 |  | 13.686 | [12 empty] | VV | 2 | 2 | True | 0 | ROZPOCET
| VV |  | Součet |  | 13.686 | [12 empty] | VV | 2 | 4 | True | 1 | ROZPOCET
25 | K | 713133.22 | Montáž tepelné izolace stěn pro provětrávané fasády výška budovy přes 6 do 12 m vč. systémového roštu, tloušťka izolace přes 140 do 190 mm | m2 | 457.229 |  | 0 |  |  | základní |  | 0 | 0 | 0 | 0 | 0 | 16 | K | 2 |  |  |  | ROZPOCET |  |  |  | 0 | 0 | 0 | 0 | 0 | 1 | 0 | 16 | -120981121
| VV |  | skladba S3 | [14 empty] | VV | 2 | 1 | True | 0 | ROZPOCET
| VV |  | řez D | [14 empty] | VV | 2 | 1 | True | 0 | ROZPOCET
| VV |  | 3,76*5,42 |  | 20.379 | [12 empty] | VV | 2 | 2 | True | 0 | ROZPOCET
| VV |  | skladba S4 | [14 empty] | VV | 2 | 1 | True | 0 | ROZPOCET
| VV |  | řez D | [14 empty] | VV | 2 | 1 | True | 0 | ROZPOCET
| VV |  | 4,3*5,42 |  | 23.306 | [12 empty] | VV | 2 | 2 | True | 0 | ROZPOCET
| VV |  | skladba S1/S5 | [14 empty] | VV | 2 | 1 | True | 0 | ROZPOCET
| VV |  | řez B | [14 empty] | VV | 2 | 1 | True | 0 | ROZPOCET
| VV |  | 6,0*5,44 |  | 32.64 | [12 empty] | VV | 2 | 2 | True | 0 | ROZPOCET
| VV |  | -(1,05*1,75+2,0*2,0) |  | -5.838 | [12 empty] | VV | 2 | 2 | True | 0 | ROZPOCET
| VV |  | skladba S1/S5 | [14 empty] | VV | 2 | 1 | True | 0 | ROZPOCET
| VV |  | řez 3-3 | [14 empty] | VV | 2 | 1 | True | 0 | ROZPOCET
| VV |  | (18,695+49,38)*6,68 |  | 454.741 | [12 empty] | VV | 2 | 2 | True | 0 | ROZPOCET
| VV |  | -(0,9*3,0*2+1,25*3,0*5+1,5*3,0*2) |  | -33.15 | [12 empty] | VV | 2 | 2 | True | 0 | ROZPOCET
| VV |  | -(1,0*2,0+1,5*2,4*2+1,2*2,25*4+0,9*2,25+1,25*2,75*2+1,375*2,75+0,9*2,75) |  | -35.156 | [12 empty] | VV | 2 | 2 | True | 0 | ROZPOCET
| VV |  | -(1,0*2,4*5+1,5*2,4*3) |  | -22.8 | [12 empty] | VV | 2 | 2 | True | 0 | ROZPOCET
| VV |  | řez C-C | [14 empty] | VV | 2 | 1 | True | 0 | ROZPOCET
| VV |  | (6,65+7,27)*1,66 |  | 23.107 | [12 empty] | VV | 2 | 2 | True | 0 | ROZPOCET
| VV | prevetIT180 | Mezisoučet |  | 457.229 | [12 empty] | VV | 2 | 3 | True | 0 | ROZPOCET
| VV |  | Součet |  | 457.229 | [12 empty] | VV | 2 | 4 | True | 1 | ROZPOCET
26 | M | 63148165 | deska tepelně izolační minerální provětrávaných fasád λ=0,033-0,035 tl 180mm | m2 | 480.09 |  | 0 | CS ÚRS 2022 01 |  | základní |  | 0 | 0.009 | 4.3208 | 0 | 0 | 32 | M | 2 |  |  |  | ROZPOCET |  |  |  | 0 | 0 | 0 | 0 | 0 | 1 | 0 | 16 | -465742553
| VV |  | prevetIT180*1,05 |  | 480.09 | [12 empty] | VV | 2 | 2 | True | 0 | ROZPOCET
| VV |  | Součet |  | 480.09 | [12 empty] | VV | 2 | 4 | True | 1 | ROZPOCET
27 | K | 998713102 | Přesun hmot pro izolace tepelné stanovený z hmotnosti přesunovaného materiálu vodorovná dopravní vzdálenost do 50 m v objektech výšky přes 6 m do 12 m | t | 4.599 |  | 0 | CS ÚRS 2022 01 |  | základní |  | 0 | 0 | 0 | 0 | 0 | 16 | K | 2 |  |  |  | ROZPOCET |  |  |  | 0 | 0 | 0 | 0 | 0 | 1 | 0 | 16 | -1190549555
| Online PSC |  | https://podminky.urs.cz/item/CS_URS_2022_01/998713102 | [14 empty] | Online PSC | 2
| D | 763 | Konstrukce suché výstavby vč. přesunu hmot |  |  |  | 0 |  |  |  |  | 0 |  | 14.7627 |  | 0 | 2 | D | 1 |  |  |  | ROZPOCET | [9 empty] | 0
28 | K | 763321.13 | Montáž a dodávka fasádních vláknocementových desek, mechanická odolnost třída 4, kat.A, reakce na oheň A -s1, barevnost a struktura - probarvené světle šedé, povrch hladký s přiznanou strukturou- musí být schváleno GP vč. systémového nosného roštu, syst. detailů a profilů | m2 | 424.784 |  | 0 |  |  | základní |  | 0 | 0.03087 | 13.1131 | 0 | 0 | 16 | K | 2 |  |  |  | ROZPOCET |  |  |  | 0 | 0 | 0 | 0 | 0 | 1 | 0 | 16 | 805328588
| VV |  | skladba S3 | [14 empty] | VV | 2 | 1 | True | 0 | ROZPOCET
| VV |  | řez D | [14 empty] | VV | 2 | 1 | True | 0 | ROZPOCET
| VV |  | 3,76*5,42 |  | 20.379 | [12 empty] | VV | 2 | 2 | True | 0 | ROZPOCET
| VV |  | skladba S4 | [14 empty] | VV | 2 | 1 | True | 0 | ROZPOCET
| VV |  | řez D | [14 empty] | VV | 2 | 1 | True | 0 | ROZPOCET
| VV |  | 4,3*5,42 |  | 23.306 | [12 empty] | VV | 2 | 2 | True | 0 | ROZPOCET
| VV |  | skladba S1/S5 | [14 empty] | VV | 2 | 1 | True | 0 | ROZPOCET
| VV |  | řez B | [14 empty] | VV | 2 | 1 | True | 0 | ROZPOCET
| VV |  | 6,0*5,44 |  | 32.64 | [12 empty] | VV | 2 | 2 | True | 0 | ROZPOCET
| VV |  | -(1,05*1,75+2,0*2,0) |  | -5.838 | [12 empty] | VV | 2 | 2 | True | 0 | ROZPOCET
| VV |  | skladba S1/S5 | [14 empty] | VV | 2 | 1 | True | 0 | ROZPOCET
| VV |  | řez 3-3 | [14 empty] | VV | 2 | 1 | True | 0 | ROZPOCET
| VV |  | (18,695+49,38)*6,68 |  | 454.741 | [12 empty] | VV | 2 | 2 | True | 0 | ROZPOCET
| VV |  | -(0,9*3,0*2+1,25*3,0*5+1,5*3,0*2) |  | -33.15 | [12 empty] | VV | 2 | 2 | True | 0 | ROZPOCET
| VV |  | -(1,0*2,0+1,5*2,4*2+1,2*2,25*4+0,9*2,25+1,25*2,75*2+1,375*2,75+0,9*2,75) |  | -35.156 | [12 empty] | VV | 2 | 2 | True | 0 | ROZPOCET
| VV |  | -(1,0*2,4*5+1,5*2,4*3) |  | -22.8 | [12 empty] | VV | 2 | 2 | True | 0 | ROZPOCET
| VV |  | řez C-C | [14 empty] | VV | 2 | 1 | True | 0 | ROZPOCET
| VV |  | (6,65+7,27)*1,66 |  | 23.107 | [12 empty] | VV | 2 | 2 | True | 0 | ROZPOCET
| VV |  | spodní ukončení fasády | [14 empty] | VV | 2 | 1 | True | 0 | ROZPOCET
| VV |  | 0,255*(49,38+18,695+0,455) |  | 17.475 | [12 empty] | VV | 2 | 2 | True | 0 | ROZPOCET
| VV |  | odpočet svislého vzoru | [14 empty] | VV | 2 | 1 | True | 0 | ROZPOCET
| VV |  | -(8,33*4+16,6) |  | -49.92 | [12 empty] | VV | 2 | 2 | True | 0 | ROZPOCET
| VV |  | Mezisoučet |  | 424.784 | [12 empty] | VV | 2 | 3 | True | 0 | ROZPOCET
| VV |  | Součet |  | 424.784 | [12 empty] | VV | 2 | 4 | True | 1 | ROZPOCET
29 | K | 763321.14 | Montáž a dodávka fasádních vláknocementových desek, mechanická odolnost třída 4, kat.A, reakce na oheň A -s1, barevnost a struktura - probarvené světle šedé, svislé linky - musí být schváleno GP vč. systémového nosného roštu, syst. detailů a profilů | m2 | 49.92 |  | 0 |  |  | základní |  | 0 | 0.03087 | 1.541 | 0 | 0 | 16 | K | 2 |  |  |  | ROZPOCET |  |  |  | 0 | 0 | 0 | 0 | 0 | 1 | 0 | 16 | 69599759
| VV |  | Výkres A23 | [14 empty] | VV | 2 | 1 | True | 0 | ROZPOCET
| VV |  | 8,33*4+16,6 |  | 49.92 | [12 empty] | VV | 2 | 2 | True | 0 | ROZPOCET
| VV |  | Součet |  | 49.92 | [12 empty] | VV | 2 | 4 | True | 1 | ROZPOCET
30 | K | 763321.15 | Montáž a dodávka difuzní kontaktní hydroizolace | m2 | 516.851 |  | 0 |  |  | základní |  | 0 | 0.00021 | 0.10854 | 0 | 0 | 16 | K | 2 |  |  |  | ROZPOCET |  |  |  | 0 | 0 | 0 | 0 | 0 | 1 | 0 | 16 | -133979821
| VV |  | skladba S3 | [14 empty] | VV | 2 | 1 | True | 0 | ROZPOCET
| VV |  | řez D | [14 empty] | VV | 2 | 1 | True | 0 | ROZPOCET
| VV |  | 3,76*5,42 |  | 20.379 | [12 empty] | VV | 2 | 2 | True | 0 | ROZPOCET
| VV |  | skladba S4 | [14 empty] | VV | 2 | 1 | True | 0 | ROZPOCET
| VV |  | řez D | [14 empty] | VV | 2 | 1 | True | 0 | ROZPOCET
| VV |  | 4,3*5,42 |  | 23.306 | [12 empty] | VV | 2 | 2 | True | 0 | ROZPOCET
| VV |  | skladba S1/S5 | [14 empty] | VV | 2 | 1 | True | 0 | ROZPOCET
| VV |  | řez B | [14 empty] | VV | 2 | 1 | True | 0 | ROZPOCET
| VV |  | 6,0*5,44 |  | 32.64 | [12 empty] | VV | 2 | 2 | True | 0 | ROZPOCET
| VV |  | -(1,05*1,75+2,0*2,0) |  | -5.838 | [12 empty] | VV | 2 | 2 | True | 0 | ROZPOCET
| VV |  | (1,05+1,75+2,0+2,0)*2*0,18 |  | 2.448 | [12 empty] | VV | 2 | 2 | True | 0 | ROZPOCET
| VV |  | skladba S1/S5 | [14 empty] | VV | 2 | 1 | True | 0 | ROZPOCET
| VV |  | řez 3-3 | [14 empty] | VV | 2 | 1 | True | 0 | ROZPOCET
| VV |  | (18,695+49,38)*6,68 |  | 454.741 | [12 empty] | VV | 2 | 2 | True | 0 | ROZPOCET
| VV |  | -(0,9*3,0*2+1,25*3,0*5+1,5*3,0*2) |  | -33.15 | [12 empty] | VV | 2 | 2 | True | 0 | ROZPOCET
| VV |  | -(1,0*2,0+1,5*2,4*2+1,2*2,25*4+0,9*2,25+1,25*2,75*2+1,375*2,75+0,9*2,75) |  | -35.156 | [12 empty] | VV | 2 | 2 | True | 0 | ROZPOCET
| VV |  | -(1,0*2,4*5+1,5*2,4*3) |  | -22.8 | [12 empty] | VV | 2 | 2 | True | 0 | ROZPOCET
| VV |  | (0,9*2+3,0*2+1,25*5+3,0*5+1,5*2+3,0*2)*2*0,18 |  | 13.698 | [12 empty] | VV | 2 | 2 | True | 0 | ROZPOCET
| VV |  | (1,0+2,0+1,5*2+2,4*2+1,2*4+2,25*4+0,9+2,25+1,25*2+2,75*2+1,375+2,75+0,9+2,75)*2*0,18 |  | 15.669 | [12 empty] | VV | 2 | 2 | True | 0 | ROZPOCET
| VV |  | (1,0*5+2,4*5+1,5*3+2,4*3)*2*0,18 |  | 10.332 | [12 empty] | VV | 2 | 2 | True | 0 | ROZPOCET
| VV |  | řez C-C | [14 empty] | VV | 2 | 1 | True | 0 | ROZPOCET
| VV |  | (6,65+7,27)*1,66 |  | 23.107 | [12 empty] | VV | 2 | 2 | True | 0 | ROZPOCET
| VV |  | spodní ukončení fasády | [14 empty] | VV | 2 | 1 | True | 0 | ROZPOCET
| VV |  | 0,255*(49,38+18,695+0,455) |  | 17.475 | [12 empty] | VV | 2 | 2 | True | 0 | ROZPOCET
| VV |  | Mezisoučet |  | 516.851 | [12 empty] | VV | 2 | 3 | True | 0 | ROZPOCET
| VV |  | Součet |  | 516.851 | [12 empty] | VV | 2 | 4 | True | 1 | ROZPOCET
| D | 766 | Konstrukce truhlářské vč. přesunu hmot |  |  |  | 0 |  |  |  |  | 0 |  | 0 |  | 0 | 2 | D | 1 |  |  |  | ROZPOCET | [9 empty] | 0
31 | K | 76669.100 | Montáž a dodávka plastového okna vel. 750x1500mm, otvíravé, výklopné, 2sklo, bílé vč. kování, systémových detailů a prvků, oz. O/01 - blíže viz výpis výplní otvorů vnějších | ks | 1 |  | 0 |  |  | základní |  | 0 | 0 | 0 | 0 | 0 | 16 | K | 2 |  |  |  | ROZPOCET |  |  |  | 0 | 0 | 0 | 0 | 0 | 1 | 0 | 16 | 557948972
32 | K | 76669.1001 | Montáž a dodávka plastového okna vel. 750x1500mm, otvíravé, výklopné, 2sklo, bílé, horní rozšiřovací rám vč. kování, systémových detailů a prvků, oz. O/01 - blíže viz výpis výplní otvorů vnějších | ks | 1 |  | 0 |  |  | základní |  | 0 | 0 | 0 | 0 | 0 | 16 | K | 2 |  |  |  | ROZPOCET |  |  |  | 0 | 0 | 0 | 0 | 0 | 1 | 0 | 16 | 2068753729
33 | K | 76669.102 | Montáž a dodávka plastového okna vel. 900x1500mm, otvíravé, výklopné, 2sklo, bílé vč. kování, systémových detailů a prvků, oz. O/02 - blíže viz výpis výplní otvorů vnějších | ks | 1 |  | 0 |  |  | základní |  | 0 | 0 | 0 | 0 | 0 | 16 | K | 2 |  |  |  | ROZPOCET |  |  |  | 0 | 0 | 0 | 0 | 0 | 1 | 0 | 16 | -1875454287
34 | K | 76669.103 | Montáž a dodávka plastového okna vel. 900x1500mm, otvíravé, výklopné, 2sklo, bílé, horní rozšiřovací rám vč. kování, systémových detailů a prvků, oz. O/02 - blíže viz výpis výplní otvorů vnějších | ks | 1 |  | 0 |  |  | základní |  | 0 | 0 | 0 | 0 | 0 | 16 | K | 2 |  |  |  | ROZPOCET |  |  |  | 0 | 0 | 0 | 0 | 0 | 1 | 0 | 16 | 1200879778
35 | K | 76669.104 | Montáž a dodávka plastového 2křídlého okna vel. 1800x1500mm, 1x otvíravé, výklopné + 1x otvíravé, 2sklo, bílé, horní rozšiřovací rám vč. kování, systémových detailů a prvků, oz. O/03 - blíže viz výpis výplní otvorů vnějších | ks | 9 |  | 0 |  |  | základní |  | 0 | 0 | 0 | 0 | 0 | 16 | K | 2 |  |  |  | ROZPOCET |  |  |  | 0 | 0 | 0 | 0 | 0 | 1 | 0 | 16 | -1637839867
36 | K | 76669.105 | Montáž a dodávka plastového 2křídlého okna vel. 1800x1500mm, 1x otvíravé, výklopné + 1x otvíravé, 2sklo, bílé vč. kování, systémových detailů a prvků, oz. O/03 - blíže viz výpis výplní otvorů vnějších | ks | 9 |  | 0 |  |  | základní |  | 0 | 0 | 0 | 0 | 0 | 16 | K | 2 |  |  |  | ROZPOCET |  |  |  | 0 | 0 | 0 | 0 | 0 | 1 | 0 | 16 | -1431188359
37 | K | 76669.106 | Montáž a dodávka plastového 2křídlého okna vel. 2400x1500mm, 1x otvíravé, výklopné + 1x otvíravé, 2sklo, bílé vč. kování, systémových detailů a prvků, oz. O/04 - blíže viz výpis výplní otvorů vnějších | ks | 3 |  | 0 |  |  | základní |  | 0 | 0 | 0 | 0 | 0 | 16 | K | 2 |  |  |  | ROZPOCET |  |  |  | 0 | 0 | 0 | 0 | 0 | 1 | 0 | 16 | 1114744998
38 | K | 76669.107 | Montáž a dodávka plastového 2křídlého okna vel. 2400x1500mm, 1x otvíravé, výklopné + 1x otvíravé, 2sklo, bílé, horní rozšiřovací rám vč. kování, systémových detailů a prvků, oz. O/04 - blíže viz výpis výplní otvorů vnějších | ks | 1 |  | 0 |  |  | základní |  | 0 | 0 | 0 | 0 | 0 | 16 | K | 2 |  |  |  | ROZPOCET |  |  |  | 0 | 0 | 0 | 0 | 0 | 1 | 0 | 16 | 12457846
39 | K | 76669.108 | Montáž a dodávka plastového 2křídlého okna vel. 900x2000mm, horní křídlo otvíravé, spodní výklopné, 2sklo, bílé vč. kování, systémových detailů a prvků, oz. O/05 - blíže viz výpis výplní otvorů vnějších | ks | 1 |  | 0 |  |  | základní |  | 0 | 0 | 0 | 0 | 0 | 16 | K | 2 |  |  |  | ROZPOCET |  |  |  | 0 | 0 | 0 | 0 | 0 | 1 | 0 | 16 | -699524062
40 | K | 76669.110 | Montáž a dodávka plastového 2křídlého okna vel. 1000x2000mm, horní křídlo otvíravé, spodní výklopné, 2sklo, bílé vč. kování, systémových detailů a prvků, oz. O/06 - blíže viz výpis výplní otvorů vnějších | ks | 1 |  | 0 |  |  | základní |  | 0 | 0 | 0 | 0 | 0 | 16 | K | 2 |  |  |  | ROZPOCET |  |  |  | 0 | 0 | 0 | 0 | 0 | 1 | 0 | 16 | -2031909506
41 | K | 76669.112 | Montáž a dodávka plastového 4křídlého okna vel. 2000x2000mm, 2 horní křídla otvíravá, spodní výklopné, 2sklo, bílé vč. kování, systémových detailů a prvků, oz. O/07 - blíže viz výpis výplní otvorů vnějších | ks | 2 |  | 0 |  |  | základní |  | 0 | 0 | 0 | 0 | 0 | 16 | K | 2 |  |  |  | ROZPOCET |  |  |  | 0 | 0 | 0 | 0 | 0 | 1 | 0 | 16 | -1973039368
42 | K | 76669.114 | Montáž a dodávka plastového 4křídlého okna vel. 2400x2000mm, 2 horní křídla otvíravá, spodní výklopné, 2sklo, bílé vč. kování, systémových detailů a prvků, oz. O/08 - blíže viz výpis výplní otvorů vnějších | ks | 7 |  | 0 |  |  | základní |  | 0 | 0 | 0 | 0 | 0 | 16 | K | 2 |  |  |  | ROZPOCET |  |  |  | 0 | 0 | 0 | 0 | 0 | 1 | 0 | 16 | -1881692793
43 | K | 76669.116 | Montáž a dodávka plastového 6křídlého okna vel. 3000x2000mm, 3 horní křídla otvíravá, spodní výklopné, 2sklo, bílé vč. kování, systémových detailů a prvků, oz. O/09 - blíže viz výpis výplní otvorů vnějších | ks | 2 |  | 0 |  |  | základní |  | 0 | 0 | 0 | 0 | 0 | 16 | K | 2 |  |  |  | ROZPOCET |  |  |  | 0 | 0 | 0 | 0 | 0 | 1 | 0 | 16 | 1334073456
44 | K | 76669.118 | Montáž a dodávka plastového 2křídlého okna vel. 900x2250mm, horní křídlo otvíravé, spodní výklopné, 2sklo, bílé vč. kování, systémových detailů a prvků, oz. O/10 - blíže viz výpis výplní otvorů vnějších | ks | 1 |  | 0 |  |  | základní |  | 0 | 0 | 0 | 0 | 0 | 16 | K | 2 |  |  |  | ROZPOCET |  |  |  | 0 | 0 | 0 | 0 | 0 | 1 | 0 | 16 | -740266819
45 | K | 76669.120 | Montáž a dodávka plastového 2křídlého okna vel. 1200x2250mm, horní křídlo otvíravé, spodní výklopné, 2sklo, bílé vč. kování, systémových detailů a prvků, oz. O/11 - blíže viz výpis výplní otvorů vnějších | ks | 4 |  | 0 |  |  | základní |  | 0 | 0 | 0 | 0 | 0 | 16 | K | 2 |  |  |  | ROZPOCET |  |  |  | 0 | 0 | 0 | 0 | 0 | 1 | 0 | 16 | 120003714
46 | K | 76669.122 | Montáž a dodávka plastového 2křídlého okna vel. 900x2750mm, horní křídlo otvíravé, spodní výklopné/otvíravé, 2sklo, bílé vč. kování, systémových detailů a prvků, oz. O/12 - blíže viz výpis výplní otvorů vnějších | ks | 1 |  | 0 |  |  | základní |  | 0 | 0 | 0 | 0 | 0 | 16 | K | 2 |  |  |  | ROZPOCET |  |  |  | 0 | 0 | 0 | 0 | 0 | 1 | 0 | 16 | 893697348
47 | K | 76669.124 | Montáž a dodávka plastového 2křídlého okna vel. 1250x2750mm, horní křídlo otvíravé, spodní výklopné/otvíravé, 2sklo, bílé vč. kování, systémových detailů a prvků, oz. O/13 - blíže viz výpis výplní otvorů vnějších | ks | 2 |  | 0 |  |  | základní |  | 0 | 0 | 0 | 0 | 0 | 16 | K | 2 |  |  |  | ROZPOCET |  |  |  | 0 | 0 | 0 | 0 | 0 | 1 | 0 | 16 | 52227165
48 | K | 76669.126 | Montáž a dodávka plastového 2křídlého okna vel. 1375x2750mm, horní křídlo otvíravé, spodní výklopné/otvíravé, 2sklo, bílé vč. kování, systémových detailů a prvků, oz. O/14 - blíže viz výpis výplní otvorů vnějších | ks | 1 |  | 0 |  |  | základní |  | 0 | 0 | 0 | 0 | 0 | 16 | K | 2 |  |  |  | ROZPOCET |  |  |  | 0 | 0 | 0 | 0 | 0 | 1 | 0 | 16 | 595756497
49 | K | 76669.128 | Montáž a dodávka plastového 2křídlého okna vel. 1000x2400mm, horní křídlo otvíravé, spodní výklopné, 2sklo, bílé vč. kování, systémových detailů a prvků, oz. O/15 - blíže viz výpis výplní otvorů vnějších | ks | 5 |  | 0 |  |  | základní |  | 0 | 0 | 0 | 0 | 0 | 16 | K | 2 |  |  |  | ROZPOCET |  |  |  | 0 | 0 | 0 | 0 | 0 | 1 | 0 | 16 | 251287473
50 | K | 76669.130 | Montáž a dodávka plastového 2křídlého okna vel. 1500x2400mm, horní křídlo otvíravé, spodní výklopné, 2sklo, bílé vč. kování, systémových detailů a prvků, oz. O/16 - blíže viz výpis výplní otvorů vnějších | ks | 5 |  | 0 |  |  | základní |  | 0 | 0 | 0 | 0 | 0 | 16 | K | 2 |  |  |  | ROZPOCET |  |  |  | 0 | 0 | 0 | 0 | 0 | 1 | 0 | 16 | 1851673725
51 | K | 76669.132 | Montáž a dodávka plastového 2křídlého okna vel. 900x3000mm, horní křídlo otvíravé, spodní výklopné/otvíravé, 2sklo, bílé vč. kování, systémových detailů a prvků, oz. O/17 - blíže viz výpis výplní otvorů vnějších | ks | 2 |  | 0 |  |  | základní |  | 0 | 0 | 0 | 0 | 0 | 16 | K | 2 |  |  |  | ROZPOCET |  |  |  | 0 | 0 | 0 | 0 | 0 | 1 | 0 | 16 | 79532962
52 | K | 76669.134 | Montáž a dodávka plastového 2křídlého okna vel. 1250x3000mm, horní křídlo otvíravé, spodní výklopné/otvíravé, 2sklo, bílé vč. kování, systémových detailů a prvků, oz. O/18 - blíže viz výpis výplní otvorů vnějších | ks | 5 |  | 0 |  |  | základní |  | 0 | 0 | 0 | 0 | 0 | 16 | K | 2 |  |  |  | ROZPOCET |  |  |  | 0 | 0 | 0 | 0 | 0 | 1 | 0 | 16 | -377734067
53 | K | 76669.136 | Montáž a dodávka plastového 2křídlého okna vel. 1500x3000mm, horní křídlo otvíravé, spodní výklopné/otvíravé, 2sklo, bílé vč. kování, systémových detailů a prvků, oz. O/19 - blíže viz výpis výplní otvorů vnějších | ks | 2 |  | 0 |  |  | základní |  | 0 | 0 | 0 | 0 | 0 | 16 | K | 2 |  |  |  | ROZPOCET |  |  |  | 0 | 0 | 0 | 0 | 0 | 1 | 0 | 16 | 1807734762
54 | K | 76669.138 | Montáž a dodávka plastového 2křídlého okna vel. 1200x2000mm, horní křídlo otvíravé, spodní výklopné, 2sklo, bílé vč. kování, systémových detailů a prvků, oz. O/20 - blíže viz výpis výplní otvorů vnějších | ks | 1 |  | 0 |  |  | základní |  | 0 | 0 | 0 | 0 | 0 | 16 | K | 2 |  |  |  | ROZPOCET |  |  |  | 0 | 0 | 0 | 0 | 0 | 1 | 0 | 16 | -1146545616
55 | K | 76669.140 | Nalepení a dodávka diskretní folie vel. 1000x1550mm na horní křídlo stávajícího okna ozn. O/21 vč. potřebné přípravy povrchu na lepení | ks | 2 |  | 0 |  |  | základní |  | 0 | 0 | 0 | 0 | 0 | 16 | K | 2 |  |  |  | ROZPOCET |  |  |  | 0 | 0 | 0 | 0 | 0 | 1 | 0 | 16 | 1087353229
| D | 767 | Konstrukce zámečnické vč. přesunu hmot |  |  |  | 0 |  |  |  |  | 0 |  | 0 |  | 0 | 2 | D | 1 |  |  |  | ROZPOCET | [9 empty] | 0
56 | K | 76712.100 | Montaž a dodávka venkovní shrnovací AL žaluzie vel. 750x1500mm s krytem horní lišty z Al plechu lakovaného, vodítka: viditelná, kotvená do profilů oken, lamely: C-80, ovládání: ruční z interiéru klikou vč. syst. detailů a prvků, povrchové úpravy, ozn. Za/01 - blíže viz výpis komplet. - žaluzie | ks | 1 |  | 0 |  |  | základní |  | 0 | 0 | 0 | 0 | 0 | 16 | K | 2 |  |  |  | ROZPOCET |  |  |  | 0 | 0 | 0 | 0 | 0 | 1 | 0 | 16 | -264544413
57 | K | 76712.102 | Montaž a dodávka venkovní shrnovací AL žaluzie vel. 900x1500mm s krytem horní lišty z Al plechu lakovaného, vodítka: viditelná, kotvená do profilů oken, lamely: C-80, ovládání: ruční z interiéru klikou vč. syst. detailů a prvků, povrchové úpravy, ozn. Za/02 - blíže viz výpis komplet. - žaluzie | ks | 1 |  | 0 |  |  | základní |  | 0 | 0 | 0 | 0 | 0 | 16 | K | 2 |  |  |  | ROZPOCET |  |  |  | 0 | 0 | 0 | 0 | 0 | 1 | 0 | 16 | -2129531527
58 | K | 76712.104 | Montaž a dodávka venkovní shrnovací AL žaluzie vel. 1800x1500mm s krytem horní lišty z Al plechu lakovaného, vodítka: viditelná, kotvená do profilů oken, lamely: C-80, ovládání: ruční z interiéru klikou vč. syst. detailů a prvků, povrchové úpravy, ozn. Za/03 - blíže viz výpis komplet. - žaluzie | ks | 9 |  | 0 |  |  | základní |  | 0 | 0 | 0 | 0 | 0 | 16 | K | 2 |  |  |  | ROZPOCET |  |  |  | 0 | 0 | 0 | 0 | 0 | 1 | 0 | 16 | -1190042237
59 | K | 76712.106 | Montaž a dodávka venkovní shrnovací AL žaluzie vel. 2x1200x1500mm s krytem horní lišty z Al plechu lakovaného, vodítka: viditelná, kotvená do profilů oken, lamely: C-80, ovládání: ruční z interiéru klikou vč. syst. detailů a prvků, povrchové úpravy, ozn. Za/04 - blíže viz výpis komplet. - žaluzie | ks | 1 |  | 0 |  |  | základní |  | 0 | 0 | 0 | 0 | 0 | 16 | K | 2 |  |  |  | ROZPOCET |  |  |  | 0 | 0 | 0 | 0 | 0 | 1 | 0 | 16 | -623104827
60 | K | 76712.108 | Montaž a dodávka venkovní shrnovací AL žaluzie vel. 1200x2000mm s krytem horní lišty z Al plechu lakovaného, vodítka: viditelná, kotvená do profilů oken, lamely: C-80, ovládání: ruční z interiéru klikou vč. syst. detailů a prvků, povrchové úpravy, ozn. Za/05 - blíže viz výpis komplet. - žaluzie | ks | 1 |  | 0 |  |  | základní |  | 0 | 0 | 0 | 0 | 0 | 16 | K | 2 |  |  |  | ROZPOCET |  |  |  | 0 | 0 | 0 | 0 | 0 | 1 | 0 | 16 | 2146885651
61 | K | 76712.110 | Montaž a dodávka venkovní shrnovací AL žaluzie vel. 2x1200x2000mm s krytem horní lišty z Al plechu lakovaného, vodítka: viditelná, kotvená do profilů oken, lamely: C-80, ovládání: ruční z interiéru klikou vč. syst. detailů a prvků, povrchové úpravy, ozn. Za/06 - blíže viz výpis komplet. - žaluzie | ks | 1 |  | 0 |  |  | základní |  | 0 | 0 | 0 | 0 | 0 | 16 | K | 2 |  |  |  | ROZPOCET |  |  |  | 0 | 0 | 0 | 0 | 0 | 1 | 0 | 16 | 283644751
62 | K | 76712.112 | Montaž a dodávka venkovní shrnovací AL žaluzie vel. 1000x2000mm s podomítkovou schránkou pro žaluzii, vodítka: viditelná, kotvená do profilů oken, lamely: C-80, ovládání: ruční z interiéru klikou vč. syst. detailů a prvků, povrchové úpravy, ozn. Za/07 - blíže viz výpis komplet. - žaluzie | ks | 1 |  | 0 |  |  | základní |  | 0 | 0 | 0 | 0 | 0 | 16 | K | 2 |  |  |  | ROZPOCET |  |  |  | 0 | 0 | 0 | 0 | 0 | 1 | 0 | 16 | -221093543
63 | K | 76712.113 | Montaž a dodávka venkovní shrnovací AL žaluzie vel. 2000x2000mm s podomítkovou schránkou pro žaluzii, vodítka: viditelná, kotvená do profilů oken, lamely: C-80, ovládání: ruční z interiéru klikou vč. syst. detailů a prvků, povrchové úpravy, ozn. Za/08 - blíže viz výpis komplet. - žaluzie | ks | 1 |  | 0 |  |  | základní |  | 0 | 0 | 0 | 0 | 0 | 16 | K | 2 |  |  |  | ROZPOCET |  |  |  | 0 | 0 | 0 | 0 | 0 | 1 | 0 | 16 | 1738061105
64 | K | 76712.116 | Montaž a dodávka venkovní shrnovací AL žaluzie vel. 1500x2400mm s podomítkovou schránkou pro žaluzii, vodítka: viditelná, kotvená do profilů oken, lamely: C-80, ovládání: ruční z interiéru klikou vč. syst. detailů a prvků, povrchové úpravy, ozn. Za/09 - blíže viz výpis komplet. - žaluzie | ks | 5 |  | 0 |  |  | základní |  | 0 | 0 | 0 | 0 | 0 | 16 | K | 2 |  |  |  | ROZPOCET |  |  |  | 0 | 0 | 0 | 0 | 0 | 1 | 0 | 16 | 2076230448
65 | K | 76712.118 | Montaž a dodávka venkovní shrnovací AL žaluzie vel. 1000x2400mm s podomítkovou schránkou pro žaluzii, vodítka: viditelná, kotvená do profilů oken, lamely: C-80, ovládání: ruční z interiéru klikou vč. syst. detailů a prvků, povrchové úpravy, ozn. Za/10 - blíže viz výpis komplet. - žaluzie | ks | 5 |  | 0 |  |  | základní |  | 0 | 0 | 0 | 0 | 0 | 16 | K | 2 |  |  |  | ROZPOCET |  |  |  | 0 | 0 | 0 | 0 | 0 | 1 | 0 | 16 | -1974577938
66 | K | 76712.120 | Montaž a dodávka venkovní shrnovací AL žaluzie vel. 900x3000mm s podomítkovou schránkou pro žaluzii, vodítka: viditelná, kotvená do profilů oken, lamely: C-80, ovládání: elektropohon, spouštění dálkovým ovladačem vč. syst. detailů a prvků, povrchové úpravy, ozn. Za/11 - blíže viz výpis komplet. - žaluzie | ks | 2 |  | 0 |  |  | základní |  | 0 | 0 | 0 | 0 | 0 | 16 | K | 2 |  |  |  | ROZPOCET |  |  |  | 0 | 0 | 0 | 0 | 0 | 1 | 0 | 16 | -299743806
67 | K | 76712.122 | Montaž a dodávka venkovní shrnovací AL žaluzie vel. 1250x3000mm s podomítkovou schránkou pro žaluzii, vodítka: viditelná, kotvená do profilů oken, lamely: C-80, ovládání: elektropohon, spouštění dálkovým ovladačem vč. syst. detailů a prvků, povrchové úpravy, ozn. Za/12 - blíže viz výpis komplet. - žaluzie | ks | 5 |  | 0 |  |  | základní |  | 0 | 0 | 0 | 0 | 0 | 16 | K | 2 |  |  |  | ROZPOCET |  |  |  | 0 | 0 | 0 | 0 | 0 | 1 | 0 | 16 | 376357458
68 | K | 76712.124 | Montaž a dodávka venkovní shrnovací AL žaluzie vel. 1500x3000mm s podomítkovou schránkou pro žaluzii, vodítka: viditelná, kotvená do profilů oken, lamely: C-80, ovládání: elektropohon, spouštění dálkovým ovladačem vč. syst. detailů a prvků, povrchové úpravy, ozn. Za/13 - blíže viz výpis komplet. - žaluzie | ks | 2 |  | 0 |  |  | základní |  | 0 | 0 | 0 | 0 | 0 | 16 | K | 2 |  |  |  | ROZPOCET |  |  |  | 0 | 0 | 0 | 0 | 0 | 1 | 0 | 16 | -1047848250
69 | K | 76712.126 | Montaž a dodávka vnitřní zatemňovací (blackout) rolety látkové navíjecí vel. 900x2250mm vodící profily: extrudovaný Al, barva RAL 9003, materiál rolety: PES, požadován certifikát odolnosti proti zapálení, ovládání: elektropohon, spouštění dálkovým ovladačem, barva šedá vč. syst. detailů a prvků, ozn. Za/14 - blíže viz výpis komplet. - žaluzie | ks | 1 |  | 0 |  |  | základní |  | 0 | 0 | 0 | 0 | 0 | 16 | K | 2 |  |  |  | ROZPOCET |  |  |  | 0 | 0 | 0 | 0 | 0 | 1 | 0 | 16 | -804554848
70 | K | 76712.128 | Montaž a dodávka vnitřní zatemňovací (blackout) rolety látkové navíjecí vel. 1200x2250mm vodící profily: extrudovaný Al, barva RAL 9003, materiál rolety: PES, požadován certifikát odolnosti proti zapálení, ovládání: elektropohon, spouštění dálkovým ovladačem, barva šedá vč. syst. detailů a prvků, ozn. Za/15 - blíže viz výpis komplet. - žaluzie | ks | 4 |  | 0 |  |  | základní |  | 0 | 0 | 0 | 0 | 0 | 16 | K | 2 |  |  |  | ROZPOCET |  |  |  | 0 | 0 | 0 | 0 | 0 | 1 | 0 | 16 | 2127352976
71 | K | 76712.130 | Montaž a dodávka vnitřní zatemňovací (blackout) rolety látkové navíjecí vel. 900x2750mm vodící profily: extrudovaný Al, barva RAL 9003, materiál rolety: PES, požadován certifikát odolnosti proti zapálení, ovládání: elektropohon, spouštění dálkovým ovladačem, barva šedá vč. syst. detailů a prvků, ozn. Za/16 - blíže viz výpis komplet. - žaluzie | ks | 1 |  | 0 |  |  | základní |  | 0 | 0 | 0 | 0 | 0 | 16 | K | 2 |  |  |  | ROZPOCET |  |  |  | 0 | 0 | 0 | 0 | 0 | 1 | 0 | 16 | -1948219616
72 | K | 76712.132 | Montaž a dodávka vnitřní zatemňovací (blackout) rolety látkové navíjecí vel. 1250x2750mm vodící profily: extrudovaný Al, barva RAL 9003, materiál rolety: PES, požadován certifikát odolnosti proti zapálení, ovládání: elektropohon, spouštění dálkovým ovladačem, barva šedá vč. syst. detailů a prvků, ozn. Za/17 - blíže viz výpis komplet. - žaluzie | ks | 2 |  | 0 |  |  | základní |  | 0 | 0 | 0 | 0 | 0 | 16 | K | 2 |  |  |  | ROZPOCET |  |  |  | 0 | 0 | 0 | 0 | 0 | 1 | 0 | 16 | 708021440
73 | K | 76712.134 | Montaž a dodávka vnitřní zatemňovací (blackout) rolety látkové navíjecí vel. 1375x2750mm vodící profily: extrudovaný Al, barva RAL 9003, materiál rolety: PES, požadován certifikát odolnosti proti zapálení, ovládání: elektropohon, spouštění dálkovým ovladačem, barva šedá vč. syst. detailů a prvků, ozn. Za/18 - blíže viz výpis komplet. - žaluzie | ks | 1 |  | 0 |  |  | základní |  | 0 | 0 | 0 | 0 | 0 | 16 | K | 2 |  |  |  | ROZPOCET |  |  |  | 0 | 0 | 0 | 0 | 0 | 1 | 0 | 16 | -1347800309
74 | K | 76720.100 | Montaž a dodávka mřížka proti vlétnutí hmyzu vč. syst. připojovacího úhelníku | m | 236.575 |  | 0 |  |  | základní |  | 0 | 0 | 0 | 0 | 0 | 16 | K | 2 |  |  |  | ROZPOCET |  |  |  | 0 | 0 | 0 | 0 | 0 | 1 | 0 | 16 | -935598135
| VV |  | horní hrana atika + spodní hrana | [14 empty] | VV | 2 | 1 | True | 0 | ROZPOCET
| VV |  | 96,2*2 |  | 192.4 | [12 empty] | VV | 2 | 2 | True | 0 | ROZPOCET
| VV |  | u parapetu | [14 empty] | VV | 2 | 1 | True | 0 | ROZPOCET
| VV |  | (1,05+2,0) |  | 3.05 | [12 empty] | VV | 2 | 2 | True | 0 | ROZPOCET
| VV |  | (1,05*2+2,0*2) |  | 6.1 | [12 empty] | VV | 2 | 2 | True | 0 | ROZPOCET
| VV |  | (0,9*2+1,25*5+1,5*2) |  | 11.05 | [12 empty] | VV | 2 | 2 | True | 0 | ROZPOCET
| VV |  | (1,0+1,5*2+1,2*4+0,9+1,25*2+1,375+0,9) |  | 14.475 | [12 empty] | VV | 2 | 2 | True | 0 | ROZPOCET
| VV |  | (1,0*5+1,5*3) |  | 9.5 | [12 empty] | VV | 2 | 2 | True | 0 | ROZPOCET
| VV |  | Součet |  | 236.575 | [12 empty] | VV | 2 | 4 | True | 1 | ROZPOCET
| D | 783 | Dokončovací práce - nátěry |  |  |  | 0 |  |  |  |  | 0 |  | 0.080957 |  | 0 | 2 | D | 1 |  |  |  | ROZPOCET | [9 empty] | 0
75 | K | 783827.25 | Nátěr stávající omítky pro sjednocení povrchu s nových KZS vč. penetrace a systémové přípravy podkladu | m2 | 112.44 |  | 0 |  |  | základní |  | 0 | 0.00072 | 0.080957 | 0 | 0 | 16 | K | 2 |  |  |  | ROZPOCET |  |  |  | 0 | 0 | 0 | 0 | 0 | 1 | 0 | 16 | 340563435
| VV |  | výkres A24 | [14 empty] | VV | 2 | 1 | True | 0 | ROZPOCET
| VV |  | pohled P3 | [14 empty] | VV | 2 | 1 | True | 0 | ROZPOCET
| VV |  | 11,46*3,25 |  | 37.245 | [12 empty] | VV | 2 | 2 | True | 0 | ROZPOCET
| VV |  | -5,76*4 |  | -23.04 | [12 empty] | VV | 2 | 2 | True | 0 | ROZPOCET
| VV |  | 9,6*0,2*4 |  | 7.68 | [12 empty] | VV | 2 | 2 | True | 0 | ROZPOCET
| VV |  | pohled P6 | [14 empty] | VV | 2 | 1 | True | 0 | ROZPOCET
| VV |  | 11,46*3,7 |  | 42.402 | [12 empty] | VV | 2 | 2 | True | 0 | ROZPOCET
| VV |  | -5,76*4 |  | -23.04 | [12 empty] | VV | 2 | 2 | True | 0 | ROZPOCET
| VV |  | 9,6*0,2*4 |  | 7.68 | [12 empty] | VV | 2 | 2 | True | 0 | ROZPOCET
| VV |  | pohled P7 | [14 empty] | VV | 2 | 1 | True | 0 | ROZPOCET
| VV |  | 4,68*3,7 |  | 17.316 | [12 empty] | VV | 2 | 2 | True | 0 | ROZPOCET
| VV |  | -2,52*2 |  | -5.04 | [12 empty] | VV | 2 | 2 | True | 0 | ROZPOCET
| VV |  | 6,6*0,2*2 |  | 2.64 | [12 empty] | VV | 2 | 2 | True | 0 | ROZPOCET
| VV |  | pohled P9+10 | [14 empty] | VV | 2 | 1 | True | 0 | ROZPOCET
| VV |  | (4,28+3,1)*3,7 |  | 27.306 | [12 empty] | VV | 2 | 2 | True | 0 | ROZPOCET
| VV |  | -8,38 |  | -8.38 | [12 empty] | VV | 2 | 2 | True | 0 | ROZPOCET
| VV |  | pohled P11 | [14 empty] | VV | 2 | 1 | True | 0 | ROZPOCET
| VV |  | 8,37*3,7 |  | 30.969 | [12 empty] | VV | 2 | 2 | True | 0 | ROZPOCET
| VV |  | -5,76*3 |  | -17.28 | [12 empty] | VV | 2 | 2 | True | 0 | ROZPOCET
| VV |  | 9,6*0,2*3 |  | 5.76 | [12 empty] | VV | 2 | 2 | True | 0 | ROZPOCET
| VV |  | Mezisoučet |  | 102.218 | [12 empty] | VV | 2 | 3 | True | 0 | ROZPOCET
| VV |  | ostatní 10% | [14 empty] | VV | 2 | 1 | True | 0 | ROZPOCET
| VV |  | 102,218*0,1 |  | 10.222 | [12 empty] | VV | 2 | 2 | True | 0 | ROZPOCET
| VV |  | Součet |  | 112.44 | [12 empty] | VV | 2 | 4 | True | 1 | ROZPOCET

## SO 01a.4 - Dispozice a ko...
[18 empty] | {861f15d9-f66f-43aa-ab5b-cab7226ef98f} | [5 empty] | akustimv20 |  | 14,383 | 2
[18 empty] | 2 | [5 empty] | akustimv35 |  | 8,375 | 2
| KRYCÍ LIST SOUPISU PRACÍ | [7 empty] | v --- níže se nacházejí doplnkové a pomocné údaje k sestavám --- v | [8 empty] | False | [5 empty] | akustimv50 |  | 4,56 | 2
[24 empty] | beddobeton |  | 72,255 | 2
| Stavba: | [22 empty] | bedstrop |  | 0,969 | 2
|  | ZŠ Liberec Jabloňová - PD realizace odborných učeben a bezbariérovosti objektu - revize 02 | [21 empty] | bedvence |  | 260,732 | 2
| Objekt: | [22 empty] | bedzaklsteny |  | 65,666 | 2
|  | SO 01 - Realizace odborných učeben a bezbariérového užívání | [21 empty] | dlazba10 |  | 9,04 | 2
| Soupis: | [22 empty] | drevo1 |  | 0,298 | 2
|  | SO 01a - Achitektonicko-stavební část | [21 empty] | drevo2 |  | 0,842 | 2
| Úroveň 3: | [22 empty] | drevo3 |  | 0,457 | 2
|  | SO 01a.4 - Dispozice a konstrukční část | [21 empty] | drevo4 |  | 0,252 | 2
[24 empty] | drevo5 |  | 0,052 | 2
| KSO: |  |  |  |  | CC-CZ: | [17 empty] | drevo6 |  | 0,96 | 2
| Místo: |  | Liberec |  |  | Datum: | 22. 6. 2022 | [16 empty] | drevo8 |  | 0,089 | 2
[24 empty] | hladkaobklad |  | 16,44 | 2
| Zadavatel: |  |  |  |  | IČ: | [17 empty] | hranaschod |  | 38,005 | 2
|  | Statutární město Liberec |  |  |  | DIČ: | [17 empty] | itdetailgzaluz |  | 11,707 | 2
[24 empty] | itparapetmv | itparapetmv | 22,555 | 2
| Uchazeč: |  |  |  |  | IČ: | Vyplň údaj | [16 empty] | itpricky40 |  | 35,789 | 2
|  | Vyplň údaj |  |  |  | DIČ: | Vyplň údaj | [16 empty] | itpricky60 |  | 19,117 | 2
[24 empty] | ituoceli70 |  | 13,125 | 2
| Projektant: |  |  |  |  | IČ: | [17 empty] | keramsokl |  | 9,135 | 2
|  | Ing. Radovan Novotný |  |  |  | DIČ: | [17 empty] | keramstav |  | 15,4 | 2
[24 empty] | keruvytahu |  | 3,43 | 2
| Zpracovatel: |  |  |  |  | IČ: | [17 empty] | malbaomet |  | 374,85 | 2
|  | Propos Liberec s.r.o. |  |  |  | DIČ: | [17 empty] | malbapenet |  | 3088,988 | 2
[24 empty] | maza100 |  | 0,722 | 2
| Poznámka: | [22 empty] | mazdo80 |  | 50,193 | 2
|  | Podrobný, úplný popis a parametry všech konstrukcí, prací, výrobků a materiálů viz projektová dokumentace. Jednotkové ceny musí obsahovat dodávku a montáž položek, ztratné (pokud není uvedeno jinak). Jednotkové ceny musí zahrnovat kompletní provedení položek, související přípravné práce, detaily, doplňky, dilatace, kotvení, těsnění k okolním konstrukcím s příp.požární odolností, povrchové úpravy, pomocné lešení, příp. jiné dodávky a práce nutné k bezvadnému provedení díla. | [21 empty] | mv10podium |  | 1,504 | 2
[24 empty] | omryha |  | 5,978 | 2
[24 empty] | ostatniobkl |  | 45,033 | 2
| Cena bez DPH | [5 empty] | 0 | [16 empty] | P06skladba |  | 880,23 | 2
[24 empty] | penesvis |  | 14,005 | 2
|  |  | Základ daně |  |  | Sazba daně | Výše daně | [16 empty] | penetrace |  | 912,003 | 2
| DPH | základní | 0 |  |  | 21% | 0 | [16 empty] | penevod |  | 8,974 | 2
|  | snížená | 0 |  |  | 15% | 0 | [16 empty] | podhledP03 |  | 110,381 | 2
|  | zákl. přenesená | 0 |  |  | 21% | 0 | [16 empty] | podhledP04 |  | 19,034 | 2
|  | sníž. přenesená | 0 |  |  | 15% | 0 | [16 empty] | pvcmezipodesta |  | 14,81 | 2
|  | nulová | 0 |  |  | 0% | 0 | [16 empty] | sdkPO01 |  | 652,189 | 2
[24 empty] | sdkPO02 |  | 63,26 | 2
| Cena s DPH |  |  | v | CZK |  | 0 | [16 empty] | skladbaP01 |  | 3,62 | 2
[24 empty] | skladbaP02 |  | 2,5 | 2
[24 empty] | skladbaP03 |  | 19,58 | 2
[24 empty] | skladbaP04 |  | 121,23 | 2
[24 empty] | skladbaP05 |  | 4,67 | 2
[24 empty] | skladbaP0607 |  | 87,07 | 2
REKAPITULACE ČLENĚNÍ SOUPISU PRACÍ | [23 empty] | skladbaP07 |  | 63,22 | 2
[24 empty] | skladbaP09 |  | 22,76 | 2
Stavba: | [23 empty] | skldoplneni |  | 1,1 | 2
|  | ZŠ Liberec Jabloňová - PD realizace odborných učeben a bezbariérovosti objektu - revize 02 | [21 empty] | socialkyobkl |  | 74,492 | 2
Objekt: | [23 empty] | soklpvc |  | 754,025 | 2
|  | SO 01 - Realizace odborných učeben a bezbariérového užívání | [21 empty] | soklypvc |  | 34,666 | 2
Soupis: | [23 empty] | stukom100 |  | 1434,479 | 2
|  | SO 01a - Achitektonicko-stavební část | [21 empty] | stupenpodium |  | 5,364 | 2
Úroveň 3: | [23 empty] | vsprasten30 |  | 391,546 | 2
|  | SO 01a.4 - Dispozice a konstrukční část | [21 empty] | xps30podtram |  | 52,353 | 2
[24 empty] | zamecnater |  | 15,83 | 2
Místo: |  |  | Liberec |  |  | Datum: | 22. 6. 2022
Zadavatel: |  |  | Statutární město Liberec |  |  | Projektant: | Ing. Radovan Novotný
Uchazeč: |  |  | Vyplň údaj |  |  | Zpracovatel: | Propos Liberec s.r.o.
Kód dílu - Popis | [6 empty] | Cena celkem [CZK]
Náklady stavby celkem | [6 empty] | 0 | [11 empty] | -1
| HSV - Práce a dodávky HSV | [5 empty] | 0
| 1 - Zemní práce | [5 empty] | 0
| 2 - Zakládání | [5 empty] | 0
| 3 - Svislé a kompletní konstrukce | [5 empty] | 0
| 4 - Vodorovné konstrukce | [5 empty] | 0
| 5 - Komunikace pozemní | [5 empty] | 0
| 6 - Úpravy povrchů, podlahy a osazování výplní | [5 empty] | 0
| 9 - Ostatní konstrukce a práce, bourání | [5 empty] | 0
| 998 - Přesun hmot | [5 empty] | 0
| PSV - Práce a dodávky PSV | [5 empty] | 0
| 711 - Izolace proti vodě, vlhkosti a plynům | [5 empty] | 0
| 713 - Izolace tepelné | [5 empty] | 0
| 762 - Konstrukce tesařské | [5 empty] | 0
| 763 - Konstrukce suché výstavby | [5 empty] | 0
| 767 - Konstrukce zámečnické vč. přesunu hmot | [5 empty] | 0
| 771 - Podlahy z dlaždic | [5 empty] | 0
| 776 - Podlahy povlakové | [5 empty] | 0
| 777 - Podlahy lité | [5 empty] | 0
| 781 - Dokončovací práce - obklady | [5 empty] | 0
| 783 - Dokončovací práce - nátěry | [5 empty] | 0
| 784 - Dokončovací práce - malby a tapety | [5 empty] | 0
SOUPIS PRACÍ
Stavba:
ZŠ Liberec Jabloňová - PD realizace odborných učeben a bezbariérovosti objektu - revize 02
Objekt:
SO 01 - Realizace odborných učeben a bezbariérového užívání
Soupis:
SO 01a - Achitektonicko-stavební část
Úroveň 3:
SO 01a.4 - Dispozice a konstrukční část
Místo: |  |  | Liberec |  |  | Datum: | 22. 6. 2022
Zadavatel: |  |  | Statutární město Liberec |  |  | Projektant: | Ing. Radovan Novotný
Uchazeč: |  |  | Vyplň údaj |  |  | Zpracovatel: | Propos Liberec s.r.o.
PČ | Typ | Kód | Popis | MJ | Množství | J.cena [CZK] | Cena celkem [CZK] | Cenová soustava |  | DPH | J. Nh [h] | Nh celkem [h] | J. hmotnost [t] | Hmotnost celkem [t] | J. suť [t] | Suť Celkem [t]
Náklady soupisu celkem | [6 empty] | 0 |  |  |  |  | 0 |  | 1096.39 |  | 3.1162 |  | D | -1 | [14 empty] | 0
| D | HSV | Práce a dodávky HSV |  |  |  | 0 |  |  |  |  | 0 |  | 1000.5685 |  | 3 | 1 | D | 0 |  |  |  | ROZPOCET | [10 empty] | 0
| D | 1 | Zemní práce |  |  |  | 0 |  |  |  |  | 0 |  | 0 |  | 0 | 1 | D | 1 |  |  |  | ROZPOCET | [10 empty] | 0
1 | K | 181951110.1 | Plošná a finální úprava terénu - výsev travního semene do humusu namíchaného s pískem | m2 | 5.22 |  | 0 |  |  | základní |  | 0 | 0 | 0 | 0 | 0 | 4 | K | 2 |  |  |  | ROZPOCET |  |  |  |  | 0 | 0 | 0 | 0 | 0 | 1 | 0 | 4 | -1241135091
| VV |  | výkres A37 | [14 empty] | VV | 2 | 1 | True | 0 | ROZPOCET
| VV |  | (5,32+5,12)*0,5 |  | 5.22 | [12 empty] | VV | 2 | 2 | True | 0 | ROZPOCET
| VV |  | Součet |  | 5.22 | [12 empty] | VV | 2 | 4 | True | 1 | ROZPOCET
2 | K | 181951112 | Úprava pláně vyrovnáním výškových rozdílů strojně v hornině třídy těžitelnosti I, skupiny 1 až 3 se zhutněním | m2 | 22.3 |  | 0 | CS ÚRS 2022 01 |  | základní |  | 0 | 0 | 0 | 0 | 0 | 4 | K | 2 |  |  |  | ROZPOCET |  |  |  |  | 0 | 0 | 0 | 0 | 0 | 1 | 0 | 4 | 255807530
| Online PSC |  | https://podminky.urs.cz/item/CS_URS_2022_01/181951112 | [14 empty] | Online PSC | 2
| VV |  | pro rampu | [14 empty] | VV | 2 | 1 | True | 0 | ROZPOCET
| VV |  | 9,3 |  | 9.3 | [12 empty] | VV | 2 | 2 | True | 0 | ROZPOCET
| VV |  | výkres A37 | [14 empty] | VV | 2 | 1 | True | 0 | ROZPOCET
| VV |  | 13,0 |  | 13 | [12 empty] | VV | 2 | 2 | True | 0 | ROZPOCET
| VV |  | Součet |  | 22.3 | [12 empty] | VV | 2 | 4 | True | 1 | ROZPOCET
| D | 2 | Zakládání |  |  |  | 0 |  |  |  |  | 0 |  | 32.5308 |  | 0 | 1 | D | 1 |  |  |  | ROZPOCET | [10 empty] | 0
3 | K | 273313.11 | Podkladní beton z betonu prostého tř. C 12/15 | m3 | 0.362 |  | 0 |  |  | základní |  | 0 | 2.2563 | 0.8168 | 0 | 0 | 4 | K | 2 |  |  |  | ROZPOCET |  |  |  |  | 0 | 0 | 0 | 0 | 0 | 1 | 0 | 4 | 1978561668
| VV |  | dojezd výtahu | [14 empty] | VV | 2 | 1 | True | 0 | ROZPOCET
| VV |  | 3,04*2,38*0,05 |  | 0.362 | [12 empty] | VV | 2 | 2 | True | 0 | ROZPOCET
| VV |  | Součet |  | 0.362 | [12 empty] | VV | 2 | 4 | True | 1 | ROZPOCET
4 | K | 273313711 | Základy z betonu prostého desky z betonu kamenem neprokládaného tř. C 20/25 | m3 | 1.126 |  | 0 | CS ÚRS 2022 01 |  | základní |  | 0 | 2.4533 | 2.7624 | 0 | 0 | 4 | K | 2 |  |  |  | ROZPOCET |  |  |  |  | 0 | 0 | 0 | 0 | 0 | 1 | 0 | 4 | 1647957038
| Online PSC |  | https://podminky.urs.cz/item/CS_URS_2022_01/273313711 | [14 empty] | Online PSC | 2
| VV |  | dojezd výtahu | [14 empty] | VV | 2 | 1 | True | 0 | ROZPOCET
| VV |  | 2,68*2,1*0,2 |  | 1.126 | [12 empty] | VV | 2 | 2 | True | 0 | ROZPOCET
| VV |  | Součet |  | 1.126 | [12 empty] | VV | 2 | 4 | True | 1 | ROZPOCET
5 | K | 273321511 | Základy z betonu železového (bez výztuže) desky z betonu bez zvláštních nároků na prostředí tř. C 25/30 | m3 | 2.171 |  | 0 | CS ÚRS 2022 01 |  | základní |  | 0 | 2.4533 | 5.3261 | 0 | 0 | 4 | K | 2 |  |  |  | ROZPOCET |  |  |  |  | 0 | 0 | 0 | 0 | 0 | 1 | 0 | 4 | 850321864
| Online PSC |  | https://podminky.urs.cz/item/CS_URS_2022_01/273321511 | [14 empty] | Online PSC | 2
| VV |  | dojezd výtahu | [14 empty] | VV | 2 | 1 | True | 0 | ROZPOCET
| VV |  | 3,04*2,38*0,3 |  | 2.171 | [12 empty] | VV | 2 | 2 | True | 0 | ROZPOCET
| VV |  | Součet |  | 2.171 | [12 empty] | VV | 2 | 4 | True | 1 | ROZPOCET
6 | K | 273351121 | Bednění základů desek zřízení | m2 | 3.252 |  | 0 | CS ÚRS 2022 01 |  | základní |  | 0 | 0.00247 | 0.0080324 | 0 | 0 | 4 | K | 2 |  |  |  | ROZPOCET |  |  |  |  | 0 | 0 | 0 | 0 | 0 | 1 | 0 | 4 | -1947621523
| Online PSC |  | https://podminky.urs.cz/item/CS_URS_2022_01/273351121 | [14 empty] | Online PSC | 2
| VV |  | dojezd výtahu | [14 empty] | VV | 2 | 1 | True | 0 | ROZPOCET
| VV |  | (3,04+2,38)*2*0,3 |  | 3.252 | [12 empty] | VV | 2 | 2 | True | 0 | ROZPOCET
| VV |  | Součet |  | 3.252 | [12 empty] | VV | 2 | 4 | True | 1 | ROZPOCET
7 | K | 273351122 | Bednění základů desek odstranění | m2 | 3.252 |  | 0 | CS ÚRS 2022 01 |  | základní |  | 0 | 0 | 0 | 0 | 0 | 4 | K | 2 |  |  |  | ROZPOCET |  |  |  |  | 0 | 0 | 0 | 0 | 0 | 1 | 0 | 4 | 488893673
| Online PSC |  | https://podminky.urs.cz/item/CS_URS_2022_01/273351122 | [14 empty] | Online PSC | 2
| VV |  | dojezd výtahu | [14 empty] | VV | 2 | 1 | True | 0 | ROZPOCET
| VV |  | (3,04+2,38)*2*0,3 |  | 3.252 | [12 empty] | VV | 2 | 2 | True | 0 | ROZPOCET
| VV |  | Součet |  | 3.252 | [12 empty] | VV | 2 | 4 | True | 1 | ROZPOCET
8 | K | 273362021 | Výztuž základů desek ze svařovaných sítí z drátů typu KARI | t | 0.137 |  | 0 | CS ÚRS 2022 01 |  | základní |  | 0 | 1.0628 | 0.1456 | 0 | 0 | 4 | K | 2 |  |  |  | ROZPOCET |  |  |  |  | 0 | 0 | 0 | 0 | 0 | 1 | 0 | 4 | -985289610
| Online PSC |  | https://podminky.urs.cz/item/CS_URS_2022_01/273362021 | [14 empty] | Online PSC | 2
| VV |  | dojezd výtahu + překrytí 20% | [14 empty] | VV | 2 | 1 | True | 0 | ROZPOCET
| VV |  | 3,04*2,38*7,90*2*0,001*1,2 |  | 0.137 | [12 empty] | VV | 2 | 2 | True | 0 | ROZPOCET
| VV |  | Součet |  | 0.137 | [12 empty] | VV | 2 | 4 | True | 1 | ROZPOCET
9 | K | 279113.51 | Základové zdi z tvárnic ztraceného bednění včetně výplně z betonu bez zvláštních nároků na vliv prostředí třídy C 25/30, tloušťky zdiva 100 mm | m2 | 14.478 |  | 0 |  |  | základní |  | 0 | 0.36277 | 5.2522 | 0 | 0 | 4 | K | 2 |  |  |  | ROZPOCET |  |  |  |  | 0 | 0 | 0 | 0 | 0 | 1 | 0 | 4 | 670356538
| VV |  | dojezd výtahu | [14 empty] | VV | 2 | 1 | True | 0 | ROZPOCET
| VV |  | (2,88+2,2)*2*1,425 |  | 14.478 | [12 empty] | VV | 2 | 2 | True | 0 | ROZPOCET
| VV |  | Součet |  | 14.478 | [12 empty] | VV | 2 | 4 | True | 1 | ROZPOCET
10 | K | 279311951 | Základové zdi z betonu prostého bez zvláštních nároků na vliv prostředí tř. C 20/25 | m3 | 2.023 |  | 0 | CS ÚRS 2022 01 |  | základní |  | 0 | 2.4533 | 4.963 | 0 | 0 | 4 | K | 2 |  |  |  | ROZPOCET |  |  |  |  | 0 | 0 | 0 | 0 | 0 | 1 | 0 | 4 | 900559619
| Online PSC |  | https://podminky.urs.cz/item/CS_URS_2022_01/279311951 | [14 empty] | Online PSC | 2
| VV |  | dojezd výtahu | [14 empty] | VV | 2 | 1 | True | 0 | ROZPOCET
| VV |  | (2,68+2,1)*2*1,245*0,17 |  | 2.023 | [12 empty] | VV | 2 | 2 | True | 0 | ROZPOCET
| VV |  | Součet |  | 2.023 | [12 empty] | VV | 2 | 4 | True | 1 | ROZPOCET
11 | K | 279321347 | Základové zdi z betonu železového (bez výztuže) bez zvláštních nároků na prostředí tř. C 25/30 | m3 | 5.233 |  | 0 | CS ÚRS 2022 01 |  | základní |  | 0 | 2.4533 | 12.8381 | 0 | 0 | 4 | K | 2 |  |  |  | ROZPOCET |  |  |  |  | 0 | 0 | 0 | 0 | 0 | 1 | 0 | 4 | 933949065
| Online PSC |  | https://podminky.urs.cz/item/CS_URS_2022_01/279321347 | [14 empty] | Online PSC | 2
| VV |  | stěny venkovní rampy | [14 empty] | VV | 2 | 1 | True | 0 | ROZPOCET
| VV |  | (8,064+4,66)*0,25*1,645 |  | 5.233 | [12 empty] | VV | 2 | 2 | True | 0 | ROZPOCET
| VV |  | Součet |  | 5.233 | [12 empty] | VV | 2 | 4 | True | 1 | ROZPOCET
12 | K | 279351121 | Bednění základových zdí rovné oboustranné za každou stranu zřízení | m2 | 65.666 |  | 0 | CS ÚRS 2022 01 |  | základní |  | 0 | 0.00275 | 0.18058 | 0 | 0 | 4 | K | 2 |  |  |  | ROZPOCET |  |  |  |  | 0 | 0 | 0 | 0 | 0 | 1 | 0 | 4 | 1771932030
| Online PSC |  | https://podminky.urs.cz/item/CS_URS_2022_01/279351121 | [14 empty] | Online PSC | 2
| VV |  | dojezd výtahu | [14 empty] | VV | 2 | 1 | True | 0 | ROZPOCET
| VV |  | (2,68+2,1)*2*1,245*2 |  | 23.804 | [12 empty] | VV | 2 | 2 | True | 0 | ROZPOCET
| VV |  | stěny venkovní rampy | [14 empty] | VV | 2 | 1 | True | 0 | ROZPOCET
| VV |  | (8,064+4,66)*2*1,645 |  | 41.862 | [12 empty] | VV | 2 | 2 | True | 0 | ROZPOCET
| VV | bedzaklsteny | Součet |  | 65.666 | [12 empty] | VV | 2 | 4 | True | 1 | ROZPOCET
13 | K | 279351122 | Bednění základových zdí rovné oboustranné za každou stranu odstranění | m2 | 65.666 |  | 0 | CS ÚRS 2022 01 |  | základní |  | 0 | 0 | 0 | 0 | 0 | 4 | K | 2 |  |  |  | ROZPOCET |  |  |  |  | 0 | 0 | 0 | 0 | 0 | 1 | 0 | 4 | 1949976370
| Online PSC |  | https://podminky.urs.cz/item/CS_URS_2022_01/279351122 | [14 empty] | Online PSC | 2
| VV |  | bedzaklsteny |  | 65.666 | [12 empty] | VV | 2 | 2 | True | 0 | ROZPOCET
| VV |  | Součet |  | 65.666 | [12 empty] | VV | 2 | 4 | True | 1 | ROZPOCET
14 | K | 279361821 | Výztuž základových zdí nosných svislých nebo odkloněných od svislice, rovinných nebo oblých, deskových nebo žebrových, včetně výztuže jejich žeber z betonářské oceli 10 505 (R) nebo BSt 500 | t | 0.011 |  | 0 | CS ÚRS 2022 01 |  | základní |  | 0 | 1.0587 | 0.011646 | 0 | 0 | 4 | K | 2 |  |  |  | ROZPOCET |  |  |  |  | 0 | 0 | 0 | 0 | 0 | 1 | 0 | 4 | 1510967788
| Online PSC |  | https://podminky.urs.cz/item/CS_URS_2022_01/279361821 | [14 empty] | Online PSC | 2
| VV |  | venkovní rampa | [14 empty] | VV | 2 | 1 | True | 0 | ROZPOCET
| VV |  | dle projektu - výkres A02 | [14 empty] | VV | 2 | 1 | True | 0 | ROZPOCET
| VV |  | 10,7*0,001 |  | 0.011 | [12 empty] | VV | 2 | 2 | True | 0 | ROZPOCET
| VV |  | Součet |  | 0.011 | [12 empty] | VV | 2 | 4 | True | 1 | ROZPOCET
15 | K | 279362021 | Výztuž základových zdí nosných svislých nebo odkloněných od svislice, rovinných nebo oblých, deskových nebo žebrových, včetně výztuže jejich žeber ze svařovaných sítí z drátů typu KARI | t | 0.213 |  | 0 | CS ÚRS 2022 01 |  | základní |  | 0 | 1.0628 | 0.22637 | 0 | 0 | 4 | K | 2 |  |  |  | ROZPOCET |  |  |  |  | 0 | 0 | 0 | 0 | 0 | 1 | 0 | 4 | 994916902
| Online PSC |  | https://podminky.urs.cz/item/CS_URS_2022_01/279362021 | [14 empty] | Online PSC | 2
| VV |  | venkovní rampa | [14 empty] | VV | 2 | 1 | True | 0 | ROZPOCET
| VV |  | dle projektu - výkres A02 | [14 empty] | VV | 2 | 1 | True | 0 | ROZPOCET
| VV |  | 40,0*4,44*0,001*1,2 |  | 0.213 | [12 empty] | VV | 2 | 2 | True | 0 | ROZPOCET
| VV |  | Součet |  | 0.213 | [12 empty] | VV | 2 | 4 | True | 1 | ROZPOCET
16 | K | 27999.100 | Montáž a dodávka ucpávky pro betonové kce např. bentonitovým provazcem u dojezdu výtahu | m | 9.56 |  | 0 |  |  | základní |  | 0 | 0 | 0 | 0 | 0 | 4 | K | 2 |  |  |  | ROZPOCET |  |  |  |  | 0 | 0 | 0 | 0 | 0 | 1 | 0 | 4 | -2002035137
| VV |  | dojezd výtahu | [14 empty] | VV | 2 | 1 | True | 0 | ROZPOCET
| VV |  | (2,68+2,1)*2 |  | 9.56 | [12 empty] | VV | 2 | 2 | True | 0 | ROZPOCET
| VV |  | Součet |  | 9.56 | [12 empty] | VV | 2 | 4 | True | 1 | ROZPOCET
17 | K | 27999.120 | Ostatní systémové a související konstrukce a práce zajišťující kompletnost statického díla (syst. těsnění prostupů, lišty do bednění, vyspravení poškozených částí po odstranění bednění, zkosení hran 15x15 apod.) | soub | 1 |  | 0 |  |  | základní |  | 0 | 0 | 0 | 0 | 0 | 4 | K | 2 |  |  |  | ROZPOCET |  |  |  |  | 0 | 0 | 0 | 0 | 0 | 1 | 0 | 4 | 1556534573
| VV |  | 1,0 |  | 1 | [12 empty] | VV | 2 | 2 | True | 0 | ROZPOCET
| VV |  | Součet |  | 1 | [12 empty] | VV | 2 | 4 | True | 1 | ROZPOCET
| D | 3 | Svislé a kompletní konstrukce |  |  |  | 0 |  |  |  |  | 0 |  | 374.5811 |  | 0 | 1 | D | 1 |  |  |  | ROZPOCET | [10 empty] | 0
18 | K | 311113151 | Nadzákladové zdi z tvárnic ztraceného bednění hladkých, včetně výplně z betonu třídy C 25/30, tloušťky zdiva 150 mm | m2 | 17.985 |  | 0 | CS ÚRS 2022 01 |  | základní |  | 0 | 0.36277 | 6.5244 | 0 | 0 | 4 | K | 2 |  |  |  | ROZPOCET |  |  |  |  | 0 | 0 | 0 | 0 | 0 | 1 | 0 | 4 | -1572546209
| Online PSC |  | https://podminky.urs.cz/item/CS_URS_2022_01/311113151 | [14 empty] | Online PSC | 2
| VV |  | atika řez 2-2, detail F | [14 empty] | VV | 2 | 1 | True | 0 | ROZPOCET
| VV |  | 6,0*0,5 |  | 3 | [12 empty] | VV | 2 | 2 | True | 0 | ROZPOCET
| VV |  | atika řez C-C, detail F | [14 empty] | VV | 2 | 1 | True | 0 | ROZPOCET
| VV |  | 12,49*0,5 |  | 6.245 | [12 empty] | VV | 2 | 2 | True | 0 | ROZPOCET
| VV |  | atika řez E-E, detail F | [14 empty] | VV | 2 | 1 | True | 0 | ROZPOCET
| VV |  | 12,68*0,5 |  | 6.34 | [12 empty] | VV | 2 | 2 | True | 0 | ROZPOCET
| VV |  | dizolování stávající atiky | [14 empty] | VV | 2 | 1 | True | 0 | ROZPOCET
| VV |  | (1,5+0,9)*1,0 |  | 2.4 | [12 empty] | VV | 2 | 2 | True | 0 | ROZPOCET
| VV |  | Součet |  | 17.985 | [12 empty] | VV | 2 | 4 | True | 1 | ROZPOCET
19 | K | 311113152 | Nadzákladové zdi z tvárnic ztraceného bednění hladkých, včetně výplně z betonu třídy C 25/30, tloušťky zdiva přes 150 do 200 mm | m2 | 205.355 |  | 0 | CS ÚRS 2022 01 |  | základní |  | 0 | 0.45195 | 92.8102 | 0 | 0 | 4 | K | 2 |  |  |  | ROZPOCET |  |  |  |  | 0 | 0 | 0 | 0 | 0 | 1 | 0 | 4 | 2071103247
| Online PSC |  | https://podminky.urs.cz/item/CS_URS_2022_01/311113152 | [14 empty] | Online PSC | 2
| VV |  | stěny výtahu vč. dojezdu | [14 empty] | VV | 2 | 1 | True | 0 | ROZPOCET
| VV |  | (2,68+2,1)*2*8,095 |  | 77.388 | [12 empty] | VV | 2 | 2 | True | 0 | ROZPOCET
| VV |  | -2,08*1,18*2 |  | -4.909 | [12 empty] | VV | 2 | 2 | True | 0 | ROZPOCET
| VV |  | atika S5 | [14 empty] | VV | 2 | 1 | True | 0 | ROZPOCET
| VV |  | pavilon D | [14 empty] | VV | 2 | 1 | True | 0 | ROZPOCET
| VV |  | 91,2*0,75 |  | 68.4 | [12 empty] | VV | 2 | 2 | True | 0 | ROZPOCET
| VV |  | atika řez 2-2, detail E | [14 empty] | VV | 2 | 1 | True | 0 | ROZPOCET
| VV |  | 11,41*0,75 |  | 8.558 | [12 empty] | VV | 2 | 2 | True | 0 | ROZPOCET
| VV |  | atika řez 1-1, detail E | [14 empty] | VV | 2 | 1 | True | 0 | ROZPOCET
| VV |  | 30,35*0,75 |  | 22.763 | [12 empty] | VV | 2 | 2 | True | 0 | ROZPOCET
| VV |  | pavilony U, detail D | [14 empty] | VV | 2 | 1 | True | 0 | ROZPOCET
| VV |  | (3,325+11,9+7,03+10,9)*1,0 |  | 33.155 | [12 empty] | VV | 2 | 2 | True | 0 | ROZPOCET
| VV |  | Součet |  | 205.355 | [12 empty] | VV | 2 | 4 | True | 1 | ROZPOCET
20 | K | 311235145 | Zdivo jednovrstvé z cihel děrovaných broušených na celoplošnou tenkovrstvou maltu, pevnost cihel přes P10 do P15, tl. zdiva 250 mm | m2 | 867.173 |  | 0 | CS ÚRS 2022 01 |  | základní |  | 0 | 0.18085 | 156.8282 | 0 | 0 | 4 | K | 2 |  |  |  | ROZPOCET |  |  |  |  | 0 | 0 | 0 | 0 | 0 | 1 | 0 | 4 | 330188278
| Online PSC |  | https://podminky.urs.cz/item/CS_URS_2022_01/311235145 | [14 empty] | Online PSC | 2
| VV |  | výkres 07 | [14 empty] | VV | 2 | 1 | True | 0 | ROZPOCET
| VV |  | (22,48+54,87)*5,25 |  | 406.088 | [12 empty] | VV | 2 | 2 | True | 0 | ROZPOCET
| VV |  | -(0,9*3,0*2+1,25*3,0*5+1,5*3,0*2) |  | -33.15 | [12 empty] | VV | 2 | 2 | True | 0 | ROZPOCET
| VV |  | -(1,5*2,4*5+1,0*2,4*5+1,0*2,0+2,2*2,2+1,05*1,75) |  | -38.678 | [12 empty] | VV | 2 | 2 | True | 0 | ROZPOCET
| VV |  | -(1,375*2,75+1,25*2,75*2+0,9*2,75+0,9*2,25+1,2*2,25*4) |  | -25.956 | [12 empty] | VV | 2 | 2 | True | 0 | ROZPOCET
| VV |  | 6,51*5,25 |  | 34.178 | [12 empty] | VV | 2 | 2 | True | 0 | ROZPOCET
| VV |  | -1,8*2,75 |  | -4.95 | [12 empty] | VV | 2 | 2 | True | 0 | ROZPOCET
| VV |  | výkres A09 | [14 empty] | VV | 2 | 1 | True | 0 | ROZPOCET
| VV |  | S.201b | [14 empty] | VV | 2 | 1 | True | 0 | ROZPOCET
| VV |  | (7,0+10,27)*4,25 |  | 73.398 | [12 empty] | VV | 2 | 2 | True | 0 | ROZPOCET
| VV |  | -(2,4*2,0+2,02*2,0+1,8*1,5) |  | -11.54 | [12 empty] | VV | 2 | 2 | True | 0 | ROZPOCET
| VV |  | výkres A08 | [14 empty] | VV | 2 | 1 | True | 0 | ROZPOCET
| VV |  | 49,01*3,25 |  | 159.283 | [12 empty] | VV | 2 | 2 | True | 0 | ROZPOCET
| VV |  | 5,79*3,25 |  | 18.818 | [12 empty] | VV | 2 | 2 | True | 0 | ROZPOCET
| VV |  | 11,92*3,25 |  | 38.74 | [12 empty] | VV | 2 | 2 | True | 0 | ROZPOCET
| VV |  | 39,61*3,25 |  | 128.733 | [12 empty] | VV | 2 | 2 | True | 0 | ROZPOCET
| VV |  | (11,67+21,38)*3,25 |  | 107.413 | [12 empty] | VV | 2 | 2 | True | 0 | ROZPOCET
| VV |  | -(1,8*1,5*12+0,9*1,5*2+2,4*1,5*2+0,9*2,0+2,4*2,0+1,2*2,0) |  | -51.3 | [12 empty] | VV | 2 | 2 | True | 0 | ROZPOCET
| VV |  | -(2,4*2,0*5+1,5*2,4+1,8*1,5*5) |  | -41.1 | [12 empty] | VV | 2 | 2 | True | 0 | ROZPOCET
| VV |  | výkres A07 | [14 empty] | VV | 2 | 1 | True | 0 | ROZPOCET
| VV |  | 5,984*5,25 |  | 31.416 | [12 empty] | VV | 2 | 2 | True | 0 | ROZPOCET
| VV |  | -1,8*2,75 |  | -4.95 | [12 empty] | VV | 2 | 2 | True | 0 | ROZPOCET
| VV |  | (11,76+12,0)*4,25 |  | 100.98 | [12 empty] | VV | 2 | 2 | True | 0 | ROZPOCET
| VV |  | -(2,4*1,5+0,75*1,5*2+3,6*2,0*2) |  | -20.25 | [12 empty] | VV | 2 | 2 | True | 0 | ROZPOCET
| VV |  | Součet |  | 867.173 | [12 empty] | VV | 2 | 4 | True | 1 | ROZPOCET
21 | K | 311235161 | Zdivo jednovrstvé z cihel děrovaných broušených na celoplošnou tenkovrstvou maltu, pevnost cihel přes P10 do P15, tl. zdiva 300 mm | m2 | 20.16 |  | 0 | CS ÚRS 2022 01 |  | základní |  | 0 | 0.26032 | 5.2481 | 0 | 0 | 4 | K | 2 |  |  |  | ROZPOCET |  |  |  |  | 0 | 0 | 0 | 0 | 0 | 1 | 0 | 4 | -1332981649
| Online PSC |  | https://podminky.urs.cz/item/CS_URS_2022_01/311235161 | [14 empty] | Online PSC | 2
| VV |  | zazdívka mč S.211 | [14 empty] | VV | 2 | 1 | True | 0 | ROZPOCET
| VV |  | 2,4*3,26*2 |  | 15.648 | [12 empty] | VV | 2 | 2 | True | 0 | ROZPOCET
| VV |  | zazdívka mč MV.208 | [14 empty] | VV | 2 | 1 | True | 0 | ROZPOCET
| VV |  | 2,4*1,88 |  | 4.512 | [12 empty] | VV | 2 | 2 | True | 0 | ROZPOCET
| VV |  | Součet |  | 20.16 | [12 empty] | VV | 2 | 4 | True | 1 | ROZPOCET
22 | K | 311236101 | Zdivo jednovrstvé zvukově izolační z cihel děrovaných spojených na pero a drážku na maltu cementovou M10, pevnost cihel do P15, tl. zdiva 190 mm | m2 | 320.58 |  | 0 | CS ÚRS 2022 01 |  | základní |  | 0 | 0.20608 | 66.0651 | 0 | 0 | 4 | K | 2 |  |  |  | ROZPOCET |  |  |  |  | 0 | 0 | 0 | 0 | 0 | 1 | 0 | 4 | 676754345
| Online PSC |  | https://podminky.urs.cz/item/CS_URS_2022_01/311236101 | [14 empty] | Online PSC | 2
| VV |  | Výkres 07 | [14 empty] | VV | 2 | 1 | True | 0 | ROZPOCET
| VV |  | 17,77*4,5 |  | 79.965 | [12 empty] | VV | 2 | 2 | True | 0 | ROZPOCET
| VV |  | -3,0*3,15 |  | -9.45 | [12 empty] | VV | 2 | 2 | True | 0 | ROZPOCET
| VV |  | (12,0*2+7,52+6,84+0,53+1,08+17,7)*4,5 |  | 259.515 | [12 empty] | VV | 2 | 2 | True | 0 | ROZPOCET
| VV |  | -(0,9*2,1*5) |  | -9.45 | [12 empty] | VV | 2 | 2 | True | 0 | ROZPOCET
| VV |  | Součet |  | 320.58 | [12 empty] | VV | 2 | 4 | True | 1 | ROZPOCET
23 | K | 311361.21 | Výztuž nosné konstrukce výtahu (stěny, základy, strop) z betonářské oceli 10 505 (R) nebo BSt 500 | t | 2.344 |  | 0 |  |  | základní |  | 0 | 1.0488 | 2.4584 | 0 | 0 | 4 | K | 2 |  |  |  | ROZPOCET |  |  |  |  | 0 | 0 | 0 | 0 | 0 | 1 | 0 | 4 | -1354703190
| VV |  | D1.2.12 | [14 empty] | VV | 2 | 1 | True | 0 | ROZPOCET
| VV |  | 2344,0*0,001 |  | 2.344 | [12 empty] | VV | 2 | 2 | True | 0 | ROZPOCET
| VV |  | Součet |  | 2.344 | [12 empty] | VV | 2 | 4 | True | 1 | ROZPOCET
24 | K | 311361821 | Výztuž nadzákladových zdí nosných svislých nebo odkloněných od svislice, rovných nebo oblých z betonářské oceli 10 505 (R) nebo BSt 500 | t | 2.644 |  | 0 | CS ÚRS 2022 01 |  | základní |  | 0 | 1.0488 | 2.7731 | 0 | 0 | 4 | K | 2 |  |  |  | ROZPOCET |  |  |  |  | 0 | 0 | 0 | 0 | 0 | 1 | 0 | 4 | -609552582
| Online PSC |  | https://podminky.urs.cz/item/CS_URS_2022_01/311361821 | [14 empty] | Online PSC | 2
| VV |  | ztracené bednění výtahu - předpoklad 10kg/m2 | [14 empty] | VV | 2 | 1 | True | 0 | ROZPOCET
| VV |  | tl. 150 | [14 empty] | VV | 2 | 1 | True | 0 | ROZPOCET
| VV |  | atika řez 2-2, detail F | [14 empty] | VV | 2 | 1 | True | 0 | ROZPOCET
| VV |  | 6,0*0,5*10,0*0,001 |  | 0.03 | [12 empty] | VV | 2 | 2 | True | 0 | ROZPOCET
| VV |  | atika řez C-C, detail F | [14 empty] | VV | 2 | 1 | True | 0 | ROZPOCET
| VV |  | 12,49*0,5*10,0*0,001 |  | 0.062 | [12 empty] | VV | 2 | 2 | True | 0 | ROZPOCET
| VV |  | atika řez E-E, detail F | [14 empty] | VV | 2 | 1 | True | 0 | ROZPOCET
| VV |  | 12,68*0,5*10,0*0,001 |  | 0.063 | [12 empty] | VV | 2 | 2 | True | 0 | ROZPOCET
| VV |  | tl. 200mm - předpoklad 12kg/m2 | [14 empty] | VV | 2 | 1 | True | 0 | ROZPOCET
| VV |  | stěny výtahu vč. dojezdu | [14 empty] | VV | 2 | 1 | True | 0 | ROZPOCET
| VV |  | (2,68+2,1)*2*8,095*12,0*0,001 |  | 0.929 | [12 empty] | VV | 2 | 2 | True | 0 | ROZPOCET
| VV |  | -2,08*1,18*2*12,0*0,001 |  | -0.059 | [12 empty] | VV | 2 | 2 | True | 0 | ROZPOCET
| VV |  | atika S5 | [14 empty] | VV | 2 | 1 | True | 0 | ROZPOCET
| VV |  | pavilon D | [14 empty] | VV | 2 | 1 | True | 0 | ROZPOCET
| VV |  | 91,2*0,75*12,0*0,001 |  | 0.821 | [12 empty] | VV | 2 | 2 | True | 0 | ROZPOCET
| VV |  | atika řez 2-2, detail E | [14 empty] | VV | 2 | 1 | True | 0 | ROZPOCET
| VV |  | 11,41*0,75*12,0*0,001 |  | 0.103 | [12 empty] | VV | 2 | 2 | True | 0 | ROZPOCET
| VV |  | atika řez 1-1, detail E | [14 empty] | VV | 2 | 1 | True | 0 | ROZPOCET
| VV |  | 30,35*0,75*12,0*0,001 |  | 0.273 | [12 empty] | VV | 2 | 2 | True | 0 | ROZPOCET
| VV |  | pavilony U, detail D | [14 empty] | VV | 2 | 1 | True | 0 | ROZPOCET
| VV |  | (3,325+11,9+7,03+10,9)*1,0*12,0*0,001 |  | 0.398 | [12 empty] | VV | 2 | 2 | True | 0 | ROZPOCET
| VV |  | dizolování stávající atiky | [14 empty] | VV | 2 | 1 | True | 0 | ROZPOCET
| VV |  | (1,5+0,9)*1,0*10,0*0,001 |  | 0.024 | [12 empty] | VV | 2 | 2 | True | 0 | ROZPOCET
| VV |  | Součet |  | 2.644 | [12 empty] | VV | 2 | 4 | True | 1 | ROZPOCET
25 | K | 317168022 | Překlady keramické ploché osazené do maltového lože, výšky překladu 71 mm šířky 145 mm, délky 1250 mm | kus | 20 |  | 0 | CS ÚRS 2022 01 |  | základní |  | 0 | 0.02693 | 0.5386 | 0 | 0 | 4 | K | 2 |  |  |  | ROZPOCET |  |  |  |  | 0 | 0 | 0 | 0 | 0 | 1 | 0 | 4 | -1410118500
| Online PSC |  | https://podminky.urs.cz/item/CS_URS_2022_01/317168022 | [14 empty] | Online PSC | 2
| VV |  | PR17 | [14 empty] | VV | 2 | 1 | True | 0 | ROZPOCET
| VV |  | 8 |  | 8 | [12 empty] | VV | 2 | 2 | True | 0 | ROZPOCET
| VV |  | PR19 | [14 empty] | VV | 2 | 1 | True | 0 | ROZPOCET
| VV |  | 6 |  | 6 | [12 empty] | VV | 2 | 2 | True | 0 | ROZPOCET
| VV |  | PR20 | [14 empty] | VV | 2 | 1 | True | 0 | ROZPOCET
| VV |  | 6 |  | 6 | [12 empty] | VV | 2 | 2 | True | 0 | ROZPOCET
| VV |  | Součet |  | 20 | [12 empty] | VV | 2 | 4 | True | 1 | ROZPOCET
26 | K | 317168023 | Překlady keramické ploché osazené do maltového lože, výšky překladu 71 mm šířky 145 mm, délky 1500 mm | kus | 3 |  | 0 | CS ÚRS 2022 01 |  | základní |  | 0 | 0.03195 | 0.09585 | 0 | 0 | 4 | K | 2 |  |  |  | ROZPOCET |  |  |  |  | 0 | 0 | 0 | 0 | 0 | 1 | 0 | 4 | -1230121535
| Online PSC |  | https://podminky.urs.cz/item/CS_URS_2022_01/317168023 | [14 empty] | Online PSC | 2
| VV |  | PR 14 | [14 empty] | VV | 2 | 1 | True | 0 | ROZPOCET
| VV |  | 3*1 |  | 3 | [12 empty] | VV | 2 | 2 | True | 0 | ROZPOCET
| VV |  | Součet |  | 3 | [12 empty] | VV | 2 | 4 | True | 1 | ROZPOCET
27 | K | 317168051 | Překlady keramické vysoké osazené do maltového lože, šířky překladu 70 mm výšky 238 mm, délky 1000 mm | kus | 10 |  | 0 | CS ÚRS 2022 01 |  | základní |  | 0 | 0.03655 | 0.3655 | 0 | 0 | 4 | K | 2 |  |  |  | ROZPOCET |  |  |  |  | 0 | 0 | 0 | 0 | 0 | 1 | 0 | 4 | 1708636479
| Online PSC |  | https://podminky.urs.cz/item/CS_URS_2022_01/317168051 | [14 empty] | Online PSC | 2
| VV |  | PR 01 | [14 empty] | VV | 2 | 1 | True | 0 | ROZPOCET
| VV |  | 3*2 |  | 6 | [12 empty] | VV | 2 | 2 | True | 0 | ROZPOCET
| VV |  | PR 11 | [14 empty] | VV | 2 | 1 | True | 0 | ROZPOCET
| VV |  | 2*1 |  | 2 | [12 empty] | VV | 2 | 2 | True | 0 | ROZPOCET
| VV |  | PR 15 | [14 empty] | VV | 2 | 1 | True | 0 | ROZPOCET
| VV |  | 2*1 |  | 2 | [12 empty] | VV | 2 | 2 | True | 0 | ROZPOCET
| VV |  | Součet |  | 10 | [12 empty] | VV | 2 | 4 | True | 1 | ROZPOCET
28 | K | 317168052 | Překlady keramické vysoké osazené do maltového lože, šířky překladu 70 mm výšky 238 mm, délky 1250 mm | kus | 39 |  | 0 | CS ÚRS 2022 01 |  | základní |  | 0 | 0.04555 | 1.7765 | 0 | 0 | 4 | K | 2 |  |  |  | ROZPOCET |  |  |  |  | 0 | 0 | 0 | 0 | 0 | 1 | 0 | 4 | 1982255016
| Online PSC |  | https://podminky.urs.cz/item/CS_URS_2022_01/317168052 | [14 empty] | Online PSC | 2
| VV |  | PR 02 | [14 empty] | VV | 2 | 1 | True | 0 | ROZPOCET
| VV |  | 3*(7+6) |  | 39 | [12 empty] | VV | 2 | 2 | True | 0 | ROZPOCET
| VV |  | Součet |  | 39 | [12 empty] | VV | 2 | 4 | True | 1 | ROZPOCET
29 | K | 317168053 | Překlady keramické vysoké osazené do maltového lože, šířky překladu 70 mm výšky 238 mm, délky 1500 mm | kus | 53 |  | 0 | CS ÚRS 2022 01 |  | základní |  | 0 | 0.05455 | 2.8912 | 0 | 0 | 4 | K | 2 |  |  |  | ROZPOCET |  |  |  |  | 0 | 0 | 0 | 0 | 0 | 1 | 0 | 4 | 643756313
| Online PSC |  | https://podminky.urs.cz/item/CS_URS_2022_01/317168053 | [14 empty] | Online PSC | 2
| VV |  | PR 03 | [14 empty] | VV | 2 | 1 | True | 0 | ROZPOCET
| VV |  | 3*(1+5+7) |  | 39 | [12 empty] | VV | 2 | 2 | True | 0 | ROZPOCET
| VV |  | PR 16 | [14 empty] | VV | 2 | 1 | True | 0 | ROZPOCET
| VV |  | 2*2 |  | 4 | [12 empty] | VV | 2 | 2 | True | 0 | ROZPOCET
| VV |  | PR 09 | [14 empty] | VV | 2 | 1 | True | 0 | ROZPOCET
| VV |  | 2*5 |  | 10 | [12 empty] | VV | 2 | 2 | True | 0 | ROZPOCET
| VV |  | Součet |  | 53 | [12 empty] | VV | 2 | 4 | True | 1 | ROZPOCET
30 | K | 317168054 | Překlady keramické vysoké osazené do maltového lože, šířky překladu 70 mm výšky 238 mm, délky 1750 mm | kus | 24 |  | 0 | CS ÚRS 2022 01 |  | základní |  | 0 | 0.06355 | 1.5252 | 0 | 0 | 4 | K | 2 |  |  |  | ROZPOCET |  |  |  |  | 0 | 0 | 0 | 0 | 0 | 1 | 0 | 4 | 893083344
| Online PSC |  | https://podminky.urs.cz/item/CS_URS_2022_01/317168054 | [14 empty] | Online PSC | 2
| VV |  | PR 04 | [14 empty] | VV | 2 | 1 | True | 0 | ROZPOCET
| VV |  | 3*(7+1) |  | 24 | [12 empty] | VV | 2 | 2 | True | 0 | ROZPOCET
| VV |  | Součet |  | 24 | [12 empty] | VV | 2 | 4 | True | 1 | ROZPOCET
31 | K | 317168056 | Překlady keramické vysoké osazené do maltového lože, šířky překladu 70 mm výšky 238 mm, délky 2250 mm | kus | 54 |  | 0 | CS ÚRS 2022 01 |  | základní |  | 0 | 0.08185 | 4.4199 | 0 | 0 | 4 | K | 2 |  |  |  | ROZPOCET |  |  |  |  | 0 | 0 | 0 | 0 | 0 | 1 | 0 | 4 | 1810701832
| Online PSC |  | https://podminky.urs.cz/item/CS_URS_2022_01/317168056 | [14 empty] | Online PSC | 2
| VV |  | PR 05 | [14 empty] | VV | 2 | 1 | True | 0 | ROZPOCET
| VV |  | 3*18 |  | 54 | [12 empty] | VV | 2 | 2 | True | 0 | ROZPOCET
| VV |  | Součet |  | 54 | [12 empty] | VV | 2 | 4 | True | 1 | ROZPOCET
32 | K | 317168057 | Překlady keramické vysoké osazené do maltového lože, šířky překladu 70 mm výšky 238 mm, délky 2500 mm | kus | 16 |  | 0 | CS ÚRS 2022 01 |  | základní |  | 0 | 0.09105 | 1.4568 | 0 | 0 | 4 | K | 2 |  |  |  | ROZPOCET |  |  |  |  | 0 | 0 | 0 | 0 | 0 | 1 | 0 | 4 | -818698997
| Online PSC |  | https://podminky.urs.cz/item/CS_URS_2022_01/317168057 | [14 empty] | Online PSC | 2
| VV |  | PR 07 | [14 empty] | VV | 2 | 1 | True | 0 | ROZPOCET
| VV |  | 3*4 |  | 12 | [12 empty] | VV | 2 | 2 | True | 0 | ROZPOCET
| VV |  | PR 08 | [14 empty] | VV | 2 | 1 | True | 0 | ROZPOCET
| VV |  | 4*1 |  | 4 | [12 empty] | VV | 2 | 2 | True | 0 | ROZPOCET
| VV |  | Součet |  | 16 | [12 empty] | VV | 2 | 4 | True | 1 | ROZPOCET
33 | K | 317168059 | Překlady keramické vysoké osazené do maltového lože, šířky překladu 70 mm výšky 238 mm, délky 3000 mm | kus | 33 |  | 0 | CS ÚRS 2022 01 |  | základní |  | 0 | 0.10905 | 3.5986 | 0 | 0 | 4 | K | 2 |  |  |  | ROZPOCET |  |  |  |  | 0 | 0 | 0 | 0 | 0 | 1 | 0 | 4 | -833028507
| Online PSC |  | https://podminky.urs.cz/item/CS_URS_2022_01/317168059 | [14 empty] | Online PSC | 2
| VV |  | PR 06 | [14 empty] | VV | 2 | 1 | True | 0 | ROZPOCET
| VV |  | 3*11 |  | 33 | [12 empty] | VV | 2 | 2 | True | 0 | ROZPOCET
| VV |  | Součet |  | 33 | [12 empty] | VV | 2 | 4 | True | 1 | ROZPOCET
34 | K | 317941123 | Osazování ocelových válcovaných nosníků na zdivu I nebo IE nebo U nebo UE nebo L č. 14 až 22 nebo výšky do 220 mm | t | 0.433 |  | 0 | CS ÚRS 2022 01 |  | základní |  | 0 | 0.01709 | 0.0074 | 0 | 0 | 4 | K | 2 |  |  |  | ROZPOCET |  |  |  |  | 0 | 0 | 0 | 0 | 0 | 1 | 0 | 4 | -1613077755
| Online PSC |  | https://podminky.urs.cz/item/CS_URS_2022_01/317941123 | [14 empty] | Online PSC | 2
| VV |  | I 160 | [14 empty] | VV | 2 | 1 | True | 0 | ROZPOCET
| VV |  | PR 12 | [14 empty] | VV | 2 | 1 | True | 0 | ROZPOCET
| VV |  | 2*3,6*2*17,9*0,001 |  | 0.258 | [12 empty] | VV | 2 | 2 | True | 0 | ROZPOCET
| VV |  | PR 18 | [14 empty] | VV | 2 | 1 | True | 0 | ROZPOCET
| VV |  | 2*3,0*1*17,9*0,001 |  | 0.107 | [12 empty] | VV | 2 | 2 | True | 0 | ROZPOCET
| VV |  | I140 | [14 empty] | VV | 2 | 1 | True | 0 | ROZPOCET
| VV |  | PR 13 | [14 empty] | VV | 2 | 1 | True | 0 | ROZPOCET
| VV |  | 2*1,18*2*14,4*0,001 |  | 0.068 | [12 empty] | VV | 2 | 2 | True | 0 | ROZPOCET
| VV |  | Součet |  | 0.433 | [12 empty] | VV | 2 | 4 | True | 1 | ROZPOCET
35 | M | 13010748 | ocel profilová IPE 160 jakost 11 375 | t | 0.402 |  | 0 | CS ÚRS 2022 01 |  | základní |  | 0 | 1 | 0.402 | 0 | 0 | 8 | M | 2 |  |  |  | ROZPOCET |  |  |  |  | 0 | 0 | 0 | 0 | 0 | 1 | 0 | 4 | 2083442866
| VV |  | I 160 | [14 empty] | VV | 2 | 1 | True | 0 | ROZPOCET
| VV |  | PR 12 | [14 empty] | VV | 2 | 1 | True | 0 | ROZPOCET
| VV |  | 2*3,6*2*17,9*0,001*1,1 |  | 0.284 | [12 empty] | VV | 2 | 2 | True | 0 | ROZPOCET
| VV |  | PR 18 | [14 empty] | VV | 2 | 1 | True | 0 | ROZPOCET
| VV |  | 2*3,0*1*17,9*0,001*1,1 |  | 0.118 | [12 empty] | VV | 2 | 2 | True | 0 | ROZPOCET
| VV |  | Součet |  | 0.402 | [12 empty] | VV | 2 | 4 | True | 1 | ROZPOCET
36 | M | 13010746 | ocel profilová IPE 140 jakost 11 375 | t | 0.075 |  | 0 | CS ÚRS 2022 01 |  | základní |  | 0 | 1 | 0.075 | 0 | 0 | 8 | M | 2 |  |  |  | ROZPOCET |  |  |  |  | 0 | 0 | 0 | 0 | 0 | 1 | 0 | 4 | -2129941702
| VV |  | PR 13 | [14 empty] | VV | 2 | 1 | True | 0 | ROZPOCET
| VV |  | 2*1,18*2*14,4*0,001*1,1 |  | 0.075 | [12 empty] | VV | 2 | 2 | True | 0 | ROZPOCET
| VV |  | Součet |  | 0.075 | [12 empty] | VV | 2 | 4 | True | 1 | ROZPOCET
37 | K | 317944321 | Válcované nosníky dodatečně osazované do připravených otvorů bez zazdění hlav do č. 12 | t | 0.017 |  | 0 | CS ÚRS 2022 01 |  | základní |  | 0 | 1.09 | 0.01853 | 0 | 0 | 4 | K | 2 |  |  |  | ROZPOCET |  |  |  |  | 0 | 0 | 0 | 0 | 0 | 1 | 0 | 4 | -1140762851
| Online PSC |  | https://podminky.urs.cz/item/CS_URS_2022_01/317944321 | [14 empty] | Online PSC | 2
| VV |  | L80x60x6 - 6,37 kg/m | [14 empty] | VV | 2 | 1 | True | 0 | ROZPOCET
| VV |  | 2*1,3*6,37*0,001 |  | 0.017 | [12 empty] | VV | 2 | 2 | True | 0 | ROZPOCET
| VV |  | Součet |  | 0.017 | [12 empty] | VV | 2 | 4 | True | 1 | ROZPOCET
38 | K | 317998120 | Izolace tepelná mezi překlady z pěnového polystyrenu jakékoliv výšky, tloušťky do 30 mm | m2 | 34.688 |  | 0 | CS ÚRS 2022 01 |  | základní |  | 0 | 0.00047 | 0.016303 | 0 | 0 | 4 | K | 2 |  |  |  | ROZPOCET |  |  |  |  | 0 | 0 | 0 | 0 | 0 | 1 | 0 | 4 | -758984604
| Online PSC |  | https://podminky.urs.cz/item/CS_URS_2022_01/317998120 | [14 empty] | Online PSC | 2
| VV |  | 1,0*0,25*2 |  | 0.5 | [12 empty] | VV | 2 | 2 | True | 0 | ROZPOCET
| VV |  | 1,25*0,25*(7+6) |  | 4.063 | [12 empty] | VV | 2 | 2 | True | 0 | ROZPOCET
| VV |  | 1,5*0,25*13 |  | 4.875 | [12 empty] | VV | 2 | 2 | True | 0 | ROZPOCET
| VV |  | 1,75*0,25*8 |  | 3.5 | [12 empty] | VV | 2 | 2 | True | 0 | ROZPOCET
| VV |  | 2,25*0,25*18 |  | 10.125 | [12 empty] | VV | 2 | 2 | True | 0 | ROZPOCET
| VV |  | 3,0*0,25*11 |  | 8.25 | [12 empty] | VV | 2 | 2 | True | 0 | ROZPOCET
| VV |  | 2,5*0,25*4 |  | 2.5 | [12 empty] | VV | 2 | 2 | True | 0 | ROZPOCET
| VV |  | 2,5*0,25*1 |  | 0.625 | [12 empty] | VV | 2 | 2 | True | 0 | ROZPOCET
| VV |  | 1,0*0,25*1 |  | 0.25 | [12 empty] | VV | 2 | 2 | True | 0 | ROZPOCET
| VV |  | Součet |  | 34.688 | [12 empty] | VV | 2 | 4 | True | 1 | ROZPOCET
39 | K | 340239212 | Zazdívka otvorů v příčkách nebo stěnách cihlami plnými pálenými plochy přes 1 m2 do 4 m2, tloušťky přes 100 mm | m2 | 2.8 |  | 0 | CS ÚRS 2022 01 |  | základní |  | 0 | 0.25365 | 0.71022 | 0 | 0 | 4 | K | 2 |  |  |  | ROZPOCET |  |  |  |  | 0 | 0 | 0 | 0 | 0 | 1 | 0 | 4 | 559613875
| Online PSC |  | https://podminky.urs.cz/item/CS_URS_2022_01/340239212 | [14 empty] | Online PSC | 2
| VV |  | mč U2.103,203 | [14 empty] | VV | 2 | 1 | True | 0 | ROZPOCET
| VV |  | 0,7*2,0*2 |  | 2.8 | [12 empty] | VV | 2 | 2 | True | 0 | ROZPOCET
| VV |  | Součet |  | 2.8 | [12 empty] | VV | 2 | 4 | True | 1 | ROZPOCET
40 | K | 342244221 | Příčky jednoduché z cihel děrovaných broušených, na tenkovrstvou maltu, pevnost cihel do P15, tl. příčky 140 mm | m2 | 211.634 |  | 0 | CS ÚRS 2022 01 |  | základní |  | 0 | 0.10445 | 22.1052 | 0 | 0 | 4 | K | 2 |  |  |  | ROZPOCET |  |  |  |  | 0 | 0 | 0 | 0 | 0 | 1 | 0 | 4 | -185842307
| Online PSC |  | https://podminky.urs.cz/item/CS_URS_2022_01/342244221 | [14 empty] | Online PSC | 2
| VV |  | výkres A08 | [14 empty] | VV | 2 | 1 | True | 0 | ROZPOCET
| VV |  | mč S.202 | [14 empty] | VV | 2 | 1 | True | 0 | ROZPOCET
| VV |  | 0,61*3,26 |  | 1.989 | [12 empty] | VV | 2 | 2 | True | 0 | ROZPOCET
| VV |  | mč S.211 | [14 empty] | VV | 2 | 1 | True | 0 | ROZPOCET
| VV |  | 3,16*3,26 |  | 10.302 | [12 empty] | VV | 2 | 2 | True | 0 | ROZPOCET
| VV |  | chodba | [14 empty] | VV | 2 | 1 | True | 0 | ROZPOCET
| VV |  | 57,33*3,26 |  | 186.896 | [12 empty] | VV | 2 | 2 | True | 0 | ROZPOCET
| VV |  | -0,9*2,1*8 |  | -15.12 | [12 empty] | VV | 2 | 2 | True | 0 | ROZPOCET
| VV |  | výkres A07 | [14 empty] | VV | 2 | 1 | True | 0 | ROZPOCET
| VV |  | 6,52*4,5 |  | 29.34 | [12 empty] | VV | 2 | 2 | True | 0 | ROZPOCET
| VV |  | -0,9*1,97 |  | -1.773 | [12 empty] | VV | 2 | 2 | True | 0 | ROZPOCET
| VV |  | Součet |  | 211.634 | [12 empty] | VV | 2 | 4 | True | 1 | ROZPOCET
41 | K | 346244381 | Plentování ocelových válcovaných nosníků jednostranné cihlami na maltu, výška stojiny do 200 mm | m2 | 10.5 |  | 0 | CS ÚRS 2022 01 |  | základní |  | 0 | 0.17818 | 1.8709 | 0 | 0 | 4 | K | 2 |  |  |  | ROZPOCET |  |  |  |  | 0 | 0 | 0 | 0 | 0 | 1 | 0 | 4 | 1222050596
| Online PSC |  | https://podminky.urs.cz/item/CS_URS_2022_01/346244381 | [14 empty] | Online PSC | 2
| VV |  | ocelových stojnic | [14 empty] | VV | 2 | 1 | True | 0 | ROZPOCET
| VV |  | 3,5*0,1*2*15 |  | 10.5 | [12 empty] | VV | 2 | 2 | True | 0 | ROZPOCET
| VV |  | Součet |  | 10.5 | [12 empty] | VV | 2 | 4 | True | 1 | ROZPOCET
| D | 4 | Vodorovné konstrukce |  |  |  | 0 |  |  |  |  | 0 |  | 110.776 |  | 0 | 1 | D | 1 |  |  |  | ROZPOCET | [10 empty] | 0
42 | K | 411321.14 | Dobetonávky konstrukcí z betonu tř. C 20/25 | m3 | 13.406 |  | 0 |  |  | základní |  | 0 | 2.4534 | 32.8907 | 0 | 0 | 4 | K | 2 |  |  |  | ROZPOCET |  |  |  |  | 0 | 0 | 0 | 0 | 0 | 1 | 0 | 4 | -1277460338
| VV |  | řez 1-1, detail G | [14 empty] | VV | 2 | 1 | True | 0 | ROZPOCET
| VV |  | dle dm | [14 empty] | VV | 2 | 1 | True | 0 | ROZPOCET
| VV |  | 35,27*0,0235 |  | 0.829 | [12 empty] | VV | 2 | 2 | True | 0 | ROZPOCET
| VV |  | osa E | [14 empty] | VV | 2 | 1 | True | 0 | ROZPOCET
| VV |  | 17,77*0,0235 |  | 0.418 | [12 empty] | VV | 2 | 2 | True | 0 | ROZPOCET
| VV |  | řez D-D | [14 empty] | VV | 2 | 1 | True | 0 | ROZPOCET
| VV |  | 27,94*0,0235*2 |  | 1.313 | [12 empty] | VV | 2 | 2 | True | 0 | ROZPOCET
| VV |  | ostatní detaily E,F | [14 empty] | VV | 2 | 1 | True | 0 | ROZPOCET
| VV |  | (23,77+18,08+35,3)*0,0296 |  | 2.284 | [12 empty] | VV | 2 | 2 | True | 0 | ROZPOCET
| VV |  | dobetonávka pod stropní nosník, řez E-E | [14 empty] | VV | 2 | 1 | True | 0 | ROZPOCET
| VV |  | (11,67+35,37+39,24)*0,2*0,15 |  | 2.588 | [12 empty] | VV | 2 | 2 | True | 0 | ROZPOCET
| VV |  | zmolitnění ocelových překladů | [14 empty] | VV | 2 | 1 | True | 0 | ROZPOCET
| VV |  | 4,0*0,25*0,3*2 |  | 0.6 | [12 empty] | VV | 2 | 2 | True | 0 | ROZPOCET
| VV |  | 1,5*0,235*0,2*2 |  | 0.141 | [12 empty] | VV | 2 | 2 | True | 0 | ROZPOCET
| VV |  | 3,4*0,19*0,3 |  | 0.194 | [12 empty] | VV | 2 | 2 | True | 0 | ROZPOCET
| VV |  | L80x60x6 - 6,37 kg/m | [14 empty] | VV | 2 | 1 | True | 0 | ROZPOCET
| VV |  | 1,3*0,2*0,15 |  | 0.039 | [12 empty] | VV | 2 | 2 | True | 0 | ROZPOCET
| VV |  | ostatní | [14 empty] | VV | 2 | 1 | True | 0 | ROZPOCET
| VV |  | 5,0 |  | 5 | [12 empty] | VV | 2 | 2 | True | 0 | ROZPOCET
| VV |  | Součet |  | 13.406 | [12 empty] | VV | 2 | 4 | True | 1 | ROZPOCET
43 | K | 411321414 | Stropy z betonu železového (bez výztuže) stropů deskových, plochých střech, desek balkonových, desek hřibových stropů včetně hlavic hřibových sloupů tř. C 25/30 | m3 | 0.4 |  | 0 | CS ÚRS 2022 01 |  | základní |  | 0 | 2.4534 | 0.98137 | 0 | 0 | 4 | K | 2 |  |  |  | ROZPOCET |  |  |  |  | 0 | 0 | 0 | 0 | 0 | 1 | 0 | 4 | 283604741
| Online PSC |  | https://podminky.urs.cz/item/CS_URS_2022_01/411321414 | [14 empty] | Online PSC | 2
| VV |  | strop nad výtahem | [14 empty] | VV | 2 | 1 | True | 0 | ROZPOCET
| VV |  | nad vlnou | [14 empty] | VV | 2 | 1 | True | 0 | ROZPOCET
| VV |  | 1,8*2,34*0,07 |  | 0.295 | [12 empty] | VV | 2 | 2 | True | 0 | ROZPOCET
| VV |  | ve vlně | [14 empty] | VV | 2 | 1 | True | 0 | ROZPOCET
| VV |  | 1,8*2,34*0,05/2 |  | 0.105 | [12 empty] | VV | 2 | 2 | True | 0 | ROZPOCET
| VV |  | Součet |  | 0.4 | [12 empty] | VV | 2 | 4 | True | 1 | ROZPOCET
44 | K | 411351.11 | Bednění dobetonávek zřízení | m2 | 72.255 |  | 0 |  |  | základní |  | 0 | 0.00533 | 0.38512 | 0 | 0 | 4 | K | 2 |  |  |  | ROZPOCET |  |  |  |  | 0 | 0 | 0 | 0 | 0 | 1 | 0 | 4 | 325516763
| VV |  | řez 1-1, detail G | [14 empty] | VV | 2 | 1 | True | 0 | ROZPOCET
| VV |  | dle dm | [14 empty] | VV | 2 | 1 | True | 0 | ROZPOCET
| VV |  | 35,27*0,206 |  | 7.266 | [12 empty] | VV | 2 | 2 | True | 0 | ROZPOCET
| VV |  | osa E | [14 empty] | VV | 2 | 1 | True | 0 | ROZPOCET
| VV |  | 17,77*0,206 |  | 3.661 | [12 empty] | VV | 2 | 2 | True | 0 | ROZPOCET
| VV |  | řez D-D | [14 empty] | VV | 2 | 1 | True | 0 | ROZPOCET
| VV |  | 27,94*0,206*2 |  | 11.511 | [12 empty] | VV | 2 | 2 | True | 0 | ROZPOCET
| VV |  | ostatní detaily E,F | [14 empty] | VV | 2 | 1 | True | 0 | ROZPOCET
| VV |  | (23,77+18,08+35,3)*0,206 |  | 15.893 | [12 empty] | VV | 2 | 2 | True | 0 | ROZPOCET
| VV |  | dobetonávka pod stropní nosník, řez E-E | [14 empty] | VV | 2 | 1 | True | 0 | ROZPOCET
| VV |  | (11,67+35,37+39,24)*2*0,15 |  | 25.884 | [12 empty] | VV | 2 | 2 | True | 0 | ROZPOCET
| VV |  | zmolitnění ocelových překladů | [14 empty] | VV | 2 | 1 | True | 0 | ROZPOCET
| VV |  | 4,0*2*0,3*2 |  | 4.8 | [12 empty] | VV | 2 | 2 | True | 0 | ROZPOCET
| VV |  | 1,5*2*0,2*2 |  | 1.2 | [12 empty] | VV | 2 | 2 | True | 0 | ROZPOCET
| VV |  | 3,4*2*0,3 |  | 2.04 | [12 empty] | VV | 2 | 2 | True | 0 | ROZPOCET
| VV | beddobeton | Součet |  | 72.255 | [12 empty] | VV | 2 | 4 | True | 1 | ROZPOCET
45 | K | 41135.012 | Bednění dobetonávek odstranění | m2 | 72.255 |  | 0 |  |  | základní |  | 0 | 0 | 0 | 0 | 0 | 4 | K | 2 |  |  |  | ROZPOCET |  |  |  |  | 0 | 0 | 0 | 0 | 0 | 1 | 0 | 4 | 1388092364
| VV |  | beddobeton |  | 72.255 | [12 empty] | VV | 2 | 2 | True | 1 | ROZPOCET
46 | K | 411351011 | Bednění stropních konstrukcí - bez podpěrné konstrukce desek tloušťky stropní desky přes 5 do 25 cm zřízení | m2 | 0.969 |  | 0 | CS ÚRS 2022 01 |  | základní |  | 0 | 0.00533 | 0.0051648 | 0 | 0 | 4 | K | 2 |  |  |  | ROZPOCET |  |  |  |  | 0 | 0 | 0 | 0 | 0 | 1 | 0 | 4 | -1549710470
| Online PSC |  | https://podminky.urs.cz/item/CS_URS_2022_01/411351011 | [14 empty] | Online PSC | 2
| VV |  | strop nad výtahem | [14 empty] | VV | 2 | 1 | True | 0 | ROZPOCET
| VV |  | nad vlnou | [14 empty] | VV | 2 | 1 | True | 0 | ROZPOCET
| VV |  | (1,8+2,34)*2*0,117 |  | 0.969 | [12 empty] | VV | 2 | 2 | True | 0 | ROZPOCET
| VV | bedstrop | Součet |  | 0.969 | [12 empty] | VV | 2 | 4 | True | 1 | ROZPOCET
47 | K | 411351012 | Bednění stropních konstrukcí - bez podpěrné konstrukce desek tloušťky stropní desky přes 5 do 25 cm odstranění | m2 | 0.969 |  | 0 | CS ÚRS 2022 01 |  | základní |  | 0 | 0 | 0 | 0 | 0 | 4 | K | 2 |  |  |  | ROZPOCET |  |  |  |  | 0 | 0 | 0 | 0 | 0 | 1 | 0 | 4 | 1526384688
| Online PSC |  | https://podminky.urs.cz/item/CS_URS_2022_01/411351012 | [14 empty] | Online PSC | 2
| VV |  | bedstrop |  | 0.969 | [12 empty] | VV | 2 | 2 | True | 0 | ROZPOCET
| VV |  | Součet |  | 0.969 | [12 empty] | VV | 2 | 4 | True | 1 | ROZPOCET
48 | K | 417321515 | Ztužující pásy a věnce z betonu železového (bez výztuže) tř. C 25/30 | m3 | 29.152 |  | 0 | CS ÚRS 2022 01 |  | základní |  | 0 | 2.4534 | 71.5215 | 0 | 0 | 4 | K | 2 |  |  |  | ROZPOCET |  |  |  |  | 0 | 0 | 0 | 0 | 0 | 1 | 0 | 4 | -32938862
| Online PSC |  | https://podminky.urs.cz/item/CS_URS_2022_01/417321515 | [14 empty] | Online PSC | 2
| VV |  | výkres A11 | [14 empty] | VV | 2 | 1 | True | 0 | ROZPOCET
| VV |  | věnec V1 | [14 empty] | VV | 2 | 1 | True | 0 | ROZPOCET
| VV |  | 121,8*0,25*0,25 |  | 7.613 | [12 empty] | VV | 2 | 2 | True | 0 | ROZPOCET
| VV |  | věnec V2 | [14 empty] | VV | 2 | 1 | True | 0 | ROZPOCET
| VV |  | 10,3*0,2*0,25 |  | 0.515 | [12 empty] | VV | 2 | 2 | True | 0 | ROZPOCET
| VV |  | věnec V3 | [14 empty] | VV | 2 | 1 | True | 0 | ROZPOCET
| VV |  | 48,9*0,19*0,3 |  | 2.787 | [12 empty] | VV | 2 | 2 | True | 0 | ROZPOCET
| VV |  | věnec V4 | [14 empty] | VV | 2 | 1 | True | 0 | ROZPOCET
| VV |  | 5,8*0,25*0,15 |  | 0.218 | [12 empty] | VV | 2 | 2 | True | 0 | ROZPOCET
| VV |  | věnec V5 | [14 empty] | VV | 2 | 1 | True | 0 | ROZPOCET
| VV |  | 95,3*0,25*0,23 |  | 5.48 | [12 empty] | VV | 2 | 2 | True | 0 | ROZPOCET
| VV |  | věnec V6 | [14 empty] | VV | 2 | 1 | True | 0 | ROZPOCET
| VV |  | 45,6*0,25*0,265 |  | 3.021 | [12 empty] | VV | 2 | 2 | True | 0 | ROZPOCET
| VV |  | věnec V7 | [14 empty] | VV | 2 | 1 | True | 0 | ROZPOCET
| VV |  | 17,8*0,275*0,25 |  | 1.224 | [12 empty] | VV | 2 | 2 | True | 0 | ROZPOCET
| VV |  | atikový věnec | [14 empty] | VV | 2 | 1 | True | 0 | ROZPOCET
| VV |  | věnec V8 | [14 empty] | VV | 2 | 1 | True | 0 | ROZPOCET
| VV |  | 39,3*0,2*0,265 |  | 2.083 | [12 empty] | VV | 2 | 2 | True | 0 | ROZPOCET
| VV |  | věnec V9 | [14 empty] | VV | 2 | 1 | True | 0 | ROZPOCET
| VV |  | 28,3*0,15*0,265 |  | 1.125 | [12 empty] | VV | 2 | 2 | True | 0 | ROZPOCET
| VV |  | věnec V10 | [14 empty] | VV | 2 | 1 | True | 0 | ROZPOCET
| VV |  | 94,2*0,2*0,16 |  | 3.014 | [12 empty] | VV | 2 | 2 | True | 0 | ROZPOCET
| VV |  | věnec V11 | [14 empty] | VV | 2 | 1 | True | 0 | ROZPOCET
| VV |  | 94,2*0,2*0,11 |  | 2.072 | [12 empty] | VV | 2 | 2 | True | 0 | ROZPOCET
| VV |  | Součet |  | 29.152 | [12 empty] | VV | 2 | 4 | True | 1 | ROZPOCET
49 | K | 417351115 | Bednění bočnic ztužujících pásů a věnců včetně vzpěr zřízení | m2 | 260.732 |  | 0 | CS ÚRS 2022 01 |  | základní |  | 0 | 0.00576 | 1.5018 | 0 | 0 | 4 | K | 2 |  |  |  | ROZPOCET |  |  |  |  | 0 | 0 | 0 | 0 | 0 | 1 | 0 | 4 | -1215545335
| Online PSC |  | https://podminky.urs.cz/item/CS_URS_2022_01/417351115 | [14 empty] | Online PSC | 2
| VV |  | výkres A11 | [14 empty] | VV | 2 | 1 | True | 0 | ROZPOCET
| VV |  | věnec V1 | [14 empty] | VV | 2 | 1 | True | 0 | ROZPOCET
| VV |  | 121,8*2*0,25 |  | 60.9 | [12 empty] | VV | 2 | 2 | True | 0 | ROZPOCET
| VV |  | věnec V2 | [14 empty] | VV | 2 | 1 | True | 0 | ROZPOCET
| VV |  | 10,3*2*0,25 |  | 5.15 | [12 empty] | VV | 2 | 2 | True | 0 | ROZPOCET
| VV |  | věnec V3 | [14 empty] | VV | 2 | 1 | True | 0 | ROZPOCET
| VV |  | 48,9*2*0,3 |  | 29.34 | [12 empty] | VV | 2 | 2 | True | 0 | ROZPOCET
| VV |  | věnec V4 | [14 empty] | VV | 2 | 1 | True | 0 | ROZPOCET
| VV |  | 5,8*2*0,15 |  | 1.74 | [12 empty] | VV | 2 | 2 | True | 0 | ROZPOCET
| VV |  | věnec V5 | [14 empty] | VV | 2 | 1 | True | 0 | ROZPOCET
| VV |  | 95,3*2*0,23 |  | 43.838 | [12 empty] | VV | 2 | 2 | True | 0 | ROZPOCET
| VV |  | věnec V6 | [14 empty] | VV | 2 | 1 | True | 0 | ROZPOCET
| VV |  | 45,6*2*0,265 |  | 24.168 | [12 empty] | VV | 2 | 2 | True | 0 | ROZPOCET
| VV |  | věnec V7 | [14 empty] | VV | 2 | 1 | True | 0 | ROZPOCET
| VV |  | 17,8*2*0,25 |  | 8.9 | [12 empty] | VV | 2 | 2 | True | 0 | ROZPOCET
| VV |  | atikový věnec | [14 empty] | VV | 2 | 1 | True | 0 | ROZPOCET
| VV |  | věnec V8 | [14 empty] | VV | 2 | 1 | True | 0 | ROZPOCET
| VV |  | 39,3*2*0,265 |  | 20.829 | [12 empty] | VV | 2 | 2 | True | 0 | ROZPOCET
| VV |  | věnec V9 | [14 empty] | VV | 2 | 1 | True | 0 | ROZPOCET
| VV |  | 28,3*2*0,265 |  | 14.999 | [12 empty] | VV | 2 | 2 | True | 0 | ROZPOCET
| VV |  | věnec V10 | [14 empty] | VV | 2 | 1 | True | 0 | ROZPOCET
| VV |  | 94,2*2*0,16 |  | 30.144 | [12 empty] | VV | 2 | 2 | True | 0 | ROZPOCET
| VV |  | věnec V11 | [14 empty] | VV | 2 | 1 | True | 0 | ROZPOCET
| VV |  | 94,2*2*0,11 |  | 20.724 | [12 empty] | VV | 2 | 2 | True | 0 | ROZPOCET
| VV | bedvence | Součet |  | 260.732 | [12 empty] | VV | 2 | 4 | True | 1 | ROZPOCET
50 | K | 417351116 | Bednění bočnic ztužujících pásů a věnců včetně vzpěr odstranění | m2 | 260.732 |  | 0 | CS ÚRS 2022 01 |  | základní |  | 0 | 0 | 0 | 0 | 0 | 4 | K | 2 |  |  |  | ROZPOCET |  |  |  |  | 0 | 0 | 0 | 0 | 0 | 1 | 0 | 4 | 1556100863
| Online PSC |  | https://podminky.urs.cz/item/CS_URS_2022_01/417351116 | [14 empty] | Online PSC | 2
| VV |  | bedvence |  | 260.732 | [12 empty] | VV | 2 | 2 | True | 0 | ROZPOCET
| VV |  | Součet |  | 260.732 | [12 empty] | VV | 2 | 4 | True | 1 | ROZPOCET
51 | K | 417361821 | Výztuž ztužujících pásů a věnců z betonářské oceli 10 505 (R) nebo BSt 500 | t | 3.316 |  | 0 | CS ÚRS 2022 01 |  | základní |  | 0 | 1.0526 | 3.4903 | 0 | 0 | 4 | K | 2 |  |  |  | ROZPOCET |  |  |  |  | 0 | 0 | 0 | 0 | 0 | 1 | 0 | 4 | -1062950143
| Online PSC |  | https://podminky.urs.cz/item/CS_URS_2022_01/417361821 | [14 empty] | Online PSC | 2
| VV |  | věnce zdiva | [14 empty] | VV | 2 | 1 | True | 0 | ROZPOCET
| VV |  | 4∅ R12 | [14 empty] | VV | 2 | 1 | True | 0 | ROZPOCET
| VV |  | třmínky R8 po 250 mm - předpoklad 6kg/mb | [14 empty] | VV | 2 | 1 | True | 0 | ROZPOCET
| VV |  | výkres A11 | [14 empty] | VV | 2 | 1 | True | 0 | ROZPOCET
| VV |  | věnec V1 | [14 empty] | VV | 2 | 1 | True | 0 | ROZPOCET
| VV |  | 121,8*6,0*0,001 |  | 0.731 | [12 empty] | VV | 2 | 2 | True | 0 | ROZPOCET
| VV |  | věnec V2 | [14 empty] | VV | 2 | 1 | True | 0 | ROZPOCET
| VV |  | 10,3*6,0*0,001 |  | 0.062 | [12 empty] | VV | 2 | 2 | True | 0 | ROZPOCET
| VV |  | věnec V3 | [14 empty] | VV | 2 | 1 | True | 0 | ROZPOCET
| VV |  | 48,9*6,0*0,001 |  | 0.293 | [12 empty] | VV | 2 | 2 | True | 0 | ROZPOCET
| VV |  | věnec V4 | [14 empty] | VV | 2 | 1 | True | 0 | ROZPOCET
| VV |  | 5,8*6,0*0,001 |  | 0.035 | [12 empty] | VV | 2 | 2 | True | 0 | ROZPOCET
| VV |  | věnec V5 | [14 empty] | VV | 2 | 1 | True | 0 | ROZPOCET
| VV |  | 95,3*6,0*0,001 |  | 0.572 | [12 empty] | VV | 2 | 2 | True | 0 | ROZPOCET
| VV |  | věnec V6 | [14 empty] | VV | 2 | 1 | True | 0 | ROZPOCET
| VV |  | 45,6*6,0*0,001 |  | 0.274 | [12 empty] | VV | 2 | 2 | True | 0 | ROZPOCET
| VV |  | věnec V7 | [14 empty] | VV | 2 | 1 | True | 0 | ROZPOCET
| VV |  | 17,8*6,0*0,001 |  | 0.107 | [12 empty] | VV | 2 | 2 | True | 0 | ROZPOCET
| VV |  | atikový věnec | [14 empty] | VV | 2 | 1 | True | 0 | ROZPOCET
| VV |  | 2Ř R10 | [14 empty] | VV | 2 | 1 | True | 0 | ROZPOCET
| VV |  | třmínky R6 po 250 mm - předpoklad 4kg/mb | [14 empty] | VV | 2 | 1 | True | 0 | ROZPOCET
| VV |  | věnec V8 | [14 empty] | VV | 2 | 1 | True | 0 | ROZPOCET
| VV |  | 39,3*4,0*0,001 |  | 0.157 | [12 empty] | VV | 2 | 2 | True | 0 | ROZPOCET
| VV |  | věnec V9 | [14 empty] | VV | 2 | 1 | True | 0 | ROZPOCET
| VV |  | 28,3*4,0*0,001 |  | 0.113 | [12 empty] | VV | 2 | 2 | True | 0 | ROZPOCET
| VV |  | věnec V10 | [14 empty] | VV | 2 | 1 | True | 0 | ROZPOCET
| VV |  | 94,2*4,0*0,001 |  | 0.377 | [12 empty] | VV | 2 | 2 | True | 0 | ROZPOCET
| VV |  | věnec V11 | [14 empty] | VV | 2 | 1 | True | 0 | ROZPOCET
| VV |  | 94,2*4,0*0,001 |  | 0.377 | [12 empty] | VV | 2 | 2 | True | 0 | ROZPOCET
| VV |  | rohové příložky | [14 empty] | VV | 2 | 1 | True | 0 | ROZPOCET
| VV |  | 2∅R12(10) - 1000 | [14 empty] | VV | 2 | 1 | True | 0 | ROZPOCET
| VV |  | předpoklad 17x | [14 empty] | VV | 2 | 1 | True | 0 | ROZPOCET
| VV |  | 4*0,888*17*0,001 |  | 0.06 | [12 empty] | VV | 2 | 2 | True | 0 | ROZPOCET
| VV |  | Mezisoučet |  | 3.158 | [12 empty] | VV | 2 | 3 | True | 0 | ROZPOCET
| VV |  | ostatní 5% | [14 empty] | VV | 2 | 1 | True | 0 | ROZPOCET
| VV |  | 3,158*0,05 |  | 0.158 | [12 empty] | VV | 2 | 2 | True | 0 | ROZPOCET
| VV |  | Součet |  | 3.316 | [12 empty] | VV | 2 | 4 | True | 1 | ROZPOCET
| D | 5 | Komunikace pozemní |  |  |  | 0 |  |  |  |  | 0 |  | 5.6793 |  | 0 | 1 | D | 1 |  |  |  | ROZPOCET | [10 empty] | 0
52 | K | 564750111 | Podklad nebo kryt z kameniva hrubého drceného vel. 16-32 mm s rozprostřením a zhutněním, po zhutnění tl. 150 mm | m2 | 13 |  | 0 | CS ÚRS 2022 01 |  | základní |  | 0 | 0 | 0 | 0 | 0 | 4 | K | 2 |  |  |  | ROZPOCET |  |  |  |  | 0 | 0 | 0 | 0 | 0 | 1 | 0 | 4 | 2057247138
| Online PSC |  | https://podminky.urs.cz/item/CS_URS_2022_01/564750111 | [14 empty] | Online PSC | 2
| VV |  | výkres A37 | [14 empty] | VV | 2 | 1 | True | 0 | ROZPOCET
| VV |  | 13,0 |  | 13 | [12 empty] | VV | 2 | 2 | True | 0 | ROZPOCET
| VV |  | Součet |  | 13 | [12 empty] | VV | 2 | 4 | True | 1 | ROZPOCET
53 | K | 564760111 | Podklad nebo kryt z kameniva hrubého drceného vel. 16-32 mm s rozprostřením a zhutněním, po zhutnění tl. 200 mm | m2 | 12.73 |  | 0 | CS ÚRS 2022 01 |  | základní |  | 0 | 0 | 0 | 0 | 0 | 4 | K | 2 |  |  |  | ROZPOCET |  |  |  |  | 0 | 0 | 0 | 0 | 0 | 1 | 0 | 4 | 1101597881
| Online PSC |  | https://podminky.urs.cz/item/CS_URS_2022_01/564760111 | [14 empty] | Online PSC | 2
| VV |  | venkovní rampa | [14 empty] | VV | 2 | 1 | True | 0 | ROZPOCET
| VV |  | 9,23 |  | 9.23 | [12 empty] | VV | 2 | 2 | True | 0 | ROZPOCET
| VV |  | zpevněná plocha u rampy | [14 empty] | VV | 2 | 1 | True | 0 | ROZPOCET
| VV |  | 1,0*2,0 |  | 2 | [12 empty] | VV | 2 | 2 | True | 0 | ROZPOCET
| VV |  | výkres A37 | [14 empty] | VV | 2 | 1 | True | 0 | ROZPOCET
| VV |  | 1,0+0,5 |  | 1.5 | [12 empty] | VV | 2 | 2 | True | 0 | ROZPOCET
| VV |  | Součet |  | 12.73 | [12 empty] | VV | 2 | 4 | True | 1 | ROZPOCET
54 | K | 567114.12 | Podklad ze suché betonové směsy C 16/20 tl 100 mm | m2 | 13 |  | 0 |  |  | základní |  | 0 | 0 | 0 | 0 | 0 | 4 | K | 2 |  |  |  | ROZPOCET |  |  |  |  | 0 | 0 | 0 | 0 | 0 | 1 | 0 | 4 | 1309999293
| VV |  | výkres A37 | [14 empty] | VV | 2 | 1 | True | 0 | ROZPOCET
| VV |  | 13,0 |  | 13 | [12 empty] | VV | 2 | 2 | True | 0 | ROZPOCET
| VV |  | Součet |  | 13 | [12 empty] | VV | 2 | 4 | True | 1 | ROZPOCET
55 | K | 5962111.0 | Kladení zámkové dlažby komunikací pro pěší tl 60 mm skupiny A pl do 50 m2 vč. kladecí vrstvy ze písku tl. 50mm | m2 | 13 |  | 0 |  |  | základní |  | 0 | 0.08425 | 1.0953 | 0 | 0 | 4 | K | 2 |  |  |  | ROZPOCET |  |  |  |  | 0 | 0 | 0 | 0 | 0 | 1 | 0 | 4 | 2119264035
| VV |  | výkres A37 | [14 empty] | VV | 2 | 1 | True | 0 | ROZPOCET
| VV |  | 13,0 |  | 13 | [12 empty] | VV | 2 | 2 | True | 0 | ROZPOCET
| VV |  | Součet |  | 13 | [12 empty] | VV | 2 | 4 | True | 1 | ROZPOCET
56 | M | 592450.5 | dlažba zámková tvaru I 200x165x60mm přírodní | m2 | 14.3 |  | 0 | CS ÚRS 2022 01 |  | základní |  | 0 | 0.113 | 1.6159 | 0 | 0 | 8 | M | 2 |  |  |  | ROZPOCET |  |  |  |  | 0 | 0 | 0 | 0 | 0 | 1 | 0 | 4 | 913425384
| VV |  | výkres A37 | [14 empty] | VV | 2 | 1 | True | 0 | ROZPOCET
| VV |  | 13,0*1,1 |  | 14.3 | [12 empty] | VV | 2 | 2 | True | 0 | ROZPOCET
| VV |  | Součet |  | 14.3 | [12 empty] | VV | 2 | 4 | True | 1 | ROZPOCET
57 | K | 5962112.0 | Zpětné kladení stávající zámkových dlaždic vč. očištění a kladecí vrstvy z betonové směsy C12/15 tl. 40mm | m2 | 2.1 |  | 0 |  |  | základní |  | 0 | 0.08565 | 0.17987 | 0 | 0 | 4 | K | 2 |  |  |  | ROZPOCET |  |  |  |  | 0 | 0 | 0 | 0 | 0 | 1 | 0 | 4 | -1044721132
| VV |  | zpevněná plocha u rampy - 80% z celku | [14 empty] | VV | 2 | 1 | True | 0 | ROZPOCET
| VV |  | 1,0*2,0*0,8 |  | 1.6 | [12 empty] | VV | 2 | 2 | True | 0 | ROZPOCET
| VV |  | výkres A37 | [14 empty] | VV | 2 | 1 | True | 0 | ROZPOCET
| VV |  | 0,5 |  | 0.5 | [12 empty] | VV | 2 | 2 | True | 0 | ROZPOCET
| VV |  | Součet |  | 2.1 | [12 empty] | VV | 2 | 4 | True | 1 | ROZPOCET
58 | K | 596211.10 | Kladení zámkové dlažby komunikací pro pěší tl 80 mm skupiny A pl do 50 m2 vč. kladecí vrstvy ze suchého betonu tl. 50mm | m2 | 9.83 |  | 0 |  |  | základní |  | 0 | 0.08565 | 0.84194 | 0 | 0 | 4 | K | 2 |  |  |  | ROZPOCET |  |  |  |  | 0 | 0 | 0 | 0 | 0 | 1 | 0 | 4 | -1110460808
| VV |  | venkovní rampa | [14 empty] | VV | 2 | 1 | True | 0 | ROZPOCET
| VV |  | 9,23 |  | 9.23 | [12 empty] | VV | 2 | 2 | True | 0 | ROZPOCET
| VV |  | zpevněná plocha u rampy - 20% z celku | [14 empty] | VV | 2 | 1 | True | 0 | ROZPOCET
| VV |  | 1,0*2,0*0,2 |  | 0.4 | [12 empty] | VV | 2 | 2 | True | 0 | ROZPOCET
| VV |  | výkres A37 - 20% z celku | [14 empty] | VV | 2 | 1 | True | 0 | ROZPOCET
| VV |  | 1,0*0,2 |  | 0.2 | [12 empty] | VV | 2 | 2 | True | 0 | ROZPOCET
| VV |  | Součet |  | 9.83 | [12 empty] | VV | 2 | 4 | True | 1 | ROZPOCET
59 | M | 59245090 | dlažba zámková profilová 230x140x80mm přírodní | m2 | 10.813 |  | 0 | CS ÚRS 2022 01 |  | základní |  | 0 | 0.18 | 1.9463 | 0 | 0 | 8 | M | 2 |  |  |  | ROZPOCET |  |  |  |  | 0 | 0 | 0 | 0 | 0 | 1 | 0 | 4 | -41986856
| VV |  | venkovní rampa | [14 empty] | VV | 2 | 1 | True | 0 | ROZPOCET
| VV |  | 9,23*1,1 |  | 10.153 | [12 empty] | VV | 2 | 2 | True | 0 | ROZPOCET
| VV |  | zpevněná plocha u rampy - 20% z celku | [14 empty] | VV | 2 | 1 | True | 0 | ROZPOCET
| VV |  | 1,0*2,0*0,2*1,1 |  | 0.44 | [12 empty] | VV | 2 | 2 | True | 0 | ROZPOCET
| VV |  | výkres A37 - 20% z celku | [14 empty] | VV | 2 | 1 | True | 0 | ROZPOCET
| VV |  | 1,0*0,2*1,1 |  | 0.22 | [12 empty] | VV | 2 | 2 | True | 0 | ROZPOCET
| VV |  | Součet |  | 10.813 | [12 empty] | VV | 2 | 4 | True | 1 | ROZPOCET
| D | 6 | Úpravy povrchů, podlahy a osazování výplní |  |  |  | 0 |  |  |  |  | 0 |  | 473.0126 |  | 0 | 1 | D | 1 |  |  |  | ROZPOCET | [10 empty] | 0
60 | K | 611131101 | Podkladní a spojovací vrstva vnitřních omítaných ploch cementový postřik nanášený ručně celoplošně stropů | m2 | 26.697 |  | 0 | CS ÚRS 2022 01 |  | základní |  | 0 | 0.00735 | 0.19622 | 0 | 0 | 4 | K | 2 |  |  |  | ROZPOCET |  |  |  |  | 0 | 0 | 0 | 0 | 0 | 1 | 0 | 4 | -1682008678
| Online PSC |  | https://podminky.urs.cz/item/CS_URS_2022_01/611131101 | [14 empty] | Online PSC | 2
| VV |  | z 30% | [14 empty] | VV | 2 | 1 | True | 0 | ROZPOCET
| VV |  | mč D.119 | [14 empty] | VV | 2 | 1 | True | 0 | ROZPOCET
| VV |  | 23,67*0,3 |  | 7.101 | [12 empty] | VV | 2 | 2 | True | 0 | ROZPOCET
| VV |  | stropy | [14 empty] | VV | 2 | 1 | True | 0 | ROZPOCET
| VV |  | mč U2.102-105,202-205 | [14 empty] | VV | 2 | 1 | True | 0 | ROZPOCET
| VV |  | (5,57+9,74+6,26+11,04)*0,3 |  | 9.783 | [12 empty] | VV | 2 | 2 | True | 0 | ROZPOCET
| VV |  | mč U2.202-205 | [14 empty] | VV | 2 | 1 | True | 0 | ROZPOCET
| VV |  | (5,55+9,74+6,34+11,08)*0,3 |  | 9.813 | [12 empty] | VV | 2 | 2 | True | 0 | ROZPOCET
| VV |  | Součet |  | 26.697 | [12 empty] | VV | 2 | 4 | True | 1 | ROZPOCET
61 | K | 611325121 | Vápenocementová omítka rýh štuková ve stropech, šířky rýhy do 150 mm | m2 | 5.267 |  | 0 | CS ÚRS 2022 01 |  | základní |  | 0 | 0.04153 | 0.21874 | 0 | 0 | 4 | K | 2 |  |  |  | ROZPOCET |  |  |  |  | 0 | 0 | 0 | 0 | 0 | 1 | 0 | 4 | 2106309845
| Online PSC |  | https://podminky.urs.cz/item/CS_URS_2022_01/611325121 | [14 empty] | Online PSC | 2
| VV |  | mč D.120a | [14 empty] | VV | 2 | 1 | True | 0 | ROZPOCET
| VV |  | 1,78*0,15 |  | 0.267 | [12 empty] | VV | 2 | 2 | True | 0 | ROZPOCET
| VV |  | ostatní | [14 empty] | VV | 2 | 1 | True | 0 | ROZPOCET
| VV |  | 5,0 |  | 5 | [12 empty] | VV | 2 | 2 | True | 0 | ROZPOCET
| VV |  | Součet |  | 5.267 | [12 empty] | VV | 2 | 4 | True | 1 | ROZPOCET
62 | K | 611325422 | Oprava vápenocementové omítky vnitřních ploch štukové dvouvrstvé, tloušťky do 20 mm a tloušťky štuku do 3 mm stropů, v rozsahu opravované plochy přes 10 do 30% | m2 | 88.99 |  | 0 | CS ÚRS 2022 01 |  | základní |  | 0 | 0.017 | 1.5128 | 0 | 0 | 4 | K | 2 |  |  |  | ROZPOCET |  |  |  |  | 0 | 0 | 0 | 0 | 0 | 1 | 0 | 4 | 163914579
| Online PSC |  | https://podminky.urs.cz/item/CS_URS_2022_01/611325422 | [14 empty] | Online PSC | 2
| VV |  | výkres A04 | [14 empty] | VV | 2 | 1 | True | 0 | ROZPOCET
| VV |  | mč D.119 | [14 empty] | VV | 2 | 1 | True | 0 | ROZPOCET
| VV |  | 23,67 |  | 23.67 | [12 empty] | VV | 2 | 2 | True | 0 | ROZPOCET
| VV |  | stropy | [14 empty] | VV | 2 | 1 | True | 0 | ROZPOCET
| VV |  | výkres A05 | [14 empty] | VV | 2 | 1 | True | 0 | ROZPOCET
| VV |  | mč U2.102-105,202-205 | [14 empty] | VV | 2 | 1 | True | 0 | ROZPOCET
| VV |  | 5,57+9,74+6,26+11,04 |  | 32.61 | [12 empty] | VV | 2 | 2 | True | 0 | ROZPOCET
| VV |  | výkres A09 | [14 empty] | VV | 2 | 1 | True | 0 | ROZPOCET
| VV |  | mč U2.202-205 | [14 empty] | VV | 2 | 1 | True | 0 | ROZPOCET
| VV |  | 5,55+9,74+6,34+11,08 |  | 32.71 | [12 empty] | VV | 2 | 2 | True | 0 | ROZPOCET
| VV | oprastrop30 | Součet |  | 88.99 | [12 empty] | VV | 2 | 4 | True | 1 | ROZPOCET
63 | K | 612131101 | Podkladní a spojovací vrstva vnitřních omítaných ploch cementový postřik nanášený ručně celoplošně stěn | m2 | 1574.361 |  | 0 | CS ÚRS 2022 01 |  | základní |  | 0 | 0.00735 | 11.5716 | 0 | 0 | 4 | K | 2 |  |  |  | ROZPOCET |  |  |  |  | 0 | 0 | 0 | 0 | 0 | 1 | 0 | 4 | 221729155
| Online PSC |  | https://podminky.urs.cz/item/CS_URS_2022_01/612131101 | [14 empty] | Online PSC | 2
| VV |  | stukom100 |  | 1434.479 | [12 empty] | VV | 2 | 2 | True | 0 | ROZPOCET
| VV |  | hladkaobklad |  | 16.44 | [12 empty] | VV | 2 | 2 | True | 0 | ROZPOCET
| VV |  | omryha |  | 5.978 | [12 empty] | VV | 2 | 2 | True | 0 | ROZPOCET
| VV |  | vsprasten30*0,3 |  | 117.464 | [12 empty] | VV | 2 | 2 | True | 0 | ROZPOCET
| VV |  | Součet |  | 1574.361 | [12 empty] | VV | 2 | 4 | True | 1 | ROZPOCET
64 | K | 612135001 | Vyrovnání nerovností podkladu vnitřních omítaných ploch maltou, tloušťky do 10 mm vápenocementovou stěn | m2 | 44 |  | 0 | CS ÚRS 2022 01 |  | základní |  | 0 | 0.02048 | 0.90112 | 0 | 0 | 4 | K | 2 |  |  |  | ROZPOCET |  |  |  |  | 0 | 0 | 0 | 0 | 0 | 1 | 0 | 4 | 1962553037
| Online PSC |  | https://podminky.urs.cz/item/CS_URS_2022_01/612135001 | [14 empty] | Online PSC | 2
| VV |  | dle otlučeného obkladu | [14 empty] | VV | 2 | 1 | True | 0 | ROZPOCET
| VV |  | poznámky 3 | [14 empty] | VV | 2 | 1 | True | 0 | ROZPOCET
| VV |  | mč U2.103,203 | [14 empty] | VV | 2 | 1 | True | 0 | ROZPOCET
| VV |  | 6,9*2,0*2 |  | 27.6 | [12 empty] | VV | 2 | 2 | True | 0 | ROZPOCET
| VV |  | 1,1*2,0*2 |  | 4.4 | [12 empty] | VV | 2 | 2 | True | 0 | ROZPOCET
| VV |  | poznámky 4 | [14 empty] | VV | 2 | 1 | True | 0 | ROZPOCET
| VV |  | mč U2.105,205 | [14 empty] | VV | 2 | 1 | True | 0 | ROZPOCET
| VV |  | 3,0*2,0*2 |  | 12 | [12 empty] | VV | 2 | 2 | True | 0 | ROZPOCET
| VV |  | Součet |  | 44 | [12 empty] | VV | 2 | 4 | True | 1 | ROZPOCET
65 | K | 612142.02 | Příprava podkladu pro aplikaci keramického obkladu na původní omítku vč. vyztužení síťovinou | m2 | 11.76 |  | 0 |  |  | základní |  | 0 | 0.00028 | 0.0032928 | 0 | 0 | 4 | K | 2 |  |  |  | ROZPOCET |  |  |  |  | 0 | 0 | 0 | 0 | 0 | 1 | 0 | 4 | -744513635
| VV |  | Mč U2. 102-105,202-205 | [14 empty] | VV | 2 | 1 | True | 0 | ROZPOCET
| VV |  | 1,1*2,0*2*2 |  | 8.8 | [12 empty] | VV | 2 | 2 | True | 0 | ROZPOCET
| VV |  | 0,74*2,0*2 |  | 2.96 | [12 empty] | VV | 2 | 2 | True | 0 | ROZPOCET
| VV |  | Součet |  | 11.76 | [12 empty] | VV | 2 | 4 | True | 1 | ROZPOCET
66 | K | 612142.04 | Příplatek na vložení sklovláknitého pletiva do jádrové vrstvy omítky na stávajících stěnách po odstranění KZS | m2 | 149.66 |  | 0 |  |  | základní |  | 0 | 0.00028 | 0.041905 | 0 | 0 | 4 | K | 2 |  |  |  | ROZPOCET |  |  |  |  | 0 | 0 | 0 | 0 | 0 | 1 | 0 | 4 | 543007123
| VV |  | vyrovnání po odstranění venkovního KZS | [14 empty] | VV | 2 | 1 | True | 0 | ROZPOCET
| VV |  | S.201b | [14 empty] | VV | 2 | 1 | True | 0 | ROZPOCET
| VV |  | (7,8+8,45+0,21+1,5+8,43+0,24)*3,38 |  | 90.009 | [12 empty] | VV | 2 | 2 | True | 0 | ROZPOCET
| VV |  | Výkres A08 | [14 empty] | VV | 2 | 1 | True | 0 | ROZPOCET
| VV |  | S.201a | [14 empty] | VV | 2 | 1 | True | 0 | ROZPOCET
| VV |  | (0,57+8,87+2,55+1,02)*3,38 |  | 43.974 | [12 empty] | VV | 2 | 2 | True | 0 | ROZPOCET
| VV |  | Výkres A07 - stávající zdivo po otlučení KZS | [14 empty] | VV | 2 | 1 | True | 0 | ROZPOCET
| VV |  | D.214,209 | [14 empty] | VV | 2 | 1 | True | 0 | ROZPOCET
| VV |  | 7,63*3,38 |  | 25.789 | [12 empty] | VV | 2 | 2 | True | 0 | ROZPOCET
| VV |  | -(2,4*1,88+2,0*2,8) |  | -10.112 | [12 empty] | VV | 2 | 2 | True | 0 | ROZPOCET
| VV |  | Součet |  | 149.66 | [12 empty] | VV | 2 | 4 | True | 1 | ROZPOCET
67 | K | 612321.41 | Omítka vápenocementová vnitřních ploch nanášená ručně dvouvrstvá, tloušťky jádrové omítky do 15 mm a tloušťky štuku do 2 mm štuková svislých konstrukcí stěn | m2 | 1434.479 |  | 0 |  |  | základní |  | 0 | 0.01838 | 26.3657 | 0 | 0 | 4 | K | 2 |  |  |  | ROZPOCET |  |  |  |  | 0 | 0 | 0 | 0 | 0 | 1 | 0 | 4 | 1218209451
| P |  | Poznámka k položce: vč. podomítkových ochranných syst.profilů s integrovanou síťovinou všech rohů a koutů | [14 empty] | P | 2
| VV |  | stěny výtahu vč. dojezdu | [14 empty] | VV | 2 | 1 | True | 0 | ROZPOCET
| VV |  | 7,08*8,095 |  | 57.313 | [12 empty] | VV | 2 | 2 | True | 0 | ROZPOCET
| VV |  | -2,08*1,18*2 |  | -4.909 | [12 empty] | VV | 2 | 2 | True | 0 | ROZPOCET
| VV |  | stěny zdivo | [14 empty] | VV | 2 | 1 | True | 0 | ROZPOCET
| VV |  | mč D.120a | [14 empty] | VV | 2 | 1 | True | 0 | ROZPOCET
| VV |  | (0,15*2+0,4+0,675)*3,26 |  | 4.483 | [12 empty] | VV | 2 | 2 | True | 0 | ROZPOCET
| VV |  | úprava po vybrourání otvorů | [14 empty] | VV | 2 | 1 | True | 0 | ROZPOCET
| VV |  | U2.201+ U1.201 | [14 empty] | VV | 2 | 1 | True | 0 | ROZPOCET
| VV |  | 0,35*4,2*2*2+2,7*0,35*2 |  | 7.77 | [12 empty] | VV | 2 | 2 | True | 0 | ROZPOCET
| VV |  | A09 - výkres | [14 empty] | VV | 2 | 1 | True | 0 | ROZPOCET
| VV |  | S.201b - pro celou místnost | [14 empty] | VV | 2 | 1 | True | 0 | ROZPOCET
| VV |  | (9,13+17,9+19,8-2,84)*3,1 |  | 136.369 | [12 empty] | VV | 2 | 2 | True | 0 | ROZPOCET
| VV |  | -(2,4*2,0+2,02*2,0+1,8*1,5) |  | -11.54 | [12 empty] | VV | 2 | 2 | True | 0 | ROZPOCET
| VV |  | (2,4+2,0*2+2,02+2,0*2+1,8+1,5*2)*0,17 |  | 2.927 | [12 empty] | VV | 2 | 2 | True | 0 | ROZPOCET
| VV |  | úprava po vybrourání otvorů | [14 empty] | VV | 2 | 1 | True | 0 | ROZPOCET
| VV |  | A08 - výkres | [14 empty] | VV | 2 | 1 | True | 0 | ROZPOCET
| VV |  | 0,35*3,26*2+3,05*0,35 |  | 3.35 | [12 empty] | VV | 2 | 2 | True | 0 | ROZPOCET
| VV |  | S.201a - pro celou místnost | [14 empty] | VV | 2 | 1 | True | 0 | ROZPOCET
| VV |  | (1,911+11,63)*3,1 |  | 41.977 | [12 empty] | VV | 2 | 2 | True | 0 | ROZPOCET
| VV |  | -1,8*1,5*2 |  | -5.4 | [12 empty] | VV | 2 | 2 | True | 0 | ROZPOCET
| VV |  | (1,8+1,5*2)*2*0,17 |  | 1.632 | [12 empty] | VV | 2 | 2 | True | 0 | ROZPOCET
| VV |  | S.201c - pro celou místnost | [14 empty] | VV | 2 | 1 | True | 0 | ROZPOCET
| VV |  | (19,09+42,97+52,57)*3,1 |  | 355.353 | [12 empty] | VV | 2 | 2 | True | 0 | ROZPOCET
| VV |  | -(1,8*1,5*13+2,4*2,0*2+0,9*2,1*4) |  | -52.26 | [12 empty] | VV | 2 | 2 | True | 0 | ROZPOCET
| VV |  | (1,8*13+1,5*13*2+2,4*2+2,0*2*2)*0,17 |  | 12.784 | [12 empty] | VV | 2 | 2 | True | 0 | ROZPOCET
| VV |  | S.201d - pro celou místnost | [14 empty] | VV | 2 | 1 | True | 0 | ROZPOCET
| VV |  | (30,99)*3,1 |  | 96.069 | [12 empty] | VV | 2 | 2 | True | 0 | ROZPOCET
| VV |  | -(1,8*1,5*2+0,9*1,5*2+0,9*2,1*4+1,8*2,85) |  | -20.79 | [12 empty] | VV | 2 | 2 | True | 0 | ROZPOCET
| VV |  | (1,8*2+1,5*2*2+0,9*2+1,5*2*2)*0,17 |  | 2.958 | [12 empty] | VV | 2 | 2 | True | 0 | ROZPOCET
| VV |  | S.202-212 | [14 empty] | VV | 2 | 1 | True | 0 | ROZPOCET
| VV |  | (6,065+30,47+11,685)*3,1 |  | 149.482 | [12 empty] | VV | 2 | 2 | True | 0 | ROZPOCET
| VV |  | -(2,4*1,5*3+0,9*2,0+2,4*2,0*4+1,2*2,0) |  | -34.2 | [12 empty] | VV | 2 | 2 | True | 0 | ROZPOCET
| VV |  | (2,4*3+1,5*3*2+0,9+2,0*2+2,4*4+2,0*4*2+1,2+2,0*2)*0,17 |  | 8.823 | [12 empty] | VV | 2 | 2 | True | 0 | ROZPOCET
| VV |  | Výkres A07 | [14 empty] | VV | 2 | 1 | True | 0 | ROZPOCET
| VV |  | úpravy po vybourání otvorů | [14 empty] | VV | 2 | 1 | True | 0 | ROZPOCET
| VV |  | (2,0+2,8*2)*0,3 |  | 2.28 | [12 empty] | VV | 2 | 2 | True | 0 | ROZPOCET
| VV |  | 3,26*0,15*2 |  | 0.978 | [12 empty] | VV | 2 | 2 | True | 0 | ROZPOCET
| VV |  | výkres 07 | [14 empty] | VV | 2 | 1 | True | 0 | ROZPOCET
| VV |  | obvodové zdivo tl. 250mm | [14 empty] | VV | 2 | 1 | True | 0 | ROZPOCET
| VV |  | 17,526*5,25 |  | 92.012 | [12 empty] | VV | 2 | 2 | True | 0 | ROZPOCET
| VV |  | (5,715+5,9+5,8+3,45+13,8+5,79+5,6+3,0+2,45+5,59)*3,7 |  | 211.252 | [12 empty] | VV | 2 | 2 | True | 0 | ROZPOCET
| VV |  | -(0,9*3,0*2+1,25*3,0*5+1,5*3,0*2) |  | -33.15 | [12 empty] | VV | 2 | 2 | True | 0 | ROZPOCET
| VV |  | (0,9*2+3,0*2*2+1,25*5+3,0*5*2+1,5*2+3,0*2*2)*0,17 |  | 11.059 | [12 empty] | VV | 2 | 2 | True | 0 | ROZPOCET
| VV |  | -(1,5*2,4*5+1,0*2,4*5+1,0*2,0+2,2*2,2+1,05*1,75) |  | -38.678 | [12 empty] | VV | 2 | 2 | True | 0 | ROZPOCET
| VV |  | (1,5*5+2,4*5*2+1,0*5+2,4*5*2+1,0+2,0*2+2,2+2,2*2+1,05+1,75*2)*0,17 |  | 13.031 | [12 empty] | VV | 2 | 2 | True | 0 | ROZPOCET
| VV |  | -(1,375*2,75+1,25*2,75*2+0,9*2,75+0,9*2,25+1,2*2,25*4) |  | -25.956 | [12 empty] | VV | 2 | 2 | True | 0 | ROZPOCET
| VV |  | (1,375+2,75*2+1,25*2+2,75*2*2+0,9+2,75*2+0,9+2,25*2+1,2*4+2,25*4*2)*0,17 |  | 9.346 | [12 empty] | VV | 2 | 2 | True | 0 | ROZPOCET
| VV |  | -1,8*2,75 |  | -4.95 | [12 empty] | VV | 2 | 2 | True | 0 | ROZPOCET
| VV |  | obvod. zdivo tl. 240 | [14 empty] | VV | 2 | 1 | True | 0 | ROZPOCET
| VV |  | (11,525+5,78+1,95+0,895+1,4)*3,1 |  | 66.805 | [12 empty] | VV | 2 | 2 | True | 0 | ROZPOCET
| VV |  | -(2,4*1,5+0,75*1,5*2+3,6*2,0*2) |  | -20.25 | [12 empty] | VV | 2 | 2 | True | 0 | ROZPOCET
| VV |  | (2,4+1,5*2+0,75*2+1,5*2*2+3,6*2+2,0*2*2)*0,17 |  | 4.777 | [12 empty] | VV | 2 | 2 | True | 0 | ROZPOCET
| VV |  | vnitřní zdivo | [14 empty] | VV | 2 | 1 | True | 0 | ROZPOCET
| VV |  | mč D.201,202 | [14 empty] | VV | 2 | 1 | True | 0 | ROZPOCET
| VV |  | 23,63*5,25 |  | 124.058 | [12 empty] | VV | 2 | 2 | True | 0 | ROZPOCET
| VV |  | -(3,0*2,1+2,0*2,8) |  | -11.9 | [12 empty] | VV | 2 | 2 | True | 0 | ROZPOCET
| VV |  | 29,8*3,4 |  | 101.32 | [12 empty] | VV | 2 | 2 | True | 0 | ROZPOCET
| VV |  | -(3,0*2,1+0,9*1,97*5) |  | -15.165 | [12 empty] | VV | 2 | 2 | True | 0 | ROZPOCET
| VV |  | mč D.203 | [14 empty] | VV | 2 | 1 | True | 0 | ROZPOCET
| VV |  | 2,784*4,41 |  | 12.277 | [12 empty] | VV | 2 | 2 | True | 0 | ROZPOCET
| VV |  | -0,9*1,97 |  | -1.773 | [12 empty] | VV | 2 | 2 | True | 0 | ROZPOCET
| VV |  | mč D.204 | [14 empty] | VV | 2 | 1 | True | 0 | ROZPOCET
| VV |  | 7,52*3,45*2 |  | 51.888 | [12 empty] | VV | 2 | 2 | True | 0 | ROZPOCET
| VV |  | -0,9*1,97 |  | -1.773 | [12 empty] | VV | 2 | 2 | True | 0 | ROZPOCET
| VV |  | mč D.205 | [14 empty] | VV | 2 | 1 | True | 0 | ROZPOCET
| VV |  | 6,52*3,8 |  | 24.776 | [12 empty] | VV | 2 | 2 | True | 0 | ROZPOCET
| VV |  | -0,9*1,97 |  | -1.773 | [12 empty] | VV | 2 | 2 | True | 0 | ROZPOCET
| VV |  | mč D.206 | [14 empty] | VV | 2 | 1 | True | 0 | ROZPOCET
| VV |  | 5,52*3,65 |  | 20.148 | [12 empty] | VV | 2 | 2 | True | 0 | ROZPOCET
| VV |  | -0,9*1,97 |  | -1.773 | [12 empty] | VV | 2 | 2 | True | 0 | ROZPOCET
| VV |  | mč D.207 | [14 empty] | VV | 2 | 1 | True | 0 | ROZPOCET
| VV |  | 6,67*3,45 |  | 23.012 | [12 empty] | VV | 2 | 2 | True | 0 | ROZPOCET
| VV |  | mč D.208 | [14 empty] | VV | 2 | 1 | True | 0 | ROZPOCET
| VV |  | 6,712*3,45 |  | 23.156 | [12 empty] | VV | 2 | 2 | True | 0 | ROZPOCET
| VV |  | mč D.209,10 | [14 empty] | VV | 2 | 1 | True | 0 | ROZPOCET
| VV |  | (6,785+3,21+2,14+0,374)*3,1 |  | 38.778 | [12 empty] | VV | 2 | 2 | True | 0 | ROZPOCET
| VV |  | -(2,0*2,8+1,18*2,23) |  | -8.231 | [12 empty] | VV | 2 | 2 | True | 0 | ROZPOCET
| VV |  | mč D.212 | [14 empty] | VV | 2 | 1 | True | 0 | ROZPOCET
| VV |  | 1,95*3,1 |  | 6.045 | [12 empty] | VV | 2 | 2 | True | 0 | ROZPOCET
| VV |  | mč D.214 | [14 empty] | VV | 2 | 1 | True | 0 | ROZPOCET
| VV |  | 2,23*3,1 |  | 6.913 | [12 empty] | VV | 2 | 2 | True | 0 | ROZPOCET
| VV |  | zazdívka mč MV.208 | [14 empty] | VV | 2 | 1 | True | 0 | ROZPOCET
| VV |  | 2,4*1,88 |  | 4.512 | [12 empty] | VV | 2 | 2 | True | 0 | ROZPOCET
| VV |  | Výkres A07 - stávající zdivo po otlučení KZS | [14 empty] | VV | 2 | 1 | True | 0 | ROZPOCET
| VV |  | D.214,209 | [14 empty] | VV | 2 | 1 | True | 0 | ROZPOCET
| VV |  | 7,63*3,38 |  | 25.789 | [12 empty] | VV | 2 | 2 | True | 0 | ROZPOCET
| VV |  | -(2,4*1,88+2,0*2,8) |  | -10.112 | [12 empty] | VV | 2 | 2 | True | 0 | ROZPOCET
| VV |  | odpočet hladké omítky na nových stěnách | [14 empty] | VV | 2 | 1 | True | 0 | ROZPOCET
| VV |  | -hladkaobklad |  | -16.44 | [12 empty] | VV | 2 | 2 | True | 0 | ROZPOCET
| VV | stukom100 | Mezisoučet |  | 1434.479 | [12 empty] | VV | 2 | 3 | True | 0 | ROZPOCET
| VV |  | Součet |  | 1434.479 | [12 empty] | VV | 2 | 4 | True | 1 | ROZPOCET
68 | K | 612321.21 | Vápenocementová omítka hladká jednovrstvá vnitřních stěn nanášená ručně vč. vyztužení síťovinou | m2 | 16.44 |  | 0 |  |  | základní |  | 0 | 0.0154 | 0.25318 | 0 | 0 | 4 | K | 2 |  |  |  | ROZPOCET |  |  |  |  | 0 | 0 | 0 | 0 | 0 | 1 | 0 | 4 | -62230748
| VV |  | pod obklady na nových zděných kcí | [14 empty] | VV | 2 | 1 | True | 0 | ROZPOCET
| VV |  | v kuchyňce mč S.210 | [14 empty] | VV | 2 | 1 | True | 0 | ROZPOCET
| VV |  | 4,9*1,5 |  | 7.35 | [12 empty] | VV | 2 | 2 | True | 0 | ROZPOCET
| VV |  | mč D.119 | [14 empty] | VV | 2 | 1 | True | 0 | ROZPOCET
| VV |  | 0,6*1,5 |  | 0.9 | [12 empty] | VV | 2 | 2 | True | 0 | ROZPOCET
| VV |  | V sociálkách | [14 empty] | VV | 2 | 1 | True | 0 | ROZPOCET
| VV |  | mč U2.102-105 | [14 empty] | VV | 2 | 1 | True | 0 | ROZPOCET
| VV |  | 0,7*2,0 |  | 1.4 | [12 empty] | VV | 2 | 2 | True | 0 | ROZPOCET
| VV |  | V sociálkách | [14 empty] | VV | 2 | 1 | True | 0 | ROZPOCET
| VV |  | mč U2.202-205 | [14 empty] | VV | 2 | 1 | True | 0 | ROZPOCET
| VV |  | 0,7*2,0 |  | 1.4 | [12 empty] | VV | 2 | 2 | True | 0 | ROZPOCET
| VV |  | výkres A07 | [14 empty] | VV | 2 | 1 | True | 0 | ROZPOCET
| VV |  | učebny | [14 empty] | VV | 2 | 1 | True | 0 | ROZPOCET
| VV |  | mč D.204,207 | [14 empty] | VV | 2 | 1 | True | 0 | ROZPOCET
| VV |  | 1,2*1,5 |  | 1.8 | [12 empty] | VV | 2 | 2 | True | 0 | ROZPOCET
| VV |  | 1,2*1,5 |  | 1.8 | [12 empty] | VV | 2 | 2 | True | 0 | ROZPOCET
| VV |  | sociálky | [14 empty] | VV | 2 | 1 | True | 0 | ROZPOCET
| VV |  | mč D.214 | [14 empty] | VV | 2 | 1 | True | 0 | ROZPOCET
| VV |  | 0,895*2,0 |  | 1.79 | [12 empty] | VV | 2 | 2 | True | 0 | ROZPOCET
| VV | hladkaobklad | Součet |  | 16.44 | [12 empty] | VV | 2 | 4 | True | 1 | ROZPOCET
69 | K | 612325121 | Vápenocementová omítka rýh štuková ve stěnách, šířky rýhy do 150 mm | m2 | 5.978 |  | 0 | CS ÚRS 2022 01 |  | základní |  | 0 | 0.04153 | 0.24827 | 0 | 0 | 4 | K | 2 |  |  |  | ROZPOCET |  |  |  |  | 0 | 0 | 0 | 0 | 0 | 1 | 0 | 4 | -1644104999
| Online PSC |  | https://podminky.urs.cz/item/CS_URS_2022_01/612325121 | [14 empty] | Online PSC | 2
| VV |  | mč MV.208 | [14 empty] | VV | 2 | 1 | True | 0 | ROZPOCET
| VV |  | 3,26*0,15*2 |  | 0.978 | [12 empty] | VV | 2 | 2 | True | 0 | ROZPOCET
| VV |  | ostatní | [14 empty] | VV | 2 | 1 | True | 0 | ROZPOCET
| VV |  | 5,0 |  | 5 | [12 empty] | VV | 2 | 2 | True | 0 | ROZPOCET
| VV | omryha | Součet |  | 5.978 | [12 empty] | VV | 2 | 4 | True | 1 | ROZPOCET
70 | K | 612325422 | Oprava vápenocementové omítky vnitřních ploch štukové dvouvrstvé, tloušťky do 20 mm a tloušťky štuku do 3 mm stěn, v rozsahu opravované plochy přes 10 do 30% | m2 | 391.546 |  | 0 | CS ÚRS 2022 01 |  | základní |  | 0 | 0.017 | 6.6563 | 0 | 0 | 4 | K | 2 |  |  |  | ROZPOCET |  |  |  |  | 0 | 0 | 0 | 0 | 0 | 1 | 0 | 4 | 1720868386
| Online PSC |  | https://podminky.urs.cz/item/CS_URS_2022_01/612325422 | [14 empty] | Online PSC | 2
| P |  | Poznámka k položce: vč. podomítkových ochranných syst.profilů s integrovanou síťovinou všech rohů a koutů | [14 empty] | P | 2
| VV |  | A04 - výkres | [14 empty] | VV | 2 | 1 | True | 0 | ROZPOCET
| VV |  | mč D.119 | [14 empty] | VV | 2 | 1 | True | 0 | ROZPOCET
| VV |  | 16,5*3,26 |  | 53.79 | [12 empty] | VV | 2 | 2 | True | 0 | ROZPOCET
| VV |  | -(0,8*1,97+2,4*2,38*2) |  | -13 | [12 empty] | VV | 2 | 2 | True | 0 | ROZPOCET
| VV |  | (2,4+2,38*2)*2*0,2 |  | 2.864 | [12 empty] | VV | 2 | 2 | True | 0 | ROZPOCET
| VV |  | stěny zdivo | [14 empty] | VV | 2 | 1 | True | 0 | ROZPOCET
| VV |  | mč D.122 | [14 empty] | VV | 2 | 1 | True | 0 | ROZPOCET
| VV |  | 1,14*3,26 |  | 3.716 | [12 empty] | VV | 2 | 2 | True | 0 | ROZPOCET
| VV |  | -0,8*1,97 |  | -1.576 | [12 empty] | VV | 2 | 2 | True | 0 | ROZPOCET
| VV |  | stěny zdivo | [14 empty] | VV | 2 | 1 | True | 0 | ROZPOCET
| VV |  | mč D.120a | [14 empty] | VV | 2 | 1 | True | 0 | ROZPOCET
| VV |  | 1,575*3,26 |  | 5.135 | [12 empty] | VV | 2 | 2 | True | 0 | ROZPOCET
| VV |  | A05 - výkres | [14 empty] | VV | 2 | 1 | True | 0 | ROZPOCET
| VV |  | stěny | [14 empty] | VV | 2 | 1 | True | 0 | ROZPOCET
| VV |  | mč U2.102-105 | [14 empty] | VV | 2 | 1 | True | 0 | ROZPOCET
| VV |  | 9,6*(3,26-2,0) |  | 12.096 | [12 empty] | VV | 2 | 2 | True | 0 | ROZPOCET
| VV |  | 13,86*(3,26-2,15) |  | 15.385 | [12 empty] | VV | 2 | 2 | True | 0 | ROZPOCET
| VV |  | -0,9*2,0*3 |  | -5.4 | [12 empty] | VV | 2 | 2 | True | 0 | ROZPOCET
| VV |  | (10,4+15,26)*(3,26-2,15) |  | 28.483 | [12 empty] | VV | 2 | 2 | True | 0 | ROZPOCET
| VV |  | -0,9*2,0*3 |  | -5.4 | [12 empty] | VV | 2 | 2 | True | 0 | ROZPOCET
| VV |  | A09 - výkres | [14 empty] | VV | 2 | 1 | True | 0 | ROZPOCET
| VV |  | stěny | [14 empty] | VV | 2 | 1 | True | 0 | ROZPOCET
| VV |  | mč U2.205-205 | [14 empty] | VV | 2 | 1 | True | 0 | ROZPOCET
| VV |  | 9,8*(3,26-2,0) |  | 12.348 | [12 empty] | VV | 2 | 2 | True | 0 | ROZPOCET
| VV |  | 14,06*(3,26-2,15) |  | 15.607 | [12 empty] | VV | 2 | 2 | True | 0 | ROZPOCET
| VV |  | -0,9*2,0*3 |  | -5.4 | [12 empty] | VV | 2 | 2 | True | 0 | ROZPOCET
| VV |  | (10,5+15,34)*(3,26-2,15) |  | 28.682 | [12 empty] | VV | 2 | 2 | True | 0 | ROZPOCET
| VV |  | -0,9*2,0*3 |  | -5.4 | [12 empty] | VV | 2 | 2 | True | 0 | ROZPOCET
| VV |  | vyrovnání po odstranění venkovního KZS | [14 empty] | VV | 2 | 1 | True | 0 | ROZPOCET
| VV |  | S.201b | [14 empty] | VV | 2 | 1 | True | 0 | ROZPOCET
| VV |  | (7,8+8,45+0,21+1,5+8,43+0,24)*3,38 |  | 90.009 | [12 empty] | VV | 2 | 2 | True | 0 | ROZPOCET
| VV |  | Výkres A08 | [14 empty] | VV | 2 | 1 | True | 0 | ROZPOCET
| VV |  | S.201a | [14 empty] | VV | 2 | 1 | True | 0 | ROZPOCET
| VV |  | (0,57+8,87+2,55+1,02)*3,38 |  | 43.974 | [12 empty] | VV | 2 | 2 | True | 0 | ROZPOCET
| VV |  | Výkres A07 - stávající zdivo po otlučení KZS | [14 empty] | VV | 2 | 1 | True | 0 | ROZPOCET
| VV |  | D.214,209 | [14 empty] | VV | 2 | 1 | True | 0 | ROZPOCET
| VV |  | 7,63*3,38 |  | 25.789 | [12 empty] | VV | 2 | 2 | True | 0 | ROZPOCET
| VV |  | -(2,4*1,88+2,0*2,8) |  | -10.112 | [12 empty] | VV | 2 | 2 | True | 0 | ROZPOCET
| VV |  | zděné stěny | [14 empty] | VV | 2 | 1 | True | 0 | ROZPOCET
| VV |  | A07 - výkres | [14 empty] | VV | 2 | 1 | True | 0 | ROZPOCET
| VV |  | Mč MV.208,209 | [14 empty] | VV | 2 | 1 | True | 0 | ROZPOCET
| VV |  | (16,34+24,1+5,75)*2,95 |  | 136.261 | [12 empty] | VV | 2 | 2 | True | 0 | ROZPOCET
| VV |  | -(2,0*2,8*2+4,8*2,3+3,65*2,3+0,9*2,1*3) |  | -36.305 | [12 empty] | VV | 2 | 2 | True | 0 | ROZPOCET
| VV | vsprasten30 | Mezisoučet |  | 391.546 | [12 empty] | VV | 2 | 3 | True | 0 | ROZPOCET
| VV |  | Součet |  | 391.546 | [12 empty] | VV | 2 | 4 | True | 1 | ROZPOCET
71 | K | 615142012 | Potažení vnitřních ploch pletivem v ploše nebo pruzích, na plném podkladu rabicovým provizorním přichycením nosníků | m2 | 21 |  | 0 | CS ÚRS 2022 01 |  | základní |  | 0 | 0.00085 | 0.01785 | 0 | 0 | 4 | K | 2 |  |  |  | ROZPOCET |  |  |  |  | 0 | 0 | 0 | 0 | 0 | 1 | 0 | 4 | -1363072764
| Online PSC |  | https://podminky.urs.cz/item/CS_URS_2022_01/615142012 | [14 empty] | Online PSC | 2
| VV |  | ocelových stojnic | [14 empty] | VV | 2 | 1 | True | 0 | ROZPOCET
| VV |  | 3,5*0,2*2*15 |  | 21 | [12 empty] | VV | 2 | 2 | True | 0 | ROZPOCET
| VV |  | Součet |  | 21 | [12 empty] | VV | 2 | 4 | True | 1 | ROZPOCET
72 | K | 619995.01 | Začištění prostupů specialistů v interiéru (s dodáním hmot) | ks | 20 |  | 0 |  |  | základní |  | 0 | 0.0015 | 0.03 | 0 | 0 | 4 | K | 2 |  |  |  | ROZPOCET |  |  |  |  | 0 | 0 | 0 | 0 | 0 | 1 | 0 | 4 | 764459636
| VV |  | předpoklad | [14 empty] | VV | 2 | 1 | True | 0 | ROZPOCET
| VV |  | 20,0 |  | 20 | [12 empty] | VV | 2 | 2 | True | 0 | ROZPOCET
| VV |  | Součet |  | 20 | [12 empty] | VV | 2 | 4 | True | 1 | ROZPOCET
73 | K | 619995001 | Začištění omítek (s dodáním hmot) kolem oken, dveří, podlah, obkladů apod. | m | 73.96 |  | 0 | CS ÚRS 2022 01 |  | základní |  | 0 | 0.0015 | 0.11094 | 0 | 0 | 4 | K | 2 |  |  |  | ROZPOCET |  |  |  |  | 0 | 0 | 0 | 0 | 0 | 1 | 0 | 4 | 1811486383
| Online PSC |  | https://podminky.urs.cz/item/CS_URS_2022_01/619995001 | [14 empty] | Online PSC | 2
| VV |  | Mč d.120a,D.122 | [14 empty] | VV | 2 | 1 | True | 0 | ROZPOCET
| VV |  | 3,26+2,1*2 |  | 7.46 | [12 empty] | VV | 2 | 2 | True | 0 | ROZPOCET
| VV |  | mč MV.118 | [14 empty] | VV | 2 | 1 | True | 0 | ROZPOCET
| VV |  | (1,8+2,1*2) |  | 6 | [12 empty] | VV | 2 | 2 | True | 0 | ROZPOCET
| VV |  | (0,9+2,1*2) |  | 5.1 | [12 empty] | VV | 2 | 2 | True | 0 | ROZPOCET
| VV |  | U3.101b | [14 empty] | VV | 2 | 1 | True | 0 | ROZPOCET
| VV |  | (0,9+2,1*2) |  | 5.1 | [12 empty] | VV | 2 | 2 | True | 0 | ROZPOCET
| VV |  | mč U2.103,203 | [14 empty] | VV | 2 | 1 | True | 0 | ROZPOCET
| VV |  | (0,9+2,1*2)*2*2 |  | 20.4 | [12 empty] | VV | 2 | 2 | True | 0 | ROZPOCET
| VV |  | mč Mv.209,208 | [14 empty] | VV | 2 | 1 | True | 0 | ROZPOCET
| VV |  | (1,8+2,8*2)*2 |  | 14.8 | [12 empty] | VV | 2 | 2 | True | 0 | ROZPOCET
| VV |  | (0,9+2,1*2) |  | 5.1 | [12 empty] | VV | 2 | 2 | True | 0 | ROZPOCET
| VV |  | ostatní | [14 empty] | VV | 2 | 1 | True | 0 | ROZPOCET
| VV |  | 10,0 |  | 10 | [12 empty] | VV | 2 | 2 | True | 0 | ROZPOCET
| VV |  | Součet |  | 73.96 | [12 empty] | VV | 2 | 4 | True | 1 | ROZPOCET
74 | K | 629995101 | Očištění vnějších ploch tlakovou vodou omytím | m2 | 149.66 |  | 0 | CS ÚRS 2022 01 |  | základní |  | 0 | 0 | 0 | 0 | 0 | 4 | K | 2 |  |  |  | ROZPOCET |  |  |  |  | 0 | 0 | 0 | 0 | 0 | 1 | 0 | 4 | 234713098
| Online PSC |  | https://podminky.urs.cz/item/CS_URS_2022_01/629995101 | [14 empty] | Online PSC | 2
| VV |  | Výkres A09 | [14 empty] | VV | 2 | 1 | True | 0 | ROZPOCET
| VV |  | vyrovnání po odstranění venkovního KZS | [14 empty] | VV | 2 | 1 | True | 0 | ROZPOCET
| VV |  | S.201b | [14 empty] | VV | 2 | 1 | True | 0 | ROZPOCET
| VV |  | (7,8+8,45+0,21+1,5+8,43+0,24)*3,38 |  | 90.009 | [12 empty] | VV | 2 | 2 | True | 0 | ROZPOCET
| VV |  | Výkres A08 | [14 empty] | VV | 2 | 1 | True | 0 | ROZPOCET
| VV |  | S.201a | [14 empty] | VV | 2 | 1 | True | 0 | ROZPOCET
| VV |  | (0,57+8,87+2,55+1,02)*3,38 |  | 43.974 | [12 empty] | VV | 2 | 2 | True | 0 | ROZPOCET
| VV |  | Výkres A07 - stávající zdivo po otlučení KZS | [14 empty] | VV | 2 | 1 | True | 0 | ROZPOCET
| VV |  | D.214,209 | [14 empty] | VV | 2 | 1 | True | 0 | ROZPOCET
| VV |  | 7,63*3,38 |  | 25.789 | [12 empty] | VV | 2 | 2 | True | 0 | ROZPOCET
| VV |  | -(2,4*1,88+2,0*2,8) |  | -10.112 | [12 empty] | VV | 2 | 2 | True | 0 | ROZPOCET
| VV |  | Součet |  | 149.66 | [12 empty] | VV | 2 | 4 | True | 1 | ROZPOCET
75 | K | 631311115 | Mazanina z betonu prostého bez zvýšených nároků na prostředí tl. přes 50 do 80 mm tř. C 20/25 | m3 | 50.193 |  | 0 | CS ÚRS 2022 01 |  | základní |  | 0 | 2.4533 | 123.138 | 0 | 0 | 4 | K | 2 |  |  |  | ROZPOCET |  |  |  |  | 0 | 0 | 0 | 0 | 0 | 1 | 0 | 4 | -1994185709
| Online PSC |  | https://podminky.urs.cz/item/CS_URS_2022_01/631311115 | [14 empty] | Online PSC | 2
| VV |  | pro skladbu P06 | [14 empty] | VV | 2 | 1 | True | 0 | ROZPOCET
| VV |  | P06skladba*0,05 |  | 44.012 | [12 empty] | VV | 2 | 2 | True | 0 | ROZPOCET
| VV |  | skladbaP05*0,05 |  | 0.234 | [12 empty] | VV | 2 | 2 | True | 0 | ROZPOCET
| VV |  | skladbaP09*0,07 |  | 1.593 | [12 empty] | VV | 2 | 2 | True | 0 | ROZPOCET
| VV |  | skladbaP0607*0,05 |  | 4.354 | [12 empty] | VV | 2 | 2 | True | 0 | ROZPOCET
| VV | mazdo80 | Součet |  | 50.193 | [12 empty] | VV | 2 | 4 | True | 1 | ROZPOCET
76 | K | 631311125 | Mazanina z betonu prostého bez zvýšených nároků na prostředí tl. přes 80 do 120 mm tř. C 20/25 | m3 | 0.722 |  | 0 | CS ÚRS 2022 01 |  | základní |  | 0 | 2.4533 | 1.7713 | 0 | 0 | 4 | K | 2 |  |  |  | ROZPOCET |  |  |  |  | 0 | 0 | 0 | 0 | 0 | 1 | 0 | 4 | -1197203332
| Online PSC |  | https://podminky.urs.cz/item/CS_URS_2022_01/631311125 | [14 empty] | Online PSC | 2
| VV |  | skladba P01 | [14 empty] | VV | 2 | 1 | True | 0 | ROZPOCET
| VV |  | mč D.120a a D.122 | [14 empty] | VV | 2 | 1 | True | 0 | ROZPOCET
| VV |  | (1,04+0,58)*0,1 |  | 0.162 | [12 empty] | VV | 2 | 2 | True | 0 | ROZPOCET
| VV |  | skladba P02 | [14 empty] | VV | 2 | 1 | True | 0 | ROZPOCET
| VV |  | mč D.119 | [14 empty] | VV | 2 | 1 | True | 0 | ROZPOCET
| VV |  | 1,5*0,1 |  | 0.15 | [12 empty] | VV | 2 | 2 | True | 0 | ROZPOCET
| VV |  | mč D.106 | [14 empty] | VV | 2 | 1 | True | 0 | ROZPOCET
| VV |  | 2,0*0,1 |  | 0.2 | [12 empty] | VV | 2 | 2 | True | 0 | ROZPOCET
| VV |  | mč D.108 | [14 empty] | VV | 2 | 1 | True | 0 | ROZPOCET
| VV |  | 1,0*0,1 |  | 0.1 | [12 empty] | VV | 2 | 2 | True | 0 | ROZPOCET
| VV |  | v prostoru kolem výtahové šachty bude provedena hrubá podlaha v celk.ploše 1,1 m² ve skladbě P/01 po roznášecí vrstvu | [14 empty] | VV | 2 | 1 | True | 0 | ROZPOCET
| VV |  | 1,1*0,1 |  | 0.11 | [12 empty] | VV | 2 | 2 | True | 0 | ROZPOCET
| VV | maza100 | Mezisoučet |  | 0.722 | [12 empty] | VV | 2 | 3 | True | 0 | ROZPOCET
| VV |  | Součet |  | 0.722 | [12 empty] | VV | 2 | 4 | True | 1 | ROZPOCET
77 | K | 631312121 | Doplnění dosavadních mazanin prostým betonem s dodáním hmot, bez potěru, plochy jednotlivě přes 1 m2 do 4 m2 a tl. do 80 mm | m3 | 0.487 |  | 0 | CS ÚRS 2022 01 |  | základní |  | 0 | 2.2563 | 1.0988 | 0 | 0 | 4 | K | 2 |  |  |  | ROZPOCET |  |  |  |  | 0 | 0 | 0 | 0 | 0 | 1 | 0 | 4 | -1934648203
| Online PSC |  | https://podminky.urs.cz/item/CS_URS_2022_01/631312121 | [14 empty] | Online PSC | 2
| VV |  | Skladba P03 | [14 empty] | VV | 2 | 1 | True | 0 | ROZPOCET
| VV |  | mč D.120a a D.122 | [14 empty] | VV | 2 | 1 | True | 0 | ROZPOCET
| VV |  | (2,39+3,79)*0,04 |  | 0.247 | [12 empty] | VV | 2 | 2 | True | 0 | ROZPOCET
| VV |  | mč U2.103,105 | [14 empty] | VV | 2 | 1 | True | 0 | ROZPOCET
| VV |  | 3,0*2*0,04 |  | 0.24 | [12 empty] | VV | 2 | 2 | True | 0 | ROZPOCET
| VV |  | Součet |  | 0.487 | [12 empty] | VV | 2 | 4 | True | 1 | ROZPOCET
78 | K | 631312141 | Doplnění dosavadních mazanin prostým betonem s dodáním hmot, bez potěru, plochy jednotlivě rýh v dosavadních mazaninách | m3 | 0.46 |  | 0 | CS ÚRS 2022 01 |  | základní |  | 0 | 2.2563 | 1.0379 | 0 | 0 | 4 | K | 2 |  |  |  | ROZPOCET |  |  |  |  | 0 | 0 | 0 | 0 | 0 | 1 | 0 | 4 | 651205506
| Online PSC |  | https://podminky.urs.cz/item/CS_URS_2022_01/631312141 | [14 empty] | Online PSC | 2
| VV |  | mč D.120a | [14 empty] | VV | 2 | 1 | True | 0 | ROZPOCET
| VV |  | (1,78+1,0)*0,15*0,1 |  | 0.042 | [12 empty] | VV | 2 | 2 | True | 0 | ROZPOCET
| VV |  | mč MV.208 | [14 empty] | VV | 2 | 1 | True | 0 | ROZPOCET
| VV |  | 4,395*0,15*0,1 |  | 0.066 | [12 empty] | VV | 2 | 2 | True | 0 | ROZPOCET
| VV |  | ostatní po vybouraných příčkách | [14 empty] | VV | 2 | 1 | True | 0 | ROZPOCET
| VV |  | Mč MV.209 | [14 empty] | VV | 2 | 1 | True | 0 | ROZPOCET
| VV |  | 1,9*0,1*0,35 |  | 0.067 | [12 empty] | VV | 2 | 2 | True | 0 | ROZPOCET
| VV |  | mč U3.201 | [14 empty] | VV | 2 | 1 | True | 0 | ROZPOCET
| VV |  | 2,7*0,1*0,35 |  | 0.095 | [12 empty] | VV | 2 | 2 | True | 0 | ROZPOCET
| VV |  | mč U1.201 | [14 empty] | VV | 2 | 1 | True | 0 | ROZPOCET
| VV |  | 2,7*0,1*0,35 |  | 0.095 | [12 empty] | VV | 2 | 2 | True | 0 | ROZPOCET
| VV |  | mč U2.201 | [14 empty] | VV | 2 | 1 | True | 0 | ROZPOCET
| VV |  | 2,7*0,1*0,35 |  | 0.095 | [12 empty] | VV | 2 | 2 | True | 0 | ROZPOCET
| VV |  | Součet |  | 0.46 | [12 empty] | VV | 2 | 4 | True | 1 | ROZPOCET
79 | K | 631319011 | Příplatek k cenám mazanin za úpravu povrchu mazaniny přehlazením, mazanina tl. přes 50 do 80 mm | m3 | 50.193 |  | 0 | CS ÚRS 2022 01 |  | základní |  | 0 | 0 | 0 | 0 | 0 | 4 | K | 2 |  |  |  | ROZPOCET |  |  |  |  | 0 | 0 | 0 | 0 | 0 | 1 | 0 | 4 | 339130789
| Online PSC |  | https://podminky.urs.cz/item/CS_URS_2022_01/631319011 | [14 empty] | Online PSC | 2
| VV |  | mazdo80 |  | 50.193 | [12 empty] | VV | 2 | 2 | True | 0 | ROZPOCET
| VV |  | Součet |  | 50.193 | [12 empty] | VV | 2 | 4 | True | 1 | ROZPOCET
80 | K | 631319012 | Příplatek k cenám mazanin za úpravu povrchu mazaniny přehlazením, mazanina tl. přes 80 do 120 mm | m3 | 0.722 |  | 0 | CS ÚRS 2022 01 |  | základní |  | 0 | 0 | 0 | 0 | 0 | 4 | K | 2 |  |  |  | ROZPOCET |  |  |  |  | 0 | 0 | 0 | 0 | 0 | 1 | 0 | 4 | 723133126
| Online PSC |  | https://podminky.urs.cz/item/CS_URS_2022_01/631319012 | [14 empty] | Online PSC | 2
| VV |  | maza100 |  | 0.722 | [12 empty] | VV | 2 | 2 | True | 0 | ROZPOCET
| VV |  | Součet |  | 0.722 | [12 empty] | VV | 2 | 4 | True | 1 | ROZPOCET
81 | K | 631319171 | Příplatek k cenám mazanin za stržení povrchu spodní vrstvy mazaniny latí před vložením výztuže nebo pletiva pro tl. obou vrstev mazaniny přes 50 do 80 mm | m3 | 50.193 |  | 0 | CS ÚRS 2022 01 |  | základní |  | 0 | 0 | 0 | 0 | 0 | 4 | K | 2 |  |  |  | ROZPOCET |  |  |  |  | 0 | 0 | 0 | 0 | 0 | 1 | 0 | 4 | 1730763560
| Online PSC |  | https://podminky.urs.cz/item/CS_URS_2022_01/631319171 | [14 empty] | Online PSC | 2
| VV |  | mazdo80 |  | 50.193 | [12 empty] | VV | 2 | 2 | True | 0 | ROZPOCET
| VV |  | Součet |  | 50.193 | [12 empty] | VV | 2 | 4 | True | 1 | ROZPOCET
82 | K | 631319173 | Příplatek k cenám mazanin za stržení povrchu spodní vrstvy mazaniny latí před vložením výztuže nebo pletiva pro tl. obou vrstev mazaniny přes 80 do 120 mm | m3 | 0.722 |  | 0 | CS ÚRS 2022 01 |  | základní |  | 0 | 0 | 0 | 0 | 0 | 4 | K | 2 |  |  |  | ROZPOCET |  |  |  |  | 0 | 0 | 0 | 0 | 0 | 1 | 0 | 4 | -1290262632
| Online PSC |  | https://podminky.urs.cz/item/CS_URS_2022_01/631319173 | [14 empty] | Online PSC | 2
| VV |  | maza100 |  | 0.722 | [12 empty] | VV | 2 | 2 | True | 0 | ROZPOCET
| VV |  | Součet |  | 0.722 | [12 empty] | VV | 2 | 4 | True | 1 | ROZPOCET
83 | K | 631342.33 | Perlitbeton trapézového plechu min. výšky 40mm | m3 | 276.169 |  | 0 |  |  | základní |  | 0 | 0.909 | 251.0376 | 0 | 0 | 4 | K | 2 |  |  |  | ROZPOCET |  |  |  |  | 0 | 0 | 0 | 0 | 0 | 1 | 0 | 4 | 1929519122
| VV |  | střecha osa R-T | [14 empty] | VV | 2 | 1 | True | 0 | ROZPOCET
| VV |  | nad vlnou v pr. 150mm | [14 empty] | VV | 2 | 1 | True | 0 | ROZPOCET
| VV |  | 6,77*11,78*0,15 |  | 11.963 | [12 empty] | VV | 2 | 2 | True | 0 | ROZPOCET
| VV |  | ve vlně | [14 empty] | VV | 2 | 1 | True | 0 | ROZPOCET
| VV |  | 6,77*11,78*0,163/2 |  | 6.5 | [12 empty] | VV | 2 | 2 | True | 0 | ROZPOCET
| VV |  | střecha osa N-R, bez čásit nad D.201 | [14 empty] | VV | 2 | 1 | True | 0 | ROZPOCET
| VV |  | nad vlnou v pr. 300mm | [14 empty] | VV | 2 | 1 | True | 0 | ROZPOCET
| VV |  | 18,53*17,77*0,3 |  | 98.783 | [12 empty] | VV | 2 | 2 | True | 0 | ROZPOCET
| VV |  | ve vlně | [14 empty] | VV | 2 | 1 | True | 0 | ROZPOCET
| VV |  | 18,53*17,77*0,162/2 |  | 26.672 | [12 empty] | VV | 2 | 2 | True | 0 | ROZPOCET
| VV |  | střecha osa N-R, část nad D.201 | [14 empty] | VV | 2 | 1 | True | 0 | ROZPOCET
| VV |  | nad vlnou v pr. 40mm | [14 empty] | VV | 2 | 1 | True | 0 | ROZPOCET
| VV |  | 9,8*17,77*0,04 |  | 6.966 | [12 empty] | VV | 2 | 2 | True | 0 | ROZPOCET
| VV |  | ve vlně | [14 empty] | VV | 2 | 1 | True | 0 | ROZPOCET
| VV |  | 9,8*17,77*0,097/2 |  | 8.446 | [12 empty] | VV | 2 | 2 | True | 0 | ROZPOCET
| VV |  | střecha osa K-M/11-12 | [14 empty] | VV | 2 | 1 | True | 0 | ROZPOCET
| VV |  | nad vlnou v pr.150mm | [14 empty] | VV | 2 | 1 | True | 0 | ROZPOCET
| VV |  | 11,721*6,11*0,15 |  | 10.742 | [12 empty] | VV | 2 | 2 | True | 0 | ROZPOCET
| VV |  | ve vlně | [14 empty] | VV | 2 | 1 | True | 0 | ROZPOCET
| VV |  | 11,721*6,11*0,158/2 |  | 5.658 | [12 empty] | VV | 2 | 2 | True | 0 | ROZPOCET
| VV |  | střecha osa K-L/12-8 a střecha osa K-E/8-9 | [14 empty] | VV | 2 | 1 | True | 0 | ROZPOCET
| VV |  | nad vlnou v pr.110mm | [14 empty] | VV | 2 | 1 | True | 0 | ROZPOCET
| VV |  | (66,41+191,3)*0,11 |  | 28.348 | [12 empty] | VV | 2 | 2 | True | 0 | ROZPOCET
| VV |  | ve vlně | [14 empty] | VV | 2 | 1 | True | 0 | ROZPOCET
| VV |  | (66,41+191,3)*0,162/2 |  | 20.875 | [12 empty] | VV | 2 | 2 | True | 0 | ROZPOCET
| VV |  | střecha osa D-E/14-2, pavilony U | [14 empty] | VV | 2 | 1 | True | 0 | ROZPOCET
| VV |  | nad vlnou v pr. 220mm | [14 empty] | VV | 2 | 1 | True | 0 | ROZPOCET
| VV |  | 156,026*0,22 |  | 34.326 | [12 empty] | VV | 2 | 2 | True | 0 | ROZPOCET
| VV |  | ve vlně | [14 empty] | VV | 2 | 1 | True | 0 | ROZPOCET
| VV |  | 156,026*0,158/2 |  | 12.326 | [12 empty] | VV | 2 | 2 | True | 0 | ROZPOCET
| VV |  | D1.2.23 | [14 empty] | VV | 2 | 1 | True | 0 | ROZPOCET
| VV |  | 3,0*4,2*0,22 |  | 2.772 | [12 empty] | VV | 2 | 2 | True | 0 | ROZPOCET
| VV |  | 2,65*8,56*0,158/2 |  | 1.792 | [12 empty] | VV | 2 | 2 | True | 0 | ROZPOCET
| VV |  | Součet |  | 276.169 | [12 empty] | VV | 2 | 4 | True | 1 | ROZPOCET
84 | K | 631362021 | Výztuž mazanin ze svařovaných sítí z drátů typu KARI | t | 2.381 |  | 0 | CS ÚRS 2022 01 |  | základní |  | 0 | 1.0628 | 2.5305 | 0 | 0 | 4 | K | 2 |  |  |  | ROZPOCET |  |  |  |  | 0 | 0 | 0 | 0 | 0 | 1 | 0 | 4 | -1649399335
| Online PSC |  | https://podminky.urs.cz/item/CS_URS_2022_01/631362021 | [14 empty] | Online PSC | 2
| VV |  | počátano i překrytí 20% | [14 empty] | VV | 2 | 1 | True | 0 | ROZPOCET
| VV |  | skladba P01 | [14 empty] | VV | 2 | 1 | True | 0 | ROZPOCET
| VV |  | mč D.120a a D.122 | [14 empty] | VV | 2 | 1 | True | 0 | ROZPOCET
| VV |  | (1,04+0,58)*1,98*0,001*1,2 |  | 0.004 | [12 empty] | VV | 2 | 2 | True | 0 | ROZPOCET
| VV |  | skladba P02 | [14 empty] | VV | 2 | 1 | True | 0 | ROZPOCET
| VV |  | mč D.119 | [14 empty] | VV | 2 | 1 | True | 0 | ROZPOCET
| VV |  | 1,5*1,98*0,001*1,2 |  | 0.004 | [12 empty] | VV | 2 | 2 | True | 0 | ROZPOCET
| VV |  | mč D.106 | [14 empty] | VV | 2 | 1 | True | 0 | ROZPOCET
| VV |  | 2,0*1,98*0,001*1,2 |  | 0.005 | [12 empty] | VV | 2 | 2 | True | 0 | ROZPOCET
| VV |  | mč D.108 | [14 empty] | VV | 2 | 1 | True | 0 | ROZPOCET
| VV |  | 1,0*1,98*0,001*1,2 |  | 0.002 | [12 empty] | VV | 2 | 2 | True | 0 | ROZPOCET
| VV |  | v prostoru kolem výtahové šachty bude provedena hrubá podlaha v celk.ploše 1,1 m² ve skladbě P/01 po roznášecí vrstvu | [14 empty] | VV | 2 | 1 | True | 0 | ROZPOCET
| VV |  | 1,1*1,98*0,001*1,2 |  | 0.003 | [12 empty] | VV | 2 | 2 | True | 0 | ROZPOCET
| VV |  | skladba P06 | [14 empty] | VV | 2 | 1 | True | 0 | ROZPOCET
| VV |  | p06skladba*1,98*0,001*1,2 |  | 2.091 | [12 empty] | VV | 2 | 2 | True | 0 | ROZPOCET
| VV |  | skladbaP05*1,98*0,001*1,2 |  | 0.011 | [12 empty] | VV | 2 | 2 | True | 0 | ROZPOCET
| VV |  | skladbaP09*1,98*0,001*1,2 |  | 0.054 | [12 empty] | VV | 2 | 2 | True | 0 | ROZPOCET
| VV |  | skladbaP0607*1,98*0,001*1,2 |  | 0.207 | [12 empty] | VV | 2 | 2 | True | 0 | ROZPOCET
| VV |  | Součet |  | 2.381 | [12 empty] | VV | 2 | 4 | True | 1 | ROZPOCET
85 | K | 632450.31 | Vyrovnávací cementový potěr tl do 20 mm ze suchých směsí provedený v ploše vč. systému přípravy podkladu | m2 | 1035.376 |  | 0 |  |  | základní |  | 0 | 0.042 | 43.4858 | 0 | 0 | 4 | K | 2 |  |  |  | ROZPOCET |  |  |  |  | 0 | 0 | 0 | 0 | 0 | 1 | 0 | 4 | 590804485
| VV |  | vyspravení ze 15% | [14 empty] | VV | 2 | 1 | True | 0 | ROZPOCET
| VV |  | skladbaP04*0,15 |  | 18.185 | [12 empty] | VV | 2 | 2 | True | 0 | ROZPOCET
| VV |  | Mezisoučet |  | 18.185 | [12 empty] | VV | 2 | 3 | True | 0 | ROZPOCET
| VV |  | skladba P06 | [14 empty] | VV | 2 | 1 | True | 0 | ROZPOCET
| VV |  | Mč S. 201b | [14 empty] | VV | 2 | 1 | True | 0 | ROZPOCET
| VV |  | 62,13 |  | 62.13 | [12 empty] | VV | 2 | 2 | True | 0 | ROZPOCET
| VV |  | výkres A08 | [14 empty] | VV | 2 | 1 | True | 0 | ROZPOCET
| VV |  | dle tabulky místností | [14 empty] | VV | 2 | 1 | True | 0 | ROZPOCET
| VV |  | 13,4+19,76+145,03+31,94+19,7+9,58*2+20,62*2+20,49+12,01 |  | 322.73 | [12 empty] | VV | 2 | 2 | True | 0 | ROZPOCET
| VV |  | 16,62+6,24+22,3+20,03 |  | 65.19 | [12 empty] | VV | 2 | 2 | True | 0 | ROZPOCET
| VV |  | výkres A07 | [14 empty] | VV | 2 | 1 | True | 0 | ROZPOCET
| VV |  | dle tabulky místností | [14 empty] | VV | 2 | 1 | True | 0 | ROZPOCET
| VV |  | 168,3+35,12+65,36+22,22+37,47+38,23+36,86+22,39+4,23 |  | 430.18 | [12 empty] | VV | 2 | 2 | True | 0 | ROZPOCET
| VV | P06skladba | Mezisoučet |  | 880.23 | [12 empty] | VV | 2 | 3 | True | 0 | ROZPOCET
| VV |  | skladba P05 | [14 empty] | VV | 2 | 1 | True | 0 | ROZPOCET
| VV |  | výkres A07 | [14 empty] | VV | 2 | 1 | True | 0 | ROZPOCET
| VV |  | dle tabulky místností | [14 empty] | VV | 2 | 1 | True | 0 | ROZPOCET
| VV |  | 4,67 |  | 4.67 | [12 empty] | VV | 2 | 2 | True | 0 | ROZPOCET
| VV | skladbaP05 | Mezisoučet |  | 4.67 | [12 empty] | VV | 2 | 3 | True | 0 | ROZPOCET
| VV |  | skladba P09 | [14 empty] | VV | 2 | 1 | True | 0 | ROZPOCET
| VV |  | výkres A07 | [14 empty] | VV | 2 | 1 | True | 0 | ROZPOCET
| VV |  | dle tabulky místností | [14 empty] | VV | 2 | 1 | True | 0 | ROZPOCET
| VV |  | 19,54+3,22 |  | 22.76 | [12 empty] | VV | 2 | 2 | True | 0 | ROZPOCET
| VV | skladbaP09 | Mezisoučet |  | 22.76 | [12 empty] | VV | 2 | 3 | True | 0 | ROZPOCET
| VV |  | výkres A07 | [14 empty] | VV | 2 | 1 | True | 0 | ROZPOCET
| VV |  | mč D.205 - skladba P06/07 | [14 empty] | VV | 2 | 1 | True | 0 | ROZPOCET
| VV |  | 87,07 |  | 87.07 | [12 empty] | VV | 2 | 2 | True | 0 | ROZPOCET
| VV | skladbaP0607 | Mezisoučet |  | 87.07 | [12 empty] | VV | 2 | 3 | True | 0 | ROZPOCET
| VV |  | pvcmezipodesta*0,15 |  | 2.222 | [12 empty] | VV | 2 | 2 | True | 0 | ROZPOCET
| VV |  | vyspravení ze 100% | [14 empty] | VV | 2 | 1 | True | 0 | ROZPOCET
| VV |  | skladbaP03 |  | 19.58 | [12 empty] | VV | 2 | 2 | True | 0 | ROZPOCET
| VV |  | mč MV.208 | [14 empty] | VV | 2 | 1 | True | 0 | ROZPOCET
| VV |  | 4,395*0,15 |  | 0.659 | [12 empty] | VV | 2 | 2 | True | 0 | ROZPOCET
| VV |  | Součet |  | 1035.376 | [12 empty] | VV | 2 | 4 | True | 1 | ROZPOCET
86 | K | 632451.34 | Potěr cementový samonivelační litý tř. C 25, tl. přes 45 do 60 mm | m2 | 2.5 |  | 0 |  |  | základní |  | 0 | 0.11 | 0.275 | 0 | 0 | 4 | K | 2 |  |  |  | ROZPOCET |  |  |  |  | 0 | 0 | 0 | 0 | 0 | 1 | 0 | 4 | -1660273428
| VV |  | skladbaP02 |  | 2.5 | [12 empty] | VV | 2 | 2 | True | 0 | ROZPOCET
| VV |  | Součet |  | 2.5 | [12 empty] | VV | 2 | 4 | True | 1 | ROZPOCET
87 | K | 632451232 | Potěr cementový samonivelační litý tř. C 25, tl. přes 35 do 40 mm | m2 | 3.62 |  | 0 | CS ÚRS 2022 01 |  | základní |  | 0 | 0.088 | 0.31856 | 0 | 0 | 4 | K | 2 |  |  |  | ROZPOCET |  |  |  |  | 0 | 0 | 0 | 0 | 0 | 1 | 0 | 4 | -1790632673
| Online PSC |  | https://podminky.urs.cz/item/CS_URS_2022_01/632451232 | [14 empty] | Online PSC | 2
| VV |  | skladbaP01 |  | 3.62 | [12 empty] | VV | 2 | 2 | True | 0 | ROZPOCET
| VV |  | Součet |  | 3.62 | [12 empty] | VV | 2 | 4 | True | 1 | ROZPOCET
88 | K | 632451234.9 | Příplatek k cementovému potěru na dilatace, popř. jiné systémové prvky | m2 | 1021.257 |  | 0 |  |  | základní |  | 0 | 0 | 0 | 0 | 0 | 4 | K | 2 |  |  |  | ROZPOCET |  |  |  |  | 0 | 0 | 0 | 0 | 0 | 1 | 0 | 4 | -661029378
| VV |  | vyspravení ze 15% | [14 empty] | VV | 2 | 1 | True | 0 | ROZPOCET
| VV |  | skladbaP04*0,15 |  | 18.185 | [12 empty] | VV | 2 | 2 | True | 0 | ROZPOCET
| VV |  | Mezisoučet |  | 18.185 | [12 empty] | VV | 2 | 3 | True | 0 | ROZPOCET
| VV |  | skladba P06 | [14 empty] | VV | 2 | 1 | True | 0 | ROZPOCET
| VV |  | Mč S. 201b | [14 empty] | VV | 2 | 1 | True | 0 | ROZPOCET
| VV |  | 62,13 |  | 62.13 | [12 empty] | VV | 2 | 2 | True | 0 | ROZPOCET
| VV |  | výkres A08 | [14 empty] | VV | 2 | 1 | True | 0 | ROZPOCET
| VV |  | dle tabulky místností | [14 empty] | VV | 2 | 1 | True | 0 | ROZPOCET
| VV |  | 13,4+19,76+145,03+31,94+19,7+9,58*2+20,62*2+20,49+12,01 |  | 322.73 | [12 empty] | VV | 2 | 2 | True | 0 | ROZPOCET
| VV |  | 16,62+6,24+22,3+20,03 |  | 65.19 | [12 empty] | VV | 2 | 2 | True | 0 | ROZPOCET
| VV |  | výkres A07 | [14 empty] | VV | 2 | 1 | True | 0 | ROZPOCET
| VV |  | dle tabulky místností | [14 empty] | VV | 2 | 1 | True | 0 | ROZPOCET
| VV |  | 168,3+35,12+65,36+22,22+37,47+38,23+36,86+22,39+4,23 |  | 430.18 | [12 empty] | VV | 2 | 2 | True | 0 | ROZPOCET
| VV |  | Mezisoučet |  | 880.23 | [12 empty] | VV | 2 | 3 | True | 0 | ROZPOCET
| VV |  | skladba P05 | [14 empty] | VV | 2 | 1 | True | 0 | ROZPOCET
| VV |  | výkres A07 | [14 empty] | VV | 2 | 1 | True | 0 | ROZPOCET
| VV |  | dle tabulky místností | [14 empty] | VV | 2 | 1 | True | 0 | ROZPOCET
| VV |  | 4,67 |  | 4.67 | [12 empty] | VV | 2 | 2 | True | 0 | ROZPOCET
| VV |  | Mezisoučet |  | 4.67 | [12 empty] | VV | 2 | 3 | True | 0 | ROZPOCET
| VV |  | skladba P09 | [14 empty] | VV | 2 | 1 | True | 0 | ROZPOCET
| VV |  | výkres A07 | [14 empty] | VV | 2 | 1 | True | 0 | ROZPOCET
| VV |  | dle tabulky místností | [14 empty] | VV | 2 | 1 | True | 0 | ROZPOCET
| VV |  | 19,54+3,22 |  | 22.76 | [12 empty] | VV | 2 | 2 | True | 0 | ROZPOCET
| VV |  | Mezisoučet |  | 22.76 | [12 empty] | VV | 2 | 3 | True | 0 | ROZPOCET
| VV |  | výkres A07 | [14 empty] | VV | 2 | 1 | True | 0 | ROZPOCET
| VV |  | mč D.205 - skladba P06/07 | [14 empty] | VV | 2 | 1 | True | 0 | ROZPOCET
| VV |  | 87,07 |  | 87.07 | [12 empty] | VV | 2 | 2 | True | 0 | ROZPOCET
| VV |  | Mezisoučet |  | 87.07 | [12 empty] | VV | 2 | 3 | True | 0 | ROZPOCET
| VV |  | pvcmezipodesta*0,15 |  | 2.222 | [12 empty] | VV | 2 | 2 | True | 0 | ROZPOCET
| VV |  | skladbaP02 |  | 2.5 | [12 empty] | VV | 2 | 2 | True | 0 | ROZPOCET
| VV |  | skladbaP01 |  | 3.62 | [12 empty] | VV | 2 | 2 | True | 0 | ROZPOCET
| VV |  | Součet |  | 1021.257 | [12 empty] | VV | 2 | 4 | True | 1 | ROZPOCET
89 | K | 632481212 | Separační vrstva k oddělení podlahových vrstev z asfaltovaného pásu | m2 | 63.22 |  | 0 | CS ÚRS 2022 01 |  | základní |  | 0 | 0.0007 | 0.044254 | 0 | 0 | 4 | K | 2 |  |  |  | ROZPOCET |  |  |  |  | 0 | 0 | 0 | 0 | 0 | 1 | 0 | 4 | 564331551
| Online PSC |  | https://podminky.urs.cz/item/CS_URS_2022_01/632481212 | [14 empty] | Online PSC | 2
| VV |  | mč D.205 | [14 empty] | VV | 2 | 1 | True | 0 | ROZPOCET
| VV |  | skladba P07 | [14 empty] | VV | 2 | 1 | True | 0 | ROZPOCET
| VV |  | 53,22+10,0 |  | 63.22 | [12 empty] | VV | 2 | 2 | True | 0 | ROZPOCET
| VV | skladbaP07 | Mezisoučet |  | 63.22 | [12 empty] | VV | 2 | 3 | True | 0 | ROZPOCET
| VV |  | Součet |  | 63.22 | [12 empty] | VV | 2 | 4 | True | 1 | ROZPOCET
90 | K | 632481213 | Separační vrstva k oddělení podlahových vrstev z polyetylénové fólie | m2 | 1001.95 |  | 0 | CS ÚRS 2022 01 |  | základní |  | 0 | 0.00013 | 0.13025 | 0 | 0 | 4 | K | 2 |  |  |  | ROZPOCET |  |  |  |  | 0 | 0 | 0 | 0 | 0 | 1 | 0 | 4 | 1862334671
| Online PSC |  | https://podminky.urs.cz/item/CS_URS_2022_01/632481213 | [14 empty] | Online PSC | 2
| VV |  | skladbaP01 |  | 3.62 | [12 empty] | VV | 2 | 2 | True | 0 | ROZPOCET
| VV |  | skladbaP02 |  | 2.5 | [12 empty] | VV | 2 | 2 | True | 0 | ROZPOCET
| VV |  | skldoplneni |  | 1.1 | [12 empty] | VV | 2 | 2 | True | 0 | ROZPOCET
| VV |  | P06skladba |  | 880.23 | [12 empty] | VV | 2 | 2 | True | 0 | ROZPOCET
| VV |  | skladbaP05 |  | 4.67 | [12 empty] | VV | 2 | 2 | True | 0 | ROZPOCET
| VV |  | skladbaP09 |  | 22.76 | [12 empty] | VV | 2 | 2 | True | 0 | ROZPOCET
| VV |  | skladbaP0607 |  | 87.07 | [12 empty] | VV | 2 | 2 | True | 0 | ROZPOCET
| VV |  | Součet |  | 1001.95 | [12 empty] | VV | 2 | 4 | True | 1 | ROZPOCET
91 | K | 634112.12 | Obvodová dilatace mezi stěnou a mazaninou nebo potěrem podlahovým páskem z pěnového PE tl. do 15 mm, výšky do 100 mm | m | 839.476 |  | 0 |  |  | základní |  | 0 | 2e-05 | 0.01679 | 0 | 0 | 4 | K | 2 |  |  |  | ROZPOCET |  |  |  |  | 0 | 0 | 0 | 0 | 0 | 1 | 0 | 4 | 1026356876
| VV |  | dle lišt nášlapů | [14 empty] | VV | 2 | 1 | True | 0 | ROZPOCET
| VV |  | soklpvc |  | 754.025 | [12 empty] | VV | 2 | 2 | True | 0 | ROZPOCET
| VV |  | keramsokl |  | 9.135 | [12 empty] | VV | 2 | 2 | True | 0 | ROZPOCET
| VV |  | Mezisoučet |  | 763.16 | [12 empty] | VV | 2 | 3 | True | 0 | ROZPOCET
| VV |  | ostatní 10% | [14 empty] | VV | 2 | 1 | True | 0 | ROZPOCET
| VV |  | 763,16*0,1 |  | 76.316 | [12 empty] | VV | 2 | 2 | True | 0 | ROZPOCET
| VV |  | Součet |  | 839.476 | [12 empty] | VV | 2 | 4 | True | 1 | ROZPOCET
92 | K | 69999.100 | Příprava podkladu - odstranění nesoudržných části a prachu, zbytků lepidla, případně nevyužívané kanalizační potrubí odříznuto a zaslepeno, skladba P03, P04 | m2 | 155.62 |  | 0 |  |  | základní |  | 0 | 0 | 0 | 0 | 0 | 4 | K | 2 |  |  |  | ROZPOCET |  |  |  |  | 0 | 0 | 0 | 0 | 0 | 1 | 0 | 4 | 990627819
| VV |  | Skladba P03 | [14 empty] | VV | 2 | 1 | True | 0 | ROZPOCET
| VV |  | mč D.120a a D.122 | [14 empty] | VV | 2 | 1 | True | 0 | ROZPOCET
| VV |  | (2,39+3,79) |  | 6.18 | [12 empty] | VV | 2 | 2 | True | 0 | ROZPOCET
| VV |  | mč U2.103,105 | [14 empty] | VV | 2 | 1 | True | 0 | ROZPOCET
| VV |  | 3,0*2 |  | 6 | [12 empty] | VV | 2 | 2 | True | 0 | ROZPOCET
| VV |  | mč U2.203,205 | [14 empty] | VV | 2 | 1 | True | 0 | ROZPOCET
| VV |  | 3,5+3,9 |  | 7.4 | [12 empty] | VV | 2 | 2 | True | 0 | ROZPOCET
| VV | skladbaP03 | Mezisoučet |  | 19.58 | [12 empty] | VV | 2 | 3 | True | 0 | ROZPOCET
| VV |  | Skladba P04 | [14 empty] | VV | 2 | 1 | True | 0 | ROZPOCET
| VV |  | mč D.119 | [14 empty] | VV | 2 | 1 | True | 0 | ROZPOCET
| VV |  | 22,17 |  | 22.17 | [12 empty] | VV | 2 | 2 | True | 0 | ROZPOCET
| VV |  | mč U3.101b | [14 empty] | VV | 2 | 1 | True | 0 | ROZPOCET
| VV |  | 34,78 |  | 34.78 | [12 empty] | VV | 2 | 2 | True | 0 | ROZPOCET
| VV |  | mč MV.209,208 | [14 empty] | VV | 2 | 1 | True | 0 | ROZPOCET
| VV |  | 13,33+50,95 |  | 64.28 | [12 empty] | VV | 2 | 2 | True | 0 | ROZPOCET
| VV | skladbaP04 | Mezisoučet |  | 121.23 | [12 empty] | VV | 2 | 3 | True | 0 | ROZPOCET
| VV |  | pvcmezipodesta |  | 14.81 | [12 empty] | VV | 2 | 2 | True | 0 | ROZPOCET
| VV |  | Součet |  | 155.62 | [12 empty] | VV | 2 | 4 | True | 1 | ROZPOCET
93 | K | 69999.110 | Případná úprava stávající dlažby v místě nové příčky vyrovnávací cementovou hmotou | m2 | 4.325 |  | 0 |  |  | základní |  | 0 | 0 | 0 | 0 | 0 | 4 | K | 2 |  |  |  | ROZPOCET |  |  |  |  | 0 | 0 | 0 | 0 | 0 | 1 | 0 | 4 | 27732172
| VV |  | Mč D.120 a MV.118 - předpoklad | [14 empty] | VV | 2 | 1 | True | 0 | ROZPOCET
| VV |  | 3,05*0,5 |  | 1.525 | [12 empty] | VV | 2 | 2 | True | 0 | ROZPOCET
| VV |  | S.111b - předpoklad | [14 empty] | VV | 2 | 1 | True | 0 | ROZPOCET
| VV |  | 2,7*0,5 |  | 1.35 | [12 empty] | VV | 2 | 2 | True | 0 | ROZPOCET
| VV |  | 2,9*0,5 |  | 1.45 | [12 empty] | VV | 2 | 2 | True | 0 | ROZPOCET
| VV |  | Součet |  | 4.325 | [12 empty] | VV | 2 | 4 | True | 1 | ROZPOCET
94 | K | 69999.112 | Vyrovnání výškového rozdílu podlah v chodbách | m2 | 18.29 |  | 0 |  |  | základní |  | 0 | 0 | 0 | 0 | 0 | 4 | K | 2 |  |  |  | ROZPOCET |  |  |  |  | 0 | 0 | 0 | 0 | 0 | 1 | 0 | 4 | 876674093
| VV |  | vyrovnání podlah | [14 empty] | VV | 2 | 1 | True | 0 | ROZPOCET
| VV |  | U2.201+ U1.201 | [14 empty] | VV | 2 | 1 | True | 0 | ROZPOCET
| VV |  | 1,63+1,7 |  | 3.33 | [12 empty] | VV | 2 | 2 | True | 0 | ROZPOCET
| VV |  | Výkres 08 | [14 empty] | VV | 2 | 1 | True | 0 | ROZPOCET
| VV |  | 1,63 |  | 1.63 | [12 empty] | VV | 2 | 2 | True | 0 | ROZPOCET
| VV |  | mč MV.209 | [14 empty] | VV | 2 | 1 | True | 0 | ROZPOCET
| VV |  | 13,33 |  | 13.33 | [12 empty] | VV | 2 | 2 | True | 0 | ROZPOCET
| VV |  | Součet |  | 18.29 | [12 empty] | VV | 2 | 4 | True | 1 | ROZPOCET
| D | 9 | Ostatní konstrukce a práce, bourání |  |  |  | 0 |  |  |  |  | 0 |  | 3.9887 |  | 3 | 1 | D | 1 |  |  |  | ROZPOCET | [10 empty] | 0
95 | K | 916231213 | Osazení chodníkového obrubníku betonového se zřízením lože, s vyplněním a zatřením spár cementovou maltou stojatého s boční opěrou z betonu prostého, do lože z betonu prostého | m | 23.75 |  | 0 | CS ÚRS 2022 01 |  | základní |  | 0 | 0.1295 | 3.0756 | 0 | 0 | 4 | K | 2 |  |  |  | ROZPOCET |  |  |  |  | 0 | 0 | 0 | 0 | 0 | 1 | 0 | 4 | -1627745464
| Online PSC |  | https://podminky.urs.cz/item/CS_URS_2022_01/916231213 | [14 empty] | Online PSC | 2
| VV |  | Výkres A37 | [14 empty] | VV | 2 | 1 | True | 0 | ROZPOCET
| VV |  | (5,3+5,1+5,7+2,33+5,32) |  | 23.75 | [12 empty] | VV | 2 | 2 | True | 0 | ROZPOCET
| VV |  | Součet |  | 23.75 | [12 empty] | VV | 2 | 4 | True | 1 | ROZPOCET
96 | M | 59217001 | obrubník betonový zahradní 1000x50x250mm | m | 26.125 |  | 0 | CS ÚRS 2022 01 |  | základní |  | 0 | 0.028 | 0.7315 | 0 | 0 | 8 | M | 2 |  |  |  | ROZPOCET |  |  |  |  | 0 | 0 | 0 | 0 | 0 | 1 | 0 | 4 | 689038983
| VV |  | Výkres A37 | [14 empty] | VV | 2 | 1 | True | 0 | ROZPOCET
| VV |  | (5,3+5,1+5,7+2,33+5,32)*1,1 |  | 26.125 | [12 empty] | VV | 2 | 2 | True | 0 | ROZPOCET
| VV |  | Součet |  | 26.125 | [12 empty] | VV | 2 | 4 | True | 1 | ROZPOCET
97 | K | 949101111 | Lešení pomocné pracovní pro objekty pozemních staveb pro zatížení do 150 kg/m2, o výšce lešeňové podlahy do 1,9 m | m2 | 1068.12 |  | 0 | CS ÚRS 2022 01 |  | základní |  | 0 | 0.00013 | 0.13886 | 0 | 0 | 4 | K | 2 |  |  |  | ROZPOCET |  |  |  |  | 0 | 0 | 0 | 0 | 0 | 1 | 0 | 4 | 686683137
| Online PSC |  | https://podminky.urs.cz/item/CS_URS_2022_01/949101111 | [14 empty] | Online PSC | 2
| VV |  | výkres A04 | [14 empty] | VV | 2 | 1 | True | 0 | ROZPOCET
| VV |  | mč D.119,102a,122 | [14 empty] | VV | 2 | 1 | True | 0 | ROZPOCET
| VV |  | 23,67+3,43+4,37 |  | 31.47 | [12 empty] | VV | 2 | 2 | True | 0 | ROZPOCET
| VV |  | výkres A05 | [14 empty] | VV | 2 | 1 | True | 0 | ROZPOCET
| VV |  | mč U2.102-105 | [14 empty] | VV | 2 | 1 | True | 0 | ROZPOCET
| VV |  | 5,57+9,74+6,26+11,04 |  | 32.61 | [12 empty] | VV | 2 | 2 | True | 0 | ROZPOCET
| VV |  | výkres A09 | [14 empty] | VV | 2 | 1 | True | 0 | ROZPOCET
| VV |  | Mč U.202-205 | [14 empty] | VV | 2 | 1 | True | 0 | ROZPOCET
| VV |  | 5,55+9,74+6,34+11,08 |  | 32.71 | [12 empty] | VV | 2 | 2 | True | 0 | ROZPOCET
| VV |  | mč S201b | [14 empty] | VV | 2 | 1 | True | 0 | ROZPOCET
| VV |  | 62,13 |  | 62.13 | [12 empty] | VV | 2 | 2 | True | 0 | ROZPOCET
| VV |  | výkres A08 | [14 empty] | VV | 2 | 1 | True | 0 | ROZPOCET
| VV |  | dle tabulky místností | [14 empty] | VV | 2 | 1 | True | 0 | ROZPOCET
| VV |  | 19,76+145,03+31,94+19,7+9,58*2+20,62*2+20,49+12,01 |  | 309.33 | [12 empty] | VV | 2 | 2 | True | 0 | ROZPOCET
| VV |  | 16,62+6,24+22,3+20,03 |  | 65.19 | [12 empty] | VV | 2 | 2 | True | 0 | ROZPOCET
| VV |  | výkres A09 | [14 empty] | VV | 2 | 1 | True | 0 | ROZPOCET
| VV |  | 168,3+35,12+19,54+65,36+87,07+22,22+37,47+38,23+26,86+22,39+3,22+4,67+4,23 |  | 534.68 | [12 empty] | VV | 2 | 2 | True | 0 | ROZPOCET
| VV |  | Součet |  | 1068.12 | [12 empty] | VV | 2 | 4 | True | 1 | ROZPOCET
98 | K | 952901111 | Vyčištění budov nebo objektů před předáním do užívání budov bytové nebo občanské výstavby, světlé výšky podlaží do 4 m | m2 | 1068.12 |  | 0 | CS ÚRS 2022 01 |  | základní |  | 0 | 4e-05 | 0.042725 | 0 | 0 | 4 | K | 2 |  |  |  | ROZPOCET |  |  |  |  | 0 | 0 | 0 | 0 | 0 | 1 | 0 | 4 | 664838478
| Online PSC |  | https://podminky.urs.cz/item/CS_URS_2022_01/952901111 | [14 empty] | Online PSC | 2
| VV |  | výkres A04 | [14 empty] | VV | 2 | 1 | True | 0 | ROZPOCET
| VV |  | mč D.119,102a,122 | [14 empty] | VV | 2 | 1 | True | 0 | ROZPOCET
| VV |  | 23,67+3,43+4,37 |  | 31.47 | [12 empty] | VV | 2 | 2 | True | 0 | ROZPOCET
| VV |  | výkres A05 | [14 empty] | VV | 2 | 1 | True | 0 | ROZPOCET
| VV |  | mč U2.102-105 | [14 empty] | VV | 2 | 1 | True | 0 | ROZPOCET
| VV |  | 5,57+9,74+6,26+11,04 |  | 32.61 | [12 empty] | VV | 2 | 2 | True | 0 | ROZPOCET
| VV |  | výkres A09 | [14 empty] | VV | 2 | 1 | True | 0 | ROZPOCET
| VV |  | Mč U.202-205 | [14 empty] | VV | 2 | 1 | True | 0 | ROZPOCET
| VV |  | 5,55+9,74+6,34+11,08 |  | 32.71 | [12 empty] | VV | 2 | 2 | True | 0 | ROZPOCET
| VV |  | mč S201b | [14 empty] | VV | 2 | 1 | True | 0 | ROZPOCET
| VV |  | 62,13 |  | 62.13 | [12 empty] | VV | 2 | 2 | True | 0 | ROZPOCET
| VV |  | výkres A08 | [14 empty] | VV | 2 | 1 | True | 0 | ROZPOCET
| VV |  | dle tabulky místností | [14 empty] | VV | 2 | 1 | True | 0 | ROZPOCET
| VV |  | 19,76+145,03+31,94+19,7+9,58*2+20,62*2+20,49+12,01 |  | 309.33 | [12 empty] | VV | 2 | 2 | True | 0 | ROZPOCET
| VV |  | 16,62+6,24+22,3+20,03 |  | 65.19 | [12 empty] | VV | 2 | 2 | True | 0 | ROZPOCET
| VV |  | výkres A09 | [14 empty] | VV | 2 | 1 | True | 0 | ROZPOCET
| VV |  | 168,3+35,12+19,54+65,36+87,07+22,22+37,47+38,23+26,86+22,39+3,22+4,67+4,23 |  | 534.68 | [12 empty] | VV | 2 | 2 | True | 0 | ROZPOCET
| VV |  | Součet |  | 1068.12 | [12 empty] | VV | 2 | 4 | True | 1 | ROZPOCET
99 | K | 99900.015 | Zazdění napojení kanalizace na stávající svod vč. dodání hmot | ks | 1 |  | 0 |  |  | základní |  | 0 | 0 | 0 | 0 | 0 | 4 | K | 2 |  |  |  | ROZPOCET |  |  |  |  | 0 | 0 | 0 | 0 | 0 | 1 | 0 | 4 | 158338815
| VV |  | mč S.131 | [14 empty] | VV | 2 | 1 | True | 0 | ROZPOCET
| VV |  | 1,0 |  | 1 | [12 empty] | VV | 2 | 2 | True | 0 | ROZPOCET
| VV |  | Součet |  | 1 | [12 empty] | VV | 2 | 4 | True | 1 | ROZPOCET
100 | K | 99900.020 | Úpravy terénu a okolí po vystavbě v okolí rampy vč. zatravnění atd. | soub | 1 |  | 0 |  |  | základní |  | 0 | 0 | 0 | 0 | 0 | 4 | K | 2 |  |  |  | ROZPOCET |  |  |  |  | 0 | 0 | 0 | 0 | 0 | 1 | 0 | 4 | 1727964794
| VV |  | 1 |  | 1 | [12 empty] | VV | 2 | 2 | True | 1 | ROZPOCET
101 | K | 99900.022 | Úpravy hlavního vstupu - konstrastní označení dveří, úprava zvonkového tabla a zámku na otvíraní dveří čipovou kartou - bližší popiz viz výkres A02 | soub | 1 |  | 0 |  |  | základní |  | 0 | 0 | 0 | 0 | 0 | 4 | K | 2 |  |  |  | ROZPOCET |  |  |  |  | 0 | 0 | 0 | 0 | 0 | 1 | 0 | 4 | 1953611202
| VV |  | 1 |  | 1 | [12 empty] | VV | 2 | 2 | True | 1 | ROZPOCET
102 | K | 99900.040 | Očištění stávajících schodišťových stupňů teracových | m2 | 19.77 |  | 0 |  |  | základní |  | 0 | 0 | 0 | 0 | 0 | 4 | K | 2 |  |  |  | ROZPOCET |  |  |  |  | 0 | 0 | 0 | 0 | 0 | 1 | 0 | 4 | 478649363
| VV |  | mč U3.101b | [14 empty] | VV | 2 | 1 | True | 0 | ROZPOCET
| VV |  | 10,86 |  | 10.86 | [12 empty] | VV | 2 | 2 | True | 0 | ROZPOCET
| VV |  | mč MV.208 | [14 empty] | VV | 2 | 1 | True | 0 | ROZPOCET
| VV |  | 8,91 |  | 8.91 | [12 empty] | VV | 2 | 2 | True | 0 | ROZPOCET
| VV |  | Součet |  | 19.77 | [12 empty] | VV | 2 | 4 | True | 1 | ROZPOCET
103 | K | 99900.100 | Ochrana stávajících konstrukcí před znečištěním, poškozením a zaprášením při stavebních pracích vč. průběžného uklidu | soub | 1 |  | 0 |  |  | základní |  | 0 | 0 | 0 | 0 | 0 | 4 | K | 2 |  |  |  | ROZPOCET |  |  |  |  | 0 | 0 | 0 | 0 | 0 | 1 | 0 | 4 | -1945757061
104 | K | 99900.102 | Přesun venkovních prvků (koš, lavička) na novou pozici | soub | 1 |  | 0 |  |  | základní |  | 0 | 0 | 0 | 0 | 0 | 4 | K | 2 |  |  |  | ROZPOCET |  |  |  |  | 0 | 0 | 0 | 0 | 0 | 1 | 0 | 4 | 1800961008
105 | K | 999890120.9 | Zednické výpomoci specialistů (realizováno pouze na pokyn investora a účtování dle SD) | hod | 150 |  | 0 |  |  | základní |  | 0 | 0 | 0 | 0.02 | 3 | 4 | K | 2 |  |  |  | ROZPOCET |  |  |  |  | 0 | 0 | 0 | 0 | 0 | 1 | 0 | 4 | 1368240656
| VV |  | 150,0 |  | 150 | [12 empty] | VV | 2 | 2 | True | 0 | ROZPOCET
| VV |  | Součet |  | 150 | [12 empty] | VV | 2 | 4 | True | 1 | ROZPOCET
| D | 998 | Přesun hmot |  |  |  | 0 |  |  |  |  | 0 |  | 0 |  | 0 | 1 | D | 1 |  |  |  | ROZPOCET | [10 empty] | 0
106 | K | 998011001 | Přesun hmot pro budovy občanské výstavby, bydlení, výrobu a služby s nosnou svislou konstrukcí zděnou z cihel, tvárnic nebo kamene vodorovná dopravní vzdálenost do 100 m pro budovy výšky do 6 m | t | 1000.568 |  | 0 | CS ÚRS 2022 01 |  | základní |  | 0 | 0 | 0 | 0 | 0 | 4 | K | 2 |  |  |  | ROZPOCET |  |  |  |  | 0 | 0 | 0 | 0 | 0 | 1 | 0 | 4 | 1824651235
| Online PSC |  | https://podminky.urs.cz/item/CS_URS_2022_01/998011001 | [14 empty] | Online PSC | 2
| D | PSV | Práce a dodávky PSV |  |  |  | 0 |  |  |  |  | 0 |  | 95.8216 |  | 0.1162 | 2 | D | 0 |  |  |  | ROZPOCET | [10 empty] | 0
| D | 711 | Izolace proti vodě, vlhkosti a plynům |  |  |  | 0 |  |  |  |  | 0 |  | 0.84691 |  | 0 | 2 | D | 1 |  |  |  | ROZPOCET | [10 empty] | 0
107 | K | 711111001 | Provedení izolace proti zemní vlhkosti natěradly a tmely za studena na ploše vodorovné V nátěrem penetračním | m2 | 23.414 |  | 0 | CS ÚRS 2022 01 |  | základní |  | 0 | 0 | 0 | 0 | 0 | 16 | K | 2 |  |  |  | ROZPOCET |  |  |  |  | 0 | 0 | 0 | 0 | 0 | 1 | 0 | 16 | 1920248240
| Online PSC |  | https://podminky.urs.cz/item/CS_URS_2022_01/711111001 | [14 empty] | Online PSC | 2
| VV |  | dojezd výtahu | [14 empty] | VV | 2 | 1 | True | 0 | ROZPOCET
| VV |  | 2,68*2,1 |  | 5.628 | [12 empty] | VV | 2 | 2 | True | 0 | ROZPOCET
| VV |  | vrchní část | [14 empty] | VV | 2 | 1 | True | 0 | ROZPOCET
| VV |  | (2,68+2,1)*2*0,35 |  | 3.346 | [12 empty] | VV | 2 | 2 | True | 0 | ROZPOCET
| VV | penevod | Mezisoučet |  | 8.974 | [12 empty] | VV | 2 | 3 | True | 0 | ROZPOCET
| VV |  | skladba P01 | [14 empty] | VV | 2 | 1 | True | 0 | ROZPOCET
| VV |  | mč D.120a a D.122 | [14 empty] | VV | 2 | 1 | True | 0 | ROZPOCET
| VV |  | (1,04+0,58) |  | 1.62 | [12 empty] | VV | 2 | 2 | True | 0 | ROZPOCET
| VV |  | mč D.106 | [14 empty] | VV | 2 | 1 | True | 0 | ROZPOCET
| VV |  | 2,0 |  | 2 | [12 empty] | VV | 2 | 2 | True | 0 | ROZPOCET
| VV | skladbaP01 | Mezisoučet |  | 3.62 | [12 empty] | VV | 2 | 3 | True | 0 | ROZPOCET
| VV |  | 2. vrstva | [14 empty] | VV | 2 | 1 | True | 0 | ROZPOCET
| VV |  | skladbaP01 |  | 3.62 | [12 empty] | VV | 2 | 2 | True | 0 | ROZPOCET
| VV |  | skladbaP02 |  | 2.5 | [12 empty] | VV | 2 | 2 | True | 0 | ROZPOCET
| VV |  | skldoplneni |  | 1.1 | [12 empty] | VV | 2 | 2 | True | 0 | ROZPOCET
| VV |  | Mezisoučet |  | 7.22 | [12 empty] | VV | 2 | 3 | True | 0 | ROZPOCET
| VV |  | skladba P02 | [14 empty] | VV | 2 | 1 | True | 0 | ROZPOCET
| VV |  | mč D.119 | [14 empty] | VV | 2 | 1 | True | 0 | ROZPOCET
| VV |  | 1,5 |  | 1.5 | [12 empty] | VV | 2 | 2 | True | 0 | ROZPOCET
| VV |  | mč D.108 | [14 empty] | VV | 2 | 1 | True | 0 | ROZPOCET
| VV |  | 1,0 |  | 1 | [12 empty] | VV | 2 | 2 | True | 0 | ROZPOCET
| VV | skladbaP02 | Mezisoučet |  | 2.5 | [12 empty] | VV | 2 | 3 | True | 0 | ROZPOCET
| VV |  | v prostoru kolem výtahové šachty bude provedena hrubá podlaha v celk.ploše 1,1 m² ve skladbě P/01 po roznášecí vrstvu | [14 empty] | VV | 2 | 1 | True | 0 | ROZPOCET
| VV |  | 1,1 |  | 1.1 | [12 empty] | VV | 2 | 2 | True | 0 | ROZPOCET
| VV | skldoplneni | Mezisoučet |  | 1.1 | [12 empty] | VV | 2 | 3 | True | 0 | ROZPOCET
| VV |  | Součet |  | 23.414 | [12 empty] | VV | 2 | 4 | True | 1 | ROZPOCET
108 | K | 711112001 | Provedení izolace proti zemní vlhkosti natěradly a tmely za studena na ploše svislé S nátěrem penetračním | m2 | 14.005 |  | 0 | CS ÚRS 2022 01 |  | základní |  | 0 | 0 | 0 | 0 | 0 | 16 | K | 2 |  |  |  | ROZPOCET |  |  |  |  | 0 | 0 | 0 | 0 | 0 | 1 | 0 | 16 | 626948957
| Online PSC |  | https://podminky.urs.cz/item/CS_URS_2022_01/711112001 | [14 empty] | Online PSC | 2
| VV |  | dojezd výtahu | [14 empty] | VV | 2 | 1 | True | 0 | ROZPOCET
| VV |  | (2,68+2,1)*2*1,465 |  | 14.005 | [12 empty] | VV | 2 | 2 | True | 0 | ROZPOCET
| VV | penesvis | Mezisoučet |  | 14.005 | [12 empty] | VV | 2 | 3 | True | 0 | ROZPOCET
| VV |  | Součet |  | 14.005 | [12 empty] | VV | 2 | 4 | True | 1 | ROZPOCET
109 | M | 11163150 | lak penetrační asfaltový | t | 0.013 |  | 0 | CS ÚRS 2022 01 |  | základní |  | 0 | 1 | 0.013 | 0 | 0 | 32 | M | 2 |  |  |  | ROZPOCET |  |  |  |  | 0 | 0 | 0 | 0 | 0 | 1 | 0 | 16 | 627557992
| VV |  | penevod*0,00035 |  | 0.003 | [12 empty] | VV | 2 | 2 | True | 0 | ROZPOCET
| VV |  | penesvis*0,00035 |  | 0.005 | [12 empty] | VV | 2 | 2 | True | 0 | ROZPOCET
| VV |  | skladbaP01*0,00035*2 |  | 0.003 | [12 empty] | VV | 2 | 2 | True | 0 | ROZPOCET
| VV |  | skladbaP02*0,00035*2 |  | 0.002 | [12 empty] | VV | 2 | 2 | True | 0 | ROZPOCET
| VV |  | Součet |  | 0.013 | [12 empty] | VV | 2 | 4 | True | 1 | ROZPOCET
110 | K | 711141559 | Provedení izolace proti zemní vlhkosti pásy přitavením NAIP na ploše vodorovné V | m2 | 24.068 |  | 0 | CS ÚRS 2022 01 |  | základní |  | 0 | 0.0004 | 0.0096272 | 0 | 0 | 16 | K | 2 |  |  |  | ROZPOCET |  |  |  |  | 0 | 0 | 0 | 0 | 0 | 1 | 0 | 16 | -1505097635
| Online PSC |  | https://podminky.urs.cz/item/CS_URS_2022_01/711141559 | [14 empty] | Online PSC | 2
| VV |  | dle penetrace | [14 empty] | VV | 2 | 1 | True | 0 | ROZPOCET
| VV |  | penevod*2 |  | 17.948 | [12 empty] | VV | 2 | 2 | True | 0 | ROZPOCET
| VV |  | skladbaP01 |  | 3.62 | [12 empty] | VV | 2 | 2 | True | 0 | ROZPOCET
| VV |  | skladbaP02 |  | 2.5 | [12 empty] | VV | 2 | 2 | True | 0 | ROZPOCET
| VV |  | Součet |  | 24.068 | [12 empty] | VV | 2 | 4 | True | 1 | ROZPOCET
111 | K | 711142559 | Provedení izolace proti zemní vlhkosti pásy přitavením NAIP na ploše svislé S | m2 | 28.01 |  | 0 | CS ÚRS 2022 01 |  | základní |  | 0 | 0.0004 | 0.011204 | 0 | 0 | 16 | K | 2 |  |  |  | ROZPOCET |  |  |  |  | 0 | 0 | 0 | 0 | 0 | 1 | 0 | 16 | -491711944
| Online PSC |  | https://podminky.urs.cz/item/CS_URS_2022_01/711142559 | [14 empty] | Online PSC | 2
| VV |  | dle penetrace | [14 empty] | VV | 2 | 1 | True | 0 | ROZPOCET
| VV |  | penesvis*2 |  | 28.01 | [12 empty] | VV | 2 | 2 | True | 0 | ROZPOCET
| VV |  | Součet |  | 28.01 | [12 empty] | VV | 2 | 4 | True | 1 | ROZPOCET
112 | M | 628321.4 | pás asfaltový natavitelný oxidovaný nekovovou vložkou | m2 | 32.551 |  | 0 |  |  | základní |  | 0 | 0.0054 | 0.17578 | 0 | 0 | 32 | M | 2 |  |  |  | ROZPOCET |  |  |  |  | 0 | 0 | 0 | 0 | 0 | 1 | 0 | 16 | -519623238
| VV |  | dle penetrace | [14 empty] | VV | 2 | 1 | True | 0 | ROZPOCET
| VV |  | penevod*1,15 |  | 10.32 | [12 empty] | VV | 2 | 2 | True | 0 | ROZPOCET
| VV |  | penesvis*1,2 |  | 16.806 | [12 empty] | VV | 2 | 2 | True | 0 | ROZPOCET
| VV |  | Součet |  | 27.126 | [12 empty] | VV | 2 | 4 | True | 1 | ROZPOCET
| VV |  | 27,126*1,2 'Přepočtené koeficientem množství |  | 32.551 | [12 empty] | VV | 2 | 2 | False | 1 | ROZPOCET
113 | M | 628361.0 | pás asfaltový natavitelný oxidovaný tl 4mm s vložkou z hliníkové fólie | m2 | 32.551 |  | 0 |  |  | základní |  | 0 | 0.0054 | 0.17578 | 0 | 0 | 32 | M | 2 |  |  |  | ROZPOCET |  |  |  |  | 0 | 0 | 0 | 0 | 0 | 1 | 0 | 16 | -436820897
| VV |  | dle penetrace | [14 empty] | VV | 2 | 1 | True | 0 | ROZPOCET
| VV |  | penevod*1,15 |  | 10.32 | [12 empty] | VV | 2 | 2 | True | 0 | ROZPOCET
| VV |  | penesvis*1,2 |  | 16.806 | [12 empty] | VV | 2 | 2 | True | 0 | ROZPOCET
| VV |  | Součet |  | 27.126 | [12 empty] | VV | 2 | 4 | True | 1 | ROZPOCET
| VV |  | 27,126*1,2 'Přepočtené koeficientem množství |  | 32.551 | [12 empty] | VV | 2 | 2 | False | 1 | ROZPOCET
114 | M | 62832.34 | pás asfaltový natavitelný oxidovaný pás typu S | m2 | 8.303 |  | 0 |  |  | základní |  | 0 | 0.0054 | 0.044836 | 0 | 0 | 32 | M | 2 |  |  |  | ROZPOCET |  |  |  |  | 0 | 0 | 0 | 0 | 0 | 1 | 0 | 16 | 24743073
| VV |  | skladbaP01*1,15 |  | 4.163 | [12 empty] | VV | 2 | 2 | True | 0 | ROZPOCET
| VV |  | skladbaP02*1,15 |  | 2.875 | [12 empty] | VV | 2 | 2 | True | 0 | ROZPOCET
| VV |  | skldoplneni*1,15 |  | 1.265 | [12 empty] | VV | 2 | 2 | True | 0 | ROZPOCET
| VV |  | Součet |  | 8.303 | [12 empty] | VV | 2 | 4 | True | 1 | ROZPOCET
115 | K | 71115.100 | Příplatek na napojení a přeložení nové a stávající hydroizolace okolo výtahové šachty | m2 | 1.434 |  | 0 |  |  | základní |  | 0 | 0 | 0 | 0 | 0 | 16 | K | 2 |  |  |  | ROZPOCET |  |  |  |  | 0 | 0 | 0 | 0 | 0 | 1 | 0 | 16 | -1723896771
| VV |  | vrchní část | [14 empty] | VV | 2 | 1 | True | 0 | ROZPOCET
| VV |  | (2,68+2,1)*2*0,15 |  | 1.434 | [12 empty] | VV | 2 | 2 | True | 0 | ROZPOCET
| VV |  | Součet |  | 1.434 | [12 empty] | VV | 2 | 4 | True | 1 | ROZPOCET
116 | K | 711491172 | Provedení izolace proti povrchové a podpovrchové tlakové vodě ostatní na ploše vodorovné V z textilií, vrstva ochranná | m2 | 7.22 |  | 0 | CS ÚRS 2022 01 |  | základní |  | 0 | 0 | 0 | 0 | 0 | 16 | K | 2 |  |  |  | ROZPOCET |  |  |  |  | 0 | 0 | 0 | 0 | 0 | 1 | 0 | 16 | 333405852
| Online PSC |  | https://podminky.urs.cz/item/CS_URS_2022_01/711491172 | [14 empty] | Online PSC | 2
| VV |  | skladbaP01 |  | 3.62 | [12 empty] | VV | 2 | 2 | True | 0 | ROZPOCET
| VV |  | skladbaP02 |  | 2.5 | [12 empty] | VV | 2 | 2 | True | 0 | ROZPOCET
| VV |  | skldoplneni |  | 1.1 | [12 empty] | VV | 2 | 2 | True | 0 | ROZPOCET
| VV |  | Součet |  | 7.22 | [12 empty] | VV | 2 | 4 | True | 1 | ROZPOCET
117 | M | 69311068 | geotextilie netkaná separační, ochranná, filtrační, drenážní PP 300g/m2 | m2 | 8.303 |  | 0 | CS ÚRS 2022 01 |  | základní |  | 0 | 0.0003 | 0.0024909 | 0 | 0 | 32 | M | 2 |  |  |  | ROZPOCET |  |  |  |  | 0 | 0 | 0 | 0 | 0 | 1 | 0 | 16 | 650341712
| VV |  | skladbaP01*1,15 |  | 4.163 | [12 empty] | VV | 2 | 2 | True | 0 | ROZPOCET
| VV |  | skladbaP02*1,15 |  | 2.875 | [12 empty] | VV | 2 | 2 | True | 0 | ROZPOCET
| VV |  | skldoplneni*1,15 |  | 1.265 | [12 empty] | VV | 2 | 2 | True | 0 | ROZPOCET
| VV |  | Součet |  | 8.303 | [12 empty] | VV | 2 | 4 | True | 1 | ROZPOCET
118 | K | 711493111 | Hydroizolační stěrka tl. 2mm vč. těsnících pásků, bandáží rohů a koutů, syst. detailů a prvků (vodorovná i svislá plocha) | m2 | 91.84 |  | 0 | CS ÚRS 2022 01 |  | základní |  | 0 | 0.00451 | 0.4142 | 0 | 0 | 16 | K | 2 |  |  |  | ROZPOCET |  |  |  |  | 0 | 0 | 0 | 0 | 0 | 1 | 0 | 16 | -1414298351
| Online PSC |  | https://podminky.urs.cz/item/CS_URS_2022_01/711493111 | [14 empty] | Online PSC | 2
| VV |  | vodorovné plochy | [14 empty] | VV | 2 | 1 | True | 0 | ROZPOCET
| VV |  | skladba P01 | [14 empty] | VV | 2 | 1 | True | 0 | ROZPOCET
| VV |  | mč D.122 | [14 empty] | VV | 2 | 1 | True | 0 | ROZPOCET
| VV |  | 4,37 |  | 4.37 | [12 empty] | VV | 2 | 2 | True | 0 | ROZPOCET
| VV |  | skladbaP03 |  | 19.58 | [12 empty] | VV | 2 | 2 | True | 0 | ROZPOCET
| VV |  | skladbaP05 |  | 4.67 | [12 empty] | VV | 2 | 2 | True | 0 | ROZPOCET
| VV |  | skladbaP07 |  | 63.22 | [12 empty] | VV | 2 | 2 | True | 0 | ROZPOCET
| VV |  | Součet |  | 91.84 | [12 empty] | VV | 2 | 4 | True | 1 | ROZPOCET
119 | K | 998711101 | Přesun hmot pro izolace proti vodě, vlhkosti a plynům stanovený z hmotnosti přesunovaného materiálu vodorovná dopravní vzdálenost do 50 m v objektech výšky do 6 m | t | 0.847 |  | 0 | CS ÚRS 2022 01 |  | základní |  | 0 | 0 | 0 | 0 | 0 | 16 | K | 2 |  |  |  | ROZPOCET |  |  |  |  | 0 | 0 | 0 | 0 | 0 | 1 | 0 | 16 | 166898370
| Online PSC |  | https://podminky.urs.cz/item/CS_URS_2022_01/998711101 | [14 empty] | Online PSC | 2
| D | 713 | Izolace tepelné |  |  |  | 0 |  |  |  |  | 0 |  | 1.807 |  | 0 | 2 | D | 1 |  |  |  | ROZPOCET | [10 empty] | 0
120 | K | 713121111 | Montáž tepelné izolace podlah rohožemi, pásy, deskami, dílci, bloky (izolační materiál ve specifikaci) kladenými volně jednovrstvá | m2 | 1119.027 |  | 0 | CS ÚRS 2022 01 |  | základní |  | 0 | 0 | 0 | 0 | 0 | 16 | K | 2 |  |  |  | ROZPOCET |  |  |  |  | 0 | 0 | 0 | 0 | 0 | 1 | 0 | 16 | -947614920
| Online PSC |  | https://podminky.urs.cz/item/CS_URS_2022_01/713121111 | [14 empty] | Online PSC | 2
| VV |  | skladbaP01 |  | 3.62 | [12 empty] | VV | 2 | 2 | True | 0 | ROZPOCET
| VV |  | skladbaP02 |  | 2.5 | [12 empty] | VV | 2 | 2 | True | 0 | ROZPOCET
| VV |  | skldoplneni |  | 1.1 | [12 empty] | VV | 2 | 2 | True | 0 | ROZPOCET
| VV |  | P06skladba |  | 880.23 | [12 empty] | VV | 2 | 2 | True | 0 | ROZPOCET
| VV |  | skladbaP05 |  | 4.67 | [12 empty] | VV | 2 | 2 | True | 0 | ROZPOCET
| VV |  | skladbaP09 |  | 22.76 | [12 empty] | VV | 2 | 2 | True | 0 | ROZPOCET
| VV |  | skladbaP0607 |  | 87.07 | [12 empty] | VV | 2 | 2 | True | 0 | ROZPOCET
| VV |  | skladbaP07 |  | 63.22 | [12 empty] | VV | 2 | 2 | True | 0 | ROZPOCET
| VV |  | Mezisoučet |  | 1065.17 | [12 empty] | VV | 2 | 3 | True | 0 | ROZPOCET
| VV |  | podium svislice tl. 10mm | [14 empty] | VV | 2 | 1 | True | 0 | ROZPOCET
| VV |  | 0,06*6,265*4 |  | 1.504 | [12 empty] | VV | 2 | 2 | True | 0 | ROZPOCET
| VV | mv10podium | Mezisoučet |  | 1.504 | [12 empty] | VV | 2 | 3 | True | 0 | ROZPOCET
| VV |  | pod nosníky | [14 empty] | VV | 2 | 1 | True | 0 | ROZPOCET
| VV |  | řez 1-1, detail G | [14 empty] | VV | 2 | 1 | True | 0 | ROZPOCET
| VV |  | dle dm | [14 empty] | VV | 2 | 1 | True | 0 | ROZPOCET
| VV |  | 35,27*0,25 |  | 8.818 | [12 empty] | VV | 2 | 2 | True | 0 | ROZPOCET
| VV |  | osa E | [14 empty] | VV | 2 | 1 | True | 0 | ROZPOCET
| VV |  | 17,77*0,25 |  | 4.443 | [12 empty] | VV | 2 | 2 | True | 0 | ROZPOCET
| VV |  | řez D-D | [14 empty] | VV | 2 | 1 | True | 0 | ROZPOCET
| VV |  | 27,94*0,25*2 |  | 13.97 | [12 empty] | VV | 2 | 2 | True | 0 | ROZPOCET
| VV |  | ostatní detaily E,F | [14 empty] | VV | 2 | 1 | True | 0 | ROZPOCET
| VV |  | (23,77+18,08+35,3)*0,25 |  | 19.288 | [12 empty] | VV | 2 | 2 | True | 0 | ROZPOCET
| VV |  | detail G | [14 empty] | VV | 2 | 1 | True | 0 | ROZPOCET
| VV |  | (35,27+17,77)*0,11 |  | 5.834 | [12 empty] | VV | 2 | 2 | True | 0 | ROZPOCET
| VV | xps30podtram | Mezisoučet |  | 52.353 | [12 empty] | VV | 2 | 3 | True | 0 | ROZPOCET
| VV |  | Součet |  | 1119.027 | [12 empty] | VV | 2 | 4 | True | 1 | ROZPOCET
121 | M | 28375909 | deska EPS 150 do plochých střech a podlah λ=0,035 tl 50mm | m2 | 4.956 |  | 0 | CS ÚRS 2022 01 |  | základní |  | 0 | 0.0015 | 0.007434 | 0 | 0 | 32 | M | 2 |  |  |  | ROZPOCET |  |  |  |  | 0 | 0 | 0 | 0 | 0 | 1 | 0 | 16 | -735912771
| VV |  | skladbaP01*1,05 |  | 3.801 | [12 empty] | VV | 2 | 2 | True | 0 | ROZPOCET
| VV |  | skldoplneni*1,05 |  | 1.155 | [12 empty] | VV | 2 | 2 | True | 0 | ROZPOCET
| VV |  | Součet |  | 4.956 | [12 empty] | VV | 2 | 4 | True | 1 | ROZPOCET
122 | M | 28376415 | deska z polystyrénu XPS, hrana polodrážková a hladký povrch 300kPa tl 30mm | m2 | 54.971 |  | 0 | CS ÚRS 2022 01 |  | základní |  | 0 | 0.0009 | 0.049474 | 0 | 0 | 32 | M | 2 |  |  |  | ROZPOCET |  |  |  |  | 0 | 0 | 0 | 0 | 0 | 1 | 0 | 16 | -702043210
| VV |  | xps30podtram*1,05 |  | 54.971 | [12 empty] | VV | 2 | 2 | True | 0 | ROZPOCET
| VV |  | Součet |  | 54.971 | [12 empty] | VV | 2 | 4 | True | 1 | ROZPOCET
123 | M | 28375673 | deska pro kročejový útlum tl 30mm | m2 | 1044.468 |  | 0 | CS ÚRS 2022 01 |  | základní |  | 0 | 0.0004 | 0.41779 | 0 | 0 | 32 | M | 2 |  |  |  | ROZPOCET |  |  |  |  | 0 | 0 | 0 | 0 | 0 | 1 | 0 | 16 | 2041166012
| VV |  | P06skladba*1,05 |  | 924.242 | [12 empty] | VV | 2 | 2 | True | 0 | ROZPOCET
| VV |  | skladbaP09*1,05 |  | 23.898 | [12 empty] | VV | 2 | 2 | True | 0 | ROZPOCET
| VV |  | skladbaP05*1,05 |  | 4.904 | [12 empty] | VV | 2 | 2 | True | 0 | ROZPOCET
| VV |  | skladbaP0607*1,05 |  | 91.424 | [12 empty] | VV | 2 | 2 | True | 0 | ROZPOCET
| VV |  | Součet |  | 1044.468 | [12 empty] | VV | 2 | 4 | True | 1 | ROZPOCET
124 | M | 63231205 | deska čedičová minerální pro snížení kročejového hluku (max. zatížení 4 kN/m2) tl 30mm | m2 | 66.381 |  | 0 | CS ÚRS 2022 01 |  | základní |  | 0 | 0.016 | 1.0621 | 0 | 0 | 32 | M | 2 |  |  |  | ROZPOCET |  |  |  |  | 0 | 0 | 0 | 0 | 0 | 1 | 0 | 16 | -1490222336
| VV |  | skladbaP07*1,05 |  | 66.381 | [12 empty] | VV | 2 | 2 | True | 0 | ROZPOCET
| VV |  | Součet |  | 66.381 | [12 empty] | VV | 2 | 4 | True | 1 | ROZPOCET
125 | M | 28375915 | deska EPS 150 do plochých střech a podlah λ=0,035 tl 120mm | m2 | 2.625 |  | 0 | CS ÚRS 2022 01 |  | základní |  | 0 | 0.0032 | 0.0084 | 0 | 0 | 32 | M | 2 |  |  |  | ROZPOCET |  |  |  |  | 0 | 0 | 0 | 0 | 0 | 1 | 0 | 16 | 2007981455
| VV |  | skladbaP02*1,05 |  | 2.625 | [12 empty] | VV | 2 | 2 | True | 0 | ROZPOCET
| VV |  | Součet |  | 2.625 | [12 empty] | VV | 2 | 4 | True | 1 | ROZPOCET
126 | M | 63150.42 | deska tepelně izolační minerální plovoucích podlah λ=0,033-0,035 tl 10mm | m2 | 1.579 |  | 0 |  |  | základní |  | 0 | 0.0016 | 0.0025264 | 0 | 0 | 32 | M | 2 |  |  |  | ROZPOCET |  |  |  |  | 0 | 0 | 0 | 0 | 0 | 1 | 0 | 16 | 1287730164
| VV |  | mv10podium*1,05 |  | 1.579 | [12 empty] | VV | 2 | 2 | True | 0 | ROZPOCET
| VV |  | Součet |  | 1.579 | [12 empty] | VV | 2 | 4 | True | 1 | ROZPOCET
127 | K | 713131141 | Montáž tepelné izolace stěn rohožemi, pásy, deskami, dílci, bloky (izolační materiál ve specifikaci) lepením celoplošně | m2 | 34.262 |  | 0 | CS ÚRS 2022 01 |  | základní |  | 0 | 0.006 | 0.20557 | 0 | 0 | 16 | K | 2 |  |  |  | ROZPOCET |  |  |  |  | 0 | 0 | 0 | 0 | 0 | 1 | 0 | 16 | -1535648812
| Online PSC |  | https://podminky.urs.cz/item/CS_URS_2022_01/713131141 | [14 empty] | Online PSC | 2
| VV |  | detail I | [14 empty] | VV | 2 | 1 | True | 0 | ROZPOCET
| VV |  | za žaluzií | [14 empty] | VV | 2 | 1 | True | 0 | ROZPOCET
| VV |  | (1,05+2,0)*0,265 |  | 0.808 | [12 empty] | VV | 2 | 2 | True | 0 | ROZPOCET
| VV |  | (1,05*2+2,0*2)*0,265 |  | 1.617 | [12 empty] | VV | 2 | 2 | True | 0 | ROZPOCET
| VV |  | (0,9*2+1,25*5+1,5*2)*0,265 |  | 2.928 | [12 empty] | VV | 2 | 2 | True | 0 | ROZPOCET
| VV |  | (1,0+1,5*2+1,2*4+0,9+1,25*2+1,375+0,9)*0,265 |  | 3.836 | [12 empty] | VV | 2 | 2 | True | 0 | ROZPOCET
| VV |  | (1,0*5+1,5*3)*0,265 |  | 2.518 | [12 empty] | VV | 2 | 2 | True | 0 | ROZPOCET
| VV | itdetailgzaluz | Mezisoučet |  | 11.707 | [12 empty] | VV | 2 | 3 | True | 0 | ROZPOCET
| VV |  | pod vnitřním parapetem 30mm | [14 empty] | VV | 2 | 1 | True | 0 | ROZPOCET
| VV |  | izolace pod parapety prevětravané fasády, detail H | [14 empty] | VV | 2 | 1 | True | 0 | ROZPOCET
| VV |  | (1,05+2,0)*0,2 |  | 0.61 | [12 empty] | VV | 2 | 2 | True | 0 | ROZPOCET
| VV |  | (1,05*2+2,0*2)*0,2 |  | 1.22 | [12 empty] | VV | 2 | 2 | True | 0 | ROZPOCET
| VV |  | (0,9*2+1,25*5+1,5*2)*0,2 |  | 2.21 | [12 empty] | VV | 2 | 2 | True | 0 | ROZPOCET
| VV |  | (1,0+1,5*2+1,2*4+0,9+1,25*2+1,375+0,9)*0,2 |  | 2.895 | [12 empty] | VV | 2 | 2 | True | 0 | ROZPOCET
| VV |  | (1,0*5+1,5*3)*0,2 |  | 1.9 | [12 empty] | VV | 2 | 2 | True | 0 | ROZPOCET
| VV |  | izolace pod parapety KZS fasády | [14 empty] | VV | 2 | 1 | True | 0 | ROZPOCET
| VV |  | (3,6*2+2,4+0,75*2)*0,2 |  | 2.22 | [12 empty] | VV | 2 | 2 | True | 0 | ROZPOCET
| VV |  | (2,4*2+1,8+0,9)*0,2 |  | 1.5 | [12 empty] | VV | 2 | 2 | True | 0 | ROZPOCET
| VV |  | (0,9+2,4+1,2)*0,2 |  | 0.9 | [12 empty] | VV | 2 | 2 | True | 0 | ROZPOCET
| VV |  | (1,8*3+0,9)*0,2 |  | 1.26 | [12 empty] | VV | 2 | 2 | True | 0 | ROZPOCET
| VV |  | (1,8*8+2,4+2,4*3)*0,2 |  | 4.8 | [12 empty] | VV | 2 | 2 | True | 0 | ROZPOCET
| VV |  | (1,8*5)*0,2 |  | 1.8 | [12 empty] | VV | 2 | 2 | True | 0 | ROZPOCET
| VV |  | 2,4*0,2 |  | 0.48 | [12 empty] | VV | 2 | 2 | True | 0 | ROZPOCET
| VV |  | (2,0+1,8)*0,2 |  | 0.76 | [12 empty] | VV | 2 | 2 | True | 0 | ROZPOCET
| VV | itparapetmv | Mezisoučet |  | 22.555 | [12 empty] | VV | 2 | 3 | True | 0 | ROZPOCET
| VV |  | Součet |  | 34.262 | [12 empty] | VV | 2 | 4 | True | 1 | ROZPOCET
128 | M | 28376803 | deska fenolická tepelně izolační fasádní λ=0,020 tl 50mm | m2 | 12.292 |  | 0 | CS ÚRS 2022 01 |  | základní |  | 0 | 0.0015 | 0.018438 | 0 | 0 | 32 | M | 2 |  |  |  | ROZPOCET |  |  |  |  | 0 | 0 | 0 | 0 | 0 | 1 | 0 | 16 | 73264253
| VV |  | itdetailgzaluz*1,05 |  | 12.292 | [12 empty] | VV | 2 | 2 | True | 0 | ROZPOCET
| VV |  | Součet |  | 12.292 | [12 empty] | VV | 2 | 4 | True | 1 | ROZPOCET
129 | M | 28376415 | deska z polystyrénu XPS, hrana polodrážková a hladký povrch 300kPa tl 30mm | m2 | 23.683 |  | 0 | CS ÚRS 2022 01 |  | základní |  | 0 | 0.0009 | 0.021315 | 0 | 0 | 32 | M | 2 |  |  |  | ROZPOCET |  |  |  |  | 0 | 0 | 0 | 0 | 0 | 1 | 0 | 16 | 1606199666
| VV |  | itparapetmv*1,05 |  | 23.683 | [12 empty] | VV | 2 | 2 | True | 0 | ROZPOCET
| VV |  | Součet |  | 23.683 | [12 empty] | VV | 2 | 4 | True | 1 | ROZPOCET
130 | K | 713131151 | Montáž tepelné izolace stěn rohožemi, pásy, deskami, dílci, bloky (izolační materiál ve specifikaci) vložením jednovrstvě | m2 | 40.443 |  | 0 | CS ÚRS 2022 01 |  | základní |  | 0 | 0 | 0 | 0 | 0 | 16 | K | 2 |  |  |  | ROZPOCET |  |  |  |  | 0 | 0 | 0 | 0 | 0 | 1 | 0 | 16 | -1964775179
| Online PSC |  | https://podminky.urs.cz/item/CS_URS_2022_01/713131151 | [14 empty] | Online PSC | 2
| VV |  | 0,25*3,5*(6+9) |  | 13.125 | [12 empty] | VV | 2 | 2 | True | 0 | ROZPOCET
| VV | ituoceli70 | Mezisoučet |  | 13.125 | [12 empty] | VV | 2 | 3 | True | 0 | ROZPOCET
| VV |  | v řezech na stěnách mezi stěnou a ocel. nosníkem tl. 20mm | [14 empty] | VV | 2 | 1 | True | 0 | ROZPOCET
| VV |  | 0,25*20,3 |  | 5.075 | [12 empty] | VV | 2 | 2 | True | 0 | ROZPOCET
| VV |  | 0,25*33,58 |  | 8.395 | [12 empty] | VV | 2 | 2 | True | 0 | ROZPOCET
| VV |  | 0,14*6,52 |  | 0.913 | [12 empty] | VV | 2 | 2 | True | 0 | ROZPOCET
| VV | akustimv20 | Mezisoučet |  | 14.383 | [12 empty] | VV | 2 | 3 | True | 0 | ROZPOCET
| VV |  | řez B-B tl. 50mm | [14 empty] | VV | 2 | 1 | True | 0 | ROZPOCET
| VV |  | 0,19*12,0*2 |  | 4.56 | [12 empty] | VV | 2 | 2 | True | 0 | ROZPOCET
| VV | akustimv50 | Mezisoučet |  | 4.56 | [12 empty] | VV | 2 | 3 | True | 0 | ROZPOCET
| VV |  | okolo vzt | [14 empty] | VV | 2 | 1 | True | 0 | ROZPOCET
| VV |  | 2,5*5*0,67 |  | 8.375 | [12 empty] | VV | 2 | 2 | True | 0 | ROZPOCET
| VV | akustimv35 | Mezisoučet |  | 8.375 | [12 empty] | VV | 2 | 3 | True | 0 | ROZPOCET
| VV |  | Součet |  | 40.443 | [12 empty] | VV | 2 | 4 | True | 1 | ROZPOCET
131 | M | 28376032 | deska EPS grafitová fasádní λ=0,032 tl 40mm | m2 | 13.781 |  | 0 | CS ÚRS 2022 01 |  | základní |  | 0 | 0.0006 | 0.0082686 | 0 | 0 | 32 | M | 2 |  |  |  | ROZPOCET |  |  |  |  | 0 | 0 | 0 | 0 | 0 | 1 | 0 | 16 | -465426351
| VV |  | ituoceli70*1,05 |  | 13.781 | [12 empty] | VV | 2 | 2 | True | 0 | ROZPOCET
| VV |  | Součet |  | 13.781 | [12 empty] | VV | 2 | 4 | True | 1 | ROZPOCET
132 | M | 28375.71 | akustická minerální vata tl 20mm | m2 | 15.102 |  | 0 |  |  | základní |  | 0 | 0.0002 | 0.0030204 | 0 | 0 | 32 | M | 2 |  |  |  | ROZPOCET |  |  |  |  | 0 | 0 | 0 | 0 | 0 | 1 | 0 | 16 | 521196767
| VV |  | akustimv20*1,05 |  | 15.102 | [12 empty] | VV | 2 | 2 | True | 0 | ROZPOCET
| VV |  | Součet |  | 15.102 | [12 empty] | VV | 2 | 4 | True | 1 | ROZPOCET
133 | M | 28375.73 | akustická minerální vata tl 35mm | m2 | 8.794 |  | 0 |  |  | základní |  | 0 | 0.0002 | 0.0017588 | 0 | 0 | 32 | M | 2 |  |  |  | ROZPOCET |  |  |  |  | 0 | 0 | 0 | 0 | 0 | 1 | 0 | 16 | 809454234
| VV |  | akustimv35*1,05 |  | 8.794 | [12 empty] | VV | 2 | 2 | True | 0 | ROZPOCET
| VV |  | Součet |  | 8.794 | [12 empty] | VV | 2 | 4 | True | 1 | ROZPOCET
134 | M | 28375.75 | akustická minerální vata tl 50mm | m2 | 4.788 |  | 0 |  |  | základní |  | 0 | 0.0002 | 0.0009576 | 0 | 0 | 32 | M | 2 |  |  |  | ROZPOCET |  |  |  |  | 0 | 0 | 0 | 0 | 0 | 1 | 0 | 16 | 1229131015
| VV |  | akustimv50*1,05 |  | 4.788 | [12 empty] | VV | 2 | 2 | True | 0 | ROZPOCET
| VV |  | Součet |  | 4.788 | [12 empty] | VV | 2 | 4 | True | 1 | ROZPOCET
135 | K | 998713101 | Přesun hmot pro izolace tepelné stanovený z hmotnosti přesunovaného materiálu vodorovná dopravní vzdálenost do 50 m v objektech výšky do 6 m | t | 1.807 |  | 0 | CS ÚRS 2022 01 |  | základní |  | 0 | 0 | 0 | 0 | 0 | 16 | K | 2 |  |  |  | ROZPOCET |  |  |  |  | 0 | 0 | 0 | 0 | 0 | 1 | 0 | 16 | 798359573
| Online PSC |  | https://podminky.urs.cz/item/CS_URS_2022_01/998713101 | [14 empty] | Online PSC | 2
| D | 762 | Konstrukce tesařské |  |  |  | 0 |  |  |  |  | 0 |  | 7.8052 |  | 0 | 2 | D | 1 |  |  |  | ROZPOCET | [10 empty] | 0
136 | K | 762083121 | Práce společné pro tesařské konstrukce impregnace řeziva máčením proti dřevokaznému hmyzu, houbám a plísním, třída ohrožení 1 a 2 (dřevo v interiéru) | m3 | 1.99 |  | 0 | CS ÚRS 2022 01 |  | základní |  | 0 | 0.00108 | 0.0021492 | 0 | 0 | 16 | K | 2 |  |  |  | ROZPOCET |  |  |  |  | 0 | 0 | 0 | 0 | 0 | 1 | 0 | 16 | -1611053475
| Online PSC |  | https://podminky.urs.cz/item/CS_URS_2022_01/762083121 | [14 empty] | Online PSC | 2
| VV |  | drevo1 |  | 0.298 | [12 empty] | VV | 2 | 2 | True | 0 | ROZPOCET
| VV |  | drevo2 |  | 0.842 | [12 empty] | VV | 2 | 2 | True | 0 | ROZPOCET
| VV |  | drevo3 |  | 0.457 | [12 empty] | VV | 2 | 2 | True | 0 | ROZPOCET
| VV |  | drevo4 |  | 0.252 | [12 empty] | VV | 2 | 2 | True | 0 | ROZPOCET
| VV |  | drevo5 |  | 0.052 | [12 empty] | VV | 2 | 2 | True | 0 | ROZPOCET
| VV |  | drevo8 |  | 0.089 | [12 empty] | VV | 2 | 2 | True | 0 | ROZPOCET
| VV |  | Součet |  | 1.99 | [12 empty] | VV | 2 | 4 | True | 1 | ROZPOCET
137 | K | 762431.36 | Obložení stěn z dřevoštěpkových desek OSB3 na pero a drážku broušených, tloušťky desky 25 mm | m2 | 3.759 |  | 0 |  |  | základní |  | 0 | 0.01343 | 0.050483 | 0 | 0 | 16 | K | 2 |  |  |  | ROZPOCET |  |  |  |  | 0 | 0 | 0 | 0 | 0 | 1 | 0 | 16 | -1918597823
| VV |  | čela podia | [14 empty] | VV | 2 | 1 | True | 0 | ROZPOCET
| VV |  | 6,265*0,15*4 |  | 3.759 | [12 empty] | VV | 2 | 2 | True | 0 | ROZPOCET
| VV |  | Mezisoučet |  | 3.759 | [12 empty] | VV | 2 | 3 | True | 0 | ROZPOCET
| VV |  | Součet |  | 3.759 | [12 empty] | VV | 2 | 4 | True | 1 | ROZPOCET
138 | K | 762431033 | Obložení stěn z dřevoštěpkových desek OSB přibíjených na pero a drážku broušených, tloušťky desky 15 mm | m2 | 37.528 |  | 0 | CS ÚRS 2022 01 |  | základní |  | 0 | 0.00948 | 0.35577 | 0 | 0 | 16 | K | 2 |  |  |  | ROZPOCET |  |  |  |  | 0 | 0 | 0 | 0 | 0 | 1 | 0 | 16 | 821618427
| Online PSC |  | https://podminky.urs.cz/item/CS_URS_2022_01/762431033 | [14 empty] | Online PSC | 2
| VV |  | čela podia | [14 empty] | VV | 2 | 1 | True | 0 | ROZPOCET
| VV |  | 6,265*0,15*1 |  | 0.94 | [12 empty] | VV | 2 | 2 | True | 0 | ROZPOCET
| VV |  | učitelský stupeň | [14 empty] | VV | 2 | 1 | True | 0 | ROZPOCET
| VV |  | 6,755*0,085 |  | 0.574 | [12 empty] | VV | 2 | 2 | True | 0 | ROZPOCET
| VV |  | Mezisoučet |  | 1.514 | [12 empty] | VV | 2 | 3 | True | 0 | ROZPOCET
| VV |  | okrajový pásek | [14 empty] | VV | 2 | 1 | True | 0 | ROZPOCET
| VV |  | 0,1*6,265*2*8 |  | 10.024 | [12 empty] | VV | 2 | 2 | True | 0 | ROZPOCET
| VV |  | detail G | [14 empty] | VV | 2 | 1 | True | 0 | ROZPOCET
| VV |  | (35,27+17,77)*0,49 |  | 25.99 | [12 empty] | VV | 2 | 2 | True | 0 | ROZPOCET
| VV |  | Mezisoučet |  | 36.014 | [12 empty] | VV | 2 | 3 | True | 0 | ROZPOCET
| VV |  | Součet |  | 37.528 | [12 empty] | VV | 2 | 4 | True | 1 | ROZPOCET
139 | K | 762495000 | Spojovací prostředky olištování spár, obložení stropů, střešních podhledů a stěn hřebíky, vruty | m2 | 5.273 |  | 0 | CS ÚRS 2022 01 |  | základní |  | 0 | 0.0002 | 0.0010546 | 0 | 0 | 16 | K | 2 |  |  |  | ROZPOCET |  |  |  |  | 0 | 0 | 0 | 0 | 0 | 1 | 0 | 16 | 1997666272
| Online PSC |  | https://podminky.urs.cz/item/CS_URS_2022_01/762495000 | [14 empty] | Online PSC | 2
| VV |  | čela podia | [14 empty] | VV | 2 | 1 | True | 0 | ROZPOCET
| VV |  | 6,265*0,15*1 |  | 0.94 | [12 empty] | VV | 2 | 2 | True | 0 | ROZPOCET
| VV |  | učitelský stupeň | [14 empty] | VV | 2 | 1 | True | 0 | ROZPOCET
| VV |  | 6,755*0,085 |  | 0.574 | [12 empty] | VV | 2 | 2 | True | 0 | ROZPOCET
| VV |  | Mezisoučet |  | 1.514 | [12 empty] | VV | 2 | 3 | True | 0 | ROZPOCET
| VV |  | čela podia | [14 empty] | VV | 2 | 1 | True | 0 | ROZPOCET
| VV |  | 6,265*0,15*4 |  | 3.759 | [12 empty] | VV | 2 | 2 | True | 0 | ROZPOCET
| VV |  | Mezisoučet |  | 3.759 | [12 empty] | VV | 2 | 3 | True | 0 | ROZPOCET
| VV |  | Součet |  | 5.273 | [12 empty] | VV | 2 | 4 | True | 1 | ROZPOCET
140 | K | 762511277 | Podlahové konstrukce podkladové z dřevoštěpkových desek OSB jednovrstvých šroubovaných na pero a drážku broušených, tloušťky desky 25 mm | m2 | 63.22 |  | 0 | CS ÚRS 2022 01 |  | základní |  | 0 | 0.01574 | 0.99508 | 0 | 0 | 16 | K | 2 |  |  |  | ROZPOCET |  |  |  |  | 0 | 0 | 0 | 0 | 0 | 1 | 0 | 16 | 1642461902
| Online PSC |  | https://podminky.urs.cz/item/CS_URS_2022_01/762511277 | [14 empty] | Online PSC | 2
| VV |  | skladbaP07 |  | 63.22 | [12 empty] | VV | 2 | 2 | True | 0 | ROZPOCET
| VV |  | Součet |  | 63.22 | [12 empty] | VV | 2 | 4 | True | 1 | ROZPOCET
141 | K | 762511284 | Podlahové konstrukce podkladové z dřevoštěpkových desek OSB dvouvrstvých lepených na pero a drážku 2x15 mm | m2 | 0.96 |  | 0 | CS ÚRS 2022 01 |  | základní |  | 0 | 0.01956 | 0.018778 | 0 | 0 | 16 | K | 2 |  |  |  | ROZPOCET |  |  |  |  | 0 | 0 | 0 | 0 | 0 | 1 | 0 | 16 | -1541391657
| Online PSC |  | https://podminky.urs.cz/item/CS_URS_2022_01/762511284 | [14 empty] | Online PSC | 2
| VV |  | v místech uložení podlahových trámů | [14 empty] | VV | 2 | 1 | True | 0 | ROZPOCET
| VV |  | podložit 2x deska OSB3 tl.15 - 200/200 | [14 empty] | VV | 2 | 1 | True | 0 | ROZPOCET
| VV |  | 0,2*0,2*4*6 |  | 0.96 | [12 empty] | VV | 2 | 2 | True | 0 | ROZPOCET
| VV | drevo6 | Mezisoučet |  | 0.96 | [12 empty] | VV | 2 | 3 | True | 0 | ROZPOCET
| VV |  | Součet |  | 0.96 | [12 empty] | VV | 2 | 4 | True | 1 | ROZPOCET
142 | K | 762511-84 | Podlahové konstrukce podkladové z dřevoštěpkových desek OSB dvouvrstvých lepených a šroubovaných na pero a drážku 2x15 mm | m2 | 63.22 |  | 0 |  |  | základní |  | 0 | 0.01956 | 1.2366 | 0 | 0 | 16 | K | 2 |  |  |  | ROZPOCET |  |  |  |  | 0 | 0 | 0 | 0 | 0 | 1 | 0 | 16 | 1910539878
| VV |  | skladbaP07 |  | 63.22 | [12 empty] | VV | 2 | 2 | True | 0 | ROZPOCET
| VV |  | Součet |  | 63.22 | [12 empty] | VV | 2 | 4 | True | 1 | ROZPOCET
143 | K | 762713211 | Montáž prostorových vázaných konstrukcí z řeziva hoblovaného s použitím ocelových spojek (spojky ve specifikaci), průřezové plochy do 120 cm2 | m | 346.19 |  | 0 | CS ÚRS 2022 01 |  | základní |  | 0 | 0 | 0 | 0 | 0 | 16 | K | 2 |  |  |  | ROZPOCET |  |  |  |  | 0 | 0 | 0 | 0 | 0 | 1 | 0 | 16 | 1758413050
| Online PSC |  | https://podminky.urs.cz/item/CS_URS_2022_01/762713211 | [14 empty] | Online PSC | 2
| VV |  | dle výkresu A10 | [14 empty] | VV | 2 | 1 | True | 0 | ROZPOCET
| VV |  | pol 1-7 , profil 140x60 | [14 empty] | VV | 2 | 1 | True | 0 | ROZPOCET
| VV |  | 8,4+1,75+0,7+0,48+14,76+21,0+2,32 |  | 49.41 | [12 empty] | VV | 2 | 2 | True | 0 | ROZPOCET
| VV |  | pol 7-13 , profil 60x60 | [14 empty] | VV | 2 | 1 | True | 0 | ROZPOCET
| VV |  | 9,0+0,99+1,7+10,5+16,64+4,72 |  | 43.55 | [12 empty] | VV | 2 | 2 | True | 0 | ROZPOCET
| VV |  | pol 13-17 , profil 120x60 | [14 empty] | VV | 2 | 1 | True | 0 | ROZPOCET
| VV |  | 87,5+17,04+1,24+0,5 |  | 106.28 | [12 empty] | VV | 2 | 2 | True | 0 | ROZPOCET
| VV |  | prkno tl. 25mm v-120mm | [14 empty] | VV | 2 | 1 | True | 0 | ROZPOCET
| VV |  | 19,6+11,9+11,55+34,8+6,0 |  | 83.85 | [12 empty] | VV | 2 | 2 | True | 0 | ROZPOCET
| VV |  | učitelské podium | [14 empty] | VV | 2 | 1 | True | 0 | ROZPOCET
| VV |  | pol 1-2 , profil 60x60 | [14 empty] | VV | 2 | 1 | True | 0 | ROZPOCET
| VV |  | 10,9+17,4+3,55 |  | 31.85 | [12 empty] | VV | 2 | 2 | True | 0 | ROZPOCET
| VV |  | lat SM 30x50 | [14 empty] | VV | 2 | 1 | True | 0 | ROZPOCET
| VV |  | 6,25*5 |  | 31.25 | [12 empty] | VV | 2 | 2 | True | 0 | ROZPOCET
| VV |  | Součet |  | 346.19 | [12 empty] | VV | 2 | 4 | True | 1 | ROZPOCET
144 | M | 612232.2 | hranol konstrukční KVH lepený průřezu 60x60-280mm nepohledový | m3 | 0.298 |  | 0 | CS ÚRS 2022 01 |  | základní |  | 0 | 0.44 | 0.13112 | 0 | 0 | 32 | M | 2 |  |  |  | ROZPOCET |  |  |  |  | 0 | 0 | 0 | 0 | 0 | 1 | 0 | 16 | -849634451
| VV |  | dle výkresu A10 | [14 empty] | VV | 2 | 1 | True | 0 | ROZPOCET
| VV |  | pol 7-13 , profil 60x60 | [14 empty] | VV | 2 | 1 | True | 0 | ROZPOCET
| VV |  | (9,0+0,99+1,7+10,5+16,64+4,72)*0,06*0,06*1,1 |  | 0.172 | [12 empty] | VV | 2 | 2 | True | 0 | ROZPOCET
| VV |  | učitelské podium | [14 empty] | VV | 2 | 1 | True | 0 | ROZPOCET
| VV |  | pol 1-2 , profil 60x60 | [14 empty] | VV | 2 | 1 | True | 0 | ROZPOCET
| VV |  | (10,9+17,4+3,55)*0,06*0,06*1,1 |  | 0.126 | [12 empty] | VV | 2 | 2 | True | 0 | ROZPOCET
| VV | drevo1 | Mezisoučet |  | 0.298 | [12 empty] | VV | 2 | 3 | True | 0 | ROZPOCET
| VV |  | Součet |  | 0.298 | [12 empty] | VV | 2 | 4 | True | 1 | ROZPOCET
145 | M | 612232.5 | hranol konstrukční KVH lepený průřezu 120x60mm nepohledový | m3 | 0.842 |  | 0 |  |  | základní |  | 0 | 0.44 | 0.37048 | 0 | 0 | 32 | M | 2 |  |  |  | ROZPOCET |  |  |  |  | 0 | 0 | 0 | 0 | 0 | 1 | 0 | 16 | -1446014105
| VV |  | dle výkresu A10 | [14 empty] | VV | 2 | 1 | True | 0 | ROZPOCET
| VV |  | pol 13-17 , profil 120x60 | [14 empty] | VV | 2 | 1 | True | 0 | ROZPOCET
| VV |  | (87,5+17,04+1,24+0,5)*0,12*0,06*1,1 |  | 0.842 | [12 empty] | VV | 2 | 2 | True | 0 | ROZPOCET
| VV | drevo2 | Mezisoučet |  | 0.842 | [12 empty] | VV | 2 | 3 | True | 0 | ROZPOCET
| VV |  | Součet |  | 0.842 | [12 empty] | VV | 2 | 4 | True | 1 | ROZPOCET
146 | M | 61223.66 | hranol konstrukční KVH lepený průřezu 140x60mm nepohledový | m3 | 0.457 |  | 0 |  |  | základní |  | 0 | 0.44 | 0.20108 | 0 | 0 | 32 | M | 2 |  |  |  | ROZPOCET |  |  |  |  | 0 | 0 | 0 | 0 | 0 | 1 | 0 | 16 | 2107261062
| VV |  | dle výkresu A10 | [14 empty] | VV | 2 | 1 | True | 0 | ROZPOCET
| VV |  | pol 1-7 , profil 140x60 | [14 empty] | VV | 2 | 1 | True | 0 | ROZPOCET
| VV |  | (8,4+1,75+0,7+0,48+14,76+21,0+2,32)*0,14*0,06*1,1 |  | 0.457 | [12 empty] | VV | 2 | 2 | True | 0 | ROZPOCET
| VV | drevo3 | Mezisoučet |  | 0.457 | [12 empty] | VV | 2 | 3 | True | 0 | ROZPOCET
| VV |  | Součet |  | 0.457 | [12 empty] | VV | 2 | 4 | True | 1 | ROZPOCET
147 | M | 60516.00 | řezivo smrkové sušené tl 25mm | m3 | 0.252 |  | 0 |  |  | základní |  | 0 | 0.5 | 0.126 | 0 | 0 | 32 | M | 2 |  |  |  | ROZPOCET |  |  |  |  | 0 | 0 | 0 | 0 | 0 | 1 | 0 | 16 | -1929060322
| VV |  | dle výkresu A10 | [14 empty] | VV | 2 | 1 | True | 0 | ROZPOCET
| VV |  | prkno tl. 25mm v-120mm | [14 empty] | VV | 2 | 1 | True | 0 | ROZPOCET
| VV |  | (19,6+11,9+11,55+34,8+6,0)*0,12*0,025 |  | 0.252 | [12 empty] | VV | 2 | 2 | True | 0 | ROZPOCET
| VV | drevo4 | Mezisoučet |  | 0.252 | [12 empty] | VV | 2 | 3 | True | 0 | ROZPOCET
| VV |  | Součet |  | 0.252 | [12 empty] | VV | 2 | 4 | True | 1 | ROZPOCET
148 | M | 60514103 | řezivo jehličnaté lať 30x50mm | m3 | 0.052 |  | 0 | CS ÚRS 2022 01 |  | základní |  | 0 | 0.55 | 0.0286 | 0 | 0 | 32 | M | 2 |  |  |  | ROZPOCET |  |  |  |  | 0 | 0 | 0 | 0 | 0 | 1 | 0 | 16 | 1181035648
| VV |  | lat SM 30x50 | [14 empty] | VV | 2 | 1 | True | 0 | ROZPOCET
| VV |  | 6,25*5*0,03*0,05*1,1 |  | 0.052 | [12 empty] | VV | 2 | 2 | True | 0 | ROZPOCET
| VV | drevo5 | Mezisoučet |  | 0.052 | [12 empty] | VV | 2 | 3 | True | 0 | ROZPOCET
| VV |  | Součet |  | 0.052 | [12 empty] | VV | 2 | 4 | True | 1 | ROZPOCET
149 | K | 762713221 | Montáž prostorových vázaných konstrukcí z řeziva hoblovaného s použitím ocelových spojek (spojky ve specifikaci), průřezové plochy přes 120 do 224 cm2 | m | 5.6 |  | 0 | CS ÚRS 2022 01 |  | základní |  | 0 | 0 | 0 | 0 | 0 | 16 | K | 2 |  |  |  | ROZPOCET |  |  |  |  | 0 | 0 | 0 | 0 | 0 | 1 | 0 | 16 | -2011447735
| Online PSC |  | https://podminky.urs.cz/item/CS_URS_2022_01/762713221 | [14 empty] | Online PSC | 2
| VV |  | rám pro kotvení žaluzie | [14 empty] | VV | 2 | 1 | True | 0 | ROZPOCET
| VV |  | hranol KVH SM 180/80 | [14 empty] | VV | 2 | 1 | True | 0 | ROZPOCET
| VV |  | (1,05+1,75)*2 |  | 5.6 | [12 empty] | VV | 2 | 2 | True | 0 | ROZPOCET
| VV |  | Mezisoučet |  | 5.6 | [12 empty] | VV | 2 | 3 | True | 0 | ROZPOCET
| VV |  | Součet |  | 5.6 | [12 empty] | VV | 2 | 4 | True | 1 | ROZPOCET
150 | M | 61223.65 | hranol konstrukční KVH lepený průřezu 180x80mm nepohledový | m3 | 0.089 |  | 0 |  |  | základní |  | 0 | 0.44 | 0.03916 | 0 | 0 | 32 | M | 2 |  |  |  | ROZPOCET |  |  |  |  | 0 | 0 | 0 | 0 | 0 | 1 | 0 | 16 | -83569272
| VV |  | rám pro kotvení žaluzie | [14 empty] | VV | 2 | 1 | True | 0 | ROZPOCET
| VV |  | hranol KVH SM 180/80 | [14 empty] | VV | 2 | 1 | True | 0 | ROZPOCET
| VV |  | (1,05+1,75)*2*0,18*0,08*1,1 |  | 0.089 | [12 empty] | VV | 2 | 2 | True | 0 | ROZPOCET
| VV |  | Mezisoučet |  | 0.089 | [12 empty] | VV | 2 | 3 | True | 0 | ROZPOCET
| VV | drevo8 | Součet |  | 0.089 | [12 empty] | VV | 2 | 4 | True | 1 | ROZPOCET
151 | K | 762795000 | Spojovací prostředky prostorových vázaných konstrukcí hřebíky, svory, fixační prkna | m3 | 6.428 |  | 0 | CS ÚRS 2022 01 |  | základní |  | 0 | 0.02447 | 0.15729 | 0 | 0 | 16 | K | 2 |  |  |  | ROZPOCET |  |  |  |  | 0 | 0 | 0 | 0 | 0 | 1 | 0 | 16 | -1824778042
| Online PSC |  | https://podminky.urs.cz/item/CS_URS_2022_01/762795000 | [14 empty] | Online PSC | 2
| VV |  | drevo1 |  | 0.298 | [12 empty] | VV | 2 | 2 | True | 0 | ROZPOCET
| VV |  | drevo2 |  | 0.842 | [12 empty] | VV | 2 | 2 | True | 0 | ROZPOCET
| VV |  | drevo3 |  | 0.457 | [12 empty] | VV | 2 | 2 | True | 0 | ROZPOCET
| VV |  | drevo4 |  | 0.252 | [12 empty] | VV | 2 | 2 | True | 0 | ROZPOCET
| VV |  | drevo5 |  | 0.052 | [12 empty] | VV | 2 | 2 | True | 0 | ROZPOCET
| VV |  | drevo6 |  | 0.96 | [12 empty] | VV | 2 | 2 | True | 0 | ROZPOCET
| VV |  | drevo8 |  | 0.089 | [12 empty] | VV | 2 | 2 | True | 0 | ROZPOCET
| VV |  | záklopy | [14 empty] | VV | 2 | 1 | True | 0 | ROZPOCET
| VV |  | skladbaP07*0,025 |  | 1.581 | [12 empty] | VV | 2 | 2 | True | 0 | ROZPOCET
| VV |  | skladbaP07*0,03 |  | 1.897 | [12 empty] | VV | 2 | 2 | True | 0 | ROZPOCET
| VV |  | Součet |  | 6.428 | [12 empty] | VV | 2 | 4 | True | 1 | ROZPOCET
152 | K | 762822150 | Montáž stropních trámů z hraněného a polohraněného řeziva s trámovými výměnami, průřezové plochy přes 540 cm2 | m | 60 |  | 0 | CS ÚRS 2022 01 |  | základní |  | 0 | 0 | 0 | 0 | 0 | 16 | K | 2 |  |  |  | ROZPOCET |  |  |  |  | 0 | 0 | 0 | 0 | 0 | 1 | 0 | 16 | -1006919628
| Online PSC |  | https://podminky.urs.cz/item/CS_URS_2022_01/762822150 | [14 empty] | Online PSC | 2
| VV |  | statika | [14 empty] | VV | 2 | 1 | True | 0 | ROZPOCET
| VV |  | D1.2.5 | [14 empty] | VV | 2 | 1 | True | 0 | ROZPOCET
| VV |  | 10,0*6 |  | 60 | [12 empty] | VV | 2 | 2 | True | 0 | ROZPOCET
| VV |  | Součet |  | 60 | [12 empty] | VV | 2 | 4 | True | 1 | ROZPOCET
153 | M | 612232.0 | hranol konstrukční BSH vrstvený lepený pohledový | m3 | 9.24 |  | 0 | CS ÚRS 2022 01 |  | základní |  | 0 | 0.44 | 4.0656 | 0 | 0 | 32 | M | 2 |  |  |  | ROZPOCET |  |  |  |  | 0 | 0 | 0 | 0 | 0 | 1 | 0 | 16 | -726507727
| VV |  | statika | [14 empty] | VV | 2 | 1 | True | 0 | ROZPOCET
| VV |  | D1.2.5 | [14 empty] | VV | 2 | 1 | True | 0 | ROZPOCET
| VV |  | 10,0*6*0,2*0,7*1,1 |  | 9.24 | [12 empty] | VV | 2 | 2 | True | 0 | ROZPOCET
| VV |  | Součet |  | 9.24 | [12 empty] | VV | 2 | 4 | True | 1 | ROZPOCET
154 | K | 762895000 | Spojovací prostředky záklopu stropů, stropnic, podbíjení hřebíky, svory | m3 | 9.24 |  | 0 | CS ÚRS 2022 01 |  | základní |  | 0 | 0.00281 | 0.025964 | 0 | 0 | 16 | K | 2 |  |  |  | ROZPOCET |  |  |  |  | 0 | 0 | 0 | 0 | 0 | 1 | 0 | 16 | 938714088
| Online PSC |  | https://podminky.urs.cz/item/CS_URS_2022_01/762895000 | [14 empty] | Online PSC | 2
| VV |  | statika | [14 empty] | VV | 2 | 1 | True | 0 | ROZPOCET
| VV |  | D1.2.5 | [14 empty] | VV | 2 | 1 | True | 0 | ROZPOCET
| VV |  | 10,0*6*0,2*0,7*1,1 |  | 9.24 | [12 empty] | VV | 2 | 2 | True | 0 | ROZPOCET
| VV |  | Součet |  | 9.24 | [12 empty] | VV | 2 | 4 | True | 1 | ROZPOCET
155 | K | 998762101 | Přesun hmot pro konstrukce tesařské stanovený z hmotnosti přesunovaného materiálu vodorovná dopravní vzdálenost do 50 m v objektech výšky do 6 m | t | 7.805 |  | 0 | CS ÚRS 2022 01 |  | základní |  | 0 | 0 | 0 | 0 | 0 | 16 | K | 2 |  |  |  | ROZPOCET |  |  |  |  | 0 | 0 | 0 | 0 | 0 | 1 | 0 | 16 | 629868336
| Online PSC |  | https://podminky.urs.cz/item/CS_URS_2022_01/998762101 | [14 empty] | Online PSC | 2
| D | 763 | Konstrukce suché výstavby |  |  |  | 0 |  |  |  |  | 0 |  | 68.1516 |  | 0 | 2 | D | 1 |  |  |  | ROZPOCET | [10 empty] | 0
156 | K | 7631.1411 | Opláštění dělící zástěny v místnosti D.201 - příčka s dvojitou konstrukcí ocelovou z profilů 2xCW50 opláštěná 2x deskami sádrovláknitými 12,5 mm, s 2x minerální izolací tloušťky 40 mm, ozn. SD/16 | m2 | 34.1 |  | 0 |  |  | základní |  | 0 | 0.01182 | 0.40306 | 0 | 0 | 16 | K | 2 |  |  |  | ROZPOCET |  |  |  |  | 0 | 0 | 0 | 0 | 0 | 1 | 0 | 16 | 1266069579
| VV |  | Výkres A07 | [14 empty] | VV | 2 | 1 | True | 0 | ROZPOCET
| VV |  | 6,2*5,5 |  | 34.1 | [12 empty] | VV | 2 | 2 | True | 0 | ROZPOCET
| VV |  | Součet |  | 34.1 | [12 empty] | VV | 2 | 4 | True | 1 | ROZPOCET
157 | K | 76311.351 | Zadní stěna niky pro hydrant 2x deska akustická protipožární přilepená ke zdivu systémovým lepidlem po celém obvodu,s ocel. konstrukcí a vloženou izolací tl. 80+80 mm, ozn. SD11 | m2 | 4.465 |  | 0 |  |  | základní |  | 0 | 0.05575 | 0.24892 | 0 | 0 | 16 | K | 2 |  |  |  | ROZPOCET |  |  |  |  | 0 | 0 | 0 | 0 | 0 | 1 | 0 | 16 | 1994453580
| VV |  | výkres A07 | [14 empty] | VV | 2 | 1 | True | 0 | ROZPOCET
| VV |  | mč D.208 | [14 empty] | VV | 2 | 1 | True | 0 | ROZPOCET
| VV |  | 0,95*4,7 |  | 4.465 | [12 empty] | VV | 2 | 2 | True | 0 | ROZPOCET
| VV |  | Součet |  | 4.465 | [12 empty] | VV | 2 | 4 | True | 1 | ROZPOCET
158 | K | 76311.431 | Standardní příčka tl. 100 mm do vlhkého prostředí, příčka s jednoduchými ocelovými profily CW50 opláštěná 2x sdk deskou impregnovanou s minerální izolací tloušťky 40 mm o minimální objemové hmotnosti 15 kg/m³, ozn SD/15 | m2 | 17.706 |  | 0 |  |  | základní |  | 0 | 0.04554 | 0.80633 | 0 | 0 | 16 | K | 2 |  |  |  | ROZPOCET |  |  |  |  | 0 | 0 | 0 | 0 | 0 | 1 | 0 | 16 | -1807173556
| VV |  | mč U2.103,105,203,205 | [14 empty] | VV | 2 | 1 | True | 0 | ROZPOCET
| VV |  | (1,74+2,085)*2,15 |  | 8.224 | [12 empty] | VV | 2 | 2 | True | 0 | ROZPOCET
| VV |  | (1,885+2,159)*2,15 |  | 8.695 | [12 empty] | VV | 2 | 2 | True | 0 | ROZPOCET
| VV |  | záklop | [14 empty] | VV | 2 | 1 | True | 0 | ROZPOCET
| VV |  | (1,74+2,085)*0,1 |  | 0.383 | [12 empty] | VV | 2 | 2 | True | 0 | ROZPOCET
| VV |  | (1,885+2,159)*0,1 |  | 0.404 | [12 empty] | VV | 2 | 2 | True | 0 | ROZPOCET
| VV |  | Součet |  | 17.706 | [12 empty] | VV | 2 | 4 | True | 1 | ROZPOCET
159 | K | 763111.16 | Příčka ze sádrokartonových desek s nosnou konstrukcí z jednoduchých ocelových profilů UW, CW jednoduše opláštěná deskou standardní A tl. 12,5 mm, příčka tl. 125 mm, profil 75, IT 40mm, ozn. SD/01 | m2 | 31.825 |  | 0 |  |  | základní |  | 0 | 0.02618 | 0.83318 | 0 | 0 | 16 | K | 2 |  |  |  | ROZPOCET |  |  |  |  | 0 | 0 | 0 | 0 | 0 | 1 | 0 | 16 | -1705963334
| VV |  | Výkres A08 | [14 empty] | VV | 2 | 1 | True | 0 | ROZPOCET
| VV |  | mč S.202,203 | [14 empty] | VV | 2 | 1 | True | 0 | ROZPOCET
| VV |  | 3,33*3,26 |  | 10.856 | [12 empty] | VV | 2 | 2 | True | 0 | ROZPOCET
| VV |  | mč S.204,205 | [14 empty] | VV | 2 | 1 | True | 0 | ROZPOCET
| VV |  | 3,272*3,26 |  | 10.667 | [12 empty] | VV | 2 | 2 | True | 0 | ROZPOCET
| VV |  | mč S.208 | [14 empty] | VV | 2 | 1 | True | 0 | ROZPOCET
| VV |  | 3,16*3,26 |  | 10.302 | [12 empty] | VV | 2 | 2 | True | 0 | ROZPOCET
| VV |  | Součet |  | 31.825 | [12 empty] | VV | 2 | 4 | True | 1 | ROZPOCET
160 | K | 7631114.2 | Standardní příčka tl. 100 mm s jednoduchými ocelovými profily CW, UW 100 opláštěná z každé strany 2x sádrovláknitou deskou 12,5 mm s izolací tl. 40mm, ozn. SD/13 | m2 | 8.509 |  | 0 |  |  | základní |  | 0 | 0.04428 | 0.37678 | 0 | 0 | 16 | K | 2 |  |  |  | ROZPOCET |  |  |  |  | 0 | 0 | 0 | 0 | 0 | 1 | 0 | 16 | 1005532914
| VV |  | mč D.122 | [14 empty] | VV | 2 | 1 | True | 0 | ROZPOCET
| VV |  | 2,61*3,26 |  | 8.509 | [12 empty] | VV | 2 | 2 | True | 0 | ROZPOCET
| VV |  | Součet |  | 8.509 | [12 empty] | VV | 2 | 4 | True | 1 | ROZPOCET
161 | K | 763111713 | Příčka ze sádrokartonových desek ostatní konstrukce a práce na příčkách ze sádrokartonových desek ukončení příčky ve volném prostoru | m | 11 |  | 0 | CS ÚRS 2022 01 |  | základní |  | 0 | 0.00092 | 0.01012 | 0 | 0 | 16 | K | 2 |  |  |  | ROZPOCET |  |  |  |  | 0 | 0 | 0 | 0 | 0 | 1 | 0 | 16 | -1980392019
| Online PSC |  | https://podminky.urs.cz/item/CS_URS_2022_01/763111713 | [14 empty] | Online PSC | 2
| VV |  | pro příčku SD16, mč D.201 | [14 empty] | VV | 2 | 1 | True | 0 | ROZPOCET
| VV |  | 5,5*2 |  | 11 | [12 empty] | VV | 2 | 2 | True | 0 | ROZPOCET
| VV |  | Součet |  | 11 | [12 empty] | VV | 2 | 4 | True | 1 | ROZPOCET
162 | K | 7631117.1 | Montáž parotěsné zábrany do SDK příčky vč. přilepení na k ocelovému profilu | m2 | 18.365 |  | 0 |  |  | základní |  | 0 | 0 | 0 | 0 | 0 | 16 | K | 2 |  |  |  | ROZPOCET |  |  |  |  | 0 | 0 | 0 | 0 | 0 | 1 | 0 | 16 | 691731938
| VV |  | mč D.201 | [14 empty] | VV | 2 | 1 | True | 0 | ROZPOCET
| VV |  | součástí skladby S3 | [14 empty] | VV | 2 | 1 | True | 0 | ROZPOCET
| VV |  | 3,85*4,77 |  | 18.365 | [12 empty] | VV | 2 | 2 | True | 0 | ROZPOCET
| VV |  | Součet |  | 18.365 | [12 empty] | VV | 2 | 4 | True | 1 | ROZPOCET
163 | M | 28329274 | fólie PE vyztužená pro parotěsnou vrstvu (reakce na oheň - třída E) 110g/m2 | m2 | 22.037 |  | 0 | CS ÚRS 2022 01 |  | základní |  | 0 | 0.00011 | 0.0024241 | 0 | 0 | 32 | M | 2 |  |  |  | ROZPOCET |  |  |  |  | 0 | 0 | 0 | 0 | 0 | 1 | 0 | 16 | -1229168203
| VV |  | mč D.201 | [14 empty] | VV | 2 | 1 | True | 0 | ROZPOCET
| VV |  | součástí skladby S3 | [14 empty] | VV | 2 | 1 | True | 0 | ROZPOCET
| VV |  | 3,85*4,77*1,2 |  | 22.037 | [12 empty] | VV | 2 | 2 | True | 0 | ROZPOCET
| VV |  | Součet |  | 22.037 | [12 empty] | VV | 2 | 4 | True | 1 | ROZPOCET
164 | K | 763111742 | Příčka ze sádrokartonových desek ostatní konstrukce a práce na příčkách ze sádrokartonových desek montáž jedné vrstvy tepelné izolace | m2 | 54.906 |  | 0 | CS ÚRS 2022 01 |  | základní |  | 0 | 0 | 0 | 0 | 0 | 16 | K | 2 |  |  |  | ROZPOCET |  |  |  |  | 0 | 0 | 0 | 0 | 0 | 1 | 0 | 16 | 1301226629
| Online PSC |  | https://podminky.urs.cz/item/CS_URS_2022_01/763111742 | [14 empty] | Online PSC | 2
| VV |  | 2 vrstvy pro SD06 | [14 empty] | VV | 2 | 1 | True | 0 | ROZPOCET
| VV |  | výkres A07 | [14 empty] | VV | 2 | 1 | True | 0 | ROZPOCET
| VV |  | mč D.201 | [14 empty] | VV | 2 | 1 | True | 0 | ROZPOCET
| VV |  | (1,165+1,16)*5,2*2 |  | 24.18 | [12 empty] | VV | 2 | 2 | True | 0 | ROZPOCET
| VV |  | mč D.207 | [14 empty] | VV | 2 | 1 | True | 0 | ROZPOCET
| VV |  | 1,11*4,7 |  | 5.217 | [12 empty] | VV | 2 | 2 | True | 0 | ROZPOCET
| VV |  | mč D.208 | [14 empty] | VV | 2 | 1 | True | 0 | ROZPOCET
| VV |  | 1,36*4,7 |  | 6.392 | [12 empty] | VV | 2 | 2 | True | 0 | ROZPOCET
| VV | itpricky40 | Mezisoučet |  | 35.789 | [12 empty] | VV | 2 | 3 | True | 0 | ROZPOCET
| VV |  | výkres A07 | [14 empty] | VV | 2 | 1 | True | 0 | ROZPOCET
| VV |  | mč D.205 | [14 empty] | VV | 2 | 1 | True | 0 | ROZPOCET
| VV |  | 2,74*4,85 |  | 13.289 | [12 empty] | VV | 2 | 2 | True | 0 | ROZPOCET
| VV |  | mč D.208 | [14 empty] | VV | 2 | 1 | True | 0 | ROZPOCET
| VV |  | 1,24*4,7 |  | 5.828 | [12 empty] | VV | 2 | 2 | True | 0 | ROZPOCET
| VV | itpricky60 | Mezisoučet |  | 19.117 | [12 empty] | VV | 2 | 3 | True | 0 | ROZPOCET
| VV |  | Součet |  | 54.906 | [12 empty] | VV | 2 | 4 | True | 1 | ROZPOCET
165 | M | 63150962 | pás tepelně izolační příčkový akustický λ=0,036-0,037 tl 40mm | m2 | 37.578 |  | 0 | CS ÚRS 2022 01 |  | základní |  | 0 | 0.003 | 0.11273 | 0 | 0 | 32 | M | 2 |  |  |  | ROZPOCET |  |  |  |  | 0 | 0 | 0 | 0 | 0 | 1 | 0 | 16 | 1870611299
| VV |  | itpricky40*1,05 |  | 37.578 | [12 empty] | VV | 2 | 2 | True | 0 | ROZPOCET
| VV |  | Součet |  | 37.578 | [12 empty] | VV | 2 | 4 | True | 1 | ROZPOCET
166 | M | 63150970 | pás tepelně izolační příčkový akustický λ=0,036-0,037 tl 60mm | m2 | 20.073 |  | 0 | CS ÚRS 2022 01 |  | základní |  | 0 | 0.003 | 0.060219 | 0 | 0 | 32 | M | 2 |  |  |  | ROZPOCET |  |  |  |  | 0 | 0 | 0 | 0 | 0 | 1 | 0 | 16 | -1368927861
| VV |  | itpricky60*1,05 |  | 20.073 | [12 empty] | VV | 2 | 2 | True | 0 | ROZPOCET
| VV |  | Součet |  | 20.073 | [12 empty] | VV | 2 | 4 | True | 1 | ROZPOCET
167 | K | 763112.22 | Příčka ze sádrokartonových desek s nosnou konstrukcí ze zdvojených ocelových profilů UW, CW dvojitě opláštěná deskami protipožárními DF tl. 2 x 12,5 mm s dvojitou izolací, EI 45/DP1, příčka tl. 155 mm, profil 100, ozn. SD/02 | m2 | 91.732 |  | 0 |  |  | základní |  | 0 | 0.04945 | 4.5361 | 0 | 0 | 16 | K | 2 |  |  |  | ROZPOCET |  |  |  |  | 0 | 0 | 0 | 0 | 0 | 1 | 0 | 16 | 2135460424
| VV |  | mč MV.118 | [14 empty] | VV | 2 | 1 | True | 0 | ROZPOCET
| VV |  | 3,05*3,26 |  | 9.943 | [12 empty] | VV | 2 | 2 | True | 0 | ROZPOCET
| VV |  | S.111b | [14 empty] | VV | 2 | 1 | True | 0 | ROZPOCET
| VV |  | 2,7*3,26 |  | 8.802 | [12 empty] | VV | 2 | 2 | True | 0 | ROZPOCET
| VV |  | U3.110a | [14 empty] | VV | 2 | 1 | True | 0 | ROZPOCET
| VV |  | 2,9*3,26 |  | 9.454 | [12 empty] | VV | 2 | 2 | True | 0 | ROZPOCET
| VV |  | S.201b | [14 empty] | VV | 2 | 1 | True | 0 | ROZPOCET
| VV |  | 2,84*3,38 |  | 9.599 | [12 empty] | VV | 2 | 2 | True | 0 | ROZPOCET
| VV |  | Výkres A08 | [14 empty] | VV | 2 | 1 | True | 0 | ROZPOCET
| VV |  | (2,28+2,9)*3,26 |  | 16.887 | [12 empty] | VV | 2 | 2 | True | 0 | ROZPOCET
| VV |  | mč S.210 | [14 empty] | VV | 2 | 1 | True | 0 | ROZPOCET
| VV |  | 3,16*3,26 |  | 10.302 | [12 empty] | VV | 2 | 2 | True | 0 | ROZPOCET
| VV |  | mč S.211,112 | [14 empty] | VV | 2 | 1 | True | 0 | ROZPOCET
| VV |  | 3,34*3,26 |  | 10.888 | [12 empty] | VV | 2 | 2 | True | 0 | ROZPOCET
| VV |  | výkres A07 | [14 empty] | VV | 2 | 1 | True | 0 | ROZPOCET
| VV |  | mč D.210 | [14 empty] | VV | 2 | 1 | True | 0 | ROZPOCET
| VV |  | 2,065*3,75 |  | 7.744 | [12 empty] | VV | 2 | 2 | True | 0 | ROZPOCET
| VV |  | mč MV.208 | [14 empty] | VV | 2 | 1 | True | 0 | ROZPOCET
| VV |  | 2,5*3,245 |  | 8.113 | [12 empty] | VV | 2 | 2 | True | 0 | ROZPOCET
| VV |  | Součet |  | 91.732 | [12 empty] | VV | 2 | 4 | True | 1 | ROZPOCET
168 | K | 763112.51 | SDK příčka akustická tl 155 mm zdvojený profil CW+UW 50 desky 2x akustická 12,5 s dvojitou izolací, ozn. SD/04 | m2 | 43.182 |  | 0 |  |  | základní |  | 0 | 0.05575 | 2.4074 | 0 | 0 | 16 | K | 2 |  |  |  | ROZPOCET |  |  |  |  | 0 | 0 | 0 | 0 | 0 | 1 | 0 | 16 | -8393809
| VV |  | výkres A08 | [14 empty] | VV | 2 | 1 | True | 0 | ROZPOCET
| VV |  | mč S.204,205 | [14 empty] | VV | 2 | 1 | True | 0 | ROZPOCET
| VV |  | 3,4*3,26 |  | 11.084 | [12 empty] | VV | 2 | 2 | True | 0 | ROZPOCET
| VV |  | mč S.206-208 | [14 empty] | VV | 2 | 1 | True | 0 | ROZPOCET
| VV |  | 3,282*3*3,26 |  | 32.098 | [12 empty] | VV | 2 | 2 | True | 0 | ROZPOCET
| VV |  | Součet |  | 43.182 | [12 empty] | VV | 2 | 4 | True | 1 | ROZPOCET
169 | K | 7631123.2 | Standardní příčka tl. 150 mm s požadavkem zvýšené mechanické odolnosti, s jednoduchými ocelovými profily CW, UW 100 opláštěná z každé strany 2x sádrovláknitou deskou 12,5 mm s izolací tl. 40mm, ozn. SD/12 | m2 | 46.856 |  | 0 |  |  | základní |  | 0 | 0.04621 | 2.1652 | 0 | 0 | 16 | K | 2 |  |  |  | ROZPOCET |  |  |  |  | 0 | 0 | 0 | 0 | 0 | 1 | 0 | 16 | -1679500936
| VV |  | výkres A07 | [14 empty] | VV | 2 | 1 | True | 0 | ROZPOCET
| VV |  | mč D.209 | [14 empty] | VV | 2 | 1 | True | 0 | ROZPOCET
| VV |  | 6,0*3,75 |  | 22.5 | [12 empty] | VV | 2 | 2 | True | 0 | ROZPOCET
| VV |  | mč D.213,214 | [14 empty] | VV | 2 | 1 | True | 0 | ROZPOCET
| VV |  | (3,75+2,745)*3,75 |  | 24.356 | [12 empty] | VV | 2 | 2 | True | 0 | ROZPOCET
| VV |  | Součet |  | 46.856 | [12 empty] | VV | 2 | 4 | True | 1 | ROZPOCET
170 | K | 763113.31 | Instalační příčka - instalační mezera 110 mm, na dvojité konstrukci ocelové CW 50 + 50, opláštěná ze strany WC imobilní 2x sdk deskou impregnovanou (navazuje na SD/09), ze strany strojovny výtahu 2x sdk deskou protipožární – s minerální izolací tl. 40 mm, ozn. SD/14 | m2 | 6.338 |  | 0 |  |  | základní |  | 0 | 0.05368 | 0.34022 | 0 | 0 | 16 | K | 2 |  |  |  | ROZPOCET |  |  |  |  | 0 | 0 | 0 | 0 | 0 | 1 | 0 | 16 | -2146528253
| VV |  | výkres 07 | [14 empty] | VV | 2 | 1 | True | 0 | ROZPOCET
| VV |  | mč D.212 | [14 empty] | VV | 2 | 1 | True | 0 | ROZPOCET
| VV |  | 1,69*3,75 |  | 6.338 | [12 empty] | VV | 2 | 2 | True | 0 | ROZPOCET
| VV |  | Součet |  | 6.338 | [12 empty] | VV | 2 | 4 | True | 1 | ROZPOCET
171 | K | 763113.33 | Instalační příčka - instalační mezera 100 mm, na dvojité konstrukci ocelové CW 50 + 50, opláštěná ze strany WC imobilní 2x sdk deskou impregnovanou (navazuje na SD/09), ze strany vstupu do výtahu 2x sdk deskou – s minerální izolací tl. 40 mm, ozn. SD/17 | m2 | 5.346 |  | 0 |  |  | základní |  | 0 | 0.05368 | 0.28697 | 0 | 0 | 16 | K | 2 |  |  |  | ROZPOCET |  |  |  |  | 0 | 0 | 0 | 0 | 0 | 1 | 0 | 16 | 1457598094
| VV |  | mč D.122 | [14 empty] | VV | 2 | 1 | True | 0 | ROZPOCET
| VV |  | 1,64*3,26 |  | 5.346 | [12 empty] | VV | 2 | 2 | True | 0 | ROZPOCET
| VV |  | Součet |  | 5.346 | [12 empty] | VV | 2 | 4 | True | 1 | ROZPOCET
172 | K | 763113.35 | Instalační příčka - instalační mezera 120 mm, na dvojité konstrukci ocelové CW 50 + 50, opláštěná z obou stran 2x sdk deskou impregnovanou– s minerální izolací tl. 40 mm, ozn. SD/18 | m2 | 7.563 |  | 0 |  |  | základní |  | 0 | 0.05368 | 0.40598 | 0 | 0 | 16 | K | 2 |  |  |  | ROZPOCET |  |  |  |  | 0 | 0 | 0 | 0 | 0 | 1 | 0 | 16 | -138776469
| VV |  | mč D.122 | [14 empty] | VV | 2 | 1 | True | 0 | ROZPOCET
| VV |  | 2,32*3,26 |  | 7.563 | [12 empty] | VV | 2 | 2 | True | 0 | ROZPOCET
| VV |  | Součet |  | 7.563 | [12 empty] | VV | 2 | 4 | True | 1 | ROZPOCET
173 | K | 763121.10 | Předsazená stěna sdk s kovovou podkonstrukcí spřažená se zdivem, kce z profilů CD 60/27 opláštěná 2x deskou sdk akustickou protipožární tl.12,5 mm, vloženou izolací tl. 50 mm, ozn. SD/07 | m2 | 115.833 |  | 0 |  |  | základní |  | 0 | 0.02727 | 3.1588 | 0 | 0 | 16 | K | 2 |  |  |  | ROZPOCET |  |  |  |  | 0 | 0 | 0 | 0 | 0 | 1 | 0 | 16 | 1615428691
| VV |  | mč D.119 | [14 empty] | VV | 2 | 1 | True | 0 | ROZPOCET
| VV |  | 2,45*3,26 |  | 7.987 | [12 empty] | VV | 2 | 2 | True | 0 | ROZPOCET
| VV |  | Výkres A08 | [14 empty] | VV | 2 | 1 | True | 0 | ROZPOCET
| VV |  | mč S.203,204 | [14 empty] | VV | 2 | 1 | True | 0 | ROZPOCET
| VV |  | 5,77*3,26 |  | 18.81 | [12 empty] | VV | 2 | 2 | True | 0 | ROZPOCET
| VV |  | výkres A07 | [14 empty] | VV | 2 | 1 | True | 0 | ROZPOCET
| VV |  | mč D.205 | [14 empty] | VV | 2 | 1 | True | 0 | ROZPOCET
| VV |  | 10,34*4,85 |  | 50.149 | [12 empty] | VV | 2 | 2 | True | 0 | ROZPOCET
| VV |  | (0,9+1,97*2)*0,29 |  | 1.404 | [12 empty] | VV | 2 | 2 | True | 0 | ROZPOCET
| VV |  | mč D.206 | [14 empty] | VV | 2 | 1 | True | 0 | ROZPOCET
| VV |  | 2,35*4,85 |  | 11.398 | [12 empty] | VV | 2 | 2 | True | 0 | ROZPOCET
| VV |  | mč D.208 | [14 empty] | VV | 2 | 1 | True | 0 | ROZPOCET
| VV |  | 5,55*4,7 |  | 26.085 | [12 empty] | VV | 2 | 2 | True | 0 | ROZPOCET
| VV |  | Součet |  | 115.833 | [12 empty] | VV | 2 | 4 | True | 1 | ROZPOCET
174 | K | 763121.12 | Předsazená stěna sdk s kovovou podkonstrukcí spřažená se zdivem, kce z profilů CD 60/27 opláštěná 2x deskou sdk akustickou protipožární impregnovanou tl.12,5 mm, vloženou izolací tl. 50 mm, ozn. SD/08 | m2 | 24.981 |  | 0 |  |  | základní |  | 0 | 0.02727 | 0.68123 | 0 | 0 | 16 | K | 2 |  |  |  | ROZPOCET |  |  |  |  | 0 | 0 | 0 | 0 | 0 | 1 | 0 | 16 | -263776303
| VV |  | výkres A07 | [14 empty] | VV | 2 | 1 | True | 0 | ROZPOCET
| VV |  | mč D.205 | [14 empty] | VV | 2 | 1 | True | 0 | ROZPOCET
| VV |  | 3,6*4,85 |  | 17.46 | [12 empty] | VV | 2 | 2 | True | 0 | ROZPOCET
| VV |  | mč D.206 | [14 empty] | VV | 2 | 1 | True | 0 | ROZPOCET
| VV |  | 1,26*4,85 |  | 6.111 | [12 empty] | VV | 2 | 2 | True | 0 | ROZPOCET
| VV |  | mč D.208 | [14 empty] | VV | 2 | 1 | True | 0 | ROZPOCET
| VV |  | 0,3*4,7 |  | 1.41 | [12 empty] | VV | 2 | 2 | True | 0 | ROZPOCET
| VV |  | Součet |  | 24.981 | [12 empty] | VV | 2 | 4 | True | 1 | ROZPOCET
175 | K | 763121.15 | Předstěna sdk samostatně stojící, konstrukce ocelová z profilů CW,UW50 opláštěná 2x deskou sdk imregnovanou tl.12,5 mm vč. instalačního modulu pro osazení sanitárního vybavení, ozn. SD/09 | m2 | 88.526 |  | 0 |  |  | základní |  | 0 | 0.01155 | 1.0225 | 0 | 0 | 16 | K | 2 |  |  |  | ROZPOCET |  |  |  |  | 0 | 0 | 0 | 0 | 0 | 1 | 0 | 16 | -1235545047
| VV |  | mč D.122 | [14 empty] | VV | 2 | 1 | True | 0 | ROZPOCET
| VV |  | (1,11+1,23)*3,26 |  | 7.628 | [12 empty] | VV | 2 | 2 | True | 0 | ROZPOCET
| VV |  | mč U2.103,105,203,205 | [14 empty] | VV | 2 | 1 | True | 0 | ROZPOCET
| VV |  | (4,83+3,04)*2,15*2 |  | 33.841 | [12 empty] | VV | 2 | 2 | True | 0 | ROZPOCET
| VV |  | (4,83+3,04)*0,215*2 |  | 3.384 | [12 empty] | VV | 2 | 2 | True | 0 | ROZPOCET
| VV |  | výkres A07 | [14 empty] | VV | 2 | 1 | True | 0 | ROZPOCET
| VV |  | mč D.203 | [14 empty] | VV | 2 | 1 | True | 0 | ROZPOCET
| VV |  | 1,11*4,7 |  | 5.217 | [12 empty] | VV | 2 | 2 | True | 0 | ROZPOCET
| VV |  | mč D.206 | [14 empty] | VV | 2 | 1 | True | 0 | ROZPOCET
| VV |  | 1,119*4,7 |  | 5.259 | [12 empty] | VV | 2 | 2 | True | 0 | ROZPOCET
| VV |  | mč D.207 | [14 empty] | VV | 2 | 1 | True | 0 | ROZPOCET
| VV |  | 1,11*4,7 |  | 5.217 | [12 empty] | VV | 2 | 2 | True | 0 | ROZPOCET
| VV |  | mč D.208 | [14 empty] | VV | 2 | 1 | True | 0 | ROZPOCET
| VV |  | 1,36*4,7 |  | 6.392 | [12 empty] | VV | 2 | 2 | True | 0 | ROZPOCET
| VV |  | mč D.209 | [14 empty] | VV | 2 | 1 | True | 0 | ROZPOCET
| VV |  | (0,808+0,793)*4,7 |  | 7.525 | [12 empty] | VV | 2 | 2 | True | 0 | ROZPOCET
| VV |  | mč D.213 | [14 empty] | VV | 2 | 1 | True | 0 | ROZPOCET
| VV |  | 3,75*3,75 |  | 14.063 | [12 empty] | VV | 2 | 2 | True | 0 | ROZPOCET
| VV |  | Součet |  | 88.526 | [12 empty] | VV | 2 | 4 | True | 1 | ROZPOCET
176 | K | 763121.51 | Požární sdk obklad nosné ocelové konstrukce s předsazenou akustickou stěnou tl.90 mm, ocelová konstrukce obložena 2x deskou sdk se zvýšenou požární odolností tl.12,5 mm + opláštěnou 1x deskou sdk akustickou s minerální izolací, ozn. SD/05 | m2 | 12.387 |  | 0 |  |  | základní |  | 0 | 0.02559 | 0.31698 | 0 | 0 | 16 | K | 2 |  |  |  | ROZPOCET |  |  |  |  | 0 | 0 | 0 | 0 | 0 | 1 | 0 | 16 | -1604654892
| VV |  | výkres A08 | [14 empty] | VV | 2 | 1 | True | 0 | ROZPOCET
| VV |  | mč S.204,205 | [14 empty] | VV | 2 | 1 | True | 0 | ROZPOCET
| VV |  | 0,97*3,26 |  | 3.162 | [12 empty] | VV | 2 | 2 | True | 0 | ROZPOCET
| VV |  | mč S.206-208 | [14 empty] | VV | 2 | 1 | True | 0 | ROZPOCET
| VV |  | 0,97*3,26*2 |  | 6.324 | [12 empty] | VV | 2 | 2 | True | 0 | ROZPOCET
| VV |  | mč S.211,112 | [14 empty] | VV | 2 | 1 | True | 0 | ROZPOCET
| VV |  | 0,89*3,26 |  | 2.901 | [12 empty] | VV | 2 | 2 | True | 0 | ROZPOCET
| VV |  | Součet |  | 12.387 | [12 empty] | VV | 2 | 4 | True | 1 | ROZPOCET
177 | K | 763121.81 | Stěna předsazená ze sádrokartonových desek s nosnou konstrukcí z ocelových profilů CD a UD, s kotvením CD po 1 500 mm dvojitě opláštěná deskami akustickými tl. 2 x 12,5 mm, s izolací, EI 30, ozn. SD/03 | m2 | 336.956 |  | 0 |  |  | základní |  | 0 | 0.02727 | 9.1888 | 0 | 0 | 16 | K | 2 |  |  |  | ROZPOCET |  |  |  |  | 0 | 0 | 0 | 0 | 0 | 1 | 0 | 16 | -1777385691
| VV |  | Výkres A08 | [14 empty] | VV | 2 | 1 | True | 0 | ROZPOCET
| VV |  | mč S.202,203 | [14 empty] | VV | 2 | 1 | True | 0 | ROZPOCET
| VV |  | (2,46+8,274)*3,26 |  | 34.993 | [12 empty] | VV | 2 | 2 | True | 0 | ROZPOCET
| VV |  | mč S.204,205 | [14 empty] | VV | 2 | 1 | True | 0 | ROZPOCET
| VV |  | 8,845*3,26 |  | 28.835 | [12 empty] | VV | 2 | 2 | True | 0 | ROZPOCET
| VV |  | mč S.206-208 | [14 empty] | VV | 2 | 1 | True | 0 | ROZPOCET
| VV |  | 11,845*3,26 |  | 38.615 | [12 empty] | VV | 2 | 2 | True | 0 | ROZPOCET
| VV |  | mč S.209 | [14 empty] | VV | 2 | 1 | True | 0 | ROZPOCET
| VV |  | 5,4*3,26 |  | 17.604 | [12 empty] | VV | 2 | 2 | True | 0 | ROZPOCET
| VV |  | mč S.211,112 | [14 empty] | VV | 2 | 1 | True | 0 | ROZPOCET
| VV |  | 12,4*3,26 |  | 40.424 | [12 empty] | VV | 2 | 2 | True | 0 | ROZPOCET
| VV |  | výkres A07 | [14 empty] | VV | 2 | 1 | True | 0 | ROZPOCET
| VV |  | mč D.203 | [14 empty] | VV | 2 | 1 | True | 0 | ROZPOCET
| VV |  | (5,57+1,55+7,52)*4,7 |  | 68.808 | [12 empty] | VV | 2 | 2 | True | 0 | ROZPOCET
| VV |  | mč D.204 | [14 empty] | VV | 2 | 1 | True | 0 | ROZPOCET
| VV |  | 7,87*4,7 |  | 36.989 | [12 empty] | VV | 2 | 2 | True | 0 | ROZPOCET
| VV |  | mč D.207 | [14 empty] | VV | 2 | 1 | True | 0 | ROZPOCET
| VV |  | (5,26+5,23)*4,7 |  | 49.303 | [12 empty] | VV | 2 | 2 | True | 0 | ROZPOCET
| VV |  | mč D.208 | [14 empty] | VV | 2 | 1 | True | 0 | ROZPOCET
| VV |  | 4,55*4,7 |  | 21.385 | [12 empty] | VV | 2 | 2 | True | 0 | ROZPOCET
| VV |  | Součet |  | 336.956 | [12 empty] | VV | 2 | 4 | True | 1 | ROZPOCET
178 | K | 7631215.1 | Požární sdk obklad nosné ocelové konstrukce 2x deska sdk protipožární tl.12,5 mm, ozn. SD/06 | m2 | 111.336 |  | 0 |  |  | základní |  | 0 | 0.02559 | 2.8491 | 0 | 0 | 16 | K | 2 |  |  |  | ROZPOCET |  |  |  |  | 0 | 0 | 0 | 0 | 0 | 1 | 0 | 16 | -508325152
| VV |  | mč D.119 | [14 empty] | VV | 2 | 1 | True | 0 | ROZPOCET
| VV |  | (0,44+0,29)*3,26 |  | 2.38 | [12 empty] | VV | 2 | 2 | True | 0 | ROZPOCET
| VV |  | Výkres A08 | [14 empty] | VV | 2 | 1 | True | 0 | ROZPOCET
| VV |  | mč S.202,203 | [14 empty] | VV | 2 | 1 | True | 0 | ROZPOCET
| VV |  | (1,236+0,72)*3,26 |  | 6.377 | [12 empty] | VV | 2 | 2 | True | 0 | ROZPOCET
| VV |  | mč S.204,205 | [14 empty] | VV | 2 | 1 | True | 0 | ROZPOCET
| VV |  | (0,713)*3,26 |  | 2.324 | [12 empty] | VV | 2 | 2 | True | 0 | ROZPOCET
| VV |  | mč S.211,112 | [14 empty] | VV | 2 | 1 | True | 0 | ROZPOCET
| VV |  | (0,52+0,44)*3,26 |  | 3.13 | [12 empty] | VV | 2 | 2 | True | 0 | ROZPOCET
| VV |  | výkres A07 | [14 empty] | VV | 2 | 1 | True | 0 | ROZPOCET
| VV |  | mč D.201 | [14 empty] | VV | 2 | 1 | True | 0 | ROZPOCET
| VV |  | 4,285*5,2 |  | 22.282 | [12 empty] | VV | 2 | 2 | True | 0 | ROZPOCET
| VV |  | (1,165+1,16)*5,2 |  | 12.09 | [12 empty] | VV | 2 | 2 | True | 0 | ROZPOCET
| VV |  | 4,06*4,76 |  | 19.326 | [12 empty] | VV | 2 | 2 | True | 0 | ROZPOCET
| VV |  | mč D.203 | [14 empty] | VV | 2 | 1 | True | 0 | ROZPOCET
| VV |  | (0,37+0,64)*4,7 |  | 4.747 | [12 empty] | VV | 2 | 2 | True | 0 | ROZPOCET
| VV |  | mč D.204 | [14 empty] | VV | 2 | 1 | True | 0 | ROZPOCET
| VV |  | (0,535+0,92)*4,7 |  | 6.839 | [12 empty] | VV | 2 | 2 | True | 0 | ROZPOCET
| VV |  | mč D.205 | [14 empty] | VV | 2 | 1 | True | 0 | ROZPOCET
| VV |  | (0,71+0,92*2)*4,7 |  | 11.985 | [12 empty] | VV | 2 | 2 | True | 0 | ROZPOCET
| VV |  | mč D.206 | [14 empty] | VV | 2 | 1 | True | 0 | ROZPOCET
| VV |  | 0,71*4,7 |  | 3.337 | [12 empty] | VV | 2 | 2 | True | 0 | ROZPOCET
| VV |  | mč D.209 | [14 empty] | VV | 2 | 1 | True | 0 | ROZPOCET
| VV |  | (0,525+1,16+0,7)*3,75 |  | 8.944 | [12 empty] | VV | 2 | 2 | True | 0 | ROZPOCET
| VV |  | mč D.210 | [14 empty] | VV | 2 | 1 | True | 0 | ROZPOCET
| VV |  | (0,535)*3,75 |  | 2.006 | [12 empty] | VV | 2 | 2 | True | 0 | ROZPOCET
| VV |  | mč D.212 | [14 empty] | VV | 2 | 1 | True | 0 | ROZPOCET
| VV |  | 0,715*3,75 |  | 2.681 | [12 empty] | VV | 2 | 2 | True | 0 | ROZPOCET
| VV |  | mč D.214 | [14 empty] | VV | 2 | 1 | True | 0 | ROZPOCET
| VV |  | 0,77*3,75 |  | 2.888 | [12 empty] | VV | 2 | 2 | True | 0 | ROZPOCET
| VV |  | Součet |  | 111.336 | [12 empty] | VV | 2 | 4 | True | 1 | ROZPOCET
179 | K | 763131.51 | SDK podhled deska 1xH2 12,5 bez izolace dvouvrstvá spodní kce profil CD+UD, ozn. PO/07 | m2 | 9.04 |  | 0 |  |  | základní |  | 0 | 0.01259 | 0.11381 | 0 | 0 | 16 | K | 2 |  |  |  | ROZPOCET |  |  |  |  | 0 | 0 | 0 | 0 | 0 | 1 | 0 | 16 | -1381540447
| VV |  | Mč D.122 | [14 empty] | VV | 2 | 1 | True | 0 | ROZPOCET
| VV |  | 4,37 |  | 4.37 | [12 empty] | VV | 2 | 2 | True | 0 | ROZPOCET
| VV |  | výkres A07 | [14 empty] | VV | 2 | 1 | True | 0 | ROZPOCET
| VV |  | dle tabulky místností | [14 empty] | VV | 2 | 1 | True | 0 | ROZPOCET
| VV |  | 4,67 |  | 4.67 | [12 empty] | VV | 2 | 2 | True | 0 | ROZPOCET
| VV |  | Součet |  | 9.04 | [12 empty] | VV | 2 | 4 | True | 1 | ROZPOCET
180 | K | 763131.81 | Plentování svislých instalací - 2x deskou sádrokartonovou impregnovanou tl.12,5 mm na ocelové podkonstrukci, ozn. SD/10 | m2 | 13.113 |  | 0 |  |  | základní |  | 0 | 0.02489 | 0.32638 | 0 | 0 | 16 | K | 2 |  |  |  | ROZPOCET |  |  |  |  | 0 | 0 | 0 | 0 | 0 | 1 | 0 | 16 | -829094731
| VV |  | mč U2.103,105,203,205 | [14 empty] | VV | 2 | 1 | True | 0 | ROZPOCET
| VV |  | (0,676+0,69)*(3,26-2,15)*2 |  | 3.033 | [12 empty] | VV | 2 | 2 | True | 0 | ROZPOCET
| VV |  | (0,716+0,6)*3,26*2 |  | 8.58 | [12 empty] | VV | 2 | 2 | True | 0 | ROZPOCET
| VV |  | Mč s.125 | [14 empty] | VV | 2 | 1 | True | 0 | ROZPOCET
| VV |  | 1,5 |  | 1.5 | [12 empty] | VV | 2 | 2 | True | 0 | ROZPOCET
| VV |  | Součet |  | 13.113 | [12 empty] | VV | 2 | 4 | True | 1 | ROZPOCET
181 | K | 76313.411 | SDK podhled desky 1xA 12,5 bez izolace dvouvrstvá spodní kce profil CD+UD, ozn. PO/05 | m2 | 109.17 |  | 0 |  |  | základní |  | 0 | 0.0122 | 1.3319 | 0 | 0 | 16 | K | 2 |  |  |  | ROZPOCET |  |  |  |  | 0 | 0 | 0 | 0 | 0 | 1 | 0 | 16 | -1792183599
| VV |  | zaplentování pod stropem | [14 empty] | VV | 2 | 1 | True | 0 | ROZPOCET
| VV |  | Mč s.125 | [14 empty] | VV | 2 | 1 | True | 0 | ROZPOCET
| VV |  | 1,5 |  | 1.5 | [12 empty] | VV | 2 | 2 | True | 0 | ROZPOCET
| VV |  | mč S.131,133+135 | [14 empty] | VV | 2 | 1 | True | 0 | ROZPOCET
| VV |  | 1,2+2,4+2,0 |  | 5.6 | [12 empty] | VV | 2 | 2 | True | 0 | ROZPOCET
| VV |  | D.106 | [14 empty] | VV | 2 | 1 | True | 0 | ROZPOCET
| VV |  | 12,0+0,6 |  | 12.6 | [12 empty] | VV | 2 | 2 | True | 0 | ROZPOCET
| VV |  | výkres A08 | [14 empty] | VV | 2 | 1 | True | 0 | ROZPOCET
| VV |  | dle tabulky místností | [14 empty] | VV | 2 | 1 | True | 0 | ROZPOCET
| VV |  | 9,58*2+12,01+6,24 |  | 37.41 | [12 empty] | VV | 2 | 2 | True | 0 | ROZPOCET
| VV |  | výkres A07 | [14 empty] | VV | 2 | 1 | True | 0 | ROZPOCET
| VV |  | dle tabulky místností | [14 empty] | VV | 2 | 1 | True | 0 | ROZPOCET
| VV |  | 22,22+22,39+3,22+4,23 |  | 52.06 | [12 empty] | VV | 2 | 2 | True | 0 | ROZPOCET
| VV |  | Součet |  | 109.17 | [12 empty] | VV | 2 | 4 | True | 1 | ROZPOCET
182 | K | 763131.41 | SDK podhled desky 2xDF 12,5 bez izolace dvouvrstvá spodní kce profil CD+UD REI 120, ozn. PO/6 | m2 | 1010.959 |  | 0 |  |  | základní |  | 0 | 0.02487 | 25.1426 | 0 | 0 | 16 | K | 2 |  |  |  | ROZPOCET |  |  |  |  | 0 | 0 | 0 | 0 | 0 | 1 | 0 | 16 | -1085210073
| VV |  | Výkres A09 | [14 empty] | VV | 2 | 1 | True | 0 | ROZPOCET
| VV |  | 62,13 |  | 62.13 | [12 empty] | VV | 2 | 2 | True | 0 | ROZPOCET
| VV |  | výkres A08 | [14 empty] | VV | 2 | 1 | True | 0 | ROZPOCET
| VV |  | dle tabulky místností | [14 empty] | VV | 2 | 1 | True | 0 | ROZPOCET
| VV |  | 19,76+145,03+31,94+19,7+9,58*2+20,62*2+20,49+12,01 |  | 309.33 | [12 empty] | VV | 2 | 2 | True | 0 | ROZPOCET
| VV |  | 16,62+6,24+22,3+20,03 |  | 65.19 | [12 empty] | VV | 2 | 2 | True | 0 | ROZPOCET
| VV |  | výkres A07 | [14 empty] | VV | 2 | 1 | True | 0 | ROZPOCET
| VV |  | dle tabulky místností | [14 empty] | VV | 2 | 1 | True | 0 | ROZPOCET
| VV |  | 168,3+35,12+19,54+65,36+87,07+22,22+37,47+38,23+26,86+22,39+3,22+4,67+4,23 |  | 534.68 | [12 empty] | VV | 2 | 2 | True | 0 | ROZPOCET
| VV |  | odpočet viditelných částí trámů | [14 empty] | VV | 2 | 1 | True | 0 | ROZPOCET
| VV |  | -9,155*0,2*6 |  | -10.986 | [12 empty] | VV | 2 | 2 | True | 0 | ROZPOCET
| VV |  | plentování potrubí v mč D.201 | [14 empty] | VV | 2 | 1 | True | 0 | ROZPOCET
| VV |  | 17,7*2,16 |  | 38.232 | [12 empty] | VV | 2 | 2 | True | 0 | ROZPOCET
| VV |  | plentování potrubí v mč D.205 | [14 empty] | VV | 2 | 1 | True | 0 | ROZPOCET
| VV |  | 5,72*1,094 |  | 6.258 | [12 empty] | VV | 2 | 2 | True | 0 | ROZPOCET
| VV |  | 5,795*1,057 |  | 6.125 | [12 empty] | VV | 2 | 2 | True | 0 | ROZPOCET
| VV |  | Součet |  | 1010.959 | [12 empty] | VV | 2 | 4 | True | 1 | ROZPOCET
183 | K | 763131765 | Podhled ze sádrokartonových desek Příplatek k cenám za výšku zavěšení přes 0,5 do 1,0 m | m2 | 471.16 |  | 0 | CS ÚRS 2022 01 |  | základní |  | 0 | 0.0001 | 0.047116 | 0 | 0 | 16 | K | 2 |  |  |  | ROZPOCET |  |  |  |  | 0 | 0 | 0 | 0 | 0 | 1 | 0 | 16 | 811768784
| Online PSC |  | https://podminky.urs.cz/item/CS_URS_2022_01/763131765 | [14 empty] | Online PSC | 2
| VV |  | D.210-214 | [14 empty] | VV | 2 | 1 | True | 0 | ROZPOCET
| VV |  | 22,39+3,22+4,67+4,23 |  | 34.51 | [12 empty] | VV | 2 | 2 | True | 0 | ROZPOCET
| VV |  | výkres A08 | [14 empty] | VV | 2 | 1 | True | 0 | ROZPOCET
| VV |  | dle tabulky místností | [14 empty] | VV | 2 | 1 | True | 0 | ROZPOCET
| VV |  | 19,76+145,03+31,94+19,7+9,58*2+20,62*2+20,49+12,01 |  | 309.33 | [12 empty] | VV | 2 | 2 | True | 0 | ROZPOCET
| VV |  | 16,62+6,24+22,3+20,03 |  | 65.19 | [12 empty] | VV | 2 | 2 | True | 0 | ROZPOCET
| VV |  | Výkres A09 | [14 empty] | VV | 2 | 1 | True | 0 | ROZPOCET
| VV |  | 62,13 |  | 62.13 | [12 empty] | VV | 2 | 2 | True | 0 | ROZPOCET
| VV |  | Součet |  | 471.16 | [12 empty] | VV | 2 | 4 | True | 1 | ROZPOCET
184 | K | 763131766 | Podhled ze sádrokartonových desek Příplatek k cenám za výšku zavěšení přes 1,0 do 1,5 m | m2 | 109.29 |  | 0 | CS ÚRS 2022 01 |  | základní |  | 0 | 0.00015 | 0.016393 | 0 | 0 | 16 | K | 2 |  |  |  | ROZPOCET |  |  |  |  | 0 | 0 | 0 | 0 | 0 | 1 | 0 | 16 | -1338336117
| Online PSC |  | https://podminky.urs.cz/item/CS_URS_2022_01/763131766 | [14 empty] | Online PSC | 2
| VV |  | D.205 | [14 empty] | VV | 2 | 1 | True | 0 | ROZPOCET
| VV |  | 87,07 |  | 87.07 | [12 empty] | VV | 2 | 2 | True | 0 | ROZPOCET
| VV |  | D.206 | [14 empty] | VV | 2 | 1 | True | 0 | ROZPOCET
| VV |  | 22,22 |  | 22.22 | [12 empty] | VV | 2 | 2 | True | 0 | ROZPOCET
| VV |  | Součet |  | 109.29 | [12 empty] | VV | 2 | 4 | True | 1 | ROZPOCET
185 | K | 763131767 | Podhled ze sádrokartonových desek Příplatek k cenám za výšku zavěšení přes 1,5 m | m2 | 176.18 |  | 0 | CS ÚRS 2022 01 |  | základní |  | 0 | 0.00015 | 0.026427 | 0 | 0 | 16 | K | 2 |  |  |  | ROZPOCET |  |  |  |  | 0 | 0 | 0 | 0 | 0 | 1 | 0 | 16 | 771937215
| Online PSC |  | https://podminky.urs.cz/item/CS_URS_2022_01/763131767 | [14 empty] | Online PSC | 2
| VV |  | D.204 | [14 empty] | VV | 2 | 1 | True | 0 | ROZPOCET
| VV |  | 65,36 |  | 65.36 | [12 empty] | VV | 2 | 2 | True | 0 | ROZPOCET
| VV |  | D.202 | [14 empty] | VV | 2 | 1 | True | 0 | ROZPOCET
| VV |  | 35,12 |  | 35.12 | [12 empty] | VV | 2 | 2 | True | 0 | ROZPOCET
| VV |  | D.207-208 | [14 empty] | VV | 2 | 1 | True | 0 | ROZPOCET
| VV |  | 37,47+38,23 |  | 75.7 | [12 empty] | VV | 2 | 2 | True | 0 | ROZPOCET
| VV |  | Součet |  | 176.18 | [12 empty] | VV | 2 | 4 | True | 1 | ROZPOCET
186 | K | 763135.02 | Montáž SDK kazetového podhledu z kazet 600x1200 mm vč. přiznané nosná konstrukce T24 | m2 | 129.415 |  | 0 |  |  | základní |  | 0 | 0.00125 | 0.16177 | 0 | 0 | 16 | K | 2 |  |  |  | ROZPOCET |  |  |  |  | 0 | 0 | 0 | 0 | 0 | 1 | 0 | 16 | 36774650
| VV |  | výkres A07 | [14 empty] | VV | 2 | 1 | True | 0 | ROZPOCET
| VV |  | podhled P03 | [14 empty] | VV | 2 | 1 | True | 0 | ROZPOCET
| VV |  | dle tabulky místností | [14 empty] | VV | 2 | 1 | True | 0 | ROZPOCET
| VV |  | 3,766+115,77 |  | 119.536 | [12 empty] | VV | 2 | 2 | True | 0 | ROZPOCET
| VV |  | odpočet viditelných částí trámů | [14 empty] | VV | 2 | 1 | True | 0 | ROZPOCET
| VV |  | -9,155*0,2*5 |  | -9.155 | [12 empty] | VV | 2 | 2 | True | 0 | ROZPOCET
| VV | podhledP03 | Mezisoučet |  | 110.381 | [12 empty] | VV | 2 | 3 | True | 0 | ROZPOCET
| VV |  | výkres A07 | [14 empty] | VV | 2 | 1 | True | 0 | ROZPOCET
| VV |  | podhled P04 | [14 empty] | VV | 2 | 1 | True | 0 | ROZPOCET
| VV |  | dle tabulky místností | [14 empty] | VV | 2 | 1 | True | 0 | ROZPOCET
| VV |  | 2,075*1,053 |  | 2.185 | [12 empty] | VV | 2 | 2 | True | 0 | ROZPOCET
| VV |  | 2,075*1,92 |  | 3.984 | [12 empty] | VV | 2 | 2 | True | 0 | ROZPOCET
| VV |  | 2,075*6,2 |  | 12.865 | [12 empty] | VV | 2 | 2 | True | 0 | ROZPOCET
| VV | podhledP04 | Mezisoučet |  | 19.034 | [12 empty] | VV | 2 | 3 | True | 0 | ROZPOCET
| VV |  | Součet |  | 129.415 | [12 empty] | VV | 2 | 4 | True | 1 | ROZPOCET
187 | M | 590305.2 | stropní podhled minerál. rastrový - rastr 600x1200, přiznaná nosná konstrukce T24 - kazeta absorpční tř.A, barva bílá, ozn. PO/03 | m2 | 121.419 |  | 0 |  |  | základní |  | 0 | 0.008 | 0.97135 | 0 | 0 | 32 | M | 2 |  |  |  | ROZPOCET |  |  |  |  | 0 | 0 | 0 | 0 | 0 | 1 | 0 | 16 | -2116036816
| VV |  | podhledP03*1,1 |  | 121.419 | [12 empty] | VV | 2 | 2 | True | 0 | ROZPOCET
| VV |  | Součet |  | 121.419 | [12 empty] | VV | 2 | 4 | True | 1 | ROZPOCET
188 | M | 590305.6 | stropní podhled minerál. rastrový - rastr 600x1200, přiznaná nosná konstrukce T24 - kazeta absorpční tř.D, barva bílá, ozn. PO/04 | m2 | 20.937 |  | 0 |  |  | základní |  | 0 | 0.008 | 0.1675 | 0 | 0 | 32 | M | 2 |  |  |  | ROZPOCET |  |  |  |  | 0 | 0 | 0 | 0 | 0 | 1 | 0 | 16 | 1491872589
| VV |  | podhledP04*1,1 |  | 20.937 | [12 empty] | VV | 2 | 2 | True | 0 | ROZPOCET
| VV |  | Součet |  | 20.937 | [12 empty] | VV | 2 | 4 | True | 1 | ROZPOCET
189 | K | 763135101 | Montáž sádrokartonového podhledu kazetového demontovatelného, velikosti kazet 600x600 mm včetně zavěšené nosné konstrukce viditelné | m2 | 715.449 |  | 0 | CS ÚRS 2022 01 |  | základní |  | 0 | 0.00125 | 0.89431 | 0 | 0 | 16 | K | 2 |  |  |  | ROZPOCET |  |  |  |  | 0 | 0 | 0 | 0 | 0 | 1 | 0 | 16 | -1999093667
| Online PSC |  | https://podminky.urs.cz/item/CS_URS_2022_01/763135101 | [14 empty] | Online PSC | 2
| VV |  | Mč S.201b | [14 empty] | VV | 2 | 1 | True | 0 | ROZPOCET
| VV |  | 62,13 |  | 62.13 | [12 empty] | VV | 2 | 2 | True | 0 | ROZPOCET
| VV |  | výkres A08 | [14 empty] | VV | 2 | 1 | True | 0 | ROZPOCET
| VV |  | dle tabulky místností | [14 empty] | VV | 2 | 1 | True | 0 | ROZPOCET
| VV |  | 19,76+145,03+31,94+19,7+20,62*2+20,49 |  | 278.16 | [12 empty] | VV | 2 | 2 | True | 0 | ROZPOCET
| VV |  | 16,62+22,3+20,03 |  | 58.95 | [12 empty] | VV | 2 | 2 | True | 0 | ROZPOCET
| VV |  | výkres A07 | [14 empty] | VV | 2 | 1 | True | 0 | ROZPOCET
| VV |  | dle tabulky místností | [14 empty] | VV | 2 | 1 | True | 0 | ROZPOCET
| VV |  | 35,12+43,3+56,5+32,09+32,6+36,86 |  | 236.47 | [12 empty] | VV | 2 | 2 | True | 0 | ROZPOCET
| VV |  | 16,479 |  | 16.479 | [12 empty] | VV | 2 | 2 | True | 0 | ROZPOCET
| VV | sdkPO01 | Mezisoučet |  | 652.189 | [12 empty] | VV | 2 | 3 | True | 0 | ROZPOCET
| VV |  | výkres A07 | [14 empty] | VV | 2 | 1 | True | 0 | ROZPOCET
| VV |  | dle tabulky místností | [14 empty] | VV | 2 | 1 | True | 0 | ROZPOCET
| VV |  | 22,0+29,7+5,78*2 |  | 63.26 | [12 empty] | VV | 2 | 2 | True | 0 | ROZPOCET
| VV | sdkPO02 | Mezisoučet |  | 63.26 | [12 empty] | VV | 2 | 3 | True | 0 | ROZPOCET
| VV |  | Součet |  | 715.449 | [12 empty] | VV | 2 | 4 | True | 1 | ROZPOCET
190 | M | 590305.1 | stropní podhled minerál. rastrový - rastr 600x600, přiznaná nosná konstrukce T24 - kazeta absorpční tř.A, barva bílá, ozn. PO/01 | m2 | 717.408 |  | 0 |  |  | základní |  | 0 | 0.008 | 5.7393 | 0 | 0 | 32 | M | 2 |  |  |  | ROZPOCET |  |  |  |  | 0 | 0 | 0 | 0 | 0 | 1 | 0 | 16 | 1275487180
| VV |  | sdkPO01*1,1 |  | 717.408 | [12 empty] | VV | 2 | 2 | True | 0 | ROZPOCET
| VV |  | Součet |  | 717.408 | [12 empty] | VV | 2 | 4 | True | 1 | ROZPOCET
191 | M | 590305.5 | stropní podhled minerál. rastrový - rastr 600x600, přiznaná nosná konstrukce T24 - kazeta absorpční tř.D, barva bílá, ozn. PO/02 | m2 | 69.586 |  | 0 |  |  | základní |  | 0 | 0.008 | 0.55669 | 0 | 0 | 32 | M | 2 |  |  |  | ROZPOCET |  |  |  |  | 0 | 0 | 0 | 0 | 0 | 1 | 0 | 16 | 1623461038
| VV |  | sdkPO02*1,1 |  | 69.586 | [12 empty] | VV | 2 | 2 | True | 0 | ROZPOCET
| VV |  | Součet |  | 69.586 | [12 empty] | VV | 2 | 4 | True | 1 | ROZPOCET
192 | K | 763164.51 | Obklad akustický absorpční tř. A vč. ukotvení a nosné konstrukce | m2 | 20 |  | 0 |  |  | základní |  | 0 | 0.01211 | 0.2422 | 0 | 0 | 16 | K | 2 |  |  |  | ROZPOCET |  |  |  |  | 0 | 0 | 0 | 0 | 0 | 1 | 0 | 16 | 345144393
| VV |  | výkres A07 | [14 empty] | VV | 2 | 1 | True | 0 | ROZPOCET
| VV |  | mč D.201 | [14 empty] | VV | 2 | 1 | True | 0 | ROZPOCET
| VV |  | dle tabulky místností | [14 empty] | VV | 2 | 1 | True | 0 | ROZPOCET
| VV |  | 20,0 |  | 20 | [12 empty] | VV | 2 | 2 | True | 0 | ROZPOCET
| VV |  | Součet |  | 20 | [12 empty] | VV | 2 | 4 | True | 1 | ROZPOCET
193 | K | 763111.71 | Příplatek k cenám za rovinnost tmelení kvality Q2 - standardní tmelení = základní tmelení Q1 + dodatečné tmelení (tmelení „na jemno“, finální přetmelení) vč. případného přebrousení tmelené plochy | m2 | 1160.201 |  | 0 |  |  | základní |  | 0 | 0.0014 | 1.6243 | 0 | 0 | 16 | K | 2 |  |  |  | ROZPOCET |  |  |  |  | 0 | 0 | 0 | 0 | 0 | 1 | 0 | 16 | 763688662
| VV |  | Výkres A04 | [14 empty] | VV | 2 | 1 | True | 0 | ROZPOCET
| VV |  | stěny sdk | [14 empty] | VV | 2 | 1 | True | 0 | ROZPOCET
| VV |  | mč D.119 | [14 empty] | VV | 2 | 1 | True | 0 | ROZPOCET
| VV |  | 8,52*3,26 |  | 27.775 | [12 empty] | VV | 2 | 2 | True | 0 | ROZPOCET
| VV |  | -1,975*1,5 |  | -2.963 | [12 empty] | VV | 2 | 2 | True | 0 | ROZPOCET
| VV |  | stěny sdk | [14 empty] | VV | 2 | 1 | True | 0 | ROZPOCET
| VV |  | mč D.122 | [14 empty] | VV | 2 | 1 | True | 0 | ROZPOCET
| VV |  | 7,44*3,26 |  | 24.254 | [12 empty] | VV | 2 | 2 | True | 0 | ROZPOCET
| VV |  | -7,44*2,0 |  | -14.88 | [12 empty] | VV | 2 | 2 | True | 0 | ROZPOCET
| VV |  | stěny sdk | [14 empty] | VV | 2 | 1 | True | 0 | ROZPOCET
| VV |  | mč D.120a | [14 empty] | VV | 2 | 1 | True | 0 | ROZPOCET
| VV |  | (0,44+0,29+2,415)*3,26 |  | 10.253 | [12 empty] | VV | 2 | 2 | True | 0 | ROZPOCET
| VV |  | sdk stěny | [14 empty] | VV | 2 | 1 | True | 0 | ROZPOCET
| VV |  | Mč D.120 + MV.118 | [14 empty] | VV | 2 | 1 | True | 0 | ROZPOCET
| VV |  | 3,05*3,26*2 |  | 19.886 | [12 empty] | VV | 2 | 2 | True | 0 | ROZPOCET
| VV |  | Výkres A05 | [14 empty] | VV | 2 | 1 | True | 0 | ROZPOCET
| VV |  | stěny - sdk | [14 empty] | VV | 2 | 1 | True | 0 | ROZPOCET
| VV |  | mč U2.102-105 | [14 empty] | VV | 2 | 1 | True | 0 | ROZPOCET
| VV |  | (0,676+0,69)*(3,26-2,15) |  | 1.516 | [12 empty] | VV | 2 | 2 | True | 0 | ROZPOCET
| VV |  | (0,716+0,6)*3,26 |  | 4.29 | [12 empty] | VV | 2 | 2 | True | 0 | ROZPOCET
| VV |  | (4,83+3,04)*0,215 |  | 1.692 | [12 empty] | VV | 2 | 2 | True | 0 | ROZPOCET
| VV |  | (1,74+2,085)*2,15*2 |  | 16.448 | [12 empty] | VV | 2 | 2 | True | 0 | ROZPOCET
| VV |  | -(0,8+1,14)*2,0*2 |  | -7.76 | [12 empty] | VV | 2 | 2 | True | 0 | ROZPOCET
| VV |  | stěny - sdk | [14 empty] | VV | 2 | 1 | True | 0 | ROZPOCET
| VV |  | S.111b | [14 empty] | VV | 2 | 1 | True | 0 | ROZPOCET
| VV |  | 2,7*3,26*2 |  | 17.604 | [12 empty] | VV | 2 | 2 | True | 0 | ROZPOCET
| VV |  | U3.101a | [14 empty] | VV | 2 | 1 | True | 0 | ROZPOCET
| VV |  | 2,9*3,26*2 |  | 18.908 | [12 empty] | VV | 2 | 2 | True | 0 | ROZPOCET
| VV |  | zaplentování pod stropem sdk | [14 empty] | VV | 2 | 1 | True | 0 | ROZPOCET
| VV |  | mč S.131,133+135 | [14 empty] | VV | 2 | 1 | True | 0 | ROZPOCET
| VV |  | 1,2+2,4+2,0 |  | 5.6 | [12 empty] | VV | 2 | 2 | True | 0 | ROZPOCET
| VV |  | D.106 | [14 empty] | VV | 2 | 1 | True | 0 | ROZPOCET
| VV |  | 12,0+0,6 |  | 12.6 | [12 empty] | VV | 2 | 2 | True | 0 | ROZPOCET
| VV |  | Výkres A09 | [14 empty] | VV | 2 | 1 | True | 0 | ROZPOCET
| VV |  | stěny - sdk | [14 empty] | VV | 2 | 1 | True | 0 | ROZPOCET
| VV |  | mč U2.102-105 | [14 empty] | VV | 2 | 1 | True | 0 | ROZPOCET
| VV |  | (0,676+0,69)*(3,26-2,15) |  | 1.516 | [12 empty] | VV | 2 | 2 | True | 0 | ROZPOCET
| VV |  | (0,716+0,6)*3,26 |  | 4.29 | [12 empty] | VV | 2 | 2 | True | 0 | ROZPOCET
| VV |  | (4,83+3,04)*0,215 |  | 1.692 | [12 empty] | VV | 2 | 2 | True | 0 | ROZPOCET
| VV |  | (1,885+2,159)*2,15*2 |  | 17.389 | [12 empty] | VV | 2 | 2 | True | 0 | ROZPOCET
| VV |  | -(0,8+1,14)*2,0*2 |  | -7.76 | [12 empty] | VV | 2 | 2 | True | 0 | ROZPOCET
| VV |  | stěny sdk | [14 empty] | VV | 2 | 1 | True | 0 | ROZPOCET
| VV |  | S.201b | [14 empty] | VV | 2 | 1 | True | 0 | ROZPOCET
| VV |  | 2,84*3,38*2 |  | 19.198 | [12 empty] | VV | 2 | 2 | True | 0 | ROZPOCET
| VV |  | výkres A07 - sdk podhledy | [14 empty] | VV | 2 | 1 | True | 0 | ROZPOCET
| VV |  | plentování potrubí v mč D.201 | [14 empty] | VV | 2 | 1 | True | 0 | ROZPOCET
| VV |  | 17,7*2,16 |  | 38.232 | [12 empty] | VV | 2 | 2 | True | 0 | ROZPOCET
| VV |  | plentování potrubí v mč D.205 | [14 empty] | VV | 2 | 1 | True | 0 | ROZPOCET
| VV |  | 5,72*1,094 |  | 6.258 | [12 empty] | VV | 2 | 2 | True | 0 | ROZPOCET
| VV |  | 5,795*1,057 |  | 6.125 | [12 empty] | VV | 2 | 2 | True | 0 | ROZPOCET
| VV |  | SDk stěny | [14 empty] | VV | 2 | 1 | True | 0 | ROZPOCET
| VV |  | výkres 07 | [14 empty] | VV | 2 | 1 | True | 0 | ROZPOCET
| VV |  | vnitřní zdivo | [14 empty] | VV | 2 | 1 | True | 0 | ROZPOCET
| VV |  | mč D.201,202 | [14 empty] | VV | 2 | 1 | True | 0 | ROZPOCET
| VV |  | (4,28+12,9+1,165*2+4,06)*5,25 |  | 123.743 | [12 empty] | VV | 2 | 2 | True | 0 | ROZPOCET
| VV |  | 0,75*3,4 |  | 2.55 | [12 empty] | VV | 2 | 2 | True | 0 | ROZPOCET
| VV |  | mč D.203 | [14 empty] | VV | 2 | 1 | True | 0 | ROZPOCET
| VV |  | (7,52+7,91)*4,41 |  | 68.046 | [12 empty] | VV | 2 | 2 | True | 0 | ROZPOCET
| VV |  | mč D.204 | [14 empty] | VV | 2 | 1 | True | 0 | ROZPOCET
| VV |  | (0,535+0,92+8,93)*3,45 |  | 35.828 | [12 empty] | VV | 2 | 2 | True | 0 | ROZPOCET
| VV |  | mč D.205 | [14 empty] | VV | 2 | 1 | True | 0 | ROZPOCET
| VV |  | (0,71+13,9+0,92*2)*3,8 |  | 62.51 | [12 empty] | VV | 2 | 2 | True | 0 | ROZPOCET
| VV |  | mč D.206 | [14 empty] | VV | 2 | 1 | True | 0 | ROZPOCET
| VV |  | (0,705+4,66)*3,65 |  | 19.582 | [12 empty] | VV | 2 | 2 | True | 0 | ROZPOCET
| VV |  | mč D.207 | [14 empty] | VV | 2 | 1 | True | 0 | ROZPOCET
| VV |  | 12,54*3,45 |  | 43.263 | [12 empty] | VV | 2 | 2 | True | 0 | ROZPOCET
| VV |  | mč D.208 | [14 empty] | VV | 2 | 1 | True | 0 | ROZPOCET
| VV |  | 12,44*3,45 |  | 42.918 | [12 empty] | VV | 2 | 2 | True | 0 | ROZPOCET
| VV |  | mč D.209,10 | [14 empty] | VV | 2 | 1 | True | 0 | ROZPOCET
| VV |  | (5,98+2,06+3,75)*3,1 |  | 36.549 | [12 empty] | VV | 2 | 2 | True | 0 | ROZPOCET
| VV |  | mč D.212 | [14 empty] | VV | 2 | 1 | True | 0 | ROZPOCET
| VV |  | (1,95+1,65)*3,1 |  | 11.16 | [12 empty] | VV | 2 | 2 | True | 0 | ROZPOCET
| VV |  | mč D.213 | [14 empty] | VV | 2 | 1 | True | 0 | ROZPOCET
| VV |  | 8,27*(3,1-2,0) |  | 9.097 | [12 empty] | VV | 2 | 2 | True | 0 | ROZPOCET
| VV |  | mč D.214 | [14 empty] | VV | 2 | 1 | True | 0 | ROZPOCET
| VV |  | (4,35+0,72)*3,1 |  | 15.717 | [12 empty] | VV | 2 | 2 | True | 0 | ROZPOCET
| VV |  | Výkres A08 | [14 empty] | VV | 2 | 1 | True | 0 | ROZPOCET
| VV |  | mč S.202,203 | [14 empty] | VV | 2 | 1 | True | 0 | ROZPOCET
| VV |  | 3,33*3,26*2 |  | 21.712 | [12 empty] | VV | 2 | 2 | True | 0 | ROZPOCET
| VV |  | mč S.204,205 | [14 empty] | VV | 2 | 1 | True | 0 | ROZPOCET
| VV |  | 3,272*3,26*2 |  | 21.333 | [12 empty] | VV | 2 | 2 | True | 0 | ROZPOCET
| VV |  | mč S.208 | [14 empty] | VV | 2 | 1 | True | 0 | ROZPOCET
| VV |  | 3,16*3,26*2 |  | 20.603 | [12 empty] | VV | 2 | 2 | True | 0 | ROZPOCET
| VV |  | (2,28+2,9)*3,26*2 |  | 33.774 | [12 empty] | VV | 2 | 2 | True | 0 | ROZPOCET
| VV |  | mč S.210 | [14 empty] | VV | 2 | 1 | True | 0 | ROZPOCET
| VV |  | 3,16*3,26*2 |  | 20.603 | [12 empty] | VV | 2 | 2 | True | 0 | ROZPOCET
| VV |  | mč S.211,112 | [14 empty] | VV | 2 | 1 | True | 0 | ROZPOCET
| VV |  | 3,34*3,26*2 |  | 21.777 | [12 empty] | VV | 2 | 2 | True | 0 | ROZPOCET
| VV |  | mč S.204,205 | [14 empty] | VV | 2 | 1 | True | 0 | ROZPOCET
| VV |  | 3,4*3,26*2 |  | 22.168 | [12 empty] | VV | 2 | 2 | True | 0 | ROZPOCET
| VV |  | mč S.206-208 | [14 empty] | VV | 2 | 1 | True | 0 | ROZPOCET
| VV |  | 3,282*3*3,26*2 |  | 64.196 | [12 empty] | VV | 2 | 2 | True | 0 | ROZPOCET
| VV |  | mč S.203,204 | [14 empty] | VV | 2 | 1 | True | 0 | ROZPOCET
| VV |  | 5,77*3,26 |  | 18.81 | [12 empty] | VV | 2 | 2 | True | 0 | ROZPOCET
| VV |  | mč S.204,205 | [14 empty] | VV | 2 | 1 | True | 0 | ROZPOCET
| VV |  | 0,97*3,26 |  | 3.162 | [12 empty] | VV | 2 | 2 | True | 0 | ROZPOCET
| VV |  | mč S.206-208 | [14 empty] | VV | 2 | 1 | True | 0 | ROZPOCET
| VV |  | 0,97*3,26*2 |  | 6.324 | [12 empty] | VV | 2 | 2 | True | 0 | ROZPOCET
| VV |  | mč S.211,112 | [14 empty] | VV | 2 | 1 | True | 0 | ROZPOCET
| VV |  | 0,89*3,26 |  | 2.901 | [12 empty] | VV | 2 | 2 | True | 0 | ROZPOCET
| VV |  | mč S.202,203 | [14 empty] | VV | 2 | 1 | True | 0 | ROZPOCET
| VV |  | (2,46+8,274)*3,26 |  | 34.993 | [12 empty] | VV | 2 | 2 | True | 0 | ROZPOCET
| VV |  | mč S.204,205 | [14 empty] | VV | 2 | 1 | True | 0 | ROZPOCET
| VV |  | 8,845*3,26 |  | 28.835 | [12 empty] | VV | 2 | 2 | True | 0 | ROZPOCET
| VV |  | mč S.206-208 | [14 empty] | VV | 2 | 1 | True | 0 | ROZPOCET
| VV |  | 11,845*3,26 |  | 38.615 | [12 empty] | VV | 2 | 2 | True | 0 | ROZPOCET
| VV |  | mč S.209 | [14 empty] | VV | 2 | 1 | True | 0 | ROZPOCET
| VV |  | 5,4*3,26 |  | 17.604 | [12 empty] | VV | 2 | 2 | True | 0 | ROZPOCET
| VV |  | mč S.211,112 | [14 empty] | VV | 2 | 1 | True | 0 | ROZPOCET
| VV |  | 12,4*3,26 |  | 40.424 | [12 empty] | VV | 2 | 2 | True | 0 | ROZPOCET
| VV |  | Výkres A08 | [14 empty] | VV | 2 | 1 | True | 0 | ROZPOCET
| VV |  | mč S.202,203 | [14 empty] | VV | 2 | 1 | True | 0 | ROZPOCET
| VV |  | (1,236+0,72)*3,26 |  | 6.377 | [12 empty] | VV | 2 | 2 | True | 0 | ROZPOCET
| VV |  | mč S.204,205 | [14 empty] | VV | 2 | 1 | True | 0 | ROZPOCET
| VV |  | (0,713)*3,26 |  | 2.324 | [12 empty] | VV | 2 | 2 | True | 0 | ROZPOCET
| VV |  | mč S.211,112 | [14 empty] | VV | 2 | 1 | True | 0 | ROZPOCET
| VV |  | (0,52+0,44)*3,26 |  | 3.13 | [12 empty] | VV | 2 | 2 | True | 0 | ROZPOCET
| VV |  | výkres A08 | [14 empty] | VV | 2 | 1 | True | 0 | ROZPOCET
| VV |  | dle tabulky místností | [14 empty] | VV | 2 | 1 | True | 0 | ROZPOCET
| VV |  | 9,58*2+12,01+6,24 |  | 37.41 | [12 empty] | VV | 2 | 2 | True | 0 | ROZPOCET
| VV |  | Součet |  | 1160.201 | [12 empty] | VV | 2 | 4 | True | 1 | ROZPOCET
194 | K | 763173.12 | Instalační technika pro konstrukce ze sádrokartonových desek montáž nosičů zařizovacích předmětů úchytu pro pisoár | kus | 19 |  | 0 |  |  | základní |  | 0 | 1e-05 | 0.00019 | 0 | 0 | 16 | K | 2 |  |  |  | ROZPOCET |  |  |  |  | 0 | 0 | 0 | 0 | 0 | 1 | 0 | 16 | -1965684596
| VV |  | mč D.122 | [14 empty] | VV | 2 | 1 | True | 0 | ROZPOCET
| VV |  | 3 |  | 3 | [12 empty] | VV | 2 | 2 | True | 0 | ROZPOCET
| VV |  | mč U2.103-105 | [14 empty] | VV | 2 | 1 | True | 0 | ROZPOCET
| VV |  | 8 |  | 8 | [12 empty] | VV | 2 | 2 | True | 0 | ROZPOCET
| VV |  | mč U2.203-205 | [14 empty] | VV | 2 | 1 | True | 0 | ROZPOCET
| VV |  | 8 |  | 8 | [12 empty] | VV | 2 | 2 | True | 0 | ROZPOCET
| VV |  | Součet |  | 19 | [12 empty] | VV | 2 | 4 | True | 1 | ROZPOCET
195 | K | 763321.13 | Stěna předsazená z OSB desky tl. 25mm s nosnou konstrukcí z ocelových profilů CW 50 + CW 50 a minerální vaty 220mm, skl. S3 | m2 | 18.673 |  | 0 |  |  | základní |  | 0 | 0.03087 | 0.57644 | 0 | 0 | 16 | K | 2 |  |  |  | ROZPOCET |  |  |  |  | 0 | 0 | 0 | 0 | 0 | 1 | 0 | 16 | -1731753282
| VV |  | mč D.201 | [14 empty] | VV | 2 | 1 | True | 0 | ROZPOCET
| VV |  | součástí skladby S3 | [14 empty] | VV | 2 | 1 | True | 0 | ROZPOCET
| VV |  | 3,85*4,85 |  | 18.673 | [12 empty] | VV | 2 | 2 | True | 0 | ROZPOCET
| VV |  | Součet |  | 18.673 | [12 empty] | VV | 2 | 4 | True | 1 | ROZPOCET
196 | K | 76391.900 | Úprava stávající sanitární polopříčky z HPL panelů, bude zákráceno, napojeno na sdk příčku a překryto AL profilem | m | 2.1 |  | 0 |  |  | základní |  | 0 | 0 | 0 | 0 | 0 | 16 | K | 2 |  |  |  | ROZPOCET |  |  |  |  | 0 | 0 | 0 | 0 | 0 | 1 | 0 | 16 | 1621320881
| VV |  | mč U2.105 | [14 empty] | VV | 2 | 1 | True | 0 | ROZPOCET
| VV |  | 2,1 |  | 2.1 | [12 empty] | VV | 2 | 2 | True | 0 | ROZPOCET
| VV |  | Součet |  | 2.1 | [12 empty] | VV | 2 | 4 | True | 1 | ROZPOCET
197 | K | 76391.910 | Úprava spoje stávající stěny a stropu s novou sdk (nebandážovat a nestěrkovat), přelištovat začišťovací plastovou lištou 20x20mm | m | 18.04 |  | 0 |  |  | základní |  | 0 | 0 | 0 | 0 | 0 | 16 | K | 2 |  |  |  | ROZPOCET |  |  |  |  | 0 | 0 | 0 | 0 | 0 | 1 | 0 | 16 | -1181783480
| VV |  | mč MV.212 | [14 empty] | VV | 2 | 1 | True | 0 | ROZPOCET
| VV |  | (3,26*2+2,5)*2 |  | 18.04 | [12 empty] | VV | 2 | 2 | True | 0 | ROZPOCET
| VV |  | Součet |  | 18.04 | [12 empty] | VV | 2 | 4 | True | 1 | ROZPOCET
198 | K | 76391.920 | Příplatek na montáž ovladacího tlačístka WC do sdk předstěn | ks | 2 |  | 0 |  |  | základní |  | 0 | 0 | 0 | 0 | 0 | 16 | K | 2 |  |  |  | ROZPOCET |  |  |  |  | 0 | 0 | 0 | 0 | 0 | 1 | 0 | 16 | -981044133
| VV |  | 2 |  | 2 | [12 empty] | VV | 2 | 2 | True | 0 | ROZPOCET
| VV |  | Součet |  | 2 | [12 empty] | VV | 2 | 4 | True | 1 | ROZPOCET
199 | K | 76391.950 | Provizorní stěna - sdk profily kotvené do podlahy a stropu opláštění jednostranné ze strany vně stavby - deska sdk nebo OSB, veře plné dřevěné, příčka musí bránit pronikání prachu | m2 | 39.218 |  | 0 |  |  | základní |  | 0 | 0 | 0 | 0 | 0 | 16 | K | 2 |  |  |  | ROZPOCET |  |  |  |  | 0 | 0 | 0 | 0 | 0 | 1 | 0 | 16 | 1019582741
| VV |  | výkres A04 | [14 empty] | VV | 2 | 1 | True | 0 | ROZPOCET
| VV |  | 3,25*3,15 |  | 10.238 | [12 empty] | VV | 2 | 2 | True | 0 | ROZPOCET
| VV |  | výkres A01 | [14 empty] | VV | 2 | 1 | True | 0 | ROZPOCET
| VV |  | 2,7*3,15 |  | 8.505 | [12 empty] | VV | 2 | 2 | True | 0 | ROZPOCET
| VV |  | výkres A09 | [14 empty] | VV | 2 | 1 | True | 0 | ROZPOCET
| VV |  | 3,3*3,15 |  | 10.395 | [12 empty] | VV | 2 | 2 | True | 0 | ROZPOCET
| VV |  | 3,2*3,15 |  | 10.08 | [12 empty] | VV | 2 | 2 | True | 0 | ROZPOCET
| VV |  | Součet |  | 39.218 | [12 empty] | VV | 2 | 4 | True | 1 | ROZPOCET
200 | K | 76391.955 | Provizorní stěna - sdk profily kotvené do podlahy a stropu opláštění oboustranné - deska sdk nebo OSB s vloženou minerální izolací, příčka musí bránit pronikání prachu | m2 | 28.508 |  | 0 |  |  | základní |  | 0 | 0 | 0 | 0 | 0 | 16 | K | 2 |  |  |  | ROZPOCET |  |  |  |  | 0 | 0 | 0 | 0 | 0 | 1 | 0 | 16 | -1837789638
| VV |  | výkres A08 | [14 empty] | VV | 2 | 1 | True | 0 | ROZPOCET
| VV |  | 3,35*3,15 |  | 10.553 | [12 empty] | VV | 2 | 2 | True | 0 | ROZPOCET
| VV |  | výkres A07 | [14 empty] | VV | 2 | 1 | True | 0 | ROZPOCET
| VV |  | 5,7*3,15 |  | 17.955 | [12 empty] | VV | 2 | 2 | True | 0 | ROZPOCET
| VV |  | Součet |  | 28.508 | [12 empty] | VV | 2 | 4 | True | 1 | ROZPOCET
201 | K | 76391.960 | Provizorní stěna - příplatek na plné dřevěné dveře | ks | 4 |  | 0 |  |  | základní |  | 0 | 0 | 0 | 0 | 0 | 16 | K | 2 |  |  |  | ROZPOCET |  |  |  |  | 0 | 0 | 0 | 0 | 0 | 1 | 0 | 16 | 411917970
| VV |  | výkres A04 | [14 empty] | VV | 2 | 1 | True | 0 | ROZPOCET
| VV |  | 1 |  | 1 | [12 empty] | VV | 2 | 2 | True | 0 | ROZPOCET
| VV |  | výkres A01 | [14 empty] | VV | 2 | 1 | True | 0 | ROZPOCET
| VV |  | 1 |  | 1 | [12 empty] | VV | 2 | 2 | True | 0 | ROZPOCET
| VV |  | výkres A08 | [14 empty] | VV | 2 | 1 | True | 0 | ROZPOCET
| VV |  | 1 |  | 1 | [12 empty] | VV | 2 | 2 | True | 0 | ROZPOCET
| VV |  | výkres A07 | [14 empty] | VV | 2 | 1 | True | 0 | ROZPOCET
| VV |  | 1 |  | 1 | [12 empty] | VV | 2 | 2 | True | 0 | ROZPOCET
| VV |  | Součet |  | 4 | [12 empty] | VV | 2 | 4 | True | 1 | ROZPOCET
202 | K | 998763301 | Přesun hmot pro konstrukce montované z desek sádrokartonových, sádrovláknitých, cementovláknitých nebo cementových stanovený z hmotnosti přesunovaného materiálu vodorovná dopravní vzdálenost do 50 m v objektech výšky do 6 m | t | 68.152 |  | 0 | CS ÚRS 2022 01 |  | základní |  | 0 | 0 | 0 | 0 | 0 | 16 | K | 2 |  |  |  | ROZPOCET |  |  |  |  | 0 | 0 | 0 | 0 | 0 | 1 | 0 | 16 | 2115083643
| Online PSC |  | https://podminky.urs.cz/item/CS_URS_2022_01/998763301 | [14 empty] | Online PSC | 2
| D | 767 | Konstrukce zámečnické vč. přesunu hmot |  |  |  | 0 |  |  |  |  | 0 |  | 0 |  | 0 | 2 | D | 1 |  |  |  | ROZPOCET | [10 empty] | 0
203 | K | 76711.100 | Montáž a dodávka zábradlí rampy, sloupky + madlo TR 42,4/2,6, konzoly - ocel plochá 25x6, patní plechy vč. povrchové úpravy zinkováním, ukotvení, syst. detailů a prvků | t | 0.102 |  | 0 |  |  | základní |  | 0 | 0 | 0 | 0 | 0 | 16 | K | 2 |  |  |  | ROZPOCET |  |  |  |  | 0 | 0 | 0 | 0 | 0 | 1 | 0 | 16 | -372178004
| VV |  | 102,2*0,001 |  | 0.102 | [12 empty] | VV | 2 | 2 | True | 0 | ROZPOCET
| VV |  | Součet |  | 0.102 | [12 empty] | VV | 2 | 4 | True | 1 | ROZPOCET
204 | K | 76711.102 | Montáž a dodávka dilatační AL lišty rampy vč. zatmelení spáry trvale pružným tmelem | m | 1.875 |  | 0 |  |  | základní |  | 0 | 0 | 0 | 0 | 0 | 16 | K | 2 |  |  |  | ROZPOCET |  |  |  |  | 0 | 0 | 0 | 0 | 0 | 1 | 0 | 16 | -2086574667
| VV |  | 1,875 |  | 1.875 | [12 empty] | VV | 2 | 2 | True | 0 | ROZPOCET
| VV |  | Součet |  | 1.875 | [12 empty] | VV | 2 | 4 | True | 1 | ROZPOCET
205 | K | 76711.105 | Montáž a dodávka krycí AL lišty přechodové vč. zatmelení spáry trvale pružným tmelem | m | 18.25 |  | 0 |  |  | základní |  | 0 | 0 | 0 | 0 | 0 | 16 | K | 2 |  |  |  | ROZPOCET |  |  |  |  | 0 | 0 | 0 | 0 | 0 | 1 | 0 | 16 | 489292466
| VV |  | mč D.120a | [14 empty] | VV | 2 | 1 | True | 0 | ROZPOCET
| VV |  | 1,9 |  | 1.9 | [12 empty] | VV | 2 | 2 | True | 0 | ROZPOCET
| VV |  | S.111b | [14 empty] | VV | 2 | 1 | True | 0 | ROZPOCET
| VV |  | 2,9 |  | 2.9 | [12 empty] | VV | 2 | 2 | True | 0 | ROZPOCET
| VV |  | mč D.108 | [14 empty] | VV | 2 | 1 | True | 0 | ROZPOCET
| VV |  | 2,7 |  | 2.7 | [12 empty] | VV | 2 | 2 | True | 0 | ROZPOCET
| VV |  | vyrovnání podlad | [14 empty] | VV | 2 | 1 | True | 0 | ROZPOCET
| VV |  | U2.201+ U1.201 | [14 empty] | VV | 2 | 1 | True | 0 | ROZPOCET
| VV |  | 3,05*2 |  | 6.1 | [12 empty] | VV | 2 | 2 | True | 0 | ROZPOCET
| VV |  | Výkres 08 | [14 empty] | VV | 2 | 1 | True | 0 | ROZPOCET
| VV |  | 3,05 |  | 3.05 | [12 empty] | VV | 2 | 2 | True | 0 | ROZPOCET
| VV |  | ukončení u schodiště | [14 empty] | VV | 2 | 1 | True | 0 | ROZPOCET
| VV |  | 1,6 |  | 1.6 | [12 empty] | VV | 2 | 2 | True | 0 | ROZPOCET
| VV |  | Součet |  | 18.25 | [12 empty] | VV | 2 | 4 | True | 1 | ROZPOCET
206 | K | 76711.200 | Montáž a dodávka ocelové konstrukce výtahové šachty vč. kotvících prvků (chemické kotvy, šroubů do dřeva atd..), povrchové úpravy, systémových detailů a prvků | t | 1.934 |  | 0 |  |  | základní |  | 0 | 0 | 0 | 0 | 0 | 16 | K | 2 |  |  |  | ROZPOCET |  |  |  |  | 0 | 0 | 0 | 0 | 0 | 1 | 0 | 16 | 898676269
| VV |  | dle statika | [14 empty] | VV | 2 | 1 | True | 0 | ROZPOCET
| VV |  | D1.2.11 | [14 empty] | VV | 2 | 1 | True | 0 | ROZPOCET
| VV |  | 157*0,001 |  | 0.157 | [12 empty] | VV | 2 | 2 | True | 0 | ROZPOCET
| VV |  | D1.2.13 | [14 empty] | VV | 2 | 1 | True | 0 | ROZPOCET
| VV |  | 441,0*0,001 |  | 0.441 | [12 empty] | VV | 2 | 2 | True | 0 | ROZPOCET
| VV |  | D1.2.14 | [14 empty] | VV | 2 | 1 | True | 0 | ROZPOCET
| VV |  | 665,0*0,001 |  | 0.665 | [12 empty] | VV | 2 | 2 | True | 0 | ROZPOCET
| VV |  | D1.2.15 | [14 empty] | VV | 2 | 1 | True | 0 | ROZPOCET
| VV |  | 671,0*0,001 |  | 0.671 | [12 empty] | VV | 2 | 2 | True | 0 | ROZPOCET
| VV |  | Součet |  | 1.934 | [12 empty] | VV | 2 | 4 | True | 1 | ROZPOCET
207 | K | 76711.215 | Montáž a dodávka ocelové konstrukce pro zajištění prostupů nad 2np vč. kotvících prvků, svorníků, případné povrchové úpravy, systémových detailů a prvků | t | 1.521 |  | 0 |  |  | základní |  | 0 | 0 | 0 | 0 | 0 | 16 | K | 2 |  |  |  | ROZPOCET |  |  |  |  | 0 | 0 | 0 | 0 | 0 | 1 | 0 | 16 | -1048306333
| VV |  | dle statika | [14 empty] | VV | 2 | 1 | True | 0 | ROZPOCET
| VV |  | D1.2.17 | [14 empty] | VV | 2 | 1 | True | 0 | ROZPOCET
| VV |  | 570,0*0,001 |  | 0.57 | [12 empty] | VV | 2 | 2 | True | 0 | ROZPOCET
| VV |  | doplnení stropu | [14 empty] | VV | 2 | 1 | True | 0 | ROZPOCET
| VV |  | D1.2.23 | [14 empty] | VV | 2 | 1 | True | 0 | ROZPOCET
| VV |  | 951,0*0,001 |  | 0.951 | [12 empty] | VV | 2 | 2 | True | 0 | ROZPOCET
| VV |  | Součet |  | 1.521 | [12 empty] | VV | 2 | 4 | True | 1 | ROZPOCET
208 | K | 76711.230 | Montáž a dodávka ocelové konstrukce zastřešení a nástavby vč. kotvících prvků, povrchové úpravy, systémových detailů a prvků | t | 63.365 |  | 0 |  |  | základní |  | 0 | 0 | 0 | 0 | 0 | 16 | K | 2 |  |  |  | ROZPOCET |  |  |  |  | 0 | 0 | 0 | 0 | 0 | 1 | 0 | 16 | 1999775026
| VV |  | dle statika | [14 empty] | VV | 2 | 1 | True | 0 | ROZPOCET
| VV |  | D1.2.6 | [14 empty] | VV | 2 | 1 | True | 0 | ROZPOCET
| VV |  | 6283,0*0,001 |  | 6.283 | [12 empty] | VV | 2 | 2 | True | 0 | ROZPOCET
| VV |  | D1.2.5 | [14 empty] | VV | 2 | 1 | True | 0 | ROZPOCET
| VV |  | 29267,0*0,001 |  | 29.267 | [12 empty] | VV | 2 | 2 | True | 0 | ROZPOCET
| VV |  | D1.2.4 | [14 empty] | VV | 2 | 1 | True | 0 | ROZPOCET
| VV |  | 20736,0*0,001 |  | 20.736 | [12 empty] | VV | 2 | 2 | True | 0 | ROZPOCET
| VV |  | D1.2.3 | [14 empty] | VV | 2 | 1 | True | 0 | ROZPOCET
| VV |  | 7079,0*0,001 |  | 7.079 | [12 empty] | VV | 2 | 2 | True | 0 | ROZPOCET
| VV |  | Součet |  | 63.365 | [12 empty] | VV | 2 | 4 | True | 1 | ROZPOCET
209 | K | 76711.232 | Montáž a dodávka chemických kotev ocelové konstrukce zastřešení a nástavby | ks | 394 |  | 0 |  |  | základní |  | 0 | 0 | 0 | 0 | 0 | 16 | K | 2 |  |  |  | ROZPOCET |  |  |  |  | 0 | 0 | 0 | 0 | 0 | 1 | 0 | 16 | -1693331359
| VV |  | dle statika | [14 empty] | VV | 2 | 1 | True | 0 | ROZPOCET
| VV |  | D1.2.6 | [14 empty] | VV | 2 | 1 | True | 0 | ROZPOCET
| VV |  | 16,0 |  | 16 | [12 empty] | VV | 2 | 2 | True | 0 | ROZPOCET
| VV |  | D1.2.5 | [14 empty] | VV | 2 | 1 | True | 0 | ROZPOCET
| VV |  | 88 |  | 88 | [12 empty] | VV | 2 | 2 | True | 0 | ROZPOCET
| VV |  | D1.2.4 | [14 empty] | VV | 2 | 1 | True | 0 | ROZPOCET
| VV |  | 80 |  | 80 | [12 empty] | VV | 2 | 2 | True | 0 | ROZPOCET
| VV |  | D1.2.3 | [14 empty] | VV | 2 | 1 | True | 0 | ROZPOCET
| VV |  | 210 |  | 210 | [12 empty] | VV | 2 | 2 | True | 0 | ROZPOCET
| VV |  | Součet |  | 394 | [12 empty] | VV | 2 | 4 | True | 1 | ROZPOCET
210 | K | 76711.234 | Montáž a dodávka trapézového plechu 160/250/1,5 | m2 | 866.284 |  | 0 |  |  | základní |  | 0 | 0 | 0 | 0 | 0 | 16 | K | 2 |  |  |  | ROZPOCET |  |  |  |  | 0 | 0 | 0 | 0 | 0 | 1 | 0 | 16 | 1674624464
| VV |  | dle statika | [14 empty] | VV | 2 | 1 | True | 0 | ROZPOCET
| VV |  | D1.2.6 | [14 empty] | VV | 2 | 1 | True | 0 | ROZPOCET
| VV |  | 80,0 |  | 80 | [12 empty] | VV | 2 | 2 | True | 0 | ROZPOCET
| VV |  | D1.2.5 | [14 empty] | VV | 2 | 1 | True | 0 | ROZPOCET
| VV |  | 326 |  | 326 | [12 empty] | VV | 2 | 2 | True | 0 | ROZPOCET
| VV |  | D1.2.4 | [14 empty] | VV | 2 | 1 | True | 0 | ROZPOCET
| VV |  | 320 |  | 320 | [12 empty] | VV | 2 | 2 | True | 0 | ROZPOCET
| VV |  | D1.2.3 | [14 empty] | VV | 2 | 1 | True | 0 | ROZPOCET
| VV |  | 105 |  | 105 | [12 empty] | VV | 2 | 2 | True | 0 | ROZPOCET
| VV |  | D1.2.23 | [14 empty] | VV | 2 | 1 | True | 0 | ROZPOCET
| VV |  | 3,0*4,2 |  | 12.6 | [12 empty] | VV | 2 | 2 | True | 0 | ROZPOCET
| VV |  | 2,65*8,56 |  | 22.684 | [12 empty] | VV | 2 | 2 | True | 0 | ROZPOCET
| VV |  | Součet |  | 866.284 | [12 empty] | VV | 2 | 4 | True | 1 | ROZPOCET
211 | K | 76711.236 | Montáž a dodávka trapézového plechu 100/275/1,0 | m2 | 178 |  | 0 |  |  | základní |  | 0 | 0 | 0 | 0 | 0 | 16 | K | 2 |  |  |  | ROZPOCET |  |  |  |  | 0 | 0 | 0 | 0 | 0 | 1 | 0 | 16 | 1798867204
| VV |  | dle statika | [14 empty] | VV | 2 | 1 | True | 0 | ROZPOCET
| VV |  | D1.2.5 | [14 empty] | VV | 2 | 1 | True | 0 | ROZPOCET
| VV |  | 178 |  | 178 | [12 empty] | VV | 2 | 2 | True | 0 | ROZPOCET
| VV |  | Součet |  | 178 | [12 empty] | VV | 2 | 4 | True | 1 | ROZPOCET
212 | K | 76711.238 | Montáž a dodávka trapézového plechu 50/250/1,0 | m2 | 5 |  | 0 |  |  | základní |  | 0 | 0 | 0 | 0 | 0 | 16 | K | 2 |  |  |  | ROZPOCET |  |  |  |  | 0 | 0 | 0 | 0 | 0 | 1 | 0 | 16 | 52019437
| VV |  | dle statika | [14 empty] | VV | 2 | 1 | True | 0 | ROZPOCET
| VV |  | D1.2.11 | [14 empty] | VV | 2 | 1 | True | 0 | ROZPOCET
| VV |  | 5,0 |  | 5 | [12 empty] | VV | 2 | 2 | True | 0 | ROZPOCET
| VV |  | Součet |  | 5 | [12 empty] | VV | 2 | 4 | True | 1 | ROZPOCET
213 | K | 76711.240 | Pomocné ocelové konstrukce (kotvy, konzoly, úchyty, pomocné profily) - předpoklad | t | 0.5 |  | 0 |  |  | základní |  | 0 | 0 | 0 | 0 | 0 | 16 | K | 2 |  |  |  | ROZPOCET |  |  |  |  | 0 | 0 | 0 | 0 | 0 | 1 | 0 | 16 | 1208726567
| VV |  | 0,5 |  | 0.5 | [12 empty] | VV | 2 | 2 | True | 0 | ROZPOCET
| VV |  | Součet |  | 0.5 | [12 empty] | VV | 2 | 4 | True | 1 | ROZPOCET
| D | 771 | Podlahy z dlaždic |  |  |  | 0 |  |  |  |  | 0 |  | 0.83109 |  | 0 | 2 | D | 1 |  |  |  | ROZPOCET | [10 empty] | 0
214 | K | 771121011 | Příprava podkladu před provedením dlažby nátěr penetrační na podlahu | m2 | 27.87 |  | 0 | CS ÚRS 2022 01 |  | základní |  | 0 | 0.0003 | 0.008361 | 0 | 0 | 16 | K | 2 |  |  |  | ROZPOCET |  |  |  |  | 0 | 0 | 0 | 0 | 0 | 1 | 0 | 16 | -958565683
| Online PSC |  | https://podminky.urs.cz/item/CS_URS_2022_01/771121011 | [14 empty] | Online PSC | 2
| VV |  | keramstav |  | 15.4 | [12 empty] | VV | 2 | 2 | True | 0 | ROZPOCET
| VV |  | keruvytahu |  | 3.43 | [12 empty] | VV | 2 | 2 | True | 0 | ROZPOCET
| VV |  | dlazba10 |  | 9.04 | [12 empty] | VV | 2 | 2 | True | 0 | ROZPOCET
| VV |  | Součet |  | 27.87 | [12 empty] | VV | 2 | 4 | True | 1 | ROZPOCET
215 | K | 7714741.2 | Montáž soklů z dlaždic keramických rovných flexibilní lepidlo v do 120 mm vč. montáže a dodávky systémových lišt a doplňků | m | 9.135 |  | 0 |  |  | základní |  | 0 | 0.00043 | 0.003928 | 0 | 0 | 16 | K | 2 |  |  |  | ROZPOCET |  |  |  |  | 0 | 0 | 0 | 0 | 0 | 1 | 0 | 16 | -1674570057
| VV |  | Mč D.102a | [14 empty] | VV | 2 | 1 | True | 0 | ROZPOCET
| VV |  | 2,42+2,415 |  | 4.835 | [12 empty] | VV | 2 | 2 | True | 0 | ROZPOCET
| VV |  | doplnění soklu | [14 empty] | VV | 2 | 1 | True | 0 | ROZPOCET
| VV |  | Mč D.120 a MV.118 | [14 empty] | VV | 2 | 1 | True | 0 | ROZPOCET
| VV |  | (3,05-1,8)*2 |  | 2.5 | [12 empty] | VV | 2 | 2 | True | 0 | ROZPOCET
| VV |  | mč S.111a | [14 empty] | VV | 2 | 1 | True | 0 | ROZPOCET
| VV |  | (2,7-1,8)*2 |  | 1.8 | [12 empty] | VV | 2 | 2 | True | 0 | ROZPOCET
| VV | keramsokl | Mezisoučet |  | 9.135 | [12 empty] | VV | 2 | 3 | True | 0 | ROZPOCET
| VV |  | Součet |  | 9.135 | [12 empty] | VV | 2 | 4 | True | 1 | ROZPOCET
216 | M | 597613.8 | soklová dlaždice | m | 10.049 |  | 0 |  |  | základní |  | 0 | 0.0009 | 0.0090441 | 0 | 0 | 32 | M | 2 |  |  |  | ROZPOCET |  |  |  |  | 0 | 0 | 0 | 0 | 0 | 1 | 0 | 16 | -835922059
| VV |  | keramsokl*1,1 |  | 10.049 | [12 empty] | VV | 2 | 2 | True | 0 | ROZPOCET
| VV |  | Součet |  | 10.049 | [12 empty] | VV | 2 | 4 | True | 1 | ROZPOCET
217 | K | 771474112.1 | Příplatek na montáž a dodávku systémových prvků keramického soklu (lišty, profily aj.) | m | 9.135 |  | 0 |  |  | základní |  | 0 | 0 | 0 | 0 | 0 | 16 | K | 2 |  |  |  | ROZPOCET |  |  |  |  | 0 | 0 | 0 | 0 | 0 | 1 | 0 | 16 | 1824573924
| VV |  | keramsokl |  | 9.135 | [12 empty] | VV | 2 | 2 | True | 0 | ROZPOCET
| VV |  | Součet |  | 9.135 | [12 empty] | VV | 2 | 4 | True | 1 | ROZPOCET
218 | K | 7715742.3 | Montáž podlah z dlaždic keramických lepených flexibilním lepidlem maloformátových pro vysoké mechanické zatížení protiskluzných nebo reliéfních (bezbariérových) přes 9 do 12 ks/m2 vč. montáže a dodávky rohových, ukončujících, přechodových a jiných systémových lišt a doplňků | m2 | 24.44 |  | 0 |  |  | základní |  | 0 | 0.00689 | 0.16839 | 0 | 0 | 16 | K | 2 |  |  |  | ROZPOCET |  |  |  |  | 0 | 0 | 0 | 0 | 0 | 1 | 0 | 16 | -1235344028
| VV |  | dlažba R10 | [14 empty] | VV | 2 | 1 | True | 0 | ROZPOCET
| VV |  | skladba P01 | [14 empty] | VV | 2 | 1 | True | 0 | ROZPOCET
| VV |  | mč D.122 | [14 empty] | VV | 2 | 1 | True | 0 | ROZPOCET
| VV |  | 0,58 |  | 0.58 | [12 empty] | VV | 2 | 2 | True | 0 | ROZPOCET
| VV |  | Skladba P03 | [14 empty] | VV | 2 | 1 | True | 0 | ROZPOCET
| VV |  | mč D.120a a D.122 | [14 empty] | VV | 2 | 1 | True | 0 | ROZPOCET
| VV |  | 3,79 |  | 3.79 | [12 empty] | VV | 2 | 2 | True | 0 | ROZPOCET
| VV |  | skladbaP05 |  | 4.67 | [12 empty] | VV | 2 | 2 | True | 0 | ROZPOCET
| VV | dlazba10 | Mezisoučet |  | 9.04 | [12 empty] | VV | 2 | 3 | True | 0 | ROZPOCET
| VV |  | mč U2.103,105 | [14 empty] | VV | 2 | 1 | True | 0 | ROZPOCET
| VV |  | 3,0*2 |  | 6 | [12 empty] | VV | 2 | 2 | True | 0 | ROZPOCET
| VV |  | mč U2.203,205 | [14 empty] | VV | 2 | 1 | True | 0 | ROZPOCET
| VV |  | 3,5+3,9 |  | 7.4 | [12 empty] | VV | 2 | 2 | True | 0 | ROZPOCET
| VV |  | mč D.106 | [14 empty] | VV | 2 | 1 | True | 0 | ROZPOCET
| VV |  | 2,0 |  | 2 | [12 empty] | VV | 2 | 2 | True | 0 | ROZPOCET
| VV | keramstav | Mezisoučet |  | 15.4 | [12 empty] | VV | 2 | 3 | True | 0 | ROZPOCET
| VV |  | Součet |  | 24.44 | [12 empty] | VV | 2 | 4 | True | 1 | ROZPOCET
219 | M | 597614.7 | dlažba keramická tl. 9mm, protiskluznost R10 (předpokládaný standard 1000kč/m2) | m2 | 9.944 |  | 0 |  |  | základní |  | 0 | 0.0192 | 0.19092 | 0 | 0 | 32 | M | 2 |  |  |  | ROZPOCET |  |  |  |  | 0 | 0 | 0 | 0 | 0 | 1 | 0 | 16 | -1842652702
| VV |  | dlazba10*1,1 |  | 9.944 | [12 empty] | VV | 2 | 2 | True | 0 | ROZPOCET
| VV |  | Součet |  | 9.944 | [12 empty] | VV | 2 | 4 | True | 1 | ROZPOCET
220 | M | 597614.6 | dlažba keramická 30x30mm (shodná se stávající) | m2 | 16.94 |  | 0 |  |  | základní |  | 0 | 0.0192 | 0.32525 | 0 | 0 | 32 | M | 2 |  |  |  | ROZPOCET |  |  |  |  | 0 | 0 | 0 | 0 | 0 | 1 | 0 | 16 | 1843159964
| VV |  | keramstav*1,1 |  | 16.94 | [12 empty] | VV | 2 | 2 | True | 0 | ROZPOCET
| VV |  | Součet |  | 16.94 | [12 empty] | VV | 2 | 4 | True | 1 | ROZPOCET
221 | K | 771574.61 | Montáž podlah z dlaždic keramických lepených flexibilním lepidlem velkoformátových pro vysoké mechanické zatížení protiskluzných nebo reliéfních (bezbariérových) přes 2 do 4 ks/m2 vč. montáže a dodávky rohových, ukončujících, přechodových a jiných systémových lišt a doplňků | m2 | 3.43 |  | 0 |  |  | základní |  | 0 | 0.009 | 0.03087 | 0 | 0 | 16 | K | 2 |  |  |  | ROZPOCET |  |  |  |  | 0 | 0 | 0 | 0 | 0 | 1 | 0 | 16 | 737946414
| VV |  | mč D.120a | [14 empty] | VV | 2 | 1 | True | 0 | ROZPOCET
| VV |  | 3,43 |  | 3.43 | [12 empty] | VV | 2 | 2 | True | 0 | ROZPOCET
| VV | keruvytahu | Mezisoučet |  | 3.43 | [12 empty] | VV | 2 | 3 | True | 0 | ROZPOCET
| VV |  | Součet |  | 3.43 | [12 empty] | VV | 2 | 4 | True | 1 | ROZPOCET
222 | M | 59761.40 | dlažba keramická tl. 9mm, protiskluznost R9 - vstup do výtahu (předpokládaný standard 1000kč/m2) | m2 | 3.773 |  | 0 |  |  | základní |  | 0 | 0.025 | 0.094325 | 0 | 0 | 32 | M | 2 |  |  |  | ROZPOCET |  |  |  |  | 0 | 0 | 0 | 0 | 0 | 1 | 0 | 16 | -1571671519
| VV |  | keruvytahu*1,1 |  | 3.773 | [12 empty] | VV | 2 | 2 | True | 0 | ROZPOCET
| VV |  | Součet |  | 3.773 | [12 empty] | VV | 2 | 4 | True | 1 | ROZPOCET
223 | K | 998771101 | Přesun hmot pro podlahy z dlaždic stanovený z hmotnosti přesunovaného materiálu vodorovná dopravní vzdálenost do 50 m v objektech výšky do 6 m | t | 0.831 |  | 0 | CS ÚRS 2022 01 |  | základní |  | 0 | 0 | 0 | 0 | 0 | 16 | K | 2 |  |  |  | ROZPOCET |  |  |  |  | 0 | 0 | 0 | 0 | 0 | 1 | 0 | 16 | -911068361
| Online PSC |  | https://podminky.urs.cz/item/CS_URS_2022_01/998771101 | [14 empty] | Online PSC | 2
| D | 776 | Podlahy povlakové |  |  |  | 0 |  |  |  |  | 0 |  | 10.4024 |  | 0 | 2 | D | 1 |  |  |  | ROZPOCET | [10 empty] | 0
224 | K | 776111311 | Příprava podkladu vysátí podlah | m2 | 1076.04 |  | 0 | CS ÚRS 2022 01 |  | základní |  | 0 | 0 | 0 | 0 | 0 | 16 | K | 2 |  |  |  | ROZPOCET |  |  |  |  | 0 | 0 | 0 | 0 | 0 | 1 | 0 | 16 | 1012099283
| Online PSC |  | https://podminky.urs.cz/item/CS_URS_2022_01/776111311 | [14 empty] | Online PSC | 2
| VV |  | skladbaP04 |  | 121.23 | [12 empty] | VV | 2 | 2 | True | 0 | ROZPOCET
| VV |  | skladbaP02 |  | 2.5 | [12 empty] | VV | 2 | 2 | True | 0 | ROZPOCET
| VV |  | P06skladba |  | 880.23 | [12 empty] | VV | 2 | 2 | True | 0 | ROZPOCET
| VV |  | mč D.108 | [14 empty] | VV | 2 | 1 | True | 0 | ROZPOCET
| VV |  | 28,46 |  | 28.46 | [12 empty] | VV | 2 | 2 | True | 0 | ROZPOCET
| VV |  | vyrovnání podlad | [14 empty] | VV | 2 | 1 | True | 0 | ROZPOCET
| VV |  | U2.201+ U1.201 | [14 empty] | VV | 2 | 1 | True | 0 | ROZPOCET
| VV |  | 1,63+1,7 |  | 3.33 | [12 empty] | VV | 2 | 2 | True | 0 | ROZPOCET
| VV |  | Výkres 08 | [14 empty] | VV | 2 | 1 | True | 0 | ROZPOCET
| VV |  | 1,63 |  | 1.63 | [12 empty] | VV | 2 | 2 | True | 0 | ROZPOCET
| VV |  | mč D.206 - skl P06 kde není podium | [14 empty] | VV | 2 | 1 | True | 0 | ROZPOCET
| VV |  | (87,07-53,22-10,0) |  | 23.85 | [12 empty] | VV | 2 | 2 | True | 0 | ROZPOCET
| VV |  | pvcmezipodesta |  | 14.81 | [12 empty] | VV | 2 | 2 | True | 0 | ROZPOCET
| VV |  | Součet |  | 1076.04 | [12 empty] | VV | 2 | 4 | True | 1 | ROZPOCET
225 | K | 776141121 | Příprava podkladu vyrovnání samonivelační stěrkou podlah min.pevnosti 30 MPa, tloušťky do 3 mm | m2 | 1076.04 |  | 0 | CS ÚRS 2022 01 |  | základní |  | 0 | 0.0045 | 4.8422 | 0 | 0 | 16 | K | 2 |  |  |  | ROZPOCET |  |  |  |  | 0 | 0 | 0 | 0 | 0 | 1 | 0 | 16 | 1674605025
| Online PSC |  | https://podminky.urs.cz/item/CS_URS_2022_01/776141121 | [14 empty] | Online PSC | 2
| VV |  | skladbaP04 |  | 121.23 | [12 empty] | VV | 2 | 2 | True | 0 | ROZPOCET
| VV |  | skladbaP02 |  | 2.5 | [12 empty] | VV | 2 | 2 | True | 0 | ROZPOCET
| VV |  | P06skladba |  | 880.23 | [12 empty] | VV | 2 | 2 | True | 0 | ROZPOCET
| VV |  | mč D.108 | [14 empty] | VV | 2 | 1 | True | 0 | ROZPOCET
| VV |  | 28,46 |  | 28.46 | [12 empty] | VV | 2 | 2 | True | 0 | ROZPOCET
| VV |  | vyrovnání podlad | [14 empty] | VV | 2 | 1 | True | 0 | ROZPOCET
| VV |  | U2.201+ U1.201 | [14 empty] | VV | 2 | 1 | True | 0 | ROZPOCET
| VV |  | 1,63+1,7 |  | 3.33 | [12 empty] | VV | 2 | 2 | True | 0 | ROZPOCET
| VV |  | Výkres 08 | [14 empty] | VV | 2 | 1 | True | 0 | ROZPOCET
| VV |  | 1,63 |  | 1.63 | [12 empty] | VV | 2 | 2 | True | 0 | ROZPOCET
| VV |  | mč D.206 - skl P06 kde není podium | [14 empty] | VV | 2 | 1 | True | 0 | ROZPOCET
| VV |  | (87,07-53,22-10,0) |  | 23.85 | [12 empty] | VV | 2 | 2 | True | 0 | ROZPOCET
| VV |  | pvcmezipodesta |  | 14.81 | [12 empty] | VV | 2 | 2 | True | 0 | ROZPOCET
| VV |  | Součet |  | 1076.04 | [12 empty] | VV | 2 | 4 | True | 1 | ROZPOCET
226 | K | 776221.11 | Lepení PVC podlahovin lepením standardním lepidlem z pásů standardních vč. montáže a dodávky systémových prvků podlahy (lišty, profily, dilatace, atd.) a přípravy podkladu | m2 | 1191.718 |  | 0 |  |  | základní |  | 0 | 0.0003 | 0.35752 | 0 | 0 | 16 | K | 2 |  |  |  | ROZPOCET |  |  |  |  | 0 | 0 | 0 | 0 | 0 | 1 | 0 | 16 | 1243620392
| VV |  | skladbaP04 |  | 121.23 | [12 empty] | VV | 2 | 2 | True | 0 | ROZPOCET
| VV |  | skladbaP02 |  | 2.5 | [12 empty] | VV | 2 | 2 | True | 0 | ROZPOCET
| VV |  | P06skladba |  | 880.23 | [12 empty] | VV | 2 | 2 | True | 0 | ROZPOCET
| VV |  | mč D.108 | [14 empty] | VV | 2 | 1 | True | 0 | ROZPOCET
| VV |  | 28,46 |  | 28.46 | [12 empty] | VV | 2 | 2 | True | 0 | ROZPOCET
| VV |  | vyrovnání podlah | [14 empty] | VV | 2 | 1 | True | 0 | ROZPOCET
| VV |  | U2.201+ U1.201 | [14 empty] | VV | 2 | 1 | True | 0 | ROZPOCET
| VV |  | 1,63+1,7 |  | 3.33 | [12 empty] | VV | 2 | 2 | True | 0 | ROZPOCET
| VV |  | Výkres 08 | [14 empty] | VV | 2 | 1 | True | 0 | ROZPOCET
| VV |  | 1,63 |  | 1.63 | [12 empty] | VV | 2 | 2 | True | 0 | ROZPOCET
| VV |  | mč D.206 - skl P06 kde není podium | [14 empty] | VV | 2 | 1 | True | 0 | ROZPOCET
| VV |  | (87,07-53,22-10,0) |  | 23.85 | [12 empty] | VV | 2 | 2 | True | 0 | ROZPOCET
| VV |  | skladbaP07 |  | 63.22 | [12 empty] | VV | 2 | 2 | True | 0 | ROZPOCET
| VV |  | Mezisoučet |  | 1124.45 | [12 empty] | VV | 2 | 3 | True | 0 | ROZPOCET
| VV |  | sokly | [14 empty] | VV | 2 | 1 | True | 0 | ROZPOCET
| VV |  | Sokl - 90mm | [14 empty] | VV | 2 | 1 | True | 0 | ROZPOCET
| VV |  | mč U3.101b | [14 empty] | VV | 2 | 1 | True | 0 | ROZPOCET
| VV |  | (22,06+3,5-1,8-0,9+2,9)*0,09 |  | 2.318 | [12 empty] | VV | 2 | 2 | True | 0 | ROZPOCET
| VV |  | U2.201+ U1.201 | [14 empty] | VV | 2 | 1 | True | 0 | ROZPOCET
| VV |  | 0,85*4*0,09 |  | 0.306 | [12 empty] | VV | 2 | 2 | True | 0 | ROZPOCET
| VV |  | Výkres A08 | [14 empty] | VV | 2 | 1 | True | 0 | ROZPOCET
| VV |  | mč U.3.201a,b,c,d | [14 empty] | VV | 2 | 1 | True | 0 | ROZPOCET
| VV |  | (25,12+27,3-1,8+2,84*2-1,8*2)*0,09 |  | 4.743 | [12 empty] | VV | 2 | 2 | True | 0 | ROZPOCET
| VV |  | (7,57+1,944)*0,09 |  | 0.856 | [12 empty] | VV | 2 | 2 | True | 0 | ROZPOCET
| VV |  | (81,3-1,8-0,9*4)*0,09 |  | 6.831 | [12 empty] | VV | 2 | 2 | True | 0 | ROZPOCET
| VV |  | (32,98-1,8*2-0,9*3-0,8)*0,09 |  | 2.329 | [12 empty] | VV | 2 | 2 | True | 0 | ROZPOCET
| VV |  | Výkres A07 | [14 empty] | VV | 2 | 1 | True | 0 | ROZPOCET
| VV |  | D.202,207,208,209,210 | [14 empty] | VV | 2 | 1 | True | 0 | ROZPOCET
| VV |  | (30,196-1,8-0,9*4)*0,09 |  | 2.232 | [12 empty] | VV | 2 | 2 | True | 0 | ROZPOCET
| VV |  | (19,77-0,9)*0,09 |  | 1.698 | [12 empty] | VV | 2 | 2 | True | 0 | ROZPOCET
| VV |  | (25,32-0,9)*0,09 |  | 2.198 | [12 empty] | VV | 2 | 2 | True | 0 | ROZPOCET
| VV |  | (25,13-0,9)*0,09 |  | 2.181 | [12 empty] | VV | 2 | 2 | True | 0 | ROZPOCET
| VV |  | (32,68-1,8*2-2,1-1,18-0,8*2)*0,09 |  | 2.178 | [12 empty] | VV | 2 | 2 | True | 0 | ROZPOCET
| VV |  | (19,67-0,8-2,1)*0,09 |  | 1.509 | [12 empty] | VV | 2 | 2 | True | 0 | ROZPOCET
| VV |  | (16,34-1,8)*0,09 |  | 1.309 | [12 empty] | VV | 2 | 2 | True | 0 | ROZPOCET
| VV |  | (28,8+1,6+2,5-1,8-0,9*3)*0,09 |  | 2.556 | [12 empty] | VV | 2 | 2 | True | 0 | ROZPOCET
| VV |  | mezipodesty schodiště | [14 empty] | VV | 2 | 1 | True | 0 | ROZPOCET
| VV |  | mč U3.101b | [14 empty] | VV | 2 | 1 | True | 0 | ROZPOCET
| VV |  | 9,1*0,09 |  | 0.819 | [12 empty] | VV | 2 | 2 | True | 0 | ROZPOCET
| VV |  | mč MV.208 | [14 empty] | VV | 2 | 1 | True | 0 | ROZPOCET
| VV |  | 6,7*0,09 |  | 0.603 | [12 empty] | VV | 2 | 2 | True | 0 | ROZPOCET
| VV | soklypvc | Mezisoučet |  | 34.666 | [12 empty] | VV | 2 | 3 | True | 0 | ROZPOCET
| VV |  | Výkres A07 | [14 empty] | VV | 2 | 1 | True | 0 | ROZPOCET
| VV |  | D.201,204,205 | [14 empty] | VV | 2 | 1 | True | 0 | ROZPOCET
| VV |  | (56,87+12,9-1,8*3)*0,09 |  | 5.793 | [12 empty] | VV | 2 | 2 | True | 0 | ROZPOCET
| VV |  | (32,89+0,92-0,9)*0,09 |  | 2.962 | [12 empty] | VV | 2 | 2 | True | 0 | ROZPOCET
| VV |  | (40,97+0,92*2-1,1-0,9)*0,09 |  | 3.673 | [12 empty] | VV | 2 | 2 | True | 0 | ROZPOCET
| VV |  | Mezisoučet |  | 12.428 | [12 empty] | VV | 2 | 3 | True | 0 | ROZPOCET
| VV |  | svislice stupňů podia | [14 empty] | VV | 2 | 1 | True | 0 | ROZPOCET
| VV |  | mč D.205 | [14 empty] | VV | 2 | 1 | True | 0 | ROZPOCET
| VV |  | 6,25*5*0,15 |  | 4.688 | [12 empty] | VV | 2 | 2 | True | 0 | ROZPOCET
| VV |  | 6,755*0,1 |  | 0.676 | [12 empty] | VV | 2 | 2 | True | 0 | ROZPOCET
| VV | stupenpodium | Mezisoučet |  | 5.364 | [12 empty] | VV | 2 | 3 | True | 0 | ROZPOCET
| VV |  | mezipodesty schodiště | [14 empty] | VV | 2 | 1 | True | 0 | ROZPOCET
| VV |  | mč U3.101b | [14 empty] | VV | 2 | 1 | True | 0 | ROZPOCET
| VV |  | 9,25 |  | 9.25 | [12 empty] | VV | 2 | 2 | True | 0 | ROZPOCET
| VV |  | mč MV.208 | [14 empty] | VV | 2 | 1 | True | 0 | ROZPOCET
| VV |  | 5,56 |  | 5.56 | [12 empty] | VV | 2 | 2 | True | 0 | ROZPOCET
| VV | pvcmezipodesta | Mezisoučet |  | 14.81 | [12 empty] | VV | 2 | 3 | True | 0 | ROZPOCET
| VV |  | Součet |  | 1191.718 | [12 empty] | VV | 2 | 4 | True | 1 | ROZPOCET
227 | M | 28411.31 | PVC pro provoz ve školách - tř.zátěž 34, 43, protiskluzný µ≥0,5, úhel kluzu min 10°, v prostoru CHUC reakce výrobku na oheň Bfl - s1 | m2 | 845.84 |  | 0 |  |  | základní |  | 0 | 0.00388 | 3.2819 | 0 | 0 | 32 | M | 2 |  |  |  | ROZPOCET |  |  |  |  | 0 | 0 | 0 | 0 | 0 | 1 | 0 | 16 | 829929713
| VV |  | skladbaP04*1,1 |  | 133.353 | [12 empty] | VV | 2 | 2 | True | 0 | ROZPOCET
| VV |  | skladbaP02*1,1 |  | 2.75 | [12 empty] | VV | 2 | 2 | True | 0 | ROZPOCET
| VV |  | P06skladba |  | 880.23 | [12 empty] | VV | 2 | 2 | True | 0 | ROZPOCET
| VV |  | mč D.108 | [14 empty] | VV | 2 | 1 | True | 0 | ROZPOCET
| VV |  | 28,46*1,1 |  | 31.306 | [12 empty] | VV | 2 | 2 | True | 0 | ROZPOCET
| VV |  | vyrovnání podlad | [14 empty] | VV | 2 | 1 | True | 0 | ROZPOCET
| VV |  | U2.201+ U1.201 | [14 empty] | VV | 2 | 1 | True | 0 | ROZPOCET
| VV |  | (1,63+1,7)*1,1 |  | 3.663 | [12 empty] | VV | 2 | 2 | True | 0 | ROZPOCET
| VV |  | Výkres 08 | [14 empty] | VV | 2 | 1 | True | 0 | ROZPOCET
| VV |  | 1,63*1,1 |  | 1.793 | [12 empty] | VV | 2 | 2 | True | 0 | ROZPOCET
| VV |  | soklypvc*1,1 |  | 38.133 | [12 empty] | VV | 2 | 2 | True | 0 | ROZPOCET
| VV |  | mč D.206 - skl P06 kde není podium | [14 empty] | VV | 2 | 1 | True | 0 | ROZPOCET
| VV |  | (87,07-53,22-10,0)*1,1 |  | 26.235 | [12 empty] | VV | 2 | 2 | True | 0 | ROZPOCET
| VV |  | skladbaP07*1,1 |  | 69.542 | [12 empty] | VV | 2 | 2 | True | 0 | ROZPOCET
| VV |  | odpočet antistatického PVC | [14 empty] | VV | 2 | 1 | True | 0 | ROZPOCET
| VV |  | -(65,36+4,23)*1,1 |  | -76.549 | [12 empty] | VV | 2 | 2 | True | 0 | ROZPOCET
| VV |  | odpočet PVC v mč D.201 a 205 | [14 empty] | VV | 2 | 1 | True | 0 | ROZPOCET
| VV |  | -(168,3+87,07)*1,1 |  | -280.907 | [12 empty] | VV | 2 | 2 | True | 0 | ROZPOCET
| VV |  | pvcmezipodesta*1,1 |  | 16.291 | [12 empty] | VV | 2 | 2 | True | 0 | ROZPOCET
| VV |  | Součet |  | 845.84 | [12 empty] | VV | 2 | 4 | True | 1 | ROZPOCET
228 | M | 28411.40 | PVC v místnostech D.204 a D.214 antistatické | m2 | 87.788 |  | 0 |  |  | základní |  | 0 | 0.00388 | 0.34062 | 0 | 0 | 32 | M | 2 |  |  |  | ROZPOCET |  |  |  |  | 0 | 0 | 0 | 0 | 0 | 1 | 0 | 16 | -236025212
| VV |  | (65,36+4,23)*1,1 |  | 76.549 | [12 empty] | VV | 2 | 2 | True | 0 | ROZPOCET
| VV |  | Výkres A07 | [14 empty] | VV | 2 | 1 | True | 0 | ROZPOCET
| VV |  | D.204 | [14 empty] | VV | 2 | 1 | True | 0 | ROZPOCET
| VV |  | (32,89+0,92-0,9)*0,09*1,1 |  | 3.258 | [12 empty] | VV | 2 | 2 | True | 0 | ROZPOCET
| VV |  | Součet |  | 79.807 | [12 empty] | VV | 2 | 4 | True | 1 | ROZPOCET
| VV |  | 79,807*1,1 'Přepočtené koeficientem množství |  | 87.788 | [12 empty] | VV | 2 | 2 | False | 1 | ROZPOCET
229 | M | 28411.45 | PVC v místnostech rozptylovém prostoru D.201 a učebně Fy/CH D.205 reakce výrobku na oheň Bfl - s1 - 2 mm | m2 | 326.942 |  | 0 |  |  | základní |  | 0 | 0.00388 | 1.2685 | 0 | 0 | 32 | M | 2 |  |  |  | ROZPOCET |  |  |  |  | 0 | 0 | 0 | 0 | 0 | 1 | 0 | 16 | 2077541956
| VV |  | (168,3+87,07)*1,1 |  | 280.907 | [12 empty] | VV | 2 | 2 | True | 0 | ROZPOCET
| VV |  | sokl | [14 empty] | VV | 2 | 1 | True | 0 | ROZPOCET
| VV |  | Výkres A07 | [14 empty] | VV | 2 | 1 | True | 0 | ROZPOCET
| VV |  | D.201,205 | [14 empty] | VV | 2 | 1 | True | 0 | ROZPOCET
| VV |  | (56,87+12,9-1,8*3)*0,09*1,1 |  | 6.373 | [12 empty] | VV | 2 | 2 | True | 0 | ROZPOCET
| VV |  | (40,97+0,92*2-1,1-0,9)*0,09*1,1 |  | 4.04 | [12 empty] | VV | 2 | 2 | True | 0 | ROZPOCET
| VV |  | stupenpodium*1,1 |  | 5.9 | [12 empty] | VV | 2 | 2 | True | 0 | ROZPOCET
| VV |  | Součet |  | 297.22 | [12 empty] | VV | 2 | 4 | True | 1 | ROZPOCET
| VV |  | 297,22*1,1 'Přepočtené koeficientem množství |  | 326.942 | [12 empty] | VV | 2 | 2 | False | 1 | ROZPOCET
230 | K | 7764111.10 | Montáž a dodávka podlahové soklové lišty z měkčeného vytahovaného PVC v-50mm vč. přípravy podkladu | m | 217.795 |  | 0 |  |  | základní |  | 0 | 1e-05 | 0.002178 | 0 | 0 | 16 | K | 2 |  |  |  | ROZPOCET |  |  |  |  | 0 | 0 | 0 | 0 | 0 | 1 | 0 | 16 | 1223457325
| VV |  | sokl 50mm | [14 empty] | VV | 2 | 1 | True | 0 | ROZPOCET
| VV |  | Výkres A08 | [14 empty] | VV | 2 | 1 | True | 0 | ROZPOCET
| VV |  | mč U.3.202-212 | [14 empty] | VV | 2 | 1 | True | 0 | ROZPOCET
| VV |  | (29,04-0,9) |  | 28.14 | [12 empty] | VV | 2 | 2 | True | 0 | ROZPOCET
| VV |  | (29,4-0,9) |  | 28.5 | [12 empty] | VV | 2 | 2 | True | 0 | ROZPOCET
| VV |  | (18,72-0,9)*2 |  | 35.64 | [12 empty] | VV | 2 | 2 | True | 0 | ROZPOCET
| VV |  | (13,9-0,9) |  | 13 | [12 empty] | VV | 2 | 2 | True | 0 | ROZPOCET
| VV |  | (16,94+10,34+20,145+18,5-0,9*4) |  | 62.325 | [12 empty] | VV | 2 | 2 | True | 0 | ROZPOCET
| VV |  | Výkres A07 | [14 empty] | VV | 2 | 1 | True | 0 | ROZPOCET
| VV |  | D.206,214 | [14 empty] | VV | 2 | 1 | True | 0 | ROZPOCET
| VV |  | (19,77-0,9) |  | 18.87 | [12 empty] | VV | 2 | 2 | True | 0 | ROZPOCET
| VV |  | (8,72-0,8) |  | 7.92 | [12 empty] | VV | 2 | 2 | True | 0 | ROZPOCET
| VV |  | D.119 | [14 empty] | VV | 2 | 1 | True | 0 | ROZPOCET
| VV |  | 24,2-0,8 |  | 23.4 | [12 empty] | VV | 2 | 2 | True | 0 | ROZPOCET
| VV |  | Součet |  | 217.795 | [12 empty] | VV | 2 | 4 | True | 1 | ROZPOCET
231 | K | 776411111.1 | Montáž obvodových soklíků vč. montáže a dodávky systémových prvků (lišty, profily aj.), vč. přípravy podkladu | m | 754.025 |  | 0 |  |  | základní |  | 0 | 1e-05 | 0.0075403 | 0 | 0 | 16 | K | 2 |  |  |  | ROZPOCET |  |  |  |  | 0 | 0 | 0 | 0 | 0 | 1 | 0 | 16 | 128662476
| VV |  | mč U3.101a | [14 empty] | VV | 2 | 1 | True | 0 | ROZPOCET
| VV |  | 2,9-1,8 |  | 1.1 | [12 empty] | VV | 2 | 2 | True | 0 | ROZPOCET
| VV |  | Sokl - 90mm | [14 empty] | VV | 2 | 1 | True | 0 | ROZPOCET
| VV |  | mč U3.101b | [14 empty] | VV | 2 | 1 | True | 0 | ROZPOCET
| VV |  | (22,06+3,5-1,8-0,9) |  | 22.86 | [12 empty] | VV | 2 | 2 | True | 0 | ROZPOCET
| VV |  | U2.201+ U1.201 | [14 empty] | VV | 2 | 1 | True | 0 | ROZPOCET
| VV |  | 0,85*4 |  | 3.4 | [12 empty] | VV | 2 | 2 | True | 0 | ROZPOCET
| VV |  | Výkres A08 | [14 empty] | VV | 2 | 1 | True | 0 | ROZPOCET
| VV |  | mč U.3.201a,b,c,d | [14 empty] | VV | 2 | 1 | True | 0 | ROZPOCET
| VV |  | (25,12+27,3-1,8+2,84*2-1,8*2) |  | 52.7 | [12 empty] | VV | 2 | 2 | True | 0 | ROZPOCET
| VV |  | (7,57+1,944) |  | 9.514 | [12 empty] | VV | 2 | 2 | True | 0 | ROZPOCET
| VV |  | (81,3-1,8-0,9*4) |  | 75.9 | [12 empty] | VV | 2 | 2 | True | 0 | ROZPOCET
| VV |  | (32,98-1,8*2-0,9*3-0,8) |  | 25.88 | [12 empty] | VV | 2 | 2 | True | 0 | ROZPOCET
| VV |  | mč U.3.202-212 | [14 empty] | VV | 2 | 1 | True | 0 | ROZPOCET
| VV |  | (29,04-0,9) |  | 28.14 | [12 empty] | VV | 2 | 2 | True | 0 | ROZPOCET
| VV |  | (29,4-0,9) |  | 28.5 | [12 empty] | VV | 2 | 2 | True | 0 | ROZPOCET
| VV |  | (18,72-0,9)*2 |  | 35.64 | [12 empty] | VV | 2 | 2 | True | 0 | ROZPOCET
| VV |  | (13,9-0,9) |  | 13 | [12 empty] | VV | 2 | 2 | True | 0 | ROZPOCET
| VV |  | (16,94+10,34+20,145+18,5-0,9*4) |  | 62.325 | [12 empty] | VV | 2 | 2 | True | 0 | ROZPOCET
| VV |  | mč D.108 | [14 empty] | VV | 2 | 1 | True | 0 | ROZPOCET
| VV |  | 18,8 |  | 18.8 | [12 empty] | VV | 2 | 2 | True | 0 | ROZPOCET
| VV |  | mč S.201b | [14 empty] | VV | 2 | 1 | True | 0 | ROZPOCET
| VV |  | (17,57+30,38-1,8) |  | 46.15 | [12 empty] | VV | 2 | 2 | True | 0 | ROZPOCET
| VV |  | Výkres A07 | [14 empty] | VV | 2 | 1 | True | 0 | ROZPOCET
| VV |  | D.201,202,204,205,207,208,209,210 | [14 empty] | VV | 2 | 1 | True | 0 | ROZPOCET
| VV |  | (56,87+12,9-1,8*3) |  | 64.37 | [12 empty] | VV | 2 | 2 | True | 0 | ROZPOCET
| VV |  | (30,196-1,8-0,9*4) |  | 24.796 | [12 empty] | VV | 2 | 2 | True | 0 | ROZPOCET
| VV |  | (32,89+0,92-0,9) |  | 32.91 | [12 empty] | VV | 2 | 2 | True | 0 | ROZPOCET
| VV |  | (40,97+0,92*2-1,1-0,9) |  | 40.81 | [12 empty] | VV | 2 | 2 | True | 0 | ROZPOCET
| VV |  | (19,77-0,9) |  | 18.87 | [12 empty] | VV | 2 | 2 | True | 0 | ROZPOCET
| VV |  | (25,32-0,9) |  | 24.42 | [12 empty] | VV | 2 | 2 | True | 0 | ROZPOCET
| VV |  | (25,13-0,9) |  | 24.23 | [12 empty] | VV | 2 | 2 | True | 0 | ROZPOCET
| VV |  | (32,68-1,8*2-2,1-1,18-0,8*2) |  | 24.2 | [12 empty] | VV | 2 | 2 | True | 0 | ROZPOCET
| VV |  | (19,67-0,8-2,1) |  | 16.77 | [12 empty] | VV | 2 | 2 | True | 0 | ROZPOCET
| VV |  | (16,34-1,8) |  | 14.54 | [12 empty] | VV | 2 | 2 | True | 0 | ROZPOCET
| VV |  | (28,8+1,6+2,5-1,8-0,9*3) |  | 28.4 | [12 empty] | VV | 2 | 2 | True | 0 | ROZPOCET
| VV |  | mezipodesty schodiště | [14 empty] | VV | 2 | 1 | True | 0 | ROZPOCET
| VV |  | mč U3.101b | [14 empty] | VV | 2 | 1 | True | 0 | ROZPOCET
| VV |  | 9,1 |  | 9.1 | [12 empty] | VV | 2 | 2 | True | 0 | ROZPOCET
| VV |  | mč MV.208 | [14 empty] | VV | 2 | 1 | True | 0 | ROZPOCET
| VV |  | 6,7 |  | 6.7 | [12 empty] | VV | 2 | 2 | True | 0 | ROZPOCET
| VV | soklpvc | Mezisoučet |  | 754.025 | [12 empty] | VV | 2 | 3 | True | 0 | ROZPOCET
| VV |  | Součet |  | 754.025 | [12 empty] | VV | 2 | 4 | True | 1 | ROZPOCET
232 | M | 28411000.1 | sokl systémový pro PVC podlahy (obrubový žlab, lišta pro uchycení na stěně) | m | 829.428 |  | 0 |  |  | základní |  | 0 | 0.00035 | 0.2903 | 0 | 0 | 32 | M | 2 |  |  |  | ROZPOCET |  |  |  |  | 0 | 0 | 0 | 0 | 0 | 1 | 0 | 16 | 1418292897
| VV |  | soklpvc*1,1 |  | 829.428 | [12 empty] | VV | 2 | 2 | True | 0 | ROZPOCET
| VV |  | Součet |  | 829.428 | [12 empty] | VV | 2 | 4 | True | 1 | ROZPOCET
233 | K | 776431111 | Montáž schodišťových hran kovových nebo plastových lepených | m | 38.005 |  | 0 | CS ÚRS 2022 01 |  | základní |  | 0 | 0 | 0 | 0 | 0 | 16 | K | 2 |  |  |  | ROZPOCET |  |  |  |  | 0 | 0 | 0 | 0 | 0 | 1 | 0 | 16 | -1205457905
| Online PSC |  | https://podminky.urs.cz/item/CS_URS_2022_01/776431111 | [14 empty] | Online PSC | 2
| VV |  | mč D.205 | [14 empty] | VV | 2 | 1 | True | 0 | ROZPOCET
| VV |  | podium | [14 empty] | VV | 2 | 1 | True | 0 | ROZPOCET
| VV |  | 6,25*5 |  | 31.25 | [12 empty] | VV | 2 | 2 | True | 0 | ROZPOCET
| VV |  | 6,755 |  | 6.755 | [12 empty] | VV | 2 | 2 | True | 0 | ROZPOCET
| VV | hranaschod | Součet |  | 38.005 | [12 empty] | VV | 2 | 4 | True | 1 | ROZPOCET
234 | M | 283421.4 | hrana schodová protiskluzná z PVC | m | 41.806 |  | 0 |  |  | základní |  | 0 | 0.00028 | 0.011706 | 0 | 0 | 32 | M | 2 |  |  |  | ROZPOCET |  |  |  |  | 0 | 0 | 0 | 0 | 0 | 1 | 0 | 16 | -158771495
| VV |  | hranaschod*1,1 |  | 41.806 | [12 empty] | VV | 2 | 2 | True | 0 | ROZPOCET
| VV |  | Součet |  | 41.806 | [12 empty] | VV | 2 | 4 | True | 1 | ROZPOCET
235 | K | 998776101 | Přesun hmot pro podlahy povlakové stanovený z hmotnosti přesunovaného materiálu vodorovná dopravní vzdálenost do 50 m v objektech výšky do 6 m | t | 10.402 |  | 0 | CS ÚRS 2022 01 |  | základní |  | 0 | 0 | 0 | 0 | 0 | 16 | K | 2 |  |  |  | ROZPOCET |  |  |  |  | 0 | 0 | 0 | 0 | 0 | 1 | 0 | 16 | 1909021663
| Online PSC |  | https://podminky.urs.cz/item/CS_URS_2022_01/998776101 | [14 empty] | Online PSC | 2
| D | 777 | Podlahy lité |  |  |  | 0 |  |  |  |  | 0 |  | 0.13519 |  | 0 | 2 | D | 1 |  |  |  | ROZPOCET | [10 empty] | 0
236 | K | 777111111 | Příprava podkladu před provedením litých podlah vysátí | m2 | 22.76 |  | 0 | CS ÚRS 2022 01 |  | základní |  | 0 | 0 | 0 | 0 | 0 | 16 | K | 2 |  |  |  | ROZPOCET |  |  |  |  | 0 | 0 | 0 | 0 | 0 | 1 | 0 | 16 | 2096613628
| Online PSC |  | https://podminky.urs.cz/item/CS_URS_2022_01/777111111 | [14 empty] | Online PSC | 2
| VV |  | skladbaP09 |  | 22.76 | [12 empty] | VV | 2 | 2 | True | 0 | ROZPOCET
| VV |  | Součet |  | 22.76 | [12 empty] | VV | 2 | 4 | True | 1 | ROZPOCET
237 | K | 777131105 | Penetrační nátěr podlahy epoxidový na podklad z čerstvého betonu | m2 | 22.76 |  | 0 | CS ÚRS 2022 01 |  | základní |  | 0 | 0.00054 | 0.01229 | 0 | 0 | 16 | K | 2 |  |  |  | ROZPOCET |  |  |  |  | 0 | 0 | 0 | 0 | 0 | 1 | 0 | 16 | 518528482
| Online PSC |  | https://podminky.urs.cz/item/CS_URS_2022_01/777131105 | [14 empty] | Online PSC | 2
| VV |  | skladbaP09 |  | 22.76 | [12 empty] | VV | 2 | 2 | True | 0 | ROZPOCET
| VV |  | Součet |  | 22.76 | [12 empty] | VV | 2 | 4 | True | 1 | ROZPOCET
238 | K | 777511.05 | Systémová krycí stěrka litá s křemičitým vsypem, tloušťky 5 mm | m2 | 22.76 |  | 0 |  |  | základní |  | 0 | 0.0054 | 0.1229 | 0 | 0 | 16 | K | 2 |  |  |  | ROZPOCET |  |  |  |  | 0 | 0 | 0 | 0 | 0 | 1 | 0 | 16 | 112532747
| VV |  | skladbaP09 |  | 22.76 | [12 empty] | VV | 2 | 2 | True | 0 | ROZPOCET
| VV |  | Součet |  | 22.76 | [12 empty] | VV | 2 | 4 | True | 1 | ROZPOCET
239 | K | 998777101 | Přesun hmot pro podlahy lité stanovený z hmotnosti přesunovaného materiálu vodorovná dopravní vzdálenost do 50 m v objektech výšky do 6 m | t | 0.135 |  | 0 | CS ÚRS 2022 01 |  | základní |  | 0 | 0 | 0 | 0 | 0 | 16 | K | 2 |  |  |  | ROZPOCET |  |  |  |  | 0 | 0 | 0 | 0 | 0 | 1 | 0 | 16 | -930156458
| Online PSC |  | https://podminky.urs.cz/item/CS_URS_2022_01/998777101 | [14 empty] | Online PSC | 2
| D | 781 | Dokončovací práce - obklady |  |  |  | 0 |  |  |  |  | 0 |  | 3.5205 |  | 0 | 2 | D | 1 |  |  |  | ROZPOCET | [10 empty] | 0
240 | K | 781121011 | Příprava podkladu před provedením obkladu nátěr penetrační na stěnu | m2 | 119.525 |  | 0 | CS ÚRS 2022 01 |  | základní |  | 0 | 0.0003 | 0.035858 | 0 | 0 | 16 | K | 2 |  |  |  | ROZPOCET |  |  |  |  | 0 | 0 | 0 | 0 | 0 | 1 | 0 | 16 | -1156570196
| Online PSC |  | https://podminky.urs.cz/item/CS_URS_2022_01/781121011 | [14 empty] | Online PSC | 2
| VV |  | ostatniobkl |  | 45.033 | [12 empty] | VV | 2 | 2 | True | 0 | ROZPOCET
| VV |  | socialkyobkl |  | 74.492 | [12 empty] | VV | 2 | 2 | True | 0 | ROZPOCET
| VV |  | Součet |  | 119.525 | [12 empty] | VV | 2 | 4 | True | 1 | ROZPOCET
241 | K | 781131.12 | Izolace stěny pod obklad izolace nátěrem ve dvou vrstvách na sdk konstrukcích | m2 | 82.491 |  | 0 |  |  | základní |  | 0 | 0.0015 | 0.12374 | 0 | 0 | 16 | K | 2 |  |  |  | ROZPOCET |  |  |  |  | 0 | 0 | 0 | 0 | 0 | 1 | 0 | 16 | 1255227370
| VV |  | mč D.119 | [14 empty] | VV | 2 | 1 | True | 0 | ROZPOCET
| VV |  | 1,4*1,5 |  | 2.1 | [12 empty] | VV | 2 | 2 | True | 0 | ROZPOCET
| VV |  | mč D.122 | [14 empty] | VV | 2 | 1 | True | 0 | ROZPOCET
| VV |  | 4,0*1,5 |  | 6 | [12 empty] | VV | 2 | 2 | True | 0 | ROZPOCET
| VV |  | (7,44-4,0)*0,3 |  | 1.032 | [12 empty] | VV | 2 | 2 | True | 0 | ROZPOCET
| VV |  | V sociálkách | [14 empty] | VV | 2 | 1 | True | 0 | ROZPOCET
| VV |  | mč U2.102-105 | [14 empty] | VV | 2 | 1 | True | 0 | ROZPOCET
| VV |  | (3,21+3,0)*2,0 |  | 12.42 | [12 empty] | VV | 2 | 2 | True | 0 | ROZPOCET
| VV |  | (4,058+2,035)*2,0 |  | 12.186 | [12 empty] | VV | 2 | 2 | True | 0 | ROZPOCET
| VV |  | V sociálkách | [14 empty] | VV | 2 | 1 | True | 0 | ROZPOCET
| VV |  | mč U2.1202-205 | [14 empty] | VV | 2 | 1 | True | 0 | ROZPOCET
| VV |  | (3,21+3,0)*2,0 |  | 12.42 | [12 empty] | VV | 2 | 2 | True | 0 | ROZPOCET
| VV |  | (4,058+2,035)*2 |  | 12.186 | [12 empty] | VV | 2 | 2 | True | 0 | ROZPOCET
| VV |  | výkres A07 | [14 empty] | VV | 2 | 1 | True | 0 | ROZPOCET
| VV |  | učebny | [14 empty] | VV | 2 | 1 | True | 0 | ROZPOCET
| VV |  | mč D.204,205,206,207,208 | [14 empty] | VV | 2 | 1 | True | 0 | ROZPOCET
| VV |  | 0,95*1,5 |  | 1.425 | [12 empty] | VV | 2 | 2 | True | 0 | ROZPOCET
| VV |  | 3,6*1,5 |  | 5.4 | [12 empty] | VV | 2 | 2 | True | 0 | ROZPOCET
| VV |  | (2,0+0,96+2,31)*1,5 |  | 7.905 | [12 empty] | VV | 2 | 2 | True | 0 | ROZPOCET
| VV |  | sociálky | [14 empty] | VV | 2 | 1 | True | 0 | ROZPOCET
| VV |  | mč D.214 | [14 empty] | VV | 2 | 1 | True | 0 | ROZPOCET
| VV |  | (8,27-4,19)*2,0 |  | 8.16 | [12 empty] | VV | 2 | 2 | True | 0 | ROZPOCET
| VV |  | 4,19*0,3 |  | 1.257 | [12 empty] | VV | 2 | 2 | True | 0 | ROZPOCET
| VV |  | Součet |  | 82.491 | [12 empty] | VV | 2 | 4 | True | 1 | ROZPOCET
242 | K | 781131.14 | Izolace pod obklad stěrkou ve dvou vrstvách na zděných konstrukcí | m2 | 9.47 |  | 0 |  |  | základní |  | 0 | 0.0015 | 0.014205 | 0 | 0 | 16 | K | 2 |  |  |  | ROZPOCET |  |  |  |  | 0 | 0 | 0 | 0 | 0 | 1 | 0 | 16 | -631535283
| VV |  | mč D.119 | [14 empty] | VV | 2 | 1 | True | 0 | ROZPOCET
| VV |  | 0,6*1,5 |  | 0.9 | [12 empty] | VV | 2 | 2 | True | 0 | ROZPOCET
| VV |  | mč D.122 | [14 empty] | VV | 2 | 1 | True | 0 | ROZPOCET
| VV |  | (7,44-4,0)*0,3 |  | 1.032 | [12 empty] | VV | 2 | 2 | True | 0 | ROZPOCET
| VV |  | V sociálkách | [14 empty] | VV | 2 | 1 | True | 0 | ROZPOCET
| VV |  | mč U2.102-105 | [14 empty] | VV | 2 | 1 | True | 0 | ROZPOCET
| VV |  | 0,83*2,0 |  | 1.66 | [12 empty] | VV | 2 | 2 | True | 0 | ROZPOCET
| VV |  | 1,029*0,3 |  | 0.309 | [12 empty] | VV | 2 | 2 | True | 0 | ROZPOCET
| VV |  | V sociálkách | [14 empty] | VV | 2 | 1 | True | 0 | ROZPOCET
| VV |  | mč U2.1202-205 | [14 empty] | VV | 2 | 1 | True | 0 | ROZPOCET
| VV |  | 0,83*2,0 |  | 1.66 | [12 empty] | VV | 2 | 2 | True | 0 | ROZPOCET
| VV |  | 1,029*0,3 |  | 0.309 | [12 empty] | VV | 2 | 2 | True | 0 | ROZPOCET
| VV |  | učebny | [14 empty] | VV | 2 | 1 | True | 0 | ROZPOCET
| VV |  | mč D.204,205,206,207,208 | [14 empty] | VV | 2 | 1 | True | 0 | ROZPOCET
| VV |  | 1,2*1,5 |  | 1.8 | [12 empty] | VV | 2 | 2 | True | 0 | ROZPOCET
| VV |  | (1,2)*1,5 |  | 1.8 | [12 empty] | VV | 2 | 2 | True | 0 | ROZPOCET
| VV |  | Součet |  | 9.47 | [12 empty] | VV | 2 | 4 | True | 1 | ROZPOCET
243 | K | 781473.12 | Montáž obkladů vnitřních stěn z dlaždic keramických lepených standardním lepidlem hladkých přes 9 do 12 ks/m2 vč. montáže a dodávky rohových, ukončovacích a jiných systémových lišt a přípravy podkladu | m2 | 119.525 |  | 0 |  |  | základní |  | 0 | 0.006 | 0.71715 | 0 | 0 | 16 | K | 2 |  |  |  | ROZPOCET |  |  |  |  | 0 | 0 | 0 | 0 | 0 | 1 | 0 | 16 | -1311359169
| VV |  | socialní místnosti | [14 empty] | VV | 2 | 1 | True | 0 | ROZPOCET
| VV |  | mč D.122 | [14 empty] | VV | 2 | 1 | True | 0 | ROZPOCET
| VV |  | 7,44*2,0 |  | 14.88 | [12 empty] | VV | 2 | 2 | True | 0 | ROZPOCET
| VV |  | V sociálkách | [14 empty] | VV | 2 | 1 | True | 0 | ROZPOCET
| VV |  | mč U2.102-105 | [14 empty] | VV | 2 | 1 | True | 0 | ROZPOCET
| VV |  | (1,03+4,04+3,74)*2,0 |  | 17.62 | [12 empty] | VV | 2 | 2 | True | 0 | ROZPOCET
| VV |  | (4,058+2,035)*2 |  | 12.186 | [12 empty] | VV | 2 | 2 | True | 0 | ROZPOCET
| VV |  | V sociálkách | [14 empty] | VV | 2 | 1 | True | 0 | ROZPOCET
| VV |  | mč U2.1202-205 | [14 empty] | VV | 2 | 1 | True | 0 | ROZPOCET
| VV |  | (1,03+4,04+3,74)*2,0 |  | 17.62 | [12 empty] | VV | 2 | 2 | True | 0 | ROZPOCET
| VV |  | (4,058+2,035)*2 |  | 12.186 | [12 empty] | VV | 2 | 2 | True | 0 | ROZPOCET
| VV | socialkyobkl | Mezisoučet |  | 74.492 | [12 empty] | VV | 2 | 3 | True | 0 | ROZPOCET
| VV |  | mč D.119 | [14 empty] | VV | 2 | 1 | True | 0 | ROZPOCET
| VV |  | 1,975*1,5 |  | 2.963 | [12 empty] | VV | 2 | 2 | True | 0 | ROZPOCET
| VV |  | v kuchyňce mč S.210 | [14 empty] | VV | 2 | 1 | True | 0 | ROZPOCET
| VV |  | 4,9*1,5 |  | 7.35 | [12 empty] | VV | 2 | 2 | True | 0 | ROZPOCET
| VV |  | výkres A07 | [14 empty] | VV | 2 | 1 | True | 0 | ROZPOCET
| VV |  | učebny | [14 empty] | VV | 2 | 1 | True | 0 | ROZPOCET
| VV |  | mč D.204,205,206,207,208 | [14 empty] | VV | 2 | 1 | True | 0 | ROZPOCET
| VV |  | 2,1*1,5 |  | 3.15 | [12 empty] | VV | 2 | 2 | True | 0 | ROZPOCET
| VV |  | 3,6*1,5 |  | 5.4 | [12 empty] | VV | 2 | 2 | True | 0 | ROZPOCET
| VV |  | (2,0+2,11+2,31)*1,5 |  | 9.63 | [12 empty] | VV | 2 | 2 | True | 0 | ROZPOCET
| VV |  | sociálky | [14 empty] | VV | 2 | 1 | True | 0 | ROZPOCET
| VV |  | mč D.214 | [14 empty] | VV | 2 | 1 | True | 0 | ROZPOCET
| VV |  | 8,27*2,0 |  | 16.54 | [12 empty] | VV | 2 | 2 | True | 0 | ROZPOCET
| VV | ostatniobkl | Mezisoučet |  | 45.033 | [12 empty] | VV | 2 | 3 | True | 0 | ROZPOCET
| VV |  | Součet |  | 119.525 | [12 empty] | VV | 2 | 4 | True | 1 | ROZPOCET
244 | M | 597610.1 | obklad keramický - sociální místnosti (předpokládaný standard 500kč/m2) | m2 | 81.941 |  | 0 |  |  | základní |  | 0 | 0.02 | 1.6388 | 0 | 0 | 32 | M | 2 |  |  |  | ROZPOCET |  |  |  |  | 0 | 0 | 0 | 0 | 0 | 1 | 0 | 16 | -1234990699
| VV |  | socialkyobkl*1,1 |  | 81.941 | [12 empty] | VV | 2 | 2 | True | 1 | ROZPOCET
245 | M | 597610.5 | obklad keramický - ostatní místnosti (předpokládaný standard 500kč/m2) | m2 | 49.536 |  | 0 |  |  | základní |  | 0 | 0.02 | 0.99072 | 0 | 0 | 32 | M | 2 |  |  |  | ROZPOCET |  |  |  |  | 0 | 0 | 0 | 0 | 0 | 1 | 0 | 16 | 1548656875
| VV |  | ostatniobkl*1,1 |  | 49.536 | [12 empty] | VV | 2 | 2 | True | 1 | ROZPOCET
246 | K | 998781101 | Přesun hmot pro obklady keramické stanovený z hmotnosti přesunovaného materiálu vodorovná dopravní vzdálenost do 50 m v objektech výšky do 6 m | t | 3.52 |  | 0 | CS ÚRS 2022 01 |  | základní |  | 0 | 0 | 0 | 0 | 0 | 16 | K | 2 |  |  |  | ROZPOCET |  |  |  |  | 0 | 0 | 0 | 0 | 0 | 1 | 0 | 16 | -1773338996
| Online PSC |  | https://podminky.urs.cz/item/CS_URS_2022_01/998781101 | [14 empty] | Online PSC | 2
| D | 783 | Dokončovací práce - nátěry |  |  |  | 0 |  |  |  |  | 0 |  | 0.49494 |  | 0 | 2 | D | 1 |  |  |  | ROZPOCET | [10 empty] | 0
247 | K | 783218111 | Lazurovací nátěr tesařských konstrukcí dvojnásobný syntetický | m2 | 112 |  | 0 | CS ÚRS 2022 01 |  | základní |  | 0 | 0.00025 | 0.028 | 0 | 0 | 16 | K | 2 |  |  |  | ROZPOCET |  |  |  |  | 0 | 0 | 0 | 0 | 0 | 1 | 0 | 16 | 1330886952
| Online PSC |  | https://podminky.urs.cz/item/CS_URS_2022_01/783218111 | [14 empty] | Online PSC | 2
| VV |  | lepené nosníky mč d.201 | [14 empty] | VV | 2 | 1 | True | 0 | ROZPOCET
| VV |  | 10,0*1,6*7 |  | 112 | [12 empty] | VV | 2 | 2 | True | 0 | ROZPOCET
| VV |  | Součet |  | 112 | [12 empty] | VV | 2 | 4 | True | 1 | ROZPOCET
248 | K | 783301311 | Příprava podkladu zámečnických konstrukcí před provedením nátěru odmaštění odmašťovačem vodou ředitelným | m2 | 15.83 |  | 0 | CS ÚRS 2022 01 |  | základní |  | 0 | 8e-05 | 0.0012664 | 0 | 0 | 16 | K | 2 |  |  |  | ROZPOCET |  |  |  |  | 0 | 0 | 0 | 0 | 0 | 1 | 0 | 16 | -163486297
| Online PSC |  | https://podminky.urs.cz/item/CS_URS_2022_01/783301311 | [14 empty] | Online PSC | 2
| VV |  | zabradlí stávající | [14 empty] | VV | 2 | 1 | True | 0 | ROZPOCET
| VV |  | výkres 37 | [14 empty] | VV | 2 | 1 | True | 0 | ROZPOCET
| VV |  | 5,3*1,1 |  | 5.83 | [12 empty] | VV | 2 | 2 | True | 0 | ROZPOCET
| VV |  | ostatní | [14 empty] | VV | 2 | 1 | True | 0 | ROZPOCET
| VV |  | 10 |  | 10 | [12 empty] | VV | 2 | 2 | True | 0 | ROZPOCET
| VV | zamecnater | Mezisoučet |  | 15.83 | [12 empty] | VV | 2 | 3 | True | 0 | ROZPOCET
| VV |  | Součet |  | 15.83 | [12 empty] | VV | 2 | 4 | True | 1 | ROZPOCET
249 | K | 783306809 | Odstranění nátěrů ze zámečnických konstrukcí okartáčováním | m2 | 15.83 |  | 0 | CS ÚRS 2022 01 |  | základní |  | 0 | 0 | 0 | 0 | 0 | 16 | K | 2 |  |  |  | ROZPOCET |  |  |  |  | 0 | 0 | 0 | 0 | 0 | 1 | 0 | 16 | 1083262559
| Online PSC |  | https://podminky.urs.cz/item/CS_URS_2022_01/783306809 | [14 empty] | Online PSC | 2
| VV |  | zamecnater |  | 15.83 | [12 empty] | VV | 2 | 2 | True | 1 | ROZPOCET
250 | K | 783314203 | Základní antikorozní nátěr zámečnických konstrukcí jednonásobný syntetický samozákladující | m2 | 15.83 |  | 0 | CS ÚRS 2022 01 |  | základní |  | 0 | 0.00014 | 0.0022162 | 0 | 0 | 16 | K | 2 |  |  |  | ROZPOCET |  |  |  |  | 0 | 0 | 0 | 0 | 0 | 1 | 0 | 16 | -1904513152
| Online PSC |  | https://podminky.urs.cz/item/CS_URS_2022_01/783314203 | [14 empty] | Online PSC | 2
| VV |  | zamecnater |  | 15.83 | [12 empty] | VV | 2 | 2 | True | 1 | ROZPOCET
251 | K | 783317101 | Krycí nátěr (email) zámečnických konstrukcí jednonásobný syntetický standardní | m2 | 15.83 |  | 0 | CS ÚRS 2022 01 |  | základní |  | 0 | 0.00012 | 0.0018996 | 0 | 0 | 16 | K | 2 |  |  |  | ROZPOCET |  |  |  |  | 0 | 0 | 0 | 0 | 0 | 1 | 0 | 16 | -764486941
| Online PSC |  | https://podminky.urs.cz/item/CS_URS_2022_01/783317101 | [14 empty] | Online PSC | 2
| VV |  | zamecnater |  | 15.83 | [12 empty] | VV | 2 | 2 | True | 1 | ROZPOCET
252 | K | 783827.45 | Omyvatelný nátěr omítek vč. systémové přípravy podkladu | m2 | 672.872 |  | 0 |  |  | základní |  | 0 | 0.00042 | 0.28261 | 0 | 0 | 16 | K | 2 |  |  |  | ROZPOCET |  |  |  |  | 0 | 0 | 0 | 0 | 0 | 1 | 0 | 16 | 1531451671
| VV |  | mč D.120a | [14 empty] | VV | 2 | 1 | True | 0 | ROZPOCET
| VV |  | 6,015*1,2 |  | 7.218 | [12 empty] | VV | 2 | 2 | True | 0 | ROZPOCET
| VV |  | stěny - sdk | [14 empty] | VV | 2 | 1 | True | 0 | ROZPOCET
| VV |  | S.111b | [14 empty] | VV | 2 | 1 | True | 0 | ROZPOCET
| VV |  | 2,7*1,2*2 |  | 6.48 | [12 empty] | VV | 2 | 2 | True | 0 | ROZPOCET
| VV |  | U3.101a | [14 empty] | VV | 2 | 1 | True | 0 | ROZPOCET
| VV |  | 2,9*1,2*2 |  | 6.96 | [12 empty] | VV | 2 | 2 | True | 0 | ROZPOCET
| VV |  | S.201b | [14 empty] | VV | 2 | 1 | True | 0 | ROZPOCET
| VV |  | (9,13+17,9+19,8)*1,2 |  | 56.196 | [12 empty] | VV | 2 | 2 | True | 0 | ROZPOCET
| VV |  | zděné stěny | [14 empty] | VV | 2 | 1 | True | 0 | ROZPOCET
| VV |  | A08 - výkres | [14 empty] | VV | 2 | 1 | True | 0 | ROZPOCET
| VV |  | 0,35*1,2*2 |  | 0.84 | [12 empty] | VV | 2 | 2 | True | 0 | ROZPOCET
| VV |  | S.201a - pro celou místnost | [14 empty] | VV | 2 | 1 | True | 0 | ROZPOCET
| VV |  | (1,911+11,63)*1,2 |  | 16.249 | [12 empty] | VV | 2 | 2 | True | 0 | ROZPOCET
| VV |  | S.201c - pro celou místnost | [14 empty] | VV | 2 | 1 | True | 0 | ROZPOCET
| VV |  | (19,09+42,97+52,57)*1,2 |  | 137.556 | [12 empty] | VV | 2 | 2 | True | 0 | ROZPOCET
| VV |  | S.201d - pro celou místnost | [14 empty] | VV | 2 | 1 | True | 0 | ROZPOCET
| VV |  | (30,99)*1,2 |  | 37.188 | [12 empty] | VV | 2 | 2 | True | 0 | ROZPOCET
| VV |  | 2,28*1,2*2 |  | 5.472 | [12 empty] | VV | 2 | 2 | True | 0 | ROZPOCET
| VV |  | 2,9*1,2*2 |  | 6.96 | [12 empty] | VV | 2 | 2 | True | 0 | ROZPOCET
| VV |  | Výkres A07 | [14 empty] | VV | 2 | 1 | True | 0 | ROZPOCET
| VV |  | D.201,202,203,204,205,207,208,209,210, | [14 empty] | VV | 2 | 1 | True | 0 | ROZPOCET
| VV |  | (56,87+12,9-1,8*3)*1,2 |  | 77.244 | [12 empty] | VV | 2 | 2 | True | 0 | ROZPOCET
| VV |  | (30,196-1,8-0,9*4)*1,2 |  | 29.755 | [12 empty] | VV | 2 | 2 | True | 0 | ROZPOCET
| VV |  | (20,3-0,9)*1,2 |  | 23.28 | [12 empty] | VV | 2 | 2 | True | 0 | ROZPOCET
| VV |  | (32,89+0,92-0,9)*1,4 |  | 46.074 | [12 empty] | VV | 2 | 2 | True | 0 | ROZPOCET
| VV |  | (40,97+0,92*2-1,1-0,9)*1,2 |  | 48.972 | [12 empty] | VV | 2 | 2 | True | 0 | ROZPOCET
| VV |  | (25,32-0,9)*1,2 |  | 29.304 | [12 empty] | VV | 2 | 2 | True | 0 | ROZPOCET
| VV |  | (25,13-0,9)*1,2 |  | 29.076 | [12 empty] | VV | 2 | 2 | True | 0 | ROZPOCET
| VV |  | (32,68-1,8*2-2,1-1,18-0,8*2)*1,2 |  | 29.04 | [12 empty] | VV | 2 | 2 | True | 0 | ROZPOCET
| VV |  | (19,67-0,8-2,1)*1,2 |  | 20.124 | [12 empty] | VV | 2 | 2 | True | 0 | ROZPOCET
| VV |  | (16,34-1,8)*1,2 |  | 17.448 | [12 empty] | VV | 2 | 2 | True | 0 | ROZPOCET
| VV |  | (28,8+1,6+2,5-1,8-0,9*3)*1,2 |  | 34.08 | [12 empty] | VV | 2 | 2 | True | 0 | ROZPOCET
| VV |  | mč D.212 | [14 empty] | VV | 2 | 1 | True | 0 | ROZPOCET
| VV |  | (6,93-0,8)*1,2 |  | 7.356 | [12 empty] | VV | 2 | 2 | True | 0 | ROZPOCET
| VV |  | Součet |  | 672.872 | [12 empty] | VV | 2 | 4 | True | 1 | ROZPOCET
253 | K | 783913.71 | Penetrační systémový nátěr hrubých betonových podlah | m2 | 1050.219 |  | 0 |  |  | základní |  | 0 | 0.00016 | 0.16804 | 0 | 0 | 16 | K | 2 |  |  |  | ROZPOCET |  |  |  |  | 0 | 0 | 0 | 0 | 0 | 1 | 0 | 16 | -1184025879
| VV |  | skladbaP03 |  | 19.58 | [12 empty] | VV | 2 | 2 | True | 0 | ROZPOCET
| VV |  | skladbaP04 |  | 121.23 | [12 empty] | VV | 2 | 2 | True | 0 | ROZPOCET
| VV |  | P06skladba |  | 880.23 | [12 empty] | VV | 2 | 2 | True | 0 | ROZPOCET
| VV |  | skladbaP05 |  | 4.67 | [12 empty] | VV | 2 | 2 | True | 0 | ROZPOCET
| VV |  | mč D.206 - skl P06 kde není podium | [14 empty] | VV | 2 | 1 | True | 0 | ROZPOCET
| VV |  | (87,07-53,22-10,0) |  | 23.85 | [12 empty] | VV | 2 | 2 | True | 0 | ROZPOCET
| VV |  | mč MV.208 | [14 empty] | VV | 2 | 1 | True | 0 | ROZPOCET
| VV |  | 4,395*0,15 |  | 0.659 | [12 empty] | VV | 2 | 2 | True | 0 | ROZPOCET
| VV |  | Součet |  | 1050.219 | [12 empty] | VV | 2 | 4 | True | 1 | ROZPOCET
254 | K | 7839371.3 | Nátěr betonu - odolný oleji, protiskluzný, dvousložkový epoxidový s minerálním vsypem | m2 | 11.518 |  | 0 |  |  | základní |  | 0 | 0.00033 | 0.0038009 | 0 | 0 | 16 | K | 2 |  |  |  | ROZPOCET |  |  |  |  | 0 | 0 | 0 | 0 | 0 | 1 | 0 | 16 | 1015076580
| VV |  | dojezd výtahu | [14 empty] | VV | 2 | 1 | True | 0 | ROZPOCET
| VV |  | 1,94*1,6 |  | 3.104 | [12 empty] | VV | 2 | 2 | True | 0 | ROZPOCET
| VV |  | vytažení | [14 empty] | VV | 2 | 1 | True | 0 | ROZPOCET
| VV |  | (1,94+1,6)*2*0,3 |  | 2.124 | [12 empty] | VV | 2 | 2 | True | 0 | ROZPOCET
| VV |  | výkres A07 | [14 empty] | VV | 2 | 1 | True | 0 | ROZPOCET
| VV |  | mč D.212 | [14 empty] | VV | 2 | 1 | True | 0 | ROZPOCET
| VV |  | 3,22 |  | 3.22 | [12 empty] | VV | 2 | 2 | True | 0 | ROZPOCET
| VV |  | sokl mč D.212 | [14 empty] | VV | 2 | 1 | True | 0 | ROZPOCET
| VV |  | 6,93*0,15 |  | 1.04 | [12 empty] | VV | 2 | 2 | True | 0 | ROZPOCET
| VV |  | Sokl pro P09 | [14 empty] | VV | 2 | 1 | True | 0 | ROZPOCET
| VV |  | mč D.203 | [14 empty] | VV | 2 | 1 | True | 0 | ROZPOCET
| VV |  | 20,3*0,1 |  | 2.03 | [12 empty] | VV | 2 | 2 | True | 0 | ROZPOCET
| VV |  | Součet |  | 11.518 | [12 empty] | VV | 2 | 4 | True | 1 | ROZPOCET
255 | K | 7839371.5 | Krycí ochranný UV stabilní protiprašný nátěr na beton, matný, barva sv.šedá vč. přípravy podkladu | m2 | 21.55 |  | 0 |  |  | základní |  | 0 | 0.00033 | 0.0071115 | 0 | 0 | 16 | K | 2 |  |  |  | ROZPOCET |  |  |  |  | 0 | 0 | 0 | 0 | 0 | 1 | 0 | 16 | -380798436
| VV |  | stěny venkovní rampy | [14 empty] | VV | 2 | 1 | True | 0 | ROZPOCET
| VV |  | (8,064+4,66)*2*0,6 |  | 15.269 | [12 empty] | VV | 2 | 2 | True | 0 | ROZPOCET
| VV |  | (8,064+4,66)*0,25 |  | 3.181 | [12 empty] | VV | 2 | 2 | True | 0 | ROZPOCET
| VV |  | podhled výtah | [14 empty] | VV | 2 | 1 | True | 0 | ROZPOCET
| VV |  | 3,1 |  | 3.1 | [12 empty] | VV | 2 | 2 | True | 0 | ROZPOCET
| VV |  | Součet |  | 21.55 | [12 empty] | VV | 2 | 4 | True | 1 | ROZPOCET
| D | 784 | Dokončovací práce - malby a tapety |  |  |  | 0 |  |  |  |  | 0 |  | 1.8267 |  | 0.1162 | 2 | D | 1 |  |  |  | ROZPOCET | [10 empty] | 0
256 | K | 784111001 | Oprášení (ometení) podkladu v místnostech výšky do 3,80 m | m2 | 374.85 |  | 0 | CS ÚRS 2022 01 |  | základní |  | 0 | 0 | 0 | 0 | 0 | 16 | K | 2 |  |  |  | ROZPOCET |  |  |  |  | 0 | 0 | 0 | 0 | 0 | 1 | 0 | 16 | 702967394
| Online PSC |  | https://podminky.urs.cz/item/CS_URS_2022_01/784111001 | [14 empty] | Online PSC | 2
| VV |  | výkres A04 | [14 empty] | VV | 2 | 1 | True | 0 | ROZPOCET
| VV |  | strop | [14 empty] | VV | 2 | 1 | True | 0 | ROZPOCET
| VV |  | mč D.119 | [14 empty] | VV | 2 | 1 | True | 0 | ROZPOCET
| VV |  | 23,67 |  | 23.67 | [12 empty] | VV | 2 | 2 | True | 0 | ROZPOCET
| VV |  | stěny | [14 empty] | VV | 2 | 1 | True | 0 | ROZPOCET
| VV |  | mč D.119 | [14 empty] | VV | 2 | 1 | True | 0 | ROZPOCET
| VV |  | 16,5*3,26 |  | 53.79 | [12 empty] | VV | 2 | 2 | True | 0 | ROZPOCET
| VV |  | -(0,8*1,97+2,4*2,38*2) |  | -13 | [12 empty] | VV | 2 | 2 | True | 0 | ROZPOCET
| VV |  | (2,4+2,38*2)*2*0,2 |  | 2.864 | [12 empty] | VV | 2 | 2 | True | 0 | ROZPOCET
| VV |  | stěny zdivo | [14 empty] | VV | 2 | 1 | True | 0 | ROZPOCET
| VV |  | mč D.122 | [14 empty] | VV | 2 | 1 | True | 0 | ROZPOCET
| VV |  | 1,14*3,26 |  | 3.716 | [12 empty] | VV | 2 | 2 | True | 0 | ROZPOCET
| VV |  | -0,8*1,97 |  | -1.576 | [12 empty] | VV | 2 | 2 | True | 0 | ROZPOCET
| VV |  | stěny zdivo | [14 empty] | VV | 2 | 1 | True | 0 | ROZPOCET
| VV |  | mč D.120a | [14 empty] | VV | 2 | 1 | True | 0 | ROZPOCET
| VV |  | 1,575*3,26 |  | 5.135 | [12 empty] | VV | 2 | 2 | True | 0 | ROZPOCET
| VV |  | výkres A05 | [14 empty] | VV | 2 | 1 | True | 0 | ROZPOCET
| VV |  | stropy | [14 empty] | VV | 2 | 1 | True | 0 | ROZPOCET
| VV |  | mč U2.102-105 | [14 empty] | VV | 2 | 1 | True | 0 | ROZPOCET
| VV |  | 5,57+9,74+6,26+11,04 |  | 32.61 | [12 empty] | VV | 2 | 2 | True | 0 | ROZPOCET
| VV |  | stěny | [14 empty] | VV | 2 | 1 | True | 0 | ROZPOCET
| VV |  | mč U2.102-105 | [14 empty] | VV | 2 | 1 | True | 0 | ROZPOCET
| VV |  | 9,6*(3,26-2,0) |  | 12.096 | [12 empty] | VV | 2 | 2 | True | 0 | ROZPOCET
| VV |  | 13,86*(3,26-2,15) |  | 15.385 | [12 empty] | VV | 2 | 2 | True | 0 | ROZPOCET
| VV |  | -0,9*2,0*3 |  | -5.4 | [12 empty] | VV | 2 | 2 | True | 0 | ROZPOCET
| VV |  | (10,4+15,26)*(3,26-2,15) |  | 28.483 | [12 empty] | VV | 2 | 2 | True | 0 | ROZPOCET
| VV |  | -0,9*2,0*3 |  | -5.4 | [12 empty] | VV | 2 | 2 | True | 0 | ROZPOCET
| VV |  | výkres A09 | [14 empty] | VV | 2 | 1 | True | 0 | ROZPOCET
| VV |  | stropy | [14 empty] | VV | 2 | 1 | True | 0 | ROZPOCET
| VV |  | mč U2.202-205 | [14 empty] | VV | 2 | 1 | True | 0 | ROZPOCET
| VV |  | 5,55+9,74+6,34+11,08 |  | 32.71 | [12 empty] | VV | 2 | 2 | True | 0 | ROZPOCET
| VV |  | stěny | [14 empty] | VV | 2 | 1 | True | 0 | ROZPOCET
| VV |  | mč U2.205-205 | [14 empty] | VV | 2 | 1 | True | 0 | ROZPOCET
| VV |  | 9,8*(3,26-2,0) |  | 12.348 | [12 empty] | VV | 2 | 2 | True | 0 | ROZPOCET
| VV |  | 14,06*(3,26-2,15) |  | 15.607 | [12 empty] | VV | 2 | 2 | True | 0 | ROZPOCET
| VV |  | -0,9*2,0*3 |  | -5.4 | [12 empty] | VV | 2 | 2 | True | 0 | ROZPOCET
| VV |  | (10,5+15,34)*(3,26-2,15) |  | 28.682 | [12 empty] | VV | 2 | 2 | True | 0 | ROZPOCET
| VV |  | -0,9*2,0*3 |  | -5.4 | [12 empty] | VV | 2 | 2 | True | 0 | ROZPOCET
| VV |  | zděné stěny | [14 empty] | VV | 2 | 1 | True | 0 | ROZPOCET
| VV |  | A07 - výkres | [14 empty] | VV | 2 | 1 | True | 0 | ROZPOCET
| VV |  | Mč MV.208,209 | [14 empty] | VV | 2 | 1 | True | 0 | ROZPOCET
| VV |  | (16,34+24,1+5,75)*2,95 |  | 136.261 | [12 empty] | VV | 2 | 2 | True | 0 | ROZPOCET
| VV |  | -(2,0*2,8*2+4,8*2,3+3,65*2,3+0,9*2,1*3) |  | -36.305 | [12 empty] | VV | 2 | 2 | True | 0 | ROZPOCET
| VV |  | Výkres A08 | [14 empty] | VV | 2 | 1 | True | 0 | ROZPOCET
| VV |  | S.201a | [14 empty] | VV | 2 | 1 | True | 0 | ROZPOCET
| VV |  | (0,57+8,87+2,55+1,02)*3,38 |  | 43.974 | [12 empty] | VV | 2 | 2 | True | 0 | ROZPOCET
| VV | malbaomet | Součet |  | 374.85 | [12 empty] | VV | 2 | 4 | True | 1 | ROZPOCET
257 | K | 784121001 | Oškrabání malby v místnostech výšky do 3,80 m | m2 | 374.85 |  | 0 | CS ÚRS 2022 01 |  | základní |  | 0 | 0.001 | 0.37485 | 0.00031 | 0.1162 | 16 | K | 2 |  |  |  | ROZPOCET |  |  |  |  | 0 | 0 | 0 | 0 | 0 | 1 | 0 | 16 | -1977614731
| Online PSC |  | https://podminky.urs.cz/item/CS_URS_2022_01/784121001 | [14 empty] | Online PSC | 2
| VV |  | malbaomet |  | 374.85 | [12 empty] | VV | 2 | 2 | True | 0 | ROZPOCET
| VV |  | Součet |  | 374.85 | [12 empty] | VV | 2 | 4 | True | 1 | ROZPOCET
258 | K | 784181111 | Penetrace podkladu jednonásobná základní silikátová v místnostech výšky do 3,80 m | m2 | 3088.988 |  | 0 | CS ÚRS 2022 01 |  | základní |  | 0 | 0.00021 | 0.64869 | 0 | 0 | 16 | K | 2 |  |  |  | ROZPOCET |  |  |  |  | 0 | 0 | 0 | 0 | 0 | 1 | 0 | 16 | -1412689731
| Online PSC |  | https://podminky.urs.cz/item/CS_URS_2022_01/784181111 | [14 empty] | Online PSC | 2
| VV |  | Výkres A04 | [14 empty] | VV | 2 | 1 | True | 0 | ROZPOCET
| VV |  | omítka | [14 empty] | VV | 2 | 1 | True | 0 | ROZPOCET
| VV |  | strop | [14 empty] | VV | 2 | 1 | True | 0 | ROZPOCET
| VV |  | mč D.119 | [14 empty] | VV | 2 | 1 | True | 0 | ROZPOCET
| VV |  | 23,67 |  | 23.67 | [12 empty] | VV | 2 | 2 | True | 0 | ROZPOCET
| VV |  | stěny | [14 empty] | VV | 2 | 1 | True | 0 | ROZPOCET
| VV |  | mč D.119 | [14 empty] | VV | 2 | 1 | True | 0 | ROZPOCET
| VV |  | 16,5*3,26 |  | 53.79 | [12 empty] | VV | 2 | 2 | True | 0 | ROZPOCET
| VV |  | -(2,4*2,38*2) |  | -11.424 | [12 empty] | VV | 2 | 2 | True | 0 | ROZPOCET
| VV |  | (2,4+2,38*2)*2*0,2 |  | 2.864 | [12 empty] | VV | 2 | 2 | True | 0 | ROZPOCET
| VV |  | stěny sdk | [14 empty] | VV | 2 | 1 | True | 0 | ROZPOCET
| VV |  | mč D.119 | [14 empty] | VV | 2 | 1 | True | 0 | ROZPOCET
| VV |  | 8,52*3,26 |  | 27.775 | [12 empty] | VV | 2 | 2 | True | 0 | ROZPOCET
| VV |  | -1,975*1,5 |  | -2.963 | [12 empty] | VV | 2 | 2 | True | 0 | ROZPOCET
| VV |  | stěny sdk | [14 empty] | VV | 2 | 1 | True | 0 | ROZPOCET
| VV |  | mč D.122 | [14 empty] | VV | 2 | 1 | True | 0 | ROZPOCET
| VV |  | 7,44*3,26 |  | 24.254 | [12 empty] | VV | 2 | 2 | True | 0 | ROZPOCET
| VV |  | -7,44*2,0 |  | -14.88 | [12 empty] | VV | 2 | 2 | True | 0 | ROZPOCET
| VV |  | stěny zdivo | [14 empty] | VV | 2 | 1 | True | 0 | ROZPOCET
| VV |  | mč D.122 | [14 empty] | VV | 2 | 1 | True | 0 | ROZPOCET
| VV |  | 1,14*3,26 |  | 3.716 | [12 empty] | VV | 2 | 2 | True | 0 | ROZPOCET
| VV |  | stěny zdivo | [14 empty] | VV | 2 | 1 | True | 0 | ROZPOCET
| VV |  | mč D.120a | [14 empty] | VV | 2 | 1 | True | 0 | ROZPOCET
| VV |  | 1,575*3,26 |  | 5.135 | [12 empty] | VV | 2 | 2 | True | 0 | ROZPOCET
| VV |  | stěny zdivo nové | [14 empty] | VV | 2 | 1 | True | 0 | ROZPOCET
| VV |  | mč D.120a | [14 empty] | VV | 2 | 1 | True | 0 | ROZPOCET
| VV |  | (0,15*2+0,4+0,675)*3,26 |  | 4.483 | [12 empty] | VV | 2 | 2 | True | 0 | ROZPOCET
| VV |  | stěny sdk | [14 empty] | VV | 2 | 1 | True | 0 | ROZPOCET
| VV |  | mč D.120a | [14 empty] | VV | 2 | 1 | True | 0 | ROZPOCET
| VV |  | (0,44+0,29+2,415)*3,26 |  | 10.253 | [12 empty] | VV | 2 | 2 | True | 0 | ROZPOCET
| VV |  | sdk stěny | [14 empty] | VV | 2 | 1 | True | 0 | ROZPOCET
| VV |  | Mč D.120 + MV.118 | [14 empty] | VV | 2 | 1 | True | 0 | ROZPOCET
| VV |  | 3,05*3,26*2 |  | 19.886 | [12 empty] | VV | 2 | 2 | True | 0 | ROZPOCET
| VV |  | Výkres A05 | [14 empty] | VV | 2 | 1 | True | 0 | ROZPOCET
| VV |  | stropy | [14 empty] | VV | 2 | 1 | True | 0 | ROZPOCET
| VV |  | mč U2.102-105 | [14 empty] | VV | 2 | 1 | True | 0 | ROZPOCET
| VV |  | 5,57+9,74+6,26+11,04 |  | 32.61 | [12 empty] | VV | 2 | 2 | True | 0 | ROZPOCET
| VV |  | stěny - zděné | [14 empty] | VV | 2 | 1 | True | 0 | ROZPOCET
| VV |  | mč U2.102-105 | [14 empty] | VV | 2 | 1 | True | 0 | ROZPOCET
| VV |  | 9,6*(3,26-2,0) |  | 12.096 | [12 empty] | VV | 2 | 2 | True | 0 | ROZPOCET
| VV |  | 13,86*(3,26-2,15) |  | 15.385 | [12 empty] | VV | 2 | 2 | True | 0 | ROZPOCET
| VV |  | (10,4+15,26)*(3,26-2,15) |  | 28.483 | [12 empty] | VV | 2 | 2 | True | 0 | ROZPOCET
| VV |  | stěny - sdk | [14 empty] | VV | 2 | 1 | True | 0 | ROZPOCET
| VV |  | mč U2.102-105 | [14 empty] | VV | 2 | 1 | True | 0 | ROZPOCET
| VV |  | (0,676+0,69)*(3,26-2,15) |  | 1.516 | [12 empty] | VV | 2 | 2 | True | 0 | ROZPOCET
| VV |  | (0,716+0,6)*3,26 |  | 4.29 | [12 empty] | VV | 2 | 2 | True | 0 | ROZPOCET
| VV |  | (4,83+3,04)*0,215 |  | 1.692 | [12 empty] | VV | 2 | 2 | True | 0 | ROZPOCET
| VV |  | (1,74+2,085)*2,15*2 |  | 16.448 | [12 empty] | VV | 2 | 2 | True | 0 | ROZPOCET
| VV |  | -(0,8+1,14)*2,0*2 |  | -7.76 | [12 empty] | VV | 2 | 2 | True | 0 | ROZPOCET
| VV |  | stěny - sdk | [14 empty] | VV | 2 | 1 | True | 0 | ROZPOCET
| VV |  | S.111b | [14 empty] | VV | 2 | 1 | True | 0 | ROZPOCET
| VV |  | 2,7*3,26*2 |  | 17.604 | [12 empty] | VV | 2 | 2 | True | 0 | ROZPOCET
| VV |  | U3.101a | [14 empty] | VV | 2 | 1 | True | 0 | ROZPOCET
| VV |  | 2,9*3,26*2 |  | 18.908 | [12 empty] | VV | 2 | 2 | True | 0 | ROZPOCET
| VV |  | zaplentování pod stropem sdk | [14 empty] | VV | 2 | 1 | True | 0 | ROZPOCET
| VV |  | mč S.131,133+135 | [14 empty] | VV | 2 | 1 | True | 0 | ROZPOCET
| VV |  | 1,2+2,4+2,0 |  | 5.6 | [12 empty] | VV | 2 | 2 | True | 0 | ROZPOCET
| VV |  | D.106 | [14 empty] | VV | 2 | 1 | True | 0 | ROZPOCET
| VV |  | 12,0+0,6 |  | 12.6 | [12 empty] | VV | 2 | 2 | True | 0 | ROZPOCET
| VV |  | Výkres A09 | [14 empty] | VV | 2 | 1 | True | 0 | ROZPOCET
| VV |  | stropy | [14 empty] | VV | 2 | 1 | True | 0 | ROZPOCET
| VV |  | mč U2.202-205 | [14 empty] | VV | 2 | 1 | True | 0 | ROZPOCET
| VV |  | 5,55+9,74+6,34+11,08 |  | 32.71 | [12 empty] | VV | 2 | 2 | True | 0 | ROZPOCET
| VV |  | stěny | [14 empty] | VV | 2 | 1 | True | 0 | ROZPOCET
| VV |  | mč U2.205-205 | [14 empty] | VV | 2 | 1 | True | 0 | ROZPOCET
| VV |  | 9,8*(3,26-2,0) |  | 12.348 | [12 empty] | VV | 2 | 2 | True | 0 | ROZPOCET
| VV |  | 14,06*(3,26-2,15) |  | 15.607 | [12 empty] | VV | 2 | 2 | True | 0 | ROZPOCET
| VV |  | (10,5+15,34)*(3,26-2,15) |  | 28.682 | [12 empty] | VV | 2 | 2 | True | 0 | ROZPOCET
| VV |  | stěny - sdk | [14 empty] | VV | 2 | 1 | True | 0 | ROZPOCET
| VV |  | mč U2.102-105 | [14 empty] | VV | 2 | 1 | True | 0 | ROZPOCET
| VV |  | (0,676+0,69)*(3,26-2,15) |  | 1.516 | [12 empty] | VV | 2 | 2 | True | 0 | ROZPOCET
| VV |  | (0,716+0,6)*3,26 |  | 4.29 | [12 empty] | VV | 2 | 2 | True | 0 | ROZPOCET
| VV |  | (4,83+3,04)*0,215 |  | 1.692 | [12 empty] | VV | 2 | 2 | True | 0 | ROZPOCET
| VV |  | (1,885+2,159)*2,15*2 |  | 17.389 | [12 empty] | VV | 2 | 2 | True | 0 | ROZPOCET
| VV |  | -(0,8+1,14)*2,0*2 |  | -7.76 | [12 empty] | VV | 2 | 2 | True | 0 | ROZPOCET
| VV |  | stěny zděné | [14 empty] | VV | 2 | 1 | True | 0 | ROZPOCET
| VV |  | S.201b | [14 empty] | VV | 2 | 1 | True | 0 | ROZPOCET
| VV |  | (9,13+17,9+19,8-2,84)*3,38 |  | 148.686 | [12 empty] | VV | 2 | 2 | True | 0 | ROZPOCET
| VV |  | -(2,4*2,0+2,02*2,0) |  | -8.84 | [12 empty] | VV | 2 | 2 | True | 0 | ROZPOCET
| VV |  | (2,4+2,0*2+2,02+2,0*2+1,8+1,5*2)*0,17 |  | 2.927 | [12 empty] | VV | 2 | 2 | True | 0 | ROZPOCET
| VV |  | stěny sdk | [14 empty] | VV | 2 | 1 | True | 0 | ROZPOCET
| VV |  | S.201b | [14 empty] | VV | 2 | 1 | True | 0 | ROZPOCET
| VV |  | 2,84*3,38*2 |  | 19.198 | [12 empty] | VV | 2 | 2 | True | 0 | ROZPOCET
| VV |  | zděné stěny | [14 empty] | VV | 2 | 1 | True | 0 | ROZPOCET
| VV |  | A08 - výkres | [14 empty] | VV | 2 | 1 | True | 0 | ROZPOCET
| VV |  | 0,35*3,26*2+3,05*0,35 |  | 3.35 | [12 empty] | VV | 2 | 2 | True | 0 | ROZPOCET
| VV |  | S.201a - pro celou místnost | [14 empty] | VV | 2 | 1 | True | 0 | ROZPOCET
| VV |  | (1,911+11,63)*3,1 |  | 41.977 | [12 empty] | VV | 2 | 2 | True | 0 | ROZPOCET
| VV |  | (1,8+1,5*2)*2*0,17 |  | 1.632 | [12 empty] | VV | 2 | 2 | True | 0 | ROZPOCET
| VV |  | S.201c - pro celou místnost | [14 empty] | VV | 2 | 1 | True | 0 | ROZPOCET
| VV |  | (19,09+42,97+52,57)*3,1 |  | 355.353 | [12 empty] | VV | 2 | 2 | True | 0 | ROZPOCET
| VV |  | -(2,4*2,0*2) |  | -9.6 | [12 empty] | VV | 2 | 2 | True | 0 | ROZPOCET
| VV |  | (1,8*13+1,5*13*2+2,4*2+2,0*2*2)*0,17 |  | 12.784 | [12 empty] | VV | 2 | 2 | True | 0 | ROZPOCET
| VV |  | S.201d - pro celou místnost | [14 empty] | VV | 2 | 1 | True | 0 | ROZPOCET
| VV |  | (30,99)*3,1 |  | 96.069 | [12 empty] | VV | 2 | 2 | True | 0 | ROZPOCET
| VV |  | (1,8*2+1,5*2*2+0,9*2+1,5*2*2)*0,17 |  | 2.958 | [12 empty] | VV | 2 | 2 | True | 0 | ROZPOCET
| VV |  | 2,28*3,1*2 |  | 14.136 | [12 empty] | VV | 2 | 2 | True | 0 | ROZPOCET
| VV |  | 2,9*3,1*2 |  | 17.98 | [12 empty] | VV | 2 | 2 | True | 0 | ROZPOCET
| VV |  | mč U.3.202-212 | [14 empty] | VV | 2 | 1 | True | 0 | ROZPOCET
| VV |  | 29,4*3,1*2 |  | 182.28 | [12 empty] | VV | 2 | 2 | True | 0 | ROZPOCET
| VV |  | 18,72*3,1*2 |  | 116.064 | [12 empty] | VV | 2 | 2 | True | 0 | ROZPOCET
| VV |  | 13,9*3,1 |  | 43.09 | [12 empty] | VV | 2 | 2 | True | 0 | ROZPOCET
| VV |  | (16,94+10,34+20,145+18,5)*3,1 |  | 204.368 | [12 empty] | VV | 2 | 2 | True | 0 | ROZPOCET
| VV |  | -4,9*1,5 |  | -7.35 | [12 empty] | VV | 2 | 2 | True | 0 | ROZPOCET
| VV |  | výkres A07 - sdk podhledy | [14 empty] | VV | 2 | 1 | True | 0 | ROZPOCET
| VV |  | dle tabulky místností | [14 empty] | VV | 2 | 1 | True | 0 | ROZPOCET
| VV |  | 19,54+22,22+22,39+3,22+4,23+4,67 |  | 76.27 | [12 empty] | VV | 2 | 2 | True | 0 | ROZPOCET
| VV |  | plentování potrubí v mč D.201 | [14 empty] | VV | 2 | 1 | True | 0 | ROZPOCET
| VV |  | 17,7*2,16 |  | 38.232 | [12 empty] | VV | 2 | 2 | True | 0 | ROZPOCET
| VV |  | plentování potrubí v mč D.205 | [14 empty] | VV | 2 | 1 | True | 0 | ROZPOCET
| VV |  | 5,72*1,094 |  | 6.258 | [12 empty] | VV | 2 | 2 | True | 0 | ROZPOCET
| VV |  | 5,795*1,057 |  | 6.125 | [12 empty] | VV | 2 | 2 | True | 0 | ROZPOCET
| VV |  | zděné stěny | [14 empty] | VV | 2 | 1 | True | 0 | ROZPOCET
| VV |  | výkres 07 | [14 empty] | VV | 2 | 1 | True | 0 | ROZPOCET
| VV |  | obvodové zdivo tl. 250mm | [14 empty] | VV | 2 | 1 | True | 0 | ROZPOCET
| VV |  | 17,526*5,25 |  | 92.012 | [12 empty] | VV | 2 | 2 | True | 0 | ROZPOCET
| VV |  | (5,715+5,9+5,8+3,45+13,8+5,79+5,6+3,0+2,45+5,59)*3,7 |  | 211.252 | [12 empty] | VV | 2 | 2 | True | 0 | ROZPOCET
| VV |  | -(0,9*3,0*2+1,25*3,0*5+1,5*3,0*2) |  | -33.15 | [12 empty] | VV | 2 | 2 | True | 0 | ROZPOCET
| VV |  | (0,9*2+3,0*2*2+1,25*5+3,0*5*2+1,5*2+3,0*2*2)*0,17 |  | 11.059 | [12 empty] | VV | 2 | 2 | True | 0 | ROZPOCET
| VV |  | -(1,5*2,4*5+1,0*2,4*5+1,0*2,0+2,2*2,2+1,05*1,75) |  | -38.678 | [12 empty] | VV | 2 | 2 | True | 0 | ROZPOCET
| VV |  | (1,5*5+2,4*5*2+1,0*5+2,4*5*2+1,0+2,0*2+2,2+2,2*2+1,05+1,75*2)*0,17 |  | 13.031 | [12 empty] | VV | 2 | 2 | True | 0 | ROZPOCET
| VV |  | -(1,375*2,75+1,25*2,75*2+0,9*2,75+0,9*2,25+1,2*2,25*4) |  | -25.956 | [12 empty] | VV | 2 | 2 | True | 0 | ROZPOCET
| VV |  | (1,375+2,75*2+1,25*2+2,75*2*2+0,9+2,75*2+0,9+2,25*2+1,2*4+2,25*4*2)*0,17 |  | 9.346 | [12 empty] | VV | 2 | 2 | True | 0 | ROZPOCET
| VV |  | -1,8*2,75 |  | -4.95 | [12 empty] | VV | 2 | 2 | True | 0 | ROZPOCET
| VV |  | obvod. zdivo tl. 240 | [14 empty] | VV | 2 | 1 | True | 0 | ROZPOCET
| VV |  | (11,525+5,78+1,95+0,895+1,4)*3,1 |  | 66.805 | [12 empty] | VV | 2 | 2 | True | 0 | ROZPOCET
| VV |  | -(2,4*1,5+0,75*1,5*2+3,6*2,0*2) |  | -20.25 | [12 empty] | VV | 2 | 2 | True | 0 | ROZPOCET
| VV |  | (2,4+1,5*2+0,75*2+1,5*2*2+3,6*2+2,0*2*2)*0,17 |  | 4.777 | [12 empty] | VV | 2 | 2 | True | 0 | ROZPOCET
| VV |  | vnitřní zdivo | [14 empty] | VV | 2 | 1 | True | 0 | ROZPOCET
| VV |  | mč D.201,202 | [14 empty] | VV | 2 | 1 | True | 0 | ROZPOCET
| VV |  | 23,63*5,25 |  | 124.058 | [12 empty] | VV | 2 | 2 | True | 0 | ROZPOCET
| VV |  | -(3,0*2,1+2,0*2,8) |  | -11.9 | [12 empty] | VV | 2 | 2 | True | 0 | ROZPOCET
| VV |  | 29,8*3,4 |  | 101.32 | [12 empty] | VV | 2 | 2 | True | 0 | ROZPOCET
| VV |  | -(3,0*2,1) |  | -6.3 | [12 empty] | VV | 2 | 2 | True | 0 | ROZPOCET
| VV |  | mč D.203 | [14 empty] | VV | 2 | 1 | True | 0 | ROZPOCET
| VV |  | 2,784*4,41 |  | 12.277 | [12 empty] | VV | 2 | 2 | True | 0 | ROZPOCET
| VV |  | mč D.204 | [14 empty] | VV | 2 | 1 | True | 0 | ROZPOCET
| VV |  | 7,52*3,45*2 |  | 51.888 | [12 empty] | VV | 2 | 2 | True | 0 | ROZPOCET
| VV |  | mč D.205 | [14 empty] | VV | 2 | 1 | True | 0 | ROZPOCET
| VV |  | 6,52*3,8 |  | 24.776 | [12 empty] | VV | 2 | 2 | True | 0 | ROZPOCET
| VV |  | mč D.206 | [14 empty] | VV | 2 | 1 | True | 0 | ROZPOCET
| VV |  | 5,52*3,65 |  | 20.148 | [12 empty] | VV | 2 | 2 | True | 0 | ROZPOCET
| VV |  | mč D.207 | [14 empty] | VV | 2 | 1 | True | 0 | ROZPOCET
| VV |  | 6,67*3,45 |  | 23.012 | [12 empty] | VV | 2 | 2 | True | 0 | ROZPOCET
| VV |  | mč D.208 | [14 empty] | VV | 2 | 1 | True | 0 | ROZPOCET
| VV |  | 6,712*3,45 |  | 23.156 | [12 empty] | VV | 2 | 2 | True | 0 | ROZPOCET
| VV |  | mč D.209,10 | [14 empty] | VV | 2 | 1 | True | 0 | ROZPOCET
| VV |  | (6,785+3,21+2,14+0,374)*3,1 |  | 38.778 | [12 empty] | VV | 2 | 2 | True | 0 | ROZPOCET
| VV |  | -(2,0*2,8+1,18*2,23) |  | -8.231 | [12 empty] | VV | 2 | 2 | True | 0 | ROZPOCET
| VV |  | mč D.212 | [14 empty] | VV | 2 | 1 | True | 0 | ROZPOCET
| VV |  | 1,95*3,1 |  | 6.045 | [12 empty] | VV | 2 | 2 | True | 0 | ROZPOCET
| VV |  | mč D.214 | [14 empty] | VV | 2 | 1 | True | 0 | ROZPOCET
| VV |  | 2,23*3,1 |  | 6.913 | [12 empty] | VV | 2 | 2 | True | 0 | ROZPOCET
| VV |  | zazdívka mč MV.208 | [14 empty] | VV | 2 | 1 | True | 0 | ROZPOCET
| VV |  | 2,4*1,88 |  | 4.512 | [12 empty] | VV | 2 | 2 | True | 0 | ROZPOCET
| VV |  | Výkres A07 - stávající zdivo po otlučení KZS | [14 empty] | VV | 2 | 1 | True | 0 | ROZPOCET
| VV |  | D.214,209 | [14 empty] | VV | 2 | 1 | True | 0 | ROZPOCET
| VV |  | 7,63*3,38 |  | 25.789 | [12 empty] | VV | 2 | 2 | True | 0 | ROZPOCET
| VV |  | -(2,4*1,88+2,0*2,8) |  | -10.112 | [12 empty] | VV | 2 | 2 | True | 0 | ROZPOCET
| VV |  | SDk stěny | [14 empty] | VV | 2 | 1 | True | 0 | ROZPOCET
| VV |  | výkres 07 | [14 empty] | VV | 2 | 1 | True | 0 | ROZPOCET
| VV |  | vnitřní zdivo | [14 empty] | VV | 2 | 1 | True | 0 | ROZPOCET
| VV |  | mč D.201,202 | [14 empty] | VV | 2 | 1 | True | 0 | ROZPOCET
| VV |  | (4,28+12,9+1,165*2+4,06)*5,25 |  | 123.743 | [12 empty] | VV | 2 | 2 | True | 0 | ROZPOCET
| VV |  | 0,75*3,4 |  | 2.55 | [12 empty] | VV | 2 | 2 | True | 0 | ROZPOCET
| VV |  | mč D.203 | [14 empty] | VV | 2 | 1 | True | 0 | ROZPOCET
| VV |  | (7,52+7,91)*4,41 |  | 68.046 | [12 empty] | VV | 2 | 2 | True | 0 | ROZPOCET
| VV |  | mč D.204 | [14 empty] | VV | 2 | 1 | True | 0 | ROZPOCET
| VV |  | (0,535+0,92+8,93)*3,45 |  | 35.828 | [12 empty] | VV | 2 | 2 | True | 0 | ROZPOCET
| VV |  | mč D.205 | [14 empty] | VV | 2 | 1 | True | 0 | ROZPOCET
| VV |  | (0,71+13,9+0,92*2)*3,8 |  | 62.51 | [12 empty] | VV | 2 | 2 | True | 0 | ROZPOCET
| VV |  | mč D.206 | [14 empty] | VV | 2 | 1 | True | 0 | ROZPOCET
| VV |  | (0,705+4,66)*3,65 |  | 19.582 | [12 empty] | VV | 2 | 2 | True | 0 | ROZPOCET
| VV |  | mč D.207 | [14 empty] | VV | 2 | 1 | True | 0 | ROZPOCET
| VV |  | 12,54*3,45 |  | 43.263 | [12 empty] | VV | 2 | 2 | True | 0 | ROZPOCET
| VV |  | mč D.208 | [14 empty] | VV | 2 | 1 | True | 0 | ROZPOCET
| VV |  | 12,44*3,45 |  | 42.918 | [12 empty] | VV | 2 | 2 | True | 0 | ROZPOCET
| VV |  | mč D.209,10 | [14 empty] | VV | 2 | 1 | True | 0 | ROZPOCET
| VV |  | (5,98+2,06+3,75)*3,1 |  | 36.549 | [12 empty] | VV | 2 | 2 | True | 0 | ROZPOCET
| VV |  | mč D.212 | [14 empty] | VV | 2 | 1 | True | 0 | ROZPOCET
| VV |  | (1,95+1,65)*3,1 |  | 11.16 | [12 empty] | VV | 2 | 2 | True | 0 | ROZPOCET
| VV |  | mč D.213 | [14 empty] | VV | 2 | 1 | True | 0 | ROZPOCET
| VV |  | 8,27*(3,1-2,0) |  | 9.097 | [12 empty] | VV | 2 | 2 | True | 0 | ROZPOCET
| VV |  | mč D.214 | [14 empty] | VV | 2 | 1 | True | 0 | ROZPOCET
| VV |  | (4,35+0,72)*3,1 |  | 15.717 | [12 empty] | VV | 2 | 2 | True | 0 | ROZPOCET
| VV |  | zazdívka mč MV.208 | [14 empty] | VV | 2 | 1 | True | 0 | ROZPOCET
| VV |  | 2,4*1,88 |  | 4.512 | [12 empty] | VV | 2 | 2 | True | 0 | ROZPOCET
| VV |  | zděné stěny | [14 empty] | VV | 2 | 1 | True | 0 | ROZPOCET
| VV |  | A07 - výkres | [14 empty] | VV | 2 | 1 | True | 0 | ROZPOCET
| VV |  | Mč MV.208,209 | [14 empty] | VV | 2 | 1 | True | 0 | ROZPOCET
| VV |  | (16,34+24,1+5,75)*2,95 |  | 136.261 | [12 empty] | VV | 2 | 2 | True | 0 | ROZPOCET
| VV |  | -(2,0*2,8*2+4,8*2,3+3,65*2,3+0,9*2,1*3) |  | -36.305 | [12 empty] | VV | 2 | 2 | True | 0 | ROZPOCET
| VV |  | rýhy po vybouraných příčkách | [14 empty] | VV | 2 | 1 | True | 0 | ROZPOCET
| VV |  | mč MV.208 | [14 empty] | VV | 2 | 1 | True | 0 | ROZPOCET
| VV |  | 3,26*0,15*2 |  | 0.978 | [12 empty] | VV | 2 | 2 | True | 0 | ROZPOCET
| VV |  | ostatní | [14 empty] | VV | 2 | 1 | True | 0 | ROZPOCET
| VV |  | 5,0 |  | 5 | [12 empty] | VV | 2 | 2 | True | 0 | ROZPOCET
| VV |  | zaplentování pod stropem sdk | [14 empty] | VV | 2 | 1 | True | 0 | ROZPOCET
| VV |  | Mč s.125 | [14 empty] | VV | 2 | 1 | True | 0 | ROZPOCET
| VV |  | 1,5 |  | 1.5 | [12 empty] | VV | 2 | 2 | True | 0 | ROZPOCET
| VV |  | mč S.131,133+135 | [14 empty] | VV | 2 | 1 | True | 0 | ROZPOCET
| VV |  | 1,2+2,4+2,0 |  | 5.6 | [12 empty] | VV | 2 | 2 | True | 0 | ROZPOCET
| VV |  | D.106 | [14 empty] | VV | 2 | 1 | True | 0 | ROZPOCET
| VV |  | 12,0+0,6 |  | 12.6 | [12 empty] | VV | 2 | 2 | True | 0 | ROZPOCET
| VV | malbapenet | Součet |  | 3088.988 | [12 empty] | VV | 2 | 4 | True | 1 | ROZPOCET
259 | K | 784211101 | Malby z malířských směsí otěruvzdorných za mokra dvojnásobné, bílé za mokra otěruvzdorné výborně v místnostech výšky do 3,80 m | m2 | 3088.988 |  | 0 | CS ÚRS 2022 01 |  | základní |  | 0 | 0.00026 | 0.80314 | 0 | 0 | 16 | K | 2 |  |  |  | ROZPOCET |  |  |  |  | 0 | 0 | 0 | 0 | 0 | 1 | 0 | 16 | -1530748446
| Online PSC |  | https://podminky.urs.cz/item/CS_URS_2022_01/784211101 | [14 empty] | Online PSC | 2
| VV |  | malbapenet |  | 3088.988 | [12 empty] | VV | 2 | 2 | True | 0 | ROZPOCET
| VV |  | Součet |  | 3088.988 | [12 empty] | VV | 2 | 4 | True | 1 | ROZPOCET

## SO 01a.5 - Výrobky
{0fef3505-e889-4737-b430-6d3ef5c05264}
2
| KRYCÍ LIST SOUPISU PRACÍ | [7 empty] | v --- níže se nacházejí doplnkové a pomocné údaje k sestavám --- v | [8 empty] | False
Stavba:
ZŠ Liberec Jabloňová - PD realizace odborných učeben a bezbariérovosti objektu - revize 02
Objekt:
SO 01 - Realizace odborných učeben a bezbariérového užívání
Soupis:
SO 01a - Achitektonicko-stavební část
Úroveň 3:
SO 01a.5 - Výrobky
| KSO: |  |  |  |  | CC-CZ:
| Místo: |  | Liberec |  |  | Datum: | 22. 6. 2022
| Zadavatel: |  |  |  |  | IČ:
|  | Statutární město Liberec |  |  |  | DIČ:
| Uchazeč: |  |  |  |  | IČ: | Vyplň údaj
|  | Vyplň údaj |  |  |  | DIČ: | Vyplň údaj
| Projektant: |  |  |  |  | IČ:
|  | Ing. Radovan Novotný |  |  |  | DIČ:
| Zpracovatel: |  |  |  |  | IČ:
|  | Propos Liberec s.r.o. |  |  |  | DIČ:
Poznámka:
| Cena bez DPH | [5 empty] | 0
|  |  | Základ daně |  |  | Sazba daně | Výše daně
| DPH | základní | 0 |  |  | 21% | 0
|  | snížená | 0 |  |  | 15% | 0
|  | zákl. přenesená | 0 |  |  | 21% | 0
|  | sníž. přenesená | 0 |  |  | 15% | 0
|  | nulová | 0 |  |  | 0% | 0
| Cena s DPH |  |  | v | CZK |  | 0
REKAPITULACE ČLENĚNÍ SOUPISU PRACÍ
Stavba:
ZŠ Liberec Jabloňová - PD realizace odborných učeben a bezbariérovosti objektu - revize 02
Objekt:
SO 01 - Realizace odborných učeben a bezbariérového užívání
Soupis:
SO 01a - Achitektonicko-stavební část
Úroveň 3:
SO 01a.5 - Výrobky
Místo: |  |  | Liberec |  |  | Datum: | 22. 6. 2022
Zadavatel: |  |  | Statutární město Liberec |  |  | Projektant: | Ing. Radovan Novotný
Uchazeč: |  |  | Vyplň údaj |  |  | Zpracovatel: | Propos Liberec s.r.o.
Kód dílu - Popis | [6 empty] | Cena celkem [CZK]
Náklady stavby celkem | [6 empty] | 0 | [11 empty] | -1
| PSV - Práce a dodávky PSV | [5 empty] | 0
| 766 - Konstrukce truhlářské vč. přesunu hmot | [5 empty] | 0
| 767 - Konstrukce zámečnické vč. přesunu hmot | [5 empty] | 0
| OST - Kompletační prvky vč. montáže a dodávky, přesunu hmot | [5 empty] | 0
| Ostatní - Ostatní | [5 empty] | 0
| 99.9 - Výtah | [5 empty] | 0
SOUPIS PRACÍ
Stavba:
ZŠ Liberec Jabloňová - PD realizace odborných učeben a bezbariérovosti objektu - revize 02
Objekt:
SO 01 - Realizace odborných učeben a bezbariérového užívání
Soupis:
SO 01a - Achitektonicko-stavební část
Úroveň 3:
SO 01a.5 - Výrobky
Místo: |  |  | Liberec |  |  | Datum: | 22. 6. 2022
Zadavatel: |  |  | Statutární město Liberec |  |  | Projektant: | Ing. Radovan Novotný
Uchazeč: |  |  | Vyplň údaj |  |  | Zpracovatel: | Propos Liberec s.r.o.
PČ | Typ | Kód | Popis | MJ | Množství | J.cena [CZK] | Cena celkem [CZK] | Cenová soustava |  | DPH | J. Nh [h] | Nh celkem [h] | J. hmotnost [t] | Hmotnost celkem [t] | J. suť [t] | Suť Celkem [t]
Náklady soupisu celkem | [6 empty] | 0 |  |  |  |  | 0 |  | 0 |  | 0 |  | D | -1 | [10 empty] | 0
| D | PSV | Práce a dodávky PSV |  |  |  | 0 |  |  |  |  | 0 |  | 0 |  | 0 | 2 | D | 0 |  |  |  | ROZPOCET | [6 empty] | 0
| D | 766 | Konstrukce truhlářské vč. přesunu hmot |  |  |  | 0 |  |  |  |  | 0 |  | 0 |  | 0 | 2 | D | 1 |  |  |  | ROZPOCET | [6 empty] | 0
1 | K | 76669.200 | Montáž a dodávka požárních dřevěných dveří vel. 900x1970mm vnitřní plné, otevíravé jednokřídlé, křídlo se samozavíračem, práh, rámeček na označení vč. syst. ocel. zárubně, povrchové úpravy, požárního kování, systémových detailů a prvků, ozn. D/01 - blíže viz výpis výplní otvorů vnitřních - dveře | ks | 4 |  | 0 |  |  | základní |  | 0 | 0 | 0 | 0 | 0 | 16 | K | 2 |  |  |  | ROZPOCET | 0 | 0 | 0 | 0 | 0 | 1 | 0 | 16 | -160874621
2 | K | 76669.202 | Montáž a dodávka požárních dřevěných dveří vel. 800x1970mm vnitřní plné, otevíravé jednokřídlé, práh, rámeček na označení vč. syst. ocel. zárubně, povrchové úpravy, kování, systémových detailů a prvků, ozn. D/02 - blíže viz výpis výplní otvorů vnitřních - dveře | ks | 1 |  | 0 |  |  | základní |  | 0 | 0 | 0 | 0 | 0 | 16 | K | 2 |  |  |  | ROZPOCET | 0 | 0 | 0 | 0 | 0 | 1 | 0 | 16 | 1582605399
3 | K | 76669.204 | Montáž a dodávka dřevěných dveří vel. 800x1970mm vnitřní plné, otevíravé jednokřídlé vč. syst. ocel. zárubně, povrchové úpravy, kování, systémových detailů a prvků, ozn. D/03 - blíže viz výpis výplní otvorů vnitřních - dveře | ks | 1 |  | 0 |  |  | základní |  | 0 | 0 | 0 | 0 | 0 | 16 | K | 2 |  |  |  | ROZPOCET | 0 | 0 | 0 | 0 | 0 | 1 | 0 | 16 | -1317844505
4 | K | 76669.206 | Montáž a dodávka požárních/zvuk. izolačních dveří vel. 900x1970mm vnitřní plné, otevíravé jednokřídlé, práh, rámeček na označení vč. syst. ocel. zárubně, povrchové úpravy, kování, systémových detailů a prvků, ozn. D/04 - blíže viz výpis výplní otvorů vnitřních - dveře | ks | 1 |  | 0 |  |  | základní |  | 0 | 0 | 0 | 0 | 0 | 16 | K | 2 |  |  |  | ROZPOCET | 0 | 0 | 0 | 0 | 0 | 1 | 0 | 16 | 718145567
5 | K | 76669.208 | Montáž a dodávka požárních dřevěných dveří vel. 900x1970mm vnitřní plné, otevíravé jednokřídlé, rámeček na označení vč. syst. ocel. zárubně, povrchové úpravy, kování, systémových detailů a prvků, ozn. D/05 - blíže viz výpis výplní otvorů vnitřních - dveře | ks | 7 |  | 0 |  |  | základní |  | 0 | 0 | 0 | 0 | 0 | 16 | K | 2 |  |  |  | ROZPOCET | 0 | 0 | 0 | 0 | 0 | 1 | 0 | 16 | -1495546488
6 | K | 76669.210 | Montáž a dodávka dřevěných dveří vel. 900x1970mm vnitřní plné, otevíravé jednokřídlé, rámeček na označení vč. syst. ocel. zárubně, povrchové úpravy, kování, systémových detailů a prvků, ozn. D/06 - blíže viz výpis výplní otvorů vnitřních - dveře | ks | 1 |  | 0 |  |  | základní |  | 0 | 0 | 0 | 0 | 0 | 16 | K | 2 |  |  |  | ROZPOCET | 0 | 0 | 0 | 0 | 0 | 1 | 0 | 16 | 1810588756
7 | K | 76669.212 | Montáž a dodávka dřevěných dveří vel. 800x1970mm vnitřní plné, otevíravé jednokřídlé, práh, rámeček na označení vč. syst. ocel. zárubně, povrchové úpravy, kování, systémových detailů a prvků, ozn. D/07 - blíže viz výpis výplní otvorů vnitřních - dveře | ks | 1 |  | 0 |  |  | základní |  | 0 | 0 | 0 | 0 | 0 | 16 | K | 2 |  |  |  | ROZPOCET | 0 | 0 | 0 | 0 | 0 | 1 | 0 | 16 | 337742625
8 | K | 76669.214 | Montáž a dodávka dřevěných dveří vel. 800x1970mm vnitřní plné, otevíravé jednokřídlé, vodorovné madlo, rámeček na označení vč. syst. ocel. zárubně, povrchové úpravy, kování, systémových detailů a prvků, ozn. D/08 - blíže viz výpis výplní otvorů vnitřních - dveře | ks | 1 |  | 0 |  |  | základní |  | 0 | 0 | 0 | 0 | 0 | 16 | K | 2 |  |  |  | ROZPOCET | 0 | 0 | 0 | 0 | 0 | 1 | 0 | 16 | 307347748
9 | K | 76669.216 | Montáž a dodávka dřevěných dveří vel. 800x1970mm vnitřní plné, otevíravé jednokřídlé, vodorovné madlo, rámeček na označení vč. syst. ocel. zárubně, povrchové úpravy, kování, systémových detailů a prvků, ozn. D/09 - blíže viz výpis výplní otvorů vnitřních - dveře | ks | 4 |  | 0 |  |  | základní |  | 0 | 0 | 0 | 0 | 0 | 16 | K | 2 |  |  |  | ROZPOCET | 0 | 0 | 0 | 0 | 0 | 1 | 0 | 16 | -1011642966
10 | K | 76669.218 | Montáž a dodávka dřevěných dveří vel. 800x1970mm vnitřní plné, otevíravé jednokřídlé, vodorovné madlo, rámeček na označení vč. syst. ocel. zárubně, povrchové úpravy, kování, systémových detailů a prvků, ozn. D/10 - blíže viz výpis výplní otvorů vnitřních - dveře | ks | 5 |  | 0 |  |  | základní |  | 0 | 0 | 0 | 0 | 0 | 16 | K | 2 |  |  |  | ROZPOCET | 0 | 0 | 0 | 0 | 0 | 1 | 0 | 16 | 2089858330
11 | K | 76669.220 | Doplnění a dodávka vodorovné madlo na křídlo, obnova nátěru stávající zárubně, vyvěšení stávajícího křídla a likvidace, ozn. D/11 - blíže viz výpis výplní otvorů vnitřních - dveře | ks | 4 |  | 0 |  |  | základní |  | 0 | 0 | 0 | 0 | 0 | 16 | K | 2 |  |  |  | ROZPOCET | 0 | 0 | 0 | 0 | 0 | 1 | 0 | 16 | 659375405
12 | K | 76669.222 | Montáž a dodávka požárních dřevěných dveří vel. 800x1970mm vnitřní plné, otevíravé jednokřídlé, rámeček na označení vč. syst. ocel. zárubně, povrchové úpravy, kování, systémových detailů a prvků, ozn. D/12 - blíže viz výpis výplní otvorů vnitřních - dveře | ks | 1 |  | 0 |  |  | základní |  | 0 | 0 | 0 | 0 | 0 | 16 | K | 2 |  |  |  | ROZPOCET | 0 | 0 | 0 | 0 | 0 | 1 | 0 | 16 | 1525170953
13 | K | 76669.224 | Montáž a dodávka požárních dřevěných dveří vel. 800x1970mm vnitřní plné, otevíravé jednokřídlé, samozavírač, rámeček na označení vč. syst. ocel. zárubně, povrchové úpravy, požární kování, systémových detailů a prvků, ozn. D/13 - blíže viz výpis výplní otvorů vnitřních - dveře | ks | 1 |  | 0 |  |  | základní |  | 0 | 0 | 0 | 0 | 0 | 16 | K | 2 |  |  |  | ROZPOCET | 0 | 0 | 0 | 0 | 0 | 1 | 0 | 16 | -657393993
14 | K | 76669.226 | Montáž a dodávka požárních dřevěných dveří vel. 600x1970mm vnitřní plné, otevíravé jednokřídlé, prah, samozavírač, rámeček na označení vč. syst. ocel. zárubně, povrchové úpravy, požární kování, systémových detailů a prvků, ozn. D/14 - blíže viz výpis výplní otvorů vnitřních - dveře | ks | 2 |  | 0 |  |  | základní |  | 0 | 0 | 0 | 0 | 0 | 16 | K | 2 |  |  |  | ROZPOCET | 0 | 0 | 0 | 0 | 0 | 1 | 0 | 16 | 205766324
15 | K | 76669.228 | Montáž a dodávka dřevěných dveří vel. 800x1970mm vnitřní plné, otevíravé jednokřídlé, prah, rámeček na označení vč. syst. ocel. zárubně, povrchové úpravy, kování, systémových detailů a prvků, ozn. D/15 - blíže viz výpis výplní otvorů vnitřních - dveře | ks | 1 |  | 0 |  |  | základní |  | 0 | 0 | 0 | 0 | 0 | 16 | K | 2 |  |  |  | ROZPOCET | 0 | 0 | 0 | 0 | 0 | 1 | 0 | 16 | -1368580615
16 | K | 76669.230 | Montáž a dodávka posuvných 2křídlových dřevěných dveří vel. 2000x1970mm vnitřní plné, garnyž vč. obložkové zárubně, povrchové úpravy, kování, systémových detailů a prvků, ozn. D/23 - blíže viz výpis výplní otvorů vnitřních - dveře | ks | 1 |  | 0 |  |  | základní |  | 0 | 0 | 0 | 0 | 0 | 16 | K | 2 |  |  |  | ROZPOCET | 0 | 0 | 0 | 0 | 0 | 1 | 0 | 16 | -674266846
17 | K | 76669.500 | Montáž a dodávka dřevotřískového vnitřního parapetu rš-125mm s povrchovou úpravou laminováním vč. ukotvení, systémových detailů a prvků, ozn. T01-T11 - blíže viz výpis truhlářských výrobků | bm | 110.425 |  | 0 |  |  | základní |  | 0 | 0 | 0 | 0 | 0 | 16 | K | 2 |  |  |  | ROZPOCET | 0 | 0 | 0 | 0 | 0 | 1 | 0 | 16 | 7735634
| VV |  | 0,75*2 |  | 1.5 | [12 empty] | VV | 2 | 2 | True | 0 | ROZPOCET
| VV |  | 0,9*7 |  | 6.3 | [12 empty] | VV | 2 | 2 | True | 0 | ROZPOCET
| VV |  | 1,0*6 |  | 6 | [12 empty] | VV | 2 | 2 | True | 0 | ROZPOCET
| VV |  | 1,2*5 |  | 6 | [12 empty] | VV | 2 | 2 | True | 0 | ROZPOCET
| VV |  | 1,25*7 |  | 8.75 | [12 empty] | VV | 2 | 2 | True | 0 | ROZPOCET
| VV |  | 1,375*1 |  | 1.375 | [12 empty] | VV | 2 | 2 | True | 0 | ROZPOCET
| VV |  | 1,5*7 |  | 10.5 | [12 empty] | VV | 2 | 2 | True | 0 | ROZPOCET
| VV |  | 1,8*18 |  | 32.4 | [12 empty] | VV | 2 | 2 | True | 0 | ROZPOCET
| VV |  | 2,0*2 |  | 4 | [12 empty] | VV | 2 | 2 | True | 0 | ROZPOCET
| VV |  | 2,4*11 |  | 26.4 | [12 empty] | VV | 2 | 2 | True | 0 | ROZPOCET
| VV |  | 3,6*2 |  | 7.2 | [12 empty] | VV | 2 | 2 | True | 0 | ROZPOCET
| VV |  | Součet |  | 110.425 | [12 empty] | VV | 2 | 4 | True | 1 | ROZPOCET
18 | K | 76669.550 | Montáž a dodávka kuchyňské linky dl.2,4m, korpusy: LTD bílá 18mm, Hrany ABS 22/2,pohledové části-dvířka, zásuvky: LTD fóliovaná, dřez nerezový jednodílný s odkap. plochou vč. kování, uchytek, systém. detailů a prvků, ozn. T12 - blíže viz výpis truhlářských výrobků | soub | 1 |  | 0 |  |  | základní |  | 0 | 0 | 0 | 0 | 0 | 16 | K | 2 |  |  |  | ROZPOCET | 0 | 0 | 0 | 0 | 0 | 1 | 0 | 16 | 754910540
19 | K | 76669.560 | Montáž a dodávka interiérového mobilního pódia s dvouúrovňovou plochou, horní plocha 6000 x 1500, dolní plocha š. 500 mm, požadovaná nosnost 500 kg/m², nosná AL kce, nášlap koberec, hrany ukončené profily AL vč. systém. detailů a prvků | soub | 1 |  | 0 |  |  | základní |  | 0 | 0 | 0 | 0 | 0 | 16 | K | 2 |  |  |  | ROZPOCET | 0 | 0 | 0 | 0 | 0 | 1 | 0 | 16 | -391738305
| D | 767 | Konstrukce zámečnické vč. přesunu hmot |  |  |  | 0 |  |  |  |  | 0 |  | 0 |  | 0 | 2 | D | 1 |  |  |  | ROZPOCET | [6 empty] | 0
20 | K | 76711.100 | Montaž a dodávka prosklená vnitřní stěna s vloženými dveřmi vel. 3600x3150 (dveře 1800x1970mm), rám ocelový poplastovaný, zasklení: bezpečnostní sklo, označení skleněné výplně, okopový plech vč. kování, syst. detailů a prvků, povrchové úpravy, ozn. D/17 - blíže viz výpis výplní otvorů - prosklené stěny | ks | 1 |  | 0 |  |  | základní |  | 0 | 0 | 0 | 0 | 0 | 16 | K | 2 |  |  |  | ROZPOCET | 0 | 0 | 0 | 0 | 0 | 1 | 0 | 16 | -48833750
21 | K | 76711.102 | Montaž a dodávka prosklená vnitřní stěna s vloženými dveřmi vel. 3600x3300 (dveře 1800x1970mm), rám ocelový poplastovaný, zasklení: bezpečnostní sklo, označení skleněné výplně, okopový plech vč. kování, syst. detailů a prvků, povrchové úpravy, ozn. D/18 - blíže viz výpis výplní otvorů - prosklené stěny | ks | 1 |  | 0 |  |  | základní |  | 0 | 0 | 0 | 0 | 0 | 16 | K | 2 |  |  |  | ROZPOCET | 0 | 0 | 0 | 0 | 0 | 1 | 0 | 16 | -1525702501
22 | K | 76711.104 | Montaž a dodávka požárních 2křídl. dveří, vnitřní rámové prosklené s nadsvětlíky vel. 1800x1970+980mm, rám ocelový lakovaný, zasklení: požární tvrzené sklo, označení skleněné výplně, okopový plech vč. kování, samozavírač, syst. detailů a prvků, povrchové úpravy, ozn. D/19 - blíže viz výpis výplní otvorů - prosklené stěny | ks | 7 |  | 0 |  |  | základní |  | 0 | 0 | 0 | 0 | 0 | 16 | K | 2 |  |  |  | ROZPOCET | 0 | 0 | 0 | 0 | 0 | 1 | 0 | 16 | 2056274026
23 | K | 76711.106 | Montaž a dodávka požárních 2křídl. dveří, vnitřní rámové prosklené s nadsvětlíky vel. 1800x1970+980mm, rám ocelový lakovaný, zasklení: požární tvrzené sklo, označení skleněné výplně, okopový plech vč. kování, samozavírač, syst. detailů a prvků, povrchové úpravy, ozn. D/20 - blíže viz výpis výplní otvorů - prosklené stěny | ks | 1 |  | 0 |  |  | základní |  | 0 | 0 | 0 | 0 | 0 | 16 | K | 2 |  |  |  | ROZPOCET | 0 | 0 | 0 | 0 | 0 | 1 | 0 | 16 | 73091743
24 | K | 76711.108 | Montaž a dodávka 2 křídlových dveří prosklených s nadsvětlíky vel. 1800x1970+980mm, rám ocelový poplastovaný, zasklení: bezpečnostní, označení skleněné výplně, okopový plech vč. kování, syst. detailů a prvků, povrchové úpravy, ozn. D/21 - blíže viz výpis výplní otvorů - prosklené stěny | ks | 2 |  | 0 |  |  | základní |  | 0 | 0 | 0 | 0 | 0 | 16 | K | 2 |  |  |  | ROZPOCET | 0 | 0 | 0 | 0 | 0 | 1 | 0 | 16 | -1492803833
25 | K | 76711.110 | Montaž a dodávka 2 křídlových dveří prosklených s nadsvětlíky vel. 1800x1970+1320mm, rám ocelový poplastovaný, zasklení: bezpečnostní, označení skleněné výplně, okopový plech vč. kování, syst. detailů a prvků, povrchové úpravy, ozn. D/22 - blíže viz výpis výplní otvorů - prosklené stěny | ks | 1 |  | 0 |  |  | základní |  | 0 | 0 | 0 | 0 | 0 | 16 | K | 2 |  |  |  | ROZPOCET | 0 | 0 | 0 | 0 | 0 | 1 | 0 | 16 | -1990567353
26 | K | 76711.120 | Montaž/doplnění a dodávka panikového kování, výměna zámku za kompatibilní s panikovým kováním, ozn. D/24 - blíže viz výpis výplní otvorů - prosklené stěny | ks | 1 |  | 0 |  |  | základní |  | 0 | 0 | 0 | 0 | 0 | 16 | K | 2 |  |  |  | ROZPOCET | 0 | 0 | 0 | 0 | 0 | 1 | 0 | 16 | -1147624459
27 | K | 76711.122 | Montaž/doplnění a dodávka panikové kliky, výměna zámku za kompatibilní s klikou, ozn. D/25 - blíže viz výpis výplní otvorů - prosklené stěny | ks | 1 |  | 0 |  |  | základní |  | 0 | 0 | 0 | 0 | 0 | 16 | K | 2 |  |  |  | ROZPOCET | 0 | 0 | 0 | 0 | 0 | 1 | 0 | 16 | -1526911085
28 | K | 76711.200 | Montaž a dodávka bezpečnostní zábrany před oknem s nízkým parapetem, zábradlí ocelové trubkové - tr. ∅ 42/4 - 1200 mm (6,3kg), pozinkováno + povrchová úprava vč. ukotvení, systémových detailů a prvků, ozn. Z/01 - blíže viz výpis zamečnických výrobků | ks | 3 |  | 0 |  |  | základní |  | 0 | 0 | 0 | 0 | 0 | 16 | K | 2 |  |  |  | ROZPOCET | 0 | 0 | 0 | 0 | 0 | 1 | 0 | 16 | -1210026358
29 | K | 76711.202 | Montaž a dodávka bezpečnostní zábrany před oknem s nízkým parapetem, zábradlí ocelové trubkové - tr. ∅ 42/4 - 1250 mm (6,5kg), pozinkováno + povrchová úprava vč. ukotvení, systémových detailů a prvků, ozn. Z/02 - blíže viz výpis zamečnických výrobků | ks | 1 |  | 0 |  |  | základní |  | 0 | 0 | 0 | 0 | 0 | 16 | K | 2 |  |  |  | ROZPOCET | 0 | 0 | 0 | 0 | 0 | 1 | 0 | 16 | 669438264
30 | K | 76711.204 | Montaž a dodávka ocel. žebříku s ochranným košem a výstupní lávkou d- 3,8m (205kg), pozink, materiál podlahy na lávce výstupní plošiny vč. ukotvení, systémových detailů a prvků, ozn. Z/03 - blíže viz výpis zamečnických výrobků | soub | 1 |  | 0 |  |  | základní |  | 0 | 0 | 0 | 0 | 0 | 16 | K | 2 |  |  |  | ROZPOCET | 0 | 0 | 0 | 0 | 0 | 1 | 0 | 16 | 399795035
31 | K | 76711.206 | Montaž a dodávka ocel. žebříku s ochranným košem a výstupní lávkou d- 4,0m (210kg), pozink, materiál podlahy na lávce výstupní plošiny vč. ukotvení, systémových detailů a prvků, ozn. Z/04 - blíže viz výpis zamečnických výrobků | soub | 1 |  | 0 |  |  | základní |  | 0 | 0 | 0 | 0 | 0 | 16 | K | 2 |  |  |  | ROZPOCET | 0 | 0 | 0 | 0 | 0 | 1 | 0 | 16 | 84199686
32 | K | 76711.208 | Montaž a dodávka ocel. žebříku s výstupní lávkou d- 2,2m (125kg), pozink, materiál podlahy na lávce výstupní plošiny vč. ukotvení, systémových detailů a prvků, ozn. Z/05 - blíže viz výpis zamečnických výrobků | soub | 1 |  | 0 |  |  | základní |  | 0 | 0 | 0 | 0 | 0 | 16 | K | 2 |  |  |  | ROZPOCET | 0 | 0 | 0 | 0 | 0 | 1 | 0 | 16 | 125210479
33 | K | 76711.210 | Montaž a dodávka ocel. konstrukce rámu pod jednotku VZT, z válcovaných nosíků, pozink půd. rozměr 2300x775mm vč. ukotvení, systémových detailů a prvků, ozn. Z/06 - blíže viz výpis zamečnických výrobků | kg | 340 |  | 0 |  |  | základní |  | 0 | 0 | 0 | 0 | 0 | 16 | K | 2 |  |  |  | ROZPOCET | 0 | 0 | 0 | 0 | 0 | 1 | 0 | 16 | -195046908
| VV |  | 170*2 |  | 340 | [12 empty] | VV | 2 | 2 | True | 0 | ROZPOCET
| VV |  | Součet |  | 340 | [12 empty] | VV | 2 | 4 | True | 1 | ROZPOCET
| D | OST | Kompletační prvky vč. montáže a dodávky, přesunu hmot |  |  |  | 0 |  |  |  |  | 0 |  | 0 |  | 0 | 4 | D | 0 |  |  |  | ROZPOCET | [6 empty] | 0
34 | K | 10101.100 | Madlo k WC míse pevné, barva bíla, ozn. KP/01 - blíže viz výpis kompletačních prvků | ks | 4 |  | 0 |  |  | základní |  | 0 | 0 | 0 | 0 | 0 | 512 | K | 1 |  |  |  | ROZPOCET | 0 | 0 | 0 | 0 | 0 | 1 | 0 | 512 | -775752589
35 | K | 10101.102 | Madlo k WC míse sklopné se zdvojenou rukojetí s aretační pojistkou, barva bíla, ozn. KP/02 - blíže viz výpis kompletačních prvků | ks | 4 |  | 0 |  |  | základní |  | 0 | 0 | 0 | 0 | 0 | 512 | K | 1 |  |  |  | ROZPOCET | 0 | 0 | 0 | 0 | 0 | 1 | 0 | 512 | 727567844
36 | K | 10101.104 | Madlo k umyvadlu pevné přímé 600 mm - vodorovné , barva bíla, ozn. KP/03 - blíže viz výpis kompletačních prvků | ks | 2 |  | 0 |  |  | základní |  | 0 | 0 | 0 | 0 | 0 | 512 | K | 1 |  |  |  | ROZPOCET | 0 | 0 | 0 | 0 | 0 | 1 | 0 | 512 | 989895541
37 | K | 10101.106 | Madlo k umyvadlu pevné přímé 500 mm - vodorovné , barva bíla, ozn. KP/04 - blíže viz výpis kompletačních prvků | ks | 6 |  | 0 |  |  | základní |  | 0 | 0 | 0 | 0 | 0 | 512 | K | 1 |  |  |  | ROZPOCET | 0 | 0 | 0 | 0 | 0 | 1 | 0 | 512 | -289855492
38 | K | 10101.108 | Ochranný roh zdiva Al 40x40x1200mm, přírodní, nátěr v návaznosti na malbu stěn, ozn. KP/05 - blíže viz výpis kompletačních prvků | ks | 85 |  | 0 |  |  | základní |  | 0 | 0 | 0 | 0 | 0 | 512 | K | 1 |  |  |  | ROZPOCET | 0 | 0 | 0 | 0 | 0 | 1 | 0 | 512 | 572721723
39 | K | 10101.110 | Orientační vnitřní štítky - rámeček pro zasunutí informačních štítků na dveřích učeben - velikost cca A4, ozn. KP/06 - blíže viz výpis kompletačních prvků | ks | 4 |  | 0 |  |  | základní |  | 0 | 0 | 0 | 0 | 0 | 512 | K | 1 |  |  |  | ROZPOCET | 0 | 0 | 0 | 0 | 0 | 1 | 0 | 512 | 183124421
40 | K | 10101.112 | Orientační vnitřní štítky - plastový štítek samolepící s označením čísla místnosti, ozn. KP/06 - blíže viz výpis kompletačních prvků | ks | 31 |  | 0 |  |  | základní |  | 0 | 0 | 0 | 0 | 0 | 512 | K | 1 |  |  |  | ROZPOCET | 0 | 0 | 0 | 0 | 0 | 1 | 0 | 512 | 1435326500
41 | K | 10101.114 | Orientační vnitřní štítky - plastový štítek samolepící s označením účelu místnosti, ozn. KP/06 - blíže viz výpis kompletačních prvků | ks | 31 |  | 0 |  |  | základní |  | 0 | 0 | 0 | 0 | 0 | 512 | K | 1 |  |  |  | ROZPOCET | 0 | 0 | 0 | 0 | 0 | 1 | 0 | 512 | 2070973909
42 | K | 10101.116 | Hygie. vybavení tříd, kabinetů, šatny - (6x dávkovač mýdla, 6x dávkovač dezinfekce, 4x zásobník papírových ručníků - kovový, uzamykatelný, 2x zásobník papírových ručníků - plastový, 6x koš odpadový na papírové ručníky), ozn. KP/07 - blíže viz výpis kompletačních prvků | soub | 1 |  | 0 |  |  | základní |  | 0 | 0 | 0 | 0 | 0 | 512 | K | 1 |  |  |  | ROZPOCET | 0 | 0 | 0 | 0 | 0 | 1 | 0 | 512 | 1857917253
43 | K | 10101.118 | Vybavení wc imobilní U2 - (2x dávkovač mýdla, 2x zásobník papírových ručníků - kovový, uzamykatelný, 2x držák wc štětky závěsný + wc štětka, 2x koš odpadový na papírové ručníky, 1x Koš na hygienický odpad (WC dívky), 2x háček na stěnu), ozn. KP/08 - blíže viz výpis kompletačních prvků | soub | 1 |  | 0 |  |  | základní |  | 0 | 0 | 0 | 0 | 0 | 512 | K | 1 |  |  |  | ROZPOCET | 0 | 0 | 0 | 0 | 0 | 1 | 0 | 512 | -2122804453
44 | K | 10101.120 | Vybavení wc imobilní D - (2x dávkovač mýdla, 2x zásobník papírových ručníků - kovový, uzamykatelný, 2x držák wc štětky závěsný + wc štětka, 2x koš odpadový na papírové ručníky, 2x Koš na hygienický odpad (WC dívky), 2x zrcadlo 600x600mm), ozn. KP/09 - blíže viz výpis kompletačních prvků | soub | 1 |  | 0 |  |  | základní |  | 0 | 0 | 0 | 0 | 0 | 512 | K | 1 |  |  |  | ROZPOCET | 0 | 0 | 0 | 0 | 0 | 1 | 0 | 512 | -2130506285
45 | K | 10101.122 | Výstražné a bezpečností značky a tabulky, ozn. KP/10 - blíže viz výpis kompletačních prvků | ks | 70 |  | 0 |  |  | základní |  | 0 | 0 | 0 | 0 | 0 | 512 | K | 1 |  |  |  | ROZPOCET | 0 | 0 | 0 | 0 | 0 | 1 | 0 | 512 | 1385903905
46 | K | 10101.124 | Práškový hasící přístroj P6 - hasící schopnost 34A, ozn. KP/11 - blíže viz výpis kompletačních prvků | ks | 9 |  | 0 |  |  | základní |  | 0 | 0 | 0 | 0 | 0 | 512 | K | 1 |  |  |  | ROZPOCET | 0 | 0 | 0 | 0 | 0 | 1 | 0 | 512 | 1984637760
47 | K | 10101.126 | Vodní hasící přístroj V9 - hasící schopnost 13A, ozn. KP/11 - blíže viz výpis kompletačních prvků | ks | 5 |  | 0 |  |  | základní |  | 0 | 0 | 0 | 0 | 0 | 512 | K | 1 |  |  |  | ROZPOCET | 0 | 0 | 0 | 0 | 0 | 1 | 0 | 512 | -53543269
48 | K | 10101.128 | Hasicí přístroj s náplní 5kg CO2 - hasící schopnost 70B, ozn. KP/11 - blíže viz výpis kompletačních prvků | ks | 1 |  | 0 |  |  | základní |  | 0 | 0 | 0 | 0 | 0 | 512 | K | 1 |  |  |  | ROZPOCET | 0 | 0 | 0 | 0 | 0 | 1 | 0 | 512 | -774388987
49 | K | 10101.130 | Síťovina proti vniknutí hmyzu Al perforovaná š-50mm, ozn. KP/12 - blíže viz výpis kompletačních prvků | m | 5.63 |  | 0 |  |  | základní |  | 0 | 0 | 0 | 0 | 0 | 512 | K | 1 |  |  |  | ROZPOCET | 0 | 0 | 0 | 0 | 0 | 1 | 0 | 512 | 1102157489
50 | K | 10101.132 | Síťovina proti vniknutí hmyzu Al perforovaná š-20mm, ozn. KP/12 - blíže viz výpis kompletačních prvků | m | 2.53 |  | 0 |  |  | základní |  | 0 | 0 | 0 | 0 | 0 | 512 | K | 1 |  |  |  | ROZPOCET | 0 | 0 | 0 | 0 | 0 | 1 | 0 | 512 | 1038558611
| D | Ostatní | Ostatní |  |  |  | 0 |  |  |  |  | 0 |  | 0 |  | 0 | 4 | D | 0 |  |  |  | ROZPOCET | [6 empty] | 0
| D | 99.9 | Výtah |  |  |  | 0 |  |  |  |  | 0 |  | 0 |  | 0 | 4 | D | 1 |  |  |  | ROZPOCET | [6 empty] | 0
51 | K | 99998.10 | Osobní výtah s automatickými kabinovými a šachetními dveřmi, hydraulický: nosnost: 630 kg / 8 osob, zdvih: 3 630 mm, rozměr kabiny: 1100x1400x2150mm, požárně odolné dveře vč. systémových detailů a prvků | soub | 1 |  | 0 |  |  | základní |  | 0 | 0 | 0 | 0 | 0 | 512 | K | 2 |  |  |  | ROZPOCET | 0 | 0 | 0 | 0 | 0 | 1 | 0 | 512 | 183624230

## SO 01b.1 - Zdravotní tech...
{6fd31de8-3276-422b-8ce4-d8e80aa95649}
2
| KRYCÍ LIST SOUPISU PRACÍ | [7 empty] | v --- níže se nacházejí doplnkové a pomocné údaje k sestavám --- v | [8 empty] | False
Stavba:
ZŠ Liberec Jabloňová - PD realizace odborných učeben a bezbariérovosti objektu - revize 02
Objekt:
SO 01 - Realizace odborných učeben a bezbariérového užívání
Soupis:
SO 01b - Specialisté
Úroveň 3:
SO 01b.1 - Zdravotní technika
| KSO: |  |  |  |  | CC-CZ:
| Místo: |  | Liberec |  |  | Datum: | 22. 6. 2022
| Zadavatel: |  |  |  |  | IČ:
|  | Statutární město Liberec |  |  |  | DIČ:
| Uchazeč: |  |  |  |  | IČ: | Vyplň údaj
|  | Vyplň údaj |  |  |  | DIČ: | Vyplň údaj
| Projektant: |  |  |  |  | IČ:
DIČ:
| Zpracovatel: |  |  |  |  | IČ:
DIČ:
Poznámka:
Podrobný, úplný popis a parametry všech konstrukcí, prací, výrobků a materiálů viz projektová dokumentace. Jednotkové ceny musí obsahovat dodávku a montáž položek, prořez (pokud není uvedeno jinak). Jednotkové ceny musí zahrnovat kompletní provedení položek, související přípravné práce, detaily, doplňky, kotvení, těsnění k okolním konstrukcím s příp.požární odolností, povrchové úpravy, pomocné lešení, úklid, příp. jiné dodávky a práce nutné k bezvadnému provedení díla.
| Cena bez DPH | [5 empty] | 0
|  |  | Základ daně |  |  | Sazba daně | Výše daně
| DPH | základní | 0 |  |  | 21% | 0
|  | snížená | 0 |  |  | 15% | 0
|  | zákl. přenesená | 0 |  |  | 21% | 0
|  | sníž. přenesená | 0 |  |  | 15% | 0
|  | nulová | 0 |  |  | 0% | 0
| Cena s DPH |  |  | v | CZK |  | 0
REKAPITULACE ČLENĚNÍ SOUPISU PRACÍ
Stavba:
ZŠ Liberec Jabloňová - PD realizace odborných učeben a bezbariérovosti objektu - revize 02
Objekt:
SO 01 - Realizace odborných učeben a bezbariérového užívání
Soupis:
SO 01b - Specialisté
Úroveň 3:
SO 01b.1 - Zdravotní technika
Místo: |  |  | Liberec |  |  | Datum: | 22. 6. 2022
Zadavatel: |  |  | Statutární město Liberec |  |  | Projektant:
Uchazeč: |  |  | Vyplň údaj |  |  | Zpracovatel:
Kód dílu - Popis | [6 empty] | Cena celkem [CZK]
Náklady stavby celkem | [6 empty] | 0 | [11 empty] | -1
| PSV - Práce a dodávky PSV | [5 empty] | 0
| 721 - Zdravotechnika - vnitřní kanalizace | [5 empty] | 0
| 722 - Zdravotechnika - vnitřní vodovod | [5 empty] | 0
| 725 - Zdravotechnika - zařizovací předměty (demontáže vč. bezpečného odpojení a zabezpečení vývodů) | [5 empty] | 0
| 726 - Zdravotechnika - předstěnové instalace | [5 empty] | 0
| 727 - Zdravotechnika - požární ochrana | [5 empty] | 0
| Ostatní - Ostatní | [5 empty] | 0
| 999 - Ostatní | [5 empty] | 0
SOUPIS PRACÍ
Stavba:
ZŠ Liberec Jabloňová - PD realizace odborných učeben a bezbariérovosti objektu - revize 02
Objekt:
SO 01 - Realizace odborných učeben a bezbariérového užívání
Soupis:
SO 01b - Specialisté
Úroveň 3:
SO 01b.1 - Zdravotní technika
Místo: |  |  | Liberec |  |  | Datum: | 22. 6. 2022
Zadavatel: |  |  | Statutární město Liberec |  |  | Projektant:
Uchazeč: |  |  | Vyplň údaj |  |  | Zpracovatel:
PČ | Typ | Kód | Popis | MJ | Množství | J.cena [CZK] | Cena celkem [CZK] | Cenová soustava |  | DPH | J. Nh [h] | Nh celkem [h] | J. hmotnost [t] | Hmotnost celkem [t] | J. suť [t] | Suť Celkem [t]
Náklady soupisu celkem | [6 empty] | 0 |  |  |  |  | 0 |  | 2.6052 |  | 0.82005 |  | D | -1 | [10 empty] | 0
| D | PSV | Práce a dodávky PSV |  |  |  | 0 |  |  |  |  | 0 |  | 2.6052 |  | 0.82005 | 2 | D | 0 |  |  |  | ROZPOCET | [6 empty] | 0
| D | 721 | Zdravotechnika - vnitřní kanalizace |  |  |  | 0 |  |  |  |  | 0 |  | 0.36515 |  | 0.60105 | 2 | D | 1 |  |  |  | ROZPOCET | [6 empty] | 0
1 | K | 721110953 | Opravy odpadního potrubí kameninového vsazení odbočky do potrubí DN 150 | kus | 4 |  | 0 | CS ÚRS 2022 01 |  | základní |  | 0 | 0.02003 | 0.08012 | 0 | 0 | 16 | K | 2 |  |  |  | ROZPOCET | 0 | 0 | 0 | 0 | 0 | 1 | 0 | 16 | -432368519
| Online PSC |  | https://podminky.urs.cz/item/CS_URS_2022_01/721110953 | [14 empty] | Online PSC | 2
2 | K | 721140802 | Demontáž potrubí z litinových trub odpadních nebo dešťových do DN 100 | m | 30 |  | 0 | CS ÚRS 2022 01 |  | základní |  | 0 | 0 | 0 | 0.01492 | 0.4476 | 16 | K | 2 |  |  |  | ROZPOCET | 0 | 0 | 0 | 0 | 0 | 1 | 0 | 16 | 1900200568
| Online PSC |  | https://podminky.urs.cz/item/CS_URS_2022_01/721140802 | [14 empty] | Online PSC | 2
3 | K | 721140913 | Opravy odpadního potrubí litinového propojení dosavadního potrubí DN 75 | kus | 2 |  | 0 | CS ÚRS 2022 01 |  | základní |  | 0 | 0.00157 | 0.00314 | 0 | 0 | 16 | K | 2 |  |  |  | ROZPOCET | 0 | 0 | 0 | 0 | 0 | 1 | 0 | 16 | 81204247
| Online PSC |  | https://podminky.urs.cz/item/CS_URS_2022_01/721140913 | [14 empty] | Online PSC | 2
4 | K | 721140915 | Opravy odpadního potrubí litinového propojení dosavadního potrubí DN 100 | kus | 7 |  | 0 | CS ÚRS 2022 01 |  | základní |  | 0 | 0.00202 | 0.01414 | 0 | 0 | 16 | K | 2 |  |  |  | ROZPOCET | 0 | 0 | 0 | 0 | 0 | 1 | 0 | 16 | -529279608
| Online PSC |  | https://podminky.urs.cz/item/CS_URS_2022_01/721140915 | [14 empty] | Online PSC | 2
5 | K | 721173401 | Potrubí z trub PVC SN4 svodné (ležaté) DN 110 | m | 1 |  | 0 | CS ÚRS 2022 01 |  | základní |  | 0 | 0.00142 | 0.00142 | 0 | 0 | 16 | K | 2 |  |  |  | ROZPOCET | 0 | 0 | 0 | 0 | 0 | 1 | 0 | 16 | 763677869
| Online PSC |  | https://podminky.urs.cz/item/CS_URS_2022_01/721173401 | [14 empty] | Online PSC | 2
6 | K | 721173402 | Potrubí z trub PVC SN4 svodné (ležaté) DN 125 | m | 4 |  | 0 | CS ÚRS 2022 01 |  | základní |  | 0 | 0.00744 | 0.02976 | 0 | 0 | 16 | K | 2 |  |  |  | ROZPOCET | 0 | 0 | 0 | 0 | 0 | 1 | 0 | 16 | 889214129
| Online PSC |  | https://podminky.urs.cz/item/CS_URS_2022_01/721173402 | [14 empty] | Online PSC | 2
7 | K | 721174024 | Potrubí z trub polypropylenových odpadní (svislé) DN 75 | m | 23 |  | 0 | CS ÚRS 2022 01 |  | základní |  | 0 | 0.00059 | 0.01357 | 0 | 0 | 16 | K | 2 |  |  |  | ROZPOCET | 0 | 0 | 0 | 0 | 0 | 1 | 0 | 16 | 494026450
| Online PSC |  | https://podminky.urs.cz/item/CS_URS_2022_01/721174024 | [14 empty] | Online PSC | 2
8 | K | 721174025 | Potrubí z trub polypropylenových odpadní (svislé) DN 110 | m | 7 |  | 0 | CS ÚRS 2022 01 |  | základní |  | 0 | 0.00201 | 0.01407 | 0 | 0 | 16 | K | 2 |  |  |  | ROZPOCET | 0 | 0 | 0 | 0 | 0 | 1 | 0 | 16 | -2105859827
| Online PSC |  | https://podminky.urs.cz/item/CS_URS_2022_01/721174025 | [14 empty] | Online PSC | 2
9 | K | 721174042 | Potrubí z trub polypropylenových připojovací DN 40 | m | 5 |  | 0 | CS ÚRS 2022 01 |  | základní |  | 0 | 0.00041 | 0.00205 | 0 | 0 | 16 | K | 2 |  |  |  | ROZPOCET | 0 | 0 | 0 | 0 | 0 | 1 | 0 | 16 | 691144007
| Online PSC |  | https://podminky.urs.cz/item/CS_URS_2022_01/721174042 | [14 empty] | Online PSC | 2
10 | K | 721174043 | Potrubí z trub polypropylenových připojovací DN 50 | m | 14 |  | 0 | CS ÚRS 2022 01 |  | základní |  | 0 | 0.00048 | 0.00672 | 0 | 0 | 16 | K | 2 |  |  |  | ROZPOCET | 0 | 0 | 0 | 0 | 0 | 1 | 0 | 16 | -1549132544
| Online PSC |  | https://podminky.urs.cz/item/CS_URS_2022_01/721174043 | [14 empty] | Online PSC | 2
11 | K | 721174054 | Potrubí z trub polypropylenových dešťové DN 75 | m | 29 |  | 0 | CS ÚRS 2022 01 |  | základní |  | 0 | 0.00056 | 0.01624 | 0 | 0 | 16 | K | 2 |  |  |  | ROZPOCET | 0 | 0 | 0 | 0 | 0 | 1 | 0 | 16 | 530050929
| Online PSC |  | https://podminky.urs.cz/item/CS_URS_2022_01/721174054 | [14 empty] | Online PSC | 2
12 | K | 721174055 | Potrubí z trub polypropylenových dešťové DN 110 | m | 32 |  | 0 | CS ÚRS 2022 01 |  | základní |  | 0 | 0.00193 | 0.06176 | 0 | 0 | 16 | K | 2 |  |  |  | ROZPOCET | 0 | 0 | 0 | 0 | 0 | 1 | 0 | 16 | 1009621630
| Online PSC |  | https://podminky.urs.cz/item/CS_URS_2022_01/721174055 | [14 empty] | Online PSC | 2
13 | K | 721194104 | Vyměření přípojek na potrubí vyvedení a upevnění odpadních výpustek DN 40 | kus | 6 |  | 0 | CS ÚRS 2022 01 |  | základní |  | 0 | 0 | 0 | 0 | 0 | 16 | K | 2 |  |  |  | ROZPOCET | 0 | 0 | 0 | 0 | 0 | 1 | 0 | 16 | -1859582377
| Online PSC |  | https://podminky.urs.cz/item/CS_URS_2022_01/721194104 | [14 empty] | Online PSC | 2
14 | K | 721194105 | Vyměření přípojek na potrubí vyvedení a upevnění odpadních výpustek DN 50 | kus | 13 |  | 0 | CS ÚRS 2022 01 |  | základní |  | 0 | 0 | 0 | 0 | 0 | 16 | K | 2 |  |  |  | ROZPOCET | 0 | 0 | 0 | 0 | 0 | 1 | 0 | 16 | 389940427
| Online PSC |  | https://podminky.urs.cz/item/CS_URS_2022_01/721194105 | [14 empty] | Online PSC | 2
15 | K | 721210822 | Demontáž kanalizačního příslušenství střešních vtoků DN 100 | kus | 9 |  | 0 | CS ÚRS 2022 01 |  | základní |  | 0 | 0 | 0 | 0.01705 | 0.15345 | 16 | K | 2 |  |  |  | ROZPOCET | 0 | 0 | 0 | 0 | 0 | 1 | 0 | 16 | 231220957
| Online PSC |  | https://podminky.urs.cz/item/CS_URS_2022_01/721210822 | [14 empty] | Online PSC | 2
16 | K | 721211401 | Podlahové vpusti s vodorovným odtokem DN 40/50 | kus | 2 |  | 0 | CS ÚRS 2022 01 |  | základní |  | 0 | 0.00077 | 0.00154 | 0 | 0 | 16 | K | 2 |  |  |  | ROZPOCET | 0 | 0 | 0 | 0 | 0 | 1 | 0 | 16 | 142437554
| Online PSC |  | https://podminky.urs.cz/item/CS_URS_2022_01/721211401 | [14 empty] | Online PSC | 2
17 | K | 721211421 | Podlahové vpusti se svislým odtokem DN 50/75/110 mřížka nerez 115x115 | kus | 1 |  | 0 | CS ÚRS 2022 01 |  | základní |  | 0 | 0.00101 | 0.00101 | 0 | 0 | 16 | K | 2 |  |  |  | ROZPOCET | 0 | 0 | 0 | 0 | 0 | 1 | 0 | 16 | 1632947155
| Online PSC |  | https://podminky.urs.cz/item/CS_URS_2022_01/721211421 | [14 empty] | Online PSC | 2
18 | K | 721226529 | Zápachová uzávěrka umývadlová pod omítku DN 40 | kus | 6 |  | 0 |  |  | základní |  | 0 | 0.0005 | 0.003 | 0 | 0 | 16 | K | 2 |  |  |  | ROZPOCET | 0 | 0 | 0 | 0 | 0 | 1 | 0 | 16 | 1500027726
19 | K | 721233111 | Střešní vtoky (vpusti) polypropylenové (PP) pro ploché střechy s odtokem svislým DN 75 | kus | 4 |  | 0 | CS ÚRS 2022 01 |  | základní |  | 0 | 0.00189 | 0.00756 | 0 | 0 | 16 | K | 2 |  |  |  | ROZPOCET | 0 | 0 | 0 | 0 | 0 | 1 | 0 | 16 | 1840167389
| Online PSC |  | https://podminky.urs.cz/item/CS_URS_2022_01/721233111 | [14 empty] | Online PSC | 2
20 | K | 721233112 | Střešní vtoky (vpusti) polypropylenové (PP) pro ploché střechy s odtokem svislým DN 110 | kus | 7 |  | 0 | CS ÚRS 2022 01 |  | základní |  | 0 | 0.00212 | 0.01484 | 0 | 0 | 16 | K | 2 |  |  |  | ROZPOCET | 0 | 0 | 0 | 0 | 0 | 1 | 0 | 16 | -1745246147
| Online PSC |  | https://podminky.urs.cz/item/CS_URS_2022_01/721233112 | [14 empty] | Online PSC | 2
21 | K | 721233198 | Izolační souprava ke střešnímu vtoku nebo nástavci dle použité izolace | kus | 22 |  | 0 |  |  | základní |  | 0 | 0.00285 | 0.0627 | 0 | 0 | 16 | K | 2 |  |  |  | ROZPOCET | 0 | 0 | 0 | 0 | 0 | 1 | 0 | 16 | 1638740087
22 | K | 721233199 | Prodlužovací nástavec s pevnou izolační přírubou pro střešní vtok | kus | 11 |  | 0 |  |  | základní |  | 0 | 0.00285 | 0.03135 | 0 | 0 | 16 | K | 2 |  |  |  | ROZPOCET | 0 | 0 | 0 | 0 | 0 | 1 | 0 | 16 | -165078643
23 | K | 721273152 | Ventilační hlavice z polypropylenu (PP) DN 75 | kus | 1 |  | 0 | CS ÚRS 2022 01 |  | základní |  | 0 | 0.00016 | 0.00016 | 0 | 0 | 16 | K | 2 |  |  |  | ROZPOCET | 0 | 0 | 0 | 0 | 0 | 1 | 0 | 16 | 1915142125
| Online PSC |  | https://podminky.urs.cz/item/CS_URS_2022_01/721273152 | [14 empty] | Online PSC | 2
24 | K | 721290111 | Zkouška těsnosti kanalizace v objektech vodou do DN 125 | m | 5 |  | 0 | CS ÚRS 2022 01 |  | základní |  | 0 | 0 | 0 | 0 | 0 | 16 | K | 2 |  |  |  | ROZPOCET | 0 | 0 | 0 | 0 | 0 | 1 | 0 | 16 | -753532515
| Online PSC |  | https://podminky.urs.cz/item/CS_URS_2022_01/721290111 | [14 empty] | Online PSC | 2
25 | K | 721290123 | Zkouška těsnosti potrubí kanalizace kouřem do DN 300 | m | 110 |  | 0 |  |  | základní |  | 0 | 0 | 0 | 0 | 0 | 16 | K | 2 |  |  |  | ROZPOCET | 0 | 0 | 0 | 0 | 0 | 1 | 0 | 16 | -260286969
26 | K | 998721101 | Přesun hmot pro vnitřní kanalizace stanovený z hmotnosti přesunovaného materiálu vodorovná dopravní vzdálenost do 50 m v objektech výšky do 6 m | t | 0.309 |  | 0 | CS ÚRS 2022 01 |  | základní |  | 0 | 0 | 0 | 0 | 0 | 16 | K | 2 |  |  |  | ROZPOCET | 0 | 0 | 0 | 0 | 0 | 1 | 0 | 16 | -1923805145
| Online PSC |  | https://podminky.urs.cz/item/CS_URS_2022_01/998721101 | [14 empty] | Online PSC | 2
| D | 722 | Zdravotechnika - vnitřní vodovod |  |  |  | 0 |  |  |  |  | 0 |  | 1.6345 |  | 0.0014 | 2 | D | 1 |  |  |  | ROZPOCET | [6 empty] | 0
27 | K | 722131914 | Opravy vodovodního potrubí z ocelových trubek pozinkovaných závitových vsazení odbočky do potrubí DN 32 | soubor | 1 |  | 0 | CS ÚRS 2022 01 |  | základní |  | 0 | 0.00648 | 0.00648 | 0 | 0 | 16 | K | 2 |  |  |  | ROZPOCET | 0 | 0 | 0 | 0 | 0 | 1 | 0 | 16 | -803466509
| Online PSC |  | https://podminky.urs.cz/item/CS_URS_2022_01/722131914 | [14 empty] | Online PSC | 2
28 | K | 722170801 | Demontáž rozvodů vody z plastů do Ø 25 mm | m | 5 |  | 0 | CS ÚRS 2022 01 |  | základní |  | 0 | 0 | 0 | 0.00028 | 0.0014 | 16 | K | 2 |  |  |  | ROZPOCET | 0 | 0 | 0 | 0 | 0 | 1 | 0 | 16 | 1116924042
| Online PSC |  | https://podminky.urs.cz/item/CS_URS_2022_01/722170801 | [14 empty] | Online PSC | 2
29 | K | 722174001 | Potrubí z plastových trubek z polypropylenu (PPR) svařovaných polyfuzně PN 16 (SDR 7,4) D 16 x 2,2 | m | 34 |  | 0 | CS ÚRS 2022 01 |  | základní |  | 0 | 0.0005 | 0.017 | 0 | 0 | 16 | K | 2 |  |  |  | ROZPOCET | 0 | 0 | 0 | 0 | 0 | 1 | 0 | 16 | 588459510
| Online PSC |  | https://podminky.urs.cz/item/CS_URS_2022_01/722174001 | [14 empty] | Online PSC | 2
30 | K | 722174002 | Potrubí z plastových trubek z polypropylenu (PPR) svařovaných polyfuzně PN 16 (SDR 7,4) D 20 x 2,8 | m | 19 |  | 0 | CS ÚRS 2022 01 |  | základní |  | 0 | 0.00085 | 0.01615 | 0 | 0 | 16 | K | 2 |  |  |  | ROZPOCET | 0 | 0 | 0 | 0 | 0 | 1 | 0 | 16 | -584858434
| Online PSC |  | https://podminky.urs.cz/item/CS_URS_2022_01/722174002 | [14 empty] | Online PSC | 2
31 | K | 722174003 | Potrubí z plastových trubek z polypropylenu (PPR) svařovaných polyfuzně PN 16 (SDR 7,4) D 25 x 3,5 | m | 22 |  | 0 | CS ÚRS 2022 01 |  | základní |  | 0 | 0.00116 | 0.02552 | 0 | 0 | 16 | K | 2 |  |  |  | ROZPOCET | 0 | 0 | 0 | 0 | 0 | 1 | 0 | 16 | -829910983
| Online PSC |  | https://podminky.urs.cz/item/CS_URS_2022_01/722174003 | [14 empty] | Online PSC | 2
32 | K | 722174022 | Potrubí z plastových trubek z polypropylenu (PPR) svařovaných polyfuzně PN 20 (SDR 6) D 20 x 3,4 | m | 1 |  | 0 | CS ÚRS 2022 01 |  | základní |  | 0 | 0.00098 | 0.00098 | 0 | 0 | 16 | K | 2 |  |  |  | ROZPOCET | 0 | 0 | 0 | 0 | 0 | 1 | 0 | 16 | -1821380090
| Online PSC |  | https://podminky.urs.cz/item/CS_URS_2022_01/722174022 | [14 empty] | Online PSC | 2
33 | K | 722174023 | Potrubí z plastových trubek z polypropylenu (PPR) svařovaných polyfuzně PN 20 (SDR 6) D 25 x 4,2 | m | 11 |  | 0 | CS ÚRS 2022 01 |  | základní |  | 0 | 0.00126 | 0.01386 | 0 | 0 | 16 | K | 2 |  |  |  | ROZPOCET | 0 | 0 | 0 | 0 | 0 | 1 | 0 | 16 | 1070928730
| Online PSC |  | https://podminky.urs.cz/item/CS_URS_2022_01/722174023 | [14 empty] | Online PSC | 2
34 | K | 722174044 | Potrubí vodovodní plastové PP-R svar polyfuze Stabi D 16, SDR 9 | m | 14 |  | 0 |  |  | základní |  | 0 | 0.02534 | 0.35476 | 0 | 0 | 16 | K | 2 |  |  |  | ROZPOCET | 0 | 0 | 0 | 0 | 0 | 1 | 0 | 16 | 361316205
35 | K | 722174045 | Potrubí vodovodní plastové PP-RCT svar polyfuze vyztužené čedičovými vlákny D 20, SDR 9 | m | 20 |  | 0 |  |  | základní |  | 0 | 0.02534 | 0.5068 | 0 | 0 | 16 | K | 2 |  |  |  | ROZPOCET | 0 | 0 | 0 | 0 | 0 | 1 | 0 | 16 | 2089659706
36 | K | 722174046 | Potrubí vodovodní plastové PP-RCT svar polyfuze vyztužené čedičovými vlákny D 25, SDR 9 | m | 13 |  | 0 |  |  | základní |  | 0 | 0.02534 | 0.32942 | 0 | 0 | 16 | K | 2 |  |  |  | ROZPOCET | 0 | 0 | 0 | 0 | 0 | 1 | 0 | 16 | -1568887613
37 | K | 722174047 | Potrubí vodovodní plastové PP-RCT svar polyfuze vyztužené čedičovými vlákny D 32, SDR 9 | m | 11 |  | 0 |  |  | základní |  | 0 | 0.02534 | 0.27874 | 0 | 0 | 16 | K | 2 |  |  |  | ROZPOCET | 0 | 0 | 0 | 0 | 0 | 1 | 0 | 16 | -1148041480
38 | K | 722181211 | Ochrana potrubí termoizolačními trubicemi z pěnového polyetylenu PE přilepenými v příčných a podélných spojích, tloušťky izolace do 6 mm, vnitřního průměru izolace DN do 22 mm | m | 32 |  | 0 | CS ÚRS 2022 01 |  | základní |  | 0 | 4e-05 | 0.00128 | 0 | 0 | 16 | K | 2 |  |  |  | ROZPOCET | 0 | 0 | 0 | 0 | 0 | 1 | 0 | 16 | 2109335593
| Online PSC |  | https://podminky.urs.cz/item/CS_URS_2022_01/722181211 | [14 empty] | Online PSC | 2
39 | K | 722181212 | Ochrana potrubí termoizolačními trubicemi z pěnového polyetylenu PE přilepenými v příčných a podélných spojích, tloušťky izolace do 6 mm, vnitřního průměru izolace DN přes 22 do 32 mm | m | 13 |  | 0 | CS ÚRS 2022 01 |  | základní |  | 0 | 4e-05 | 0.00052 | 0 | 0 | 16 | K | 2 |  |  |  | ROZPOCET | 0 | 0 | 0 | 0 | 0 | 1 | 0 | 16 | 31336488
| Online PSC |  | https://podminky.urs.cz/item/CS_URS_2022_01/722181212 | [14 empty] | Online PSC | 2
40 | K | 722181221 | Ochrana potrubí termoizolačními trubicemi z pěnového polyetylenu PE přilepenými v příčných a podélných spojích, tloušťky izolace přes 6 do 9 mm, vnitřního průměru izolace DN do 22 mm | m | 33 |  | 0 | CS ÚRS 2022 01 |  | základní |  | 0 | 5e-05 | 0.00165 | 0 | 0 | 16 | K | 2 |  |  |  | ROZPOCET | 0 | 0 | 0 | 0 | 0 | 1 | 0 | 16 | 1541318246
| Online PSC |  | https://podminky.urs.cz/item/CS_URS_2022_01/722181221 | [14 empty] | Online PSC | 2
41 | K | 722181222 | Ochrana potrubí termoizolačními trubicemi z pěnového polyetylenu PE přilepenými v příčných a podélných spojích, tloušťky izolace přes 6 do 9 mm, vnitřního průměru izolace DN přes 22 do 45 mm | m | 9 |  | 0 | CS ÚRS 2022 01 |  | základní |  | 0 | 7e-05 | 0.00063 | 0 | 0 | 16 | K | 2 |  |  |  | ROZPOCET | 0 | 0 | 0 | 0 | 0 | 1 | 0 | 16 | 1077996345
| Online PSC |  | https://podminky.urs.cz/item/CS_URS_2022_01/722181222 | [14 empty] | Online PSC | 2
42 | K | 722181231 | Ochrana potrubí termoizolačními trubicemi z pěnového polyetylenu PE přilepenými v příčných a podélných spojích, tloušťky izolace přes 9 do 13 mm, vnitřního průměru izolace DN do 22 mm | m | 34 |  | 0 | CS ÚRS 2022 01 |  | základní |  | 0 | 7e-05 | 0.00238 | 0 | 0 | 16 | K | 2 |  |  |  | ROZPOCET | 0 | 0 | 0 | 0 | 0 | 1 | 0 | 16 | 769987352
| Online PSC |  | https://podminky.urs.cz/item/CS_URS_2022_01/722181231 | [14 empty] | Online PSC | 2
43 | K | 722181232 | Ochrana potrubí termoizolačními trubicemi z pěnového polyetylenu PE přilepenými v příčných a podélných spojích, tloušťky izolace přes 9 do 13 mm, vnitřního průměru izolace DN přes 22 do 45 mm | m | 13 |  | 0 | CS ÚRS 2022 01 |  | základní |  | 0 | 9e-05 | 0.00117 | 0 | 0 | 16 | K | 2 |  |  |  | ROZPOCET | 0 | 0 | 0 | 0 | 0 | 1 | 0 | 16 | -1043411976
| Online PSC |  | https://podminky.urs.cz/item/CS_URS_2022_01/722181232 | [14 empty] | Online PSC | 2
44 | K | 722181242 | Ochrana potrubí termoizolačními trubicemi z pěnového polyetylenu PE přilepenými v příčných a podélných spojích, tloušťky izolace přes 13 do 20 mm, vnitřního průměru izolace DN přes 22 do 45 mm | m | 11 |  | 0 | CS ÚRS 2022 01 |  | základní |  | 0 | 0.00016 | 0.00176 | 0 | 0 | 16 | K | 2 |  |  |  | ROZPOCET | 0 | 0 | 0 | 0 | 0 | 1 | 0 | 16 | -983070389
| Online PSC |  | https://podminky.urs.cz/item/CS_URS_2022_01/722181242 | [14 empty] | Online PSC | 2
45 | K | 722190401 | Zřízení přípojek na potrubí vyvedení a upevnění výpustek do DN 25 | kus | 36 |  | 0 | CS ÚRS 2022 01 |  | základní |  | 0 | 0 | 0 | 0 | 0 | 16 | K | 2 |  |  |  | ROZPOCET | 0 | 0 | 0 | 0 | 0 | 1 | 0 | 16 | 326959995
| Online PSC |  | https://podminky.urs.cz/item/CS_URS_2022_01/722190401 | [14 empty] | Online PSC | 2
46 | K | 722220111 | Armatury s jedním závitem nástěnky pro výtokový ventil G 1/2 | kus | 6 |  | 0 | CS ÚRS 2022 01 |  | základní |  | 0 | 0.00013 | 0.00078 | 0 | 0 | 16 | K | 2 |  |  |  | ROZPOCET | 0 | 0 | 0 | 0 | 0 | 1 | 0 | 16 | 2038415107
| Online PSC |  | https://podminky.urs.cz/item/CS_URS_2022_01/722220111 | [14 empty] | Online PSC | 2
47 | K | 722231073 | Armatury se dvěma závity ventily zpětné mosazné PN 10 do 110°C G 3/4 | kus | 2 |  | 0 | CS ÚRS 2022 01 |  | základní |  | 0 | 0.00017 | 0.00034 | 0 | 0 | 16 | K | 2 |  |  |  | ROZPOCET | 0 | 0 | 0 | 0 | 0 | 1 | 0 | 16 | 1442656119
| Online PSC |  | https://podminky.urs.cz/item/CS_URS_2022_01/722231073 | [14 empty] | Online PSC | 2
48 | K | 722232043 | Armatury se dvěma závity kulové kohouty PN 42 do 185 °C přímé vnitřní závit G 1/2 | kus | 2 |  | 0 | CS ÚRS 2022 01 |  | základní |  | 0 | 0.00021 | 0.00042 | 0 | 0 | 16 | K | 2 |  |  |  | ROZPOCET | 0 | 0 | 0 | 0 | 0 | 1 | 0 | 16 | -1152817286
| Online PSC |  | https://podminky.urs.cz/item/CS_URS_2022_01/722232043 | [14 empty] | Online PSC | 2
49 | K | 722232044 | Armatury se dvěma závity kulové kohouty PN 42 do 185 °C přímé vnitřní závit G 3/4 | kus | 5 |  | 0 | CS ÚRS 2022 01 |  | základní |  | 0 | 0.00034 | 0.0017 | 0 | 0 | 16 | K | 2 |  |  |  | ROZPOCET | 0 | 0 | 0 | 0 | 0 | 1 | 0 | 16 | 213972274
| Online PSC |  | https://podminky.urs.cz/item/CS_URS_2022_01/722232044 | [14 empty] | Online PSC | 2
50 | K | 722232059 | Kohout kulový přímý G 3/4 PN 42 s filtrem vnitřní závit | kus | 2 |  | 0 |  |  | základní |  | 0 | 0.00667 | 0.01334 | 0 | 0 | 16 | K | 2 |  |  |  | ROZPOCET | 0 | 0 | 0 | 0 | 0 | 1 | 0 | 16 | 1025431624
51 | K | 722232224 | Ventil vyvažovací DN 15 - cirkulace | kus | 1 |  | 0 |  |  | základní |  | 0 | 0.00064 | 0.00064 | 0 | 0 | 16 | K | 2 |  |  |  | ROZPOCET | 0 | 0 | 0 | 0 | 0 | 1 | 0 | 16 | 77207669
52 | K | 722250199 | Hydrantový systém s tvarově stálou hadicí D 19 x 30 m celoplechový | soubor | 1 |  | 0 |  |  | základní |  | 0 | 0.02914 | 0.02914 | 0 | 0 | 16 | K | 2 |  |  |  | ROZPOCET | 0 | 0 | 0 | 0 | 0 | 1 | 0 | 16 | 834709603
53 | K | 722290226 | Zkoušky, proplach a desinfekce vodovodního potrubí zkoušky těsnosti vodovodního potrubí závitového do DN 50 | m | 145 |  | 0 | CS ÚRS 2022 01 |  | základní |  | 0 | 0.00019 | 0.02755 | 0 | 0 | 16 | K | 2 |  |  |  | ROZPOCET | 0 | 0 | 0 | 0 | 0 | 1 | 0 | 16 | -1017945060
| Online PSC |  | https://podminky.urs.cz/item/CS_URS_2022_01/722290226 | [14 empty] | Online PSC | 2
54 | K | 722290234 | Zkoušky, proplach a desinfekce vodovodního potrubí proplach a desinfekce vodovodního potrubí do DN 80 | m | 145 |  | 0 | CS ÚRS 2022 01 |  | základní |  | 0 | 1e-05 | 0.00145 | 0 | 0 | 16 | K | 2 |  |  |  | ROZPOCET | 0 | 0 | 0 | 0 | 0 | 1 | 0 | 16 | -1177502509
| Online PSC |  | https://podminky.urs.cz/item/CS_URS_2022_01/722290234 | [14 empty] | Online PSC | 2
55 | K | 998722101 | Přesun hmot pro vnitřní vodovod stanovený z hmotnosti přesunovaného materiálu vodorovná dopravní vzdálenost do 50 m v objektech výšky do 6 m | t | 1.618 |  | 0 | CS ÚRS 2022 01 |  | základní |  | 0 | 0 | 0 | 0 | 0 | 16 | K | 2 |  |  |  | ROZPOCET | 0 | 0 | 0 | 0 | 0 | 1 | 0 | 16 | 818659659
| Online PSC |  | https://podminky.urs.cz/item/CS_URS_2022_01/998722101 | [14 empty] | Online PSC | 2
| D | 725 | Zdravotechnika - zařizovací předměty (demontáže vč. bezpečného odpojení a zabezpečení vývodů) |  |  |  | 0 |  |  |  |  | 0 |  | 0.46048 |  | 0.2176 | 2 | D | 1 |  |  |  | ROZPOCET | [6 empty] | 0
56 | K | 725110811 | Demontáž klozetů splachovacích s nádrží nebo tlakovým splachovačem | soubor | 6 |  | 0 | CS ÚRS 2022 01 |  | základní |  | 0 | 0 | 0 | 0.01933 | 0.11598 | 16 | K | 2 |  |  |  | ROZPOCET | 0 | 0 | 0 | 0 | 0 | 1 | 0 | 16 | -1676044504
| Online PSC |  | https://podminky.urs.cz/item/CS_URS_2022_01/725110811 | [14 empty] | Online PSC | 2
57 | K | 725112029 | Klozet keramický závěsný na nosné stěny s hlubokým splachováním odpad vodorovný prodloužený pro imobilní | soubor | 6 |  | 0 |  |  | základní |  | 0 | 0.01692 | 0.10152 | 0 | 0 | 16 | K | 2 |  |  |  | ROZPOCET | 0 | 0 | 0 | 0 | 0 | 1 | 0 | 16 | 1092050742
58 | K | 725121525 | Pisoárové záchodky keramické automatické s radarovým senzorem | soubor | 6 |  | 0 | CS ÚRS 2022 01 |  | základní |  | 0 | 0.01808 | 0.10848 | 0 | 0 | 16 | K | 2 |  |  |  | ROZPOCET | 0 | 0 | 0 | 0 | 0 | 1 | 0 | 16 | -1017140495
| Online PSC |  | https://podminky.urs.cz/item/CS_URS_2022_01/725121525 | [14 empty] | Online PSC | 2
59 | K | 725122817 | Demontáž pisoárů bez nádrže s rohovým ventilem s 1 záchodkem | soubor | 6 |  | 0 | CS ÚRS 2022 01 |  | základní |  | 0 | 0 | 0 | 0.01107 | 0.06642 | 16 | K | 2 |  |  |  | ROZPOCET | 0 | 0 | 0 | 0 | 0 | 1 | 0 | 16 | -435718608
| Online PSC |  | https://podminky.urs.cz/item/CS_URS_2022_01/725122817 | [14 empty] | Online PSC | 2
60 | K | 725211602 | Umyvadla keramická bílá bez výtokových armatur připevněná na stěnu šrouby bez sloupu nebo krytu na sifon 550 mm | soubor | 6 |  | 0 | CS ÚRS 2022 01 |  | základní |  | 0 | 0.01497 | 0.08982 | 0 | 0 | 16 | K | 2 |  |  |  | ROZPOCET | 0 | 0 | 0 | 0 | 0 | 1 | 0 | 16 | -733550697
| Online PSC |  | https://podminky.urs.cz/item/CS_URS_2022_01/725211602 | [14 empty] | Online PSC | 2
61 | K | 725211681 | Umyvadla keramická bílá bez výtokových armatur připevněná na stěnu šrouby zdravotní bílá 640 mm | soubor | 2 |  | 0 | CS ÚRS 2022 01 |  | základní |  | 0 | 0.01921 | 0.03842 | 0 | 0 | 16 | K | 2 |  |  |  | ROZPOCET | 0 | 0 | 0 | 0 | 0 | 1 | 0 | 16 | -804423502
| Online PSC |  | https://podminky.urs.cz/item/CS_URS_2022_01/725211681 | [14 empty] | Online PSC | 2
62 | K | 725211705 | Umyvadla keramická bílá bez výtokových armatur připevněná na stěnu šrouby malá (umývátka) rohová 450 mm | soubor | 4 |  | 0 | CS ÚRS 2022 01 |  | základní |  | 0 | 0.01396 | 0.05584 | 0 | 0 | 16 | K | 2 |  |  |  | ROZPOCET | 0 | 0 | 0 | 0 | 0 | 1 | 0 | 16 | -524726429
| Online PSC |  | https://podminky.urs.cz/item/CS_URS_2022_01/725211705 | [14 empty] | Online PSC | 2
63 | K | 725230811 | Demontáž bidetů diturvitových | soubor | 2 |  | 0 | CS ÚRS 2022 01 |  | základní |  | 0 | 0 | 0 | 0.0176 | 0.0352 | 16 | K | 2 |  |  |  | ROZPOCET | 0 | 0 | 0 | 0 | 0 | 1 | 0 | 16 | -361179376
| Online PSC |  | https://podminky.urs.cz/item/CS_URS_2022_01/725230811 | [14 empty] | Online PSC | 2
64 | K | 725319111 | Dřezy bez výtokových armatur montáž dřezů ostatních typů | soubor | 1 |  | 0 | CS ÚRS 2022 01 |  | základní |  | 0 | 0.00043 | 0.00043 | 0 | 0 | 16 | K | 2 |  |  |  | ROZPOCET | 0 | 0 | 0 | 0 | 0 | 1 | 0 | 16 | -1285734797
| Online PSC |  | https://podminky.urs.cz/item/CS_URS_2022_01/725319111 | [14 empty] | Online PSC | 2
65 | K | 725331119 | Výlevka závěsná bez výtokových armatur keramická se sklopnou plastovou mřížkou 425 mm | soubor | 2 |  | 0 |  |  | základní |  | 0 | 0.0147 | 0.0294 | 0 | 0 | 16 | K | 2 |  |  |  | ROZPOCET | 0 | 0 | 0 | 0 | 0 | 1 | 0 | 16 | 468277064
66 | K | 725813111 | Ventily rohové bez připojovací trubičky nebo flexi hadičky G 1/2 | soubor | 26 |  | 0 | CS ÚRS 2022 01 |  | základní |  | 0 | 0.00024 | 0.00624 | 0 | 0 | 16 | K | 2 |  |  |  | ROZPOCET | 0 | 0 | 0 | 0 | 0 | 1 | 0 | 16 | -509699472
| Online PSC |  | https://podminky.urs.cz/item/CS_URS_2022_01/725813111 | [14 empty] | Online PSC | 2
67 | K | 725821312 | Baterie dřezové nástěnné pákové s otáčivým kulatým ústím a délkou ramínka 300 mm | soubor | 2 |  | 0 | CS ÚRS 2022 01 |  | základní |  | 0 | 0.00172 | 0.00344 | 0 | 0 | 16 | K | 2 |  |  |  | ROZPOCET | 0 | 0 | 0 | 0 | 0 | 1 | 0 | 16 | -546013769
| Online PSC |  | https://podminky.urs.cz/item/CS_URS_2022_01/725821312 | [14 empty] | Online PSC | 2
68 | K | 725821325 | Baterie dřezové stojánkové pákové s otáčivým ústím a délkou ramínka 220 mm | soubor | 1 |  | 0 | CS ÚRS 2022 01 |  | základní |  | 0 | 0.0018 | 0.0018 | 0 | 0 | 16 | K | 2 |  |  |  | ROZPOCET | 0 | 0 | 0 | 0 | 0 | 1 | 0 | 16 | 1677849887
| Online PSC |  | https://podminky.urs.cz/item/CS_URS_2022_01/725821325 | [14 empty] | Online PSC | 2
69 | K | 725822611 | Baterie umyvadlové stojánkové pákové bez výpusti | soubor | 6 |  | 0 | CS ÚRS 2022 01 |  | základní |  | 0 | 0.0018 | 0.0108 | 0 | 0 | 16 | K | 2 |  |  |  | ROZPOCET | 0 | 0 | 0 | 0 | 0 | 1 | 0 | 16 | 1826602723
| Online PSC |  | https://podminky.urs.cz/item/CS_URS_2022_01/725822611 | [14 empty] | Online PSC | 2
70 | K | 725822619 | Baterie umyvadlové stojánkové pákové s prodlouženou pákou | soubor | 2 |  | 0 |  |  | základní |  | 0 | 0.00184 | 0.00368 | 0 | 0 | 16 | K | 2 |  |  |  | ROZPOCET | 0 | 0 | 0 | 0 | 0 | 1 | 0 | 16 | -1093951861
71 | K | 725822642 | Baterie umyvadlové stojánkové automatické senzorové přívodem teplé a studené vody | soubor | 4 |  | 0 | CS ÚRS 2022 01 |  | základní |  | 0 | 0.00254 | 0.01016 | 0 | 0 | 16 | K | 2 |  |  |  | ROZPOCET | 0 | 0 | 0 | 0 | 0 | 1 | 0 | 16 | 1942169174
| Online PSC |  | https://podminky.urs.cz/item/CS_URS_2022_01/725822642 | [14 empty] | Online PSC | 2
72 | K | 725980122 | Dvířka 15/20 | kus | 5 |  | 0 | CS ÚRS 2022 01 |  | základní |  | 0 | 9e-05 | 0.00045 | 0 | 0 | 16 | K | 2 |  |  |  | ROZPOCET | 0 | 0 | 0 | 0 | 0 | 1 | 0 | 16 | 1495592037
| Online PSC |  | https://podminky.urs.cz/item/CS_URS_2022_01/725980122 | [14 empty] | Online PSC | 2
73 | K | 998725101 | Přesun hmot pro zařizovací předměty stanovený z hmotnosti přesunovaného materiálu vodorovná dopravní vzdálenost do 50 m v objektech výšky do 6 m | t | 0.456 |  | 0 | CS ÚRS 2022 01 |  | základní |  | 0 | 0 | 0 | 0 | 0 | 16 | K | 2 |  |  |  | ROZPOCET | 0 | 0 | 0 | 0 | 0 | 1 | 0 | 16 | -1568955825
| Online PSC |  | https://podminky.urs.cz/item/CS_URS_2022_01/998725101 | [14 empty] | Online PSC | 2
| D | 726 | Zdravotechnika - předstěnové instalace |  |  |  | 0 |  |  |  |  | 0 |  | 0.1432 |  | 0 | 2 | D | 1 |  |  |  | ROZPOCET | [6 empty] | 0
74 | K | 726131043 | Předstěnové instalační systémy do lehkých stěn s kovovou konstrukcí pro závěsné klozety ovládání zepředu, stavební výšky 1120 mm pro tělesně postižené | soubor | 6 |  | 0 | CS ÚRS 2022 01 |  | základní |  | 0 | 0.01765 | 0.1059 | 0 | 0 | 16 | K | 2 |  |  |  | ROZPOCET | 0 | 0 | 0 | 0 | 0 | 1 | 0 | 16 | -447840951
| Online PSC |  | https://podminky.urs.cz/item/CS_URS_2022_01/726131043 | [14 empty] | Online PSC | 2
75 | K | 726131049 | Instalační předstěna pro závěsnou výlevku | soubor | 2 |  | 0 |  |  | základní |  | 0 | 0.01865 | 0.0373 | 0 | 0 | 16 | K | 2 |  |  |  | ROZPOCET | 0 | 0 | 0 | 0 | 0 | 1 | 0 | 16 | -1635579463
76 | K | 998726111 | Přesun hmot pro instalační prefabrikáty stanovený z hmotnosti přesunovaného materiálu vodorovná dopravní vzdálenost do 50 m v objektech výšky do 6 m | t | 0.143 |  | 0 | CS ÚRS 2022 01 |  | základní |  | 0 | 0 | 0 | 0 | 0 | 16 | K | 2 |  |  |  | ROZPOCET | 0 | 0 | 0 | 0 | 0 | 1 | 0 | 16 | -776147414
| Online PSC |  | https://podminky.urs.cz/item/CS_URS_2022_01/998726111 | [14 empty] | Online PSC | 2
| D | 727 | Zdravotechnika - požární ochrana |  |  |  | 0 |  |  |  |  | 0 |  | 0.0019 |  | 0 | 2 | D | 1 |  |  |  | ROZPOCET | [6 empty] | 0
77 | K | 727121111 | Protipožární manžeta D 75 mm z jedné strany dělící konstrukce požární odolnost EI 90 | kus | 5 |  | 0 |  |  | základní |  | 0 | 0.0002 | 0.001 | 0 | 0 | 16 | K | 2 |  |  |  | ROZPOCET | 0 | 0 | 0 | 0 | 0 | 1 | 0 | 16 | -2063876004
78 | K | 727121112 | Protipožární manžeta D 110 mm z jedné strany dělící konstrukce požární odolnost EI 90 | kus | 3 |  | 0 |  |  | základní |  | 0 | 0.0003 | 0.0009 | 0 | 0 | 16 | K | 2 |  |  |  | ROZPOCET | 0 | 0 | 0 | 0 | 0 | 1 | 0 | 16 | 985525301
| D | Ostatní | Ostatní |  |  |  | 0 |  |  |  |  | 0 |  | 0 |  | 0 | 4 | D | 0 |  |  |  | ROZPOCET | [6 empty] | 0
| D | 999 | Ostatní |  |  |  | 0 |  |  |  |  | 0 |  | 0 |  | 0 | 4 | D | 1 |  |  |  | ROZPOCET | [6 empty] | 0
79 | K | 99911.05 | Ostatní demontážní a bourací práce jinde neuvedené | hod | 50 |  | 0 |  |  | základní |  | 0 | 0 | 0 | 0 | 0 | 16 | K | 2 |  |  |  | ROZPOCET | 0 | 0 | 0 | 0 | 0 | 1 | 0 | 16 | -1454687722
| P |  | Poznámka k položce: jedná o kvalifikovaný odhad prací skrytých konstrukcí a práce budou provedeny na pokyn pověřeného zástupce objednatele, po zápisu do záznamu vedení stavby a účtováno bude dle skutečného a odsouhlaseného rozsahu prací | [14 empty] | P | 2
80 | K | 99911.10 | Likvidace všech vybouraných konstrukcí a prvků vč. odvozu na skládku a poplatku | hod | 100 |  | 0 |  |  | základní |  | 0 | 0 | 0 | 0 | 0 | 16 | K | 2 |  |  |  | ROZPOCET | 0 | 0 | 0 | 0 | 0 | 1 | 0 | 16 | -2095826646
| P |  | Poznámka k položce: jedná o kvalifikovaný odhad prací skrytých konstrukcí a práce budou provedeny na pokyn pověřeného zástupce objednatele, po zápisu do záznamu vedení stavby a účtováno bude dle skutečného a odsouhlaseného rozsahu prací | [14 empty] | P | 2
81 | K | 99911.20 | Stavební přípomoce - prostupy pro rozvody a pozdější zapravení | hod | 120 |  | 0 |  |  | základní |  | 0 | 0 | 0 | 0 | 0 | 16 | K | 2 |  |  |  | ROZPOCET | 0 | 0 | 0 | 0 | 0 | 1 | 0 | 16 | -1379666891
| P |  | Poznámka k položce: jedná o kvalifikovaný odhad prací skrytých konstrukcí a práce budou provedeny na pokyn pověřeného zástupce objednatele, po zápisu do záznamu vedení stavby a účtováno bude dle skutečného a odsouhlaseného rozsahu prací | [14 empty] | P | 2
82 | K | 99911.30 | Utěsnění ostatních prostupů potrubí stavebními konstrukcemi vč. dodání materiálu | hod | 50 |  | 0 |  |  | základní |  | 0 | 0 | 0 | 0 | 0 | 16 | K | 2 |  |  |  | ROZPOCET | 0 | 0 | 0 | 0 | 0 | 1 | 0 | 16 | -838067846
| P |  | Poznámka k položce: jedná o kvalifikovaný odhad prací skrytých konstrukcí a práce budou provedeny na pokyn pověřeného zástupce objednatele, po zápisu do záznamu vedení stavby a účtováno bude dle skutečného a odsouhlaseného rozsahu prací | [14 empty] | P | 2
83 | K | 99911.32 | Likvidace směsného odpadu vč. kompletní manipulace a poplatku na skládce | t | 5.5 |  | 0 |  |  | základní |  | 0 | 0 | 0 | 0 | 0 | 16 | K | 2 |  |  |  | ROZPOCET | 0 | 0 | 0 | 0 | 0 | 1 | 0 | 16 | 1253440944
| P |  | Poznámka k položce: jedná o kvalifikovaný odhad prací skrytých konstrukcí a práce budou provedeny na pokyn pověřeného zástupce objednatele, po zápisu do záznamu vedení stavby a účtováno bude dle skutečného a odsouhlaseného rozsahu prací | [14 empty] | P | 2
| VV |  | pro ostatní demontážní práce | [14 empty] | VV | 2 | 1 | True | 0 | ROZPOCET
| VV |  | 1,5 |  | 1.5 | [12 empty] | VV | 2 | 2 | True | 0 | ROZPOCET
| VV |  | pro likvidaci | [14 empty] | VV | 2 | 1 | True | 0 | ROZPOCET
| VV |  | 1,9 |  | 1.9 | [12 empty] | VV | 2 | 2 | True | 0 | ROZPOCET
| VV |  | prostupy | [14 empty] | VV | 2 | 1 | True | 0 | ROZPOCET
| VV |  | 2,1 |  | 2.1 | [12 empty] | VV | 2 | 2 | True | 0 | ROZPOCET
| VV |  | Součet |  | 5.5 | [12 empty] | VV | 2 | 4 | True | 1 | ROZPOCET

## SO 01b.2 - Vzduchotechnika
{72f27933-9269-43ba-9710-84ea01dea55a}
2
| KRYCÍ LIST SOUPISU PRACÍ | [7 empty] | v --- níže se nacházejí doplnkové a pomocné údaje k sestavám --- v | [8 empty] | False
Stavba:
ZŠ Liberec Jabloňová - PD realizace odborných učeben a bezbariérovosti objektu - revize 02
Objekt:
SO 01 - Realizace odborných učeben a bezbariérového užívání
Soupis:
SO 01b - Specialisté
Úroveň 3:
SO 01b.2 - Vzduchotechnika
| KSO: |  |  |  |  | CC-CZ:
| Místo: |  | Liberec |  |  | Datum: | 22. 6. 2022
| Zadavatel: |  |  |  |  | IČ:
|  | Statutární město Liberec |  |  |  | DIČ:
| Uchazeč: |  |  |  |  | IČ: | Vyplň údaj
|  | Vyplň údaj |  |  |  | DIČ: | Vyplň údaj
| Projektant: |  |  |  |  | IČ:
|  | J.Kovář |  |  |  | DIČ:
| Zpracovatel: |  |  |  |  | IČ:
|  | Propos Liberec s.r.o. |  |  |  | DIČ:
Poznámka:
Podrobný, úplný popis a parametry všech konstrukcí, prací, výrobků a materiálů viz projektová dokumentace. Jednotkové ceny musí obsahovat dodávku a montáž položek, prořez (pokud není uvedeno jinak). Jednotkové ceny musí zahrnovat kompletní provedení položek, související přípravné práce, detaily, doplňky, kotvení, těsnění k okolním konstrukcím s příp.požární odolností, povrchové úpravy, pomocné lešení, úklid, příp. jiné dodávky a práce nutné k bezvadnému provedení díla.
| Cena bez DPH | [5 empty] | 0
|  |  | Základ daně |  |  | Sazba daně | Výše daně
| DPH | základní | 0 |  |  | 21% | 0
|  | snížená | 0 |  |  | 15% | 0
|  | zákl. přenesená | 0 |  |  | 21% | 0
|  | sníž. přenesená | 0 |  |  | 15% | 0
|  | nulová | 0 |  |  | 0% | 0
| Cena s DPH |  |  | v | CZK |  | 0
REKAPITULACE ČLENĚNÍ SOUPISU PRACÍ
Stavba:
ZŠ Liberec Jabloňová - PD realizace odborných učeben a bezbariérovosti objektu - revize 02
Objekt:
SO 01 - Realizace odborných učeben a bezbariérového užívání
Soupis:
SO 01b - Specialisté
Úroveň 3:
SO 01b.2 - Vzduchotechnika
Místo: |  |  | Liberec |  |  | Datum: | 22. 6. 2022
Zadavatel: |  |  | Statutární město Liberec |  |  | Projektant: | J.Kovář
Uchazeč: |  |  | Vyplň údaj |  |  | Zpracovatel: | Propos Liberec s.r.o.
Kód dílu - Popis | [6 empty] | Cena celkem [CZK]
Náklady stavby celkem | [6 empty] | 0 | [11 empty] | -1
| zař.č.1 - učebny 2. - zař.č.1 - učebny 2. | [5 empty] | 0
| zař.č.2 - chodby, r - zař.č.2 - chodby, r | [5 empty] | 0
| zař.č.6 - hygienická - zař.č.6 - hygienická | [5 empty] | 0
| zař.č.7- ostatní - zař.č.7- ostatní | [5 empty] | 0
SOUPIS PRACÍ
Stavba:
ZŠ Liberec Jabloňová - PD realizace odborných učeben a bezbariérovosti objektu - revize 02
Objekt:
SO 01 - Realizace odborných učeben a bezbariérového užívání
Soupis:
SO 01b - Specialisté
Úroveň 3:
SO 01b.2 - Vzduchotechnika
Místo: |  |  | Liberec |  |  | Datum: | 22. 6. 2022
Zadavatel: |  |  | Statutární město Liberec |  |  | Projektant: | J.Kovář
Uchazeč: |  |  | Vyplň údaj |  |  | Zpracovatel: | Propos Liberec s.r.o.
PČ | Typ | Kód | Popis | MJ | Množství | J.cena [CZK] | Cena celkem [CZK] | Cenová soustava |  | DPH | J. Nh [h] | Nh celkem [h] | J. hmotnost [t] | Hmotnost celkem [t] | J. suť [t] | Suť Celkem [t]
Náklady soupisu celkem | [6 empty] | 0 |  |  |  |  | 0 |  | 0 |  | 0 |  | D | -1 | [10 empty] | 0
| D | zař.č.1 - učebny 2. | zař.č.1 - učebny 2. |  |  |  | 0 |  |  |  |  | 0 |  | 0 |  | 0 | 1 | D | 0 |  |  |  | ROZPOCET | [6 empty] | 0
1 | K | 751210 | kompletní vzduchotechnická jednotka parapetní provedení, akustický plášť, filtrace - G4, deskový rekuperační výměník s obtokem, suchá účinnost min.80%, vodní ohřívač, ventilátory přívodu a odvodu vzduchu V=2900m3/hod., dpext=400 Pa, EC motory, 4xpružná manžeta, uzavírací klapka těsná na sání, sifony, konstantní průtok vzduchu, zprovoznění jednotky. Rozměry max. dle výkresové dokumentace, včetně kompletní digitální MaR, čidel, pohonů, ovladač, vestavěný switch+ router, ethernetové připojení, regulátoru, 4x prostorové čidlo CO2, komunikace s regulačními boxy, naprogramování dle technické zprávy vzduchotechniky a MaR. Detaily jednotlivých prvků regulace viz. schéma, výpis a technická zpráva MaR+ třícestný směšovací ventil PN10, kv=1,0 s pohonem. | soub | 1 |  | 0 |  |  | základní |  | 0 | 0 | 0 | 0 | 0 | 4 | K | 1 |  |  |  | ROZPOCET | 0 | 0 | 0 | 0 | 0 | 1 | 0 | 4 | 2
2 | K | 751211 | protidešťová žaluzie 1000x1700, RAL 7035 | ks | 1 |  | 0 |  |  | základní |  | 0 | 0 | 0 | 0 | 0 | 4 | K | 1 |  |  |  | ROZPOCET | 0 | 0 | 0 | 0 | 0 | 1 | 0 | 4 | 4
3 | K | 751212 | výfukové koleno 500x500-150 s ochranným sítem s oky 30x30mm, pozink.drát pr.2,0mm | ks | 1 |  | 0 |  |  | základní |  | 0 | 0 | 0 | 0 | 0 | 4 | K | 1 |  |  |  | ROZPOCET | 0 | 0 | 0 | 0 | 0 | 1 | 0 | 4 | 6
4 | K | 751213 | tlumič hluku buňkový 250x500x1000 | ks | 6 |  | 0 |  |  | základní |  | 0 | 0 | 0 | 0 | 0 | 4 | K | 1 |  |  |  | ROZPOCET | 0 | 0 | 0 | 0 | 0 | 1 | 0 | 4 | 8
5 | K | 751214 | tlumič hluku buňkový 200x500x2000 | ks | 2 |  | 0 |  |  | základní |  | 0 | 0 | 0 | 0 | 0 | 4 | K | 1 |  |  |  | ROZPOCET | 0 | 0 | 0 | 0 | 0 | 1 | 0 | 4 | 10
6 | K | 751215 | tlumič hluku kruhový DN200/1000 | ks | 4 |  | 0 |  |  | základní |  | 0 | 0 | 0 | 0 | 0 | 4 | K | 1 |  |  |  | ROZPOCET | 0 | 0 | 0 | 0 | 0 | 1 | 0 | 4 | 12
7 | K | 751216 | tlumič hluku kruhový DN250/1000 | ks | 4 |  | 0 |  |  | základní |  | 0 | 0 | 0 | 0 | 0 | 4 | K | 1 |  |  |  | ROZPOCET | 0 | 0 | 0 | 0 | 0 | 1 | 0 | 4 | 14
8 | K | 751217 | požární klapka s požární odolností 90 minut o rozměru 250x250, ruční teplotní ovládání, koncový spínač, požární dotěsnění prostupu, revize | ks | 2 |  | 0 |  |  | základní |  | 0 | 0 | 0 | 0 | 0 | 4 | K | 1 |  |  |  | ROZPOCET | 0 | 0 | 0 | 0 | 0 | 1 | 0 | 4 | 16
9 | K | 751218 | požární klapka s požární odolností 90 minut o rozměru 400x315, ruční teplotní ovládání, koncový spínač, požární dotěsnění prostupu, revize | ks | 2 |  | 0 |  |  | základní |  | 0 | 0 | 0 | 0 | 0 | 4 | K | 1 |  |  |  | ROZPOCET | 0 | 0 | 0 | 0 | 0 | 1 | 0 | 4 | 18
10 | K | 751219 | regulační box průtoku vzduchu DN200 pro přívod a odvod vzduchu 350m3/hod., s komunikací se vzduchotechnickou jednotkou | ks | 2 |  | 0 |  |  | základní |  | 0 | 0 | 0 | 0 | 0 | 4 | K | 1 |  |  |  | ROZPOCET | 0 | 0 | 0 | 0 | 0 | 1 | 0 | 4 | 20
11 | K | 751220 | regulační box průtoku vzduchu DN250 pro přívod a odvod vzduchu 650m3/hod., s komunikací se vzduchotechnickou jednotkou | ks | 1 |  | 0 |  |  | základní |  | 0 | 0 | 0 | 0 | 0 | 4 | K | 1 |  |  |  | ROZPOCET | 0 | 0 | 0 | 0 | 0 | 1 | 0 | 4 | 22
12 | K | 751221 | regulační box průtoku vzduchu DN250 pro přívod a odvod vzduchu 750m3/hod., s komunikací se vzduchotechnickou jednotkou | ks | 1 |  | 0 |  |  | základní |  | 0 | 0 | 0 | 0 | 0 | 4 | K | 1 |  |  |  | ROZPOCET | 0 | 0 | 0 | 0 | 0 | 1 | 0 | 4 | 24
13 | K | 751222 | regulační box průtoku vzduchu DN250 pro přívod a odvod vzduchu 750m3/hod., s komunikací se vzduchotechnickou jednotkou | ks | 1 |  | 0 |  |  | základní |  | 0 | 0 | 0 | 0 | 0 | 4 | K | 1 |  |  |  | ROZPOCET | 0 | 0 | 0 | 0 | 0 | 1 | 0 | 4 | 26
14 | K | 751223 | talířový ventil přívod DN160 | ks | 9 |  | 0 |  |  | základní |  | 0 | 0 | 0 | 0 | 0 | 4 | K | 1 |  |  |  | ROZPOCET | 0 | 0 | 0 | 0 | 0 | 1 | 0 | 4 | 28
15 | K | 751224 | talířový ventil odvod DN160 | ks | 9 |  | 0 |  |  | základní |  | 0 | 0 | 0 | 0 | 0 | 4 | K | 1 |  |  |  | ROZPOCET | 0 | 0 | 0 | 0 | 0 | 1 | 0 | 4 | 30
16 | K | 751225 | vířivá vyústka přívodní velikost 600x24, bílá, vč. plenum boxu, horizontální připojení | ks | 6 |  | 0 |  |  | základní |  | 0 | 0 | 0 | 0 | 0 | 4 | K | 1 |  |  |  | ROZPOCET | 0 | 0 | 0 | 0 | 0 | 1 | 0 | 4 | 32
17 | K | 751226 | vířivá vyústka odvod velikost 600x24, bílá, vč. plenum boxu, horizontální připojení | ks | 6 |  | 0 |  |  | základní |  | 0 | 0 | 0 | 0 | 0 | 4 | K | 1 |  |  |  | ROZPOCET | 0 | 0 | 0 | 0 | 0 | 1 | 0 | 4 | 34
18 | K | 751227 | nástřešní ventilátor V=1200m3/hod., dpext=250Pa, akustický výkon do sání 62 dB(A), sokl tlumící, pružná manžera, podtlaková klapka, přechodový adaptér, plynulý regulátor otáček, relé tepelné ochrany | ks | 1 |  | 0 |  |  | základní |  | 0 | 0 | 0 | 0 | 0 | 4 | K | 1 |  |  |  | ROZPOCET | 0 | 0 | 0 | 0 | 0 | 1 | 0 | 4 | 36
19 | K | 751228 | pružná manžeta DN250 | ks | 1 |  | 0 |  |  | základní |  | 0 | 0 | 0 | 0 | 0 | 4 | K | 1 |  |  |  | ROZPOCET | 0 | 0 | 0 | 0 | 0 | 1 | 0 | 4 | 38
20 | K | 751229 | uzavírací klapka těsná 500x500 pro ovládání servo bez pohonu | ks | 1 |  | 0 |  |  | základní |  | 0 | 0 | 0 | 0 | 0 | 4 | K | 1 |  |  |  | ROZPOCET | 0 | 0 | 0 | 0 | 0 | 1 | 0 | 4 | 40
21 | K | 751230 | tlumič hluku - sono flexibilní izolované potrubí z laminátu DN250, tl. Izolace 25mm, útlum na 250Hz-16dB(A) | ks | 2 |  | 0 |  |  | základní |  | 0 | 0 | 0 | 0 | 0 | 4 | K | 1 |  |  |  | ROZPOCET | 0 | 0 | 0 | 0 | 0 | 1 | 0 | 4 | 42
22 | K | 751231 | akustická ohebná hadice sono DN 160 | bm | 30 |  | 0 |  |  | základní |  | 0 | 0 | 0 | 0 | 0 | 4 | K | 1 |  |  |  | ROZPOCET | 0 | 0 | 0 | 0 | 0 | 1 | 0 | 4 | 44
23 | K | 751232 | akustická ohebná hadice sono DN 250 | bm | 20 |  | 0 |  |  | základní |  | 0 | 0 | 0 | 0 | 0 | 4 | K | 1 |  |  |  | ROZPOCET | 0 | 0 | 0 | 0 | 0 | 1 | 0 | 4 | 46
24 | K | 751233 | tepelná izolace z minerální plsti tl.60mm s povrchovou úpravou Al folií | m2 | 60 |  | 0 |  |  | základní |  | 0 | 0 | 0 | 0 | 0 | 4 | K | 1 |  |  |  | ROZPOCET | 0 | 0 | 0 | 0 | 0 | 1 | 0 | 4 | 48
25 | K | 751234 | požární izolace z minerální plsti tl.40mm s povrchovou úpravou Al folií a s požární odolností 30 minut | m2 | 6 |  | 0 |  |  | základní |  | 0 | 0 | 0 | 0 | 0 | 4 | K | 1 |  |  |  | ROZPOCET | 0 | 0 | 0 | 0 | 0 | 1 | 0 | 4 | 50
26 | K | 751235 | vzduchotechnické potrubí z pozink.plechu SPIRO s pryžovým těsněním spojů - třída těsnosti D, DN160-DN250/ 20% tvarovek s požárním dotěsněním prostupů | bm | 200 |  | 0 |  |  | základní |  | 0 | 0 | 0 | 0 | 0 | 4 | K | 1 |  |  |  | ROZPOCET | 0 | 0 | 0 | 0 | 0 | 1 | 0 | 4 | 52
27 | K | 751236 | vzduchotechnické potrubí z pozink.plechu sk.I, těsné dle ON120405/40% tvarovek- přívodní a odvodní potrubí, požární dotěsnění prostupů | m2 | 86 |  | 0 |  |  | základní |  | 0 | 0 | 0 | 0 | 0 | 4 | K | 1 |  |  |  | ROZPOCET | 0 | 0 | 0 | 0 | 0 | 1 | 0 | 4 | 54
28 | K | 751237 | vzduchotechnické potrubí z pozink.plechu sk.I, vodotěsné dle ON120405/40% tvarovek - sací a výfukové potrubí, požární dotěsnění prostupů | m2 | 20 |  | 0 |  |  | základní |  | 0 | 0 | 0 | 0 | 0 | 4 | K | 1 |  |  |  | ROZPOCET | 0 | 0 | 0 | 0 | 0 | 1 | 0 | 4 | 56
29 | K | 751238 | spojovací, těsnící a montážní materiál | kg | 130 |  | 0 |  |  | základní |  | 0 | 0 | 0 | 0 | 0 | 4 | K | 1 |  |  |  | ROZPOCET | 0 | 0 | 0 | 0 | 0 | 1 | 0 | 4 | 58
| D | zař.č.2 - chodby, r | zař.č.2 - chodby, r |  |  |  | 0 |  |  |  |  | 0 |  | 0 |  | 0 | 1 | D | 0 |  |  |  | ROZPOCET | [6 empty] | 0
30 | K | 751300 | kompletní vzduchotechnická jednotka parapetní provedení, akustický plášť, filtrace - G4, deskový rekuperační výměník s obtokem, suchá účinnost min.80%, vodní ohřívač, ventilátory přívodu a odvodu vzduchu V=3000m3/hod., dpext=300 Pa, EC motory, 4xpružná manžeta, uzavírací klapka těsná na sání, sifony, konstantní průtok vzduchu, zprovoznění jednotky. Rozměry max. dle výkresové dokumentace, včetně kompletní digitální MaR, čidel, pohonů, ovladač, ethernetové připojení, regulátor, 1x prostorové čidlo CO2, naprogramování dle technické zprávy vzduchotechniky a MaR. Detaily jednotlivých prvků regulace viz. schéma, výpis a technická zpráva MaR+ třícestný směšovací ventil PN10, kv=1,0 s pohonem. | soub | 1 |  | 0 |  |  | základní |  | 0 | 0 | 0 | 0 | 0 | 4 | K | 1 |  |  |  | ROZPOCET | 0 | 0 | 0 | 0 | 0 | 1 | 0 | 4 | 60
31 | K | 751301 | výfukové koleno 500x500-150 s ochranným sítem s oky 30x30mm, pozink.drát pr.2,0mm | ks | 1 |  | 0 |  |  | základní |  | 0 | 0 | 0 | 0 | 0 | 4 | K | 1 |  |  |  | ROZPOCET | 0 | 0 | 0 | 0 | 0 | 1 | 0 | 4 | 62
32 | K | 751302 | tlumič hluku buňkový 250x500x1000 | ks | 8 |  | 0 |  |  | základní |  | 0 | 0 | 0 | 0 | 0 | 4 | K | 1 |  |  |  | ROZPOCET | 0 | 0 | 0 | 0 | 0 | 1 | 0 | 4 | 64
33 | K | 751303 | tlumič hluku buňkový 200x500x2000 | ks | 2 |  | 0 |  |  | základní |  | 0 | 0 | 0 | 0 | 0 | 4 | K | 1 |  |  |  | ROZPOCET | 0 | 0 | 0 | 0 | 0 | 1 | 0 | 4 | 66
34 | K | 751304 | vyústka dvouřadá 825x125 s regulací R1, RAL šedá | ks | 5 |  | 0 |  |  | základní |  | 0 | 0 | 0 | 0 | 0 | 4 | K | 1 |  |  |  | ROZPOCET | 0 | 0 | 0 | 0 | 0 | 1 | 0 | 4 | 68
35 | K | 751305 | vyústka jednořadá 825x125 s regulací R1, RAL šedá | ks | 5 |  | 0 |  |  | základní |  | 0 | 0 | 0 | 0 | 0 | 4 | K | 1 |  |  |  | ROZPOCET | 0 | 0 | 0 | 0 | 0 | 1 | 0 | 4 | 70
36 | K | 751306 | požární klapka s požární odolností 90 minut o rozměru 400x400, ruční teplotní ovládání, koncový spínač, požární dotěsnění prostupu, revize | ks | 2 |  | 0 |  |  | základní |  | 0 | 0 | 0 | 0 | 0 | 4 | K | 1 |  |  |  | ROZPOCET | 0 | 0 | 0 | 0 | 0 | 1 | 0 | 4 | 72
37 | K | 751307 | uzavírací klapka těsná 500x500 pro ovládání servo bez pohonu | ks | 1 |  | 0 |  |  | základní |  | 0 | 0 | 0 | 0 | 0 | 4 | K | 1 |  |  |  | ROZPOCET | 0 | 0 | 0 | 0 | 0 | 1 | 0 | 4 | 74
38 | K | 751308 | tepelná izolace z minerální plsti tl.60mm s povrchovou úpravou Al folií | m2 | 60 |  | 0 |  |  | základní |  | 0 | 0 | 0 | 0 | 0 | 4 | K | 1 |  |  |  | ROZPOCET | 0 | 0 | 0 | 0 | 0 | 1 | 0 | 4 | 76
39 | K | 751309 | požární izolace z minerální plsti tl.40mm s povrchovou úpravou Al folií a s požární odolností 30 minut | m2 | 1 |  | 0 |  |  | základní |  | 0 | 0 | 0 | 0 | 0 | 4 | K | 1 |  |  |  | ROZPOCET | 0 | 0 | 0 | 0 | 0 | 1 | 0 | 4 | 78
40 | K | 751310 | pohledové vzduchotechnické potrubí z pozink.plechu SPIRO s pryžovým těsněním spojů - třída těsnosti D, DN450/ 10% tvarovek, RAL šedá | bm | 40 |  | 0 |  |  | základní |  | 0 | 0 | 0 | 0 | 0 | 4 | K | 1 |  |  |  | ROZPOCET | 0 | 0 | 0 | 0 | 0 | 1 | 0 | 4 | 80
41 | K | 751311 | vzduchotechnické potrubí z pozink.plechu sk.I, těsné dle ON120405/40% tvarovek- přívodní a odvodní potrubí | m2 | 36 |  | 0 |  |  | základní |  | 0 | 0 | 0 | 0 | 0 | 4 | K | 1 |  |  |  | ROZPOCET | 0 | 0 | 0 | 0 | 0 | 1 | 0 | 4 | 82
42 | K | 751312 | vzduchotechnické potrubí z pozink.plechu sk.I, vodotěsné dle ON120405/40% tvarovek - sací, odsávací a výfukové potrubí, požární dotěsnění prostupů | m2 | 20 |  | 0 |  |  | základní |  | 0 | 0 | 0 | 0 | 0 | 4 | K | 1 |  |  |  | ROZPOCET | 0 | 0 | 0 | 0 | 0 | 1 | 0 | 4 | 84
43 | K | 751313 | spojovací, těsnící a montážní materiál | kg | 60 |  | 0 |  |  | základní |  | 0 | 0 | 0 | 0 | 0 | 4 | K | 1 |  |  |  | ROZPOCET | 0 | 0 | 0 | 0 | 0 | 1 | 0 | 4 | 86
| D | zař.č.6 - hygienická | zař.č.6 - hygienická |  |  |  | 0 |  |  |  |  | 0 |  | 0 |  | 0 | 1 | D | 0 |  |  |  | ROZPOCET | [6 empty] | 0
44 | K | 751600 | nástřešní ventilátor V=450m3/hod., dpext=250Pa, akustický tlak v 2m 54 dB(A), sokl tlumící, pružná manžera, podtlaková klapka, přechodový adaptér | ks | 1 |  | 0 |  |  | základní |  | 0 | 0 | 0 | 0 | 0 | 4 | K | 1 |  |  |  | ROZPOCET | 0 | 0 | 0 | 0 | 0 | 1 | 0 | 4 | 88
45 | K | 751601 | nástřešní ventilátor V=900m3/hod., dpext=200Pa, akustický tlak v 2m 54 dB(A), sokl tlumící, pružná manžera, podtlaková klapka, přechodový adaptér | ks | 1 |  | 0 |  |  | základní |  | 0 | 0 | 0 | 0 | 0 | 4 | K | 1 |  |  |  | ROZPOCET | 0 | 0 | 0 | 0 | 0 | 1 | 0 | 4 | 90
46 | K | 751602 | stěnový ventilátor radiální DN100 s vestavěnou přetlakovou klapkou a s doběhem, V=80m3/hod., dpext=50Pa | ks | 1 |  | 0 |  |  | základní |  | 0 | 0 | 0 | 0 | 0 | 4 | K | 1 |  |  |  | ROZPOCET | 0 | 0 | 0 | 0 | 0 | 1 | 0 | 4 | 92
47 | K | 751603 | výfuková hlavice DN100 | ks | 1 |  | 0 |  |  | základní |  | 0 | 0 | 0 | 0 | 0 | 4 | K | 1 |  |  |  | ROZPOCET | 0 | 0 | 0 | 0 | 0 | 1 | 0 | 4 | 94
48 | K | 751604 | tepelná izolace z minerální plsti tl.40mm s povrchovou úpravou Al folií | m2 | 1 |  | 0 |  |  | základní |  | 0 | 0 | 0 | 0 | 0 | 4 | K | 1 |  |  |  | ROZPOCET | 0 | 0 | 0 | 0 | 0 | 1 | 0 | 4 | 96
49 | K | 751605 | vzduchotechnické potrubí z pozink.plechu SPIRO s pryžovým těsněním spojů - třída těsnosti D, DN100/ 10% tvarovek, požární dotěsnění prostupu | bm | 7 |  | 0 |  |  | základní |  | 0 | 0 | 0 | 0 | 0 | 4 | K | 1 |  |  |  | ROZPOCET | 0 | 0 | 0 | 0 | 0 | 1 | 0 | 4 | 98
50 | K | 751606 | vzduchotechnické potrubí z pozink.plechu sk.I, vodotěsné dle ON120405/30% tvarovek | m2 | 8 |  | 0 |  |  | základní |  | 0 | 0 | 0 | 0 | 0 | 4 | K | 1 |  |  |  | ROZPOCET | 0 | 0 | 0 | 0 | 0 | 1 | 0 | 4 | 100
51 | K | 751607 | spojovací, těsnící a montážní materiál | kg | 10 |  | 0 |  |  | základní |  | 0 | 0 | 0 | 0 | 0 | 4 | K | 1 |  |  |  | ROZPOCET | 0 | 0 | 0 | 0 | 0 | 1 | 0 | 4 | 102
| D | zař.č.7- ostatní | zař.č.7- ostatní |  |  |  | 0 |  |  |  |  | 0 |  | 0 |  | 0 | 1 | D | 0 |  |  |  | ROZPOCET | [6 empty] | 0
52 | K | 751070 | Kompletní demontážní a bourací práce VZT, odpojení a zabezpečení vývodů | hod | 80 |  | 0 |  |  | základní |  | 0 | 0 | 0 | 0 | 0 | 4 | K | 1 |  |  |  | ROZPOCET | 0 | 0 | 0 | 0 | 0 | 1 | 0 | 4 | 1709631499
| P |  | Poznámka k položce: jedná o kvalifikovaný odhad prací skrytých konstrukcí a práce budou provedeny na pokyn pověřeného zástupce objednatele, po zápisu do záznamu vedení stavby a účtováno bude dle skutečného a odsouhlaseného rozsahu prací | [14 empty] | P | 1
53 | K | 99911.05 | Ostatní demontážní a bourací práce jinde neuvedené | hod | 50 |  | 0 |  |  | základní |  | 0 | 0 | 0 | 0 | 0 | 16 | K | 1 |  |  |  | ROZPOCET | 0 | 0 | 0 | 0 | 0 | 1 | 0 | 16 | 897631514
| P |  | Poznámka k položce: jedná o kvalifikovaný odhad prací skrytých konstrukcí a práce budou provedeny na pokyn pověřeného zástupce objednatele, po zápisu do záznamu vedení stavby a účtováno bude dle skutečného a odsouhlaseného rozsahu prací | [14 empty] | P | 1
54 | K | 99911.20 | Stavební přípomoce - prostupy pro rozvody a pozdější zapravení | hod | 120 |  | 0 |  |  | základní |  | 0 | 0 | 0 | 0 | 0 | 16 | K | 1 |  |  |  | ROZPOCET | 0 | 0 | 0 | 0 | 0 | 1 | 0 | 16 | -212164056
| P |  | Poznámka k položce: jedná o kvalifikovaný odhad prací skrytých konstrukcí a práce budou provedeny na pokyn pověřeného zástupce objednatele, po zápisu do záznamu vedení stavby a účtováno bude dle skutečného a odsouhlaseného rozsahu prací | [14 empty] | P | 1
55 | K | 99911.25 | Požární utěsnění prostupů potrubí stavebními konstrukcemi, které tvoří hranici mezi požárními úseky (prostupy s požární odolností 30min) | hod | 50 |  | 0 |  |  | základní |  | 0 | 0 | 0 | 0 | 0 | 16 | K | 1 |  |  |  | ROZPOCET | 0 | 0 | 0 | 0 | 0 | 1 | 0 | 16 | -1839875826
| P |  | Poznámka k položce: jedná o kvalifikovaný odhad prací skrytých konstrukcí a práce budou provedeny na pokyn pověřeného zástupce objednatele, po zápisu do záznamu vedení stavby a účtováno bude dle skutečného a odsouhlaseného rozsahu prací | [14 empty] | P | 1
56 | K | 99911.30 | Utěsnění ostatních prostupů potrubí stavebními konstrukcemi vč. dodání materiálu | hod | 50 |  | 0 |  |  | základní |  | 0 | 0 | 0 | 0 | 0 | 16 | K | 1 |  |  |  | ROZPOCET | 0 | 0 | 0 | 0 | 0 | 1 | 0 | 16 | 1390870931
| P |  | Poznámka k položce: jedná o kvalifikovaný odhad prací skrytých konstrukcí a práce budou provedeny na pokyn pověřeného zástupce objednatele, po zápisu do záznamu vedení stavby a účtováno bude dle skutečného a odsouhlaseného rozsahu prací | [14 empty] | P | 1
65 | K | 99911.32 | Likvidace směsného odpadu vč. kompletní manipulace a poplatku na skládce | t | 4.8 |  | 0 |  |  | základní |  | 0 | 0 | 0 | 0 | 0 | 16 | K | 1 |  |  |  | ROZPOCET | 0 | 0 | 0 | 0 | 0 | 1 | 0 | 16 | -663247833
| P |  | Poznámka k položce: jedná o kvalifikovaný odhad prací skrytých konstrukcí a práce budou provedeny na pokyn pověřeného zástupce objednatele, po zápisu do záznamu vedení stavby a účtováno bude dle skutečného a odsouhlaseného rozsahu prací | [14 empty] | P | 1
| VV |  | kompletní demontáž VZT | [14 empty] | VV | 1 | 1 | True | 0 | ROZPOCET
| VV |  | 1,2 |  | 1.2 | [12 empty] | VV | 1 | 2 | True | 0 | ROZPOCET
| VV |  | ostatní bourací práce | [14 empty] | VV | 1 | 1 | True | 0 | ROZPOCET
| VV |  | 1,5 |  | 1.5 | [12 empty] | VV | 1 | 2 | True | 0 | ROZPOCET
| VV |  | přípomoce | [14 empty] | VV | 1 | 1 | True | 0 | ROZPOCET
| VV |  | 2,1 |  | 2.1 | [12 empty] | VV | 1 | 2 | True | 0 | ROZPOCET
| VV |  | Součet |  | 4.8 | [12 empty] | VV | 1 | 4 | True | 1 | ROZPOCET
57 | K | 751700 | Doprava zařízení | ks | 1 |  | 0 |  |  | základní |  | 0 | 0 | 0 | 0 | 0 | 4 | K | 1 |  |  |  | ROZPOCET | 0 | 0 | 0 | 0 | 0 | 1 | 0 | 4 | 104
58 | K | 751701 | Přesuny do výšek | ks | 1 |  | 0 |  |  | základní |  | 0 | 0 | 0 | 0 | 0 | 4 | K | 1 |  |  |  | ROZPOCET | 0 | 0 | 0 | 0 | 0 | 1 | 0 | 4 | 106
59 | K | 751702 | Přesuny | ks | 1 |  | 0 |  |  | základní |  | 0 | 0 | 0 | 0 | 0 | 4 | K | 1 |  |  |  | ROZPOCET | 0 | 0 | 0 | 0 | 0 | 1 | 0 | 4 | 108
60 | K | 751703 | Příprava ke komplexnímu vyzkoušení, oživení a vyregulování zařízení | hod | 24 |  | 0 |  |  | základní |  | 0 | 0 | 0 | 0 | 0 | 4 | K | 1 |  |  |  | ROZPOCET | 0 | 0 | 0 | 0 | 0 | 1 | 0 | 4 | 110
61 | K | 751704 | Vypracování protokolu o proměření a vyregulování | ks | 1 |  | 0 |  |  | základní |  | 0 | 0 | 0 | 0 | 0 | 4 | K | 1 |  |  |  | ROZPOCET | 0 | 0 | 0 | 0 | 0 | 1 | 0 | 4 | 112
62 | K | 751705 | Komplexní vyzkoušení zařízení | hod | 16 |  | 0 |  |  | základní |  | 0 | 0 | 0 | 0 | 0 | 4 | K | 1 |  |  |  | ROZPOCET | 0 | 0 | 0 | 0 | 0 | 1 | 0 | 4 | 114
63 | K | 751706 | Zaškolení obsluhy | hod | 8 |  | 0 |  |  | základní |  | 0 | 0 | 0 | 0 | 0 | 4 | K | 1 |  |  |  | ROZPOCET | 0 | 0 | 0 | 0 | 0 | 1 | 0 | 4 | 116
64 | K | 751707 | Vypracování provozních předpisů | ks | 1 |  | 0 |  |  | základní |  | 0 | 0 | 0 | 0 | 0 | 4 | K | 1 |  |  |  | ROZPOCET | 0 | 0 | 0 | 0 | 0 | 1 | 0 | 4 | 118

## SO 01b.3 - Vytápění
{084bd732-402b-43b8-9f5b-b7781e6a7fbb}
2
| KRYCÍ LIST SOUPISU PRACÍ | [7 empty] | v --- níže se nacházejí doplnkové a pomocné údaje k sestavám --- v | [8 empty] | False
Stavba:
ZŠ Liberec Jabloňová - PD realizace odborných učeben a bezbariérovosti objektu - revize 02
Objekt:
SO 01 - Realizace odborných učeben a bezbariérového užívání
Soupis:
SO 01b - Specialisté
Úroveň 3:
SO 01b.3 - Vytápění
| KSO: |  |  |  |  | CC-CZ:
| Místo: |  | Liberec |  |  | Datum: | 22. 6. 2022
| Zadavatel: |  |  |  |  | IČ:
|  | Statutární město Liberec |  |  |  | DIČ:
| Uchazeč: |  |  |  |  | IČ: | Vyplň údaj
|  | Vyplň údaj |  |  |  | DIČ: | Vyplň údaj
| Projektant: |  |  |  |  | IČ:
DIČ:
| Zpracovatel: |  |  |  |  | IČ:
DIČ:
Poznámka:
Všechno zařízení na potrubí topné vody musí být pro topnou vodu do 110oC, PN16 (není-li uvedeno jinak), kvalita materiálu armatur mosaz ev. lepší nedílnou součástí výpisu materiálu je také technická zpráva a výkresy izolace pro potrubí pro uložení do podlah a do stěn musí být určená pro zabetonování (povr-chová úprava izolace) tento výpis materiálu neslouží jako dílenská dokumentace rozpočet neobsahuje položky "přesun hmot" - toto doplní dodavatel dle svých potřeb a zvyklostí uložení potrubí "Potrubí bude uloženo a upevněno na konzoly a držáky, které budou provedeny certifi-kovaným systémem. Potrubí otopné vody bude uloženo do objímek s pryžovou vložkou. Ulo-žení a upevnění potrubí je komplet dodávka vč. potřebných konstrukcí k upevnění a uložení na stavební konstrukce. Upevnění potrubí vč. prostupů stropem a stěnami (mimo pevné body) musí umožnit jeho pohyb z důvodů dilatace. Závěsy pro potrubí budou uloženy, připevněny na konstrukce uchycené ke stavebním konstrukcím." v případě použití jiných materiálů a zařízení než je zde uvedeno je nutno ověřit technické parametry nových použitých materiálů a zařízení tak, aby parametry nových materiálů a za-řízení byly stejné či lepší než navržených v případě použití jiných otopných těles než je zde uvedeno je nutno překontrolovat výkon nových těles (musí být minimálně shodný či vyšší, než je výkon navržených těles) otopná tělesa typ VK = těleso s vestavěným radiátorovým ventilem, připojení vpravo, otopná tělesa typ VKL = těleso s vestavěným radiátorovým ventilem, připojení vlevo "otopná tělesa - typy = typ 10=jednodeskový bez přestupní plochy typ 11=jednodeskový s jednou přestupní plochou typ 21=dvoudeskový s jednou přestupní plochou typ 22=dvoudeskový se dvěma přestupními plochami typ 33=trojdeskový se třemi přestupními plochami " rozvody potrubí a armatury jsou vč. fitinek, redukcí, přechodek, adaptérů atd. otopná tělesa elektrická přímotopná jsou dodávka části Elektroinstalace MaR-regulace vytápění - vč. regulátorů, čidel atd. a ventilů s elektropohonem je součást samostatné složky MaR počet čerpadel je uveden BEZ záložních, záložní čerpadla objedná investor po dohodě s budoucím správcem a údržbářem upevnění otopných těles-otopná tělesa budou uložena na konzolách a držácích ev. stojáncích, které budou dodány s tělesy POZOR-v případě upevnění těles na SDK příčky je součástí stavební části příprava pro osazení těles (výdřeva apod.)
| Cena bez DPH | [5 empty] | 0
|  |  | Základ daně |  |  | Sazba daně | Výše daně
| DPH | základní | 0 |  |  | 21% | 0
|  | snížená | 0 |  |  | 15% | 0
|  | zákl. přenesená | 0 |  |  | 21% | 0
|  | sníž. přenesená | 0 |  |  | 15% | 0
|  | nulová | 0 |  |  | 0% | 0
| Cena s DPH |  |  | v | CZK |  | 0
REKAPITULACE ČLENĚNÍ SOUPISU PRACÍ
Stavba:
ZŠ Liberec Jabloňová - PD realizace odborných učeben a bezbariérovosti objektu - revize 02
Objekt:
SO 01 - Realizace odborných učeben a bezbariérového užívání
Soupis:
SO 01b - Specialisté
Úroveň 3:
SO 01b.3 - Vytápění
Místo: |  |  | Liberec |  |  | Datum: | 22. 6. 2022
Zadavatel: |  |  | Statutární město Liberec |  |  | Projektant:
Uchazeč: |  |  | Vyplň údaj |  |  | Zpracovatel:
Kód dílu - Popis | [6 empty] | Cena celkem [CZK]
Náklady stavby celkem | [6 empty] | 0 | [11 empty] | -1
| PSV - Práce a dodávky PSV | [5 empty] | 0
| 713 - Izolace tepelné | [5 empty] | 0
| 732 - Ústřední vytápění - strojovny | [5 empty] | 0
| 733 - Ústřední vytápění - potrubí | [5 empty] | 0
| 734 - Ústřední vytápění - armatury | [5 empty] | 0
| 735 - Ústřední vytápění - otopná tělesa | [5 empty] | 0
| 783 - Dokončovací práce - nátěry | [5 empty] | 0
| OST - Ostatní | [5 empty] | 0
SOUPIS PRACÍ
Stavba:
ZŠ Liberec Jabloňová - PD realizace odborných učeben a bezbariérovosti objektu - revize 02
Objekt:
SO 01 - Realizace odborných učeben a bezbariérového užívání
Soupis:
SO 01b - Specialisté
Úroveň 3:
SO 01b.3 - Vytápění
Místo: |  |  | Liberec |  |  | Datum: | 22. 6. 2022
Zadavatel: |  |  | Statutární město Liberec |  |  | Projektant:
Uchazeč: |  |  | Vyplň údaj |  |  | Zpracovatel:
PČ | Typ | Kód | Popis | MJ | Množství | J.cena [CZK] | Cena celkem [CZK] | Cenová soustava |  | DPH | J. Nh [h] | Nh celkem [h] | J. hmotnost [t] | Hmotnost celkem [t] | J. suť [t] | Suť Celkem [t]
Náklady soupisu celkem | [6 empty] | 0 |  |  |  |  | 0 |  | 4.4228 |  | 3.0384 |  | D | -1 | [10 empty] | 0
| D | PSV | Práce a dodávky PSV |  |  |  | 0 |  |  |  |  | 0 |  | 4.4228 |  | 3.0384 | 2 | D | 0 |  |  |  | ROZPOCET | [6 empty] | 0
| D | 713 | Izolace tepelné |  |  |  | 0 |  |  |  |  | 0 |  | 0.44032 |  | 0 | 2 | D | 1 |  |  |  | ROZPOCET | [6 empty] | 0
1 | K | 713411151 | Izolace tepelné potrubí, dod+mtz, komplet | m | 686 |  | 0 |  |  | základní |  | 0 | 0.00064 | 0.43904 | 0 | 0 | 16 | K | 2 |  |  |  | ROZPOCET | 0 | 0 | 0 | 0 | 0 | 1 | 0 | 16 | -1952167622
| P |  | Poznámka k položce: Všechno nové potrubí ve strojovně v 1.PP, potrubí v podhledech, všechno potrubí ve strojovně vzduchotechniky bude izolováno návlekovou izolací - tl. 20mm pro potrubí DN15,20, tl.30mm pro potrubí DN25,32,40, tl.50mm pro potrubí DN50,65, tl. 70mm pro po-trubí DN80 a DN100. Izolace potrubí bude použita taková, která má součinitel tepelné vodi-vosti λ 0,040W/m.K a lepší, budou použity trubice trubkové izolace nebo desky izolace z ka-menné vlny kašírovaných hliníkovou fólií. POZOR - v chráněné únikové cestě musí izolace potrubí odpovídat požadavku na příslušnou požární odolnost. | [14 empty] | P | 2
2 | K | 713411161 | Oprava izolace tepelné potrubí v místě napojení nového potrubí na stávající, dod+mtz, komplet | kus | 2 |  | 0 |  |  | základní |  | 0 | 0.00064 | 0.00128 | 0 | 0 | 16 | K | 2 |  |  |  | ROZPOCET | 0 | 0 | 0 | 0 | 0 | 1 | 0 | 16 | 433555712
| P |  | Poznámka k položce: Desková izolace tl. 60mm. Izolace potrubí bude použita taková, která má součinitel tepelné vodi-vosti λ 0,040W/m.K a lepší, budou použity trubice trubkové izolace nebo desky izolace z kamenné vlny kašírovaných hliníkovou fólií. | [14 empty] | P | 2
| D | 732 | Ústřední vytápění - strojovny |  |  |  | 0 |  |  |  |  | 0 |  | 0.08074 |  | 0 | 2 | D | 1 |  |  |  | ROZPOCET | [6 empty] | 0
3 | K | 732429111 | Montáž čerpadel do potrubí | kus | 5 |  | 0 |  |  | základní |  | 0 | 0.00014 | 0.0007 | 0 | 0 | 16 | K | 2 |  |  |  | ROZPOCET | 0 | 0 | 0 | 0 | 0 | 1 | 0 | 16 | -1129106194
4 | M | 8 | Oběhové čerpadlo pro nástavbu, DN32, PN10, s elektronickou regulací otáček, vč.integrovaných snímačů tlaku, vč. izolace | kus | 1 |  | 0 |  |  | základní |  | 0 | 0 | 0 | 0 | 0 | 32 | M | 2 |  |  |  | ROZPOCET | 0 | 0 | 0 | 0 | 0 | 1 | 0 | 16 | 161568014
| P |  | Poznámka k položce: Oběhové čerpadlo pro nástavbu, nové, s elektronickou regulací otáček, PN10, DN32, vč. tepelné izolace, průtok 500-6000 kg/h, výtlak při průtoku 4900 kg/h v rozsahu min. 10 - 70 kPa, 230V, 190 W, 1,3 A, vč. možnosti pro napojení do nadřazené regulace (před objednáním odsouhlasit s dodavatelem MaR) | [14 empty] | P | 2
5 | M | 9 | Oběhové čerpadlo sekce Kabinety, DN32, PN10, s elektronickou regulací otáček, vč.integrovaných snímačů tlaku, vč. izolace | kus | 1 |  | 0 |  |  | základní |  | 0 | 0 | 0 | 0 | 0 | 32 | M | 2 |  |  |  | ROZPOCET | 0 | 0 | 0 | 0 | 0 | 1 | 0 | 16 | -1539918471
| P |  | Poznámka k položce: Oběhové čerpadlo pro vytápění sekce Kabinety,chodba,rozptyl.prostor, no-vé, s elektronickou regulací otáček, PN10, DN32, vč. tepelné izolace, průtok 500-6000 kg/h, výtlak při průtoku 2500 kg/h v rozsahu min. 10 - 90 kPa, 230V, 190 W, 1,3 A, vč. možnosti pro napojení do nadřazené regulace (před objednáním odsouhlasit s dodavatelem MaR) | [14 empty] | P | 2
6 | M | 10 | Oběhové čerpadlo sekce Učebny, DN32, PN10, s elektronickou regulací otáček, vč.integrovaných snímačů tlaku, vč. izolace | kus | 1 |  | 0 |  |  | základní |  | 0 | 0 | 0 | 0 | 0 | 32 | M | 2 |  |  |  | ROZPOCET | 0 | 0 | 0 | 0 | 0 | 1 | 0 | 16 | -1731832001
| P |  | Poznámka k položce: Oběhové čerpadlo pro vytápění sekce Obj.D-učebny, nové, s elektronickou regulací otáček, PN10, DN32, vč. tepelné izolace, průtok 500-4000 kg/h, vý-tlak při průtoku 900 kg/h v rozsahu min. 10 - 65 kPa, 230V, 120 W, 1 A, vč. možnosti pro napojení do nadřazené regulace (před objednáním odsouhla-sit s dodavatelem MaR) | [14 empty] | P | 2
7 | M | 11 | Oběhové čerpadlo u vzd.jednotek, DN15, PN10, s elektronickou regulací otáček, vč.integrovaných snímačů tlaku, vč. izolace | kus | 2 |  | 0 |  |  | základní |  | 0 | 0 | 0 | 0 | 0 | 32 | M | 2 |  |  |  | ROZPOCET | 0 | 0 | 0 | 0 | 0 | 1 | 0 | 16 | 2035354026
| P |  | Poznámka k položce: Oběhové čerpadlo pro vytápění vzd.jednotky, s elektronickou regulací otáček, PN10, DN15, vč. tepelné izolace, průtok 100-1500 kg/h, výtlak při průtoku 400 kg/h v rozsahu min. 5 - 55 kPa, 230V, 40 W, 0,44 A, vč. možnosti pro napojení do nadřazené regulace (před ob-jednáním odsouhlasit s dodavatelem MaR) | [14 empty] | P | 2
8 | K | 732429112 | Provedení nových hrdel na stávající potrubí, hrdla DN50 | kus | 2 |  | 0 |  |  | základní |  | 0 | 0.00092 | 0.00184 | 0 | 0 | 16 | K | 2 |  |  |  | ROZPOCET | 0 | 0 | 0 | 0 | 0 | 1 | 0 | 16 | 1429047719
9 | K | 732429119 | Uvedení zařízení do chodu | hod | 20 |  | 0 |  |  | základní |  | 0 | 0.00391 | 0.0782 | 0 | 0 | 16 | K | 2 |  |  |  | ROZPOCET | 0 | 0 | 0 | 0 | 0 | 1 | 0 | 16 | 69526662
| D | 733 | Ústřední vytápění - potrubí |  |  |  | 0 |  |  |  |  | 0 |  | 1.6603 |  | 3.0384 | 2 | D | 1 |  |  |  | ROZPOCET | [6 empty] | 0
10 | K | 733110811 | Stavební výpomoce-pomocný materiál - ocelové profily pro uchycení potrubí, prostupy stěnami a stropy, drážky - vč. materiálu a montáží | hod | 85 |  | 0 |  |  | základní |  | 0 | 2e-05 | 0.0017 | 0.0032 | 0.272 | 16 | K | 2 |  |  |  | ROZPOCET | 0 | 0 | 0 | 0 | 0 | 1 | 0 | 16 | -1997492057
| P |  | Poznámka k položce: | [14 empty] | P | 2
11 | K | 733110812 | Uložení, upevnění potrubí topné vody, objímky z pryžovou vložkou | kus | 438 |  | 0 |  |  | základní |  | 0 | 5e-05 | 0.0219 | 0.00532 | 2.3302 | 16 | K | 2 |  |  |  | ROZPOCET | 0 | 0 | 0 | 0 | 0 | 1 | 0 | 16 | -182869294
12 | K | 733110813 | Uložení, upevnění potrubí topné vody - pevný bod | kus | 4 |  | 0 |  |  | základní |  | 0 | 5e-05 | 0.0002 | 0.00532 | 0.02128 | 16 | K | 2 |  |  |  | ROZPOCET | 0 | 0 | 0 | 0 | 0 | 1 | 0 | 16 | -593900970
13 | K | 733110814 | Protipožární utěsnění prostupů potrubí mezi požárními úseky, vč. atestů a certifikátů | kus | 33 |  | 0 |  |  | základní |  | 0 | 5e-05 | 0.00165 | 0.00532 | 0.17556 | 16 | K | 2 |  |  |  | ROZPOCET | 0 | 0 | 0 | 0 | 0 | 1 | 0 | 16 | 92891013
14 | K | 733110819 | Potřebné úpravy rozvodů otopné vody v 1.PP ve strojovně vytápění, rozsah dle skutečné potřeby, vč.materiálu | hod | 45 |  | 0 |  |  | základní |  | 0 | 5e-05 | 0.00225 | 0.00532 | 0.2394 | 16 | K | 2 |  |  |  | ROZPOCET | 0 | 0 | 0 | 0 | 0 | 1 | 0 | 16 | -214728744
| P |  | Poznámka k položce: úpravy potrubí provést podle potřeby pro provedení nového prostupu do stropu vedle stávajících prostupů a pro provedení nového potrubí. Stávající potrubí dle potřeby demontovat a po osazení nového potrubí osadit na demontovaná místa nová potrubí stejných materiálů a dimenzí, jako jsou demontovaná potrubí, vč. nových izolací, vč. napojení na stávající rozvody, vč. potřebného vypuštění a napuštění, vč. materiálu a prací. | [14 empty] | P | 2
15 | K | 733141111 | Odvzdušňovací nádoba z trubek měděných, 35x1,5 | kus | 6 |  | 0 |  |  | základní |  | 0 | 0.03312 | 0.19872 | 0 | 0 | 16 | K | 2 |  |  |  | ROZPOCET | 0 | 0 | 0 | 0 | 0 | 1 | 0 | 16 | -1673262543
16 | K | 733223103 | Potrubí z trubek měděných tvrdých spojovaných měkkým pájením Ø 18/1 | m | 238 |  | 0 | CS ÚRS 2022 01 |  | základní |  | 0 | 0.00057 | 0.13566 | 0 | 0 | 16 | K | 2 |  |  |  | ROZPOCET | 0 | 0 | 0 | 0 | 0 | 1 | 0 | 16 | 169380321
| Online PSC |  | https://podminky.urs.cz/item/CS_URS_2022_01/733223103 | [14 empty] | Online PSC | 2
17 | K | 733223104 | Potrubí z trubek měděných tvrdých spojovaných měkkým pájením Ø 22/1 | m | 467 |  | 0 | CS ÚRS 2022 01 |  | základní |  | 0 | 0.0007 | 0.3269 | 0 | 0 | 16 | K | 2 |  |  |  | ROZPOCET | 0 | 0 | 0 | 0 | 0 | 1 | 0 | 16 | 77833981
| Online PSC |  | https://podminky.urs.cz/item/CS_URS_2022_01/733223104 | [14 empty] | Online PSC | 2
18 | K | 733223105 | Potrubí z trubek měděných tvrdých spojovaných měkkým pájením Ø 28/1,5 | m | 104 |  | 0 | CS ÚRS 2022 01 |  | základní |  | 0 | 0.00127 | 0.13208 | 0 | 0 | 16 | K | 2 |  |  |  | ROZPOCET | 0 | 0 | 0 | 0 | 0 | 1 | 0 | 16 | -1348238772
| Online PSC |  | https://podminky.urs.cz/item/CS_URS_2022_01/733223105 | [14 empty] | Online PSC | 2
19 | K | 733223106 | Potrubí z trubek měděných tvrdých spojovaných měkkým pájením Ø 35/1,5 | m | 143 |  | 0 | CS ÚRS 2022 01 |  | základní |  | 0 | 0.00159 | 0.22737 | 0 | 0 | 16 | K | 2 |  |  |  | ROZPOCET | 0 | 0 | 0 | 0 | 0 | 1 | 0 | 16 | 741233344
| Online PSC |  | https://podminky.urs.cz/item/CS_URS_2022_01/733223106 | [14 empty] | Online PSC | 2
20 | K | 733223107 | Potrubí z trubek měděných tvrdých spojovaných měkkým pájením Ø 42/1,5 | m | 55 |  | 0 | CS ÚRS 2022 01 |  | základní |  | 0 | 0.002 | 0.11 | 0 | 0 | 16 | K | 2 |  |  |  | ROZPOCET | 0 | 0 | 0 | 0 | 0 | 1 | 0 | 16 | -1261592778
| Online PSC |  | https://podminky.urs.cz/item/CS_URS_2022_01/733223107 | [14 empty] | Online PSC | 2
21 | K | 733223108 | Potrubí z trubek měděných tvrdých spojovaných měkkým pájením Ø 54/2 | m | 148 |  | 0 | CS ÚRS 2022 01 |  | základní |  | 0 | 0.00337 | 0.49876 | 0 | 0 | 16 | K | 2 |  |  |  | ROZPOCET | 0 | 0 | 0 | 0 | 0 | 1 | 0 | 16 | -1824912166
| Online PSC |  | https://podminky.urs.cz/item/CS_URS_2022_01/733223108 | [14 empty] | Online PSC | 2
22 | K | 733224223 | Potrubí z trubek měděných Příplatek k cenám za zhotovení přípojky z trubek měděných Ø 18/1 | kus | 146 |  | 0 | CS ÚRS 2022 01 |  | základní |  | 0 | 2e-05 | 0.00292 | 0 | 0 | 16 | K | 2 |  |  |  | ROZPOCET | 0 | 0 | 0 | 0 | 0 | 1 | 0 | 16 | -433869926
| Online PSC |  | https://podminky.urs.cz/item/CS_URS_2022_01/733224223 | [14 empty] | Online PSC | 2
23 | K | 733224225 | Potrubí z trubek měděných Příplatek k cenám za zhotovení přípojky z trubek měděných Ø 28/1,5 | kus | 4 |  | 0 | CS ÚRS 2022 01 |  | základní |  | 0 | 5e-05 | 0.0002 | 0 | 0 | 16 | K | 2 |  |  |  | ROZPOCET | 0 | 0 | 0 | 0 | 0 | 1 | 0 | 16 | 312458285
| Online PSC |  | https://podminky.urs.cz/item/CS_URS_2022_01/733224225 | [14 empty] | Online PSC | 2
24 | K | 733291101 | Zkoušky těsnosti potrubí z trubek měděných Ø do 35/1,5 | m | 952 |  | 0 | CS ÚRS 2022 01 |  | základní |  | 0 | 0 | 0 | 0 | 0 | 16 | K | 2 |  |  |  | ROZPOCET | 0 | 0 | 0 | 0 | 0 | 1 | 0 | 16 | 34231044
| Online PSC |  | https://podminky.urs.cz/item/CS_URS_2022_01/733291101 | [14 empty] | Online PSC | 2
25 | K | 733291102 | Zkoušky těsnosti potrubí z trubek měděných Ø přes 35/1,5 do 64/2,0 | m | 203 |  | 0 | CS ÚRS 2022 01 |  | základní |  | 0 | 0 | 0 | 0 | 0 | 16 | K | 2 |  |  |  | ROZPOCET | 0 | 0 | 0 | 0 | 0 | 1 | 0 | 16 | 1233650087
| Online PSC |  | https://podminky.urs.cz/item/CS_URS_2022_01/733291102 | [14 empty] | Online PSC | 2
| D | 734 | Ústřední vytápění - armatury |  |  |  | 0 |  |  |  |  | 0 |  | 0.1562 |  | 0 | 2 | D | 1 |  |  |  | ROZPOCET | [6 empty] | 0
26 | K | 734211128 | Trojcestný směšovací elektroventil - MTZ (dod. je v MaR a ve Vzduchotechnice) | kus | 4 |  | 0 |  |  | základní |  | 0 | 0.00027 | 0.00108 | 0 | 0 | 16 | K | 2 |  |  |  | ROZPOCET | 0 | 0 | 0 | 0 | 0 | 1 | 0 | 16 | 1181278544
27 | K | 734211139 | Ventil závitový odvzdušňovací G 1/2 PN 14 do 120°C automatický se zpětnou klapkou | kus | 20 |  | 0 |  |  | základní |  | 0 | 0.00027 | 0.0054 | 0 | 0 | 16 | K | 2 |  |  |  | ROZPOCET | 0 | 0 | 0 | 0 | 0 | 1 | 0 | 16 | 1039761013
28 | K | 734220107 | Ventil závitový regulační přímý G 3/4 PN16 do 130°C, vyvažovací, se stupnicí, s měřícími vsuvkami,s vypouštěním, kvs4,1 | kus | 2 |  | 0 |  |  | základní |  | 0 | 0.00018 | 0.00036 | 0 | 0 | 16 | K | 2 |  |  |  | ROZPOCET | 0 | 0 | 0 | 0 | 0 | 1 | 0 | 16 | 942411289
29 | K | 734220108 | Ventil závitový regulační přímý G 1 PN16 do 130°C, vyvažovací, se stupnicí, s měřícími vsuvkami,s vypouštěním, kvs6,4 | kus | 2 |  | 0 |  |  | základní |  | 0 | 0.00018 | 0.00036 | 0 | 0 | 16 | K | 2 |  |  |  | ROZPOCET | 0 | 0 | 0 | 0 | 0 | 1 | 0 | 16 | 1134549393
30 | K | 734242422 | Ventil závitový zpětný přímý pružinový DN20 PN4 kv5, do 150°C | kus | 2 |  | 0 |  |  | základní |  | 0 | 0.00325 | 0.0065 | 0 | 0 | 16 | K | 2 |  |  |  | ROZPOCET | 0 | 0 | 0 | 0 | 0 | 1 | 0 | 16 | 114391627
31 | K | 734242423 | Ventil závitový zpětný přímý pružinový DN25 PN4 kv10,4, do 150°C | kus | 2 |  | 0 |  |  | základní |  | 0 | 0.00325 | 0.0065 | 0 | 0 | 16 | K | 2 |  |  |  | ROZPOCET | 0 | 0 | 0 | 0 | 0 | 1 | 0 | 16 | -617218954
32 | K | 734242424 | Ventil závitový zpětný přímý pružinový DN32 PN4 kv21, do 150°C | kus | 1 |  | 0 |  |  | základní |  | 0 | 0.00325 | 0.00325 | 0 | 0 | 16 | K | 2 |  |  |  | ROZPOCET | 0 | 0 | 0 | 0 | 0 | 1 | 0 | 16 | 1534827462
33 | K | 734242426 | Ventil závitový zpětný přímý pružinový DN50 PN4 kv38, do 150°C | kus | 2 |  | 0 |  |  | základní |  | 0 | 0.00325 | 0.0065 | 0 | 0 | 16 | K | 2 |  |  |  | ROZPOCET | 0 | 0 | 0 | 0 | 0 | 1 | 0 | 16 | -21928844
34 | K | 734261722 | Termostatická hlavice kapalinová PN 10 do 110°C s vestavěným čidlem, pro radiátory typu VK | kus | 73 |  | 0 |  |  | základní |  | 0 | 0.00026 | 0.01898 | 0 | 0 | 16 | K | 2 |  |  |  | ROZPOCET | 0 | 0 | 0 | 0 | 0 | 1 | 0 | 16 | -1308756169
35 | K | 734261725 | Šroubení regulační a uzavírací, radiátorové, G 1/2, s vypouštěním, kv 1,35, s napojením na měděné potrubí 18x1 | kus | 73 |  | 0 |  |  | základní |  | 0 | 0.00026 | 0.01898 | 0 | 0 | 16 | K | 2 |  |  |  | ROZPOCET | 0 | 0 | 0 | 0 | 0 | 1 | 0 | 16 | -1479844619
36 | K | 734261751 | Osový kompenzátor do potrubí, DN20, s napojením na měděné potrubí | kus | 2 |  | 0 |  |  | základní |  | 0 | 0.00026 | 0.00052 | 0 | 0 | 16 | K | 2 |  |  |  | ROZPOCET | 0 | 0 | 0 | 0 | 0 | 1 | 0 | 16 | -1387326098
| P |  | Poznámka k položce: Osový kompenzátor do potrubí, pro topnou vodu 110oC, PN10, závitový, stlačení 35mm, roztažení 15mm, vnitřní nerez kryt (zapouzdřený nerezový vlnovec), vnější hliníkový kryt, s drážkou s ukazatelem stavu | [14 empty] | P | 2
37 | K | 734261752 | Osový kompenzátor do potrubí, DN50, s napojením na měděné potrubí | kus | 2 |  | 0 |  |  | základní |  | 0 | 0.00026 | 0.00052 | 0 | 0 | 16 | K | 2 |  |  |  | ROZPOCET | 0 | 0 | 0 | 0 | 0 | 1 | 0 | 16 | 988524774
| P |  | Poznámka k položce: Osový kompenzátor do potrubí, pro topnou vodu 110oC, PN10, závitový, stlačení 35mm, roztažení 15mm, vnitřní nerez kryt (zapouzdřený nerezový vlnovec), vnější hliníkový kryt, s drážkou s ukazatelem stavu | [14 empty] | P | 2
38 | K | 734291125 | Kohout plnící a vypouštěcí G 1/2 PN 16 do 110°C závitový | kus | 21 |  | 0 |  |  | základní |  | 0 | 0.00022 | 0.00462 | 0 | 0 | 16 | K | 2 |  |  |  | ROZPOCET | 0 | 0 | 0 | 0 | 0 | 1 | 0 | 16 | -447443056
39 | K | 734291244 | Filtr závitový přímý G 1 PN 16 do 130°C s vnitřními závity | kus | 2 |  | 0 |  |  | základní |  | 0 | 0.00057 | 0.00114 | 0 | 0 | 16 | K | 2 |  |  |  | ROZPOCET | 0 | 0 | 0 | 0 | 0 | 1 | 0 | 16 | 1676377441
40 | K | 734291245 | Filtr závitový přímý G 1 1/4 PN 16 do 130°C s vnitřními závity | kus | 1 |  | 0 |  |  | základní |  | 0 | 0.00124 | 0.00124 | 0 | 0 | 16 | K | 2 |  |  |  | ROZPOCET | 0 | 0 | 0 | 0 | 0 | 1 | 0 | 16 | -1242819330
41 | K | 734291247 | Ostatní armatury filtry závitové PN 16 do 130°C přímé s vnitřními závity G 2 | kus | 3 |  | 0 | CS ÚRS 2022 01 |  | základní |  | 0 | 0.00173 | 0.00519 | 0 | 0 | 16 | K | 2 |  |  |  | ROZPOCET | 0 | 0 | 0 | 0 | 0 | 1 | 0 | 16 | 518925890
| Online PSC |  | https://podminky.urs.cz/item/CS_URS_2022_01/734291247 | [14 empty] | Online PSC | 2
42 | K | 734292772 | Ostatní armatury kulové kohouty PN 42 do 185°C plnoprůtokové vnitřní závit G 1/2 | kus | 27 |  | 0 | CS ÚRS 2022 01 |  | základní |  | 0 | 0.00023 | 0.00621 | 0 | 0 | 16 | K | 2 |  |  |  | ROZPOCET | 0 | 0 | 0 | 0 | 0 | 1 | 0 | 16 | -220229652
| Online PSC |  | https://podminky.urs.cz/item/CS_URS_2022_01/734292772 | [14 empty] | Online PSC | 2
43 | K | 734292773 | Ostatní armatury kulové kohouty PN 42 do 185°C plnoprůtokové vnitřní závit G 3/4 | kus | 1 |  | 0 | CS ÚRS 2022 01 |  | základní |  | 0 | 0.00035 | 0.00035 | 0 | 0 | 16 | K | 2 |  |  |  | ROZPOCET | 0 | 0 | 0 | 0 | 0 | 1 | 0 | 16 | -1311496784
| Online PSC |  | https://podminky.urs.cz/item/CS_URS_2022_01/734292773 | [14 empty] | Online PSC | 2
44 | K | 734292774 | Ostatní armatury kulové kohouty PN 42 do 185°C plnoprůtokové vnitřní závit G 1 | kus | 6 |  | 0 | CS ÚRS 2022 01 |  | základní |  | 0 | 0.00055 | 0.0033 | 0 | 0 | 16 | K | 2 |  |  |  | ROZPOCET | 0 | 0 | 0 | 0 | 0 | 1 | 0 | 16 | 1075255146
| Online PSC |  | https://podminky.urs.cz/item/CS_URS_2022_01/734292774 | [14 empty] | Online PSC | 2
45 | K | 734292775 | Ostatní armatury kulové kohouty PN 42 do 185°C plnoprůtokové vnitřní závit G 1 1/4 | kus | 4 |  | 0 | CS ÚRS 2022 01 |  | základní |  | 0 | 0.00076 | 0.00304 | 0 | 0 | 16 | K | 2 |  |  |  | ROZPOCET | 0 | 0 | 0 | 0 | 0 | 1 | 0 | 16 | 1744081732
| Online PSC |  | https://podminky.urs.cz/item/CS_URS_2022_01/734292775 | [14 empty] | Online PSC | 2
46 | K | 734292777 | Ostatní armatury kulové kohouty PN 42 do 185°C plnoprůtokové vnitřní závit G 2 | kus | 10 |  | 0 | CS ÚRS 2022 01 |  | základní |  | 0 | 0.00186 | 0.0186 | 0 | 0 | 16 | K | 2 |  |  |  | ROZPOCET | 0 | 0 | 0 | 0 | 0 | 1 | 0 | 16 | 1305412490
| Online PSC |  | https://podminky.urs.cz/item/CS_URS_2022_01/734292777 | [14 empty] | Online PSC | 2
47 | K | 734292822 | Přepouštěcí ventil, závitový, rozsah 5-50 kPa, DN15, se stupnicí | kus | 1 |  | 0 |  |  | základní |  | 0 | 0.00076 | 0.00076 | 0 | 0 | 16 | K | 2 |  |  |  | ROZPOCET | 0 | 0 | 0 | 0 | 0 | 1 | 0 | 16 | 149761705
48 | K | 734292823 | Přepouštěcí ventil, závitový, rozsah 5-50 kPa, DN20, se stupnicí | kus | 1 |  | 0 |  |  | základní |  | 0 | 0.00076 | 0.00076 | 0 | 0 | 16 | K | 2 |  |  |  | ROZPOCET | 0 | 0 | 0 | 0 | 0 | 1 | 0 | 16 | -603824169
49 | K | 734411139 | Teploměr technický s pevným stonkem a jímkou PN16, 0-120 st.C (dl.stonku 60mm...10ks, dl.stonku 100mm...4ks) | kus | 14 |  | 0 |  |  | základní |  | 0 | 0.00072 | 0.01008 | 0 | 0 | 16 | K | 2 |  |  |  | ROZPOCET | 0 | 0 | 0 | 0 | 0 | 1 | 0 | 16 | -1067049955
50 | K | 734421130.1 | Tlakoměr nízkotlaký kruhový D 160 spodní připojení, vč. manom.kohoutu a smyčky..14x rozsah 0-1 MPa | kus | 14 |  | 0 |  |  | základní |  | 0 | 0.00218 | 0.03052 | 0 | 0 | 16 | K | 2 |  |  |  | ROZPOCET | 0 | 0 | 0 | 0 | 0 | 1 | 0 | 16 | 1887965938
51 | K | 734494220 | Návarek pro MaR - dimenzi návarku a jeho délku upravit podle potřeb MaR | hod | 6 |  | 0 |  |  | základní |  | 0 | 0.00024 | 0.00144 | 0 | 0 | 16 | K | 2 |  |  |  | ROZPOCET | 0 | 0 | 0 | 0 | 0 | 1 | 0 | 16 | 1539544012
| D | 735 | Ústřední vytápění - otopná tělesa |  |  |  | 0 |  |  |  |  | 0 |  | 2.0711 |  | 0 | 2 | D | 1 |  |  |  | ROZPOCET | [6 empty] | 0
52 | K | 735000913 | Vyregulování systému | hod | 40 |  | 0 |  |  | základní |  | 0 | 0 | 0 | 0 | 0 | 16 | K | 2 |  |  |  | ROZPOCET | 0 | 0 | 0 | 0 | 0 | 1 | 0 | 16 | 896261514
53 | K | 735000914 | Vypuštění, napuštění, odvzdušnění systému, vč. vody | hod | 30 |  | 0 |  |  | základní |  | 0 | 0 | 0 | 0 | 0 | 16 | K | 2 |  |  |  | ROZPOCET | 0 | 0 | 0 | 0 | 0 | 1 | 0 | 16 | 243277249
54 | K | 735000922 | Demontáž otopného tělesa vč. radiátorových armatur, vč.potrubí přípojky ke stoupačce, vč.konzol a uložení, vč. opravy zdi u odřezaných konzol a uložení, vč.odvozu do šrotu a na skládku | kus | 3 |  | 0 |  |  | základní |  | 0 | 0 | 0 | 0 | 0 | 16 | K | 2 |  |  |  | ROZPOCET | 0 | 0 | 0 | 0 | 0 | 1 | 0 | 16 | 1868876421
| P |  | Poznámka k položce: v místnosti U3.201b....1x v místnosti U1.201 ....1x v místnosti U2.201b....1x | [14 empty] | P | 2
55 | K | 735000923 | Posun stávajících otopných těles...1x v místnosti U2.205 a 1x v místnosti U2.105 | kus | 2 |  | 0 |  |  | základní |  | 0 | 0 | 0 | 0 | 0 | 16 | K | 2 |  |  |  | ROZPOCET | 0 | 0 | 0 | 0 | 0 | 1 | 0 | 16 | 1106620588
| P |  | Poznámka k položce: Posun stávajících otopných těles : v pavilonu U2 bude v 1.NP a v 2.NP provedeno posunutí stávajícího otopného tělesa na soc. zařízeních = demontáž tělesa, prodloužení ev.úprava vedení a napojení přípojek dle potřeby (dimenze nových potrubí dle dimenzí stávajících přípojek), zpětné osazení tělesa a jeho napojení na stávající rozvody. Ot.těleso demontovat a vrátit se stávajícími radiátorovými armaturami. Položka je vč. demontáže stávajícího upevnění těles, vč. nových upevnění posunutých těles (konzoly, držáky), vč. potřebného potrubí (měděné), vč.nátěru potrubí, vč.demontáží a montáží. | [14 empty] | P | 2
56 | K | 735152171 | Otopná tělesa panelová VK jednodesková PN 1,0 MPa, T do 110°C bez přídavné přestupní plochy výšky tělesa 600 mm stavební délky / výkonu 400 mm / 242 W | kus | 1 |  | 0 | CS ÚRS 2022 01 |  | základní |  | 0 | 0.0072 | 0.0072 | 0 | 0 | 16 | K | 2 |  |  |  | ROZPOCET | 0 | 0 | 0 | 0 | 0 | 1 | 0 | 16 | 102990892
| Online PSC |  | https://podminky.urs.cz/item/CS_URS_2022_01/735152171 | [14 empty] | Online PSC | 2
57 | K | 735152174 | Otopná tělesa panelová VK jednodesková PN 1,0 MPa, T do 110°C bez přídavné přestupní plochy výšky tělesa 600 mm stavební délky / výkonu 700 mm / 423 W | kus | 1 |  | 0 | CS ÚRS 2022 01 |  | základní |  | 0 | 0.01088 | 0.01088 | 0 | 0 | 16 | K | 2 |  |  |  | ROZPOCET | 0 | 0 | 0 | 0 | 0 | 1 | 0 | 16 | -998495264
| Online PSC |  | https://podminky.urs.cz/item/CS_URS_2022_01/735152174 | [14 empty] | Online PSC | 2
58 | K | 735152180 | Otopná tělesa panelová VK jednodesková PN 1,0 MPa, T do 110°C bez přídavné přestupní plochy výšky tělesa 600 mm stavební délky / výkonu 1400 mm / 846 W | kus | 6 |  | 0 | CS ÚRS 2022 01 |  | základní |  | 0 | 0.01956 | 0.11736 | 0 | 0 | 16 | K | 2 |  |  |  | ROZPOCET | 0 | 0 | 0 | 0 | 0 | 1 | 0 | 16 | 1740953819
| Online PSC |  | https://podminky.urs.cz/item/CS_URS_2022_01/735152180 | [14 empty] | Online PSC | 2
59 | K | 735152180.1 | Otopné těleso panel VKL jednodeskové bez přídavné přestupní plochy výška/délka 600/1400mm výkon 846 W | kus | 5 |  | 0 |  |  | základní |  | 0 | 0.01956 | 0.0978 | 0 | 0 | 16 | K | 2 |  |  |  | ROZPOCET | 0 | 0 | 0 | 0 | 0 | 1 | 0 | 16 | -1561265525
60 | K | 735152274.1 | Otopné těleso panelové VKL jednodeskové 1 přídavná přestupní plocha výška/délka 600/700mm výkon 701 W | kus | 1 |  | 0 |  |  | základní |  | 0 | 0.01655 | 0.01655 | 0 | 0 | 16 | K | 2 |  |  |  | ROZPOCET | 0 | 0 | 0 | 0 | 0 | 1 | 0 | 16 | 1567715780
61 | K | 735152275 | Otopná tělesa panelová VK jednodesková PN 1,0 MPa, T do 110°C s jednou přídavnou přestupní plochou výšky tělesa 600 mm stavební délky / výkonu 800 mm / 802 W | kus | 1 |  | 0 | CS ÚRS 2022 01 |  | základní |  | 0 | 0.0186 | 0.0186 | 0 | 0 | 16 | K | 2 |  |  |  | ROZPOCET | 0 | 0 | 0 | 0 | 0 | 1 | 0 | 16 | -1209961489
| Online PSC |  | https://podminky.urs.cz/item/CS_URS_2022_01/735152275 | [14 empty] | Online PSC | 2
62 | K | 735152277 | Otopná tělesa panelová VK jednodesková PN 1,0 MPa, T do 110°C s jednou přídavnou přestupní plochou výšky tělesa 600 mm stavební délky / výkonu 1000 mm / 1002 W | kus | 3 |  | 0 | CS ÚRS 2022 01 |  | základní |  | 0 | 0.0227 | 0.0681 | 0 | 0 | 16 | K | 2 |  |  |  | ROZPOCET | 0 | 0 | 0 | 0 | 0 | 1 | 0 | 16 | 330331464
| Online PSC |  | https://podminky.urs.cz/item/CS_URS_2022_01/735152277 | [14 empty] | Online PSC | 2
63 | K | 735152280 | Otopná tělesa panelová VK jednodesková PN 1,0 MPa, T do 110°C s jednou přídavnou přestupní plochou výšky tělesa 600 mm stavební délky / výkonu 1400 mm / 1403 W | kus | 3 |  | 0 | CS ÚRS 2022 01 |  | základní |  | 0 | 0.0309 | 0.0927 | 0 | 0 | 16 | K | 2 |  |  |  | ROZPOCET | 0 | 0 | 0 | 0 | 0 | 1 | 0 | 16 | -191059093
| Online PSC |  | https://podminky.urs.cz/item/CS_URS_2022_01/735152280 | [14 empty] | Online PSC | 2
64 | K | 735152280.1 | Otopné těleso panel VK jednodeskové 1 přídavná přestupní plocha výška/délka 600/1400 mm výkon 1403 W | kus | 6 |  | 0 |  |  | základní |  | 0 | 0.0309 | 0.1854 | 0 | 0 | 16 | K | 2 |  |  |  | ROZPOCET | 0 | 0 | 0 | 0 | 0 | 1 | 0 | 16 | 77732437
65 | K | 735152281 | Otopná tělesa panelová VK jednodesková PN 1,0 MPa, T do 110°C s jednou přídavnou přestupní plochou výšky tělesa 600 mm stavební délky / výkonu 1600 mm / 1603 W | kus | 1 |  | 0 | CS ÚRS 2022 01 |  | základní |  | 0 | 0.035 | 0.035 | 0 | 0 | 16 | K | 2 |  |  |  | ROZPOCET | 0 | 0 | 0 | 0 | 0 | 1 | 0 | 16 | -963780910
| Online PSC |  | https://podminky.urs.cz/item/CS_URS_2022_01/735152281 | [14 empty] | Online PSC | 2
66 | K | 735152282 | Otopná tělesa panelová VK jednodesková PN 1,0 MPa, T do 110°C s jednou přídavnou přestupní plochou výšky tělesa 600 mm stavební délky / výkonu 1800 mm / 1804 W | kus | 1 |  | 0 | CS ÚRS 2022 01 |  | základní |  | 0 | 0.0402 | 0.0402 | 0 | 0 | 16 | K | 2 |  |  |  | ROZPOCET | 0 | 0 | 0 | 0 | 0 | 1 | 0 | 16 | 1671606754
| Online PSC |  | https://podminky.urs.cz/item/CS_URS_2022_01/735152282 | [14 empty] | Online PSC | 2
67 | K | 735152282.1 | Otopné těleso panel VKL jednodeskové 1 přídavná přestupní plocha výška/délka 600/1800 mm výkon 1804 W | kus | 1 |  | 0 |  |  | základní |  | 0 | 0.0402 | 0.0402 | 0 | 0 | 16 | K | 2 |  |  |  | ROZPOCET | 0 | 0 | 0 | 0 | 0 | 1 | 0 | 16 | -1816497152
68 | K | 735152283 | Otopná tělesa panelová VK jednodesková PN 1,0 MPa, T do 110°C s jednou přídavnou přestupní plochou výšky tělesa 600 mm stavební délky / výkonu 2000 mm / 2004 W | kus | 1 |  | 0 | CS ÚRS 2022 01 |  | základní |  | 0 | 0.0443 | 0.0443 | 0 | 0 | 16 | K | 2 |  |  |  | ROZPOCET | 0 | 0 | 0 | 0 | 0 | 1 | 0 | 16 | -1244183001
| Online PSC |  | https://podminky.urs.cz/item/CS_URS_2022_01/735152283 | [14 empty] | Online PSC | 2
69 | K | 735152283.1 | Otopné těleso panel VKL jednodeskové 1 přídavná přestupní plocha výška/délka 600/2000 mm výkon 2004 W | kus | 1 |  | 0 |  |  | základní |  | 0 | 0.0443 | 0.0443 | 0 | 0 | 16 | K | 2 |  |  |  | ROZPOCET | 0 | 0 | 0 | 0 | 0 | 1 | 0 | 16 | -2001786460
70 | K | 735152292.1 | Otopné těleso panelové VKL jednodeskové 1 přídavná přestupní plocha výška/délka 900/500mm výkon 697 W | kus | 1 |  | 0 |  |  | základní |  | 0 | 0.01075 | 0.01075 | 0 | 0 | 16 | K | 2 |  |  |  | ROZPOCET | 0 | 0 | 0 | 0 | 0 | 1 | 0 | 16 | 2138860608
71 | K | 735152472 | Otopná tělesa panelová VK dvoudesková PN 1,0 MPa, T do 110°C s jednou přídavnou přestupní plochou výšky tělesa 600 mm stavební délky / výkonu 500 mm / 644 W | kus | 1 |  | 0 | CS ÚRS 2022 01 |  | základní |  | 0 | 0.01655 | 0.01655 | 0 | 0 | 16 | K | 2 |  |  |  | ROZPOCET | 0 | 0 | 0 | 0 | 0 | 1 | 0 | 16 | 1422603084
| Online PSC |  | https://podminky.urs.cz/item/CS_URS_2022_01/735152472 | [14 empty] | Online PSC | 2
72 | K | 735152473 | Otopná tělesa panelová VK dvoudesková PN 1,0 MPa, T do 110°C s jednou přídavnou přestupní plochou výšky tělesa 600 mm stavební délky / výkonu 600 mm / 773 W | kus | 1 |  | 0 | CS ÚRS 2022 01 |  | základní |  | 0 | 0.01942 | 0.01942 | 0 | 0 | 16 | K | 2 |  |  |  | ROZPOCET | 0 | 0 | 0 | 0 | 0 | 1 | 0 | 16 | -162723717
| Online PSC |  | https://podminky.urs.cz/item/CS_URS_2022_01/735152473 | [14 empty] | Online PSC | 2
73 | K | 735152474 | Otopná tělesa panelová VK dvoudesková PN 1,0 MPa, T do 110°C s jednou přídavnou přestupní plochou výšky tělesa 600 mm stavební délky / výkonu 700 mm / 902 W | kus | 1 |  | 0 | CS ÚRS 2022 01 |  | základní |  | 0 | 0.02229 | 0.02229 | 0 | 0 | 16 | K | 2 |  |  |  | ROZPOCET | 0 | 0 | 0 | 0 | 0 | 1 | 0 | 16 | -338386760
| Online PSC |  | https://podminky.urs.cz/item/CS_URS_2022_01/735152474 | [14 empty] | Online PSC | 2
74 | K | 735152475 | Otopná tělesa panelová VK dvoudesková PN 1,0 MPa, T do 110°C s jednou přídavnou přestupní plochou výšky tělesa 600 mm stavební délky / výkonu 800 mm / 1030 W | kus | 12 |  | 0 | CS ÚRS 2022 01 |  | základní |  | 0 | 0.02516 | 0.30192 | 0 | 0 | 16 | K | 2 |  |  |  | ROZPOCET | 0 | 0 | 0 | 0 | 0 | 1 | 0 | 16 | 1831142736
| Online PSC |  | https://podminky.urs.cz/item/CS_URS_2022_01/735152475 | [14 empty] | Online PSC | 2
75 | K | 735152475.1 | Otopné těleso panelové VKL dvoudeskové 1 přídavná přestupní plocha výška/délka 600/800mm výkon 1030 W | kus | 3 |  | 0 |  |  | základní |  | 0 | 0.02516 | 0.07548 | 0 | 0 | 16 | K | 2 |  |  |  | ROZPOCET | 0 | 0 | 0 | 0 | 0 | 1 | 0 | 16 | -191680598
76 | K | 735152477.1 | Otopné těleso panelové VKL dvoudeskové 1 přídavná přestupní plocha výška/délka 600/1000mm výkon 1288W | kus | 2 |  | 0 |  |  | základní |  | 0 | 0.0309 | 0.0618 | 0 | 0 | 16 | K | 2 |  |  |  | ROZPOCET | 0 | 0 | 0 | 0 | 0 | 1 | 0 | 16 | 1512018110
77 | K | 735152483 | Otopná tělesa panelová VK dvoudesková PN 1,0 MPa, T do 110°C s jednou přídavnou přestupní plochou výšky tělesa 600 mm stavební délky / výkonu 2000 mm / 2579 W | kus | 3 |  | 0 | CS ÚRS 2022 01 |  | základní |  | 0 | 0.0607 | 0.1821 | 0 | 0 | 16 | K | 2 |  |  |  | ROZPOCET | 0 | 0 | 0 | 0 | 0 | 1 | 0 | 16 | -1780866504
| Online PSC |  | https://podminky.urs.cz/item/CS_URS_2022_01/735152483 | [14 empty] | Online PSC | 2
78 | K | 735152483.1 | Otopné těleso panelové VKL dvoudeskové 1 přídavná přestupní plocha výška/délka 600/2000mm výkon 2576W | kus | 5 |  | 0 |  |  | základní |  | 0 | 0.0607 | 0.3035 | 0 | 0 | 16 | K | 2 |  |  |  | ROZPOCET | 0 | 0 | 0 | 0 | 0 | 1 | 0 | 16 | -62795381
79 | K | 735152493 | Otopná tělesa panelová VK dvoudesková PN 1,0 MPa, T do 110°C s jednou přídavnou přestupní plochou výšky tělesa 900 mm stavební délky / výkonu 600 mm / 1052 W | kus | 1 |  | 0 | CS ÚRS 2022 01 |  | základní |  | 0 | 0.0304 | 0.0304 | 0 | 0 | 16 | K | 2 |  |  |  | ROZPOCET | 0 | 0 | 0 | 0 | 0 | 1 | 0 | 16 | -779088247
| Online PSC |  | https://podminky.urs.cz/item/CS_URS_2022_01/735152493 | [14 empty] | Online PSC | 2
80 | K | 735152493.1 | Otopné těleso panelové VKL dvoudeskové 1 přídavná přestupní plocha výška/délka 900/600mm výkon 1052 W | kus | 1 |  | 0 |  |  | základní |  | 0 | 0.0304 | 0.0304 | 0 | 0 | 16 | K | 2 |  |  |  | ROZPOCET | 0 | 0 | 0 | 0 | 0 | 1 | 0 | 16 | 1908871340
81 | K | 735152510.1 | Otopné těleso panelové VKL dvoudeskové 2 přídavné přestupní plochy výška/délka 200/800 mm | kus | 1 |  | 0 |  |  | základní |  | 0 | 0.01652 | 0.01652 | 0 | 0 | 16 | K | 2 |  |  |  | ROZPOCET | 0 | 0 | 0 | 0 | 0 | 1 | 0 | 16 | 814028400
82 | K | 735152554 | Otopná tělesa panelová VK dvoudesková PN 1,0 MPa, T do 110°C se dvěma přídavnými přestupními plochami výšky tělesa 500 mm stavební délky / výkonu 700 mm / 1016 W | kus | 4 |  | 0 | CS ÚRS 2022 01 |  | základní |  | 0 | 0.02075 | 0.083 | 0 | 0 | 16 | K | 2 |  |  |  | ROZPOCET | 0 | 0 | 0 | 0 | 0 | 1 | 0 | 16 | -176878053
| Online PSC |  | https://podminky.urs.cz/item/CS_URS_2022_01/735152554 | [14 empty] | Online PSC | 2
83 | K | 735152554.1 | Otopné těleso panelové VKL dvoudeskové 2 přídavné přestupní plochy výška/délka 500/700mm výkon 1016 W | kus | 4 |  | 0 |  |  | základní |  | 0 | 0.02075 | 0.083 | 0 | 0 | 16 | K | 2 |  |  |  | ROZPOCET | 0 | 0 | 0 | 0 | 0 | 1 | 0 | 16 | -104399067
84 | K | 735152571 | Otopná tělesa panelová VK dvoudesková PN 1,0 MPa, T do 110°C se dvěma přídavnými přestupními plochami výšky tělesa 600 mm stavební délky / výkonu 400 mm / 672 W | kus | 1 |  | 0 | CS ÚRS 2022 01 |  | základní |  | 0 | 0.0154 | 0.0154 | 0 | 0 | 16 | K | 2 |  |  |  | ROZPOCET | 0 | 0 | 0 | 0 | 0 | 1 | 0 | 16 | 1751791624
| Online PSC |  | https://podminky.urs.cz/item/CS_URS_2022_01/735152571 | [14 empty] | Online PSC | 2
85 | K | 735159.90 | Přesun otopného stávajícího tělesa ve stavajících sociálkách vč. všech potřebných úprav | kus | 2 |  | 0 |  |  | základní |  | 0 | 0 | 0 | 0 | 0 | 16 | K | 2 |  |  |  | ROZPOCET | 0 | 0 | 0 | 0 | 0 | 1 | 0 | 16 | -1922258995
86 | K | 735159346 | Montáž deskových otopných těles, na stěnu | kus | 73 |  | 0 |  |  | základní |  | 0 | 0 | 0 | 0 | 0 | 16 | K | 2 |  |  |  | ROZPOCET | 0 | 0 | 0 | 0 | 0 | 1 | 0 | 16 | -1990160037
| D | 783 | Dokončovací práce - nátěry |  |  |  | 0 |  |  |  |  | 0 |  | 0.014097 |  | 0 | 2 | D | 1 |  |  |  | ROZPOCET | [6 empty] | 0
87 | K | 783425429 | Nátěry syntetické potrubí do DN 50 | m | 469 |  | 0 |  |  | základní |  | 0 | 3e-05 | 0.01407 | 0 | 0 | 16 | K | 2 |  |  |  | ROZPOCET | 0 | 0 | 0 | 0 | 0 | 1 | 0 | 16 | -328798756
| P |  | Poznámka k položce: Pod izolací nebude měděné potrubí natřeno, neizolované měděné potrubí a potřebné upevňovací prvky potrubí budou natřeny syntetickým základním nátěrem a dvojnásobným nátěrem s 1x emailováním (radiátory, čerpadla, armatury jsou dodávány s konečným nátěrem) | [14 empty] | P | 2
88 | K | 783425440 | Nátěry syntetické ocelových konstrukcí | m2 | 0.9 |  | 0 |  |  | základní |  | 0 | 3e-05 | 2.7e-05 | 0 | 0 | 16 | K | 2 |  |  |  | ROZPOCET | 0 | 0 | 0 | 0 | 0 | 1 | 0 | 16 | -482420745
| P |  | Poznámka k položce: Ocelové konstrukce budou natřeny základním nátěrem a syntetickým dvojnásobným ná-těrem a 1x emailem. | [14 empty] | P | 2
| D | OST | Ostatní |  |  |  | 0 |  |  |  |  | 0 |  | 0 |  | 0 | 4 | D | 0 |  |  |  | ROZPOCET | [6 empty] | 0
89 | K | 751070 | Kompletní demontážní a bourací práce, odpojení a zabezpečení vývodů | hod | 80 |  | 0 |  |  | základní |  | 0 | 0 | 0 | 0 | 0 | 4 | K | 1 |  |  |  | ROZPOCET | 0 | 0 | 0 | 0 | 0 | 1 | 0 | 4 | 955122024
| P |  | Poznámka k položce: jedná o kvalifikovaný odhad prací skrytých konstrukcí a práce budou provedeny na pokyn pověřeného zástupce objednatele, po zápisu do záznamu vedení stavby a účtováno bude dle skutečného a odsouhlaseného rozsahu prací | [14 empty] | P | 1
90 | K | 99911.05 | Ostatní demontážní a bourací práce jinde neuvedené | hod | 50 |  | 0 |  |  | základní |  | 0 | 0 | 0 | 0 | 0 | 16 | K | 1 |  |  |  | ROZPOCET | 0 | 0 | 0 | 0 | 0 | 1 | 0 | 16 | -762810709
| P |  | Poznámka k položce: jedná o kvalifikovaný odhad prací skrytých konstrukcí a práce budou provedeny na pokyn pověřeného zástupce objednatele, po zápisu do záznamu vedení stavby a účtováno bude dle skutečného a odsouhlaseného rozsahu prací | [14 empty] | P | 1
91 | K | 99911.20 | Stavební přípomoce - prostupy pro rozvody a pozdější zapravení | hod | 120 |  | 0 |  |  | základní |  | 0 | 0 | 0 | 0 | 0 | 16 | K | 1 |  |  |  | ROZPOCET | 0 | 0 | 0 | 0 | 0 | 1 | 0 | 16 | -380645635
| P |  | Poznámka k položce: jedná o kvalifikovaný odhad prací skrytých konstrukcí a práce budou provedeny na pokyn pověřeného zástupce objednatele, po zápisu do záznamu vedení stavby a účtováno bude dle skutečného a odsouhlaseného rozsahu prací | [14 empty] | P | 1
92 | K | 99911.25 | Požární utěsnění prostupů potrubí stavebními konstrukcemi, které tvoří hranici mezi požárními úseky (prostupy s požární odolností 30min) | hod | 50 |  | 0 |  |  | základní |  | 0 | 0 | 0 | 0 | 0 | 16 | K | 1 |  |  |  | ROZPOCET | 0 | 0 | 0 | 0 | 0 | 1 | 0 | 16 | 1622903561
| P |  | Poznámka k položce: jedná o kvalifikovaný odhad prací skrytých konstrukcí a práce budou provedeny na pokyn pověřeného zástupce objednatele, po zápisu do záznamu vedení stavby a účtováno bude dle skutečného a odsouhlaseného rozsahu prací | [14 empty] | P | 1
93 | K | 99911.30 | Utěsnění ostatních prostupů potrubí stavebními konstrukcemi vč. dodání materiálu | hod | 50 |  | 0 |  |  | základní |  | 0 | 0 | 0 | 0 | 0 | 16 | K | 1 |  |  |  | ROZPOCET | 0 | 0 | 0 | 0 | 0 | 1 | 0 | 16 | 1265567929
| P |  | Poznámka k položce: jedná o kvalifikovaný odhad prací skrytých konstrukcí a práce budou provedeny na pokyn pověřeného zástupce objednatele, po zápisu do záznamu vedení stavby a účtováno bude dle skutečného a odsouhlaseného rozsahu prací | [14 empty] | P | 1
95 | K | 99911.32 | Likvidace směsného odpadu vč. kompletní manipulace a poplatku na skládce | t | 4.8 |  | 0 |  |  | základní |  | 0 | 0 | 0 | 0 | 0 | 16 | K | 1 |  |  |  | ROZPOCET | 0 | 0 | 0 | 0 | 0 | 1 | 0 | 16 | 175035251
| P |  | Poznámka k položce: jedná o kvalifikovaný odhad prací skrytých konstrukcí a práce budou provedeny na pokyn pověřeného zástupce objednatele, po zápisu do záznamu vedení stavby a účtováno bude dle skutečného a odsouhlaseného rozsahu prací | [14 empty] | P | 1
| VV |  | kompletní demontáž vytápění | [14 empty] | VV | 1 | 1 | True | 0 | ROZPOCET
| VV |  | 1,2 |  | 1.2 | [12 empty] | VV | 1 | 2 | True | 0 | ROZPOCET
| VV |  | ostatní bourací práce | [14 empty] | VV | 1 | 1 | True | 0 | ROZPOCET
| VV |  | 1,5 |  | 1.5 | [12 empty] | VV | 1 | 2 | True | 0 | ROZPOCET
| VV |  | přípomoce | [14 empty] | VV | 1 | 1 | True | 0 | ROZPOCET
| VV |  | 2,1 |  | 2.1 | [12 empty] | VV | 1 | 2 | True | 0 | ROZPOCET
| VV |  | Součet |  | 4.8 | [12 empty] | VV | 1 | 4 | True | 1 | ROZPOCET
94 | K | 77777h | Topná zkouška | h | 72 |  | 0 |  |  | základní |  | 0 | 0 | 0 | 0 | 0 | 512 | K | 1 |  |  |  | ROZPOCET | 0 | 0 | 0 | 0 | 0 | 1 | 0 | 512 | 2088365507

## SO 01b.4 - Měření a regulace
{53b4f70f-7558-4f52-8e31-b5774082a3f6}
2
| KRYCÍ LIST SOUPISU PRACÍ | [7 empty] | v --- níže se nacházejí doplnkové a pomocné údaje k sestavám --- v | [8 empty] | False
Stavba:
ZŠ Liberec Jabloňová - PD realizace odborných učeben a bezbariérovosti objektu - revize 02
Objekt:
SO 01 - Realizace odborných učeben a bezbariérového užívání
Soupis:
SO 01b - Specialisté
Úroveň 3:
SO 01b.4 - Měření a regulace
| KSO: |  |  |  |  | CC-CZ:
| Místo: |  | Liberec |  |  | Datum: | 22. 6. 2022
| Zadavatel: |  |  |  |  | IČ:
|  | Statutární město Liberec |  |  |  | DIČ:
| Uchazeč: |  |  |  |  | IČ: | Vyplň údaj
|  | Vyplň údaj |  |  |  | DIČ: | Vyplň údaj
| Projektant: |  |  |  |  | IČ:
|  | Jan Šimůnek |  |  |  | DIČ:
| Zpracovatel: |  |  |  |  | IČ:
|  | Propos Liberec s.r.o. |  |  |  | DIČ:
Poznámka:
POZNÁMKA: Jsou-li ve výkazu výměr nebo ve standardech uvedeny odkazy na obchodní firmy, názvy nebo specifická označení výrobků apod., jsou takové odkazy pouze informativní a zhotoviteli umožňují v souladu se zákonem č. 55/2012 Sb. ve znění pozdějších předpisů použít i jiné výrobky kvalitně a technicky srovnatelné, popřípadě srovnatelná řešení. Uvedené položky jsou ve složce D1.4.6-03 -Fukční schemata zapojení a na půdorysech D1.4.6-101
| Cena bez DPH | [5 empty] | 0
|  |  | Základ daně |  |  | Sazba daně | Výše daně
| DPH | základní | 0 |  |  | 21% | 0
|  | snížená | 0 |  |  | 15% | 0
|  | zákl. přenesená | 0 |  |  | 21% | 0
|  | sníž. přenesená | 0 |  |  | 15% | 0
|  | nulová | 0 |  |  | 0% | 0
| Cena s DPH |  |  | v | CZK |  | 0
REKAPITULACE ČLENĚNÍ SOUPISU PRACÍ
Stavba:
ZŠ Liberec Jabloňová - PD realizace odborných učeben a bezbariérovosti objektu - revize 02
Objekt:
SO 01 - Realizace odborných učeben a bezbariérového užívání
Soupis:
SO 01b - Specialisté
Úroveň 3:
SO 01b.4 - Měření a regulace
Místo: |  |  | Liberec |  |  | Datum: | 22. 6. 2022
Zadavatel: |  |  | Statutární město Liberec |  |  | Projektant: | Jan Šimůnek
Uchazeč: |  |  | Vyplň údaj |  |  | Zpracovatel: | Propos Liberec s.r.o.
Kód dílu - Popis | [6 empty] | Cena celkem [CZK]
Náklady stavby celkem | [6 empty] | 0 | [11 empty] | -1
| D1 - Regulace a rozvaděč RA-UT1 | [5 empty] | 0
| D2 - Přístroje pro řízení vytápění | [5 empty] | 0
| D3 - Kabely, nosné prvky, montáže pro řízení vytápění | [5 empty] | 0
| D4 - Dozapojení čerpadla pro nástavbu do stávajícího systému | [5 empty] | 0
| D5 - Regulace a přístroje pro VZT zař.č.1-NOVÉ UČEBNY 2.NP Poznámka: Autonom | [5 empty] | 0
| D6 - Kabely, nosné prvky, montáže pro VZT zař.č.1 | [5 empty] | 0
| D7 - Regulace a přístroje pro VZT zař.č.2-CHODBA, ROZPTYLOVÝ PROSTOR 2.NP Po | [5 empty] | 0
| D8 - Kabely, nosné prvky, montáže pro VZT zař.č.2 | [5 empty] | 0
| D9 - Dálková správa vytápění a VZT | [5 empty] | 0
| Ostatní - Ostatní | [5 empty] | 0
| 999 - Ostatní | [5 empty] | 0
SOUPIS PRACÍ
Stavba:
ZŠ Liberec Jabloňová - PD realizace odborných učeben a bezbariérovosti objektu - revize 02
Objekt:
SO 01 - Realizace odborných učeben a bezbariérového užívání
Soupis:
SO 01b - Specialisté
Úroveň 3:
SO 01b.4 - Měření a regulace
Místo: |  |  | Liberec |  |  | Datum: | 22. 6. 2022
Zadavatel: |  |  | Statutární město Liberec |  |  | Projektant: | Jan Šimůnek
Uchazeč: |  |  | Vyplň údaj |  |  | Zpracovatel: | Propos Liberec s.r.o.
PČ | Typ | Kód | Popis | MJ | Množství | J.cena [CZK] | Cena celkem [CZK] | Cenová soustava |  | DPH | J. Nh [h] | Nh celkem [h] | J. hmotnost [t] | Hmotnost celkem [t] | J. suť [t] | Suť Celkem [t]
Náklady soupisu celkem | [6 empty] | 0 |  |  |  |  | 0 |  | 0 |  | 0 |  | D | -1 | [10 empty] | 0
| D | D1 | Regulace a rozvaděč RA-UT1 |  |  |  | 0 |  |  |  |  | 0 |  | 0 |  | 0 | 1 | D | 0 |  |  |  | ROZPOCET | [6 empty] | 0
1 | K | 2021100 | Kompaktní Digitální regulátor s integrovanými I/O 4xAI, 2xAO, 4xDI, 3xDO -řízení 2x směšovací okruh, komunikace ethernet, web-server | ks | 1 |  | 0 |  |  | základní |  | 0 | 0 | 0 | 0 | 0 | 4 | K | 1 |  |  |  | ROZPOCET | 0 | 0 | 0 | 0 | 0 | 1 | 0 | 4 | 2
2 | K | 2021101 | osazení regulátoru | ks | 1 |  | 0 |  |  | základní |  | 0 | 0 | 0 | 0 | 0 | 4 | K | 1 |  |  |  | ROZPOCET | 0 | 0 | 0 | 0 | 0 | 1 | 0 | 4 | 4
3 | K | 2021102 | Terminál pro místní ovládání a sledování podstanice, min 4x20znaků vybavený rozhraním Ethernet vč. adaptéru pro montáž do dveří rozvaděče | ks | 1 |  | 0 |  |  | základní |  | 0 | 0 | 0 | 0 | 0 | 4 | K | 1 |  |  |  | ROZPOCET | 0 | 0 | 0 | 0 | 0 | 1 | 0 | 4 | 6
4 | K | 2021103 | připojení a osazení ovládací jednotky | ks | 1 |  | 0 |  |  | základní |  | 0 | 0 | 0 | 0 | 0 | 4 | K | 1 |  |  |  | ROZPOCET | 0 | 0 | 0 | 0 | 0 | 1 | 0 | 4 | 8
5 | K | 2021104 | Ethernetový průmyslový switch min 5x TCP-IP/RJ45 100Mb/s | ks | 1 |  | 0 |  |  | základní |  | 0 | 0 | 0 | 0 | 0 | 4 | K | 1 |  |  |  | ROZPOCET | 0 | 0 | 0 | 0 | 0 | 1 | 0 | 4 | 10
6 | K | 2021105 | osazení SWITCHE | ks | 1 |  | 0 |  |  | základní |  | 0 | 0 | 0 | 0 | 0 | 4 | K | 1 |  |  |  | ROZPOCET | 0 | 0 | 0 | 0 | 0 | 1 | 0 | 4 | 12
7 | K | 2021106 | Přepěťová ochrana třetí stupeň 2A s VF Filtrem | ks | 1 |  | 0 |  |  | základní |  | 0 | 0 | 0 | 0 | 0 | 4 | K | 1 |  |  |  | ROZPOCET | 0 | 0 | 0 | 0 | 0 | 1 | 0 | 4 | 14
8 | K | 2021107 | osazení ochrany | ks | 1 |  | 0 |  |  | základní |  | 0 | 0 | 0 | 0 | 0 | 4 | K | 1 |  |  |  | ROZPOCET | 0 | 0 | 0 | 0 | 0 | 1 | 0 | 4 | 16
9 | K | 2021108 | zdroj napájení 230V AC/24VAC/DC -dle použitého systému, 100VA nebo 2.5A, bezpečnostní | ks | 1 |  | 0 |  |  | základní |  | 0 | 0 | 0 | 0 | 0 | 4 | K | 1 |  |  |  | ROZPOCET | 0 | 0 | 0 | 0 | 0 | 1 | 0 | 4 | 18
10 | K | 2021109 | osazení zdroje | ks | 1 |  | 0 |  |  | základní |  | 0 | 0 | 0 | 0 | 0 | 4 | K | 1 |  |  |  | ROZPOCET | 0 | 0 | 0 | 0 | 0 | 1 | 0 | 4 | 20
11 | K | 2021110 | skříň rozvaděče RA-UT1-1x pole OCEP např. 600x800x260 nástěnná skříňka, hlavní vypínač 230V AC jištění z elektro pro 230V/50Hz 10A, 2x zásuvka 230VAC/6A, jističe, pomocné kontakty, stykače, pomocné relé, ovladače , signálky, vývod pro oběhové čerpadlo, svorky s pojistkou, svorky, kabelové vývody, kabelový žlab, ostatní montážní materiál dle dodavatelských zapojovacích schemat vybraného dodavatele MaR - silové připojení čerpadel dle MaR | ks | 1 |  | 0 |  |  | základní |  | 0 | 0 | 0 | 0 | 0 | 4 | K | 1 |  |  |  | ROZPOCET | 0 | 0 | 0 | 0 | 0 | 1 | 0 | 4 | 22
12 | K | 2021111 | montáž náplně do rozvaděče (relé, svorky, jističe….) | hod | 8 |  | 0 |  |  | základní |  | 0 | 0 | 0 | 0 | 0 | 4 | K | 1 |  |  |  | ROZPOCET | 0 | 0 | 0 | 0 | 0 | 1 | 0 | 4 | 24
13 | K | 2021112 | vyzkoušení funkce - test 1:1 | hod | 4 |  | 0 |  |  | základní |  | 0 | 0 | 0 | 0 | 0 | 4 | K | 1 |  |  |  | ROZPOCET | 0 | 0 | 0 | 0 | 0 | 1 | 0 | 4 | 26
14 | K | 2021113 | Naprogramování regulátoru -řízení vytápění | dat.bod | 13 |  | 0 |  |  | základní |  | 0 | 0 | 0 | 0 | 0 | 4 | K | 1 |  |  |  | ROZPOCET | 0 | 0 | 0 | 0 | 0 | 1 | 0 | 4 | 28
15 | K | 2021114 | nastavení WEB serveru pro dálkovou správu vytápění | hod | 4 |  | 0 |  |  | základní |  | 0 | 0 | 0 | 0 | 0 | 4 | K | 1 |  |  |  | ROZPOCET | 0 | 0 | 0 | 0 | 0 | 1 | 0 | 4 | 30
| D | D2 | Přístroje pro řízení vytápění |  |  |  | 0 |  |  |  |  | 0 |  | 0 |  | 0 | 1 | D | 0 |  |  |  | ROZPOCET | [6 empty] | 0
16 | K | 2021115 | Snímač teploty venkovní -50/90 °C, výstup Ni nebo Pt 1000 | ks | 1 |  | 0 |  |  | základní |  | 0 | 0 | 0 | 0 | 0 | 4 | K | 1 |  |  |  | ROZPOCET | 0 | 0 | 0 | 0 | 0 | 1 | 0 | 4 | 32
17 | K | 2021116 | montáž snímače | ks | 1 |  | 0 |  |  | základní |  | 0 | 0 | 0 | 0 | 0 | 4 | K | 1 |  |  |  | ROZPOCET | 0 | 0 | 0 | 0 | 0 | 1 | 0 | 4 | 34
18 | K | 2021117 | Ponorné čidlo teploty rozsah -30/150C, výstup Ni nebo Pt1000, + mosazná poniklovaná jímka 1/2", 150mm, 10bar, | ks | 3 |  | 0 |  |  | základní |  | 0 | 0 | 0 | 0 | 0 | 4 | K | 1 |  |  |  | ROZPOCET | 0 | 0 | 0 | 0 | 0 | 1 | 0 | 4 | 36
19 | K | 2021118 | montáž snímače teploty topné vody | ks | 3 |  | 0 |  |  | základní |  | 0 | 0 | 0 | 0 | 0 | 4 | K | 1 |  |  |  | ROZPOCET | 0 | 0 | 0 | 0 | 0 | 1 | 0 | 4 | 38
20 | K | 2021119 | Trojcestný regulační ventil DN 15, PN16 pro Kvs 2.5m3/h, včetně servopohonu pro spojité (0-10V), nebo tříbodové řízení , napájení 24VAC nebo 230VAC-dle použitého řídícího systému, | ks | 1 |  | 0 |  |  | základní |  | 0 | 0 | 0 | 0 | 0 | 4 | K | 1 |  |  |  | ROZPOCET | 0 | 0 | 0 | 0 | 0 | 1 | 0 | 4 | 40
21 | K | 2021120 | montáže pro servopohony | ks | 1 |  | 0 |  |  | základní |  | 0 | 0 | 0 | 0 | 0 | 4 | K | 1 |  |  |  | ROZPOCET | 0 | 0 | 0 | 0 | 0 | 1 | 0 | 4 | 42
22 | K | 2021121 | Trojcestný regulační ventil DN 20, PN16 pro Kvs 6.3m3/h, včetně servopohonu pro spojité (0-10V), nebo tříbodové řízení , napájení 24VAC nebo 230VAC-dle použitého řídícího systému, | ks | 1 |  | 0 |  |  | základní |  | 0 | 0 | 0 | 0 | 0 | 4 | K | 1 |  |  |  | ROZPOCET | 0 | 0 | 0 | 0 | 0 | 1 | 0 | 4 | 44
23 | K | 2021122 | montáže pro servopohony | ks | 1 |  | 0 |  |  | základní |  | 0 | 0 | 0 | 0 | 0 | 4 | K | 1 |  |  |  | ROZPOCET | 0 | 0 | 0 | 0 | 0 | 1 | 0 | 4 | 46
| D | D3 | Kabely, nosné prvky, montáže pro řízení vytápění |  |  |  | 0 |  |  |  |  | 0 |  | 0 |  | 0 | 1 | D | 0 |  |  |  | ROZPOCET | [6 empty] | 0
24 | K | 2021123 | Vodič CY 6mm - pospojení | m | 20 |  | 0 |  |  | základní |  | 0 | 0 | 0 | 0 | 0 | 4 | K | 1 |  |  |  | ROZPOCET | 0 | 0 | 0 | 0 | 0 | 1 | 0 | 4 | 48
25 | K | 2021124 | Kabel komunikace ethernet UTP Cat 5e | m | 14 |  | 0 |  |  | základní |  | 0 | 0 | 0 | 0 | 0 | 4 | K | 1 |  |  |  | ROZPOCET | 0 | 0 | 0 | 0 | 0 | 1 | 0 | 4 | 50
26 | K | 2021125 | 2x1 JYTY-O Kabel ovládací stíněný, PVC, 2kV | m | 65 |  | 0 |  |  | základní |  | 0 | 0 | 0 | 0 | 0 | 4 | K | 1 |  |  |  | ROZPOCET | 0 | 0 | 0 | 0 | 0 | 1 | 0 | 4 | 52
27 | K | 2021126 | 4x1 JYTY-O Kabel ovládací stíněný, PVC, 2kV | m | 42 |  | 0 |  |  | základní |  | 0 | 0 | 0 | 0 | 0 | 4 | K | 1 |  |  |  | ROZPOCET | 0 | 0 | 0 | 0 | 0 | 1 | 0 | 4 | 54
28 | K | 2021127 | Kabel silový, PVC, 4kV 2x1.5 CYKY-O | m | 90 |  | 0 |  |  | základní |  | 0 | 0 | 0 | 0 | 0 | 4 | K | 1 |  |  |  | ROZPOCET | 0 | 0 | 0 | 0 | 0 | 1 | 0 | 4 | 56
29 | K | 2021128 | Kabel silový, PVC, 4kV 3x1.5 CYKY-J | m | 21 |  | 0 |  |  | základní |  | 0 | 0 | 0 | 0 | 0 | 4 | K | 1 |  |  |  | ROZPOCET | 0 | 0 | 0 | 0 | 0 | 1 | 0 | 4 | 58
30 | K | 2021129 | Montážní žlab 62/50 s víkem | m | 20 |  | 0 |  |  | základní |  | 0 | 0 | 0 | 0 | 0 | 4 | K | 1 |  |  |  | ROZPOCET | 0 | 0 | 0 | 0 | 0 | 1 | 0 | 4 | 60
31 | K | 2021130 | Montážní a instalační materiál, trubky, chráničky .. | m | 200 |  | 0 |  |  | základní |  | 0 | 0 | 0 | 0 | 0 | 4 | K | 1 |  |  |  | ROZPOCET | 0 | 0 | 0 | 0 | 0 | 1 | 0 | 4 | 62
32 | K | 2021131 | Drobný montážní a spojovací materiál | ks | 1 |  | 0 |  |  | základní |  | 0 | 0 | 0 | 0 | 0 | 4 | K | 1 |  |  |  | ROZPOCET | 0 | 0 | 0 | 0 | 0 | 1 | 0 | 4 | 64
33 | K | 2021132 | Montážní práce MaR (uložení kabelů, prozvonění, připojení na svorkovnice..) | hod | 32 |  | 0 |  |  | základní |  | 0 | 0 | 0 | 0 | 0 | 4 | K | 1 |  |  |  | ROZPOCET | 0 | 0 | 0 | 0 | 0 | 1 | 0 | 4 | 66
34 | K | 2021133 | Inženýrské a kompletační práce, doprava | hod | 4 |  | 0 |  |  | základní |  | 0 | 0 | 0 | 0 | 0 | 4 | K | 1 |  |  |  | ROZPOCET | 0 | 0 | 0 | 0 | 0 | 1 | 0 | 4 | 68
35 | K | 2021134 | komplexní zkoušky seřízení | hod | 8 |  | 0 |  |  | základní |  | 0 | 0 | 0 | 0 | 0 | 4 | K | 1 |  |  |  | ROZPOCET | 0 | 0 | 0 | 0 | 0 | 1 | 0 | 4 | 70
36 | K | 2021135 | revize | hod | 6 |  | 0 |  |  | základní |  | 0 | 0 | 0 | 0 | 0 | 4 | K | 1 |  |  |  | ROZPOCET | 0 | 0 | 0 | 0 | 0 | 1 | 0 | 4 | 72
| D | D4 | Dozapojení čerpadla pro nástavbu do stávajícího systému |  |  |  | 0 |  |  |  |  | 0 |  | 0 |  | 0 | 1 | D | 0 |  |  |  | ROZPOCET | [6 empty] | 0
37 | K | 2021136 | Vodič CY 6mm - pospojení | m | 10 |  | 0 |  |  | základní |  | 0 | 0 | 0 | 0 | 0 | 4 | K | 1 |  |  |  | ROZPOCET | 0 | 0 | 0 | 0 | 0 | 1 | 0 | 4 | 74
38 | K | 2021137 | 4x1 JYTY-O Kabel ovládací stíněný, PVC, 2kV | m | 23 |  | 0 |  |  | základní |  | 0 | 0 | 0 | 0 | 0 | 4 | K | 1 |  |  |  | ROZPOCET | 0 | 0 | 0 | 0 | 0 | 1 | 0 | 4 | 76
39 | K | 2021138 | Kabel silový, PVC, 4kV 3x1.5 CYKY-J | m | 23 |  | 0 |  |  | základní |  | 0 | 0 | 0 | 0 | 0 | 4 | K | 1 |  |  |  | ROZPOCET | 0 | 0 | 0 | 0 | 0 | 1 | 0 | 4 | 78
40 | K | 2021139 | Montážní a instalační materiál, trubky, chráničky .. | m | 46 |  | 0 |  |  | základní |  | 0 | 0 | 0 | 0 | 0 | 4 | K | 1 |  |  |  | ROZPOCET | 0 | 0 | 0 | 0 | 0 | 1 | 0 | 4 | 80
41 | K | 2021140 | Drobný montážní a spojovací materiál | ks | 1 |  | 0 |  |  | základní |  | 0 | 0 | 0 | 0 | 0 | 4 | K | 1 |  |  |  | ROZPOCET | 0 | 0 | 0 | 0 | 0 | 1 | 0 | 4 | 82
42 | K | 2021141 | Montážní práce MaR (uložení kabelů, prozvonění, připojení na svorkovnice) | hod | 6 |  | 0 |  |  | základní |  | 0 | 0 | 0 | 0 | 0 | 4 | K | 1 |  |  |  | ROZPOCET | 0 | 0 | 0 | 0 | 0 | 1 | 0 | 4 | 84
43 | K | 2021142 | Doprogramování řízení čerpadla do stávajícího systému | dat.bod | 4 |  | 0 |  |  | základní |  | 0 | 0 | 0 | 0 | 0 | 4 | K | 1 |  |  |  | ROZPOCET | 0 | 0 | 0 | 0 | 0 | 1 | 0 | 4 | 86
44 | K | 2021143 | komplexní zkoušky seřízení | hod | 2 |  | 0 |  |  | základní |  | 0 | 0 | 0 | 0 | 0 | 4 | K | 1 |  |  |  | ROZPOCET | 0 | 0 | 0 | 0 | 0 | 1 | 0 | 4 | 88
45 | K | 2021144 | revize | hod | 2 |  | 0 |  |  | základní |  | 0 | 0 | 0 | 0 | 0 | 4 | K | 1 |  |  |  | ROZPOCET | 0 | 0 | 0 | 0 | 0 | 1 | 0 | 4 | 90
| D | D5 | Regulace a přístroje pro VZT zař.č.1-NOVÉ UČEBNY 2.NP Poznámka: Autonom |  |  |  | 0 |  |  |  |  | 0 |  | 0 |  | 0 | 1 | D | 0 |  |  |  | ROZPOCET | [6 empty] | 0
46 | K | 2021145 | montáž elektrického servopohonu pákového pol. Y 10.01 z dodávky VZT | ks | 1 |  | 0 |  |  | základní |  | 0 | 0 | 0 | 0 | 0 | 4 | K | 1 |  |  |  | ROZPOCET | 0 | 0 | 0 | 0 | 0 | 1 | 0 | 4 | 92
47 | K | 2021146 | montáž prostorového přístroje pol. OV 10.00 z dodávky VZT | ks | 1 |  | 0 |  |  | základní |  | 0 | 0 | 0 | 0 | 0 | 4 | K | 1 |  |  |  | ROZPOCET | 0 | 0 | 0 | 0 | 0 | 1 | 0 | 4 | 94
48 | K | 2021147 | osazení regulátoru pro VAV boxy pol. SM/2xx z dodávky VZT | ks | 5 |  | 0 |  |  | základní |  | 0 | 0 | 0 | 0 | 0 | 4 | K | 1 |  |  |  | ROZPOCET | 0 | 0 | 0 | 0 | 0 | 1 | 0 | 4 | 96
49 | K | 2021148 | připojení servopohonu regulátoru průtoku pol. RP/2xxxP,O z dodávky VZT | ks | 10 |  | 0 |  |  | základní |  | 0 | 0 | 0 | 0 | 0 | 4 | K | 1 |  |  |  | ROZPOCET | 0 | 0 | 0 | 0 | 0 | 1 | 0 | 4 | 98
50 | K | 2021149 | montáž prostorového čidla CO2 pol. CO/D2xxx z dodávky VZT | ks | 4 |  | 0 |  |  | základní |  | 0 | 0 | 0 | 0 | 0 | 4 | K | 1 |  |  |  | ROZPOCET | 0 | 0 | 0 | 0 | 0 | 1 | 0 | 4 | 100
51 | K | 2021150 | Nástěnná plastová skříňka pro komunikaci VAV boxů min rozměry š-v-h 200x400x150 , krytí min P55 | ks | 1 |  | 0 |  |  | základní |  | 0 | 0 | 0 | 0 | 0 | 4 | K | 1 |  |  |  | ROZPOCET | 0 | 0 | 0 | 0 | 0 | 1 | 0 | 4 | 102
52 | K | 2021151 | Vnitřní náplň rozvaděče 2x zásuvka 230V/6A na DIN lištu pro nápájení routeru a switche, jištění 6A/B, 9x vývod pro ethernet, 1x přívod, -ostatní náplň-router a switch dle dodávky VZT | ks | 1 |  | 0 |  |  | základní |  | 0 | 0 | 0 | 0 | 0 | 4 | K | 1 |  |  |  | ROZPOCET | 0 | 0 | 0 | 0 | 0 | 1 | 0 | 4 | 104
53 | K | 2021152 | montáž přístrojů do rozvaděče a vyzkoušení funkce | ks | 4 |  | 0 |  |  | základní |  | 0 | 0 | 0 | 0 | 0 | 4 | K | 1 |  |  |  | ROZPOCET | 0 | 0 | 0 | 0 | 0 | 1 | 0 | 4 | 106
54 | K | 2021153 | nastavení WEB serveru pro dálkovou správu VZT | hod | 16 |  | 0 |  |  | základní |  | 0 | 0 | 0 | 0 | 0 | 4 | K | 1 |  |  |  | ROZPOCET | 0 | 0 | 0 | 0 | 0 | 1 | 0 | 4 | 108
| D | D6 | Kabely, nosné prvky, montáže pro VZT zař.č.1 |  |  |  | 0 |  |  |  |  | 0 |  | 0 |  | 0 | 1 | D | 0 |  |  |  | ROZPOCET | [6 empty] | 0
55 | K | 2021154 | Vodič CY 6mm - pospojení | m | 50 |  | 0 |  |  | základní |  | 0 | 0 | 0 | 0 | 0 | 4 | K | 1 |  |  |  | ROZPOCET | 0 | 0 | 0 | 0 | 0 | 1 | 0 | 4 | 110
56 | K | 2021155 | Kabel komunikace ethernet UTP Cat 5e | m | 138 |  | 0 |  |  | základní |  | 0 | 0 | 0 | 0 | 0 | 4 | K | 1 |  |  |  | ROZPOCET | 0 | 0 | 0 | 0 | 0 | 1 | 0 | 4 | 112
57 | K | 2021156 | Kabely komunikace ovladače 2x2x0.5 SYKFY | m | 49 |  | 0 |  |  | základní |  | 0 | 0 | 0 | 0 | 0 | 4 | K | 1 |  |  |  | ROZPOCET | 0 | 0 | 0 | 0 | 0 | 1 | 0 | 4 | 114
58 | K | 2021157 | 2x1 JYTY-O Kabel ovládací stíněný, PVC, 2kV | m | 41 |  | 0 |  |  | základní |  | 0 | 0 | 0 | 0 | 0 | 4 | K | 1 |  |  |  | ROZPOCET | 0 | 0 | 0 | 0 | 0 | 1 | 0 | 4 | 116
59 | K | 2021158 | Kabel silový, PVC, 4kV 3x1.5 CYKY-O | m | 21 |  | 0 |  |  | základní |  | 0 | 0 | 0 | 0 | 0 | 4 | K | 1 |  |  |  | ROZPOCET | 0 | 0 | 0 | 0 | 0 | 1 | 0 | 4 | 118
60 | K | 2021159 | Montážní a instalační materiál, trubky, chráničky .. | m | 250 |  | 0 |  |  | základní |  | 0 | 0 | 0 | 0 | 0 | 4 | K | 1 |  |  |  | ROZPOCET | 0 | 0 | 0 | 0 | 0 | 1 | 0 | 4 | 120
61 | K | 2021160 | Drobný montážní a spojovací materiál | ks | 1 |  | 0 |  |  | základní |  | 0 | 0 | 0 | 0 | 0 | 4 | K | 1 |  |  |  | ROZPOCET | 0 | 0 | 0 | 0 | 0 | 1 | 0 | 4 | 122
62 | K | 2021161 | Montážní práce MaR (uložení kabelů, prozvonění, připojení na svorkovnice..) | hod | 56 |  | 0 |  |  | základní |  | 0 | 0 | 0 | 0 | 0 | 4 | K | 1 |  |  |  | ROZPOCET | 0 | 0 | 0 | 0 | 0 | 1 | 0 | 4 | 124
63 | K | 2021162 | Inženýrské a kompletační práce, doprava | hod | 6 |  | 0 |  |  | základní |  | 0 | 0 | 0 | 0 | 0 | 4 | K | 1 |  |  |  | ROZPOCET | 0 | 0 | 0 | 0 | 0 | 1 | 0 | 4 | 126
64 | K | 2021163 | komplexní zkoušky seřízení | hod | 8 |  | 0 |  |  | základní |  | 0 | 0 | 0 | 0 | 0 | 4 | K | 1 |  |  |  | ROZPOCET | 0 | 0 | 0 | 0 | 0 | 1 | 0 | 4 | 128
65 | K | 2021164 | revize | hod | 8 |  | 0 |  |  | základní |  | 0 | 0 | 0 | 0 | 0 | 4 | K | 1 |  |  |  | ROZPOCET | 0 | 0 | 0 | 0 | 0 | 1 | 0 | 4 | 130
| D | D7 | Regulace a přístroje pro VZT zař.č.2-CHODBA, ROZPTYLOVÝ PROSTOR 2.NP Po |  |  |  | 0 |  |  |  |  | 0 |  | 0 |  | 0 | 1 | D | 0 |  |  |  | ROZPOCET | [6 empty] | 0
66 | K | 2021165 | montáž elektrického servopohonu pákového pol. Y 20.01 z dodávky VZT | ks | 1 |  | 0 |  |  | základní |  | 0 | 0 | 0 | 0 | 0 | 4 | K | 1 |  |  |  | ROZPOCET | 0 | 0 | 0 | 0 | 0 | 1 | 0 | 4 | 132
67 | K | 2021166 | montáž prostorového přístroje pol. OV 20.00 z dodávky VZT | ks | 1 |  | 0 |  |  | základní |  | 0 | 0 | 0 | 0 | 0 | 4 | K | 1 |  |  |  | ROZPOCET | 0 | 0 | 0 | 0 | 0 | 1 | 0 | 4 | 134
68 | K | 2021167 | montáž prostorového čidla CO2 pol. CO 20.02 z dodávky VZT | ks | 1 |  | 0 |  |  | základní |  | 0 | 0 | 0 | 0 | 0 | 4 | K | 1 |  |  |  | ROZPOCET | 0 | 0 | 0 | 0 | 0 | 1 | 0 | 4 | 136
69 | K | 2021168 | nastavení WEB serveru pro dálkovou správu VZT1 | hod | 4 |  | 0 |  |  | základní |  | 0 | 0 | 0 | 0 | 0 | 4 | K | 1 |  |  |  | ROZPOCET | 0 | 0 | 0 | 0 | 0 | 1 | 0 | 4 | 138
| D | D8 | Kabely, nosné prvky, montáže pro VZT zař.č.2 |  |  |  | 0 |  |  |  |  | 0 |  | 0 |  | 0 | 1 | D | 0 |  |  |  | ROZPOCET | [6 empty] | 0
70 | K | 2021169 | Vodič CY 6mm - pospojení | m | 20 |  | 0 |  |  | základní |  | 0 | 0 | 0 | 0 | 0 | 4 | K | 1 |  |  |  | ROZPOCET | 0 | 0 | 0 | 0 | 0 | 1 | 0 | 4 | 140
71 | K | 2021170 | Kabel komunikace ethernet UTP Cat 5e | m | 14 |  | 0 |  |  | základní |  | 0 | 0 | 0 | 0 | 0 | 4 | K | 1 |  |  |  | ROZPOCET | 0 | 0 | 0 | 0 | 0 | 1 | 0 | 4 | 142
72 | K | 2021171 | Kabely komunikace ovladače 2x2x0.5 SYKFY | m | 40 |  | 0 |  |  | základní |  | 0 | 0 | 0 | 0 | 0 | 4 | K | 1 |  |  |  | ROZPOCET | 0 | 0 | 0 | 0 | 0 | 1 | 0 | 4 | 144
73 | K | 2021172 | 2x1 JYTY-O Kabel ovládací stíněný, PVC, 2kV | m | 28 |  | 0 |  |  | základní |  | 0 | 0 | 0 | 0 | 0 | 4 | K | 1 |  |  |  | ROZPOCET | 0 | 0 | 0 | 0 | 0 | 1 | 0 | 4 | 146
74 | K | 2021173 | Kabel silový, PVC, 4kV 3x1.5 CYKY-O | m | 6 |  | 0 |  |  | základní |  | 0 | 0 | 0 | 0 | 0 | 4 | K | 1 |  |  |  | ROZPOCET | 0 | 0 | 0 | 0 | 0 | 1 | 0 | 4 | 148
75 | K | 2021174 | Montážní a instalační materiál, trubky, chráničky .. | m | 150 |  | 0 |  |  | základní |  | 0 | 0 | 0 | 0 | 0 | 4 | K | 1 |  |  |  | ROZPOCET | 0 | 0 | 0 | 0 | 0 | 1 | 0 | 4 | 150
76 | K | 2021175 | Drobný montážní a spojovací materiál | ks | 1 |  | 0 |  |  | základní |  | 0 | 0 | 0 | 0 | 0 | 4 | K | 1 |  |  |  | ROZPOCET | 0 | 0 | 0 | 0 | 0 | 1 | 0 | 4 | 152
77 | K | 2021176 | Montážní práce MaR (uložení kabelů, prozvonění, připojení na svorkovnice..) | hod | 16 |  | 0 |  |  | základní |  | 0 | 0 | 0 | 0 | 0 | 4 | K | 1 |  |  |  | ROZPOCET | 0 | 0 | 0 | 0 | 0 | 1 | 0 | 4 | 154
78 | K | 2021177 | Inženýrské a kompletační práce, doprava | hod | 4 |  | 0 |  |  | základní |  | 0 | 0 | 0 | 0 | 0 | 4 | K | 1 |  |  |  | ROZPOCET | 0 | 0 | 0 | 0 | 0 | 1 | 0 | 4 | 156
79 | K | 2021178 | komplexní zkoušky seřízení | hod | 4 |  | 0 |  |  | základní |  | 0 | 0 | 0 | 0 | 0 | 4 | K | 1 |  |  |  | ROZPOCET | 0 | 0 | 0 | 0 | 0 | 1 | 0 | 4 | 158
80 | K | 2021179 | revize | hod | 4 |  | 0 |  |  | základní |  | 0 | 0 | 0 | 0 | 0 | 4 | K | 1 |  |  |  | ROZPOCET | 0 | 0 | 0 | 0 | 0 | 1 | 0 | 4 | 160
| D | D9 | Dálková správa vytápění a VZT |  |  |  | 0 |  |  |  |  | 0 |  | 0 |  | 0 | 1 | D | 0 |  |  |  | ROZPOCET | [6 empty] | 0
81 | K | 2021180 | Vybudování internetového přípojení kotelny vč modemu, kabeláže, firewalu | ks | 1 |  | 0 |  |  | základní |  | 0 | 0 | 0 | 0 | 0 | 4 | K | 1 |  |  |  | ROZPOCET | 0 | 0 | 0 | 0 | 0 | 1 | 0 | 4 | 162
82 | K | 2021181 | Měsíční pronájem internet. Připojení | ks | 1 |  | 0 |  |  | základní |  | 0 | 0 | 0 | 0 | 0 | 4 | K | 1 |  |  |  | ROZPOCET | 0 | 0 | 0 | 0 | 0 | 1 | 0 | 4 | 164
| D | Ostatní | Ostatní |  |  |  | 0 |  |  |  |  | 0 |  | 0 |  | 0 | 4 | D | 0 |  |  |  | ROZPOCET | [6 empty] | 0
| D | 999 | Ostatní |  |  |  | 0 |  |  |  |  | 0 |  | 0 |  | 0 | 4 | D | 1 |  |  |  | ROZPOCET | [6 empty] | 0
83 | K | 99911.20 | Stavební přípomoce - prostupy pro rozvody a pozdější zapravení | hod | 120 |  | 0 |  |  | základní |  | 0 | 0 | 0 | 0 | 0 | 16 | K | 2 |  |  |  | ROZPOCET | 0 | 0 | 0 | 0 | 0 | 1 | 0 | 16 | 572608409
| P |  | Poznámka k položce: jedná o kvalifikovaný odhad prací skrytých konstrukcí a práce budou provedeny na pokyn pověřeného zástupce objednatele, po zápisu do záznamu vedení stavby a účtováno bude dle skutečného a odsouhlaseného rozsahu prací | [14 empty] | P | 2
84 | K | 99911.25 | Požární utěsnění prostupů potrubí stavebními konstrukcemi, které tvoří hranici mezi požárními úseky (prostupy s požární odolností 30min) | hod | 50 |  | 0 |  |  | základní |  | 0 | 0 | 0 | 0 | 0 | 16 | K | 2 |  |  |  | ROZPOCET | 0 | 0 | 0 | 0 | 0 | 1 | 0 | 16 | 781564906
| P |  | Poznámka k položce: jedná o kvalifikovaný odhad prací skrytých konstrukcí a práce budou provedeny na pokyn pověřeného zástupce objednatele, po zápisu do záznamu vedení stavby a účtováno bude dle skutečného a odsouhlaseného rozsahu prací | [14 empty] | P | 2
85 | K | 99911.30 | Utěsnění ostatních prostupů potrubí stavebními konstrukcemi vč. dodání materiálu | hod | 50 |  | 0 |  |  | základní |  | 0 | 0 | 0 | 0 | 0 | 16 | K | 2 |  |  |  | ROZPOCET | 0 | 0 | 0 | 0 | 0 | 1 | 0 | 16 | -1166067612
| P |  | Poznámka k položce: jedná o kvalifikovaný odhad prací skrytých konstrukcí a práce budou provedeny na pokyn pověřeného zástupce objednatele, po zápisu do záznamu vedení stavby a účtováno bude dle skutečného a odsouhlaseného rozsahu prací | [14 empty] | P | 2
86 | K | 99911.32 | Likvidace směsného odpadu vč. kompletní manipulace a poplatku na skládce | t | 2.1 |  | 0 |  |  | základní |  | 0 | 0 | 0 | 0 | 0 | 16 | K | 2 |  |  |  | ROZPOCET | 0 | 0 | 0 | 0 | 0 | 1 | 0 | 16 | -18901564
| P |  | Poznámka k položce: jedná o kvalifikovaný odhad prací skrytých konstrukcí a práce budou provedeny na pokyn pověřeného zástupce objednatele, po zápisu do záznamu vedení stavby a účtováno bude dle skutečného a odsouhlaseného rozsahu prací | [14 empty] | P | 2
| VV |  | přípomoce | [14 empty] | VV | 2 | 1 | True | 0 | ROZPOCET
| VV |  | 2,1 |  | 2.1 | [12 empty] | VV | 2 | 2 | True | 0 | ROZPOCET
| VV |  | Součet |  | 2.1 | [12 empty] | VV | 2 | 4 | True | 1 | ROZPOCET

## SO 01c.1 - vybavení inter...
{f3bcfddf-a9ed-43b0-ba32-09a7e5bed55d}
2
| KRYCÍ LIST SOUPISU PRACÍ | [7 empty] | v --- níže se nacházejí doplnkové a pomocné údaje k sestavám --- v | [8 empty] | False
Stavba:
ZŠ Liberec Jabloňová - PD realizace odborných učeben a bezbariérovosti objektu - revize 02
Objekt:
SO 01 - Realizace odborných učeben a bezbariérového užívání
Soupis:
SO 01c - Interiérové vybavení objektu SO 01
Úroveň 3:
SO 01c.1 - vybavení interiéru
| KSO: |  |  |  |  | CC-CZ:
| Místo: |  | Liberec |  |  | Datum: | 22. 6. 2022
| Zadavatel: |  |  |  |  | IČ:
|  | Statutární město Liberec |  |  |  | DIČ:
| Uchazeč: |  |  |  |  | IČ: | Vyplň údaj
|  | Vyplň údaj |  |  |  | DIČ: | Vyplň údaj
| Projektant: |  |  |  |  | IČ:
|  | Ing. Radovan Novotný |  |  |  | DIČ:
| Zpracovatel: |  |  |  |  | IČ:
|  | Propos Liberec s.r.o. |  |  |  | DIČ:
Poznámka:
Součástí jednotlivých položek dodávek je i vlastní sestavení, montáž, veškerá manipulace, úklid po montáži vč.likvidace obalů, zařízení stavenistě (pracoviště) vč.energií, ochranných a bezpečnostních prostředků.
| Cena bez DPH | [5 empty] | 0
|  |  | Základ daně |  |  | Sazba daně | Výše daně
| DPH | základní | 0 |  |  | 21% | 0
|  | snížená | 0 |  |  | 15% | 0
|  | zákl. přenesená | 0 |  |  | 21% | 0
|  | sníž. přenesená | 0 |  |  | 15% | 0
|  | nulová | 0 |  |  | 0% | 0
| Cena s DPH |  |  | v | CZK |  | 0
REKAPITULACE ČLENĚNÍ SOUPISU PRACÍ
Stavba:
ZŠ Liberec Jabloňová - PD realizace odborných učeben a bezbariérovosti objektu - revize 02
Objekt:
SO 01 - Realizace odborných učeben a bezbariérového užívání
Soupis:
SO 01c - Interiérové vybavení objektu SO 01
Úroveň 3:
SO 01c.1 - vybavení interiéru
Místo: |  |  | Liberec |  |  | Datum: | 22. 6. 2022
Zadavatel: |  |  | Statutární město Liberec |  |  | Projektant: | Ing. Radovan Novotný
Uchazeč: |  |  | Vyplň údaj |  |  | Zpracovatel: | Propos Liberec s.r.o.
Kód dílu - Popis | [6 empty] | Cena celkem [CZK]
Náklady stavby celkem | [6 empty] | 0 | [11 empty] | -1
| Ostatní - Ostatní | [5 empty] | 0
| 110 - Interiérové vybavení vč. montáže, dodávky, umístění, likvidace odpadu | [5 empty] | 0
SOUPIS PRACÍ
Stavba:
ZŠ Liberec Jabloňová - PD realizace odborných učeben a bezbariérovosti objektu - revize 02
Objekt:
SO 01 - Realizace odborných učeben a bezbariérového užívání
Soupis:
SO 01c - Interiérové vybavení objektu SO 01
Úroveň 3:
SO 01c.1 - vybavení interiéru
Místo: |  |  | Liberec |  |  | Datum: | 22. 6. 2022
Zadavatel: |  |  | Statutární město Liberec |  |  | Projektant: | Ing. Radovan Novotný
Uchazeč: |  |  | Vyplň údaj |  |  | Zpracovatel: | Propos Liberec s.r.o.
PČ | Typ | Kód | Popis | MJ | Množství | J.cena [CZK] | Cena celkem [CZK] | Cenová soustava |  | DPH | J. Nh [h] | Nh celkem [h] | J. hmotnost [t] | Hmotnost celkem [t] | J. suť [t] | Suť Celkem [t]
Náklady soupisu celkem | [6 empty] | 0 |  |  |  |  | 0 |  | 0 |  | 0 |  | D | -1 | [7 empty] | 0
| D | Ostatní | Ostatní |  |  |  | 0 |  |  |  |  | 0 |  | 0 |  | 0 | 4 | D | 0 | ROZPOCET | [6 empty] | 0
| D | 110 | Interiérové vybavení vč. montáže, dodávky, umístění, likvidace odpadu |  |  |  | 0 |  |  |  |  | 0 |  | 0 |  | 0 | 4 | D | 1 | ROZPOCET | [6 empty] | 0
1 | K | 11081.100 | Drátěný odpadkový koš objem cca 15 - 20 l, ozn. IN/01 - blíže viz výpis interiérového vybavení | ks | 14 |  | 0 |  |  | základní |  | 0 | 0 | 0 | 0 | 0 | 512 | K | 2 | ROZPOCET | 0 | 0 | 0 | 0 | 0 | 1 | 0 | 512 | -1721747525
2 | K | 11081.102 | Koš na tříděny odpad (sestava - třídění plast + papír + bioodpad), ozn. IN/02 - blíže viz výpis interiérového vybavení | ks | 2 |  | 0 |  |  | základní |  | 0 | 0 | 0 | 0 | 0 | 512 | K | 2 | ROZPOCET | 0 | 0 | 0 | 0 | 0 | 1 | 0 | 512 | 1574358535
3 | K | 11081.104 | Pracovní stůl, š/h/v - 1600/750/750-760, materiál: laminovaná dřevotříska, ozn. IN/03 - blíže viz výpis interiérového vybavení | ks | 16 |  | 0 |  |  | základní |  | 0 | 0 | 0 | 0 | 0 | 512 | K | 2 | ROZPOCET | 0 | 0 | 0 | 0 | 0 | 1 | 0 | 512 | 1207544109
4 | K | 11081.106 | Kontejner k pracovnímu stolu, š/hl/v cca 400/500/600, materiál: laminovaná dřevotříska, ozn. IN/04 - blíže viz výpis interiérového vybavení | ks | 16 |  | 0 |  |  | základní |  | 0 | 0 | 0 | 0 | 0 | 512 | K | 2 | ROZPOCET | 0 | 0 | 0 | 0 | 0 | 1 | 0 | 512 | 1987173374
5 | K | 11081.108 | Pracovní židle na 5ks koleček, s nastavitelným sedákem bez opěrek, ozn. IN/05 - blíže viz výpis interiérového vybavení | ks | 16 |  | 0 |  |  | základní |  | 0 | 0 | 0 | 0 | 0 | 512 | K | 2 | ROZPOCET | 0 | 0 | 0 | 0 | 0 | 1 | 0 | 512 | 920683473
6 | K | 11081.110 | Skříň šatní, š.600 mm, hl. 500 mm, v. 2000 mm, s dvířky jednokřídlími otvíravími, materiál: laminovaná dřevotříska, ozn. IN/06 - blíže viz výpis interiérového vybavení | ks | 8 |  | 0 |  |  | základní |  | 0 | 0 | 0 | 0 | 0 | 512 | K | 2 | ROZPOCET | 0 | 0 | 0 | 0 | 0 | 1 | 0 | 512 | -382231793
7 | K | 11081.112 | Skříň policová , š.1200 mm, hl. 500 mm, v. 2000 mm, vnitřní vybavení - 5ks polic, spodní 2 police, materiál: laminovaná dřevotříska, ozn. IN/07 - blíže viz výpis interiérového vybavení | ks | 24 |  | 0 |  |  | základní |  | 0 | 0 | 0 | 0 | 0 | 512 | K | 2 | ROZPOCET | 0 | 0 | 0 | 0 | 0 | 1 | 0 | 512 | 1167358392
8 | K | 11081.114 | Skříň policová pro uložení chemikálií, rozměry cca š/hl/v - 900/500/1800 mm ,materiál: ocelový plech, ozn. IN/08 - blíže viz výpis interiérového vybavení | ks | 1 |  | 0 |  |  | základní |  | 0 | 0 | 0 | 0 | 0 | 512 | K | 2 | ROZPOCET | 0 | 0 | 0 | 0 | 0 | 1 | 0 | 512 | 2013788941
9 | K | 11081.116 | Stůl odkládací, š./h./v. - 1600 / 800 / 750 mm, materiál: rám - bezšroubová ocel. konstrukce, ozn. IN/09 - blíže viz výpis interiérového vybavení | ks | 1 |  | 0 |  |  | základní |  | 0 | 0 | 0 | 0 | 0 | 512 | K | 2 | ROZPOCET | 0 | 0 | 0 | 0 | 0 | 1 | 0 | 512 | -1890207809
10 | K | 11081.118 | Regál otevřený , hl. regálu 600 mm, v. 2000 mm, d.2,0m, materiál: rám - bezšroubová ocelová konstrukce, police - HDF, ozn. IN/10 - blíže viz výpis interiérového vybavení | ks | 2 |  | 0 |  |  | základní |  | 0 | 0 | 0 | 0 | 0 | 512 | K | 2 | ROZPOCET | 0 | 0 | 0 | 0 | 0 | 1 | 0 | 512 | 276084773
11 | K | 11081.120 | Regál otevřený , hl. regálu 600 mm, v. 2000 mm, d.2,0m, materiál: rám - bezšroubová ocelová konstrukce, police - HDF, ozn. IN/11 - blíže viz výpis interiérového vybavení | ks | 3 |  | 0 |  |  | základní |  | 0 | 0 | 0 | 0 | 0 | 512 | K | 2 | ROZPOCET | 0 | 0 | 0 | 0 | 0 | 1 | 0 | 512 | 1238875863
12 | K | 11081.122 | Regál otevřený , hl. regálu 600 mm, v. 2000 mm, d.3,0m, materiál: rám - bezšroubová ocelová konstrukce, police - HDF, ozn. IN/12 - blíže viz výpis interiérového vybavení | ks | 3 |  | 0 |  |  | základní |  | 0 | 0 | 0 | 0 | 0 | 512 | K | 2 | ROZPOCET | 0 | 0 | 0 | 0 | 0 | 1 | 0 | 512 | -1778715225
13 | K | 11081.124 | Skříňka šatní, š/hl/v - 400/500/1800, kovová se svislou mezistěnou oddělující prostor pro pracovní a civilní oděv, plechová, ozn. IN/13 - blíže viz výpis interiérového vybavení | ks | 8 |  | 0 |  |  | základní |  | 0 | 0 | 0 | 0 | 0 | 512 | K | 2 | ROZPOCET | 0 | 0 | 0 | 0 | 0 | 1 | 0 | 512 | -1886781338
14 | K | 11081.126 | Stůl 800 x 800 mm, materiál: rám kovová konstrukce, ozn. IN/14 - blíže viz výpis interiérového vybavení | ks | 2 |  | 0 |  |  | základní |  | 0 | 0 | 0 | 0 | 0 | 512 | K | 2 | ROZPOCET | 0 | 0 | 0 | 0 | 0 | 1 | 0 | 512 | -1438718849
15 | K | 11081.128 | Židle, kovový rám, sedák plastový, ozn. IN/15 - blíže viz výpis interiérového vybavení | ks | 2 |  | 0 |  |  | základní |  | 0 | 0 | 0 | 0 | 0 | 512 | K | 2 | ROZPOCET | 0 | 0 | 0 | 0 | 0 | 1 | 0 | 512 | -1312170664
16 | K | 11081.130 | Čalouněná konferenční židle, stohovatelná, spínatelná do řady , ozn. IN/16 - blíže viz výpis interiérového vybavení | ks | 2 |  | 0 |  |  | základní |  | 0 | 0 | 0 | 0 | 0 | 512 | K | 2 | ROZPOCET | 0 | 0 | 0 | 0 | 0 | 1 | 0 | 512 | -1229557846
17 | K | 11081.132 | Lednice, vnitřní užitný objem cca 120 l, ozn. IN/17 - blíže viz výpis interiérového vybavení | ks | 1 |  | 0 |  |  | základní |  | 0 | 0 | 0 | 0 | 0 | 512 | K | 2 | ROZPOCET | 0 | 0 | 0 | 0 | 0 | 1 | 0 | 512 | 1485703741
18 | K | 11081.134 | Mikrovlnná trouba, vnitřní objem cca 20 l, ozn. IN/18 - blíže viz výpis interiérového vybavení | ks | 1 |  | 0 |  |  | základní |  | 0 | 0 | 0 | 0 | 0 | 512 | K | 2 | ROZPOCET | 0 | 0 | 0 | 0 | 0 | 1 | 0 | 512 | -1649385061
19 | K | 11081.136 | Rychlovarná konvice, objem min 1,5 l, topné těleso mimo nádrž na vodu, ozn. IN/19 - blíže viz výpis interiérového vybavení | ks | 1 |  | 0 |  |  | základní |  | 0 | 0 | 0 | 0 | 0 | 512 | K | 2 | ROZPOCET | 0 | 0 | 0 | 0 | 0 | 1 | 0 | 512 | -1351935303
20 | K | 11081.138 | Stolní nádobí (sada talířů vhodných pro použití v MW 18- dílná 12xhrnek objem 0,25 l, 12xsklenice na vodu - 0,25 l, 1x sada jídelních příborů - (6+6+6), 12x kavová lžička, 1x kuch. nůž) , ozn. IN/20 - blíže viz výpis interiérového vybavení | soub | 1 |  | 0 |  |  | základní |  | 0 | 0 | 0 | 0 | 0 | 512 | K | 2 | ROZPOCET | 0 | 0 | 0 | 0 | 0 | 1 | 0 | 512 | -1870161807

## SO 01c.2 - Vybavení učebe...
{5bee6c27-332c-4409-9bfb-47556cbbd3da}
2
| KRYCÍ LIST SOUPISU PRACÍ | [7 empty] | v --- níže se nacházejí doplnkové a pomocné údaje k sestavám --- v | [8 empty] | False
Stavba:
ZŠ Liberec Jabloňová - PD realizace odborných učeben a bezbariérovosti objektu - revize 02
Objekt:
SO 01 - Realizace odborných učeben a bezbariérového užívání
Soupis:
SO 01c - Interiérové vybavení objektu SO 01
Úroveň 3:
SO 01c.2 - Vybavení učeben - Fyzika D.205
| KSO: |  |  |  |  | CC-CZ:
| Místo: |  | Liberec |  |  | Datum: | 22. 6. 2022
| Zadavatel: |  |  |  |  | IČ:
|  | Statutární město Liberec |  |  |  | DIČ:
| Uchazeč: |  |  |  |  | IČ: | Vyplň údaj
|  | Vyplň údaj |  |  |  | DIČ: | Vyplň údaj
| Projektant: |  |  |  |  | IČ:
|  | Ing. Radovan Novotný |  |  |  | DIČ:
| Zpracovatel: |  |  |  |  | IČ:
|  | Propos Liberec s.r.o. |  |  |  | DIČ:
Poznámka:
Součástí jednotlivých položek dodávek je i vlastní sestavení, montáž, veškerá manipulace, úklid po montáži vč.likvidace obalů, zařízení stavenistě (pracoviště) vč.energií, ochranných a bezpečnostních prostředků.
| Cena bez DPH | [5 empty] | 0
|  |  | Základ daně |  |  | Sazba daně | Výše daně
| DPH | základní | 0 |  |  | 21% | 0
|  | snížená | 0 |  |  | 15% | 0
|  | zákl. přenesená | 0 |  |  | 21% | 0
|  | sníž. přenesená | 0 |  |  | 15% | 0
|  | nulová | 0 |  |  | 0% | 0
| Cena s DPH |  |  | v | CZK |  | 0
REKAPITULACE ČLENĚNÍ SOUPISU PRACÍ
Stavba:
ZŠ Liberec Jabloňová - PD realizace odborných učeben a bezbariérovosti objektu - revize 02
Objekt:
SO 01 - Realizace odborných učeben a bezbariérového užívání
Soupis:
SO 01c - Interiérové vybavení objektu SO 01
Úroveň 3:
SO 01c.2 - Vybavení učeben - Fyzika D.205
Místo: |  |  | Liberec |  |  | Datum: | 22. 6. 2022
Zadavatel: |  |  | Statutární město Liberec |  |  | Projektant: | Ing. Radovan Novotný
Uchazeč: |  |  | Vyplň údaj |  |  | Zpracovatel: | Propos Liberec s.r.o.
Kód dílu - Popis | [6 empty] | Cena celkem [CZK]
Náklady stavby celkem | [6 empty] | 0 | [11 empty] | -1
| AVT - Koncové prvky, nábytek | [5 empty] | 0
| D2 - Interaktivní tabule+ vizualizér | [5 empty] | 0
| D3 - Pracovní stanice + vybavení učebny přírodních věd | [5 empty] | 0
| D4 - Nábytek | [5 empty] | 0
| EL - Slaboproudé, silnoproudé rozvody | [5 empty] | 0
| 741 - Silnoproudé rozvody + příslušenství | [5 empty] | 0
| 742 - Slaboproudé rozvody + příslušenství | [5 empty] | 0
SOUPIS PRACÍ
Stavba:
ZŠ Liberec Jabloňová - PD realizace odborných učeben a bezbariérovosti objektu - revize 02
Objekt:
SO 01 - Realizace odborných učeben a bezbariérového užívání
Soupis:
SO 01c - Interiérové vybavení objektu SO 01
Úroveň 3:
SO 01c.2 - Vybavení učeben - Fyzika D.205
Místo: |  |  | Liberec |  |  | Datum: | 22. 6. 2022
Zadavatel: |  |  | Statutární město Liberec |  |  | Projektant: | Ing. Radovan Novotný
Uchazeč: |  |  | Vyplň údaj |  |  | Zpracovatel: | Propos Liberec s.r.o.
PČ | Typ | Kód | Popis | MJ | Množství | J.cena [CZK] | Cena celkem [CZK] | Cenová soustava |  | DPH | J. Nh [h] | Nh celkem [h] | J. hmotnost [t] | Hmotnost celkem [t] | J. suť [t] | Suť Celkem [t]
Náklady soupisu celkem | [6 empty] | 0 |  |  |  |  | 0 |  | 0 |  | 0 |  | D | -1 | [7 empty] | 0
| D | AVT | Koncové prvky, nábytek |  |  |  | 0 |  |  |  |  | 0 |  | 0 |  | 0 | 1 | D | 0 | ROZPOCET | [6 empty] | 0
| D | D2 | Interaktivní tabule+ vizualizér |  |  |  | 0 |  |  |  |  | 0 |  | 0 |  | 0 | 1 | D | 1 | ROZPOCET | [6 empty] | 0
1 | K | Držák projektoru | Ramenný držák ultrakrátkého projektoru pro instalaci na pylonový pojezd. Cena včetně dopravy, instalace. | kus | 1 |  | 0 |  |  | základní |  | 0 | 0 | 0 | 0 | 0 | 4 | K | 2 | ROZPOCET | 0 | 0 | 0 | 0 | 0 | 1 | 0 | 4 | -1660459332
2 | K | Interaktivní tabule | Multidotyková Interaktivní tabule s poměrem stran 16:10. Umožňuje automaticky rozpoznat dotyk prstem pro ovládání, dotyk popisovače pro zápis a dotyk houbičkou nebo dlaní pro mazání. Úhlopříčka obrazu: 221 cm (87“), včetně 2 popisovačů s přepínáním 4 barev, mazací houbičky. Propojení s přídavným projektorem. Cena včetně systémové AV kabeláže. Cena včetně dopravy, instalace, nastavení. | kus | 1 |  | 0 |  |  | základní |  | 0 | 0 | 0 | 0 | 0 | 4 | K | 2 | ROZPOCET | 0 | 0 | 0 | 0 | 0 | 1 | 0 | 4 | -1165228454
3 | K | Prezentační SW | Prezentační SW až pro 4 počítače, včetně prvního roku přístupu k novým verzím prezentačního SW. SW umožňuje jednoduše vytvořit interaktivní cvičení dle probíraného tématu. Mimo to mohou učitelé vybrat pro žáky kterékoliv z více než 30 000 již hotových cvičení na připraveném portálu. Licence na 1 rok. Cena včetně dopravy, instalace. | kus | 1 |  | 0 |  |  | základní |  | 0 | 0 | 0 | 0 | 0 | 4 | K | 2 | ROZPOCET | 0 | 0 | 0 | 0 | 0 | 1 | 0 | 4 | 1740989030
4 | K | Projektor | Ultrakrátký projektor, svítivost 3500 ANSI/LM, LCD technologie, lampa s životností až 9000 hodin (v ECO režimu), nativní rozlišení WXGA, poměr stran 16:10, kontrast 10 000:1, Projekční poměr 0,28-0,37:1. Konektivita: RS-232C, Ethernet, vstup pro mikrofon, VGA vstup (2x), Audiovýstup, stereofonní konektor mini-jack, USB 2.0 typu A, VGA výstup, Audiovstup, stereofonní konektor mini-jack (3x), HDMI vstup (3x), USB 2.0 typu B. Max. hladina hluku 35dB (normální režim). Zabudovaný reproduktor. Cena včetně dopravy, instalace, nastavení. | kus | 1 |  | 0 |  |  | základní |  | 0 | 0 | 0 | 0 | 0 | 4 | K | 2 | ROZPOCET | 0 | 0 | 0 | 0 | 0 | 1 | 0 | 4 | -169099888
5 | K | Přídavné reproduktor | Přídavné reproduktory s možností uchycení na pylonový pojezd tabule,20 W. Cena včetně dopravy, instalace. | soubor | 1 |  | 0 |  |  | základní |  | 0 | 0 | 0 | 0 | 0 | 4 | K | 2 | ROZPOCET | 0 | 0 | 0 | 0 | 0 | 1 | 0 | 4 | -64165616
6 | K | Pylonový pojezd s kř | Pylonový pojezd s křídly. Stabilní konstrukce z hliníkových profilů o výšce min.250cm. Rozsah posunu min. 70cm. Rozložení hmotnosti sestavy na stěnu a podlahu. Integrovaný úchyt pro držák projektoru. Boční křídla k interaktivní tabuli pro popisování fixou,nebo křídou.Možnost kombinace: z venku pro psaní křídou, uvnitř pro psaní fixou - nebo naopak, celá fixová, celá křídová. Cena včetně dopravy, instalace. | kus | 1 |  | 0 |  |  | základní |  | 0 | 0 | 0 | 0 | 0 | 4 | K | 2 | ROZPOCET | 0 | 0 | 0 | 0 | 0 | 1 | 0 | 4 | -138586291
7 | K | Stolní vizualizér | Bezdrátová dokumentová kamera s flexibilním ramenem, s možností práce úplně bez kabelů - přesos obrazu přes Wifi, napájení z baterie až 6,5h. 12x digitální zoom, LED osvětlení snímaného objektu, ruční a automatické ovládání ostření a jasu. Snímaná plocha až 44,5 x 24,8 cm. Interní paměť pro 240 snímků + ukládání snímků a videí na SD kartu a USB paměť. Připojení přes HDMI, USB a Wifi 802.11 b/g/n/ac/a 2,4 i 5 GHz. Jednoduché ovládání vizualizéru prostřednictvím prezentačního softwaru. Cena včetně dopravy, instalace. | kus | 1 |  | 0 |  |  | základní |  | 0 | 0 | 0 | 0 | 0 | 4 | K | 2 | ROZPOCET | 0 | 0 | 0 | 0 | 0 | 1 | 0 | 4 | 190897805
| D | D3 | Pracovní stanice + vybavení učebny přírodních věd |  |  |  | 0 |  |  |  |  | 0 |  | 0 |  | 0 | 1 | D | 1 | ROZPOCET | [6 empty] | 0
8 | K | Access point | stropní / nástěnný bezdrátový přístupový bod (AP), 802.11a/c, dvě rádia, optimalizace vyzařovacího diagramu pro montáž na stěnu nebo na strop, 2.4GHz a 5GHz, 6 optimalizovaných embedded antén - 3x3 MIMO, PoE 12.5W, management, 2x RJ45, cena včetně dopravy, instalace, nastavení. | kus | 1 |  | 0 |  |  | základní |  | 0 | 0 | 0 | 0 | 0 | 4 | K | 2 | ROZPOCET | 0 | 0 | 0 | 0 | 0 | 1 | 0 | 4 | 1469671173
9 | K | Datový switch | datový přepínač s 24 porty 10/100/1000Mbit, s rychlosti přepnutí až 35.7Mpps, buffer pro 525tis. packetu, podporou až 8tis. MAC adres, s pasivním chlazením, setem pro instalaci do rack, detekce datových smyček, s napájecím zdrojem, záruka doživotní NBDS, udržitelnost 5 let po ukončení výroby, cena včetně dopravy, instalace, nastavení. | kus | 1 |  | 0 |  |  | základní |  | 0 | 0 | 0 | 0 | 0 | 4 | K | 2 | ROZPOCET | 0 | 0 | 0 | 0 | 0 | 1 | 0 | 4 | -438026115
10 | K | Dobíjecí skříňka | Dobíjecí skříňka pro pracovní stanice studentů - uzamykatelná. Maximální počet zařízení až 12ks. Rozměry do (Š x H x V) 700 x 750 x 1500. Barevné provedení. Cena včetně dopravy, instalace. | kus | 1 |  | 0 |  |  | základní |  | 0 | 0 | 0 | 0 | 0 | 4 | K | 2 | ROZPOCET | 0 | 0 | 0 | 0 | 0 | 1 | 0 | 4 | 118921371
11 | K | Lineární zdroj pro r | Lineárně řízený laboratorní zdroj 0 - 25 V, 0-10 A, univerzální síťový zdroj pro školní zařízení. Přepínatelné výstupní napětí 0 až 25 V lze odebírat jako AC napětí nebo přes zabudovaný můstkový usměrňovač jako DC napětí na samostatných bezpečnostních zdířkách. Zdroj stabilního napětí s 6 V/AC a 5 A/AC. Splňuje normy EN 61010 a 60950. Cena včetně dopravy, instalace. | kus | 1 |  | 0 |  |  | základní |  | 0 | 0 | 0 | 0 | 0 | 4 | K | 2 | ROZPOCET | 0 | 0 | 0 | 0 | 0 | 1 | 0 | 4 | -1066951014
12 | K | Monitor | Monitor s viditelnou uhlopříčkou 24", s LED podsvícením, technologie IPS, formát 16:10, antireflexní matný povrch, rozlišením 1920x1200 bodu, video vstupy DP 1.2, HDMI 1.4, VGA, 3x USB 3.0, odezva 5ms, dynamickým kontrastním poměrem 5mil:1, jasem 300cd/m2, plná ergonomie, náklon -5 až +20°, otočení ±45°, kloubové otáčení 90° (Pivot), výškově nastavitelný stojan v rozsahu 150 mm, VESA, 3 roky záruky, cena včetně dopravy, instalace. | kus | 1 |  | 0 |  |  | základní |  | 0 | 0 | 0 | 0 | 0 | 4 | K | 2 | ROZPOCET | 0 | 0 | 0 | 0 | 0 | 1 | 0 | 4 | 768218572
13 | K | Ochranné pouzdro | Ochranné silikonové pouzdro | kus | 12 |  | 0 |  |  | základní |  | 0 | 0 | 0 | 0 | 0 | 4 | K | 2 | ROZPOCET | 0 | 0 | 0 | 0 | 0 | 1 | 0 | 4 | 1117125591
14 | K | PC ovládací a prezen | case s min. 180W zdrojem s účinnosti 93%, výkon CPU min. 12000 bodu dle nezávislého testu cpubenchmark.net, operační paměť 8GB DDR4 2666MHz, pevný SSD disk s kapacitou 256GB s rychlosti čtení/zápisu až 1.6/0.78GB, DVD-RW optická mechanika, Gbit síťová karta, Wifi standardu 802.11ac (2x2), Bluetooth 5.0, čtečka pam. karet, min. 2x DisplayPort a 1x HDMI, 1x USB Type-C, 4x USB 3.1 Gen2, 2x USB 3.1 Gen1, 4x USB 2.0, 2x M.2 PCIe x1-2230, sériový port RS-232, klávesnici a myš stejného výrobce, operační systém s podporu AD (domény), záruka 3 roky, oprava u zákazníka s odezvou do následujícího pracovního dne od nahlášení servisní události, cena včetně dopravy, instalace, nastavení. | kus | 1 |  | 0 |  |  | základní |  | 0 | 0 | 0 | 0 | 0 | 4 | K | 2 | ROZPOCET | 0 | 0 | 0 | 0 | 0 | 1 | 0 | 4 | -1064704400
15 | K | Plynová bomba | Plynová bomba 5kg Propan - Butan, vratná, výměnná včetně náplně + regulátor tlaku plynu uvnitř katedry včetně hadic a spon pro připojení plynové bomby. Včetně náplně. Cena včetně dopravy, instalace, revize. | kus | 1 |  | 0 |  |  | základní |  | 0 | 0 | 0 | 0 | 0 | 4 | K | 2 | ROZPOCET | 0 | 0 | 0 | 0 | 0 | 1 | 0 | 4 | -916165850
16 | K | Plynový komplet | Plynový komplet pro instalaci do katedry obsahující: Plynový uzavírací jednokohout pro instalaci do pracovní plochy + stolní kahan. Cena včetně dopravy, instalace, revize. | kus | 1 |  | 0 |  |  | základní |  | 0 | 0 | 0 | 0 | 0 | 4 | K | 2 | ROZPOCET | 0 | 0 | 0 | 0 | 0 | 1 | 0 | 4 | -1865054326
17 | K | PoE injektor | PoE adaptér dodávající elektrickou energii po ethernetovém kabelu (30W) | kus | 1 |  | 0 |  |  | základní |  | 0 | 0 | 0 | 0 | 0 | 4 | K | 2 | ROZPOCET | 0 | 0 | 0 | 0 | 0 | 1 | 0 | 4 | 409860881
18 | K | Pracovní stanice pro | konvertibilní zařízení s dotykovým SVA displejem 11,6" a LED podsvícením, rozlišení 1366 x 768, čelní kamera 720p, zadní sekundární kamera 1080p, digitální aktivní stylus, výkon CPU min. 2000 bodu dle nezávislého testu cpubenchmark.net, operační paměť 4GB DDR4, pevný SSD s kapacitou 128GB, Gbit síťová karta, WiFi standardu ac (2x2) + BT4.2, min. video výstup 1x HDMI, 1x USB-C, 2x USB 3.1, čtečka SD karet, klávesnice odolná vůči polití, hmotnost max. 1.5kg, 3-článková lithium-iontová baterie - výdrž na baterie až 11 hodin, operační systém s podporu AD (domény) Cena včetně dopravy, instalace, nastavení. | kus | 12 |  | 0 |  |  | základní |  | 0 | 0 | 0 | 0 | 0 | 4 | K | 2 | ROZPOCET | 0 | 0 | 0 | 0 | 0 | 1 | 0 | 4 | -485380322
19 | K | Rozvodný box 12V | Rozvodný propojovací box pro paralelní připojení 10-ti stolů studentů na lineární zdroj v katedře učitele. Cena včetně dopravy, instalace. | kus | 2 |  | 0 |  |  | základní |  | 0 | 0 | 0 | 0 | 0 | 4 | K | 2 | ROZPOCET | 0 | 0 | 0 | 0 | 0 | 1 | 0 | 4 | -1475830265
20 | K | Studentská sada pro | Žákovská sada pro experimenty v učebně přírodních věd obsahující: plastový kufřík pro bezpečné uložení senzorů (každý senzor má speciálně tvarovanou přihrádku), metodickou příručka učitele, včetně popisu úlohy, seznamu pomůcek a odhadu času potřebného na experiment, USB flash disk s 28 žákovskými úlohami, bezdrátové rozhraní pro připojení senzorů k PC nebo tabletu pomocí Bluetooth nebo USB kabelu, 10 senzorů (bezdrátový senzor pH, bezdrátový senzor tlaku, bezdrátový senzor teploty, bezdrátový senzor napětí, bezdrátový vozík pro dynamické pokusy, bezdrátov ýsenzor světla, bezdrátový senzor proudu, bezdrátový senzor vodivosti, bezdrátový senzor CO2, bezdrátový senzor síly). Cena včetně dopravy, instalace a zaškolení uživatele. | soubor | 13 |  | 0 |  |  | základní |  | 0 | 0 | 0 | 0 | 0 | 4 | K | 2 | ROZPOCET | 0 | 0 | 0 | 0 | 0 | 1 | 0 | 4 | -404524246
21 | K | SW pro střední školy | SW licence zahrnuje více než 60 připravených aktivit. Jednoduše spojuje technologii s výukou. Díky českému prostředí i připraveným úlohám můžete ihned začít.Zobrazujte a zaznamenává data v reálném čase. Zakresluje odhad přímo do měřeného grafu, prezentujte data ve vhodné formě. Grafy, měřidla, tabulky, analyzujte stiskem jediného tlačítka, vytvoří elektronický laboratorní protokol obsahující odpovědi studentů. Cena včetně dopravy, instalace a zaškolení uživatele. | kus | 1 |  | 0 |  |  | základní |  | 0 | 0 | 0 | 0 | 0 | 4 | K | 2 | ROZPOCET | 0 | 0 | 0 | 0 | 0 | 1 | 0 | 4 | -407489801
22 | K | SW pro základní škol | SW licence zahrnuje více než 60 připravených aktivit. Jednoduše spojuje technologii s výukou. Díky českému prostředí i připraveným úlohám můžete ihned začít.Zobrazujte a zaznamenává data v reálném čase. Zakresluje odhad přímo do měřeného grafu, prezentujte data ve vhodné formě. Grafy, měřidla, tabulky, analyzujte stiskem jediného tlačítka, vytvoří elektronický laboratorní protokol obsahující odpovědi studentů. Cena včetně dopravy, instalace a zaškolení uživatele. | kus | 1 |  | 0 |  |  | základní |  | 0 | 0 | 0 | 0 | 0 | 4 | K | 2 | ROZPOCET | 0 | 0 | 0 | 0 | 0 | 1 | 0 | 4 | 142985266
23 | K | USB nabíjecí stanice | USB nabíjecí stanic pro až 10 bezdrátových senzorů. Cena včetně dopravy. | kus | 13 |  | 0 |  |  | základní |  | 0 | 0 | 0 | 0 | 0 | 4 | K | 2 | ROZPOCET | 0 | 0 | 0 | 0 | 0 | 1 | 0 | 4 | -1749089061
24 | K | Vodovodní baterie | Vodovodní baterie pro instalaci ke dřezu v katedře, stojánková, na studenou vodu. Cena včetně dopravy, instalace. | kus | 1 |  | 0 |  |  | základní |  | 0 | 0 | 0 | 0 | 0 | 4 | K | 2 | ROZPOCET | 0 | 0 | 0 | 0 | 0 | 1 | 0 | 4 | -1519643730
| D | D4 | Nábytek |  |  |  | 0 |  |  |  |  | 0 |  | 0 |  | 0 | 1 | D | 1 | ROZPOCET | [6 empty] | 0
25 | K | Baterie vodovodní | Baterie páková směšovací, tlaková, chrom. Cena včetně dopravy a instalace. | kus | 1 |  | 0 |  |  | základní |  | 0 | 0 | 0 | 0 | 0 | 4 | K | 2 | ROZPOCET | 0 | 0 | 0 | 0 | 0 | 1 | 0 | 4 | -1258380686
26 | K | Baterie vodovodní.1 | Baterie páková pouze na studenou vodu. Cena včetně dopravy a instalace. | kus | 6 |  | 0 |  |  | základní |  | 0 | 0 | 0 | 0 | 0 | 4 | K | 2 | ROZPOCET | 0 | 0 | 0 | 0 | 0 | 1 | 0 | 4 | -436152242
27 | K | Držák PC | Držák PC plechový, šířkově nastavitelný. Držák je určen pro instalaci počítače s maximálními rozměry š. 220mm × v. 450mm x h. 480 mm. | kus | 1 |  | 0 |  |  | základní |  | 0 | 0 | 0 | 0 | 0 | 4 | K | 2 | ROZPOCET | 0 | 0 | 0 | 0 | 0 | 1 | 0 | 4 | -1950932194
28 | K | Dřez nerezový | Dřez nerezový bez odkapu 480×480 mm, otvor na baterii. Cena včetně dopravy a instalace. | kus | 7 |  | 0 |  |  | základní |  | 0 | 0 | 0 | 0 | 0 | 4 | K | 2 | ROZPOCET | 0 | 0 | 0 | 0 | 0 | 1 | 0 | 4 | -1584918668
29 | K | Katedra vyučujícíh.1 | Skříňka pro elektrický rozvaděč s ovládacím panelem v kabelovém kanálu za dveřmi, rozměř 650x700mm. Standardní minimální použité materiály: lamino desky min. 19mm ABS hrana lepena PUR lepidlemm, korpusy lepené v lisu, HPL o síle 0,8mm lepeno voděodolným lepidlem, celokovové úchytky, trojcestné zámky. Možnost výběru barevného provedení alespoň ze čtyř základních typů dekorů/barev. Cena včetně dopravy a instalace. | kus | 1 |  | 0 |  |  | základní |  | 0 | 0 | 0 | 0 | 0 | 4 | K | 2 | ROZPOCET | 0 | 0 | 0 | 0 | 0 | 1 | 0 | 4 | 1145901972
30 | K | Katedra vyučujícíh.2 | Skříňka katedry vyučujícího, rozměř 650x700mm. Standardní minimální použité materiály: lamino desky min. 19mm ABS hrana lepena PUR lepidlemm, korpusy lepené v lisu, HPL o síle 0,8mm lepeno voděodolným lepidlem, celokovové úchytkyy, trojcestné zámky. Možnost výběru barevného provedení alespoň ze čtyř základních typů dekorů/barev. Cena včetně dopravy a instalace. | kus | 1 |  | 0 |  |  | základní |  | 0 | 0 | 0 | 0 | 0 | 4 | K | 2 | ROZPOCET | 0 | 0 | 0 | 0 | 0 | 1 | 0 | 4 | 615465353
31 | K | Katedra vyučujícíh.3 | Skříňka na plynovou bombu s větrací mřížkou v zádech, rozměř 650x700mm. Standardní minimální použité materiály: lamino desky min. 19mm ABS hrana lepena PUR lepidlemm, korpusy lepené v lisu, HPL o síle 0,8mm lepeno voděodolným lepidlem, celokovové úchytky, trojcestné zámky. Možnost výběru barevného provedení alespoň ze čtyř základních typů dekorů/barev. Cena včetně dopravy a instalace. | kus | 1 |  | 0 |  |  | základní |  | 0 | 0 | 0 | 0 | 0 | 4 | K | 2 | ROZPOCET | 0 | 0 | 0 | 0 | 0 | 1 | 0 | 4 | 135513802
32 | K | Katedra vyučujícíh.4 | Skříňka dřezová (varianta dřezu: nerezový nebo odolný keramický, varianta baterie: směšovací nebo pouze na studenou vodu), rozměř 650x700mm. Standardní minimální použité materiály: lamino desky min. 19mm ABS hrana lepena PUR lepidlemm, korpusy lepené v lisu, HPL o síle 0,8mm lepeno voděodolným lepidlem, celokovové úchytky, trojcestné zámky. Možnost výběru barevného provedení alespoň ze čtyř základních typů dekorů/barev. Cena včetně dopravy a instalace. | kus | 1 |  | 0 |  |  | základní |  | 0 | 0 | 0 | 0 | 0 | 4 | K | 2 | ROZPOCET | 0 | 0 | 0 | 0 | 0 | 1 | 0 | 4 | 1169670039
33 | K | Katedra vyučujícíh.5 | Skříňka katedry vyučujícího, rozměr 1000x700mm, výška 750mm. Standardní minimální použité materiály: lamino desky min. 19mm ABS hrana lepena PUR lepidlemm, korpusy lepené v lisu, HPL o síle 0,8mm lepeno voděodolným lepidlem, celokovové úchytkyy, trojcestné zámky. Možnost výběru barevného provedení alespoň ze čtyř základních typů dekorů/barev. Cena včetně dopravy a instalace. | kus | 1 |  | 0 |  |  | základní |  | 0 | 0 | 0 | 0 | 0 | 4 | K | 2 | ROZPOCET | 0 | 0 | 0 | 0 | 0 | 1 | 0 | 4 | -968282060
34 | K | Katedra vyučujícíh.6 | Odolná pracovní deska. Možnost výběru barevného provedení alespoň ze čtyř základních typů dekorů/barev. Cena včetně dopravy a instalace. | m | 4 |  | 0 |  |  | základní |  | 0 | 0 | 0 | 0 | 0 | 4 | K | 2 | ROZPOCET | 0 | 0 | 0 | 0 | 0 | 1 | 0 | 4 | 1987195573
35 | K | Katedra vyučujícího | Stůl přístavný na výklopný systém pro LCD monitor (s možností sezení), rozměr 900x700mm. Standardní minimální použité materiály: lamino desky min. 19mm ABS hrana lepena PUR lepidlemm, korpusy lepené v lisu, HPL o síle 0,8mm lepeno voděodolným lepidlem, celokovové úchytky, trojcestné zámky. Možnost výběru barevného provedení alespoň ze čtyř základních typů dekorů/barev. Cena včetně dopravy a instalace. | kus | 1 |  | 0 |  |  | základní |  | 0 | 0 | 0 | 0 | 0 | 4 | K | 2 | ROZPOCET | 0 | 0 | 0 | 0 | 0 | 1 | 0 | 4 | -111100351
36 | K | Skříňová sestava | Skříň vysoká o rozměrech šxvxh 950x1850x500mm. Spodní část - plná uzamykatelná skříňka. Horní část - regál, prosklené uzamykatelné dvířka - bezpečnostní sklo. Materiál z oboustaraně laminovaných desek 19mm. Možnost výběru barevného provedení alespoň ze čtyř základních typů dekorů/barev. Cena včetně dopravy a instalace. | kus | 5 |  | 0 |  |  | základní |  | 0 | 0 | 0 | 0 | 0 | 4 | K | 2 | ROZPOCET | 0 | 0 | 0 | 0 | 0 | 1 | 0 | 4 | -95778029
37 | K | Středový tunel | Středový tunel průběžný s dřezem 1300x760x600 mm, 1 křídlové dveře na obou stranách. Možnost výběru barevného provedení alespoň ze čtyř základních typů dekorů/barev. Cena včetně dopravy a instalace. | kus | 1 |  | 0 |  |  | základní |  | 0 | 0 | 0 | 0 | 0 | 4 | K | 2 | ROZPOCET | 0 | 0 | 0 | 0 | 0 | 1 | 0 | 4 | -872738452
38 | K | Středový tunel - kry | Krycí čelo ke středovému tunelu 760x600 mm. Možnost výběru barevného provedení alespoň ze čtyř základních typů dekorů/barev. Cena včetně dopravy a instalace. | kus | 8 |  | 0 |  |  | základní |  | 0 | 0 | 0 | 0 | 0 | 4 | K | 2 | ROZPOCET | 0 | 0 | 0 | 0 | 0 | 1 | 0 | 4 | 265631209
39 | K | Středový tunel.1 | Středový tunel průběžný s dřezem 850x760x600 mm, 1 křídlové dveře na obou stranách. Možnost výběru barevného provedení alespoň ze čtyř základních typů dekorů/barev. Cena včetně dopravy a instalace. | kus | 1 |  | 0 |  |  | základní |  | 0 | 0 | 0 | 0 | 0 | 4 | K | 2 | ROZPOCET | 0 | 0 | 0 | 0 | 0 | 1 | 0 | 4 | -1517201548
40 | K | Středový tunel.2 | Středový tunel koncový s dřezem 650x760x600 mm. Možnost výběru barevného provedení alespoň ze čtyř základních typů dekorů/barev. Cena včetně dopravy a instalace. | kus | 6 |  | 0 |  |  | základní |  | 0 | 0 | 0 | 0 | 0 | 4 | K | 2 | ROZPOCET | 0 | 0 | 0 | 0 | 0 | 1 | 0 | 4 | 874739862
41 | K | Stůl učebny přírod.1 | Stůl učebny pro 3 žáky, použitelný jako plocha pro pokusy a kolaborativní výuku, ale také jako standardní stůl pro potřeby kmenové učebny. Šířka 1800mm a hloubka min. 650mm. Standardní minimální použité materiály: ocelové profily ovál 80x25x2mm, D 55x35x2mm, hranol, 30x30x2mm, HPL deska 23,6 mm ABS hrana lepena PUR lepidlem, prášková barva s nanopasivací. Možnost kotvení stolu do podlahy. Ve stole v uzamykatelném kanále je připraven parapetní kanál 90x55 - zde je možné umístit rozvody silno/slaboproudu a síť. Tyto rozvody je možné do kanálu zavést nohou stolu. Kanál a pracovní plocha mají mezi sebou mezeru, krytou gumou, kterou se dají kabely používané na stole minimalizovat a tudíž na stole nepřekážejí. Kanál s rozvody je elektricky uzamykán a odemykán centrálně pomocí vypínače s katedry profesora. Součástí je elektický zámek. Možnost výběru barevného provedení alespoň ze čtyř základních typů dekorů/barev. Cena včetně dopravy a instalace. | kus | 7 |  | 0 |  |  | základní |  | 0 | 0 | 0 | 0 | 0 | 4 | K | 2 | ROZPOCET | 0 | 0 | 0 | 0 | 0 | 1 | 0 | 4 | -266748255
42 | K | Stůl učebny přírodní | Stůl učebny pro 2 žáky, použitelný jako plocha pro pokusy a kolaborativní výuku, ale také jako standardní stůl pro potřeby kmenové učebny. Šířka 1400mm a hloubka min. 650mm. Standardní minimální použité materiály: ocelové profily ovál 80x25x2mm, D 55x35x2mm, hranol, 30x30x2mm, HPL deska 23,6 mm ABS hrana lepena PUR lepidlem, prášková barva s nanopasivací. Možnost kotvení stolu do podlahy. Ve stole v uzamykatelném kanále je připraven parapetní kanál 90x55 - zde je možné umístit rozvody silno/slaboproudu a síť. Tyto rozvody je možné do kanálu zavést nohou stolu. Kanál a pracovní plocha mají mezi sebou mezeru, krytou gumou, kterou se dají kabely používané na stole minimalizovat a tudíž na stole nepřekážejí. Kanál s rozvody je elektricky uzamykán a odemykán centrálně pomocí vypínače s katedry profesora. Součástí je elektický zámek. Možnost výběru barevného provedení alespoň ze čtyř základních typů dekorů/barev. Cena včetně dopravy a instalace. | kus | 5 |  | 0 |  |  | základní |  | 0 | 0 | 0 | 0 | 0 | 4 | K | 2 | ROZPOCET | 0 | 0 | 0 | 0 | 0 | 1 | 0 | 4 | -847691143
43 | K | Školní digestoř | Stolní digestoř demonstrační o rozměrech šxhxv 1000x700x1400mm, umístění na stůl o výšce 750mm, pracovní plocha ve výšce 900mm. Pracovní deska odolná chemikáliím s odpadní vaničkou. Konstrukce kovová, bezpečnostní sklo. Digestoř je vybavena dvěmi přívody pro média (př. voda, plyn), osvětlením a 2x zásuvka 230V. Odtah ventilátoru 350m3/h. Hlučnost do 60 dB. Cena včetně dopravy a instalace. | kus | 1 |  | 0 |  |  | základní |  | 0 | 0 | 0 | 0 | 0 | 4 | K | 2 | ROZPOCET | 0 | 0 | 0 | 0 | 0 | 1 | 0 | 4 | -482106345
44 | K | Zdroj | Elektrický zdroj pro elektrické zámky v lavicích. 1 zdroj určen pro 4-5 stolů. | kus | 3 |  | 0 |  |  | základní |  | 0 | 0 | 0 | 0 | 0 | 4 | K | 2 | ROZPOCET | 0 | 0 | 0 | 0 | 0 | 1 | 0 | 4 | -73005774
45 | K | Židle studentská | Židle studentská - Židle s dynamickou podnoží z ocelové silnostěnné trubky o průměru 22 mm a plastovým šálovým sedákem se vzduchovým polštářem. Výšky sedáku 2, 3, 4, 5, 6, 7 dle normy ČSN EN 1729-1 Nábytek - Židle a stoly pro vzdělávací instituce - Část 1: Funkční rozměry. Možnost výběru barevného provedení plastových sedáků a kovových konstrukcí alespoň ze čtyř základních typů barev. Cena včetně dopravy a instalace. | kus | 30 |  | 0 |  |  | základní |  | 0 | 0 | 0 | 0 | 0 | 4 | K | 2 | ROZPOCET | 0 | 0 | 0 | 0 | 0 | 1 | 0 | 4 | -754205523
46 | K | Židle učitelská | Židle pojízdná (s kolečky) s výškovým nastavením pomocí pístu a plastovým šálovým sedákem se vzduchovým polštářem. Možnost výběru barevného provedení plastových sedáků a kovových konstrukcí alespoň ze čtyř základních typů barev. Cena včetně dopravy a instalace. | kus | 1 |  | 0 |  |  | základní |  | 0 | 0 | 0 | 0 | 0 | 4 | K | 2 | ROZPOCET | 0 | 0 | 0 | 0 | 0 | 1 | 0 | 4 | 737519552
| D | EL | Slaboproudé, silnoproudé rozvody |  |  |  | 0 |  |  |  |  | 0 |  | 0 |  | 0 | 2 | D | 0 | ROZPOCET | [6 empty] | 0
| D | 741 | Silnoproudé rozvody + příslušenství |  |  |  | 0 |  |  |  |  | 0 |  | 0 |  | 0 | 2 | D | 1 | ROZPOCET | [6 empty] | 0
47 | K | 10.048.422 | Zemnící kabel zelenožlutý CY 4mm2. | m | 15 |  | 0 |  |  | základní |  | 0 | 0 | 0 | 0 | 0 | 16 | K | 2 | ROZPOCET | 0 | 0 | 0 | 0 | 0 | 1 | 0 | 16 | 1762957135
48 | K | 10.048.482 | Silový kabel CYKY-J 3x2,5mm2. | m | 150 |  | 0 |  |  | základní |  | 0 | 0 | 0 | 0 | 0 | 16 | K | 2 | ROZPOCET | 0 | 0 | 0 | 0 | 0 | 1 | 0 | 16 | -447351065
49 | K | 10.048.777 | Dvoulinka 2x2,5mm červeno-černá pro 12V DC rozvody do stolů studentů od zdroje v katedře, SCY 2x2,5 TR/R | m | 200 |  | 0 |  |  | základní |  | 0 | 0 | 0 | 0 | 0 | 16 | K | 2 | ROZPOCET | 0 | 0 | 0 | 0 | 0 | 1 | 0 | 16 | 866731809
50 | K | 10.048.919 | Dvoulinka 2x1,5mm červeno-černá pro spínání elektrických otvíračů pro lavice studentů, SCY 2x1,5 TT/RD | m | 200 |  | 0 |  |  | základní |  | 0 | 0 | 0 | 0 | 0 | 16 | K | 2 | ROZPOCET | 0 | 0 | 0 | 0 | 0 | 1 | 0 | 16 | 355726255
51 | K | 10.059.994 | Proudový chránič s jističem 16A, rozměry 2 DIN, jmenovité napětí 230/400V, Charakteristika B, Jmenovitý reziduální proud 0,03A. | kus | 8 |  | 0 |  |  | základní |  | 0 | 0 | 0 | 0 | 0 | 16 | K | 2 | ROZPOCET | 0 | 0 | 0 | 0 | 0 | 1 | 0 | 16 | -1581383028
52 | K | 10.069.878 | Rámeček 5-násobný bílý | kus | 12 |  | 0 |  |  | základní |  | 0 | 0 | 0 | 0 | 0 | 16 | K | 2 | ROZPOCET | 0 | 0 | 0 | 0 | 0 | 1 | 0 | 16 | 78166336
53 | K | 10.079.558 | Zásuvka jednonásobná bezšroubová, bílá, 16 A | kus | 48 |  | 0 |  |  | základní |  | 0 | 0 | 0 | 0 | 0 | 16 | K | 2 | ROZPOCET | 0 | 0 | 0 | 0 | 0 | 1 | 0 | 16 | -470523229
54 | K | 10.843.680 | Vypínač na DIN, 3P 40A 400/415V. | kus | 1 |  | 0 |  |  | základní |  | 0 | 0 | 0 | 0 | 0 | 16 | K | 2 | ROZPOCET | 0 | 0 | 0 | 0 | 0 | 1 | 0 | 16 | -602976707
55 | K | 741 12-0301 | Montáž vodičů izolovaných měděných bez ukončení uložených pevně, plných a laněných s PVC pláštěm (CY) průřez žíly 0,55 až 16 mm2. | m | 15 |  | 0 |  |  | základní |  | 0 | 0 | 0 | 0 | 0 | 16 | K | 2 | ROZPOCET | 0 | 0 | 0 | 0 | 0 | 1 | 0 | 16 | -1101012024
56 | K | 741 12-0501 | Montáž šňůr měděných bez ukončení uložených volně, lehkých a středních, počtu žil do 7 | m | 200 |  | 0 |  |  | základní |  | 0 | 0 | 0 | 0 | 0 | 16 | K | 2 | ROZPOCET | 0 | 0 | 0 | 0 | 0 | 1 | 0 | 16 | 41638594
57 | K | 741 12-0501 | Montáž šňůr měděných bez ukončení uložených volně, lehkých a středních, počtu žil do 7 | m | 200 |  | 0 |  |  | základní |  | 0 | 0 | 0 | 0 | 0 | 16 | K | 2 | ROZPOCET | 0 | 0 | 0 | 0 | 0 | 1 | 0 | 16 | -1182842580
58 | K | 741 12-2016 | Montáž kabelů měděných bez ukončení uložených pod omítku plných kulatých (CYKY), počtu a průřezu žil 3x2,5 mm2. | m | 150 |  | 0 |  |  | základní |  | 0 | 0 | 0 | 0 | 0 | 16 | K | 2 | ROZPOCET | 0 | 0 | 0 | 0 | 0 | 1 | 0 | 16 | 930971918
59 | K | 741 31-0561 | Montáž spínačů tří nebo čtyřpólových, vypínačů výkonových pojistkových, do 63 A | kus | 1 |  | 0 |  |  | základní |  | 0 | 0 | 0 | 0 | 0 | 16 | K | 2 | ROZPOCET | 0 | 0 | 0 | 0 | 0 | 1 | 0 | 16 | -1920489213
60 | K | 741 31-3001 | Montáž zásuvek domovních se zapojením vodičů bez šroubové připojení polozapuštěných nebo zapuštěných 10/16 A, provedení 2P + PE. | kus | 48 |  | 0 |  |  | základní |  | 0 | 0 | 0 | 0 | 0 | 16 | K | 2 | ROZPOCET | 0 | 0 | 0 | 0 | 0 | 1 | 0 | 16 | 1500470875
61 | K | 741 31-3031 | Montáž zásuvek domovních se zapojením vodičů šroubové připojení vestavných 10 A provedení 1P zdířka. | kus | 24 |  | 0 |  |  | základní |  | 0 | 0 | 0 | 0 | 0 | 16 | K | 2 | ROZPOCET | 0 | 0 | 0 | 0 | 0 | 1 | 0 | 16 | -1917538645
62 | K | 741 32-0135 | Montáž jističů se zapojením vodičů, dvoupólových nn, do 25 A ve skříni. | kus | 8 |  | 0 |  |  | základní |  | 0 | 0 | 0 | 0 | 0 | 16 | K | 2 | ROZPOCET | 0 | 0 | 0 | 0 | 0 | 1 | 0 | 16 | -1509181964
63 | K | 741 81-0001 | Zkouška a prohlídka elektrických rozvodů a zařízení, celková prohlídka a vyhotovení revizní zprávy pro objem montážních prací do 100 tis. Kč | kus | 1 |  | 0 |  |  | základní |  | 0 | 0 | 0 | 0 | 0 | 16 | K | 2 | ROZPOCET | 0 | 0 | 0 | 0 | 0 | 1 | 0 | 16 | 591571217
64 | K | 741 81-1011 | Zkoušky a prohlídky rozvodných zařízení, kontrola rozvaděčů nn, silových, hmotnosti do 200 kg. | kus | 1 |  | 0 |  |  | základní |  | 0 | 0 | 0 | 0 | 0 | 16 | K | 2 | ROZPOCET | 0 | 0 | 0 | 0 | 0 | 1 | 0 | 16 | -1482926532
65 | K | Zásuvka 12VDC | Kombinace krytky s 2x zdířkami pro banánky (červený + černý) pro 12V DC rozvod. | kus | 12 |  | 0 |  |  | základní |  | 0 | 0 | 0 | 0 | 0 | 16 | K | 2 | ROZPOCET | 0 | 0 | 0 | 0 | 0 | 1 | 0 | 16 | -1088696537
| D | 742 | Slaboproudé rozvody + příslušenství |  |  |  | 0 |  |  |  |  | 0 |  | 0 |  | 0 | 2 | D | 1 | ROZPOCET | [6 empty] | 0
66 | K | 10.793.442 | Datový UTP cat.5 kabel | m | 250 |  | 0 |  |  | základní |  | 0 | 0 | 0 | 0 | 0 | 16 | K | 2 | ROZPOCET | 0 | 0 | 0 | 0 | 0 | 1 | 0 | 16 | 1319727153
67 | K | 10.863.140 | Konektor RJ45 8p8c Cat.5e nest.pro drát | kus | 17 |  | 0 |  |  | základní |  | 0 | 0 | 0 | 0 | 0 | 16 | K | 2 | ROZPOCET | 0 | 0 | 0 | 0 | 0 | 1 | 0 | 16 | -1824455581
68 | K | 10.874.783 | Kryt 5014A-A02018 S | kus | 1 |  | 0 |  |  | základní |  | 0 | 0 | 0 | 0 | 0 | 16 | K | 2 | ROZPOCET | 0 | 0 | 0 | 0 | 0 | 1 | 0 | 16 | -1435904569
69 | K | 10.935.899 | Konektor RJ45 UTP Cat.5e černý samořezný | kus | 17 |  | 0 |  |  | základní |  | 0 | 0 | 0 | 0 | 0 | 16 | K | 2 | ROZPOCET | 0 | 0 | 0 | 0 | 0 | 1 | 0 | 16 | 1665195673
70 | K | 742 12-1001 | Montáž kabelů sdělovacích pro vnitřní rozvody, počtu žil do 15 | m | 250 |  | 0 |  |  | základní |  | 0 | 0 | 0 | 0 | 0 | 16 | K | 2 | ROZPOCET | 0 | 0 | 0 | 0 | 0 | 1 | 0 | 16 | 1783910759
71 | K | 742122001 | Montáž kabelové spojky nebo svorkovnice pro slaboproud do 15 žil | kus | 17 |  | 0 |  |  | základní |  | 0 | 0 | 0 | 0 | 0 | 16 | K | 2 | ROZPOCET | 0 | 0 | 0 | 0 | 0 | 1 | 0 | 16 | -1189878184
72 | K | 742122001 | Montáž kabelové spojky nebo svorkovnice pro slaboproud do 15 žil | kus | 17 |  | 0 |  |  | základní |  | 0 | 0 | 0 | 0 | 0 | 16 | K | 2 | ROZPOCET | 0 | 0 | 0 | 0 | 0 | 1 | 0 | 16 | 1753054243
73 | K | 742330042 | Montáž datové dvouzásuvky | kus | 1 |  | 0 |  |  | základní |  | 0 | 0 | 0 | 0 | 0 | 16 | K | 2 | ROZPOCET | 0 | 0 | 0 | 0 | 0 | 1 | 0 | 16 | 1233281805
74 | K | 742330101 | Měření metalického segmentu s vyhotovením protokolu | kus | 17 |  | 0 |  |  | základní |  | 0 | 0 | 0 | 0 | 0 | 16 | K | 2 | ROZPOCET | 0 | 0 | 0 | 0 | 0 | 1 | 0 | 16 | 2009280583

## SO 01c.3 - Vybavení učebe...
{ee78c6cf-dd70-4104-90b9-a0b0ace9646f}
2
| KRYCÍ LIST SOUPISU PRACÍ | [7 empty] | v --- níže se nacházejí doplnkové a pomocné údaje k sestavám --- v | [8 empty] | False
Stavba:
ZŠ Liberec Jabloňová - PD realizace odborných učeben a bezbariérovosti objektu - revize 02
Objekt:
SO 01 - Realizace odborných učeben a bezbariérového užívání
Soupis:
SO 01c - Interiérové vybavení objektu SO 01
Úroveň 3:
SO 01c.3 - Vybavení učeben - Jazyková učebna D.207
| KSO: |  |  |  |  | CC-CZ:
| Místo: |  | Liberec |  |  | Datum: | 22. 6. 2022
| Zadavatel: |  |  |  |  | IČ:
|  | Statutární město Liberec |  |  |  | DIČ:
| Uchazeč: |  |  |  |  | IČ: | Vyplň údaj
|  | Vyplň údaj |  |  |  | DIČ: | Vyplň údaj
| Projektant: |  |  |  |  | IČ:
|  | Ing. Radovan Novotný |  |  |  | DIČ:
| Zpracovatel: |  |  |  |  | IČ:
|  | Propos Liberec s.r.o. |  |  |  | DIČ:
Poznámka:
Součástí jednotlivých položek dodávek je i vlastní sestavení, montáž, veškerá manipulace, úklid po montáži vč.likvidace obalů, zařízení stavenistě (pracoviště) vč.energií, ochranných a bezpečnostních prostředků.
| Cena bez DPH | [5 empty] | 0
|  |  | Základ daně |  |  | Sazba daně | Výše daně
| DPH | základní | 0 |  |  | 21% | 0
|  | snížená | 0 |  |  | 15% | 0
|  | zákl. přenesená | 0 |  |  | 21% | 0
|  | sníž. přenesená | 0 |  |  | 15% | 0
|  | nulová | 0 |  |  | 0% | 0
| Cena s DPH |  |  | v | CZK |  | 0
REKAPITULACE ČLENĚNÍ SOUPISU PRACÍ
Stavba:
ZŠ Liberec Jabloňová - PD realizace odborných učeben a bezbariérovosti objektu - revize 02
Objekt:
SO 01 - Realizace odborných učeben a bezbariérového užívání
Soupis:
SO 01c - Interiérové vybavení objektu SO 01
Úroveň 3:
SO 01c.3 - Vybavení učeben - Jazyková učebna D.207
Místo: |  |  | Liberec |  |  | Datum: | 22. 6. 2022
Zadavatel: |  |  | Statutární město Liberec |  |  | Projektant: | Ing. Radovan Novotný
Uchazeč: |  |  | Vyplň údaj |  |  | Zpracovatel: | Propos Liberec s.r.o.
Kód dílu - Popis | [6 empty] | Cena celkem [CZK]
Náklady stavby celkem | [6 empty] | 0 | [11 empty] | -1
| AVT - Koncové prvky, nábytek | [5 empty] | 0
| D2 - Interaktivní tabule | [5 empty] | 0
| D3 - Technologie jazykové laboratoře se sdílením obrazu a zvuku | [5 empty] | 0
| D5 - Nábytek | [5 empty] | 0
| EL - Slaboproudé, silnoproudé rozvody | [5 empty] | 0
| 741 - Silnoproudé rozvody + příslušenství | [5 empty] | 0
| 742 - Slaboproudé rozvody + příslušenství | [5 empty] | 0
SOUPIS PRACÍ
Stavba:
ZŠ Liberec Jabloňová - PD realizace odborných učeben a bezbariérovosti objektu - revize 02
Objekt:
SO 01 - Realizace odborných učeben a bezbariérového užívání
Soupis:
SO 01c - Interiérové vybavení objektu SO 01
Úroveň 3:
SO 01c.3 - Vybavení učeben - Jazyková učebna D.207
Místo: |  |  | Liberec |  |  | Datum: | 22. 6. 2022
Zadavatel: |  |  | Statutární město Liberec |  |  | Projektant: | Ing. Radovan Novotný
Uchazeč: |  |  | Vyplň údaj |  |  | Zpracovatel: | Propos Liberec s.r.o.
PČ | Typ | Kód | Popis | MJ | Množství | J.cena [CZK] | Cena celkem [CZK] | Cenová soustava |  | DPH | J. Nh [h] | Nh celkem [h] | J. hmotnost [t] | Hmotnost celkem [t] | J. suť [t] | Suť Celkem [t]
Náklady soupisu celkem | [6 empty] | 0 |  |  |  |  | 0 |  | 0 |  | 0 |  | D | -1 | [7 empty] | 0
| D | AVT | Koncové prvky, nábytek |  |  |  | 0 |  |  |  |  | 0 |  | 0 |  | 0 | 1 | D | 0 | ROZPOCET | [6 empty] | 0
| D | D2 | Interaktivní tabule |  |  |  | 0 |  |  |  |  | 0 |  | 0 |  | 0 | 1 | D | 1 | ROZPOCET | [6 empty] | 0
1 | K | ATLATRON442 HDMI roz | 1x2 HDMI rozbočovač, podpora 4K/UHD @ 60 Hz 4:2:0, Přenos Dolby True HD, DTS HD Master Audio, 3D a Deep Color až do 12-bitové barevné hloubky. Detekce EDID podle výstupu č.1, HDCP kompatibilní. Cena včetně dopravy, instalace, nastavení. | kus | 1 |  | 0 |  |  | základní |  | 0 | 0 | 0 | 0 | 0 | 4 | K | 2 | ROZPOCET | 0 | 0 | 0 | 0 | 0 | 1 | 0 | 4 | -556800941
2 | K | Držák projektoru | Ramenný držák ultrakrátkého projektoru pro instalaci na pylonový pojezd. Cena včetně dopravy, instalace. | kus | 1 |  | 0 |  |  | základní |  | 0 | 0 | 0 | 0 | 0 | 4 | K | 2 | ROZPOCET | 0 | 0 | 0 | 0 | 0 | 1 | 0 | 4 | 1733353256
3 | K | EPS685W Projektor | Ultrakrátký projektor, svítivost 3500 ANSI/LM, LCD technologie, lampa s životností až 9000 hodin (v ECO režimu), nativní rozlišení WXGA, poměr stran 16:10, kontrast 10 000:1, Projekční poměr 0,28-0,37:1. Konektivita: RS-232C, Ethernet, vstup pro mikrofon, VGA vstup (2x), Audiovýstup, stereofonní konektor mini-jack, USB 2.0 typu A, VGA výstup, Audiovstup, stereofonní konektor mini-jack (3x), HDMI vstup (3x), USB 2.0 typu B. Max. hladina hluku 35dB (normální režim). Zabudovaný reproduktor. Cena včetně dopravy, instalace, nastavení. | kus | 1 |  | 0 |  |  | základní |  | 0 | 0 | 0 | 0 | 0 | 4 | K | 2 | ROZPOCET | 0 | 0 | 0 | 0 | 0 | 1 | 0 | 4 | -1406388169
4 | K | SMASBA-V Přídavné re | Přídavné reproduktory s možností uchycení na pylonový pojezd tabule,20 W. Cena včetně dopravy, instalace. | soubor | 1 |  | 0 |  |  | základní |  | 0 | 0 | 0 | 0 | 0 | 4 | K | 2 | ROZPOCET | 0 | 0 | 0 | 0 | 0 | 1 | 0 | 4 | -148094349
5 | K | SMASTSB885_EU Intera | Multidotyková Interaktivní tabule s poměrem stran 16:10. Umožňuje automaticky rozpoznat dotyk prstem pro ovládání, dotyk popisovače pro zápis a dotyk houbičkou nebo dlaní pro mazání. Úhlopříčka obrazu: 221 cm (87“), včetně 2 popisovačů s přepínáním 4 barev, mazací houbičky. Propojení s přídavným projektorem. Cena včetně systémové AV kabeláže. Cena včetně dopravy, instalace, nastavení. | kus | 1 |  | 0 |  |  | základní |  | 0 | 0 | 0 | 0 | 0 | 4 | K | 2 | ROZPOCET | 0 | 0 | 0 | 0 | 0 | 1 | 0 | 4 | 1890994266
6 | K | SMASTSB885_EU Prezen | Prezentační SW až pro 4 počítače, včetně prvního roku přístupu k novým verzím prezentačního SW. SW umožňuje jednoduše vytvořit interaktivní cvičení dle probíraného tématu. Mimo to mohou učitelé vybrat pro žáky kterékoliv z více než 30 000 již hotových cvičení na připraveném portálu. Licence na 1 rok. Cena včetně dopravy, instalace. | kus | 1 |  | 0 |  |  | základní |  | 0 | 0 | 0 | 0 | 0 | 4 | K | 2 | ROZPOCET | 0 | 0 | 0 | 0 | 0 | 1 | 0 | 4 | 195382306
7 | K | UNIVERZALNI_INSTAL_M | Pylonový pojezd. Stabilní konstrukce z hliníkových profilů o výšce min.250cm. Rozsah posunu min. 70cm. Rozložení hmotnosti sestavy na stěnu a podlahu. Integrovaný úchyt pro držák projektoru. Cena včetně dopravy, instalace. | kus | 1 |  | 0 |  |  | základní |  | 0 | 0 | 0 | 0 | 0 | 4 | K | 2 | ROZPOCET | 0 | 0 | 0 | 0 | 0 | 1 | 0 | 4 | -1825354578
| D | D3 | Technologie jazykové laboratoře se sdílením obrazu a zvuku |  |  |  | 0 |  |  |  |  | 0 |  | 0 |  | 0 | 1 | D | 1 | ROZPOCET | [6 empty] | 0
8 | K | CRTSBPLAY3 Zvuková k | Zvuková karta, vstup pro mikrofon 1x 3,5mm konektor, 4pólový výstup pro sluchátka s mikrofonem 1 x 3,5mm, stereo výstup, kompatibilita s USB 2.0 / 3.0. Cena včetně dopravy, instalace. | kus | 1 |  | 0 |  |  | základní |  | 0 | 0 | 0 | 0 | 0 | 4 | K | 2 | ROZPOCET | 0 | 0 | 0 | 0 | 0 | 1 | 0 | 4 | -1401813204
9 | K | D-LDUB-H7/E USB HUB | 7-Port Hi-speed USB 2.0 Hub, 6x USB portů typu A pro downstream, 1x USB port typu B, záruka 24 měsíců. Cena včetně dopravy, instalace. | kus | 1 |  | 0 |  |  | základní |  | 0 | 0 | 0 | 0 | 0 | 4 | K | 2 | ROZPOCET | 0 | 0 | 0 | 0 | 0 | 1 | 0 | 4 | -1416610517
10 | K | HP_MYS 2. drátová my | Optická drátová myš se 3 tlačítky a rolovacím kolečkem, USB, optický snímač s 1200dpi zajišťuje plynulý a přesný chod i bez podložky. Cena včetně dopravy, instalace. | kus | 1 |  | 0 |  |  | základní |  | 0 | 0 | 0 | 0 | 0 | 4 | K | 2 | ROZPOCET | 0 | 0 | 0 | 0 | 0 | 1 | 0 | 4 | -897681812
11 | K | HP_PRODESK_4ZB11ES P | case s min. 180W zdrojem s účinnosti 93%, výkon CPU min. 12000 bodu dle nezávislého testu cpubenchmark.net, operační paměť 8GB DDR4 2666MHz, pevný SSD disk s kapacitou 256GB s rychlosti čtení/zápisu až 1.6/0.78GB, DVD-RW optická mechanika, Gbit síťová karta, Wifi standardu 802.11ac (2x2), Bluetooth 5.0, čtečka pam. karet, min. 2x DisplayPort a 1x HDMI, 1x USB Type-C, 4x USB 3.1 Gen2, 2x USB 3.1 Gen1, 4x USB 2.0, 2x M.2 PCIe x1-2230, sériový port RS-232, klávesnici a myš stejného výrobce, operační systém s podporu AD (domény), záruka 3 roky, oprava u zákazníka s odezvou do následujícího pracovního dne od nahlášení servisní události, cena včetně dopravy, instalace, nastavení. | kus | 1 |  | 0 |  |  | základní |  | 0 | 0 | 0 | 0 | 0 | 4 | K | 2 | ROZPOCET | 0 | 0 | 0 | 0 | 0 | 1 | 0 | 4 | 908385555
12 | K | HP_VH22 HP_3YNBDLCD | Monitor s viditelnou uhlopříčkou 21.5 palců, rozlišení 1920x1080, panel TN w/LED, jas 250 cd/m2, statický kontrast 1000:1, odezva 5 ms g/g, matný panel; výškově nastavitelný, pivot rotace, konektory VGA, DVI-D, DP; bez integrovaných reproduktorů, záruka 3 roky - odezva následující pracovní den s opravou u zákazníka. Cena včetně dopravy, instalace. | kus | 2 |  | 0 |  |  | základní |  | 0 | 0 | 0 | 0 | 0 | 4 | K | 2 | ROZPOCET | 0 | 0 | 0 | 0 | 0 | 1 | 0 | 4 | 1411015974
13 | K | LOGC930E Webová kame | Webová kamera s minimální konfigurací: Videohovory v rozlišení Full HD 1080p (až 1920 x 1080 pixelů) s nejnovější verzí SW videokonferenčních klientu, videohovory v rozlišení HD 720p (až 1280 x 720 pixelů) s podporovanými klienty, záznam videa Full HD (až 1920 x 1080 pixelů), komprese videa H.264, vestavěné duální stereofonní mikrofony s automatickým potlačením šumu, automatická korekce špatného osvětlení, univerzální klip s možností připevnění ke stativu pro přichycení k notebookům, monitorům LCD nebo CRT, 3 roky záruky. Cena včetně dopravy, instalace. | kus | 1 |  | 0 |  |  | základní |  | 0 | 0 | 0 | 0 | 0 | 4 | K | 2 | ROZPOCET | 0 | 0 | 0 | 0 | 0 | 1 | 0 | 4 | -831591542
14 | K | ROBSC2500AM-IL Audio | Audio matice pro interkom s minimální konfigurací: náhodné párování a konference, nastavené párování a konference, monitorování zvukových spojení studentů učitelem, 32 audio připojení (max. 64 při spojení dvou matic), 8 propojovacích audio kanálů , freq. rozsah 20 Hz - 20 kHz ±3 db, propojení CAT-5e (UTP), konektory: 16x RJ45 = připojení pro 32 audio mixer, max. délka kabeláže 45m, 4x RJ45 sběrnice pro rozšíření, 2x RJ45 sběrnice pro kontrolu při rozšíření, RS-232 konektor pro řízení, RS-422 konektor pro řízení, 1x RJ45 pro KVM hub, DB-9M konektor pro HW kontrolér, příprava pro zabudování, vč. síťového zdroje. Cena včetně dopravy, instalace, nastavení. | kus | 1 |  | 0 |  |  | základní |  | 0 | 0 | 0 | 0 | 0 | 4 | K | 2 | ROZPOCET | 0 | 0 | 0 | 0 | 0 | 1 | 0 | 4 | 251344714
15 | K | ROBSC2500BIL-S ROBS | Audio mixer a sluchátkový zesilovač pro studenta s minimální konfigurací: nastavení hlasitosti sluchátek, vypnutí mikrofonu, tlačítko pro kontakt vyučujícího, freq. rozsah 20 Hz - 20 kHz, pro dynamický i kondenzátorový typ mikrofonu, mikrofonní vstup 12 db - 45 db, impedance sluchátek 32 - 600 Ω, linkový vstup/výstup 2,5V, konektory: 2x 3,5mm jack - mikrofony, 2x 3,5mm stereo jack - sluchátka, 1x 3,5mm stereo jack - Aux in, 1x 3,5mm stereo jack - Aux out, 1x RJ45 - audio matice, 1x RJ45 - audio mixer, napájení z audio mixeru/kabel CAT5, vč. instalačních otvorů pro zabudování. Včetně potřebné kabeláže. Včetně ochranné krytky audio jednotek zabraňující rozpojení kabeláže. Cena včetně dopravy, instalace, nastavení. | kus | 15 |  | 0 |  |  | základní |  | 0 | 0 | 0 | 0 | 0 | 4 | K | 2 | ROZPOCET | 0 | 0 | 0 | 0 | 0 | 1 | 0 | 4 | -391382330
16 | K | ROBSC2500BIL-T Audio | Audio mixer a sluchátkový zesilovač pro učitele s minimální konfigurací: nastavení hlasitosti sluchátek, vypnutí mikrofonu, freq. rozsah 20 Hz - 20 kHz, pro dynamický i kondenzátorový typ mikrofonu, mikrofonní vstup 12 db - 45 db, impedance sluchátek 32 - 600 Ω, linkový vstup/výstup 2,5V, AGC - funkce automatického donastavení hlasitosti vstupů Aux in a PC in, nastavení úrovně pro Aux in, konektory: 1x 3,5mm jack - mikrofon, 1x 3,5mm stereo jack - sluchátka, 1x 3,5mm stereo jack - Aux in, 1x 3,5mm stereo jack - Aux out, 1x 3,5mm stereo jack - PC in, 1x 3,5mm stereo jack - PC out, 1x RJ45 - audio matice, 1x RJ45 - audio mixer, napájení z audio mixeru/kabel CAT5, vč. instalačních otvorů pro zabudování. Včetně potřebné kabeláže. Cena včetně dopravy, instalace, nastavení. | kus | 1 |  | 0 |  |  | základní |  | 0 | 0 | 0 | 0 | 0 | 4 | K | 2 | ROZPOCET | 0 | 0 | 0 | 0 | 0 | 1 | 0 | 4 | 1434660634
17 | K | ROBSC2500HS3 Systémo | Systémový náhlavní set - sluchátka/mikrofon, aktivní systém potlačení ruchů (noise-cancelling), provedení z pružného polyetylénu - odolné hrubému zacházení, uzavřená stereofonní sluchátka, kondenzátorový mikrofon, polstrovaný a nastavitelný náhlavní most, Sluchátka: min freq. rozsah 20 Hz - 20 kHz, impedance 2x 32 Ω, min citlivost 97 dB SPL/1mW, Mikrofon: min. freq. rozsah 100 Hz - 20 kHz, impedance < 2,2 kΩ, min. citlivost -47 ± 3dBV dBV, odstup signál/šum 56 dBA, konektory: 1x 3,5mm stereo jack - mikrofon, 1x 3,5mm stereo jack - sluchátka, kabel min. 1,8 m. Váha max 0,3kg. Cena včetně dopravy, instalace, nastavení. | kus | 16 |  | 0 |  |  | základní |  | 0 | 0 | 0 | 0 | 0 | 4 | K | 2 | ROZPOCET | 0 | 0 | 0 | 0 | 0 | 1 | 0 | 4 | -200069380
18 | K | ROBSCLIVE31 1x ROBS | Kontrolní a ovládací SW pro organizaci aktivit v laboratoři. Monitoring jednotlivých studentů a propojování připojených audio signálů. Organizace třídy, databáze pro zasedací pořádek. Režimy prezentace, monitoring a podpora studentů při cvičení, párování a práce až v 5 skupinách. Ovládání lokálního CD/DVD přehrávače v PC. Možnost záznamu připojeného audio kanálu (zvolený student; studentský pár; skupina). Databáze učebních materiálů, organizovaná dle vyučujícího a tříd. Třídění materiálů do učebních lekcí. Jazykové varianty SW. S garantovaným upgradem po dobu 5-ti let. Cena včetně dopravy, instalace, nastavení a systémového zaškolení obsluhy. | kus | 1 |  | 0 |  |  | základní |  | 0 | 0 | 0 | 0 | 0 | 4 | K | 2 | ROZPOCET | 0 | 0 | 0 | 0 | 0 | 1 | 0 | 4 | -259468023
19 | K | ROBSCWIFI-T Učitels | Učitelský SW modul pro LAN přístup do databáze studijních materiálů, mimo jazykovou laboratoř. Příprava cvičení, kontrola vyplněných úloh. S garantovaným upgradem po dobu 5-ti let. Cena včetně dopravy, instalace, nastavení. | kus | 4 |  | 0 |  |  | základní |  | 0 | 0 | 0 | 0 | 0 | 4 | K | 2 | ROZPOCET | 0 | 0 | 0 | 0 | 0 | 1 | 0 | 4 | 745917363
20 | K | SEAST2000NM0008 HDD | Pevný disk pro provoz 24/7 a RAID kompatibilní, min. kapacita 2TB s 7.200ot/s, rozhraní SATA s přenosovou rychlosti 6Gb/s, formátu 3.5“, záruka 60 měsíců, cena včetně dopravy, instalace, nastavení. | kus | 2 |  | 0 |  |  | základní |  | 0 | 0 | 0 | 0 | 0 | 4 | K | 2 | ROZPOCET | 0 | 0 | 0 | 0 | 0 | 1 | 0 | 4 | -1351165996
21 | K | SYNDS218 NAS úložiš | Uložiště dat, dvoujádrový procesor s taktem až 2,5 GHzr, rychlosti šifrovaného čtení 113MB/s, rychlost šifrovaného zápisu 112 MB/s, jedno Gbit síťové rozhraní, 2x USB 3.0, hardwarové šifrování AES-NI, podpora souboroveho systemu btrfs, možnost výměny disků za provozu, přihlášení uživatelů domény, včetně softwarového vybavení pro zálohování dat, cena včetně dopravy, instalace, nastavení. | kus | 1 |  | 0 |  |  | základní |  | 0 | 0 | 0 | 0 | 0 | 4 | K | 2 | ROZPOCET | 0 | 0 | 0 | 0 | 0 | 1 | 0 | 4 | 410359416
22 | K | VIVPRODPDVI2 Kabel | Kabel displayport to DVI (24+1), 2m, High flexible, 1920*1080P@60Hz. Cena včetně dopravy, instalace. | kus | 2 |  | 0 |  |  | základní |  | 0 | 0 | 0 | 0 | 0 | 4 | K | 2 | ROZPOCET | 0 | 0 | 0 | 0 | 0 | 1 | 0 | 4 | -479400824
23 | K | ZYXGS1100-24E Datový | Datový přepínač s 24 porty 10/100/1000Mbit, s rychlosti přepnutí až 35.7Mpps, buffer pro 525tis. packetu, podporou až 8tis. MAC adres, s pasivním chlazením, setem pro instalaci do rack, detekce datových smyček, s napájecím zdrojem, záruka doživotní NBDS, udržitelnost 5 let po ukončení výroby, cena včetně dopravy, instalace, nastavení. | kus | 2 |  | 0 |  |  | základní |  | 0 | 0 | 0 | 0 | 0 | 4 | K | 2 | ROZPOCET | 0 | 0 | 0 | 0 | 0 | 1 | 0 | 4 | 1520798438
24 | K | ZYXUSG1900 Router | Router s wifi a VPN klientem určený pro vzdálenou správu a monitoring technologie v rámci celé instalace. Minimální parametry: Firewall, DNS, DHCP, WEB proxy, telnet, SSH, PPTP klient, L2TP klient, open VPN. Široké možnosti nastavení. Cena včetně dopravy a nastavení. | kus | 1 |  | 0 |  |  | základní |  | 0 | 0 | 0 | 0 | 0 | 4 | K | 2 | ROZPOCET | 0 | 0 | 0 | 0 | 0 | 1 | 0 | 4 | 1544329481
| D | D5 | Nábytek |  |  |  | 0 |  |  |  |  | 0 |  | 0 |  | 0 | 1 | D | 1 | ROZPOCET | [6 empty] | 0
25 | K | SNTP855 Stůl pro 2 ž | Stůl pro 2 žáky. Rozměr 1400x650 mm, Standardní minimální použité materiály: deska HPL tl 23,6 mm, hrana lepena PUR lepidlemm, HPL o síle 0,8mm lepeno voděodolným lepidlem, celokovové úchytky. Možnost výběru barevného provedení alespoň ze čtyř základních typů dekorů/barev. Cena včetně dopravy a instalace. | kus | 7 |  | 0 |  |  | základní |  | 0 | 0 | 0 | 0 | 0 | 4 | K | 2 | ROZPOCET | 0 | 0 | 0 | 0 | 0 | 1 | 0 | 4 | -67378203
26 | K | SNTROBKATEDRA Katedr | Katedra profesora jazykové laboratoře přizpůsobena pro osazení techniky jazykové laboratoře. Vnější rozměry katedry š.1600×h.680×v.760mm, 2× kabelová průchodka. V pravé části katedry umístěna uzamykatelná skříňka na soklu o vnitřních rozměrech š.510×h.632×v.688mm. Skříňka vybavena nasávacím otvorem v čele dvířek a otvorem v horní části pro odvedení teplého vzduchu (krytí otvorů perforovaným plechem/mřížkou). V levé části katedry umístěna skříňka s 3× polohovatelnou policí. Prostor mezi skříňkami vybaven falešnými uzamykatelnými zády pro možnost umístění interface jazykové laboratoře. Vytvořený propoj mezi prostorem uzamykatelné skříňky a falešnými zády. Možnost napojení katedry na kabelové žlaby pro studentské stoly. Konstrukce nábytku je z oboustranně laminované dřevotřískové desky tloušťky min. 19 mm, pracovní deska min. 22 mm, pohledové hrany jsou lepeny min. 2 mm ABS hranou, nepohledové min. 1 mm ABS hranou, lepeny jsou voděodolným PUR lepidlem. Záruka je min. 5 let. Možnost výběru barevného provedení alespoň ze čtyř základních typů dekorů/barev. Cena včetně dopravy a instalace. | kus | 1 |  | 0 |  |  | základní |  | 0 | 0 | 0 | 0 | 0 | 4 | K | 2 | ROZPOCET | 0 | 0 | 0 | 0 | 0 | 1 | 0 | 4 | 656501605
27 | K | SNTROBKOTVENI Kotven | Kotvení do podlahy do tvaru L, příložka pozink, hmoždinka 8x50 | kus | 2 |  | 0 |  |  | základní |  | 0 | 0 | 0 | 0 | 0 | 4 | K | 2 | ROZPOCET | 0 | 0 | 0 | 0 | 0 | 1 | 0 | 4 | -859939167
28 | K | SNTROBLAV1 - ATYP La | Lavice jazykové laboratoře přizpůsobena pro osazení techniky jazykové laboratoře. Lavice je specialně upravena pro handikepovaného žáka. Lavice o vnějších rozměrech š-1080 x h-700 x v-760mm, 4x kabelová průchodka. Stůl je vhodný pro spojení do různých sestav - vytvoření dvojlavice, vytvoření podélného layoutu sezení, vytvoření layautu do U. Možnost napojení stolu na kabelový žlab. Konstrukce nábytku je z oboustranně laminované dřevotřískové desky tloušťky min. 19 mm, pracovní deska min. 22 mm, pohledové hrany jsou lepeny min. 2 mm ABS hranou, nepohledové min. 1 mm ABS hranou, lepeny jsou voděodolným PUR lepidlem. Záruka je min. 5 let. Možnost výběru barevného provedení alespoň ze čtyř základních typů dekorů/barev. Cena včetně dopravy a instalace. | kus | 1 |  | 0 |  |  | základní |  | 0 | 0 | 0 | 0 | 0 | 4 | K | 2 | ROZPOCET | 0 | 0 | 0 | 0 | 0 | 1 | 0 | 4 | -616156030
29 | K | SNTVAPK Židle učitel | Židle pojízdná (s kolečky) s výškovým nastavením pomocí pístu a plastovým šálovým sedákem se vzduchovým polštářem. Možnost výběru barevného provedení plastových sedáků a kovových konstrukcí alespoň ze čtyř základních typů barev. Cena včetně dopravy a instalace. | kus | 1 |  | 0 |  |  | základní |  | 0 | 0 | 0 | 0 | 0 | 4 | K | 2 | ROZPOCET | 0 | 0 | 0 | 0 | 0 | 1 | 0 | 4 | 1223776766
30 | K | SNTVFP Židle student | Židle studentská - Židle s dynamickou podnoží z ocelové silnostěnné trubky o průměru 22 mm a plastovým šálovým sedákem se vzduchovým polštářem. Výšky sedáku 2, 3, 4, 5, 6, 7 dle normy ČSN EN 1729-1 Nábytek - Židle a stoly pro vzdělávací instituce - Část 1: Funkční rozměry. Možnost výběru barevného provedení plastových sedáků a kovových konstrukcí alespoň ze čtyř základních typů barev. Cena včetně dopravy a instalace. | kus | 15 |  | 0 |  |  | základní |  | 0 | 0 | 0 | 0 | 0 | 4 | K | 2 | ROZPOCET | 0 | 0 | 0 | 0 | 0 | 1 | 0 | 4 | -1047413103
31 | K | UNIVERSALNI_NABYTEK | Závěsná police, rozměr 1500x300mm. Cena včetně dopravy a instalace. | kus | 6 |  | 0 |  |  | základní |  | 0 | 0 | 0 | 0 | 0 | 4 | K | 2 | ROZPOCET | 0 | 0 | 0 | 0 | 0 | 1 | 0 | 4 | 880905679
| D | EL | Slaboproudé, silnoproudé rozvody |  |  |  | 0 |  |  |  |  | 0 |  | 0 |  | 0 | 2 | D | 0 | ROZPOCET | [6 empty] | 0
| D | 741 | Silnoproudé rozvody + příslušenství |  |  |  | 0 |  |  |  |  | 0 |  | 0 |  | 0 | 2 | D | 1 | ROZPOCET | [6 empty] | 0
32 | K | 10.048.422 | Zemnící kabel zelenožlutý CY 4mm2. | m | 15 |  | 0 |  |  | základní |  | 0 | 0 | 0 | 0 | 0 | 16 | K | 2 | ROZPOCET | 0 | 0 | 0 | 0 | 0 | 1 | 0 | 16 | -1339476610
33 | K | 10.059.994 | Proudový chránič s jističem 16A, rozměry 2 DIN, jmenovité napětí 230/400V, Charakteristika B, Jmenovitý reziduální proud 0,03A. | kus | 1 |  | 0 |  |  | základní |  | 0 | 0 | 0 | 0 | 0 | 16 | K | 2 | ROZPOCET | 0 | 0 | 0 | 0 | 0 | 1 | 0 | 16 | -998189737
34 | K | 10.843.680 | Vypínač na DIN, 3P 40A 400/415V. | kus | 1 |  | 0 |  |  | základní |  | 0 | 0 | 0 | 0 | 0 | 16 | K | 2 | ROZPOCET | 0 | 0 | 0 | 0 | 0 | 1 | 0 | 16 | 79861813
35 | K | 741 12-0301 | Montáž vodičů izolovaných měděných bez ukončení uložených pevně, plných a laněných s PVC pláštěm (CY) průřez žíly 0,55 až 16 mm2. | m | 15 |  | 0 |  |  | základní |  | 0 | 0 | 0 | 0 | 0 | 16 | K | 2 | ROZPOCET | 0 | 0 | 0 | 0 | 0 | 1 | 0 | 16 | 1910434199
36 | K | 741 31-0561 | Montáž spínačů tří nebo čtyřpólových, vypínačů výkonových pojistkových, do 63 A | kus | 1 |  | 0 |  |  | základní |  | 0 | 0 | 0 | 0 | 0 | 16 | K | 2 | ROZPOCET | 0 | 0 | 0 | 0 | 0 | 1 | 0 | 16 | -1310360013
37 | K | 741 32-0135 | Montáž jističů se zapojením vodičů, dvoupólových nn, do 25 A ve skříni. | kus | 1 |  | 0 |  |  | základní |  | 0 | 0 | 0 | 0 | 0 | 16 | K | 2 | ROZPOCET | 0 | 0 | 0 | 0 | 0 | 1 | 0 | 16 | 1889211554
38 | K | 741 81-0001 | Zkouška a prohlídka elektrických rozvodů a zařízení, celková prohlídka a vyhotovení revizní zprávy pro objem montážních prací do 100 tis. Kč | kus | 1 |  | 0 |  |  | základní |  | 0 | 0 | 0 | 0 | 0 | 16 | K | 2 | ROZPOCET | 0 | 0 | 0 | 0 | 0 | 1 | 0 | 16 | 1134664243
39 | K | 741 81-1011 | Zkoušky a prohlídky rozvodných zařízení, kontrola rozvaděčů nn, silových, hmotnosti do 200 kg. | kus | 1 |  | 0 |  |  | základní |  | 0 | 0 | 0 | 0 | 0 | 16 | K | 2 | ROZPOCET | 0 | 0 | 0 | 0 | 0 | 1 | 0 | 16 | -1091161192
| D | 742 | Slaboproudé rozvody + příslušenství |  |  |  | 0 |  |  |  |  | 0 |  | 0 |  | 0 | 2 | D | 1 | ROZPOCET | [6 empty] | 0
40 | K | 10.793.442 | Datový UTP cat.5 kabel | m | 50 |  | 0 |  |  | základní |  | 0 | 0 | 0 | 0 | 0 | 16 | K | 2 | ROZPOCET | 0 | 0 | 0 | 0 | 0 | 1 | 0 | 16 | -452655101
41 | K | 10.863.140 | Konektor RJ45 8p8c Cat.5e nest.pro drát | kus | 4 |  | 0 |  |  | základní |  | 0 | 0 | 0 | 0 | 0 | 16 | K | 2 | ROZPOCET | 0 | 0 | 0 | 0 | 0 | 1 | 0 | 16 | 1475815090
42 | K | 10.874.783 | Kryt 5014A-A02018 S | kus | 1 |  | 0 |  |  | základní |  | 0 | 0 | 0 | 0 | 0 | 16 | K | 2 | ROZPOCET | 0 | 0 | 0 | 0 | 0 | 1 | 0 | 16 | -286029744
43 | K | 10.935.899 | Konektor RJ45 UTP Cat.5e černý samořezný | kus | 4 |  | 0 |  |  | základní |  | 0 | 0 | 0 | 0 | 0 | 16 | K | 2 | ROZPOCET | 0 | 0 | 0 | 0 | 0 | 1 | 0 | 16 | -1905753708
44 | K | 742 12-1001 | Montáž kabelů sdělovacích pro vnitřní rozvody, počtu žil do 15 | m | 50 |  | 0 |  |  | základní |  | 0 | 0 | 0 | 0 | 0 | 16 | K | 2 | ROZPOCET | 0 | 0 | 0 | 0 | 0 | 1 | 0 | 16 | 1336958856
45 | K | 742122001 | Montáž kabelové spojky nebo svorkovnice pro slaboproud do 15 žil | kus | 4 |  | 0 |  |  | základní |  | 0 | 0 | 0 | 0 | 0 | 16 | K | 2 | ROZPOCET | 0 | 0 | 0 | 0 | 0 | 1 | 0 | 16 | -791961944
46 | K | 742122001 | Montáž kabelové spojky nebo svorkovnice pro slaboproud do 15 žil | kus | 4 |  | 0 |  |  | základní |  | 0 | 0 | 0 | 0 | 0 | 16 | K | 2 | ROZPOCET | 0 | 0 | 0 | 0 | 0 | 1 | 0 | 16 | 1826975621
47 | K | 742330042 | Montáž datové dvouzásuvky | kus | 1 |  | 0 |  |  | základní |  | 0 | 0 | 0 | 0 | 0 | 16 | K | 2 | ROZPOCET | 0 | 0 | 0 | 0 | 0 | 1 | 0 | 16 | -55763816
48 | K | 742330101 | Měření metalického segmentu s vyhotovením protokolu | kus | 4 |  | 0 |  |  | základní |  | 0 | 0 | 0 | 0 | 0 | 16 | K | 2 | ROZPOCET | 0 | 0 | 0 | 0 | 0 | 1 | 0 | 16 | 1762368726

## SO 01c.4 - Vybavení učebe...
{705ed601-4e88-44e9-b6d5-4e4082ad558e}
2
| KRYCÍ LIST SOUPISU PRACÍ | [7 empty] | v --- níže se nacházejí doplnkové a pomocné údaje k sestavám --- v | [8 empty] | False
Stavba:
ZŠ Liberec Jabloňová - PD realizace odborných učeben a bezbariérovosti objektu - revize 02
Objekt:
SO 01 - Realizace odborných učeben a bezbariérového užívání
Soupis:
SO 01c - Interiérové vybavení objektu SO 01
Úroveň 3:
SO 01c.4 - Vybavení učeben - Jazyková učebna D.208
| KSO: |  |  |  |  | CC-CZ:
| Místo: |  | Liberec |  |  | Datum: | 22. 6. 2022
| Zadavatel: |  |  |  |  | IČ:
|  | Statutární město Liberec |  |  |  | DIČ:
| Uchazeč: |  |  |  |  | IČ: | Vyplň údaj
|  | Vyplň údaj |  |  |  | DIČ: | Vyplň údaj
| Projektant: |  |  |  |  | IČ:
|  | Ing. Radovan Novotný |  |  |  | DIČ:
| Zpracovatel: |  |  |  |  | IČ:
|  | Propos Liberec s.r.o. |  |  |  | DIČ:
Poznámka:
Součástí jednotlivých položek dodávek je i vlastní sestavení, montáž, veškerá manipulace, úklid po montáži vč.likvidace obalů, zařízení stavenistě (pracoviště) vč.energií, ochranných a bezpečnostních prostředků.
| Cena bez DPH | [5 empty] | 0
|  |  | Základ daně |  |  | Sazba daně | Výše daně
| DPH | základní | 0 |  |  | 21% | 0
|  | snížená | 0 |  |  | 15% | 0
|  | zákl. přenesená | 0 |  |  | 21% | 0
|  | sníž. přenesená | 0 |  |  | 15% | 0
|  | nulová | 0 |  |  | 0% | 0
| Cena s DPH |  |  | v | CZK |  | 0
REKAPITULACE ČLENĚNÍ SOUPISU PRACÍ
Stavba:
ZŠ Liberec Jabloňová - PD realizace odborných učeben a bezbariérovosti objektu - revize 02
Objekt:
SO 01 - Realizace odborných učeben a bezbariérového užívání
Soupis:
SO 01c - Interiérové vybavení objektu SO 01
Úroveň 3:
SO 01c.4 - Vybavení učeben - Jazyková učebna D.208
Místo: |  |  | Liberec |  |  | Datum: | 22. 6. 2022
Zadavatel: |  |  | Statutární město Liberec |  |  | Projektant: | Ing. Radovan Novotný
Uchazeč: |  |  | Vyplň údaj |  |  | Zpracovatel: | Propos Liberec s.r.o.
Kód dílu - Popis | [6 empty] | Cena celkem [CZK]
Náklady stavby celkem | [6 empty] | 0 | [11 empty] | -1
| AVT - Koncové prvky, nábytek | [5 empty] | 0
| D2 - Interaktivní tabule | [5 empty] | 0
| D3 - Technologie jazykové laboratoře se sdílením obrazu a zvuku | [5 empty] | 0
| D5 - Nábytek | [5 empty] | 0
| EL - Slaboproudé, silnoproudé rozvody | [5 empty] | 0
| 741 - Silnoproudé rozvody + příslušenství | [5 empty] | 0
| 742 - Slaboproudé rozvody + příslušenství | [5 empty] | 0
SOUPIS PRACÍ
Stavba:
ZŠ Liberec Jabloňová - PD realizace odborných učeben a bezbariérovosti objektu - revize 02
Objekt:
SO 01 - Realizace odborných učeben a bezbariérového užívání
Soupis:
SO 01c - Interiérové vybavení objektu SO 01
Úroveň 3:
SO 01c.4 - Vybavení učeben - Jazyková učebna D.208
Místo: |  |  | Liberec |  |  | Datum: | 22. 6. 2022
Zadavatel: |  |  | Statutární město Liberec |  |  | Projektant: | Ing. Radovan Novotný
Uchazeč: |  |  | Vyplň údaj |  |  | Zpracovatel: | Propos Liberec s.r.o.
PČ | Typ | Kód | Popis | MJ | Množství | J.cena [CZK] | Cena celkem [CZK] | Cenová soustava |  | DPH | J. Nh [h] | Nh celkem [h] | J. hmotnost [t] | Hmotnost celkem [t] | J. suť [t] | Suť Celkem [t]
Náklady soupisu celkem | [6 empty] | 0 |  |  |  |  | 0 |  | 0 |  | 0 |  | D | -1 | [7 empty] | 0
| D | AVT | Koncové prvky, nábytek |  |  |  | 0 |  |  |  |  | 0 |  | 0 |  | 0 | 1 | D | 0 | ROZPOCET | [6 empty] | 0
| D | D2 | Interaktivní tabule |  |  |  | 0 |  |  |  |  | 0 |  | 0 |  | 0 | 1 | D | 1 | ROZPOCET | [6 empty] | 0
1 | K | Držák projektoru | Ramenný držák ultrakrátkého projektoru pro instalaci na pylonový pojezd. Cena včetně dopravy, instalace. | kus | 1 |  | 0 |  |  | základní |  | 0 | 0 | 0 | 0 | 0 | 4 | K | 2 | ROZPOCET | 0 | 0 | 0 | 0 | 0 | 1 | 0 | 4 | 1018533363
2 | K | HDMI rozbočovač | 1x2 HDMI rozbočovač, podpora 4K/UHD @ 60 Hz 4:2:0, Přenos Dolby True HD, DTS HD Master Audio, 3D a Deep Color až do 12-bitové barevné hloubky. Detekce EDID podle výstupu č.1, HDCP kompatibilní. Cena včetně dopravy, instalace, nastavení. | kus | 1 |  | 0 |  |  | základní |  | 0 | 0 | 0 | 0 | 0 | 4 | K | 2 | ROZPOCET | 0 | 0 | 0 | 0 | 0 | 1 | 0 | 4 | -1094899910
3 | K | Interaktivní tabule | Multidotyková Interaktivní tabule s poměrem stran 16:10. Umožňuje automaticky rozpoznat dotyk prstem pro ovládání, dotyk popisovače pro zápis a dotyk houbičkou nebo dlaní pro mazání. Úhlopříčka obrazu: 221 cm (87“), včetně 2 popisovačů s přepínáním 4 barev, mazací houbičky. Propojení s přídavným projektorem. Cena včetně systémové AV kabeláže. Cena včetně dopravy, instalace, nastavení. | kus | 1 |  | 0 |  |  | základní |  | 0 | 0 | 0 | 0 | 0 | 4 | K | 2 | ROZPOCET | 0 | 0 | 0 | 0 | 0 | 1 | 0 | 4 | -1370285555
4 | K | Prezentační SW | Prezentační SW až pro 4 počítače, včetně prvního roku přístupu k novým verzím prezentačního SW. SW umožňuje jednoduše vytvořit interaktivní cvičení dle probíraného tématu. Mimo to mohou učitelé vybrat pro žáky kterékoliv z více než 30 000 již hotových cvičení na připraveném portálu. Licence na 1 rok. Cena včetně dopravy, instalace. | kus | 1 |  | 0 |  |  | základní |  | 0 | 0 | 0 | 0 | 0 | 4 | K | 2 | ROZPOCET | 0 | 0 | 0 | 0 | 0 | 1 | 0 | 4 | -509304623
5 | K | Projektor | Ultrakrátký projektor, svítivost 3500 ANSI/LM, LCD technologie, lampa s životností až 9000 hodin (v ECO režimu), nativní rozlišení WXGA, poměr stran 16:10, kontrast 10 000:1, Projekční poměr 0,28-0,37:1. Konektivita: RS-232C, Ethernet, vstup pro mikrofon, VGA vstup (2x), Audiovýstup, stereofonní konektor mini-jack, USB 2.0 typu A, VGA výstup, Audiovstup, stereofonní konektor mini-jack (3x), HDMI vstup (3x), USB 2.0 typu B. Max. hladina hluku 35dB (normální režim). Zabudovaný reproduktor. Cena včetně dopravy, instalace, nastavení. | kus | 1 |  | 0 |  |  | základní |  | 0 | 0 | 0 | 0 | 0 | 4 | K | 2 | ROZPOCET | 0 | 0 | 0 | 0 | 0 | 1 | 0 | 4 | -1390013261
6 | K | Přídavné reproduktor | Přídavné reproduktory s možností uchycení na pylonový pojezd tabule,20 W. Cena včetně dopravy, instalace. | soubor | 1 |  | 0 |  |  | základní |  | 0 | 0 | 0 | 0 | 0 | 4 | K | 2 | ROZPOCET | 0 | 0 | 0 | 0 | 0 | 1 | 0 | 4 | 1566929047
7 | K | Pylonový pojezd | Pylonový pojezd. Stabilní konstrukce z hliníkových profilů o výšce min.250cm. Rozsah posunu min. 70cm. Rozložení hmotnosti sestavy na stěnu a podlahu. Integrovaný úchyt pro držák projektoru. Cena včetně dopravy, instalace. | kus | 1 |  | 0 |  |  | základní |  | 0 | 0 | 0 | 0 | 0 | 4 | K | 2 | ROZPOCET | 0 | 0 | 0 | 0 | 0 | 1 | 0 | 4 | -2078873581
| D | D3 | Technologie jazykové laboratoře se sdílením obrazu a zvuku |  |  |  | 0 |  |  |  |  | 0 |  | 0 |  | 0 | 1 | D | 1 | ROZPOCET | [6 empty] | 0
8 | K | 2. drátová myš | Optická drátová myš se 3 tlačítky a rolovacím kolečkem, USB, optický snímač s 1200dpi zajišťuje plynulý a přesný chod i bez podložky. Cena včetně dopravy, instalace. | kus | 1 |  | 0 |  |  | základní |  | 0 | 0 | 0 | 0 | 0 | 4 | K | 2 | ROZPOCET | 0 | 0 | 0 | 0 | 0 | 1 | 0 | 4 | -998224241
9 | K | Audio matice pro int | Audio matice pro interkom s minimální konfigurací: náhodné párování a konference, nastavené párování a konference, monitorování zvukových spojení studentů učitelem, 32 audio připojení (max. 64 při spojení dvou matic), 8 propojovacích audio kanálů , freq. rozsah 20 Hz - 20 kHz ±3 db, propojení CAT-5e (UTP), konektory: 16x RJ45 = připojení pro 32 audio mixer, max. délka kabeláže 45m, 4x RJ45 sběrnice pro rozšíření, 2x RJ45 sběrnice pro kontrolu při rozšíření, RS-232 konektor pro řízení, RS-422 konektor pro řízení, 1x RJ45 pro KVM hub, DB-9M konektor pro HW kontrolér, příprava pro zabudování, vč. síťového zdroje. Cena včetně dopravy, instalace, nastavení. | kus | 1 |  | 0 |  |  | základní |  | 0 | 0 | 0 | 0 | 0 | 4 | K | 2 | ROZPOCET | 0 | 0 | 0 | 0 | 0 | 1 | 0 | 4 | -1425391357
10 | K | Audio mixer a sluc.1 | Audio mixer a sluchátkový zesilovač pro studenta s minimální konfigurací: nastavení hlasitosti sluchátek, vypnutí mikrofonu, tlačítko pro kontakt vyučujícího, freq. rozsah 20 Hz - 20 kHz, pro dynamický i kondenzátorový typ mikrofonu, mikrofonní vstup 12 db - 45 db, impedance sluchátek 32 - 600 Ω, linkový vstup/výstup 2,5V, konektory: 2x 3,5mm jack - mikrofony, 2x 3,5mm stereo jack - sluchátka, 1x 3,5mm stereo jack - Aux in, 1x 3,5mm stereo jack - Aux out, 1x RJ45 - audio matice, 1x RJ45 - audio mixer, napájení z audio mixeru/kabel CAT5, vč. instalačních otvorů pro zabudování. Včetně potřebné kabeláže. Včetně ochranné krytky audio jednotek zabraňující rozpojení kabeláže. Cena včetně dopravy, instalace, nastavení. | kus | 15 |  | 0 |  |  | základní |  | 0 | 0 | 0 | 0 | 0 | 4 | K | 2 | ROZPOCET | 0 | 0 | 0 | 0 | 0 | 1 | 0 | 4 | 2047870720
11 | K | Audio mixer a sluchá | Audio mixer a sluchátkový zesilovač pro učitele s minimální konfigurací: nastavení hlasitosti sluchátek, vypnutí mikrofonu, freq. rozsah 20 Hz - 20 kHz, pro dynamický i kondenzátorový typ mikrofonu, mikrofonní vstup 12 db - 45 db, impedance sluchátek 32 - 600 Ω, linkový vstup/výstup 2,5V, AGC - funkce automatického donastavení hlasitosti vstupů Aux in a PC in, nastavení úrovně pro Aux in, konektory: 1x 3,5mm jack - mikrofon, 1x 3,5mm stereo jack - sluchátka, 1x 3,5mm stereo jack - Aux in, 1x 3,5mm stereo jack - Aux out, 1x 3,5mm stereo jack - PC in, 1x 3,5mm stereo jack - PC out, 1x RJ45 - audio matice, 1x RJ45 - audio mixer, napájení z audio mixeru/kabel CAT5, vč. instalačních otvorů pro zabudování. Včetně potřebné kabeláže. Cena včetně dopravy, instalace, nastavení. | kus | 1 |  | 0 |  |  | základní |  | 0 | 0 | 0 | 0 | 0 | 4 | K | 2 | ROZPOCET | 0 | 0 | 0 | 0 | 0 | 1 | 0 | 4 | -1114388251
12 | K | Datový switch | Datový přepínač s 24 porty 10/100/1000Mbit, s rychlosti přepnutí až 35.7Mpps, buffer pro 525tis. packetu, podporou až 8tis. MAC adres, s pasivním chlazením, setem pro instalaci do rack, detekce datových smyček, s napájecím zdrojem, záruka doživotní NBDS, udržitelnost 5 let po ukončení výroby, cena včetně dopravy, instalace, nastavení. | kus | 2 |  | 0 |  |  | základní |  | 0 | 0 | 0 | 0 | 0 | 4 | K | 2 | ROZPOCET | 0 | 0 | 0 | 0 | 0 | 1 | 0 | 4 | -513284414
13 | K | HDD pro úložiště | Pevný disk pro provoz 24/7 a RAID kompatibilní, min. kapacita 2TB s 7.200ot/s, rozhraní SATA s přenosovou rychlosti 6Gb/s, formátu 3.5“, záruka 60 měsíců, cena včetně dopravy, instalace, nastavení. | kus | 2 |  | 0 |  |  | základní |  | 0 | 0 | 0 | 0 | 0 | 4 | K | 2 | ROZPOCET | 0 | 0 | 0 | 0 | 0 | 1 | 0 | 4 | -1061762240
14 | K | Kabel | Kabel displayport to DVI (24+1), 2m, High flexible, 1920*1080P@60Hz. Cena včetně dopravy, instalace. | kus | 2 |  | 0 |  |  | základní |  | 0 | 0 | 0 | 0 | 0 | 4 | K | 2 | ROZPOCET | 0 | 0 | 0 | 0 | 0 | 1 | 0 | 4 | -904580415
15 | K | Kontrolní a prezenta | Monitor s viditelnou uhlopříčkou 21.5 palců, rozlišení 1920x1080, panel TN w/LED, jas 250 cd/m2, statický kontrast 1000:1, odezva 5 ms g/g, matný panel; výškově nastavitelný, pivot rotace, konektory VGA, DVI-D, DP; bez integrovaných reproduktorů, záruka 3 roky - odezva následující pracovní den s opravou u zákazníka. Cena včetně dopravy, instalace. | kus | 2 |  | 0 |  |  | základní |  | 0 | 0 | 0 | 0 | 0 | 4 | K | 2 | ROZPOCET | 0 | 0 | 0 | 0 | 0 | 1 | 0 | 4 | 1628716163
16 | K | NAS úložiště | Uložiště dat, dvoujádrový procesor s taktem až 2,5 GHzr, rychlosti šifrovaného čtení 113MB/s, rychlost šifrovaného zápisu 112 MB/s, jedno Gbit síťové rozhraní, 2x USB 3.0, hardwarové šifrování AES-NI, podpora souboroveho systemu btrfs, možnost výměny disků za provozu, přihlášení uživatelů domény, včetně softwarového vybavení pro zálohování dat, cena včetně dopravy, instalace, nastavení. | kus | 1 |  | 0 |  |  | základní |  | 0 | 0 | 0 | 0 | 0 | 4 | K | 2 | ROZPOCET | 0 | 0 | 0 | 0 | 0 | 1 | 0 | 4 | -1283231647
17 | K | Ovládácí SW pro orga | Kontrolní a ovládací SW pro organizaci aktivit v laboratoři. Monitoring jednotlivých studentů a propojování připojených audio signálů. Organizace třídy, databáze pro zasedací pořádek. Režimy prezentace, monitoring a podpora studentů při cvičení, párování a práce až v 5 skupinách. Ovládání lokálního CD/DVD přehrávače v PC. Možnost záznamu připojeného audio kanálu (zvolený student; studentský pár; skupina). Databáze učebních materiálů, organizovaná dle vyučujícího a tříd. Třídění materiálů do učebních lekcí. Jazykové varianty SW. S garantovaným upgradem po dobu 5-ti let. Cena včetně dopravy, instalace, nastavení a systémového zaškolení obsluhy. | kus | 1 |  | 0 |  |  | základní |  | 0 | 0 | 0 | 0 | 0 | 4 | K | 2 | ROZPOCET | 0 | 0 | 0 | 0 | 0 | 1 | 0 | 4 | -798246479
18 | K | PC ovládací a prezen | case s min. 180W zdrojem s účinnosti 93%, výkon CPU min. 12000 bodu dle nezávislého testu cpubenchmark.net, operační paměť 8GB DDR4 2666MHz, pevný SSD disk s kapacitou 256GB s rychlosti čtení/zápisu až 1.6/0.78GB, DVD-RW optická mechanika, Gbit síťová karta, Wifi standardu 802.11ac (2x2), Bluetooth 5.0, čtečka pam. karet, min. 2x DisplayPort a 1x HDMI, 1x USB Type-C, 4x USB 3.1 Gen2, 2x USB 3.1 Gen1, 4x USB 2.0, 2x M.2 PCIe x1-2230, sériový port RS-232, klávesnici a myš stejného výrobce, operační systém s podporu AD (domény), záruka 3 roky, oprava u zákazníka s odezvou do následujícího pracovního dne od nahlášení servisní události, cena včetně dopravy, instalace, nastavení. | kus | 1 |  | 0 |  |  | základní |  | 0 | 0 | 0 | 0 | 0 | 4 | K | 2 | ROZPOCET | 0 | 0 | 0 | 0 | 0 | 1 | 0 | 4 | 8697751
19 | K | Router | Router s wifi a VPN klientem určený pro vzdálenou správu a monitoring technologie v rámci celé instalace. Minimální parametry: Firewall, DNS, DHCP, WEB proxy, telnet, SSH, PPTP klient, L2TP klient, open VPN. Široké možnosti nastavení. Cena včetně dopravy a nastavení. | kus | 1 |  | 0 |  |  | základní |  | 0 | 0 | 0 | 0 | 0 | 4 | K | 2 | ROZPOCET | 0 | 0 | 0 | 0 | 0 | 1 | 0 | 4 | -1936805749
20 | K | Systémový náhlavní s | Systémový náhlavní set - sluchátka/mikrofon, aktivní systém potlačení ruchů (noise-cancelling), provedení z pružného polyetylénu - odolné hrubému zacházení, uzavřená stereofonní sluchátka, kondenzátorový mikrofon, polstrovaný a nastavitelný náhlavní most, Sluchátka: min freq. rozsah 20 Hz - 20 kHz, impedance 2x 32 Ω, min citlivost 97 dB SPL/1mW, Mikrofon: min. freq. rozsah 100 Hz - 20 kHz, impedance < 2,2 kΩ, min. citlivost -47 ± 3dBV dBV, odstup signál/šum 56 dBA, konektory: 1x 3,5mm stereo jack - mikrofon, 1x 3,5mm stereo jack - sluchátka, kabel min. 1,8 m. Váha max 0,3kg. Cena včetně dopravy, instalace, nastavení. | kus | 16 |  | 0 |  |  | základní |  | 0 | 0 | 0 | 0 | 0 | 4 | K | 2 | ROZPOCET | 0 | 0 | 0 | 0 | 0 | 1 | 0 | 4 | -1611676138
21 | K | Učitelský SW | Učitelský SW modul pro LAN přístup do databáze studijních materiálů, mimo jazykovou laboratoř. Příprava cvičení, kontrola vyplněných úloh. S garantovaným upgradem po dobu 5-ti let. Cena včetně dopravy, instalace, nastavení. | kus | 4 |  | 0 |  |  | základní |  | 0 | 0 | 0 | 0 | 0 | 4 | K | 2 | ROZPOCET | 0 | 0 | 0 | 0 | 0 | 1 | 0 | 4 | -1976367815
22 | K | USB HUB | 7-Port Hi-speed USB 2.0 Hub, 6x USB portů typu A pro downstream, 1x USB port typu B, záruka 24 měsíců. Cena včetně dopravy, instalace. | kus | 1 |  | 0 |  |  | základní |  | 0 | 0 | 0 | 0 | 0 | 4 | K | 2 | ROZPOCET | 0 | 0 | 0 | 0 | 0 | 1 | 0 | 4 | -325474981
23 | K | Webová kamera učitel | Webová kamera s minimální konfigurací: Videohovory v rozlišení Full HD 1080p (až 1920 x 1080 pixelů) s nejnovější verzí SW videokonferenčních klientu, videohovory v rozlišení HD 720p (až 1280 x 720 pixelů) s podporovanými klienty, záznam videa Full HD (až 1920 x 1080 pixelů), komprese videa H.264, vestavěné duální stereofonní mikrofony s automatickým potlačením šumu, automatická korekce špatného osvětlení, univerzální klip s možností připevnění ke stativu pro přichycení k notebookům, monitorům LCD nebo CRT, 3 roky záruky. Cena včetně dopravy, instalace. | kus | 1 |  | 0 |  |  | základní |  | 0 | 0 | 0 | 0 | 0 | 4 | K | 2 | ROZPOCET | 0 | 0 | 0 | 0 | 0 | 1 | 0 | 4 | 1391928098
24 | K | Zvuková karta | Zvuková karta, vstup pro mikrofon 1x 3,5mm konektor, 4pólový výstup pro sluchátka s mikrofonem 1 x 3,5mm, stereo výstup, kompatibilita s USB 2.0 / 3.0. Cena včetně dopravy, instalace. | kus | 1 |  | 0 |  |  | základní |  | 0 | 0 | 0 | 0 | 0 | 4 | K | 2 | ROZPOCET | 0 | 0 | 0 | 0 | 0 | 1 | 0 | 4 | -772262368
| D | D5 | Nábytek |  |  |  | 0 |  |  |  |  | 0 |  | 0 |  | 0 | 1 | D | 1 | ROZPOCET | [6 empty] | 0
25 | K | Katedra učitele | Katedra profesora jazykové laboratoře přizpůsobena pro osazení techniky jazykové laboratoře. Vnější rozměry katedry š.1600×h.680×v.760mm, 2× kabelová průchodka. V pravé části katedry umístěna uzamykatelná skříňka na soklu o vnitřních rozměrech š.510×h.632×v.688mm. Skříňka vybavena nasávacím otvorem v čele dvířek a otvorem v horní části pro odvedení teplého vzduchu (krytí otvorů perforovaným plechem/mřížkou). V levé části katedry umístěna skříňka s 3× polohovatelnou policí. Prostor mezi skříňkami vybaven falešnými uzamykatelnými zády pro možnost umístění interface jazykové laboratoře. Vytvořený propoj mezi prostorem uzamykatelné skříňky a falešnými zády. Možnost napojení katedry na kabelové žlaby pro studentské stoly. Konstrukce nábytku je z oboustranně laminované dřevotřískové desky tloušťky min. 19 mm, pracovní deska min. 22 mm, pohledové hrany jsou lepeny min. 2 mm ABS hranou, nepohledové min. 1 mm ABS hranou, lepeny jsou voděodolným PUR lepidlem. Záruka je min. 5 let. Možnost výběru barevného provedení alespoň ze čtyř základních typů dekorů/barev. Cena včetně dopravy a instalace. | kus | 1 |  | 0 |  |  | základní |  | 0 | 0 | 0 | 0 | 0 | 4 | K | 2 | ROZPOCET | 0 | 0 | 0 | 0 | 0 | 1 | 0 | 4 | 145894280
26 | K | Kotvení lavice | Kotvení do podlahy do tvaru L, příložka pozink, hmoždinka 8x50 | kus | 2 |  | 0 |  |  | základní |  | 0 | 0 | 0 | 0 | 0 | 4 | K | 2 | ROZPOCET | 0 | 0 | 0 | 0 | 0 | 1 | 0 | 4 | -96381621
27 | K | Lavice pro 1x studen | Lavice jazykové laboratoře přizpůsobena pro osazení techniky jazykové laboratoře. Lavice je specialně upravena pro handikepovaného žáka. Lavice o vnějších rozměrech š-1080 x h-700 x v-760mm, 4x kabelová průchodka. Stůl je vhodný pro spojení do různých sestav - vytvoření dvojlavice, vytvoření podélného layoutu sezení, vytvoření layautu do U. Možnost napojení stolu na kabelový žlab. Konstrukce nábytku je z oboustranně laminované dřevotřískové desky tloušťky min. 19 mm, pracovní deska min. 22 mm, pohledové hrany jsou lepeny min. 2 mm ABS hranou, nepohledové min. 1 mm ABS hranou, lepeny jsou voděodolným PUR lepidlem. Záruka je min. 5 let. Možnost výběru barevného provedení alespoň ze čtyř základních typů dekorů/barev. Cena včetně dopravy a instalace. | kus | 1 |  | 0 |  |  | základní |  | 0 | 0 | 0 | 0 | 0 | 4 | K | 2 | ROZPOCET | 0 | 0 | 0 | 0 | 0 | 1 | 0 | 4 | -1889300534
28 | K | Police | Závěsná police, rozměr 1500x300mm. Cena včetně dopravy a instalace. | kus | 6 |  | 0 |  |  | základní |  | 0 | 0 | 0 | 0 | 0 | 4 | K | 2 | ROZPOCET | 0 | 0 | 0 | 0 | 0 | 1 | 0 | 4 | -1102339529
29 | K | Stůl pro 2 žáky | Stůl pro 2 žáky. Rozměr 1400x650 mm, Standardní minimální použité materiály: deska HPL tl 23,6 mm, hrana lepena PUR lepidlemm, HPL o síle 0,8mm lepeno voděodolným lepidlem, celokovové úchytky. Možnost výběru barevného provedení alespoň ze čtyř základních typů dekorů/barev. Cena včetně dopravy a instalace. | kus | 7 |  | 0 |  |  | základní |  | 0 | 0 | 0 | 0 | 0 | 4 | K | 2 | ROZPOCET | 0 | 0 | 0 | 0 | 0 | 1 | 0 | 4 | 662417518
30 | K | Židle studentská | Židle studentská - Židle s dynamickou podnoží z ocelové silnostěnné trubky o průměru 22 mm a plastovým šálovým sedákem se vzduchovým polštářem. Výšky sedáku 2, 3, 4, 5, 6, 7 dle normy ČSN EN 1729-1 Nábytek - Židle a stoly pro vzdělávací instituce - Část 1: Funkční rozměry. Možnost výběru barevného provedení plastových sedáků a kovových konstrukcí alespoň ze čtyř základních typů barev. Cena včetně dopravy a instalace. | kus | 15 |  | 0 |  |  | základní |  | 0 | 0 | 0 | 0 | 0 | 4 | K | 2 | ROZPOCET | 0 | 0 | 0 | 0 | 0 | 1 | 0 | 4 | -480469319
31 | K | Židle učitelská | Židle pojízdná (s kolečky) s výškovým nastavením pomocí pístu a plastovým šálovým sedákem se vzduchovým polštářem. Možnost výběru barevného provedení plastových sedáků a kovových konstrukcí alespoň ze čtyř základních typů barev. Cena včetně dopravy a instalace. | kus | 1 |  | 0 |  |  | základní |  | 0 | 0 | 0 | 0 | 0 | 4 | K | 2 | ROZPOCET | 0 | 0 | 0 | 0 | 0 | 1 | 0 | 4 | -1290430800
| D | EL | Slaboproudé, silnoproudé rozvody |  |  |  | 0 |  |  |  |  | 0 |  | 0 |  | 0 | 2 | D | 0 | ROZPOCET | [6 empty] | 0
| D | 741 | Silnoproudé rozvody + příslušenství |  |  |  | 0 |  |  |  |  | 0 |  | 0 |  | 0 | 2 | D | 1 | ROZPOCET | [6 empty] | 0
32 | K | 10.048.422 | Zemnící kabel zelenožlutý CY 4mm2. | m | 15 |  | 0 |  |  | základní |  | 0 | 0 | 0 | 0 | 0 | 16 | K | 2 | ROZPOCET | 0 | 0 | 0 | 0 | 0 | 1 | 0 | 16 | -907786192
33 | K | 10.059.994 | Proudový chránič s jističem 16A, rozměry 2 DIN, jmenovité napětí 230/400V, Charakteristika B, Jmenovitý reziduální proud 0,03A. | kus | 1 |  | 0 |  |  | základní |  | 0 | 0 | 0 | 0 | 0 | 16 | K | 2 | ROZPOCET | 0 | 0 | 0 | 0 | 0 | 1 | 0 | 16 | -1401964738
34 | K | 10.843.680 | Vypínač na DIN, 3P 40A 400/415V. | kus | 1 |  | 0 |  |  | základní |  | 0 | 0 | 0 | 0 | 0 | 16 | K | 2 | ROZPOCET | 0 | 0 | 0 | 0 | 0 | 1 | 0 | 16 | -628366230
35 | K | 741 12-0301 | Montáž vodičů izolovaných měděných bez ukončení uložených pevně, plných a laněných s PVC pláštěm (CY) průřez žíly 0,55 až 16 mm2. | m | 15 |  | 0 |  |  | základní |  | 0 | 0 | 0 | 0 | 0 | 16 | K | 2 | ROZPOCET | 0 | 0 | 0 | 0 | 0 | 1 | 0 | 16 | 1621586647
36 | K | 741 31-0561 | Montáž spínačů tří nebo čtyřpólových, vypínačů výkonových pojistkových, do 63 A | kus | 1 |  | 0 |  |  | základní |  | 0 | 0 | 0 | 0 | 0 | 16 | K | 2 | ROZPOCET | 0 | 0 | 0 | 0 | 0 | 1 | 0 | 16 | 2113165066
37 | K | 741 32-0135 | Montáž jističů se zapojením vodičů, dvoupólových nn, do 25 A ve skříni. | kus | 1 |  | 0 |  |  | základní |  | 0 | 0 | 0 | 0 | 0 | 16 | K | 2 | ROZPOCET | 0 | 0 | 0 | 0 | 0 | 1 | 0 | 16 | -695132760
38 | K | 741 81-0001 | Zkouška a prohlídka elektrických rozvodů a zařízení, celková prohlídka a vyhotovení revizní zprávy pro objem montážních prací do 100 tis. Kč | kus | 1 |  | 0 |  |  | základní |  | 0 | 0 | 0 | 0 | 0 | 16 | K | 2 | ROZPOCET | 0 | 0 | 0 | 0 | 0 | 1 | 0 | 16 | -283832009
39 | K | 741 81-1011 | Zkoušky a prohlídky rozvodných zařízení, kontrola rozvaděčů nn, silových, hmotnosti do 200 kg. | kus | 1 |  | 0 |  |  | základní |  | 0 | 0 | 0 | 0 | 0 | 16 | K | 2 | ROZPOCET | 0 | 0 | 0 | 0 | 0 | 1 | 0 | 16 | 1260344797
| D | 742 | Slaboproudé rozvody + příslušenství |  |  |  | 0 |  |  |  |  | 0 |  | 0 |  | 0 | 2 | D | 1 | ROZPOCET | [6 empty] | 0
40 | K | 10.793.442 | Datový UTP cat.5 kabel | m | 50 |  | 0 |  |  | základní |  | 0 | 0 | 0 | 0 | 0 | 16 | K | 2 | ROZPOCET | 0 | 0 | 0 | 0 | 0 | 1 | 0 | 16 | 2046856770
41 | K | 10.863.140 | Konektor RJ45 8p8c Cat.5e nest.pro drát | kus | 4 |  | 0 |  |  | základní |  | 0 | 0 | 0 | 0 | 0 | 16 | K | 2 | ROZPOCET | 0 | 0 | 0 | 0 | 0 | 1 | 0 | 16 | 1336427082
42 | K | 10.874.783 | Kryt 5014A-A02018 S | kus | 1 |  | 0 |  |  | základní |  | 0 | 0 | 0 | 0 | 0 | 16 | K | 2 | ROZPOCET | 0 | 0 | 0 | 0 | 0 | 1 | 0 | 16 | 1609041742
43 | K | 10.935.899 | Konektor RJ45 UTP Cat.5e černý samořezný | kus | 4 |  | 0 |  |  | základní |  | 0 | 0 | 0 | 0 | 0 | 16 | K | 2 | ROZPOCET | 0 | 0 | 0 | 0 | 0 | 1 | 0 | 16 | -1441463544
44 | K | 742 12-1001 | Montáž kabelů sdělovacích pro vnitřní rozvody, počtu žil do 15 | m | 50 |  | 0 |  |  | základní |  | 0 | 0 | 0 | 0 | 0 | 16 | K | 2 | ROZPOCET | 0 | 0 | 0 | 0 | 0 | 1 | 0 | 16 | 1668781929
45 | K | 742122001 | Montáž kabelové spojky nebo svorkovnice pro slaboproud do 15 žil | kus | 4 |  | 0 |  |  | základní |  | 0 | 0 | 0 | 0 | 0 | 16 | K | 2 | ROZPOCET | 0 | 0 | 0 | 0 | 0 | 1 | 0 | 16 | 1632539164
46 | K | 742122001 | Montáž kabelové spojky nebo svorkovnice pro slaboproud do 15 žil | kus | 4 |  | 0 |  |  | základní |  | 0 | 0 | 0 | 0 | 0 | 16 | K | 2 | ROZPOCET | 0 | 0 | 0 | 0 | 0 | 1 | 0 | 16 | 1187530412
47 | K | 742330042 | Montáž datové dvouzásuvky | kus | 1 |  | 0 |  |  | základní |  | 0 | 0 | 0 | 0 | 0 | 16 | K | 2 | ROZPOCET | 0 | 0 | 0 | 0 | 0 | 1 | 0 | 16 | 1973731132
48 | K | 742330101 | Měření metalického segmentu s vyhotovením protokolu | kus | 4 |  | 0 |  |  | základní |  | 0 | 0 | 0 | 0 | 0 | 16 | K | 2 | ROZPOCET | 0 | 0 | 0 | 0 | 0 | 1 | 0 | 16 | -1758241653

## SO 01c.5 - Vybavení učebe...
{62ba4c37-36ee-4b68-ba6c-880b802bbee7}
2
| KRYCÍ LIST SOUPISU PRACÍ | [7 empty] | v --- níže se nacházejí doplnkové a pomocné údaje k sestavám --- v | [8 empty] | False
Stavba:
ZŠ Liberec Jabloňová - PD realizace odborných učeben a bezbariérovosti objektu - revize 02
Objekt:
SO 01 - Realizace odborných učeben a bezbariérového užívání
Soupis:
SO 01c - Interiérové vybavení objektu SO 01
Úroveň 3:
SO 01c.5 - Vybavení učeben - PC uč. D.204
| KSO: |  |  |  |  | CC-CZ:
| Místo: |  | Liberec |  |  | Datum: | 22. 6. 2022
| Zadavatel: |  |  |  |  | IČ:
|  | Statutární město Liberec |  |  |  | DIČ:
| Uchazeč: |  |  |  |  | IČ: | Vyplň údaj
|  | Vyplň údaj |  |  |  | DIČ: | Vyplň údaj
| Projektant: |  |  |  |  | IČ:
|  | Ing. Radovan Novotný |  |  |  | DIČ:
| Zpracovatel: |  |  |  |  | IČ:
|  | Propos Liberec s.r.o. |  |  |  | DIČ:
Poznámka:
Součástí jednotlivých položek dodávek je i vlastní sestavení, montáž, veškerá manipulace, úklid po montáži vč.likvidace obalů, zařízení stavenistě (pracoviště) vč.energií, ochranných a bezpečnostních prostředků.
| Cena bez DPH | [5 empty] | 0
|  |  | Základ daně |  |  | Sazba daně | Výše daně
| DPH | základní | 0 |  |  | 21% | 0
|  | snížená | 0 |  |  | 15% | 0
|  | zákl. přenesená | 0 |  |  | 21% | 0
|  | sníž. přenesená | 0 |  |  | 15% | 0
|  | nulová | 0 |  |  | 0% | 0
| Cena s DPH |  |  | v | CZK |  | 0
REKAPITULACE ČLENĚNÍ SOUPISU PRACÍ
Stavba:
ZŠ Liberec Jabloňová - PD realizace odborných učeben a bezbariérovosti objektu - revize 02
Objekt:
SO 01 - Realizace odborných učeben a bezbariérového užívání
Soupis:
SO 01c - Interiérové vybavení objektu SO 01
Úroveň 3:
SO 01c.5 - Vybavení učeben - PC uč. D.204
Místo: |  |  | Liberec |  |  | Datum: | 22. 6. 2022
Zadavatel: |  |  | Statutární město Liberec |  |  | Projektant: | Ing. Radovan Novotný
Uchazeč: |  |  | Vyplň údaj |  |  | Zpracovatel: | Propos Liberec s.r.o.
Kód dílu - Popis | [6 empty] | Cena celkem [CZK]
Náklady stavby celkem | [6 empty] | 0 | [11 empty] | -1
| AVT - Koncové prvky, nábytek | [5 empty] | 0
| CRTSBPLAY3 Zvuková k - Zvuková karta, vstup pro mikrofon 1x 3,5mm konektor, 4pólový výstup pro sluchátka s mikrofonem 1 x 3 | [5 empty] | 0
| D2 - Interaktivní tabule | [5 empty] | 0
| D5 - Nábytek | [5 empty] | 0
| LOGC930E Webová kame - Webová kamera s minimální konfigurací: Videohovory v rozlišení Full HD 1080p (až 1920 x 1080 pixelů) | [5 empty] | 0
| ROBSC2500HS3 Systémo - Systémový náhlavní set - sluchátka/mikrofon, aktivní systém potlačení ruchů (noise-cancelling), prov | [5 empty] | 0
| SNTROBKLAVES Výsuv p - Výsuvná deska pro PC klávesnici. Montovaná pod stolovou desku. | [5 empty] | 0
| EL - Slaboproudé, silnoproudé rozvody | [5 empty] | 0
| 10.069.878 - Rámeček 5-násobný bílý | [5 empty] | 0
| D1 - Provozní osvětlení | [5 empty] | 0
| 10.679.719 - Rozvaděčová skříň, 36 modulů, IP30, pod omítku | [5 empty] | 0
| 742 - Slaboproudé rozvody + příslušenství | [5 empty] | 0
SOUPIS PRACÍ
Stavba:
ZŠ Liberec Jabloňová - PD realizace odborných učeben a bezbariérovosti objektu - revize 02
Objekt:
SO 01 - Realizace odborných učeben a bezbariérového užívání
Soupis:
SO 01c - Interiérové vybavení objektu SO 01
Úroveň 3:
SO 01c.5 - Vybavení učeben - PC uč. D.204
Místo: |  |  | Liberec |  |  | Datum: | 22. 6. 2022
Zadavatel: |  |  | Statutární město Liberec |  |  | Projektant: | Ing. Radovan Novotný
Uchazeč: |  |  | Vyplň údaj |  |  | Zpracovatel: | Propos Liberec s.r.o.
PČ | Typ | Kód | Popis | MJ | Množství | J.cena [CZK] | Cena celkem [CZK] | Cenová soustava |  | DPH | J. Nh [h] | Nh celkem [h] | J. hmotnost [t] | Hmotnost celkem [t] | J. suť [t] | Suť Celkem [t]
Náklady soupisu celkem | [6 empty] | 0 |  |  |  |  | 0 |  | 0 |  | 0 |  | D | -1 | [7 empty] | 0
| D | AVT | Koncové prvky, nábytek |  |  |  | 0 |  |  |  |  | 0 |  | 0 |  | 0 | 1 | D | 0 | ROZPOCET | [6 empty] | 0
| D | CRTSBPLAY3 Zvuková k | Zvuková karta, vstup pro mikrofon 1x 3,5mm konektor, 4pólový výstup pro sluchátka s mikrofonem 1 x 3 |  |  |  | 0 |  |  |  |  | 0 |  | 0 |  | 0 | 1 | D | 1 | ROZPOCET | [6 empty] | 0
1 | K | HP_MYS 2. drátová my | Optická drátová myš se 3 tlačítky a rolovacím kolečkem, USB, optický snímač s 1200dpi zajišťuje plynulý a přesný chod i bez podložky. Cena včetně dopravy, instalace. | kus | 1 |  | 0 |  |  | základní |  | 0 | 0 | 0 | 0 | 0 | 4 | K | 2 | ROZPOCET | 0 | 0 | 0 | 0 | 0 | 1 | 0 | 4 | -1462188956
2 | K | HP_VH22 HP_3YNBDLCD | Monitor s viditelnou uhlopříčkou 21.5 palců, rozlišení 1920x1080, panel TN w/LED, jas 250 cd/m2, statický kontrast 1000:1, odezva 5 ms g/g, matný panel; výškově nastavitelný, pivot rotace, konektory VGA, DVI-D, DP; bez integrovaných reproduktorů, záruka 3 roky - odezva následující pracovní den s opravou u zákazníka. Cena včetně dopravy, instalace. | kus | 1 |  | 0 |  |  | základní |  | 0 | 0 | 0 | 0 | 0 | 4 | K | 2 | ROZPOCET | 0 | 0 | 0 | 0 | 0 | 1 | 0 | 4 | 1368829079
| D | D2 | Interaktivní tabule |  |  |  | 0 |  |  |  |  | 0 |  | 0 |  | 0 | 1 | D | 1 | ROZPOCET | [6 empty] | 0
3 | K | Držák projektoru | Ramenný držák ultrakrátkého projektoru pro instalaci na pylonový pojezd. Cena včetně dopravy, instalace. | kus | 1 |  | 0 |  |  | základní |  | 0 | 0 | 0 | 0 | 0 | 4 | K | 2 | ROZPOCET | 0 | 0 | 0 | 0 | 0 | 1 | 0 | 4 | -626331788
4 | K | EPS685W Projektor | Ultrakrátký projektor, svítivost 3500 ANSI/LM, LCD technologie, lampa s životností až 9000 hodin (v ECO režimu), nativní rozlišení WXGA, poměr stran 16:10, kontrast 10 000:1, Projekční poměr 0,28-0,37:1. Konektivita: RS-232C, Ethernet, vstup pro mikrofon, VGA vstup (2x), Audiovýstup, stereofonní konektor mini-jack, USB 2.0 typu A, VGA výstup, Audiovstup, stereofonní konektor mini-jack (3x), HDMI vstup (3x), USB 2.0 typu B. Max. hladina hluku 35dB (normální režim). Zabudovaný reproduktor. Cena včetně dopravy, instalace, nastavení. | kus | 1 |  | 0 |  |  | základní |  | 0 | 0 | 0 | 0 | 0 | 4 | K | 2 | ROZPOCET | 0 | 0 | 0 | 0 | 0 | 1 | 0 | 4 | -1496742441
5 | K | SMASBA-V Přídavné re | Přídavné reproduktory s možností uchycení na pylonový pojezd tabule,20 W. Cena včetně dopravy, instalace. | soubor | 1 |  | 0 |  |  | základní |  | 0 | 0 | 0 | 0 | 0 | 4 | K | 2 | ROZPOCET | 0 | 0 | 0 | 0 | 0 | 1 | 0 | 4 | 1672090699
6 | K | SMASTSB885_EU Intera | Multidotyková Interaktivní tabule s poměrem stran 16:10. Umožňuje automaticky rozpoznat dotyk prstem pro ovládání, dotyk popisovače pro zápis a dotyk houbičkou nebo dlaní pro mazání. Úhlopříčka obrazu: 221 cm (87“), včetně 2 popisovačů s přepínáním 4 barev, mazací houbičky. Propojení s přídavným projektorem. Cena včetně systémové AV kabeláže. Cena včetně dopravy, instalace, nastavení. | kus | 1 |  | 0 |  |  | základní |  | 0 | 0 | 0 | 0 | 0 | 4 | K | 2 | ROZPOCET | 0 | 0 | 0 | 0 | 0 | 1 | 0 | 4 | -1102994327
7 | K | SMASTSB885_EU Prezen | Prezentační SW až pro 4 počítače, včetně prvního roku přístupu k novým verzím prezentačního SW. SW umožňuje jednoduše vytvořit interaktivní cvičení dle probíraného tématu. Mimo to mohou učitelé vybrat pro žáky kterékoliv z více než 30 000 již hotových cvičení na připraveném portálu. Licence na 1 rok. Cena včetně dopravy, instalace. | kus | 1 |  | 0 |  |  | základní |  | 0 | 0 | 0 | 0 | 0 | 4 | K | 2 | ROZPOCET | 0 | 0 | 0 | 0 | 0 | 1 | 0 | 4 | -1131080822
8 | K | SNTITSBBDBB10D25 (p | Pylonový pojezd s křídly. Stabilní konstrukce z hliníkových profilů o výšce min.250cm. Rozsah posunu min. 70cm. Rozložení hmotnosti sestavy na stěnu a podlahu. Integrovaný úchyt pro držák projektoru. Boční křídla k interaktivní tabuli pro popisování fixou,nebo křídou.Možnost kombinace: z venku pro psaní křídou, uvnitř pro psaní fixou - nebo naopak, celá fixová, celá křídová. Cena včetně dopravy, instalace. | kus | 1 |  | 0 |  |  | základní |  | 0 | 0 | 0 | 0 | 0 | 4 | K | 2 | ROZPOCET | 0 | 0 | 0 | 0 | 0 | 1 | 0 | 4 | -244056486
9 | K | UNIVERZALNI_SOFTWARE | Software pro učitele na základních a středních školách. Pomáhá při správě a řízení počítačové učebny v těchto oblastech: Zajištění zpětné vazby- Učitel vidí, co právě teď studenti dělají. Prezentace- Vision umožňuje sdílet učitelskou obrazovku studentům a zprostředkovat tak vyučovanou látku. Blokování- Podle potřeby zhasnete žákovské obrazovky, zablokujete myši a klávesnice pro získání pozornosti. Blokujete nebo omezujete přístup na web. Řízení- Učitel může na dálku zapnout, vypnout i restartovat studentské počítače. Může převzít řízení studentského počítače. Licence pro 1 učitele+ neomezený počet studentů (cena za učebnu) . Cena včetně dopravy, instalace. | kus | 1 |  | 0 |  |  | základní |  | 0 | 0 | 0 | 0 | 0 | 4 | K | 2 | ROZPOCET | 0 | 0 | 0 | 0 | 0 | 1 | 0 | 4 | 1455206618
| D | D5 | Nábytek |  |  |  | 0 |  |  |  |  | 0 |  | 0 |  | 0 | 1 | D | 1 | ROZPOCET | [6 empty] | 0
10 | K | SNTROBDRZAKPC Držák | Držák PC plechový, šířkově nastavitelný. Držák je určen pro instalaci počítače s maximálními rozměry š. 220mm × v. 450mm x h. 480 mm. | ks | 30 |  | 0 |  |  | základní |  | 0 | 0 | 0 | 0 | 0 | 4 | K | 2 | ROZPOCET | 0 | 0 | 0 | 0 | 0 | 1 | 0 | 4 | 412669049
11 | K | SNTROBKATEDRA Katedr | Katedra vyučujícího přizpůsobena pro osazení IT techniky. Vnější rozměry katedry š.1600×h.680×v.760mm, 2× kabelová průchodka. V pravé části katedry umístěna uzamykatelná skříňka na soklu o vnitřních rozměrech š.510×h.632×v.688mm. Skříňka vybavena nasávacím otvorem v čele dvířek a otvorem v horní části pro odvedení teplého vzduchu (krytí otvorů perforovaným plechem/mřížkou). V levé části katedry umístěna skříňka s 3× polohovatelnou policí. Prostor mezi skříňkami vybaven falešnými uzamykatelnými zády. Vytvořený propoj mezi prostorem uzamykatelné skříňky a falešnými zády. Možnost napojení katedry na kabelové žlaby pro studentské stoly. Konstrukce nábytku je z oboustranně laminované dřevotřískové desky tloušťky min. 19 mm, pracovní deska min. 22 mm, pohledové hrany jsou lepeny min. 2 mm ABS hranou, nepohledové min. 1 mm ABS hranou, lepeny jsou voděodolným PUR lepidlem. Záruka je min. 5 let. Možnost výběru barevného provedení alespoň ze čtyř základních typů dekorů/barev. Cena včetně dopravy a instalace. | kus | 1 |  | 0 |  |  | základní |  | 0 | 0 | 0 | 0 | 0 | 4 | K | 2 | ROZPOCET | 0 | 0 | 0 | 0 | 0 | 1 | 0 | 4 | 1338448741
12 | K | SNTROBKOTVENI Kotven | Kotvení do podlahy do tvaru L, příložka pozink, hmoždinka 8x50 | ks | 10 |  | 0 |  |  | základní |  | 0 | 0 | 0 | 0 | 0 | 4 | K | 2 | ROZPOCET | 0 | 0 | 0 | 0 | 0 | 1 | 0 | 4 | -1424237619
13 | K | SNTROBLAV1 - ATYP La | Lavice přizpůsobena pro osazení IT techniky. Lavice je specialně upravena pro handikepovaného žáka. Lavice o vnějších rozměrech š-1080 x h-700 x v-760mm, 4x kabelová průchodka. Stůl je vhodný pro spojení do různých sestav - vytvoření dvojlavice, vytvoření podélného layoutu sezení, vytvoření layautu do U. Možnost napojení stolu na kabelový žlab. Konstrukce nábytku je z oboustranně laminované dřevotřískové desky tloušťky min. 19 mm, pracovní deska min. 22 mm, pohledové hrany jsou lepeny min. 2 mm ABS hranou, nepohledové min. 1 mm ABS hranou, lepeny jsou voděodolným PUR lepidlem. Záruka je min. 5 let. Možnost výběru barevného provedení alespoň ze čtyř základních typů dekorů/barev. Cena včetně dopravy a instalace. | kus | 1 |  | 0 |  |  | základní |  | 0 | 0 | 0 | 0 | 0 | 4 | K | 2 | ROZPOCET | 0 | 0 | 0 | 0 | 0 | 1 | 0 | 4 | -1643451809
14 | K | SNTROBLAV1 Lavice pr | Lavice přizpůsobena pro osazení IT techniky. Lavice pro jednoho studenta o vnějších rozměrech š-880 x h-600 x v-760mm, 4x kabelová průchodka. Stůl je vhodný pro spojení do různých sestav - vytvoření dvojlavice, vytvoření podélného layoutu sezení, vytvoření layautu do U. Možnost napojení stolu na kabelový žlab. Konstrukce nábytku je z oboustranně laminované dřevotřískové desky tloušťky min. 19 mm, pracovní deska min. 22 mm, pohledové hrany jsou lepeny min. 2 mm ABS hranou, nepohledové min. 1 mm ABS hranou, lepeny jsou voděodolným PUR lepidlem. Záruka je min. 5 let. Možnost výběru barevného provedení alespoň ze čtyř základních typů dekorů/barev. Cena včetně dopravy a instalace. | kus | 29 |  | 0 |  |  | základní |  | 0 | 0 | 0 | 0 | 0 | 4 | K | 2 | ROZPOCET | 0 | 0 | 0 | 0 | 0 | 1 | 0 | 4 | 1536877203
| D | LOGC930E Webová kame | Webová kamera s minimální konfigurací: Videohovory v rozlišení Full HD 1080p (až 1920 x 1080 pixelů) |  |  |  | 0 |  |  |  |  | 0 |  | 0 |  | 0 | 1 | D | 1 | ROZPOCET | [6 empty] | 0
15 | K | D-LDUB-H7/E USB HUB | 7-Port Hi-speed USB 2.0 Hub, 6x USB portů typu A pro downstream, 1x USB port typu B, záruka 24 měsíců. Cena včetně dopravy, instalace. | kus | 1 |  | 0 |  |  | základní |  | 0 | 0 | 0 | 0 | 0 | 4 | K | 2 | ROZPOCET | 0 | 0 | 0 | 0 | 0 | 1 | 0 | 4 | 2079523256
16 | K | HP_PRODESK_5FY44ES H | case s min. 180W zdrojem, výkon CPU min. 8000 bodu dle nezávislého testu cpubenchmark.net, operační paměť 4GB DDR4, SSD disk s kapacitou 256GB s rychlosti čtení/zápisu až 1.6/0.78GB, DVD-RW optická mechanika, Gbit síťová karta, min. 1x video výstup VGA a 1x DisplayPort, 4x USB 3.1 Gen1, 4x USB 2.0, 2x M.2 PCIe x1-2230, RS-232, klávesnici a myš stejného výrobce, operační systém s podporu AD (domény), záruka 1 roky, oprava u zákazníka s odezvou do následujícího pracovního dne od nahlášení servisní události, dopravy, instalace, nastavení. | kus | 30 |  | 0 |  |  | základní |  | 0 | 0 | 0 | 0 | 0 | 4 | K | 2 | ROZPOCET | 0 | 0 | 0 | 0 | 0 | 1 | 0 | 4 | -1618629469
17 | K | HP_VH22 HP_3YNBDLCD | Monitor s viditelnou uhlopříčkou 21.5 palců, rozlišení 1920x1080, panel TN w/LED, jas 250 cd/m2, statický kontrast 1000:1, odezva 5 ms g/g, matný panel; výškově nastavitelný, pivot rotace, konektory VGA, DVI-D, DP; bez integrovaných reproduktorů, záruka 3 roky - odezva následující pracovní den s opravou u zákazníka. Cena včetně dopravy, instalace. | kus | 30 |  | 0 |  |  | základní |  | 0 | 0 | 0 | 0 | 0 | 4 | K | 2 | ROZPOCET | 0 | 0 | 0 | 0 | 0 | 1 | 0 | 4 | -121840759
18 | K | SEAST2000NM0008 HDD | Pevný disk pro provoz 24/7 a RAID kompatibilní, min. kapacita 2TB s 7.200ot/s, rozhraní SATA s přenosovou rychlosti 6Gb/s, formátu 3.5“, záruka 60 měsíců, cena včetně dopravy, instalace, nastavení. | kus | 2 |  | 0 |  |  | základní |  | 0 | 0 | 0 | 0 | 0 | 4 | K | 2 | ROZPOCET | 0 | 0 | 0 | 0 | 0 | 1 | 0 | 4 | -1199781187
19 | K | SYNDS218 NAS úložiš | Uložiště dat, dvoujádrový procesor s taktem až 2,5 GHzr, rychlosti šifrovaného čtení 113MB/s, rychlost šifrovaného zápisu 112 MB/s, jedno Gbit síťové rozhraní, 2x USB 3.0, hardwarové šifrování AES-NI, podpora souboroveho systemu btrfs, možnost výměny disků za provozu, přihlášení uživatelů domény, včetně softwarového vybavení pro zálohování dat, cena včetně dopravy, instalace, nastavení. | kus | 1 |  | 0 |  |  | základní |  | 0 | 0 | 0 | 0 | 0 | 4 | K | 2 | ROZPOCET | 0 | 0 | 0 | 0 | 0 | 1 | 0 | 4 | 1251633006
20 | K | ZYXGS1100-24E Datový | Datový přepínač s 24 porty 10/100/1000Mbit, s rychlosti přepnutí až 35.7Mpps, buffer pro 525tis. packetu, podporou až 8tis. MAC adres, s pasivním chlazením, setem pro instalaci do rack, detekce datových smyček, s napájecím zdrojem, záruka doživotní NBDS, udržitelnost 5 let po ukončení výroby, cena včetně dopravy, instalace, nastavení. | kus | 2 |  | 0 |  |  | základní |  | 0 | 0 | 0 | 0 | 0 | 4 | K | 2 | ROZPOCET | 0 | 0 | 0 | 0 | 0 | 1 | 0 | 4 | 576597685
21 | K | ZYXUSG1900 Router | Router s wifi a VPN klientem určený pro vzdálenou správu a monitoring technologie v rámci celé instalace. Minimální parametry: Firewall, DNS, DHCP, WEB proxy, telnet, SSH, PPTP klient, L2TP klient, open VPN. Široké možnosti nastavení. Cena včetně dopravy a nastavení. | kus | 1 |  | 0 |  |  | základní |  | 0 | 0 | 0 | 0 | 0 | 4 | K | 2 | ROZPOCET | 0 | 0 | 0 | 0 | 0 | 1 | 0 | 4 | 2020844352
| D | ROBSC2500HS3 Systémo | Systémový náhlavní set - sluchátka/mikrofon, aktivní systém potlačení ruchů (noise-cancelling), prov |  |  |  | 0 |  |  |  |  | 0 |  | 0 |  | 0 | 1 | D | 1 | ROZPOCET | [6 empty] | 0
22 | K | HP_PRODESK_4ZB11ES P | case s min. 180W zdrojem s účinnosti 93%, výkon CPU min. 12000 bodu dle nezávislého testu cpubenchmark.net, operační paměť 8GB DDR4 2666MHz, pevný SSD disk s kapacitou 256GB s rychlosti čtení/zápisu až 1.6/0.78GB, DVD-RW optická mechanika, Gbit síťová karta, Wifi standardu 802.11ac (2x2), Bluetooth 5.0, čtečka pam. karet, min. 2x DisplayPort a 1x HDMI, 1x USB Type-C, 4x USB 3.1 Gen2, 2x USB 3.1 Gen1, 4x USB 2.0, 2x M.2 PCIe x1-2230, sériový port RS-232, klávesnici a myš stejného výrobce, operační systém s podporu AD (domény), záruka 3 roky, oprava u zákazníka s odezvou do následujícího pracovního dne od nahlášení servisní události, cena včetně dopravy, instalace, nastavení. | kus | 1 |  | 0 |  |  | základní |  | 0 | 0 | 0 | 0 | 0 | 4 | K | 2 | ROZPOCET | 0 | 0 | 0 | 0 | 0 | 1 | 0 | 4 | -1493968703
23 | K | VIVPRODPDVI2 Kabel | Kabel displayport to DVI (24+1), 2m, High flexible, 1920*1080P@60Hz. Cena včetně dopravy, instalace. | kus | 31 |  | 0 |  |  | základní |  | 0 | 0 | 0 | 0 | 0 | 4 | K | 2 | ROZPOCET | 0 | 0 | 0 | 0 | 0 | 1 | 0 | 4 | -156276720
| D | SNTROBKLAVES Výsuv p | Výsuvná deska pro PC klávesnici. Montovaná pod stolovou desku. |  |  |  | 0 |  |  |  |  | 0 |  | 0 |  | 0 | 1 | D | 1 | ROZPOCET | [6 empty] | 0
24 | K | SNTVAPK Židle učitel | Židle pojízdná (s kolečky) s výškovým nastavením pomocí pístu a plastovým šálovým sedákem se vzduchovým polštářem. Možnost výběru barevného provedení alespoň ze čtyř základních typů dekorů/barev. Cena včetně dopravy a instalace. | kus | 1 |  | 0 |  |  | základní |  | 0 | 0 | 0 | 0 | 0 | 4 | K | 2 | ROZPOCET | 0 | 0 | 0 | 0 | 0 | 1 | 0 | 4 | -1635866289
25 | K | SNTVFP Židle student | Židle studentská. Židle s dynamickou podnoží z ocelové silnostěnné trubky o průměru 22 mm a plastovým šálovým sedákem se vzduchovým polštářem. Výšky sedáku 2, 3, 4, 5, 6, 7 dle normy ČSN EN 1729-1 Nábytek - Židle a stoly pro vzdělávací instituce - Část 1: Funkční rozměry. Možnost výběru barevného provedení alespoň ze čtyř základních typů dekorů/barev. Cena včetně dopravy a instalace. | kus | 30 |  | 0 |  |  | základní |  | 0 | 0 | 0 | 0 | 0 | 4 | K | 2 | ROZPOCET | 0 | 0 | 0 | 0 | 0 | 1 | 0 | 4 | -1959758560
26 | K | UNIVERSALNI_NABYTEK | Skříň vysoká o rozměrech šxvxh 950x1850x500mm. Spodní část - plná uzamykatelná skříňka. Horní část - regál, prosklené uzamykatelné dvířka - bezpečnostní sklo. Materiál z oboustaraně laminovaných desek 19mm. Možnost výběru barevného provedení alespoň ze čtyř základních typů dekorů/barev. Cena včetně dopravy a instalace. | kus | 4 |  | 0 |  |  | základní |  | 0 | 0 | 0 | 0 | 0 | 4 | K | 2 | ROZPOCET | 0 | 0 | 0 | 0 | 0 | 1 | 0 | 4 | -1456834326
| D | EL | Slaboproudé, silnoproudé rozvody |  |  |  | 0 |  |  |  |  | 0 |  | 0 |  | 0 | 2 | D | 0 | ROZPOCET | [6 empty] | 0
| D | 10.069.878 | Rámeček 5-násobný bílý |  |  |  | 0 |  |  |  |  | 0 |  | 0 |  | 0 | 1 | D | 1 | ROZPOCET | [6 empty] | 0
27 | K | 10.048.422 | Zemnící kabel zelenožlutý CY 4mm2. | m | 15 |  | 0 |  |  | základní |  | 0 | 0 | 0 | 0 | 0 | 4 | K | 2 | ROZPOCET | 0 | 0 | 0 | 0 | 0 | 1 | 0 | 4 | -614384362
28 | K | 10.048.482 | Silový kabel CYKY-J 3x2,5mm2. | m | 150 |  | 0 |  |  | základní |  | 0 | 0 | 0 | 0 | 0 | 4 | K | 2 | ROZPOCET | 0 | 0 | 0 | 0 | 0 | 1 | 0 | 4 | -1887784890
29 | K | 741 12-0301 | Montáž vodičů izolovaných měděných bez ukončení uložených pevně, plných a laněných s PVC pláštěm (CY) průřez žíly 0,55 až 16 mm2. | m | 15 |  | 0 |  |  | základní |  | 0 | 0 | 0 | 0 | 0 | 4 | K | 2 | ROZPOCET | 0 | 0 | 0 | 0 | 0 | 1 | 0 | 4 | 1449517448
30 | K | 741 12-2016 | Montáž kabelů měděných bez ukončení uložených pod omítku plných kulatých (CYKY), počtu a průřezu žil 3x2,5 mm2. | m | 150 |  | 0 |  |  | základní |  | 0 | 0 | 0 | 0 | 0 | 4 | K | 2 | ROZPOCET | 0 | 0 | 0 | 0 | 0 | 1 | 0 | 4 | -157273776
| D | D1 | Provozní osvětlení |  |  |  | 0 |  |  |  |  | 0 |  | 0 |  | 0 | 1 | D | 2 | ROZPOCET | [6 empty] | 0
31 | K | 741 81-0001 | Zkouška a prohlídka elektrických rozvodů a zařízení, celková prohlídka a vyhotovení revizní zprávy pro objem montážních prací do 100 tis. Kč | kus | 1 |  | 0 |  |  | základní |  | 0 | 0 | 0 | 0 | 0 | 4 | K | 3 | ROZPOCET | 0 | 0 | 0 | 0 | 0 | 1 | 0 | 4 | -1064905044
| D | 10.679.719 | Rozvaděčová skříň, 36 modulů, IP30, pod omítku |  |  |  | 0 |  |  |  |  | 0 |  | 0 |  | 0 | 1 | D | 1 | ROZPOCET | [6 empty] | 0
32 | K | 10.059.994 | Proudový chránič s jističem 16A, rozměry 2 DIN, jmenovité napětí 230/400V, Charakteristika B, Jmenovitý reziduální proud 0,03A. | kus | 6 |  | 0 |  |  | základní |  | 0 | 0 | 0 | 0 | 0 | 4 | K | 2 | ROZPOCET | 0 | 0 | 0 | 0 | 0 | 1 | 0 | 4 | -1110356948
33 | K | 10.079.613 | Zásuvka dvojnásobná bezšroubová, s clonkami, s natočenou dutinou, bílá, 16 A | kus | 30 |  | 0 |  |  | základní |  | 0 | 0 | 0 | 0 | 0 | 4 | K | 2 | ROZPOCET | 0 | 0 | 0 | 0 | 0 | 1 | 0 | 4 | 941586950
34 | K | 10.843.680 | Vypínač na DIN, 3P 40A 400/415V. | kus | 1 |  | 0 |  |  | základní |  | 0 | 0 | 0 | 0 | 0 | 4 | K | 2 | ROZPOCET | 0 | 0 | 0 | 0 | 0 | 1 | 0 | 4 | 1895850092
35 | K | 741 31-0561 | Montáž spínačů tří nebo čtyřpólových, vypínačů výkonových pojistkových, do 63 A | kus | 1 |  | 0 |  |  | základní |  | 0 | 0 | 0 | 0 | 0 | 4 | K | 2 | ROZPOCET | 0 | 0 | 0 | 0 | 0 | 1 | 0 | 4 | 1155696437
36 | K | 741 31-3004 | Montáž zásuvek domovních se zapojením vodičů bezšroubové připojení polozapuštěných nebo zapuštěných 10/16 A, provedení 2X(2P + PE) dvojnásobná šikmá. | kus | 30 |  | 0 |  |  | základní |  | 0 | 0 | 0 | 0 | 0 | 4 | K | 2 | ROZPOCET | 0 | 0 | 0 | 0 | 0 | 1 | 0 | 4 | 1652475724
37 | K | 741 32-0135 | Montáž jističů se zapojením vodičů, dvoupólových nn, do 25 A ve skříni. | kus | 6 |  | 0 |  |  | základní |  | 0 | 0 | 0 | 0 | 0 | 4 | K | 2 | ROZPOCET | 0 | 0 | 0 | 0 | 0 | 1 | 0 | 4 | -944707088
38 | K | 741 81-1011 | Zkoušky a prohlídky rozvodných zařízení, kontrola rozvaděčů nn, silových, hmotnosti do 200 kg. | kus | 1 |  | 0 |  |  | základní |  | 0 | 0 | 0 | 0 | 0 | 4 | K | 2 | ROZPOCET | 0 | 0 | 0 | 0 | 0 | 1 | 0 | 4 | -34761312
| D | 742 | Slaboproudé rozvody + příslušenství |  |  |  | 0 |  |  |  |  | 0 |  | 0 |  | 0 | 2 | D | 1 | ROZPOCET | [6 empty] | 0
39 | K | 10.793.442 | Datový UTP cat.5 kabel | m | 350 |  | 0 |  |  | základní |  | 0 | 0 | 0 | 0 | 0 | 16 | K | 2 | ROZPOCET | 0 | 0 | 0 | 0 | 0 | 1 | 0 | 16 | 236633356
40 | K | 10.863.140 | Konektor RJ45 8p8c Cat.5e nest.pro drát | kus | 34 |  | 0 |  |  | základní |  | 0 | 0 | 0 | 0 | 0 | 16 | K | 2 | ROZPOCET | 0 | 0 | 0 | 0 | 0 | 1 | 0 | 16 | 1530717924
41 | K | 10.874.783 | Kryt 5014A-A02018 S | kus | 1 |  | 0 |  |  | základní |  | 0 | 0 | 0 | 0 | 0 | 16 | K | 2 | ROZPOCET | 0 | 0 | 0 | 0 | 0 | 1 | 0 | 16 | -1126870474
42 | K | 10.935.899 | Konektor RJ45 UTP Cat.5e černý samořezný | kus | 34 |  | 0 |  |  | základní |  | 0 | 0 | 0 | 0 | 0 | 16 | K | 2 | ROZPOCET | 0 | 0 | 0 | 0 | 0 | 1 | 0 | 16 | -1795678974
43 | K | 742 12-1001 | Montáž kabelů sdělovacích pro vnitřní rozvody, počtu žil do 15 | m | 350 |  | 0 |  |  | základní |  | 0 | 0 | 0 | 0 | 0 | 16 | K | 2 | ROZPOCET | 0 | 0 | 0 | 0 | 0 | 1 | 0 | 16 | -132058833
44 | K | 742122001 | Montáž kabelové spojky nebo svorkovnice pro slaboproud do 15 žil | kus | 34 |  | 0 |  |  | základní |  | 0 | 0 | 0 | 0 | 0 | 16 | K | 2 | ROZPOCET | 0 | 0 | 0 | 0 | 0 | 1 | 0 | 16 | 1167187823
45 | K | 742122001 | Montáž kabelové spojky nebo svorkovnice pro slaboproud do 15 žil | kus | 34 |  | 0 |  |  | základní |  | 0 | 0 | 0 | 0 | 0 | 16 | K | 2 | ROZPOCET | 0 | 0 | 0 | 0 | 0 | 1 | 0 | 16 | 617368686
46 | K | 742330042 | Montáž datové dvouzásuvky | kus | 1 |  | 0 |  |  | základní |  | 0 | 0 | 0 | 0 | 0 | 16 | K | 2 | ROZPOCET | 0 | 0 | 0 | 0 | 0 | 1 | 0 | 16 | 79733425
47 | K | 742330101 | Měření metalického segmentu s vyhotovením protokolu | kus | 34 |  | 0 |  |  | základní |  | 0 | 0 | 0 | 0 | 0 | 16 | K | 2 | ROZPOCET | 0 | 0 | 0 | 0 | 0 | 1 | 0 | 16 | -1170071779

## SO 02a - Architektonicko-...
[18 empty] | {04f3b9a3-eaf2-41b8-a291-fae75e3bfaf2} | [5 empty] | keramobklad | 17,955 | 2
[18 empty] | 2 | [5 empty] | kerobklad | 17,955 | 2
| KRYCÍ LIST SOUPISU PRACÍ | [7 empty] | v --- níže se nacházejí doplnkové a pomocné údaje k sestavám --- v | [8 empty] | False | [5 empty] | malbyometeni | 778,286 | 2
[24 empty] | penetrace | 913,553 | 2
| Stavba: | [22 empty] | pvcpodlaha | 157,9 | 2
|  | ZŠ Liberec Jabloňová - PD realizace odborných učeben a bezbariérovosti objektu - revize 02 | [21 empty] | pvcsokl | 3,947 | 2
| Objekt: | [22 empty] | sdkkazet01 | 154,94 | 2
|  | SO 02 - Úpravy stávajících odborných učeben | [21 empty] | sdkkazetP03 | 18,85 | 2
| Soupis: | [22 empty] | sdkpodhledD | 26,43 | 2
|  | SO 02a - Architektonicko-stavební část | [21 empty] | sklp201 | 65,15 | 2
[24 empty] | sklp202 | 92,75 | 2
| KSO: |  |  |  |  | CC-CZ: | [17 empty] | soklvinyl | 43,85 | 2
| Místo: |  | Liberec |  |  | Datum: | 22. 6. 2022 | [16 empty] | timv40 | 58,29 | 2
[24 empty] | zamecniknater | 10 | 2
| Zadavatel: |  |  |  |  | IČ:
|  | Statutární město Liberec |  |  |  | DIČ:
| Uchazeč: |  |  |  |  | IČ: | Vyplň údaj
|  | Vyplň údaj |  |  |  | DIČ: | Vyplň údaj
| Projektant: |  |  |  |  | IČ:
|  | Ing. Radovan Novotný |  |  |  | DIČ:
| Zpracovatel: |  |  |  |  | IČ:
|  | Propos Liberec s.r.o. |  |  |  | DIČ:
Poznámka:
Podrobný, úplný popis a parametry všech konstrukcí, prací, výrobků a materiálů viz projektová dokumentace. Jednotkové ceny musí obsahovat dodávku a montáž položek, ztratné (pokud není uvedeno jinak). Jednotkové ceny musí zahrnovat kompletní provedení položek, související přípravné práce, detaily, doplňky, dilatace, kotvení, těsnění k okolním konstrukcím s příp.požární odolností, povrchové úpravy, pomocné lešení, příp. jiné dodávky a práce nutné k bezvadnému provedení díla.
| Cena bez DPH | [5 empty] | 0
|  |  | Základ daně |  |  | Sazba daně | Výše daně
| DPH | základní | 0 |  |  | 21% | 0
|  | snížená | 0 |  |  | 15% | 0
|  | zákl. přenesená | 0 |  |  | 21% | 0
|  | sníž. přenesená | 0 |  |  | 15% | 0
|  | nulová | 0 |  |  | 0% | 0
| Cena s DPH |  |  | v | CZK |  | 0
REKAPITULACE ČLENĚNÍ SOUPISU PRACÍ
Stavba:
ZŠ Liberec Jabloňová - PD realizace odborných učeben a bezbariérovosti objektu - revize 02
Objekt:
SO 02 - Úpravy stávajících odborných učeben
Soupis:
SO 02a - Architektonicko-stavební část
Místo: |  |  | Liberec |  |  | Datum: | 22. 6. 2022
Zadavatel: |  |  | Statutární město Liberec |  |  | Projektant: | Ing. Radovan Novotný
Uchazeč: |  |  | Vyplň údaj |  |  | Zpracovatel: | Propos Liberec s.r.o.
Kód dílu - Popis | [6 empty] | Cena celkem [CZK]
Náklady stavby celkem | [6 empty] | 0 | [11 empty] | -1
| HSV - Práce a dodávky HSV | [5 empty] | 0
| 3 - Svislé a kompletní konstrukce | [5 empty] | 0
| 6 - Úpravy povrchů, podlahy a osazování výplní | [5 empty] | 0
| 9 - Ostatní konstrukce a práce, bourání | [5 empty] | 0
| 997 - Přesun sutě | [5 empty] | 0
| 998 - Přesun hmot | [5 empty] | 0
| PSV - Práce a dodávky PSV | [5 empty] | 0
| 713 - Izolace tepelné vč. přesunu hmot | [5 empty] | 0
| 762 - Konstrukce tesařské vč. přesunu hmot | [5 empty] | 0
| 763 - Konstrukce suché výstavby | [5 empty] | 0
| 766 - Konstrukce truhlářské vč. přesunu hmot | [5 empty] | 0
| 767 - Konstrukce zámečnické vč. přesunu hmot | [5 empty] | 0
| 776 - Podlahy povlakové | [5 empty] | 0
| 781 - Dokončovací práce - obklady | [5 empty] | 0
| 783 - Dokončovací práce - nátěry | [5 empty] | 0
| 784 - Dokončovací práce - malby a tapety | [5 empty] | 0
SOUPIS PRACÍ
Stavba:
ZŠ Liberec Jabloňová - PD realizace odborných učeben a bezbariérovosti objektu - revize 02
Objekt:
SO 02 - Úpravy stávajících odborných učeben
Soupis:
SO 02a - Architektonicko-stavební část
Místo: |  |  | Liberec |  |  | Datum: | 22. 6. 2022
Zadavatel: |  |  | Statutární město Liberec |  |  | Projektant: | Ing. Radovan Novotný
Uchazeč: |  |  | Vyplň údaj |  |  | Zpracovatel: | Propos Liberec s.r.o.
PČ | Typ | Kód | Popis | MJ | Množství | J.cena [CZK] | Cena celkem [CZK] | Cenová soustava |  | DPH | J. Nh [h] | Nh celkem [h] | J. hmotnost [t] | Hmotnost celkem [t] | J. suť [t] | Suť Celkem [t]
Náklady soupisu celkem | [6 empty] | 0 |  |  |  |  | 0 |  | 27.775 |  | 17.6102 |  | D | -1 | [13 empty] | 0
| D | HSV | Práce a dodávky HSV |  |  |  | 0 |  |  |  |  | 0 |  | 5.5331 |  | 13.7631 | 1 | D | 0 |  |  |  | ROZPOCET | [9 empty] | 0
| D | 3 | Svislé a kompletní konstrukce |  |  |  | 0 |  |  |  |  | 0 |  | 1.0653 |  | 0 | 1 | D | 1 |  |  |  | ROZPOCET | [9 empty] | 0
1 | K | 340239212 | Zazdívka otvorů v příčkách nebo stěnách cihlami plnými pálenými plochy přes 1 m2 do 4 m2, tloušťky přes 100 mm | m2 | 4.2 |  | 0 | CS ÚRS 2022 01 |  | základní |  | 0 | 0.25365 | 1.0653 | 0 | 0 | 4 | K | 2 |  |  |  | ROZPOCET |  |  |  | 0 | 0 | 0 | 0 | 0 | 1 | 0 | 4 | -1752515443
| Online PSC |  | https://podminky.urs.cz/item/CS_URS_2022_01/340239212 | [14 empty] | Online PSC | 2
| VV |  | mč S.106 | [14 empty] | VV | 2 | 1 | True | 0 | ROZPOCET
| VV |  | 0,9*2,0 |  | 1.8 | [12 empty] | VV | 2 | 2 | True | 0 | ROZPOCET
| VV |  | 0,7*2,0 |  | 1.4 | [12 empty] | VV | 2 | 2 | True | 0 | ROZPOCET
| VV |  | S.109 | [14 empty] | VV | 2 | 1 | True | 0 | ROZPOCET
| VV |  | ZT5 | [14 empty] | VV | 2 | 1 | True | 0 | ROZPOCET
| VV |  | 1,0 |  | 1 | [12 empty] | VV | 2 | 2 | True | 0 | ROZPOCET
| VV |  | Součet |  | 4.2 | [12 empty] | VV | 2 | 4 | True | 1 | ROZPOCET
| D | 6 | Úpravy povrchů, podlahy a osazování výplní |  |  |  | 0 |  |  |  |  | 0 |  | 4.4017 |  | 0 | 1 | D | 1 |  |  |  | ROZPOCET | [9 empty] | 0
2 | K | 611325422 | Oprava vápenocementové omítky vnitřních ploch štukové dvouvrstvé, tloušťky do 20 mm a tloušťky štuku do 3 mm stropů, v rozsahu opravované plochy přes 10 do 30% | m2 | 170.65 |  | 0 | CS ÚRS 2022 01 |  | základní |  | 0 | 0.017 | 2.9011 | 0 | 0 | 4 | K | 2 |  |  |  | ROZPOCET |  |  |  | 0 | 0 | 0 | 0 | 0 | 1 | 0 | 4 | -118853993
| Online PSC |  | https://podminky.urs.cz/item/CS_URS_2022_01/611325422 | [14 empty] | Online PSC | 2
| VV |  | stavající podhled, kde není zavěšen SDK - 100% ploch | [14 empty] | VV | 2 | 1 | True | 0 | ROZPOCET
| VV |  | mč U3.207,208,209 | [14 empty] | VV | 2 | 1 | True | 0 | ROZPOCET
| VV |  | 14,19+26,58+23,27 |  | 64.04 | [12 empty] | VV | 2 | 2 | True | 0 | ROZPOCET
| VV |  | stavající podhled, kde není zavěšen SDK - 100% ploch | [14 empty] | VV | 2 | 1 | True | 0 | ROZPOCET
| VV |  | mč U3.112,109,108 | [14 empty] | VV | 2 | 1 | True | 0 | ROZPOCET
| VV |  | 11,28+2,65+65,07 |  | 79 | [12 empty] | VV | 2 | 2 | True | 0 | ROZPOCET
| VV |  | stavající podhled, kde není zavěšen SDK - 100% ploch | [14 empty] | VV | 2 | 1 | True | 0 | ROZPOCET
| VV |  | mč S.106 | [14 empty] | VV | 2 | 1 | True | 0 | ROZPOCET
| VV |  | 15,02 |  | 15.02 | [12 empty] | VV | 2 | 2 | True | 0 | ROZPOCET
| VV |  | S.109,108 | [14 empty] | VV | 2 | 1 | True | 0 | ROZPOCET
| VV |  | 4,03+8,56 |  | 12.59 | [12 empty] | VV | 2 | 2 | True | 0 | ROZPOCET
| VV |  | Mezisoučet |  | 170.65 | [12 empty] | VV | 2 | 3 | True | 0 | ROZPOCET
| VV |  | Součet |  | 170.65 | [12 empty] | VV | 2 | 4 | True | 1 | ROZPOCET
3 | K | 612135001 | Vyrovnání nerovností podkladu vnitřních omítaných ploch maltou, tloušťky do 10 mm vápenocementovou stěn | m2 | 27.296 |  | 0 | CS ÚRS 2022 01 |  | základní |  | 0 | 0.02048 | 0.55902 | 0 | 0 | 4 | K | 2 |  |  |  | ROZPOCET |  |  |  | 0 | 0 | 0 | 0 | 0 | 1 | 0 | 4 | 551921436
| Online PSC |  | https://podminky.urs.cz/item/CS_URS_2022_01/612135001 | [14 empty] | Online PSC | 2
| VV |  | vyrovnání po otlučeném obkladu | [14 empty] | VV | 2 | 1 | True | 0 | ROZPOCET
| VV |  | 1.np | [14 empty] | VV | 2 | 1 | True | 0 | ROZPOCET
| VV |  | mč U3.112 | [14 empty] | VV | 2 | 1 | True | 0 | ROZPOCET
| VV |  | 5,1*1,5 |  | 7.65 | [12 empty] | VV | 2 | 2 | True | 0 | ROZPOCET
| VV |  | chodba U3.101 | [14 empty] | VV | 2 | 1 | True | 0 | ROZPOCET
| VV |  | 1,8*1,5 |  | 2.7 | [12 empty] | VV | 2 | 2 | True | 0 | ROZPOCET
| VV |  | mč U3.110 | [14 empty] | VV | 2 | 1 | True | 0 | ROZPOCET
| VV |  | 5,58*1,8 |  | 10.044 | [12 empty] | VV | 2 | 2 | True | 0 | ROZPOCET
| VV |  | sokl | [14 empty] | VV | 2 | 1 | True | 0 | ROZPOCET
| VV |  | mč S.107,106 | [14 empty] | VV | 2 | 1 | True | 0 | ROZPOCET
| VV |  | (31,26-(2,96+5,6+0,8))*0,1 |  | 2.19 | [12 empty] | VV | 2 | 2 | True | 0 | ROZPOCET
| VV |  | (30,08-(2,96+5,6+0,8+0,6))*0,1 |  | 2.012 | [12 empty] | VV | 2 | 2 | True | 0 | ROZPOCET
| VV |  | směrem do chodby U3.101 | [14 empty] | VV | 2 | 1 | True | 0 | ROZPOCET
| VV |  | 1,8*1,5 |  | 2.7 | [12 empty] | VV | 2 | 2 | True | 0 | ROZPOCET
| VV |  | Součet |  | 27.296 | [12 empty] | VV | 2 | 4 | True | 1 | ROZPOCET
4 | K | 612315121 | Vápenná omítka rýh štuková ve stěnách, šířky rýhy do 150 mm | m2 | 3.816 |  | 0 | CS ÚRS 2022 01 |  | základní |  | 0 | 0.04063 | 0.15504 | 0 | 0 | 4 | K | 2 |  |  |  | ROZPOCET |  |  |  | 0 | 0 | 0 | 0 | 0 | 1 | 0 | 4 | 1315071812
| Online PSC |  | https://podminky.urs.cz/item/CS_URS_2022_01/612315121 | [14 empty] | Online PSC | 2
| VV |  | mč U3.110-113 | [14 empty] | VV | 2 | 1 | True | 0 | ROZPOCET
| VV |  | 0,15*4*3,26 |  | 1.956 | [12 empty] | VV | 2 | 2 | True | 0 | ROZPOCET
| VV |  | mč S.107,106 | [14 empty] | VV | 2 | 1 | True | 0 | ROZPOCET
| VV |  | 0,15*4*3,1 |  | 1.86 | [12 empty] | VV | 2 | 2 | True | 0 | ROZPOCET
| VV |  | Součet |  | 3.816 | [12 empty] | VV | 2 | 4 | True | 1 | ROZPOCET
5 | K | 612321141 | Omítka vápenocementová vnitřních ploch nanášená ručně dvouvrstvá, tloušťky jádrové omítky do 10 mm a tloušťky štuku do 3 mm štuková svislých konstrukcí stěn | m2 | 20.302 |  | 0 | CS ÚRS 2022 01 |  | základní |  | 0 | 0.01838 | 0.37315 | 0 | 0 | 4 | K | 2 |  |  |  | ROZPOCET |  |  |  | 0 | 0 | 0 | 0 | 0 | 1 | 0 | 4 | 2040274140
| Online PSC |  | https://podminky.urs.cz/item/CS_URS_2022_01/612321141 | [14 empty] | Online PSC | 2
| VV |  | oprava stávající omítky dle legendy | [14 empty] | VV | 2 | 1 | True | 0 | ROZPOCET
| VV |  | mč U3.208 | [14 empty] | VV | 2 | 1 | True | 0 | ROZPOCET
| VV |  | 0,5 |  | 0.5 | [12 empty] | VV | 2 | 2 | True | 0 | ROZPOCET
| VV |  | mč U3.209 | [14 empty] | VV | 2 | 1 | True | 0 | ROZPOCET
| VV |  | 0,5 |  | 0.5 | [12 empty] | VV | 2 | 2 | True | 0 | ROZPOCET
| VV |  | mč S.108,109 | [14 empty] | VV | 2 | 1 | True | 0 | ROZPOCET
| VV |  | 1,6*2 |  | 3.2 | [12 empty] | VV | 2 | 2 | True | 0 | ROZPOCET
| VV |  | zazdívky | [14 empty] | VV | 2 | 1 | True | 0 | ROZPOCET
| VV |  | mč S.106 | [14 empty] | VV | 2 | 1 | True | 0 | ROZPOCET
| VV |  | 0,9*2,0*2 |  | 3.6 | [12 empty] | VV | 2 | 2 | True | 0 | ROZPOCET
| VV |  | 0,7*2,0*2 |  | 2.8 | [12 empty] | VV | 2 | 2 | True | 0 | ROZPOCET
| VV |  | S.109 | [14 empty] | VV | 2 | 1 | True | 0 | ROZPOCET
| VV |  | ZT5 | [14 empty] | VV | 2 | 1 | True | 0 | ROZPOCET
| VV |  | 1,0*2 |  | 2 | [12 empty] | VV | 2 | 2 | True | 0 | ROZPOCET
| VV |  | směrem do chodby U3.101- po vybouraném obkladu | [14 empty] | VV | 2 | 1 | True | 0 | ROZPOCET
| VV |  | 3,5 |  | 3.5 | [12 empty] | VV | 2 | 2 | True | 0 | ROZPOCET
| VV |  | po otlučení soklu | [14 empty] | VV | 2 | 1 | True | 0 | ROZPOCET
| VV |  | mč S.107,106 | [14 empty] | VV | 2 | 1 | True | 0 | ROZPOCET
| VV |  | (31,26-(2,96+5,6+0,8))*0,1 |  | 2.19 | [12 empty] | VV | 2 | 2 | True | 0 | ROZPOCET
| VV |  | (30,08-(2,96+5,6+0,8+0,6))*0,1 |  | 2.012 | [12 empty] | VV | 2 | 2 | True | 0 | ROZPOCET
| VV |  | Součet |  | 20.302 | [12 empty] | VV | 2 | 4 | True | 1 | ROZPOCET
6 | K | 619995.04 | Začištění prostupů specialistů v exteriéru (s dodáním hmot) | ks | 2 |  | 0 |  |  | základní |  | 0 | 0.0015 | 0.003 | 0 | 0 | 4 | K | 2 |  |  |  | ROZPOCET |  |  |  | 0 | 0 | 0 | 0 | 0 | 1 | 0 | 4 | -870955909
| VV |  | mč 3.207,208,209 | [14 empty] | VV | 2 | 1 | True | 0 | ROZPOCET
| VV |  | 1 |  | 1 | [12 empty] | VV | 2 | 2 | True | 0 | ROZPOCET
| VV |  | mč U3.108 | [14 empty] | VV | 2 | 1 | True | 0 | ROZPOCET
| VV |  | 1,0 |  | 1 | [12 empty] | VV | 2 | 2 | True | 0 | ROZPOCET
| VV |  | Součet |  | 2 | [12 empty] | VV | 2 | 4 | True | 1 | ROZPOCET
7 | K | 632450131 | Potěr cementový vyrovnávací ze suchých směsí v ploše o průměrné (střední) tl. od 10 do 20 mm | m2 | 9.773 |  | 0 | CS ÚRS 2022 01 |  | základní |  | 0 | 0.042 | 0.41047 | 0 | 0 | 4 | K | 2 |  |  |  | ROZPOCET |  |  |  | 0 | 0 | 0 | 0 | 0 | 1 | 0 | 4 | 704009247
| Online PSC |  | https://podminky.urs.cz/item/CS_URS_2022_01/632450131 | [14 empty] | Online PSC | 2
| VV |  | oprava poruch do hloubky 20 mm vyronávací hmotou na bázi cementu – odhad 15% plochy | [14 empty] | VV | 2 | 1 | True | 0 | ROZPOCET
| VV |  | mč U3.112 | [14 empty] | VV | 2 | 1 | True | 0 | ROZPOCET
| VV |  | sklp201*0,15 |  | 9.773 | [12 empty] | VV | 2 | 2 | True | 0 | ROZPOCET
| VV |  | Součet |  | 9.773 | [12 empty] | VV | 2 | 4 | True | 1 | ROZPOCET
8 | K | 69999.100 | Příprava podkladu - odstranění nesoudržných části a prachu, zametení po vybourání dlažby | m2 | 157.9 |  | 0 |  |  | základní |  | 0 | 0 | 0 | 0 | 0 | 4 | K | 2 |  |  |  | ROZPOCET |  |  |  | 0 | 0 | 0 | 0 | 0 | 1 | 0 | 4 | -518428601
| VV |  | skladba P/201 | [14 empty] | VV | 2 | 1 | True | 0 | ROZPOCET
| VV |  | mč U3.112 | [14 empty] | VV | 2 | 1 | True | 0 | ROZPOCET
| VV |  | 65,15 |  | 65.15 | [12 empty] | VV | 2 | 2 | True | 0 | ROZPOCET
| VV | sklp201 | Mezisoučet |  | 65.15 | [12 empty] | VV | 2 | 3 | True | 0 | ROZPOCET
| VV |  | mč S.106 | [14 empty] | VV | 2 | 1 | True | 0 | ROZPOCET
| VV |  | 92,75 |  | 92.75 | [12 empty] | VV | 2 | 2 | True | 0 | ROZPOCET
| VV | sklp202 | Mezisoučet |  | 92.75 | [12 empty] | VV | 2 | 3 | True | 0 | ROZPOCET
| VV |  | Součet |  | 157.9 | [12 empty] | VV | 2 | 4 | True | 1 | ROZPOCET
| D | 9 | Ostatní konstrukce a práce, bourání |  |  |  | 0 |  |  |  |  | 0 |  | 0.066012 |  | 13.7631 | 1 | D | 1 |  |  |  | ROZPOCET | [9 empty] | 0
9 | K | 949101111 | Lešení pomocné pracovní pro objekty pozemních staveb pro zatížení do 150 kg/m2, o výšce lešeňové podlahy do 1,9 m | m2 | 387.46 |  | 0 | CS ÚRS 2022 01 |  | základní |  | 0 | 0.00013 | 0.05037 | 0 | 0 | 4 | K | 2 |  |  |  | ROZPOCET |  |  |  | 0 | 0 | 0 | 0 | 0 | 1 | 0 | 4 | -1368746238
| Online PSC |  | https://podminky.urs.cz/item/CS_URS_2022_01/949101111 | [14 empty] | Online PSC | 2
| VV |  | mč U3.207,208,209 | [14 empty] | VV | 2 | 1 | True | 0 | ROZPOCET
| VV |  | 80,97+26,58+23,27 |  | 130.82 | [12 empty] | VV | 2 | 2 | True | 0 | ROZPOCET
| VV |  | mč U3.108,109,112 | [14 empty] | VV | 2 | 1 | True | 0 | ROZPOCET
| VV |  | 65,07+21,09+65,15 |  | 151.31 | [12 empty] | VV | 2 | 2 | True | 0 | ROZPOCET
| VV |  | mč S.106,108,109 | [14 empty] | VV | 2 | 1 | True | 0 | ROZPOCET
| VV |  | 92,75+4,02+8,56 |  | 105.33 | [12 empty] | VV | 2 | 2 | True | 0 | ROZPOCET
| VV |  | Součet |  | 387.46 | [12 empty] | VV | 2 | 4 | True | 1 | ROZPOCET
10 | K | 952901111 | Vyčištění budov nebo objektů před předáním do užívání budov bytové nebo občanské výstavby, světlé výšky podlaží do 4 m | m2 | 387.46 |  | 0 | CS ÚRS 2022 01 |  | základní |  | 0 | 4e-05 | 0.015498 | 0 | 0 | 4 | K | 2 |  |  |  | ROZPOCET |  |  |  | 0 | 0 | 0 | 0 | 0 | 1 | 0 | 4 | 627961988
| Online PSC |  | https://podminky.urs.cz/item/CS_URS_2022_01/952901111 | [14 empty] | Online PSC | 2
| VV |  | mč U3.207,208,209 | [14 empty] | VV | 2 | 1 | True | 0 | ROZPOCET
| VV |  | 80,97+26,58+23,27 |  | 130.82 | [12 empty] | VV | 2 | 2 | True | 0 | ROZPOCET
| VV |  | mč U3.108,109,112 | [14 empty] | VV | 2 | 1 | True | 0 | ROZPOCET
| VV |  | 65,07+21,09+65,15 |  | 151.31 | [12 empty] | VV | 2 | 2 | True | 0 | ROZPOCET
| VV |  | mč S.106,108,109 | [14 empty] | VV | 2 | 1 | True | 0 | ROZPOCET
| VV |  | 92,75+4,02+8,56 |  | 105.33 | [12 empty] | VV | 2 | 2 | True | 0 | ROZPOCET
| VV |  | Součet |  | 387.46 | [12 empty] | VV | 2 | 4 | True | 1 | ROZPOCET
11 | K | 962031136 | Bourání příček z cihel, tvárnic nebo příčkovek z tvárnic nebo příčkovek pálených nebo nepálených na maltu vápennou nebo vápenocementovou, tl. do 150 mm | m2 | 29.558 |  | 0 | CS ÚRS 2022 01 |  | základní |  | 0 | 0 | 0 | 0.117 | 3.4583 | 4 | K | 2 |  |  |  | ROZPOCET |  |  |  | 0 | 0 | 0 | 0 | 0 | 1 | 0 | 4 | -504637840
| Online PSC |  | https://podminky.urs.cz/item/CS_URS_2022_01/962031136 | [14 empty] | Online PSC | 2
| VV |  | mč U3.110-113 | [14 empty] | VV | 2 | 1 | True | 0 | ROZPOCET
| VV |  | (3,18+0,57+8,5)*3,26 |  | 39.935 | [12 empty] | VV | 2 | 2 | True | 0 | ROZPOCET
| VV |  | -(2,38+4,95)*0,9 |  | -6.597 | [12 empty] | VV | 2 | 2 | True | 0 | ROZPOCET
| VV |  | -0,9*2,1*2 |  | -3.78 | [12 empty] | VV | 2 | 2 | True | 0 | ROZPOCET
| VV |  | Součet |  | 29.558 | [12 empty] | VV | 2 | 4 | True | 1 | ROZPOCET
12 | K | 962084.31 | Bourání příček nebo vybourání otvorů copilitových, tl. do 100 mm | m2 | 6.597 |  | 0 |  |  | základní |  | 0 | 0 | 0 | 0.1 | 0.6597 | 4 | K | 2 |  |  |  | ROZPOCET |  |  |  | 0 | 0 | 0 | 0 | 0 | 1 | 0 | 4 | -388184516
| VV |  | mč U3.110-113 | [14 empty] | VV | 2 | 1 | True | 0 | ROZPOCET
| VV |  | (2,38+4,95)*0,9 |  | 6.597 | [12 empty] | VV | 2 | 2 | True | 0 | ROZPOCET
| VV |  | Součet |  | 6.597 | [12 empty] | VV | 2 | 4 | True | 1 | ROZPOCET
13 | K | 965081213 | Bourání podlah z dlaždic bez podkladního lože nebo mazaniny, s jakoukoliv výplní spár keramických nebo xylolitových tl. do 10 mm, plochy přes 1 m2 | m2 | 93.24 |  | 0 | CS ÚRS 2022 01 |  | základní |  | 0 | 0 | 0 | 0.035 | 3.2634 | 4 | K | 2 |  |  |  | ROZPOCET |  |  |  | 0 | 0 | 0 | 0 | 0 | 1 | 0 | 4 | 318149950
| Online PSC |  | https://podminky.urs.cz/item/CS_URS_2022_01/965081213 | [14 empty] | Online PSC | 2
| VV |  | mč S.107,106 | [14 empty] | VV | 2 | 1 | True | 0 | ROZPOCET
| VV |  | 38,28+54,96 |  | 93.24 | [12 empty] | VV | 2 | 2 | True | 0 | ROZPOCET
| VV |  | Součet |  | 93.24 | [12 empty] | VV | 2 | 4 | True | 1 | ROZPOCET
14 | K | 965081611 | Odsekání soklíků včetně otlučení podkladní omítky až na zdivo rovných | m | 42.02 |  | 0 | CS ÚRS 2022 01 |  | základní |  | 0 | 0 | 0 | 0.009 | 0.37818 | 4 | K | 2 |  |  |  | ROZPOCET |  |  |  | 0 | 0 | 0 | 0 | 0 | 1 | 0 | 4 | -175983936
| Online PSC |  | https://podminky.urs.cz/item/CS_URS_2022_01/965081611 | [14 empty] | Online PSC | 2
| VV |  | mč S.107,106 | [14 empty] | VV | 2 | 1 | True | 0 | ROZPOCET
| VV |  | 31,26-(2,96+5,6+0,8) |  | 21.9 | [12 empty] | VV | 2 | 2 | True | 0 | ROZPOCET
| VV |  | 30,08-(2,96+5,6+0,8+0,6) |  | 20.12 | [12 empty] | VV | 2 | 2 | True | 0 | ROZPOCET
| VV |  | Součet |  | 42.02 | [12 empty] | VV | 2 | 4 | True | 1 | ROZPOCET
15 | K | 968062455 | Vybourání dřevěných rámů oken s křídly, dveřních zárubní, vrat, stěn, ostění nebo obkladů dveřních zárubní, plochy do 2 m2 | m2 | 10.004 |  | 0 | CS ÚRS 2022 01 |  | základní |  | 0 | 0 | 0 | 0.088 | 0.88035 | 4 | K | 2 |  |  |  | ROZPOCET |  |  |  | 0 | 0 | 0 | 0 | 0 | 1 | 0 | 4 | 989331609
| Online PSC |  | https://podminky.urs.cz/item/CS_URS_2022_01/968062455 | [14 empty] | Online PSC | 2
| VV |  | mč U3.110-113 | [14 empty] | VV | 2 | 1 | True | 0 | ROZPOCET
| VV |  | 0,9*2,1*3 |  | 5.67 | [12 empty] | VV | 2 | 2 | True | 0 | ROZPOCET
| VV |  | mč S.107,106 | [14 empty] | VV | 2 | 1 | True | 0 | ROZPOCET
| VV |  | 0,6*1,97 |  | 1.182 | [12 empty] | VV | 2 | 2 | True | 0 | ROZPOCET
| VV |  | 0,8*1,97*2 |  | 3.152 | [12 empty] | VV | 2 | 2 | True | 0 | ROZPOCET
| VV |  | Součet |  | 10.004 | [12 empty] | VV | 2 | 4 | True | 1 | ROZPOCET
16 | K | 971033331 | Vybourání otvorů ve zdivu základovém nebo nadzákladovém z cihel, tvárnic, příčkovek z cihel pálených na maltu vápennou nebo vápenocementovou plochy do 0,09 m2, tl. do 150 mm | kus | 5 |  | 0 | CS ÚRS 2022 01 |  | základní |  | 0 | 0 | 0 | 0.025 | 0.125 | 4 | K | 2 |  |  |  | ROZPOCET |  |  |  | 0 | 0 | 0 | 0 | 0 | 1 | 0 | 4 | 396511692
| Online PSC |  | https://podminky.urs.cz/item/CS_URS_2022_01/971033331 | [14 empty] | Online PSC | 2
| VV |  | 1.np | [14 empty] | VV | 2 | 1 | True | 0 | ROZPOCET
| VV |  | VZ8 | [14 empty] | VV | 2 | 1 | True | 0 | ROZPOCET
| VV |  | 5 |  | 5 | [12 empty] | VV | 2 | 2 | True | 0 | ROZPOCET
| VV |  | Součet |  | 5 | [12 empty] | VV | 2 | 4 | True | 1 | ROZPOCET
17 | K | 971033431 | Vybourání otvorů ve zdivu základovém nebo nadzákladovém z cihel, tvárnic, příčkovek z cihel pálených na maltu vápennou nebo vápenocementovou plochy do 0,25 m2, tl. do 150 mm | kus | 3 |  | 0 | CS ÚRS 2022 01 |  | základní |  | 0 | 0 | 0 | 0.069 | 0.207 | 4 | K | 2 |  |  |  | ROZPOCET |  |  |  | 0 | 0 | 0 | 0 | 0 | 1 | 0 | 4 | -1299423932
| Online PSC |  | https://podminky.urs.cz/item/CS_URS_2022_01/971033431 | [14 empty] | Online PSC | 2
| VV |  | 1.np | [14 empty] | VV | 2 | 1 | True | 0 | ROZPOCET
| VV |  | VZ9 | [14 empty] | VV | 2 | 1 | True | 0 | ROZPOCET
| VV |  | 1 |  | 1 | [12 empty] | VV | 2 | 2 | True | 0 | ROZPOCET
| VV |  | VZ11 | [14 empty] | VV | 2 | 1 | True | 0 | ROZPOCET
| VV |  | 1,0 |  | 1 | [12 empty] | VV | 2 | 2 | True | 0 | ROZPOCET
| VV |  | VZ10 | [14 empty] | VV | 2 | 1 | True | 0 | ROZPOCET
| VV |  | 1,0 |  | 1 | [12 empty] | VV | 2 | 2 | True | 0 | ROZPOCET
| VV |  | Součet |  | 3 | [12 empty] | VV | 2 | 4 | True | 1 | ROZPOCET
18 | K | 971033441 | Vybourání otvorů ve zdivu základovém nebo nadzákladovém z cihel, tvárnic, příčkovek z cihel pálených na maltu vápennou nebo vápenocementovou plochy do 0,25 m2, tl. do 300 mm | kus | 1 |  | 0 | CS ÚRS 2022 01 |  | základní |  | 0 | 0 | 0 | 0.138 | 0.138 | 4 | K | 2 |  |  |  | ROZPOCET |  |  |  | 0 | 0 | 0 | 0 | 0 | 1 | 0 | 4 | 2139588947
| Online PSC |  | https://podminky.urs.cz/item/CS_URS_2022_01/971033441 | [14 empty] | Online PSC | 2
| VV |  | 1.np | [14 empty] | VV | 2 | 1 | True | 0 | ROZPOCET
| VV |  | VZ6 | [14 empty] | VV | 2 | 1 | True | 0 | ROZPOCET
| VV |  | 1 |  | 1 | [12 empty] | VV | 2 | 2 | True | 0 | ROZPOCET
| VV |  | Součet |  | 1 | [12 empty] | VV | 2 | 4 | True | 1 | ROZPOCET
19 | K | 971033451 | Vybourání otvorů ve zdivu základovém nebo nadzákladovém z cihel, tvárnic, příčkovek z cihel pálených na maltu vápennou nebo vápenocementovou plochy do 0,25 m2, tl. do 450 mm | kus | 2 |  | 0 | CS ÚRS 2022 01 |  | základní |  | 0 | 0 | 0 | 0.207 | 0.414 | 4 | K | 2 |  |  |  | ROZPOCET |  |  |  | 0 | 0 | 0 | 0 | 0 | 1 | 0 | 4 | -1309596702
| Online PSC |  | https://podminky.urs.cz/item/CS_URS_2022_01/971033451 | [14 empty] | Online PSC | 2
| VV |  | 1.np | [14 empty] | VV | 2 | 1 | True | 0 | ROZPOCET
| VV |  | VZ7 | [14 empty] | VV | 2 | 1 | True | 0 | ROZPOCET
| VV |  | 1 |  | 1 | [12 empty] | VV | 2 | 2 | True | 0 | ROZPOCET
| VV |  | 2.np | [14 empty] | VV | 2 | 1 | True | 0 | ROZPOCET
| VV |  | VZ12 | [14 empty] | VV | 2 | 1 | True | 0 | ROZPOCET
| VV |  | 1,0 |  | 1 | [12 empty] | VV | 2 | 2 | True | 0 | ROZPOCET
| VV |  | Součet |  | 2 | [12 empty] | VV | 2 | 4 | True | 1 | ROZPOCET
20 | K | 972055.41 | Šetrné vybourání otvorů ve stropním panelu vel. 300x650mm, ozn. VZ2 vč. likvidace suti | kus | 1 |  | 0 |  |  | základní |  | 0 | 0 | 0 | 0 | 0 | 4 | K | 2 |  |  |  | ROZPOCET |  |  |  | 0 | 0 | 0 | 0 | 0 | 1 | 0 | 4 | -2030703252
| VV |  | mč S.109 | [14 empty] | VV | 2 | 1 | True | 0 | ROZPOCET
| VV |  | 1,0 |  | 1 | [12 empty] | VV | 2 | 2 | True | 0 | ROZPOCET
| VV |  | Součet |  | 1 | [12 empty] | VV | 2 | 4 | True | 1 | ROZPOCET
21 | K | 977151113 | Jádrové vrty diamantovými korunkami do stavebních materiálů (železobetonu, betonu, cihel, obkladů, dlažeb, kamene) průměru přes 40 do 50 mm | m | 0.3 |  | 0 | CS ÚRS 2022 01 |  | základní |  | 0 | 0.00048 | 0.000144 | 0.008 | 0.0024 | 4 | K | 2 |  |  |  | ROZPOCET |  |  |  | 0 | 0 | 0 | 0 | 0 | 1 | 0 | 4 | 819457617
| Online PSC |  | https://podminky.urs.cz/item/CS_URS_2022_01/977151113 | [14 empty] | Online PSC | 2
| VV |  | mč U3.112 | [14 empty] | VV | 2 | 1 | True | 0 | ROZPOCET
| VV |  | ZTI2 | [14 empty] | VV | 2 | 1 | True | 0 | ROZPOCET
| VV |  | 0,15*2 |  | 0.3 | [12 empty] | VV | 2 | 2 | True | 0 | ROZPOCET
| VV |  | Součet |  | 0.3 | [12 empty] | VV | 2 | 4 | True | 1 | ROZPOCET
22 | K | 978059541 | Odsekání obkladů stěn včetně otlučení podkladní omítky až na zdivo z obkládaček vnitřních, z jakýchkoliv materiálů, plochy přes 1 m2 | m2 | 20.394 |  | 0 | CS ÚRS 2022 01 |  | základní |  | 0 | 0 | 0 | 0.068 | 1.3868 | 4 | K | 2 |  |  |  | ROZPOCET |  |  |  | 0 | 0 | 0 | 0 | 0 | 1 | 0 | 4 | 471836839
| Online PSC |  | https://podminky.urs.cz/item/CS_URS_2022_01/978059541 | [14 empty] | Online PSC | 2
| VV |  | 1.np | [14 empty] | VV | 2 | 1 | True | 0 | ROZPOCET
| VV |  | mč U3.112 | [14 empty] | VV | 2 | 1 | True | 0 | ROZPOCET
| VV |  | 5,1*1,5 |  | 7.65 | [12 empty] | VV | 2 | 2 | True | 0 | ROZPOCET
| VV |  | chodba U3.101 | [14 empty] | VV | 2 | 1 | True | 0 | ROZPOCET
| VV |  | 1,8*1,5 |  | 2.7 | [12 empty] | VV | 2 | 2 | True | 0 | ROZPOCET
| VV |  | mč U3.110 | [14 empty] | VV | 2 | 1 | True | 0 | ROZPOCET
| VV |  | 5,58*1,8 |  | 10.044 | [12 empty] | VV | 2 | 2 | True | 0 | ROZPOCET
| VV |  | Součet |  | 20.394 | [12 empty] | VV | 2 | 4 | True | 1 | ROZPOCET
23 | K | 99900.010 | Šetrná demontáž interaktivní tabule vč. uskladněné, ochrany před poškozením a montáže na nově určené místo a zapojení | hod | 20 |  | 0 |  |  | základní |  | 0 | 0 | 0 | 0 | 0 | 4 | K | 2 |  |  |  | ROZPOCET |  |  |  | 0 | 0 | 0 | 0 | 0 | 1 | 0 | 4 | 1045234045
| VV |  | 20 |  | 20 | [12 empty] | VV | 2 | 2 | True | 1 | ROZPOCET
24 | K | 99900.012 | Montáž a dodávka plastové krytky pr. 50mm vč. upevnění (ZTI2) | ks | 4 |  | 0 |  |  | základní |  | 0 | 0 | 0 | 0 | 0 | 4 | K | 2 |  |  |  | ROZPOCET |  |  |  | 0 | 0 | 0 | 0 | 0 | 1 | 0 | 4 | 460767101
| VV |  | 4 |  | 4 | [12 empty] | VV | 2 | 2 | True | 1 | ROZPOCET
25 | K | 99900.014 | Stavební úprava ZTI 1 - napojení nových rozvodů na stávající rozvody kanalizace přímo v upravované místnosti, vybourané části konstrukce budou zpětně zahozeny, maltou VC a povrch upraven v návaznosti na navzující úpravu povrchu | ks | 2 |  | 0 |  |  | základní |  | 0 | 0 | 0 | 0 | 0 | 4 | K | 2 |  |  |  | ROZPOCET |  |  |  | 0 | 0 | 0 | 0 | 0 | 1 | 0 | 4 | -1599606398
| VV |  | 2 |  | 2 | [12 empty] | VV | 2 | 2 | True | 1 | ROZPOCET
26 | K | 99900.020 | Stavební připrava vývody instalací pro kuchyňskou sestavu v mč. U3.112 (realizováno pouze na pokyn investora a účtování dle SD) | ks | 1 |  | 0 |  |  | základní |  | 0 | 0 | 0 | 0 | 0 | 4 | K | 2 |  |  |  | ROZPOCET |  |  |  | 0 | 0 | 0 | 0 | 0 | 1 | 0 | 4 | -1483322669
| VV |  | 1 |  | 1 | [12 empty] | VV | 2 | 2 | True | 1 | ROZPOCET
27 | K | 99900.100 | Ochrana stávajících konstrukcí před znečištěním, poškozením a zaprášením při stavebních pracích vč. průběžného uklidu | soub | 1 |  | 0 |  |  | základní |  | 0 | 0 | 0 | 0 | 0 | 4 | K | 2 |  |  |  | ROZPOCET |  |  |  | 0 | 0 | 0 | 0 | 0 | 1 | 0 | 4 | -562077494
28 | K | 99900.110 | Přípravné práce před započetím prací, vystěhování nábytku, uskladnění a další práce jinde neuvedené (realizováno pouze na pokyn investora a účtování dle SD) | hod | 50 |  | 0 |  |  | základní |  | 0 | 0 | 0 | 0 | 0 | 4 | K | 2 |  |  |  | ROZPOCET |  |  |  | 0 | 0 | 0 | 0 | 0 | 1 | 0 | 4 | 1127609120
| P |  | Poznámka k položce: poznámka: jedná se o vybavení a nábytek, který nebyl investorem vystěhovám před zahajením prací | [14 empty] | P | 2
| VV |  | 50 |  | 50 | [12 empty] | VV | 2 | 2 | True | 1 | ROZPOCET
29 | K | 99900.115 | Průzkumné, doplňkové práce a sondy stávajících konstrukcí zajišťované dodavatelem (dle pokynu investora a zápisu v SD) | hod | 10 |  | 0 |  |  | základní |  | 0 | 0 | 0 | 0 | 0 | 4 | K | 2 |  |  |  | ROZPOCET |  |  |  | 0 | 0 | 0 | 0 | 0 | 1 | 0 | 4 | 54590244
| VV |  | 10 |  | 10 | [12 empty] | VV | 2 | 2 | True | 1 | ROZPOCET
30 | K | 999100520 | Demontáž ostatních nefunkčních konstrukcí a prvků jinde neuvedených vč. likvidace (realizováno pouze na pokyn investora a účtování dle SD) | hod | 40 |  | 0 |  |  | základní |  | 0 | 0 | 0 | 0.05 | 2 | 4 | K | 2 |  |  |  | ROZPOCET |  |  |  | 0 | 0 | 0 | 0 | 0 | 1 | 0 | 4 | 123603142
| VV |  | 40 |  | 40 | [12 empty] | VV | 2 | 2 | True | 0 | ROZPOCET
| VV |  | Součet |  | 40 | [12 empty] | VV | 2 | 4 | True | 1 | ROZPOCET
31 | K | 999100525 | Doplňkové provizorní statické zajištění konstrukcí pro bourací popř. nové práce (realizováno pouze na pokyn investora a účtování dle SD) | soub | 1 |  | 0 |  |  | základní |  | 0 | 0 | 0 | 0.05 | 0.05 | 4 | K | 2 |  |  |  | ROZPOCET |  |  |  | 0 | 0 | 0 | 0 | 0 | 1 | 0 | 4 | -1184348639
| VV |  | 1 |  | 1 | [12 empty] | VV | 2 | 2 | True | 0 | ROZPOCET
| VV |  | Součet |  | 1 | [12 empty] | VV | 2 | 4 | True | 1 | ROZPOCET
32 | K | 999890120.9 | Zednické výpomoci specialistů (realizováno pouze na pokyn investora a účtování dle SD) | hod | 40 |  | 0 |  |  | základní |  | 0 | 0 | 0 | 0.02 | 0.8 | 4 | K | 2 |  |  |  | ROZPOCET |  |  |  | 0 | 0 | 0 | 0 | 0 | 1 | 0 | 4 | 1161951644
| VV |  | 40 |  | 40 | [12 empty] | VV | 2 | 2 | True | 0 | ROZPOCET
| VV |  | Součet |  | 40 | [12 empty] | VV | 2 | 4 | True | 1 | ROZPOCET
33 | K | 99999.100 | Ometení, očíštění stěn a stropů před započetím stavebních prací | m2 | 276.76 |  | 0 |  |  | základní |  | 0 | 0 | 0 | 0 | 0 | 4 | K | 2 |  |  |  | ROZPOCET |  |  |  | 0 | 0 | 0 | 0 | 0 | 1 | 0 | 4 | -12406678
| VV |  | podhled absorpční třídy A | [14 empty] | VV | 2 | 1 | True | 0 | ROZPOCET
| VV |  | mč U3.207 | [14 empty] | VV | 2 | 1 | True | 0 | ROZPOCET
| VV |  | 55,96 |  | 55.96 | [12 empty] | VV | 2 | 2 | True | 0 | ROZPOCET
| VV |  | mč U.3.112 | [14 empty] | VV | 2 | 1 | True | 0 | ROZPOCET
| VV |  | 33,48 |  | 33.48 | [12 empty] | VV | 2 | 2 | True | 0 | ROZPOCET
| VV |  | mč S.106 | [14 empty] | VV | 2 | 1 | True | 0 | ROZPOCET
| VV |  | 68,15 |  | 68.15 | [12 empty] | VV | 2 | 2 | True | 0 | ROZPOCET
| VV |  | Mezisoučet |  | 157.59 | [12 empty] | VV | 2 | 3 | True | 0 | ROZPOCET
| VV |  | podhled absorpční třídy D | [14 empty] | VV | 2 | 1 | True | 0 | ROZPOCET
| VV |  | mč U3.207 | [14 empty] | VV | 2 | 1 | True | 0 | ROZPOCET
| VV |  | 9,91 |  | 9.91 | [12 empty] | VV | 2 | 2 | True | 0 | ROZPOCET
| VV |  | mč U.3.112 | [14 empty] | VV | 2 | 1 | True | 0 | ROZPOCET
| VV |  | 3,24 |  | 3.24 | [12 empty] | VV | 2 | 2 | True | 0 | ROZPOCET
| VV |  | mč S.106 | [14 empty] | VV | 2 | 1 | True | 0 | ROZPOCET
| VV |  | 10,08 |  | 10.08 | [12 empty] | VV | 2 | 2 | True | 0 | ROZPOCET
| VV |  | Mezisoučet |  | 23.23 | [12 empty] | VV | 2 | 3 | True | 0 | ROZPOCET
| VV |  | podled P03 - bez akust. požadavků | [14 empty] | VV | 2 | 1 | True | 0 | ROZPOCET
| VV |  | mč U3.109 | [14 empty] | VV | 2 | 1 | True | 0 | ROZPOCET
| VV |  | 18,85 |  | 18.85 | [12 empty] | VV | 2 | 2 | True | 0 | ROZPOCET
| VV |  | Mezisoučet |  | 18.85 | [12 empty] | VV | 2 | 3 | True | 0 | ROZPOCET
| VV |  | mč U.3.112 | [14 empty] | VV | 2 | 1 | True | 0 | ROZPOCET
| VV |  | 14,2 |  | 14.2 | [12 empty] | VV | 2 | 2 | True | 0 | ROZPOCET
| VV |  | mč U.3.112 | [14 empty] | VV | 2 | 1 | True | 0 | ROZPOCET
| VV |  | (11,3+6,8+7,3+0,85+0,4) |  | 26.65 | [12 empty] | VV | 2 | 2 | True | 0 | ROZPOCET
| VV |  | mč U3.109 | [14 empty] | VV | 2 | 1 | True | 0 | ROZPOCET
| VV |  | 2,8 |  | 2.8 | [12 empty] | VV | 2 | 2 | True | 0 | ROZPOCET
| VV |  | mč S.106 | [14 empty] | VV | 2 | 1 | True | 0 | ROZPOCET
| VV |  | 11,89 |  | 11.89 | [12 empty] | VV | 2 | 2 | True | 0 | ROZPOCET
| VV |  | 8,79 |  | 8.79 | [12 empty] | VV | 2 | 2 | True | 0 | ROZPOCET
| VV |  | 6,38*2 |  | 12.76 | [12 empty] | VV | 2 | 2 | True | 0 | ROZPOCET
| VV |  | Součet |  | 276.76 | [12 empty] | VV | 2 | 4 | True | 1 | ROZPOCET
| D | 997 | Přesun sutě |  |  |  | 0 |  |  |  |  | 0 |  | 0 |  | 0 | 1 | D | 1 |  |  |  | ROZPOCET | [9 empty] | 0
34 | K | 997013111 | Vnitrostaveništní doprava suti a vybouraných hmot vodorovně do 50 m svisle s použitím mechanizace pro budovy a haly výšky do 6 m | t | 17.61 |  | 0 | CS ÚRS 2022 01 |  | základní |  | 0 | 0 | 0 | 0 | 0 | 4 | K | 2 |  |  |  | ROZPOCET |  |  |  | 0 | 0 | 0 | 0 | 0 | 1 | 0 | 4 | -684168788
| Online PSC |  | https://podminky.urs.cz/item/CS_URS_2022_01/997013111 | [14 empty] | Online PSC | 2
35 | K | 997013501 | Odvoz suti a vybouraných hmot na skládku nebo meziskládku se složením, na vzdálenost do 1 km | t | 17.61 |  | 0 | CS ÚRS 2022 01 |  | základní |  | 0 | 0 | 0 | 0 | 0 | 4 | K | 2 |  |  |  | ROZPOCET |  |  |  | 0 | 0 | 0 | 0 | 0 | 1 | 0 | 4 | -1244511045
| Online PSC |  | https://podminky.urs.cz/item/CS_URS_2022_01/997013501 | [14 empty] | Online PSC | 2
36 | K | 9970135.9 | Příplatek k odvozu suti a vybouraných hmot na skládku za další km přes 1 km | t | 17.61 |  | 0 |  |  | základní |  | 0 | 0 | 0 | 0 | 0 | 4 | K | 2 |  |  |  | ROZPOCET |  |  |  | 0 | 0 | 0 | 0 | 0 | 1 | 0 | 4 | -1343243691
37 | K | 997013.09 | Poplatek za uložení stavebního odpadu na skládce (skládkovné) ze směsí nebo oddělených frakcí betonu, cihel a keramických výrobků zatříděného do Katalogu odpadů pod kódem 17 01 07 | t | 13.21 |  | 0 | CS ÚRS 2022 01 |  | základní |  | 0 | 0 | 0 | 0 | 0 | 4 | K | 2 |  |  |  | ROZPOCET |  |  |  | 0 | 0 | 0 | 0 | 0 | 1 | 0 | 4 | -400563445
| Online PSC |  | https://podminky.urs.cz/item/CS_URS_2022_01/997013.09 | [14 empty] | Online PSC | 2
| VV |  | 17,61-1,4 |  | 16.21 | [12 empty] | VV | 2 | 2 | True | 0 | ROZPOCET
| VV |  | odpočet směsy | [14 empty] | VV | 2 | 1 | True | 0 | ROZPOCET
| VV |  | -3,0 |  | -3 | [12 empty] | VV | 2 | 2 | True | 0 | ROZPOCET
| VV |  | Součet |  | 13.21 | [12 empty] | VV | 2 | 4 | True | 1 | ROZPOCET
38 | K | 997013.31 | Poplatek za uložení stavebního odpadu na skládce (skládkovné) směsného stavebního a demoličního zatříděného do Katalogu odpadů pod kódem 17 09 04 | t | 3 |  | 0 | CS ÚRS 2022 01 |  | základní |  | 0 | 0 | 0 | 0 | 0 | 4 | K | 2 |  |  |  | ROZPOCET |  |  |  | 0 | 0 | 0 | 0 | 0 | 1 | 0 | 4 | -1500514504
| Online PSC |  | https://podminky.urs.cz/item/CS_URS_2022_01/997013.31 | [14 empty] | Online PSC | 2
| VV |  | předpoklad 20% z čisté stavební suti po odpočtu ostatních materiálů | [14 empty] | VV | 2 | 1 | True | 0 | ROZPOCET
| VV |  | (16,31-1,4)*0,2 |  | 2.982 | [12 empty] | VV | 2 | 2 | True | 0 | ROZPOCET
| VV |  | odpočet | [14 empty] | VV | 2 | 1 | True | 0 | ROZPOCET
| VV |  | 3,0-2,982 |  | 0.018 | [12 empty] | VV | 2 | 2 | True | 0 | ROZPOCET
| VV |  | Součet |  | 3 | [12 empty] | VV | 2 | 4 | True | 1 | ROZPOCET
39 | K | 997013.13 | Poplatek za uložení stavebního odpadu na skládce (skládkovné) z plastických hmot zatříděného do Katalogu odpadů pod kódem 17 02 03 | t | 1.4 |  | 0 | CS ÚRS 2022 01 |  | základní |  | 0 | 0 | 0 | 0 | 0 | 4 | K | 2 |  |  |  | ROZPOCET |  |  |  | 0 | 0 | 0 | 0 | 0 | 1 | 0 | 4 | 1981643466
| Online PSC |  | https://podminky.urs.cz/item/CS_URS_2022_01/997013.13 | [14 empty] | Online PSC | 2
| VV |  | 1,4 |  | 1.4 | [12 empty] | VV | 2 | 2 | True | 0 | ROZPOCET
| VV |  | Součet |  | 1.4 | [12 empty] | VV | 2 | 4 | True | 1 | ROZPOCET
| D | 998 | Přesun hmot |  |  |  | 0 |  |  |  |  | 0 |  | 0 |  | 0 | 1 | D | 1 |  |  |  | ROZPOCET | [9 empty] | 0
40 | K | 998011001 | Přesun hmot pro budovy občanské výstavby, bydlení, výrobu a služby s nosnou svislou konstrukcí zděnou z cihel, tvárnic nebo kamene vodorovná dopravní vzdálenost do 100 m pro budovy výšky do 6 m | t | 19.691 |  | 0 | CS ÚRS 2022 01 |  | základní |  | 0 | 0 | 0 | 0 | 0 | 4 | K | 2 |  |  |  | ROZPOCET |  |  |  | 0 | 0 | 0 | 0 | 0 | 1 | 0 | 4 | 1276450243
| Online PSC |  | https://podminky.urs.cz/item/CS_URS_2022_01/998011001 | [14 empty] | Online PSC | 2
| D | PSV | Práce a dodávky PSV |  |  |  | 0 |  |  |  |  | 0 |  | 22.2419 |  | 3.847 | 2 | D | 0 |  |  |  | ROZPOCET | [9 empty] | 0
| D | 713 | Izolace tepelné vč. přesunu hmot |  |  |  | 0 |  |  |  |  | 0 |  | 0.13264 |  | 0 | 2 | D | 1 |  |  |  | ROZPOCET | [9 empty] | 0
41 | K | 713131151 | Montáž tepelné izolace stěn rohožemi, pásy, deskami, dílci, bloky (izolační materiál ve specifikaci) vložením jednovrstvě | m2 | 58.29 |  | 0 | CS ÚRS 2022 01 |  | základní |  | 0 | 0 | 0 | 0 | 0 | 16 | K | 2 |  |  |  | ROZPOCET |  |  |  | 0 | 0 | 0 | 0 | 0 | 1 | 0 | 16 | -397818629
| Online PSC |  | https://podminky.urs.cz/item/CS_URS_2022_01/713131151 | [14 empty] | Online PSC | 2
| VV |  | mč S.106 | [14 empty] | VV | 2 | 1 | True | 0 | ROZPOCET
| VV |  | (12,86+5,6)*3,26 |  | 60.18 | [12 empty] | VV | 2 | 2 | True | 0 | ROZPOCET
| VV |  | -0,9*2,1 |  | -1.89 | [12 empty] | VV | 2 | 2 | True | 0 | ROZPOCET
| VV | timv40 | Mezisoučet |  | 58.29 | [12 empty] | VV | 2 | 3 | True | 0 | ROZPOCET
| VV |  | Součet |  | 58.29 | [12 empty] | VV | 2 | 4 | True | 1 | ROZPOCET
42 | M | 63148100 | deska tepelně izolační minerální univerzální λ=0,038-0,039 tl 40mm | m2 | 61.205 |  | 0 | CS ÚRS 2022 01 |  | základní |  | 0 | 0.0014 | 0.085687 | 0 | 0 | 32 | M | 2 |  |  |  | ROZPOCET |  |  |  | 0 | 0 | 0 | 0 | 0 | 1 | 0 | 16 | -941836910
| VV |  | timv40*1,05 |  | 61.205 | [12 empty] | VV | 2 | 2 | True | 0 | ROZPOCET
| VV |  | Součet |  | 61.205 | [12 empty] | VV | 2 | 4 | True | 1 | ROZPOCET
43 | K | 713411111 | Montáž izolace tepelné potrubí a ohybů pásy nebo rohožemi bez povrchové úpravy (izolační materiál ve specifikaci) ovinutými kolem potrubí a staženými ocelovým drátem potrubí jednovrstvá | m2 | 11.191 |  | 0 | CS ÚRS 2022 01 |  | základní |  | 0 | 0.0001 | 0.0011191 | 0 | 0 | 16 | K | 2 |  |  |  | ROZPOCET |  |  |  | 0 | 0 | 0 | 0 | 0 | 1 | 0 | 16 | -163077363
| Online PSC |  | https://podminky.urs.cz/item/CS_URS_2022_01/713411111 | [14 empty] | Online PSC | 2
| VV |  | mč U3.208 | [14 empty] | VV | 2 | 1 | True | 0 | ROZPOCET
| VV |  | 0,95*3,26*2 |  | 6.194 | [12 empty] | VV | 2 | 2 | True | 0 | ROZPOCET
| VV |  | mč U3.108 | [14 empty] | VV | 2 | 1 | True | 0 | ROZPOCET
| VV |  | 0,95*3,26 |  | 3.097 | [12 empty] | VV | 2 | 2 | True | 0 | ROZPOCET
| VV |  | 2,0*0,95 |  | 1.9 | [12 empty] | VV | 2 | 2 | True | 0 | ROZPOCET
| VV |  | Součet |  | 11.191 | [12 empty] | VV | 2 | 4 | True | 1 | ROZPOCET
44 | M | 63151672 | rohož izolační z minerální vlny lamelová s Al fólií 55kg/m3 tl 60mm | m2 | 11.751 |  | 0 | CS ÚRS 2022 01 |  | základní |  | 0 | 0.0039 | 0.045829 | 0 | 0 | 32 | M | 2 |  |  |  | ROZPOCET |  |  |  | 0 | 0 | 0 | 0 | 0 | 1 | 0 | 16 | 1078715509
| VV |  | mč U3.208 | [14 empty] | VV | 2 | 1 | True | 0 | ROZPOCET
| VV |  | 0,95*3,26*2*1,05 |  | 6.504 | [12 empty] | VV | 2 | 2 | True | 0 | ROZPOCET
| VV |  | mč U3.108 | [14 empty] | VV | 2 | 1 | True | 0 | ROZPOCET
| VV |  | 0,95*3,26*1,05 |  | 3.252 | [12 empty] | VV | 2 | 2 | True | 0 | ROZPOCET
| VV |  | 2,0*0,95*1,05 |  | 1.995 | [12 empty] | VV | 2 | 2 | True | 0 | ROZPOCET
| VV |  | Součet |  | 11.751 | [12 empty] | VV | 2 | 4 | True | 1 | ROZPOCET
| D | 762 | Konstrukce tesařské vč. přesunu hmot |  |  |  | 0 |  |  |  |  | 0 |  | 0.087564 |  | 0 | 2 | D | 1 |  |  |  | ROZPOCET | [9 empty] | 0
45 | K | 762431.36 | Obložení stěn z dřevoštěpkových desek OSB3 na pero a drážku broušených, tloušťky desky 25 mm vč. ukotvení | m2 | 6.52 |  | 0 |  |  | základní |  | 0 | 0.01343 | 0.087564 | 0 | 0 | 16 | K | 2 |  |  |  | ROZPOCET |  |  |  | 0 | 0 | 0 | 0 | 0 | 1 | 0 | 16 | 1090344650
| VV |  | předpoklad | [14 empty] | VV | 2 | 1 | True | 0 | ROZPOCET
| VV |  | mč S.106 | [14 empty] | VV | 2 | 1 | True | 0 | ROZPOCET
| VV |  | 2,0*3,26 |  | 6.52 | [12 empty] | VV | 2 | 2 | True | 0 | ROZPOCET
| VV |  | Součet |  | 6.52 | [12 empty] | VV | 2 | 4 | True | 1 | ROZPOCET
| D | 763 | Konstrukce suché výstavby |  |  |  | 0 |  |  |  |  | 0 |  | 4.3996 |  | 2.4522 | 2 | D | 1 |  |  |  | ROZPOCET | [9 empty] | 0
46 | K | 7631114.1 | SDK příčka tl 100 mm profil CW+UW 50 desky 2xA 12,5 s izolací EI 60 Rw do 51 dB vč. ukotvení do stropní kce | m2 | 2.448 |  | 0 |  |  | základní |  | 0 | 0.04428 | 0.1084 | 0 | 0 | 16 | K | 2 |  |  |  | ROZPOCET |  |  |  | 0 | 0 | 0 | 0 | 0 | 1 | 0 | 16 | -1968898391
| VV |  | nadpraží v mč U3.112 | [14 empty] | VV | 2 | 1 | True | 0 | ROZPOCET
| VV |  | 6,8*3,26 |  | 22.168 | [12 empty] | VV | 2 | 2 | True | 0 | ROZPOCET
| VV |  | -6,8*2,9 |  | -19.72 | [12 empty] | VV | 2 | 2 | True | 0 | ROZPOCET
| VV |  | Součet |  | 2.448 | [12 empty] | VV | 2 | 4 | True | 1 | ROZPOCET
47 | K | 763111811 | Demontáž příček ze sádrokartonových desek s nosnou konstrukcí z ocelových profilů jednoduchých, opláštění jednoduché | m2 | 30.348 |  | 0 | CS ÚRS 2022 01 |  | základní |  | 0 | 0 | 0 | 0.03175 | 0.96355 | 16 | K | 2 |  |  |  | ROZPOCET |  |  |  | 0 | 0 | 0 | 0 | 0 | 1 | 0 | 16 | 895771781
| Online PSC |  | https://podminky.urs.cz/item/CS_URS_2022_01/763111811 | [14 empty] | Online PSC | 2
| VV |  | mč U3.110-113 | [14 empty] | VV | 2 | 1 | True | 0 | ROZPOCET
| VV |  | sdk nadpraží | [14 empty] | VV | 2 | 1 | True | 0 | ROZPOCET
| VV |  | 3,05*(3,26-2,0) |  | 3.843 | [12 empty] | VV | 2 | 2 | True | 0 | ROZPOCET
| VV |  | mč S.107,106 | [14 empty] | VV | 2 | 1 | True | 0 | ROZPOCET
| VV |  | (2,95+5,6)*3,1 |  | 26.505 | [12 empty] | VV | 2 | 2 | True | 0 | ROZPOCET
| VV |  | Součet |  | 30.348 | [12 empty] | VV | 2 | 4 | True | 1 | ROZPOCET
48 | K | 7631214.1 | Akustická předsazená stěna spřažená, podkonstrukce kovová CD připojené stavěcími třmeny do zdiva, opláštěná 2x deskou sádrokartonovou akustickou ("modrá" ρmin = 1000 kg/m³) tl.12,5 mm, minerální izolace 50 mm o minimální objemové hmotnosti 40 kg/m³, ozn. DS/03 | m2 | 58.8 |  | 0 |  |  | základní |  | 0 | 0.02465 | 1.4494 | 0 | 0 | 16 | K | 2 |  |  |  | ROZPOCET |  |  |  | 0 | 0 | 0 | 0 | 0 | 1 | 0 | 16 | -1287773032
| VV |  | mč S.106 | [14 empty] | VV | 2 | 1 | True | 0 | ROZPOCET
| VV |  | (12,86+5,6)*3,26 |  | 60.18 | [12 empty] | VV | 2 | 2 | True | 0 | ROZPOCET
| VV |  | -0,9*2,1 |  | -1.89 | [12 empty] | VV | 2 | 2 | True | 0 | ROZPOCET
| VV |  | (0,9+2,1*2)*0,1 |  | 0.51 | [12 empty] | VV | 2 | 2 | True | 0 | ROZPOCET
| VV |  | Mezisoučet |  | 58.8 | [12 empty] | VV | 2 | 3 | True | 0 | ROZPOCET
| VV |  | Součet |  | 58.8 | [12 empty] | VV | 2 | 4 | True | 1 | ROZPOCET
49 | K | 763131421 | Podhled ze sádrokartonových desek dvouvrstvá zavěšená spodní konstrukce z ocelových profilů CD, UD dvojitě opláštěná deskami standardními A, tl. 2 x 12,5 mm, bez izolace | m2 | 1.934 |  | 0 | CS ÚRS 2022 01 |  | základní |  | 0 | 0.02187 | 0.042297 | 0 | 0 | 16 | K | 2 |  |  |  | ROZPOCET |  |  |  | 0 | 0 | 0 | 0 | 0 | 1 | 0 | 16 | -1079410022
| Online PSC |  | https://podminky.urs.cz/item/CS_URS_2022_01/763131421 | [14 empty] | Online PSC | 2
| VV |  | oplaštění potrubí mč U3.108 | [14 empty] | VV | 2 | 1 | True | 0 | ROZPOCET
| VV |  | 1,345*0,8 |  | 1.076 | [12 empty] | VV | 2 | 2 | True | 0 | ROZPOCET
| VV |  | (1,345+0,8)*0,4 |  | 0.858 | [12 empty] | VV | 2 | 2 | True | 0 | ROZPOCET
| VV |  | Součet |  | 1.934 | [12 empty] | VV | 2 | 4 | True | 1 | ROZPOCET
50 | K | 763131451 | Podhled ze sádrokartonových desek dvouvrstvá zavěšená spodní konstrukce z ocelových profilů CD, UD jednoduše opláštěná deskou impregnovanou H2, tl. 12,5 mm, bez izolace | m2 | 12.5 |  | 0 | CS ÚRS 2022 01 |  | základní |  | 0 | 0.01259 | 0.15738 | 0 | 0 | 16 | K | 2 |  |  |  | ROZPOCET |  |  |  | 0 | 0 | 0 | 0 | 0 | 1 | 0 | 16 | -1029535819
| Online PSC |  | https://podminky.urs.cz/item/CS_URS_2022_01/763131451 | [14 empty] | Online PSC | 2
| VV |  | mč U.3.112 | [14 empty] | VV | 2 | 1 | True | 0 | ROZPOCET
| VV |  | 12,5 |  | 12.5 | [12 empty] | VV | 2 | 2 | True | 0 | ROZPOCET
| VV |  | Součet |  | 12.5 | [12 empty] | VV | 2 | 4 | True | 1 | ROZPOCET
51 | K | 763131721 | Podhled ze sádrokartonových desek ostatní práce a konstrukce na podhledech ze sádrokartonových desek skokové změny výšky podhledu do 0,5 m | m | 95.69 |  | 0 | CS ÚRS 2022 01 |  | základní |  | 0 | 0.00438 | 0.41912 | 0 | 0 | 16 | K | 2 |  |  |  | ROZPOCET |  |  |  | 0 | 0 | 0 | 0 | 0 | 1 | 0 | 16 | 1384432692
| Online PSC |  | https://podminky.urs.cz/item/CS_URS_2022_01/763131721 | [14 empty] | Online PSC | 2
| VV |  | podhled absorpční třídy A | [14 empty] | VV | 2 | 1 | True | 0 | ROZPOCET
| VV |  | mč U3.207 | [14 empty] | VV | 2 | 1 | True | 0 | ROZPOCET
| VV |  | svislice | [14 empty] | VV | 2 | 1 | True | 0 | ROZPOCET
| VV |  | 22,3 |  | 22.3 | [12 empty] | VV | 2 | 2 | True | 0 | ROZPOCET
| VV |  | 8,5 |  | 8.5 | [12 empty] | VV | 2 | 2 | True | 0 | ROZPOCET
| VV |  | podhled absorpční třídy D | [14 empty] | VV | 2 | 1 | True | 0 | ROZPOCET
| VV |  | svislice | [14 empty] | VV | 2 | 1 | True | 0 | ROZPOCET
| VV |  | 2,0 |  | 2 | [12 empty] | VV | 2 | 2 | True | 0 | ROZPOCET
| VV |  | mč U.3.112 | [14 empty] | VV | 2 | 1 | True | 0 | ROZPOCET
| VV |  | (11,3+6,8+7,3+0,85+0,4) |  | 26.65 | [12 empty] | VV | 2 | 2 | True | 0 | ROZPOCET
| VV |  | mč U3.109 | [14 empty] | VV | 2 | 1 | True | 0 | ROZPOCET
| VV |  | 2,8 |  | 2.8 | [12 empty] | VV | 2 | 2 | True | 0 | ROZPOCET
| VV |  | mč S.106 | [14 empty] | VV | 2 | 1 | True | 0 | ROZPOCET
| VV |  | 11,89 |  | 11.89 | [12 empty] | VV | 2 | 2 | True | 0 | ROZPOCET
| VV |  | 8,79 |  | 8.79 | [12 empty] | VV | 2 | 2 | True | 0 | ROZPOCET
| VV |  | 6,38*2 |  | 12.76 | [12 empty] | VV | 2 | 2 | True | 0 | ROZPOCET
| VV |  | Součet |  | 95.69 | [12 empty] | VV | 2 | 4 | True | 1 | ROZPOCET
52 | K | 763131821 | Demontáž podhledu nebo samostatného požárního předělu ze sádrokartonových desek s nosnou konstrukcí dvouvrstvou z ocelových profilů, opláštění jednoduché | m2 | 28.798 |  | 0 | CS ÚRS 2022 01 |  | základní |  | 0 | 0 | 0 | 0.01721 | 0.49561 | 16 | K | 2 |  |  |  | ROZPOCET |  |  |  | 0 | 0 | 0 | 0 | 0 | 1 | 0 | 16 | -709259691
| Online PSC |  | https://podminky.urs.cz/item/CS_URS_2022_01/763131821 | [14 empty] | Online PSC | 2
| VV |  | plentovaní specialistů | [14 empty] | VV | 2 | 1 | True | 0 | ROZPOCET
| VV |  | mč U3.110-113 | [14 empty] | VV | 2 | 1 | True | 0 | ROZPOCET
| VV |  | 8,15*(0,5*2+0,52) |  | 12.388 | [12 empty] | VV | 2 | 2 | True | 0 | ROZPOCET
| VV |  | plentovaní specialistů | [14 empty] | VV | 2 | 1 | True | 0 | ROZPOCET
| VV |  | mč U3.207,208 | [14 empty] | VV | 2 | 1 | True | 0 | ROZPOCET
| VV |  | 10,94*(0,5*3) |  | 16.41 | [12 empty] | VV | 2 | 2 | True | 0 | ROZPOCET
| VV |  | Součet |  | 28.798 | [12 empty] | VV | 2 | 4 | True | 1 | ROZPOCET
53 | K | 763135101 | Montáž sádrokartonového podhledu kazetového demontovatelného, velikosti kazet 600x600 mm včetně zavěšené nosné konstrukce viditelné | m2 | 200.22 |  | 0 | CS ÚRS 2022 01 |  | základní |  | 0 | 0.00125 | 0.25028 | 0 | 0 | 16 | K | 2 |  |  |  | ROZPOCET |  |  |  | 0 | 0 | 0 | 0 | 0 | 1 | 0 | 16 | -399605901
| Online PSC |  | https://podminky.urs.cz/item/CS_URS_2022_01/763135101 | [14 empty] | Online PSC | 2
| VV |  | podhled absorpční třídy A | [14 empty] | VV | 2 | 1 | True | 0 | ROZPOCET
| VV |  | mč U3.207 | [14 empty] | VV | 2 | 1 | True | 0 | ROZPOCET
| VV |  | 55,43 |  | 55.43 | [12 empty] | VV | 2 | 2 | True | 0 | ROZPOCET
| VV |  | mč U.3.112 | [14 empty] | VV | 2 | 1 | True | 0 | ROZPOCET
| VV |  | 33,91 |  | 33.91 | [12 empty] | VV | 2 | 2 | True | 0 | ROZPOCET
| VV |  | mč S.106 | [14 empty] | VV | 2 | 1 | True | 0 | ROZPOCET
| VV |  | 65,6 |  | 65.6 | [12 empty] | VV | 2 | 2 | True | 0 | ROZPOCET
| VV | sdkkazet01 | Mezisoučet |  | 154.94 | [12 empty] | VV | 2 | 3 | True | 0 | ROZPOCET
| VV |  | podhled absorpční třídy D | [14 empty] | VV | 2 | 1 | True | 0 | ROZPOCET
| VV |  | mč U3.207 | [14 empty] | VV | 2 | 1 | True | 0 | ROZPOCET
| VV |  | 9,2 |  | 9.2 | [12 empty] | VV | 2 | 2 | True | 0 | ROZPOCET
| VV |  | mč U.3.112 | [14 empty] | VV | 2 | 1 | True | 0 | ROZPOCET
| VV |  | 7,56 |  | 7.56 | [12 empty] | VV | 2 | 2 | True | 0 | ROZPOCET
| VV |  | mč S.106 | [14 empty] | VV | 2 | 1 | True | 0 | ROZPOCET
| VV |  | 9,67 |  | 9.67 | [12 empty] | VV | 2 | 2 | True | 0 | ROZPOCET
| VV | sdkkazetD | Mezisoučet |  | 26.43 | [12 empty] | VV | 2 | 3 | True | 0 | ROZPOCET
| VV |  | podled P03 - bez akust. požadavků | [14 empty] | VV | 2 | 1 | True | 0 | ROZPOCET
| VV |  | mč U3.109 | [14 empty] | VV | 2 | 1 | True | 0 | ROZPOCET
| VV |  | 18,85 |  | 18.85 | [12 empty] | VV | 2 | 2 | True | 0 | ROZPOCET
| VV | sdkkazetP03 | Mezisoučet |  | 18.85 | [12 empty] | VV | 2 | 3 | True | 0 | ROZPOCET
| VV |  | Součet |  | 200.22 | [12 empty] | VV | 2 | 4 | True | 1 | ROZPOCET
54 | M | 590305.1 | kazeta absorpční tř.A, jádro ze skelného vlákna, povrch matný, barva bílá, Požární vlastnosti: požadovaná tř. reakce na oheň A1, A2, index šíření plamene 0 mm/min, odkapávání d0 | m2 | 170.434 |  | 0 |  |  | základní |  | 0 | 0.008 | 1.3635 | 0 | 0 | 32 | M | 2 |  |  |  | ROZPOCET |  |  |  | 0 | 0 | 0 | 0 | 0 | 1 | 0 | 16 | 36873810
| VV |  | sdkkazet01*1,1 |  | 170.434 | [12 empty] | VV | 2 | 2 | True | 0 | ROZPOCET
| VV |  | Součet |  | 170.434 | [12 empty] | VV | 2 | 4 | True | 1 | ROZPOCET
55 | M | 590305.5 | kazeta absorpční tř.D, jádro ze skelného vlákna, povrch matný, barva bílá, Požární vlastnosti: požadovaná tř. reakce na oheň A1, A2, index šíření plamene 0 mm/min, odkapávání d0 | m2 | 29.073 |  | 0 |  |  | základní |  | 0 | 0.008 | 0.23258 | 0 | 0 | 32 | M | 2 |  |  |  | ROZPOCET |  |  |  | 0 | 0 | 0 | 0 | 0 | 1 | 0 | 16 | -859098563
| VV |  | sdkpodhledD*1,1 |  | 29.073 | [12 empty] | VV | 2 | 2 | True | 0 | ROZPOCET
| VV |  | Součet |  | 29.073 | [12 empty] | VV | 2 | 4 | True | 1 | ROZPOCET
56 | M | 590305.7 | kazeta bez akustických požadavků, minerální podhled vláknitý tl.15 mm, barva bílá | m2 | 20.735 |  | 0 |  |  | základní |  | 0 | 0.008 | 0.16588 | 0 | 0 | 32 | M | 2 |  |  |  | ROZPOCET |  |  |  | 0 | 0 | 0 | 0 | 0 | 1 | 0 | 16 | 1895045564
| VV |  | sdkkazetP03*1,1 |  | 20.735 | [12 empty] | VV | 2 | 2 | True | 0 | ROZPOCET
| VV |  | Součet |  | 20.735 | [12 empty] | VV | 2 | 4 | True | 1 | ROZPOCET
57 | K | 763135811 | Demontáž podhledu sádrokartonového kazetového na zavěšeném na roštu viditelném | m2 | 93.24 |  | 0 | CS ÚRS 2022 01 |  | základní |  | 0 | 0 | 0 | 0.01065 | 0.99301 | 16 | K | 2 |  |  |  | ROZPOCET |  |  |  | 0 | 0 | 0 | 0 | 0 | 1 | 0 | 16 | 869017574
| Online PSC |  | https://podminky.urs.cz/item/CS_URS_2022_01/763135811 | [14 empty] | Online PSC | 2
| VV |  | mč S.107,106 - podhled | [14 empty] | VV | 2 | 1 | True | 0 | ROZPOCET
| VV |  | 38,28+54,96 |  | 93.24 | [12 empty] | VV | 2 | 2 | True | 0 | ROZPOCET
| VV |  | Součet |  | 93.24 | [12 empty] | VV | 2 | 4 | True | 1 | ROZPOCET
58 | K | 7631646.1 | Obklad konstrukcí sádrokartonovými deskami včetně ochranných úhelníků ve tvaru U rozvinuté šíře přes 1,2 m, opláštěný deskou standardní A, tl. 2x12,5 mm | m2 | 5.02 |  | 0 |  |  | základní |  | 0 | 0.01211 | 0.060792 | 0 | 0 | 16 | K | 2 |  |  |  | ROZPOCET |  |  |  | 0 | 0 | 0 | 0 | 0 | 1 | 0 | 16 | 677434589
| VV |  | mč U3.108 | [14 empty] | VV | 2 | 1 | True | 0 | ROZPOCET
| VV |  | 1,54*3,26 |  | 5.02 | [12 empty] | VV | 2 | 2 | True | 0 | ROZPOCET
| VV |  | Součet |  | 5.02 | [12 empty] | VV | 2 | 4 | True | 1 | ROZPOCET
59 | K | 763164651 | Obklad konstrukcí sádrokartonovými deskami včetně ochranných úhelníků ve tvaru U rozvinuté šíře přes 1,2 m, opláštěný deskou standardní A, tl. 12,5 mm | m2 | 12.388 |  | 0 | CS ÚRS 2022 01 |  | základní |  | 0 | 0.01211 | 0.15002 | 0 | 0 | 16 | K | 2 |  |  |  | ROZPOCET |  |  |  | 0 | 0 | 0 | 0 | 0 | 1 | 0 | 16 | 1037500728
| Online PSC |  | https://podminky.urs.cz/item/CS_URS_2022_01/763164651 | [14 empty] | Online PSC | 2
| VV |  | mč U3.208 | [14 empty] | VV | 2 | 1 | True | 0 | ROZPOCET
| VV |  | 1,9*3,26*2 |  | 12.388 | [12 empty] | VV | 2 | 2 | True | 0 | ROZPOCET
| VV |  | Součet |  | 12.388 | [12 empty] | VV | 2 | 4 | True | 1 | ROZPOCET
60 | K | 998763301 | Přesun hmot pro konstrukce montované z desek sádrokartonových, sádrovláknitých, cementovláknitých nebo cementových stanovený z hmotnosti přesunovaného materiálu vodorovná dopravní vzdálenost do 50 m v objektech výšky do 6 m | t | 4.4 |  | 0 | CS ÚRS 2022 01 |  | základní |  | 0 | 0 | 0 | 0 | 0 | 16 | K | 2 |  |  |  | ROZPOCET |  |  |  | 0 | 0 | 0 | 0 | 0 | 1 | 0 | 16 | -1589267762
| Online PSC |  | https://podminky.urs.cz/item/CS_URS_2022_01/998763301 | [14 empty] | Online PSC | 2
| D | 766 | Konstrukce truhlářské vč. přesunu hmot |  |  |  | 0 |  |  |  |  | 0 |  | 0 |  | 0.663 | 2 | D | 1 |  |  |  | ROZPOCET | [9 empty] | 0
61 | K | 76641.100 | Montáž a dodávka vnitřních plných dveří vel. 900x1970mm jednokřídlové, samolepící rámeček, povrchová úprava vč. ocelové system. zárubně, kování, systémových detailů a prvků, ozn. D/201 | ks | 1 |  | 0 |  |  | základní |  | 0 | 0 | 0 | 0 | 0 | 16 | K | 2 |  |  |  | ROZPOCET |  |  |  | 0 | 0 | 0 | 0 | 0 | 1 | 0 | 16 | 988676144
| VV |  | 1 |  | 1 | [12 empty] | VV | 2 | 2 | True | 1 | ROZPOCET
62 | K | 76641.102 | Montáž a dodávka vnitřních zatemňovacích latkových rolet navíjecích roz. 1250x2400mm, elektropohon, vodící profily vč. ukotvení, systémových detailů a prvků, ozn. KP/01 | ks | 8 |  | 0 |  |  | základní |  | 0 | 0 | 0 | 0 | 0 | 16 | K | 2 |  |  |  | ROZPOCET |  |  |  | 0 | 0 | 0 | 0 | 0 | 1 | 0 | 16 | -484173776
| VV |  | 8 |  | 8 | [12 empty] | VV | 2 | 2 | True | 1 | ROZPOCET
63 | K | 76641.104 | Montáž a dodávka shrnovací skladané stěny roz. 6800x2900mm, vodící Al kolejnice kotvena do nadpraží, lamino vč. ukotvení, systémových detailů a prvků, ozn. KP/02 | ks | 1 |  | 0 |  |  | základní |  | 0 | 0 | 0 | 0 | 0 | 16 | K | 2 |  |  |  | ROZPOCET |  |  |  | 0 | 0 | 0 | 0 | 0 | 1 | 0 | 16 | 872632290
| VV |  | 1 |  | 1 | [12 empty] | VV | 2 | 2 | True | 1 | ROZPOCET
64 | K | 766691.14 | Vyvěšení, ochrana před poškozením, uskladnění a zpětné zavěšení dřevěných křídel dveří pl do 2 m2 | kus | 4 |  | 0 |  |  | základní |  | 0 | 0 | 0 | 0.024 | 0.096 | 16 | K | 2 |  |  |  | ROZPOCET |  |  |  | 0 | 0 | 0 | 0 | 0 | 1 | 0 | 16 | 1292516434
| VV |  | předpoklad | [14 empty] | VV | 2 | 1 | True | 0 | ROZPOCET
| VV |  | 4,0 |  | 4 | [12 empty] | VV | 2 | 2 | True | 0 | ROZPOCET
| VV |  | Součet |  | 4 | [12 empty] | VV | 2 | 4 | True | 1 | ROZPOCET
65 | K | 766812.20 | Demontáž kuchyňských linek dřevěných nebo kovových včetně skříněk uchycených na stěně, délky do 1500 mm | kus | 3 |  | 0 | CS ÚRS 2022 01 |  | základní |  | 0 | 0 | 0 | 0.131 | 0.393 | 16 | K | 2 |  |  |  | ROZPOCET |  |  |  | 0 | 0 | 0 | 0 | 0 | 1 | 0 | 16 | -1131918723
| Online PSC |  | https://podminky.urs.cz/item/CS_URS_2022_01/766812.20 | [14 empty] | Online PSC | 2
| VV |  | 3 |  | 3 | [12 empty] | VV | 2 | 2 | True | 0 | ROZPOCET
| VV |  | Součet |  | 3 | [12 empty] | VV | 2 | 4 | True | 1 | ROZPOCET
66 | K | 766812.40 | Demontáž kuchyňských linek dřevěných nebo kovových délky do 2,5 m | kus | 1 |  | 0 |  |  | základní |  | 0 | 0 | 0 | 0.174 | 0.174 | 16 | K | 2 |  |  |  | ROZPOCET |  |  |  | 0 | 0 | 0 | 0 | 0 | 1 | 0 | 16 | -2072573919
| VV |  | 1 |  | 1 | [12 empty] | VV | 2 | 2 | True | 0 | ROZPOCET
| VV |  | Součet |  | 1 | [12 empty] | VV | 2 | 4 | True | 1 | ROZPOCET
67 | K | 76699.100 | Demontáž shrnovací kožené příčky vč. likvidace | m2 | 12.597 |  | 0 |  |  | základní |  | 0 | 0 | 0 | 0 | 0 | 16 | K | 2 |  |  |  | ROZPOCET |  |  |  | 0 | 0 | 0 | 0 | 0 | 1 | 0 | 16 | 1392233279
| VV |  | 3,05*2,1 |  | 6.405 | [12 empty] | VV | 2 | 2 | True | 0 | ROZPOCET
| VV |  | 2,58*2,4 |  | 6.192 | [12 empty] | VV | 2 | 2 | True | 0 | ROZPOCET
| VV |  | Součet |  | 12.597 | [12 empty] | VV | 2 | 4 | True | 1 | ROZPOCET
| D | 767 | Konstrukce zámečnické vč. přesunu hmot |  |  |  | 0 |  |  |  |  | 0 |  | 14.1581 |  | 0 | 2 | D | 1 |  |  |  | ROZPOCET | [9 empty] | 0
68 | K | 76711.100 | Montáž a dodávka ochranných rohů zdiva, v- 1500 mm, materiál - hliníkový plech eloxovaný, barva bílá nebo dle vzorkovnice dodavatele nejblíže k navazující barevnosti povrchu stěn - tl 0,8 mm, ozn. KP/03 | ks | 5 |  | 0 |  |  | základní |  | 0 | 0 | 0 | 0 | 0 | 16 | K | 2 |  |  |  | ROZPOCET |  |  |  | 0 | 0 | 0 | 0 | 0 | 1 | 0 | 16 | 1122745274
| VV |  | 5 |  | 5 | [12 empty] | VV | 2 | 2 | True | 1 | ROZPOCET
69 | K | 76711.210 | Montáž a dodávka ocelové konstrukce pro zajištění prostupů nad 1np vč. kotvících prvků, svorníků, případné povrchové úpravy, systémových detailů a prvků | t | 0.329 |  | 0 |  |  | základní |  | 0 | 0 | 0 | 0 | 0 | 16 | K | 2 |  |  |  | ROZPOCET |  |  |  | 0 | 0 | 0 | 0 | 0 | 1 | 0 | 16 | -1524447790
| VV |  | dle statika | [14 empty] | VV | 2 | 1 | True | 0 | ROZPOCET
| VV |  | D1.2.16 | [14 empty] | VV | 2 | 1 | True | 0 | ROZPOCET
| VV |  | 329*0,001 |  | 0.329 | [12 empty] | VV | 2 | 2 | True | 0 | ROZPOCET
| VV |  | Součet |  | 0.329 | [12 empty] | VV | 2 | 4 | True | 1 | ROZPOCET
70 | K | 611315121 | Vápenná omítka rýh štuková ve stropech, šířky rýhy do 150 mm | m2 | 6.838 |  | 0 | CS ÚRS 2022 01 |  | základní |  | 0 | 0.04063 | 0.27783 | 0 | 0 | 4 | K | 2 |  |  |  | ROZPOCET |  |  |  | 0 | 0 | 0 | 0 | 0 | 1 | 0 | 4 | 230346269
| Online PSC |  | https://podminky.urs.cz/item/CS_URS_2022_01/611315121 | [14 empty] | Online PSC | 2
| VV |  | mč U3.110-113 | [14 empty] | VV | 2 | 1 | True | 0 | ROZPOCET
| VV |  | (3,18+0,57+8,5)*0,15 |  | 1.838 | [12 empty] | VV | 2 | 2 | True | 0 | ROZPOCET
| VV |  | ostatní | [14 empty] | VV | 2 | 1 | True | 0 | ROZPOCET
| VV |  | 5,0 |  | 5 | [12 empty] | VV | 2 | 2 | True | 0 | ROZPOCET
| VV |  | Součet |  | 6.838 | [12 empty] | VV | 2 | 4 | True | 1 | ROZPOCET
71 | K | 612142.02 | Příprava podkladu pro aplikaci keramického obkladu na původní omítku | m2 | 17.955 |  | 0 |  |  | základní |  | 0 | 0.00028 | 0.0050274 | 0 | 0 | 4 | K | 2 |  |  |  | ROZPOCET |  |  |  | 0 | 0 | 0 | 0 | 0 | 1 | 0 | 4 | -436888984
| VV |  | keramobklad |  | 17.955 | [12 empty] | VV | 2 | 2 | True | 0 | ROZPOCET
| VV |  | Součet |  | 17.955 | [12 empty] | VV | 2 | 4 | True | 1 | ROZPOCET
72 | K | 612325422 | Oprava vápenocementové omítky vnitřních ploch štukové dvouvrstvé, tloušťky do 20 mm a tloušťky štuku do 3 mm stěn, v rozsahu opravované plochy přes 10 do 30% | m2 | 607.636 |  | 0 | CS ÚRS 2022 01 |  | základní |  | 0 | 0.017 | 10.3298 | 0 | 0 | 4 | K | 2 |  |  |  | ROZPOCET |  |  |  | 0 | 0 | 0 | 0 | 0 | 1 | 0 | 4 | -175441635
| Online PSC |  | https://podminky.urs.cz/item/CS_URS_2022_01/612325422 | [14 empty] | Online PSC | 2
| VV |  | oprava stávající omítky dle legendy | [14 empty] | VV | 2 | 1 | True | 0 | ROZPOCET
| VV |  | mč U3.207 | [14 empty] | VV | 2 | 1 | True | 0 | ROZPOCET
| VV |  | 38,6*3,26 |  | 125.836 | [12 empty] | VV | 2 | 2 | True | 0 | ROZPOCET
| VV |  | -(1,0*2,0*2+1,2*2,38*2+3,6*2,38*2) |  | -26.848 | [12 empty] | VV | 2 | 2 | True | 0 | ROZPOCET
| VV |  | (1,2*2+2,38*2*2+3,6*2+2,38*2*2)*0,25 |  | 7.16 | [12 empty] | VV | 2 | 2 | True | 0 | ROZPOCET
| VV |  | mč U3.208 | [14 empty] | VV | 2 | 1 | True | 0 | ROZPOCET
| VV |  | 21,9*3,26 |  | 71.394 | [12 empty] | VV | 2 | 2 | True | 0 | ROZPOCET
| VV |  | -(3,6*2,38+1,0*2,0) |  | -10.568 | [12 empty] | VV | 2 | 2 | True | 0 | ROZPOCET
| VV |  | (3,6+2,38*2)*0,25 |  | 2.09 | [12 empty] | VV | 2 | 2 | True | 0 | ROZPOCET
| VV |  | mč U3.209 | [14 empty] | VV | 2 | 1 | True | 0 | ROZPOCET
| VV |  | 20,96*3,26 |  | 68.33 | [12 empty] | VV | 2 | 2 | True | 0 | ROZPOCET
| VV |  | -(2,34*2,38+1,0*2,0) |  | -7.569 | [12 empty] | VV | 2 | 2 | True | 0 | ROZPOCET
| VV |  | (2,34+2,38*2)*0,25 |  | 1.775 | [12 empty] | VV | 2 | 2 | True | 0 | ROZPOCET
| VV |  | mč U3.112 | [14 empty] | VV | 2 | 1 | True | 0 | ROZPOCET
| VV |  | 34,36*3,26 |  | 112.014 | [12 empty] | VV | 2 | 2 | True | 0 | ROZPOCET
| VV |  | -(0,9*1,97+2,4*2,38*2+2,4*2,4) |  | -18.957 | [12 empty] | VV | 2 | 2 | True | 0 | ROZPOCET
| VV |  | odpočet otlučeného obkladu | [14 empty] | VV | 2 | 1 | True | 0 | ROZPOCET
| VV |  | -5,1*1,5 |  | -7.65 | [12 empty] | VV | 2 | 2 | True | 0 | ROZPOCET
| VV |  | (2,4*2+2,38*2*2+2,4+2,4*2)*0,2 |  | 4.304 | [12 empty] | VV | 2 | 2 | True | 0 | ROZPOCET
| VV |  | mč U3.109 | [14 empty] | VV | 2 | 1 | True | 0 | ROZPOCET
| VV |  | 20,96*3,26 |  | 68.33 | [12 empty] | VV | 2 | 2 | True | 0 | ROZPOCET
| VV |  | -(0,9*1,97+2,4*2,38) |  | -7.485 | [12 empty] | VV | 2 | 2 | True | 0 | ROZPOCET
| VV |  | (2,4+2,38*2)*0,2 |  | 1.432 | [12 empty] | VV | 2 | 2 | True | 0 | ROZPOCET
| VV |  | mč U3.108 | [14 empty] | VV | 2 | 1 | True | 0 | ROZPOCET
| VV |  | 34,1*3,26 |  | 111.166 | [12 empty] | VV | 2 | 2 | True | 0 | ROZPOCET
| VV |  | -(0,9*1,97+2,4*2,38+1,2*2,38+3,6*2,38) |  | -18.909 | [12 empty] | VV | 2 | 2 | True | 0 | ROZPOCET
| VV |  | (2,4+2,38*2+1,2+2,38*2+3,6+2,38*2)*0,2 |  | 4.296 | [12 empty] | VV | 2 | 2 | True | 0 | ROZPOCET
| VV |  | stěny | [14 empty] | VV | 2 | 1 | True | 0 | ROZPOCET
| VV |  | mč S.106 | [14 empty] | VV | 2 | 1 | True | 0 | ROZPOCET
| VV |  | (42,79-12,86-5,6+1,76)*3,26 |  | 85.053 | [12 empty] | VV | 2 | 2 | True | 0 | ROZPOCET
| VV |  | -(5,2*2,38*2) |  | -24.752 | [12 empty] | VV | 2 | 2 | True | 0 | ROZPOCET
| VV |  | -0,7*2,0 |  | -1.4 | [12 empty] | VV | 2 | 2 | True | 0 | ROZPOCET
| VV |  | mč S.108 | [14 empty] | VV | 2 | 1 | True | 0 | ROZPOCET
| VV |  | 8,2*3,26 |  | 26.732 | [12 empty] | VV | 2 | 2 | True | 0 | ROZPOCET
| VV |  | -(0,7*2,0) |  | -1.4 | [12 empty] | VV | 2 | 2 | True | 0 | ROZPOCET
| VV |  | mč S.109 | [14 empty] | VV | 2 | 1 | True | 0 | ROZPOCET
| VV |  | 13,7*3,26 |  | 44.662 | [12 empty] | VV | 2 | 2 | True | 0 | ROZPOCET
| VV |  | -(0,7*2,0) |  | -1.4 | [12 empty] | VV | 2 | 2 | True | 0 | ROZPOCET
| VV |  | Mezisoučet |  | 607.636 | [12 empty] | VV | 2 | 3 | True | 0 | ROZPOCET
| VV |  | Součet |  | 607.636 | [12 empty] | VV | 2 | 4 | True | 1 | ROZPOCET
73 | K | 619995.01 | Začištění prostupů specialistů v interiéru (s dodáním hmot) | ks | 17 |  | 0 |  |  | základní |  | 0 | 0.0015 | 0.0255 | 0 | 0 | 4 | K | 2 |  |  |  | ROZPOCET |  |  |  | 0 | 0 | 0 | 0 | 0 | 1 | 0 | 4 | 2026825221
| VV |  | mč 3.207,208,209 | [14 empty] | VV | 2 | 1 | True | 0 | ROZPOCET
| VV |  | 3 |  | 3 | [12 empty] | VV | 2 | 2 | True | 0 | ROZPOCET
| VV |  | mč 3.112,109,108 | [14 empty] | VV | 2 | 1 | True | 0 | ROZPOCET
| VV |  | 4 |  | 4 | [12 empty] | VV | 2 | 2 | True | 0 | ROZPOCET
| VV |  | mč S.106 | [14 empty] | VV | 2 | 1 | True | 0 | ROZPOCET
| VV |  | 4+1 |  | 5 | [12 empty] | VV | 2 | 2 | True | 0 | ROZPOCET
| VV |  | ostatní | [14 empty] | VV | 2 | 1 | True | 0 | ROZPOCET
| VV |  | 5,0 |  | 5 | [12 empty] | VV | 2 | 2 | True | 0 | ROZPOCET
| VV |  | Součet |  | 17 | [12 empty] | VV | 2 | 4 | True | 1 | ROZPOCET
74 | K | 631312141 | Doplnění dosavadních mazanin prostým betonem s dodáním hmot, bez potěru, plochy jednotlivě rýh v dosavadních mazaninách | m3 | 1.56 |  | 0 | CS ÚRS 2022 01 |  | základní |  | 0 | 2.2563 | 3.5199 | 0 | 0 | 4 | K | 2 |  |  |  | ROZPOCET |  |  |  | 0 | 0 | 0 | 0 | 0 | 1 | 0 | 4 | 1840151050
| Online PSC |  | https://podminky.urs.cz/item/CS_URS_2022_01/631312141 | [14 empty] | Online PSC | 2
| VV |  | mč U3.110-113 | [14 empty] | VV | 2 | 1 | True | 0 | ROZPOCET
| VV |  | (3,18+0,57+8,5)*0,15*0,5 |  | 0.919 | [12 empty] | VV | 2 | 2 | True | 0 | ROZPOCET
| VV |  | mč S.107,106 | [14 empty] | VV | 2 | 1 | True | 0 | ROZPOCET
| VV |  | (2,95+5,6)*0,15*0,5 |  | 0.641 | [12 empty] | VV | 2 | 2 | True | 0 | ROZPOCET
| VV |  | Součet |  | 1.56 | [12 empty] | VV | 2 | 4 | True | 1 | ROZPOCET
75 | K | 76711.240 | Pomocné ocelové konstrukce (kotvy, konzoly, úchyty, pomocné profily) - předpoklad | t | 0.15 |  | 0 |  |  | základní |  | 0 | 0 | 0 | 0 | 0 | 16 | K | 2 |  |  |  | ROZPOCET |  |  |  | 0 | 0 | 0 | 0 | 0 | 1 | 0 | 16 | 1507200253
| VV |  | 0,15 |  | 0.15 | [12 empty] | VV | 2 | 2 | True | 0 | ROZPOCET
| VV |  | Součet |  | 0.15 | [12 empty] | VV | 2 | 4 | True | 1 | ROZPOCET
| D | 776 | Podlahy povlakové |  |  |  | 0 |  |  |  |  | 0 |  | 1.5928 |  | 0.49061 | 2 | D | 1 |  |  |  | ROZPOCET | [9 empty] | 0
76 | K | 7761111.6 | Odstranění zbytků lepidla z podkladu povlakových podlah a nesoudržných částí | m2 | 157.9 |  | 0 |  |  | základní |  | 0 | 0 | 0 | 0 | 0 | 16 | K | 2 |  |  |  | ROZPOCET |  |  |  | 0 | 0 | 0 | 0 | 0 | 1 | 0 | 16 | 1714895872
| VV |  | mč U3.112 | [14 empty] | VV | 2 | 1 | True | 0 | ROZPOCET
| VV |  | 65,15 |  | 65.15 | [12 empty] | VV | 2 | 2 | True | 0 | ROZPOCET
| VV |  | mč S.106 | [14 empty] | VV | 2 | 1 | True | 0 | ROZPOCET
| VV |  | 92,75 |  | 92.75 | [12 empty] | VV | 2 | 2 | True | 0 | ROZPOCET
| VV |  | Součet |  | 157.9 | [12 empty] | VV | 2 | 4 | True | 1 | ROZPOCET
77 | K | 776111311 | Příprava podkladu vysátí podlah | m2 | 157.9 |  | 0 | CS ÚRS 2022 01 |  | základní |  | 0 | 0 | 0 | 0 | 0 | 16 | K | 2 |  |  |  | ROZPOCET |  |  |  | 0 | 0 | 0 | 0 | 0 | 1 | 0 | 16 | -597236695
| Online PSC |  | https://podminky.urs.cz/item/CS_URS_2022_01/776111311 | [14 empty] | Online PSC | 2
| VV |  | pvcpodlaha |  | 157.9 | [12 empty] | VV | 2 | 2 | True | 1 | ROZPOCET
78 | K | 776141121 | Příprava podkladu vyrovnání samonivelační stěrkou podlah min.pevnosti 30 MPa, tloušťky do 3 mm | m2 | 185.725 |  | 0 | CS ÚRS 2022 01 |  | základní |  | 0 | 0.0045 | 0.83576 | 0 | 0 | 16 | K | 2 |  |  |  | ROZPOCET |  |  |  | 0 | 0 | 0 | 0 | 0 | 1 | 0 | 16 | -147791387
| Online PSC |  | https://podminky.urs.cz/item/CS_URS_2022_01/776141121 | [14 empty] | Online PSC | 2
| VV |  | pvcpodlaha |  | 157.9 | [12 empty] | VV | 2 | 2 | True | 0 | ROZPOCET
| VV |  | sklp202*0,3 |  | 27.825 | [12 empty] | VV | 2 | 2 | True | 0 | ROZPOCET
| VV |  | Součet |  | 185.725 | [12 empty] | VV | 2 | 4 | True | 1 | ROZPOCET
79 | K | 776201812 | Demontáž povlakových podlahovin lepených ručně s podložkou | m2 | 157.1 |  | 0 | CS ÚRS 2022 01 |  | základní |  | 0 | 0 | 0 | 0.003 | 0.4713 | 16 | K | 2 |  |  |  | ROZPOCET |  |  |  | 0 | 0 | 0 | 0 | 0 | 1 | 0 | 16 | 506988585
| Online PSC |  | https://podminky.urs.cz/item/CS_URS_2022_01/776201812 | [14 empty] | Online PSC | 2
| VV |  | mč U3.110-113 | [14 empty] | VV | 2 | 1 | True | 0 | ROZPOCET
| VV |  | 14,54+6,95+14,22+28,15 |  | 63.86 | [12 empty] | VV | 2 | 2 | True | 0 | ROZPOCET
| VV |  | mč S.107,106 | [14 empty] | VV | 2 | 1 | True | 0 | ROZPOCET
| VV |  | 38,28+54,96 |  | 93.24 | [12 empty] | VV | 2 | 2 | True | 0 | ROZPOCET
| VV |  | Součet |  | 157.1 | [12 empty] | VV | 2 | 4 | True | 1 | ROZPOCET
80 | K | 776221.11 | Lepení PVC podlahovin lepením standardním lepidlem z pásů standardních vč. montáže a dodávky systémových prvků podlahy (přechodové lišty, profily, dilatace, atd.) a přípravy podkladu | m2 | 161.847 |  | 0 |  |  | základní |  | 0 | 0.0003 | 0.048554 | 0 | 0 | 16 | K | 2 |  |  |  | ROZPOCET |  |  |  | 0 | 0 | 0 | 0 | 0 | 1 | 0 | 16 | -134080903
| VV |  | mč U3.112 | [14 empty] | VV | 2 | 1 | True | 0 | ROZPOCET
| VV |  | 65,15 |  | 65.15 | [12 empty] | VV | 2 | 2 | True | 0 | ROZPOCET
| VV |  | mč S.106 | [14 empty] | VV | 2 | 1 | True | 0 | ROZPOCET
| VV |  | 92,75 |  | 92.75 | [12 empty] | VV | 2 | 2 | True | 0 | ROZPOCET
| VV | pvcpodlaha | Mezisoučet |  | 157.9 | [12 empty] | VV | 2 | 3 | True | 0 | ROZPOCET
| VV |  | sokl - fabion 90mm | [14 empty] | VV | 2 | 1 | True | 0 | ROZPOCET
| VV |  | mč S.106 | [14 empty] | VV | 2 | 1 | True | 0 | ROZPOCET
| VV |  | vytažení soklu 90mm | [14 empty] | VV | 2 | 1 | True | 0 | ROZPOCET
| VV |  | (42,79+1,76)*0,09 |  | 4.01 | [12 empty] | VV | 2 | 2 | True | 0 | ROZPOCET
| VV |  | -(0,7+0,9)*0,09 |  | -0.144 | [12 empty] | VV | 2 | 2 | True | 0 | ROZPOCET
| VV |  | doplnění chodby | [14 empty] | VV | 2 | 1 | True | 0 | ROZPOCET
| VV |  | 0,9*0,09 |  | 0.081 | [12 empty] | VV | 2 | 2 | True | 0 | ROZPOCET
| VV | pvcsokl | Mezisoučet |  | 3.947 | [12 empty] | VV | 2 | 3 | True | 0 | ROZPOCET
| VV |  | Součet |  | 161.847 | [12 empty] | VV | 2 | 4 | True | 1 | ROZPOCET
81 | M | 28411.31 | PVC pro provoz ve školách - tř.zátěž 34, 43, protiskluzný µ≥0,5, úhel kluzu min 10° | m2 | 178.032 |  | 0 | CS ÚRS 2020 01 |  | základní |  | 0 | 0.00388 | 0.69076 | 0 | 0 | 32 | M | 2 |  |  |  | ROZPOCET |  |  |  | 0 | 0 | 0 | 0 | 0 | 1 | 0 | 16 | -1861441675
| VV |  | pvcpodlaha*1,1 |  | 173.69 | [12 empty] | VV | 2 | 2 | True | 0 | ROZPOCET
| VV |  | pvcsokl*1,1 |  | 4.342 | [12 empty] | VV | 2 | 2 | True | 0 | ROZPOCET
| VV |  | Součet |  | 178.032 | [12 empty] | VV | 2 | 4 | True | 1 | ROZPOCET
82 | K | 776410811 | Demontáž soklíků nebo lišt pryžových nebo plastových | m | 64.36 |  | 0 | CS ÚRS 2022 01 |  | základní |  | 0 | 0 | 0 | 0.0003 | 0.019308 | 16 | K | 2 |  |  |  | ROZPOCET |  |  |  | 0 | 0 | 0 | 0 | 0 | 1 | 0 | 16 | -801620494
| Online PSC |  | https://podminky.urs.cz/item/CS_URS_2022_01/776410811 | [14 empty] | Online PSC | 2
| VV |  | mč U3.110-113 | [14 empty] | VV | 2 | 1 | True | 0 | ROZPOCET
| VV |  | 21,5+16,0+16,2+10,66 |  | 64.36 | [12 empty] | VV | 2 | 2 | True | 0 | ROZPOCET
| VV |  | Součet |  | 64.36 | [12 empty] | VV | 2 | 4 | True | 1 | ROZPOCET
83 | K | 7764111.10 | Montáž a dodávka podlahové soklové lišty z měkčeného vytahovaného PVC v-50mm vč. přípravy podkladu | m | 37.26 |  | 0 |  |  | základní |  | 0 | 1e-05 | 0.0003726 | 0 | 0 | 16 | K | 2 |  |  |  | ROZPOCET |  |  |  | 0 | 0 | 0 | 0 | 0 | 1 | 0 | 16 | -378526499
| VV |  | 34,36 |  | 34.36 | [12 empty] | VV | 2 | 2 | True | 0 | ROZPOCET
| VV |  | -0,9 |  | -0.9 | [12 empty] | VV | 2 | 2 | True | 0 | ROZPOCET
| VV |  | doplnění mč U3.208 | [14 empty] | VV | 2 | 1 | True | 0 | ROZPOCET
| VV |  | 1,9*2 |  | 3.8 | [12 empty] | VV | 2 | 2 | True | 0 | ROZPOCET
| VV |  | Součet |  | 37.26 | [12 empty] | VV | 2 | 4 | True | 1 | ROZPOCET
84 | K | 776411111.1 | Montáž obvodových soklíků vč. montáže a dodávky systémových prvků (lišty, profily aj.), vč. přípravy podkladu | m | 43.85 |  | 0 |  |  | základní |  | 0 | 1e-05 | 0.0004385 | 0 | 0 | 16 | K | 2 |  |  |  | ROZPOCET |  |  |  | 0 | 0 | 0 | 0 | 0 | 1 | 0 | 16 | 1682692918
| VV |  | vytažení soklu 90mm | [14 empty] | VV | 2 | 1 | True | 0 | ROZPOCET
| VV |  | (42,79+1,76) |  | 44.55 | [12 empty] | VV | 2 | 2 | True | 0 | ROZPOCET
| VV |  | -(0,7+0,9) |  | -1.6 | [12 empty] | VV | 2 | 2 | True | 0 | ROZPOCET
| VV |  | doplnění na codbě | [14 empty] | VV | 2 | 1 | True | 0 | ROZPOCET
| VV |  | 0,9 |  | 0.9 | [12 empty] | VV | 2 | 2 | True | 0 | ROZPOCET
| VV | soklvinyl | Mezisoučet |  | 43.85 | [12 empty] | VV | 2 | 3 | True | 0 | ROZPOCET
| VV |  | Součet |  | 43.85 | [12 empty] | VV | 2 | 4 | True | 1 | ROZPOCET
85 | M | 28411000.1 | sokl systémový pro PVC podlahy (obrubový žlab, lišta pro uchycení na stěně) | m | 48.235 |  | 0 |  |  | základní |  | 0 | 0.00035 | 0.016882 | 0 | 0 | 32 | M | 2 |  |  |  | ROZPOCET |  |  |  | 0 | 0 | 0 | 0 | 0 | 1 | 0 | 16 | -128880422
| VV |  | soklvinyl*1.10 |  | 48.235 | [12 empty] | VV | 2 | 2 | True | 1 | ROZPOCET
86 | K | 998776101 | Přesun hmot pro podlahy povlakové stanovený z hmotnosti přesunovaného materiálu vodorovná dopravní vzdálenost do 50 m v objektech výšky do 6 m | t | 1.593 |  | 0 | CS ÚRS 2022 01 |  | základní |  | 0 | 0 | 0 | 0 | 0 | 16 | K | 2 |  |  |  | ROZPOCET |  |  |  | 0 | 0 | 0 | 0 | 0 | 1 | 0 | 16 | -561393073
| Online PSC |  | https://podminky.urs.cz/item/CS_URS_2022_01/998776101 | [14 empty] | Online PSC | 2
| D | 781 | Dokončovací práce - obklady |  |  |  | 0 |  |  |  |  | 0 |  | 0.53428 |  | 0 | 2 | D | 1 |  |  |  | ROZPOCET | [9 empty] | 0
87 | K | 781121011 | Příprava podkladu před provedením obkladu nátěr penetrační na stěnu | m2 | 17.955 |  | 0 | CS ÚRS 2022 01 |  | základní |  | 0 | 0.0003 | 0.0053865 | 0 | 0 | 16 | K | 2 |  |  |  | ROZPOCET |  |  |  | 0 | 0 | 0 | 0 | 0 | 1 | 0 | 16 | -1325685238
| Online PSC |  | https://podminky.urs.cz/item/CS_URS_2022_01/781121011 | [14 empty] | Online PSC | 2
| VV |  | kerobklad |  | 17.955 | [12 empty] | VV | 2 | 2 | True | 0 | ROZPOCET
| VV |  | Součet |  | 17.955 | [12 empty] | VV | 2 | 4 | True | 1 | ROZPOCET
88 | K | 781131.14 | Izolace stěny pod obklad izolace nátěrem nebo stěrkou ve dvou vrstvách | m2 | 16.83 |  | 0 | CS ÚRS 2022 01 |  | základní |  | 0 | 0.0015 | 0.025245 | 0 | 0 | 16 | K | 2 |  |  |  | ROZPOCET |  |  |  | 0 | 0 | 0 | 0 | 0 | 1 | 0 | 16 | -1867093050
| Online PSC |  | https://podminky.urs.cz/item/CS_URS_2022_01/781131.14 | [14 empty] | Online PSC | 2
| VV |  | mč U3.112 | [14 empty] | VV | 2 | 1 | True | 0 | ROZPOCET
| VV |  | 7,65*(1,4-0,8) |  | 4.59 | [12 empty] | VV | 2 | 2 | True | 0 | ROZPOCET
| VV |  | 2,4*(2,0-0,8) |  | 2.88 | [12 empty] | VV | 2 | 2 | True | 0 | ROZPOCET
| VV |  | 0,4*1,4 |  | 0.56 | [12 empty] | VV | 2 | 2 | True | 0 | ROZPOCET
| VV |  | 4,4*2,0 |  | 8.8 | [12 empty] | VV | 2 | 2 | True | 0 | ROZPOCET
| VV |  | Mezisoučet |  | 16.83 | [12 empty] | VV | 2 | 3 | True | 0 | ROZPOCET
| VV |  | Součet |  | 16.83 | [12 empty] | VV | 2 | 4 | True | 1 | ROZPOCET
89 | K | 781474.13 | Montáž obkladů vnitřních keramických hladkých do 19 ks/m2 lepených flexibilním lepidlem vč. montáže a dodávky rohových, ukončovacích a jiných systémových lišt a přípravy podkladu | m2 | 17.955 |  | 0 |  |  | základní |  | 0 | 0.00605 | 0.10863 | 0 | 0 | 16 | K | 2 |  |  |  | ROZPOCET |  |  |  | 0 | 0 | 0 | 0 | 0 | 1 | 0 | 16 | -646168775
| VV |  | mč U3.112 | [14 empty] | VV | 2 | 1 | True | 0 | ROZPOCET
| VV |  | 7,65*(1,4-0,8) |  | 4.59 | [12 empty] | VV | 2 | 2 | True | 0 | ROZPOCET
| VV |  | 2,4*(2,0-0,8) |  | 2.88 | [12 empty] | VV | 2 | 2 | True | 0 | ROZPOCET
| VV |  | 0,4*1,4 |  | 0.56 | [12 empty] | VV | 2 | 2 | True | 0 | ROZPOCET
| VV |  | 4,4*2,0 |  | 8.8 | [12 empty] | VV | 2 | 2 | True | 0 | ROZPOCET
| VV |  | mč S.106 | [14 empty] | VV | 2 | 1 | True | 0 | ROZPOCET
| VV |  | 0,75*1,5 |  | 1.125 | [12 empty] | VV | 2 | 2 | True | 0 | ROZPOCET
| VV | kerobklad | Mezisoučet |  | 17.955 | [12 empty] | VV | 2 | 3 | True | 0 | ROZPOCET
| VV |  | Součet |  | 17.955 | [12 empty] | VV | 2 | 4 | True | 1 | ROZPOCET
90 | M | 597610.1 | obklad keramický rozměr 300x200mm | m2 | 19.751 |  | 0 |  |  | základní |  | 0 | 0.02 | 0.39502 | 0 | 0 | 32 | M | 2 |  |  |  | ROZPOCET |  |  |  | 0 | 0 | 0 | 0 | 0 | 1 | 0 | 16 | -1418237306
| VV |  | kerobklad*1,1 |  | 19.751 | [12 empty] | VV | 2 | 2 | True | 0 | ROZPOCET
| VV |  | Součet |  | 19.751 | [12 empty] | VV | 2 | 4 | True | 1 | ROZPOCET
91 | K | 998781101 | Přesun hmot pro obklady keramické stanovený z hmotnosti přesunovaného materiálu vodorovná dopravní vzdálenost do 50 m v objektech výšky do 6 m | t | 0.534 |  | 0 | CS ÚRS 2022 01 |  | základní |  | 0 | 0 | 0 | 0 | 0 | 16 | K | 2 |  |  |  | ROZPOCET |  |  |  | 0 | 0 | 0 | 0 | 0 | 1 | 0 | 16 | -941263
| Online PSC |  | https://podminky.urs.cz/item/CS_URS_2022_01/998781101 | [14 empty] | Online PSC | 2
| D | 783 | Dokončovací práce - nátěry |  |  |  | 0 |  |  |  |  | 0 |  | 0.12935 |  | 0 | 2 | D | 1 |  |  |  | ROZPOCET | [9 empty] | 0
92 | K | 783301313 | Příprava podkladu zámečnických konstrukcí před provedením nátěru odmaštění odmašťovačem ředidlovým | m2 | 10 |  | 0 | CS ÚRS 2022 01 |  | základní |  | 0 | 7e-05 | 0.0007 | 0 | 0 | 16 | K | 2 |  |  |  | ROZPOCET |  |  |  | 0 | 0 | 0 | 0 | 0 | 1 | 0 | 16 | 1376246412
| Online PSC |  | https://podminky.urs.cz/item/CS_URS_2022_01/783301313 | [14 empty] | Online PSC | 2
| VV |  | Stávající zárubně - předpoklad 4ks | [14 empty] | VV | 2 | 1 | True | 0 | ROZPOCET
| VV |  | (0,9+2,1*2)*0,25*4 |  | 5.1 | [12 empty] | VV | 2 | 2 | True | 0 | ROZPOCET
| VV |  | ostatní | [14 empty] | VV | 2 | 1 | True | 0 | ROZPOCET
| VV |  | 4,9 |  | 4.9 | [12 empty] | VV | 2 | 2 | True | 0 | ROZPOCET
| VV | zamecniknater | Mezisoučet |  | 10 | [12 empty] | VV | 2 | 3 | True | 0 | ROZPOCET
| VV |  | Součet |  | 10 | [12 empty] | VV | 2 | 4 | True | 1 | ROZPOCET
93 | K | 783301401 | Příprava podkladu zámečnických konstrukcí před provedením nátěru ometení | m2 | 10 |  | 0 | CS ÚRS 2022 01 |  | základní |  | 0 | 0 | 0 | 0 | 0 | 16 | K | 2 |  |  |  | ROZPOCET |  |  |  | 0 | 0 | 0 | 0 | 0 | 1 | 0 | 16 | -970288330
| Online PSC |  | https://podminky.urs.cz/item/CS_URS_2022_01/783301401 | [14 empty] | Online PSC | 2
| VV |  | zamecniknater |  | 10 | [12 empty] | VV | 2 | 2 | True | 1 | ROZPOCET
94 | K | 783306801 | Odstranění nátěrů ze zámečnických konstrukcí obroušením | m2 | 10 |  | 0 | CS ÚRS 2022 01 |  | základní |  | 0 | 6e-05 | 0.0006 | 0 | 0 | 16 | K | 2 |  |  |  | ROZPOCET |  |  |  | 0 | 0 | 0 | 0 | 0 | 1 | 0 | 16 | -2061821256
| Online PSC |  | https://podminky.urs.cz/item/CS_URS_2022_01/783306801 | [14 empty] | Online PSC | 2
| VV |  | zamecniknater |  | 10 | [12 empty] | VV | 2 | 2 | True | 1 | ROZPOCET
95 | K | 783314203 | Základní antikorozní nátěr zámečnických konstrukcí jednonásobný syntetický samozákladující | m2 | 10 |  | 0 | CS ÚRS 2022 01 |  | základní |  | 0 | 0.00014 | 0.0014 | 0 | 0 | 16 | K | 2 |  |  |  | ROZPOCET |  |  |  | 0 | 0 | 0 | 0 | 0 | 1 | 0 | 16 | 562158214
| Online PSC |  | https://podminky.urs.cz/item/CS_URS_2022_01/783314203 | [14 empty] | Online PSC | 2
| VV |  | zamecniknater |  | 10 | [12 empty] | VV | 2 | 2 | True | 1 | ROZPOCET
96 | K | 783317101 | Krycí nátěr (email) zámečnických konstrukcí jednonásobný syntetický standardní | m2 | 10 |  | 0 | CS ÚRS 2022 01 |  | základní |  | 0 | 0.00012 | 0.0012 | 0 | 0 | 16 | K | 2 |  |  |  | ROZPOCET |  |  |  | 0 | 0 | 0 | 0 | 0 | 1 | 0 | 16 | 1651955085
| Online PSC |  | https://podminky.urs.cz/item/CS_URS_2022_01/783317101 | [14 empty] | Online PSC | 2
| VV |  | zamecniknater |  | 10 | [12 empty] | VV | 2 | 2 | True | 1 | ROZPOCET
97 | K | 783827.45 | Omyvatelný nátěr omítek vč. systémové přípravy podkladu | m2 | 238.536 |  | 0 |  |  | základní |  | 0 | 0.00042 | 0.10019 | 0 | 0 | 16 | K | 2 |  |  |  | ROZPOCET |  |  |  | 0 | 0 | 0 | 0 | 0 | 1 | 0 | 16 | 379483052
| VV |  | stěny - výška nátěru 1,2m | [14 empty] | VV | 2 | 1 | True | 0 | ROZPOCET
| VV |  | mč U3.207 | [14 empty] | VV | 2 | 1 | True | 0 | ROZPOCET
| VV |  | 38,6*1,2 |  | 46.32 | [12 empty] | VV | 2 | 2 | True | 0 | ROZPOCET
| VV |  | mč U3.208 | [14 empty] | VV | 2 | 1 | True | 0 | ROZPOCET
| VV |  | 21,9*1,2 |  | 26.28 | [12 empty] | VV | 2 | 2 | True | 0 | ROZPOCET
| VV |  | mč U3.209 | [14 empty] | VV | 2 | 1 | True | 0 | ROZPOCET
| VV |  | 20,96*1,2 |  | 25.152 | [12 empty] | VV | 2 | 2 | True | 0 | ROZPOCET
| VV |  | mč U3.112 | [14 empty] | VV | 2 | 1 | True | 0 | ROZPOCET
| VV |  | 2,0*2,0 |  | 4 | [12 empty] | VV | 2 | 2 | True | 0 | ROZPOCET
| VV |  | (1,74+5,6)*1,2 |  | 8.808 | [12 empty] | VV | 2 | 2 | True | 0 | ROZPOCET
| VV |  | 5,3*0,88 |  | 4.664 | [12 empty] | VV | 2 | 2 | True | 0 | ROZPOCET
| VV |  | mč U3.109 | [14 empty] | VV | 2 | 1 | True | 0 | ROZPOCET
| VV |  | 20,96*1,2 |  | 25.152 | [12 empty] | VV | 2 | 2 | True | 0 | ROZPOCET
| VV |  | mč U3.108 | [14 empty] | VV | 2 | 1 | True | 0 | ROZPOCET
| VV |  | 34,1*1,2 |  | 40.92 | [12 empty] | VV | 2 | 2 | True | 0 | ROZPOCET
| VV |  | stěny | [14 empty] | VV | 2 | 1 | True | 0 | ROZPOCET
| VV |  | mč S.106 | [14 empty] | VV | 2 | 1 | True | 0 | ROZPOCET
| VV |  | (42,79+1,76)*1,2 |  | 53.46 | [12 empty] | VV | 2 | 2 | True | 0 | ROZPOCET
| VV |  | do chodby na zazdívky | [14 empty] | VV | 2 | 1 | True | 0 | ROZPOCET
| VV |  | 0,9*1,2 |  | 1.08 | [12 empty] | VV | 2 | 2 | True | 0 | ROZPOCET
| VV |  | směrem do chodby U3.101 | [14 empty] | VV | 2 | 1 | True | 0 | ROZPOCET
| VV |  | 1,8*1,5 |  | 2.7 | [12 empty] | VV | 2 | 2 | True | 0 | ROZPOCET
| VV |  | Součet |  | 238.536 | [12 empty] | VV | 2 | 4 | True | 1 | ROZPOCET
98 | K | 783913.71 | Penetrační systémový nátěr hrubých betonových podlah | m2 | 157.9 |  | 0 |  |  | základní |  | 0 | 0.00016 | 0.025264 | 0 | 0 | 16 | K | 2 |  |  |  | ROZPOCET |  |  |  | 0 | 0 | 0 | 0 | 0 | 1 | 0 | 16 | -1749177858
| VV |  | sklp201 |  | 65.15 | [12 empty] | VV | 2 | 2 | True | 0 | ROZPOCET
| VV |  | mč S.106 | [14 empty] | VV | 2 | 1 | True | 0 | ROZPOCET
| VV |  | sklp202 |  | 92.75 | [12 empty] | VV | 2 | 2 | True | 0 | ROZPOCET
| VV |  | Součet |  | 157.9 | [12 empty] | VV | 2 | 4 | True | 1 | ROZPOCET
| D | 784 | Dokončovací práce - malby a tapety |  |  |  | 0 |  |  |  |  | 0 |  | 1.2077 |  | 0.24127 | 2 | D | 1 |  |  |  | ROZPOCET | [9 empty] | 0
99 | K | 784111001 | Oprášení (ometení) podkladu v místnostech výšky do 3,80 m | m2 | 778.286 |  | 0 | CS ÚRS 2022 01 |  | základní |  | 0 | 0 | 0 | 0 | 0 | 16 | K | 2 |  |  |  | ROZPOCET |  |  |  | 0 | 0 | 0 | 0 | 0 | 1 | 0 | 16 | -551573146
| Online PSC |  | https://podminky.urs.cz/item/CS_URS_2022_01/784111001 | [14 empty] | Online PSC | 2
| VV |  | stavající podhled, kde není zavěšen SDK - 100% ploch | [14 empty] | VV | 2 | 1 | True | 0 | ROZPOCET
| VV |  | mč U3.207,208,209 | [14 empty] | VV | 2 | 1 | True | 0 | ROZPOCET
| VV |  | 14,19+26,58+23,27 |  | 64.04 | [12 empty] | VV | 2 | 2 | True | 0 | ROZPOCET
| VV |  | stěny ze 100% | [14 empty] | VV | 2 | 1 | True | 0 | ROZPOCET
| VV |  | mč U3.207 | [14 empty] | VV | 2 | 1 | True | 0 | ROZPOCET
| VV |  | 38,6*3,26 |  | 125.836 | [12 empty] | VV | 2 | 2 | True | 0 | ROZPOCET
| VV |  | -(1,0*2,0*2+1,2*2,38*2+3,6*2,38*2) |  | -26.848 | [12 empty] | VV | 2 | 2 | True | 0 | ROZPOCET
| VV |  | (1,2*2+2,38*2*2+3,6*2+2,38*2*2)*0,25 |  | 7.16 | [12 empty] | VV | 2 | 2 | True | 0 | ROZPOCET
| VV |  | mč U3.208 | [14 empty] | VV | 2 | 1 | True | 0 | ROZPOCET
| VV |  | 21,9*3,26 |  | 71.394 | [12 empty] | VV | 2 | 2 | True | 0 | ROZPOCET
| VV |  | -(3,6*2,38+1,0*2,0) |  | -10.568 | [12 empty] | VV | 2 | 2 | True | 0 | ROZPOCET
| VV |  | (3,6+2,38*2)*0,25 |  | 2.09 | [12 empty] | VV | 2 | 2 | True | 0 | ROZPOCET
| VV |  | mč U3.209 | [14 empty] | VV | 2 | 1 | True | 0 | ROZPOCET
| VV |  | 20,96*3,26 |  | 68.33 | [12 empty] | VV | 2 | 2 | True | 0 | ROZPOCET
| VV |  | -(2,34*2,38+1,0*2,0) |  | -7.569 | [12 empty] | VV | 2 | 2 | True | 0 | ROZPOCET
| VV |  | (2,34+2,38*2)*0,25 |  | 1.775 | [12 empty] | VV | 2 | 2 | True | 0 | ROZPOCET
| VV |  | stavající podhled, kde není zavěšen SDK - 100% ploch | [14 empty] | VV | 2 | 1 | True | 0 | ROZPOCET
| VV |  | mč U3.112,109,108 | [14 empty] | VV | 2 | 1 | True | 0 | ROZPOCET
| VV |  | 11,28+2,65+65,07 |  | 79 | [12 empty] | VV | 2 | 2 | True | 0 | ROZPOCET
| VV |  | stěny ze 100%, po otlučení obkladu | [14 empty] | VV | 2 | 1 | True | 0 | ROZPOCET
| VV |  | mč U3.112 | [14 empty] | VV | 2 | 1 | True | 0 | ROZPOCET
| VV |  | 34,36*3,26 |  | 112.014 | [12 empty] | VV | 2 | 2 | True | 0 | ROZPOCET
| VV |  | -(0,9*1,97+2,4*2,38*2+2,4*2,4) |  | -18.957 | [12 empty] | VV | 2 | 2 | True | 0 | ROZPOCET
| VV |  | odpočet otlučeného obkladu | [14 empty] | VV | 2 | 1 | True | 0 | ROZPOCET
| VV |  | -5,1*1,5 |  | -7.65 | [12 empty] | VV | 2 | 2 | True | 0 | ROZPOCET
| VV |  | (2,4*2+2,38*2*2+2,4+2,4*2)*0,2 |  | 4.304 | [12 empty] | VV | 2 | 2 | True | 0 | ROZPOCET
| VV |  | mč U3.109 | [14 empty] | VV | 2 | 1 | True | 0 | ROZPOCET
| VV |  | 20,96*3,26 |  | 68.33 | [12 empty] | VV | 2 | 2 | True | 0 | ROZPOCET
| VV |  | -(0,9*1,97+2,4*2,38) |  | -7.485 | [12 empty] | VV | 2 | 2 | True | 0 | ROZPOCET
| VV |  | (2,4+2,38*2)*0,2 |  | 1.432 | [12 empty] | VV | 2 | 2 | True | 0 | ROZPOCET
| VV |  | mč U3.108 | [14 empty] | VV | 2 | 1 | True | 0 | ROZPOCET
| VV |  | 34,1*3,26 |  | 111.166 | [12 empty] | VV | 2 | 2 | True | 0 | ROZPOCET
| VV |  | -(0,9*1,97+2,4*2,38+1,2*2,38+3,6*2,38) |  | -18.909 | [12 empty] | VV | 2 | 2 | True | 0 | ROZPOCET
| VV |  | (2,4+2,38*2+1,2+2,38*2+3,6+2,38*2)*0,2 |  | 4.296 | [12 empty] | VV | 2 | 2 | True | 0 | ROZPOCET
| VV |  | stavající podhled, kde není zavěšen SDK - 100% ploch | [14 empty] | VV | 2 | 1 | True | 0 | ROZPOCET
| VV |  | mč S.106 | [14 empty] | VV | 2 | 1 | True | 0 | ROZPOCET
| VV |  | 15,02 |  | 15.02 | [12 empty] | VV | 2 | 2 | True | 0 | ROZPOCET
| VV |  | S.109,108 | [14 empty] | VV | 2 | 1 | True | 0 | ROZPOCET
| VV |  | 4,03+8,56 |  | 12.59 | [12 empty] | VV | 2 | 2 | True | 0 | ROZPOCET
| VV |  | stěny | [14 empty] | VV | 2 | 1 | True | 0 | ROZPOCET
| VV |  | mč S.106 | [14 empty] | VV | 2 | 1 | True | 0 | ROZPOCET
| VV |  | (42,79-12,86-5,6+1,76)*3,26 |  | 85.053 | [12 empty] | VV | 2 | 2 | True | 0 | ROZPOCET
| VV |  | -(5,2*2,38*2) |  | -24.752 | [12 empty] | VV | 2 | 2 | True | 0 | ROZPOCET
| VV |  | -0,7*2,0 |  | -1.4 | [12 empty] | VV | 2 | 2 | True | 0 | ROZPOCET
| VV |  | mč S.108 | [14 empty] | VV | 2 | 1 | True | 0 | ROZPOCET
| VV |  | 8,2*3,26 |  | 26.732 | [12 empty] | VV | 2 | 2 | True | 0 | ROZPOCET
| VV |  | -(0,7*2,0) |  | -1.4 | [12 empty] | VV | 2 | 2 | True | 0 | ROZPOCET
| VV |  | mč S.109 | [14 empty] | VV | 2 | 1 | True | 0 | ROZPOCET
| VV |  | 13,7*3,26 |  | 44.662 | [12 empty] | VV | 2 | 2 | True | 0 | ROZPOCET
| VV |  | -(0,7*2,0) |  | -1.4 | [12 empty] | VV | 2 | 2 | True | 0 | ROZPOCET
| VV | malbyometeni | Mezisoučet |  | 778.286 | [12 empty] | VV | 2 | 3 | True | 0 | ROZPOCET
| VV |  | Součet |  | 778.286 | [12 empty] | VV | 2 | 4 | True | 1 | ROZPOCET
100 | K | 784121001 | Oškrabání malby v místnostech výšky do 3,80 m | m2 | 778.286 |  | 0 | CS ÚRS 2022 01 |  | základní |  | 0 | 0.001 | 0.77829 | 0.00031 | 0.24127 | 16 | K | 2 |  |  |  | ROZPOCET |  |  |  | 0 | 0 | 0 | 0 | 0 | 1 | 0 | 16 | 1752610231
| Online PSC |  | https://podminky.urs.cz/item/CS_URS_2022_01/784121001 | [14 empty] | Online PSC | 2
| VV |  | malbyometeni |  | 778.286 | [12 empty] | VV | 2 | 2 | True | 0 | ROZPOCET
| VV |  | Součet |  | 778.286 | [12 empty] | VV | 2 | 4 | True | 1 | ROZPOCET
101 | K | 784181111 | Penetrace podkladu jednonásobná základní silikátová v místnostech výšky do 3,80 m | m2 | 913.553 |  | 0 | CS ÚRS 2022 01 |  | základní |  | 0 | 0.00021 | 0.19185 | 0 | 0 | 16 | K | 2 |  |  |  | ROZPOCET |  |  |  | 0 | 0 | 0 | 0 | 0 | 1 | 0 | 16 | 206765398
| Online PSC |  | https://podminky.urs.cz/item/CS_URS_2022_01/784181111 | [14 empty] | Online PSC | 2
| VV |  | sdk kce | [14 empty] | VV | 2 | 1 | True | 0 | ROZPOCET
| VV |  | mč U3.207,208,209 | [14 empty] | VV | 2 | 1 | True | 0 | ROZPOCET
| VV |  | podhled absorpční třídy A | [14 empty] | VV | 2 | 1 | True | 0 | ROZPOCET
| VV |  | mč U3.207 | [14 empty] | VV | 2 | 1 | True | 0 | ROZPOCET
| VV |  | svislice | [14 empty] | VV | 2 | 1 | True | 0 | ROZPOCET
| VV |  | 22,3*0,2 |  | 4.46 | [12 empty] | VV | 2 | 2 | True | 0 | ROZPOCET
| VV |  | 8,5*0,2 |  | 1.7 | [12 empty] | VV | 2 | 2 | True | 0 | ROZPOCET
| VV |  | podhled absorpční třídy D | [14 empty] | VV | 2 | 1 | True | 0 | ROZPOCET
| VV |  | svislice | [14 empty] | VV | 2 | 1 | True | 0 | ROZPOCET
| VV |  | 2,0*0,2 |  | 0.4 | [12 empty] | VV | 2 | 2 | True | 0 | ROZPOCET
| VV |  | mč U3.208 - plentování potrubí | [14 empty] | VV | 2 | 1 | True | 0 | ROZPOCET
| VV |  | 1,9*3,26*2 |  | 12.388 | [12 empty] | VV | 2 | 2 | True | 0 | ROZPOCET
| VV |  | mč U.3.112 | [14 empty] | VV | 2 | 1 | True | 0 | ROZPOCET
| VV |  | 13,88 |  | 13.88 | [12 empty] | VV | 2 | 2 | True | 0 | ROZPOCET
| VV |  | mč U.3.112 - svislice | [14 empty] | VV | 2 | 1 | True | 0 | ROZPOCET
| VV |  | (11,3+6,8+7,3+0,85+0,4)*0,2 |  | 5.33 | [12 empty] | VV | 2 | 2 | True | 0 | ROZPOCET
| VV |  | mč U3.109 | [14 empty] | VV | 2 | 1 | True | 0 | ROZPOCET
| VV |  | 2,8*0,2 |  | 0.56 | [12 empty] | VV | 2 | 2 | True | 0 | ROZPOCET
| VV |  | nadpraží v mč U3.112 | [14 empty] | VV | 2 | 1 | True | 0 | ROZPOCET
| VV |  | 6,8*3,26*2 |  | 44.336 | [12 empty] | VV | 2 | 2 | True | 0 | ROZPOCET
| VV |  | -6,8*2,9*2 |  | -39.44 | [12 empty] | VV | 2 | 2 | True | 0 | ROZPOCET
| VV |  | oplaštění potrubí mč U3.108 | [14 empty] | VV | 2 | 1 | True | 0 | ROZPOCET
| VV |  | 1,345*0,8 |  | 1.076 | [12 empty] | VV | 2 | 2 | True | 0 | ROZPOCET
| VV |  | (1,345+0,8)*0,4 |  | 0.858 | [12 empty] | VV | 2 | 2 | True | 0 | ROZPOCET
| VV |  | mč U3.108 | [14 empty] | VV | 2 | 1 | True | 0 | ROZPOCET
| VV |  | 1,54*3,26 |  | 5.02 | [12 empty] | VV | 2 | 2 | True | 0 | ROZPOCET
| VV |  | stěny | [14 empty] | VV | 2 | 1 | True | 0 | ROZPOCET
| VV |  | (12,86+5,6)*3,26 |  | 60.18 | [12 empty] | VV | 2 | 2 | True | 0 | ROZPOCET
| VV |  | -0,9*2,1 |  | -1.89 | [12 empty] | VV | 2 | 2 | True | 0 | ROZPOCET
| VV |  | (0,9+2,1*2)*0,1 |  | 0.51 | [12 empty] | VV | 2 | 2 | True | 0 | ROZPOCET
| VV |  | omítané kce | [14 empty] | VV | 2 | 1 | True | 0 | ROZPOCET
| VV |  | stavající podhled, kde není zavěšen SDK - 100% ploch | [14 empty] | VV | 2 | 1 | True | 0 | ROZPOCET
| VV |  | mč U3.207,208,209 | [14 empty] | VV | 2 | 1 | True | 0 | ROZPOCET
| VV |  | 14,19+26,58+23,27 |  | 64.04 | [12 empty] | VV | 2 | 2 | True | 0 | ROZPOCET
| VV |  | stěny | [14 empty] | VV | 2 | 1 | True | 0 | ROZPOCET
| VV |  | stěny ze 100% | [14 empty] | VV | 2 | 1 | True | 0 | ROZPOCET
| VV |  | mč U3.207 | [14 empty] | VV | 2 | 1 | True | 0 | ROZPOCET
| VV |  | 38,6*3,26 |  | 125.836 | [12 empty] | VV | 2 | 2 | True | 0 | ROZPOCET
| VV |  | -(3,6*2,38*2) |  | -17.136 | [12 empty] | VV | 2 | 2 | True | 0 | ROZPOCET
| VV |  | (1,2*2+2,38*2*2+3,6*2+2,38*2*2)*0,25 |  | 7.16 | [12 empty] | VV | 2 | 2 | True | 0 | ROZPOCET
| VV |  | mč U3.208 | [14 empty] | VV | 2 | 1 | True | 0 | ROZPOCET
| VV |  | 21,9*3,26 |  | 71.394 | [12 empty] | VV | 2 | 2 | True | 0 | ROZPOCET
| VV |  | -(3,6*2,38) |  | -8.568 | [12 empty] | VV | 2 | 2 | True | 0 | ROZPOCET
| VV |  | (3,6+2,38*2)*0,25 |  | 2.09 | [12 empty] | VV | 2 | 2 | True | 0 | ROZPOCET
| VV |  | mč U3.209 | [14 empty] | VV | 2 | 1 | True | 0 | ROZPOCET
| VV |  | 20,96*3,26 |  | 68.33 | [12 empty] | VV | 2 | 2 | True | 0 | ROZPOCET
| VV |  | -(2,34*2,38) |  | -5.569 | [12 empty] | VV | 2 | 2 | True | 0 | ROZPOCET
| VV |  | (2,34+2,38*2)*0,25 |  | 1.775 | [12 empty] | VV | 2 | 2 | True | 0 | ROZPOCET
| VV |  | strop | [14 empty] | VV | 2 | 1 | True | 0 | ROZPOCET
| VV |  | mč U3.112,109,108 | [14 empty] | VV | 2 | 1 | True | 0 | ROZPOCET
| VV |  | 11,28+2,65+65,07 |  | 79 | [12 empty] | VV | 2 | 2 | True | 0 | ROZPOCET
| VV |  | stěny | [14 empty] | VV | 2 | 1 | True | 0 | ROZPOCET
| VV |  | mč U3.112 | [14 empty] | VV | 2 | 1 | True | 0 | ROZPOCET
| VV |  | 34,36*3,26 |  | 112.014 | [12 empty] | VV | 2 | 2 | True | 0 | ROZPOCET
| VV |  | -(2,4*2,38*2+2,4*2,4) |  | -17.184 | [12 empty] | VV | 2 | 2 | True | 0 | ROZPOCET
| VV |  | odpočet nového obkladu | [14 empty] | VV | 2 | 1 | True | 0 | ROZPOCET
| VV |  | -7,65*(1,4-0,8) |  | -4.59 | [12 empty] | VV | 2 | 2 | True | 0 | ROZPOCET
| VV |  | -2,4*(2,0-0,8) |  | -2.88 | [12 empty] | VV | 2 | 2 | True | 0 | ROZPOCET
| VV |  | -0,4*1,4 |  | -0.56 | [12 empty] | VV | 2 | 2 | True | 0 | ROZPOCET
| VV |  | -4,4*2,0 |  | -8.8 | [12 empty] | VV | 2 | 2 | True | 0 | ROZPOCET
| VV |  | -(2,4*2+2,38*2*2+2,4+2,4*2)*0,2 |  | -4.304 | [12 empty] | VV | 2 | 2 | True | 0 | ROZPOCET
| VV |  | mč U3.109 | [14 empty] | VV | 2 | 1 | True | 0 | ROZPOCET
| VV |  | 20,96*3,26 |  | 68.33 | [12 empty] | VV | 2 | 2 | True | 0 | ROZPOCET
| VV |  | -(2,4*2,38) |  | -5.712 | [12 empty] | VV | 2 | 2 | True | 0 | ROZPOCET
| VV |  | (2,4+2,38*2)*0,2 |  | 1.432 | [12 empty] | VV | 2 | 2 | True | 0 | ROZPOCET
| VV |  | mč U3.108 | [14 empty] | VV | 2 | 1 | True | 0 | ROZPOCET
| VV |  | 34,1*3,26 |  | 111.166 | [12 empty] | VV | 2 | 2 | True | 0 | ROZPOCET
| VV |  | -(2,4*2,38+1,2*2,38+3,6*2,38) |  | -17.136 | [12 empty] | VV | 2 | 2 | True | 0 | ROZPOCET
| VV |  | (2,4+2,38*2+1,2+2,38*2+3,6+2,38*2)*0,2 |  | 4.296 | [12 empty] | VV | 2 | 2 | True | 0 | ROZPOCET
| VV |  | strop | [14 empty] | VV | 2 | 1 | True | 0 | ROZPOCET
| VV |  | mč S.106 | [14 empty] | VV | 2 | 1 | True | 0 | ROZPOCET
| VV |  | 15,02 |  | 15.02 | [12 empty] | VV | 2 | 2 | True | 0 | ROZPOCET
| VV |  | S.109,108 | [14 empty] | VV | 2 | 1 | True | 0 | ROZPOCET
| VV |  | 4,03+8,56 |  | 12.59 | [12 empty] | VV | 2 | 2 | True | 0 | ROZPOCET
| VV |  | mč S.106 | [14 empty] | VV | 2 | 1 | True | 0 | ROZPOCET
| VV |  | 11,89*0,4 |  | 4.756 | [12 empty] | VV | 2 | 2 | True | 0 | ROZPOCET
| VV |  | 8,79*0,43 |  | 3.78 | [12 empty] | VV | 2 | 2 | True | 0 | ROZPOCET
| VV |  | 6,38*2*0,2 |  | 2.552 | [12 empty] | VV | 2 | 2 | True | 0 | ROZPOCET
| VV |  | stěny | [14 empty] | VV | 2 | 1 | True | 0 | ROZPOCET
| VV |  | mč S.106 | [14 empty] | VV | 2 | 1 | True | 0 | ROZPOCET
| VV |  | (42,79-12,86-5,6+1,76)*3,26 |  | 85.053 | [12 empty] | VV | 2 | 2 | True | 0 | ROZPOCET
| VV |  | -(5,2*2,38*2) |  | -24.752 | [12 empty] | VV | 2 | 2 | True | 0 | ROZPOCET
| VV |  | mč S.108 | [14 empty] | VV | 2 | 1 | True | 0 | ROZPOCET
| VV |  | 8,2*3,26 |  | 26.732 | [12 empty] | VV | 2 | 2 | True | 0 | ROZPOCET
| VV |  | mč S.109 | [14 empty] | VV | 2 | 1 | True | 0 | ROZPOCET
| VV |  | 13,7*3,26 |  | 44.662 | [12 empty] | VV | 2 | 2 | True | 0 | ROZPOCET
| VV |  | do chodby na zazdívky | [14 empty] | VV | 2 | 1 | True | 0 | ROZPOCET
| VV |  | 3,5 |  | 3.5 | [12 empty] | VV | 2 | 2 | True | 0 | ROZPOCET
| VV |  | směrem do chodby U3.101 | [14 empty] | VV | 2 | 1 | True | 0 | ROZPOCET
| VV |  | 1,8*3,26 |  | 5.868 | [12 empty] | VV | 2 | 2 | True | 0 | ROZPOCET
| VV | penetrace | Součet |  | 913.553 | [12 empty] | VV | 2 | 4 | True | 1 | ROZPOCET
102 | K | 784211101 | Malby z malířských směsí otěruvzdorných za mokra dvojnásobné, bílé za mokra otěruvzdorné výborně v místnostech výšky do 3,80 m | m2 | 913.553 |  | 0 | CS ÚRS 2022 01 |  | základní |  | 0 | 0.00026 | 0.23752 | 0 | 0 | 16 | K | 2 |  |  |  | ROZPOCET |  |  |  | 0 | 0 | 0 | 0 | 0 | 1 | 0 | 16 | -61734333
| Online PSC |  | https://podminky.urs.cz/item/CS_URS_2022_01/784211101 | [14 empty] | Online PSC | 2
| VV |  | penetrace |  | 913.553 | [12 empty] | VV | 2 | 2 | True | 1 | ROZPOCET

## SO 02b.1 - Zdravotní tech...
{40202638-8bf2-42ff-890c-d7b84bc4deb3}
2
| KRYCÍ LIST SOUPISU PRACÍ | [7 empty] | v --- níže se nacházejí doplnkové a pomocné údaje k sestavám --- v | [8 empty] | False
Stavba:
ZŠ Liberec Jabloňová - PD realizace odborných učeben a bezbariérovosti objektu - revize 02
Objekt:
SO 02 - Úpravy stávajících odborných učeben
Soupis:
SO 02b - Specialisté
Úroveň 3:
SO 02b.1 - Zdravotní technika
| KSO: |  |  |  |  | CC-CZ:
| Místo: |  | Liberec |  |  | Datum: | 22. 6. 2022
| Zadavatel: |  |  |  |  | IČ:
|  | Statutární město Liberec |  |  |  | DIČ:
| Uchazeč: |  |  |  |  | IČ: | Vyplň údaj
|  | Vyplň údaj |  |  |  | DIČ: | Vyplň údaj
| Projektant: |  |  |  |  | IČ:
DIČ:
| Zpracovatel: |  |  |  |  | IČ:
DIČ:
Poznámka:
Podrobný, úplný popis a parametry všech konstrukcí, prací, výrobků a materiálů viz projektová dokumentace. Jednotkové ceny musí obsahovat dodávku a montáž položek, prořez (pokud není uvedeno jinak). Jednotkové ceny musí zahrnovat kompletní provedení položek, související přípravné práce, detaily, doplňky, kotvení, těsnění k okolním konstrukcím s příp.požární odolností, povrchové úpravy, pomocné lešení, úklid, příp. jiné dodávky a práce nutné k bezvadnému provedení díla.
| Cena bez DPH | [5 empty] | 0
|  |  | Základ daně |  |  | Sazba daně | Výše daně
| DPH | základní | 0 |  |  | 21% | 0
|  | snížená | 0 |  |  | 15% | 0
|  | zákl. přenesená | 0 |  |  | 21% | 0
|  | sníž. přenesená | 0 |  |  | 15% | 0
|  | nulová | 0 |  |  | 0% | 0
| Cena s DPH |  |  | v | CZK |  | 0
REKAPITULACE ČLENĚNÍ SOUPISU PRACÍ
Stavba:
ZŠ Liberec Jabloňová - PD realizace odborných učeben a bezbariérovosti objektu - revize 02
Objekt:
SO 02 - Úpravy stávajících odborných učeben
Soupis:
SO 02b - Specialisté
Úroveň 3:
SO 02b.1 - Zdravotní technika
Místo: |  |  | Liberec |  |  | Datum: | 22. 6. 2022
Zadavatel: |  |  | Statutární město Liberec |  |  | Projektant:
Uchazeč: |  |  | Vyplň údaj |  |  | Zpracovatel:
Kód dílu - Popis | [6 empty] | Cena celkem [CZK]
Náklady stavby celkem | [6 empty] | 0 | [11 empty] | -1
| PSV - Práce a dodávky PSV | [5 empty] | 0
| 721 - Zdravotechnika - vnitřní kanalizace | [5 empty] | 0
| 722 - Zdravotechnika - vnitřní vodovod | [5 empty] | 0
| 725 - Zdravotechnika - zařizovací předměty (demontáže vč. bezpečného odpojení a zabezpečení vývodů) | [5 empty] | 0
| Ostatní - Ostatní | [5 empty] | 0
| 999 - Ostatní | [5 empty] | 0
SOUPIS PRACÍ
Stavba:
ZŠ Liberec Jabloňová - PD realizace odborných učeben a bezbariérovosti objektu - revize 02
Objekt:
SO 02 - Úpravy stávajících odborných učeben
Soupis:
SO 02b - Specialisté
Úroveň 3:
SO 02b.1 - Zdravotní technika
Místo: |  |  | Liberec |  |  | Datum: | 22. 6. 2022
Zadavatel: |  |  | Statutární město Liberec |  |  | Projektant:
Uchazeč: |  |  | Vyplň údaj |  |  | Zpracovatel:
PČ | Typ | Kód | Popis | MJ | Množství | J.cena [CZK] | Cena celkem [CZK] | Cenová soustava |  | DPH | J. Nh [h] | Nh celkem [h] | J. hmotnost [t] | Hmotnost celkem [t] | J. suť [t] | Suť Celkem [t]
Náklady soupisu celkem | [6 empty] | 0 |  |  |  |  | 0 |  | 1.654 |  | 0.0528 |  | D | -1 | [10 empty] | 0
| D | PSV | Práce a dodávky PSV |  |  |  | 0 |  |  |  |  | 0 |  | 0.15396 |  | 0.0528 | 2 | D | 0 |  |  |  | ROZPOCET | [6 empty] | 0
| D | 721 | Zdravotechnika - vnitřní kanalizace |  |  |  | 0 |  |  |  |  | 0 |  | 0.05298 |  | 0 | 2 | D | 1 |  |  |  | ROZPOCET | [6 empty] | 0
1 | K | 721110952 | Opravy odpadního potrubí kameninového vsazení odbočky do potrubí DN 125 | kus | 2 |  | 0 | CS ÚRS 2022 01 |  | základní |  | 0 | 0.01502 | 0.03004 | 0 | 0 | 16 | K | 2 |  |  |  | ROZPOCET | 0 | 0 | 0 | 0 | 0 | 1 | 0 | 16 | -1430484914
| Online PSC |  | https://podminky.urs.cz/item/CS_URS_2022_01/721110952 | [14 empty] | Online PSC | 2
2 | K | 721171903 | Opravy odpadního potrubí plastového vsazení odbočky do potrubí DN 50 | kus | 2 |  | 0 | CS ÚRS 2022 01 |  | základní |  | 0 | 0.0005 | 0.001 | 0 | 0 | 16 | K | 2 |  |  |  | ROZPOCET | 0 | 0 | 0 | 0 | 0 | 1 | 0 | 16 | 1654289609
| Online PSC |  | https://podminky.urs.cz/item/CS_URS_2022_01/721171903 | [14 empty] | Online PSC | 2
3 | K | 721173401 | Potrubí z trub PVC SN4 svodné (ležaté) DN 110 | m | 7 |  | 0 | CS ÚRS 2022 01 |  | základní |  | 0 | 0.00142 | 0.00994 | 0 | 0 | 16 | K | 2 |  |  |  | ROZPOCET | 0 | 0 | 0 | 0 | 0 | 1 | 0 | 16 | 725422373
| Online PSC |  | https://podminky.urs.cz/item/CS_URS_2022_01/721173401 | [14 empty] | Online PSC | 2
4 | K | 721174024 | Potrubí z trub polypropylenových odpadní (svislé) DN 75 | m | 2 |  | 0 | CS ÚRS 2022 01 |  | základní |  | 0 | 0.00059 | 0.00118 | 0 | 0 | 16 | K | 2 |  |  |  | ROZPOCET | 0 | 0 | 0 | 0 | 0 | 1 | 0 | 16 | 1930482007
| Online PSC |  | https://podminky.urs.cz/item/CS_URS_2022_01/721174024 | [14 empty] | Online PSC | 2
5 | K | 721174041 | Potrubí kanalizační z PP připojovací systém HT DN 32 + tepelná izolace synt. kaučuk 6 mm | m | 18 |  | 0 |  |  | základní |  | 0 | 0.00029 | 0.00522 | 0 | 0 | 16 | K | 2 |  |  |  | ROZPOCET | 0 | 0 | 0 | 0 | 0 | 1 | 0 | 16 | 1263553275
6 | K | 721174043 | Potrubí z trub polypropylenových připojovací DN 50 | m | 8 |  | 0 | CS ÚRS 2022 01 |  | základní |  | 0 | 0.00048 | 0.00384 | 0 | 0 | 16 | K | 2 |  |  |  | ROZPOCET | 0 | 0 | 0 | 0 | 0 | 1 | 0 | 16 | -113509851
| Online PSC |  | https://podminky.urs.cz/item/CS_URS_2022_01/721174043 | [14 empty] | Online PSC | 2
7 | K | 721174044 | Potrubí z trub polypropylenových připojovací DN 75 | m | 2 |  | 0 | CS ÚRS 2022 01 |  | základní |  | 0 | 0.00071 | 0.00142 | 0 | 0 | 16 | K | 2 |  |  |  | ROZPOCET | 0 | 0 | 0 | 0 | 0 | 1 | 0 | 16 | -1520506492
| Online PSC |  | https://podminky.urs.cz/item/CS_URS_2022_01/721174044 | [14 empty] | Online PSC | 2
8 | K | 721194105 | Vyměření přípojek na potrubí vyvedení a upevnění odpadních výpustek DN 50 | kus | 5 |  | 0 | CS ÚRS 2022 01 |  | základní |  | 0 | 0 | 0 | 0 | 0 | 16 | K | 2 |  |  |  | ROZPOCET | 0 | 0 | 0 | 0 | 0 | 1 | 0 | 16 | -381014572
| Online PSC |  | https://podminky.urs.cz/item/CS_URS_2022_01/721194105 | [14 empty] | Online PSC | 2
9 | K | 721226511 | Zápachové uzávěrky podomítkové (Pe) s krycí deskou pro pračku a myčku DN 40 | kus | 1 |  | 0 | CS ÚRS 2022 01 |  | základní |  | 0 | 0.00034 | 0.00034 | 0 | 0 | 16 | K | 2 |  |  |  | ROZPOCET | 0 | 0 | 0 | 0 | 0 | 1 | 0 | 16 | -20210773
| Online PSC |  | https://podminky.urs.cz/item/CS_URS_2022_01/721226511 | [14 empty] | Online PSC | 2
10 | K | 721290111 | Zkouška těsnosti kanalizace v objektech vodou do DN 125 | m | 5 |  | 0 | CS ÚRS 2022 01 |  | základní |  | 0 | 0 | 0 | 0 | 0 | 16 | K | 2 |  |  |  | ROZPOCET | 0 | 0 | 0 | 0 | 0 | 1 | 0 | 16 | 1270694157
| Online PSC |  | https://podminky.urs.cz/item/CS_URS_2022_01/721290111 | [14 empty] | Online PSC | 2
11 | K | 721290123 | Zkouška těsnosti potrubí kanalizace kouřem do DN 300 | m | 30 |  | 0 |  |  | základní |  | 0 | 0 | 0 | 0 | 0 | 16 | K | 2 |  |  |  | ROZPOCET | 0 | 0 | 0 | 0 | 0 | 1 | 0 | 16 | -1862282796
12 | K | 998721101 | Přesun hmot pro vnitřní kanalizace stanovený z hmotnosti přesunovaného materiálu vodorovná dopravní vzdálenost do 50 m v objektech výšky do 6 m | t | 0.051 |  | 0 | CS ÚRS 2022 01 |  | základní |  | 0 | 0 | 0 | 0 | 0 | 16 | K | 2 |  |  |  | ROZPOCET | 0 | 0 | 0 | 0 | 0 | 1 | 0 | 16 | -1072836707
| Online PSC |  | https://podminky.urs.cz/item/CS_URS_2022_01/998721101 | [14 empty] | Online PSC | 2
| D | 722 | Zdravotechnika - vnitřní vodovod |  |  |  | 0 |  |  |  |  | 0 |  | 0.04222 |  | 0 | 2 | D | 1 |  |  |  | ROZPOCET | [6 empty] | 0
13 | K | 722171932 | Výměna trubky, tvarovky, vsazení odbočky na rozvodech vody z plastů D přes 16 do 20 mm | kus | 2 |  | 0 | CS ÚRS 2022 01 |  | základní |  | 0 | 4e-05 | 8e-05 | 0 | 0 | 16 | K | 2 |  |  |  | ROZPOCET | 0 | 0 | 0 | 0 | 0 | 1 | 0 | 16 | -354887219
| Online PSC |  | https://podminky.urs.cz/item/CS_URS_2022_01/722171932 | [14 empty] | Online PSC | 2
14 | K | 722173913 | Spoje rozvodů vody z plastů svary polyfuzí D přes 20 do 25 mm | kus | 2 |  | 0 | CS ÚRS 2022 01 |  | základní |  | 0 | 0 | 0 | 0 | 0 | 16 | K | 2 |  |  |  | ROZPOCET | 0 | 0 | 0 | 0 | 0 | 1 | 0 | 16 | -2004100086
| Online PSC |  | https://podminky.urs.cz/item/CS_URS_2022_01/722173913 | [14 empty] | Online PSC | 2
15 | K | 722174021 | Potrubí z plastových trubek z polypropylenu (PPR) svařovaných polyfuzně PN 20 (SDR 6) D 16 x 2,7 | m | 14 |  | 0 | CS ÚRS 2022 01 |  | základní |  | 0 | 0.00084 | 0.01176 | 0 | 0 | 16 | K | 2 |  |  |  | ROZPOCET | 0 | 0 | 0 | 0 | 0 | 1 | 0 | 16 | -169825881
| Online PSC |  | https://podminky.urs.cz/item/CS_URS_2022_01/722174021 | [14 empty] | Online PSC | 2
16 | K | 722174022 | Potrubí z plastových trubek z polypropylenu (PPR) svařovaných polyfuzně PN 20 (SDR 6) D 20 x 3,4 | m | 22 |  | 0 | CS ÚRS 2022 01 |  | základní |  | 0 | 0.00098 | 0.02156 | 0 | 0 | 16 | K | 2 |  |  |  | ROZPOCET | 0 | 0 | 0 | 0 | 0 | 1 | 0 | 16 | -340907981
| Online PSC |  | https://podminky.urs.cz/item/CS_URS_2022_01/722174022 | [14 empty] | Online PSC | 2
17 | K | 722181211 | Ochrana potrubí termoizolačními trubicemi z pěnového polyetylenu PE přilepenými v příčných a podélných spojích, tloušťky izolace do 6 mm, vnitřního průměru izolace DN do 22 mm | m | 18 |  | 0 | CS ÚRS 2022 01 |  | základní |  | 0 | 4e-05 | 0.00072 | 0 | 0 | 16 | K | 2 |  |  |  | ROZPOCET | 0 | 0 | 0 | 0 | 0 | 1 | 0 | 16 | -873925826
| Online PSC |  | https://podminky.urs.cz/item/CS_URS_2022_01/722181211 | [14 empty] | Online PSC | 2
18 | K | 722181221 | Ochrana potrubí termoizolačními trubicemi z pěnového polyetylenu PE přilepenými v příčných a podélných spojích, tloušťky izolace přes 6 do 9 mm, vnitřního průměru izolace DN do 22 mm | m | 18 |  | 0 | CS ÚRS 2022 01 |  | základní |  | 0 | 5e-05 | 0.0009 | 0 | 0 | 16 | K | 2 |  |  |  | ROZPOCET | 0 | 0 | 0 | 0 | 0 | 1 | 0 | 16 | 310357774
| Online PSC |  | https://podminky.urs.cz/item/CS_URS_2022_01/722181221 | [14 empty] | Online PSC | 2
19 | K | 722190401 | Zřízení přípojek na potrubí vyvedení a upevnění výpustek do DN 25 | kus | 11 |  | 0 | CS ÚRS 2022 01 |  | základní |  | 0 | 0 | 0 | 0 | 0 | 16 | K | 2 |  |  |  | ROZPOCET | 0 | 0 | 0 | 0 | 0 | 1 | 0 | 16 | -766110298
| Online PSC |  | https://podminky.urs.cz/item/CS_URS_2022_01/722190401 | [14 empty] | Online PSC | 2
20 | K | 722290226 | Zkoušky, proplach a desinfekce vodovodního potrubí zkoušky těsnosti vodovodního potrubí závitového do DN 50 | m | 36 |  | 0 | CS ÚRS 2022 01 |  | základní |  | 0 | 0.00019 | 0.00684 | 0 | 0 | 16 | K | 2 |  |  |  | ROZPOCET | 0 | 0 | 0 | 0 | 0 | 1 | 0 | 16 | 956698778
| Online PSC |  | https://podminky.urs.cz/item/CS_URS_2022_01/722290226 | [14 empty] | Online PSC | 2
21 | K | 722290234 | Zkoušky, proplach a desinfekce vodovodního potrubí proplach a desinfekce vodovodního potrubí do DN 80 | m | 36 |  | 0 | CS ÚRS 2022 01 |  | základní |  | 0 | 1e-05 | 0.00036 | 0 | 0 | 16 | K | 2 |  |  |  | ROZPOCET | 0 | 0 | 0 | 0 | 0 | 1 | 0 | 16 | 836817155
| Online PSC |  | https://podminky.urs.cz/item/CS_URS_2022_01/722290234 | [14 empty] | Online PSC | 2
22 | K | 998722101 | Přesun hmot pro vnitřní vodovod stanovený z hmotnosti přesunovaného materiálu vodorovná dopravní vzdálenost do 50 m v objektech výšky do 6 m | t | 0.036 |  | 0 | CS ÚRS 2022 01 |  | základní |  | 0 | 0 | 0 | 0 | 0 | 16 | K | 2 |  |  |  | ROZPOCET | 0 | 0 | 0 | 0 | 0 | 1 | 0 | 16 | -256702907
| Online PSC |  | https://podminky.urs.cz/item/CS_URS_2022_01/998722101 | [14 empty] | Online PSC | 2
| D | 725 | Zdravotechnika - zařizovací předměty (demontáže vč. bezpečného odpojení a zabezpečení vývodů) |  |  |  | 0 |  |  |  |  | 0 |  | 0.05876 |  | 0.0528 | 2 | D | 1 |  |  |  | ROZPOCET | [6 empty] | 0
23 | K | 725210821 | Demontáž umyvadel bez výtokových armatur umyvadel | soubor | 2 |  | 0 | CS ÚRS 2022 01 |  | základní |  | 0 | 0 | 0 | 0.01946 | 0.03892 | 16 | K | 2 |  |  |  | ROZPOCET | 0 | 0 | 0 | 0 | 0 | 1 | 0 | 16 | -98829046
| Online PSC |  | https://podminky.urs.cz/item/CS_URS_2022_01/725210821 | [14 empty] | Online PSC | 2
24 | K | 725211602 | Umyvadla keramická bílá bez výtokových armatur připevněná na stěnu šrouby bez sloupu nebo krytu na sifon 550 mm | soubor | 3 |  | 0 | CS ÚRS 2022 01 |  | základní |  | 0 | 0.01497 | 0.04491 | 0 | 0 | 16 | K | 2 |  |  |  | ROZPOCET | 0 | 0 | 0 | 0 | 0 | 1 | 0 | 16 | -531383227
| Online PSC |  | https://podminky.urs.cz/item/CS_URS_2022_01/725211602 | [14 empty] | Online PSC | 2
25 | K | 725310823 | Demontáž dřezů jednodílných bez výtokových armatur vestavěných v kuchyňských sestavách | soubor | 1 |  | 0 | CS ÚRS 2022 01 |  | základní |  | 0 | 0 | 0 | 0.0092 | 0.0092 | 16 | K | 2 |  |  |  | ROZPOCET | 0 | 0 | 0 | 0 | 0 | 1 | 0 | 16 | 1142668739
| Online PSC |  | https://podminky.urs.cz/item/CS_URS_2022_01/725310823 | [14 empty] | Online PSC | 2
26 | K | 725319111 | Dřezy bez výtokových armatur montáž dřezů ostatních typů | soubor | 2 |  | 0 | CS ÚRS 2022 01 |  | základní |  | 0 | 0.00043 | 0.00086 | 0 | 0 | 16 | K | 2 |  |  |  | ROZPOCET | 0 | 0 | 0 | 0 | 0 | 1 | 0 | 16 | 247088678
| Online PSC |  | https://podminky.urs.cz/item/CS_URS_2022_01/725319111 | [14 empty] | Online PSC | 2
27 | K | 725813111 | Ventily rohové bez připojovací trubičky nebo flexi hadičky G 1/2 | soubor | 10 |  | 0 | CS ÚRS 2022 01 |  | základní |  | 0 | 0.00024 | 0.0024 | 0 | 0 | 16 | K | 2 |  |  |  | ROZPOCET | 0 | 0 | 0 | 0 | 0 | 1 | 0 | 16 | -1928285719
| Online PSC |  | https://podminky.urs.cz/item/CS_URS_2022_01/725813111 | [14 empty] | Online PSC | 2
28 | K | 725813112 | Ventily rohové bez připojovací trubičky nebo flexi hadičky pračkové G 3/4 | kus | 1 |  | 0 | CS ÚRS 2022 01 |  | základní |  | 0 | 0.00109 | 0.00109 | 0 | 0 | 16 | K | 2 |  |  |  | ROZPOCET | 0 | 0 | 0 | 0 | 0 | 1 | 0 | 16 | 2100062624
| Online PSC |  | https://podminky.urs.cz/item/CS_URS_2022_01/725813112 | [14 empty] | Online PSC | 2
29 | K | 725820801 | Demontáž baterií nástěnných do G 3/4 | soubor | 3 |  | 0 | CS ÚRS 2022 01 |  | základní |  | 0 | 0 | 0 | 0.00156 | 0.00468 | 16 | K | 2 |  |  |  | ROZPOCET | 0 | 0 | 0 | 0 | 0 | 1 | 0 | 16 | 2036470144
| Online PSC |  | https://podminky.urs.cz/item/CS_URS_2022_01/725820801 | [14 empty] | Online PSC | 2
30 | K | 725821315 | Baterie dřezové nástěnné pákové s otáčivým plochým ústím a délkou ramínka 200 mm | soubor | 2 |  | 0 | CS ÚRS 2022 01 |  | základní |  | 0 | 0.00196 | 0.00392 | 0 | 0 | 16 | K | 2 |  |  |  | ROZPOCET | 0 | 0 | 0 | 0 | 0 | 1 | 0 | 16 | 1167926087
| Online PSC |  | https://podminky.urs.cz/item/CS_URS_2022_01/725821315 | [14 empty] | Online PSC | 2
31 | K | 725822611 | Baterie umyvadlové stojánkové pákové bez výpusti | soubor | 3 |  | 0 | CS ÚRS 2022 01 |  | základní |  | 0 | 0.0018 | 0.0054 | 0 | 0 | 16 | K | 2 |  |  |  | ROZPOCET | 0 | 0 | 0 | 0 | 0 | 1 | 0 | 16 | 190075279
| Online PSC |  | https://podminky.urs.cz/item/CS_URS_2022_01/725822611 | [14 empty] | Online PSC | 2
32 | K | 725980122 | Dvířka 15/20 | kus | 2 |  | 0 | CS ÚRS 2022 01 |  | základní |  | 0 | 9e-05 | 0.00018 | 0 | 0 | 16 | K | 2 |  |  |  | ROZPOCET | 0 | 0 | 0 | 0 | 0 | 1 | 0 | 16 | 690450211
| Online PSC |  | https://podminky.urs.cz/item/CS_URS_2022_01/725980122 | [14 empty] | Online PSC | 2
33 | K | 998725101 | Přesun hmot pro zařizovací předměty stanovený z hmotnosti přesunovaného materiálu vodorovná dopravní vzdálenost do 50 m v objektech výšky do 6 m | t | 0.059 |  | 0 | CS ÚRS 2022 01 |  | základní |  | 0 | 0 | 0 | 0 | 0 | 16 | K | 2 |  |  |  | ROZPOCET | 0 | 0 | 0 | 0 | 0 | 1 | 0 | 16 | 1938342967
| Online PSC |  | https://podminky.urs.cz/item/CS_URS_2022_01/998725101 | [14 empty] | Online PSC | 2
| D | Ostatní | Ostatní |  |  |  | 0 |  |  |  |  | 0 |  | 1.5 |  | 0 | 4 | D | 0 |  |  |  | ROZPOCET | [6 empty] | 0
| D | 999 | Ostatní |  |  |  | 0 |  |  |  |  | 0 |  | 1.5 |  | 0 | 4 | D | 1 |  |  |  | ROZPOCET | [6 empty] | 0
34 | K | 99911.05 | Ostatní demontážní a bourací práce jinde neuvedené | hod | 50 |  | 0 |  |  | základní |  | 0 | 0.03 | 1.5 | 0 | 0 | 16 | K | 2 |  |  |  | ROZPOCET | 0 | 0 | 0 | 0 | 0 | 1 | 0 | 16 | 933339632
| P |  | Poznámka k položce: jedná o kvalifikovaný odhad prací skrytých konstrukcí a práce budou provedeny na pokyn pověřeného zástupce objednatele, po zápisu do záznamu vedení stavby a účtováno bude dle skutečného a odsouhlaseného rozsahu prací | [14 empty] | P | 2
35 | K | 99911.10 | Likvidace všech vybouraných konstrukcí a prvků | hod | 100 |  | 0 |  |  | základní |  | 0 | 0 | 0 | 0 | 0 | 16 | K | 2 |  |  |  | ROZPOCET | 0 | 0 | 0 | 0 | 0 | 1 | 0 | 16 | 1357352456
| P |  | Poznámka k položce: jedná o kvalifikovaný odhad prací skrytých konstrukcí a práce budou provedeny na pokyn pověřeného zástupce objednatele, po zápisu do záznamu vedení stavby a účtováno bude dle skutečného a odsouhlaseného rozsahu prací | [14 empty] | P | 2
36 | K | 99911.20 | Stavební přípomoce - prostupy pro rozvody a pozdější zapravení | hod | 120 |  | 0 |  |  | základní |  | 0 | 0 | 0 | 0 | 0 | 16 | K | 2 |  |  |  | ROZPOCET | 0 | 0 | 0 | 0 | 0 | 1 | 0 | 16 | 135601316
| P |  | Poznámka k položce: jedná o kvalifikovaný odhad prací skrytých konstrukcí a práce budou provedeny na pokyn pověřeného zástupce objednatele, po zápisu do záznamu vedení stavby a účtováno bude dle skutečného a odsouhlaseného rozsahu prací | [14 empty] | P | 2
37 | K | 99911.25 | Požární utěsnění prostupů potrubí stavebními konstrukcemi, které tvoří hranici mezi požárními úseky (prostupy s požární odolností 30min) | hod | 50 |  | 0 |  |  | základní |  | 0 | 0 | 0 | 0 | 0 | 16 | K | 2 |  |  |  | ROZPOCET | 0 | 0 | 0 | 0 | 0 | 1 | 0 | 16 | -2143919571
| P |  | Poznámka k položce: jedná o kvalifikovaný odhad prací skrytých konstrukcí a práce budou provedeny na pokyn pověřeného zástupce objednatele, po zápisu do záznamu vedení stavby a účtováno bude dle skutečného a odsouhlaseného rozsahu prací | [14 empty] | P | 2
38 | K | 99911.30 | Utěsnění ostatních prostupů potrubí stavebními konstrukcemi vč. dodání materiálu | hod | 50 |  | 0 |  |  | základní |  | 0 | 0 | 0 | 0 | 0 | 16 | K | 2 |  |  |  | ROZPOCET | 0 | 0 | 0 | 0 | 0 | 1 | 0 | 16 | 449117887
| P |  | Poznámka k položce: jedná o kvalifikovaný odhad prací skrytých konstrukcí a práce budou provedeny na pokyn pověřeného zástupce objednatele, po zápisu do záznamu vedení stavby a účtováno bude dle skutečného a odsouhlaseného rozsahu prací | [14 empty] | P | 2
39 | K | 99911.32 | Likvidace směsného odpadu vč. kompletní manipulace a poplatku na skládce | t | 5.5 |  | 0 |  |  | základní |  | 0 | 0 | 0 | 0 | 0 | 16 | K | 2 |  |  |  | ROZPOCET | 0 | 0 | 0 | 0 | 0 | 1 | 0 | 16 | -130116734
| P |  | Poznámka k položce: jedná o kvalifikovaný odhad prací skrytých konstrukcí a práce budou provedeny na pokyn pověřeného zástupce objednatele, po zápisu do záznamu vedení stavby a účtováno bude dle skutečného a odsouhlaseného rozsahu prací | [14 empty] | P | 2
| VV |  | pro ostatní demontážní práce | [14 empty] | VV | 2 | 1 | True | 0 | ROZPOCET
| VV |  | 1,5 |  | 1.5 | [12 empty] | VV | 2 | 2 | True | 0 | ROZPOCET
| VV |  | pro likvidaci | [14 empty] | VV | 2 | 1 | True | 0 | ROZPOCET
| VV |  | 1,9 |  | 1.9 | [12 empty] | VV | 2 | 2 | True | 0 | ROZPOCET
| VV |  | prostupy | [14 empty] | VV | 2 | 1 | True | 0 | ROZPOCET
| VV |  | 2,1 |  | 2.1 | [12 empty] | VV | 2 | 2 | True | 0 | ROZPOCET
| VV |  | Součet |  | 5.5 | [12 empty] | VV | 2 | 4 | True | 1 | ROZPOCET

## SO 02b.2 - Vzduchotechnika
{039d2550-e8bf-4012-ae44-0b50939f5a59}
2
| KRYCÍ LIST SOUPISU PRACÍ | [7 empty] | v --- níže se nacházejí doplnkové a pomocné údaje k sestavám --- v | [8 empty] | False
Stavba:
ZŠ Liberec Jabloňová - PD realizace odborných učeben a bezbariérovosti objektu - revize 02
Objekt:
SO 02 - Úpravy stávajících odborných učeben
Soupis:
SO 02b - Specialisté
Úroveň 3:
SO 02b.2 - Vzduchotechnika
| KSO: |  |  |  |  | CC-CZ:
| Místo: |  | Liberec |  |  | Datum: | 22. 6. 2022
| Zadavatel: |  |  |  |  | IČ:
|  | Statutární město Liberec |  |  |  | DIČ:
| Uchazeč: |  |  |  |  | IČ: | Vyplň údaj
|  | Vyplň údaj |  |  |  | DIČ: | Vyplň údaj
| Projektant: |  |  |  |  | IČ:
|  | J.Kovář |  |  |  | DIČ:
| Zpracovatel: |  |  |  |  | IČ:
|  | Propos Liberec s.r.o. |  |  |  | DIČ:
Poznámka:
Podrobný, úplný popis a parametry všech konstrukcí, prací, výrobků a materiálů viz projektová dokumentace. Jednotkové ceny musí obsahovat dodávku a montáž položek, prořez (pokud není uvedeno jinak). Jednotkové ceny musí zahrnovat kompletní provedení položek, související přípravné práce, detaily, doplňky, kotvení, těsnění k okolním konstrukcím s příp.požární odolností, povrchové úpravy, pomocné lešení, úklid, příp. jiné dodávky a práce nutné k bezvadnému provedení díla.
| Cena bez DPH | [5 empty] | 0
|  |  | Základ daně |  |  | Sazba daně | Výše daně
| DPH | základní | 0 |  |  | 21% | 0
|  | snížená | 0 |  |  | 15% | 0
|  | zákl. přenesená | 0 |  |  | 21% | 0
|  | sníž. přenesená | 0 |  |  | 15% | 0
|  | nulová | 0 |  |  | 0% | 0
| Cena s DPH |  |  | v | CZK |  | 0
REKAPITULACE ČLENĚNÍ SOUPISU PRACÍ
Stavba:
ZŠ Liberec Jabloňová - PD realizace odborných učeben a bezbariérovosti objektu - revize 02
Objekt:
SO 02 - Úpravy stávajících odborných učeben
Soupis:
SO 02b - Specialisté
Úroveň 3:
SO 02b.2 - Vzduchotechnika
Místo: |  |  | Liberec |  |  | Datum: | 22. 6. 2022
Zadavatel: |  |  | Statutární město Liberec |  |  | Projektant: | J.Kovář
Uchazeč: |  |  | Vyplň údaj |  |  | Zpracovatel: | Propos Liberec s.r.o.
Kód dílu - Popis | [6 empty] | Cena celkem [CZK]
Náklady stavby celkem | [6 empty] | 0 | [11 empty] | -1
| zař.č.3 - učebna PV - zař.č.3 - učebna PV | [5 empty] | 0
| zař.č.4 - jazyková - zař.č.4 - jazyková | [5 empty] | 0
| zař.č.5 - učebna 2.N - zař.č.5 - učebna 2.N | [5 empty] | 0
| zař.č.7- ostatní - zař.č.7- ostatní | [5 empty] | 0
SOUPIS PRACÍ
Stavba:
ZŠ Liberec Jabloňová - PD realizace odborných učeben a bezbariérovosti objektu - revize 02
Objekt:
SO 02 - Úpravy stávajících odborných učeben
Soupis:
SO 02b - Specialisté
Úroveň 3:
SO 02b.2 - Vzduchotechnika
Místo: |  |  | Liberec |  |  | Datum: | 22. 6. 2022
Zadavatel: |  |  | Statutární město Liberec |  |  | Projektant: | J.Kovář
Uchazeč: |  |  | Vyplň údaj |  |  | Zpracovatel: | Propos Liberec s.r.o.
PČ | Typ | Kód | Popis | MJ | Množství | J.cena [CZK] | Cena celkem [CZK] | Cenová soustava |  | DPH | J. Nh [h] | Nh celkem [h] | J. hmotnost [t] | Hmotnost celkem [t] | J. suť [t] | Suť Celkem [t]
Náklady soupisu celkem | [6 empty] | 0 |  |  |  |  | 0 |  | 0 |  | 0 |  | D | -1 | [10 empty] | 0
| D | zař.č.3 - učebna PV | zař.č.3 - učebna PV |  |  |  | 0 |  |  |  |  | 0 |  | 0 |  | 0 | 1 | D | 0 |  |  |  | ROZPOCET | [6 empty] | 0
1 | K | 751010 | kompletní vzduchotechnická jednotka podstropní provedení, akustický plášť, filtrace - G4, deskový rekuperační výměník s obtokem, suchá účinnost min.78%, elektrický dohřívač, ventilátory přívodu a odvodu vzduchu V=720m3/hod., dpext=250 Pa, EC motory, 4xpružná manžeta, uzavírací klapka těsná na sání i na výtlaku, sifony, konstantní průtok vzduchu, zprovoznění jednotky. Rozměry max. dle výkresové dokumentace, včetně kompletní digitální MaR oddělená od jednotky, čidel, pohonů, ovladač, ethernetové připojení, regulátoru, naprogramování dle technické zprávy vzduchotechniky a MaR. Detaily jednotlivých prvků regulace viz. schéma, výpis a technická zpráva MaR. | soub | 1 |  | 0 |  |  | základní |  | 0 | 0 | 0 | 0 | 0 | 4 | K | 1 |  |  |  | ROZPOCET | 0 | 0 | 0 | 0 | 0 | 1 | 0 | 4 | 2
2 | K | 751011 | protidešťová žaluzie 350x350, RAL | ks | 1 |  | 0 |  |  | základní |  | 0 | 0 | 0 | 0 | 0 | 4 | K | 1 |  |  |  | ROZPOCET | 0 | 0 | 0 | 0 | 0 | 1 | 0 | 4 | 4
3 | K | 751012 | výfukové koleno DN225-150 s ochranným sítem s oky 30x30mm, pozink.drát pr.2,0mm | ks | 1 |  | 0 |  |  | základní |  | 0 | 0 | 0 | 0 | 0 | 4 | K | 1 |  |  |  | ROZPOCET | 0 | 0 | 0 | 0 | 0 | 1 | 0 | 4 | 6
4 | K | 751013 | tlumič hluku kruhový DN250/1000 | ks | 3 |  | 0 |  |  | základní |  | 0 | 0 | 0 | 0 | 0 | 4 | K | 1 |  |  |  | ROZPOCET | 0 | 0 | 0 | 0 | 0 | 1 | 0 | 4 | 8
5 | K | 751014 | tlumič hluku buňkový 200x500x1000 | ks | 1 |  | 0 |  |  | základní |  | 0 | 0 | 0 | 0 | 0 | 4 | K | 1 |  |  |  | ROZPOCET | 0 | 0 | 0 | 0 | 0 | 1 | 0 | 4 | 10
6 | K | 751015 | tlumič hluku buňkový 200x500x2000 | ks | 1 |  | 0 |  |  | základní |  | 0 | 0 | 0 | 0 | 0 | 4 | K | 1 |  |  |  | ROZPOCET | 0 | 0 | 0 | 0 | 0 | 1 | 0 | 4 | 12
7 | K | 751016 | vyústka dvouřadá 625x125 s regulací R1, RAL 9010 | ks | 3 |  | 0 |  |  | základní |  | 0 | 0 | 0 | 0 | 0 | 4 | K | 1 |  |  |  | ROZPOCET | 0 | 0 | 0 | 0 | 0 | 1 | 0 | 4 | 14
8 | K | 751017 | designová kuchyňská digestoř v nerezovém provedení pro centrální systémy o rozměru 600x500mm s osvětlením a s tukovým filtrem včetně nerezového krytu odsávacího potrubí | ks | 3 |  | 0 |  |  | základní |  | 0 | 0 | 0 | 0 | 0 | 4 | K | 1 |  |  |  | ROZPOCET | 0 | 0 | 0 | 0 | 0 | 1 | 0 | 4 | 16
9 | K | 751018 | ruční regulační klapka DN150 | ks | 3 |  | 0 |  |  | základní |  | 0 | 0 | 0 | 0 | 0 | 4 | K | 1 |  |  |  | ROZPOCET | 0 | 0 | 0 | 0 | 0 | 1 | 0 | 4 | 18
10 | K | 751019 | tepelná izolace z minerální plsti tl.40mm s povrchovou úpravou Al folií | m2 | 28 |  | 0 |  |  | základní |  | 0 | 0 | 0 | 0 | 0 | 4 | K | 1 |  |  |  | ROZPOCET | 0 | 0 | 0 | 0 | 0 | 1 | 0 | 4 | 20
11 | K | 751020 | požární izolace z minerální plsti tl.40mm s povrchovou úpravou Al folií a s požární odolností 30 minut | m2 | 3 |  | 0 |  |  | základní |  | 0 | 0 | 0 | 0 | 0 | 4 | K | 1 |  |  |  | ROZPOCET | 0 | 0 | 0 | 0 | 0 | 1 | 0 | 4 | 22
12 | K | 751021 | vzduchotechnické potrubí z pozink.plechu SPIRO s pryžovým těsněním spojů - třída těsnosti D, DN125-DN250/ 20% tvarovek s požárním dotěsněním prostupů | bm | 30 |  | 0 |  |  | základní |  | 0 | 0 | 0 | 0 | 0 | 4 | K | 1 |  |  |  | ROZPOCET | 0 | 0 | 0 | 0 | 0 | 1 | 0 | 4 | 24
13 | K | 751022 | vzduchotechnické potrubí z pozink.plechu sk.I, těsné dle ON120405/40% tvarovek- přívodní a odvodní potrubí | m2 | 26 |  | 0 |  |  | základní |  | 0 | 0 | 0 | 0 | 0 | 4 | K | 1 |  |  |  | ROZPOCET | 0 | 0 | 0 | 0 | 0 | 1 | 0 | 4 | 26
14 | K | 751023 | vzduchotechnické potrubí z pozink.plechu sk.I, vodotěsné dle ON120405/50% tvarovek- sací potrubí | m2 | 4 |  | 0 |  |  | základní |  | 0 | 0 | 0 | 0 | 0 | 4 | K | 1 |  |  |  | ROZPOCET | 0 | 0 | 0 | 0 | 0 | 1 | 0 | 4 | 28
15 | K | 751024 | spojovací, těsnící a montážní materiál | kg | 35 |  | 0 |  |  | základní |  | 0 | 0 | 0 | 0 | 0 | 4 | K | 1 |  |  |  | ROZPOCET | 0 | 0 | 0 | 0 | 0 | 1 | 0 | 4 | 30
| D | zař.č.4 - jazyková | zař.č.4 - jazyková |  |  |  | 0 |  |  |  |  | 0 |  | 0 |  | 0 | 1 | D | 0 |  |  |  | ROZPOCET | [6 empty] | 0
16 | K | 751030 | kompletní vzduchotechnická jednotka podstropní provedení, akustický plášť, filtrace - G4, deskový rekuperační výměník s obtokem, suchá účinnost min.78%, elektrický dohřívač, ventilátory přívodu a odvodu vzduchu V=690m3/hod., dpext=250 Pa, EC motory, 4xpružná manžeta, uzavírací klapka těsná na sání i na výtlaku, sifony, konstantní průtok vzduchu, zprovoznění jednotky. Rozměry max. dle výkresové dokumentace, včetně kompletní digitální MaR oddělená od jednotky, čidel, pohonů, ovladač, ethernetové připojení, regulátoru, prostorové čidlo CO2, naprogramování dle technické zprávy vzduchotechniky a MaR. Detaily jednotlivých prvků regulace viz. schéma, výpis a technická zpráva MaR. | soub | 1 |  | 0 |  |  | základní |  | 0 | 0 | 0 | 0 | 0 | 4 | K | 1 |  |  |  | ROZPOCET | 0 | 0 | 0 | 0 | 0 | 1 | 0 | 4 | 32
17 | K | 751031 | protidešťová žaluzie 350x350, RAL | ks | 1 |  | 0 |  |  | základní |  | 0 | 0 | 0 | 0 | 0 | 4 | K | 1 |  |  |  | ROZPOCET | 0 | 0 | 0 | 0 | 0 | 1 | 0 | 4 | 34
18 | K | 751032 | výfukové koleno DN225-150 s ochranným sítem s oky 30x30mm, pozink.drát pr.2,0mm | ks | 1 |  | 0 |  |  | základní |  | 0 | 0 | 0 | 0 | 0 | 4 | K | 1 |  |  |  | ROZPOCET | 0 | 0 | 0 | 0 | 0 | 1 | 0 | 4 | 36
19 | K | 751033 | tlumič hluku kruhový DN250/1000 | ks | 3 |  | 0 |  |  | základní |  | 0 | 0 | 0 | 0 | 0 | 4 | K | 1 |  |  |  | ROZPOCET | 0 | 0 | 0 | 0 | 0 | 1 | 0 | 4 | 38
20 | K | 751034 | tlumič hluku buňkový 200x500x1000 | ks | 1 |  | 0 |  |  | základní |  | 0 | 0 | 0 | 0 | 0 | 4 | K | 1 |  |  |  | ROZPOCET | 0 | 0 | 0 | 0 | 0 | 1 | 0 | 4 | 40
21 | K | 751035 | tlumič hluku buňkový 200x500x2000 | ks | 1 |  | 0 |  |  | základní |  | 0 | 0 | 0 | 0 | 0 | 4 | K | 1 |  |  |  | ROZPOCET | 0 | 0 | 0 | 0 | 0 | 1 | 0 | 4 | 42
22 | K | 751036 | vyústka dvouřadá 625x125 s regulací R1, RAL 9010 | ks | 3 |  | 0 |  |  | základní |  | 0 | 0 | 0 | 0 | 0 | 4 | K | 1 |  |  |  | ROZPOCET | 0 | 0 | 0 | 0 | 0 | 1 | 0 | 4 | 44
23 | K | 751037 | vyústka jednořadá 625x125 s regulací R1, RAL 9010 | ks | 3 |  | 0 |  |  | základní |  | 0 | 0 | 0 | 0 | 0 | 4 | K | 1 |  |  |  | ROZPOCET | 0 | 0 | 0 | 0 | 0 | 1 | 0 | 4 | 46
24 | K | 751038 | tepelná izolace z minerální plsti tl.40mm s povrchovou úpravou Al folií | m2 | 12 |  | 0 |  |  | základní |  | 0 | 0 | 0 | 0 | 0 | 4 | K | 1 |  |  |  | ROZPOCET | 0 | 0 | 0 | 0 | 0 | 1 | 0 | 4 | 48
25 | K | 751039 | požární izolace z minerální plsti tl.40mm s povrchovou úpravou Al folií a s požární odolností 30 minut | m2 | 18 |  | 0 |  |  | základní |  | 0 | 0 | 0 | 0 | 0 | 4 | K | 1 |  |  |  | ROZPOCET | 0 | 0 | 0 | 0 | 0 | 1 | 0 | 4 | 50
26 | K | 751040 | vzduchotechnické potrubí z pozink.plechu SPIRO s pryžovým těsněním spojů - třída těsnosti D, DN125-DN250/ 20% tvarovek s požárním dotěsněním prostupů | bm | 18 |  | 0 |  |  | základní |  | 0 | 0 | 0 | 0 | 0 | 4 | K | 1 |  |  |  | ROZPOCET | 0 | 0 | 0 | 0 | 0 | 1 | 0 | 4 | 52
27 | K | 751041 | vzduchotechnické potrubí z pozink.plechu sk.I, těsné dle ON120405/40% tvarovek- přívodní a odvodní potrubí | m2 | 35 |  | 0 |  |  | základní |  | 0 | 0 | 0 | 0 | 0 | 4 | K | 1 |  |  |  | ROZPOCET | 0 | 0 | 0 | 0 | 0 | 1 | 0 | 4 | 54
28 | K | 751042 | spojovací, těsnící a montážní materiál | kg | 30 |  | 0 |  |  | základní |  | 0 | 0 | 0 | 0 | 0 | 4 | K | 1 |  |  |  | ROZPOCET | 0 | 0 | 0 | 0 | 0 | 1 | 0 | 4 | 56
| D | zař.č.5 - učebna 2.N | zař.č.5 - učebna 2.N |  |  |  | 0 |  |  |  |  | 0 |  | 0 |  | 0 | 1 | D | 0 |  |  |  | ROZPOCET | [6 empty] | 0
29 | K | 751050 | kompletní vzduchotechnická jednotka podstropní provedení, akustický plášť, filtrace - G4, deskový rekuperační výměník s obtokem, suchá účinnost min.78%, elektrický dohřívač, ventilátory přívodu a odvodu vzduchu V=690m3/hod., dpext=250 Pa, EC motory, 4xpružná manžeta, uzavírací klapka těsná na sání i na výtlaku, sifony, konstantní průtok vzduchu, zprovoznění jednotky. Rozměry max. dle výkresové dokumentace, včetně kompletní digitální MaR oddělená od jednotky, čidel, pohonů, ovladač, ethernetové připojení, regulátoru, prostorové čidlo CO2, naprogramování dle technické zprávy vzduchotechniky a MaR. Detaily jednotlivých prvků regulace viz. schéma, výpis a technická zpráva MaR. | soub | 1 |  | 0 |  |  | základní |  | 0 | 0 | 0 | 0 | 0 | 4 | K | 1 |  |  |  | ROZPOCET | 0 | 0 | 0 | 0 | 0 | 1 | 0 | 4 | 58
30 | K | 751051 | protidešťová žaluzie 350x350, RAL | ks | 1 |  | 0 |  |  | základní |  | 0 | 0 | 0 | 0 | 0 | 4 | K | 1 |  |  |  | ROZPOCET | 0 | 0 | 0 | 0 | 0 | 1 | 0 | 4 | 60
31 | K | 751052 | výfukové koleno DN225-150 s ochranným sítem s oky 30x30mm, pozink.drát pr.2,0mm | ks | 1 |  | 0 |  |  | základní |  | 0 | 0 | 0 | 0 | 0 | 4 | K | 1 |  |  |  | ROZPOCET | 0 | 0 | 0 | 0 | 0 | 1 | 0 | 4 | 62
32 | K | 751053 | tlumič hluku kruhový DN250/1000 | ks | 3 |  | 0 |  |  | základní |  | 0 | 0 | 0 | 0 | 0 | 4 | K | 1 |  |  |  | ROZPOCET | 0 | 0 | 0 | 0 | 0 | 1 | 0 | 4 | 64
33 | K | 751054 | tlumič hluku buňkový 200x500x1000 | ks | 1 |  | 0 |  |  | základní |  | 0 | 0 | 0 | 0 | 0 | 4 | K | 1 |  |  |  | ROZPOCET | 0 | 0 | 0 | 0 | 0 | 1 | 0 | 4 | 66
34 | K | 751055 | tlumič hluku buňkový 200x500x2000 | ks | 1 |  | 0 |  |  | základní |  | 0 | 0 | 0 | 0 | 0 | 4 | K | 1 |  |  |  | ROZPOCET | 0 | 0 | 0 | 0 | 0 | 1 | 0 | 4 | 68
35 | K | 751056 | vyústka dvouřadá 625x125 s regulací R1, RAL 9010 | ks | 3 |  | 0 |  |  | základní |  | 0 | 0 | 0 | 0 | 0 | 4 | K | 1 |  |  |  | ROZPOCET | 0 | 0 | 0 | 0 | 0 | 1 | 0 | 4 | 70
36 | K | 751057 | vyústka jednořadá 625x125 s regulací R1, RAL 9010 | ks | 3 |  | 0 |  |  | základní |  | 0 | 0 | 0 | 0 | 0 | 4 | K | 1 |  |  |  | ROZPOCET | 0 | 0 | 0 | 0 | 0 | 1 | 0 | 4 | 72
37 | K | 751058 | tepelná izolace z minerální plsti tl.40mm s povrchovou úpravou Al folií | m2 | 30 |  | 0 |  |  | základní |  | 0 | 0 | 0 | 0 | 0 | 4 | K | 1 |  |  |  | ROZPOCET | 0 | 0 | 0 | 0 | 0 | 1 | 0 | 4 | 74
38 | K | 751059 | vzduchotechnické potrubí z pozink.plechu SPIRO s pryžovým těsněním spojů - třída těsnosti D, DN225-DN250/ 20% tvarovek | bm | 8 |  | 0 |  |  | základní |  | 0 | 0 | 0 | 0 | 0 | 4 | K | 1 |  |  |  | ROZPOCET | 0 | 0 | 0 | 0 | 0 | 1 | 0 | 4 | 76
39 | K | 751060 | vzduchotechnické potrubí z pozink.plechu sk.I, těsné dle ON120405/40% tvarovek- přívodní a odvodní potrubí | m2 | 35 |  | 0 |  |  | základní |  | 0 | 0 | 0 | 0 | 0 | 4 | K | 1 |  |  |  | ROZPOCET | 0 | 0 | 0 | 0 | 0 | 1 | 0 | 4 | 78
40 | K | 751061 | vzduchotechnické potrubí z pozink.plechu sk.I, vodotěsné dle ON120405/40% tvarovek- sací potrubí | m2 | 7 |  | 0 |  |  | základní |  | 0 | 0 | 0 | 0 | 0 | 4 | K | 1 |  |  |  | ROZPOCET | 0 | 0 | 0 | 0 | 0 | 1 | 0 | 4 | 80
41 | K | 751062 | spojovací, těsnící a montážní materiál | kg | 30 |  | 0 |  |  | základní |  | 0 | 0 | 0 | 0 | 0 | 4 | K | 1 |  |  |  | ROZPOCET | 0 | 0 | 0 | 0 | 0 | 1 | 0 | 4 | 82
| D | zař.č.7- ostatní | zař.č.7- ostatní |  |  |  | 0 |  |  |  |  | 0 |  | 0 |  | 0 | 1 | D | 0 |  |  |  | ROZPOCET | [6 empty] | 0
42 | K | 751070 | Kompletní demontážní a bourací práce VZT, odpojení a zabezpečení vývodů | hod | 80 |  | 0 |  |  | základní |  | 0 | 0 | 0 | 0 | 0 | 4 | K | 1 |  |  |  | ROZPOCET | 0 | 0 | 0 | 0 | 0 | 1 | 0 | 4 | 1791036098
| P |  | Poznámka k položce: jedná o kvalifikovaný odhad prací skrytých konstrukcí a práce budou provedeny na pokyn pověřeného zástupce objednatele, po zápisu do záznamu vedení stavby a účtováno bude dle skutečného a odsouhlaseného rozsahu prací | [14 empty] | P | 1
43 | K | 99911.05 | Ostatní demontážní a bourací práce jinde neuvedené | hod | 50 |  | 0 |  |  | základní |  | 0 | 0 | 0 | 0 | 0 | 16 | K | 1 |  |  |  | ROZPOCET | 0 | 0 | 0 | 0 | 0 | 1 | 0 | 16 | -1138424491
| P |  | Poznámka k položce: jedná o kvalifikovaný odhad prací skrytých konstrukcí a práce budou provedeny na pokyn pověřeného zástupce objednatele, po zápisu do záznamu vedení stavby a účtováno bude dle skutečného a odsouhlaseného rozsahu prací | [14 empty] | P | 1
44 | K | 99911.20 | Stavební přípomoce - prostupy pro rozvody a pozdější zapravení | hod | 120 |  | 0 |  |  | základní |  | 0 | 0 | 0 | 0 | 0 | 16 | K | 1 |  |  |  | ROZPOCET | 0 | 0 | 0 | 0 | 0 | 1 | 0 | 16 | 1696607666
| P |  | Poznámka k položce: jedná o kvalifikovaný odhad prací skrytých konstrukcí a práce budou provedeny na pokyn pověřeného zástupce objednatele, po zápisu do záznamu vedení stavby a účtováno bude dle skutečného a odsouhlaseného rozsahu prací | [14 empty] | P | 1
45 | K | 99911.25 | Požární utěsnění prostupů potrubí stavebními konstrukcemi, které tvoří hranici mezi požárními úseky (prostupy s požární odolností 30min) | hod | 50 |  | 0 |  |  | základní |  | 0 | 0 | 0 | 0 | 0 | 16 | K | 1 |  |  |  | ROZPOCET | 0 | 0 | 0 | 0 | 0 | 1 | 0 | 16 | 276302063
| P |  | Poznámka k položce: jedná o kvalifikovaný odhad prací skrytých konstrukcí a práce budou provedeny na pokyn pověřeného zástupce objednatele, po zápisu do záznamu vedení stavby a účtováno bude dle skutečného a odsouhlaseného rozsahu prací | [14 empty] | P | 1
46 | K | 99911.30 | Utěsnění ostatních prostupů potrubí stavebními konstrukcemi vč. dodání materiálu | hod | 50 |  | 0 |  |  | základní |  | 0 | 0 | 0 | 0 | 0 | 16 | K | 1 |  |  |  | ROZPOCET | 0 | 0 | 0 | 0 | 0 | 1 | 0 | 16 | 531861568
| P |  | Poznámka k položce: jedná o kvalifikovaný odhad prací skrytých konstrukcí a práce budou provedeny na pokyn pověřeného zástupce objednatele, po zápisu do záznamu vedení stavby a účtováno bude dle skutečného a odsouhlaseného rozsahu prací | [14 empty] | P | 1
55 | K | 99911.32 | Likvidace směsného odpadu vč. kompletní manipulace a poplatku na skládce | t | 4.8 |  | 0 |  |  | základní |  | 0 | 0 | 0 | 0 | 0 | 16 | K | 1 |  |  |  | ROZPOCET | 0 | 0 | 0 | 0 | 0 | 1 | 0 | 16 | 1790387197
| P |  | Poznámka k položce: jedná o kvalifikovaný odhad prací skrytých konstrukcí a práce budou provedeny na pokyn pověřeného zástupce objednatele, po zápisu do záznamu vedení stavby a účtováno bude dle skutečného a odsouhlaseného rozsahu prací | [14 empty] | P | 1
| VV |  | kompletní demontáž VZT | [14 empty] | VV | 1 | 1 | True | 0 | ROZPOCET
| VV |  | 1,2 |  | 1.2 | [12 empty] | VV | 1 | 2 | True | 0 | ROZPOCET
| VV |  | ostatní bourací práce | [14 empty] | VV | 1 | 1 | True | 0 | ROZPOCET
| VV |  | 1,5 |  | 1.5 | [12 empty] | VV | 1 | 2 | True | 0 | ROZPOCET
| VV |  | přípomoce | [14 empty] | VV | 1 | 1 | True | 0 | ROZPOCET
| VV |  | 2,1 |  | 2.1 | [12 empty] | VV | 1 | 2 | True | 0 | ROZPOCET
| VV |  | Součet |  | 4.8 | [12 empty] | VV | 1 | 4 | True | 1 | ROZPOCET
47 | K | 751080 | Doprava zařízení | ks | 1 |  | 0 |  |  | základní |  | 0 | 0 | 0 | 0 | 0 | 4 | K | 1 |  |  |  | ROZPOCET | 0 | 0 | 0 | 0 | 0 | 1 | 0 | 4 | 84
48 | K | 751081 | Přesuny do výšek | ks | 1 |  | 0 |  |  | základní |  | 0 | 0 | 0 | 0 | 0 | 4 | K | 1 |  |  |  | ROZPOCET | 0 | 0 | 0 | 0 | 0 | 1 | 0 | 4 | 86
49 | K | 751082 | Přesuny | ks | 1 |  | 0 |  |  | základní |  | 0 | 0 | 0 | 0 | 0 | 4 | K | 1 |  |  |  | ROZPOCET | 0 | 0 | 0 | 0 | 0 | 1 | 0 | 4 | 88
50 | K | 751083 | Příprava ke komplexnímu vyzkoušení, oživení a vyregulování zařízení | hod | 24 |  | 0 |  |  | základní |  | 0 | 0 | 0 | 0 | 0 | 4 | K | 1 |  |  |  | ROZPOCET | 0 | 0 | 0 | 0 | 0 | 1 | 0 | 4 | 90
51 | K | 751084 | Vypracování protokolu o proměření a vyregulování | ks | 1 |  | 0 |  |  | základní |  | 0 | 0 | 0 | 0 | 0 | 4 | K | 1 |  |  |  | ROZPOCET | 0 | 0 | 0 | 0 | 0 | 1 | 0 | 4 | 92
52 | K | 751085 | Komplexní vyzkoušení zařízení | hod | 16 |  | 0 |  |  | základní |  | 0 | 0 | 0 | 0 | 0 | 4 | K | 1 |  |  |  | ROZPOCET | 0 | 0 | 0 | 0 | 0 | 1 | 0 | 4 | 94
53 | K | 751086 | Zaškolení obsluhy | hod | 8 |  | 0 |  |  | základní |  | 0 | 0 | 0 | 0 | 0 | 4 | K | 1 |  |  |  | ROZPOCET | 0 | 0 | 0 | 0 | 0 | 1 | 0 | 4 | 96
54 | K | 751087 | Vypracování provozních předpisů | ks | 1 |  | 0 |  |  | základní |  | 0 | 0 | 0 | 0 | 0 | 4 | K | 1 |  |  |  | ROZPOCET | 0 | 0 | 0 | 0 | 0 | 1 | 0 | 4 | 98

## SO 02b.3 - Měření a regulace
{483248f0-e50c-4952-bc11-ad9601782276}
2
| KRYCÍ LIST SOUPISU PRACÍ | [7 empty] | v --- níže se nacházejí doplnkové a pomocné údaje k sestavám --- v | [8 empty] | False
Stavba:
ZŠ Liberec Jabloňová - PD realizace odborných učeben a bezbariérovosti objektu - revize 02
Objekt:
SO 02 - Úpravy stávajících odborných učeben
Soupis:
SO 02b - Specialisté
Úroveň 3:
SO 02b.3 - Měření a regulace
| KSO: |  |  |  |  | CC-CZ:
| Místo: |  | Liberec |  |  | Datum: | 22. 6. 2022
| Zadavatel: |  |  |  |  | IČ:
|  | Statutární město Liberec |  |  |  | DIČ:
| Uchazeč: |  |  |  |  | IČ: | Vyplň údaj
|  | Vyplň údaj |  |  |  | DIČ: | Vyplň údaj
| Projektant: |  |  |  |  | IČ:
|  | Jan Šimůnek |  |  |  | DIČ:
| Zpracovatel: |  |  |  |  | IČ:
|  | Propos Liberec s.r.o. |  |  |  | DIČ:
Poznámka:
POZNÁMKA: Jsou-li ve výkazu výměr nebo ve standardech uvedeny odkazy na obchodní firmy, názvy nebo specifická označení výrobků apod., jsou takové odkazy pouze informativní a zhotoviteli umožňují v souladu se zákonem č. 55/2012 Sb. ve znění pozdějších předpisů použít i jiné výrobky kvalitně a technicky srovnatelné, popřípadě srovnatelná řešení. Uvedené položky jsou ve složce D1.4.6-03 -Fukční schemata zapojení a na půdorysech D1.4.6-101
| Cena bez DPH | [5 empty] | 0
|  |  | Základ daně |  |  | Sazba daně | Výše daně
| DPH | základní | 0 |  |  | 21% | 0
|  | snížená | 0 |  |  | 15% | 0
|  | zákl. přenesená | 0 |  |  | 21% | 0
|  | sníž. přenesená | 0 |  |  | 15% | 0
|  | nulová | 0 |  |  | 0% | 0
| Cena s DPH |  |  | v | CZK |  | 0
REKAPITULACE ČLENĚNÍ SOUPISU PRACÍ
Stavba:
ZŠ Liberec Jabloňová - PD realizace odborných učeben a bezbariérovosti objektu - revize 02
Objekt:
SO 02 - Úpravy stávajících odborných učeben
Soupis:
SO 02b - Specialisté
Úroveň 3:
SO 02b.3 - Měření a regulace
Místo: |  |  | Liberec |  |  | Datum: | 22. 6. 2022
Zadavatel: |  |  | Statutární město Liberec |  |  | Projektant: | Jan Šimůnek
Uchazeč: |  |  | Vyplň údaj |  |  | Zpracovatel: | Propos Liberec s.r.o.
Kód dílu - Popis | [6 empty] | Cena celkem [CZK]
Náklady stavby celkem | [6 empty] | 0 | [11 empty] | -1
| D1 - Regulace a přístroje pro VZT zař.č.3 -U3.112-UČEBNA PV-KUCHYŇKA 1.NP Po | [5 empty] | 0
| D2 - Kabely, nosné prvky, montáže pro VZT zař.č.3 | [5 empty] | 0
| D3 - Regulace a přístroje pro VZT zař.č.4 -S.106 JAZYKOVÁ UČEBNA 1.NP Poznám | [5 empty] | 0
| D4 - Kabely, nosné prvky, montáže pro VZT zař.č.4 | [5 empty] | 0
| D5 - Regulace a přístroje pro VZT zař.č.5-UČEBNA U3.207 ZEMĚPIS/DĚJEPIS 2.NP | [5 empty] | 0
| D6 - Kabely, nosné prvky, montáže pro VZT zař.č.5 | [5 empty] | 0
| Ostatní - Ostatní | [5 empty] | 0
| 999 - Ostatní | [5 empty] | 0
SOUPIS PRACÍ
Stavba:
ZŠ Liberec Jabloňová - PD realizace odborných učeben a bezbariérovosti objektu - revize 02
Objekt:
SO 02 - Úpravy stávajících odborných učeben
Soupis:
SO 02b - Specialisté
Úroveň 3:
SO 02b.3 - Měření a regulace
Místo: |  |  | Liberec |  |  | Datum: | 22. 6. 2022
Zadavatel: |  |  | Statutární město Liberec |  |  | Projektant: | Jan Šimůnek
Uchazeč: |  |  | Vyplň údaj |  |  | Zpracovatel: | Propos Liberec s.r.o.
PČ | Typ | Kód | Popis | MJ | Množství | J.cena [CZK] | Cena celkem [CZK] | Cenová soustava |  | DPH | J. Nh [h] | Nh celkem [h] | J. hmotnost [t] | Hmotnost celkem [t] | J. suť [t] | Suť Celkem [t]
Náklady soupisu celkem | [6 empty] | 0 |  |  |  |  | 0 |  | 0 |  | 0 |  | D | -1 | [10 empty] | 0
| D | D1 | Regulace a přístroje pro VZT zař.č.3 -U3.112-UČEBNA PV-KUCHYŇKA 1.NP Po |  |  |  | 0 |  |  |  |  | 0 |  | 0 |  | 0 | 1 | D | 0 |  |  |  | ROZPOCET | [6 empty] | 0
1 | K | 2020100 | montáž prostorového přístroje pol. OV 30.00 z dodávky VZT | ks | 1 |  | 0 |  |  | základní |  | 0 | 0 | 0 | 0 | 0 | 4 | K | 1 |  |  |  | ROZPOCET | 0 | 0 | 0 | 0 | 0 | 1 | 0 | 4 | 2
2 | K | 2020101 | nastavení WEB serveru pro dálkovou správu VZT5 | hod | 3 |  | 0 |  |  | základní |  | 0 | 0 | 0 | 0 | 0 | 4 | K | 1 |  |  |  | ROZPOCET | 0 | 0 | 0 | 0 | 0 | 1 | 0 | 4 | 4
| D | D2 | Kabely, nosné prvky, montáže pro VZT zař.č.3 |  |  |  | 0 |  |  |  |  | 0 |  | 0 |  | 0 | 1 | D | 0 |  |  |  | ROZPOCET | [6 empty] | 0
3 | K | 2020101.1 | Vodič CY 6mm - pospojení | m | 20 |  | 0 |  |  | základní |  | 0 | 0 | 0 | 0 | 0 | 4 | K | 1 |  |  |  | ROZPOCET | 0 | 0 | 0 | 0 | 0 | 1 | 0 | 4 | 6
4 | K | 2020102 | Kabel komunikace ethernet UTP Cat 5e | m | 14 |  | 0 |  |  | základní |  | 0 | 0 | 0 | 0 | 0 | 4 | K | 1 |  |  |  | ROZPOCET | 0 | 0 | 0 | 0 | 0 | 1 | 0 | 4 | 8
5 | K | 2020103 | Kabely komunikace ovladače 2x2x0.5 SYKFY | m | 16 |  | 0 |  |  | základní |  | 0 | 0 | 0 | 0 | 0 | 4 | K | 1 |  |  |  | ROZPOCET | 0 | 0 | 0 | 0 | 0 | 1 | 0 | 4 | 10
6 | K | 2020104 | Montážní a instalační materiál, trubky, chráničky .. | m | 150 |  | 0 |  |  | základní |  | 0 | 0 | 0 | 0 | 0 | 4 | K | 1 |  |  |  | ROZPOCET | 0 | 0 | 0 | 0 | 0 | 1 | 0 | 4 | 12
7 | K | 2020105 | Drobný montážní a spojovací materiál | ks | 1 |  | 0 |  |  | základní |  | 0 | 0 | 0 | 0 | 0 | 4 | K | 1 |  |  |  | ROZPOCET | 0 | 0 | 0 | 0 | 0 | 1 | 0 | 4 | 14
8 | K | 2020106 | Montážní práce MaR (uložení kabelů, prozvonění, připojení na svorkovnice..) | hod | 16 |  | 0 |  |  | základní |  | 0 | 0 | 0 | 0 | 0 | 4 | K | 1 |  |  |  | ROZPOCET | 0 | 0 | 0 | 0 | 0 | 1 | 0 | 4 | 16
9 | K | 2020107 | Inženýrské a kompletační práce, doprava | hod | 4 |  | 0 |  |  | základní |  | 0 | 0 | 0 | 0 | 0 | 4 | K | 1 |  |  |  | ROZPOCET | 0 | 0 | 0 | 0 | 0 | 1 | 0 | 4 | 18
10 | K | 2020108 | komplexní zkoušky seřízení | hod | 4 |  | 0 |  |  | základní |  | 0 | 0 | 0 | 0 | 0 | 4 | K | 1 |  |  |  | ROZPOCET | 0 | 0 | 0 | 0 | 0 | 1 | 0 | 4 | 20
11 | K | 2020109 | revize | hod | 4 |  | 0 |  |  | základní |  | 0 | 0 | 0 | 0 | 0 | 4 | K | 1 |  |  |  | ROZPOCET | 0 | 0 | 0 | 0 | 0 | 1 | 0 | 4 | 22
| D | D3 | Regulace a přístroje pro VZT zař.č.4 -S.106 JAZYKOVÁ UČEBNA 1.NP Poznám |  |  |  | 0 |  |  |  |  | 0 |  | 0 |  | 0 | 1 | D | 0 |  |  |  | ROZPOCET | [6 empty] | 0
12 | K | 2020110 | montáž prostorového přístroje pol. OV 40.00 z dodávky VZT | ks | 1 |  | 0 |  |  | základní |  | 0 | 0 | 0 | 0 | 0 | 4 | K | 1 |  |  |  | ROZPOCET | 0 | 0 | 0 | 0 | 0 | 1 | 0 | 4 | 24
13 | K | 2020111 | montáž prostorového čidla CO2 pol. CO 40.02 z dodávky VZT | ks | 1 |  | 0 |  |  | základní |  | 0 | 0 | 0 | 0 | 0 | 4 | K | 1 |  |  |  | ROZPOCET | 0 | 0 | 0 | 0 | 0 | 1 | 0 | 4 | 26
14 | K | 2020112 | nastavení WEB serveru pro dálkovou správu VZT5 | hod | 4 |  | 0 |  |  | základní |  | 0 | 0 | 0 | 0 | 0 | 4 | K | 1 |  |  |  | ROZPOCET | 0 | 0 | 0 | 0 | 0 | 1 | 0 | 4 | 28
| D | D4 | Kabely, nosné prvky, montáže pro VZT zař.č.4 |  |  |  | 0 |  |  |  |  | 0 |  | 0 |  | 0 | 1 | D | 0 |  |  |  | ROZPOCET | [6 empty] | 0
15 | K | 2020113 | Vodič CY 6mm - pospojení | m | 20 |  | 0 |  |  | základní |  | 0 | 0 | 0 | 0 | 0 | 4 | K | 1 |  |  |  | ROZPOCET | 0 | 0 | 0 | 0 | 0 | 1 | 0 | 4 | 30
16 | K | 2020114 | Kabel komunikace ethernet UTP Cat 5e | m | 14 |  | 0 |  |  | základní |  | 0 | 0 | 0 | 0 | 0 | 4 | K | 1 |  |  |  | ROZPOCET | 0 | 0 | 0 | 0 | 0 | 1 | 0 | 4 | 32
17 | K | 2020115 | Kabely komunikace ovladače 2x2x0.5 SYKFY | m | 34 |  | 0 |  |  | základní |  | 0 | 0 | 0 | 0 | 0 | 4 | K | 1 |  |  |  | ROZPOCET | 0 | 0 | 0 | 0 | 0 | 1 | 0 | 4 | 34
18 | K | 2020116 | Montážní a instalační materiál, trubky, chráničky .. | m | 150 |  | 0 |  |  | základní |  | 0 | 0 | 0 | 0 | 0 | 4 | K | 1 |  |  |  | ROZPOCET | 0 | 0 | 0 | 0 | 0 | 1 | 0 | 4 | 36
19 | K | 2020117 | Drobný montážní a spojovací materiál | ks | 1 |  | 0 |  |  | základní |  | 0 | 0 | 0 | 0 | 0 | 4 | K | 1 |  |  |  | ROZPOCET | 0 | 0 | 0 | 0 | 0 | 1 | 0 | 4 | 38
20 | K | 2020118 | Montážní práce MaR (uložení kabelů, prozvonění, připojení na svorkovnice..) | hod | 16 |  | 0 |  |  | základní |  | 0 | 0 | 0 | 0 | 0 | 4 | K | 1 |  |  |  | ROZPOCET | 0 | 0 | 0 | 0 | 0 | 1 | 0 | 4 | 40
21 | K | 2020119 | Inženýrské a kompletační práce, doprava | hod | 4 |  | 0 |  |  | základní |  | 0 | 0 | 0 | 0 | 0 | 4 | K | 1 |  |  |  | ROZPOCET | 0 | 0 | 0 | 0 | 0 | 1 | 0 | 4 | 42
22 | K | 2020120 | komplexní zkoušky seřízení | hod | 4 |  | 0 |  |  | základní |  | 0 | 0 | 0 | 0 | 0 | 4 | K | 1 |  |  |  | ROZPOCET | 0 | 0 | 0 | 0 | 0 | 1 | 0 | 4 | 44
23 | K | 2020121 | revize | hod | 4 |  | 0 |  |  | základní |  | 0 | 0 | 0 | 0 | 0 | 4 | K | 1 |  |  |  | ROZPOCET | 0 | 0 | 0 | 0 | 0 | 1 | 0 | 4 | 46
| D | D5 | Regulace a přístroje pro VZT zař.č.5-UČEBNA U3.207 ZEMĚPIS/DĚJEPIS 2.NP |  |  |  | 0 |  |  |  |  | 0 |  | 0 |  | 0 | 1 | D | 0 |  |  |  | ROZPOCET | [6 empty] | 0
24 | K | 2020122 | montáž prostorového přístroje pol. OV 50.00 z dodávky VZT | ks | 1 |  | 0 |  |  | základní |  | 0 | 0 | 0 | 0 | 0 | 4 | K | 1 |  |  |  | ROZPOCET | 0 | 0 | 0 | 0 | 0 | 1 | 0 | 4 | 48
25 | K | 2020123 | montáž prostorového čidla CO2 pol. CO 50.02 z dodávky VZT | ks | 1 |  | 0 |  |  | základní |  | 0 | 0 | 0 | 0 | 0 | 4 | K | 1 |  |  |  | ROZPOCET | 0 | 0 | 0 | 0 | 0 | 1 | 0 | 4 | 50
26 | K | 2020124 | nastavení WEB serveru pro dálkovou správu VZT5 | hod | 4 |  | 0 |  |  | základní |  | 0 | 0 | 0 | 0 | 0 | 4 | K | 1 |  |  |  | ROZPOCET | 0 | 0 | 0 | 0 | 0 | 1 | 0 | 4 | 52
| D | D6 | Kabely, nosné prvky, montáže pro VZT zař.č.5 |  |  |  | 0 |  |  |  |  | 0 |  | 0 |  | 0 | 1 | D | 0 |  |  |  | ROZPOCET | [6 empty] | 0
27 | K | 2020125 | Vodič CY 6mm - pospojení | m | 20 |  | 0 |  |  | základní |  | 0 | 0 | 0 | 0 | 0 | 4 | K | 1 |  |  |  | ROZPOCET | 0 | 0 | 0 | 0 | 0 | 1 | 0 | 4 | 54
28 | K | 2020126 | Kabel komunikace ethernet UTP Cat 5e | m | 14 |  | 0 |  |  | základní |  | 0 | 0 | 0 | 0 | 0 | 4 | K | 1 |  |  |  | ROZPOCET | 0 | 0 | 0 | 0 | 0 | 1 | 0 | 4 | 56
29 | K | 2020127 | Kabely komunikace ovladače 2x2x0.5 SYKFY | m | 18 |  | 0 |  |  | základní |  | 0 | 0 | 0 | 0 | 0 | 4 | K | 1 |  |  |  | ROZPOCET | 0 | 0 | 0 | 0 | 0 | 1 | 0 | 4 | 58
30 | K | 2020128 | Montážní a instalační materiál, trubky, chráničky .. | m | 150 |  | 0 |  |  | základní |  | 0 | 0 | 0 | 0 | 0 | 4 | K | 1 |  |  |  | ROZPOCET | 0 | 0 | 0 | 0 | 0 | 1 | 0 | 4 | 60
31 | K | 2020129 | Drobný montážní a spojovací materiál | ks | 1 |  | 0 |  |  | základní |  | 0 | 0 | 0 | 0 | 0 | 4 | K | 1 |  |  |  | ROZPOCET | 0 | 0 | 0 | 0 | 0 | 1 | 0 | 4 | 62
32 | K | 2020130 | Montážní práce MaR (uložení kabelů, prozvonění, připojení na svorkovnice..) | hod | 16 |  | 0 |  |  | základní |  | 0 | 0 | 0 | 0 | 0 | 4 | K | 1 |  |  |  | ROZPOCET | 0 | 0 | 0 | 0 | 0 | 1 | 0 | 4 | 64
33 | K | 2020131 | Inženýrské a kompletační práce, doprava | hod | 4 |  | 0 |  |  | základní |  | 0 | 0 | 0 | 0 | 0 | 4 | K | 1 |  |  |  | ROZPOCET | 0 | 0 | 0 | 0 | 0 | 1 | 0 | 4 | 66
34 | K | 2020132 | komplexní zkoušky seřízení | hod | 4 |  | 0 |  |  | základní |  | 0 | 0 | 0 | 0 | 0 | 4 | K | 1 |  |  |  | ROZPOCET | 0 | 0 | 0 | 0 | 0 | 1 | 0 | 4 | 68
35 | K | 2020133 | revize | hod | 4 |  | 0 |  |  | základní |  | 0 | 0 | 0 | 0 | 0 | 4 | K | 1 |  |  |  | ROZPOCET | 0 | 0 | 0 | 0 | 0 | 1 | 0 | 4 | 70
| D | Ostatní | Ostatní |  |  |  | 0 |  |  |  |  | 0 |  | 0 |  | 0 | 4 | D | 0 |  |  |  | ROZPOCET | [6 empty] | 0
| D | 999 | Ostatní |  |  |  | 0 |  |  |  |  | 0 |  | 0 |  | 0 | 4 | D | 1 |  |  |  | ROZPOCET | [6 empty] | 0
36 | K | 99911.20 | Stavební přípomoce - prostupy pro rozvody a pozdější zapravení | hod | 120 |  | 0 |  |  | základní |  | 0 | 0 | 0 | 0 | 0 | 16 | K | 2 |  |  |  | ROZPOCET | 0 | 0 | 0 | 0 | 0 | 1 | 0 | 16 | 68126759
37 | K | 99911.25 | Požární utěsnění prostupů potrubí stavebními konstrukcemi, které tvoří hranici mezi požárními úseky (prostupy s požární odolností 30min) | hod | 50 |  | 0 |  |  | základní |  | 0 | 0 | 0 | 0 | 0 | 16 | K | 2 |  |  |  | ROZPOCET | 0 | 0 | 0 | 0 | 0 | 1 | 0 | 16 | -1531455830
38 | K | 99911.30 | Utěsnění ostatních prostupů potrubí stavebními konstrukcemi vč. dodání materiálu | hod | 50 |  | 0 |  |  | základní |  | 0 | 0 | 0 | 0 | 0 | 16 | K | 2 |  |  |  | ROZPOCET | 0 | 0 | 0 | 0 | 0 | 1 | 0 | 16 | -1063126818
39 | K | 99911.32 | Likvidace směsného odpadu vč. kompletní manipulace a poplatku na skládce | t | 2.1 |  | 0 |  |  | základní |  | 0 | 0 | 0 | 0 | 0 | 16 | K | 2 |  |  |  | ROZPOCET | 0 | 0 | 0 | 0 | 0 | 1 | 0 | 16 | 1622586929
| P |  | Poznámka k položce: jedná o kvalifikovaný odhad prací skrytých konstrukcí a práce budou provedeny na pokyn pověřeného zástupce objednatele, po zápisu do záznamu vedení stavby a účtováno bude dle skutečného a odsouhlaseného rozsahu prací | [14 empty] | P | 2
| VV |  | přípomoce | [14 empty] | VV | 2 | 1 | True | 0 | ROZPOCET
| VV |  | 2,1 |  | 2.1 | [12 empty] | VV | 2 | 2 | True | 0 | ROZPOCET
| VV |  | Součet |  | 2.1 | [12 empty] | VV | 2 | 4 | True | 1 | ROZPOCET

## SO 02c.1 - Vybavení učebe...
{62a401ea-7ded-4537-b699-4bebcee91562}
2
| KRYCÍ LIST SOUPISU PRACÍ | [7 empty] | v --- níže se nacházejí doplnkové a pomocné údaje k sestavám --- v | [8 empty] | False
Stavba:
ZŠ Liberec Jabloňová - PD realizace odborných učeben a bezbariérovosti objektu - revize 02
Objekt:
SO 02 - Úpravy stávajících odborných učeben
Soupis:
SO 02c - Interiérové vybavení objektu SO 02
Úroveň 3:
SO 02c.1 - Vybavení učeben - Jazyková učebna S.106
| KSO: |  |  |  |  | CC-CZ:
| Místo: |  | Liberec |  |  | Datum: | 22. 6. 2022
| Zadavatel: |  |  |  |  | IČ:
|  | Statutární město Liberec |  |  |  | DIČ:
| Uchazeč: |  |  |  |  | IČ: | Vyplň údaj
|  | Vyplň údaj |  |  |  | DIČ: | Vyplň údaj
| Projektant: |  |  |  |  | IČ:
|  | Ing. Radovan Novotný |  |  |  | DIČ:
| Zpracovatel: |  |  |  |  | IČ:
|  | Propos Liberec s.r.o. |  |  |  | DIČ:
Poznámka:
Součástí jednotlivých položek dodávek je i vlastní sestavení, montáž, veškerá manipulace, úklid po montáži vč.likvidace obalů, zařízení stavenistě (pracoviště) vč.energií, ochranných a bezpečnostních prostředků.
| Cena bez DPH | [5 empty] | 0
|  |  | Základ daně |  |  | Sazba daně | Výše daně
| DPH | základní | 0 |  |  | 21% | 0
|  | snížená | 0 |  |  | 15% | 0
|  | zákl. přenesená | 0 |  |  | 21% | 0
|  | sníž. přenesená | 0 |  |  | 15% | 0
|  | nulová | 0 |  |  | 0% | 0
| Cena s DPH |  |  | v | CZK |  | 0
REKAPITULACE ČLENĚNÍ SOUPISU PRACÍ
Stavba:
ZŠ Liberec Jabloňová - PD realizace odborných učeben a bezbariérovosti objektu - revize 02
Objekt:
SO 02 - Úpravy stávajících odborných učeben
Soupis:
SO 02c - Interiérové vybavení objektu SO 02
Úroveň 3:
SO 02c.1 - Vybavení učeben - Jazyková učebna S.106
Místo: |  |  | Liberec |  |  | Datum: | 22. 6. 2022
Zadavatel: |  |  | Statutární město Liberec |  |  | Projektant: | Ing. Radovan Novotný
Uchazeč: |  |  | Vyplň údaj |  |  | Zpracovatel: | Propos Liberec s.r.o.
Kód dílu - Popis | [6 empty] | Cena celkem [CZK]
Náklady stavby celkem | [6 empty] | 0 | [11 empty] | -1
| AVT - Koncové prvky, nábytek | [5 empty] | 0
| D2 - Interaktivní tabule | [5 empty] | 0
| D3 - Technologie jazykové laboratoře se sdílením obrazu a zvuku | [5 empty] | 0
| D4 - Technologie jazykové laboratoře pro vzdálený přístup ke studijním materiálům | [5 empty] | 0
| D5 - Nábytek | [5 empty] | 0
| EL - Slaboproudé, silnoproudé rozvody | [5 empty] | 0
| 741 - Silnoproudé rozvody + příslušenství | [5 empty] | 0
| 742 - Slaboproudé rozvody + příslušenství | [5 empty] | 0
SOUPIS PRACÍ
Stavba:
ZŠ Liberec Jabloňová - PD realizace odborných učeben a bezbariérovosti objektu - revize 02
Objekt:
SO 02 - Úpravy stávajících odborných učeben
Soupis:
SO 02c - Interiérové vybavení objektu SO 02
Úroveň 3:
SO 02c.1 - Vybavení učeben - Jazyková učebna S.106
Místo: |  |  | Liberec |  |  | Datum: | 22. 6. 2022
Zadavatel: |  |  | Statutární město Liberec |  |  | Projektant: | Ing. Radovan Novotný
Uchazeč: |  |  | Vyplň údaj |  |  | Zpracovatel: | Propos Liberec s.r.o.
PČ | Typ | Kód | Popis | MJ | Množství | J.cena [CZK] | Cena celkem [CZK] | Cenová soustava |  | DPH | J. Nh [h] | Nh celkem [h] | J. hmotnost [t] | Hmotnost celkem [t] | J. suť [t] | Suť Celkem [t]
Náklady soupisu celkem | [6 empty] | 0 |  |  |  |  | 0 |  | 0 |  | 0 |  | D | -1 | [7 empty] | 0
| D | AVT | Koncové prvky, nábytek |  |  |  | 0 |  |  |  |  | 0 |  | 0 |  | 0 | 1 | D | 0 | ROZPOCET | [6 empty] | 0
| D | D2 | Interaktivní tabule |  |  |  | 0 |  |  |  |  | 0 |  | 0 |  | 0 | 1 | D | 1 | ROZPOCET | [6 empty] | 0
1 | K | ATLATRON442 HDMI roz | 1x2 HDMI rozbočovač, podpora 4K/UHD @ 60 Hz 4:2:0, Přenos Dolby True HD, DTS HD Master Audio, 3D a Deep Color až do 12-bitové barevné hloubky. Detekce EDID podle výstupu č.1, HDCP kompatibilní. Cena včetně dopravy, instalace, nastavení. | kus | 1 |  | 0 |  |  | základní |  | 0 | 0 | 0 | 0 | 0 | 4 | K | 2 | ROZPOCET | 0 | 0 | 0 | 0 | 0 | 1 | 0 | 4 | -285101738
2 | K | Držák projektoru | Ramenný držák ultrakrátkého projektoru pro instalaci na pylonový pojezd. Cena včetně dopravy, instalace. | kus | 1 |  | 0 |  |  | základní |  | 0 | 0 | 0 | 0 | 0 | 4 | K | 2 | ROZPOCET | 0 | 0 | 0 | 0 | 0 | 1 | 0 | 4 | 25344454
3 | K | EPS685W Projektor | Ultrakrátký projektor, svítivost 3500 ANSI/LM, LCD technologie, lampa s životností až 9000 hodin (v ECO režimu), nativní rozlišení WXGA, poměr stran 16:10, kontrast 10 000:1, Projekční poměr 0,28-0,37:1. Konektivita: RS-232C, Ethernet, vstup pro mikrofon, VGA vstup (2x), Audiovýstup, stereofonní konektor mini-jack, USB 2.0 typu A, VGA výstup, Audiovstup, stereofonní konektor mini-jack (3x), HDMI vstup (3x), USB 2.0 typu B. Max. hladina hluku 35dB (normální režim). Zabudovaný reproduktor. Cena včetně dopravy, instalace, nastavení. | kus | 1 |  | 0 |  |  | základní |  | 0 | 0 | 0 | 0 | 0 | 4 | K | 2 | ROZPOCET | 0 | 0 | 0 | 0 | 0 | 1 | 0 | 4 | 1517186917
4 | K | SMASBA-V Přídavné re | Přídavné reproduktory s možností uchycení na pylonový pojezd tabule,20 W. Cena včetně dopravy, instalace. | soubor | 1 |  | 0 |  |  | základní |  | 0 | 0 | 0 | 0 | 0 | 4 | K | 2 | ROZPOCET | 0 | 0 | 0 | 0 | 0 | 1 | 0 | 4 | -277965753
5 | K | SMASTSB885_EU Intera | Multidotyková Interaktivní tabule s poměrem stran 16:10. Umožňuje automaticky rozpoznat dotyk prstem pro ovládání, dotyk popisovače pro zápis a dotyk houbičkou nebo dlaní pro mazání. Úhlopříčka obrazu: 221 cm (87“), včetně 2 popisovačů s přepínáním 4 barev, mazací houbičky. Propojení s přídavným projektorem. Cena včetně systémové AV kabeláže. Cena včetně dopravy, instalace, nastavení. | kus | 1 |  | 0 |  |  | základní |  | 0 | 0 | 0 | 0 | 0 | 4 | K | 2 | ROZPOCET | 0 | 0 | 0 | 0 | 0 | 1 | 0 | 4 | 1738938667
6 | K | SMASTSB885_EU Prezen | Prezentační SW až pro 4 počítače, včetně prvního roku přístupu k novým verzím prezentačního SW. SW umožňuje jednoduše vytvořit interaktivní cvičení dle probíraného tématu. Mimo to mohou učitelé vybrat pro žáky kterékoliv z více než 30 000 již hotových cvičení na připraveném portálu. Licence na 1 rok. Cena včetně dopravy, instalace. | kus | 1 |  | 0 |  |  | základní |  | 0 | 0 | 0 | 0 | 0 | 4 | K | 2 | ROZPOCET | 0 | 0 | 0 | 0 | 0 | 1 | 0 | 4 | 1081480988
7 | K | SNTITSBBDBB10D25 (p | Pylonový pojezd s křídly. Stabilní konstrukce z hliníkových profilů o výšce min.250cm. Rozsah posunu min. 70cm. Rozložení hmotnosti sestavy na stěnu a podlahu. Integrovaný úchyt pro držák projektoru. Boční křídla k interaktivní tabuli pro popisování fixou,nebo křídou.Možnost kombinace: z venku pro psaní křídou, uvnitř pro psaní fixou - nebo naopak, celá fixová, celá křídová. Cena včetně dopravy, instalace. | kus | 1 |  | 0 |  |  | základní |  | 0 | 0 | 0 | 0 | 0 | 4 | K | 2 | ROZPOCET | 0 | 0 | 0 | 0 | 0 | 1 | 0 | 4 | -672526796
| D | D3 | Technologie jazykové laboratoře se sdílením obrazu a zvuku |  |  |  | 0 |  |  |  |  | 0 |  | 0 |  | 0 | 1 | D | 1 | ROZPOCET | [6 empty] | 0
8 | K | CRTSBPLAY3 Zvuková k | Zvuková karta, vstup pro mikrofon 1x 3,5mm konektor, 4pólový výstup pro sluchátka s mikrofonem 1 x 3,5mm, stereo výstup, kompatibilita s USB 2.0 / 3.0. Cena včetně dopravy, instalace. | kus | 33 |  | 0 |  |  | základní |  | 0 | 0 | 0 | 0 | 0 | 4 | K | 2 | ROZPOCET | 0 | 0 | 0 | 0 | 0 | 1 | 0 | 4 | -203711664
9 | K | D-LDUB-H7/E USB HUB | 7-Port Hi-speed USB 2.0 Hub, 6x USB portů typu A pro downstream, 1x USB port typu B, záruka 24 měsíců. Cena včetně dopravy, instalace. | kus | 1 |  | 0 |  |  | základní |  | 0 | 0 | 0 | 0 | 0 | 4 | K | 2 | ROZPOCET | 0 | 0 | 0 | 0 | 0 | 1 | 0 | 4 | -1626253417
10 | K | HP_MYS 2. drátová my | Optická drátová myš se 3 tlačítky a rolovacím kolečkem, USB, optický snímač s 1200dpi zajišťuje plynulý a přesný chod i bez podložky. Cena včetně dopravy, instalace. | kus | 1 |  | 0 |  |  | základní |  | 0 | 0 | 0 | 0 | 0 | 4 | K | 2 | ROZPOCET | 0 | 0 | 0 | 0 | 0 | 1 | 0 | 4 | 67717063
11 | K | HP_PRODESK_4ZB11ES P | case s min. 180W zdrojem s účinnosti 93%, výkon CPU min. 12000 bodu dle nezávislého testu cpubenchmark.net, operační paměť 8GB DDR4 2666MHz, pevný SSD disk s kapacitou 256GB s rychlosti čtení/zápisu až 1.6/0.78GB, DVD-RW optická mechanika, Gbit síťová karta, Wifi standardu 802.11ac (2x2), Bluetooth 5.0, čtečka pam. karet, min. 2x DisplayPort a 1x HDMI, 1x USB Type-C, 4x USB 3.1 Gen2, 2x USB 3.1 Gen1, 4x USB 2.0, 2x M.2 PCIe x1-2230, sériový port RS-232, klávesnici a myš stejného výrobce, operační systém s podporu AD (domény), záruka 3 roky, oprava u zákazníka s odezvou do následujícího pracovního dne od nahlášení servisní události, cena včetně dopravy, instalace, nastavení. | kus | 1 |  | 0 |  |  | základní |  | 0 | 0 | 0 | 0 | 0 | 4 | K | 2 | ROZPOCET | 0 | 0 | 0 | 0 | 0 | 1 | 0 | 4 | 1380540187
12 | K | HP_PRODESK_5FY44ES H | case s min. 180W zdrojem, výkon CPU min. 8000 bodu dle nezávislého testu cpubenchmark.net, operační paměť 4GB DDR4, SSD disk s kapacitou 256GB s rychlosti čtení/zápisu až 1.6/0.78GB, DVD-RW optická mechanika, Gbit síťová karta, min. 1x video výstup VGA a 1x DisplayPort, 4x USB 3.1 Gen1, 4x USB 2.0, 2x M.2 PCIe x1-2230, RS-232, klávesnici a myš stejného výrobce, operační systém s podporu AD (domény), záruka 1 roky, oprava u zákazníka s odezvou do následujícího pracovního dne od nahlášení servisní události, dopravy, instalace, nastavení. | kus | 32 |  | 0 |  |  | základní |  | 0 | 0 | 0 | 0 | 0 | 4 | K | 2 | ROZPOCET | 0 | 0 | 0 | 0 | 0 | 1 | 0 | 4 | -1578030317
13 | K | HP_VH22 HP_3YNBDLCD | Monitor s viditelnou uhlopříčkou 21.5 palců, rozlišení 1920x1080, panel TN w/LED, jas 250 cd/m2, statický kontrast 1000:1, odezva 5 ms g/g, matný panel; výškově nastavitelný, pivot rotace, konektory VGA, DVI-D, DP; bez integrovaných reproduktorů, záruka 3 roky - odezva následující pracovní den s opravou u zákazníka. Cena včetně dopravy, instalace. | kus | 2 |  | 0 |  |  | základní |  | 0 | 0 | 0 | 0 | 0 | 4 | K | 2 | ROZPOCET | 0 | 0 | 0 | 0 | 0 | 1 | 0 | 4 | 644116180
14 | K | HP_VH22 HP_3YNBDLCD | Monitor s viditelnou uhlopříčkou 21.5 palců, rozlišení 1920x1080, panel TN w/LED, jas 250 cd/m2, statický kontrast 1000:1, odezva 5 ms g/g, matný panel; výškově nastavitelný, pivot rotace, konektory VGA, DVI-D, DP; bez integrovaných reproduktorů, záruka 3 roky - odezva následující pracovní den s opravou u zákazníka. Cena včetně dopravy, instalace. | kus | 32 |  | 0 |  |  | základní |  | 0 | 0 | 0 | 0 | 0 | 4 | K | 2 | ROZPOCET | 0 | 0 | 0 | 0 | 0 | 1 | 0 | 4 | -987071808
15 | K | LOGC930E Webová kame | Webová kamera s minimální konfigurací: Videohovory v rozlišení Full HD 1080p (až 1920 x 1080 pixelů) s nejnovější verzí SW videokonferenčních klientu, videohovory v rozlišení HD 720p (až 1280 x 720 pixelů) s podporovanými klienty, záznam videa Full HD (až 1920 x 1080 pixelů), komprese videa H.264, vestavěné duální stereofonní mikrofony s automatickým potlačením šumu, automatická korekce špatného osvětlení, univerzální klip s možností připevnění ke stativu pro přichycení k notebookům, monitorům LCD nebo CRT, 3 roky záruky. Cena včetně dopravy, instalace. | kus | 1 |  | 0 |  |  | základní |  | 0 | 0 | 0 | 0 | 0 | 4 | K | 2 | ROZPOCET | 0 | 0 | 0 | 0 | 0 | 1 | 0 | 4 | -986363114
16 | K | ROBSC2500AM-IL Audio | Audio matice pro interkom s minimální konfigurací: náhodné párování a konference, nastavené párování a konference, monitorování zvukových spojení studentů učitelem, 32 audio připojení (max. 64 při spojení dvou matic), 8 propojovacích audio kanálů , freq. rozsah 20 Hz - 20 kHz ±3 db, propojení CAT-5e (UTP), konektory: 16x RJ45 = připojení pro 32 audio mixer, max. délka kabeláže 45m, 4x RJ45 sběrnice pro rozšíření, 2x RJ45 sběrnice pro kontrolu při rozšíření, RS-232 konektor pro řízení, RS-422 konektor pro řízení, 1x RJ45 pro KVM hub, DB-9M konektor pro HW kontrolér, příprava pro zabudování, vč. síťového zdroje. Cena včetně dopravy, instalace, nastavení. | kus | 1 |  | 0 |  |  | základní |  | 0 | 0 | 0 | 0 | 0 | 4 | K | 2 | ROZPOCET | 0 | 0 | 0 | 0 | 0 | 1 | 0 | 4 | 791244685
17 | K | ROBSC2500BIL-S ROBS | Audio mixer a sluchátkový zesilovač pro studenta s minimální konfigurací: nastavení hlasitosti sluchátek, vypnutí mikrofonu, tlačítko pro kontakt vyučujícího, freq. rozsah 20 Hz - 20 kHz, pro dynamický i kondenzátorový typ mikrofonu, mikrofonní vstup 12 db - 45 db, impedance sluchátek 32 - 600 Ω, linkový vstup/výstup 2,5V, konektory: 2x 3,5mm jack - mikrofony, 2x 3,5mm stereo jack - sluchátka, 1x 3,5mm stereo jack - Aux in, 1x 3,5mm stereo jack - Aux out, 1x RJ45 - audio matice, 1x RJ45 - audio mixer, napájení z audio mixeru/kabel CAT5, vč. instalačních otvorů pro zabudování. Včetně potřebné kabeláže. Včetně ochranné krytky audio jednotek zabraňující rozpojení kabeláže. Cena včetně dopravy, instalace, nastavení. | kus | 32 |  | 0 |  |  | základní |  | 0 | 0 | 0 | 0 | 0 | 4 | K | 2 | ROZPOCET | 0 | 0 | 0 | 0 | 0 | 1 | 0 | 4 | 1988704908
18 | K | ROBSC2500BIL-T Audio | Audio mixer a sluchátkový zesilovač pro učitele s minimální konfigurací: nastavení hlasitosti sluchátek, vypnutí mikrofonu, freq. rozsah 20 Hz - 20 kHz, pro dynamický i kondenzátorový typ mikrofonu, mikrofonní vstup 12 db - 45 db, impedance sluchátek 32 - 600 Ω, linkový vstup/výstup 2,5V, AGC - funkce automatického donastavení hlasitosti vstupů Aux in a PC in, nastavení úrovně pro Aux in, konektory: 1x 3,5mm jack - mikrofon, 1x 3,5mm stereo jack - sluchátka, 1x 3,5mm stereo jack - Aux in, 1x 3,5mm stereo jack - Aux out, 1x 3,5mm stereo jack - PC in, 1x 3,5mm stereo jack - PC out, 1x RJ45 - audio matice, 1x RJ45 - audio mixer, napájení z audio mixeru/kabel CAT5, vč. instalačních otvorů pro zabudování. Včetně potřebné kabeláže. Cena včetně dopravy, instalace, nastavení. | kus | 1 |  | 0 |  |  | základní |  | 0 | 0 | 0 | 0 | 0 | 4 | K | 2 | ROZPOCET | 0 | 0 | 0 | 0 | 0 | 1 | 0 | 4 | 1327234963
19 | K | ROBSC2500HS3 Systémo | Systémový náhlavní set - sluchátka/mikrofon, aktivní systém potlačení ruchů (noise-cancelling), provedení z pružného polyetylénu - odolné hrubému zacházení, uzavřená stereofonní sluchátka, kondenzátorový mikrofon, polstrovaný a nastavitelný náhlavní most, Sluchátka: min freq. rozsah 20 Hz - 20 kHz, impedance 2x 32 Ω, min citlivost 97 dB SPL/1mW, Mikrofon: min. freq. rozsah 100 Hz - 20 kHz, impedance < 2,2 kΩ, min. citlivost -47 ± 3dBV dBV, odstup signál/šum 56 dBA, konektory: 1x 3,5mm stereo jack - mikrofon, 1x 3,5mm stereo jack - sluchátka, kabel min. 1,8 m. Váha max 0,3kg. Cena včetně dopravy, instalace, nastavení. | kus | 33 |  | 0 |  |  | základní |  | 0 | 0 | 0 | 0 | 0 | 4 | K | 2 | ROZPOCET | 0 | 0 | 0 | 0 | 0 | 1 | 0 | 4 | 391580696
20 | K | ROBSCLAD-KVM Ovládá | Ovládací SW pro organizaci aktivit v laboratoři. Monitoring jednotlivých stanic, propojování připojených audio signálů (interkom) a přepínání signálů pro video, klávesnice i myš (KVM). Organizace třídy, databáze pro zasedací pořádek. Režimy prezentace, monitoring a podpora studentů při cvičení, párování a práce až v 5 skupinách, cvičení, testování. Ovládání lokálního CD/DVD přehrávače v PC. Součástí je softwarový KVM přepínač PC stanic (pokud jsou součástí učebny): sdílení a monitoring, vypnutí signálu studentských monitorů, adresné posílání textových zpráv; záznam připojeného audio kanálu (zvolený student; studentský pár; skupina). S garantovaným upgradem po dobu 5-ti let. Cena včetně dopravy, instalace, nastavení a systémového zaškolení obsluhy. | kus | 32 |  | 0 |  |  | základní |  | 0 | 0 | 0 | 0 | 0 | 4 | K | 2 | ROZPOCET | 0 | 0 | 0 | 0 | 0 | 1 | 0 | 4 | -1351743835
21 | K | ROBSCMAD-CMM1-32 Ov | Ovládací SW jazykové laboratoře pro mediální aktivity s obrázky, audio, video a textovými soubory. Samostatná práce a individuální záznam studentů - poslech, sledování, otevřený záznam, simultánní záznam, nahrávka s porovnáním s originálem, přehrávání správné výslovnosti textu, automatické rozpoznávání výslovnosti, neomezené písemné odpovědi, dotazníky, výběr z možností, doplňovačka. Databáze učebních materiálů, organizovaná dle vyučujícího a tříd. Třídění materiálů do učebních lekcí. S garantovaným upgradem po dobu 5-ti let. Cena včetně dopravy, instalace, nastavení a systémového zaškolení obsluhy. | kus | 32 |  | 0 |  |  | základní |  | 0 | 0 | 0 | 0 | 0 | 4 | K | 2 | ROZPOCET | 0 | 0 | 0 | 0 | 0 | 1 | 0 | 4 | -1551628983
22 | K | ROBSCWIFI-T Učitels | Učitelský SW modul pro LAN přístup do databáze studijních materiálů, mimo jazykovou laboratoř. Příprava cvičení, kontrola vyplněných úloh. S garantovaným upgradem po dobu 5-ti let. Cena včetně dopravy, instalace, nastavení. | kus | 4 |  | 0 |  |  | základní |  | 0 | 0 | 0 | 0 | 0 | 4 | K | 2 | ROZPOCET | 0 | 0 | 0 | 0 | 0 | 1 | 0 | 4 | 1792586916
23 | K | SEAST2000NM0008 HDD | Pevný disk pro provoz 24/7 a RAID kompatibilní, min. kapacita 2TB s 7.200ot/s, rozhraní SATA s přenosovou rychlosti 6Gb/s, formátu 3.5“, záruka 60 měsíců, cena včetně dopravy, instalace, nastavení. | kus | 2 |  | 0 |  |  | základní |  | 0 | 0 | 0 | 0 | 0 | 4 | K | 2 | ROZPOCET | 0 | 0 | 0 | 0 | 0 | 1 | 0 | 4 | 1111042812
24 | K | SYNDS218 NAS úložiš | Uložiště dat, dvoujádrový procesor s taktem až 2,5 GHzr, rychlosti šifrovaného čtení 113MB/s, rychlost šifrovaného zápisu 112 MB/s, jedno Gbit síťové rozhraní, 2x USB 3.0, hardwarové šifrování AES-NI, podpora souboroveho systemu btrfs, možnost výměny disků za provozu, přihlášení uživatelů domény, včetně softwarového vybavení pro zálohování dat, cena včetně dopravy, instalace, nastavení. | kus | 1 |  | 0 |  |  | základní |  | 0 | 0 | 0 | 0 | 0 | 4 | K | 2 | ROZPOCET | 0 | 0 | 0 | 0 | 0 | 1 | 0 | 4 | -1745448593
25 | K | VIVPRODPDVI2 Kabel | Kabel displayport to DVI (24+1), 2m, High flexible, 1920*1080P@60Hz. Cena včetně dopravy, instalace. | kus | 33 |  | 0 |  |  | základní |  | 0 | 0 | 0 | 0 | 0 | 4 | K | 2 | ROZPOCET | 0 | 0 | 0 | 0 | 0 | 1 | 0 | 4 | -436157744
26 | K | ZYXGS1100-24E Datový | Datový přepínač s 24 porty 10/100/1000Mbit, s rychlosti přepnutí až 35.7Mpps, buffer pro 525tis. packetu, podporou až 8tis. MAC adres, s pasivním chlazením, setem pro instalaci do rack, detekce datových smyček, s napájecím zdrojem, záruka doživotní NBDS, udržitelnost 5 let po ukončení výroby, cena včetně dopravy, instalace, nastavení. | kus | 2 |  | 0 |  |  | základní |  | 0 | 0 | 0 | 0 | 0 | 4 | K | 2 | ROZPOCET | 0 | 0 | 0 | 0 | 0 | 1 | 0 | 4 | 1887286889
| D | D4 | Technologie jazykové laboratoře pro vzdálený přístup ke studijním materiálům |  |  |  | 0 |  |  |  |  | 0 |  | 0 |  | 0 | 1 | D | 1 | ROZPOCET | [6 empty] | 0
27 | K | APCBR1200G-FR UPS | Záložní zdroj napájení s výstupním výkonem 720W / 1200VA, s účinnosti 98%/97% při plném/polovičním zatížení, 3x CEE zásuvka s ochranným kolíkem zajišťující napájení v případě výpadku proudu, 3x CEE zásuvka s ochranným kolíkem s přepěťovou ochranou, s přepěťovou ochranou analogové telefonní linky RJ11, s přepěťovou ochranou datové linky RJ45, záruka 36 měsíců, cena včetně dopravy, instalace, nastavení. | kus | 1 |  | 0 |  |  | základní |  | 0 | 0 | 0 | 0 | 0 | 4 | K | 2 | ROZPOCET | 0 | 0 | 0 | 0 | 0 | 1 | 0 | 4 | 649135632
28 | K | HP_Z2I58256 HP_REDDP | Pracovní stanice, case min. 550W zdrojem s účinností 92%, sestava pro provoz 24/7, výkon CPU min. 12000 bodu dle nezávislého testu cpubenchmark.net, operační paměť min. 8GB DDR4 (v konfiguraci 2x 4GB), SSD M.2 disk s kapacitou min. 256GB s rychlosti čtení/zápisu až 2.8/1.1GB, DVD-RW optická mechanika, Gbit síťová karta, min. 1x video výstup VGA a 2x DP, 6x USB 3.0, 4x USB 2.0, 2x 5,25“ slot volný, napájení na externí grafiku 6/8pin napájeného konektoru, SW pro optimalizaci nastavení pro certifikované ISW aplikace, klávesnici a myš stejného výrobce, operační systém s podporu AD (domény), záruka 3 roky, oprava u zákazníka s odezvou do následujícího pracovního dne od nahlášení servisní události s možností rozšíření až na 5 let, cena včetně dopravy, instalace, nastavení. Včetně redukce DVI/DP. Cena včetně dopravy, instalace, nastavení. | kus | 1 |  | 0 |  |  | základní |  | 0 | 0 | 0 | 0 | 0 | 4 | K | 2 | ROZPOCET | 0 | 0 | 0 | 0 | 0 | 1 | 0 | 4 | 1955968519
29 | K | ROBSCHWLL500-999 RO | SW modul pro internetový přístup do databáze studijních materiálů, možnost vyplňování učitelem přiřazených samostatných nebo domácích úloh mimo jazykovou laboratoř a hodnocení těchto úloh učitelem. Samostatná práce a individuální záznam studentů - poslech, sledování, otevřený záznam, simultánní záznam, nahrávka s porovnáním s originálem, přehrávání správné výslovnosti textu, automatické rozpoznávání výslovnosti, neomezené písemné odpovědi, dotazníky, výběr z možností, doplňovačka. Licence je platná pro databázi studentů do 999 osob. S garantovaným upgradem po dobu 5-ti let. Cena včetně dopravy, instalace, nastavení a systémového zaškolení obsluhy. | kus | 1 |  | 0 |  |  | základní |  | 0 | 0 | 0 | 0 | 0 | 4 | K | 2 | ROZPOCET | 0 | 0 | 0 | 0 | 0 | 1 | 0 | 4 | -464484401
30 | K | TRIRMA15A66CAXA1 TR | 19" rozvaděč stojanový 15U/600x600 skleněné dveře, šedý, včetně polic a rozvodného panelu 230V. Cena včetně dopravy, instalace. | kus | 1 |  | 0 |  |  | základní |  | 0 | 0 | 0 | 0 | 0 | 4 | K | 2 | ROZPOCET | 0 | 0 | 0 | 0 | 0 | 1 | 0 | 4 | 1987463267
31 | K | ZYXGS-105B Datový sw | Datový switch s 5 porty 10/100/1000Mbit, s pasivním chlazením, detekce datových smyček, s napájecím zdrojem, záruka 5 let, cena včetně dopravy, instalace, nastavení | kus | 1 |  | 0 |  |  | základní |  | 0 | 0 | 0 | 0 | 0 | 4 | K | 2 | ROZPOCET | 0 | 0 | 0 | 0 | 0 | 1 | 0 | 4 | -1037759160
| D | D5 | Nábytek |  |  |  | 0 |  |  |  |  | 0 |  | 0 |  | 0 | 1 | D | 1 | ROZPOCET | [6 empty] | 0
32 | K | SNTROBKATEDRA Katedr | Katedra profesora jazykové laboratoře přizpůsobena pro osazení techniky jazykové laboratoře. Vnější rozměry katedry š.1600×h.680×v.760mm, 2× kabelová průchodka. V pravé části katedry umístěna uzamykatelná skříňka na soklu o vnitřních rozměrech š.510×h.632×v.688mm. Skříňka vybavena nasávacím otvorem v čele dvířek a otvorem v horní části pro odvedení teplého vzduchu (krytí otvorů perforovaným plechem/mřížkou). V levé části katedry umístěna skříňka s 3× polohovatelnou policí. Prostor mezi skříňkami vybaven falešnými uzamykatelnými zády pro možnost umístění interface jazykové laboratoře. Vytvořený propoj mezi prostorem uzamykatelné skříňky a falešnými zády. Možnost napojení katedry na kabelové žlaby pro studentské stoly. Konstrukce nábytku je z oboustranně laminované dřevotřískové desky tloušťky min. 19 mm, pracovní deska min. 22 mm, pohledové hrany jsou lepeny min. 2 mm ABS hranou, nepohledové min. 1 mm ABS hranou, lepeny jsou voděodolným PUR lepidlem. Záruka je min. 5 let. Možnost výběru barevného provedení alespoň ze čtyř základních typů dekorů/barev. Cena včetně dopravy a instalace. | kus | 1 |  | 0 |  |  | základní |  | 0 | 0 | 0 | 0 | 0 | 4 | K | 2 | ROZPOCET | 0 | 0 | 0 | 0 | 0 | 1 | 0 | 4 | -33241548
33 | K | SNTROBKLAVES Výsuv p | Výsuvná deska pro PC klávesnici. Montovaná pod stolovou desku. | kus | 28 |  | 0 |  |  | základní |  | 0 | 0 | 0 | 0 | 0 | 4 | K | 2 | ROZPOCET | 0 | 0 | 0 | 0 | 0 | 1 | 0 | 4 | -1107602703
34 | K | SNTROBOSTR4 4x SNTR | Stůl jazykové laboratoře pro 4 studenty přizpůsobený pro osazení techniky jazykové laboratoře. Půdorysné rozměry stolu 1400×1400mm se zkosenými hranami o délce 375mm, výška stolové desky 760mm. Uprostřed stolu umístěn box o rozměrech š.440×h.440×v.272mm. Horní část boxu uzamykatelná s možností umístění technologie jazykové laboratoře dovnitř boxu. 8× kabelová průchodka pro napojení PC pod deskou stolu a monitoru na desce stolu. Konstrukce nábytku je z oboustranně laminované dřevotřískové desky tloušťky min. 19 mm, pracovní deska min. 22 mm, pohledové hrany jsou lepeny min. 2 mm ABS hranou, nepohledové min. 1 mm ABS hranou, lepeny jsou voděodolným PUR lepidlem. Záruka min. 5 let. Včetně 4x plechového držáku PC, s možností šířkového nastavení. Včetně 4x háčku pro zavěšení sluchátek. Možnost výběru barevného provedení alespoň ze čtyř základních typů dekorů/barev. Cena včetně dopravy a instalace. | kus | 7 |  | 0 |  |  | základní |  | 0 | 0 | 0 | 0 | 0 | 4 | K | 2 | ROZPOCET | 0 | 0 | 0 | 0 | 0 | 1 | 0 | 4 | -1654073284
35 | K | SNTVAPK Židle učitel | Židle pojízdná (s kolečky) s výškovým nastavením pomocí pístu a plastovým šálovým sedákem se vzduchovým polštářem. Možnost výběru barevného provedení plastových sedáků a kovových konstrukcí alespoň ze čtyř základních typů barev. Cena včetně dopravy a instalace. | kus | 1 |  | 0 |  |  | základní |  | 0 | 0 | 0 | 0 | 0 | 4 | K | 2 | ROZPOCET | 0 | 0 | 0 | 0 | 0 | 1 | 0 | 4 | -1150270325
36 | K | SNTVFP Židle student | Židle studentská - Židle s dynamickou podnoží z ocelové silnostěnné trubky o průměru 22 mm a plastovým šálovým sedákem se vzduchovým polštářem. Výšky sedáku 2, 3, 4, 5, 6, 7 dle normy ČSN EN 1729-1 Nábytek - Židle a stoly pro vzdělávací instituce - Část 1: Funkční rozměry. Možnost výběru barevného provedení plastových sedáků a kovových konstrukcí alespoň ze čtyř základních typů barev. Cena včetně dopravy a instalace. | kus | 31 |  | 0 |  |  | základní |  | 0 | 0 | 0 | 0 | 0 | 4 | K | 2 | ROZPOCET | 0 | 0 | 0 | 0 | 0 | 1 | 0 | 4 | -1646180571
37 | K | UNIVERSALNI_NABYTE.1 | Stůl jazykové laboratoře pro 4 studenty přizpůsobený pro osazení techniky jazykové laboratoře. Jedno místo studenta bude přizpůsobeno pro hedikepovaného studenta na invalidním vozíku. Půdorysné rozměry stolu 1400×1400mm se zkosenými hranami o délce 375mm, výška stolové desky 760mm. Uprostřed stolu umístěn box o rozměrech š.440×h.440×v.272mm. Horní část boxu uzamykatelná s možností umístění technologie jazykové laboratoře dovnitř boxu. 8× kabelová průchodka pro napojení PC pod deskou stolu a monitoru na desce stolu. Konstrukce nábytku je z oboustranně laminované dřevotřískové desky tloušťky min. 19 mm, pracovní deska min. 22 mm, pohledové hrany jsou lepeny min. 2 mm ABS hranou, nepohledové min. 1 mm ABS hranou, lepeny jsou voděodolným PUR lepidlem. Záruka min. 5 let. Včetně 4x plechového držáku PC, s možností šířkového nastavení. Včetně 4x háčku pro zavěšení sluchátek. Možnost výběru barevného provedení alespoň ze čtyř základních typů dekorů/barev. Cena včetně dopravy a instalace. | kus | 1 |  | 0 |  |  | základní |  | 0 | 0 | 0 | 0 | 0 | 4 | K | 2 | ROZPOCET | 0 | 0 | 0 | 0 | 0 | 1 | 0 | 4 | 14047602
38 | K | UNIVERSALNI_NABYTEK | Skříň vysoká o rozměrech šxvxh 950x1850x500mm. Spodní část - plná uzamykatelná skříňka. Horní část - regál, prosklené uzamykatelné dvířka - bezpečnostní sklo. Materiál z oboustaraně laminovaných desek 19mm. Možnost výběru barevného provedení alespoň ze čtyř základních typů dekorů/barev. Cena včetně dopravy a instalace. | kus | 6 |  | 0 |  |  | základní |  | 0 | 0 | 0 | 0 | 0 | 4 | K | 2 | ROZPOCET | 0 | 0 | 0 | 0 | 0 | 1 | 0 | 4 | -801465779
| D | EL | Slaboproudé, silnoproudé rozvody |  |  |  | 0 |  |  |  |  | 0 |  | 0 |  | 0 | 2 | D | 0 | ROZPOCET | [6 empty] | 0
| D | 741 | Silnoproudé rozvody + příslušenství |  |  |  | 0 |  |  |  |  | 0 |  | 0 |  | 0 | 2 | D | 1 | ROZPOCET | [6 empty] | 0
39 | K | 10.059.994 | Proudový chránič s jističem 16A, rozměry 2 DIN, jmenovité napětí 230/400V, Charakteristika B, Jmenovitý reziduální proud 0,03A. | kus | 5 |  | 0 |  |  | základní |  | 0 | 0 | 0 | 0 | 0 | 16 | K | 2 | ROZPOCET | 0 | 0 | 0 | 0 | 0 | 1 | 0 | 16 | -1743020907
40 | K | 10.079.613 | Zásuvka dvojnásobná bezšroubová, s clonkami, s natočenou dutinou, bílá, 16 A | kus | 16 |  | 0 |  |  | základní |  | 0 | 0 | 0 | 0 | 0 | 16 | K | 2 | ROZPOCET | 0 | 0 | 0 | 0 | 0 | 1 | 0 | 16 | 424143111
41 | K | 10.843.680 | Vypínač na DIN, 3P 40A 400/415V. | kus | 1 |  | 0 |  |  | základní |  | 0 | 0 | 0 | 0 | 0 | 16 | K | 2 | ROZPOCET | 0 | 0 | 0 | 0 | 0 | 1 | 0 | 16 | 313192095
42 | K | 741 31-0561 | Montáž spínačů tří nebo čtyřpólových, vypínačů výkonových pojistkových, do 63 A | kus | 1 |  | 0 |  |  | základní |  | 0 | 0 | 0 | 0 | 0 | 16 | K | 2 | ROZPOCET | 0 | 0 | 0 | 0 | 0 | 1 | 0 | 16 | -1384786177
43 | K | 741 31-3004 | Montáž zásuvek domovních se zapojením vodičů bezšroubové připojení polozapuštěných nebo zapuštěných 10/16 A, provedení 2X(2P + PE) dvojnásobná šikmá. | kus | 16 |  | 0 |  |  | základní |  | 0 | 0 | 0 | 0 | 0 | 16 | K | 2 | ROZPOCET | 0 | 0 | 0 | 0 | 0 | 1 | 0 | 16 | 482676443
44 | K | 741 32-0135 | Montáž jističů se zapojením vodičů, dvoupólových nn, do 25 A ve skříni. | kus | 5 |  | 0 |  |  | základní |  | 0 | 0 | 0 | 0 | 0 | 16 | K | 2 | ROZPOCET | 0 | 0 | 0 | 0 | 0 | 1 | 0 | 16 | -1131453275
45 | K | 741 81-0001 | Zkouška a prohlídka elektrických rozvodů a zařízení, celková prohlídka a vyhotovení revizní zprávy pro objem montážních prací do 100 tis. Kč | kus | 1 |  | 0 |  |  | základní |  | 0 | 0 | 0 | 0 | 0 | 16 | K | 2 | ROZPOCET | 0 | 0 | 0 | 0 | 0 | 1 | 0 | 16 | -1767861320
46 | K | 741 81-1011 | Zkoušky a prohlídky rozvodných zařízení, kontrola rozvaděčů nn, silových, hmotnosti do 200 kg. | kus | 1 |  | 0 |  |  | základní |  | 0 | 0 | 0 | 0 | 0 | 16 | K | 2 | ROZPOCET | 0 | 0 | 0 | 0 | 0 | 1 | 0 | 16 | 1043061609
| D | 742 | Slaboproudé rozvody + příslušenství |  |  |  | 0 |  |  |  |  | 0 |  | 0 |  | 0 | 2 | D | 1 | ROZPOCET | [6 empty] | 0
47 | K | 10.793.442 | Datový UTP cat.5 kabel | m | 500 |  | 0 |  |  | základní |  | 0 | 0 | 0 | 0 | 0 | 16 | K | 2 | ROZPOCET | 0 | 0 | 0 | 0 | 0 | 1 | 0 | 16 | 190038815
48 | K | 10.863.140 | Konektor RJ45 8p8c Cat.5e nest.pro drát | kus | 36 |  | 0 |  |  | základní |  | 0 | 0 | 0 | 0 | 0 | 16 | K | 2 | ROZPOCET | 0 | 0 | 0 | 0 | 0 | 1 | 0 | 16 | 103458206
49 | K | 10.874.783 | Kryt 5014A-A02018 S | kus | 1 |  | 0 |  |  | základní |  | 0 | 0 | 0 | 0 | 0 | 16 | K | 2 | ROZPOCET | 0 | 0 | 0 | 0 | 0 | 1 | 0 | 16 | -862713388
50 | K | 10.935.899 | Konektor RJ45 UTP Cat.5e černý samořezný | kus | 36 |  | 0 |  |  | základní |  | 0 | 0 | 0 | 0 | 0 | 16 | K | 2 | ROZPOCET | 0 | 0 | 0 | 0 | 0 | 1 | 0 | 16 | -390743396
51 | K | 742 12-1001 | Montáž kabelů sdělovacích pro vnitřní rozvody, počtu žil do 15 | m | 500 |  | 0 |  |  | základní |  | 0 | 0 | 0 | 0 | 0 | 16 | K | 2 | ROZPOCET | 0 | 0 | 0 | 0 | 0 | 1 | 0 | 16 | -1863311746
52 | K | 742122001 | Montáž kabelové spojky nebo svorkovnice pro slaboproud do 15 žil | kus | 36 |  | 0 |  |  | základní |  | 0 | 0 | 0 | 0 | 0 | 16 | K | 2 | ROZPOCET | 0 | 0 | 0 | 0 | 0 | 1 | 0 | 16 | 1706574805
53 | K | 742122001 | Montáž kabelové spojky nebo svorkovnice pro slaboproud do 15 žil | kus | 36 |  | 0 |  |  | základní |  | 0 | 0 | 0 | 0 | 0 | 16 | K | 2 | ROZPOCET | 0 | 0 | 0 | 0 | 0 | 1 | 0 | 16 | -2065818757
54 | K | 742330042 | Montáž datové dvouzásuvky | kus | 1 |  | 0 |  |  | základní |  | 0 | 0 | 0 | 0 | 0 | 16 | K | 2 | ROZPOCET | 0 | 0 | 0 | 0 | 0 | 1 | 0 | 16 | -818050790
55 | K | 742330101 | Měření metalického segmentu s vyhotovením protokolu | kus | 36 |  | 0 |  |  | základní |  | 0 | 0 | 0 | 0 | 0 | 16 | K | 2 | ROZPOCET | 0 | 0 | 0 | 0 | 0 | 1 | 0 | 16 | -1013373413

## SO 02c.2 - Vybavení učebe...
{e5b56d06-7dbd-4c0f-b5b8-321b006b1728}
2
| KRYCÍ LIST SOUPISU PRACÍ | [7 empty] | v --- níže se nacházejí doplnkové a pomocné údaje k sestavám --- v | [8 empty] | False
Stavba:
ZŠ Liberec Jabloňová - PD realizace odborných učeben a bezbariérovosti objektu - revize 02
Objekt:
SO 02 - Úpravy stávajících odborných učeben
Soupis:
SO 02c - Interiérové vybavení objektu SO 02
Úroveň 3:
SO 02c.2 - Vybavení učeben - Kuchyňka U3.112
| KSO: |  |  |  |  | CC-CZ:
| Místo: |  | Liberec |  |  | Datum: | 22. 6. 2022
| Zadavatel: |  |  |  |  | IČ:
|  | Statutární město Liberec |  |  |  | DIČ:
| Uchazeč: |  |  |  |  | IČ: | Vyplň údaj
|  | Vyplň údaj |  |  |  | DIČ: | Vyplň údaj
| Projektant: |  |  |  |  | IČ:
|  | Ing. Radovan Novotný |  |  |  | DIČ:
| Zpracovatel: |  |  |  |  | IČ:
|  | Propos Liberec s.r.o. |  |  |  | DIČ:
Poznámka:
Součástí jednotlivých položek dodávek je i vlastní sestavení, montáž, veškerá manipulace, úklid po montáži vč.likvidace obalů, zařízení stavenistě (pracoviště) vč.energií, ochranných a bezpečnostních prostředků.
| Cena bez DPH | [5 empty] | 0
|  |  | Základ daně |  |  | Sazba daně | Výše daně
| DPH | základní | 0 |  |  | 21% | 0
|  | snížená | 0 |  |  | 15% | 0
|  | zákl. přenesená | 0 |  |  | 21% | 0
|  | sníž. přenesená | 0 |  |  | 15% | 0
|  | nulová | 0 |  |  | 0% | 0
| Cena s DPH |  |  | v | CZK |  | 0
REKAPITULACE ČLENĚNÍ SOUPISU PRACÍ
Stavba:
ZŠ Liberec Jabloňová - PD realizace odborných učeben a bezbariérovosti objektu - revize 02
Objekt:
SO 02 - Úpravy stávajících odborných učeben
Soupis:
SO 02c - Interiérové vybavení objektu SO 02
Úroveň 3:
SO 02c.2 - Vybavení učeben - Kuchyňka U3.112
Místo: |  |  | Liberec |  |  | Datum: | 22. 6. 2022
Zadavatel: |  |  | Statutární město Liberec |  |  | Projektant: | Ing. Radovan Novotný
Uchazeč: |  |  | Vyplň údaj |  |  | Zpracovatel: | Propos Liberec s.r.o.
Kód dílu - Popis | [6 empty] | Cena celkem [CZK]
Náklady stavby celkem | [6 empty] | 0 | [11 empty] | -1
| AVT - Koncové prvky, kuchyňské vybavení, nábytek | [5 empty] | 0
| D2 - Koncové prvky a kuchyňské vybavení | [5 empty] | 0
| D5 - Nábytek | [5 empty] | 0
| EL - Slaboproudé rozvody | [5 empty] | 0
| 741 - Silnoproudé rozvody + příslušenství | [5 empty] | 0
SOUPIS PRACÍ
Stavba:
ZŠ Liberec Jabloňová - PD realizace odborných učeben a bezbariérovosti objektu - revize 02
Objekt:
SO 02 - Úpravy stávajících odborných učeben
Soupis:
SO 02c - Interiérové vybavení objektu SO 02
Úroveň 3:
SO 02c.2 - Vybavení učeben - Kuchyňka U3.112
Místo: |  |  | Liberec |  |  | Datum: | 22. 6. 2022
Zadavatel: |  |  | Statutární město Liberec |  |  | Projektant: | Ing. Radovan Novotný
Uchazeč: |  |  | Vyplň údaj |  |  | Zpracovatel: | Propos Liberec s.r.o.
PČ | Typ | Kód | Popis | MJ | Množství | J.cena [CZK] | Cena celkem [CZK] | Cenová soustava |  | DPH | J. Nh [h] | Nh celkem [h] | J. hmotnost [t] | Hmotnost celkem [t] | J. suť [t] | Suť Celkem [t]
Náklady soupisu celkem | [6 empty] | 0 |  |  |  |  | 0 |  | 0 |  | 0 |  | D | -1 | [7 empty] | 0
| D | AVT | Koncové prvky, kuchyňské vybavení, nábytek |  |  |  | 0 |  |  |  |  | 0 |  | 0 |  | 0 | 1 | D | 0 | ROZPOCET | [6 empty] | 0
| D | D2 | Koncové prvky a kuchyňské vybavení |  |  |  | 0 |  |  |  |  | 0 |  | 0 |  | 0 | 1 | D | 1 | ROZPOCET | [6 empty] | 0
1 | K | Elektrická pečící tr | Elektrická pečící trouba určená pro vestavbu do kuchyňské linky, příkon 2750W, objem 72l, mechanizmus výsuvu plechů: teleskopický, funkce: samočištění, chlazení dveří, horní a spodní ohřev, horkovzdušný ventilátor. Cena včetně dopravy a instalace. | kus | 3 |  | 0 |  |  | základní |  | 0 | 0 | 0 | 0 | 0 | 4 | K | 2 | ROZPOCET | 0 | 0 | 0 | 0 | 0 | 1 | 0 | 4 | 479157567
2 | K | Chladnička vestavná | Chladnička určená pro vestavbu do kuchyňské linky, objem chladničky 110l, mrazící zásuvka umístěna nahoře, objem objem mrazící zásuvky 14l, zaměnitelná strana otvírání dvířek, energetická třída A+, hlučnost 39dB. Cena včetně dopravy a instalace. | kus | 1 |  | 0 |  |  | základní |  | 0 | 0 | 0 | 0 | 0 | 4 | K | 2 | ROZPOCET | 0 | 0 | 0 | 0 | 0 | 1 | 0 | 4 | 1457624310
3 | K | Kuchyňská váha | Kuchyňská váha digitální, přesnost 5g, max. měřená váha alespoň 5 kg. Cena včetně dopravy. | kus | 4 |  | 0 |  |  | základní |  | 0 | 0 | 0 | 0 | 0 | 4 | K | 2 | ROZPOCET | 0 | 0 | 0 | 0 | 0 | 1 | 0 | 4 | -898566267
4 | K | Kuchyňské pánve pr.1 | Pánev o průměru 24cm, pánev vhodná pro indukční varnou desku, nepřilnavý povrch. Cena včetně dopravy. | kus | 6 |  | 0 |  |  | základní |  | 0 | 0 | 0 | 0 | 0 | 4 | K | 2 | ROZPOCET | 0 | 0 | 0 | 0 | 0 | 1 | 0 | 4 | 656597238
5 | K | Kuchyňské pánve pr.2 | Pánev na palačinky, pánev vhodná pro indukční varnou desku, nepřilnavý povrch. Cena včetně dopravy. | kus | 6 |  | 0 |  |  | základní |  | 0 | 0 | 0 | 0 | 0 | 4 | K | 2 | ROZPOCET | 0 | 0 | 0 | 0 | 0 | 1 | 0 | 4 | -1588320614
6 | K | Kuchyňské pánve pro | Pánev o průměru 28cm, pánev vhodná pro indukční varnou desku, nepřilnavý povrch. Cena včetně dopravy. | kus | 6 |  | 0 |  |  | základní |  | 0 | 0 | 0 | 0 | 0 | 4 | K | 2 | ROZPOCET | 0 | 0 | 0 | 0 | 0 | 1 | 0 | 4 | -425674060
7 | K | Kuchyňský robot | Univerzální kuchyňský robot, celokovový, nerezová šlehací nádoba, příkon 1200W, funkce: šlehání, hnětení, mixování, sekání, strouhání. Cena včetně dopravy a instalace. | kus | 2 |  | 0 |  |  | základní |  | 0 | 0 | 0 | 0 | 0 | 4 | K | 2 | ROZPOCET | 0 | 0 | 0 | 0 | 0 | 1 | 0 | 4 | 784253054
8 | K | Mikrovlnná trouba | Volně stojící mikrovlnná trouba, průměr talíře 32cm, objem 25l, výkon 900W. Cena včetně dopravy a instalace. | kus | 1 |  | 0 |  |  | základní |  | 0 | 0 | 0 | 0 | 0 | 4 | K | 2 | ROZPOCET | 0 | 0 | 0 | 0 | 0 | 1 | 0 | 4 | -1477556626
9 | K | Myčka na nádobí vest | Myčka na nádobí určená pro vestavbu do kuchyňské linky, funkce: aquasafe, odložený start, zásuvka na příbory, 8 programů (eco, běžné, intenzivní...), hlučnost 45dB. Cena včetně dopravy a instalace. | kus | 1 |  | 0 |  |  | základní |  | 0 | 0 | 0 | 0 | 0 | 4 | K | 2 | ROZPOCET | 0 | 0 | 0 | 0 | 0 | 1 | 0 | 4 | -1771850185
10 | K | Porcelán | Mělký porcelánový talíř o průměru 27cm, vhodný do mikrovlnné trouby a pro mytí v automatické myčce. Cena včetně dopravy. | kus | 30 |  | 0 |  |  | základní |  | 0 | 0 | 0 | 0 | 0 | 4 | K | 2 | ROZPOCET | 0 | 0 | 0 | 0 | 0 | 1 | 0 | 4 | -978335396
11 | K | Porcelán.1 | Hluboký porcelánový talíř o průměru 22cm, vhodný do mikrovlnné trouby a pro mytí v automatické myčce. Cena včetně dopravy. | kus | 30 |  | 0 |  |  | základní |  | 0 | 0 | 0 | 0 | 0 | 4 | K | 2 | ROZPOCET | 0 | 0 | 0 | 0 | 0 | 1 | 0 | 4 | -1071607718
12 | K | Porcelán.2 | Dezertní porcelánový talíř o průměru 15-20cm, vhodný do mikrovlnné trouby a pro mytí v automatické myčce. Cena včetně dopravy. | kus | 30 |  | 0 |  |  | základní |  | 0 | 0 | 0 | 0 | 0 | 4 | K | 2 | ROZPOCET | 0 | 0 | 0 | 0 | 0 | 1 | 0 | 4 | -1896212094
13 | K | Ruční šlehač | Ruční kuchyňský šlehač, příkon 500W, možnost regulace rychlosti. Cena včetně dopravy. | kus | 4 |  | 0 |  |  | základní |  | 0 | 0 | 0 | 0 | 0 | 4 | K | 2 | ROZPOCET | 0 | 0 | 0 | 0 | 0 | 1 | 0 | 4 | -370271120
14 | K | Sada kuchyňského nád | Sada nerezových hrnců vhodných pro indukční varnou desku, 10ks růzdných velikostí 1-5 l. Vhodné pro mytí v myčce. Cena včetně dopravy. | kus | 3 |  | 0 |  |  | základní |  | 0 | 0 | 0 | 0 | 0 | 4 | K | 2 | ROZPOCET | 0 | 0 | 0 | 0 | 0 | 1 | 0 | 4 | -350405007
15 | K | Sklenice | Sklenice z čirého skla, 350ml, vhodné pro mytí v automatické myčce. Cena včetně dopravy. | kus | 30 |  | 0 |  |  | základní |  | 0 | 0 | 0 | 0 | 0 | 4 | K | 2 | ROZPOCET | 0 | 0 | 0 | 0 | 0 | 1 | 0 | 4 | -1904874626
16 | K | SNTPDREZNEREZ706029 | Dřez nerezový bez odkapu 480×480 mm, otvor na baterii. Cena včetně dopravy a instalace. | kus | 3 |  | 0 |  |  | základní |  | 0 | 0 | 0 | 0 | 0 | 4 | K | 2 | ROZPOCET | 0 | 0 | 0 | 0 | 0 | 1 | 0 | 4 | 1762443038
17 | K | SNTPFC650GALLEY Bate | Baterie páková směšovací, tlaková, chrom. Cena včetně dopravy a instalace. | kus | 3 |  | 0 |  |  | základní |  | 0 | 0 | 0 | 0 | 0 | 4 | K | 2 | ROZPOCET | 0 | 0 | 0 | 0 | 0 | 1 | 0 | 4 | -1902097460
18 | K | Tyčový mixér | Tyčový mixér včetně příslušenství (mísa na mixování...), příkon 1000W, regulace rychlosti, funkce: mixování, sekání, šlehání. Cena včetně dopravy. | kus | 4 |  | 0 |  |  | základní |  | 0 | 0 | 0 | 0 | 0 | 4 | K | 2 | ROZPOCET | 0 | 0 | 0 | 0 | 0 | 1 | 0 | 4 | 1988421847
19 | K | Varná deska indukční | Indukční varná deska určená pro instalaci do kuchyňské desky. Sklokeramická deska, dotykové ovládání, celkový příkon 7400W, funkce: indikátor zbytkového tepla, časovač, automatické vypnutí, funkce rychlého náběhu plotýnky z důvodu efektivního využití vymezeného času pro práci v uučebně pro žáky. Cena včetně dopravy a instalace. | kus | 3 |  | 0 |  |  | základní |  | 0 | 0 | 0 | 0 | 0 | 4 | K | 2 | ROZPOCET | 0 | 0 | 0 | 0 | 0 | 1 | 0 | 4 | 1077061380
| D | D5 | Nábytek |  |  |  | 0 |  |  |  |  | 0 |  | 0 |  | 0 | 1 | D | 1 | ROZPOCET | [6 empty] | 0
20 | K | SNTVFP Židle student | Židle studentská - Židle s dynamickou podnoží z ocelové silnostěnné trubky o průměru 22 mm a plastovým šálovým sedákem se vzduchovým polštářem. Výšky sedáku 2, 3, 4, 5, 6, 7 dle normy ČSN EN 1729-1 Nábytek - Židle a stoly pro vzdělávací instituce - Část 1: Funkční rozměry. Možnost výběru barevného provedení plastových sedáků a kovových konstrukcí alespoň ze čtyř základních typů barev. Cena včetně dopravy a instalace. | kus | 25 |  | 0 |  |  | základní |  | 0 | 0 | 0 | 0 | 0 | 4 | K | 2 | ROZPOCET | 0 | 0 | 0 | 0 | 0 | 1 | 0 | 4 | -439565684
21 | K | UNIVERZALNI_NABYTE.1 | Nástěnná magnetická tabule, bílá popisná plocha pro popis fixem, rozměr 2000x1200mm. Cena včetně dopravy a instalace. | kus | 1 |  | 0 |  |  | základní |  | 0 | 0 | 0 | 0 | 0 | 4 | K | 2 | ROZPOCET | 0 | 0 | 0 | 0 | 0 | 1 | 0 | 4 | -572790270
22 | K | UNIVERZALNI_NABYTE.2 | Stůl jednací - čtvercový 800x800mm. Konstrukce stolů z ocelových profilů, pracovní plocha z dřevotřískové desky min. 22mmpohledové hrany jsou lepeny min. 2 mm ABS hranou, nepohledové min. 1 mm ABS hranou, lepeny jsou voděodolným PUR lepidlem. Možnost výběru barevného provedení alespoň ze čtyř základních typů dekorů/barev. Cena včetně dopravy a instalace. | kus | 9 |  | 0 |  |  | základní |  | 0 | 0 | 0 | 0 | 0 | 4 | K | 2 | ROZPOCET | 0 | 0 | 0 | 0 | 0 | 1 | 0 | 4 | -2139125494
23 | K | UNIVERZALNI_NABYTEK | Kuchyňská sestava provedení na míru, délka celé sestavy 10-12 m. Spodní skříňky hloubka 600mm, vyčleněny skříňky pro umístění vestavných spotřebičů, dřezů. Horní skříňky s vyčleněnými prostory pro odsavače par. Odolná pracovní plocha. Standardní minimální použité materiály: lamino desky min. 19mm ABS hrana lepena PUR lepidlemm, korpusy lepené v lisu, HPL o síle 0,8mm lepeno voděodolným lepidlem, celokovové úchytky. Možnost výběru barevného provedení alespoň ze čtyř základních typů dekorů/barev. Cena včetně dopravy a instalace. | kus | 1 |  | 0 |  |  | základní |  | 0 | 0 | 0 | 0 | 0 | 4 | K | 2 | ROZPOCET | 0 | 0 | 0 | 0 | 0 | 1 | 0 | 4 | 106427049
| D | EL | Slaboproudé rozvody |  |  |  | 0 |  |  |  |  | 0 |  | 0 |  | 0 | 2 | D | 0 | ROZPOCET | [6 empty] | 0
| D | 741 | Silnoproudé rozvody + příslušenství |  |  |  | 0 |  |  |  |  | 0 |  | 0 |  | 0 | 2 | D | 1 | ROZPOCET | [6 empty] | 0
24 | K | 10.059.994 | Proudový chránič s jističem 16A, rozměry 2 DIN, jmenovité napětí 230/400V, Charakteristika B, Jmenovitý reziduální proud 0,03A. | kus | 4 |  | 0 |  |  | základní |  | 0 | 0 | 0 | 0 | 0 | 16 | K | 2 | ROZPOCET | 0 | 0 | 0 | 0 | 0 | 1 | 0 | 16 | -62211245
25 | K | 10.655.553 | Proudový chránič s jističem 16A, 3-fáze, rozměry 4 DIN, jmenovité napětí 230/400V, Charakteristika B, Jmenovitý reziduální proud 0,03A. | kus | 3 |  | 0 |  |  | základní |  | 0 | 0 | 0 | 0 | 0 | 16 | K | 2 | ROZPOCET | 0 | 0 | 0 | 0 | 0 | 1 | 0 | 16 | 1654872013
26 | K | 10.843.680 | Vypínač na DIN, 3P 40A 400/415V. | kus | 1 |  | 0 |  |  | základní |  | 0 | 0 | 0 | 0 | 0 | 16 | K | 2 | ROZPOCET | 0 | 0 | 0 | 0 | 0 | 1 | 0 | 16 | -261312617
27 | K | 741 31-0561 | Montáž spínačů tří nebo čtyřpólových, vypínačů výkonových pojistkových, do 63 A | kus | 1 |  | 0 |  |  | základní |  | 0 | 0 | 0 | 0 | 0 | 16 | K | 2 | ROZPOCET | 0 | 0 | 0 | 0 | 0 | 1 | 0 | 16 | 528373191
28 | K | 741 32-0135 | Montáž jističů se zapojením vodičů, dvoupólových nn, do 25 A ve skříni. | kus | 4 |  | 0 |  |  | základní |  | 0 | 0 | 0 | 0 | 0 | 16 | K | 2 | ROZPOCET | 0 | 0 | 0 | 0 | 0 | 1 | 0 | 16 | 851575095
29 | K | 741 32-0405 | Montáž jističů se zapojením vodičů, čtyřpólových nn, do 25 A ve skříni. | kus | 3 |  | 0 |  |  | základní |  | 0 | 0 | 0 | 0 | 0 | 16 | K | 2 | ROZPOCET | 0 | 0 | 0 | 0 | 0 | 1 | 0 | 16 | -1287903526
30 | K | 741 81-0001 | Zkouška a prohlídka elektrických rozvodů a zařízení, celková prohlídka a vyhotovení revizní zprávy pro objem montážních prací do 100 tis. Kč | kus | 1 |  | 0 |  |  | základní |  | 0 | 0 | 0 | 0 | 0 | 16 | K | 2 | ROZPOCET | 0 | 0 | 0 | 0 | 0 | 1 | 0 | 16 | 1709931127
31 | K | 741 81-1011 | Zkoušky a prohlídky rozvodných zařízení, kontrola rozvaděčů nn, silových, hmotnosti do 200 kg. | kus | 1 |  | 0 |  |  | základní |  | 0 | 0 | 0 | 0 | 0 | 16 | K | 2 | ROZPOCET | 0 | 0 | 0 | 0 | 0 | 1 | 0 | 16 | 1356931291

## SO 03a - Architektonicko-...
[18 empty] | {2c25de9b-0a7f-4b0e-8e90-b927bda14da6} | [5 empty] | malbaomet | 11050,952 | 2
[18 empty] | 2 | [5 empty] | malbapenet | 11564,425 | 2
| KRYCÍ LIST SOUPISU PRACÍ | [7 empty] | v --- níže se nacházejí doplnkové a pomocné údaje k sestavám --- v | [8 empty] | False | [5 empty] | oprastrop30 | 3327,363 | 2
[24 empty] | opravasten | 7723,589 | 2
Stavba:
ZŠ Liberec Jabloňová - PD realizace odborných učeben a bezbariérovosti objektu - revize 02
Objekt:
SO 03 - Kompletní rekonstrukce silnoproudých a slaboproudých rozvodů
Soupis:
SO 03a - Architektonicko-stavební část
| KSO: |  |  |  |  | CC-CZ:
| Místo: |  | Liberec |  |  | Datum: | 22. 6. 2022
| Zadavatel: |  |  |  |  | IČ:
|  | Statutární město Liberec |  |  |  | DIČ:
| Uchazeč: |  |  |  |  | IČ: | Vyplň údaj
|  | Vyplň údaj |  |  |  | DIČ: | Vyplň údaj
| Projektant: |  |  |  |  | IČ:
|  | Ing. Radovan Novotný |  |  |  | DIČ:
| Zpracovatel: |  |  |  |  | IČ:
|  | Propos Liberec s.r.o. |  |  |  | DIČ:
Poznámka:
Podrobný, úplný popis a parametry všech konstrukcí, prací, výrobků a materiálů viz projektová dokumentace. Jednotkové ceny musí obsahovat dodávku a montáž položek, ztratné (pokud není uvedeno jinak). Jednotkové ceny musí zahrnovat kompletní provedení položek, související přípravné práce, detaily, doplňky, dilatace, kotvení, těsnění k okolním konstrukcím s příp.požární odolností, povrchové úpravy, pomocné lešení, příp. jiné dodávky a práce nutné k bezvadnému provedení díla.
| Cena bez DPH | [5 empty] | 0
|  |  | Základ daně |  |  | Sazba daně | Výše daně
| DPH | základní | 0 |  |  | 21% | 0
|  | snížená | 0 |  |  | 15% | 0
|  | zákl. přenesená | 0 |  |  | 21% | 0
|  | sníž. přenesená | 0 |  |  | 15% | 0
|  | nulová | 0 |  |  | 0% | 0
| Cena s DPH |  |  | v | CZK |  | 0
REKAPITULACE ČLENĚNÍ SOUPISU PRACÍ
Stavba:
ZŠ Liberec Jabloňová - PD realizace odborných učeben a bezbariérovosti objektu - revize 02
Objekt:
SO 03 - Kompletní rekonstrukce silnoproudých a slaboproudých rozvodů
Soupis:
SO 03a - Architektonicko-stavební část
Místo: |  |  | Liberec |  |  | Datum: | 22. 6. 2022
Zadavatel: |  |  | Statutární město Liberec |  |  | Projektant: | Ing. Radovan Novotný
Uchazeč: |  |  | Vyplň údaj |  |  | Zpracovatel: | Propos Liberec s.r.o.
Kód dílu - Popis | [6 empty] | Cena celkem [CZK]
Náklady stavby celkem | [6 empty] | 0 | [11 empty] | -1
| HSV - Práce a dodávky HSV | [5 empty] | 0
| 6 - Úpravy povrchů, podlahy a osazování výplní | [5 empty] | 0
| 9 - Ostatní konstrukce a práce, bourání | [5 empty] | 0
| 998 - Přesun hmot | [5 empty] | 0
| PSV - Práce a dodávky PSV | [5 empty] | 0
| 783 - Dokončovací práce - nátěry | [5 empty] | 0
| 784 - Dokončovací práce - malby a tapety | [5 empty] | 0
SOUPIS PRACÍ
Stavba:
ZŠ Liberec Jabloňová - PD realizace odborných učeben a bezbariérovosti objektu - revize 02
Objekt:
SO 03 - Kompletní rekonstrukce silnoproudých a slaboproudých rozvodů
Soupis:
SO 03a - Architektonicko-stavební část
Místo: |  |  | Liberec |  |  | Datum: | 22. 6. 2022
Zadavatel: |  |  | Statutární město Liberec |  |  | Projektant: | Ing. Radovan Novotný
Uchazeč: |  |  | Vyplň údaj |  |  | Zpracovatel: | Propos Liberec s.r.o.
PČ | Typ | Kód | Popis | MJ | Množství | J.cena [CZK] | Cena celkem [CZK] | Cenová soustava |  | DPH | J. Nh [h] | Nh celkem [h] | J. hmotnost [t] | Hmotnost celkem [t] | J. suť [t] | Suť Celkem [t]
Náklady soupisu celkem | [6 empty] | 0 |  |  |  |  | 0 |  | 229.6984 |  | 5.4258 |  | D | -1 | [13 empty] | 0
| D | HSV | Práce a dodávky HSV |  |  |  | 0 |  |  |  |  | 0 |  | 212.7992 |  | 2 | 1 | D | 0 |  |  |  | ROZPOCET | [9 empty] | 0
| D | 6 | Úpravy povrchů, podlahy a osazování výplní |  |  |  | 0 |  |  |  |  | 0 |  | 212.2335 |  | 0 | 1 | D | 1 |  |  |  | ROZPOCET | [9 empty] | 0
1 | K | 611131101 | Podkladní a spojovací vrstva vnitřních omítaných ploch cementový postřik nanášený ručně celoplošně stropů | m2 | 998.209 |  | 0 | CS ÚRS 2022 01 |  | základní |  | 0 | 0.00735 | 7.3368 | 0 | 0 | 4 | K | 2 |  |  |  | ROZPOCET |  |  |  | 0 | 0 | 0 | 0 | 0 | 1 | 0 | 4 | 616607032
| Online PSC |  | https://podminky.urs.cz/item/CS_URS_2022_01/611131101 | [14 empty] | Online PSC | 2
| VV |  | 30% dle opravy omítek | [14 empty] | VV | 2 | 1 | True | 0 | ROZPOCET
| VV |  | oprastrop30*0,3 |  | 998.209 | [12 empty] | VV | 2 | 2 | True | 0 | ROZPOCET
| VV |  | Součet |  | 998.209 | [12 empty] | VV | 2 | 4 | True | 1 | ROZPOCET
2 | K | 611325422 | Oprava vápenocementové omítky vnitřních ploch štukové dvouvrstvé, tloušťky do 20 mm a tloušťky štuku do 3 mm stropů, v rozsahu opravované plochy přes 10 do 30% | m2 | 3327.363 |  | 0 | CS ÚRS 2022 01 |  | základní |  | 0 | 0.017 | 56.5652 | 0 | 0 | 4 | K | 2 |  |  |  | ROZPOCET |  |  |  | 0 | 0 | 0 | 0 | 0 | 1 | 0 | 4 | 496925060
| Online PSC |  | https://podminky.urs.cz/item/CS_URS_2022_01/611325422 | [14 empty] | Online PSC | 2
| VV |  | místnosti v 1.np kde se pouze plentuje | [14 empty] | VV | 2 | 1 | True | 0 | ROZPOCET
| VV |  | S.125 | [14 empty] | VV | 2 | 1 | True | 0 | ROZPOCET
| VV |  | strop | [14 empty] | VV | 2 | 1 | True | 0 | ROZPOCET
| VV |  | 16,177 |  | 16.177 | [12 empty] | VV | 2 | 2 | True | 0 | ROZPOCET
| VV |  | S.131 | [14 empty] | VV | 2 | 1 | True | 0 | ROZPOCET
| VV |  | strop | [14 empty] | VV | 2 | 1 | True | 0 | ROZPOCET
| VV |  | 20,9 |  | 20.9 | [12 empty] | VV | 2 | 2 | True | 0 | ROZPOCET
| VV |  | S.133 | [14 empty] | VV | 2 | 1 | True | 0 | ROZPOCET
| VV |  | strop | [14 empty] | VV | 2 | 1 | True | 0 | ROZPOCET
| VV |  | 42,23 |  | 42.23 | [12 empty] | VV | 2 | 2 | True | 0 | ROZPOCET
| VV |  | S.135 | [14 empty] | VV | 2 | 1 | True | 0 | ROZPOCET
| VV |  | strop | [14 empty] | VV | 2 | 1 | True | 0 | ROZPOCET
| VV |  | 15,24 |  | 15.24 | [12 empty] | VV | 2 | 2 | True | 0 | ROZPOCET
| VV |  | D.002,6,5,8 | [14 empty] | VV | 2 | 1 | True | 0 | ROZPOCET
| VV |  | strop | [14 empty] | VV | 2 | 1 | True | 0 | ROZPOCET
| VV |  | 28,8+14,11+14,11 |  | 57.02 | [12 empty] | VV | 2 | 2 | True | 0 | ROZPOCET
| VV |  | Pavilov U3 | [14 empty] | VV | 2 | 1 | True | 0 | ROZPOCET
| VV |  | mč U3.102-106 | [14 empty] | VV | 2 | 1 | True | 0 | ROZPOCET
| VV |  | 5,73+10,29+6,47+11,95+23,0 |  | 57.44 | [12 empty] | VV | 2 | 2 | True | 0 | ROZPOCET
| VV |  | Pavilov U1 | [14 empty] | VV | 2 | 1 | True | 0 | ROZPOCET
| VV |  | 16,3+18,5+23,0+34,33+65,62+68,65+18,14 |  | 244.54 | [12 empty] | VV | 2 | 2 | True | 0 | ROZPOCET
| VV |  | Pavilov U2 | [14 empty] | VV | 2 | 1 | True | 0 | ROZPOCET
| VV |  | 23,4+66,6+65,5+68,5+17,7 |  | 241.7 | [12 empty] | VV | 2 | 2 | True | 0 | ROZPOCET
| VV |  | S.113-124 | [14 empty] | VV | 2 | 1 | True | 0 | ROZPOCET
| VV |  | 3,26+1,6+2,7+2,15+1,19+22,69+49,18+54,06+15,96+16,64+4,3 |  | 173.73 | [12 empty] | VV | 2 | 2 | True | 0 | ROZPOCET
| VV |  | T.101 | [14 empty] | VV | 2 | 1 | True | 0 | ROZPOCET
| VV |  | 408,24 |  | 408.24 | [12 empty] | VV | 2 | 2 | True | 0 | ROZPOCET
| VV |  | S.104 | [14 empty] | VV | 2 | 1 | True | 0 | ROZPOCET
| VV |  | 43,73 |  | 43.73 | [12 empty] | VV | 2 | 2 | True | 0 | ROZPOCET
| VV |  | S.142-147 | [14 empty] | VV | 2 | 1 | True | 0 | ROZPOCET
| VV |  | 36,98+1,36+3,53+12,48+2,14+7,34+7,25 |  | 71.08 | [12 empty] | VV | 2 | 2 | True | 0 | ROZPOCET
| VV |  | S.128-140 | [14 empty] | VV | 2 | 1 | True | 0 | ROZPOCET
| VV |  | 20,0+20,4+4,72+4,86+7,32 |  | 57.3 | [12 empty] | VV | 2 | 2 | True | 0 | ROZPOCET
| VV |  | pavilon D | [14 empty] | VV | 2 | 1 | True | 0 | ROZPOCET
| VV |  | mč D.115-117 | [14 empty] | VV | 2 | 1 | True | 0 | ROZPOCET
| VV |  | 17,9+17,95 |  | 35.85 | [12 empty] | VV | 2 | 2 | True | 0 | ROZPOCET
| VV |  | D.101-107 | [14 empty] | VV | 2 | 1 | True | 0 | ROZPOCET
| VV |  | 91,59+34,0+13,94+77,25+15,39 |  | 232.17 | [12 empty] | VV | 2 | 2 | True | 0 | ROZPOCET
| VV |  | D.109,110 | [14 empty] | VV | 2 | 1 | True | 0 | ROZPOCET
| VV |  | 15,3+44,64 |  | 59.94 | [12 empty] | VV | 2 | 2 | True | 0 | ROZPOCET
| VV |  | D.112-114 | [14 empty] | VV | 2 | 1 | True | 0 | ROZPOCET
| VV |  | 19,87+5,99+18,56 |  | 44.42 | [12 empty] | VV | 2 | 2 | True | 0 | ROZPOCET
| VV |  | pavilon MV | [14 empty] | VV | 2 | 1 | True | 0 | ROZPOCET
| VV |  | mč MV.119 + 117 | [14 empty] | VV | 2 | 1 | True | 0 | ROZPOCET
| VV |  | 22,57 |  | 22.57 | [12 empty] | VV | 2 | 2 | True | 0 | ROZPOCET
| VV |  | zbytek mistností bez MV.117 | [14 empty] | VV | 2 | 1 | True | 0 | ROZPOCET
| VV |  | 142,24 |  | 142.24 | [12 empty] | VV | 2 | 2 | True | 0 | ROZPOCET
| VV |  | schodiště | [14 empty] | VV | 2 | 1 | True | 0 | ROZPOCET
| VV |  | 16,5 |  | 16.5 | [12 empty] | VV | 2 | 2 | True | 0 | ROZPOCET
| VV |  | 2.np | [14 empty] | VV | 2 | 1 | True | 0 | ROZPOCET
| VV |  | Pavilov U3 | [14 empty] | VV | 2 | 1 | True | 0 | ROZPOCET
| VV |  | mč U3.202-210 | [14 empty] | VV | 2 | 1 | True | 0 | ROZPOCET
| VV |  | 5,73+10,29+6,47+11,95+23,0+81,7+27,33+23,82+88,47 |  | 278.76 | [12 empty] | VV | 2 | 2 | True | 0 | ROZPOCET
| VV |  | Pavilov U1 | [14 empty] | VV | 2 | 1 | True | 0 | ROZPOCET
| VV |  | 16,3+18,5+23,0+66,54+66,54+65,62+68,65+18,14 |  | 343.29 | [12 empty] | VV | 2 | 2 | True | 0 | ROZPOCET
| VV |  | Pavilov U2 | [14 empty] | VV | 2 | 1 | True | 0 | ROZPOCET
| VV |  | 23,4+66,6+65,5+68,5+17,7 |  | 241.7 | [12 empty] | VV | 2 | 2 | True | 0 | ROZPOCET
| VV |  | pavilom MV | [14 empty] | VV | 2 | 1 | True | 0 | ROZPOCET
| VV |  | 55,38*2+31,71+41,33+17,31+12,7+14,84+41,79+31,71 |  | 302.15 | [12 empty] | VV | 2 | 2 | True | 0 | ROZPOCET
| VV |  | Mezisoučet |  | 3168.917 | [12 empty] | VV | 2 | 3 | True | 0 | ROZPOCET
| VV |  | ostatní 5% z celku | [14 empty] | VV | 2 | 1 | True | 0 | ROZPOCET
| VV |  | 3168,917*0,05 |  | 158.446 | [12 empty] | VV | 2 | 2 | True | 0 | ROZPOCET
| VV | oprastrop30 | Součet |  | 3327.363 | [12 empty] | VV | 2 | 4 | True | 1 | ROZPOCET
3 | K | 612131101 | Podkladní a spojovací vrstva vnitřních omítaných ploch cementový postřik nanášený ručně celoplošně stěn | m2 | 2317.077 |  | 0 | CS ÚRS 2022 01 |  | základní |  | 0 | 0.00735 | 17.0305 | 0 | 0 | 4 | K | 2 |  |  |  | ROZPOCET |  |  |  | 0 | 0 | 0 | 0 | 0 | 1 | 0 | 4 | 68551346
| Online PSC |  | https://podminky.urs.cz/item/CS_URS_2022_01/612131101 | [14 empty] | Online PSC | 2
| VV |  | 30% dle opravy omítek | [14 empty] | VV | 2 | 1 | True | 0 | ROZPOCET
| VV |  | opravasten*0,3 |  | 2317.077 | [12 empty] | VV | 2 | 2 | True | 0 | ROZPOCET
| VV |  | Součet |  | 2317.077 | [12 empty] | VV | 2 | 4 | True | 1 | ROZPOCET
4 | K | 612325422 | Oprava vápenocementové omítky vnitřních ploch štukové dvouvrstvé, tloušťky do 20 mm a tloušťky štuku do 3 mm stěn, v rozsahu opravované plochy přes 10 do 30% | m2 | 7723.589 |  | 0 | CS ÚRS 2022 01 |  | základní |  | 0 | 0.017 | 131.301 | 0 | 0 | 4 | K | 2 |  |  |  | ROZPOCET |  |  |  | 0 | 0 | 0 | 0 | 0 | 1 | 0 | 4 | -2133689505
| Online PSC |  | https://podminky.urs.cz/item/CS_URS_2022_01/612325422 | [14 empty] | Online PSC | 2
| VV |  | místnosti v 1.np kde se pouze plentuje | [14 empty] | VV | 2 | 1 | True | 0 | ROZPOCET
| VV |  | S.125 | [14 empty] | VV | 2 | 1 | True | 0 | ROZPOCET
| VV |  | stěny | [14 empty] | VV | 2 | 1 | True | 0 | ROZPOCET
| VV |  | 17,14*3,26 |  | 55.876 | [12 empty] | VV | 2 | 2 | True | 0 | ROZPOCET
| VV |  | -(2,4*2,0+2,4*2,38) |  | -10.512 | [12 empty] | VV | 2 | 2 | True | 0 | ROZPOCET
| VV |  | S.131 | [14 empty] | VV | 2 | 1 | True | 0 | ROZPOCET
| VV |  | stěny | [14 empty] | VV | 2 | 1 | True | 0 | ROZPOCET
| VV |  | 19,7*3,26 |  | 64.222 | [12 empty] | VV | 2 | 2 | True | 0 | ROZPOCET
| VV |  | -(4,9*1,0+2,4*2,38) |  | -10.612 | [12 empty] | VV | 2 | 2 | True | 0 | ROZPOCET
| VV |  | S.133 | [14 empty] | VV | 2 | 1 | True | 0 | ROZPOCET
| VV |  | stěny | [14 empty] | VV | 2 | 1 | True | 0 | ROZPOCET
| VV |  | 27,92*3,26 |  | 91.019 | [12 empty] | VV | 2 | 2 | True | 0 | ROZPOCET
| VV |  | -(2,4*2,38*2) |  | -11.424 | [12 empty] | VV | 2 | 2 | True | 0 | ROZPOCET
| VV |  | S.135 | [14 empty] | VV | 2 | 1 | True | 0 | ROZPOCET
| VV |  | stěny | [14 empty] | VV | 2 | 1 | True | 0 | ROZPOCET
| VV |  | 17,06*3,26 |  | 55.616 | [12 empty] | VV | 2 | 2 | True | 0 | ROZPOCET
| VV |  | D.002,6,5,8 | [14 empty] | VV | 2 | 1 | True | 0 | ROZPOCET
| VV |  | stěny | [14 empty] | VV | 2 | 1 | True | 0 | ROZPOCET
| VV |  | (21,5+16,22+16,22)*3,26 |  | 175.844 | [12 empty] | VV | 2 | 2 | True | 0 | ROZPOCET
| VV |  | -0,9*2,1*8 |  | -15.12 | [12 empty] | VV | 2 | 2 | True | 0 | ROZPOCET
| VV |  | Pavilov U3 | [14 empty] | VV | 2 | 1 | True | 0 | ROZPOCET
| VV |  | mč U3.102-106 | [14 empty] | VV | 2 | 1 | True | 0 | ROZPOCET
| VV |  | (9,8+14,4+10,5+15,16)*(3,26-2,0) |  | 62.824 | [12 empty] | VV | 2 | 2 | True | 0 | ROZPOCET
| VV |  | 21,56*3,26 |  | 70.286 | [12 empty] | VV | 2 | 2 | True | 0 | ROZPOCET
| VV |  | -(2,34+1,1*2)*2,4 |  | -10.896 | [12 empty] | VV | 2 | 2 | True | 0 | ROZPOCET
| VV |  | -(1,05*21) |  | -22.05 | [12 empty] | VV | 2 | 2 | True | 0 | ROZPOCET
| VV |  | (2,34+2,4*2+1,1*2+2,4*2*2)*0,2 |  | 3.788 | [12 empty] | VV | 2 | 2 | True | 0 | ROZPOCET
| VV |  | U3.101a | [14 empty] | VV | 2 | 1 | True | 0 | ROZPOCET
| VV |  | 19,1*3,26 |  | 62.266 | [12 empty] | VV | 2 | 2 | True | 0 | ROZPOCET
| VV |  | -0,9*2,1*6 |  | -11.34 | [12 empty] | VV | 2 | 2 | True | 0 | ROZPOCET
| VV |  | U3.101b+ 111b | [14 empty] | VV | 2 | 1 | True | 0 | ROZPOCET
| VV |  | 19,16*6,68 |  | 127.989 | [12 empty] | VV | 2 | 2 | True | 0 | ROZPOCET
| VV |  | -2,34*2,4 |  | -5.616 | [12 empty] | VV | 2 | 2 | True | 0 | ROZPOCET
| VV |  | (2,34+2,4*2)*0,2 |  | 1.428 | [12 empty] | VV | 2 | 2 | True | 0 | ROZPOCET
| VV |  | (4,5+7,14)*3,26 |  | 37.946 | [12 empty] | VV | 2 | 2 | True | 0 | ROZPOCET
| VV |  | -1,0*2,1 |  | -2.1 | [12 empty] | VV | 2 | 2 | True | 0 | ROZPOCET
| VV |  | U3.111a | [14 empty] | VV | 2 | 1 | True | 0 | ROZPOCET
| VV |  | (38,0+40,9)*3,26 |  | 257.214 | [12 empty] | VV | 2 | 2 | True | 0 | ROZPOCET
| VV |  | -(0,8*2,1+2,4*2,4*4+2,9*2,7+1,2*2,4*2+1,0*2,7) |  | -41.01 | [12 empty] | VV | 2 | 2 | True | 0 | ROZPOCET
| VV |  | Pavilov U1 | [14 empty] | VV | 2 | 1 | True | 0 | ROZPOCET
| VV |  | mč U1.101 | [14 empty] | VV | 2 | 1 | True | 0 | ROZPOCET
| VV |  | 22,94*3,26 |  | 74.784 | [12 empty] | VV | 2 | 2 | True | 0 | ROZPOCET
| VV |  | 19,71*6,68 |  | 131.663 | [12 empty] | VV | 2 | 2 | True | 0 | ROZPOCET
| VV |  | -(0,9*2,1*7+2,4*2,4) |  | -18.99 | [12 empty] | VV | 2 | 2 | True | 0 | ROZPOCET
| VV |  | mč U1.102-105 | [14 empty] | VV | 2 | 1 | True | 0 | ROZPOCET
| VV |  | (20,56+8,2+12,5)*(3,26-2,1) |  | 47.862 | [12 empty] | VV | 2 | 2 | True | 0 | ROZPOCET
| VV |  | -(0,9*2,1*3) |  | -5.67 | [12 empty] | VV | 2 | 2 | True | 0 | ROZPOCET
| VV |  | mč U1.106-110 | [14 empty] | VV | 2 | 1 | True | 0 | ROZPOCET
| VV |  | (21,56+34,33+34,0+33,9+1,6+20,3)*3,26 |  | 474.949 | [12 empty] | VV | 2 | 2 | True | 0 | ROZPOCET
| VV |  | -(0,8*2,1*4+2,3*2,4*4+3,6*2,4*2+1,25*2,4*3+4,9*2,4) |  | -66.84 | [12 empty] | VV | 2 | 2 | True | 0 | ROZPOCET
| VV |  | -(2,3*4+2,4*4*2+3,6*2+2,4*2*2+1,25*3+2,4*3*2+4,9+2,4*2)*0,2 |  | -14.61 | [12 empty] | VV | 2 | 2 | True | 0 | ROZPOCET
| VV |  | Pavilov U2 | [14 empty] | VV | 2 | 1 | True | 0 | ROZPOCET
| VV |  | mč U2.101 | [14 empty] | VV | 2 | 1 | True | 0 | ROZPOCET
| VV |  | (22,9+1,2)*3,26 |  | 78.566 | [12 empty] | VV | 2 | 2 | True | 0 | ROZPOCET
| VV |  | 18,5*6,68 |  | 123.58 | [12 empty] | VV | 2 | 2 | True | 0 | ROZPOCET
| VV |  | -(0,9*2,1*7+2,4*2,4) |  | -18.99 | [12 empty] | VV | 2 | 2 | True | 0 | ROZPOCET
| VV |  | mč U2.106-110 | [14 empty] | VV | 2 | 1 | True | 0 | ROZPOCET
| VV |  | (21,6+34,37+34,0+33,9+1,6+20,2)*3,26 |  | 474.884 | [12 empty] | VV | 2 | 2 | True | 0 | ROZPOCET
| VV |  | -(0,8*2,1*5+2,3*2,4*4+3,6*2,4*2+1,25*2,4*3+4,9*2,4) |  | -68.52 | [12 empty] | VV | 2 | 2 | True | 0 | ROZPOCET
| VV |  | -(2,3*4+2,4*4*2+3,6*2+2,4*2*2+1,25*3+2,4*3*2+4,9+2,4*2)*0,2 |  | -14.61 | [12 empty] | VV | 2 | 2 | True | 0 | ROZPOCET
| VV |  | S.113-124 | [14 empty] | VV | 2 | 1 | True | 0 | ROZPOCET
| VV |  | (5,62+7,78+6,6+6,0+4,5)*(3,26-2,1) |  | 35.38 | [12 empty] | VV | 2 | 2 | True | 0 | ROZPOCET
| VV |  | -(1,0*2,1*2+0,7*2,1*6) |  | -13.02 | [12 empty] | VV | 2 | 2 | True | 0 | ROZPOCET
| VV |  | (19,9+33,0+31,29+17,0+17,3+8,74+19,3)*3,26 |  | 477.688 | [12 empty] | VV | 2 | 2 | True | 0 | ROZPOCET
| VV |  | -0,8*2,1*16 |  | -26.88 | [12 empty] | VV | 2 | 2 | True | 0 | ROZPOCET
| VV |  | -(1,2*2,4*2+2,4*2,4*2) |  | -17.28 | [12 empty] | VV | 2 | 2 | True | 0 | ROZPOCET
| VV |  | (1,2*2+2,4*2*2+2,4*2+2,4*2*2)*0,2 |  | 5.28 | [12 empty] | VV | 2 | 2 | True | 0 | ROZPOCET
| VV |  | T.101 | [14 empty] | VV | 2 | 1 | True | 0 | ROZPOCET
| VV |  | 82,2*6,68 |  | 549.096 | [12 empty] | VV | 2 | 2 | True | 0 | ROZPOCET
| VV |  | -(2,4*2,4*5+1,55*2,1*2) |  | -35.31 | [12 empty] | VV | 2 | 2 | True | 0 | ROZPOCET
| VV |  | (2,4*5+2,4*5*2+1,55*2+2,1*2*2)*0,2 |  | 9.5 | [12 empty] | VV | 2 | 2 | True | 0 | ROZPOCET
| VV |  | S.110,105+104+103+102+127+101 | [14 empty] | VV | 2 | 1 | True | 0 | ROZPOCET
| VV |  | (40,775+9,85+55,3+28,2+1,6*2+27,4)*3,26 |  | 537.004 | [12 empty] | VV | 2 | 2 | True | 0 | ROZPOCET
| VV |  | -(5,4*2,4*6+1,8*2,1+2,4*2,4*2+0,9*2,1*7) |  | -106.29 | [12 empty] | VV | 2 | 2 | True | 0 | ROZPOCET
| VV |  | (5,4*6+2,4*6*2+1,8+2,1*2+2,4*2+2,4*2*2)*0,2 |  | 16.32 | [12 empty] | VV | 2 | 2 | True | 0 | ROZPOCET
| VV |  | S.142-147 | [14 empty] | VV | 2 | 1 | True | 0 | ROZPOCET
| VV |  | (24,46+14,32+5,9+12,14+14,04)*3,26 |  | 231.004 | [12 empty] | VV | 2 | 2 | True | 0 | ROZPOCET
| VV |  | -(2,4*2,4*3+1,2*2,4*3+0,9*2,1+9+0,7*2,1*4) |  | -42.69 | [12 empty] | VV | 2 | 2 | True | 0 | ROZPOCET
| VV |  | (2,4*3+2,4*3*2+1,2*3+2,4*3*2)*0,2 |  | 7.92 | [12 empty] | VV | 2 | 2 | True | 0 | ROZPOCET
| VV |  | (7,62+4,9)*(3,26-2,1) |  | 14.523 | [12 empty] | VV | 2 | 2 | True | 0 | ROZPOCET
| VV |  | S.128-140 | [14 empty] | VV | 2 | 1 | True | 0 | ROZPOCET
| VV |  | (19,52+19,19+31,0+10,9)*3,26 |  | 262.789 | [12 empty] | VV | 2 | 2 | True | 0 | ROZPOCET
| VV |  | (24,0+9,0*2)*(3,26-2,1) |  | 48.72 | [12 empty] | VV | 2 | 2 | True | 0 | ROZPOCET
| VV |  | -(0,9*2,1*15+1,68*2,1) |  | -31.878 | [12 empty] | VV | 2 | 2 | True | 0 | ROZPOCET
| VV |  | -(2,4*2,4*3+1,55*2,1) |  | -20.535 | [12 empty] | VV | 2 | 2 | True | 0 | ROZPOCET
| VV |  | (2,4*3+2,4*3*2+1,55+2,1*2)*0,2 |  | 5.47 | [12 empty] | VV | 2 | 2 | True | 0 | ROZPOCET
| VV |  | S.141,120, mw.118 | [14 empty] | VV | 2 | 1 | True | 0 | ROZPOCET
| VV |  | (23,07+20,55+12,6+57,4+0,2*10)*3,26 |  | 376.921 | [12 empty] | VV | 2 | 2 | True | 0 | ROZPOCET
| VV |  | -(5,2*2,4*6+3,3*3,0) |  | -84.78 | [12 empty] | VV | 2 | 2 | True | 0 | ROZPOCET
| VV |  | -(0,9*2,1*4+1,8*2,1+0,8*2,1*2+1,46*2,1*2) |  | -20.832 | [12 empty] | VV | 2 | 2 | True | 0 | ROZPOCET
| VV |  | (5,2*6+2,4*6*2)*0,2 |  | 12 | [12 empty] | VV | 2 | 2 | True | 0 | ROZPOCET
| VV |  | pavilon D | [14 empty] | VV | 2 | 1 | True | 0 | ROZPOCET
| VV |  | mč D.115-117 | [14 empty] | VV | 2 | 1 | True | 0 | ROZPOCET
| VV |  | (18,64+18,66)*(3,26-2,1) |  | 43.268 | [12 empty] | VV | 2 | 2 | True | 0 | ROZPOCET
| VV |  | D.101-107 | [14 empty] | VV | 2 | 1 | True | 0 | ROZPOCET
| VV |  | (45,9+23,5+18,0+40,36+17,19)*3,26 |  | 472.537 | [12 empty] | VV | 2 | 2 | True | 0 | ROZPOCET
| VV |  | D.109,110 | [14 empty] | VV | 2 | 1 | True | 0 | ROZPOCET
| VV |  | (17,16+28,53)*3,26 |  | 148.949 | [12 empty] | VV | 2 | 2 | True | 0 | ROZPOCET
| VV |  | D.112-114 | [14 empty] | VV | 2 | 1 | True | 0 | ROZPOCET
| VV |  | (21,33+9,8+18,6)*3,26 |  | 162.12 | [12 empty] | VV | 2 | 2 | True | 0 | ROZPOCET
| VV |  | -(1,2*2,4*2+2,4*2,4*9+5,1*2,4+1,1*2,1) |  | -72.15 | [12 empty] | VV | 2 | 2 | True | 0 | ROZPOCET
| VV |  | (1,2*2+2,4*2+2,4*9+2,4*9*2+5,1+2,4*2+1,1+2,1*2)*0,2 |  | 17.44 | [12 empty] | VV | 2 | 2 | True | 0 | ROZPOCET
| VV |  | -(1,05*2,1*10+1,35*2,1+1,55*2,1*2+0,95*2,1*4) |  | -39.375 | [12 empty] | VV | 2 | 2 | True | 0 | ROZPOCET
| VV |  | pavilon MV | [14 empty] | VV | 2 | 1 | True | 0 | ROZPOCET
| VV |  | schodiště | [14 empty] | VV | 2 | 1 | True | 0 | ROZPOCET
| VV |  | 15,0*6,68 |  | 100.2 | [12 empty] | VV | 2 | 2 | True | 0 | ROZPOCET
| VV |  | mč MV.119 | [14 empty] | VV | 2 | 1 | True | 0 | ROZPOCET
| VV |  | 21,15*3,26 |  | 68.949 | [12 empty] | VV | 2 | 2 | True | 0 | ROZPOCET
| VV |  | mč MV.117 | [14 empty] | VV | 2 | 1 | True | 0 | ROZPOCET
| VV |  | (53,84+1,39)*3,26 |  | 180.05 | [12 empty] | VV | 2 | 2 | True | 0 | ROZPOCET
| VV |  | -(2,4*2,4*4+1,2*2,4) |  | -25.92 | [12 empty] | VV | 2 | 2 | True | 0 | ROZPOCET
| VV |  | (2,4*4+0,4*4*2+1,2+2,4*2)*0,2 |  | 3.76 | [12 empty] | VV | 2 | 2 | True | 0 | ROZPOCET
| VV |  | -(0,9*2,1*2+1,8*2,0) |  | -7.38 | [12 empty] | VV | 2 | 2 | True | 0 | ROZPOCET
| VV |  | 2.np | [14 empty] | VV | 2 | 1 | True | 0 | ROZPOCET
| VV |  | Pavilov U3 | [14 empty] | VV | 2 | 1 | True | 0 | ROZPOCET
| VV |  | mč U3.202-210 | [14 empty] | VV | 2 | 1 | True | 0 | ROZPOCET
| VV |  | (9,8+14,4+10,5+15,16)*(3,26-2,0) |  | 62.824 | [12 empty] | VV | 2 | 2 | True | 0 | ROZPOCET
| VV |  | 21,56*3,26 |  | 70.286 | [12 empty] | VV | 2 | 2 | True | 0 | ROZPOCET
| VV |  | -(2,34+1,1*2)*2,4 |  | -10.896 | [12 empty] | VV | 2 | 2 | True | 0 | ROZPOCET
| VV |  | -(1,05*21) |  | -22.05 | [12 empty] | VV | 2 | 2 | True | 0 | ROZPOCET
| VV |  | (2,34+2,4*2+1,1*2+2,4*2*2)*0,2 |  | 3.788 | [12 empty] | VV | 2 | 2 | True | 0 | ROZPOCET
| VV |  | (38,35+21,9+21,0+39,0+1,6)*3,26 |  | 397.231 | [12 empty] | VV | 2 | 2 | True | 0 | ROZPOCET
| VV |  | -(2,4*2,4*6+3,6*2,4*2+1,2*2,4*2) |  | -57.6 | [12 empty] | VV | 2 | 2 | True | 0 | ROZPOCET
| VV |  | -(0,9*2,1*6) |  | -11.34 | [12 empty] | VV | 2 | 2 | True | 0 | ROZPOCET
| VV |  | (2,4*6+2,4*6*2+3,6*2+2,4*2*2+1,2*2+2,4*2*2)*0,2 |  | 14.4 | [12 empty] | VV | 2 | 2 | True | 0 | ROZPOCET
| VV |  | U3.201a | [14 empty] | VV | 2 | 1 | True | 0 | ROZPOCET
| VV |  | 19,1*3,26 |  | 62.266 | [12 empty] | VV | 2 | 2 | True | 0 | ROZPOCET
| VV |  | -0,9*2,1*5 |  | -9.45 | [12 empty] | VV | 2 | 2 | True | 0 | ROZPOCET
| VV |  | U3.201b | [14 empty] | VV | 2 | 1 | True | 0 | ROZPOCET
| VV |  | (2,3+1,4+3,6)*3,26 |  | 23.798 | [12 empty] | VV | 2 | 2 | True | 0 | ROZPOCET
| VV |  | Pavilov U1 | [14 empty] | VV | 2 | 1 | True | 0 | ROZPOCET
| VV |  | mč U1.201 | [14 empty] | VV | 2 | 1 | True | 0 | ROZPOCET
| VV |  | (22,94+1,44)*3,26 |  | 79.479 | [12 empty] | VV | 2 | 2 | True | 0 | ROZPOCET
| VV |  | -(0,9*2,1) |  | -1.89 | [12 empty] | VV | 2 | 2 | True | 0 | ROZPOCET
| VV |  | mč U1.202-205 | [14 empty] | VV | 2 | 1 | True | 0 | ROZPOCET
| VV |  | (20,56+8,2+12,5)*(3,26-2,1) |  | 47.862 | [12 empty] | VV | 2 | 2 | True | 0 | ROZPOCET
| VV |  | -(0,9*2,1*3) |  | -5.67 | [12 empty] | VV | 2 | 2 | True | 0 | ROZPOCET
| VV |  | mč U1.206-210 | [14 empty] | VV | 2 | 1 | True | 0 | ROZPOCET
| VV |  | (21,56+34,33+34,0+33,9+1,6+20,3)*3,26 |  | 474.949 | [12 empty] | VV | 2 | 2 | True | 0 | ROZPOCET
| VV |  | -(0,8*2,1*4+2,3*2,4*4+3,6*2,4*2+1,25*2,4*3+4,9*2,4) |  | -66.84 | [12 empty] | VV | 2 | 2 | True | 0 | ROZPOCET
| VV |  | -(2,3*4+2,4*4*2+3,6*2+2,4*2*2+1,25*3+2,4*3*2+4,9+2,4*2)*0,2 |  | -14.61 | [12 empty] | VV | 2 | 2 | True | 0 | ROZPOCET
| VV |  | Pavilov U2 | [14 empty] | VV | 2 | 1 | True | 0 | ROZPOCET
| VV |  | mč U2.201 | [14 empty] | VV | 2 | 1 | True | 0 | ROZPOCET
| VV |  | (22,9+1,2+1,4)*3,26 |  | 83.13 | [12 empty] | VV | 2 | 2 | True | 0 | ROZPOCET
| VV |  | -(0,9*2,1*7) |  | -13.23 | [12 empty] | VV | 2 | 2 | True | 0 | ROZPOCET
| VV |  | mč U2.206-210 | [14 empty] | VV | 2 | 1 | True | 0 | ROZPOCET
| VV |  | (21,6+34,37+34,0+33,9+1,6+20,2)*3,26 |  | 474.884 | [12 empty] | VV | 2 | 2 | True | 0 | ROZPOCET
| VV |  | -(0,8*2,1*5+2,3*2,4*4+3,6*2,4*2+1,25*2,4*3+4,9*2,4) |  | -68.52 | [12 empty] | VV | 2 | 2 | True | 0 | ROZPOCET
| VV |  | -(2,3*4+2,4*4*2+3,6*2+2,4*2*2+1,25*3+2,4*3*2+4,9+2,4*2)*0,2 |  | -14.61 | [12 empty] | VV | 2 | 2 | True | 0 | ROZPOCET
| VV |  | Pavilov MV | [14 empty] | VV | 2 | 1 | True | 0 | ROZPOCET
| VV |  | mč MV.212 | [14 empty] | VV | 2 | 1 | True | 0 | ROZPOCET
| VV |  | 32,46*3,26 |  | 105.82 | [12 empty] | VV | 2 | 2 | True | 0 | ROZPOCET
| VV |  | -1,05*2,1*6 |  | -13.23 | [12 empty] | VV | 2 | 2 | True | 0 | ROZPOCET
| VV |  | mč MV.201-211 | [14 empty] | VV | 2 | 1 | True | 0 | ROZPOCET
| VV |  | (26,53*2+22,9+27,5+20,9+27,3+22,9)*3,26 |  | 569.066 | [12 empty] | VV | 2 | 2 | True | 0 | ROZPOCET
| VV |  | (18,4+19,5)*(3,26-2,1) |  | 43.964 | [12 empty] | VV | 2 | 2 | True | 0 | ROZPOCET
| VV |  | -(1,05*2,1*9+1,2*2,4*3+2,2*2,4*12) |  | -91.845 | [12 empty] | VV | 2 | 2 | True | 0 | ROZPOCET
| VV |  | (1,2*3+2,4*3*2+2,2*12+2,4*12*2)*0,2 |  | 20.4 | [12 empty] | VV | 2 | 2 | True | 0 | ROZPOCET
| VV |  | Mezisoučet |  | 7498.63 | [12 empty] | VV | 2 | 3 | True | 0 | ROZPOCET
| VV |  | ostatní 3% z celku | [14 empty] | VV | 2 | 1 | True | 0 | ROZPOCET
| VV |  | 7498,63*0,03 |  | 224.959 | [12 empty] | VV | 2 | 2 | True | 0 | ROZPOCET
| VV | opravasten | Součet |  | 7723.589 | [12 empty] | VV | 2 | 4 | True | 1 | ROZPOCET
| D | 9 | Ostatní konstrukce a práce, bourání |  |  |  | 0 |  |  |  |  | 0 |  | 0.56565 |  | 2 | 1 | D | 1 |  |  |  | ROZPOCET | [9 empty] | 0
5 | K | 949101111 | Lešení pomocné pracovní pro objekty pozemních staveb pro zatížení do 150 kg/m2, o výšce lešeňové podlahy do 1,9 m | m2 | 3327.363 |  | 0 |  |  | základní |  | 0 | 0.00013 | 0.43256 | 0 | 0 | 4 | K | 2 |  |  |  | ROZPOCET |  |  |  | 0 | 0 | 0 | 0 | 0 | 1 | 0 | 4 | -1172289352
| VV |  | dle podhledu, pro steny chodeb je lesení v SO 04 | [14 empty] | VV | 2 | 1 | True | 0 | ROZPOCET
| VV |  | oprastrop30 |  | 3327.363 | [12 empty] | VV | 2 | 2 | True | 0 | ROZPOCET
| VV |  | Součet |  | 3327.363 | [12 empty] | VV | 2 | 4 | True | 1 | ROZPOCET
6 | K | 952901.11 | Vyčištění objektu po výmalbě při výšce podlaží do 4 m | m2 | 3327.363 |  | 0 |  |  | základní |  | 0 | 4e-05 | 0.13309 | 0 | 0 | 4 | K | 2 |  |  |  | ROZPOCET |  |  |  | 0 | 0 | 0 | 0 | 0 | 1 | 0 | 4 | 1901555907
| VV |  | dle podhledu, pro steny chodeb je lesení v SO 04 | [14 empty] | VV | 2 | 1 | True | 0 | ROZPOCET
| VV |  | oprastrop30 |  | 3327.363 | [12 empty] | VV | 2 | 2 | True | 0 | ROZPOCET
| VV |  | Součet |  | 3327.363 | [12 empty] | VV | 2 | 4 | True | 1 | ROZPOCET
7 | K | 99900.100 | Ochrana interiéru před znečištěním, poškozením a zaprášením při stavebních pracích vč. průběžného uklidu | soub | 1 |  | 0 |  |  | základní |  | 0 | 0 | 0 | 0 | 0 | 4 | K | 2 |  |  |  | ROZPOCET |  |  |  | 0 | 0 | 0 | 0 | 0 | 1 | 0 | 4 | 2123498831
| VV |  | 1 |  | 1 | [12 empty] | VV | 2 | 2 | True | 1 | ROZPOCET
8 | K | 99900.110 | Přípravné práce před započetím prací, vystěhování nábytku, uskladnění a další práce jinde neuvedené (realizováno pouze na pokyn investora a účtování dle SD) | hod | 120 |  | 0 |  |  | základní |  | 0 | 0 | 0 | 0 | 0 | 4 | K | 2 |  |  |  | ROZPOCET |  |  |  | 0 | 0 | 0 | 0 | 0 | 1 | 0 | 4 | 82590499
| P |  | Poznámka k položce: poznámka: jedná se o vybavení a nábytek, který nebyl investorem vystěhovám před zahajením prací | [14 empty] | P | 2
| VV |  | 120 |  | 120 | [12 empty] | VV | 2 | 2 | True | 1 | ROZPOCET
9 | K | 999890120.9 | Zednické výpomoci specialistů (realizováno pouze na pokyn investora a účtování dle SD) | hod | 100 |  | 0 |  |  | základní |  | 0 | 0 | 0 | 0.02 | 2 | 4 | K | 2 |  |  |  | ROZPOCET |  |  |  | 0 | 0 | 0 | 0 | 0 | 1 | 0 | 4 | -1637443704
| VV |  | 100 |  | 100 | [12 empty] | VV | 2 | 2 | True | 0 | ROZPOCET
| VV |  | Součet |  | 100 | [12 empty] | VV | 2 | 4 | True | 1 | ROZPOCET
10 | K | 998011001 | Přesun hmot pro budovy občanské výstavby, bydlení, výrobu a služby s nosnou svislou konstrukcí zděnou z cihel, tvárnic nebo kamene vodorovná dopravní vzdálenost do 100 m pro budovy výšky do 6 m | t | 212.799 |  | 0 |  |  | základní |  | 0 | 0 | 0 | 0 | 0 | 4 | K | 2 |  |  |  | ROZPOCET |  |  |  | 0 | 0 | 0 | 0 | 0 | 1 | 0 | 4 | 375949694
| D | 998 | Přesun hmot |  |  |  | 0 |  |  |  |  | 0 |  | 0 |  | 0 | 1 | D | 1 |  |  |  | ROZPOCET | [9 empty] | 0
| D | PSV | Práce a dodávky PSV |  |  |  | 0 |  |  |  |  | 0 |  | 16.8992 |  | 3.4258 | 2 | D | 0 |  |  |  | ROZPOCET | [9 empty] | 0
| D | 783 | Dokončovací práce - nátěry |  |  |  | 0 |  |  |  |  | 0 |  | 0.41297 |  | 0 | 2 | D | 1 |  |  |  | ROZPOCET | [9 empty] | 0
11 | K | 783827.45 | Omyvatelný nátěr omítek vč. systémové přípravy podkladu | m2 | 983.258 |  | 0 |  |  | základní |  | 0 | 0.00042 | 0.41297 | 0 | 0 | 16 | K | 2 |  |  |  | ROZPOCET |  |  |  | 0 | 0 | 0 | 0 | 0 | 1 | 0 | 16 | -1508662947
| VV |  | Pavilov U3 | [14 empty] | VV | 2 | 1 | True | 0 | ROZPOCET
| VV |  | U3.101a | [14 empty] | VV | 2 | 1 | True | 0 | ROZPOCET
| VV |  | 19,1*1,2 |  | 22.92 | [12 empty] | VV | 2 | 2 | True | 0 | ROZPOCET
| VV |  | -0,9*1,2*6 |  | -6.48 | [12 empty] | VV | 2 | 2 | True | 0 | ROZPOCET
| VV |  | U3.101b+ 111b | [14 empty] | VV | 2 | 1 | True | 0 | ROZPOCET
| VV |  | 19,16*1,2 |  | 22.992 | [12 empty] | VV | 2 | 2 | True | 0 | ROZPOCET
| VV |  | (4,5+7,14)*1,2 |  | 13.968 | [12 empty] | VV | 2 | 2 | True | 0 | ROZPOCET
| VV |  | -1,0*1,2 |  | -1.2 | [12 empty] | VV | 2 | 2 | True | 0 | ROZPOCET
| VV |  | 19,16*1,2 |  | 22.992 | [12 empty] | VV | 2 | 2 | True | 0 | ROZPOCET
| VV |  | U3.111a | [14 empty] | VV | 2 | 1 | True | 0 | ROZPOCET
| VV |  | (38,0+40,9)*1,2 |  | 94.68 | [12 empty] | VV | 2 | 2 | True | 0 | ROZPOCET
| VV |  | -(0,8*1,4+1,0*1,2) |  | -2.32 | [12 empty] | VV | 2 | 2 | True | 0 | ROZPOCET
| VV |  | Pavilov U1 | [14 empty] | VV | 2 | 1 | True | 0 | ROZPOCET
| VV |  | mč U1.101 | [14 empty] | VV | 2 | 1 | True | 0 | ROZPOCET
| VV |  | 22,94*1,2 |  | 27.528 | [12 empty] | VV | 2 | 2 | True | 0 | ROZPOCET
| VV |  | 19,71*1,2 |  | 23.652 | [12 empty] | VV | 2 | 2 | True | 0 | ROZPOCET
| VV |  | -(0,9*1,2*7) |  | -7.56 | [12 empty] | VV | 2 | 2 | True | 0 | ROZPOCET
| VV |  | Pavilov U2 | [14 empty] | VV | 2 | 1 | True | 0 | ROZPOCET
| VV |  | mč U2.101 | [14 empty] | VV | 2 | 1 | True | 0 | ROZPOCET
| VV |  | (22,9+1,2)*1,2 |  | 28.92 | [12 empty] | VV | 2 | 2 | True | 0 | ROZPOCET
| VV |  | 18,5*1,2 |  | 22.2 | [12 empty] | VV | 2 | 2 | True | 0 | ROZPOCET
| VV |  | -(0,9*1,2*7) |  | -7.56 | [12 empty] | VV | 2 | 2 | True | 0 | ROZPOCET
| VV |  | S.122 | [14 empty] | VV | 2 | 1 | True | 0 | ROZPOCET
| VV |  | 19,9*1,2 |  | 23.88 | [12 empty] | VV | 2 | 2 | True | 0 | ROZPOCET
| VV |  | -0,8*1,2*8 |  | -7.68 | [12 empty] | VV | 2 | 2 | True | 0 | ROZPOCET
| VV |  | T.101 | [14 empty] | VV | 2 | 1 | True | 0 | ROZPOCET
| VV |  | 82,2*2,0 |  | 164.4 | [12 empty] | VV | 2 | 2 | True | 0 | ROZPOCET
| VV |  | -(1,55*1,2*2) |  | -3.72 | [12 empty] | VV | 2 | 2 | True | 0 | ROZPOCET
| VV |  | S.110,105+104+103+102+127+101 | [14 empty] | VV | 2 | 1 | True | 0 | ROZPOCET
| VV |  | (40,775+9,85+55,3+28,2+1,6*2+27,4)*1,2 |  | 197.67 | [12 empty] | VV | 2 | 2 | True | 0 | ROZPOCET
| VV |  | -(1,8*1,2+0,9*1,2*7) |  | -9.72 | [12 empty] | VV | 2 | 2 | True | 0 | ROZPOCET
| VV |  | S.148 | [14 empty] | VV | 2 | 1 | True | 0 | ROZPOCET
| VV |  | 14,0*1,2 |  | 16.8 | [12 empty] | VV | 2 | 2 | True | 0 | ROZPOCET
| VV |  | -0,9*1,2*5 |  | -5.4 | [12 empty] | VV | 2 | 2 | True | 0 | ROZPOCET
| VV |  | S.132 | [14 empty] | VV | 2 | 1 | True | 0 | ROZPOCET
| VV |  | (19,19+31,0)*1,2 |  | 60.228 | [12 empty] | VV | 2 | 2 | True | 0 | ROZPOCET
| VV |  | -(0,9*1,2*6+1,68*1,2) |  | -8.496 | [12 empty] | VV | 2 | 2 | True | 0 | ROZPOCET
| VV |  | S.141,120, mw.118 | [14 empty] | VV | 2 | 1 | True | 0 | ROZPOCET
| VV |  | (23,07+20,55+12,6+57,4+0,2*10)*1,2 |  | 138.744 | [12 empty] | VV | 2 | 2 | True | 0 | ROZPOCET
| VV |  | -(0,9*1,2*4+1,8*1,2+0,8*1,2*2+1,46*1,2*2) |  | -11.904 | [12 empty] | VV | 2 | 2 | True | 0 | ROZPOCET
| VV |  | pavilon D | [14 empty] | VV | 2 | 1 | True | 0 | ROZPOCET
| VV |  | mč D.111 +108 | [14 empty] | VV | 2 | 1 | True | 0 | ROZPOCET
| VV |  | 32,13*1,2 |  | 38.556 | [12 empty] | VV | 2 | 2 | True | 0 | ROZPOCET
| VV |  | (1,55*1,2*2+0,95*1,2*4) |  | 8.28 | [12 empty] | VV | 2 | 2 | True | 0 | ROZPOCET
| VV |  | pavilon MV | [14 empty] | VV | 2 | 1 | True | 0 | ROZPOCET
| VV |  | schodiště | [14 empty] | VV | 2 | 1 | True | 0 | ROZPOCET
| VV |  | 15,0*1,2 |  | 18 | [12 empty] | VV | 2 | 2 | True | 0 | ROZPOCET
| VV |  | 2.np | [14 empty] | VV | 2 | 1 | True | 0 | ROZPOCET
| VV |  | Pavilov U3 | [14 empty] | VV | 2 | 1 | True | 0 | ROZPOCET
| VV |  | U3.201a | [14 empty] | VV | 2 | 1 | True | 0 | ROZPOCET
| VV |  | 19,1*1,2 |  | 22.92 | [12 empty] | VV | 2 | 2 | True | 0 | ROZPOCET
| VV |  | -0,9*1,2*5 |  | -5.4 | [12 empty] | VV | 2 | 2 | True | 0 | ROZPOCET
| VV |  | U3.201b | [14 empty] | VV | 2 | 1 | True | 0 | ROZPOCET
| VV |  | (2,3+1,4+3,6)*1,2 |  | 8.76 | [12 empty] | VV | 2 | 2 | True | 0 | ROZPOCET
| VV |  | Pavilov U1 | [14 empty] | VV | 2 | 1 | True | 0 | ROZPOCET
| VV |  | mč U1.201 | [14 empty] | VV | 2 | 1 | True | 0 | ROZPOCET
| VV |  | (22,94+1,44)*1,2 |  | 29.256 | [12 empty] | VV | 2 | 2 | True | 0 | ROZPOCET
| VV |  | -(0,9*1,2) |  | -1.08 | [12 empty] | VV | 2 | 2 | True | 0 | ROZPOCET
| VV |  | Pavilov U2 | [14 empty] | VV | 2 | 1 | True | 0 | ROZPOCET
| VV |  | mč U2.201 | [14 empty] | VV | 2 | 1 | True | 0 | ROZPOCET
| VV |  | (22,9+1,2+1,4)*1,2 |  | 30.6 | [12 empty] | VV | 2 | 2 | True | 0 | ROZPOCET
| VV |  | -(0,9*1,2*7) |  | -7.56 | [12 empty] | VV | 2 | 2 | True | 0 | ROZPOCET
| VV |  | Pavilov MV | [14 empty] | VV | 2 | 1 | True | 0 | ROZPOCET
| VV |  | mč MV.212 | [14 empty] | VV | 2 | 1 | True | 0 | ROZPOCET
| VV |  | 32,46*1,2 |  | 38.952 | [12 empty] | VV | 2 | 2 | True | 0 | ROZPOCET
| VV |  | -1,05*1,2*6 |  | -7.56 | [12 empty] | VV | 2 | 2 | True | 0 | ROZPOCET
| VV |  | Součet |  | 983.258 | [12 empty] | VV | 2 | 4 | True | 1 | ROZPOCET
| D | 784 | Dokončovací práce - malby a tapety |  |  |  | 0 |  |  |  |  | 0 |  | 16.4862 |  | 3.4258 | 2 | D | 1 |  |  |  | ROZPOCET | [9 empty] | 0
12 | K | 784111001 | Oprášení (ometení) podkladu v místnostech výšky do 3,80 m | m2 | 11050.952 |  | 0 | CS ÚRS 2022 01 |  | základní |  | 0 | 0 | 0 | 0 | 0 | 16 | K | 2 |  |  |  | ROZPOCET |  |  |  | 0 | 0 | 0 | 0 | 0 | 1 | 0 | 16 | -574872122
| Online PSC |  | https://podminky.urs.cz/item/CS_URS_2022_01/784111001 | [14 empty] | Online PSC | 2
| VV |  | dle otlučení strop a sten ze 100% | [14 empty] | VV | 2 | 1 | True | 0 | ROZPOCET
| VV |  | opravasten |  | 7723.589 | [12 empty] | VV | 2 | 2 | True | 0 | ROZPOCET
| VV |  | oprastrop30 |  | 3327.363 | [12 empty] | VV | 2 | 2 | True | 0 | ROZPOCET
| VV | malbaomet | Součet |  | 11050.952 | [12 empty] | VV | 2 | 4 | True | 1 | ROZPOCET
13 | K | 784121001 | Oškrabání malby v místnostech výšky do 3,80 m | m2 | 11050.952 |  | 0 | CS ÚRS 2022 01 |  | základní |  | 0 | 0.001 | 11.051 | 0.00031 | 3.4258 | 16 | K | 2 |  |  |  | ROZPOCET |  |  |  | 0 | 0 | 0 | 0 | 0 | 1 | 0 | 16 | -1837456441
| Online PSC |  | https://podminky.urs.cz/item/CS_URS_2022_01/784121001 | [14 empty] | Online PSC | 2
| VV |  | malbaomet |  | 11050.952 | [12 empty] | VV | 2 | 2 | True | 0 | ROZPOCET
| VV |  | Součet |  | 11050.952 | [12 empty] | VV | 2 | 4 | True | 1 | ROZPOCET
14 | K | 784181111 | Penetrace podkladu jednonásobná základní silikátová v místnostech výšky do 3,80 m | m2 | 11564.425 |  | 0 | CS ÚRS 2022 01 |  | základní |  | 0 | 0.00021 | 2.4285 | 0 | 0 | 16 | K | 2 |  |  |  | ROZPOCET |  |  |  | 0 | 0 | 0 | 0 | 0 | 1 | 0 | 16 | -929555968
| Online PSC |  | https://podminky.urs.cz/item/CS_URS_2022_01/784181111 | [14 empty] | Online PSC | 2
| VV |  | strop ze 100% | [14 empty] | VV | 2 | 1 | True | 0 | ROZPOCET
| VV |  | oprastrop30 |  | 3327.363 | [12 empty] | VV | 2 | 2 | True | 0 | ROZPOCET
| VV |  | stěny ze 100% | [14 empty] | VV | 2 | 1 | True | 0 | ROZPOCET
| VV |  | místnosti v 1.np kde se pouze plentuje | [14 empty] | VV | 2 | 1 | True | 0 | ROZPOCET
| VV |  | S.125 | [14 empty] | VV | 2 | 1 | True | 0 | ROZPOCET
| VV |  | stěny | [14 empty] | VV | 2 | 1 | True | 0 | ROZPOCET
| VV |  | 17,14*3,26 |  | 55.876 | [12 empty] | VV | 2 | 2 | True | 0 | ROZPOCET
| VV |  | -(2,4*2,0+2,4*2,38) |  | -10.512 | [12 empty] | VV | 2 | 2 | True | 0 | ROZPOCET
| VV |  | S.131 | [14 empty] | VV | 2 | 1 | True | 0 | ROZPOCET
| VV |  | stěny | [14 empty] | VV | 2 | 1 | True | 0 | ROZPOCET
| VV |  | 19,7*3,26 |  | 64.222 | [12 empty] | VV | 2 | 2 | True | 0 | ROZPOCET
| VV |  | -(4,9*1,0+2,4*2,38) |  | -10.612 | [12 empty] | VV | 2 | 2 | True | 0 | ROZPOCET
| VV |  | S.133 | [14 empty] | VV | 2 | 1 | True | 0 | ROZPOCET
| VV |  | stěny | [14 empty] | VV | 2 | 1 | True | 0 | ROZPOCET
| VV |  | 27,92*3,26 |  | 91.019 | [12 empty] | VV | 2 | 2 | True | 0 | ROZPOCET
| VV |  | -(2,4*2,38*2) |  | -11.424 | [12 empty] | VV | 2 | 2 | True | 0 | ROZPOCET
| VV |  | S.135 | [14 empty] | VV | 2 | 1 | True | 0 | ROZPOCET
| VV |  | stěny | [14 empty] | VV | 2 | 1 | True | 0 | ROZPOCET
| VV |  | 17,06*3,26 |  | 55.616 | [12 empty] | VV | 2 | 2 | True | 0 | ROZPOCET
| VV |  | D.002,6,5,8 | [14 empty] | VV | 2 | 1 | True | 0 | ROZPOCET
| VV |  | stěny | [14 empty] | VV | 2 | 1 | True | 0 | ROZPOCET
| VV |  | (21,5+16,22+16,22)*3,26 |  | 175.844 | [12 empty] | VV | 2 | 2 | True | 0 | ROZPOCET
| VV |  | Pavilov U3 | [14 empty] | VV | 2 | 1 | True | 0 | ROZPOCET
| VV |  | mč U3.102-106 | [14 empty] | VV | 2 | 1 | True | 0 | ROZPOCET
| VV |  | (9,8+14,4+10,5+15,16)*(3,26-2,0) |  | 62.824 | [12 empty] | VV | 2 | 2 | True | 0 | ROZPOCET
| VV |  | 21,56*3,26 |  | 70.286 | [12 empty] | VV | 2 | 2 | True | 0 | ROZPOCET
| VV |  | -(2,34)*2,4 |  | -5.616 | [12 empty] | VV | 2 | 2 | True | 0 | ROZPOCET
| VV |  | (2,34+2,4*2+2,4*2*2)*0,2 |  | 3.348 | [12 empty] | VV | 2 | 2 | True | 0 | ROZPOCET
| VV |  | U3.101a | [14 empty] | VV | 2 | 1 | True | 0 | ROZPOCET
| VV |  | 19,1*3,26 |  | 62.266 | [12 empty] | VV | 2 | 2 | True | 0 | ROZPOCET
| VV |  | U3.101b+ 111b | [14 empty] | VV | 2 | 1 | True | 0 | ROZPOCET
| VV |  | 19,16*6,68 |  | 127.989 | [12 empty] | VV | 2 | 2 | True | 0 | ROZPOCET
| VV |  | -2,34*2,4 |  | -5.616 | [12 empty] | VV | 2 | 2 | True | 0 | ROZPOCET
| VV |  | (2,34+2,4*2)*0,2 |  | 1.428 | [12 empty] | VV | 2 | 2 | True | 0 | ROZPOCET
| VV |  | (4,5+7,14)*3,26 |  | 37.946 | [12 empty] | VV | 2 | 2 | True | 0 | ROZPOCET
| VV |  | U3.111a | [14 empty] | VV | 2 | 1 | True | 0 | ROZPOCET
| VV |  | (38,0+40,9)*3,26 |  | 257.214 | [12 empty] | VV | 2 | 2 | True | 0 | ROZPOCET
| VV |  | -(2,4*2,4*4+2,9*2,7) |  | -30.87 | [12 empty] | VV | 2 | 2 | True | 0 | ROZPOCET
| VV |  | Pavilov U1 | [14 empty] | VV | 2 | 1 | True | 0 | ROZPOCET
| VV |  | mč U1.101 | [14 empty] | VV | 2 | 1 | True | 0 | ROZPOCET
| VV |  | 22,94*3,26 |  | 74.784 | [12 empty] | VV | 2 | 2 | True | 0 | ROZPOCET
| VV |  | 19,71*6,68 |  | 131.663 | [12 empty] | VV | 2 | 2 | True | 0 | ROZPOCET
| VV |  | -(2,4*2,4) |  | -5.76 | [12 empty] | VV | 2 | 2 | True | 0 | ROZPOCET
| VV |  | mč U1.102-105 | [14 empty] | VV | 2 | 1 | True | 0 | ROZPOCET
| VV |  | (20,56+8,2+12,5)*(3,26-2,1) |  | 47.862 | [12 empty] | VV | 2 | 2 | True | 0 | ROZPOCET
| VV |  | mč U1.106-110 | [14 empty] | VV | 2 | 1 | True | 0 | ROZPOCET
| VV |  | (21,56+34,33+34,0+33,9+1,6+20,3)*3,26 |  | 474.949 | [12 empty] | VV | 2 | 2 | True | 0 | ROZPOCET
| VV |  | -(2,3*2,4*4+3,6*2,4*2+4,9*2,4) |  | -51.12 | [12 empty] | VV | 2 | 2 | True | 0 | ROZPOCET
| VV |  | (2,3*4+2,4*4*2+3,6*2+2,4*2*2+1,25*3+2,4*3*2+4,9+2,4*2)*0,2 |  | 14.61 | [12 empty] | VV | 2 | 2 | True | 0 | ROZPOCET
| VV |  | Pavilov U2 | [14 empty] | VV | 2 | 1 | True | 0 | ROZPOCET
| VV |  | mč U2.101 | [14 empty] | VV | 2 | 1 | True | 0 | ROZPOCET
| VV |  | (22,9+1,2)*3,26 |  | 78.566 | [12 empty] | VV | 2 | 2 | True | 0 | ROZPOCET
| VV |  | 18,5*6,68 |  | 123.58 | [12 empty] | VV | 2 | 2 | True | 0 | ROZPOCET
| VV |  | -(2,4*2,4) |  | -5.76 | [12 empty] | VV | 2 | 2 | True | 0 | ROZPOCET
| VV |  | mč U2.106-110 | [14 empty] | VV | 2 | 1 | True | 0 | ROZPOCET
| VV |  | (21,6+34,37+34,0+33,9+1,6+20,2)*3,26 |  | 474.884 | [12 empty] | VV | 2 | 2 | True | 0 | ROZPOCET
| VV |  | -(2,3*2,4*4+3,6*2,4*2+1,25*2,4*3+4,9*2,4) |  | -60.12 | [12 empty] | VV | 2 | 2 | True | 0 | ROZPOCET
| VV |  | (2,3*4+2,4*4*2+3,6*2+2,4*2*2+1,25*3+2,4*3*2+4,9+2,4*2)*0,2 |  | 14.61 | [12 empty] | VV | 2 | 2 | True | 0 | ROZPOCET
| VV |  | S.113-124 | [14 empty] | VV | 2 | 1 | True | 0 | ROZPOCET
| VV |  | (5,62+7,78+6,6+6,0+4,5)*(3,26-2,1) |  | 35.38 | [12 empty] | VV | 2 | 2 | True | 0 | ROZPOCET
| VV |  | (19,9+33,0+31,29+17,0+17,3+8,74+19,3)*3,26 |  | 477.688 | [12 empty] | VV | 2 | 2 | True | 0 | ROZPOCET
| VV |  | -(2,4*2,4*2) |  | -11.52 | [12 empty] | VV | 2 | 2 | True | 0 | ROZPOCET
| VV |  | (1,2*2+2,4*2*2+2,4*2+2,4*2*2)*0,2 |  | 5.28 | [12 empty] | VV | 2 | 2 | True | 0 | ROZPOCET
| VV |  | T.101 | [14 empty] | VV | 2 | 1 | True | 0 | ROZPOCET
| VV |  | 82,2*6,68 |  | 549.096 | [12 empty] | VV | 2 | 2 | True | 0 | ROZPOCET
| VV |  | -(2,4*2,4*5) |  | -28.8 | [12 empty] | VV | 2 | 2 | True | 0 | ROZPOCET
| VV |  | (2,4*5+2,4*5*2+1,55*2+2,1*2*2)*0,2 |  | 9.5 | [12 empty] | VV | 2 | 2 | True | 0 | ROZPOCET
| VV |  | S.110,105+104+103+102+127+101 | [14 empty] | VV | 2 | 1 | True | 0 | ROZPOCET
| VV |  | (40,775+9,85+55,3+28,2+1,6*2+27,4)*3,26 |  | 537.004 | [12 empty] | VV | 2 | 2 | True | 0 | ROZPOCET
| VV |  | -(5,4*2,4*6+2,4*2,4*2) |  | -89.28 | [12 empty] | VV | 2 | 2 | True | 0 | ROZPOCET
| VV |  | (5,4*6+2,4*6*2+1,8+2,1*2+2,4*2+2,4*2*2)*0,2 |  | 16.32 | [12 empty] | VV | 2 | 2 | True | 0 | ROZPOCET
| VV |  | S.142-147 | [14 empty] | VV | 2 | 1 | True | 0 | ROZPOCET
| VV |  | (24,46+14,32+5,9+12,14+14,04)*3,26 |  | 231.004 | [12 empty] | VV | 2 | 2 | True | 0 | ROZPOCET
| VV |  | -(2,4*2,4*3) |  | -17.28 | [12 empty] | VV | 2 | 2 | True | 0 | ROZPOCET
| VV |  | (2,4*3+2,4*3*2)*0,2 |  | 4.32 | [12 empty] | VV | 2 | 2 | True | 0 | ROZPOCET
| VV |  | (7,62+4,9)*(3,26-2,1) |  | 14.523 | [12 empty] | VV | 2 | 2 | True | 0 | ROZPOCET
| VV |  | S.128-140 | [14 empty] | VV | 2 | 1 | True | 0 | ROZPOCET
| VV |  | (19,52+19,19+31,0+10,9)*3,26 |  | 262.789 | [12 empty] | VV | 2 | 2 | True | 0 | ROZPOCET
| VV |  | (24,0+9,0*2)*(3,26-2,1) |  | 48.72 | [12 empty] | VV | 2 | 2 | True | 0 | ROZPOCET
| VV |  | -(2,4*2,4*3) |  | -17.28 | [12 empty] | VV | 2 | 2 | True | 0 | ROZPOCET
| VV |  | (2,4*3+2,4*3*2)*0,2 |  | 4.32 | [12 empty] | VV | 2 | 2 | True | 0 | ROZPOCET
| VV |  | S.141,120, mw.118 | [14 empty] | VV | 2 | 1 | True | 0 | ROZPOCET
| VV |  | (23,07+20,55+12,6+57,4+0,2*10)*3,26 |  | 376.921 | [12 empty] | VV | 2 | 2 | True | 0 | ROZPOCET
| VV |  | -(5,2*2,4*6+3,3*3,0) |  | -84.78 | [12 empty] | VV | 2 | 2 | True | 0 | ROZPOCET
| VV |  | (5,2*6+2,4*6*2)*0,2 |  | 12 | [12 empty] | VV | 2 | 2 | True | 0 | ROZPOCET
| VV |  | pavilon D | [14 empty] | VV | 2 | 1 | True | 0 | ROZPOCET
| VV |  | mč D.115-117 | [14 empty] | VV | 2 | 1 | True | 0 | ROZPOCET
| VV |  | (18,64+18,66)*(3,26-2,1) |  | 43.268 | [12 empty] | VV | 2 | 2 | True | 0 | ROZPOCET
| VV |  | D.101-107 | [14 empty] | VV | 2 | 1 | True | 0 | ROZPOCET
| VV |  | (45,9+23,5+18,0+40,36+17,19)*3,26 |  | 472.537 | [12 empty] | VV | 2 | 2 | True | 0 | ROZPOCET
| VV |  | D.109,110 | [14 empty] | VV | 2 | 1 | True | 0 | ROZPOCET
| VV |  | (17,16+28,53)*3,26 |  | 148.949 | [12 empty] | VV | 2 | 2 | True | 0 | ROZPOCET
| VV |  | D.112-114 | [14 empty] | VV | 2 | 1 | True | 0 | ROZPOCET
| VV |  | (21,33+9,8+18,6)*3,26 |  | 162.12 | [12 empty] | VV | 2 | 2 | True | 0 | ROZPOCET
| VV |  | -(2,4*2,4*9+5,1*2,4+1,1*2,1) |  | -66.39 | [12 empty] | VV | 2 | 2 | True | 0 | ROZPOCET
| VV |  | (2,4*9+2,4*9*2+5,1+2,4*2+1,1+2,1*2)*0,2 |  | 16 | [12 empty] | VV | 2 | 2 | True | 0 | ROZPOCET
| VV |  | pavilon MV | [14 empty] | VV | 2 | 1 | True | 0 | ROZPOCET
| VV |  | schodiště | [14 empty] | VV | 2 | 1 | True | 0 | ROZPOCET
| VV |  | 15,0*6,68 |  | 100.2 | [12 empty] | VV | 2 | 2 | True | 0 | ROZPOCET
| VV |  | mč MV.119 | [14 empty] | VV | 2 | 1 | True | 0 | ROZPOCET
| VV |  | 21,15*3,26 |  | 68.949 | [12 empty] | VV | 2 | 2 | True | 0 | ROZPOCET
| VV |  | mč MV.117 | [14 empty] | VV | 2 | 1 | True | 0 | ROZPOCET
| VV |  | (53,84+1,39)*3,26 |  | 180.05 | [12 empty] | VV | 2 | 2 | True | 0 | ROZPOCET
| VV |  | -(2,4*2,4*4+1,2*2,4) |  | -25.92 | [12 empty] | VV | 2 | 2 | True | 0 | ROZPOCET
| VV |  | (2,4*4+0,4*4*2+1,2+2,4*2)*0,2 |  | 3.76 | [12 empty] | VV | 2 | 2 | True | 0 | ROZPOCET
| VV |  | 2.np | [14 empty] | VV | 2 | 1 | True | 0 | ROZPOCET
| VV |  | Pavilov U3 | [14 empty] | VV | 2 | 1 | True | 0 | ROZPOCET
| VV |  | mč U3.202-210 | [14 empty] | VV | 2 | 1 | True | 0 | ROZPOCET
| VV |  | (9,8+14,4+10,5+15,16)*(3,26-2,0) |  | 62.824 | [12 empty] | VV | 2 | 2 | True | 0 | ROZPOCET
| VV |  | 21,56*3,26 |  | 70.286 | [12 empty] | VV | 2 | 2 | True | 0 | ROZPOCET
| VV |  | -(2,34)*2,4 |  | -5.616 | [12 empty] | VV | 2 | 2 | True | 0 | ROZPOCET
| VV |  | (2,34+2,4*2+1,1*2+2,4*2*2)*0,2 |  | 3.788 | [12 empty] | VV | 2 | 2 | True | 0 | ROZPOCET
| VV |  | (38,35+21,9+21,0+39,0+1,6)*3,26 |  | 397.231 | [12 empty] | VV | 2 | 2 | True | 0 | ROZPOCET
| VV |  | -(2,4*2,4*6+3,6*2,4*2) |  | -51.84 | [12 empty] | VV | 2 | 2 | True | 0 | ROZPOCET
| VV |  | (2,4*6+2,4*6*2+3,6*2+2,4*2*2+1,2*2+2,4*2*2)*0,2 |  | 14.4 | [12 empty] | VV | 2 | 2 | True | 0 | ROZPOCET
| VV |  | U3.201a | [14 empty] | VV | 2 | 1 | True | 0 | ROZPOCET
| VV |  | 19,1*3,26 |  | 62.266 | [12 empty] | VV | 2 | 2 | True | 0 | ROZPOCET
| VV |  | U3.201b | [14 empty] | VV | 2 | 1 | True | 0 | ROZPOCET
| VV |  | (2,3+1,4+3,6)*3,26 |  | 23.798 | [12 empty] | VV | 2 | 2 | True | 0 | ROZPOCET
| VV |  | Pavilov U1 | [14 empty] | VV | 2 | 1 | True | 0 | ROZPOCET
| VV |  | mč U1.201 | [14 empty] | VV | 2 | 1 | True | 0 | ROZPOCET
| VV |  | (22,94+1,44)*3,26 |  | 79.479 | [12 empty] | VV | 2 | 2 | True | 0 | ROZPOCET
| VV |  | mč U1.202-205 | [14 empty] | VV | 2 | 1 | True | 0 | ROZPOCET
| VV |  | (20,56+8,2+12,5)*(3,26-2,1) |  | 47.862 | [12 empty] | VV | 2 | 2 | True | 0 | ROZPOCET
| VV |  | mč U1.206-210 | [14 empty] | VV | 2 | 1 | True | 0 | ROZPOCET
| VV |  | (21,56+34,33+34,0+33,9+1,6+20,3)*3,26 |  | 474.949 | [12 empty] | VV | 2 | 2 | True | 0 | ROZPOCET
| VV |  | -(2,3*2,4*4+3,6*2,4*2+1,25*2,4*3+4,9*2,4) |  | -60.12 | [12 empty] | VV | 2 | 2 | True | 0 | ROZPOCET
| VV |  | -(2,3*4+2,4*4*2+3,6*2+2,4*2*2+1,25*3+2,4*3*2+4,9+2,4*2)*0,2 |  | -14.61 | [12 empty] | VV | 2 | 2 | True | 0 | ROZPOCET
| VV |  | Pavilov U2 | [14 empty] | VV | 2 | 1 | True | 0 | ROZPOCET
| VV |  | mč U2.201 | [14 empty] | VV | 2 | 1 | True | 0 | ROZPOCET
| VV |  | (22,9+1,2+1,4)*3,26 |  | 83.13 | [12 empty] | VV | 2 | 2 | True | 0 | ROZPOCET
| VV |  | mč U2.206-210 | [14 empty] | VV | 2 | 1 | True | 0 | ROZPOCET
| VV |  | (21,6+34,37+34,0+33,9+1,6+20,2)*3,26 |  | 474.884 | [12 empty] | VV | 2 | 2 | True | 0 | ROZPOCET
| VV |  | -(2,3*2,4*4+3,6*2,4*2+1,25*2,4*3+4,9*2,4) |  | -60.12 | [12 empty] | VV | 2 | 2 | True | 0 | ROZPOCET
| VV |  | -(2,3*4+2,4*4*2+3,6*2+2,4*2*2+1,25*3+2,4*3*2+4,9+2,4*2)*0,2 |  | -14.61 | [12 empty] | VV | 2 | 2 | True | 0 | ROZPOCET
| VV |  | Pavilov MV | [14 empty] | VV | 2 | 1 | True | 0 | ROZPOCET
| VV |  | mč MV.212 | [14 empty] | VV | 2 | 1 | True | 0 | ROZPOCET
| VV |  | 32,46*3,26 |  | 105.82 | [12 empty] | VV | 2 | 2 | True | 0 | ROZPOCET
| VV |  | mč MV.201-211 | [14 empty] | VV | 2 | 1 | True | 0 | ROZPOCET
| VV |  | (26,53*2+22,9+27,5+20,9+27,3+22,9)*3,26 |  | 569.066 | [12 empty] | VV | 2 | 2 | True | 0 | ROZPOCET
| VV |  | (18,4+19,5)*(3,26-2,1) |  | 43.964 | [12 empty] | VV | 2 | 2 | True | 0 | ROZPOCET
| VV |  | -(2,2*2,4*12) |  | -63.36 | [12 empty] | VV | 2 | 2 | True | 0 | ROZPOCET
| VV |  | (2,2*12+2,4*12*2)*0,2 |  | 16.8 | [12 empty] | VV | 2 | 2 | True | 0 | ROZPOCET
| VV |  | Mezisoučet |  | 11331.058 | [12 empty] | VV | 2 | 3 | True | 0 | ROZPOCET
| VV |  | ostatní 2% z celku | [14 empty] | VV | 2 | 1 | True | 0 | ROZPOCET
| VV |  | 11668,374*0,02 |  | 233.367 | [12 empty] | VV | 2 | 2 | True | 0 | ROZPOCET
| VV | malbapenet | Součet |  | 11564.425 | [12 empty] | VV | 2 | 4 | True | 1 | ROZPOCET
15 | K | 784211101 | Malby z malířských směsí otěruvzdorných za mokra dvojnásobné, bílé za mokra otěruvzdorné výborně v místnostech výšky do 3,80 m | m2 | 11564.425 |  | 0 | CS ÚRS 2022 01 |  | základní |  | 0 | 0.00026 | 3.0068 | 0 | 0 | 16 | K | 2 |  |  |  | ROZPOCET |  |  |  | 0 | 0 | 0 | 0 | 0 | 1 | 0 | 16 | 574476225
| Online PSC |  | https://podminky.urs.cz/item/CS_URS_2022_01/784211101 | [14 empty] | Online PSC | 2
| VV |  | malbapenet |  | 11564.425 | [12 empty] | VV | 2 | 2 | True | 0 | ROZPOCET
| VV |  | Součet |  | 11564.425 | [12 empty] | VV | 2 | 4 | True | 1 | ROZPOCET

## SO 03b - Elektroinstalace...
{98d8d0cf-c210-4774-955b-ef8bd3023ead}
2
| KRYCÍ LIST SOUPISU PRACÍ | [7 empty] | v --- níže se nacházejí doplnkové a pomocné údaje k sestavám --- v | [8 empty] | False
Stavba:
ZŠ Liberec Jabloňová - PD realizace odborných učeben a bezbariérovosti objektu - revize 02
Objekt:
SO 03 - Kompletní rekonstrukce silnoproudých a slaboproudých rozvodů
Soupis:
SO 03b - Elektroinstalace pro SO 01 až SO 04
| KSO: |  |  |  |  | CC-CZ:
| Místo: |  | Liberec |  |  | Datum: | 22. 6. 2022
| Zadavatel: |  |  |  |  | IČ:
|  | Statutární město Liberec |  |  |  | DIČ:
| Uchazeč: |  |  |  |  | IČ: | Vyplň údaj
|  | Vyplň údaj |  |  |  | DIČ: | Vyplň údaj
| Projektant: |  |  |  |  | IČ:
|  | Ing. Radovan Novotný |  |  |  | DIČ:
| Zpracovatel: |  |  |  |  | IČ:
|  | Propos Liberec s.r.o. |  |  |  | DIČ:
Poznámka:
Podrobný, úplný popis a parametry všech konstrukcí, prací, výrobků a materiálů viz projektová dokumentace. Jednotkové ceny musí obsahovat dodávku a montáž položek, prořez (pokud není uvedeno jinak). Jednotkové ceny musí zahrnovat kompletní provedení položek, související přípravné práce, detaily, doplňky, kotvení, těsnění k okolním konstrukcím s příp.požární odolností, povrchové úpravy, pomocné lešení, úklid, příp. jiné dodávky a práce nutné k bezvadnému provedení díla.
| Cena bez DPH | [5 empty] | 0
|  |  | Základ daně |  |  | Sazba daně | Výše daně
| DPH | základní | 0 |  |  | 21% | 0
|  | snížená | 0 |  |  | 15% | 0
|  | zákl. přenesená | 0 |  |  | 21% | 0
|  | sníž. přenesená | 0 |  |  | 15% | 0
|  | nulová | 0 |  |  | 0% | 0
| Cena s DPH |  |  | v | CZK |  | 0
REKAPITULACE ČLENĚNÍ SOUPISU PRACÍ
Stavba:
ZŠ Liberec Jabloňová - PD realizace odborných učeben a bezbariérovosti objektu - revize 02
Objekt:
SO 03 - Kompletní rekonstrukce silnoproudých a slaboproudých rozvodů
Soupis:
SO 03b - Elektroinstalace pro SO 01 až SO 04
Místo: |  |  | Liberec |  |  | Datum: | 22. 6. 2022
Zadavatel: |  |  | Statutární město Liberec |  |  | Projektant: | Ing. Radovan Novotný
Uchazeč: |  |  | Vyplň údaj |  |  | Zpracovatel: | Propos Liberec s.r.o.
Kód dílu - Popis | [6 empty] | Cena celkem [CZK]
Náklady stavby celkem | [6 empty] | 0 | [11 empty] | -1
| Elektroinstalace - m - Elektroinstalace - m | [5 empty] | 0
| Rozvaděč RE RH - Rozvaděč RE RH | [5 empty] | 0
| Rozvaděč R1 (10kA) - Rozvaděč R1 (10kA) | [5 empty] | 0
| Rozvaděč R2 (10kA) - Rozvaděč R2 (10kA) | [5 empty] | 0
| Rozvaděč R3 (10kA) - Rozvaděč R3 (10kA) | [5 empty] | 0
| Rozvaděč R4 (10kA) - Rozvaděč R4 (10kA) | [5 empty] | 0
| Rozvaděč R5 (10kA) - Rozvaděč R5 (10kA) | [5 empty] | 0
| Rozvaděč R6 (10kA) - Rozvaděč R6 (10kA) | [5 empty] | 0
| Rozvaděč R8 (10kA) - Rozvaděč R8 (10kA) | [5 empty] | 0
| Rozvaděč R9 (10kA) - Rozvaděč R9 (10kA) | [5 empty] | 0
| Rozvaděč R10 (10kA) - Rozvaděč R10 (10kA) | [5 empty] | 0
| Rozvaděč R12 (10kA) - Rozvaděč R12 (10kA) | [5 empty] | 0
| Rozvaděč R13 (10kA) - Rozvaděč R13 (10kA) | [5 empty] | 0
| Rozvaděč R14 (10kA) - Rozvaděč R14 (10kA) | [5 empty] | 0
| Rozvaděč R15 (10kA) - Rozvaděč R15 (10kA) | [5 empty] | 0
| Rozvaděč R16 (10kA) - Rozvaděč R16 (10kA) | [5 empty] | 0
| Rozvaděč R21 (10kA) - Rozvaděč R21 (10kA) | [5 empty] | 0
| Rozvaděč R22 (10kA) - Rozvaděč R22 (10kA) | [5 empty] | 0
| Ochrana před bleskem - Ochrana před bleskem | [5 empty] | 0
| D1 - Střecha | [5 empty] | 0
| D2 - Svody | [5 empty] | 0
| D3 - Demontáž stávajícího vední | [5 empty] | 0
| D4 - Společné položky pro ochranu před bleskem | [5 empty] | 0
SOUPIS PRACÍ
Stavba:
ZŠ Liberec Jabloňová - PD realizace odborných učeben a bezbariérovosti objektu - revize 02
Objekt:
SO 03 - Kompletní rekonstrukce silnoproudých a slaboproudých rozvodů
Soupis:
SO 03b - Elektroinstalace pro SO 01 až SO 04
Místo: |  |  | Liberec |  |  | Datum: | 22. 6. 2022
Zadavatel: |  |  | Statutární město Liberec |  |  | Projektant: | Ing. Radovan Novotný
Uchazeč: |  |  | Vyplň údaj |  |  | Zpracovatel: | Propos Liberec s.r.o.
PČ | Typ | Kód | Popis | MJ | Množství | J.cena [CZK] | Cena celkem [CZK] | Cenová soustava |  | DPH | J. Nh [h] | Nh celkem [h] | J. hmotnost [t] | Hmotnost celkem [t] | J. suť [t] | Suť Celkem [t]
Náklady soupisu celkem | [6 empty] | 0 |  |  |  |  | 0 |  | 0 |  | 0 |  | D | -1 | [7 empty] | 0
1 | K | 989001 | A - Svítidlo interiérové přisazené nebo závěsné 44W/230V 5070lm s modulem LED 2x3250 lm, spektrum 840, těleso bílé barvy (RAL 9003) - difuzor s vícevrstvou mikropyramidovou optikou. | ks | 300 |  | 0 |  |  | základní |  | 0 | 0 | 0 | 0 | 0 | 4 | K | 0 | ROZPOCET | 0 | 0 | 0 | 0 | 0 | 1 | 0 | 4 | 2
2 | K | 989002 | B- Svítidlo interiérové s asymetrickou vyzařovací charakteristikou závěsné (délka závěsu max 1,2m) 37W/230V 3595lm, spektrum 840, těleso bílé barvy (RAL 9003) - Optická část svítidla je tvořena matným reflektorem z hliníkového plechu. Cena včetně závěsu. | ks | 52 |  | 0 |  |  | základní |  | 0 | 0 | 0 | 0 | 0 | 4 | K | 0 | ROZPOCET | 0 | 0 | 0 | 0 | 0 | 1 | 0 | 4 | 4
3 | K | 989003 | E- Svítidlo interiérové přisazené nebo vestavné do rastrového podhledu 600/600, 35W/230V 4280lm, Ra80, 4000K, těleso bílé barvy (RAL 9003) - difuzor oboustranně pískovaný akrylát. | ks | 163 |  | 0 |  |  | základní |  | 0 | 0 | 0 | 0 | 0 | 4 | K | 0 | ROZPOCET | 0 | 0 | 0 | 0 | 0 | 1 | 0 | 4 | 6
4 | K | 989004 | F- Plastové interiérové LED svítidlo na přisazení ke stropu nebo na stěnu s nárazuvzdorným difuzorem z translucentního polykarbonátu. 1 x LEDLine, 18W, 2240lm, Ra85, 4000K, IP54 | ks | 3 |  | 0 |  |  | základní |  | 0 | 0 | 0 | 0 | 0 | 4 | K | 0 | ROZPOCET | 0 | 0 | 0 | 0 | 0 | 1 | 0 | 4 | 8
5 | K | 989005 | G - Plastové interiérové LED svítidlo na přisazení ke stropu nebo na stěnu s nárazuvzdorným difuzorem z translucentního polykarbonátu. 1 x LEDLine, 22W, 2720lm, Ra85, 4000K, IP54 | ks | 21 |  | 0 |  |  | základní |  | 0 | 0 | 0 | 0 | 0 | 4 | K | 0 | ROZPOCET | 0 | 0 | 0 | 0 | 0 | 1 | 0 | 4 | 10
6 | K | 989006 | H- Svítidlo interiérové přisazené IP54, 27W/230V 2930lm s modulem LED 3600 lm, spektrum 840. | ks | 162 |  | 0 |  |  | základní |  | 0 | 0 | 0 | 0 | 0 | 4 | K | 0 | ROZPOCET | 0 | 0 | 0 | 0 | 0 | 1 | 0 | 4 | 12
7 | K | 989007 | I - Svítidlo interiérové přisazené nebo vestavné do rastrového podhledu 600/600, 35W/230V 4020lm, Ra85, 4000K, těleso bílé barvy (RAL 9003) - difuzor s vícevrstvou mikropyramidovou optikou. | ks | 129 |  | 0 |  |  | základní |  | 0 | 0 | 0 | 0 | 0 | 4 | K | 0 | ROZPOCET | 0 | 0 | 0 | 0 | 0 | 1 | 0 | 4 | 14
8 | K | 989008 | K - LED svítidlo vestavné do podhledu, Těleso: hliníkový odlitek (RAL 9016), difuzor opalizovaný PMMA, reflektor leštěný hliníkový plech - průměr 370mm, IP54, zdroj 28W/3000lm, 4000K | ks | 24 |  | 0 |  |  | základní |  | 0 | 0 | 0 | 0 | 0 | 4 | K | 0 | ROZPOCET | 0 | 0 | 0 | 0 | 0 | 1 | 0 | 4 | 16
9 | K | 989009 | O -Plastové interiérové LED svítidlo na přisazení ke stropu nebo na stěnu s nárazuvzdorným difuzorem z translucentního polykarbonátu. 1 x LEDLine, 35W, 4330lm, Ra85, 4000K, IP54 | ks | 28 |  | 0 |  |  | základní |  | 0 | 0 | 0 | 0 | 0 | 4 | K | 0 | ROZPOCET | 0 | 0 | 0 | 0 | 0 | 1 | 0 | 4 | 18
10 | K | 989010 | R - Přisazené LED svítidlo s ochrannou mříží vhodné pro osvětlení tělocvičny, 1 x 5x15i120HV/150V,550mA SG, 70W, 9170lm, Ra80, 4000K | ks | 36 |  | 0 |  |  | základní |  | 0 | 0 | 0 | 0 | 0 | 4 | K | 0 | ROZPOCET | 0 | 0 | 0 | 0 | 0 | 1 | 0 | 4 | 20
11 | K | 989011 | 2x výložník pro svítidlo "R" | ks | 8 |  | 0 |  |  | základní |  | 0 | 0 | 0 | 0 | 0 | 4 | K | 0 | ROZPOCET | 0 | 0 | 0 | 0 | 0 | 1 | 0 | 4 | 22
12 | K | 989012 | S - Plastové interiérové LED svítidlo na přisazení ke stropu nebo na stěnu s nárazuvzdorným difuzorem z translucentního polykarbonátu. 1 x LEDLine, 22W/3050lm, IP66 | ks | 4 |  | 0 |  |  | základní |  | 0 | 0 | 0 | 0 | 0 | 4 | K | 0 | ROZPOCET | 0 | 0 | 0 | 0 | 0 | 1 | 0 | 4 | 24
13 | K | 989013 | T - Prachotěsný a vodotěsný LED světlomet ze slitiny hliníku antracitové barvy asymetrický reflektor pro pouliční osvětlení. Zdroj 70W/230V, 9515lm, 4000K, IP66 na výložníku, cena včetně výložníku. | ks | 2 |  | 0 |  |  | základní |  | 0 | 0 | 0 | 0 | 0 | 4 | K | 0 | ROZPOCET | 0 | 0 | 0 | 0 | 0 | 1 | 0 | 4 | 26
14 | K | 989014 | N1 -Plastové LED svítidlo s autotestem s krytím IP 42 určené pro nouzové při výpadku NN nástěnné, s difuzorem z opalizovaného polykarbonátu. Svítidlo s piktogramem se směrem úniku. Rozpoznávací vzdálenost: 30 m. Výbava autest. 2W/230V, doba dobíjení 12hod, doba autonomnosti 1hod. | ks | 52 |  | 0 |  |  | základní |  | 0 | 0 | 0 | 0 | 0 | 4 | K | 0 | ROZPOCET | 0 | 0 | 0 | 0 | 0 | 1 | 0 | 4 | 28
15 | K | 989015 | N2 -Plastové LED svítidlo s autotestem s krytím IP 42 určené pro nouzové při výpadku NN přisazené, s difuzorem z opalizovaného polykarbonátu. Svítidlo s piktogramem se směrem úniku. Rozpoznávací vzdálenost: 30 m. Výbava autest. 2W/230V, doba dobíjení 12hod, doba autonomnosti 1hod. | ks | 32 |  | 0 |  |  | základní |  | 0 | 0 | 0 | 0 | 0 | 4 | K | 0 | ROZPOCET | 0 | 0 | 0 | 0 | 0 | 1 | 0 | 4 | 30
16 | K | 989016 | N3 -Nouzové svítidlo s autotestem zapuštěné do podhledu s optikou pro únikové cesty. AXP optika "route", 3W LED 350 lm PREMIUM IP20 1h svítící při výpadku, autotest, bílé, bat. PO4 | ks | 22 |  | 0 |  |  | základní |  | 0 | 0 | 0 | 0 | 0 | 4 | K | 0 | ROZPOCET | 0 | 0 | 0 | 0 | 0 | 1 | 0 | 4 | 32
17 | K | 989017 | N4 - Nouzové svítidlo s autotestem zapuštěné do podhledu s plošnou optikou. AXP optika "open area", 3W LED 370 lm PREMIUM IP65/IP20 1h , svítící při výpadku, autotest, bílé, PO4 | ks | 32 |  | 0 |  |  | základní |  | 0 | 0 | 0 | 0 | 0 | 4 | K | 0 | ROZPOCET | 0 | 0 | 0 | 0 | 0 | 1 | 0 | 4 | 34
18 | K | 989018 | N5 -Nouzové svítidlo s autotestem přisazené s přisazené s plošnou optikou, 3W LED 350 lm PREMIUM IP20 1h svítící při výpadku, autotest, bílé, bat. PO4 | ks | 18 |  | 0 |  |  | základní |  | 0 | 0 | 0 | 0 | 0 | 4 | K | 0 | ROZPOCET | 0 | 0 | 0 | 0 | 0 | 1 | 0 | 4 | 36
19 | K | 989019 | Připojení stávajících svítidel | ks | 6 |  | 0 |  |  | základní |  | 0 | 0 | 0 | 0 | 0 | 4 | K | 0 | ROZPOCET | 0 | 0 | 0 | 0 | 0 | 1 | 0 | 4 | 38
20 | K | 989020 | Přesun materiálu | ks | 1 |  | 0 |  |  | základní |  | 0 | 0 | 0 | 0 | 0 | 4 | K | 0 | ROZPOCET | 0 | 0 | 0 | 0 | 0 | 1 | 0 | 4 | 40
| D | Elektroinstalace - m | Elektroinstalace - m |  |  |  | 0 |  |  |  |  | 0 |  | 0 |  | 0 | 1 | D | 0 | ROZPOCET | [6 empty] | 0
21 | K | 989100 | Přístrojová instalační krabice plastová, universální (montáž do dutých stěn i pod omítku) | ks | 1041 |  | 0 |  |  | základní |  | 0 | 0 | 0 | 0 | 0 | 4 | K | 1 | ROZPOCET | 0 | 0 | 0 | 0 | 0 | 1 | 0 | 4 | 42
22 | K | 989101 | Rozvodná instalační krabice plastová, samozhášivá, pr. 68 mm, universální (montáž do dutých stěn i pod omítku), pro svorkování a odbočování kabelů typu CYKY, se svorkovnicí a víčkem. | ks | 408 |  | 0 |  |  | základní |  | 0 | 0 | 0 | 0 | 0 | 4 | K | 1 | ROZPOCET | 0 | 0 | 0 | 0 | 0 | 1 | 0 | 4 | 44
23 | K | 989102 | Krabice odbočná s víčkem montáž universální (montáž do dutých stěn i pod omítku) pr. 68 mm | ks | 13 |  | 0 |  |  | základní |  | 0 | 0 | 0 | 0 | 0 | 4 | K | 1 | ROZPOCET | 0 | 0 | 0 | 0 | 0 | 1 | 0 | 4 | 46
24 | K | 989103 | Krabice odbočná s víčkem montáž universální (montáž do dutých stěn i pod omítku) pr. 100 mm | ks | 6 |  | 0 |  |  | základní |  | 0 | 0 | 0 | 0 | 0 | 4 | K | 1 | ROZPOCET | 0 | 0 | 0 | 0 | 0 | 1 | 0 | 4 | 48
25 | K | 989104 | Rozvodná krabice nástěná IP54 pro svorkování a odbočování kabelů typu CYKY, se svorkovnicí a průchodkami. | ks | 20 |  | 0 |  |  | základní |  | 0 | 0 | 0 | 0 | 0 | 4 | K | 1 | ROZPOCET | 0 | 0 | 0 | 0 | 0 | 1 | 0 | 4 | 50
26 | K | 989105 | Spínač jednopólový v provedení pod omítku, 10A/230V, barva bílá, plastové provedení, samozhášivé, zapojení 1, krytí IP20 | ks | 72 |  | 0 |  |  | základní |  | 0 | 0 | 0 | 0 | 0 | 4 | K | 1 | ROZPOCET | 0 | 0 | 0 | 0 | 0 | 1 | 0 | 4 | 52
27 | K | 989106 | Spínač jednopólový v provedení pod omítku, 10A/230V, barva bílá, plastové provedení, samozhášivé, zapojení 6, krytí IP20 | ks | 24 |  | 0 |  |  | základní |  | 0 | 0 | 0 | 0 | 0 | 4 | K | 1 | ROZPOCET | 0 | 0 | 0 | 0 | 0 | 1 | 0 | 4 | 54
28 | K | 989107 | Spínač sériový v provedení pod omítku, 10A/230V, barva bílá, plastové provedení, samozhášivé, zapojení 5, krytí IP20 | ks | 68 |  | 0 |  |  | základní |  | 0 | 0 | 0 | 0 | 0 | 4 | K | 1 | ROZPOCET | 0 | 0 | 0 | 0 | 0 | 1 | 0 | 4 | 56
29 | K | 989108 | Spínač jednofázový v provedení pod omítku, 10A/230V, barva bílá, plastové provedení, samozhášivé, zapojení 6+6 , krytí IP20 | ks | 8 |  | 0 |  |  | základní |  | 0 | 0 | 0 | 0 | 0 | 4 | K | 1 | ROZPOCET | 0 | 0 | 0 | 0 | 0 | 1 | 0 | 4 | 58
30 | K | 989109 | Tlačítko zapínací jednofázové v provedení pod omítku, 10A/230V, barva bílá, plastové provedení, samozhášivé, krytí IP20 | ks | 129 |  | 0 |  |  | základní |  | 0 | 0 | 0 | 0 | 0 | 4 | K | 1 | ROZPOCET | 0 | 0 | 0 | 0 | 0 | 1 | 0 | 4 | 60
31 | K | 989110 | Spínač jednopólový v provedení na omítku, 20A/230V, barva bílá, plastové provedení, samozhášivé, zapojení 1, krytí IP66 (typ např. PROTECTA), (dodáváno včetně jednoduché krabice) | ks | 1 |  | 0 |  |  | základní |  | 0 | 0 | 0 | 0 | 0 | 4 | K | 1 | ROZPOCET | 0 | 0 | 0 | 0 | 0 | 1 | 0 | 4 | 62
32 | K | 989111 | Infrapasivní automatiký spínač 360 stupňů IP44 | ks | 60 |  | 0 |  |  | základní |  | 0 | 0 | 0 | 0 | 0 | 4 | K | 1 | ROZPOCET | 0 | 0 | 0 | 0 | 0 | 1 | 0 | 4 | 64
33 | K | 989112 | Tlačítko signální tahové, krytí IP20, systém signalizace pro WC imobilní | ks | 6 |  | 0 |  |  | základní |  | 0 | 0 | 0 | 0 | 0 | 4 | K | 1 | ROZPOCET | 0 | 0 | 0 | 0 | 0 | 1 | 0 | 4 | 66
34 | K | 989113 | Tlačítko prosvětlené, krytí IP20, systém signalizace pro WC imobilní | ks | 6 |  | 0 |  |  | základní |  | 0 | 0 | 0 | 0 | 0 | 4 | K | 1 | ROZPOCET | 0 | 0 | 0 | 0 | 0 | 1 | 0 | 4 | 68
35 | K | 989114 | Napájecí zdroj pro signalizační moduly, systém signalizace pro WC imobilní | ks | 6 |  | 0 |  |  | základní |  | 0 | 0 | 0 | 0 | 0 | 4 | K | 1 | ROZPOCET | 0 | 0 | 0 | 0 | 0 | 1 | 0 | 4 | 70
36 | K | 989115 | Akustický a světelný alarm, systém signalizace pro wc imobilní | ks | 6 |  | 0 |  |  | základní |  | 0 | 0 | 0 | 0 | 0 | 4 | K | 1 | ROZPOCET | 0 | 0 | 0 | 0 | 0 | 1 | 0 | 4 | 72
37 | K | 989116 | Vypínač 3f ve skříňce 16A IP44 | ks | 3 |  | 0 |  |  | základní |  | 0 | 0 | 0 | 0 | 0 | 4 | K | 1 | ROZPOCET | 0 | 0 | 0 | 0 | 0 | 1 | 0 | 4 | 74
38 | K | 989117 | Žaluziové tlačítko s aretací v provedení pod omítku, 10A/230V, barva bílá, plastové provedení, samozhášivé, krytí IP20 | ks | 3 |  | 0 |  |  | základní |  | 0 | 0 | 0 | 0 | 0 | 4 | K | 1 | ROZPOCET | 0 | 0 | 0 | 0 | 0 | 1 | 0 | 4 | 76
39 | K | 989118 | Zásuvka jednonásobná jednofázová s ochranným kolíkem v provedení pod omítku, 16A/230V, barva bílá, krytí IP 40 | ks | 646 |  | 0 |  |  | základní |  | 0 | 0 | 0 | 0 | 0 | 4 | K | 1 | ROZPOCET | 0 | 0 | 0 | 0 | 0 | 1 | 0 | 4 | 78
40 | K | 989119 | Zásuvka dvojnásobná jednofázová s ochranným kolíkem v provedení pod omítku, 16A/230V, barva bílá, krytí IP 40 | ks | 6 |  | 0 |  |  | základní |  | 0 | 0 | 0 | 0 | 0 | 4 | K | 1 | ROZPOCET | 0 | 0 | 0 | 0 | 0 | 1 | 0 | 4 | 80
41 | K | 989120 | Zásuvka jednonásobná jednofázová s ochranným kolíkem v provedení na omítku, 16A/230V, barva bílá, krytí IP 44 | ks | 17 |  | 0 |  |  | základní |  | 0 | 0 | 0 | 0 | 0 | 4 | K | 1 | ROZPOCET | 0 | 0 | 0 | 0 | 0 | 1 | 0 | 4 | 82
42 | K | 989121 | Zásuvka trojfázová v provedení pod omítku, 16A/3P+N+PE, 380-415V AC, plastové provedení, samozhášivé, IP44. | ks | 1 |  | 0 |  |  | základní |  | 0 | 0 | 0 | 0 | 0 | 4 | K | 1 | ROZPOCET | 0 | 0 | 0 | 0 | 0 | 1 | 0 | 4 | 84
43 | K | 989122 | Podlahová krabice komplet 10 / 16 modulů s redukovanou hloubkou 65mm, vybavená 4x zásuvkou 16A/230V, datové zásuvky viz slaboproud. | ks | 5 |  | 0 |  |  | základní |  | 0 | 0 | 0 | 0 | 0 | 4 | K | 1 | ROZPOCET | 0 | 0 | 0 | 0 | 0 | 1 | 0 | 4 | 86
44 | K | 989123 | Popis zásuvek č. okruhu a rozvaděče | ks | 675 |  | 0 |  |  | základní |  | 0 | 0 | 0 | 0 | 0 | 4 | K | 1 | ROZPOCET | 0 | 0 | 0 | 0 | 0 | 1 | 0 | 4 | 88
45 | K | 989124 | Bezdotykový vysoušeč rukou s přídavným HEPA filtrem. Např. typ Jet Dryer Classic - bílý, 1200W | ks | 21 |  | 0 |  |  | základní |  | 0 | 0 | 0 | 0 | 0 | 4 | K | 1 | ROZPOCET | 0 | 0 | 0 | 0 | 0 | 1 | 0 | 4 | 90
46 | K | 989125 | Kabel CXKH-R 2Ax1,5 | m | 705 |  | 0 |  |  | základní |  | 0 | 0 | 0 | 0 | 0 | 4 | K | 1 | ROZPOCET | 0 | 0 | 0 | 0 | 0 | 1 | 0 | 4 | 92
47 | K | 989126 | Kabel CXKH-R 3Cx1,5 | m | 500 |  | 0 |  |  | základní |  | 0 | 0 | 0 | 0 | 0 | 4 | K | 1 | ROZPOCET | 0 | 0 | 0 | 0 | 0 | 1 | 0 | 4 | 94
48 | K | 989127 | Kabel CXKH-R 3Cx2,5 | m | 280 |  | 0 |  |  | základní |  | 0 | 0 | 0 | 0 | 0 | 4 | K | 1 | ROZPOCET | 0 | 0 | 0 | 0 | 0 | 1 | 0 | 4 | 96
49 | K | 989128 | Kabel CXKH-R 5Cx1,5 | m | 695 |  | 0 |  |  | základní |  | 0 | 0 | 0 | 0 | 0 | 4 | K | 1 | ROZPOCET | 0 | 0 | 0 | 0 | 0 | 1 | 0 | 4 | 98
50 | K | 989129 | Kabel CXKH-R 4Bx25 | m | 65 |  | 0 |  |  | základní |  | 0 | 0 | 0 | 0 | 0 | 4 | K | 1 | ROZPOCET | 0 | 0 | 0 | 0 | 0 | 1 | 0 | 4 | 100
51 | K | 989130 | Kabel CYKY 2Ax1,5 | m | 2945 |  | 0 |  |  | základní |  | 0 | 0 | 0 | 0 | 0 | 4 | K | 1 | ROZPOCET | 0 | 0 | 0 | 0 | 0 | 1 | 0 | 4 | 102
52 | K | 989131 | Kabel CYKY 3Ax1,5 | m | 1140 |  | 0 |  |  | základní |  | 0 | 0 | 0 | 0 | 0 | 4 | K | 1 | ROZPOCET | 0 | 0 | 0 | 0 | 0 | 1 | 0 | 4 | 104
53 | K | 989132 | Kabel CYKY 3Cx1,5 | m | 7905 |  | 0 |  |  | základní |  | 0 | 0 | 0 | 0 | 0 | 4 | K | 1 | ROZPOCET | 0 | 0 | 0 | 0 | 0 | 1 | 0 | 4 | 106
54 | K | 989133 | Kabel CYKY 3Cx2,5 | m | 6365 |  | 0 |  |  | základní |  | 0 | 0 | 0 | 0 | 0 | 4 | K | 1 | ROZPOCET | 0 | 0 | 0 | 0 | 0 | 1 | 0 | 4 | 108
55 | K | 989134 | Kabel CYKY 3Cx4 | m | 20 |  | 0 |  |  | základní |  | 0 | 0 | 0 | 0 | 0 | 4 | K | 1 | ROZPOCET | 0 | 0 | 0 | 0 | 0 | 1 | 0 | 4 | 110
56 | K | 989135 | Kabel CYKY 5Cx1,5 | m | 3250 |  | 0 |  |  | základní |  | 0 | 0 | 0 | 0 | 0 | 4 | K | 1 | ROZPOCET | 0 | 0 | 0 | 0 | 0 | 1 | 0 | 4 | 112
57 | K | 989136 | Kabel CYKY 5Cx2,5 | m | 540 |  | 0 |  |  | základní |  | 0 | 0 | 0 | 0 | 0 | 4 | K | 1 | ROZPOCET | 0 | 0 | 0 | 0 | 0 | 1 | 0 | 4 | 114
58 | K | 989137 | Kabel CYKY 5Cx6 | m | 185 |  | 0 |  |  | základní |  | 0 | 0 | 0 | 0 | 0 | 4 | K | 1 | ROZPOCET | 0 | 0 | 0 | 0 | 0 | 1 | 0 | 4 | 116
59 | K | 989138 | Kabel CYKY 4Bx10 | m | 115 |  | 0 |  |  | základní |  | 0 | 0 | 0 | 0 | 0 | 4 | K | 1 | ROZPOCET | 0 | 0 | 0 | 0 | 0 | 1 | 0 | 4 | 118
60 | K | 989139 | Kabel CYKY 5Cx10 | m | 250 |  | 0 |  |  | základní |  | 0 | 0 | 0 | 0 | 0 | 4 | K | 1 | ROZPOCET | 0 | 0 | 0 | 0 | 0 | 1 | 0 | 4 | 120
61 | K | 989140 | Kabel CYKY 5Cx16 | m | 40 |  | 0 |  |  | základní |  | 0 | 0 | 0 | 0 | 0 | 4 | K | 1 | ROZPOCET | 0 | 0 | 0 | 0 | 0 | 1 | 0 | 4 | 122
62 | K | 989141 | Kabel CYKY 4Bx25 | m | 110 |  | 0 |  |  | základní |  | 0 | 0 | 0 | 0 | 0 | 4 | K | 1 | ROZPOCET | 0 | 0 | 0 | 0 | 0 | 1 | 0 | 4 | 124
63 | K | 989142 | Kabel CYKY 4Bx35 | m | 55 |  | 0 |  |  | základní |  | 0 | 0 | 0 | 0 | 0 | 4 | K | 1 | ROZPOCET | 0 | 0 | 0 | 0 | 0 | 1 | 0 | 4 | 126
64 | K | 989143 | Kabel CXKH-V 2Ax1,5 FE180/P60-R B2s1d0 | m | 15 |  | 0 |  |  | základní |  | 0 | 0 | 0 | 0 | 0 | 4 | K | 1 | ROZPOCET | 0 | 0 | 0 | 0 | 0 | 1 | 0 | 4 | 128
65 | K | 989144 | Tlačítko nouzové spínací (TOTAL STOP) | ks | 5 |  | 0 |  |  | základní |  | 0 | 0 | 0 | 0 | 0 | 4 | K | 1 | ROZPOCET | 0 | 0 | 0 | 0 | 0 | 1 | 0 | 4 | 130
66 | K | 989145 | Vodič CY6 zelenožlutý | m | 685 |  | 0 |  |  | základní |  | 0 | 0 | 0 | 0 | 0 | 4 | K | 1 | ROZPOCET | 0 | 0 | 0 | 0 | 0 | 1 | 0 | 4 | 132
67 | K | 989146 | Vodič CY10 zelenožlutý | m | 360 |  | 0 |  |  | základní |  | 0 | 0 | 0 | 0 | 0 | 4 | K | 1 | ROZPOCET | 0 | 0 | 0 | 0 | 0 | 1 | 0 | 4 | 134
68 | K | 989147 | Vodič CY16 zelenožlutý | m | 195 |  | 0 |  |  | základní |  | 0 | 0 | 0 | 0 | 0 | 4 | K | 1 | ROZPOCET | 0 | 0 | 0 | 0 | 0 | 1 | 0 | 4 | 136
69 | K | 989148 | Vodič CY25 zelenožlutý | m | 60 |  | 0 |  |  | základní |  | 0 | 0 | 0 | 0 | 0 | 4 | K | 1 | ROZPOCET | 0 | 0 | 0 | 0 | 0 | 1 | 0 | 4 | 138
70 | K | 989149 | Vodič CY50 zelenožlutý | m | 15 |  | 0 |  |  | základní |  | 0 | 0 | 0 | 0 | 0 | 4 | K | 1 | ROZPOCET | 0 | 0 | 0 | 0 | 0 | 1 | 0 | 4 | 140
71 | K | 989150 | Skušební svorka SZ el. krabici. | ks | 1 |  | 0 |  |  | základní |  | 0 | 0 | 0 | 0 | 0 | 4 | K | 1 | ROZPOCET | 0 | 0 | 0 | 0 | 0 | 1 | 0 | 4 | 142
72 | K | 989151 | Protipožární prostup E60 ve stavební konstrukci s atestem | m2 | 1.6 |  | 0 |  |  | základní |  | 0 | 0 | 0 | 0 | 0 | 4 | K | 1 | ROZPOCET | 0 | 0 | 0 | 0 | 0 | 1 | 0 | 4 | 144
73 | K | 989152 | Ekvipotencionální svorkovnice, slouží pro hlavní pospojování, k vyrovnání nulového potenciálu. | ks | 4 |  | 0 |  |  | základní |  | 0 | 0 | 0 | 0 | 0 | 4 | K | 1 | ROZPOCET | 0 | 0 | 0 | 0 | 0 | 1 | 0 | 4 | 146
74 | K | 989153 | Příchytky samozhášivé provedení, pro použití v mezistropech s hmoždinkou a šroubem max. pro 8 kabelů 3x2,5mm² | ks | 150 |  | 0 |  |  | základní |  | 0 | 0 | 0 | 0 | 0 | 4 | K | 1 | ROZPOCET | 0 | 0 | 0 | 0 | 0 | 1 | 0 | 4 | 148
75 | K | 989154 | Příchytky samozhášivé provedení, pro použití v mezistropech s hmoždinkou a šroubem max. pro 15 kabelů 3x2,5mm² | ks | 94 |  | 0 |  |  | základní |  | 0 | 0 | 0 | 0 | 0 | 4 | K | 1 | ROZPOCET | 0 | 0 | 0 | 0 | 0 | 1 | 0 | 4 | 150
76 | K | 989155 | Ohebná elektroinstalační trubka se střední mechanickou odolností 20/14,1 | m | 10 |  | 0 |  |  | základní |  | 0 | 0 | 0 | 0 | 0 | 4 | K | 1 | ROZPOCET | 0 | 0 | 0 | 0 | 0 | 1 | 0 | 4 | 152
77 | K | 989156 | Ohebná elektroinstalační trubka se střední mechanickou odolností 25/18,3 | m | 65 |  | 0 |  |  | základní |  | 0 | 0 | 0 | 0 | 0 | 4 | K | 1 | ROZPOCET | 0 | 0 | 0 | 0 | 0 | 1 | 0 | 4 | 154
78 | K | 989157 | Trubka ohebná s vysokou mechanickou odolností 40/32 | m | 375 |  | 0 |  |  | základní |  | 0 | 0 | 0 | 0 | 0 | 4 | K | 1 | ROZPOCET | 0 | 0 | 0 | 0 | 0 | 1 | 0 | 4 | 156
79 | K | 989158 | Trubka ohebná s vysokou mechanickou odolností 50/41 | m | 250 |  | 0 |  |  | základní |  | 0 | 0 | 0 | 0 | 0 | 4 | K | 1 | ROZPOCET | 0 | 0 | 0 | 0 | 0 | 1 | 0 | 4 | 158
80 | K | 989159 | Trubka ohebná s vysokou mechanickou odolností 63/55 | m | 36 |  | 0 |  |  | základní |  | 0 | 0 | 0 | 0 | 0 | 4 | K | 1 | ROZPOCET | 0 | 0 | 0 | 0 | 0 | 1 | 0 | 4 | 160
81 | K | 989160 | Drátěný kabelový žlab 60/60 pozinkovaný vedený pod stropem + nosná konstrukce žlabu | m | 75 |  | 0 |  |  | základní |  | 0 | 0 | 0 | 0 | 0 | 4 | K | 1 | ROZPOCET | 0 | 0 | 0 | 0 | 0 | 1 | 0 | 4 | 162
82 | K | 989161 | Drátěný kabelový žlab 60/150 pozinkovaný vedený pod stropem + nosná konstrukce žlabu | m | 384 |  | 0 |  |  | základní |  | 0 | 0 | 0 | 0 | 0 | 4 | K | 1 | ROZPOCET | 0 | 0 | 0 | 0 | 0 | 1 | 0 | 4 | 164
83 | K | 989162 | Plastový kabelový kanál barva bílá, 110/70 včetně tvarových a koncových prvků. | m | 102 |  | 0 |  |  | základní |  | 0 | 0 | 0 | 0 | 0 | 4 | K | 1 | ROZPOCET | 0 | 0 | 0 | 0 | 0 | 1 | 0 | 4 | 166
84 | K | 989163 | Elektroinstalační lišta 40x20 | m | 48 |  | 0 |  |  | základní |  | 0 | 0 | 0 | 0 | 0 | 4 | K | 1 | ROZPOCET | 0 | 0 | 0 | 0 | 0 | 1 | 0 | 4 | 168
85 | K | 989164 | Elektroinstalační lišta 20x20 | m | 65 |  | 0 |  |  | základní |  | 0 | 0 | 0 | 0 | 0 | 4 | K | 1 | ROZPOCET | 0 | 0 | 0 | 0 | 0 | 1 | 0 | 4 | 170
86 | K | 989165 | Příchytka pro nehořlavé trasy - 1 kabel + kovová hmoždinka HM8 + vrut - instalace po 300mm | ks | 15 |  | 0 |  |  | základní |  | 0 | 0 | 0 | 0 | 0 | 4 | K | 1 | ROZPOCET | 0 | 0 | 0 | 0 | 0 | 1 | 0 | 4 | 172
87 | K | 989166 | Sádra elektroinstalační | kq | 20 |  | 0 |  |  | základní |  | 0 | 0 | 0 | 0 | 0 | 4 | K | 1 | ROZPOCET | 0 | 0 | 0 | 0 | 0 | 1 | 0 | 4 | 174
88 | K | 989167 | Izolační páska | ks | 2 |  | 0 |  |  | základní |  | 0 | 0 | 0 | 0 | 0 | 4 | K | 1 | ROZPOCET | 0 | 0 | 0 | 0 | 0 | 1 | 0 | 4 | 176
89 | K | 989168 | Smršťovací bužírka 20mm sada 10ks | ks | 8 |  | 0 |  |  | základní |  | 0 | 0 | 0 | 0 | 0 | 4 | K | 1 | ROZPOCET | 0 | 0 | 0 | 0 | 0 | 1 | 0 | 4 | 178
90 | K | 989169 | Stahovací pásek 2,6mm/200 | ks | 8 |  | 0 |  |  | základní |  | 0 | 0 | 0 | 0 | 0 | 4 | K | 1 | ROZPOCET | 0 | 0 | 0 | 0 | 0 | 1 | 0 | 4 | 180
91 | K | 989170 | Svorka na spojování vodičů 2x1-2,5 | ks | 190 |  | 0 |  |  | základní |  | 0 | 0 | 0 | 0 | 0 | 4 | K | 1 | ROZPOCET | 0 | 0 | 0 | 0 | 0 | 1 | 0 | 4 | 182
92 | K | 989171 | Svorka na spojování vodičů 3x1-2,5 | ks | 280 |  | 0 |  |  | základní |  | 0 | 0 | 0 | 0 | 0 | 4 | K | 1 | ROZPOCET | 0 | 0 | 0 | 0 | 0 | 1 | 0 | 4 | 184
93 | K | 989172 | Hmoždinka zatloukací 8/70 + vrut | ks | 4500 |  | 0 |  |  | základní |  | 0 | 0 | 0 | 0 | 0 | 4 | K | 1 | ROZPOCET | 0 | 0 | 0 | 0 | 0 | 1 | 0 | 4 | 186
94 | K | 989173 | Vysekání rýhy v cihelných zdech hloubka 3cm šířka do 7cm včetně úklidu a likvidace sutě | m | 450 |  | 0 |  |  | základní |  | 0 | 0 | 0 | 0 | 0 | 4 | K | 1 | ROZPOCET | 0 | 0 | 0 | 0 | 0 | 1 | 0 | 4 | 188
95 | K | 989174 | Vyplnění a omítnutí rýhy v cihelných zdech hloubka 3cm šířka do 7cm, včetně materiálu | m | 535 |  | 0 |  |  | základní |  | 0 | 0 | 0 | 0 | 0 | 4 | K | 1 | ROZPOCET | 0 | 0 | 0 | 0 | 0 | 1 | 0 | 4 | 190
96 | K | 989175 | Vysekání rýhy v cihelných zdech hloubka 3cm šířka do 3cm včetně úklidu a likvidace sutě | m | 1805 |  | 0 |  |  | základní |  | 0 | 0 | 0 | 0 | 0 | 4 | K | 1 | ROZPOCET | 0 | 0 | 0 | 0 | 0 | 1 | 0 | 4 | 192
97 | K | 989176 | Vyplnění a omítnutí rýhy v cihelných zdech hloubka 3cm šířka do 3cm, včetně materiálu | m | 3005 |  | 0 |  |  | základní |  | 0 | 0 | 0 | 0 | 0 | 4 | K | 1 | ROZPOCET | 0 | 0 | 0 | 0 | 0 | 1 | 0 | 4 | 194
98 | K | 989177 | Frézování drážky do betonu hloubka do 3cm včetně úklidu a likvidace sutě | m | 1200 |  | 0 |  |  | základní |  | 0 | 0 | 0 | 0 | 0 | 4 | K | 1 | ROZPOCET | 0 | 0 | 0 | 0 | 0 | 1 | 0 | 4 | 196
99 | K | 989178 | Frézování drážky do betonu hloubka do 5cm včetně úklidu a likvidace sutě | m | 85 |  | 0 |  |  | základní |  | 0 | 0 | 0 | 0 | 0 | 4 | K | 1 | ROZPOCET | 0 | 0 | 0 | 0 | 0 | 1 | 0 | 4 | 198
100 | K | 989179 | Vyvrtání otvoru do stěny, pro rozvodnou nebo přístrojovou krabici pr.68mm včetně úklidu a likvidace sutě | ks | 1468 |  | 0 |  |  | základní |  | 0 | 0 | 0 | 0 | 0 | 4 | K | 1 | ROZPOCET | 0 | 0 | 0 | 0 | 0 | 1 | 0 | 4 | 200
101 | K | 989180 | Průraz cihelnou zdí 300-500mm. Včetně úklidu a likvidace sutě. | ks | 14 |  | 0 |  |  | základní |  | 0 | 0 | 0 | 0 | 0 | 4 | K | 1 | ROZPOCET | 0 | 0 | 0 | 0 | 0 | 1 | 0 | 4 | 202
102 | K | 989181 | Průraz stropní konstrukcí hloubka 300-400x150x30mm. Včetně úklidu a likvidace sutě. | ks | 12 |  | 0 |  |  | základní |  | 0 | 0 | 0 | 0 | 0 | 4 | K | 1 | ROZPOCET | 0 | 0 | 0 | 0 | 0 | 1 | 0 | 4 | 204
103 | K | 989182 | Stavební nika pro rozvaděč 600x1345x160 Včetně úklidu a likvidace sutě. | ks | 7 |  | 0 |  |  | základní |  | 0 | 0 | 0 | 0 | 0 | 4 | K | 1 | ROZPOCET | 0 | 0 | 0 | 0 | 0 | 1 | 0 | 4 | 206
104 | K | 989183 | Stavební nika pro rozvaděč 600x1160x160 Včetně úklidu a likvidace sutě. | ks | 2 |  | 0 |  |  | základní |  | 0 | 0 | 0 | 0 | 0 | 4 | K | 1 | ROZPOCET | 0 | 0 | 0 | 0 | 0 | 1 | 0 | 4 | 208
105 | K | 989184 | Stavební nika pro rozvaděč 600x1025x160 Včetně úklidu a likvidace sutě. | ks | 4 |  | 0 |  |  | základní |  | 0 | 0 | 0 | 0 | 0 | 4 | K | 1 | ROZPOCET | 0 | 0 | 0 | 0 | 0 | 1 | 0 | 4 | 210
106 | K | 989185 | Stavební nika pro rozvaděč 652x426x72 Včetně úklidu a likvidace sutě. | ks | 1 |  | 0 |  |  | základní |  | 0 | 0 | 0 | 0 | 0 | 4 | K | 1 | ROZPOCET | 0 | 0 | 0 | 0 | 0 | 1 | 0 | 4 | 212
107 | K | 989186 | Stavební nika pro rozvaděč 350x720x100 Včetně úklidu a likvidace sutě. | ks | 1 |  | 0 |  |  | základní |  | 0 | 0 | 0 | 0 | 0 | 4 | K | 1 | ROZPOCET | 0 | 0 | 0 | 0 | 0 | 1 | 0 | 4 | 214
108 | K | 989187 | Výškové práce (plošina do 6m) | den | 3 |  | 0 |  |  | základní |  | 0 | 0 | 0 | 0 | 0 | 4 | K | 1 | ROZPOCET | 0 | 0 | 0 | 0 | 0 | 1 | 0 | 4 | 216
109 | K | 989188 | Připojení pohonu žaluzií | ks | 22 |  | 0 |  |  | základní |  | 0 | 0 | 0 | 0 | 0 | 4 | K | 1 | ROZPOCET | 0 | 0 | 0 | 0 | 0 | 1 | 0 | 4 | 218
110 | K | 989189 | Připojení VZT | ks | 12 |  | 0 |  |  | základní |  | 0 | 0 | 0 | 0 | 0 | 4 | K | 1 | ROZPOCET | 0 | 0 | 0 | 0 | 0 | 1 | 0 | 4 | 220
111 | K | 989190 | Ukončení drátu do 6mm2 | ks | 128 |  | 0 |  |  | základní |  | 0 | 0 | 0 | 0 | 0 | 4 | K | 1 | ROZPOCET | 0 | 0 | 0 | 0 | 0 | 1 | 0 | 4 | 222
112 | K | 989191 | Ukončení drátu do 10mm2 | ks | 12 |  | 0 |  |  | základní |  | 0 | 0 | 0 | 0 | 0 | 4 | K | 1 | ROZPOCET | 0 | 0 | 0 | 0 | 0 | 1 | 0 | 4 | 224
113 | K | 989192 | Ukončení drátu do 35mm2 | ks | 10 |  | 0 |  |  | základní |  | 0 | 0 | 0 | 0 | 0 | 4 | K | 1 | ROZPOCET | 0 | 0 | 0 | 0 | 0 | 1 | 0 | 4 | 226
114 | K | 989193 | Ukončení drátu do 50mm2 | ks | 2 |  | 0 |  |  | základní |  | 0 | 0 | 0 | 0 | 0 | 4 | K | 1 | ROZPOCET | 0 | 0 | 0 | 0 | 0 | 1 | 0 | 4 | 228
115 | K | 989194 | Ukončení kabelu do 2x4mm2 | ks | 54 |  | 0 |  |  | základní |  | 0 | 0 | 0 | 0 | 0 | 4 | K | 1 | ROZPOCET | 0 | 0 | 0 | 0 | 0 | 1 | 0 | 4 | 230
116 | K | 989195 | Ukončení kabelu do 3x4mm2 | ks | 281 |  | 0 |  |  | základní |  | 0 | 0 | 0 | 0 | 0 | 4 | K | 1 | ROZPOCET | 0 | 0 | 0 | 0 | 0 | 1 | 0 | 4 | 232
117 | K | 989196 | Ukončení kabelu do 5x4mm2 | ks | 53 |  | 0 |  |  | základní |  | 0 | 0 | 0 | 0 | 0 | 4 | K | 1 | ROZPOCET | 0 | 0 | 0 | 0 | 0 | 1 | 0 | 4 | 234
118 | K | 989197 | Ukončení kabelu do 5x6mm2 | ks | 16 |  | 0 |  |  | základní |  | 0 | 0 | 0 | 0 | 0 | 4 | K | 1 | ROZPOCET | 0 | 0 | 0 | 0 | 0 | 1 | 0 | 4 | 236
119 | K | 989198 | Ukončení kabelu do 5x10mm2 | ks | 18 |  | 0 |  |  | základní |  | 0 | 0 | 0 | 0 | 0 | 4 | K | 1 | ROZPOCET | 0 | 0 | 0 | 0 | 0 | 1 | 0 | 4 | 238
120 | K | 989199 | Ukončení kabelu do 4x10mm2 | ks | 4 |  | 0 |  |  | základní |  | 0 | 0 | 0 | 0 | 0 | 4 | K | 1 | ROZPOCET | 0 | 0 | 0 | 0 | 0 | 1 | 0 | 4 | 240
121 | K | 989200 | Ukončení kabelu do 5x25mm2 | ks | 2 |  | 0 |  |  | základní |  | 0 | 0 | 0 | 0 | 0 | 4 | K | 1 | ROZPOCET | 0 | 0 | 0 | 0 | 0 | 1 | 0 | 4 | 242
122 | K | 989201 | Ukončení kabelu do 4x35mm2 | ks | 8 |  | 0 |  |  | základní |  | 0 | 0 | 0 | 0 | 0 | 4 | K | 1 | ROZPOCET | 0 | 0 | 0 | 0 | 0 | 1 | 0 | 4 | 244
123 | K | 989202 | Ukončení kabelu 3x 150+70 | ks | 2 |  | 0 |  |  | základní |  | 0 | 0 | 0 | 0 | 0 | 4 | K | 1 | ROZPOCET | 0 | 0 | 0 | 0 | 0 | 1 | 0 | 4 | 246
124 | K | 989203 | Ukončení kabelu 3x 240+120 | ks | 1 |  | 0 |  |  | základní |  | 0 | 0 | 0 | 0 | 0 | 4 | K | 1 | ROZPOCET | 0 | 0 | 0 | 0 | 0 | 1 | 0 | 4 | 248
125 | K | 989204 | Montáž rozvodnice do 50kg | ks | 15 |  | 0 |  |  | základní |  | 0 | 0 | 0 | 0 | 0 | 4 | K | 1 | ROZPOCET | 0 | 0 | 0 | 0 | 0 | 1 | 0 | 4 | 250
126 | K | 989205 | Montáž rozvodnice do 100kg | ks | 2 |  | 0 |  |  | základní |  | 0 | 0 | 0 | 0 | 0 | 4 | K | 1 | ROZPOCET | 0 | 0 | 0 | 0 | 0 | 1 | 0 | 4 | 252
127 | K | 989206 | Demontáž a likvidace stávajících rozvodů | ks | 1 |  | 0 |  |  | základní |  | 0 | 0 | 0 | 0 | 0 | 4 | K | 1 | ROZPOCET | 0 | 0 | 0 | 0 | 0 | 1 | 0 | 4 | 254
128 | K | 989207 | Stavební přípomoci | ks | 1 |  | 0 |  |  | základní |  | 0 | 0 | 0 | 0 | 0 | 4 | K | 1 | ROZPOCET | 0 | 0 | 0 | 0 | 0 | 1 | 0 | 4 | 256
129 | K | 989208 | Drobný pomocný materiál | ks | 1 |  | 0 |  |  | základní |  | 0 | 0 | 0 | 0 | 0 | 4 | K | 1 | ROZPOCET | 0 | 0 | 0 | 0 | 0 | 1 | 0 | 4 | 258
130 | K | 989209 | Revize el. zařízení | ks | 1 |  | 0 |  |  | základní |  | 0 | 0 | 0 | 0 | 0 | 4 | K | 1 | ROZPOCET | 0 | 0 | 0 | 0 | 0 | 1 | 0 | 4 | 260
131 | K | 989210 | Zkouška a prohlídka rozvodných zařízení | ks | 1 |  | 0 |  |  | základní |  | 0 | 0 | 0 | 0 | 0 | 4 | K | 1 | ROZPOCET | 0 | 0 | 0 | 0 | 0 | 1 | 0 | 4 | 262
132 | K | 989211 | Vypracování dokumentace skutečného provedení | ks | 1 |  | 0 |  |  | základní |  | 0 | 0 | 0 | 0 | 0 | 4 | K | 1 | ROZPOCET | 0 | 0 | 0 | 0 | 0 | 1 | 0 | 4 | 264
133 | K | 989212 | Proškolení obsluhy | ks | 1 |  | 0 |  |  | základní |  | 0 | 0 | 0 | 0 | 0 | 4 | K | 1 | ROZPOCET | 0 | 0 | 0 | 0 | 0 | 1 | 0 | 4 | 266
134 | K | 989213 | Přesun materiálu | ks | 1 |  | 0 |  |  | základní |  | 0 | 0 | 0 | 0 | 0 | 4 | K | 1 | ROZPOCET | 0 | 0 | 0 | 0 | 0 | 1 | 0 | 4 | 268
135 | K | 989214 | Ohlášení stavby na TIČR a zajištění vydání odborného a závazného stanoviska | ks | 1 |  | 0 |  |  | základní |  | 0 | 0 | 0 | 0 | 0 | 4 | K | 1 | ROZPOCET | 0 | 0 | 0 | 0 | 0 | 1 | 0 | 4 | 270
| D | Rozvaděč RE RH | Rozvaděč RE RH |  |  |  | 0 |  |  |  |  | 0 |  | 0 |  | 0 | 1 | D | 0 | ROZPOCET | [6 empty] | 0
136 | K | 989215 | Oceloplechová skříňová rozvodnice s rozměry 800 x 2000 x 400 mm, včetně montážní desky a podstavce o výšce 100 mm. Barva světle šedá. Krytí IP30/20. Uspůsobená pro jedno nepřímé měření, plombovatelné panely. | ks | 1 |  | 0 |  |  | základní |  | 0 | 0 | 0 | 0 | 0 | 4 | K | 1 | ROZPOCET | 0 | 0 | 0 | 0 | 0 | 1 | 0 | 4 | 272
137 | K | 989216 | Oceloplechová skříňová rozvodnice s rozměry 1000 x 2000 x 400 mm, včetně montážní desky a podstavce o výšce 100 mm. Barva světle šedá. Krytí IP30/20. | ks | 1 |  | 0 |  |  | základní |  | 0 | 0 | 0 | 0 | 0 | 4 | K | 1 | ROZPOCET | 0 | 0 | 0 | 0 | 0 | 1 | 0 | 4 | 274
138 | K | 989217 | Bočnice ke skříni 400 x 2000 mm | ks | 2 |  | 0 |  |  | základní |  | 0 | 0 | 0 | 0 | 0 | 4 | K | 1 | ROZPOCET | 0 | 0 | 0 | 0 | 0 | 1 | 0 | 4 | 276
139 | K | 989218 | Zkušební svorkovnice ZS1B s krytem | ks | 1 |  | 0 |  |  | základní |  | 0 | 0 | 0 | 0 | 0 | 4 | K | 1 | ROZPOCET | 0 | 0 | 0 | 0 | 0 | 1 | 0 | 4 | 278
140 | K | 989219 | Pojistkový odpínač 3P do 32A s možností plombování | ks | 1 |  | 0 |  |  | základní |  | 0 | 0 | 0 | 0 | 0 | 4 | K | 1 | ROZPOCET | 0 | 0 | 0 | 0 | 0 | 1 | 0 | 4 | 280
141 | K | 989220 | Pojistka válcová gG10x38 2A 500V | ks | 3 |  | 0 |  |  | základní |  | 0 | 0 | 0 | 0 | 0 | 4 | K | 1 | ROZPOCET | 0 | 0 | 0 | 0 | 0 | 1 | 0 | 4 | 282
142 | K | 989221 | MTP 200/5 úředně cejchovaný, 10VA tř. přesnosti 0,5. | ks | 3 |  | 0 |  |  | základní |  | 0 | 0 | 0 | 0 | 0 | 4 | K | 1 | ROZPOCET | 0 | 0 | 0 | 0 | 0 | 1 | 0 | 4 | 284
143 | K | 989222 | Výkonný svodič přepětí s kombinací varistoru a uzavřeného plynového jiskřiště tříd B+C pro síť TN-C, maximální výbojový proud 60kA, bleskový impulsní proud 25kA. | ks | 1 |  | 0 |  |  | základní |  | 0 | 0 | 0 | 0 | 0 | 4 | K | 1 | ROZPOCET | 0 | 0 | 0 | 0 | 0 | 1 | 0 | 4 | 286
144 | K | 989223 | Pojistkový odpínač na panel do 100A typ 000 | ks | 1 |  | 0 |  |  | základní |  | 0 | 0 | 0 | 0 | 0 | 4 | K | 1 | ROZPOCET | 0 | 0 | 0 | 0 | 0 | 1 | 0 | 4 | 288
145 | K | 989224 | Pojistka 80A typ 000 | ks | 3 |  | 0 |  |  | základní |  | 0 | 0 | 0 | 0 | 0 | 4 | K | 1 | ROZPOCET | 0 | 0 | 0 | 0 | 0 | 1 | 0 | 4 | 290
146 | K | 989225 | Jistič jednopólový B2/1 | ks | 2 |  | 0 |  |  | základní |  | 0 | 0 | 0 | 0 | 0 | 4 | K | 1 | ROZPOCET | 0 | 0 | 0 | 0 | 0 | 1 | 0 | 4 | 292
147 | K | 989226 | Jistič jednopólový B6/1 | ks | 2 |  | 0 |  |  | základní |  | 0 | 0 | 0 | 0 | 0 | 4 | K | 1 | ROZPOCET | 0 | 0 | 0 | 0 | 0 | 1 | 0 | 4 | 294
148 | K | 989227 | Jistič jednopólový B10/1 | ks | 3 |  | 0 |  |  | základní |  | 0 | 0 | 0 | 0 | 0 | 4 | K | 1 | ROZPOCET | 0 | 0 | 0 | 0 | 0 | 1 | 0 | 4 | 296
149 | K | 989228 | Jistič s proudovým chráničem B16-003/AC | ks | 2 |  | 0 |  |  | základní |  | 0 | 0 | 0 | 0 | 0 | 4 | K | 1 | ROZPOCET | 0 | 0 | 0 | 0 | 0 | 1 | 0 | 4 | 298
150 | K | 989229 | Jistič třípólový B20/3 | ks | 1 |  | 0 |  |  | základní |  | 0 | 0 | 0 | 0 | 0 | 4 | K | 1 | ROZPOCET | 0 | 0 | 0 | 0 | 0 | 1 | 0 | 4 | 300
151 | K | 989230 | Jistič třípólový B25/3 | ks | 1 |  | 0 |  |  | základní |  | 0 | 0 | 0 | 0 | 0 | 4 | K | 1 | ROZPOCET | 0 | 0 | 0 | 0 | 0 | 1 | 0 | 4 | 302
152 | K | 989231 | Jistič třípólový B40/3 | ks | 2 |  | 0 |  |  | základní |  | 0 | 0 | 0 | 0 | 0 | 4 | K | 1 | ROZPOCET | 0 | 0 | 0 | 0 | 0 | 1 | 0 | 4 | 304
153 | K | 989232 | Jistič třípólový B63/3 | ks | 1 |  | 0 |  |  | základní |  | 0 | 0 | 0 | 0 | 0 | 4 | K | 1 | ROZPOCET | 0 | 0 | 0 | 0 | 0 | 1 | 0 | 4 | 306
154 | K | 989233 | Jistič třípólový LH B80/3 | ks | 1 |  | 0 |  |  | základní |  | 0 | 0 | 0 | 0 | 0 | 4 | K | 1 | ROZPOCET | 0 | 0 | 0 | 0 | 0 | 1 | 0 | 4 | 308
155 | K | 989234 | Jistič výkonový, typ A, 3-pólový, 25kA, 100A | ks | 1 |  | 0 |  |  | základní |  | 0 | 0 | 0 | 0 | 0 | 4 | K | 1 | ROZPOCET | 0 | 0 | 0 | 0 | 0 | 1 | 0 | 4 | 310
156 | K | 989235 | Jistič výkonový, typ A, 3-pólový, 25kA, 160A | ks | 1 |  | 0 |  |  | základní |  | 0 | 0 | 0 | 0 | 0 | 4 | K | 1 | ROZPOCET | 0 | 0 | 0 | 0 | 0 | 1 | 0 | 4 | 312
157 | K | 989236 | Jistič výkonový, typ A, 3-pólový, 25kA, 200A | ks | 1 |  | 0 |  |  | základní |  | 0 | 0 | 0 | 0 | 0 | 4 | K | 1 | ROZPOCET | 0 | 0 | 0 | 0 | 0 | 1 | 0 | 4 | 314
158 | K | 989237 | Vypínač 3-pólový 250A s možností výbavy | ks | 1 |  | 0 |  |  | základní |  | 0 | 0 | 0 | 0 | 0 | 4 | K | 1 | ROZPOCET | 0 | 0 | 0 | 0 | 0 | 1 | 0 | 4 | 316
159 | K | 989238 | Vypínací spoušť 208-250V AC/DC pro MC2/3 | ks | 1 |  | 0 |  |  | základní |  | 0 | 0 | 0 | 0 | 0 | 4 | K | 1 | ROZPOCET | 0 | 0 | 0 | 0 | 0 | 1 | 0 | 4 | 318
160 | K | 989239 | Přepínač na lištu 1-0-2 / 10A jednopólový | ks | 1 |  | 0 |  |  | základní |  | 0 | 0 | 0 | 0 | 0 | 4 | K | 1 | ROZPOCET | 0 | 0 | 0 | 0 | 0 | 1 | 0 | 4 | 320
161 | K | 989240 | Hodiny spínací Astro 1-kanálové, 16A | ks | 1 |  | 0 |  |  | základní |  | 0 | 0 | 0 | 0 | 0 | 4 | K | 1 | ROZPOCET | 0 | 0 | 0 | 0 | 0 | 1 | 0 | 4 | 322
162 | K | 989241 | Spínač soumrakový analogový, 1TE | ks | 1 |  | 0 |  |  | základní |  | 0 | 0 | 0 | 0 | 0 | 4 | K | 1 | ROZPOCET | 0 | 0 | 0 | 0 | 0 | 1 | 0 | 4 | 324
163 | K | 989242 | Stykač 4kW, 10A AC3, 3-pólový, 1Z, 230 VAC | ks | 1 |  | 0 |  |  | základní |  | 0 | 0 | 0 | 0 | 0 | 4 | K | 1 | ROZPOCET | 0 | 0 | 0 | 0 | 0 | 1 | 0 | 4 | 326
164 | K | 989243 | Lišta propojovací, 3pól/10mm2/1m | ks | 1 |  | 0 |  |  | základní |  | 0 | 0 | 0 | 0 | 0 | 4 | K | 1 | ROZPOCET | 0 | 0 | 0 | 0 | 0 | 1 | 0 | 4 | 328
165 | K | 989244 | Řadová svorka 2 až 4 mm2 | ks | 14 |  | 0 |  |  | základní |  | 0 | 0 | 0 | 0 | 0 | 4 | K | 1 | ROZPOCET | 0 | 0 | 0 | 0 | 0 | 1 | 0 | 4 | 330
166 | K | 989245 | Řadová svorka 6 mm2 | ks | 6 |  | 0 |  |  | základní |  | 0 | 0 | 0 | 0 | 0 | 4 | K | 1 | ROZPOCET | 0 | 0 | 0 | 0 | 0 | 1 | 0 | 4 | 332
167 | K | 989246 | Řadová svorka 10 mm2 | ks | 6 |  | 0 |  |  | základní |  | 0 | 0 | 0 | 0 | 0 | 4 | K | 1 | ROZPOCET | 0 | 0 | 0 | 0 | 0 | 1 | 0 | 4 | 334
168 | K | 989247 | Řadová svorka 35 mm2 | ks | 6 |  | 0 |  |  | základní |  | 0 | 0 | 0 | 0 | 0 | 4 | K | 1 | ROZPOCET | 0 | 0 | 0 | 0 | 0 | 1 | 0 | 4 | 336
169 | K | 989248 | Přídavná nulová sběrna PA | ks | 1 |  | 0 |  |  | základní |  | 0 | 0 | 0 | 0 | 0 | 4 | K | 1 | ROZPOCET | 0 | 0 | 0 | 0 | 0 | 1 | 0 | 4 | 338
170 | K | 989249 | Popis přístrojů, svorek a okruhů | ks | 95 |  | 0 |  |  | základní |  | 0 | 0 | 0 | 0 | 0 | 4 | K | 1 | ROZPOCET | 0 | 0 | 0 | 0 | 0 | 1 | 0 | 4 | 340
171 | K | 989250 | Drobný pomocný materiál | ks | 1 |  | 0 |  |  | základní |  | 0 | 0 | 0 | 0 | 0 | 4 | K | 1 | ROZPOCET | 0 | 0 | 0 | 0 | 0 | 1 | 0 | 4 | 342
172 | K | 989251 | Protokol o kusové zkoušce a kompletnosti rozvaděče | ks | 1 |  | 0 |  |  | základní |  | 0 | 0 | 0 | 0 | 0 | 4 | K | 1 | ROZPOCET | 0 | 0 | 0 | 0 | 0 | 1 | 0 | 4 | 344
173 | K | 989252 | Výrobní štítek | ks | 1 |  | 0 |  |  | základní |  | 0 | 0 | 0 | 0 | 0 | 4 | K | 1 | ROZPOCET | 0 | 0 | 0 | 0 | 0 | 1 | 0 | 4 | 346
| D | Rozvaděč R1 (10kA) | Rozvaděč R1 (10kA) |  |  |  | 0 |  |  |  |  | 0 |  | 0 |  | 0 | 1 | D | 0 | ROZPOCET | [6 empty] | 0
174 | K | 989254 | Oceloplechová zapuštěná rozvodnice 600 x 1345 x 160 mm, včetně montážní desky s lištami a krycími panely. Světle šedá barva, krytí IP30/20. | ks | 1 |  | 0 |  |  | základní |  | 0 | 0 | 0 | 0 | 0 | 4 | K | 1 | ROZPOCET | 0 | 0 | 0 | 0 | 0 | 1 | 0 | 4 | 348
175 | K | 989255 | Vypínač 3-pólový, 100A na lištu | ks | 1 |  | 0 |  |  | základní |  | 0 | 0 | 0 | 0 | 0 | 4 | K | 1 | ROZPOCET | 0 | 0 | 0 | 0 | 0 | 1 | 0 | 4 | 350
176 | K | 989256 | Výkonný svodič přepětí s kombinací varistoru a uzavřeného plynového jiskřiště tříd B+C pro síť TN-C, maximální výbojový proud 60kA, bleskový impulsní proud 25kA. | ks | 1 |  | 0 |  |  | základní |  | 0 | 0 | 0 | 0 | 0 | 4 | K | 1 | ROZPOCET | 0 | 0 | 0 | 0 | 0 | 1 | 0 | 4 | 352
177 | K | 989257 | Jistič jednopólový B2/1 | ks | 1 |  | 0 |  |  | základní |  | 0 | 0 | 0 | 0 | 0 | 4 | K | 1 | ROZPOCET | 0 | 0 | 0 | 0 | 0 | 1 | 0 | 4 | 354
178 | K | 989258 | Jistič s proudovým chráničem B06-003/AC | ks | 1 |  | 0 |  |  | základní |  | 0 | 0 | 0 | 0 | 0 | 4 | K | 1 | ROZPOCET | 0 | 0 | 0 | 0 | 0 | 1 | 0 | 4 | 356
179 | K | 989259 | Jistič s proudovým chráničem B10-003/AC | ks | 7 |  | 0 |  |  | základní |  | 0 | 0 | 0 | 0 | 0 | 4 | K | 1 | ROZPOCET | 0 | 0 | 0 | 0 | 0 | 1 | 0 | 4 | 358
180 | K | 989260 | Jistič jednopólový B16/1 | ks | 13 |  | 0 |  |  | základní |  | 0 | 0 | 0 | 0 | 0 | 4 | K | 1 | ROZPOCET | 0 | 0 | 0 | 0 | 0 | 1 | 0 | 4 | 360
181 | K | 989261 | Jistič třípólový B32/3 | ks | 2 |  | 0 |  |  | základní |  | 0 | 0 | 0 | 0 | 0 | 4 | K | 1 | ROZPOCET | 0 | 0 | 0 | 0 | 0 | 1 | 0 | 4 | 362
182 | K | 989262 | Jistič třípólový B50/3 | ks | 1 |  | 0 |  |  | základní |  | 0 | 0 | 0 | 0 | 0 | 4 | K | 1 | ROZPOCET | 0 | 0 | 0 | 0 | 0 | 1 | 0 | 4 | 364
183 | K | 989263 | Proudový chránič 40A/4/0,03A | ks | 2 |  | 0 |  |  | základní |  | 0 | 0 | 0 | 0 | 0 | 4 | K | 1 | ROZPOCET | 0 | 0 | 0 | 0 | 0 | 1 | 0 | 4 | 366
184 | K | 989264 | Spínač s dálkovým ovládáním, 230 VAC, 1 zapínací kontakt | ks | 1 |  | 0 |  |  | základní |  | 0 | 0 | 0 | 0 | 0 | 4 | K | 1 | ROZPOCET | 0 | 0 | 0 | 0 | 0 | 1 | 0 | 4 | 368
185 | K | 989265 | Montáž stávajícího zdroje pro WIFI z původního rozvaděče | ks | 1 |  | 0 |  |  | základní |  | 0 | 0 | 0 | 0 | 0 | 4 | K | 1 | ROZPOCET | 0 | 0 | 0 | 0 | 0 | 1 | 0 | 4 | 370
186 | K | 989266 | Lišta propojovací, 3pól/10mm2/1m | ks | 2 |  | 0 |  |  | základní |  | 0 | 0 | 0 | 0 | 0 | 4 | K | 1 | ROZPOCET | 0 | 0 | 0 | 0 | 0 | 1 | 0 | 4 | 372
187 | K | 989267 | Řadová svorka 2 až 4 mm2 | ks | 35 |  | 0 |  |  | základní |  | 0 | 0 | 0 | 0 | 0 | 4 | K | 1 | ROZPOCET | 0 | 0 | 0 | 0 | 0 | 1 | 0 | 4 | 374
188 | K | 989268 | Řadová svorka 10 mm2 | ks | 6 |  | 0 |  |  | základní |  | 0 | 0 | 0 | 0 | 0 | 4 | K | 1 | ROZPOCET | 0 | 0 | 0 | 0 | 0 | 1 | 0 | 4 | 376
189 | K | 989269 | Řadová svorka 35 mm2 | ks | 3 |  | 0 |  |  | základní |  | 0 | 0 | 0 | 0 | 0 | 4 | K | 1 | ROZPOCET | 0 | 0 | 0 | 0 | 0 | 1 | 0 | 4 | 378
190 | K | 989270 | Přídavná nulová sběrna PA | ks | 1 |  | 0 |  |  | základní |  | 0 | 0 | 0 | 0 | 0 | 4 | K | 1 | ROZPOCET | 0 | 0 | 0 | 0 | 0 | 1 | 0 | 4 | 380
191 | K | 989271 | Popis přístrojů, svorek a okruhů | ks | 140 |  | 0 |  |  | základní |  | 0 | 0 | 0 | 0 | 0 | 4 | K | 1 | ROZPOCET | 0 | 0 | 0 | 0 | 0 | 1 | 0 | 4 | 382
192 | K | 989272 | Drobný pomocný materiál | ks | 1 |  | 0 |  |  | základní |  | 0 | 0 | 0 | 0 | 0 | 4 | K | 1 | ROZPOCET | 0 | 0 | 0 | 0 | 0 | 1 | 0 | 4 | 384
193 | K | 989273 | Protokol o kusové zkoušce a kompletnosti rozvaděče | ks | 1 |  | 0 |  |  | základní |  | 0 | 0 | 0 | 0 | 0 | 4 | K | 1 | ROZPOCET | 0 | 0 | 0 | 0 | 0 | 1 | 0 | 4 | 386
194 | K | 989274 | Výrobní štítek | ks | 1 |  | 0 |  |  | základní |  | 0 | 0 | 0 | 0 | 0 | 4 | K | 1 | ROZPOCET | 0 | 0 | 0 | 0 | 0 | 1 | 0 | 4 | 388
| D | Rozvaděč R2 (10kA) | Rozvaděč R2 (10kA) |  |  |  | 0 |  |  |  |  | 0 |  | 0 |  | 0 | 1 | D | 0 | ROZPOCET | [6 empty] | 0
195 | K | 989276 | Oceloplechová zapuštěná rozvodnice 600 x 1160 x 160 mm, včetně montážní desky s lištami a krycími panely. Světle šedá barva, krytí IP30/20. | ks | 1 |  | 0 |  |  | základní |  | 0 | 0 | 0 | 0 | 0 | 4 | K | 1 | ROZPOCET | 0 | 0 | 0 | 0 | 0 | 1 | 0 | 4 | 390
196 | K | 989277 | Hlavní vypínač na lištu třípólový 63A | ks | 1 |  | 0 |  |  | základní |  | 0 | 0 | 0 | 0 | 0 | 4 | K | 1 | ROZPOCET | 0 | 0 | 0 | 0 | 0 | 1 | 0 | 4 | 392
197 | K | 989278 | Svodič přepětí, set 3+1 TNS, třída II (C) 255V, In 20kA, Uc 255VAC, Nominální vybíjecí proud 20kA | ks | 1 |  | 0 |  |  | základní |  | 0 | 0 | 0 | 0 | 0 | 4 | K | 1 | ROZPOCET | 0 | 0 | 0 | 0 | 0 | 1 | 0 | 4 | 394
198 | K | 989279 | Jistič jednopólový B2/1 | ks | 1 |  | 0 |  |  | základní |  | 0 | 0 | 0 | 0 | 0 | 4 | K | 1 | ROZPOCET | 0 | 0 | 0 | 0 | 0 | 1 | 0 | 4 | 396
199 | K | 989280 | Jistič s proudovým chráničem B06-003/AC | ks | 1 |  | 0 |  |  | základní |  | 0 | 0 | 0 | 0 | 0 | 4 | K | 1 | ROZPOCET | 0 | 0 | 0 | 0 | 0 | 1 | 0 | 4 | 398
200 | K | 989281 | Jistič s proudovým chráničem B10-003/AC | ks | 7 |  | 0 |  |  | základní |  | 0 | 0 | 0 | 0 | 0 | 4 | K | 1 | ROZPOCET | 0 | 0 | 0 | 0 | 0 | 1 | 0 | 4 | 400
201 | K | 989282 | Jistič jednopólový B16/1 | ks | 14 |  | 0 |  |  | základní |  | 0 | 0 | 0 | 0 | 0 | 4 | K | 1 | ROZPOCET | 0 | 0 | 0 | 0 | 0 | 1 | 0 | 4 | 402
202 | K | 989283 | Jistič třípólový B32/3 | ks | 2 |  | 0 |  |  | základní |  | 0 | 0 | 0 | 0 | 0 | 4 | K | 1 | ROZPOCET | 0 | 0 | 0 | 0 | 0 | 1 | 0 | 4 | 404
203 | K | 989284 | Proudový chránič 40A/4/0,03A | ks | 2 |  | 0 |  |  | základní |  | 0 | 0 | 0 | 0 | 0 | 4 | K | 1 | ROZPOCET | 0 | 0 | 0 | 0 | 0 | 1 | 0 | 4 | 406
204 | K | 989285 | Spínač s dálkovým ovládáním, 230 VAC, 1 zapínací kontakt | ks | 1 |  | 0 |  |  | základní |  | 0 | 0 | 0 | 0 | 0 | 4 | K | 1 | ROZPOCET | 0 | 0 | 0 | 0 | 0 | 1 | 0 | 4 | 408
205 | K | 989286 | Montáž stávajícího zdroje pro WIFI z původního rozvaděče | ks | 1 |  | 0 |  |  | základní |  | 0 | 0 | 0 | 0 | 0 | 4 | K | 1 | ROZPOCET | 0 | 0 | 0 | 0 | 0 | 1 | 0 | 4 | 410
206 | K | 989287 | Lišta propojovací, 3pól/10mm2/1m | ks | 2 |  | 0 |  |  | základní |  | 0 | 0 | 0 | 0 | 0 | 4 | K | 1 | ROZPOCET | 0 | 0 | 0 | 0 | 0 | 1 | 0 | 4 | 412
207 | K | 989288 | Řadová svorka 2 až 4 mm2 | ks | 35 |  | 0 |  |  | základní |  | 0 | 0 | 0 | 0 | 0 | 4 | K | 1 | ROZPOCET | 0 | 0 | 0 | 0 | 0 | 1 | 0 | 4 | 414
208 | K | 989289 | Řadová svorka 10 mm2 | ks | 6 |  | 0 |  |  | základní |  | 0 | 0 | 0 | 0 | 0 | 4 | K | 1 | ROZPOCET | 0 | 0 | 0 | 0 | 0 | 1 | 0 | 4 | 416
209 | K | 989290 | Přídavná nulová sběrna PA | ks | 1 |  | 0 |  |  | základní |  | 0 | 0 | 0 | 0 | 0 | 4 | K | 1 | ROZPOCET | 0 | 0 | 0 | 0 | 0 | 1 | 0 | 4 | 418
210 | K | 989291 | Popis přístrojů, svorek a okruhů | ks | 125 |  | 0 |  |  | základní |  | 0 | 0 | 0 | 0 | 0 | 4 | K | 1 | ROZPOCET | 0 | 0 | 0 | 0 | 0 | 1 | 0 | 4 | 420
211 | K | 989292 | Drobný pomocný materiál | ks | 1 |  | 0 |  |  | základní |  | 0 | 0 | 0 | 0 | 0 | 4 | K | 1 | ROZPOCET | 0 | 0 | 0 | 0 | 0 | 1 | 0 | 4 | 422
212 | K | 989293 | Protokol o kusové zkoušce a kompletnosti rozvaděče | ks | 1 |  | 0 |  |  | základní |  | 0 | 0 | 0 | 0 | 0 | 4 | K | 1 | ROZPOCET | 0 | 0 | 0 | 0 | 0 | 1 | 0 | 4 | 424
213 | K | 989294 | Výrobní štítek | ks | 1 |  | 0 |  |  | základní |  | 0 | 0 | 0 | 0 | 0 | 4 | K | 1 | ROZPOCET | 0 | 0 | 0 | 0 | 0 | 1 | 0 | 4 | 426
| D | Rozvaděč R3 (10kA) | Rozvaděč R3 (10kA) |  |  |  | 0 |  |  |  |  | 0 |  | 0 |  | 0 | 1 | D | 0 | ROZPOCET | [6 empty] | 0
214 | K | 989296 | Oceloplechová zapuštěná rozvodnice 600 x 1025 x 160 mm, včetně montážní desky s lištami a krycími panely. Světle šedá barva, krytí IP30/20. | ks | 1 |  | 0 |  |  | základní |  | 0 | 0 | 0 | 0 | 0 | 4 | K | 1 | ROZPOCET | 0 | 0 | 0 | 0 | 0 | 1 | 0 | 4 | 428
215 | K | 989297 | Hlavní vypínač na lištu třípólový 40A | ks | 1 |  | 0 |  |  | základní |  | 0 | 0 | 0 | 0 | 0 | 4 | K | 1 | ROZPOCET | 0 | 0 | 0 | 0 | 0 | 1 | 0 | 4 | 430
216 | K | 989298 | Svodič přepětí, set 3+1 TNS, třída II (C) 255V, In 20kA, Uc 255VAC, Nominální vybíjecí proud 20kA | ks | 1 |  | 0 |  |  | základní |  | 0 | 0 | 0 | 0 | 0 | 4 | K | 1 | ROZPOCET | 0 | 0 | 0 | 0 | 0 | 1 | 0 | 4 | 432
217 | K | 989299 | Jistič jednopólový B2/1 | ks | 1 |  | 0 |  |  | základní |  | 0 | 0 | 0 | 0 | 0 | 4 | K | 1 | ROZPOCET | 0 | 0 | 0 | 0 | 0 | 1 | 0 | 4 | 434
218 | K | 989300 | Jistič s proudovým chráničem B06-003/AC | ks | 1 |  | 0 |  |  | základní |  | 0 | 0 | 0 | 0 | 0 | 4 | K | 1 | ROZPOCET | 0 | 0 | 0 | 0 | 0 | 1 | 0 | 4 | 436
219 | K | 989301 | Jistič s proudovým chráničem B10-003/AC | ks | 8 |  | 0 |  |  | základní |  | 0 | 0 | 0 | 0 | 0 | 4 | K | 1 | ROZPOCET | 0 | 0 | 0 | 0 | 0 | 1 | 0 | 4 | 438
220 | K | 989302 | Jistič jednopólový B16/1 | ks | 12 |  | 0 |  |  | základní |  | 0 | 0 | 0 | 0 | 0 | 4 | K | 1 | ROZPOCET | 0 | 0 | 0 | 0 | 0 | 1 | 0 | 4 | 440
221 | K | 989303 | Proudový chránič 40A/4/0,03A | ks | 2 |  | 0 |  |  | základní |  | 0 | 0 | 0 | 0 | 0 | 4 | K | 1 | ROZPOCET | 0 | 0 | 0 | 0 | 0 | 1 | 0 | 4 | 442
222 | K | 989304 | Spínač s dálkovým ovládáním, 230 VAC, 1 zapínací kontakt | ks | 2 |  | 0 |  |  | základní |  | 0 | 0 | 0 | 0 | 0 | 4 | K | 1 | ROZPOCET | 0 | 0 | 0 | 0 | 0 | 1 | 0 | 4 | 444
223 | K | 989305 | Montáž stávajícího zdroje pro WIFI z původního rozvaděče | ks | 1 |  | 0 |  |  | základní |  | 0 | 0 | 0 | 0 | 0 | 4 | K | 1 | ROZPOCET | 0 | 0 | 0 | 0 | 0 | 1 | 0 | 4 | 446
224 | K | 989306 | Lišta propojovací, 3pól/10mm2/1m | ks | 2 |  | 0 |  |  | základní |  | 0 | 0 | 0 | 0 | 0 | 4 | K | 1 | ROZPOCET | 0 | 0 | 0 | 0 | 0 | 1 | 0 | 4 | 448
225 | K | 989307 | Řadová svorka 2 až 4 mm2 | ks | 40 |  | 0 |  |  | základní |  | 0 | 0 | 0 | 0 | 0 | 4 | K | 1 | ROZPOCET | 0 | 0 | 0 | 0 | 0 | 1 | 0 | 4 | 450
226 | K | 989308 | Řadová svorka 10 mm2 | ks | 3 |  | 0 |  |  | základní |  | 0 | 0 | 0 | 0 | 0 | 4 | K | 1 | ROZPOCET | 0 | 0 | 0 | 0 | 0 | 1 | 0 | 4 | 452
227 | K | 989309 | Přídavná nulová sběrna PA | ks | 1 |  | 0 |  |  | základní |  | 0 | 0 | 0 | 0 | 0 | 4 | K | 1 | ROZPOCET | 0 | 0 | 0 | 0 | 0 | 1 | 0 | 4 | 454
228 | K | 989310 | Popis přístrojů, svorek a okruhů | ks | 115 |  | 0 |  |  | základní |  | 0 | 0 | 0 | 0 | 0 | 4 | K | 1 | ROZPOCET | 0 | 0 | 0 | 0 | 0 | 1 | 0 | 4 | 456
229 | K | 989311 | Drobný pomocný materiál | ks | 1 |  | 0 |  |  | základní |  | 0 | 0 | 0 | 0 | 0 | 4 | K | 1 | ROZPOCET | 0 | 0 | 0 | 0 | 0 | 1 | 0 | 4 | 458
230 | K | 989312 | Protokol o kusové zkoušce a kompletnosti rozvaděče | ks | 1 |  | 0 |  |  | základní |  | 0 | 0 | 0 | 0 | 0 | 4 | K | 1 | ROZPOCET | 0 | 0 | 0 | 0 | 0 | 1 | 0 | 4 | 460
231 | K | 989313 | Výrobní štítek | ks | 1 |  | 0 |  |  | základní |  | 0 | 0 | 0 | 0 | 0 | 4 | K | 1 | ROZPOCET | 0 | 0 | 0 | 0 | 0 | 1 | 0 | 4 | 462
| D | Rozvaděč R4 (10kA) | Rozvaděč R4 (10kA) |  |  |  | 0 |  |  |  |  | 0 |  | 0 |  | 0 | 1 | D | 0 | ROZPOCET | [6 empty] | 0
232 | K | 989315 | Oceloplechová zapuštěná rozvodnice 600 x 1025 x 160 mm, včetně montážní desky s lištami a krycími panely. Světle šedá barva, krytí IP30/20. | ks | 1 |  | 0 |  |  | základní |  | 0 | 0 | 0 | 0 | 0 | 4 | K | 1 | ROZPOCET | 0 | 0 | 0 | 0 | 0 | 1 | 0 | 4 | 464
233 | K | 989316 | Hlavní vypínač na lištu třípólový 40A | ks | 1 |  | 0 |  |  | základní |  | 0 | 0 | 0 | 0 | 0 | 4 | K | 1 | ROZPOCET | 0 | 0 | 0 | 0 | 0 | 1 | 0 | 4 | 466
234 | K | 989317 | Svodič přepětí, set 3+1 TNS, třída II (C) 255V, In 20kA, Uc 255VAC, Nominální vybíjecí proud 20kA | ks | 1 |  | 0 |  |  | základní |  | 0 | 0 | 0 | 0 | 0 | 4 | K | 1 | ROZPOCET | 0 | 0 | 0 | 0 | 0 | 1 | 0 | 4 | 468
235 | K | 989318 | Jistič jednopólový B2/1 | ks | 1 |  | 0 |  |  | základní |  | 0 | 0 | 0 | 0 | 0 | 4 | K | 1 | ROZPOCET | 0 | 0 | 0 | 0 | 0 | 1 | 0 | 4 | 470
236 | K | 989319 | Jistič s proudovým chráničem B06-003/AC | ks | 1 |  | 0 |  |  | základní |  | 0 | 0 | 0 | 0 | 0 | 4 | K | 1 | ROZPOCET | 0 | 0 | 0 | 0 | 0 | 1 | 0 | 4 | 472
237 | K | 989320 | Jistič s proudovým chráničem B10-003/AC | ks | 7 |  | 0 |  |  | základní |  | 0 | 0 | 0 | 0 | 0 | 4 | K | 1 | ROZPOCET | 0 | 0 | 0 | 0 | 0 | 1 | 0 | 4 | 474
238 | K | 989321 | Jistič jednopólový B16/1 | ks | 12 |  | 0 |  |  | základní |  | 0 | 0 | 0 | 0 | 0 | 4 | K | 1 | ROZPOCET | 0 | 0 | 0 | 0 | 0 | 1 | 0 | 4 | 476
239 | K | 989322 | Proudový chránič 40A/4/0,03A | ks | 2 |  | 0 |  |  | základní |  | 0 | 0 | 0 | 0 | 0 | 4 | K | 1 | ROZPOCET | 0 | 0 | 0 | 0 | 0 | 1 | 0 | 4 | 478
240 | K | 989323 | Spínač s dálkovým ovládáním, 230 VAC, 1 zapínací kontakt | ks | 1 |  | 0 |  |  | základní |  | 0 | 0 | 0 | 0 | 0 | 4 | K | 1 | ROZPOCET | 0 | 0 | 0 | 0 | 0 | 1 | 0 | 4 | 480
241 | K | 989324 | Montáž stávajícího zdroje pro WIFI z původního rozvaděče | ks | 1 |  | 0 |  |  | základní |  | 0 | 0 | 0 | 0 | 0 | 4 | K | 1 | ROZPOCET | 0 | 0 | 0 | 0 | 0 | 1 | 0 | 4 | 482
242 | K | 989325 | Lišta propojovací, 3pól/10mm2/1m | ks | 2 |  | 0 |  |  | základní |  | 0 | 0 | 0 | 0 | 0 | 4 | K | 1 | ROZPOCET | 0 | 0 | 0 | 0 | 0 | 1 | 0 | 4 | 484
243 | K | 989326 | Řadová svorka 2 až 4 mm2 | ks | 32 |  | 0 |  |  | základní |  | 0 | 0 | 0 | 0 | 0 | 4 | K | 1 | ROZPOCET | 0 | 0 | 0 | 0 | 0 | 1 | 0 | 4 | 486
244 | K | 989327 | Řadová svorka 10 mm2 | ks | 3 |  | 0 |  |  | základní |  | 0 | 0 | 0 | 0 | 0 | 4 | K | 1 | ROZPOCET | 0 | 0 | 0 | 0 | 0 | 1 | 0 | 4 | 488
245 | K | 989328 | Přídavná nulová sběrna PA | ks | 1 |  | 0 |  |  | základní |  | 0 | 0 | 0 | 0 | 0 | 4 | K | 1 | ROZPOCET | 0 | 0 | 0 | 0 | 0 | 1 | 0 | 4 | 490
246 | K | 989329 | Popis přístrojů, svorek a okruhů | ks | 110 |  | 0 |  |  | základní |  | 0 | 0 | 0 | 0 | 0 | 4 | K | 1 | ROZPOCET | 0 | 0 | 0 | 0 | 0 | 1 | 0 | 4 | 492
247 | K | 989330 | Drobný pomocný materiál | ks | 1 |  | 0 |  |  | základní |  | 0 | 0 | 0 | 0 | 0 | 4 | K | 1 | ROZPOCET | 0 | 0 | 0 | 0 | 0 | 1 | 0 | 4 | 494
248 | K | 989331 | Protokol o kusové zkoušce a kompletnosti rozvaděče | ks | 1 |  | 0 |  |  | základní |  | 0 | 0 | 0 | 0 | 0 | 4 | K | 1 | ROZPOCET | 0 | 0 | 0 | 0 | 0 | 1 | 0 | 4 | 496
249 | K | 989332 | Výrobní štítek | ks | 1 |  | 0 |  |  | základní |  | 0 | 0 | 0 | 0 | 0 | 4 | K | 1 | ROZPOCET | 0 | 0 | 0 | 0 | 0 | 1 | 0 | 4 | 498
| D | Rozvaděč R5 (10kA) | Rozvaděč R5 (10kA) |  |  |  | 0 |  |  |  |  | 0 |  | 0 |  | 0 | 1 | D | 0 | ROZPOCET | [6 empty] | 0
250 | K | 989333 | Oceloplechová zapuštěná rozvodnice 600 x 1345 x 160 mm, včetně montážní desky s lištami a krycími panely. Světle šedá barva, krytí IP30/20. | ks | 1 |  | 0 |  |  | základní |  | 0 | 0 | 0 | 0 | 0 | 4 | K | 1 | ROZPOCET | 0 | 0 | 0 | 0 | 0 | 1 | 0 | 4 | 500
251 | K | 989334 | Vypínač 3-pólový, 100A | ks | 1 |  | 0 |  |  | základní |  | 0 | 0 | 0 | 0 | 0 | 4 | K | 1 | ROZPOCET | 0 | 0 | 0 | 0 | 0 | 1 | 0 | 4 | 502
252 | K | 989335 | Výkonný svodič přepětí s kombinací varistoru a uzavřeného plynového jiskřiště tříd B+C pro síť TN-C, maximální výbojový proud 60kA, bleskový impulsní proud 25kA. | ks | 1 |  | 0 |  |  | základní |  | 0 | 0 | 0 | 0 | 0 | 4 | K | 1 | ROZPOCET | 0 | 0 | 0 | 0 | 0 | 1 | 0 | 4 | 504
253 | K | 989336 | Jistič jednopólový B2/1 | ks | 1 |  | 0 |  |  | základní |  | 0 | 0 | 0 | 0 | 0 | 4 | K | 1 | ROZPOCET | 0 | 0 | 0 | 0 | 0 | 1 | 0 | 4 | 506
254 | K | 989337 | Jistič s proudovým chráničem B06-003/AC | ks | 1 |  | 0 |  |  | základní |  | 0 | 0 | 0 | 0 | 0 | 4 | K | 1 | ROZPOCET | 0 | 0 | 0 | 0 | 0 | 1 | 0 | 4 | 508
255 | K | 989338 | Jistič s proudovým chráničem B10-003/AC | ks | 9 |  | 0 |  |  | základní |  | 0 | 0 | 0 | 0 | 0 | 4 | K | 1 | ROZPOCET | 0 | 0 | 0 | 0 | 0 | 1 | 0 | 4 | 510
256 | K | 989339 | Jistič jednopólový B16/1 | ks | 13 |  | 0 |  |  | základní |  | 0 | 0 | 0 | 0 | 0 | 4 | K | 1 | ROZPOCET | 0 | 0 | 0 | 0 | 0 | 1 | 0 | 4 | 512
257 | K | 989340 | Jistič dvoupólový C10/2 | ks | 1 |  | 0 |  |  | základní |  | 0 | 0 | 0 | 0 | 0 | 4 | K | 1 | ROZPOCET | 0 | 0 | 0 | 0 | 0 | 1 | 0 | 4 | 514
258 | K | 989341 | Jistič třípólový B25/3 | ks | 1 |  | 0 |  |  | základní |  | 0 | 0 | 0 | 0 | 0 | 4 | K | 1 | ROZPOCET | 0 | 0 | 0 | 0 | 0 | 1 | 0 | 4 | 516
259 | K | 989342 | Jistič třípólový B32/3 | ks | 3 |  | 0 |  |  | základní |  | 0 | 0 | 0 | 0 | 0 | 4 | K | 1 | ROZPOCET | 0 | 0 | 0 | 0 | 0 | 1 | 0 | 4 | 518
260 | K | 989343 | Proudový chránič 40A/4/0,03A | ks | 2 |  | 0 |  |  | základní |  | 0 | 0 | 0 | 0 | 0 | 4 | K | 1 | ROZPOCET | 0 | 0 | 0 | 0 | 0 | 1 | 0 | 4 | 520
261 | K | 989344 | Spínač s dálkovým ovládáním, 230 VAC, 1 zapínací kontakt | ks | 2 |  | 0 |  |  | základní |  | 0 | 0 | 0 | 0 | 0 | 4 | K | 1 | ROZPOCET | 0 | 0 | 0 | 0 | 0 | 1 | 0 | 4 | 522
262 | K | 989345 | Montáž stávajícího zdroje pro WIFI z původního rozvaděče | ks | 1 |  | 0 |  |  | základní |  | 0 | 0 | 0 | 0 | 0 | 4 | K | 1 | ROZPOCET | 0 | 0 | 0 | 0 | 0 | 1 | 0 | 4 | 524
263 | K | 989346 | Lišta propojovací, 3pól/10mm2/1m | ks | 2 |  | 0 |  |  | základní |  | 0 | 0 | 0 | 0 | 0 | 4 | K | 1 | ROZPOCET | 0 | 0 | 0 | 0 | 0 | 1 | 0 | 4 | 526
264 | K | 989347 | Řadová svorka 2 až 4 mm2 | ks | 45 |  | 0 |  |  | základní |  | 0 | 0 | 0 | 0 | 0 | 4 | K | 1 | ROZPOCET | 0 | 0 | 0 | 0 | 0 | 1 | 0 | 4 | 528
265 | K | 989348 | Řadová svorka 6 mm2 | ks | 3 |  | 0 |  |  | základní |  | 0 | 0 | 0 | 0 | 0 | 4 | K | 1 | ROZPOCET | 0 | 0 | 0 | 0 | 0 | 1 | 0 | 4 | 530
266 | K | 989349 | Řadová svorka 10 mm2 | ks | 6 |  | 0 |  |  | základní |  | 0 | 0 | 0 | 0 | 0 | 4 | K | 1 | ROZPOCET | 0 | 0 | 0 | 0 | 0 | 1 | 0 | 4 | 532
267 | K | 989350 | Řadová svorka 35 mm2 | ks | 3 |  | 0 |  |  | základní |  | 0 | 0 | 0 | 0 | 0 | 4 | K | 1 | ROZPOCET | 0 | 0 | 0 | 0 | 0 | 1 | 0 | 4 | 534
268 | K | 989351 | Přídavná nulová sběrna PA | ks | 1 |  | 0 |  |  | základní |  | 0 | 0 | 0 | 0 | 0 | 4 | K | 1 | ROZPOCET | 0 | 0 | 0 | 0 | 0 | 1 | 0 | 4 | 536
269 | K | 989352 | Popis přístrojů, svorek a okruhů | ks | 120 |  | 0 |  |  | základní |  | 0 | 0 | 0 | 0 | 0 | 4 | K | 1 | ROZPOCET | 0 | 0 | 0 | 0 | 0 | 1 | 0 | 4 | 538
270 | K | 989353 | Drobný pomocný materiál | ks | 1 |  | 0 |  |  | základní |  | 0 | 0 | 0 | 0 | 0 | 4 | K | 1 | ROZPOCET | 0 | 0 | 0 | 0 | 0 | 1 | 0 | 4 | 540
271 | K | 989354 | Protokol o kusové zkoušce a kompletnosti rozvaděče | ks | 1 |  | 0 |  |  | základní |  | 0 | 0 | 0 | 0 | 0 | 4 | K | 1 | ROZPOCET | 0 | 0 | 0 | 0 | 0 | 1 | 0 | 4 | 542
272 | K | 989355 | Výrobní štítek | ks | 1 |  | 0 |  |  | základní |  | 0 | 0 | 0 | 0 | 0 | 4 | K | 1 | ROZPOCET | 0 | 0 | 0 | 0 | 0 | 1 | 0 | 4 | 544
| D | Rozvaděč R6 (10kA) | Rozvaděč R6 (10kA) |  |  |  | 0 |  |  |  |  | 0 |  | 0 |  | 0 | 1 | D | 0 | ROZPOCET | [6 empty] | 0
273 | K | 989356 | Plastová bílá zapuštěná rozvodnice s oceloplechovými bíle lakovanými dvířky pro 48 modulů (4x12), IP30/20 | ks | 1 |  | 0 |  |  | základní |  | 0 | 0 | 0 | 0 | 0 | 4 | K | 1 | ROZPOCET | 0 | 0 | 0 | 0 | 0 | 1 | 0 | 4 | 546
274 | K | 989357 | Hlavní vypínač na lištu třípólový 40A | ks | 1 |  | 0 |  |  | základní |  | 0 | 0 | 0 | 0 | 0 | 4 | K | 1 | ROZPOCET | 0 | 0 | 0 | 0 | 0 | 1 | 0 | 4 | 548
275 | K | 989358 | Svodič přepětí, set 3+1 TNS, třída II (C) 255V, In 20kA, Uc 255VAC, Nominální vybíjecí proud 20kA | ks | 1 |  | 0 |  |  | základní |  | 0 | 0 | 0 | 0 | 0 | 4 | K | 1 | ROZPOCET | 0 | 0 | 0 | 0 | 0 | 1 | 0 | 4 | 550
276 | K | 989359 | Jistič s proudovým chráničem B10-003/AC | ks | 2 |  | 0 |  |  | základní |  | 0 | 0 | 0 | 0 | 0 | 4 | K | 1 | ROZPOCET | 0 | 0 | 0 | 0 | 0 | 1 | 0 | 4 | 552
277 | K | 989360 | Jistič jednopólový B16/1 | ks | 14 |  | 0 |  |  | základní |  | 0 | 0 | 0 | 0 | 0 | 4 | K | 1 | ROZPOCET | 0 | 0 | 0 | 0 | 0 | 1 | 0 | 4 | 554
278 | K | 989361 | Proudový chránič 25A/4/0,03A | ks | 2 |  | 0 |  |  | základní |  | 0 | 0 | 0 | 0 | 0 | 4 | K | 1 | ROZPOCET | 0 | 0 | 0 | 0 | 0 | 1 | 0 | 4 | 556
279 | K | 989362 | Lišta propojovací, 3pól/10mm2/1m | ks | 1 |  | 0 |  |  | základní |  | 0 | 0 | 0 | 0 | 0 | 4 | K | 1 | ROZPOCET | 0 | 0 | 0 | 0 | 0 | 1 | 0 | 4 | 558
280 | K | 989363 | Přídavná nulová sběrna PA | ks | 1 |  | 0 |  |  | základní |  | 0 | 0 | 0 | 0 | 0 | 4 | K | 1 | ROZPOCET | 0 | 0 | 0 | 0 | 0 | 1 | 0 | 4 | 560
281 | K | 989364 | Popis přístrojů, svorek a okruhů | ks | 40 |  | 0 |  |  | základní |  | 0 | 0 | 0 | 0 | 0 | 4 | K | 1 | ROZPOCET | 0 | 0 | 0 | 0 | 0 | 1 | 0 | 4 | 562
282 | K | 989365 | Drobný pomocný materiál | ks | 1 |  | 0 |  |  | základní |  | 0 | 0 | 0 | 0 | 0 | 4 | K | 1 | ROZPOCET | 0 | 0 | 0 | 0 | 0 | 1 | 0 | 4 | 564
283 | K | 989366 | Protokol o kusové zkoušce a kompletnosti rozvaděče | ks | 1 |  | 0 |  |  | základní |  | 0 | 0 | 0 | 0 | 0 | 4 | K | 1 | ROZPOCET | 0 | 0 | 0 | 0 | 0 | 1 | 0 | 4 | 566
284 | K | 989367 | Výrobní štítek | ks | 1 |  | 0 |  |  | základní |  | 0 | 0 | 0 | 0 | 0 | 4 | K | 1 | ROZPOCET | 0 | 0 | 0 | 0 | 0 | 1 | 0 | 4 | 568
| D | Rozvaděč R8 (10kA) | Rozvaděč R8 (10kA) |  |  |  | 0 |  |  |  |  | 0 |  | 0 |  | 0 | 1 | D | 0 | ROZPOCET | [6 empty] | 0
285 | K | 989368 | Oceloplechová zapuštěná rozvodnice 600 x 1025 x 160 mm, včetně montážní desky s lištami a krycími panely. Světle šedá barva, krytí IP30/20. | ks | 1 |  | 0 |  |  | základní |  | 0 | 0 | 0 | 0 | 0 | 4 | K | 1 | ROZPOCET | 0 | 0 | 0 | 0 | 0 | 1 | 0 | 4 | 570
286 | K | 989369 | Hlavní vypínač na lištu třípólový 40A | ks | 1 |  | 0 |  |  | základní |  | 0 | 0 | 0 | 0 | 0 | 4 | K | 1 | ROZPOCET | 0 | 0 | 0 | 0 | 0 | 1 | 0 | 4 | 572
287 | K | 989370 | Svodič přepětí, set 3+1 TNS, třída II (C) 255V, In 20kA, Uc 255VAC, Nominální vybíjecí proud 20kA | ks | 1 |  | 0 |  |  | základní |  | 0 | 0 | 0 | 0 | 0 | 4 | K | 1 | ROZPOCET | 0 | 0 | 0 | 0 | 0 | 1 | 0 | 4 | 574
288 | K | 989371 | Jistič jednopólový B2/1 | ks | 1 |  | 0 |  |  | základní |  | 0 | 0 | 0 | 0 | 0 | 4 | K | 1 | ROZPOCET | 0 | 0 | 0 | 0 | 0 | 1 | 0 | 4 | 576
289 | K | 989372 | Jistič s proudovým chráničem B06-003/AC | ks | 1 |  | 0 |  |  | základní |  | 0 | 0 | 0 | 0 | 0 | 4 | K | 1 | ROZPOCET | 0 | 0 | 0 | 0 | 0 | 1 | 0 | 4 | 578
290 | K | 989373 | Jistič s proudovým chráničem B10-003/AC | ks | 8 |  | 0 |  |  | základní |  | 0 | 0 | 0 | 0 | 0 | 4 | K | 1 | ROZPOCET | 0 | 0 | 0 | 0 | 0 | 1 | 0 | 4 | 580
291 | K | 989374 | Jistič jednopólový B16/1 | ks | 9 |  | 0 |  |  | základní |  | 0 | 0 | 0 | 0 | 0 | 4 | K | 1 | ROZPOCET | 0 | 0 | 0 | 0 | 0 | 1 | 0 | 4 | 582
292 | K | 989375 | Jistič dvoupólový C10/2 | ks | 1 |  | 0 |  |  | základní |  | 0 | 0 | 0 | 0 | 0 | 4 | K | 1 | ROZPOCET | 0 | 0 | 0 | 0 | 0 | 1 | 0 | 4 | 584
293 | K | 989376 | Proudový chránič 40A/4/0,03A | ks | 2 |  | 0 |  |  | základní |  | 0 | 0 | 0 | 0 | 0 | 4 | K | 1 | ROZPOCET | 0 | 0 | 0 | 0 | 0 | 1 | 0 | 4 | 586
294 | K | 989377 | Spínač s dálkovým ovládáním, 230 VAC, 1 zapínací kontakt | ks | 1 |  | 0 |  |  | základní |  | 0 | 0 | 0 | 0 | 0 | 4 | K | 1 | ROZPOCET | 0 | 0 | 0 | 0 | 0 | 1 | 0 | 4 | 588
295 | K | 989378 | Montáž stávajícího zdroje pro WIFI z původního rozvaděče | ks | 1 |  | 0 |  |  | základní |  | 0 | 0 | 0 | 0 | 0 | 4 | K | 1 | ROZPOCET | 0 | 0 | 0 | 0 | 0 | 1 | 0 | 4 | 590
296 | K | 989379 | Lišta propojovací, 3pól/10mm2/1m | ks | 2 |  | 0 |  |  | základní |  | 0 | 0 | 0 | 0 | 0 | 4 | K | 1 | ROZPOCET | 0 | 0 | 0 | 0 | 0 | 1 | 0 | 4 | 592
297 | K | 989380 | Řadová svorka 2 až 4 mm2 | ks | 35 |  | 0 |  |  | základní |  | 0 | 0 | 0 | 0 | 0 | 4 | K | 1 | ROZPOCET | 0 | 0 | 0 | 0 | 0 | 1 | 0 | 4 | 594
298 | K | 989381 | Řadová svorka 10 mm2 | ks | 3 |  | 0 |  |  | základní |  | 0 | 0 | 0 | 0 | 0 | 4 | K | 1 | ROZPOCET | 0 | 0 | 0 | 0 | 0 | 1 | 0 | 4 | 596
299 | K | 989382 | Přídavná nulová sběrna PA | ks | 1 |  | 0 |  |  | základní |  | 0 | 0 | 0 | 0 | 0 | 4 | K | 1 | ROZPOCET | 0 | 0 | 0 | 0 | 0 | 1 | 0 | 4 | 598
300 | K | 989383 | Popis přístrojů, svorek a okruhů | ks | 95 |  | 0 |  |  | základní |  | 0 | 0 | 0 | 0 | 0 | 4 | K | 1 | ROZPOCET | 0 | 0 | 0 | 0 | 0 | 1 | 0 | 4 | 600
301 | K | 989384 | Drobný pomocný materiál | ks | 1 |  | 0 |  |  | základní |  | 0 | 0 | 0 | 0 | 0 | 4 | K | 1 | ROZPOCET | 0 | 0 | 0 | 0 | 0 | 1 | 0 | 4 | 602
302 | K | 989385 | Protokol o kusové zkoušce a kompletnosti rozvaděče | ks | 1 |  | 0 |  |  | základní |  | 0 | 0 | 0 | 0 | 0 | 4 | K | 1 | ROZPOCET | 0 | 0 | 0 | 0 | 0 | 1 | 0 | 4 | 604
303 | K | 989386 | Výrobní štítek | ks | 1 |  | 0 |  |  | základní |  | 0 | 0 | 0 | 0 | 0 | 4 | K | 1 | ROZPOCET | 0 | 0 | 0 | 0 | 0 | 1 | 0 | 4 | 606
| D | Rozvaděč R9 (10kA) | Rozvaděč R9 (10kA) |  |  |  | 0 |  |  |  |  | 0 |  | 0 |  | 0 | 1 | D | 0 | ROZPOCET | [6 empty] | 0
304 | K | 989387 | Oceloplechová zapuštěná rozvodnice 600 x 1345 x 160 mm, včetně montážní desky s lištami a krycími panely. Světle šedá barva, krytí IP30/20. | ks | 1 |  | 0 |  |  | základní |  | 0 | 0 | 0 | 0 | 0 | 4 | K | 1 | ROZPOCET | 0 | 0 | 0 | 0 | 0 | 1 | 0 | 4 | 608
305 | K | 989388 | Hlavní vypínač na lištu třípólový 63A | ks | 1 |  | 0 |  |  | základní |  | 0 | 0 | 0 | 0 | 0 | 4 | K | 1 | ROZPOCET | 0 | 0 | 0 | 0 | 0 | 1 | 0 | 4 | 610
306 | K | 989389 | Svodič přepětí, set 3+1 TNS, třída II (C) 255V, In 20kA, Uc 255VAC, Nominální vybíjecí proud 20kA | ks | 1 |  | 0 |  |  | základní |  | 0 | 0 | 0 | 0 | 0 | 4 | K | 1 | ROZPOCET | 0 | 0 | 0 | 0 | 0 | 1 | 0 | 4 | 612
307 | K | 989390 | Jistič jednopólový B2/1 | ks | 1 |  | 0 |  |  | základní |  | 0 | 0 | 0 | 0 | 0 | 4 | K | 1 | ROZPOCET | 0 | 0 | 0 | 0 | 0 | 1 | 0 | 4 | 614
308 | K | 989391 | Jistič s proudovým chráničem B06-003/AC | ks | 2 |  | 0 |  |  | základní |  | 0 | 0 | 0 | 0 | 0 | 4 | K | 1 | ROZPOCET | 0 | 0 | 0 | 0 | 0 | 1 | 0 | 4 | 616
309 | K | 989392 | Jistič s proudovým chráničem B10-003/AC | ks | 10 |  | 0 |  |  | základní |  | 0 | 0 | 0 | 0 | 0 | 4 | K | 1 | ROZPOCET | 0 | 0 | 0 | 0 | 0 | 1 | 0 | 4 | 618
310 | K | 989393 | Jistič jednopólový B10/1 | ks | 1 |  | 0 |  |  | základní |  | 0 | 0 | 0 | 0 | 0 | 4 | K | 1 | ROZPOCET | 0 | 0 | 0 | 0 | 0 | 1 | 0 | 4 | 620
311 | K | 989394 | Jistič jednopólový B16/1 | ks | 6 |  | 0 |  |  | základní |  | 0 | 0 | 0 | 0 | 0 | 4 | K | 1 | ROZPOCET | 0 | 0 | 0 | 0 | 0 | 1 | 0 | 4 | 622
312 | K | 989395 | Jistič třípólový B10/3 | ks | 1 |  | 0 |  |  | základní |  | 0 | 0 | 0 | 0 | 0 | 4 | K | 1 | ROZPOCET | 0 | 0 | 0 | 0 | 0 | 1 | 0 | 4 | 624
313 | K | 989396 | Motorový spínač s ochranou 0,4-0,63,2P | ks | 2 |  | 0 |  |  | základní |  | 0 | 0 | 0 | 0 | 0 | 4 | K | 1 | ROZPOCET | 0 | 0 | 0 | 0 | 0 | 1 | 0 | 4 | 626
314 | K | 989397 | Motorový spínač s ochranou 0,63-1,0A 3-pólový | ks | 2 |  | 0 |  |  | základní |  | 0 | 0 | 0 | 0 | 0 | 4 | K | 1 | ROZPOCET | 0 | 0 | 0 | 0 | 0 | 1 | 0 | 4 | 628
315 | K | 989398 | Proudový chránič 40A/4/0,03A | ks | 1 |  | 0 |  |  | základní |  | 0 | 0 | 0 | 0 | 0 | 4 | K | 1 | ROZPOCET | 0 | 0 | 0 | 0 | 0 | 1 | 0 | 4 | 630
316 | K | 989399 | Spínač s dálkovým ovládáním, 230 VAC, 1 zapínací kontakt | ks | 5 |  | 0 |  |  | základní |  | 0 | 0 | 0 | 0 | 0 | 4 | K | 1 | ROZPOCET | 0 | 0 | 0 | 0 | 0 | 1 | 0 | 4 | 632
317 | K | 989400 | Stykač 4kW, 10A AC3, 3-pólový, 1Z, 230 VAC | ks | 2 |  | 0 |  |  | základní |  | 0 | 0 | 0 | 0 | 0 | 4 | K | 1 | ROZPOCET | 0 | 0 | 0 | 0 | 0 | 1 | 0 | 4 | 634
318 | K | 989401 | Multifunkční časové relé - doběh 1 hodina | ks | 1 |  | 0 |  |  | základní |  | 0 | 0 | 0 | 0 | 0 | 4 | K | 1 | ROZPOCET | 0 | 0 | 0 | 0 | 0 | 1 | 0 | 4 | 636
319 | K | 989402 | Montáž stávajícího zdroje pro WIFI z původního rozvaděče | ks | 1 |  | 0 |  |  | základní |  | 0 | 0 | 0 | 0 | 0 | 4 | K | 1 | ROZPOCET | 0 | 0 | 0 | 0 | 0 | 1 | 0 | 4 | 638
320 | K | 989403 | Lišta propojovací, 3pól/10mm2/1m | ks | 3 |  | 0 |  |  | základní |  | 0 | 0 | 0 | 0 | 0 | 4 | K | 1 | ROZPOCET | 0 | 0 | 0 | 0 | 0 | 1 | 0 | 4 | 640
321 | K | 989404 | Řadová svorka 2 až 4 mm2 | ks | 60 |  | 0 |  |  | základní |  | 0 | 0 | 0 | 0 | 0 | 4 | K | 1 | ROZPOCET | 0 | 0 | 0 | 0 | 0 | 1 | 0 | 4 | 642
322 | K | 989405 | Řadová svorka 10 mm2 | ks | 3 |  | 0 |  |  | základní |  | 0 | 0 | 0 | 0 | 0 | 4 | K | 1 | ROZPOCET | 0 | 0 | 0 | 0 | 0 | 1 | 0 | 4 | 644
323 | K | 989406 | Popis přístrojů, svorek a okruhů | ks | 145 |  | 0 |  |  | základní |  | 0 | 0 | 0 | 0 | 0 | 4 | K | 1 | ROZPOCET | 0 | 0 | 0 | 0 | 0 | 1 | 0 | 4 | 646
324 | K | 989407 | Drobný pomocný materiál | ks | 1 |  | 0 |  |  | základní |  | 0 | 0 | 0 | 0 | 0 | 4 | K | 1 | ROZPOCET | 0 | 0 | 0 | 0 | 0 | 1 | 0 | 4 | 648
325 | K | 989408 | Protokol o kusové zkoušce a kompletnosti rozvaděče | ks | 1 |  | 0 |  |  | základní |  | 0 | 0 | 0 | 0 | 0 | 4 | K | 1 | ROZPOCET | 0 | 0 | 0 | 0 | 0 | 1 | 0 | 4 | 650
326 | K | 989409 | Výrobní štítek | ks | 1 |  | 0 |  |  | základní |  | 0 | 0 | 0 | 0 | 0 | 4 | K | 1 | ROZPOCET | 0 | 0 | 0 | 0 | 0 | 1 | 0 | 4 | 652
| D | Rozvaděč R10 (10kA) | Rozvaděč R10 (10kA) |  |  |  | 0 |  |  |  |  | 0 |  | 0 |  | 0 | 1 | D | 0 | ROZPOCET | [6 empty] | 0
327 | K | 989410 | Oceloplechová zapuštěná rozvodnice 600 x 1345 x 160 mm, včetně montážní desky s lištami a krycími panely. Světle šedá barva, krytí IP30/20. | ks | 1 |  | 0 |  |  | základní |  | 0 | 0 | 0 | 0 | 0 | 4 | K | 1 | ROZPOCET | 0 | 0 | 0 | 0 | 0 | 1 | 0 | 4 | 654
328 | K | 989411 | Vypínač 3-pólový, 100A | ks | 1 |  | 0 |  |  | základní |  | 0 | 0 | 0 | 0 | 0 | 4 | K | 1 | ROZPOCET | 0 | 0 | 0 | 0 | 0 | 1 | 0 | 4 | 656
329 | K | 989412 | Výkonný svodič přepětí s kombinací varistoru a uzavřeného plynového jiskřiště tříd B+C pro síť TN-C, maximální výbojový proud 60kA, bleskový impulsní proud 25kA. | ks | 1 |  | 0 |  |  | základní |  | 0 | 0 | 0 | 0 | 0 | 4 | K | 1 | ROZPOCET | 0 | 0 | 0 | 0 | 0 | 1 | 0 | 4 | 658
330 | K | 989413 | Jistič jednopólový B2/1 | ks | 1 |  | 0 |  |  | základní |  | 0 | 0 | 0 | 0 | 0 | 4 | K | 1 | ROZPOCET | 0 | 0 | 0 | 0 | 0 | 1 | 0 | 4 | 660
331 | K | 989414 | Jistič s proudovým chráničem B06-003/AC | ks | 2 |  | 0 |  |  | základní |  | 0 | 0 | 0 | 0 | 0 | 4 | K | 1 | ROZPOCET | 0 | 0 | 0 | 0 | 0 | 1 | 0 | 4 | 662
332 | K | 989415 | Jistič s proudovým chráničem B10-003/AC | ks | 8 |  | 0 |  |  | základní |  | 0 | 0 | 0 | 0 | 0 | 4 | K | 1 | ROZPOCET | 0 | 0 | 0 | 0 | 0 | 1 | 0 | 4 | 664
333 | K | 989416 | Jistič jednopólový B16/1 | ks | 10 |  | 0 |  |  | základní |  | 0 | 0 | 0 | 0 | 0 | 4 | K | 1 | ROZPOCET | 0 | 0 | 0 | 0 | 0 | 1 | 0 | 4 | 666
334 | K | 989417 | Jistič třípólový C25/3 | ks | 1 |  | 0 |  |  | základní |  | 0 | 0 | 0 | 0 | 0 | 4 | K | 1 | ROZPOCET | 0 | 0 | 0 | 0 | 0 | 1 | 0 | 4 | 668
335 | K | 989418 | Jistič třípólový B32/3 | ks | 3 |  | 0 |  |  | základní |  | 0 | 0 | 0 | 0 | 0 | 4 | K | 1 | ROZPOCET | 0 | 0 | 0 | 0 | 0 | 1 | 0 | 4 | 670
336 | K | 989419 | Proudový chránič 40A/4/0,03A | ks | 1 |  | 0 |  |  | základní |  | 0 | 0 | 0 | 0 | 0 | 4 | K | 1 | ROZPOCET | 0 | 0 | 0 | 0 | 0 | 1 | 0 | 4 | 672
337 | K | 989420 | Spínač s dálkovým ovládáním, 230 VAC, 1 zapínací kontakt | ks | 5 |  | 0 |  |  | základní |  | 0 | 0 | 0 | 0 | 0 | 4 | K | 1 | ROZPOCET | 0 | 0 | 0 | 0 | 0 | 1 | 0 | 4 | 674
338 | K | 989421 | Stykač 4kW, 10A AC3, 3-pólový, 1Z, 230 VAC | ks | 1 |  | 0 |  |  | základní |  | 0 | 0 | 0 | 0 | 0 | 4 | K | 1 | ROZPOCET | 0 | 0 | 0 | 0 | 0 | 1 | 0 | 4 | 676
339 | K | 989422 | Montáž stávajícího zdroje pro WIFI z původního rozvaděče | ks | 1 |  | 0 |  |  | základní |  | 0 | 0 | 0 | 0 | 0 | 4 | K | 1 | ROZPOCET | 0 | 0 | 0 | 0 | 0 | 1 | 0 | 4 | 678
340 | K | 989423 | Lišta propojovací, 3pól/10mm2/1m | ks | 2 |  | 0 |  |  | základní |  | 0 | 0 | 0 | 0 | 0 | 4 | K | 1 | ROZPOCET | 0 | 0 | 0 | 0 | 0 | 1 | 0 | 4 | 680
341 | K | 989424 | Řadová svorka 2 až 4 mm2 | ks | 50 |  | 0 |  |  | základní |  | 0 | 0 | 0 | 0 | 0 | 4 | K | 1 | ROZPOCET | 0 | 0 | 0 | 0 | 0 | 1 | 0 | 4 | 682
342 | K | 989425 | Řadová svorka 6 mm2 | ks | 3 |  | 0 |  |  | základní |  | 0 | 0 | 0 | 0 | 0 | 4 | K | 1 | ROZPOCET | 0 | 0 | 0 | 0 | 0 | 1 | 0 | 4 | 684
343 | K | 989426 | Řadová svorka 10 mm2 | ks | 6 |  | 0 |  |  | základní |  | 0 | 0 | 0 | 0 | 0 | 4 | K | 1 | ROZPOCET | 0 | 0 | 0 | 0 | 0 | 1 | 0 | 4 | 686
344 | K | 989427 | Řadová svorka 35 mm2 | ks | 3 |  | 0 |  |  | základní |  | 0 | 0 | 0 | 0 | 0 | 4 | K | 1 | ROZPOCET | 0 | 0 | 0 | 0 | 0 | 1 | 0 | 4 | 688
345 | K | 989428 | Popis přístrojů, svorek a okruhů | ks | 140 |  | 0 |  |  | základní |  | 0 | 0 | 0 | 0 | 0 | 4 | K | 1 | ROZPOCET | 0 | 0 | 0 | 0 | 0 | 1 | 0 | 4 | 690
346 | K | 989429 | Drobný pomocný materiál | ks | 1 |  | 0 |  |  | základní |  | 0 | 0 | 0 | 0 | 0 | 4 | K | 1 | ROZPOCET | 0 | 0 | 0 | 0 | 0 | 1 | 0 | 4 | 692
347 | K | 989430 | Protokol o kusové zkoušce a kompletnosti rozvaděče | ks | 1 |  | 0 |  |  | základní |  | 0 | 0 | 0 | 0 | 0 | 4 | K | 1 | ROZPOCET | 0 | 0 | 0 | 0 | 0 | 1 | 0 | 4 | 694
348 | K | 989431 | Výrobní štítek | ks | 1 |  | 0 |  |  | základní |  | 0 | 0 | 0 | 0 | 0 | 4 | K | 1 | ROZPOCET | 0 | 0 | 0 | 0 | 0 | 1 | 0 | 4 | 696
| D | Rozvaděč R12 (10kA) | Rozvaděč R12 (10kA) |  |  |  | 0 |  |  |  |  | 0 |  | 0 |  | 0 | 1 | D | 0 | ROZPOCET | [6 empty] | 0
349 | K | 989432 | Bílá zapuštěná rozvodnice pod omítku pro 72 mododulů (4x 18M) s plnými bíle lakovanými dvířky 652 x 426 x 72 mm, včetně montážní desky s lištami a krycími panely, krytí IP30/20. | ks | 1 |  | 0 |  |  | základní |  | 0 | 0 | 0 | 0 | 0 | 4 | K | 1 | ROZPOCET | 0 | 0 | 0 | 0 | 0 | 1 | 0 | 4 | 698
350 | K | 989433 | Hlavní vypínač na lištu třípólový 40A | ks | 1 |  | 0 |  |  | základní |  | 0 | 0 | 0 | 0 | 0 | 4 | K | 1 | ROZPOCET | 0 | 0 | 0 | 0 | 0 | 1 | 0 | 4 | 700
351 | K | 989434 | Svodič přepětí, set 3+1 TNS, třída II (C) 255V, In 20kA, Uc 255VAC, Nominální vybíjecí proud 20kA | ks | 1 |  | 0 |  |  | základní |  | 0 | 0 | 0 | 0 | 0 | 4 | K | 1 | ROZPOCET | 0 | 0 | 0 | 0 | 0 | 1 | 0 | 4 | 702
352 | K | 989435 | Jistič jednopólový B2/1 | ks | 2 |  | 0 |  |  | základní |  | 0 | 0 | 0 | 0 | 0 | 4 | K | 1 | ROZPOCET | 0 | 0 | 0 | 0 | 0 | 1 | 0 | 4 | 704
353 | K | 989436 | Jistič s proudovým chráničem B10-003/AC | ks | 2 |  | 0 |  |  | základní |  | 0 | 0 | 0 | 0 | 0 | 4 | K | 1 | ROZPOCET | 0 | 0 | 0 | 0 | 0 | 1 | 0 | 4 | 706
354 | K | 989437 | Jistič jednopólový B10/1 | ks | 4 |  | 0 |  |  | základní |  | 0 | 0 | 0 | 0 | 0 | 4 | K | 1 | ROZPOCET | 0 | 0 | 0 | 0 | 0 | 1 | 0 | 4 | 708
355 | K | 989438 | Jistič jednopólový B16/1 | ks | 18 |  | 0 |  |  | základní |  | 0 | 0 | 0 | 0 | 0 | 4 | K | 1 | ROZPOCET | 0 | 0 | 0 | 0 | 0 | 1 | 0 | 4 | 710
356 | K | 989439 | Jistič dvoupólový C10/2 | ks | 1 |  | 0 |  |  | základní |  | 0 | 0 | 0 | 0 | 0 | 4 | K | 1 | ROZPOCET | 0 | 0 | 0 | 0 | 0 | 1 | 0 | 4 | 712
357 | K | 989440 | Proudový chránič 40A/4/0,03A | ks | 2 |  | 0 |  |  | základní |  | 0 | 0 | 0 | 0 | 0 | 4 | K | 1 | ROZPOCET | 0 | 0 | 0 | 0 | 0 | 1 | 0 | 4 | 714
358 | K | 989441 | Spínač s dálkovým ovládáním, 230 VAC, 1 zapínací kontakt | ks | 1 |  | 0 |  |  | základní |  | 0 | 0 | 0 | 0 | 0 | 4 | K | 1 | ROZPOCET | 0 | 0 | 0 | 0 | 0 | 1 | 0 | 4 | 716
359 | K | 989442 | Montáž stávajícího zdroje pro WIFI z původního rozvaděče | ks | 1 |  | 0 |  |  | základní |  | 0 | 0 | 0 | 0 | 0 | 4 | K | 1 | ROZPOCET | 0 | 0 | 0 | 0 | 0 | 1 | 0 | 4 | 718
360 | K | 989443 | Lišta propojovací, 3pól/10mm2/1m | ks | 2 |  | 0 |  |  | základní |  | 0 | 0 | 0 | 0 | 0 | 4 | K | 1 | ROZPOCET | 0 | 0 | 0 | 0 | 0 | 1 | 0 | 4 | 720
361 | K | 989444 | Přídavná nulová sběrna PA | ks | 1 |  | 0 |  |  | základní |  | 0 | 0 | 0 | 0 | 0 | 4 | K | 1 | ROZPOCET | 0 | 0 | 0 | 0 | 0 | 1 | 0 | 4 | 722
362 | K | 989445 | Popis přístrojů, svorek a okruhů | ks | 110 |  | 0 |  |  | základní |  | 0 | 0 | 0 | 0 | 0 | 4 | K | 1 | ROZPOCET | 0 | 0 | 0 | 0 | 0 | 1 | 0 | 4 | 724
363 | K | 989446 | Drobný pomocný materiál | ks | 1 |  | 0 |  |  | základní |  | 0 | 0 | 0 | 0 | 0 | 4 | K | 1 | ROZPOCET | 0 | 0 | 0 | 0 | 0 | 1 | 0 | 4 | 726
364 | K | 989447 | Protokol o kusové zkoušce a kompletnosti rozvaděče | ks | 1 |  | 0 |  |  | základní |  | 0 | 0 | 0 | 0 | 0 | 4 | K | 1 | ROZPOCET | 0 | 0 | 0 | 0 | 0 | 1 | 0 | 4 | 728
365 | K | 989448 | Výrobní štítek | ks | 1 |  | 0 |  |  | základní |  | 0 | 0 | 0 | 0 | 0 | 4 | K | 1 | ROZPOCET | 0 | 0 | 0 | 0 | 0 | 1 | 0 | 4 | 730
| D | Rozvaděč R13 (10kA) | Rozvaděč R13 (10kA) |  |  |  | 0 |  |  |  |  | 0 |  | 0 |  | 0 | 1 | D | 0 | ROZPOCET | [6 empty] | 0
366 | K | 989449 | Oceloplechová zapuštěná rozvodnice 600 x 1025 x 160 mm, včetně montážní desky s lištami a krycími panely. Světle šedá barva, krytí IP30/20. | ks | 1 |  | 0 |  |  | základní |  | 0 | 0 | 0 | 0 | 0 | 4 | K | 1 | ROZPOCET | 0 | 0 | 0 | 0 | 0 | 1 | 0 | 4 | 732
367 | K | 989450 | Hlavní vypínač na lištu třípólový 40A | ks | 1 |  | 0 |  |  | základní |  | 0 | 0 | 0 | 0 | 0 | 4 | K | 1 | ROZPOCET | 0 | 0 | 0 | 0 | 0 | 1 | 0 | 4 | 734
368 | K | 989451 | Svodič přepětí, set 3+1 TNS, třída II (C) 255V, In 20kA, Uc 255VAC, Nominální vybíjecí proud 20kA | ks | 1 |  | 0 |  |  | základní |  | 0 | 0 | 0 | 0 | 0 | 4 | K | 1 | ROZPOCET | 0 | 0 | 0 | 0 | 0 | 1 | 0 | 4 | 736
369 | K | 989452 | Jistič jednopólový B2/1 | ks | 1 |  | 0 |  |  | základní |  | 0 | 0 | 0 | 0 | 0 | 4 | K | 1 | ROZPOCET | 0 | 0 | 0 | 0 | 0 | 1 | 0 | 4 | 738
370 | K | 989453 | Jistič s proudovým chráničem B06-003/AC | ks | 1 |  | 0 |  |  | základní |  | 0 | 0 | 0 | 0 | 0 | 4 | K | 1 | ROZPOCET | 0 | 0 | 0 | 0 | 0 | 1 | 0 | 4 | 740
371 | K | 989454 | Jistič s proudovým chráničem B10-003/AC | ks | 3 |  | 0 |  |  | základní |  | 0 | 0 | 0 | 0 | 0 | 4 | K | 1 | ROZPOCET | 0 | 0 | 0 | 0 | 0 | 1 | 0 | 4 | 742
372 | K | 989455 | Jistič jednopólový B10/1 | ks | 6 |  | 0 |  |  | základní |  | 0 | 0 | 0 | 0 | 0 | 4 | K | 1 | ROZPOCET | 0 | 0 | 0 | 0 | 0 | 1 | 0 | 4 | 744
373 | K | 989456 | Jistič jednopólový B16/1 | ks | 12 |  | 0 |  |  | základní |  | 0 | 0 | 0 | 0 | 0 | 4 | K | 1 | ROZPOCET | 0 | 0 | 0 | 0 | 0 | 1 | 0 | 4 | 746
374 | K | 989457 | Proudový chránič 40A/4/0,03A | ks | 2 |  | 0 |  |  | základní |  | 0 | 0 | 0 | 0 | 0 | 4 | K | 1 | ROZPOCET | 0 | 0 | 0 | 0 | 0 | 1 | 0 | 4 | 748
375 | K | 989458 | Spínač s dálkovým ovládáním, 230 VAC, 1 zapínací kontakt | ks | 3 |  | 0 |  |  | základní |  | 0 | 0 | 0 | 0 | 0 | 4 | K | 1 | ROZPOCET | 0 | 0 | 0 | 0 | 0 | 1 | 0 | 4 | 750
376 | K | 989459 | Montáž stávajícího zdroje pro WIFI z původního rozvaděče | ks | 1 |  | 0 |  |  | základní |  | 0 | 0 | 0 | 0 | 0 | 4 | K | 1 | ROZPOCET | 0 | 0 | 0 | 0 | 0 | 1 | 0 | 4 | 752
377 | K | 989460 | Lišta propojovací, 3pól/10mm2/1m | ks | 2 |  | 0 |  |  | základní |  | 0 | 0 | 0 | 0 | 0 | 4 | K | 1 | ROZPOCET | 0 | 0 | 0 | 0 | 0 | 1 | 0 | 4 | 754
378 | K | 989461 | Řadová svorka 2 až 4 mm2 | ks | 38 |  | 0 |  |  | základní |  | 0 | 0 | 0 | 0 | 0 | 4 | K | 1 | ROZPOCET | 0 | 0 | 0 | 0 | 0 | 1 | 0 | 4 | 756
379 | K | 989462 | Řadová svorka 10 mm2 | ks | 3 |  | 0 |  |  | základní |  | 0 | 0 | 0 | 0 | 0 | 4 | K | 1 | ROZPOCET | 0 | 0 | 0 | 0 | 0 | 1 | 0 | 4 | 758
380 | K | 989463 | Přídavná nulová sběrna PA | ks | 1 |  | 0 |  |  | základní |  | 0 | 0 | 0 | 0 | 0 | 4 | K | 1 | ROZPOCET | 0 | 0 | 0 | 0 | 0 | 1 | 0 | 4 | 760
381 | K | 989464 | Popis přístrojů, svorek a okruhů | ks | 112 |  | 0 |  |  | základní |  | 0 | 0 | 0 | 0 | 0 | 4 | K | 1 | ROZPOCET | 0 | 0 | 0 | 0 | 0 | 1 | 0 | 4 | 762
382 | K | 989465 | Drobný pomocný materiál | ks | 1 |  | 0 |  |  | základní |  | 0 | 0 | 0 | 0 | 0 | 4 | K | 1 | ROZPOCET | 0 | 0 | 0 | 0 | 0 | 1 | 0 | 4 | 764
383 | K | 989466 | Protokol o kusové zkoušce a kompletnosti rozvaděče | ks | 1 |  | 0 |  |  | základní |  | 0 | 0 | 0 | 0 | 0 | 4 | K | 1 | ROZPOCET | 0 | 0 | 0 | 0 | 0 | 1 | 0 | 4 | 766
384 | K | 989467 | Výrobní štítek | ks | 1 |  | 0 |  |  | základní |  | 0 | 0 | 0 | 0 | 0 | 4 | K | 1 | ROZPOCET | 0 | 0 | 0 | 0 | 0 | 1 | 0 | 4 | 768
| D | Rozvaděč R14 (10kA) | Rozvaděč R14 (10kA) |  |  |  | 0 |  |  |  |  | 0 |  | 0 |  | 0 | 1 | D | 0 | ROZPOCET | [6 empty] | 0
385 | K | 989468 | Oceloplechová zapuštěná rozvodnice 600 x 1345 x 160 mm, včetně montážní desky s lištami a krycími panely. Světle šedá barva, krytí IP30/20. | ks | 1 |  | 0 |  |  | základní |  | 0 | 0 | 0 | 0 | 0 | 4 | K | 1 | ROZPOCET | 0 | 0 | 0 | 0 | 0 | 1 | 0 | 4 | 770
386 | K | 989469 | Vypínač 3-pólový, 125A na lištu | ks | 1 |  | 0 |  |  | základní |  | 0 | 0 | 0 | 0 | 0 | 4 | K | 1 | ROZPOCET | 0 | 0 | 0 | 0 | 0 | 1 | 0 | 4 | 772
387 | K | 989470 | Výkonný svodič přepětí s kombinací varistoru a uzavřeného plynového jiskřiště tříd B+C pro síť TN-C, maximální výbojový proud 60kA, bleskový impulsní proud 25kA. | ks | 1 |  | 0 |  |  | základní |  | 0 | 0 | 0 | 0 | 0 | 4 | K | 1 | ROZPOCET | 0 | 0 | 0 | 0 | 0 | 1 | 0 | 4 | 774
388 | K | 989471 | Jistič jednopólový B2/1 | ks | 1 |  | 0 |  |  | základní |  | 0 | 0 | 0 | 0 | 0 | 4 | K | 1 | ROZPOCET | 0 | 0 | 0 | 0 | 0 | 1 | 0 | 4 | 776
389 | K | 989472 | Jistič s proudovým chráničem B06-003/AC | ks | 1 |  | 0 |  |  | základní |  | 0 | 0 | 0 | 0 | 0 | 4 | K | 1 | ROZPOCET | 0 | 0 | 0 | 0 | 0 | 1 | 0 | 4 | 778
390 | K | 989473 | Jistič s proudovým chráničem B10-003/AC | ks | 9 |  | 0 |  |  | základní |  | 0 | 0 | 0 | 0 | 0 | 4 | K | 1 | ROZPOCET | 0 | 0 | 0 | 0 | 0 | 1 | 0 | 4 | 780
391 | K | 989474 | Jistič jednopólový B16/1 | ks | 18 |  | 0 |  |  | základní |  | 0 | 0 | 0 | 0 | 0 | 4 | K | 1 | ROZPOCET | 0 | 0 | 0 | 0 | 0 | 1 | 0 | 4 | 782
392 | K | 989475 | Jistič třípólový C25/3 | ks | 1 |  | 0 |  |  | základní |  | 0 | 0 | 0 | 0 | 0 | 4 | K | 1 | ROZPOCET | 0 | 0 | 0 | 0 | 0 | 1 | 0 | 4 | 784
393 | K | 989476 | Jistič třípólový B32/3 | ks | 2 |  | 0 |  |  | základní |  | 0 | 0 | 0 | 0 | 0 | 4 | K | 1 | ROZPOCET | 0 | 0 | 0 | 0 | 0 | 1 | 0 | 4 | 786
394 | K | 989477 | Jistič třípólový B63/3 | ks | 1 |  | 0 |  |  | základní |  | 0 | 0 | 0 | 0 | 0 | 4 | K | 1 | ROZPOCET | 0 | 0 | 0 | 0 | 0 | 1 | 0 | 4 | 788
395 | K | 989478 | Proudový chránič 40A/4/0,03A | ks | 3 |  | 0 |  |  | základní |  | 0 | 0 | 0 | 0 | 0 | 4 | K | 1 | ROZPOCET | 0 | 0 | 0 | 0 | 0 | 1 | 0 | 4 | 790
396 | K | 989479 | Spínač s dálkovým ovládáním, 230 VAC, 1 zapínací kontakt | ks | 2 |  | 0 |  |  | základní |  | 0 | 0 | 0 | 0 | 0 | 4 | K | 1 | ROZPOCET | 0 | 0 | 0 | 0 | 0 | 1 | 0 | 4 | 792
397 | K | 989480 | Montáž stávajícího zdroje pro WIFI z původního rozvaděče | ks | 1 |  | 0 |  |  | základní |  | 0 | 0 | 0 | 0 | 0 | 4 | K | 1 | ROZPOCET | 0 | 0 | 0 | 0 | 0 | 1 | 0 | 4 | 794
398 | K | 989481 | Lišta propojovací, 3pól/10mm2/1m | ks | 2 |  | 0 |  |  | základní |  | 0 | 0 | 0 | 0 | 0 | 4 | K | 1 | ROZPOCET | 0 | 0 | 0 | 0 | 0 | 1 | 0 | 4 | 796
399 | K | 989482 | Řadová svorka 2 až 4 mm2 | ks | 46 |  | 0 |  |  | základní |  | 0 | 0 | 0 | 0 | 0 | 4 | K | 1 | ROZPOCET | 0 | 0 | 0 | 0 | 0 | 1 | 0 | 4 | 798
400 | K | 989483 | Řadová svorka 6 mm2 | ks | 3 |  | 0 |  |  | základní |  | 0 | 0 | 0 | 0 | 0 | 4 | K | 1 | ROZPOCET | 0 | 0 | 0 | 0 | 0 | 1 | 0 | 4 | 800
401 | K | 989484 | Řadová svorka 10 mm2 | ks | 3 |  | 0 |  |  | základní |  | 0 | 0 | 0 | 0 | 0 | 4 | K | 1 | ROZPOCET | 0 | 0 | 0 | 0 | 0 | 1 | 0 | 4 | 802
402 | K | 989485 | Řadová svorka 16 mm2 | ks | 3 |  | 0 |  |  | základní |  | 0 | 0 | 0 | 0 | 0 | 4 | K | 1 | ROZPOCET | 0 | 0 | 0 | 0 | 0 | 1 | 0 | 4 | 804
403 | K | 989486 | Řadová svorka 35 mm2 | ks | 3 |  | 0 |  |  | základní |  | 0 | 0 | 0 | 0 | 0 | 4 | K | 1 | ROZPOCET | 0 | 0 | 0 | 0 | 0 | 1 | 0 | 4 | 806
404 | K | 989487 | Popis přístrojů, svorek a okruhů | ks | 135 |  | 0 |  |  | základní |  | 0 | 0 | 0 | 0 | 0 | 4 | K | 1 | ROZPOCET | 0 | 0 | 0 | 0 | 0 | 1 | 0 | 4 | 808
405 | K | 989488 | Drobný pomocný materiál | ks | 1 |  | 0 |  |  | základní |  | 0 | 0 | 0 | 0 | 0 | 4 | K | 1 | ROZPOCET | 0 | 0 | 0 | 0 | 0 | 1 | 0 | 4 | 810
406 | K | 989489 | Protokol o kusové zkoušce a kompletnosti rozvaděče | ks | 1 |  | 0 |  |  | základní |  | 0 | 0 | 0 | 0 | 0 | 4 | K | 1 | ROZPOCET | 0 | 0 | 0 | 0 | 0 | 1 | 0 | 4 | 812
407 | K | 989490 | Výrobní štítek | ks | 1 |  | 0 |  |  | základní |  | 0 | 0 | 0 | 0 | 0 | 4 | K | 1 | ROZPOCET | 0 | 0 | 0 | 0 | 0 | 1 | 0 | 4 | 814
| D | Rozvaděč R15 (10kA) | Rozvaděč R15 (10kA) |  |  |  | 0 |  |  |  |  | 0 |  | 0 |  | 0 | 1 | D | 0 | ROZPOCET | [6 empty] | 0
408 | K | 989491 | Oceloplechová zapuštěná rozvodnice 600 x 1345 x 160 mm, včetně montážní desky s lištami a krycími panely. Světle šedá barva, krytí IP30/20. | ks | 1 |  | 0 |  |  | základní |  | 0 | 0 | 0 | 0 | 0 | 4 | K | 1 | ROZPOCET | 0 | 0 | 0 | 0 | 0 | 1 | 0 | 4 | 816
409 | K | 989492 | Hlavní vypínač na lištu třípólový 63A | ks | 1 |  | 0 |  |  | základní |  | 0 | 0 | 0 | 0 | 0 | 4 | K | 1 | ROZPOCET | 0 | 0 | 0 | 0 | 0 | 1 | 0 | 4 | 818
410 | K | 989493 | Svodič přepětí, set 3+1 TNS, třída II (C) 255V, In 20kA, Uc 255VAC, Nominální vybíjecí proud 20kA | ks | 1 |  | 0 |  |  | základní |  | 0 | 0 | 0 | 0 | 0 | 4 | K | 1 | ROZPOCET | 0 | 0 | 0 | 0 | 0 | 1 | 0 | 4 | 820
411 | K | 989494 | Jistič jednopólový B2/1 | ks | 1 |  | 0 |  |  | základní |  | 0 | 0 | 0 | 0 | 0 | 4 | K | 1 | ROZPOCET | 0 | 0 | 0 | 0 | 0 | 1 | 0 | 4 | 822
412 | K | 989495 | Jistič s proudovým chráničem B06-003/AC | ks | 1 |  | 0 |  |  | základní |  | 0 | 0 | 0 | 0 | 0 | 4 | K | 1 | ROZPOCET | 0 | 0 | 0 | 0 | 0 | 1 | 0 | 4 | 824
413 | K | 989496 | Jistič s proudovým chráničem B10-003/AC | ks | 9 |  | 0 |  |  | základní |  | 0 | 0 | 0 | 0 | 0 | 4 | K | 1 | ROZPOCET | 0 | 0 | 0 | 0 | 0 | 1 | 0 | 4 | 826
414 | K | 989497 | Jistič jednopólový B16/1 | ks | 18 |  | 0 |  |  | základní |  | 0 | 0 | 0 | 0 | 0 | 4 | K | 1 | ROZPOCET | 0 | 0 | 0 | 0 | 0 | 1 | 0 | 4 | 828
415 | K | 989498 | Jistič jednopólový B20/1 | ks | 1 |  | 0 |  |  | základní |  | 0 | 0 | 0 | 0 | 0 | 4 | K | 1 | ROZPOCET | 0 | 0 | 0 | 0 | 0 | 1 | 0 | 4 | 830
416 | K | 989499 | Jistič třípólový B16/3 | ks | 1 |  | 0 |  |  | základní |  | 0 | 0 | 0 | 0 | 0 | 4 | K | 1 | ROZPOCET | 0 | 0 | 0 | 0 | 0 | 1 | 0 | 4 | 832
417 | K | 989500 | Proudový chránič 40A/4/0,03A | ks | 3 |  | 0 |  |  | základní |  | 0 | 0 | 0 | 0 | 0 | 4 | K | 1 | ROZPOCET | 0 | 0 | 0 | 0 | 0 | 1 | 0 | 4 | 834
418 | K | 989501 | Spínač s dálkovým ovládáním, 230 VAC, 1 zapínací kontakt | ks | 1 |  | 0 |  |  | základní |  | 0 | 0 | 0 | 0 | 0 | 4 | K | 1 | ROZPOCET | 0 | 0 | 0 | 0 | 0 | 1 | 0 | 4 | 836
419 | K | 989502 | Montáž stávajícího zdroje pro WIFI z původního rozvaděče | ks | 1 |  | 0 |  |  | základní |  | 0 | 0 | 0 | 0 | 0 | 4 | K | 1 | ROZPOCET | 0 | 0 | 0 | 0 | 0 | 1 | 0 | 4 | 838
420 | K | 989503 | Lišta propojovací, 3pól/10mm2/1m | ks | 2 |  | 0 |  |  | základní |  | 0 | 0 | 0 | 0 | 0 | 4 | K | 1 | ROZPOCET | 0 | 0 | 0 | 0 | 0 | 1 | 0 | 4 | 840
421 | K | 989504 | Řadová svorka 2 až 4 mm2 | ks | 46 |  | 0 |  |  | základní |  | 0 | 0 | 0 | 0 | 0 | 4 | K | 1 | ROZPOCET | 0 | 0 | 0 | 0 | 0 | 1 | 0 | 4 | 842
422 | K | 989505 | Řadová svorka 10 mm2 | ks | 3 |  | 0 |  |  | základní |  | 0 | 0 | 0 | 0 | 0 | 4 | K | 1 | ROZPOCET | 0 | 0 | 0 | 0 | 0 | 1 | 0 | 4 | 844
423 | K | 989506 | Popis přístrojů, svorek a okruhů | ks | 125 |  | 0 |  |  | základní |  | 0 | 0 | 0 | 0 | 0 | 4 | K | 1 | ROZPOCET | 0 | 0 | 0 | 0 | 0 | 1 | 0 | 4 | 846
424 | K | 989507 | Drobný pomocný materiál | ks | 1 |  | 0 |  |  | základní |  | 0 | 0 | 0 | 0 | 0 | 4 | K | 1 | ROZPOCET | 0 | 0 | 0 | 0 | 0 | 1 | 0 | 4 | 848
425 | K | 989508 | Protokol o kusové zkoušce a kompletnosti rozvaděče | ks | 1 |  | 0 |  |  | základní |  | 0 | 0 | 0 | 0 | 0 | 4 | K | 1 | ROZPOCET | 0 | 0 | 0 | 0 | 0 | 1 | 0 | 4 | 850
426 | K | 989509 | Výrobní štítek | ks | 1 |  | 0 |  |  | základní |  | 0 | 0 | 0 | 0 | 0 | 4 | K | 1 | ROZPOCET | 0 | 0 | 0 | 0 | 0 | 1 | 0 | 4 | 852
| D | Rozvaděč R16 (10kA) | Rozvaděč R16 (10kA) |  |  |  | 0 |  |  |  |  | 0 |  | 0 |  | 0 | 1 | D | 0 | ROZPOCET | [6 empty] | 0
427 | K | 989510 | Oceloplechová zapuštěná rozvodnice 600 x 1345 x 160 mm, včetně montážní desky s lištami a krycími panely. Světle šedá barva, krytí IP30/20. | ks | 1 |  | 0 |  |  | základní |  | 0 | 0 | 0 | 0 | 0 | 4 | K | 1 | ROZPOCET | 0 | 0 | 0 | 0 | 0 | 1 | 0 | 4 | 854
428 | K | 989511 | Vypínač 3-pólový, 100A na lištu | ks | 1 |  | 0 |  |  | základní |  | 0 | 0 | 0 | 0 | 0 | 4 | K | 1 | ROZPOCET | 0 | 0 | 0 | 0 | 0 | 1 | 0 | 4 | 856
429 | K | 989512 | Svodič přepětí, set 3+1 TNS, třída II (C) 255V, In 20kA, Uc 255VAC, Nominální vybíjecí proud 20kA | ks | 1 |  | 0 |  |  | základní |  | 0 | 0 | 0 | 0 | 0 | 4 | K | 1 | ROZPOCET | 0 | 0 | 0 | 0 | 0 | 1 | 0 | 4 | 858
430 | K | 989513 | Jistič jednopólový B2/1 | ks | 1 |  | 0 |  |  | základní |  | 0 | 0 | 0 | 0 | 0 | 4 | K | 1 | ROZPOCET | 0 | 0 | 0 | 0 | 0 | 1 | 0 | 4 | 860
431 | K | 989514 | Jistič jednopólový B4/1 | ks | 5 |  | 0 |  |  | základní |  | 0 | 0 | 0 | 0 | 0 | 4 | K | 1 | ROZPOCET | 0 | 0 | 0 | 0 | 0 | 1 | 0 | 4 | 862
432 | K | 989515 | Jistič jednopólový B6/1 | ks | 1 |  | 0 |  |  | základní |  | 0 | 0 | 0 | 0 | 0 | 4 | K | 1 | ROZPOCET | 0 | 0 | 0 | 0 | 0 | 1 | 0 | 4 | 864
433 | K | 989516 | Jistič s proudovým chráničem B06-003/AC | ks | 1 |  | 0 |  |  | základní |  | 0 | 0 | 0 | 0 | 0 | 4 | K | 1 | ROZPOCET | 0 | 0 | 0 | 0 | 0 | 1 | 0 | 4 | 866
434 | K | 989517 | Jistič s proudovým chráničem B10-003/AC | ks | 12 |  | 0 |  |  | základní |  | 0 | 0 | 0 | 0 | 0 | 4 | K | 1 | ROZPOCET | 0 | 0 | 0 | 0 | 0 | 1 | 0 | 4 | 868
435 | K | 989518 | Jistič jednopólový B10/1 | ks | 3 |  | 0 |  |  | základní |  | 0 | 0 | 0 | 0 | 0 | 4 | K | 1 | ROZPOCET | 0 | 0 | 0 | 0 | 0 | 1 | 0 | 4 | 870
436 | K | 989519 | Jistič jednopólový B16/1 | ks | 12 |  | 0 |  |  | základní |  | 0 | 0 | 0 | 0 | 0 | 4 | K | 1 | ROZPOCET | 0 | 0 | 0 | 0 | 0 | 1 | 0 | 4 | 872
437 | K | 989520 | Jistič třípólový C16/3 | ks | 4 |  | 0 |  |  | základní |  | 0 | 0 | 0 | 0 | 0 | 4 | K | 1 | ROZPOCET | 0 | 0 | 0 | 0 | 0 | 1 | 0 | 4 | 874
438 | K | 989521 | Jistič třípólový B25/3 | ks | 1 |  | 0 |  |  | základní |  | 0 | 0 | 0 | 0 | 0 | 4 | K | 1 | ROZPOCET | 0 | 0 | 0 | 0 | 0 | 1 | 0 | 4 | 876
439 | K | 989522 | Jistič třípólový C25/3 | ks | 4 |  | 0 |  |  | základní |  | 0 | 0 | 0 | 0 | 0 | 4 | K | 1 | ROZPOCET | 0 | 0 | 0 | 0 | 0 | 1 | 0 | 4 | 878
440 | K | 989523 | Jistič třípólový B32/3 | ks | 1 |  | 0 |  |  | základní |  | 0 | 0 | 0 | 0 | 0 | 4 | K | 1 | ROZPOCET | 0 | 0 | 0 | 0 | 0 | 1 | 0 | 4 | 880
441 | K | 989524 | Proudový chránič 40A/4/0,03A | ks | 2 |  | 0 |  |  | základní |  | 0 | 0 | 0 | 0 | 0 | 4 | K | 1 | ROZPOCET | 0 | 0 | 0 | 0 | 0 | 1 | 0 | 4 | 882
442 | K | 989525 | Spínač s dálkovým ovládáním, 230 VAC, 1 zapínací kontakt | ks | 4 |  | 0 |  |  | základní |  | 0 | 0 | 0 | 0 | 0 | 4 | K | 1 | ROZPOCET | 0 | 0 | 0 | 0 | 0 | 1 | 0 | 4 | 884
443 | K | 989526 | Lišta propojovací, 3pól/10mm2/1m | ks | 2 |  | 0 |  |  | základní |  | 0 | 0 | 0 | 0 | 0 | 4 | K | 1 | ROZPOCET | 0 | 0 | 0 | 0 | 0 | 1 | 0 | 4 | 886
444 | K | 989527 | Řadová svorka 2 až 4 mm2 | ks | 76 |  | 0 |  |  | základní |  | 0 | 0 | 0 | 0 | 0 | 4 | K | 1 | ROZPOCET | 0 | 0 | 0 | 0 | 0 | 1 | 0 | 4 | 888
445 | K | 989528 | Řadová svorka 6 mm2 | ks | 15 |  | 0 |  |  | základní |  | 0 | 0 | 0 | 0 | 0 | 4 | K | 1 | ROZPOCET | 0 | 0 | 0 | 0 | 0 | 1 | 0 | 4 | 890
446 | K | 989529 | Řadová svorka 16 mm2 | ks | 3 |  | 0 |  |  | základní |  | 0 | 0 | 0 | 0 | 0 | 4 | K | 1 | ROZPOCET | 0 | 0 | 0 | 0 | 0 | 1 | 0 | 4 | 892
447 | K | 989530 | Popis přístrojů, svorek a okruhů | ks | 185 |  | 0 |  |  | základní |  | 0 | 0 | 0 | 0 | 0 | 4 | K | 1 | ROZPOCET | 0 | 0 | 0 | 0 | 0 | 1 | 0 | 4 | 894
448 | K | 989531 | Drobný pomocný materiál | ks | 1 |  | 0 |  |  | základní |  | 0 | 0 | 0 | 0 | 0 | 4 | K | 1 | ROZPOCET | 0 | 0 | 0 | 0 | 0 | 1 | 0 | 4 | 896
449 | K | 989532 | Protokol o kusové zkoušce a kompletnosti rozvaděče | ks | 1 |  | 0 |  |  | základní |  | 0 | 0 | 0 | 0 | 0 | 4 | K | 1 | ROZPOCET | 0 | 0 | 0 | 0 | 0 | 1 | 0 | 4 | 898
450 | K | 989533 | Výrobní štítek | ks | 1 |  | 0 |  |  | základní |  | 0 | 0 | 0 | 0 | 0 | 4 | K | 1 | ROZPOCET | 0 | 0 | 0 | 0 | 0 | 1 | 0 | 4 | 900
| D | Rozvaděč R21 (10kA) | Rozvaděč R21 (10kA) |  |  |  | 0 |  |  |  |  | 0 |  | 0 |  | 0 | 1 | D | 0 | ROZPOCET | [6 empty] | 0
451 | K | 989534 | Bílá nástěnná rozvodnice pro 24 mododulů (2x 12M) s plnými bíle lakovanými dvířky, Včetně montážní desky s lištami a krycími panely, krytí IP30/20. | ks | 1 |  | 0 |  |  | základní |  | 0 | 0 | 0 | 0 | 0 | 4 | K | 1 | ROZPOCET | 0 | 0 | 0 | 0 | 0 | 1 | 0 | 4 | 902
452 | K | 989535 | Hlavní vypínač na lištu třípólový 40A | ks | 1 |  | 0 |  |  | základní |  | 0 | 0 | 0 | 0 | 0 | 4 | K | 1 | ROZPOCET | 0 | 0 | 0 | 0 | 0 | 1 | 0 | 4 | 904
453 | K | 989536 | Svodič přepětí, set 3+1 TNS, třída II (C) 255V, In 20kA, Uc 255VAC, Nominální vybíjecí proud 20kA | ks | 1 |  | 0 |  |  | základní |  | 0 | 0 | 0 | 0 | 0 | 4 | K | 1 | ROZPOCET | 0 | 0 | 0 | 0 | 0 | 1 | 0 | 4 | 906
454 | K | 989537 | Jistič jednopólový B2/1 | ks | 3 |  | 0 |  |  | základní |  | 0 | 0 | 0 | 0 | 0 | 4 | K | 1 | ROZPOCET | 0 | 0 | 0 | 0 | 0 | 1 | 0 | 4 | 908
455 | K | 989538 | Jistič jednopólový B10/1 | ks | 3 |  | 0 |  |  | základní |  | 0 | 0 | 0 | 0 | 0 | 4 | K | 1 | ROZPOCET | 0 | 0 | 0 | 0 | 0 | 1 | 0 | 4 | 910
456 | K | 989539 | Jistič jednopólový B16/1 | ks | 3 |  | 0 |  |  | základní |  | 0 | 0 | 0 | 0 | 0 | 4 | K | 1 | ROZPOCET | 0 | 0 | 0 | 0 | 0 | 1 | 0 | 4 | 912
457 | K | 989540 | Lišta propojovací, 3pól/10mm2/1m | ks | 0.5 |  | 0 |  |  | základní |  | 0 | 0 | 0 | 0 | 0 | 4 | K | 1 | ROZPOCET | 0 | 0 | 0 | 0 | 0 | 1 | 0 | 4 | 914
458 | K | 989541 | Popis přístrojů, svorek a okruhů | ks | 20 |  | 0 |  |  | základní |  | 0 | 0 | 0 | 0 | 0 | 4 | K | 1 | ROZPOCET | 0 | 0 | 0 | 0 | 0 | 1 | 0 | 4 | 916
459 | K | 989542 | Drobný pomocný materiál | ks | 1 |  | 0 |  |  | základní |  | 0 | 0 | 0 | 0 | 0 | 4 | K | 1 | ROZPOCET | 0 | 0 | 0 | 0 | 0 | 1 | 0 | 4 | 918
460 | K | 989543 | Protokol o kusové zkoušce a kompletnosti rozvaděče | ks | 1 |  | 0 |  |  | základní |  | 0 | 0 | 0 | 0 | 0 | 4 | K | 1 | ROZPOCET | 0 | 0 | 0 | 0 | 0 | 1 | 0 | 4 | 920
461 | K | 989544 | Výrobní štítek | ks | 1 |  | 0 |  |  | základní |  | 0 | 0 | 0 | 0 | 0 | 4 | K | 1 | ROZPOCET | 0 | 0 | 0 | 0 | 0 | 1 | 0 | 4 | 922
| D | Rozvaděč R22 (10kA) | Rozvaděč R22 (10kA) |  |  |  | 0 |  |  |  |  | 0 |  | 0 |  | 0 | 1 | D | 0 | ROZPOCET | [6 empty] | 0
462 | K | 989545 | Oceloplechová zapuštěná rozvodnice 600 x 1160 x 160 mm, včetně montážní desky s lištami a krycími panely. Světle šedá barva, krytí IP30/20. | ks | 1 |  | 0 |  |  | základní |  | 0 | 0 | 0 | 0 | 0 | 4 | K | 1 | ROZPOCET | 0 | 0 | 0 | 0 | 0 | 1 | 0 | 4 | 924
463 | K | 989546 | Hlavní vypínač na lištu třípólový 63A | ks | 1 |  | 0 |  |  | základní |  | 0 | 0 | 0 | 0 | 0 | 4 | K | 1 | ROZPOCET | 0 | 0 | 0 | 0 | 0 | 1 | 0 | 4 | 926
464 | K | 989547 | Výkonný svodič přepětí s kombinací varistoru a uzavřeného plynového jiskřiště tříd B+C pro síť TN-C, maximální výbojový proud 60kA, bleskový impulsní proud 25kA. | ks | 1 |  | 0 |  |  | základní |  | 0 | 0 | 0 | 0 | 0 | 4 | K | 1 | ROZPOCET | 0 | 0 | 0 | 0 | 0 | 1 | 0 | 4 | 928
465 | K | 989548 | Jistič jednopólový B2/1 | ks | 1 |  | 0 |  |  | základní |  | 0 | 0 | 0 | 0 | 0 | 4 | K | 1 | ROZPOCET | 0 | 0 | 0 | 0 | 0 | 1 | 0 | 4 | 930
466 | K | 989549 | Jistič s proudovým chráničem B06-003/AC | ks | 1 |  | 0 |  |  | základní |  | 0 | 0 | 0 | 0 | 0 | 4 | K | 1 | ROZPOCET | 0 | 0 | 0 | 0 | 0 | 1 | 0 | 4 | 932
467 | K | 989550 | Jistič s proudovým chráničem B10-003/AC | ks | 9 |  | 0 |  |  | základní |  | 0 | 0 | 0 | 0 | 0 | 4 | K | 1 | ROZPOCET | 0 | 0 | 0 | 0 | 0 | 1 | 0 | 4 | 934
468 | K | 989551 | Jistič jednopólový B10/1 | ks | 1 |  | 0 |  |  | základní |  | 0 | 0 | 0 | 0 | 0 | 4 | K | 1 | ROZPOCET | 0 | 0 | 0 | 0 | 0 | 1 | 0 | 4 | 936
469 | K | 989552 | Jistič jednopólový B16/1 | ks | 12 |  | 0 |  |  | základní |  | 0 | 0 | 0 | 0 | 0 | 4 | K | 1 | ROZPOCET | 0 | 0 | 0 | 0 | 0 | 1 | 0 | 4 | 938
470 | K | 989553 | Proudový chránič 40A/4/0,03A | ks | 2 |  | 0 |  |  | základní |  | 0 | 0 | 0 | 0 | 0 | 4 | K | 1 | ROZPOCET | 0 | 0 | 0 | 0 | 0 | 1 | 0 | 4 | 940
471 | K | 989554 | Spínač s dálkovým ovládáním, 230 VAC, 1 zapínací kontakt | ks | 2 |  | 0 |  |  | základní |  | 0 | 0 | 0 | 0 | 0 | 4 | K | 1 | ROZPOCET | 0 | 0 | 0 | 0 | 0 | 1 | 0 | 4 | 942
472 | K | 989555 | Montáž stávajícího zdroje pro WIFI z původního rozvaděče | ks | 1 |  | 0 |  |  | základní |  | 0 | 0 | 0 | 0 | 0 | 4 | K | 1 | ROZPOCET | 0 | 0 | 0 | 0 | 0 | 1 | 0 | 4 | 944
473 | K | 989556 | Lišta propojovací, 3pól/10mm2/1m | ks | 2 |  | 0 |  |  | základní |  | 0 | 0 | 0 | 0 | 0 | 4 | K | 1 | ROZPOCET | 0 | 0 | 0 | 0 | 0 | 1 | 0 | 4 | 946
474 | K | 989557 | Řadová svorka 2 až 4 mm2 | ks | 42 |  | 0 |  |  | základní |  | 0 | 0 | 0 | 0 | 0 | 4 | K | 1 | ROZPOCET | 0 | 0 | 0 | 0 | 0 | 1 | 0 | 4 | 948
475 | K | 989558 | Řadová svorka 10 mm2 | ks | 3 |  | 0 |  |  | základní |  | 0 | 0 | 0 | 0 | 0 | 4 | K | 1 | ROZPOCET | 0 | 0 | 0 | 0 | 0 | 1 | 0 | 4 | 950
476 | K | 989559 | Popis přístrojů, svorek a okruhů | ks | 115 |  | 0 |  |  | základní |  | 0 | 0 | 0 | 0 | 0 | 4 | K | 1 | ROZPOCET | 0 | 0 | 0 | 0 | 0 | 1 | 0 | 4 | 952
477 | K | 989560 | Drobný pomocný materiál | ks | 1 |  | 0 |  |  | základní |  | 0 | 0 | 0 | 0 | 0 | 4 | K | 1 | ROZPOCET | 0 | 0 | 0 | 0 | 0 | 1 | 0 | 4 | 954
478 | K | 989561 | Protokol o kusové zkoušce a kompletnosti rozvaděče | ks | 1 |  | 0 |  |  | základní |  | 0 | 0 | 0 | 0 | 0 | 4 | K | 1 | ROZPOCET | 0 | 0 | 0 | 0 | 0 | 1 | 0 | 4 | 956
479 | K | 989562 | Výrobní štítek | ks | 1 |  | 0 |  |  | základní |  | 0 | 0 | 0 | 0 | 0 | 4 | K | 1 | ROZPOCET | 0 | 0 | 0 | 0 | 0 | 1 | 0 | 4 | 958
| D | Ochrana před bleskem | Ochrana před bleskem |  |  |  | 0 |  |  |  |  | 0 |  | 0 |  | 0 | 1 | D | 0 | ROZPOCET | [6 empty] | 0
| D | D1 | Střecha |  |  |  | 0 |  |  |  |  | 0 |  | 0 |  | 0 | 1 | D | 1 | ROZPOCET | [6 empty] | 0
480 | K | 989563 | Jímací vedení střecha - Drát AlMgSi 8 | m | 390 |  | 0 |  |  | základní |  | 0 | 0 | 0 | 0 | 0 | 4 | K | 2 | ROZPOCET | 0 | 0 | 0 | 0 | 0 | 1 | 0 | 4 | 960
481 | K | 989564 | PV "falcovka" na střechu - Uchycení vedení na oplechování (atiku) | ks | 180 |  | 0 |  |  | základní |  | 0 | 0 | 0 | 0 | 0 | 4 | K | 2 | ROZPOCET | 0 | 0 | 0 | 0 | 0 | 1 | 0 | 4 | 962
482 | K | 989565 | Podpěra FB - Podpěra beton-plast pro plochou střechu | ks | 205 |  | 0 |  |  | základní |  | 0 | 0 | 0 | 0 | 0 | 4 | K | 2 | ROZPOCET | 0 | 0 | 0 | 0 | 0 | 1 | 0 | 4 | 964
483 | K | 989566 | MV svorka - univerzální svorka pro spojení drát-drát | ks | 64 |  | 0 |  |  | základní |  | 0 | 0 | 0 | 0 | 0 | 4 | K | 2 | ROZPOCET | 0 | 0 | 0 | 0 | 0 | 1 | 0 | 4 | 966
484 | K | 989567 | JT - Jímací tyč 2000/16-10 mm | ks | 10 |  | 0 |  |  | základní |  | 0 | 0 | 0 | 0 | 0 | 4 | K | 2 | ROZPOCET | 0 | 0 | 0 | 0 | 0 | 1 | 0 | 4 | 968
485 | K | 989568 | Beton pod JT | ks | 10 |  | 0 |  |  | základní |  | 0 | 0 | 0 | 0 | 0 | 4 | K | 2 | ROZPOCET | 0 | 0 | 0 | 0 | 0 | 1 | 0 | 4 | 970
486 | K | 989569 | Podložka pod beton | ks | 10 |  | 0 |  |  | základní |  | 0 | 0 | 0 | 0 | 0 | 4 | K | 2 | ROZPOCET | 0 | 0 | 0 | 0 | 0 | 1 | 0 | 4 | 972
487 | K | 989570 | Svorka k JT - Pro připojení JT k vedení | ks | 10 |  | 0 |  |  | základní |  | 0 | 0 | 0 | 0 | 0 | 4 | K | 2 | ROZPOCET | 0 | 0 | 0 | 0 | 0 | 1 | 0 | 4 | 974
488 | K | 989571 | SP - Svorka připojovací | ks | 12 |  | 0 |  |  | základní |  | 0 | 0 | 0 | 0 | 0 | 4 | K | 2 | ROZPOCET | 0 | 0 | 0 | 0 | 0 | 1 | 0 | 4 | 976
489 | K | 989572 | Sada pro oddálený hromosvod stožáru slaboproudu včetně kotvení - Jímací hrot d-1m, podpůrná trubka d-3,2m, 2x distanční tyč d-1030, kotvení ns střeše objektu | ks | 1 |  | 0 |  |  | základní |  | 0 | 0 | 0 | 0 | 0 | 4 | K | 2 | ROZPOCET | 0 | 0 | 0 | 0 | 0 | 1 | 0 | 4 | 978
| D | D2 | Svody |  |  |  | 0 |  |  |  |  | 0 |  | 0 |  | 0 | 1 | D | 1 | ROZPOCET | [6 empty] | 0
490 | K | 989573 | Drát AlMgSi 8 pro svody | m | 95 |  | 0 |  |  | základní |  | 0 | 0 | 0 | 0 | 0 | 4 | K | 2 | ROZPOCET | 0 | 0 | 0 | 0 | 0 | 1 | 0 | 4 | 980
491 | K | 989574 | Podpěra drátu (nerez) - Pro svody i svislá vedení na střechách | ks | 105 |  | 0 |  |  | základní |  | 0 | 0 | 0 | 0 | 0 | 4 | K | 2 | ROZPOCET | 0 | 0 | 0 | 0 | 0 | 1 | 0 | 4 | 982
492 | K | 989575 | MV svorka - univerzální svorka pro spojení drát-drát | ks | 15 |  | 0 |  |  | základní |  | 0 | 0 | 0 | 0 | 0 | 4 | K | 2 | ROZPOCET | 0 | 0 | 0 | 0 | 0 | 1 | 0 | 4 | 984
493 | K | 989576 | Montážní plošina max. 10m | den | 6 |  | 0 |  |  | základní |  | 0 | 0 | 0 | 0 | 0 | 4 | K | 2 | ROZPOCET | 0 | 0 | 0 | 0 | 0 | 1 | 0 | 4 | 986
| D | D3 | Demontáž stávajícího vední |  |  |  | 0 |  |  |  |  | 0 |  | 0 |  | 0 | 1 | D | 1 | ROZPOCET | [6 empty] | 0
494 | K | 989578 | Demmontáž a likvidace stávajícího jímací vedení střecha - Drát AlMgSi 8 | m | 250 |  | 0 |  |  | základní |  | 0 | 0 | 0 | 0 | 0 | 4 | K | 2 | ROZPOCET | 0 | 0 | 0 | 0 | 0 | 1 | 0 | 4 | 988
| D | D4 | Společné položky pro ochranu před bleskem |  |  |  | 0 |  |  |  |  | 0 |  | 0 |  | 0 | 1 | D | 1 | ROZPOCET | [6 empty] | 0
495 | K | 989580 | Drobný pomocný materiál | ks | 1 |  | 0 |  |  | základní |  | 0 | 0 | 0 | 0 | 0 | 4 | K | 2 | ROZPOCET | 0 | 0 | 0 | 0 | 0 | 1 | 0 | 4 | 990
496 | K | 989581 | Stavební přípomoci | ks | 1 |  | 0 |  |  | základní |  | 0 | 0 | 0 | 0 | 0 | 4 | K | 2 | ROZPOCET | 0 | 0 | 0 | 0 | 0 | 1 | 0 | 4 | 992
497 | K | 989582 | Revize a měření | ks | 1 |  | 0 |  |  | základní |  | 0 | 0 | 0 | 0 | 0 | 4 | K | 2 | ROZPOCET | 0 | 0 | 0 | 0 | 0 | 1 | 0 | 4 | 994
498 | K | 989583 | Dokumentace skutečného stavu | ks | 1 |  | 0 |  |  | základní |  | 0 | 0 | 0 | 0 | 0 | 4 | K | 2 | ROZPOCET | 0 | 0 | 0 | 0 | 0 | 1 | 0 | 4 | 996
499 | K | 989584 | Přesun materiálu | ks | 1 |  | 0 |  |  | základní |  | 0 | 0 | 0 | 0 | 0 | 4 | K | 2 | ROZPOCET | 0 | 0 | 0 | 0 | 0 | 1 | 0 | 4 | 998

## SO 04 - Akustická opatřen...
[18 empty] | {7a091832-fcc9-43bd-a614-1a0046cbe7ab} | [5 empty] | malba | 190,642 | 2
[18 empty] | 2 | [5 empty] | omitkastropopr | 186,462 | 2
| KRYCÍ LIST SOUPISU PRACÍ | [7 empty] | v --- níže se nacházejí doplnkové a pomocné údaje k sestavám --- v | [8 empty] | False | [5 empty] | sdkpodhledkazet | 1042,129 | 2
Stavba:
ZŠ Liberec Jabloňová - PD realizace odborných učeben a bezbariérovosti objektu - revize 02
Objekt:
SO 04 - Akustická opatření v prostorech dle přílohy č.3 smlouvy o dílo
| KSO: |  |  |  |  | CC-CZ:
| Místo: |  | Liberec |  |  | Datum: | 22. 6. 2022
| Zadavatel: |  |  |  |  | IČ:
|  | Statutární město Liberec |  |  |  | DIČ:
| Uchazeč: |  |  |  |  | IČ: | Vyplň údaj
|  | Vyplň údaj |  |  |  | DIČ: | Vyplň údaj
| Projektant: |  |  |  |  | IČ:
|  | Ing. Radovan Novotný |  |  |  | DIČ:
| Zpracovatel: |  |  |  |  | IČ:
|  | Propos Liberec s.r.o. |  |  |  | DIČ:
Poznámka:
Podrobný, úplný popis a parametry všech konstrukcí, prací, výrobků a materiálů viz projektová dokumentace. Jednotkové ceny musí obsahovat dodávku a montáž položek, ztratné (pokud není uvedeno jinak). Jednotkové ceny musí zahrnovat kompletní provedení položek, související přípravné práce, detaily, doplňky, dilatace, kotvení, těsnění k okolním konstrukcím s příp.požární odolností, povrchové úpravy, pomocné lešení, příp. jiné dodávky a práce nutné k bezvadnému provedení díla. Rozpočet elektroinstalací pro tento objekt je součástí SO 03.
| Cena bez DPH | [5 empty] | 0
|  |  | Základ daně |  |  | Sazba daně | Výše daně
| DPH | základní | 0 |  |  | 21% | 0
|  | snížená | 0 |  |  | 15% | 0
|  | zákl. přenesená | 0 |  |  | 21% | 0
|  | sníž. přenesená | 0 |  |  | 15% | 0
|  | nulová | 0 |  |  | 0% | 0
| Cena s DPH |  |  | v | CZK |  | 0
REKAPITULACE ČLENĚNÍ SOUPISU PRACÍ
Stavba:
ZŠ Liberec Jabloňová - PD realizace odborných učeben a bezbariérovosti objektu - revize 02
Objekt:
SO 04 - Akustická opatření v prostorech dle přílohy č.3 smlouvy o dílo
Místo: |  |  | Liberec |  |  | Datum: | 22. 6. 2022
Zadavatel: |  |  | Statutární město Liberec |  |  | Projektant: | Ing. Radovan Novotný
Uchazeč: |  |  | Vyplň údaj |  |  | Zpracovatel: | Propos Liberec s.r.o.
Kód dílu - Popis | [6 empty] | Cena celkem [CZK]
Náklady stavby celkem | [6 empty] | 0 | [11 empty] | -1
| HSV - Práce a dodávky HSV | [5 empty] | 0
| 6 - Úpravy povrchů, podlahy a osazování výplní | [5 empty] | 0
| 9 - Ostatní konstrukce a práce, bourání | [5 empty] | 0
| 998 - Přesun hmot | [5 empty] | 0
| PSV - Práce a dodávky PSV | [5 empty] | 0
| 763 - Konstrukce suché výstavby | [5 empty] | 0
| 784 - Dokončovací práce - malby a tapety | [5 empty] | 0
SOUPIS PRACÍ
Stavba:
ZŠ Liberec Jabloňová - PD realizace odborných učeben a bezbariérovosti objektu - revize 02
Objekt:
SO 04 - Akustická opatření v prostorech dle přílohy č.3 smlouvy o dílo
Místo: |  |  | Liberec |  |  | Datum: | 22. 6. 2022
Zadavatel: |  |  | Statutární město Liberec |  |  | Projektant: | Ing. Radovan Novotný
Uchazeč: |  |  | Vyplň údaj |  |  | Zpracovatel: | Propos Liberec s.r.o.
PČ | Typ | Kód | Popis | MJ | Množství | J.cena [CZK] | Cena celkem [CZK] | Cenová soustava |  | DPH | J. Nh [h] | Nh celkem [h] | J. hmotnost [t] | Hmotnost celkem [t] | J. suť [t] | Suť Celkem [t]
Náklady soupisu celkem | [6 empty] | 0 |  |  |  |  | 0 |  | 14.5662 |  | 0.057803 |  | D | -1 | [13 empty] | 0
| D | HSV | Práce a dodávky HSV |  |  |  | 0 |  |  |  |  | 0 |  | 3.7754 |  | 0 | 1 | D | 0 |  |  |  | ROZPOCET | [9 empty] | 0
| D | 6 | Úpravy povrchů, podlahy a osazování výplní |  |  |  | 0 |  |  |  |  | 0 |  | 3.581 |  | 0 | 1 | D | 1 |  |  |  | ROZPOCET | [9 empty] | 0
1 | K | 611131101 | Podkladní a spojovací vrstva vnitřních omítaných ploch cementový postřik nanášený ručně celoplošně stropů | m2 | 55.939 |  | 0 | CS ÚRS 2022 01 |  | základní |  | 0 | 0.00735 | 0.41115 | 0 | 0 | 4 | K | 2 |  |  |  | ROZPOCET |  |  |  | 0 | 0 | 0 | 0 | 0 | 1 | 0 | 4 | -1161052055
| Online PSC |  | https://podminky.urs.cz/item/CS_URS_2022_01/611131101 | [14 empty] | Online PSC | 2
| VV |  | 30% dle opravy omítek | [14 empty] | VV | 2 | 1 | True | 0 | ROZPOCET
| VV |  | omitkastropopr*0,3 |  | 55.939 | [12 empty] | VV | 2 | 2 | True | 0 | ROZPOCET
| VV |  | Součet |  | 55.939 | [12 empty] | VV | 2 | 4 | True | 1 | ROZPOCET
2 | K | 611325422 | Oprava vápenocementové omítky vnitřních ploch štukové dvouvrstvé, tloušťky do 20 mm a tloušťky štuku do 3 mm stropů, v rozsahu opravované plochy přes 10 do 30% | m2 | 186.462 |  | 0 | CS ÚRS 2022 01 |  | základní |  | 0 | 0.017 | 3.1699 | 0 | 0 | 4 | K | 2 |  |  |  | ROZPOCET |  |  |  | 0 | 0 | 0 | 0 | 0 | 1 | 0 | 4 | -209810898
| Online PSC |  | https://podminky.urs.cz/item/CS_URS_2022_01/611325422 | [14 empty] | Online PSC | 2
| VV |  | stavající podhled, kde není zavěšen SDK - 100% ploch | [14 empty] | VV | 2 | 1 | True | 0 | ROZPOCET
| VV |  | 1.np | [14 empty] | VV | 2 | 1 | True | 0 | ROZPOCET
| VV |  | U2.101 | [14 empty] | VV | 2 | 1 | True | 0 | ROZPOCET
| VV |  | průvlak | [14 empty] | VV | 2 | 1 | True | 0 | ROZPOCET
| VV |  | 1,59 |  | 1.59 | [12 empty] | VV | 2 | 2 | True | 0 | ROZPOCET
| VV |  | U1.101 | [14 empty] | VV | 2 | 1 | True | 0 | ROZPOCET
| VV |  | průvlak | [14 empty] | VV | 2 | 1 | True | 0 | ROZPOCET
| VV |  | 1,624 |  | 1.624 | [12 empty] | VV | 2 | 2 | True | 0 | ROZPOCET
| VV |  | S.111b | [14 empty] | VV | 2 | 1 | True | 0 | ROZPOCET
| VV |  | průvlak | [14 empty] | VV | 2 | 1 | True | 0 | ROZPOCET
| VV |  | 1,59 |  | 1.59 | [12 empty] | VV | 2 | 2 | True | 0 | ROZPOCET
| VV |  | strop | [14 empty] | VV | 2 | 1 | True | 0 | ROZPOCET
| VV |  | S.105 | [14 empty] | VV | 2 | 1 | True | 0 | ROZPOCET
| VV |  | 21,22+15,17+24,8 |  | 61.19 | [12 empty] | VV | 2 | 2 | True | 0 | ROZPOCET
| VV |  | S.102 | [14 empty] | VV | 2 | 1 | True | 0 | ROZPOCET
| VV |  | 61,85+3,9+1,53 |  | 67.28 | [12 empty] | VV | 2 | 2 | True | 0 | ROZPOCET
| VV |  | MV 118b | [14 empty] | VV | 2 | 1 | True | 0 | ROZPOCET
| VV |  | 6,13+6,77 |  | 12.9 | [12 empty] | VV | 2 | 2 | True | 0 | ROZPOCET
| VV |  | 2.np | [14 empty] | VV | 2 | 1 | True | 0 | ROZPOCET
| VV |  | MV.208 | [14 empty] | VV | 2 | 1 | True | 0 | ROZPOCET
| VV |  | 10,69 |  | 10.69 | [12 empty] | VV | 2 | 2 | True | 0 | ROZPOCET
| VV |  | U3.201b | [14 empty] | VV | 2 | 1 | True | 0 | ROZPOCET
| VV |  | 4,327 |  | 4.327 | [12 empty] | VV | 2 | 2 | True | 0 | ROZPOCET
| VV |  | U1.201 | [14 empty] | VV | 2 | 1 | True | 0 | ROZPOCET
| VV |  | 4,0 |  | 4 | [12 empty] | VV | 2 | 2 | True | 0 | ROZPOCET
| VV |  | U2.201 | [14 empty] | VV | 2 | 1 | True | 0 | ROZPOCET
| VV |  | 4,32 |  | 4.32 | [12 empty] | VV | 2 | 2 | True | 0 | ROZPOCET
| VV |  | Mezisoučet |  | 169.511 | [12 empty] | VV | 2 | 3 | True | 0 | ROZPOCET
| VV |  | ostatní 10% | [14 empty] | VV | 2 | 1 | True | 0 | ROZPOCET
| VV |  | 169,511*0,1 |  | 16.951 | [12 empty] | VV | 2 | 2 | True | 0 | ROZPOCET
| VV | omitkastropopr | Součet |  | 186.462 | [12 empty] | VV | 2 | 4 | True | 1 | ROZPOCET
| D | 9 | Ostatní konstrukce a práce, bourání |  |  |  | 0 |  |  |  |  | 0 |  | 0.1944 |  | 0 | 1 | D | 1 |  |  |  | ROZPOCET | [9 empty] | 0
3 | K | 949101111 | Lešení pomocné pracovní pro objekty pozemních staveb pro zatížení do 150 kg/m2, o výšce lešeňové podlahy do 1,9 m | m2 | 1143.501 |  | 0 | CS ÚRS 2022 01 |  | základní |  | 0 | 0.00013 | 0.14866 | 0 | 0 | 4 | K | 2 |  |  |  | ROZPOCET |  |  |  | 0 | 0 | 0 | 0 | 0 | 1 | 0 | 4 | -951744108
| Online PSC |  | https://podminky.urs.cz/item/CS_URS_2022_01/949101111 | [14 empty] | Online PSC | 2
| VV |  | pro sdk | [14 empty] | VV | 2 | 1 | True | 0 | ROZPOCET
| VV |  | 1.np | [14 empty] | VV | 2 | 1 | True | 0 | ROZPOCET
| VV |  | mč U3.101a | [14 empty] | VV | 2 | 1 | True | 0 | ROZPOCET
| VV |  | 23,11 |  | 23.11 | [12 empty] | VV | 2 | 2 | True | 0 | ROZPOCET
| VV |  | mč U3.101b | [14 empty] | VV | 2 | 1 | True | 0 | ROZPOCET
| VV |  | 11,34 |  | 11.34 | [12 empty] | VV | 2 | 2 | True | 0 | ROZPOCET
| VV |  | mč U1.101 | [14 empty] | VV | 2 | 1 | True | 0 | ROZPOCET
| VV |  | 34,66 |  | 34.66 | [12 empty] | VV | 2 | 2 | True | 0 | ROZPOCET
| VV |  | mč U2.101 | [14 empty] | VV | 2 | 1 | True | 0 | ROZPOCET
| VV |  | 35,2 |  | 35.2 | [12 empty] | VV | 2 | 2 | True | 0 | ROZPOCET
| VV |  | S.101 | [14 empty] | VV | 2 | 1 | True | 0 | ROZPOCET
| VV |  | 4,05 |  | 4.05 | [12 empty] | VV | 2 | 2 | True | 0 | ROZPOCET
| VV |  | S.102,103,105,110,111a,111b | [14 empty] | VV | 2 | 1 | True | 0 | ROZPOCET
| VV |  | 73,44+6,39+99,04+30,17+110,51+10,52 |  | 330.07 | [12 empty] | VV | 2 | 2 | True | 0 | ROZPOCET
| VV |  | S.122,127,132,141 | [14 empty] | VV | 2 | 1 | True | 0 | ROZPOCET
| VV |  | 12,94+37,25+45,15+12,84 |  | 108.18 | [12 empty] | VV | 2 | 2 | True | 0 | ROZPOCET
| VV |  | D.108,111,120 | [14 empty] | VV | 2 | 1 | True | 0 | ROZPOCET
| VV |  | 28,46+17,93+66,37 |  | 112.76 | [12 empty] | VV | 2 | 2 | True | 0 | ROZPOCET
| VV |  | MV.118a,118b | [14 empty] | VV | 2 | 1 | True | 0 | ROZPOCET
| VV |  | 35,67+17,66 |  | 53.33 | [12 empty] | VV | 2 | 2 | True | 0 | ROZPOCET
| VV |  | 2.np | [14 empty] | VV | 2 | 1 | True | 0 | ROZPOCET
| VV |  | MV.208,209,212 | [14 empty] | VV | 2 | 1 | True | 0 | ROZPOCET
| VV |  | 54,87+17,14+31,84 |  | 103.85 | [12 empty] | VV | 2 | 2 | True | 0 | ROZPOCET
| VV |  | U3.201a,b | [14 empty] | VV | 2 | 1 | True | 0 | ROZPOCET
| VV |  | 23,11+30,38 |  | 53.49 | [12 empty] | VV | 2 | 2 | True | 0 | ROZPOCET
| VV |  | U1.201 | [14 empty] | VV | 2 | 1 | True | 0 | ROZPOCET
| VV |  | 50,05 |  | 50.05 | [12 empty] | VV | 2 | 2 | True | 0 | ROZPOCET
| VV |  | U2.201 | [14 empty] | VV | 2 | 1 | True | 0 | ROZPOCET
| VV |  | 53,9 |  | 53.9 | [12 empty] | VV | 2 | 2 | True | 0 | ROZPOCET
| VV |  | stavající podhled, kde není zavěšen SDK | [14 empty] | VV | 2 | 1 | True | 0 | ROZPOCET
| VV |  | 1.np | [14 empty] | VV | 2 | 1 | True | 0 | ROZPOCET
| VV |  | U2.101 | [14 empty] | VV | 2 | 1 | True | 0 | ROZPOCET
| VV |  | průvlak | [14 empty] | VV | 2 | 1 | True | 0 | ROZPOCET
| VV |  | 1,59 |  | 1.59 | [12 empty] | VV | 2 | 2 | True | 0 | ROZPOCET
| VV |  | U1.101 | [14 empty] | VV | 2 | 1 | True | 0 | ROZPOCET
| VV |  | průvlak | [14 empty] | VV | 2 | 1 | True | 0 | ROZPOCET
| VV |  | 1,624 |  | 1.624 | [12 empty] | VV | 2 | 2 | True | 0 | ROZPOCET
| VV |  | S.111b | [14 empty] | VV | 2 | 1 | True | 0 | ROZPOCET
| VV |  | průvlak | [14 empty] | VV | 2 | 1 | True | 0 | ROZPOCET
| VV |  | 1,59 |  | 1.59 | [12 empty] | VV | 2 | 2 | True | 0 | ROZPOCET
| VV |  | strop | [14 empty] | VV | 2 | 1 | True | 0 | ROZPOCET
| VV |  | S.105 | [14 empty] | VV | 2 | 1 | True | 0 | ROZPOCET
| VV |  | 21,22+15,17+24,8 |  | 61.19 | [12 empty] | VV | 2 | 2 | True | 0 | ROZPOCET
| VV |  | S.102 | [14 empty] | VV | 2 | 1 | True | 0 | ROZPOCET
| VV |  | 61,85+3,9+1,53 |  | 67.28 | [12 empty] | VV | 2 | 2 | True | 0 | ROZPOCET
| VV |  | MV 118b | [14 empty] | VV | 2 | 1 | True | 0 | ROZPOCET
| VV |  | 6,13+6,77 |  | 12.9 | [12 empty] | VV | 2 | 2 | True | 0 | ROZPOCET
| VV |  | 2.np | [14 empty] | VV | 2 | 1 | True | 0 | ROZPOCET
| VV |  | MV.208 | [14 empty] | VV | 2 | 1 | True | 0 | ROZPOCET
| VV |  | 10,69 |  | 10.69 | [12 empty] | VV | 2 | 2 | True | 0 | ROZPOCET
| VV |  | U3.201b | [14 empty] | VV | 2 | 1 | True | 0 | ROZPOCET
| VV |  | 4,327 |  | 4.327 | [12 empty] | VV | 2 | 2 | True | 0 | ROZPOCET
| VV |  | U1.201 | [14 empty] | VV | 2 | 1 | True | 0 | ROZPOCET
| VV |  | 4,0 |  | 4 | [12 empty] | VV | 2 | 2 | True | 0 | ROZPOCET
| VV |  | U2.201 | [14 empty] | VV | 2 | 1 | True | 0 | ROZPOCET
| VV |  | 4,32 |  | 4.32 | [12 empty] | VV | 2 | 2 | True | 0 | ROZPOCET
| VV |  | Součet |  | 1143.501 | [12 empty] | VV | 2 | 4 | True | 1 | ROZPOCET
4 | K | 952901.11 | Vyčištění objektu po montáži podhledů při výšce podlaží do 4 m | m2 | 1143.501 |  | 0 |  |  | základní |  | 0 | 4e-05 | 0.04574 | 0 | 0 | 4 | K | 2 |  |  |  | ROZPOCET |  |  |  | 0 | 0 | 0 | 0 | 0 | 1 | 0 | 4 | 743442659
| VV |  | pro sdk | [14 empty] | VV | 2 | 1 | True | 0 | ROZPOCET
| VV |  | 1.np | [14 empty] | VV | 2 | 1 | True | 0 | ROZPOCET
| VV |  | mč U3.101a | [14 empty] | VV | 2 | 1 | True | 0 | ROZPOCET
| VV |  | 23,11 |  | 23.11 | [12 empty] | VV | 2 | 2 | True | 0 | ROZPOCET
| VV |  | mč U3.101b | [14 empty] | VV | 2 | 1 | True | 0 | ROZPOCET
| VV |  | 11,34 |  | 11.34 | [12 empty] | VV | 2 | 2 | True | 0 | ROZPOCET
| VV |  | mč U1.101 | [14 empty] | VV | 2 | 1 | True | 0 | ROZPOCET
| VV |  | 34,66 |  | 34.66 | [12 empty] | VV | 2 | 2 | True | 0 | ROZPOCET
| VV |  | mč U2.101 | [14 empty] | VV | 2 | 1 | True | 0 | ROZPOCET
| VV |  | 35,2 |  | 35.2 | [12 empty] | VV | 2 | 2 | True | 0 | ROZPOCET
| VV |  | S.101 | [14 empty] | VV | 2 | 1 | True | 0 | ROZPOCET
| VV |  | 4,05 |  | 4.05 | [12 empty] | VV | 2 | 2 | True | 0 | ROZPOCET
| VV |  | S.102,103,105,110,111a,111b | [14 empty] | VV | 2 | 1 | True | 0 | ROZPOCET
| VV |  | 73,44+6,39+99,04+30,17+110,51+10,52 |  | 330.07 | [12 empty] | VV | 2 | 2 | True | 0 | ROZPOCET
| VV |  | S.122,127,132,141 | [14 empty] | VV | 2 | 1 | True | 0 | ROZPOCET
| VV |  | 12,94+37,25+45,15+12,84 |  | 108.18 | [12 empty] | VV | 2 | 2 | True | 0 | ROZPOCET
| VV |  | D.108,111,120 | [14 empty] | VV | 2 | 1 | True | 0 | ROZPOCET
| VV |  | 28,46+17,93+66,37 |  | 112.76 | [12 empty] | VV | 2 | 2 | True | 0 | ROZPOCET
| VV |  | MV.118a,118b | [14 empty] | VV | 2 | 1 | True | 0 | ROZPOCET
| VV |  | 35,67+17,66 |  | 53.33 | [12 empty] | VV | 2 | 2 | True | 0 | ROZPOCET
| VV |  | 2.np | [14 empty] | VV | 2 | 1 | True | 0 | ROZPOCET
| VV |  | MV.208,209,212 | [14 empty] | VV | 2 | 1 | True | 0 | ROZPOCET
| VV |  | 54,87+17,14+31,84 |  | 103.85 | [12 empty] | VV | 2 | 2 | True | 0 | ROZPOCET
| VV |  | U3.201a,b | [14 empty] | VV | 2 | 1 | True | 0 | ROZPOCET
| VV |  | 23,11+30,38 |  | 53.49 | [12 empty] | VV | 2 | 2 | True | 0 | ROZPOCET
| VV |  | U1.201 | [14 empty] | VV | 2 | 1 | True | 0 | ROZPOCET
| VV |  | 50,05 |  | 50.05 | [12 empty] | VV | 2 | 2 | True | 0 | ROZPOCET
| VV |  | U2.201 | [14 empty] | VV | 2 | 1 | True | 0 | ROZPOCET
| VV |  | 53,9 |  | 53.9 | [12 empty] | VV | 2 | 2 | True | 0 | ROZPOCET
| VV |  | stavající podhled, kde není zavěšen SDK | [14 empty] | VV | 2 | 1 | True | 0 | ROZPOCET
| VV |  | 1.np | [14 empty] | VV | 2 | 1 | True | 0 | ROZPOCET
| VV |  | U2.101 | [14 empty] | VV | 2 | 1 | True | 0 | ROZPOCET
| VV |  | průvlak | [14 empty] | VV | 2 | 1 | True | 0 | ROZPOCET
| VV |  | 1,59 |  | 1.59 | [12 empty] | VV | 2 | 2 | True | 0 | ROZPOCET
| VV |  | U1.101 | [14 empty] | VV | 2 | 1 | True | 0 | ROZPOCET
| VV |  | průvlak | [14 empty] | VV | 2 | 1 | True | 0 | ROZPOCET
| VV |  | 1,624 |  | 1.624 | [12 empty] | VV | 2 | 2 | True | 0 | ROZPOCET
| VV |  | S.111b | [14 empty] | VV | 2 | 1 | True | 0 | ROZPOCET
| VV |  | průvlak | [14 empty] | VV | 2 | 1 | True | 0 | ROZPOCET
| VV |  | 1,59 |  | 1.59 | [12 empty] | VV | 2 | 2 | True | 0 | ROZPOCET
| VV |  | strop | [14 empty] | VV | 2 | 1 | True | 0 | ROZPOCET
| VV |  | S.105 | [14 empty] | VV | 2 | 1 | True | 0 | ROZPOCET
| VV |  | 21,22+15,17+24,8 |  | 61.19 | [12 empty] | VV | 2 | 2 | True | 0 | ROZPOCET
| VV |  | S.102 | [14 empty] | VV | 2 | 1 | True | 0 | ROZPOCET
| VV |  | 61,85+3,9+1,53 |  | 67.28 | [12 empty] | VV | 2 | 2 | True | 0 | ROZPOCET
| VV |  | MV 118b | [14 empty] | VV | 2 | 1 | True | 0 | ROZPOCET
| VV |  | 6,13+6,77 |  | 12.9 | [12 empty] | VV | 2 | 2 | True | 0 | ROZPOCET
| VV |  | 2.np | [14 empty] | VV | 2 | 1 | True | 0 | ROZPOCET
| VV |  | MV.208 | [14 empty] | VV | 2 | 1 | True | 0 | ROZPOCET
| VV |  | 10,69 |  | 10.69 | [12 empty] | VV | 2 | 2 | True | 0 | ROZPOCET
| VV |  | U3.201b | [14 empty] | VV | 2 | 1 | True | 0 | ROZPOCET
| VV |  | 4,327 |  | 4.327 | [12 empty] | VV | 2 | 2 | True | 0 | ROZPOCET
| VV |  | U1.201 | [14 empty] | VV | 2 | 1 | True | 0 | ROZPOCET
| VV |  | 4,0 |  | 4 | [12 empty] | VV | 2 | 2 | True | 0 | ROZPOCET
| VV |  | U2.201 | [14 empty] | VV | 2 | 1 | True | 0 | ROZPOCET
| VV |  | 4,32 |  | 4.32 | [12 empty] | VV | 2 | 2 | True | 0 | ROZPOCET
| VV |  | Součet |  | 1143.501 | [12 empty] | VV | 2 | 4 | True | 1 | ROZPOCET
5 | K | 99900.100 | Ochrana interiéru před znečištěním, poškozením a zaprášením při stavebních pracích vč. průběžného uklidu | soub | 1 |  | 0 |  |  | základní |  | 0 | 0 | 0 | 0 | 0 | 4 | K | 2 |  |  |  | ROZPOCET |  |  |  | 0 | 0 | 0 | 0 | 0 | 1 | 0 | 4 | 1509179468
| VV |  | 1 |  | 1 | [12 empty] | VV | 2 | 2 | True | 1 | ROZPOCET
6 | K | 99900.105 | Zednické výpomoci specialistů (dle pokynu investora a zápisu v SD) | hod | 80 |  | 0 |  |  | základní |  | 0 | 0 | 0 | 0 | 0 | 4 | K | 2 |  |  |  | ROZPOCET |  |  |  | 0 | 0 | 0 | 0 | 0 | 1 | 0 | 4 | -869061852
| VV |  | 80 |  | 80 | [12 empty] | VV | 2 | 2 | True | 1 | ROZPOCET
7 | K | 99999.100 | Ometení, očíštění stěn a stropů před započetím stavebních prací | m2 | 1072.102 |  | 0 |  |  | základní |  | 0 | 0 | 0 | 0 | 0 | 4 | K | 2 |  |  |  | ROZPOCET |  |  |  | 0 | 0 | 0 | 0 | 0 | 1 | 0 | 4 | 1362802969
| VV |  | 1.np | [14 empty] | VV | 2 | 1 | True | 0 | ROZPOCET
| VV |  | mč U3.101a | [14 empty] | VV | 2 | 1 | True | 0 | ROZPOCET
| VV |  | 23,11 |  | 23.11 | [12 empty] | VV | 2 | 2 | True | 0 | ROZPOCET
| VV |  | mč U3.101b | [14 empty] | VV | 2 | 1 | True | 0 | ROZPOCET
| VV |  | 11,34 |  | 11.34 | [12 empty] | VV | 2 | 2 | True | 0 | ROZPOCET
| VV |  | mč U1.101 | [14 empty] | VV | 2 | 1 | True | 0 | ROZPOCET
| VV |  | 34,66 |  | 34.66 | [12 empty] | VV | 2 | 2 | True | 0 | ROZPOCET
| VV |  | mč U2.101 | [14 empty] | VV | 2 | 1 | True | 0 | ROZPOCET
| VV |  | 35,2 |  | 35.2 | [12 empty] | VV | 2 | 2 | True | 0 | ROZPOCET
| VV |  | S.101 | [14 empty] | VV | 2 | 1 | True | 0 | ROZPOCET
| VV |  | 4,05 |  | 4.05 | [12 empty] | VV | 2 | 2 | True | 0 | ROZPOCET
| VV |  | S.102,103,105,110,111a,111b | [14 empty] | VV | 2 | 1 | True | 0 | ROZPOCET
| VV |  | 73,44+6,39+99,04+30,17+110,51+10,52 |  | 330.07 | [12 empty] | VV | 2 | 2 | True | 0 | ROZPOCET
| VV |  | S.122,127,132,141 | [14 empty] | VV | 2 | 1 | True | 0 | ROZPOCET
| VV |  | 12,94+37,25+45,15+12,84 |  | 108.18 | [12 empty] | VV | 2 | 2 | True | 0 | ROZPOCET
| VV |  | D.108,111,120 | [14 empty] | VV | 2 | 1 | True | 0 | ROZPOCET
| VV |  | 28,46+17,93+66,37 |  | 112.76 | [12 empty] | VV | 2 | 2 | True | 0 | ROZPOCET
| VV |  | MV.118a,118b | [14 empty] | VV | 2 | 1 | True | 0 | ROZPOCET
| VV |  | 35,67+17,66 |  | 53.33 | [12 empty] | VV | 2 | 2 | True | 0 | ROZPOCET
| VV |  | 2.np | [14 empty] | VV | 2 | 1 | True | 0 | ROZPOCET
| VV |  | MV.208,209,212 | [14 empty] | VV | 2 | 1 | True | 0 | ROZPOCET
| VV |  | 54,87+17,14+31,84 |  | 103.85 | [12 empty] | VV | 2 | 2 | True | 0 | ROZPOCET
| VV |  | U3.201a,b | [14 empty] | VV | 2 | 1 | True | 0 | ROZPOCET
| VV |  | 23,11+30,38 |  | 53.49 | [12 empty] | VV | 2 | 2 | True | 0 | ROZPOCET
| VV |  | U1.201 | [14 empty] | VV | 2 | 1 | True | 0 | ROZPOCET
| VV |  | 50,05 |  | 50.05 | [12 empty] | VV | 2 | 2 | True | 0 | ROZPOCET
| VV |  | U2.201 | [14 empty] | VV | 2 | 1 | True | 0 | ROZPOCET
| VV |  | 53,9 |  | 53.9 | [12 empty] | VV | 2 | 2 | True | 0 | ROZPOCET
| VV |  | 3,24*0,2 |  | 0.648 | [12 empty] | VV | 2 | 2 | True | 0 | ROZPOCET
| VV |  | Mezisoučet |  | 974.638 | [12 empty] | VV | 2 | 3 | True | 0 | ROZPOCET
| VV |  | ostatní 10% | [14 empty] | VV | 2 | 1 | True | 0 | ROZPOCET
| VV |  | 974,638*0,1 |  | 97.464 | [12 empty] | VV | 2 | 2 | True | 0 | ROZPOCET
| VV |  | Součet |  | 1072.102 | [12 empty] | VV | 2 | 4 | True | 1 | ROZPOCET
8 | K | 999100520 | Demontáž ostatních nefunkčních konstrukcí a prvků jinde neuvedených bránících zhovení nového podhledu vč. likvidace (realizováno pouze na pokyn investora a účtování dle SD) | hod | 20 |  | 0 |  |  | základní |  | 0 | 0 | 0 | 0 | 0 | 4 | K | 2 |  |  |  | ROZPOCET |  |  |  | 0 | 0 | 0 | 0 | 0 | 1 | 0 | 4 | -450603439
| VV |  | 20 |  | 20 | [12 empty] | VV | 2 | 2 | True | 0 | ROZPOCET
| VV |  | Součet |  | 20 | [12 empty] | VV | 2 | 4 | True | 1 | ROZPOCET
| D | 998 | Přesun hmot |  |  |  | 0 |  |  |  |  | 0 |  | 0 |  | 0 | 1 | D | 1 |  |  |  | ROZPOCET | [9 empty] | 0
9 | K | 998011001 | Přesun hmot pro budovy občanské výstavby, bydlení, výrobu a služby s nosnou svislou konstrukcí zděnou z cihel, tvárnic nebo kamene vodorovná dopravní vzdálenost do 100 m pro budovy výšky do 6 m | t | 3.775 |  | 0 | CS ÚRS 2022 01 |  | základní |  | 0 | 0 | 0 | 0 | 0 | 4 | K | 2 |  |  |  | ROZPOCET |  |  |  | 0 | 0 | 0 | 0 | 0 | 1 | 0 | 4 | -1581732790
| Online PSC |  | https://podminky.urs.cz/item/CS_URS_2022_01/998011001 | [14 empty] | Online PSC | 2
| D | PSV | Práce a dodávky PSV |  |  |  | 0 |  |  |  |  | 0 |  | 10.7908 |  | 0.057803 | 2 | D | 0 |  |  |  | ROZPOCET | [9 empty] | 0
| D | 763 | Konstrukce suché výstavby |  |  |  | 0 |  |  |  |  | 0 |  | 10.5147 |  | 0 | 2 | D | 1 |  |  |  | ROZPOCET | [9 empty] | 0
10 | K | 763121.11 | Překrytí copylitu ze sádrokartonových desek bez nosné konstrukce jednoduše opláštěná deskou standardní A tl. 12,5 mm, lepenou celoplošně vč. ukončení systémovou lištou se zatmelením | m2 | 3.8 |  | 0 |  |  | základní |  | 0 | 0.01088 | 0.041344 | 0 | 0 | 16 | K | 2 |  |  |  | ROZPOCET |  |  |  | 0 | 0 | 0 | 0 | 0 | 1 | 0 | 16 | -621769449
| VV |  | 1.np | [14 empty] | VV | 2 | 1 | True | 0 | ROZPOCET
| VV |  | (2,4*4+4,8)*0,2 |  | 2.88 | [12 empty] | VV | 2 | 2 | True | 0 | ROZPOCET
| VV |  | 2.np | [14 empty] | VV | 2 | 1 | True | 0 | ROZPOCET
| VV |  | (2,1+2,5)*0,2 |  | 0.92 | [12 empty] | VV | 2 | 2 | True | 0 | ROZPOCET
| VV |  | Součet |  | 3.8 | [12 empty] | VV | 2 | 4 | True | 1 | ROZPOCET
11 | K | 763135101 | Montáž sádrokartonového podhledu kazetového demontovatelného, velikosti kazet 600x600 mm včetně zavěšené nosné konstrukce viditelné | m2 | 1042.129 |  | 0 | CS ÚRS 2022 01 |  | základní |  | 0 | 0.00125 | 1.3027 | 0 | 0 | 16 | K | 2 |  |  |  | ROZPOCET |  |  |  | 0 | 0 | 0 | 0 | 0 | 1 | 0 | 16 | 369737673
| Online PSC |  | https://podminky.urs.cz/item/CS_URS_2022_01/763135101 | [14 empty] | Online PSC | 2
| VV |  | 1.np | [14 empty] | VV | 2 | 1 | True | 0 | ROZPOCET
| VV |  | mč U3.101a | [14 empty] | VV | 2 | 1 | True | 0 | ROZPOCET
| VV |  | 23,11 |  | 23.11 | [12 empty] | VV | 2 | 2 | True | 0 | ROZPOCET
| VV |  | mč U3.101b | [14 empty] | VV | 2 | 1 | True | 0 | ROZPOCET
| VV |  | 11,34 |  | 11.34 | [12 empty] | VV | 2 | 2 | True | 0 | ROZPOCET
| VV |  | svislice | [14 empty] | VV | 2 | 1 | True | 0 | ROZPOCET
| VV |  | 3,1*0,2 |  | 0.62 | [12 empty] | VV | 2 | 2 | True | 0 | ROZPOCET
| VV |  | mč U1.101 | [14 empty] | VV | 2 | 1 | True | 0 | ROZPOCET
| VV |  | 34,66 |  | 34.66 | [12 empty] | VV | 2 | 2 | True | 0 | ROZPOCET
| VV |  | svislice | [14 empty] | VV | 2 | 1 | True | 0 | ROZPOCET
| VV |  | 3,1*0,2 |  | 0.62 | [12 empty] | VV | 2 | 2 | True | 0 | ROZPOCET
| VV |  | mč U2.101 | [14 empty] | VV | 2 | 1 | True | 0 | ROZPOCET
| VV |  | 35,2 |  | 35.2 | [12 empty] | VV | 2 | 2 | True | 0 | ROZPOCET
| VV |  | svislice | [14 empty] | VV | 2 | 1 | True | 0 | ROZPOCET
| VV |  | 3,1*0,2 |  | 0.62 | [12 empty] | VV | 2 | 2 | True | 0 | ROZPOCET
| VV |  | S.101 | [14 empty] | VV | 2 | 1 | True | 0 | ROZPOCET
| VV |  | 4,05 |  | 4.05 | [12 empty] | VV | 2 | 2 | True | 0 | ROZPOCET
| VV |  | svislice | [14 empty] | VV | 2 | 1 | True | 0 | ROZPOCET
| VV |  | 5,22*0,2 |  | 1.044 | [12 empty] | VV | 2 | 2 | True | 0 | ROZPOCET
| VV |  | S.102,103,105,110,111a,111b | [14 empty] | VV | 2 | 1 | True | 0 | ROZPOCET
| VV |  | 73,44+6,39+99,04+30,17+110,51+10,52 |  | 330.07 | [12 empty] | VV | 2 | 2 | True | 0 | ROZPOCET
| VV |  | S.122,127,132,141 | [14 empty] | VV | 2 | 1 | True | 0 | ROZPOCET
| VV |  | 12,94+37,25+45,15+12,84 |  | 108.18 | [12 empty] | VV | 2 | 2 | True | 0 | ROZPOCET
| VV |  | svislice | [14 empty] | VV | 2 | 1 | True | 0 | ROZPOCET
| VV |  | (12,25+12,3+20,25+11,79*2+18,45+11,74+5,35+2,1+2,7+18,6)*0,2 |  | 25.464 | [12 empty] | VV | 2 | 2 | True | 0 | ROZPOCET
| VV |  | 18,09*0,4 |  | 7.236 | [12 empty] | VV | 2 | 2 | True | 0 | ROZPOCET
| VV |  | (1,625+11,36+1,015+1,8)*0,28 |  | 4.424 | [12 empty] | VV | 2 | 2 | True | 0 | ROZPOCET
| VV |  | D.108,111,120 | [14 empty] | VV | 2 | 1 | True | 0 | ROZPOCET
| VV |  | 28,46+17,93+66,37 |  | 112.76 | [12 empty] | VV | 2 | 2 | True | 0 | ROZPOCET
| VV |  | svislice | [14 empty] | VV | 2 | 1 | True | 0 | ROZPOCET
| VV |  | 30,17*0,282 |  | 8.508 | [12 empty] | VV | 2 | 2 | True | 0 | ROZPOCET
| VV |  | 31,8*0,282 |  | 8.968 | [12 empty] | VV | 2 | 2 | True | 0 | ROZPOCET
| VV |  | 2,7*0,25 |  | 0.675 | [12 empty] | VV | 2 | 2 | True | 0 | ROZPOCET
| VV |  | MV.118a,118b | [14 empty] | VV | 2 | 1 | True | 0 | ROZPOCET
| VV |  | 35,67+17,66 |  | 53.33 | [12 empty] | VV | 2 | 2 | True | 0 | ROZPOCET
| VV |  | svislice | [14 empty] | VV | 2 | 1 | True | 0 | ROZPOCET
| VV |  | (10,66+10,66)*0,282 |  | 6.012 | [12 empty] | VV | 2 | 2 | True | 0 | ROZPOCET
| VV |  | 2.np | [14 empty] | VV | 2 | 1 | True | 0 | ROZPOCET
| VV |  | MV.208,209,212 | [14 empty] | VV | 2 | 1 | True | 0 | ROZPOCET
| VV |  | 54,87+17,14+31,84 |  | 103.85 | [12 empty] | VV | 2 | 2 | True | 0 | ROZPOCET
| VV |  | svislice | [14 empty] | VV | 2 | 1 | True | 0 | ROZPOCET
| VV |  | 10,05*0,2 |  | 2.01 | [12 empty] | VV | 2 | 2 | True | 0 | ROZPOCET
| VV |  | U3.201a,b | [14 empty] | VV | 2 | 1 | True | 0 | ROZPOCET
| VV |  | 23,11+30,38 |  | 53.49 | [12 empty] | VV | 2 | 2 | True | 0 | ROZPOCET
| VV |  | svislice | [14 empty] | VV | 2 | 1 | True | 0 | ROZPOCET
| VV |  | 3,21*0,2 |  | 0.642 | [12 empty] | VV | 2 | 2 | True | 0 | ROZPOCET
| VV |  | U1.201 | [14 empty] | VV | 2 | 1 | True | 0 | ROZPOCET
| VV |  | 50,05 |  | 50.05 | [12 empty] | VV | 2 | 2 | True | 0 | ROZPOCET
| VV |  | svislice | [14 empty] | VV | 2 | 1 | True | 0 | ROZPOCET
| VV |  | 3,24*0,2 |  | 0.648 | [12 empty] | VV | 2 | 2 | True | 0 | ROZPOCET
| VV |  | U2.201 | [14 empty] | VV | 2 | 1 | True | 0 | ROZPOCET
| VV |  | 53,9 |  | 53.9 | [12 empty] | VV | 2 | 2 | True | 0 | ROZPOCET
| VV |  | svislice | [14 empty] | VV | 2 | 1 | True | 0 | ROZPOCET
| VV |  | 3,24*0,2 |  | 0.648 | [12 empty] | VV | 2 | 2 | True | 0 | ROZPOCET
| VV | sdkpodhledkazet | Mezisoučet |  | 1042.129 | [12 empty] | VV | 2 | 3 | True | 0 | ROZPOCET
| VV |  | Součet |  | 1042.129 | [12 empty] | VV | 2 | 4 | True | 1 | ROZPOCET
12 | M | 590305.1 | kazeta absorpční tř.A, jádro ze skelného vlákna, povrch matný, barva bílá, Požární vlastnosti: požadovaná tř. reakce na oheň A1, A2, index šíření plamene 0 mm/min, odkapávání d0 | m2 | 1146.342 |  | 0 |  |  | základní |  | 0 | 0.008 | 9.1707 | 0 | 0 | 32 | M | 2 |  |  |  | ROZPOCET |  |  |  | 0 | 0 | 0 | 0 | 0 | 1 | 0 | 16 | -1749528663
| VV |  | sdkpodhledkazet*1,1 |  | 1146.342 | [12 empty] | VV | 2 | 2 | True | 0 | ROZPOCET
| VV |  | Součet |  | 1146.342 | [12 empty] | VV | 2 | 4 | True | 1 | ROZPOCET
13 | K | 998763301 | Přesun hmot pro konstrukce montované z desek sádrokartonových, sádrovláknitých, cementovláknitých nebo cementových stanovený z hmotnosti přesunovaného materiálu vodorovná dopravní vzdálenost do 50 m v objektech výšky do 6 m | t | 10.515 |  | 0 | CS ÚRS 2022 01 |  | základní |  | 0 | 0 | 0 | 0 | 0 | 16 | K | 2 |  |  |  | ROZPOCET |  |  |  | 0 | 0 | 0 | 0 | 0 | 1 | 0 | 16 | -1426076135
| Online PSC |  | https://podminky.urs.cz/item/CS_URS_2022_01/998763301 | [14 empty] | Online PSC | 2
| D | 784 | Dokončovací práce - malby a tapety |  |  |  | 0 |  |  |  |  | 0 |  | 0.27606 |  | 0.057803 | 2 | D | 1 |  |  |  | ROZPOCET | [9 empty] | 0
14 | K | 784111001 | Oprášení (ometení) podkladu v místnostech výšky do 3,80 m | m2 | 186.462 |  | 0 | CS ÚRS 2022 01 |  | základní |  | 0 | 0 | 0 | 0 | 0 | 16 | K | 2 |  |  |  | ROZPOCET |  |  |  | 0 | 0 | 0 | 0 | 0 | 1 | 0 | 16 | 506686411
| Online PSC |  | https://podminky.urs.cz/item/CS_URS_2022_01/784111001 | [14 empty] | Online PSC | 2
| VV |  | stavající podhled, kde není zavěšen SDK - 100% ploch | [14 empty] | VV | 2 | 1 | True | 0 | ROZPOCET
| VV |  | 1.np | [14 empty] | VV | 2 | 1 | True | 0 | ROZPOCET
| VV |  | U2.101 | [14 empty] | VV | 2 | 1 | True | 0 | ROZPOCET
| VV |  | průvlak | [14 empty] | VV | 2 | 1 | True | 0 | ROZPOCET
| VV |  | 1,59 |  | 1.59 | [12 empty] | VV | 2 | 2 | True | 0 | ROZPOCET
| VV |  | U1.101 | [14 empty] | VV | 2 | 1 | True | 0 | ROZPOCET
| VV |  | průvlak | [14 empty] | VV | 2 | 1 | True | 0 | ROZPOCET
| VV |  | 1,624 |  | 1.624 | [12 empty] | VV | 2 | 2 | True | 0 | ROZPOCET
| VV |  | S.111b | [14 empty] | VV | 2 | 1 | True | 0 | ROZPOCET
| VV |  | průvlak | [14 empty] | VV | 2 | 1 | True | 0 | ROZPOCET
| VV |  | 1,59 |  | 1.59 | [12 empty] | VV | 2 | 2 | True | 0 | ROZPOCET
| VV |  | strop | [14 empty] | VV | 2 | 1 | True | 0 | ROZPOCET
| VV |  | S.105 | [14 empty] | VV | 2 | 1 | True | 0 | ROZPOCET
| VV |  | 21,22+15,17+24,8 |  | 61.19 | [12 empty] | VV | 2 | 2 | True | 0 | ROZPOCET
| VV |  | S.102 | [14 empty] | VV | 2 | 1 | True | 0 | ROZPOCET
| VV |  | 61,85+3,9+1,53 |  | 67.28 | [12 empty] | VV | 2 | 2 | True | 0 | ROZPOCET
| VV |  | MV 118b | [14 empty] | VV | 2 | 1 | True | 0 | ROZPOCET
| VV |  | 6,13+6,77 |  | 12.9 | [12 empty] | VV | 2 | 2 | True | 0 | ROZPOCET
| VV |  | 2.np | [14 empty] | VV | 2 | 1 | True | 0 | ROZPOCET
| VV |  | MV.208 | [14 empty] | VV | 2 | 1 | True | 0 | ROZPOCET
| VV |  | 10,69 |  | 10.69 | [12 empty] | VV | 2 | 2 | True | 0 | ROZPOCET
| VV |  | U3.201b | [14 empty] | VV | 2 | 1 | True | 0 | ROZPOCET
| VV |  | 4,327 |  | 4.327 | [12 empty] | VV | 2 | 2 | True | 0 | ROZPOCET
| VV |  | U1.201 | [14 empty] | VV | 2 | 1 | True | 0 | ROZPOCET
| VV |  | 4,0 |  | 4 | [12 empty] | VV | 2 | 2 | True | 0 | ROZPOCET
| VV |  | U2.201 | [14 empty] | VV | 2 | 1 | True | 0 | ROZPOCET
| VV |  | 4,32 |  | 4.32 | [12 empty] | VV | 2 | 2 | True | 0 | ROZPOCET
| VV |  | ostatní 10% | [14 empty] | VV | 2 | 1 | True | 0 | ROZPOCET
| VV |  | 169,511*0,1 |  | 16.951 | [12 empty] | VV | 2 | 2 | True | 0 | ROZPOCET
| VV |  | Součet |  | 186.462 | [12 empty] | VV | 2 | 4 | True | 1 | ROZPOCET
15 | K | 784121001 | Oškrabání malby v místnostech výšky do 3,80 m | m2 | 186.462 |  | 0 | CS ÚRS 2022 01 |  | základní |  | 0 | 0.001 | 0.18646 | 0.00031 | 0.057803 | 16 | K | 2 |  |  |  | ROZPOCET |  |  |  | 0 | 0 | 0 | 0 | 0 | 1 | 0 | 16 | 1153511050
| Online PSC |  | https://podminky.urs.cz/item/CS_URS_2022_01/784121001 | [14 empty] | Online PSC | 2
| VV |  | stavající podhled, kde není zavěšen SDK - 100% ploch | [14 empty] | VV | 2 | 1 | True | 0 | ROZPOCET
| VV |  | 1.np | [14 empty] | VV | 2 | 1 | True | 0 | ROZPOCET
| VV |  | U2.101 | [14 empty] | VV | 2 | 1 | True | 0 | ROZPOCET
| VV |  | průvlak | [14 empty] | VV | 2 | 1 | True | 0 | ROZPOCET
| VV |  | 1,59 |  | 1.59 | [12 empty] | VV | 2 | 2 | True | 0 | ROZPOCET
| VV |  | U1.101 | [14 empty] | VV | 2 | 1 | True | 0 | ROZPOCET
| VV |  | průvlak | [14 empty] | VV | 2 | 1 | True | 0 | ROZPOCET
| VV |  | 1,624 |  | 1.624 | [12 empty] | VV | 2 | 2 | True | 0 | ROZPOCET
| VV |  | S.111b | [14 empty] | VV | 2 | 1 | True | 0 | ROZPOCET
| VV |  | průvlak | [14 empty] | VV | 2 | 1 | True | 0 | ROZPOCET
| VV |  | 1,59 |  | 1.59 | [12 empty] | VV | 2 | 2 | True | 0 | ROZPOCET
| VV |  | strop | [14 empty] | VV | 2 | 1 | True | 0 | ROZPOCET
| VV |  | S.105 | [14 empty] | VV | 2 | 1 | True | 0 | ROZPOCET
| VV |  | 21,22+15,17+24,8 |  | 61.19 | [12 empty] | VV | 2 | 2 | True | 0 | ROZPOCET
| VV |  | S.102 | [14 empty] | VV | 2 | 1 | True | 0 | ROZPOCET
| VV |  | 61,85+3,9+1,53 |  | 67.28 | [12 empty] | VV | 2 | 2 | True | 0 | ROZPOCET
| VV |  | MV 118b | [14 empty] | VV | 2 | 1 | True | 0 | ROZPOCET
| VV |  | 6,13+6,77 |  | 12.9 | [12 empty] | VV | 2 | 2 | True | 0 | ROZPOCET
| VV |  | 2.np | [14 empty] | VV | 2 | 1 | True | 0 | ROZPOCET
| VV |  | MV.208 | [14 empty] | VV | 2 | 1 | True | 0 | ROZPOCET
| VV |  | 10,69 |  | 10.69 | [12 empty] | VV | 2 | 2 | True | 0 | ROZPOCET
| VV |  | U3.201b | [14 empty] | VV | 2 | 1 | True | 0 | ROZPOCET
| VV |  | 4,327 |  | 4.327 | [12 empty] | VV | 2 | 2 | True | 0 | ROZPOCET
| VV |  | U1.201 | [14 empty] | VV | 2 | 1 | True | 0 | ROZPOCET
| VV |  | 4,0 |  | 4 | [12 empty] | VV | 2 | 2 | True | 0 | ROZPOCET
| VV |  | U2.201 | [14 empty] | VV | 2 | 1 | True | 0 | ROZPOCET
| VV |  | 4,32 |  | 4.32 | [12 empty] | VV | 2 | 2 | True | 0 | ROZPOCET
| VV |  | ostatní 10% | [14 empty] | VV | 2 | 1 | True | 0 | ROZPOCET
| VV |  | 169,511*0,1 |  | 16.951 | [12 empty] | VV | 2 | 2 | True | 0 | ROZPOCET
| VV |  | Součet |  | 186.462 | [12 empty] | VV | 2 | 4 | True | 1 | ROZPOCET
16 | K | 784181111 | Penetrace podkladu jednonásobná základní silikátová v místnostech výšky do 3,80 m | m2 | 190.642 |  | 0 | CS ÚRS 2022 01 |  | základní |  | 0 | 0.00021 | 0.040035 | 0 | 0 | 16 | K | 2 |  |  |  | ROZPOCET |  |  |  | 0 | 0 | 0 | 0 | 0 | 1 | 0 | 16 | 1931654536
| Online PSC |  | https://podminky.urs.cz/item/CS_URS_2022_01/784181111 | [14 empty] | Online PSC | 2
| VV |  | malba |  | 190.642 | [12 empty] | VV | 2 | 2 | True | 1 | ROZPOCET
17 | K | 784211101 | Malby z malířských směsí otěruvzdorných za mokra dvojnásobné, bílé za mokra otěruvzdorné výborně v místnostech výšky do 3,80 m | m2 | 190.642 |  | 0 | CS ÚRS 2022 01 |  | základní |  | 0 | 0.00026 | 0.049567 | 0 | 0 | 16 | K | 2 |  |  |  | ROZPOCET |  |  |  | 0 | 0 | 0 | 0 | 0 | 1 | 0 | 16 | -1461036386
| Online PSC |  | https://podminky.urs.cz/item/CS_URS_2022_01/784211101 | [14 empty] | Online PSC | 2
| VV |  | stavající podhled, kde není zavěšen SDK - 100% ploch | [14 empty] | VV | 2 | 1 | True | 0 | ROZPOCET
| VV |  | 1.np | [14 empty] | VV | 2 | 1 | True | 0 | ROZPOCET
| VV |  | U2.101 | [14 empty] | VV | 2 | 1 | True | 0 | ROZPOCET
| VV |  | průvlak | [14 empty] | VV | 2 | 1 | True | 0 | ROZPOCET
| VV |  | 1,59 |  | 1.59 | [12 empty] | VV | 2 | 2 | True | 0 | ROZPOCET
| VV |  | U1.101 | [14 empty] | VV | 2 | 1 | True | 0 | ROZPOCET
| VV |  | průvlak | [14 empty] | VV | 2 | 1 | True | 0 | ROZPOCET
| VV |  | 1,624 |  | 1.624 | [12 empty] | VV | 2 | 2 | True | 0 | ROZPOCET
| VV |  | S.111b | [14 empty] | VV | 2 | 1 | True | 0 | ROZPOCET
| VV |  | průvlak | [14 empty] | VV | 2 | 1 | True | 0 | ROZPOCET
| VV |  | 1,59 |  | 1.59 | [12 empty] | VV | 2 | 2 | True | 0 | ROZPOCET
| VV |  | strop | [14 empty] | VV | 2 | 1 | True | 0 | ROZPOCET
| VV |  | S.105 | [14 empty] | VV | 2 | 1 | True | 0 | ROZPOCET
| VV |  | 21,22+15,17+24,8 |  | 61.19 | [12 empty] | VV | 2 | 2 | True | 0 | ROZPOCET
| VV |  | S.102 | [14 empty] | VV | 2 | 1 | True | 0 | ROZPOCET
| VV |  | 61,85+3,9+1,53 |  | 67.28 | [12 empty] | VV | 2 | 2 | True | 0 | ROZPOCET
| VV |  | MV 118b | [14 empty] | VV | 2 | 1 | True | 0 | ROZPOCET
| VV |  | 6,13+6,77 |  | 12.9 | [12 empty] | VV | 2 | 2 | True | 0 | ROZPOCET
| VV |  | 2.np | [14 empty] | VV | 2 | 1 | True | 0 | ROZPOCET
| VV |  | MV.208 | [14 empty] | VV | 2 | 1 | True | 0 | ROZPOCET
| VV |  | 10,69 |  | 10.69 | [12 empty] | VV | 2 | 2 | True | 0 | ROZPOCET
| VV |  | U3.201b | [14 empty] | VV | 2 | 1 | True | 0 | ROZPOCET
| VV |  | 4,327 |  | 4.327 | [12 empty] | VV | 2 | 2 | True | 0 | ROZPOCET
| VV |  | U1.201 | [14 empty] | VV | 2 | 1 | True | 0 | ROZPOCET
| VV |  | 4,0 |  | 4 | [12 empty] | VV | 2 | 2 | True | 0 | ROZPOCET
| VV |  | U2.201 | [14 empty] | VV | 2 | 1 | True | 0 | ROZPOCET
| VV |  | 4,32 |  | 4.32 | [12 empty] | VV | 2 | 2 | True | 0 | ROZPOCET
| VV |  | sdk překrytí copylitu | [14 empty] | VV | 2 | 1 | True | 0 | ROZPOCET
| VV |  | 1.np | [14 empty] | VV | 2 | 1 | True | 0 | ROZPOCET
| VV |  | (2,4*4+4,8)*0,2 |  | 2.88 | [12 empty] | VV | 2 | 2 | True | 0 | ROZPOCET
| VV |  | 2.np | [14 empty] | VV | 2 | 1 | True | 0 | ROZPOCET
| VV |  | (2,1+2,5)*0,2 |  | 0.92 | [12 empty] | VV | 2 | 2 | True | 0 | ROZPOCET
| VV |  | Mezisoučet |  | 173.311 | [12 empty] | VV | 2 | 3 | True | 0 | ROZPOCET
| VV |  | ostatní 10% | [14 empty] | VV | 2 | 1 | True | 0 | ROZPOCET
| VV |  | 173,311*0,1 |  | 17.331 | [12 empty] | VV | 2 | 2 | True | 0 | ROZPOCET
| VV | malba | Součet |  | 190.642 | [12 empty] | VV | 2 | 4 | True | 1 | ROZPOCET

## VRN - Vedlejší rozpočtové...
{e5bc6acb-be16-4528-bef2-63ca40b25cca}
2
| KRYCÍ LIST SOUPISU PRACÍ | [7 empty] | v --- níže se nacházejí doplnkové a pomocné údaje k sestavám --- v | [8 empty] | False
Stavba:
ZŠ Liberec Jabloňová - PD realizace odborných učeben a bezbariérovosti objektu - revize 02
Objekt:
VRN - Vedlejší rozpočtové náklady
| KSO: |  |  |  |  | CC-CZ:
| Místo: |  | Liberec |  |  | Datum: | 22. 6. 2022
| Zadavatel: |  |  |  |  | IČ:
|  | Statutární město Liberec |  |  |  | DIČ:
| Uchazeč: |  |  |  |  | IČ: | Vyplň údaj
|  | Vyplň údaj |  |  |  | DIČ: | Vyplň údaj
| Projektant: |  |  |  |  | IČ:
|  | Ing. Radovan Novotný |  |  |  | DIČ:
| Zpracovatel: |  |  |  |  | IČ:
|  | Propos Liberec s.r.o. |  |  |  | DIČ:
Poznámka:
| Cena bez DPH | [5 empty] | 0
|  |  | Základ daně |  |  | Sazba daně | Výše daně
| DPH | základní | 0 |  |  | 21% | 0
|  | snížená | 0 |  |  | 15% | 0
|  | zákl. přenesená | 0 |  |  | 21% | 0
|  | sníž. přenesená | 0 |  |  | 15% | 0
|  | nulová | 0 |  |  | 0% | 0
| Cena s DPH |  |  | v | CZK |  | 0
REKAPITULACE ČLENĚNÍ SOUPISU PRACÍ
Stavba:
ZŠ Liberec Jabloňová - PD realizace odborných učeben a bezbariérovosti objektu - revize 02
Objekt:
VRN - Vedlejší rozpočtové náklady
Místo: |  |  | Liberec |  |  | Datum: | 22. 6. 2022
Zadavatel: |  |  | Statutární město Liberec |  |  | Projektant: | Ing. Radovan Novotný
Uchazeč: |  |  | Vyplň údaj |  |  | Zpracovatel: | Propos Liberec s.r.o.
Kód dílu - Popis | [6 empty] | Cena celkem [CZK]
Náklady stavby celkem | [6 empty] | 0 | [11 empty] | -1
| VRN - Vedlejší rozpočtové náklady | [5 empty] | 0
| VRN1 - Průzkumné, geodetické a projektové práce | [5 empty] | 0
| VRN3 - Zařízení staveniště | [5 empty] | 0
| VRN4 - Inženýrská činnost | [5 empty] | 0
| VRN7 - Provozní vlivy | [5 empty] | 0
SOUPIS PRACÍ
Stavba:
ZŠ Liberec Jabloňová - PD realizace odborných učeben a bezbariérovosti objektu - revize 02
Objekt:
VRN - Vedlejší rozpočtové náklady
Místo: |  |  | Liberec |  |  | Datum: | 22. 6. 2022
Zadavatel: |  |  | Statutární město Liberec |  |  | Projektant: | Ing. Radovan Novotný
Uchazeč: |  |  | Vyplň údaj |  |  | Zpracovatel: | Propos Liberec s.r.o.
PČ | Typ | Kód | Popis | MJ | Množství | J.cena [CZK] | Cena celkem [CZK] | Cenová soustava |  | DPH | J. Nh [h] | Nh celkem [h] | J. hmotnost [t] | Hmotnost celkem [t] | J. suť [t] | Suť Celkem [t]
Náklady soupisu celkem | [6 empty] | 0 |  |  |  |  | 0 |  | 0 |  | 0 |  | D | -1 | [7 empty] | 0
| D | VRN | Vedlejší rozpočtové náklady |  |  |  | 0 |  |  |  |  | 0 |  | 0 |  | 0 | 5 | D | 0 | ROZPOCET | [6 empty] | 0
| D | VRN1 | Průzkumné, geodetické a projektové práce |  |  |  | 0 |  |  |  |  | 0 |  | 0 |  | 0 | 5 | D | 1 | ROZPOCET | [6 empty] | 0
1 | K | 0130020.0 | Dokumentace skutečného provedení stavby | soub | 1 |  | 0 |  |  | základní |  | 0 | 0 | 0 | 0 | 0 | 1024 | K | 2 | ROZPOCET | 0 | 0 | 0 | 0 | 0 | 1 | 0 | 1024 | -921386805
| D | VRN3 | Zařízení staveniště |  |  |  | 0 |  |  |  |  | 0 |  | 0 |  | 0 | 5 | D | 1 | ROZPOCET | [6 empty] | 0
2 | K | 0310020.0 | Zařízení staveniště vč. ochranění, přípravných prací a likvidace zařízení staveniště | soub | 1 |  | 0 |  |  | základní |  | 0 | 0 | 0 | 0 | 0 | 1024 | K | 2 | ROZPOCET | 0 | 0 | 0 | 0 | 0 | 1 | 0 | 1024 | -1912036330
3 | K | 0310025.0 | Instalace poddružného měření vody a elektroinstlalací | soub | 1 |  | 0 |  |  | základní |  | 0 | 0 | 0 | 0 | 0 | 1024 | K | 2 | ROZPOCET | 0 | 0 | 0 | 0 | 0 | 1 | 0 | 1024 | -2053187689
| D | VRN4 | Inženýrská činnost |  |  |  | 0 |  |  |  |  | 0 |  | 0 |  | 0 | 5 | D | 1 | ROZPOCET | [6 empty] | 0
4 | K | 0450020.0 | Kompletační a koordinační činnost | soub | 1 |  | 0 |  |  | základní |  | 0 | 0 | 0 | 0 | 0 | 1024 | K | 2 | ROZPOCET | 0 | 0 | 0 | 0 | 0 | 1 | 0 | 1024 | 1780458765
5 | K | 0490020.0 | Náklady spojené se zajištěním bezpečnosti BOZP pracovníků na stavbě a vlastní konstrukce | soub | 1 |  | 0 |  |  | základní |  | 0 | 0 | 0 | 0 | 0 | 1024 | K | 2 | ROZPOCET | 0 | 0 | 0 | 0 | 0 | 1 | 0 | 1024 | 698998996
| D | VRN7 | Provozní vlivy |  |  |  | 0 |  |  |  |  | 0 |  | 0 |  | 0 | 5 | D | 1 | ROZPOCET | [6 empty] | 0
6 | K | 0710020.0 | Zvýšené náklady spojené s provozem investora a umístěním a podmínkami stavby | soub | 1 |  | 0 |  |  | základní |  | 0 | 0 | 0 | 0 | 0 | 1024 | K | 2 | ROZPOCET | 0 | 0 | 0 | 0 | 0 | 1 | 0 | 1024 | -1157033480
7 | K | 0710020.1 | Dílenská, výrobní, doplňková dokumentace detailů | soub | 1 |  | 0 |  |  | základní |  | 0 | 0 | 0 | 0 | 0 | 1024 | K | 2 | ROZPOCET | 0 | 0 | 0 | 0 | 0 | 1 | 0 | 1024 | -1376710556

## Seznam figur
SEZNAM FIGUR
Kód: | TERZSJABLON22_Ir02
Stavba: | ZŠ Liberec Jabloňová - PD realizace odborných učeben a bezbariérovosti objektu - revize 02
Datum: | 22. 6. 2022
Kód | Popis | MJ | Výměra
SO 01/ SO 01a/ SO 01a.1 | Bourací a demontážní práce
keramobklad |  |  | 17.955
malbyometeni |  |  | 778.116
odvozzeminy |  |  | 28.131
| (5,4+14,741+25,602)-zasyp |  | 28.131
0
0
odvozzeminy | Součet |  | 28.131
Použití figury:
1627511.7 | Vodorovné přemístění výkopku/sypaniny z horniny třídy těžitelnosti I, skupiny 1 až 3 na skládku dodavatele | m3 | 28.131
171201231 | Poplatek za uložení zeminy a kamení na recyklační skládce (skládkovné) kód odpadu 17 05 04 | t | 50.636
penetrace |  |  | 912.003
sdkpodhledD |  |  | 23.23
sdkpodhledP03 |  |  | 18.85
sdkpohled_1 |  |  | 157.59
soklvinyl |  |  | 76.41
timv40 |  |  | 58.29
vinylnaslap |  |  | 164.013
zasyp |  |  | 17.612
| okolo rampy |  | 0
| poznámka 2 - venkovní rampa |  | 0
| (8,21+5,13)*1,2*0,85 |  | 13.607
0
| stěny venkovní rampy |  | 0
| -(8,064+4,66)*0,25*0,92 |  | -2.927
| -9,2*0,2 |  | -1.84
0
| poznámka 1 - dojez výtahu |  | 0
| mč D.119 |  | 0
| 8,89*(0,2+1,55) |  | 15.558
0
| výtahová kce |  | 0
| -3,04*2,38*0,3 |  | -2.171
| -2,88*2,3*1,425 |  | -9.439
0
| kanalizace |  | 0
| mč D.119 |  | 0
| 5,57*(0,2+1,0) |  | 6.684
| -5,57*1,0 |  | -5.57
0
| mč D.006 |  | 0
| 2,0*(0,2+1,0) |  | 2.4
| -2,0*1,0 |  | -2
| mč D.008 |  | 0
| 0,8*(0,2+1,0) |  | 0.96
| -0,8*1,0 |  | -0.8
0
| výkres A37 |  | 0
| (6,9+5,7)*0,25 |  | 3.15
0
0
zasyp | Součet |  | 17.612
Použití figury:
174111101 | Zásyp jam, šachet rýh nebo kolem objektů sypaninou se zhutněním ručně | m3 | 17.612
162251102 | Vodorovné přemístění do 50 m výkopku/sypaniny z horniny třídy těžitelnosti I, skupiny 1 až 3 | m3 | 35.224
1627511.7 | Vodorovné přemístění výkopku/sypaniny z horniny třídy těžitelnosti I, skupiny 1 až 3 na skládku dodavatele | m3 | 28.131
167111101 | Nakládání výkopku z hornin třídy těžitelnosti I, skupiny 1 až 3 do 100 m3 ručně | m3 | 17.612
SO 01/ SO 01a/ SO 01a.2 | Střešní konstrukce
atika100puvod |  |  | 2.4
0
0
| dizolování stávající atiky |  | 0
| (1,5+0,9)*1,0 |  | 2.4
0
atika100puvod | Mezisoučet |  | 2.4
Použití figury:
713131141 | Montáž izolace tepelné stěn a základů lepením celoplošně rohoží, pásů, dílců, desek | m2 | 102.169
28376037 | deska EPS grafitová fasádní λ=0,032 tl 100mm | m2 | 12.993
atikaS5100 |  |  | 9.974
| Detail D, řez 4-4 |  | 0
| (11,3+11,3)*0,13 |  | 2.938
0
| atika řez 2-2, detail F |  | 0
| 6,0*0,1 |  | 0.6
0
| atika řez C-C, detail F |  | 0
| 12,49*0,12 |  | 1.499
0
| atika řez E-E, detail F |  | 0
| 12,68*0,06 |  | 0.761
0
| atika řez 2-2, detail E |  | 0
| 11,41*0,1 |  | 1.141
0
| atika řez 1-1, detail E |  | 0
| 30,35*0,1 |  | 3.035
0
0
atikaS5100 | Mezisoučet |  | 9.974
Použití figury:
713131141 | Montáž izolace tepelné stěn a základů lepením celoplošně rohoží, pásů, dílců, desek | m2 | 102.169
28376037 | deska EPS grafitová fasádní λ=0,032 tl 100mm | m2 | 12.993
drevo1 |  |  | 1.418
| atika řez 1-1, detail G |  | 0
| hranolek 100/160 - T3, po 0,5m |  | 0
| 35,27/0,5*0,76*0,1*0,16*1,1 |  | 0.944
| 17,7/0,5*0,76*0,1*0,16*1,1 |  | 0.474
0
0
drevo1 | Součet |  | 1.418
Použití figury:
60512130 | hranol stavební řezivo průřezu do 224cm2 do dl 6m | m3 | 1.418
762083122 | Impregnace řeziva proti dřevokaznému hmyzu, houbám a plísním máčením třída ohrožení 3 a 4 | m3 | 4.436
762795000 | Spojovací prostředky pro montáž prostorových vázaných kcí | m3 | 6.213
drevo2 |  |  | 1.777
| Detail D, řez 4-4 |  | 0
| hranolek 60/60-420 po 0,5m |  | 0
| (11,3+11,3)/0,5*0,42*0,06*0,06*1,1 |  | 0.075
0
| pavilon D |  | 0
| hranolek 60/60-420 po 0,5m |  | 0
| 91,2/0,5*0,45*0,06*0,06*1,1 |  | 0.325
0
| hranolek 60/60-500 po 0,5m |  | 0
| atika řez 2-2, detail F |  | 0
| 6,0/0,5*0,5*0,06*0,06*1,1 |  | 0.024
0
| atika řez C-C, detail F |  | 0
| 12,49/0,5*0,5*0,06*0,06*1,1 |  | 0.049
0
| atika řez E-E, detail F |  | 0
| 12,68/0,5*0,5*0,06*0,06*1,1 |  | 0.05
0
| atika řez 2-2, detail E |  | 0
| 11,41/0,5*0,5*0,06*0,06*1,1 |  | 0.045
| atika řez 1-1, detail E |  | 0
| 30,35/0,5*0,5*0,06*0,06*1,1 |  | 0.12
0
0
| atika řez 1-1, detail G |  | 0
| hranolek 80/60 - T2 |  | 0
| (35,27+17,7)*0,08*0,06*1,1 |  | 0.28
| hranolek 60/80 - T4 |  | 0
| (35,27*2+17,7*2)*0,08*0,06*1,1 |  | 0.559
0
| pavilony U, detail D |  | 0
| hranolek 60/60-420 po 0,5m |  | 0
| (3,325+11,9+7,03+10,9)/0,5*0,42*0,06*0,06*1,1 |  | 0.11
0
| ****** |  | 0
| atika řez 1-1, detail G |  | 0
| hranolek 40/60 - T1 |  | 0
| 35,27*0,04*0,06*1,1 |  | 0.093
| 17,77*0,04*0,06*1,1 |  | 0.047
0
0
drevo2 | Součet |  | 1.777
Použití figury:
60514114 | řezivo jehličnaté lať impregnovaná dl 4 m | m3 | 1.777
762795000 | Spojovací prostředky pro montáž prostorových vázaných kcí | m3 | 6.213
drevo3 |  |  | 120.304
| Detail D, řez 4-4 |  | 0
| (11,3+11,3)*0,55 |  | 12.43
0
| pavilon D |  | 0
| 91,2*0,45 |  | 41.04
0
| atika řez 2-2, detail F |  | 0
| 6,0*0,45 |  | 2.7
0
| atika řez C-C, detail F |  | 0
| 12,49*0,45 |  | 5.621
0
| atika řez E-E, detail F |  | 0
| 12,68*0,45 |  | 5.706
0
| atika řez 2-2, detail E |  | 0
| 11,41*0,45 |  | 5.135
| atika řez 1-1, detail E |  | 0
| 30,35*0,45 |  | 13.658
0
| řez 1-1, detail G |  | 0
| 35,27*0,360 |  | 12.697
| osa E |  | 0
| 17,77*0,360 |  | 6.397
0
| pavilony U, detail D |  | 0
| (3,325+11,9+7,03+10,9)*0,45 |  | 14.92
0
drevo3 | Součet |  | 120.304
Použití figury:
762361312 | Konstrukční a vyrovnávací vrstva pod klempířské prvky (atiky) z desek dřevoštěpkových tl. 22 mm | m2 | 120.304
762083122 | Impregnace řeziva proti dřevokaznému hmyzu, houbám a plísním máčením třída ohrožení 3 a 4 | m3 | 4.436
762795000 | Spojovací prostředky pro montáž prostorových vázaných kcí | m3 | 6.213
drevo4 |  |  | 14.852
| řez 1-1, detail G |  | 0
| 35,27*0,28 |  | 9.876
| osa E |  | 0
| 17,77*0,28 |  | 4.976
0
0
drevo4 | Součet |  | 14.852
Použití figury:
762361313 | Konstrukční a vyrovnávací vrstva pod klempířské prvky (atiky) z desek dřevoštěpkových tl. 25 mm | m2 | 14.852
762083122 | Impregnace řeziva proti dřevokaznému hmyzu, houbám a plísním máčením třída ohrožení 3 a 4 | m3 | 4.436
762795000 | Spojovací prostředky pro montáž prostorových vázaných kcí | m3 | 6.213
eps100atikasvis |  |  | 50.93
| Detail J, pavilon D |  | 0
| 17,47*0,215 |  | 3.756
| 17,47*0,695 |  | 12.142
| 11,86*0,72*2 |  | 17.078
| 6,449*0,89*2 |  | 11.479
| 9,81*0,33*2 |  | 6.475
0
0
0
eps100atikasvis | Mezisoučet |  | 50.93
Použití figury:
713131143 | Montáž izolace tepelné stěn a základů lepením celoplošně v kombinaci s mechanickým kotvením rohoží, pásů, dílců, desek | m2 | 50.93
283759.8 | deska EPS 70 fasádní λ=0,039 tl 100mm | m2 | 56.151
eps100st4 |  |  | 5
0
| ST4 |  | 0
| vodorovná plocha |  | 0
| 5,0 |  | 5
0
eps100st4 | Mezisoučet |  | 5
Použití figury:
713141151 | Montáž izolace tepelné střech plochých kladené volně 1 vrstva rohoží, pásů, dílců, desek | m2 | 162.252
28372.04 | deska EPS 150 kašírovaná asfaltovým pásem tl 100mm | m2 | 5.25
itstrecha170 |  |  | 9.653
0
| střecha osa N-R |  | 0
| rozhraní skladeb |  | 0
| 17,55*0,275*2 |  | 9.653
0
itstrecha170 | Mezisoučet |  | 9.653
Použití figury:
713141131 | Montáž izolace tepelné střech plochých lepené za studena plně 1 vrstva rohoží, pásů, dílců, desek | m2 | 2471.712
28372318 | deska EPS 100 do plochých střech a podlah λ=0,037 tl 170mm | m2 | 10.136
itstrest1120 |  |  | 1068.526
0
| ST1 |  | 0
| izolace tl. 120mm |  | 0
| střecha osa R-T |  | 0
| vodorovná plocha |  | 0
| 6,77*11,78 |  | 79.751
0
| ST1 |  | 0
| střecha osa N-R |  | 0
| vodorovná plocha |  | 0
| 18,53*17,77 |  | 329.278
0
| ST1 |  | 0
| střecha osa K-M/11-12 |  | 0
| vodorovná plocha |  | 0
| 11,721*6,11 |  | 71.615
| střecha osa K-L/12-8 a střecha osa K-E/8-9 |  | 0
| vodorovná plocha - dle dm |  | 0
| 66,41+191,3 |  | 257.71
0
| střecha osa D-E/14-2, pavilony U |  | 0
| vodorovná plocha - dle dm |  | 0
| 156,026 |  | 156.026
0
0
| *************** |  | 0
| ST2 |  | 0
| střecha osa N-R, část nad D.201 |  | 0
| vodorovná plocha |  | 0
| 9,8*17,77 |  | 174.146
0
0
itstrest1120 | Mezisoučet |  | 1068.526
Použití figury:
713141131 | Montáž izolace tepelné střech plochých lepené za studena plně 1 vrstva rohoží, pásů, dílců, desek | m2 | 2471.712
28375915 | deska EPS 150 do plochých střech a podlah λ=0,035 tl 120mm | m2 | 1121.952
itstrest1180 |  |  | 1042.21
| izolace tl. 180mm |  | 0
| střecha osa R-T |  | 0
| vodorovná plocha |  | 0
| 6,77*11,78 |  | 79.751
0
| ST1 |  | 0
| střecha osa N-R, část nad D.201 |  | 0
| vodorovná plocha |  | 0
| 18,53*17,77 |  | 329.278
0
| ST1 |  | 0
| střecha osa K-M/11-12 |  | 0
| vodorovná plocha |  | 0
| 11,721*6,11 |  | 71.615
| střecha osa K-L/12-8 a střecha osa K-E/8-9 |  | 0
| vodorovná plocha - dle dm |  | 0
| 66,41+191,3 |  | 257.71
0
| střecha osa D-E/14-2, pavilony U |  | 0
| vodorovná plocha - dle dm |  | 0
| 156,026 |  | 156.026
0
| ST3 |  | 0
| dle dm |  | 0
| (15,11+63,63+19,46+49,63) |  | 147.83
0
0
0
0
0
itstrest1180 | Mezisoučet |  | 1042.21
Použití figury:
713141131 | Montáž izolace tepelné střech plochých lepené za studena plně 1 vrstva rohoží, pásů, dílců, desek | m2 | 2471.712
28372320 | deska EPS 100 do plochých střech a podlah λ=0,037 tl 180mm | m2 | 1094.321
itstrest2140 |  |  | 174.146
0
0
| izolace tl. 140mm |  | 0
| ST2 |  | 0
| střecha osa N-R, část nad D.201 |  | 0
| vodorovná plocha |  | 0
| 9,8*17,77 |  | 174.146
0
0
itstrest2140 | Mezisoučet |  | 174.146
Použití figury:
713141131 | Montáž izolace tepelné střech plochých lepené za studena plně 1 vrstva rohoží, pásů, dílců, desek | m2 | 2471.712
28372316 | deska EPS 100 do plochých střech a podlah λ=0,037 tl 140mm | m2 | 182.853
itstrest3200 |  |  | 171.21
0
| tl. 200mm |  | 0
| ST3 |  | 0
| dle dm - dle detail M a L |  | 0
| (18,18+79,0+24,4+49,63) |  | 171.21
0
0
itstrest3200 | Mezisoučet |  | 171.21
Použití figury:
713141131 | Montáž izolace tepelné střech plochých lepené za studena plně 1 vrstva rohoží, pásů, dílců, desek | m2 | 2471.712
28375993 | deska EPS 150 do plochých střech a podlah λ=0,035 tl 200mm | m2 | 179.771
itxps80strecha |  |  | 5.967
0
| xps tl. 180 |  | 0
| střecha osa N-R |  | 0
| rozhraní skladeb |  | 0
| 17,55*0,34 |  | 5.967
0
itxps80strecha | Mezisoučet |  | 5.967
Použití figury:
713141131 | Montáž izolace tepelné střech plochých lepené za studena plně 1 vrstva rohoží, pásů, dílců, desek | m2 | 2471.712
28376381 | deska z polystyrénu XPS, hrana polodrážková a hladký povrch s vyšší odolností tl 80mm | m2 | 6.265
klin100mv |  |  | 457.32
| Detail D, řez 4-4 |  | 0
| (11,3+11,3)*2 |  | 45.2
0
| pavilon D |  | 0
| 91,2*2 |  | 182.4
0
| atika řez 2-2, detail F |  | 0
| 6,0*2 |  | 12
0
| atika řez C-C, detail F |  | 0
| 12,49*2 |  | 24.98
0
| atika řez E-E, detail F |  | 0
| 12,68*2 |  | 25.36
0
| atika řez 2-2, detail E |  | 0
| 11,41*2 |  | 22.82
| atika řez 1-1, detail E |  | 0
| 30,35*2 |  | 60.7
0
| pavilony U, detail D |  | 0
| (3,325+11,9+7,03+10,9)*2 |  | 66.31
0
| střecha osa N-R |  | 0
| rozhraní skladeb |  | 0
| 17,55 |  | 17.55
0
0
klin100mv | Mezisoučet |  | 457.32
Použití figury:
713141212 | Montáž izolace tepelné střech plochých lepené nízkoexpanzní (PUR) pěnou atikový klín | m | 863.24
63152008 | klín atikový přechodný minerální plochých střech tl 100x100mm | m | 466.466
klin120mv |  |  | 23.12
0
| u napojení na pavilon D ze spodních střech |  | 0
| 6,57+5,75 |  | 12.32
0
| u napojení na pavilon U ze spodních střech |  | 0
| (6,96+3,84) |  | 10.8
0
klin120mv | Mezisoučet |  | 23.12
Použití figury:
713141212 | Montáž izolace tepelné střech plochých lepené nízkoexpanzní (PUR) pěnou atikový klín | m | 863.24
63152.18 | klín atikový přechodný minerální plochých střech tl 120x120mm | m | 23.582
klin150mv |  |  | 138.4
0
| vpustě střechy u pavilonu D |  | 0
| 17,3*4*2 |  | 138.4
0
klin150mv | Mezisoučet |  | 138.4
Použití figury:
713141212 | Montáž izolace tepelné střech plochých lepené nízkoexpanzní (PUR) pěnou atikový klín | m | 863.24
63152.14 | klín atikový přechodný minerální plochých střech tl 150x150mm | m | 141.168
klin180mv |  |  | 110.64
0
| řez C-C |  | 0
| napojení na stávající střechu |  | 0
| 7,63*2 |  | 15.26
0
| pavilony U |  | 0
| (13,48+9,48+13,2)*2 |  | 72.32
0
| u napojení na pavilon U ze spodních střech |  | 0
| (13,58+9,48) |  | 23.06
0
klin180mv | Mezisoučet |  | 110.64
Použití figury:
713141212 | Montáž izolace tepelné střech plochých lepené nízkoexpanzní (PUR) pěnou atikový klín | m | 863.24
63152.11 | klín atikový přechodný minerální plochých střech tl 180x180mm | m | 112.853
klin210mv |  |  | 4.2
0
| vpustě střechy u pavilonu D, okolo VZT |  | 0
| 2,1*2 |  | 4.2
0
klin210mv | Mezisoučet |  | 4.2
Použití figury:
713141212 | Montáž izolace tepelné střech plochých lepené nízkoexpanzní (PUR) pěnou atikový klín | m | 863.24
63152.16 | klín atikový přechodný minerální plochých střech tl 210x210mm | m | 4.284
klin50eps |  |  | 129.56
0
| klin detail L |  | 0
| (14,6+17,25+63,8+28,77) |  | 124.42
| 3,0+2,14 |  | 5.14
0
klin50eps | Mezisoučet |  | 129.56
Použití figury:
713141212 | Montáž izolace tepelné střech plochých lepené nízkoexpanzní (PUR) pěnou atikový klín | m | 863.24
63152.06 | klín atikový přechodný EPS plochých střech tl 50x50mm | m | 142.516
lesenistrecha |  |  | 162.365
| nástavba D |  | 0
| 96,2 |  | 96.2
0
| zbytek |  | 0
| 11,37+26,6+3,325+11,9+8,07+4,9 |  | 66.165
0
lesenistrecha | Mezisoučet |  | 162.365
Použití figury:
944111111 | Montáž ochranného zábradlí trubkového na vnějších stranách objektů odkloněného od svislice do 15° | m | 162.365
944111.11 | Příplatek k ochrannému zábradlí trubkovému na vnějších stranách objektů za pronájem | m | 162.365
944111811 | Demontáž ochranného zábradlí trubkového na vnějších stranách objektů odkloněného od svislice do 15° | m | 162.365
pasmechakotst |  |  | 1543.037
| 1. vrstva |  | 0
| střecha osa R-T |  | 0
| vodorovná plocha |  | 0
| 6,77*11,78 |  | 79.751
0
| svislá část + přesah |  | 0
| vytažení na stěnu pavilu D, řez C-C |  | 0
| 6,6*(0,41+0,21) |  | 4.092
| přezažení na stávající střechu, řez C-C |  | 0
| 6,6*(0,8+0,21*2) |  | 8.052
| vytažení na atiku, řez 4-4 |  | 0
| 11,37*(0,208+0,21)*2 |  | 9.505
0
| ST1 |  | 0
| střecha osa N-R |  | 0
| vodorovná plocha |  | 0
| 19,0*17,77 |  | 337.63
0
| svislá část + přesah |  | 0
| řez 3-3 |  | 0
| 17,47*(0,79+0,21) |  | 17.47
| řez B-B |  | 0
| 11,05*(0,96+0,21)*2 |  | 25.857
| řez A-A |  | 0
| 7,25*(0,804+0,21)*2 |  | 14.703
0
| ST1 |  | 0
| střecha osa K-M/11-12 |  | 0
| vodorovná plocha |  | 0
| 11,721*6,11 |  | 71.615
0
| svislá část + přesah |  | 0
| řez 2-2, detail E |  | 0
| 11,41*(0,213+0,21) |  | 4.826
| řez 2-2, detail F |  | 0
| 6,0*(0,238+0,21) |  | 2.688
| řez C-C, detail F |  | 0
| 5,75*(0,207+0,21) |  | 2.398
| řez C-C, vytažení na D |  | 0
| 5,75*(0,433+0,21) |  | 3.697
0
0
| střecha osa K-L/12-8 a střecha osa K-E/8-9 |  | 0
| vodorovná plocha - dle dm |  | 0
| 66,41+191,3 |  | 257.71
0
0
| svislá část + přesah |  | 0
| řez C-C, detail F |  | 0
| 6,22*(0,207+0,21) |  | 2.594
| řez E-E, detail F |  | 0
| 12,71*(0,137+0,21) |  | 4.41
| řez 1-1, detail E |  | 0
| 30,35*(0,214+0,21) |  | 12.868
| řez 1-1, detail G |  | 0
| 35,27*0,4*2 |  | 28.216
0
| střecha osa D-E/14-2, pavilony U |  | 0
| vodorovná plocha - dle dm |  | 0
| 156,026 |  | 156.026
0
0
| svislá část + přesah |  | 0
| Osa 14, detail E |  | 0
| 3,325*(0,214+0,21) |  | 1.41
| řez E-E, detail D |  | 0
| 12,1*(0,165+0,21) |  | 4.538
| 8,07*(0,165+0,21) |  | 3.026
| 10,92*(0,165+0,21) |  | 4.095
| vytažení na stávající atiku |  | 0
| (13,58+9,48)*(0,8+0,21*2) |  | 28.133
| (6,96+3,84)*0,5 |  | 5.4
| detail G |  | 0
| 17,7*0,4*2 |  | 14.16
0
0
0
| ************** |  | 0
| ST2 |  | 0
| střecha osa N-R, část nad D.201 |  | 0
| vodorovná plocha |  | 0
| 9,8*17,77 |  | 174.146
0
| svislá část + přesah |  | 0
| řez 3-3 |  | 0
| 17,47*(0,328+0,21) |  | 9.399
| řez C-C |  | 0
| 6,0*(0,465+0,21)*2 |  | 8.1
| řez D-D |  | 0
| 3,815*(0,405+0,21)*2 |  | 4.692
0
| ************** |  | 0
| ST3 |  | 0
| dle dm |  | 0
| (18,18+79,0+24,4+49,63) |  | 171.21
0
| svislá plocha u stěny |  | 0
| (14,6+17,25+63,8+32,75)*(0,25+0,3) |  | 70.62
0
0
pasmechakotst | Mezisoučet |  | 1543.037
Použití figury:
712363608 | Provedení povlak krytiny mechanicky kotvenou do betonu lehčeného TI tl přes 240 mm krajní pole, budova v do 18m | m2 | 1543.037
62852.10 | hydroizol. pás sbs modifikovaný s nosnou vložkou ze skleněné rohože mechanicky kotvený do plechu, svařený vč. systémových prvků, lišt, detailů, vytmelení atd. | m2 | 1774.493
samoleppasas |  |  | 1565.654
| 1. vrstva |  | 0
| ST1 |  | 0
| střecha osa R-T |  | 0
| vodorovná plocha |  | 0
| 6,77*11,78 |  | 79.751
0
| vodorovná plocha atiky |  | 0
| 11,37*0,25*2 |  | 5.685
0
| svislá část |  | 0
| 6,6*(0,655+0,3) |  | 6.303
| 11,37*0,411*2 |  | 9.346
0
| ST1 |  | 0
| střecha osa N-R |  | 0
| vodorovná plocha |  | 0
| 18,8*17,77 |  | 334.076
0
| vodorovná plocha atiky |  | 0
| 54,11*0,25 |  | 13.528
0
| svislé vytažení |  | 0
| řez 3-3 |  | 0
| 17,47*1,22 |  | 21.313
| řez B-B |  | 0
| 11,05*1,372*2 |  | 30.321
| řez A-A |  | 0
| 7,25*1,244*2 |  | 18.038
| vytažení VZT |  | 0
| 2,1*0,28*2 |  | 1.176
0
| ST1 |  | 0
| střecha osa K-M/11-12 |  | 0
| vodorovná plocha |  | 0
| 11,721*6,11 |  | 71.615
0
| vodorovná plocha atiky |  | 0
| 11,41*0,25 |  | 2.853
| (6,0+5,75)*0,15 |  | 1.763
0
| svislé vytažení |  | 0
| řez 2-2, detail E |  | 0
| 11,41*0,408 |  | 4.655
| řez 2-2, detail F |  | 0
| 6,0*0,408 |  | 2.448
| řez C-C, detail F |  | 0
| 5,75*0,423 |  | 2.432
| řez C-C, vytažení na D |  | 0
| 5,75*0,667 |  | 3.835
0
0
| střecha osa K-L/12-8 a střecha osa K-E/8-9 |  | 0
| vodorovná plocha - dle dm |  | 0
| 66,41+191,3 |  | 257.71
0
| vodorovná plocha atiky |  | 0
| 30,35*0,25 |  | 7.588
| (6,22+12,71)*0,15 |  | 2.84
0
| svislé vytažení |  | 0
| řez C-C, detail F |  | 0
| 6,22*0,408 |  | 2.538
| řez E-E, detail F |  | 0
| 12,71*0,377 |  | 4.792
| řez 1-1, detail E |  | 0
| 30,35*0,426 |  | 12.929
| řez 1-1, detail G |  | 0
| 35,27*0,553 |  | 19.504
0
| střecha osa D-E/14-2, pavilony U |  | 0
| vodorovná plocha - dle dm |  | 0
| 156,026 |  | 156.026
0
| vodorovná plocha atiky |  | 0
| (3,35+11,9+8,0+10,9)*0,25 |  | 8.538
0
| svislé vytažení |  | 0
| Osa 14, detail E |  | 0
| 3,325*0,426 |  | 1.416
| řez E-E, detail D |  | 0
| 12,1*0,365 |  | 4.417
| 8,07*0,365 |  | 2.946
| 10,92*0,365 |  | 3.986
| vytažení na stávající atiku |  | 0
| (13,58+9,48)*0,3 |  | 6.918
| (6,96+3,84)*0,3 |  | 3.24
0
0
| ************** |  | 0
| ST2 |  | 0
| střecha osa N-R, část nad D.201 |  | 0
| vodorovná plocha |  | 0
| 9,8*17,77 |  | 174.146
0
| vodorovná plocha atiky |  | 0
| 37,42*0,25 |  | 9.355
0
| svislé vytažení |  | 0
| řez 3-3 |  | 0
| 17,47*0,71 |  | 12.404
| řez C-C |  | 0
| 6,0*0,713*2 |  | 8.556
| řez D-D |  | 0
| 3,815*0,708*2 |  | 5.402
| rozhraní skladeb |  | 0
| 17,55*0,4 |  | 7.02
0
| *********** |  | 0
| ST3 |  | 0
| vodorvná plocha |  | 0
| (18,18+79,0+24,4+49,63) |  | 171.21
0
| přesan na stávající izolaci |  | 0
| (14,7+15,08+60,4+24,78)*0,37 |  | 42.535
0
| *********** |  | 0
| ST4 |  | 0
| vodorvná plocha |  | 0
| 25,1+5,4 |  | 30.5
0
0
0
0
samoleppasas | Mezisoučet |  | 1565.654
Použití figury:
712331111 | Provedení povlakové krytiny střech do 10° podkladní vrstvy pásy na sucho samolepící | m2 | 3131.308
62866.81 | samolepicí pás asfaltový modifikovaný s vložkou Al určený pro trapézové plechy a polypropyl. střiží na horním povrchu, µ min = 1 000000 | m2 | 3601.004
sokl160strecha |  |  | 89.795
0
| soklová izolace |  | 0
| napojení střecha na pavilon D, řez C-C |  | 0
| (5,75+6,6)*0,38 |  | 4.693
0
| detail L |  | 0
| (5,99+4,19+3,08)*0,56 |  | 7.426
0
| detail M |  | 0
| (11,6+14,83+59,0+28,8)*0,68 |  | 77.676
0
0
0
sokl160strecha | Mezisoučet |  | 89.795
Použití figury:
713131141 | Montáž izolace tepelné stěn a základů lepením celoplošně rohoží, pásů, dílců, desek | m2 | 102.169
28376447 | deska z polystyrénu XPS, hrana rovná a strukturovaný povrch 300kPa tl 160mm | m2 | 94.285
spadst2 |  |  | 174.146
| ST2 |  | 0
| střecha osa N-R, část nad D.201 |  | 0
| vodorovná plocha |  | 0
| 9,8*17,77 |  | 174.146
0
0
spadst2 | Mezisoučet |  | 174.146
Použití figury:
713141335 | Montáž izolace tepelné střech plochých lepené za studena bodově, spádová vrstva | m2 | 179.146
28376141 | klín izolační z pěnového polystyrenu EPS 100 spádový | m3 | 24.821
spadst4 |  |  | 5
0
| ST4 |  | 0
| vodorvná plocha |  | 0
| 5,0 |  | 5
0
0
spadst4 | Mezisoučet |  | 5
Použití figury:
713141335 | Montáž izolace tepelné střech plochých lepené za studena bodově, spádová vrstva | m2 | 179.146
28376141 | klín izolační z pěnového polystyrenu EPS 100 spádový | m3 | 24.821
st3pasnatav |  |  | 255.871
0
| ST3 |  | 0
| dle dm |  | 0
| (18,18+79,0+24,4+49,63) |  | 171.21
0
| svislá plocha u stěny |  | 0
| (14,6+17,25+63,8+32,75)*0,42 |  | 53.928
0
| přes napojení u stávající střechy |  | 0
| (14,7+15,08+60,4+32,75)*0,25 |  | 30.733
0
st3pasnatav | Mezisoučet |  | 255.871
Použití figury:
712341559 | Provedení povlakové krytiny střech do 10° pásy NAIP přitavením v plné ploše | m2 | 1626.1
62832.04 | hydroizolační pás z SBS modifikovaného asfaltu se speciálními retardéry hoření s nosnou vložkou z PES rohože vyztužené skleněnými vlákny s minerálním ochranným posypem vč. systémových prvků, lišt, detailů, vytmelení atd. | m2 | 294.252
st4uzlabi |  |  | 5
0
| ST4 |  | 0
| 5,0 |  | 5
0
st4uzlabi | Mezisoučet |  | 5
Použití figury:
712341559 | Provedení povlakové krytiny střech do 10° pásy NAIP přitavením v plné ploše | m2 | 1626.1
628211.9 | bezvložkovým asfaltový pás pro zesílení úžlabí | m2 | 5.75
stpas2natav |  |  | 1365.229
| finální vrstva |  | 0
| střecha osa R-T |  | 0
| vodorovná plocha |  | 0
| 6,77*11,78 |  | 79.751
0
| svislá část +vytažení na atiku |  | 0
| vytažení na stěnu pavilu D, řez C-C |  | 0
| 6,6*0,388 |  | 2.561
| přezažení na stávající střechu, řez C-C |  | 0
| 6,6*1,33 |  | 8.778
| vytažení na atiku, řez 4-4 + vodorovná plocha atiky |  | 0
| 11,37*0,761*2 |  | 17.305
0
| ST1 |  | 0
| střecha osa N-R |  | 0
| vodorovná plocha |  | 0
| 19,0*17,77 |  | 337.63
0
| svislá část +vytažení na atiku |  | 0
| řez 3-3 |  | 0
| 17,47*1,44 |  | 25.157
| řez B-B |  | 0
| 11,05*1,6*2 |  | 35.36
| řez A-A |  | 0
| 7,25*1,45*2 |  | 21.025
| vytažení VZT |  | 0
| 2,1*0,49*2 |  | 2.058
0
| ST1 |  | 0
| střecha osa K-M/11-12 |  | 0
| vodorovná plocha |  | 0
| 11,721*6,11 |  | 71.615
0
| svislá část +vytažení na atiku |  | 0
| řez 2-2, detail E |  | 0
| 11,41*0,74 |  | 8.443
| řez 2-2, detail F |  | 0
| 6,0*0,74 |  | 4.44
| řez C-C, detail F |  | 0
| 5,75*0,69 |  | 3.968
| řez C-C, vytažení na D |  | 0
| 5,75*0,413 |  | 2.375
0
0
| střecha osa K-L/12-8 a střecha osa K-E/8-9 |  | 0
| vodorovná plocha - dle dm |  | 0
| 66,41+191,3 |  | 257.71
0
0
| svislá část +vytažení na atiku |  | 0
| řez C-C, detail F |  | 0
| 6,22*0,69 |  | 4.292
| řez E-E, detail F |  | 0
| 12,71*0,593 |  | 7.537
| řez 1-1, detail E |  | 0
| 30,35*0,725 |  | 22.004
| řez 1-1, detail G |  | 0
| 35,27*0,427 |  | 15.06
0
| střecha osa D-E/14-2, pavilony U |  | 0
| vodorovná plocha - dle dm |  | 0
| 156,026 |  | 156.026
0
| svislá část +vytažení na atiku |  | 0
| Osa 14, detail E |  | 0
| 3,325*0,593 |  | 1.972
| řez E-E, detail D |  | 0
| 12,1*0,655 |  | 7.926
| 8,07*0,655 |  | 5.286
| 10,92*0,655 |  | 7.153
| vytažení na stávající atiku |  | 0
| (13,58+9,48)*1,328 |  | 30.624
| (6,96+3,84)*0,5 |  | 5.4
| detail G |  | 0
| 17,7*0,427 |  | 7.558
0
0
| ************** |  | 0
| ST2 |  | 0
| střecha osa N-R, část nad D.201 |  | 0
| vodorovná plocha |  | 0
| 9,8*17,77 |  | 174.146
0
| svislá část +vytažení na atiku |  | 0
| řez 3-3 |  | 0
| 17,47*0,95 |  | 16.597
| řez C-C |  | 0
| 6,0*1,053*2 |  | 12.636
| řez D-D |  | 0
| 3,815*1,027*2 |  | 7.836
0
| ******** |  | 0
| ST4 |  | 0
| vodorovná plocha |  | 0
| 5,0 |  | 5
0
stpas2natav | Mezisoučet |  | 1365.229
Použití figury:
712341559 | Provedení povlakové krytiny střech do 10° pásy NAIP přitavením v plné ploše | m2 | 1626.1
62832.02 | hydroizol. pás asfaltový sbs modifikovaný s nosnou vložkou ze skleněné rohože, na povrchu s minerálním posypem vč. systémových prvků, lišt, detailů, vytmelení atd. | m2 | 1570.013
xps160detailg |  |  | 38.507
0
| ti tl. 160mm |  | 0
| atika řez 1-1, detail G |  | 0
| 35,27*0,726 |  | 25.606
| osa E |  | 0
| 17,77*0,726 |  | 12.901
0
xps160detailg | Mezisoučet |  | 38.507
Použití figury:
713141151 | Montáž izolace tepelné střech plochých kladené volně 1 vrstva rohoží, pásů, dílců, desek | m2 | 162.252
28376425 | deska z polystyrénu XPS, hrana polodrážková a hladký povrch 300kPa tl 160mm | m2 | 40.432
xps60detailD |  |  | 106.015
| Detail D, řez 4-4 |  | 0
| (11,3+11,3)*0,55 |  | 12.43
0
| pavilon D |  | 0
| 91,2*0,45 |  | 41.04
0
| atika řez 2-2, detail F |  | 0
| 6,0*0,46 |  | 2.76
0
| atika řez C-C, detail F |  | 0
| 12,49*0,46 |  | 5.745
0
| atika řez E-E, detail F |  | 0
| 12,68*0,46 |  | 5.833
0
| atika řez 2-2, detail E |  | 0
| 11,41*0,51 |  | 5.819
0
| atika řez 1-1, detail E |  | 0
| 30,35*0,51 |  | 15.479
0
| pavilony U, detail D |  | 0
| (3,325+11,9+7,03+10,9)*0,51 |  | 16.909
0
0
xps60detailD | Mezisoučet |  | 106.015
Použití figury:
713141151 | Montáž izolace tepelné střech plochých kladené volně 1 vrstva rohoží, pásů, dílců, desek | m2 | 162.252
28376380 | deska z polystyrénu XPS, hrana polodrážková a hladký povrch s vyšší odolností tl 60mm | m2 | 108.135
xps60detailg |  |  | 12.73
0
| ti tl. 80mm |  | 0
| atika řez 1-1, detail G |  | 0
| 35,27*0,24 |  | 8.465
| osa E |  | 0
| 17,77*0,24 |  | 4.265
0
0
xps60detailg | Mezisoučet |  | 12.73
Použití figury:
713141151 | Montáž izolace tepelné střech plochých kladené volně 1 vrstva rohoží, pásů, dílců, desek | m2 | 162.252
28376381 | deska z polystyrénu XPS, hrana polodrážková a hladký povrch s vyšší odolností tl 80mm | m2 | 13.367
xpsvpust200 |  |  | 0
SO 01/ SO 01a/ SO 01a.3 | Fasádní konstrukce
it50detailj |  |  | 19.24
| detail J |  | 0
| 96,2*0,2 |  | 19.24
0
it50detailj | Mezisoučet |  | 19.24
Použití figury:
713131141 | Montáž izolace tepelné stěn a základů lepením celoplošně rohoží, pásů, dílců, desek | m2 | 40.226
28376033 | deska EPS grafitová fasádní λ=0,032 tl 50mm | m2 | 20.202
itparapetmv |  |  | 7.952
0
| izolace pod parapety prevětravané fasády, detail H |  | 0
| (1,05+2,0)*0,18 |  | 0.549
| (1,05*2+2,0*2)*0,18 |  | 1.098
| (0,9*2+1,25*5+1,5*2)*0,18 |  | 1.989
| (1,0+1,5*2+1,2*4+0,9+1,25*2+1,375+0,9)*0,18 |  | 2.606
| (1,0*5+1,5*3)*0,18 |  | 1.71
0
itparapetmv | Mezisoučet |  | 7.952
Použití figury:
713131141 | Montáž izolace tepelné stěn a základů lepením celoplošně rohoží, pásů, dílců, desek | m2 | 40.226
631481.0 | deska tepelně izolační minerální univerzální λ=0,038-0,039 tl 10-30 mm pod parapety | m2 | 8.35
kzsS2180 |  |  | 553.815
| skladba S2 |  | 0
| řez 4-4 |  | 0
| 11,75*3,37 |  | 39.598
| 11,75*4,5 |  | 52.875
| -(3,6*2,0*2+2,4*1,5+0,75*1,5*2) |  | -20.25
0
| řez 2-2 |  | 0
| 11,9*3,456 |  | 41.126
| 5,79*2,28 |  | 13.201
| -(2,4*1,5*2+1,8*1,5+0,9*1,5) |  | -11.25
0
| řez C-C |  | 0
| 8,55*4,52 |  | 38.646
| -(0,9*2,0+2,4*2,0+1,2*2,0) |  | -9
0
| řez E-E |  | 0
| 12,18*3,55 |  | 43.239
| -(1,8*1,5*3+0,9*1,5) |  | -9.45
0
| řez 1-1 |  | 0
| 36,02*3,13 |  | 112.743
| 29,76*3,688 |  | 109.755
| -(1,8*1,5*8+2,4*1,5+2,4*2,0*3) |  | -39.6
| 18,47*3,688 |  | 68.117
| -(1,8*1,5*5) |  | -13.5
| 3,27*4,56 |  | 14.911
| řez E-E |  | 0
| 11,67*4,56 |  | 53.215
| 7,4*4,56 |  | 33.744
| -2,4*2,0 |  | -4.8
| 5,02*4,56 |  | 22.891
| 6,59*3,688 |  | 24.304
| -(2,0*2,0+1,8*1,5) |  | -6.7
0
0
kzsS2180 | Mezisoučet |  | 553.815
Použití figury:
622211.41 | Montáž kontaktního zateplení vnějších stěn lepením a mechanickým kotvením polystyrénových desek tl do 200 mm vč. montáže a dodávky systémových detailů, prvků a lišt (soklová, rohová, APU, ukončovací atd...) | m2 | 553.815
622531.11 | Omítka tenkovrstvá silikonová vnějších ploch probarvená, včetně penetrace podkladu zrnitá | m2 | 593.454
28376046 | deska EPS grafitová fasádní λ=0,032 tl 180mm | m2 | 581.506
kzsS7260 |  |  | 6.051
| skladba S7 |  | 0
| řez 2-2 |  | 0
| 5,79*1,045 |  | 6.051
0
kzsS7260 | Mezisoučet |  | 6.051
Použití figury:
622211.61 | Montáž kontaktního zateplení vnějších stěn lepením a mechanickým kotvením polystyrénových desek tl přes 240 mm vč. montáže a dodávky systémových detailů, prvků a lišt (soklová, rohová, APU, ukončovací atd...) | m2 | 6.051
622531.11 | Omítka tenkovrstvá silikonová vnějších ploch probarvená, včetně penetrace podkladu zrnitá | m2 | 593.454
28376054 | deska EPS grafitová fasádní λ=0,032 tl 260mm | m2 | 6.354
lesenifasada |  |  | 649.001
| lešení pro fasády |  | 0
| 11,3*(8,49-1,8) |  | 75.597
| (4,89+1,5*2)*(10,2-1,8) |  | 66.276
| 17,99*(10,2-1,8) |  | 151.116
| 26,64*(8,15-1,8) |  | 169.164
| 3,325*(8,2-1,8) |  | 21.28
| 11,9*(8,2-1,8) |  | 76.16
| (8,07+1,5*1)*(8,2-1,8) |  | 61.248
| 4,4*(8,2-1,8) |  | 28.16
0
0
lesenifasada | Mezisoučet |  | 649.001
Použití figury:
941111131 | Montáž lešení řadového trubkového lehkého s podlahami zatížení do 200 kg/m2 š do 1,5 m v do 10 m | m2 | 649.001
9411112.1 | Příplatek k lešení řadovému trubkovému lehkému s podlahami š 1,5 m v 10 m za pronájem | m2 | 649.001
941111831 | Demontáž lešení řadového trubkového lehkého s podlahami zatížení do 200 kg/m2 š do 1,5 m v do 10 m | m2 | 649.001
944511111 | Montáž ochranné sítě z textilie z umělých vláken | m2 | 649.001
9445112.1 | Příplatek k ochranné síti za pronájem | m2 | 649.001
944511811 | Demontáž ochranné sítě z textilie z umělých vláken | m2 | 649.001
prevetIT180 |  |  | 457.229
| skladba S3 |  | 0
| řez D |  | 0
| 3,76*5,42 |  | 20.379
0
| skladba S4 |  | 0
| řez D |  | 0
| 4,3*5,42 |  | 23.306
0
| skladba S1/S5 |  | 0
| řez B |  | 0
| 6,0*5,44 |  | 32.64
| -(1,05*1,75+2,0*2,0) |  | -5.838
| skladba S1/S5 |  | 0
| řez 3-3 |  | 0
| (18,695+49,38)*6,68 |  | 454.741
| -(0,9*3,0*2+1,25*3,0*5+1,5*3,0*2) |  | -33.15
| -(1,0*2,0+1,5*2,4*2+1,2*2,25*4+0,9*2,25+1,25*2,75*2+1,375*2,75+0,9*2,75) |  | -35.156
| -(1,0*2,4*5+1,5*2,4*3) |  | -22.8
| řez C-C |  | 0
| (6,65+7,27)*1,66 |  | 23.107
0
0
prevetIT180 | Mezisoučet |  | 457.229
Použití figury:
713133.22 | Montáž tepelné izolace stěn pro provětrávané fasády výška budovy přes 6 do 12 m vč. systémového roštu, tloušťka izolace přes 140 do 190 mm | m2 | 457.229
63148165 | deska tepelně izolační minerální provětrávaných fasád λ=0,033-0,035 tl 180mm | m2 | 480.09
xps20parap |  |  | 13.034
0
| izolace pod parapety KZS fasády |  | 0
| (3,6*2+2,4+0,75*2)*0,19 |  | 2.109
0
| řez 2-2 |  | 0
| (2,4*2+1,8+0,9)*0,19 |  | 1.425
0
| řez C-C |  | 0
| (0,9+2,4+1,2)*0,19 |  | 0.855
0
| řez E-E |  | 0
| (1,8*3+0,9)*0,19 |  | 1.197
0
| řez 1-1 |  | 0
| (1,8*8+2,4+2,4*3)*0,19 |  | 4.56
| (1,8*5)*0,19 |  | 1.71
| řez E-E |  | 0
| 2,4*0,19 |  | 0.456
| (2,0+1,8)*0,19 |  | 0.722
0
0
xps20parap | Mezisoučet |  | 13.034
Použití figury:
713131141 | Montáž izolace tepelné stěn a základů lepením celoplošně rohoží, pásů, dílců, desek | m2 | 40.226
283764.0 | deska z polystyrénu XPS, hrana rovná a strukturovaný povrch 200kPa tl 10-30 mm pod parapet KZS | m2 | 13.686
SO 01/ SO 01a/ SO 01a.4 | Dispozice a konstrukční část
akustimv20 |  |  | 14.383
0
| v řezech na stěnách mezi stěnou a ocel. nosníkem tl. 20mm |  | 0
| 0,25*20,3 |  | 5.075
| 0,25*33,58 |  | 8.395
| 0,14*6,52 |  | 0.913
0
akustimv20 | Mezisoučet |  | 14.383
Použití figury:
713131151 | Montáž izolace tepelné stěn a základů volně vloženými rohožemi, pásy, dílci, deskami 1 vrstva | m2 | 40.443
28375.71 | akustická minerální vata tl 20mm | m2 | 15.102
akustimv35 |  |  | 8.375
0
| okolo vzt |  | 0
| 2,5*5*0,67 |  | 8.375
0
akustimv35 | Mezisoučet |  | 8.375
Použití figury:
713131151 | Montáž izolace tepelné stěn a základů volně vloženými rohožemi, pásy, dílci, deskami 1 vrstva | m2 | 40.443
28375.73 | akustická minerální vata tl 35mm | m2 | 8.794
akustimv50 |  |  | 4.56
0
| řez B-B tl. 50mm |  | 0
| 0,19*12,0*2 |  | 4.56
0
akustimv50 | Mezisoučet |  | 4.56
Použití figury:
713131151 | Montáž izolace tepelné stěn a základů volně vloženými rohožemi, pásy, dílci, deskami 1 vrstva | m2 | 40.443
28375.75 | akustická minerální vata tl 50mm | m2 | 4.788
beddobeton |  |  | 72.255
| řez 1-1, detail G |  | 0
| dle dm |  | 0
| 35,27*0,206 |  | 7.266
0
| osa E |  | 0
| 17,77*0,206 |  | 3.661
0
| řez D-D |  | 0
| 27,94*0,206*2 |  | 11.511
0
| ostatní detaily E,F |  | 0
| (23,77+18,08+35,3)*0,206 |  | 15.893
0
| dobetonávka pod stropní nosník, řez E-E |  | 0
| (11,67+35,37+39,24)*2*0,15 |  | 25.884
0
| zmolitnění ocelových překladů |  | 0
| 4,0*2*0,3*2 |  | 4.8
| 1,5*2*0,2*2 |  | 1.2
| 3,4*2*0,3 |  | 2.04
0
0
0
beddobeton | Součet |  | 72.255
Použití figury:
411351.11 | Bednění dobetonávek zřízení | m2 | 72.255
41135.012 | Bednění dobetonávek odstranění | m2 | 72.255
bedstrop |  |  | 0.969
| strop nad výtahem |  | 0
| nad vlnou |  | 0
| (1,8+2,34)*2*0,117 |  | 0.969
0
bedstrop | Součet |  | 0.969
Použití figury:
411351011 | Zřízení bednění stropů deskových tl do 25 cm bez podpěrné kce | m2 | 0.969
411351012 | Odstranění bednění stropů deskových tl do 25 cm bez podpěrné kce | m2 | 0.969
bedvence |  |  | 260.732
| výkres A11 |  | 0
| věnec V1 |  | 0
| 121,8*2*0,25 |  | 60.9
| věnec V2 |  | 0
| 10,3*2*0,25 |  | 5.15
| věnec V3 |  | 0
| 48,9*2*0,3 |  | 29.34
| věnec V4 |  | 0
| 5,8*2*0,15 |  | 1.74
| věnec V5 |  | 0
| 95,3*2*0,23 |  | 43.838
| věnec V6 |  | 0
| 45,6*2*0,265 |  | 24.168
| věnec V7 |  | 0
| 17,8*2*0,25 |  | 8.9
0
| atikový věnec |  | 0
| věnec V8 |  | 0
| 39,3*2*0,265 |  | 20.829
| věnec V9 |  | 0
| 28,3*2*0,265 |  | 14.999
| věnec V10 |  | 0
| 94,2*2*0,16 |  | 30.144
| věnec V11 |  | 0
| 94,2*2*0,11 |  | 20.724
0
0
bedvence | Součet |  | 260.732
Použití figury:
417351115 | Zřízení bednění ztužujících věnců | m2 | 260.732
417351116 | Odstranění bednění ztužujících věnců | m2 | 260.732
bedzaklsteny |  |  | 65.666
| dojezd výtahu |  | 0
| (2,68+2,1)*2*1,245*2 |  | 23.804
0
| stěny venkovní rampy |  | 0
| (8,064+4,66)*2*1,645 |  | 41.862
0
0
bedzaklsteny | Součet |  | 65.666
Použití figury:
279351121 | Zřízení oboustranného bednění základových zdí | m2 | 65.666
279351122 | Odstranění oboustranného bednění základových zdí | m2 | 65.666
dlazba10 |  |  | 9.04
| dlažba R10 |  | 0
| skladba P01 |  | 0
| mč D.122 |  | 0
| 0,58 |  | 0.58
0
| Skladba P03 |  | 0
| mč D.120a a D.122 |  | 0
| 3,79 |  | 3.79
0
| skladbaP05 |  | 4.67
0
0
dlazba10 | Mezisoučet |  | 9.04
Použití figury:
7715742.3 | Montáž podlah z dlaždic keramických lepených flexibilním lepidlem maloformátových pro vysoké mechanické zatížení protiskluzných nebo reliéfních (bezbariérových) přes 9 do 12 ks/m2 vč. montáže a dodávky rohových, ukončujících, přechodových a jiných systémo | m2 | 24.44
771121011 | Nátěr penetrační na podlahu | m2 | 27.87
597614.7 | dlažba keramická tl. 9mm, protiskluznost R10 (předpokládaný standard 1000kč/m2) | m2 | 9.944
dlazbaR9 |  |  | 0
drevo1 |  |  | 0.298
| dle výkresu A10 |  | 0
| pol 7-13 , profil 60x60 |  | 0
| (9,0+0,99+1,7+10,5+16,64+4,72)*0,06*0,06*1,1 |  | 0.172
| učitelské podium |  | 0
| pol 1-2 , profil 60x60 |  | 0
| (10,9+17,4+3,55)*0,06*0,06*1,1 |  | 0.126
0
drevo1 | Mezisoučet |  | 0.298
Použití figury:
612232.2 | hranol konstrukční KVH lepený průřezu 60x60-280mm nepohledový | m3 | 0.298
762083121 | Impregnace řeziva proti dřevokaznému hmyzu, houbám a plísním máčením třída ohrožení 1 a 2 | m3 | 1.99
762795000 | Spojovací prostředky pro montáž prostorových vázaných kcí | m3 | 6.428
drevo2 |  |  | 0.842
| dle výkresu A10 |  | 0
| pol 13-17 , profil 120x60 |  | 0
| (87,5+17,04+1,24+0,5)*0,12*0,06*1,1 |  | 0.842
0
drevo2 | Mezisoučet |  | 0.842
Použití figury:
612232.5 | hranol konstrukční KVH lepený průřezu 120x60mm nepohledový | m3 | 0.842
762083121 | Impregnace řeziva proti dřevokaznému hmyzu, houbám a plísním máčením třída ohrožení 1 a 2 | m3 | 1.99
762795000 | Spojovací prostředky pro montáž prostorových vázaných kcí | m3 | 6.428
drevo3 |  |  | 0.457
| dle výkresu A10 |  | 0
| pol 1-7 , profil 140x60 |  | 0
| (8,4+1,75+0,7+0,48+14,76+21,0+2,32)*0,14*0,06*1,1 |  | 0.457
0
0
0
drevo3 | Mezisoučet |  | 0.457
Použití figury:
61223.66 | hranol konstrukční KVH lepený průřezu 140x60mm nepohledový | m3 | 0.457
762083121 | Impregnace řeziva proti dřevokaznému hmyzu, houbám a plísním máčením třída ohrožení 1 a 2 | m3 | 1.99
762795000 | Spojovací prostředky pro montáž prostorových vázaných kcí | m3 | 6.428
drevo4 |  |  | 0.252
| dle výkresu A10 |  | 0
| prkno tl. 25mm v-120mm |  | 0
| (19,6+11,9+11,55+34,8+6,0)*0,12*0,025 |  | 0.252
0
0
drevo4 | Mezisoučet |  | 0.252
Použití figury:
60516.00 | řezivo smrkové sušené tl 25mm | m3 | 0.252
762083121 | Impregnace řeziva proti dřevokaznému hmyzu, houbám a plísním máčením třída ohrožení 1 a 2 | m3 | 1.99
762795000 | Spojovací prostředky pro montáž prostorových vázaných kcí | m3 | 6.428
drevo5 |  |  | 0.052
| lat SM 30x50 |  | 0
| 6,25*5*0,03*0,05*1,1 |  | 0.052
0
0
drevo5 | Mezisoučet |  | 0.052
Použití figury:
60514103 | řezivo jehličnaté lať 30x50mm | m3 | 0.052
762083121 | Impregnace řeziva proti dřevokaznému hmyzu, houbám a plísním máčením třída ohrožení 1 a 2 | m3 | 1.99
762795000 | Spojovací prostředky pro montáž prostorových vázaných kcí | m3 | 6.428
drevo6 |  |  | 0.96
| v místech uložení podlahových trámů |  | 0
| podložit 2x deska OSB3 tl.15 - 200/200 |  | 0
| 0,2*0,2*4*6 |  | 0.96
0
drevo6 | Mezisoučet |  | 0.96
Použití figury:
762511284 | Podlahové kce podkladové dvouvrstvé z desek OSB tl 2x15 mm broušených na pero a drážku lepených | m2 | 0.96
762795000 | Spojovací prostředky pro montáž prostorových vázaných kcí | m3 | 6.428
drevo8 |  |  | 0.089
| rám pro kotvení žaluzie |  | 0
| hranol KVH SM 180/80 |  | 0
| (1,05+1,75)*2*0,18*0,08*1,1 |  | 0.089
0
0
drevo8 | Součet |  | 0.089
Použití figury:
61223.65 | hranol konstrukční KVH lepený průřezu 180x80mm nepohledový | m3 | 0.089
762083121 | Impregnace řeziva proti dřevokaznému hmyzu, houbám a plísním máčením třída ohrožení 1 a 2 | m3 | 1.99
762795000 | Spojovací prostředky pro montáž prostorových vázaných kcí | m3 | 6.428
hladkaobklad |  |  | 16.44
| pod obklady na nových zděných kcí |  | 0
| v kuchyňce mč S.210 |  | 0
| 4,9*1,5 |  | 7.35
0
| mč D.119 |  | 0
| 0,6*1,5 |  | 0.9
0
| V sociálkách |  | 0
| mč U2.102-105 |  | 0
| 0,7*2,0 |  | 1.4
0
| V sociálkách |  | 0
| mč U2.202-205 |  | 0
| 0,7*2,0 |  | 1.4
0
| výkres A07 |  | 0
| učebny |  | 0
| mč D.204,207 |  | 0
| 1,2*1,5 |  | 1.8
| 1,2*1,5 |  | 1.8
0
| sociálky |  | 0
| mč D.214 |  | 0
| 0,895*2,0 |  | 1.79
0
0
hladkaobklad | Součet |  | 16.44
Použití figury:
612321.21 | Vápenocementová omítka hladká jednovrstvá vnitřních stěn nanášená ručně vč. vyztužení síťovinou | m2 | 16.44
612131101 | Cementový postřik vnitřních stěn nanášený celoplošně ručně | m2 | 1574.361
612321.41 | Omítka vápenocementová vnitřních ploch nanášená ručně dvouvrstvá, tloušťky jádrové omítky do 15 mm a tloušťky štuku do 2 mm štuková svislých konstrukcí stěn | m2 | 1434.479
hranaschod |  |  | 38.005
| mč D.205 |  | 0
| podium |  | 0
| 6,25*5 |  | 31.25
| 6,755 |  | 6.755
0
hranaschod | Součet |  | 38.005
Použití figury:
776431111 | Montáž schodišťových hran lepených | m | 38.005
283421.4 | hrana schodová protiskluzná z PVC | m | 41.806
itdetailgzaluz |  |  | 11.707
| detail I |  | 0
| za žaluzií |  | 0
| (1,05+2,0)*0,265 |  | 0.808
| (1,05*2+2,0*2)*0,265 |  | 1.617
| (0,9*2+1,25*5+1,5*2)*0,265 |  | 2.928
| (1,0+1,5*2+1,2*4+0,9+1,25*2+1,375+0,9)*0,265 |  | 3.836
| (1,0*5+1,5*3)*0,265 |  | 2.518
0
itdetailgzaluz | Mezisoučet |  | 11.707
Použití figury:
713131141 | Montáž izolace tepelné stěn a základů lepením celoplošně rohoží, pásů, dílců, desek | m2 | 34.262
28376803 | deska fenolická tepelně izolační fasádní λ=0,020 tl 50mm | m2 | 12.292
itparapetmv | itparapetmv |  | 22.555
0
| pod vnitřním parapetem 30mm |  | 0
| izolace pod parapety prevětravané fasády, detail H |  | 0
| (1,05+2,0)*0,2 |  | 0.61
| (1,05*2+2,0*2)*0,2 |  | 1.22
| (0,9*2+1,25*5+1,5*2)*0,2 |  | 2.21
| (1,0+1,5*2+1,2*4+0,9+1,25*2+1,375+0,9)*0,2 |  | 2.895
| (1,0*5+1,5*3)*0,2 |  | 1.9
0
| izolace pod parapety KZS fasády |  | 0
| (3,6*2+2,4+0,75*2)*0,2 |  | 2.22
| (2,4*2+1,8+0,9)*0,2 |  | 1.5
| (0,9+2,4+1,2)*0,2 |  | 0.9
| (1,8*3+0,9)*0,2 |  | 1.26
| (1,8*8+2,4+2,4*3)*0,2 |  | 4.8
| (1,8*5)*0,2 |  | 1.8
| 2,4*0,2 |  | 0.48
| (2,0+1,8)*0,2 |  | 0.76
0
0
itparapetmv | Mezisoučet |  | 22.555
Použití figury:
713131141 | Montáž izolace tepelné stěn a základů lepením celoplošně rohoží, pásů, dílců, desek | m2 | 34.262
28376415 | deska z polystyrénu XPS, hrana polodrážková a hladký povrch 300kPa tl 30mm | m2 | 23.683
itpricky40 |  |  | 35.789
| 2 vrstvy pro SD06 |  | 0
| výkres A07 |  | 0
| mč D.201 |  | 0
| (1,165+1,16)*5,2*2 |  | 24.18
0
| mč D.207 |  | 0
| 1,11*4,7 |  | 5.217
| mč D.208 |  | 0
| 1,36*4,7 |  | 6.392
0
0
0
itpricky40 | Mezisoučet |  | 35.789
Použití figury:
763111742 | Montáž jedné vrstvy tepelné izolace do SDK příčky | m2 | 54.906
63150962 | pás tepelně izolační příčkový akustický λ=0,036-0,037 tl 40mm | m2 | 37.578
itpricky60 |  |  | 19.117
0
| výkres A07 |  | 0
| mč D.205 |  | 0
| 2,74*4,85 |  | 13.289
0
| mč D.208 |  | 0
| 1,24*4,7 |  | 5.828
0
0
0
itpricky60 | Mezisoučet |  | 19.117
Použití figury:
763111742 | Montáž jedné vrstvy tepelné izolace do SDK příčky | m2 | 54.906
63150970 | pás tepelně izolační příčkový akustický λ=0,036-0,037 tl 60mm | m2 | 20.073
itstrecha170 |  |  | 9.653
itstrest1120 |  |  | 1068.526
itstrest1180 |  |  | 894.38
itstrest2140 |  |  | 174.146
ituoceli70 |  |  | 13.125
| 0,25*3,5*(6+9) |  | 13.125
0
ituoceli70 | Mezisoučet |  | 13.125
Použití figury:
713131151 | Montáž izolace tepelné stěn a základů volně vloženými rohožemi, pásy, dílci, deskami 1 vrstva | m2 | 40.443
28376032 | deska EPS grafitová fasádní λ=0,032 tl 40mm | m2 | 13.781
itxps80strecha |  |  | 5.967
keramdlazba |  |  | 25.5
keramobklad |  |  | 17.955
keramsokl |  |  | 9.135
| Mč D.102a |  | 0
| 2,42+2,415 |  | 4.835
0
| doplnění soklu |  | 0
| Mč D.120 a MV.118 |  | 0
| (3,05-1,8)*2 |  | 2.5
| mč S.111a |  | 0
| (2,7-1,8)*2 |  | 1.8
0
0
0
0
keramsokl | Mezisoučet |  | 9.135
Použití figury:
7714741.2 | Montáž soklů z dlaždic keramických rovných flexibilní lepidlo v do 120 mm vč. montáže a dodávky systémových lišt a doplňků | m | 9.135
634112.12 | Obvodová dilatace mezi stěnou a mazaninou nebo potěrem podlahovým páskem z pěnového PE tl. do 15 mm, výšky do 100 mm | m | 839.476
771474112.1 | Příplatek na montáž a dodávku systémových prvků keramického soklu (lišty, profily aj.) | m | 9.135
597613.8 | soklová dlaždice | m | 10.049
keramstav |  |  | 15.4
0
| mč U2.103,105 |  | 0
| 3,0*2 |  | 6
0
| mč U2.203,205 |  | 0
| 3,5+3,9 |  | 7.4
0
| mč D.106 |  | 0
| 2,0 |  | 2
0
keramstav | Mezisoučet |  | 15.4
Použití figury:
7715742.3 | Montáž podlah z dlaždic keramických lepených flexibilním lepidlem maloformátových pro vysoké mechanické zatížení protiskluzných nebo reliéfních (bezbariérových) přes 9 do 12 ks/m2 vč. montáže a dodávky rohových, ukončujících, přechodových a jiných systémo | m2 | 24.44
771121011 | Nátěr penetrační na podlahu | m2 | 27.87
597614.6 | dlažba keramická 30x30mm (shodná se stávající) | m2 | 16.94
keruvytahu |  |  | 3.43
| mč D.120a |  | 0
| 3,43 |  | 3.43
0
0
keruvytahu | Mezisoučet |  | 3.43
Použití figury:
771574.61 | Montáž podlah z dlaždic keramických lepených flexibilním lepidlem velkoformátových pro vysoké mechanické zatížení protiskluzných nebo reliéfních (bezbariérových) přes 2 do 4 ks/m2 vč. montáže a dodávky rohových, ukončujících, přechodových a jiných systémo | m2 | 3.43
771121011 | Nátěr penetrační na podlahu | m2 | 27.87
59761.40 | dlažba keramická tl. 9mm, protiskluznost R9 - vstup do výtahu (předpokládaný standard 1000kč/m2) | m2 | 3.773
malbaomet |  |  | 374.85
| výkres A04 |  | 0
| strop |  | 0
| mč D.119 |  | 0
| 23,67 |  | 23.67
0
| stěny |  | 0
| mč D.119 |  | 0
| 16,5*3,26 |  | 53.79
| -(0,8*1,97+2,4*2,38*2) |  | -13
| (2,4+2,38*2)*2*0,2 |  | 2.864
0
| stěny zdivo |  | 0
| mč D.122 |  | 0
| 1,14*3,26 |  | 3.716
| -0,8*1,97 |  | -1.576
0
| stěny zdivo |  | 0
| mč D.120a |  | 0
| 1,575*3,26 |  | 5.135
0
| výkres A05 |  | 0
| stropy |  | 0
| mč U2.102-105 |  | 0
| 5,57+9,74+6,26+11,04 |  | 32.61
0
| stěny |  | 0
| mč U2.102-105 |  | 0
| 9,6*(3,26-2,0) |  | 12.096
| 13,86*(3,26-2,15) |  | 15.385
| -0,9*2,0*3 |  | -5.4
0
| (10,4+15,26)*(3,26-2,15) |  | 28.483
| -0,9*2,0*3 |  | -5.4
0
| výkres A09 |  | 0
| stropy |  | 0
| mč U2.202-205 |  | 0
| 5,55+9,74+6,34+11,08 |  | 32.71
0
| stěny |  | 0
| mč U2.205-205 |  | 0
| 9,8*(3,26-2,0) |  | 12.348
| 14,06*(3,26-2,15) |  | 15.607
| -0,9*2,0*3 |  | -5.4
0
| (10,5+15,34)*(3,26-2,15) |  | 28.682
| -0,9*2,0*3 |  | -5.4
0
| zděné stěny |  | 0
| A07 - výkres |  | 0
| Mč MV.208,209 |  | 0
| (16,34+24,1+5,75)*2,95 |  | 136.261
| -(2,0*2,8*2+4,8*2,3+3,65*2,3+0,9*2,1*3) |  | -36.305
0
| Výkres A08 |  | 0
| S.201a |  | 0
| (0,57+8,87+2,55+1,02)*3,38 |  | 43.974
0
malbaomet | Součet |  | 374.85
Použití figury:
784111001 | Oprášení (ometení ) podkladu v místnostech výšky do 3,80 m | m2 | 374.85
784121001 | Oškrabání malby v mísnostech výšky do 3,80 m | m2 | 374.85
malbapenet |  |  | 3088.988
| Výkres A04 |  | 0
| omítka |  | 0
| strop |  | 0
| mč D.119 |  | 0
| 23,67 |  | 23.67
0
| stěny |  | 0
| mč D.119 |  | 0
| 16,5*3,26 |  | 53.79
| -(2,4*2,38*2) |  | -11.424
| (2,4+2,38*2)*2*0,2 |  | 2.864
0
| stěny sdk |  | 0
| mč D.119 |  | 0
| 8,52*3,26 |  | 27.775
| -1,975*1,5 |  | -2.963
0
| stěny sdk |  | 0
| mč D.122 |  | 0
| 7,44*3,26 |  | 24.254
| -7,44*2,0 |  | -14.88
0
| stěny zdivo |  | 0
| mč D.122 |  | 0
| 1,14*3,26 |  | 3.716
0
| stěny zdivo |  | 0
| mč D.120a |  | 0
| 1,575*3,26 |  | 5.135
0
| stěny zdivo nové |  | 0
| mč D.120a |  | 0
| (0,15*2+0,4+0,675)*3,26 |  | 4.483
0
| stěny sdk |  | 0
| mč D.120a |  | 0
| (0,44+0,29+2,415)*3,26 |  | 10.253
0
| sdk stěny |  | 0
| Mč D.120 + MV.118 |  | 0
| 3,05*3,26*2 |  | 19.886
0
| Výkres A05 |  | 0
| stropy |  | 0
| mč U2.102-105 |  | 0
| 5,57+9,74+6,26+11,04 |  | 32.61
0
| stěny - zděné |  | 0
| mč U2.102-105 |  | 0
| 9,6*(3,26-2,0) |  | 12.096
| 13,86*(3,26-2,15) |  | 15.385
| (10,4+15,26)*(3,26-2,15) |  | 28.483
0
| stěny - sdk |  | 0
| mč U2.102-105 |  | 0
| (0,676+0,69)*(3,26-2,15) |  | 1.516
| (0,716+0,6)*3,26 |  | 4.29
| (4,83+3,04)*0,215 |  | 1.692
| (1,74+2,085)*2,15*2 |  | 16.448
| -(0,8+1,14)*2,0*2 |  | -7.76
0
| stěny - sdk |  | 0
| S.111b |  | 0
| 2,7*3,26*2 |  | 17.604
| U3.101a |  | 0
| 2,9*3,26*2 |  | 18.908
0
| zaplentování pod stropem sdk |  | 0
| mč S.131,133+135 |  | 0
| 1,2+2,4+2,0 |  | 5.6
0
| D.106 |  | 0
| 12,0+0,6 |  | 12.6
0
| Výkres A09 |  | 0
| stropy |  | 0
| mč U2.202-205 |  | 0
| 5,55+9,74+6,34+11,08 |  | 32.71
0
| stěny |  | 0
| mč U2.205-205 |  | 0
| 9,8*(3,26-2,0) |  | 12.348
| 14,06*(3,26-2,15) |  | 15.607
0
| (10,5+15,34)*(3,26-2,15) |  | 28.682
0
| stěny - sdk |  | 0
| mč U2.102-105 |  | 0
| (0,676+0,69)*(3,26-2,15) |  | 1.516
| (0,716+0,6)*3,26 |  | 4.29
| (4,83+3,04)*0,215 |  | 1.692
| (1,885+2,159)*2,15*2 |  | 17.389
| -(0,8+1,14)*2,0*2 |  | -7.76
0
| stěny zděné |  | 0
| S.201b |  | 0
| (9,13+17,9+19,8-2,84)*3,38 |  | 148.686
| -(2,4*2,0+2,02*2,0) |  | -8.84
| (2,4+2,0*2+2,02+2,0*2+1,8+1,5*2)*0,17 |  | 2.927
0
| stěny sdk |  | 0
| S.201b |  | 0
| 2,84*3,38*2 |  | 19.198
0
| zděné stěny |  | 0
| A08 - výkres |  | 0
| 0,35*3,26*2+3,05*0,35 |  | 3.35
| S.201a - pro celou místnost |  | 0
| (1,911+11,63)*3,1 |  | 41.977
| (1,8+1,5*2)*2*0,17 |  | 1.632
| S.201c - pro celou místnost |  | 0
| (19,09+42,97+52,57)*3,1 |  | 355.353
| -(2,4*2,0*2) |  | -9.6
| (1,8*13+1,5*13*2+2,4*2+2,0*2*2)*0,17 |  | 12.784
| S.201d - pro celou místnost |  | 0
| (30,99)*3,1 |  | 96.069
| (1,8*2+1,5*2*2+0,9*2+1,5*2*2)*0,17 |  | 2.958
| 2,28*3,1*2 |  | 14.136
| 2,9*3,1*2 |  | 17.98
0
| mč U.3.202-212 |  | 0
| 29,4*3,1*2 |  | 182.28
| 18,72*3,1*2 |  | 116.064
| 13,9*3,1 |  | 43.09
| (16,94+10,34+20,145+18,5)*3,1 |  | 204.368
| -4,9*1,5 |  | -7.35
0
| výkres A07 - sdk podhledy |  | 0
| dle tabulky místností |  | 0
| 19,54+22,22+22,39+3,22+4,23+4,67 |  | 76.27
0
| plentování potrubí v mč D.201 |  | 0
| 17,7*2,16 |  | 38.232
| plentování potrubí v mč D.205 |  | 0
| 5,72*1,094 |  | 6.258
| 5,795*1,057 |  | 6.125
0
| zděné stěny |  | 0
| výkres 07 |  | 0
| obvodové zdivo tl. 250mm |  | 0
| 17,526*5,25 |  | 92.012
| (5,715+5,9+5,8+3,45+13,8+5,79+5,6+3,0+2,45+5,59)*3,7 |  | 211.252
| -(0,9*3,0*2+1,25*3,0*5+1,5*3,0*2) |  | -33.15
| (0,9*2+3,0*2*2+1,25*5+3,0*5*2+1,5*2+3,0*2*2)*0,17 |  | 11.059
| -(1,5*2,4*5+1,0*2,4*5+1,0*2,0+2,2*2,2+1,05*1,75) |  | -38.678
| (1,5*5+2,4*5*2+1,0*5+2,4*5*2+1,0+2,0*2+2,2+2,2*2+1,05+1,75*2)*0,17 |  | 13.031
| -(1,375*2,75+1,25*2,75*2+0,9*2,75+0,9*2,25+1,2*2,25*4) |  | -25.956
| (1,375+2,75*2+1,25*2+2,75*2*2+0,9+2,75*2+0,9+2,25*2+1,2*4+2,25*4*2)*0,17 |  | 9.346
| -1,8*2,75 |  | -4.95
0
| obvod. zdivo tl. 240 |  | 0
| (11,525+5,78+1,95+0,895+1,4)*3,1 |  | 66.805
| -(2,4*1,5+0,75*1,5*2+3,6*2,0*2) |  | -20.25
| (2,4+1,5*2+0,75*2+1,5*2*2+3,6*2+2,0*2*2)*0,17 |  | 4.777
0
| vnitřní zdivo |  | 0
| mč D.201,202 |  | 0
| 23,63*5,25 |  | 124.058
| -(3,0*2,1+2,0*2,8) |  | -11.9
| 29,8*3,4 |  | 101.32
| -(3,0*2,1) |  | -6.3
| mč D.203 |  | 0
| 2,784*4,41 |  | 12.277
| mč D.204 |  | 0
| 7,52*3,45*2 |  | 51.888
| mč D.205 |  | 0
| 6,52*3,8 |  | 24.776
| mč D.206 |  | 0
| 5,52*3,65 |  | 20.148
| mč D.207 |  | 0
| 6,67*3,45 |  | 23.012
| mč D.208 |  | 0
| 6,712*3,45 |  | 23.156
| mč D.209,10 |  | 0
| (6,785+3,21+2,14+0,374)*3,1 |  | 38.778
| -(2,0*2,8+1,18*2,23) |  | -8.231
| mč D.212 |  | 0
| 1,95*3,1 |  | 6.045
| mč D.214 |  | 0
| 2,23*3,1 |  | 6.913
| zazdívka mč MV.208 |  | 0
| 2,4*1,88 |  | 4.512
0
| Výkres A07 - stávající zdivo po otlučení KZS |  | 0
| D.214,209 |  | 0
| 7,63*3,38 |  | 25.789
| -(2,4*1,88+2,0*2,8) |  | -10.112
0
| SDk stěny |  | 0
| výkres 07 |  | 0
| vnitřní zdivo |  | 0
| mč D.201,202 |  | 0
| (4,28+12,9+1,165*2+4,06)*5,25 |  | 123.743
| 0,75*3,4 |  | 2.55
| mč D.203 |  | 0
| (7,52+7,91)*4,41 |  | 68.046
| mč D.204 |  | 0
| (0,535+0,92+8,93)*3,45 |  | 35.828
| mč D.205 |  | 0
| (0,71+13,9+0,92*2)*3,8 |  | 62.51
| mč D.206 |  | 0
| (0,705+4,66)*3,65 |  | 19.582
| mč D.207 |  | 0
| 12,54*3,45 |  | 43.263
| mč D.208 |  | 0
| 12,44*3,45 |  | 42.918
| mč D.209,10 |  | 0
| (5,98+2,06+3,75)*3,1 |  | 36.549
| mč D.212 |  | 0
| (1,95+1,65)*3,1 |  | 11.16
| mč D.213 |  | 0
| 8,27*(3,1-2,0) |  | 9.097
| mč D.214 |  | 0
| (4,35+0,72)*3,1 |  | 15.717
| zazdívka mč MV.208 |  | 0
| 2,4*1,88 |  | 4.512
0
| zděné stěny |  | 0
| A07 - výkres |  | 0
| Mč MV.208,209 |  | 0
| (16,34+24,1+5,75)*2,95 |  | 136.261
| -(2,0*2,8*2+4,8*2,3+3,65*2,3+0,9*2,1*3) |  | -36.305
0
| rýhy po vybouraných příčkách |  | 0
| mč MV.208 |  | 0
| 3,26*0,15*2 |  | 0.978
0
| ostatní |  | 0
| 5,0 |  | 5
0
| zaplentování pod stropem sdk |  | 0
| Mč s.125 |  | 0
| 1,5 |  | 1.5
0
| mč S.131,133+135 |  | 0
| 1,2+2,4+2,0 |  | 5.6
0
| D.106 |  | 0
| 12,0+0,6 |  | 12.6
0
malbapenet | Součet |  | 3088.988
Použití figury:
784181111 | Základní silikátová jednonásobná penetrace podkladu v místnostech výšky do 3,80m | m2 | 3088.988
784211101 | Dvojnásobné bílé malby ze směsí za mokra výborně otěruvzdorných v místnostech výšky do 3,80 m | m2 | 3088.988
malbyometeni |  |  | 778.116
maza100 |  |  | 0.722
| skladba P01 |  | 0
| mč D.120a a D.122 |  | 0
| (1,04+0,58)*0,1 |  | 0.162
0
| skladba P02 |  | 0
| mč D.119 |  | 0
| 1,5*0,1 |  | 0.15
0
| mč D.106 |  | 0
| 2,0*0,1 |  | 0.2
| mč D.108 |  | 0
| 1,0*0,1 |  | 0.1
0
0
0
0
| v prostoru kolem výtahové šachty bude provedena hrubá podlaha v celk.ploše 1,1 m² ve skladbě P/01 po roznášecí vrstvu |  | 0
| 1,1*0,1 |  | 0.11
0
0
maza100 | Mezisoučet |  | 0.722
Použití figury:
631311125 | Mazanina tl do 120 mm z betonu prostého bez zvýšených nároků na prostředí tř. C 20/25 | m3 | 0.722
631319012 | Příplatek k mazanině tl do 120 mm za přehlazení povrchu | m3 | 0.722
631319173 | Příplatek k mazanině tl do 120 mm za stržení povrchu spodní vrstvy před vložením výztuže | m3 | 0.722
mazdo80 |  |  | 50.193
| pro skladbu P06 |  | 0
| P06skladba*0,05 |  | 44.012
| skladbaP05*0,05 |  | 0.234
| skladbaP09*0,07 |  | 1.593
| skladbaP0607*0,05 |  | 4.354
0
mazdo80 | Součet |  | 50.193
Použití figury:
631311115 | Mazanina tl do 80 mm z betonu prostého bez zvýšených nároků na prostředí tř. C 20/25 | m3 | 50.193
631319011 | Příplatek k mazanině tl do 80 mm za přehlazení povrchu | m3 | 50.193
631319171 | Příplatek k mazanině tl do 80 mm za stržení povrchu spodní vrstvy před vložením výztuže | m3 | 50.193
mv10podium |  |  | 1.504
0
| podium svislice tl. 10mm |  | 0
| 0,06*6,265*4 |  | 1.504
0
mv10podium | Mezisoučet |  | 1.504
Použití figury:
713121111 | Montáž izolace tepelné podlah volně kladenými rohožemi, pásy, dílci, deskami 1 vrstva | m2 | 1119.027
63150.42 | deska tepelně izolační minerální plovoucích podlah λ=0,033-0,035 tl 10mm | m2 | 1.579
omryha |  |  | 5.978
| mč MV.208 |  | 0
| 3,26*0,15*2 |  | 0.978
0
| ostatní |  | 0
| 5,0 |  | 5
0
0
omryha | Součet |  | 5.978
Použití figury:
612325121 | Vápenocementová štuková omítka rýh ve stěnách šířky do 150 mm | m2 | 5.978
612131101 | Cementový postřik vnitřních stěn nanášený celoplošně ručně | m2 | 1574.361
oprastrop30 |  |  | 88.99
| výkres A04 |  | 0
| mč D.119 |  | 0
| 23,67 |  | 23.67
0
| stropy |  | 0
| výkres A05 |  | 0
| mč U2.102-105,202-205 |  | 0
| 5,57+9,74+6,26+11,04 |  | 32.61
| výkres A09 |  | 0
| mč U2.202-205 |  | 0
| 5,55+9,74+6,34+11,08 |  | 32.71
0
oprastrop30 | Součet |  | 88.99
ostatniobkl |  |  | 45.033
0
| mč D.119 |  | 0
| 1,975*1,5 |  | 2.963
0
0
0
| v kuchyňce mč S.210 |  | 0
| 4,9*1,5 |  | 7.35
0
| výkres A07 |  | 0
| učebny |  | 0
| mč D.204,205,206,207,208 |  | 0
| 2,1*1,5 |  | 3.15
| 3,6*1,5 |  | 5.4
| (2,0+2,11+2,31)*1,5 |  | 9.63
0
| sociálky |  | 0
| mč D.214 |  | 0
| 8,27*2,0 |  | 16.54
0
ostatniobkl | Mezisoučet |  | 45.033
Použití figury:
781473.12 | Montáž obkladů vnitřních stěn z dlaždic keramických lepených standardním lepidlem hladkých přes 9 do 12 ks/m2 vč. montáže a dodávky rohových, ukončovacích a jiných systémových lišt a přípravy podkladu | m2 | 119.525
781121011 | Nátěr penetrační na stěnu | m2 | 119.525
597610.5 | obklad keramický - ostatní místnosti (předpokládaný standard 500kč/m2) | m2 | 49.536
ostatobkl |  |  | 119.525
P06skladba |  |  | 880.23
0
| skladba P06 |  | 0
| Mč S. 201b |  | 0
| 62,13 |  | 62.13
0
| výkres A08 |  | 0
| dle tabulky místností |  | 0
| 13,4+19,76+145,03+31,94+19,7+9,58*2+20,62*2+20,49+12,01 |  | 322.73
| 16,62+6,24+22,3+20,03 |  | 65.19
0
| výkres A07 |  | 0
| dle tabulky místností |  | 0
| 168,3+35,12+65,36+22,22+37,47+38,23+36,86+22,39+4,23 |  | 430.18
0
P06skladba | Mezisoučet |  | 880.23
Použití figury:
632450.31 | Vyrovnávací cementový potěr tl do 20 mm ze suchých směsí provedený v ploše vč. systému přípravy podkladu | m2 | 1035.376
631311115 | Mazanina tl do 80 mm z betonu prostého bez zvýšených nároků na prostředí tř. C 20/25 | m3 | 50.193
631362021 | Výztuž mazanin svařovanými sítěmi Kari | t | 2.381
632481213 | Separační vrstva z PE fólie | m2 | 1001.95
713121111 | Montáž izolace tepelné podlah volně kladenými rohožemi, pásy, dílci, deskami 1 vrstva | m2 | 1119.027
776111311 | Vysátí podkladu povlakových podlah | m2 | 1076.04
776141121 | Vyrovnání podkladu povlakových podlah stěrkou pevnosti 30 MPa tl 3 mm | m2 | 1076.04
776221.11 | Lepení PVC podlahovin lepením standardním lepidlem z pásů standardních vč. montáže a dodávky systémových prvků podlahy (lišty, profily, dilatace, atd.) a přípravy podkladu | m2 | 1191.718
783913.71 | Penetrační systémový nátěr hrubých betonových podlah | m2 | 1050.219
28375673 | deska pro kročejový útlum tl 30mm | m2 | 1044.468
28411.31 | PVC pro provoz ve školách - tř.zátěž 34, 43, protiskluzný µ≥0,5, úhel kluzu min 10°, v prostoru CHUC reakce výrobku na oheň Bfl - s1 | m2 | 845.84
P11 |  |  | 203.5
P13 |  |  | 57.2
P21 |  |  | 202.3
P31 |  |  | 107.15
penesvis |  |  | 14.005
| dojezd výtahu |  | 0
| (2,68+2,1)*2*1,465 |  | 14.005
0
penesvis | Mezisoučet |  | 14.005
Použití figury:
711112001 | Provedení izolace proti zemní vlhkosti svislé za studena nátěrem penetračním | m2 | 14.005
711142559 | Provedení izolace proti zemní vlhkosti pásy přitavením svislé NAIP | m2 | 28.01
11163150 | lak penetrační asfaltový | t | 0.013
628321.4 | pás asfaltový natavitelný oxidovaný nekovovou vložkou | m2 | 32.551
628361.0 | pás asfaltový natavitelný oxidovaný tl 4mm s vložkou z hliníkové fólie | m2 | 32.551
penetrace |  |  | 912.003
penevod |  |  | 8.974
| dojezd výtahu |  | 0
| 2,68*2,1 |  | 5.628
0
| vrchní část |  | 0
| (2,68+2,1)*2*0,35 |  | 3.346
0
penevod | Mezisoučet |  | 8.974
Použití figury:
711111001 | Provedení izolace proti zemní vlhkosti vodorovné za studena nátěrem penetračním | m2 | 23.414
711141559 | Provedení izolace proti zemní vlhkosti pásy přitavením vodorovné NAIP | m2 | 24.068
11163150 | lak penetrační asfaltový | t | 0.013
628321.4 | pás asfaltový natavitelný oxidovaný nekovovou vložkou | m2 | 32.551
628361.0 | pás asfaltový natavitelný oxidovaný tl 4mm s vložkou z hliníkové fólie | m2 | 32.551
podhledP01 |  |  | 652.189
podhledP02 |  |  | 63.26
podhledP03 |  |  | 110.381
| výkres A07 |  | 0
| podhled P03 |  | 0
| dle tabulky místností |  | 0
| 3,766+115,77 |  | 119.536
0
| odpočet viditelných částí trámů |  | 0
| -9,155*0,2*5 |  | -9.155
0
0
podhledP03 | Mezisoučet |  | 110.381
Použití figury:
763135.02 | Montáž SDK kazetového podhledu z kazet 600x1200 mm vč. přiznané nosná konstrukce T24 | m2 | 129.415
590305.2 | stropní podhled minerál. rastrový - rastr 600x1200, přiznaná nosná konstrukce T24 - kazeta absorpční tř.A, barva bílá, ozn. PO/03 | m2 | 121.419
podhledP04 |  |  | 19.034
0
| výkres A07 |  | 0
| podhled P04 |  | 0
| dle tabulky místností |  | 0
| 2,075*1,053 |  | 2.185
| 2,075*1,92 |  | 3.984
| 2,075*6,2 |  | 12.865
0
0
0
0
podhledP04 | Mezisoučet |  | 19.034
Použití figury:
763135.02 | Montáž SDK kazetového podhledu z kazet 600x1200 mm vč. přiznané nosná konstrukce T24 | m2 | 129.415
590305.6 | stropní podhled minerál. rastrový - rastr 600x1200, přiznaná nosná konstrukce T24 - kazeta absorpční tř.D, barva bílá, ozn. PO/04 | m2 | 20.937
pvcmezipodesta |  |  | 14.81
0
| mezipodesty schodiště |  | 0
| mč U3.101b |  | 0
| 9,25 |  | 9.25
0
| mč MV.208 |  | 0
| 5,56 |  | 5.56
0
pvcmezipodesta | Mezisoučet |  | 14.81
Použití figury:
776221.11 | Lepení PVC podlahovin lepením standardním lepidlem z pásů standardních vč. montáže a dodávky systémových prvků podlahy (lišty, profily, dilatace, atd.) a přípravy podkladu | m2 | 1191.718
632450.31 | Vyrovnávací cementový potěr tl do 20 mm ze suchých směsí provedený v ploše vč. systému přípravy podkladu | m2 | 1035.376
632451234.9 | Příplatek k cementovému potěru na dilatace, popř. jiné systémové prvky | m2 | 1021.257
69999.100 | Příprava podkladu - odstranění nesoudržných části a prachu, zbytků lepidla, případně nevyužívané kanalizační potrubí odříznuto a zaslepeno, skladba P03, P04 | m2 | 155.62
776111311 | Vysátí podkladu povlakových podlah | m2 | 1076.04
776141121 | Vyrovnání podkladu povlakových podlah stěrkou pevnosti 30 MPa tl 3 mm | m2 | 1076.04
28411.31 | PVC pro provoz ve školách - tř.zátěž 34, 43, protiskluzný µ≥0,5, úhel kluzu min 10°, v prostoru CHUC reakce výrobku na oheň Bfl - s1 | m2 | 845.84
sdkPO01 |  |  | 652.189
| Mč S.201b |  | 0
| 62,13 |  | 62.13
0
| výkres A08 |  | 0
| dle tabulky místností |  | 0
| 19,76+145,03+31,94+19,7+20,62*2+20,49 |  | 278.16
| 16,62+22,3+20,03 |  | 58.95
0
| výkres A07 |  | 0
| dle tabulky místností |  | 0
| 35,12+43,3+56,5+32,09+32,6+36,86 |  | 236.47
| 16,479 |  | 16.479
0
0
sdkPO01 | Mezisoučet |  | 652.189
Použití figury:
763135101 | Montáž SDK kazetového podhledu z kazet 600x600 mm na zavěšenou viditelnou nosnou konstrukci | m2 | 715.449
590305.1 | stropní podhled minerál. rastrový - rastr 600x600, přiznaná nosná konstrukce T24 - kazeta absorpční tř.A, barva bílá, ozn. PO/01 | m2 | 717.408
sdkPO02 |  |  | 63.26
0
| výkres A07 |  | 0
| dle tabulky místností |  | 0
| 22,0+29,7+5,78*2 |  | 63.26
0
0
sdkPO02 | Mezisoučet |  | 63.26
Použití figury:
763135101 | Montáž SDK kazetového podhledu z kazet 600x600 mm na zavěšenou viditelnou nosnou konstrukci | m2 | 715.449
590305.5 | stropní podhled minerál. rastrový - rastr 600x600, přiznaná nosná konstrukce T24 - kazeta absorpční tř.D, barva bílá, ozn. PO/02 | m2 | 69.586
sdkpodhledD |  |  | 23.23
sdkpodhledP03 |  |  | 18.85
sdkpohled_1 |  |  | 157.59
skladbaP01 |  |  | 3.62
0
| skladba P01 |  | 0
| mč D.120a a D.122 |  | 0
| (1,04+0,58) |  | 1.62
| mč D.106 |  | 0
| 2,0 |  | 2
0
0
skladbaP01 | Mezisoučet |  | 3.62
Použití figury:
711111001 | Provedení izolace proti zemní vlhkosti vodorovné za studena nátěrem penetračním | m2 | 23.414
632451232 | Potěr cementový samonivelační litý tř. C 25, tl. přes 35 do 40 mm | m2 | 3.62
632451234.9 | Příplatek k cementovému potěru na dilatace, popř. jiné systémové prvky | m2 | 1021.257
632481213 | Separační vrstva z PE fólie | m2 | 1001.95
711141559 | Provedení izolace proti zemní vlhkosti pásy přitavením vodorovné NAIP | m2 | 24.068
711491172 | Provedení izolace proti tlakové vodě vodorovné z textilií vrstva ochranná | m2 | 7.22
713121111 | Montáž izolace tepelné podlah volně kladenými rohožemi, pásy, dílci, deskami 1 vrstva | m2 | 1119.027
11163150 | lak penetrační asfaltový | t | 0.013
28375909 | deska EPS 150 do plochých střech a podlah λ=0,035 tl 50mm | m2 | 4.956
62832.34 | pás asfaltový natavitelný oxidovaný pás typu S | m2 | 8.303
69311068 | geotextilie netkaná separační, ochranná, filtrační, drenážní PP 300g/m2 | m2 | 8.303
skladbaP02 |  |  | 2.5
0
| skladba P02 |  | 0
| mč D.119 |  | 0
| 1,5 |  | 1.5
| mč D.108 |  | 0
| 1,0 |  | 1
0
skladbaP02 | Mezisoučet |  | 2.5
Použití figury:
711111001 | Provedení izolace proti zemní vlhkosti vodorovné za studena nátěrem penetračním | m2 | 23.414
632451.34 | Potěr cementový samonivelační litý tř. C 25, tl. přes 45 do 60 mm | m2 | 2.5
632451234.9 | Příplatek k cementovému potěru na dilatace, popř. jiné systémové prvky | m2 | 1021.257
632481213 | Separační vrstva z PE fólie | m2 | 1001.95
711141559 | Provedení izolace proti zemní vlhkosti pásy přitavením vodorovné NAIP | m2 | 24.068
711491172 | Provedení izolace proti tlakové vodě vodorovné z textilií vrstva ochranná | m2 | 7.22
713121111 | Montáž izolace tepelné podlah volně kladenými rohožemi, pásy, dílci, deskami 1 vrstva | m2 | 1119.027
776111311 | Vysátí podkladu povlakových podlah | m2 | 1076.04
776141121 | Vyrovnání podkladu povlakových podlah stěrkou pevnosti 30 MPa tl 3 mm | m2 | 1076.04
776221.11 | Lepení PVC podlahovin lepením standardním lepidlem z pásů standardních vč. montáže a dodávky systémových prvků podlahy (lišty, profily, dilatace, atd.) a přípravy podkladu | m2 | 1191.718
11163150 | lak penetrační asfaltový | t | 0.013
28375915 | deska EPS 150 do plochých střech a podlah λ=0,035 tl 120mm | m2 | 2.625
28411.31 | PVC pro provoz ve školách - tř.zátěž 34, 43, protiskluzný µ≥0,5, úhel kluzu min 10°, v prostoru CHUC reakce výrobku na oheň Bfl - s1 | m2 | 845.84
62832.34 | pás asfaltový natavitelný oxidovaný pás typu S | m2 | 8.303
69311068 | geotextilie netkaná separační, ochranná, filtrační, drenážní PP 300g/m2 | m2 | 8.303
skladbaP03 |  |  | 19.58
| Skladba P03 |  | 0
| mč D.120a a D.122 |  | 0
| (2,39+3,79) |  | 6.18
0
| mč U2.103,105 |  | 0
| 3,0*2 |  | 6
0
| mč U2.203,205 |  | 0
| 3,5+3,9 |  | 7.4
0
0
skladbaP03 | Mezisoučet |  | 19.58
Použití figury:
69999.100 | Příprava podkladu - odstranění nesoudržných části a prachu, zbytků lepidla, případně nevyužívané kanalizační potrubí odříznuto a zaslepeno, skladba P03, P04 | m2 | 155.62
632450.31 | Vyrovnávací cementový potěr tl do 20 mm ze suchých směsí provedený v ploše vč. systému přípravy podkladu | m2 | 1035.376
711493111 | Hydroizolační stěrka tl. 2mm vč. těsnících pásků, bandáží rohů a koutů, syst. detailů a prvků | m2 | 91.84
783913.71 | Penetrační systémový nátěr hrubých betonových podlah | m2 | 1050.219
skladbaP04 |  |  | 121.23
0
| Skladba P04 |  | 0
| mč D.119 |  | 0
| 22,17 |  | 22.17
0
| mč U3.101b |  | 0
| 34,78 |  | 34.78
0
| mč MV.209,208 |  | 0
| 13,33+50,95 |  | 64.28
0
skladbaP04 | Mezisoučet |  | 121.23
Použití figury:
69999.100 | Příprava podkladu - odstranění nesoudržných části a prachu, zbytků lepidla, případně nevyužívané kanalizační potrubí odříznuto a zaslepeno, skladba P03, P04 | m2 | 155.62
632450.31 | Vyrovnávací cementový potěr tl do 20 mm ze suchých směsí provedený v ploše vč. systému přípravy podkladu | m2 | 1035.376
632451234.9 | Příplatek k cementovému potěru na dilatace, popř. jiné systémové prvky | m2 | 1021.257
776111311 | Vysátí podkladu povlakových podlah | m2 | 1076.04
776141121 | Vyrovnání podkladu povlakových podlah stěrkou pevnosti 30 MPa tl 3 mm | m2 | 1076.04
776221.11 | Lepení PVC podlahovin lepením standardním lepidlem z pásů standardních vč. montáže a dodávky systémových prvků podlahy (lišty, profily, dilatace, atd.) a přípravy podkladu | m2 | 1191.718
783913.71 | Penetrační systémový nátěr hrubých betonových podlah | m2 | 1050.219
28411.31 | PVC pro provoz ve školách - tř.zátěž 34, 43, protiskluzný µ≥0,5, úhel kluzu min 10°, v prostoru CHUC reakce výrobku na oheň Bfl - s1 | m2 | 845.84
skladbaP05 |  |  | 4.67
0
| skladba P05 |  | 0
| výkres A07 |  | 0
| dle tabulky místností |  | 0
| 4,67 |  | 4.67
0
skladbaP05 | Mezisoučet |  | 4.67
Použití figury:
632450.31 | Vyrovnávací cementový potěr tl do 20 mm ze suchých směsí provedený v ploše vč. systému přípravy podkladu | m2 | 1035.376
631311115 | Mazanina tl do 80 mm z betonu prostého bez zvýšených nároků na prostředí tř. C 20/25 | m3 | 50.193
631362021 | Výztuž mazanin svařovanými sítěmi Kari | t | 2.381
632481213 | Separační vrstva z PE fólie | m2 | 1001.95
711493111 | Hydroizolační stěrka tl. 2mm vč. těsnících pásků, bandáží rohů a koutů, syst. detailů a prvků | m2 | 91.84
713121111 | Montáž izolace tepelné podlah volně kladenými rohožemi, pásy, dílci, deskami 1 vrstva | m2 | 1119.027
7715742.3 | Montáž podlah z dlaždic keramických lepených flexibilním lepidlem maloformátových pro vysoké mechanické zatížení protiskluzných nebo reliéfních (bezbariérových) přes 9 do 12 ks/m2 vč. montáže a dodávky rohových, ukončujících, přechodových a jiných systémo | m2 | 24.44
783913.71 | Penetrační systémový nátěr hrubých betonových podlah | m2 | 1050.219
28375673 | deska pro kročejový útlum tl 30mm | m2 | 1044.468
skladbaP0607 |  |  | 87.07
0
| výkres A07 |  | 0
| mč D.205 - skladba P06/07 |  | 0
| 87,07 |  | 87.07
0
skladbaP0607 | Mezisoučet |  | 87.07
Použití figury:
632450.31 | Vyrovnávací cementový potěr tl do 20 mm ze suchých směsí provedený v ploše vč. systému přípravy podkladu | m2 | 1035.376
631311115 | Mazanina tl do 80 mm z betonu prostého bez zvýšených nároků na prostředí tř. C 20/25 | m3 | 50.193
631362021 | Výztuž mazanin svařovanými sítěmi Kari | t | 2.381
632481213 | Separační vrstva z PE fólie | m2 | 1001.95
713121111 | Montáž izolace tepelné podlah volně kladenými rohožemi, pásy, dílci, deskami 1 vrstva | m2 | 1119.027
28375673 | deska pro kročejový útlum tl 30mm | m2 | 1044.468
skladbaP07 |  |  | 63.22
| mč D.205 |  | 0
| skladba P07 |  | 0
| 53,22+10,0 |  | 63.22
0
skladbaP07 | Mezisoučet |  | 63.22
Použití figury:
632481212 | Separační vrstva z asfaltovaného pásu | m2 | 63.22
711493111 | Hydroizolační stěrka tl. 2mm vč. těsnících pásků, bandáží rohů a koutů, syst. detailů a prvků | m2 | 91.84
713121111 | Montáž izolace tepelné podlah volně kladenými rohožemi, pásy, dílci, deskami 1 vrstva | m2 | 1119.027
762511277 | Podlahové kce podkladové z desek OSB tl 25 mm broušených na pero a drážku šroubovaných | m2 | 63.22
762511-84 | Podlahové konstrukce podkladové z dřevoštěpkových desek OSB dvouvrstvých lepených a šroubovaných na pero a drážku 2x15 mm | m2 | 63.22
762795000 | Spojovací prostředky pro montáž prostorových vázaných kcí | m3 | 6.428
776221.11 | Lepení PVC podlahovin lepením standardním lepidlem z pásů standardních vč. montáže a dodávky systémových prvků podlahy (lišty, profily, dilatace, atd.) a přípravy podkladu | m2 | 1191.718
28411.31 | PVC pro provoz ve školách - tř.zátěž 34, 43, protiskluzný µ≥0,5, úhel kluzu min 10°, v prostoru CHUC reakce výrobku na oheň Bfl - s1 | m2 | 845.84
63231205 | deska čedičová minerální pro snížení kročejového hluku (max. zatížení 4 kN/m2) tl 30mm | m2 | 66.381
skladbaP09 |  |  | 22.76
0
| skladba P09 |  | 0
| výkres A07 |  | 0
| dle tabulky místností |  | 0
| 19,54+3,22 |  | 22.76
0
skladbaP09 | Mezisoučet |  | 22.76
Použití figury:
632450.31 | Vyrovnávací cementový potěr tl do 20 mm ze suchých směsí provedený v ploše vč. systému přípravy podkladu | m2 | 1035.376
631311115 | Mazanina tl do 80 mm z betonu prostého bez zvýšených nároků na prostředí tř. C 20/25 | m3 | 50.193
631362021 | Výztuž mazanin svařovanými sítěmi Kari | t | 2.381
632481213 | Separační vrstva z PE fólie | m2 | 1001.95
713121111 | Montáž izolace tepelné podlah volně kladenými rohožemi, pásy, dílci, deskami 1 vrstva | m2 | 1119.027
777111111 | Vysátí podkladu před provedením lité podlahy | m2 | 22.76
777131105 | Penetrační epoxidový nátěr podlahy na podklad z čerstvého betonu | m2 | 22.76
777511.05 | Systémová krycí stěrka litá s křemičitým vsypem, tloušťky 5 mm | m2 | 22.76
28375673 | deska pro kročejový útlum tl 30mm | m2 | 1044.468
skldoplneni |  |  | 1.1
0
| v prostoru kolem výtahové šachty bude provedena hrubá podlaha v celk.ploše 1,1 m² ve skladbě P/01 po roznášecí vrstvu |  | 0
| 1,1 |  | 1.1
0
skldoplneni | Mezisoučet |  | 1.1
Použití figury:
711111001 | Provedení izolace proti zemní vlhkosti vodorovné za studena nátěrem penetračním | m2 | 23.414
632481213 | Separační vrstva z PE fólie | m2 | 1001.95
711491172 | Provedení izolace proti tlakové vodě vodorovné z textilií vrstva ochranná | m2 | 7.22
713121111 | Montáž izolace tepelné podlah volně kladenými rohožemi, pásy, dílci, deskami 1 vrstva | m2 | 1119.027
28375909 | deska EPS 150 do plochých střech a podlah λ=0,035 tl 50mm | m2 | 4.956
62832.34 | pás asfaltový natavitelný oxidovaný pás typu S | m2 | 8.303
69311068 | geotextilie netkaná separační, ochranná, filtrační, drenážní PP 300g/m2 | m2 | 8.303
sklP06 |  |  | 62.13
socialkyobkl |  |  | 74.492
| socialní místnosti |  | 0
| mč D.122 |  | 0
| 7,44*2,0 |  | 14.88
0
| V sociálkách |  | 0
| mč U2.102-105 |  | 0
| (1,03+4,04+3,74)*2,0 |  | 17.62
| (4,058+2,035)*2 |  | 12.186
0
| V sociálkách |  | 0
| mč U2.1202-205 |  | 0
| (1,03+4,04+3,74)*2,0 |  | 17.62
| (4,058+2,035)*2 |  | 12.186
0
socialkyobkl | Mezisoučet |  | 74.492
Použití figury:
781473.12 | Montáž obkladů vnitřních stěn z dlaždic keramických lepených standardním lepidlem hladkých přes 9 do 12 ks/m2 vč. montáže a dodávky rohových, ukončovacích a jiných systémových lišt a přípravy podkladu | m2 | 119.525
781121011 | Nátěr penetrační na stěnu | m2 | 119.525
597610.1 | obklad keramický - sociální místnosti (předpokládaný standard 500kč/m2) | m2 | 81.941
soklpvc |  |  | 754.025
| mč U3.101a |  | 0
| 2,9-1,8 |  | 1.1
0
| Sokl - 90mm |  | 0
| mč U3.101b |  | 0
| (22,06+3,5-1,8-0,9) |  | 22.86
0
| U2.201+ U1.201 |  | 0
| 0,85*4 |  | 3.4
0
| Výkres A08 |  | 0
| mč U.3.201a,b,c,d |  | 0
| (25,12+27,3-1,8+2,84*2-1,8*2) |  | 52.7
| (7,57+1,944) |  | 9.514
| (81,3-1,8-0,9*4) |  | 75.9
| (32,98-1,8*2-0,9*3-0,8) |  | 25.88
0
| mč U.3.202-212 |  | 0
| (29,04-0,9) |  | 28.14
| (29,4-0,9) |  | 28.5
| (18,72-0,9)*2 |  | 35.64
| (13,9-0,9) |  | 13
| (16,94+10,34+20,145+18,5-0,9*4) |  | 62.325
0
0
| mč D.108 |  | 0
| 18,8 |  | 18.8
0
| mč S.201b |  | 0
| (17,57+30,38-1,8) |  | 46.15
0
| Výkres A07 |  | 0
| D.201,202,204,205,207,208,209,210 |  | 0
| (56,87+12,9-1,8*3) |  | 64.37
| (30,196-1,8-0,9*4) |  | 24.796
| (32,89+0,92-0,9) |  | 32.91
| (40,97+0,92*2-1,1-0,9) |  | 40.81
| (19,77-0,9) |  | 18.87
| (25,32-0,9) |  | 24.42
| (25,13-0,9) |  | 24.23
| (32,68-1,8*2-2,1-1,18-0,8*2) |  | 24.2
| (19,67-0,8-2,1) |  | 16.77
| (16,34-1,8) |  | 14.54
| (28,8+1,6+2,5-1,8-0,9*3) |  | 28.4
0
| mezipodesty schodiště |  | 0
| mč U3.101b |  | 0
| 9,1 |  | 9.1
0
| mč MV.208 |  | 0
| 6,7 |  | 6.7
0
0
0
soklpvc | Mezisoučet |  | 754.025
Použití figury:
776411111.1 | Montáž obvodových soklíků vč. montáže a dodávky systémových prvků (lišty, profily aj.), vč. přípravy podkladu | m | 754.025
634112.12 | Obvodová dilatace mezi stěnou a mazaninou nebo potěrem podlahovým páskem z pěnového PE tl. do 15 mm, výšky do 100 mm | m | 839.476
28411000.1 | sokl systémový pro PVC podlahy (obrubový žlab, lišta pro uchycení na stěně) | m | 829.428
soklschod |  |  | 0
soklvinyl |  |  | 76.41
soklvinyl_1 |  |  | 43.85
soklypvc |  |  | 34.666
0
| sokly |  | 0
0
| Sokl - 90mm |  | 0
| mč U3.101b |  | 0
| (22,06+3,5-1,8-0,9+2,9)*0,09 |  | 2.318
0
| U2.201+ U1.201 |  | 0
| 0,85*4*0,09 |  | 0.306
0
| Výkres A08 |  | 0
| mč U.3.201a,b,c,d |  | 0
| (25,12+27,3-1,8+2,84*2-1,8*2)*0,09 |  | 4.743
| (7,57+1,944)*0,09 |  | 0.856
| (81,3-1,8-0,9*4)*0,09 |  | 6.831
| (32,98-1,8*2-0,9*3-0,8)*0,09 |  | 2.329
0
| Výkres A07 |  | 0
| D.202,207,208,209,210 |  | 0
| (30,196-1,8-0,9*4)*0,09 |  | 2.232
| (19,77-0,9)*0,09 |  | 1.698
| (25,32-0,9)*0,09 |  | 2.198
| (25,13-0,9)*0,09 |  | 2.181
| (32,68-1,8*2-2,1-1,18-0,8*2)*0,09 |  | 2.178
| (19,67-0,8-2,1)*0,09 |  | 1.509
| (16,34-1,8)*0,09 |  | 1.309
| (28,8+1,6+2,5-1,8-0,9*3)*0,09 |  | 2.556
0
| mezipodesty schodiště |  | 0
| mč U3.101b |  | 0
| 9,1*0,09 |  | 0.819
0
| mč MV.208 |  | 0
| 6,7*0,09 |  | 0.603
0
0
0
0
soklypvc | Mezisoučet |  | 34.666
Použití figury:
776221.11 | Lepení PVC podlahovin lepením standardním lepidlem z pásů standardních vč. montáže a dodávky systémových prvků podlahy (lišty, profily, dilatace, atd.) a přípravy podkladu | m2 | 1191.718
28411.31 | PVC pro provoz ve školách - tř.zátěž 34, 43, protiskluzný µ≥0,5, úhel kluzu min 10°, v prostoru CHUC reakce výrobku na oheň Bfl - s1 | m2 | 845.84
stukom100 |  |  | 1434.479
| stěny výtahu vč. dojezdu |  | 0
| 7,08*8,095 |  | 57.313
| -2,08*1,18*2 |  | -4.909
0
| stěny zdivo |  | 0
| mč D.120a |  | 0
| (0,15*2+0,4+0,675)*3,26 |  | 4.483
0
| úprava po vybrourání otvorů |  | 0
| U2.201+ U1.201 |  | 0
| 0,35*4,2*2*2+2,7*0,35*2 |  | 7.77
0
| A09 - výkres |  | 0
| S.201b - pro celou místnost |  | 0
| (9,13+17,9+19,8-2,84)*3,1 |  | 136.369
| -(2,4*2,0+2,02*2,0+1,8*1,5) |  | -11.54
| (2,4+2,0*2+2,02+2,0*2+1,8+1,5*2)*0,17 |  | 2.927
0
| úprava po vybrourání otvorů |  | 0
| A08 - výkres |  | 0
| 0,35*3,26*2+3,05*0,35 |  | 3.35
| S.201a - pro celou místnost |  | 0
| (1,911+11,63)*3,1 |  | 41.977
| -1,8*1,5*2 |  | -5.4
| (1,8+1,5*2)*2*0,17 |  | 1.632
| S.201c - pro celou místnost |  | 0
| (19,09+42,97+52,57)*3,1 |  | 355.353
| -(1,8*1,5*13+2,4*2,0*2+0,9*2,1*4) |  | -52.26
| (1,8*13+1,5*13*2+2,4*2+2,0*2*2)*0,17 |  | 12.784
| S.201d - pro celou místnost |  | 0
| (30,99)*3,1 |  | 96.069
| -(1,8*1,5*2+0,9*1,5*2+0,9*2,1*4+1,8*2,85) |  | -20.79
| (1,8*2+1,5*2*2+0,9*2+1,5*2*2)*0,17 |  | 2.958
| S.202-212 |  | 0
| (6,065+30,47+11,685)*3,1 |  | 149.482
| -(2,4*1,5*3+0,9*2,0+2,4*2,0*4+1,2*2,0) |  | -34.2
| (2,4*3+1,5*3*2+0,9+2,0*2+2,4*4+2,0*4*2+1,2+2,0*2)*0,17 |  | 8.823
0
| Výkres A07 |  | 0
| úpravy po vybourání otvorů |  | 0
| (2,0+2,8*2)*0,3 |  | 2.28
| 3,26*0,15*2 |  | 0.978
0
| výkres 07 |  | 0
| obvodové zdivo tl. 250mm |  | 0
| 17,526*5,25 |  | 92.012
| (5,715+5,9+5,8+3,45+13,8+5,79+5,6+3,0+2,45+5,59)*3,7 |  | 211.252
| -(0,9*3,0*2+1,25*3,0*5+1,5*3,0*2) |  | -33.15
| (0,9*2+3,0*2*2+1,25*5+3,0*5*2+1,5*2+3,0*2*2)*0,17 |  | 11.059
| -(1,5*2,4*5+1,0*2,4*5+1,0*2,0+2,2*2,2+1,05*1,75) |  | -38.678
| (1,5*5+2,4*5*2+1,0*5+2,4*5*2+1,0+2,0*2+2,2+2,2*2+1,05+1,75*2)*0,17 |  | 13.031
| -(1,375*2,75+1,25*2,75*2+0,9*2,75+0,9*2,25+1,2*2,25*4) |  | -25.956
| (1,375+2,75*2+1,25*2+2,75*2*2+0,9+2,75*2+0,9+2,25*2+1,2*4+2,25*4*2)*0,17 |  | 9.346
| -1,8*2,75 |  | -4.95
0
| obvod. zdivo tl. 240 |  | 0
| (11,525+5,78+1,95+0,895+1,4)*3,1 |  | 66.805
| -(2,4*1,5+0,75*1,5*2+3,6*2,0*2) |  | -20.25
| (2,4+1,5*2+0,75*2+1,5*2*2+3,6*2+2,0*2*2)*0,17 |  | 4.777
0
| vnitřní zdivo |  | 0
| mč D.201,202 |  | 0
| 23,63*5,25 |  | 124.058
| -(3,0*2,1+2,0*2,8) |  | -11.9
| 29,8*3,4 |  | 101.32
| -(3,0*2,1+0,9*1,97*5) |  | -15.165
| mč D.203 |  | 0
| 2,784*4,41 |  | 12.277
| -0,9*1,97 |  | -1.773
| mč D.204 |  | 0
| 7,52*3,45*2 |  | 51.888
| -0,9*1,97 |  | -1.773
| mč D.205 |  | 0
| 6,52*3,8 |  | 24.776
| -0,9*1,97 |  | -1.773
| mč D.206 |  | 0
| 5,52*3,65 |  | 20.148
| -0,9*1,97 |  | -1.773
| mč D.207 |  | 0
| 6,67*3,45 |  | 23.012
| mč D.208 |  | 0
| 6,712*3,45 |  | 23.156
| mč D.209,10 |  | 0
| (6,785+3,21+2,14+0,374)*3,1 |  | 38.778
| -(2,0*2,8+1,18*2,23) |  | -8.231
| mč D.212 |  | 0
| 1,95*3,1 |  | 6.045
| mč D.214 |  | 0
| 2,23*3,1 |  | 6.913
| zazdívka mč MV.208 |  | 0
| 2,4*1,88 |  | 4.512
0
| Výkres A07 - stávající zdivo po otlučení KZS |  | 0
| D.214,209 |  | 0
| 7,63*3,38 |  | 25.789
| -(2,4*1,88+2,0*2,8) |  | -10.112
0
| odpočet hladké omítky na nových stěnách |  | 0
| -hladkaobklad |  | -16.44
0
stukom100 | Mezisoučet |  | 1434.479
Použití figury:
612321.41 | Omítka vápenocementová vnitřních ploch nanášená ručně dvouvrstvá, tloušťky jádrové omítky do 15 mm a tloušťky štuku do 2 mm štuková svislých konstrukcí stěn | m2 | 1434.479
612131101 | Cementový postřik vnitřních stěn nanášený celoplošně ručně | m2 | 1574.361
stupenpodium |  |  | 5.364
0
| svislice stupňů podia |  | 0
| mč D.205 |  | 0
| 6,25*5*0,15 |  | 4.688
| 6,755*0,1 |  | 0.676
0
stupenpodium | Mezisoučet |  | 5.364
Použití figury:
776221.11 | Lepení PVC podlahovin lepením standardním lepidlem z pásů standardních vč. montáže a dodávky systémových prvků podlahy (lišty, profily, dilatace, atd.) a přípravy podkladu | m2 | 1191.718
28411.45 | PVC v místnostech rozptylovém prostoru D.201 a učebně Fy/CH D.205 reakce výrobku na oheň Bfl - s1 - 2 mm | m2 | 326.942
tidetailG50 |  |  | 0
timv40 |  |  | 58.29
venkovnidlazba |  |  | 21.6
vinylnaslap |  |  | 164.013
vsprasten30 |  |  | 391.546
| A04 - výkres |  | 0
| mč D.119 |  | 0
| 16,5*3,26 |  | 53.79
| -(0,8*1,97+2,4*2,38*2) |  | -13
| (2,4+2,38*2)*2*0,2 |  | 2.864
0
| stěny zdivo |  | 0
| mč D.122 |  | 0
| 1,14*3,26 |  | 3.716
| -0,8*1,97 |  | -1.576
0
| stěny zdivo |  | 0
| mč D.120a |  | 0
| 1,575*3,26 |  | 5.135
0
| A05 - výkres |  | 0
| stěny |  | 0
| mč U2.102-105 |  | 0
| 9,6*(3,26-2,0) |  | 12.096
| 13,86*(3,26-2,15) |  | 15.385
| -0,9*2,0*3 |  | -5.4
0
| (10,4+15,26)*(3,26-2,15) |  | 28.483
| -0,9*2,0*3 |  | -5.4
0
| A09 - výkres |  | 0
| stěny |  | 0
| mč U2.205-205 |  | 0
| 9,8*(3,26-2,0) |  | 12.348
| 14,06*(3,26-2,15) |  | 15.607
| -0,9*2,0*3 |  | -5.4
0
| (10,5+15,34)*(3,26-2,15) |  | 28.682
| -0,9*2,0*3 |  | -5.4
0
| vyrovnání po odstranění venkovního KZS |  | 0
| S.201b |  | 0
| (7,8+8,45+0,21+1,5+8,43+0,24)*3,38 |  | 90.009
| Výkres A08 |  | 0
| S.201a |  | 0
| (0,57+8,87+2,55+1,02)*3,38 |  | 43.974
0
| Výkres A07 - stávající zdivo po otlučení KZS |  | 0
| D.214,209 |  | 0
| 7,63*3,38 |  | 25.789
| -(2,4*1,88+2,0*2,8) |  | -10.112
0
| zděné stěny |  | 0
| A07 - výkres |  | 0
| Mč MV.208,209 |  | 0
| (16,34+24,1+5,75)*2,95 |  | 136.261
| -(2,0*2,8*2+4,8*2,3+3,65*2,3+0,9*2,1*3) |  | -36.305
0
0
0
0
vsprasten30 | Mezisoučet |  | 391.546
Použití figury:
612325422 | Oprava vnitřní vápenocementové štukové omítky stěn v rozsahu plochy do 30% | m2 | 391.546
612131101 | Cementový postřik vnitřních stěn nanášený celoplošně ručně | m2 | 1574.361
xps30podtram |  |  | 52.353
0
| pod nosníky |  | 0
| řez 1-1, detail G |  | 0
| dle dm |  | 0
| 35,27*0,25 |  | 8.818
| osa E |  | 0
| 17,77*0,25 |  | 4.443
0
| řez D-D |  | 0
| 27,94*0,25*2 |  | 13.97
0
| ostatní detaily E,F |  | 0
| (23,77+18,08+35,3)*0,25 |  | 19.288
0
| detail G |  | 0
| (35,27+17,77)*0,11 |  | 5.834
0
0
0
xps30podtram | Mezisoučet |  | 52.353
Použití figury:
713121111 | Montáž izolace tepelné podlah volně kladenými rohožemi, pásy, dílci, deskami 1 vrstva | m2 | 1119.027
28376415 | deska z polystyrénu XPS, hrana polodrážková a hladký povrch 300kPa tl 30mm | m2 | 54.971
zamecnater |  |  | 15.83
| zabradlí stávající |  | 0
| výkres 37 |  | 0
| 5,3*1,1 |  | 5.83
0
| ostatní |  | 0
| 10 |  | 10
0
zamecnater | Mezisoučet |  | 15.83
Použití figury:
783301311 | Odmaštění zámečnických konstrukcí vodou ředitelným odmašťovačem | m2 | 15.83
783306809 | Odstranění nátěru ze zámečnických konstrukcí okartáčováním | m2 | 15.83
783314203 | Základní antikorozní jednonásobný syntetický samozákladující nátěr zámečnických konstrukcí | m2 | 15.83
783317101 | Krycí jednonásobný syntetický standardní nátěr zámečnických konstrukcí | m2 | 15.83
SO 02/ SO 02a | Architektonicko-stavební část
keramobklad |  |  | 17.955
Použití figury:
612142.02 | Potažení vnitřních stěn sklovláknitým pletivem | m2 | 17.955
kermozaika | - |  | 3.588
kerobklad |  |  | 17.955
| mč U3.112 |  | 0
| 7,65*(1,4-0,8) |  | 4.59
| 2,4*(2,0-0,8) |  | 2.88
| 0,4*1,4 |  | 0.56
| 4,4*2,0 |  | 8.8
0
0
| mč S.106 |  | 0
| 0,75*1,5 |  | 1.125
0
0
kerobklad | Mezisoučet |  | 17.955
Použití figury:
781474.13 | Montáž obkladů vnitřních keramických hladkých do 19 ks/m2 lepených flexibilním lepidlem vč. montáže a dodávky rohových, ukončovacích a jiných systémových lišt a přípravy podkladu | m2 | 17.955
781121011 | Nátěr penetrační na stěnu | m2 | 17.955
597610.1 | obklad keramický rozměr 300x200mm | m2 | 19.751
kosoc |  |  | 16.83
malbyometeni |  |  | 778.286
| stavající podhled, kde není zavěšen SDK - 100% ploch |  | 0
| mč U3.207,208,209 |  | 0
| 14,19+26,58+23,27 |  | 64.04
0
| stěny ze 100% |  | 0
| mč U3.207 |  | 0
| 38,6*3,26 |  | 125.836
| -(1,0*2,0*2+1,2*2,38*2+3,6*2,38*2) |  | -26.848
| (1,2*2+2,38*2*2+3,6*2+2,38*2*2)*0,25 |  | 7.16
| mč U3.208 |  | 0
| 21,9*3,26 |  | 71.394
| -(3,6*2,38+1,0*2,0) |  | -10.568
| (3,6+2,38*2)*0,25 |  | 2.09
| mč U3.209 |  | 0
| 20,96*3,26 |  | 68.33
| -(2,34*2,38+1,0*2,0) |  | -7.569
| (2,34+2,38*2)*0,25 |  | 1.775
0
| stavající podhled, kde není zavěšen SDK - 100% ploch |  | 0
| mč U3.112,109,108 |  | 0
| 11,28+2,65+65,07 |  | 79
0
| stěny ze 100%, po otlučení obkladu |  | 0
| mč U3.112 |  | 0
| 34,36*3,26 |  | 112.014
| -(0,9*1,97+2,4*2,38*2+2,4*2,4) |  | -18.957
| odpočet otlučeného obkladu |  | 0
| -5,1*1,5 |  | -7.65
| (2,4*2+2,38*2*2+2,4+2,4*2)*0,2 |  | 4.304
0
| mč U3.109 |  | 0
| 20,96*3,26 |  | 68.33
| -(0,9*1,97+2,4*2,38) |  | -7.485
| (2,4+2,38*2)*0,2 |  | 1.432
0
| mč U3.108 |  | 0
| 34,1*3,26 |  | 111.166
| -(0,9*1,97+2,4*2,38+1,2*2,38+3,6*2,38) |  | -18.909
| (2,4+2,38*2+1,2+2,38*2+3,6+2,38*2)*0,2 |  | 4.296
0
| stavající podhled, kde není zavěšen SDK - 100% ploch |  | 0
| mč S.106 |  | 0
| 15,02 |  | 15.02
| S.109,108 |  | 0
| 4,03+8,56 |  | 12.59
0
| stěny |  | 0
| mč S.106 |  | 0
| (42,79-12,86-5,6+1,76)*3,26 |  | 85.053
| -(5,2*2,38*2) |  | -24.752
| -0,7*2,0 |  | -1.4
| mč S.108 |  | 0
| 8,2*3,26 |  | 26.732
| -(0,7*2,0) |  | -1.4
| mč S.109 |  | 0
| 13,7*3,26 |  | 44.662
| -(0,7*2,0) |  | -1.4
0
0
0
0
0
malbyometeni | Mezisoučet |  | 778.286
Použití figury:
784111001 | Oprášení (ometení ) podkladu v místnostech výšky do 3,80 m | m2 | 778.286
784121001 | Oškrabání malby v mísnostech výšky do 3,80 m | m2 | 778.286
P06skladba |  |  | 880.23
penetrace |  |  | 913.553
| sdk kce |  | 0
| mč U3.207,208,209 |  | 0
| podhled absorpční třídy A |  | 0
| mč U3.207 |  | 0
| svislice |  | 0
| 22,3*0,2 |  | 4.46
| 8,5*0,2 |  | 1.7
0
| podhled absorpční třídy D |  | 0
| svislice |  | 0
| 2,0*0,2 |  | 0.4
0
| mč U3.208 - plentování potrubí |  | 0
| 1,9*3,26*2 |  | 12.388
0
| mč U.3.112 |  | 0
| 13,88 |  | 13.88
0
| mč U.3.112 - svislice |  | 0
| (11,3+6,8+7,3+0,85+0,4)*0,2 |  | 5.33
| mč U3.109 |  | 0
| 2,8*0,2 |  | 0.56
0
| nadpraží v mč U3.112 |  | 0
| 6,8*3,26*2 |  | 44.336
| -6,8*2,9*2 |  | -39.44
0
| oplaštění potrubí mč U3.108 |  | 0
| 1,345*0,8 |  | 1.076
| (1,345+0,8)*0,4 |  | 0.858
0
| mč U3.108 |  | 0
| 1,54*3,26 |  | 5.02
0
| stěny |  | 0
| (12,86+5,6)*3,26 |  | 60.18
| -0,9*2,1 |  | -1.89
| (0,9+2,1*2)*0,1 |  | 0.51
0
| omítané kce |  | 0
| stavající podhled, kde není zavěšen SDK - 100% ploch |  | 0
| mč U3.207,208,209 |  | 0
| 14,19+26,58+23,27 |  | 64.04
0
| stěny |  | 0
| stěny ze 100% |  | 0
| mč U3.207 |  | 0
| 38,6*3,26 |  | 125.836
| -(3,6*2,38*2) |  | -17.136
| (1,2*2+2,38*2*2+3,6*2+2,38*2*2)*0,25 |  | 7.16
| mč U3.208 |  | 0
| 21,9*3,26 |  | 71.394
| -(3,6*2,38) |  | -8.568
| (3,6+2,38*2)*0,25 |  | 2.09
| mč U3.209 |  | 0
| 20,96*3,26 |  | 68.33
| -(2,34*2,38) |  | -5.569
| (2,34+2,38*2)*0,25 |  | 1.775
0
| strop |  | 0
| mč U3.112,109,108 |  | 0
| 11,28+2,65+65,07 |  | 79
0
| stěny |  | 0
| mč U3.112 |  | 0
| 34,36*3,26 |  | 112.014
| -(2,4*2,38*2+2,4*2,4) |  | -17.184
| odpočet nového obkladu |  | 0
| -7,65*(1,4-0,8) |  | -4.59
| -2,4*(2,0-0,8) |  | -2.88
| -0,4*1,4 |  | -0.56
| -4,4*2,0 |  | -8.8
| -(2,4*2+2,38*2*2+2,4+2,4*2)*0,2 |  | -4.304
0
| mč U3.109 |  | 0
| 20,96*3,26 |  | 68.33
| -(2,4*2,38) |  | -5.712
| (2,4+2,38*2)*0,2 |  | 1.432
0
| mč U3.108 |  | 0
| 34,1*3,26 |  | 111.166
| -(2,4*2,38+1,2*2,38+3,6*2,38) |  | -17.136
| (2,4+2,38*2+1,2+2,38*2+3,6+2,38*2)*0,2 |  | 4.296
0
| strop |  | 0
| mč S.106 |  | 0
| 15,02 |  | 15.02
| S.109,108 |  | 0
| 4,03+8,56 |  | 12.59
0
| mč S.106 |  | 0
| 11,89*0,4 |  | 4.756
| 8,79*0,43 |  | 3.78
| 6,38*2*0,2 |  | 2.552
0
| stěny |  | 0
| mč S.106 |  | 0
| (42,79-12,86-5,6+1,76)*3,26 |  | 85.053
| -(5,2*2,38*2) |  | -24.752
| mč S.108 |  | 0
| 8,2*3,26 |  | 26.732
| mč S.109 |  | 0
| 13,7*3,26 |  | 44.662
0
| do chodby na zazdívky |  | 0
| 3,5 |  | 3.5
0
| směrem do chodby U3.101 |  | 0
| 1,8*3,26 |  | 5.868
0
penetrace | Součet |  | 913.553
Použití figury:
784181111 | Základní silikátová jednonásobná penetrace podkladu v místnostech výšky do 3,80m | m2 | 913.553
784211101 | Dvojnásobné bílé malby ze směsí za mokra výborně otěruvzdorných v místnostech výšky do 3,80 m | m2 | 913.553
pvc2np |  |  | 17.064
pvcpodlaha |  |  | 157.9
| mč U3.112 |  | 0
| 65,15 |  | 65.15
0
| mč S.106 |  | 0
| 92,75 |  | 92.75
0
pvcpodlaha | Mezisoučet |  | 157.9
Použití figury:
776221.11 | Lepení PVC podlahovin lepením standardním lepidlem z pásů standardních vč. montáže a dodávky systémových prvků podlahy (lišty, profily, dilatace, atd.) a přípravy podkladu | m2 | 161.847
776111311 | Vysátí podkladu povlakových podlah | m2 | 157.9
776141121 | Vyrovnání podkladu povlakových podlah stěrkou pevnosti 30 MPa tl 3 mm | m2 | 185.725
28411.31 | PVC pro provoz ve školách - tř.zátěž 34, 43, protiskluzný µ≥0,5, úhel kluzu min 10° | m2 | 178.032
pvcsokl |  |  | 3.947
0
| sokl - fabion 90mm |  | 0
0
| mč S.106 |  | 0
| vytažení soklu 90mm |  | 0
| (42,79+1,76)*0,09 |  | 4.01
| -(0,7+0,9)*0,09 |  | -0.144
0
| doplnění chodby |  | 0
| 0,9*0,09 |  | 0.081
0
0
pvcsokl | Mezisoučet |  | 3.947
Použití figury:
776221.11 | Lepení PVC podlahovin lepením standardním lepidlem z pásů standardních vč. montáže a dodávky systémových prvků podlahy (lišty, profily, dilatace, atd.) a přípravy podkladu | m2 | 161.847
28411.31 | PVC pro provoz ve školách - tř.zátěž 34, 43, protiskluzný µ≥0,5, úhel kluzu min 10° | m2 | 178.032
sdkkazet01 |  |  | 154.94
| podhled absorpční třídy A |  | 0
| mč U3.207 |  | 0
| 55,43 |  | 55.43
0
| mč U.3.112 |  | 0
| 33,91 |  | 33.91
0
| mč S.106 |  | 0
| 65,6 |  | 65.6
0
sdkkazet01 | Mezisoučet |  | 154.94
Použití figury:
763135101 | Montáž SDK kazetového podhledu z kazet 600x600 mm na zavěšenou viditelnou nosnou konstrukci | m2 | 200.22
590305.1 | kazeta absorpční tř.A, jádro ze skelného vlákna, povrch matný, barva bílá, Požární vlastnosti: požadovaná tř. reakce na oheň A1, A2, index šíření plamene 0 mm/min, odkapávání d0 | m2 | 170.434
sdkkazetD |  |  | 26.43
0
| podhled absorpční třídy D |  | 0
| mč U3.207 |  | 0
| 9,2 |  | 9.2
0
| mč U.3.112 |  | 0
| 7,56 |  | 7.56
0
| mč S.106 |  | 0
| 9,67 |  | 9.67
0
sdkkazetD | Mezisoučet |  | 26.43
sdkkazetP03 |  |  | 18.85
0
| podled P03 - bez akust. požadavků |  | 0
| mč U3.109 |  | 0
| 18,85 |  | 18.85
0
0
sdkkazetP03 | Mezisoučet |  | 18.85
Použití figury:
763135101 | Montáž SDK kazetového podhledu z kazet 600x600 mm na zavěšenou viditelnou nosnou konstrukci | m2 | 200.22
590305.7 | kazeta bez akustických požadavků, minerální podhled vláknitý tl.15 mm, barva bílá | m2 | 20.735
sdkPO01 |  |  | 652.189
sdkPO02 |  |  | 63.26
sdkpodhledD |  |  | 26.43
Použití figury:
590305.5 | kazeta absorpční tř.D, jádro ze skelného vlákna, povrch matný, barva bílá, Požární vlastnosti: požadovaná tř. reakce na oheň A1, A2, index šíření plamene 0 mm/min, odkapávání d0 | m2 | 29.073
sdkpodhledP03 |  |  | 18.85
sdkpohled |  |  | 1042.129
sdkpohled_1 |  |  | 154.94
skladbaP02 |  |  | 2.5
skladbaP03 |  |  | 19.58
skladbaP04 |  |  | 56.95
skladbaP05 |  |  | 4.67
skladbaP0607 |  |  | 87.07
skladbaP07 |  |  | 63.22
skladbaP09 |  |  | 22.76
sklp201 |  |  | 65.15
| skladba P/201 |  | 0
| mč U3.112 |  | 0
| 65,15 |  | 65.15
0
sklp201 | Mezisoučet |  | 65.15
Použití figury:
69999.100 | Příprava podkladu - odstranění nesoudržných části a prachu, zametení po vybourání dlažby | m2 | 157.9
632450131 | Vyrovnávací cementový potěr tl do 20 mm ze suchých směsí provedený v ploše | m2 | 9.773
783913.71 | Penetrační systémový nátěr hrubých betonových podlah | m2 | 157.9
sklp202 |  |  | 92.75
0
| mč S.106 |  | 0
| 92,75 |  | 92.75
0
sklp202 | Mezisoučet |  | 92.75
Použití figury:
69999.100 | Příprava podkladu - odstranění nesoudržných části a prachu, zametení po vybourání dlažby | m2 | 157.9
776141121 | Vyrovnání podkladu povlakových podlah stěrkou pevnosti 30 MPa tl 3 mm | m2 | 185.725
783913.71 | Penetrační systémový nátěr hrubých betonových podlah | m2 | 157.9
soklvinyl |  |  | 43.85
| vytažení soklu 90mm |  | 0
| (42,79+1,76) |  | 44.55
| -(0,7+0,9) |  | -1.6
0
| doplnění na codbě |  | 0
| 0,9 |  | 0.9
0
0
0
soklvinyl | Mezisoučet |  | 43.85
Použití figury:
776411111.1 | Montáž obvodových soklíků vč. montáže a dodávky systémových prvků (lišty, profily aj.), vč. přípravy podkladu | m | 43.85
28411000.1 | sokl systémový pro vinylové podlahy (obrubový žlab, lišta pro uchycení na stěně) | m | 48.235
soklypvc |  |  | 42.964
timv40 |  |  | 58.29
| mč S.106 |  | 0
| (12,86+5,6)*3,26 |  | 60.18
| -0,9*2,1 |  | -1.89
0
timv40 | Mezisoučet |  | 58.29
Použití figury:
713131151 | Montáž izolace tepelné stěn a základů volně vloženými rohožemi, pásy, dílci, deskami 1 vrstva | m2 | 58.29
63148100 | deska tepelně izolační minerální univerzální λ=0,038-0,039 tl 40mm | m2 | 61.205
vinylnaslap |  |  | 164.013
zamecniknater |  |  | 10
| Stávající zárubně - předpoklad 4ks |  | 0
| (0,9+2,1*2)*0,25*4 |  | 5.1
0
| ostatní |  | 0
| 4,9 |  | 4.9
0
0
zamecniknater | Mezisoučet |  | 10
Použití figury:
783301313 | Odmaštění zámečnických konstrukcí ředidlovým odmašťovačem | m2 | 10
783301401 | Ometení zámečnických konstrukcí | m2 | 10
783306801 | Odstranění nátěru ze zámečnických konstrukcí obroušením | m2 | 10
783314203 | Základní antikorozní jednonásobný syntetický samozákladující nátěr zámečnických konstrukcí | m2 | 10
783317101 | Krycí jednonásobný syntetický standardní nátěr zámečnických konstrukcí | m2 | 10
SO 03/ SO 03a | Architektonicko-stavební část
hladkaobklad |  |  | 16.44
malbaomet |  |  | 11050.952
| dle otlučení strop a sten ze 100% |  | 0
| opravasten |  | 7723.589
| oprastrop30 |  | 3327.363
0
malbaomet | Součet |  | 11050.952
Použití figury:
784111001 | Oprášení (ometení ) podkladu v místnostech výšky do 3,80 m | m2 | 11050.952
784121001 | Oškrabání malby v mísnostech výšky do 3,80 m | m2 | 11050.952
malbapenet |  |  | 11564.425
| strop ze 100% |  | 0
| oprastrop30 |  | 3327.363
0
| stěny ze 100% |  | 0
| místnosti v 1.np kde se pouze plentuje |  | 0
| S.125 |  | 0
| stěny |  | 0
| 17,14*3,26 |  | 55.876
| -(2,4*2,0+2,4*2,38) |  | -10.512
| S.131 |  | 0
| stěny |  | 0
| 19,7*3,26 |  | 64.222
| -(4,9*1,0+2,4*2,38) |  | -10.612
| S.133 |  | 0
| stěny |  | 0
| 27,92*3,26 |  | 91.019
| -(2,4*2,38*2) |  | -11.424
| S.135 |  | 0
| stěny |  | 0
| 17,06*3,26 |  | 55.616
| D.002,6,5,8 |  | 0
| stěny |  | 0
| (21,5+16,22+16,22)*3,26 |  | 175.844
0
| Pavilov U3 |  | 0
| mč U3.102-106 |  | 0
| (9,8+14,4+10,5+15,16)*(3,26-2,0) |  | 62.824
| 21,56*3,26 |  | 70.286
| -(2,34)*2,4 |  | -5.616
| (2,34+2,4*2+2,4*2*2)*0,2 |  | 3.348
0
| U3.101a |  | 0
| 19,1*3,26 |  | 62.266
0
| U3.101b+ 111b |  | 0
| 19,16*6,68 |  | 127.989
| -2,34*2,4 |  | -5.616
| (2,34+2,4*2)*0,2 |  | 1.428
| (4,5+7,14)*3,26 |  | 37.946
0
| U3.111a |  | 0
| (38,0+40,9)*3,26 |  | 257.214
| -(2,4*2,4*4+2,9*2,7) |  | -30.87
0
| Pavilov U1 |  | 0
| mč U1.101 |  | 0
| 22,94*3,26 |  | 74.784
| 19,71*6,68 |  | 131.663
| -(2,4*2,4) |  | -5.76
| mč U1.102-105 |  | 0
| (20,56+8,2+12,5)*(3,26-2,1) |  | 47.862
| mč U1.106-110 |  | 0
| (21,56+34,33+34,0+33,9+1,6+20,3)*3,26 |  | 474.949
| -(2,3*2,4*4+3,6*2,4*2+4,9*2,4) |  | -51.12
| (2,3*4+2,4*4*2+3,6*2+2,4*2*2+1,25*3+2,4*3*2+4,9+2,4*2)*0,2 |  | 14.61
0
| Pavilov U2 |  | 0
| mč U2.101 |  | 0
| (22,9+1,2)*3,26 |  | 78.566
| 18,5*6,68 |  | 123.58
| -(2,4*2,4) |  | -5.76
| mč U2.106-110 |  | 0
| (21,6+34,37+34,0+33,9+1,6+20,2)*3,26 |  | 474.884
| -(2,3*2,4*4+3,6*2,4*2+1,25*2,4*3+4,9*2,4) |  | -60.12
| (2,3*4+2,4*4*2+3,6*2+2,4*2*2+1,25*3+2,4*3*2+4,9+2,4*2)*0,2 |  | 14.61
0
| S.113-124 |  | 0
| (5,62+7,78+6,6+6,0+4,5)*(3,26-2,1) |  | 35.38
| (19,9+33,0+31,29+17,0+17,3+8,74+19,3)*3,26 |  | 477.688
| -(2,4*2,4*2) |  | -11.52
| (1,2*2+2,4*2*2+2,4*2+2,4*2*2)*0,2 |  | 5.28
0
| T.101 |  | 0
| 82,2*6,68 |  | 549.096
| -(2,4*2,4*5) |  | -28.8
| (2,4*5+2,4*5*2+1,55*2+2,1*2*2)*0,2 |  | 9.5
0
| S.110,105+104+103+102+127+101 |  | 0
| (40,775+9,85+55,3+28,2+1,6*2+27,4)*3,26 |  | 537.004
| -(5,4*2,4*6+2,4*2,4*2) |  | -89.28
| (5,4*6+2,4*6*2+1,8+2,1*2+2,4*2+2,4*2*2)*0,2 |  | 16.32
0
| S.142-147 |  | 0
| (24,46+14,32+5,9+12,14+14,04)*3,26 |  | 231.004
| -(2,4*2,4*3) |  | -17.28
| (2,4*3+2,4*3*2)*0,2 |  | 4.32
| (7,62+4,9)*(3,26-2,1) |  | 14.523
0
| S.128-140 |  | 0
| (19,52+19,19+31,0+10,9)*3,26 |  | 262.789
| (24,0+9,0*2)*(3,26-2,1) |  | 48.72
| -(2,4*2,4*3) |  | -17.28
| (2,4*3+2,4*3*2)*0,2 |  | 4.32
0
| S.141,120, mw.118 |  | 0
| (23,07+20,55+12,6+57,4+0,2*10)*3,26 |  | 376.921
| -(5,2*2,4*6+3,3*3,0) |  | -84.78
| (5,2*6+2,4*6*2)*0,2 |  | 12
0
| pavilon D |  | 0
| mč D.115-117 |  | 0
| (18,64+18,66)*(3,26-2,1) |  | 43.268
| D.101-107 |  | 0
| (45,9+23,5+18,0+40,36+17,19)*3,26 |  | 472.537
| D.109,110 |  | 0
| (17,16+28,53)*3,26 |  | 148.949
| D.112-114 |  | 0
| (21,33+9,8+18,6)*3,26 |  | 162.12
| -(2,4*2,4*9+5,1*2,4+1,1*2,1) |  | -66.39
| (2,4*9+2,4*9*2+5,1+2,4*2+1,1+2,1*2)*0,2 |  | 16
0
| pavilon MV |  | 0
| schodiště |  | 0
| 15,0*6,68 |  | 100.2
| mč MV.119 |  | 0
| 21,15*3,26 |  | 68.949
| mč MV.117 |  | 0
| (53,84+1,39)*3,26 |  | 180.05
| -(2,4*2,4*4+1,2*2,4) |  | -25.92
| (2,4*4+0,4*4*2+1,2+2,4*2)*0,2 |  | 3.76
0
| 2.np |  | 0
| Pavilov U3 |  | 0
| mč U3.202-210 |  | 0
| (9,8+14,4+10,5+15,16)*(3,26-2,0) |  | 62.824
| 21,56*3,26 |  | 70.286
| -(2,34)*2,4 |  | -5.616
| (2,34+2,4*2+1,1*2+2,4*2*2)*0,2 |  | 3.788
| (38,35+21,9+21,0+39,0+1,6)*3,26 |  | 397.231
| -(2,4*2,4*6+3,6*2,4*2) |  | -51.84
| (2,4*6+2,4*6*2+3,6*2+2,4*2*2+1,2*2+2,4*2*2)*0,2 |  | 14.4
0
| U3.201a |  | 0
| 19,1*3,26 |  | 62.266
0
| U3.201b |  | 0
| (2,3+1,4+3,6)*3,26 |  | 23.798
0
| Pavilov U1 |  | 0
| mč U1.201 |  | 0
| (22,94+1,44)*3,26 |  | 79.479
| mč U1.202-205 |  | 0
| (20,56+8,2+12,5)*(3,26-2,1) |  | 47.862
| mč U1.206-210 |  | 0
| (21,56+34,33+34,0+33,9+1,6+20,3)*3,26 |  | 474.949
| -(2,3*2,4*4+3,6*2,4*2+1,25*2,4*3+4,9*2,4) |  | -60.12
| -(2,3*4+2,4*4*2+3,6*2+2,4*2*2+1,25*3+2,4*3*2+4,9+2,4*2)*0,2 |  | -14.61
0
| Pavilov U2 |  | 0
| mč U2.201 |  | 0
| (22,9+1,2+1,4)*3,26 |  | 83.13
| mč U2.206-210 |  | 0
| (21,6+34,37+34,0+33,9+1,6+20,2)*3,26 |  | 474.884
| -(2,3*2,4*4+3,6*2,4*2+1,25*2,4*3+4,9*2,4) |  | -60.12
| -(2,3*4+2,4*4*2+3,6*2+2,4*2*2+1,25*3+2,4*3*2+4,9+2,4*2)*0,2 |  | -14.61
0
| Pavilov MV |  | 0
| mč MV.212 |  | 0
| 32,46*3,26 |  | 105.82
| mč MV.201-211 |  | 0
| (26,53*2+22,9+27,5+20,9+27,3+22,9)*3,26 |  | 569.066
| (18,4+19,5)*(3,26-2,1) |  | 43.964
| -(2,2*2,4*12) |  | -63.36
| (2,2*12+2,4*12*2)*0,2 |  | 16.8
0
0
| ostatní 2% z celku |  | 0
| 11668,374*0,02 |  | 233.367
0
0
0
0
malbapenet | Součet |  | 11564.425
Použití figury:
784181111 | Základní silikátová jednonásobná penetrace podkladu v místnostech výšky do 3,80m | m2 | 11564.425
784211101 | Dvojnásobné bílé malby ze směsí za mokra výborně otěruvzdorných v místnostech výšky do 3,80 m | m2 | 11564.425
omryha |  |  | 5.978
oprastrop30 |  |  | 3327.363
| místnosti v 1.np kde se pouze plentuje |  | 0
| S.125 |  | 0
| strop |  | 0
| 16,177 |  | 16.177
| S.131 |  | 0
| strop |  | 0
| 20,9 |  | 20.9
| S.133 |  | 0
| strop |  | 0
| 42,23 |  | 42.23
| S.135 |  | 0
| strop |  | 0
| 15,24 |  | 15.24
| D.002,6,5,8 |  | 0
| strop |  | 0
| 28,8+14,11+14,11 |  | 57.02
0
0
| Pavilov U3 |  | 0
| mč U3.102-106 |  | 0
| 5,73+10,29+6,47+11,95+23,0 |  | 57.44
0
| Pavilov U1 |  | 0
| 16,3+18,5+23,0+34,33+65,62+68,65+18,14 |  | 244.54
0
| Pavilov U2 |  | 0
| 23,4+66,6+65,5+68,5+17,7 |  | 241.7
0
| S.113-124 |  | 0
| 3,26+1,6+2,7+2,15+1,19+22,69+49,18+54,06+15,96+16,64+4,3 |  | 173.73
0
| T.101 |  | 0
| 408,24 |  | 408.24
0
| S.104 |  | 0
| 43,73 |  | 43.73
0
| S.142-147 |  | 0
| 36,98+1,36+3,53+12,48+2,14+7,34+7,25 |  | 71.08
0
| S.128-140 |  | 0
| 20,0+20,4+4,72+4,86+7,32 |  | 57.3
0
| pavilon D |  | 0
| mč D.115-117 |  | 0
| 17,9+17,95 |  | 35.85
| D.101-107 |  | 0
| 91,59+34,0+13,94+77,25+15,39 |  | 232.17
| D.109,110 |  | 0
| 15,3+44,64 |  | 59.94
| D.112-114 |  | 0
| 19,87+5,99+18,56 |  | 44.42
0
| pavilon MV |  | 0
| mč MV.119 + 117 |  | 0
| 22,57 |  | 22.57
| zbytek mistností bez MV.117 |  | 0
| 142,24 |  | 142.24
| schodiště |  | 0
| 16,5 |  | 16.5
0
| 2.np |  | 0
| Pavilov U3 |  | 0
| mč U3.202-210 |  | 0
| 5,73+10,29+6,47+11,95+23,0+81,7+27,33+23,82+88,47 |  | 278.76
0
| Pavilov U1 |  | 0
| 16,3+18,5+23,0+66,54+66,54+65,62+68,65+18,14 |  | 343.29
0
| Pavilov U2 |  | 0
| 23,4+66,6+65,5+68,5+17,7 |  | 241.7
0
| pavilom MV |  | 0
| 55,38*2+31,71+41,33+17,31+12,7+14,84+41,79+31,71 |  | 302.15
0
0
| ostatní 5% z celku |  | 0
| 3168,917*0,05 |  | 158.446
0
0
0
oprastrop30 | Součet |  | 3327.363
Použití figury:
611325422 | Oprava vnitřní vápenocementové štukové omítky stropů v rozsahu plochy do 30% | m2 | 3327.363
611131101 | Cementový postřik vnitřních stropů nanášený celoplošně ručně | m2 | 998.209
784111001 | Oprášení (ometení ) podkladu v místnostech výšky do 3,80 m | m2 | 11050.952
784181111 | Základní silikátová jednonásobná penetrace podkladu v místnostech výšky do 3,80m | m2 | 11564.425
949101111 | Lešení pomocné pro objekty pozemních staveb s lešeňovou podlahou v do 1,9 m zatížení do 150 kg/m2 | m2 | 3327.363
952901.11 | Vyčištění objektu po výmalbě při výšce podlaží do 4 m | m2 | 3327.363
opravasten |  |  | 7723.589
| místnosti v 1.np kde se pouze plentuje |  | 0
| S.125 |  | 0
| stěny |  | 0
| 17,14*3,26 |  | 55.876
| -(2,4*2,0+2,4*2,38) |  | -10.512
| S.131 |  | 0
| stěny |  | 0
| 19,7*3,26 |  | 64.222
| -(4,9*1,0+2,4*2,38) |  | -10.612
| S.133 |  | 0
| stěny |  | 0
| 27,92*3,26 |  | 91.019
| -(2,4*2,38*2) |  | -11.424
| S.135 |  | 0
| stěny |  | 0
| 17,06*3,26 |  | 55.616
| D.002,6,5,8 |  | 0
| stěny |  | 0
| (21,5+16,22+16,22)*3,26 |  | 175.844
| -0,9*2,1*8 |  | -15.12
0
| Pavilov U3 |  | 0
| mč U3.102-106 |  | 0
| (9,8+14,4+10,5+15,16)*(3,26-2,0) |  | 62.824
| 21,56*3,26 |  | 70.286
| -(2,34+1,1*2)*2,4 |  | -10.896
| -(1,05*21) |  | -22.05
| (2,34+2,4*2+1,1*2+2,4*2*2)*0,2 |  | 3.788
0
| U3.101a |  | 0
| 19,1*3,26 |  | 62.266
| -0,9*2,1*6 |  | -11.34
0
| U3.101b+ 111b |  | 0
| 19,16*6,68 |  | 127.989
| -2,34*2,4 |  | -5.616
| (2,34+2,4*2)*0,2 |  | 1.428
| (4,5+7,14)*3,26 |  | 37.946
| -1,0*2,1 |  | -2.1
0
| U3.111a |  | 0
| (38,0+40,9)*3,26 |  | 257.214
| -(0,8*2,1+2,4*2,4*4+2,9*2,7+1,2*2,4*2+1,0*2,7) |  | -41.01
0
| Pavilov U1 |  | 0
| mč U1.101 |  | 0
| 22,94*3,26 |  | 74.784
| 19,71*6,68 |  | 131.663
| -(0,9*2,1*7+2,4*2,4) |  | -18.99
| mč U1.102-105 |  | 0
| (20,56+8,2+12,5)*(3,26-2,1) |  | 47.862
| -(0,9*2,1*3) |  | -5.67
| mč U1.106-110 |  | 0
| (21,56+34,33+34,0+33,9+1,6+20,3)*3,26 |  | 474.949
| -(0,8*2,1*4+2,3*2,4*4+3,6*2,4*2+1,25*2,4*3+4,9*2,4) |  | -66.84
| -(2,3*4+2,4*4*2+3,6*2+2,4*2*2+1,25*3+2,4*3*2+4,9+2,4*2)*0,2 |  | -14.61
0
| Pavilov U2 |  | 0
| mč U2.101 |  | 0
| (22,9+1,2)*3,26 |  | 78.566
| 18,5*6,68 |  | 123.58
| -(0,9*2,1*7+2,4*2,4) |  | -18.99
| mč U2.106-110 |  | 0
| (21,6+34,37+34,0+33,9+1,6+20,2)*3,26 |  | 474.884
| -(0,8*2,1*5+2,3*2,4*4+3,6*2,4*2+1,25*2,4*3+4,9*2,4) |  | -68.52
| -(2,3*4+2,4*4*2+3,6*2+2,4*2*2+1,25*3+2,4*3*2+4,9+2,4*2)*0,2 |  | -14.61
0
| S.113-124 |  | 0
| (5,62+7,78+6,6+6,0+4,5)*(3,26-2,1) |  | 35.38
| -(1,0*2,1*2+0,7*2,1*6) |  | -13.02
| (19,9+33,0+31,29+17,0+17,3+8,74+19,3)*3,26 |  | 477.688
| -0,8*2,1*16 |  | -26.88
| -(1,2*2,4*2+2,4*2,4*2) |  | -17.28
| (1,2*2+2,4*2*2+2,4*2+2,4*2*2)*0,2 |  | 5.28
0
| T.101 |  | 0
| 82,2*6,68 |  | 549.096
| -(2,4*2,4*5+1,55*2,1*2) |  | -35.31
| (2,4*5+2,4*5*2+1,55*2+2,1*2*2)*0,2 |  | 9.5
0
| S.110,105+104+103+102+127+101 |  | 0
| (40,775+9,85+55,3+28,2+1,6*2+27,4)*3,26 |  | 537.004
| -(5,4*2,4*6+1,8*2,1+2,4*2,4*2+0,9*2,1*7) |  | -106.29
| (5,4*6+2,4*6*2+1,8+2,1*2+2,4*2+2,4*2*2)*0,2 |  | 16.32
0
| S.142-147 |  | 0
| (24,46+14,32+5,9+12,14+14,04)*3,26 |  | 231.004
| -(2,4*2,4*3+1,2*2,4*3+0,9*2,1+9+0,7*2,1*4) |  | -42.69
| (2,4*3+2,4*3*2+1,2*3+2,4*3*2)*0,2 |  | 7.92
| (7,62+4,9)*(3,26-2,1) |  | 14.523
0
| S.128-140 |  | 0
| (19,52+19,19+31,0+10,9)*3,26 |  | 262.789
| (24,0+9,0*2)*(3,26-2,1) |  | 48.72
| -(0,9*2,1*15+1,68*2,1) |  | -31.878
| -(2,4*2,4*3+1,55*2,1) |  | -20.535
| (2,4*3+2,4*3*2+1,55+2,1*2)*0,2 |  | 5.47
0
| S.141,120, mw.118 |  | 0
| (23,07+20,55+12,6+57,4+0,2*10)*3,26 |  | 376.921
| -(5,2*2,4*6+3,3*3,0) |  | -84.78
| -(0,9*2,1*4+1,8*2,1+0,8*2,1*2+1,46*2,1*2) |  | -20.832
| (5,2*6+2,4*6*2)*0,2 |  | 12
0
| pavilon D |  | 0
| mč D.115-117 |  | 0
| (18,64+18,66)*(3,26-2,1) |  | 43.268
| D.101-107 |  | 0
| (45,9+23,5+18,0+40,36+17,19)*3,26 |  | 472.537
| D.109,110 |  | 0
| (17,16+28,53)*3,26 |  | 148.949
| D.112-114 |  | 0
| (21,33+9,8+18,6)*3,26 |  | 162.12
| -(1,2*2,4*2+2,4*2,4*9+5,1*2,4+1,1*2,1) |  | -72.15
| (1,2*2+2,4*2+2,4*9+2,4*9*2+5,1+2,4*2+1,1+2,1*2)*0,2 |  | 17.44
| -(1,05*2,1*10+1,35*2,1+1,55*2,1*2+0,95*2,1*4) |  | -39.375
0
| pavilon MV |  | 0
| schodiště |  | 0
| 15,0*6,68 |  | 100.2
| mč MV.119 |  | 0
| 21,15*3,26 |  | 68.949
| mč MV.117 |  | 0
| (53,84+1,39)*3,26 |  | 180.05
| -(2,4*2,4*4+1,2*2,4) |  | -25.92
| (2,4*4+0,4*4*2+1,2+2,4*2)*0,2 |  | 3.76
| -(0,9*2,1*2+1,8*2,0) |  | -7.38
0
| 2.np |  | 0
| Pavilov U3 |  | 0
| mč U3.202-210 |  | 0
| (9,8+14,4+10,5+15,16)*(3,26-2,0) |  | 62.824
| 21,56*3,26 |  | 70.286
| -(2,34+1,1*2)*2,4 |  | -10.896
| -(1,05*21) |  | -22.05
| (2,34+2,4*2+1,1*2+2,4*2*2)*0,2 |  | 3.788
| (38,35+21,9+21,0+39,0+1,6)*3,26 |  | 397.231
| -(2,4*2,4*6+3,6*2,4*2+1,2*2,4*2) |  | -57.6
| -(0,9*2,1*6) |  | -11.34
| (2,4*6+2,4*6*2+3,6*2+2,4*2*2+1,2*2+2,4*2*2)*0,2 |  | 14.4
0
| U3.201a |  | 0
| 19,1*3,26 |  | 62.266
| -0,9*2,1*5 |  | -9.45
0
| U3.201b |  | 0
| (2,3+1,4+3,6)*3,26 |  | 23.798
0
| Pavilov U1 |  | 0
| mč U1.201 |  | 0
| (22,94+1,44)*3,26 |  | 79.479
| -(0,9*2,1) |  | -1.89
| mč U1.202-205 |  | 0
| (20,56+8,2+12,5)*(3,26-2,1) |  | 47.862
| -(0,9*2,1*3) |  | -5.67
| mč U1.206-210 |  | 0
| (21,56+34,33+34,0+33,9+1,6+20,3)*3,26 |  | 474.949
| -(0,8*2,1*4+2,3*2,4*4+3,6*2,4*2+1,25*2,4*3+4,9*2,4) |  | -66.84
| -(2,3*4+2,4*4*2+3,6*2+2,4*2*2+1,25*3+2,4*3*2+4,9+2,4*2)*0,2 |  | -14.61
0
| Pavilov U2 |  | 0
| mč U2.201 |  | 0
| (22,9+1,2+1,4)*3,26 |  | 83.13
| -(0,9*2,1*7) |  | -13.23
| mč U2.206-210 |  | 0
| (21,6+34,37+34,0+33,9+1,6+20,2)*3,26 |  | 474.884
| -(0,8*2,1*5+2,3*2,4*4+3,6*2,4*2+1,25*2,4*3+4,9*2,4) |  | -68.52
| -(2,3*4+2,4*4*2+3,6*2+2,4*2*2+1,25*3+2,4*3*2+4,9+2,4*2)*0,2 |  | -14.61
0
| Pavilov MV |  | 0
| mč MV.212 |  | 0
| 32,46*3,26 |  | 105.82
| -1,05*2,1*6 |  | -13.23
| mč MV.201-211 |  | 0
| (26,53*2+22,9+27,5+20,9+27,3+22,9)*3,26 |  | 569.066
| (18,4+19,5)*(3,26-2,1) |  | 43.964
| -(1,05*2,1*9+1,2*2,4*3+2,2*2,4*12) |  | -91.845
| (1,2*3+2,4*3*2+2,2*12+2,4*12*2)*0,2 |  | 20.4
0
0
| ostatní 3% z celku |  | 0
| 7498,63*0,03 |  | 224.959
0
0
0
opravasten | Součet |  | 7723.589
Použití figury:
612325422 | Oprava vnitřní vápenocementové štukové omítky stěn v rozsahu plochy do 30% | m2 | 7723.589
612131101 | Cementový postřik vnitřních stěn nanášený celoplošně ručně | m2 | 2317.077
784111001 | Oprášení (ometení ) podkladu v místnostech výšky do 3,80 m | m2 | 11050.952
stukom100 |  |  | 1434.479
vsprasten30 |  |  | 391.546
SO 04 | Akustická opatření v prostorech dle přílohy č.3 smlouvy o dílo
malba |  |  | 190.642
| stavající podhled, kde není zavěšen SDK - 100% ploch |  | 0
| 1.np |  | 0
| U2.101 |  | 0
| průvlak |  | 0
| 1,59 |  | 1.59
| U1.101 |  | 0
| průvlak |  | 0
| 1,624 |  | 1.624
| S.111b |  | 0
| průvlak |  | 0
| 1,59 |  | 1.59
0
| strop |  | 0
| S.105 |  | 0
| 21,22+15,17+24,8 |  | 61.19
| S.102 |  | 0
| 61,85+3,9+1,53 |  | 67.28
0
| MV 118b |  | 0
| 6,13+6,77 |  | 12.9
0
| 2.np |  | 0
| MV.208 |  | 0
| 10,69 |  | 10.69
0
| U3.201b |  | 0
| 4,327 |  | 4.327
0
| U1.201 |  | 0
| 4,0 |  | 4
0
| U2.201 |  | 0
| 4,32 |  | 4.32
0
| sdk překrytí copylitu |  | 0
| 1.np |  | 0
| (2,4*4+4,8)*0,2 |  | 2.88
0
| 2.np |  | 0
| (2,1+2,5)*0,2 |  | 0.92
0
0
| ostatní 10% |  | 0
| 173,311*0,1 |  | 17.331
0
0
malba | Součet |  | 190.642
Použití figury:
784211101 | Dvojnásobné bílé malby ze směsí za mokra výborně otěruvzdorných v místnostech výšky do 3,80 m | m2 | 190.642
784181111 | Základní silikátová jednonásobná penetrace podkladu v místnostech výšky do 3,80m | m2 | 190.642
omitkastropopr |  |  | 186.462
| stavající podhled, kde není zavěšen SDK - 100% ploch |  | 0
| 1.np |  | 0
| U2.101 |  | 0
| průvlak |  | 0
| 1,59 |  | 1.59
| U1.101 |  | 0
| průvlak |  | 0
| 1,624 |  | 1.624
| S.111b |  | 0
| průvlak |  | 0
| 1,59 |  | 1.59
0
| strop |  | 0
| S.105 |  | 0
| 21,22+15,17+24,8 |  | 61.19
| S.102 |  | 0
| 61,85+3,9+1,53 |  | 67.28
0
| MV 118b |  | 0
| 6,13+6,77 |  | 12.9
0
| 2.np |  | 0
| MV.208 |  | 0
| 10,69 |  | 10.69
0
| U3.201b |  | 0
| 4,327 |  | 4.327
0
| U1.201 |  | 0
| 4,0 |  | 4
0
| U2.201 |  | 0
| 4,32 |  | 4.32
0
0
| ostatní 10% |  | 0
| 169,511*0,1 |  | 16.951
0
omitkastropopr | Součet |  | 186.462
Použití figury:
611325422 | Oprava vnitřní vápenocementové štukové omítky stropů v rozsahu plochy do 30% | m2 | 186.462
611131101 | Cementový postřik vnitřních stropů nanášený celoplošně ručně | m2 | 55.939
oprastrop30 |  |  | 3391.896
sdkpodhledD |  |  | 9.91
sdkpodhledkazet |  |  | 1042.129
| 1.np |  | 0
| mč U3.101a |  | 0
| 23,11 |  | 23.11
| mč U3.101b |  | 0
| 11,34 |  | 11.34
| svislice |  | 0
| 3,1*0,2 |  | 0.62
0
| mč U1.101 |  | 0
| 34,66 |  | 34.66
| svislice |  | 0
| 3,1*0,2 |  | 0.62
0
| mč U2.101 |  | 0
| 35,2 |  | 35.2
| svislice |  | 0
| 3,1*0,2 |  | 0.62
0
| S.101 |  | 0
| 4,05 |  | 4.05
| svislice |  | 0
| 5,22*0,2 |  | 1.044
| S.102,103,105,110,111a,111b |  | 0
| 73,44+6,39+99,04+30,17+110,51+10,52 |  | 330.07
| S.122,127,132,141 |  | 0
| 12,94+37,25+45,15+12,84 |  | 108.18
| svislice |  | 0
| (12,25+12,3+20,25+11,79*2+18,45+11,74+5,35+2,1+2,7+18,6)*0,2 |  | 25.464
| 18,09*0,4 |  | 7.236
| (1,625+11,36+1,015+1,8)*0,28 |  | 4.424
0
| D.108,111,120 |  | 0
| 28,46+17,93+66,37 |  | 112.76
| svislice |  | 0
| 30,17*0,282 |  | 8.508
| 31,8*0,282 |  | 8.968
| 2,7*0,25 |  | 0.675
0
| MV.118a,118b |  | 0
| 35,67+17,66 |  | 53.33
| svislice |  | 0
| (10,66+10,66)*0,282 |  | 6.012
0
| 2.np |  | 0
| MV.208,209,212 |  | 0
| 54,87+17,14+31,84 |  | 103.85
| svislice |  | 0
| 10,05*0,2 |  | 2.01
0
| U3.201a,b |  | 0
| 23,11+30,38 |  | 53.49
| svislice |  | 0
| 3,21*0,2 |  | 0.642
0
| U1.201 |  | 0
| 50,05 |  | 50.05
| svislice |  | 0
| 3,24*0,2 |  | 0.648
0
| U2.201 |  | 0
| 53,9 |  | 53.9
| svislice |  | 0
| 3,24*0,2 |  | 0.648
0
sdkpodhledkazet | Mezisoučet |  | 1042.129
Použití figury:
763135101 | Montáž SDK kazetového podhledu z kazet 600x600 mm na zavěšenou viditelnou nosnou konstrukci | m2 | 1042.129
590305.1 | kazeta absorpční tř.A, jádro ze skelného vlákna, povrch matný, barva bílá, Požární vlastnosti: požadovaná tř. reakce na oheň A1, A2, index šíření plamene 0 mm/min, odkapávání d0 | m2 | 1146.342
sdkpohled |  |  | 55.96
sdkpohled_1 | sdkpohled |  | 1042.129

## Pokyny pro vyplnění
Struktura údajů, formát souboru a metodika pro zpracování
Struktura
Soubor je složen ze záložky Rekapitulace stavby a záložek s názvem soupisu prací pro jednotlivé objekty ve formátu XLSX. Každá ze záložek přitom obsahuje
ještě samostatné sestavy vymezené orámovaním a nadpisem sestavy.
Rekapitulace stavby obsahuje sestavu Rekapitulace stavby a Rekapitulace objektů stavby a soupisů prací.
V sestavě Rekapitulace stavby jsou uvedeny informace identifikující předmět veřejné zakázky na stavební práce, KSO, CC-CZ, CZ-CPV, CZ-CPA a rekapitulaci
celkové nabídkové ceny uchazeče.
Termínem "uchazeč" (resp. zhotovitel) se myslí "účastník zadávacího řízení" ve smyslu zákona o zadávání veřejných zakázek.
V sestavě Rekapitulace objektů stavby a soupisů prací je uvedena rekapitulace stavebních objektů, inženýrských objektů, provozních souborů,
vedlejších a ostatních nákladů a ostatních nákladů s rekapitulací nabídkové ceny za jednotlivé soupisy prací. Na základě údaje Typ je možné
identifikovat, zda se jedná o objekt nebo soupis prací pro daný objekt:
|  | STA | Stavební objekt pozemní
|  | ING | Stavební objekt inženýrský
|  | PRO | Provozní soubor
|  | VON | Vedlejší a ostatní náklady
|  | OST | Ostatní
|  | Soupis | Soupis prací pro daný typ objektu
Soupis prací pro jednotlivé objekty obsahuje sestavy Krycí list soupisu prací, Rekapitulace členění soupisu prací, Soupis prací. Za soupis prací může být považován
i objekt stavby v případě, že neobsahuje podřízenou zakázku.
Krycí list soupisu obsahuje rekapitulaci informací o předmětu veřejné zakázky ze sestavy Rekapitulace stavby, informaci o zařazení objektu do KSO,
CC-CZ, CZ-CPV, CZ-CPA a rekapitulaci celkové nabídkové ceny uchazeče za aktuální soupis prací.
Rekapitulace členění soupisu prací obsahuje rekapitulaci soupisu prací ve všech úrovních členění soupisu tak, jak byla tato členění použita (např.
stavební díly, funkční díly, případně jiné členění) s rekapitulací nabídkové ceny.
Soupis prací obsahuje položky veškerých stavebních nebo montážních prací, dodávek materiálů a služeb nezbytných pro zhotovení stavebního objektu,
inženýrského objektu, provozního souboru, vedlejších a ostatních nákladů.
Pro položky soupisu prací se zobrazují následující informace:
|  | PČ |  | Pořadové číslo položky v aktuálním soupisu
|  | TYP |  | Typ položky: K - konstrukce, M - materiál, PP - plný popis, PSC - poznámka k souboru cen, P - poznámka k položce, VV - výkaz výměr
|  | Kód |  | Kód položky
|  | Popis |  | Zkrácený popis položky
|  | MJ |  | Měrná jednotka položky
|  | Množství |  | Množství v měrné jednotce
|  | J.cena |  | Jednotková cena položky. Zadaní může obsahovat namísto J.ceny sloupce J.materiál a J.montáž, jejichž součet definuje
J.cenu položky.
|  | Cena celkem |  | Celková cena položky daná jako součin množství a j.ceny
|  | Cenová soustava |  | Příslušnost položky do cenové soustavy
Ke každé položce soupisu prací se na samostatných řádcích může zobrazovat:
Plný popis položky
Poznámka k souboru cen a poznámka zadavatele
Výkaz výměr
Pokud je k řádku výkazu výměr evidovaný údaj ve sloupci Kód, jedná se o definovaný odkaz, na který se může odvolávat výkaz výměr z jiné položky.
Metodika pro zpracování
Jednotlivé sestavy jsou v souboru provázány. Editovatelné pole jsou zvýrazněny žlutým podbarvením, ostatní pole neslouží k editaci a nesmí být jakkoliv
modifikovány.
Uchazeč je pro podání nabídky povinen vyplnit žlutě podbarvená pole:
Pole Uchazeč v sestavě Rekapitulace stavby - zde uchazeč vyplní svůj název (název subjektu)
Pole IČ a DIČ v sestavě Rekapitulace stavby - zde uchazeč vyplní svoje IČ a DIČ
Datum v sestavě Rekapitulace stavby - zde uchazeč vyplní datum vytvoření nabídky
J.cena = jednotková cena v sestavě Soupis prací o maximálním počtu desetinných míst uvedených v poli
- pokud sestavy soupisů prací obsahují pole J.cena, měla by být všechna tato pole vyplněna nenulovými
Poznámka - nepovinný údaj pro položku soupisu
V případě, že sestavy soupisů prací neobsahují pole J.cena, potom ve všech soupisech prací obsahují pole:
- J.materiál - jednotková cena materiálu
- J.montáž - jednotková cena montáže
Uchazeč v tomto případě by měl vyplnit všechna pole J.materiál a pole J.montáž nenulovými kladnými číslicemi. V případech, kdy položka
neobsahuje žádný materiál je přípustné, aby pole J.materiál bylo vyplněno nulou. V případech, kdy položka neobsahuje žádnou montáž je přípustné,
aby pole J.montáž bylo vyplněno nulou. Obě pole - J.materiál, J.Montáž u jedné položky by však neměly být vyplněny nulou.
Rekapitulace stavby
Název |  |  | Povinný |  | Popis | Typ | Max. počet
atributu |  |  | (A/N) |  |  |  | znaků
Kód |  |  | A |  | Kód stavby | String | 20
Stavba |  |  | A |  | Název stavby | String | 120
Místo |  |  | N |  | Místo stavby | String | 50
Datum |  |  | A |  | Datum vykonaného exportu | Date
KSO |  |  | N |  | Klasifikace stavebního objektu | String | 15
CC-CZ |  |  | N |  | Klasifikace stavbeních děl | String | 15
CZ-CPV |  |  | N |  | Společný slovník pro veřejné zakázky | String | 20
CZ-CPA |  |  | N |  | Klasifikace produkce podle činností | String | 20
Zadavatel |  |  | N |  | Zadavatel zadaní | String | 50
IČ |  |  | N |  | IČ zadavatele zadaní | String | 20
DIČ |  |  | N |  | DIČ zadavatele zadaní | String | 20
Uchazeč |  |  | N |  | Uchazeč veřejné zakázky | String | 50
Projektant |  |  | N |  | Projektant | String | 50
Poznámka |  |  | N |  | Poznámka k zadání | String | 255
Sazba DPH |  |  | A |  | Rekapitulace sazeb DPH u položek soupisů | eGSazbaDph
Základna DPH |  |  | A |  | Základna DPH určena součtem celkové ceny z položek soupisů | Double
Hodnota DPH |  |  | A |  | Hodnota DPH | Double
Cena bez DPH |  |  | A |  | Celková cena bez DPH za celou stavbu. Sčítává se ze všech listů. | Double
Cena s DPH |  |  | A |  | Celková cena s DPH za celou stavbu | Double
Rekapitulace objektů stavby a soupisů prací
Název |  |  | Povinný |  | Popis | Typ | Max. počet
atributu |  |  | (A/N) |  |  |  | znaků
Kód |  |  | A |  | Přebírá se z Rekapitulace stavby | String | 20
Stavba |  |  | A |  | Přebírá se z Rekapitulace stavby | String | 120
Místo |  |  | N |  | Přebírá se z Rekapitulace stavby | String | 50
Datum |  |  | A |  | Přebírá se z Rekapitulace stavby | Date
Zadavatel |  |  | N |  | Přebírá se z Rekapitulace stavby | String | 50
Projektant |  |  | N |  | Přebírá se z Rekapitulace stavby | String | 50
Uchazeč |  |  | N |  | Přebírá se z Rekapitulace stavby | String | 50
Kód |  |  | A |  | Kód objektu | String | 20
Objektu, Soupis prací |  |  | A |  | Název objektu | String | 120
Cena bez DPH |  |  | A |  | Cena bez DPH za daný objekt | Double
Cena s DPH |  |  | A |  | Cena spolu s DPH za daný objekt | Double
Typ |  |  | A |  | Typ zakázky | eGTypZakazky
Krycí list soupisu
Název |  |  | Povinný |  | Popis | Typ | Max. počet
atributu |  |  | (A/N) |  |  |  | znaků
Stavba |  |  | A |  | Přebírá se z Rekapitulace stavby | String | 120
Objekt |  |  | A |  | Kód a název objektu | String | 20 + 120
Soupis |  |  | A |  | Kód a název soupisu | String | 20 + 120
KSO |  |  | N |  | Klasifikace stavebního objektu | String | 15
CC-CZ |  |  | N |  | Klasifikace stavbeních děl | String | 15
CZ-CPV |  |  | N |  | Společný slovník pro veřejné zakázky | String | 20
CZ-CPA |  |  | N |  | Klasifikace produkce podle činností | String | 20
Místo |  |  | N |  | Přebírá se z Rekapitulace stavby | String | 50
Zadavatel |  |  | N |  | Přebírá se z Rekapitulace stavby | String | 50
Uchazeč |  |  | N |  | Přebírá se z Rekapitulace stavby | String | 50
Projektant |  |  | N |  | Přebírá se z Rekapitulace stavby | String | 50
Poznámka |  |  | N |  | Poznámka k soupisu prací | String | 255
Sazba DPH |  |  | A |  | Rekapitulace sazeb DPH na položkách aktuálního soupisu | eGSazbaDph
Základna DPH |  |  | A |  | Základna DPH určena součtem celkové ceny z položek aktuálního soupisu | Double
Hodnota DPH |  |  | A |  | Hodnota DPH | Double
Cena bez DPH |  |  | A |  | Cena bez DPH za daný soupis | Double
Cena s DPH |  |  | A |  | Cena s DPH za daný soupis | Double
Rekapitulace členění soupisu prací
Název |  |  | Povinný |  | Popis | Typ | Max. počet
atributu |  |  | (A/N) |  |  |  | znaků
Stavba |  |  | A |  | Přebírá se z Rekapitulace stavby | String | 120
Objekt |  |  | A |  | Kód a název objektu, přebírá se z Krycího listu soupisu | String | 20 + 120
Soupis |  |  | A |  | Kód a název objektu, přebírá se z Krycího listu soupisu | String | 20 + 120
Místo |  |  | N |  | Přebírá se z Rekapitulace stavby | String | 50
Datum |  |  | A |  | Přebírá se z Rekapitulace stavby | Date
Zadavatel |  |  | N |  | Přebírá se z Rekapitulace stavby | String | 50
Projektant |  |  | N |  | Přebírá se z Rekapitulace stavby | String | 50
Uchazeč |  |  | N |  | Přebírá se z Rekapitulace stavby | String | 50
Kód dílu - Popis |  |  | A |  | Kód a název dílu ze soupisu | String | 20 + 100
Cena celkem |  |  | A |  | Cena celkem za díl ze soupisu | Double
Soupis prací
Název |  |  | Povinný |  | Popis | Typ | Max. počet
atributu |  |  | (A/N) |  |  |  | znaků
Stavba |  |  | A |  | Přebírá se z Rekapitulace stavby | String | 120
Objekt |  |  | A |  | Kód a název objektu | String | 20 + 120
Soupis |  |  | A |  | Přebírá se z Krycího listu soupisu | String | 20 + 120
Místo |  |  | N |  | Přebírá se z Krycího listu soupisu | String | 50
Datum |  |  | A |  | Přebírá se z Krycího listu soupisu | Date
Zadavatel |  |  | N |  | Přebírá se z Krycího listu soupisu | String | 50
Projektant |  |  | N |  | Přebírá se z Krycího listu soupisu | String | 50
Uchazeč |  |  | N |  | Přebírá se z Krycího listu soupisu | String | 50
PČ |  |  | A |  | Pořadové číslo položky soupisu | Long
Typ |  |  | A |  | Typ položky soupisu | eGTypPolozky | 1
Kód |  |  | A |  | Kód položky ze soupisu | String | 20
Popis |  |  | A |  | Popis položky ze soupisu | String | 255
MJ |  |  | A |  | Měrná jednotka položky | String | 10
Množství |  |  | A |  | Množství položky soupisu | Double
J.Cena |  |  | A |  | Jednotková cena položky | Double
Cena celkem |  |  | A |  | Cena celkem vyčíslena jako J.Cena * Množství | Double
Cenová soustava |  |  | N |  | Zařazení položky do cenové soustavy | String | 50
p |  |  | N |  | Poznámka položky ze soupisu | Memo
psc |  |  | N |  | Poznámka k souboru cen ze soupisu | Memo
pp |  |  | N |  | Plný popis položky ze soupisu | Memo
vv |  |  | N |  | Výkaz výměr (figura, výraz, výměra) ze soupisu | Text,Text,Double | 20, 150
DPH |  |  | A |  | Sazba DPH pro položku | eGSazbaDPH
Hmotnost |  |  | A |  | Hmotnost položky ze soupisu | Double
Suť |  |  | A |  | Suť položky ze soupisu | Double
Nh |  |  | N |  | Normohodiny položky ze soupisu | Double
Datová věta
Typ věty |  |  | Hodnota |  | Význam
eGSazbaDPH |  |  | základní |  | Základní sazba DPH
|  |  | snížená |  | Snížená sazba DPH
|  |  | nulová |  | Nulová sazba DPH
|  |  | zákl. přenesená |  | Základní sazba DPH přenesená
|  |  | sníž. přenesená |  | Snížená sazba DPH přenesená
eGTypZakazky |  |  | STA |  | Stavební objekt
|  |  | PRO |  | Provozní soubor
|  |  | ING |  | Inženýrský objekt
|  |  | VON |  | Vedlejší a ostatní náklady
|  |  | OST |  | Ostatní náklady
eGTypPolozky |  |  | 1 |  | Položka typu HSV
|  |  | 2 |  | Položka typu PSV
|  |  | 3 |  | Položka typu M
|  |  | 4 |  | Položka typu OST