## List1
Technická specifikace
Poptávka mateřské školy Liberec
Číslo položky | Označení a popis
1 | Trampolína do země - typ F1
Certifikát shody s normou: ČSN EN 1176 – 1
Min. rozměry prvku: 1,58 m x 2,62 m
Min. nosnost: 130 kg
Materiálové provedení:
rám vyrobený z pozinkované oceli tl. 3mm, materiálová alternativa AL slitiny tl. 3mm
lamely vyrobeny ze speciálního plastu - odolný vůči otěru a povětrnostním vlivům, mi. Rozměr lamel (d-š-v) 91x25x15
lamely jsou spojeny galvanizovanými ocelovými lany, konce lan jsou spojeny s rámem pomocí pružin,
tlumící povrch vyrobený z recyklované pryže s přidáním EPDM, tlumící povrch je protiskluzový s drážkami
Výška pádu: 1 m
Dopadová plocha: trávník
2 | Lanová pyramida 3 m
Certifikát shody s normou: ČSN EN 1176 - 1, 11
Min.rozměry prvku d. š. v.: 4,6 m x 4,6 m x 3 m
Min. nosnost: 2000 kg
Materiálové provedení:
Nosný sloup: konstrukční ocel o průměru min. 110 mm, tloušťka min. 3mm
Povrchová úprava: žárové zinkování
Lana a sítě: 16 mm lana z polypropylenu s hlavním vnitřním ocelovým jádrem
Plastové části: polyamid
Napínací zámky: nerezové, případně pozinkové
Min. počet napínacích zámků: 8
Výška pádu: 1 m
Dopadová plocha: tráva
3 | Věžová sestava - typ A1 (pirátská sestava)
Certifikát shody s normou: ČSN EN 1176 - 1, 2, 3
Min.rozměry prvku d. š. v.: 6,42 m x 2,9 m x 3,48 m
Min. nosnost: 800 kg
Materiálové provedení:
Nosná konstrukce: konstrukční ocel, min. profil: 100 x 100 x 3 mm, žárové zinkování, alt. profilovaný eloxovaný hliník tl. 2,5 mm
Šikmý žebřík: konstrukční ocel, min.profil: 100 x 60 x 3 mm, žárové zinkování, alt. kombinace HPL a nerezu
Ostatní kovové prvky (úchyty): konstrukční ocel, povrchová úprava: prášková vypalovaná barva alt. žárový zinek
Bariéry, kotva, kormidlo: HDPE, alt. HPL
Gravírované logo MŠ na bariéře/bočnici (pokud logo MŠ umožňuje)
Podesty: HPL - tloušťka min. 12 mm, vč. protiskluzové vrstvy
Skluzavka: sklolaminát, alt. s vyztuženými madly
Lana a sítě: 16 mm lana z polypropylenu s vnitřním hlavním ocelovým jádrem
Dřevěná tabule: vodovzdorná překližka
Vlajky: polyesterová tkanina, alt. HPL či HDPE
Výška pádu: 1 m
Spojovací materiál: pozinkovaný nebo nerezový
Dopadová plocha: trávník
Min. vybavení: 2x věž, skluzavka, kovová bariéra osazená do kovového rámu, 2x stožár s vlajkou, šikmý žebřík (alt nerezové či AL schůdky), lanový most mezi věžemi, šikmý síťový výlez, kreslící tabule, kotva z HDPE, kormidlo z HDPE, 2x bariéra z HDPE, 2x podesta z HPL
4 | Lanová stezka - typ B1 (2 moduly)
Certifikát shody s normou: ČSN EN 1176 - 1, 11
Min.rozměry prvku d. š. v.: 3,3 m x 3,47 m x 1,3 m
Nosnost: 500 kg
Materiálové provedení:
Kovové části: konstrukční ocel o průměru min. 89 mm, tloušťka 3 mm, žárové zinkování, alt. profilovaný eloxovaný hliník tl. 2,5 mm
Plastové části: polyamid
Lana a sítě: 16 mm lana z polypropylenu s vnitřním hlavním ocelovým jádrem
Spojovací materiál: pozinkovaný nebo nerezový
Výška pádu: 1 m
Dopadová plocha: trávník
5 | Plocha EPDM 12x6 m Specifikace pro bezpečnostní povrch v síle 35mm
Realizace zahrnuje: výkopové práce, obrubníky a materiál včetně odvozu a likvidace přebytečného výkopku
Bezpečnostní povrch hřiště bude litý na místě, nejedná se o prefabrikovaný povrch.
Povrch se pokládá ve dvou vrstvách:
1) Spodní vysoce elastická vrstva z tzv. SBR granulátu 25 mm (recyklovaná technická guma) smícháním se speciálním polyuretanovým pojivem.
2) Vrchní vrstva - EPDM Extrémně trvanlivá, nášlapná vrstva, vyrobena z celoprobarveného EPDM gumového granulátu.
EPDM granulát je smíchán se speciálním polyuretanovým pojivem přímo na místě realizace, tl 10 11 mm
Grafika a všechny části EPDM povrchu budou z plnoprobarveného granulátu. EPDM barva 6017+6011+šedá
Realizace: ruční pokládka.
Povrch je certifikovaný dle ČSN EN 1176-1 i jako dopadová plocha.
Nutné certifikáty povrchu:
Povrch bude mít atest o zdravotní nezávadnosti.
Povrch bude mít atest o vodopropustnosti.
Povrch bude mít protokol o klasifikaci reakce na oheň.
Certifikováno dle ČSN EN 1176-1
6 | Stezka dovednosti - typ C1
Certifikát shody s normou: ČSN EN 1176 - 1, 11
Min.rozměry prvku d. š. v.: 3,8 m x 3,7 m x 2,26 m
Nosnost: 400 kg
Materiálové provedení:
Nosná konstrukce: konstrukční ocel, min.profil: 100 x 100 x 3 mm, žárové zinkování, alt. profilovaný eloxovaný hliník tl. 2,5 mm
Ručkovadlo: konstrukční ocel, povrchová úprava: prášková vypalovaná barva, alt. AL či nerez
Kladina: konstrukční ocel, povrchová úprava: žárové zinkování, alt. profilovaný eloxovaný hliník tl. 2,5 mm
Plastové části: polyamid
Lana a sítě: 16 mm lana z polypropylenu s vnitřním hlavním ocelovým jádrem
Podesty: HPL - tloušťka min. 12 mm, vč. protiskluzové vrstvy
Spojovací materiál: pozinkovaný nebo nerezový
Výška pádu: 1 m
Dopadová plocha: trávník
Min.vybavení: Ručkovadlo, kladina, síť, 4x podesta, 3x lanové kruhy, lano.
7 | Lanová stezka - (typ B2) 3 moduly
Certifikát shody s normou: ČSN EN 1176 - 1, 11
Min.rozměry prvku d. š. v.: 3,3 m x 6,52 m x 1,3 m
Nosnost: 800 kg
Materiálové provedení:
Kovové části: konstrukční ocel o průměru min. 89 mm, tloušťka 3 mm, žárové zinkování, alt. profilovaný eloxovaný hliník tl. 2,5 mm
Plastové části: polyamid
Lana a sítě: 16 mm lana z polypropylenu s vnitřním hlavním ocelovým jádrem
Výška pádu: 1 m
Dopadová plocha: trávník
Spojovací materiál: pozinkovaný nebo nerezový
8 | Odpadkový koš se stříškou na tříděný odpad na 3 druhy odpadu
Min.rozměry prvku d. š. v.: 1 m x 0,39 m x 0,99 m
Materiálové provedení:
Dřevěné části - smrkové dřevo , povrchová úprava: impregnace a aplikace vrchního lazurovacího laku, alt. tvrdé dřevo, 3 vrstvá impregnace
Kovový rám a vložka odpadkového koše z oceli, povrchová úprava: žárové zinkování
Spojovací materiál: pozinkovaný nebo nerezový
Objem: 3 x 60 l
9 | Věžová sestava - typ A2, 3 věže
Certifikát shody s normou: ČSN EN 1176 - 1, 2, 3
Min.rozměry prvku d. š. v.: 3,88 m x 5,27 m x 3,63 m
Nosnost: 1000 kg
Materiálové provedení:
Nosná konstrukce: konstrukční ocel, min.profil: 100 x 100 x 3 mm, žárové zinkování, alt. profilovaný eloxovaný hliník tl. 2,5 mm
Šikmý žebřík: konstrukční ocel, boční jekly min. 100 x 60 x 3 mm, povrchová úprava: žárové zinkování, alt. kombinace HPL a nerezu
Kolmý žebřík: konstrukční ocel, boční jekly min. 40 x 40 x 2 mm, povrchová úprava: žárové zinkování, alt. kombinace HPL a nerezu
Ostatní kovové prvky (úchopy): konstrukční ocel, povrchová úprava: komaxit
Bariéry: HDPE, alt. HPL
Gravírované logo MŠ na bariéře/bočnici (pokud logo MŠ umožňuje)
Podesty: HPL - tloušťka min. 12 mm, vč. protiskluzové vrstvy
Skluzavka: sklolaminát, alt. s vyztuženými madly
Lana a sítě: 16 mm lana z polypropylenu s vnitřním hlavním ocelovým jádrem
Stříška ve tvaru "A": HPL - tloušťka min. 6,5 mm
Spojovací materiál: pozinkovaný nebo nerezový
Výška pádu: 1,5 m
Dopadová plocha: zatravňovací deska, 55 m2
Minimální vybavení: 3x věž, skluzavka, stříška ve tvaru "A" z HPL, 3xpodesta z HPL, 5x bariéra z HDPE, kolmý žebřík, šikmý žebřík (alt. nerezové či AL schůdky), lanový most mezi věžemi, prolézací tunel mezi věžemi.
10 | Řetězová dvojhoupačka s dvěmi sedátky a závěsy
Certifikát shody s normou: ČSN EN 1176 - 1, 2
Min.rozměry prvku d. š. v.: 3 m x 1,75 m x 2,24 m
Nosnost: 110 kg
Materiálové provedení:
Nosná konstrukce: konstrukční ocel, min.profil: 100 x 100 x 3 mm, žárové zinkování, alt. profilovaný eloxovaný hliník tl. 2,5 mm
Nosník (ráhno): konstrukční ocel, min.profil: průměr 75 mm, tloušťka 3 mm, povrchová úprava: žárové zinkování
Houpačky jsou zavěšeny pomocí pozinkovaných (alt. nerezových) řetězů na kovovém nosníku.
2x sedátko: min.rozměr 0,48 m x 0,17 m x 0,03 m, hliníkové, obalené pryží, spojovací materiál nerezový
4x houpačkové závěsy s kluzným nábojem: nerezové, alt. pozinkové
Výška pádu: 1,5 m
Dopadová plocha: zatravňovací deska
11 | Zatravňovací deska s instalací do měkkého podkladu a osevem
Certifikát shody s normou: ČSN EN 1176, ČSN EN 1177
Min.rozměry prvku d. š. v.: 1 m x 1 m x 0,02 m, alt 1 m x 1,5 m x 0,23 m
Materiálové provedení:
Zatravňovací deska - recyklovaný plast, alt. recyklovaná guma
Kolíky k zajištění okrajů desek
Výška pádu: 3 m, doložení certifikátem
12 | Lanová pyramida 3,5 m
Certifikát shody s normou: ČSN EN 1176 - 1, 11
Min.rozměry prvku d. š. v.: 5,6 m x 5,6 m x 3,5 m
Nosnost: 2000 kg
Materiálové provedení:
Nosný sloup: konstrukční ocel o průměru min. 110 mm, tloušťka 3mm
Povrchová úprava: žárové zinkování
Lana a sítě: 16 mm lana z polypropylenu s vnitřním ocelovým jádrem
Plastové části: polyamid
Napínací zámky: nerezové, alt. Pozinkové
Min. počet napínacích zámků: 8
Výška pádu: 1 m
Dopadová plocha: tráva
13 | Dopravní obousměrná dráha EPDM - specifikace pro bezpečnostní povrch v síle 35mm
Realizace zahrnuje: výkopové práce, obrubníky a materiál včetně odvozu a likvidace přebytečného výkopku
Bezpečnostní povrch hřiště bude litý na místě, nejedná se o prefabrikovaný povrch.
Povrch se pokládá ve dvou vrstvách:
1) Spodní vysoce elastická vrstva z tzv. SBR granulátu 25 mm (recyklovaná technická guma) smícháním se speciálním polyuretanovým pojivem.
2) Vrchní vrstva - EPDM Extrémně trvanlivá, nášlapná vrstva, vyrobena z celoprobarveného EPDM gumového granulátu.
EPDM granulát je smíchán se speciálním polyuretanovým pojivem přímo na místě realizace, tl 10 11 mm
Grafika a všechny části EPDM povrchu budou z plnoprobarveného granulátu. EPDM barva 6017+6011+šedá
Realizace: ruční pokládka.
Povrch je certifikovaný dle ČSN EN 1176-1 i jako dopadová plocha.
Nutné certifikáty povrchu:
Povrch bude mít atest o zdravotní nezávadnosti.
Povrch bude mít atest o vodopropustnosti.
Povrch bude mít protokol o klasifikaci reakce na oheň.
14 | Ohniště žulové, plocha 4x4 m - vnitřní průměr cca 100 cm
Ohniště zahrnuje:
výkopové práce, odvoz a likvidace zeminy na skládku, skládkovné
štěrk 16-32, návoz, roztažení, hutnění, tl. vrstvy 20cm
pokládka, 4-8 štěrk, zhutnění, tl. vrstvy 10 cm
žulové kostky 10x10x10 cm se štěrkovým zásypem
15 | Stezka dovednosti - typ C2
Certifikát shody s normou: ČSN EN 1176 - 1, 11
Min.rozměry prvku d. š. v.: 1 m x 8,1 m x 2,26 m
Nosnost: 250 kg, Výška pádu: 1 m
Materiálové provedení:
Nosná konstrukce: konstrukční ocel, min.profil: 100 x 100 x 3 mm, žárové zinkování, alt. profilovaný eloxovaný hliník tl. 2,5 mm
Kmitající nášlapy, pozinkované řetězy, kovový nosník - povrchová úprava žárový zinek, alt. profilovaný eloxovaný hliník tl. 2,5 mm
Plastové části: polyamid
Lana a sítě: 16 mm lana z polypropylenu s vnitřním hlavním ocelovým jádrem
Podesty: HPL - tloušťka min. 12 mm, vč. protiskluzové vrstvy
Spojovací materiál: pozinkovaný nebo nerezový
Dopadová plocha: trávník
Min.vybavení: Lanová lávka, řetězová lávka, 3x lanové kruhy se
lanem (alt. ručkování), 2x podesta, lano.
16 | Mlhoviště 38 m2
Realizace obsahuje:
odbourání a ekologická likvidace stávajícího povrchu - dlažba, vyrovnání podkladu pod litý povrch
Bezpečnostní povrch hřiště bude litý na místě, nejedná se o prefabrikovaný povrch.
Povrch se pokládá ve dvou vrstvách:
1) Spodní vysoce elastická vrstva z tzv. SBR granulátu 25 mm (recyklovaná technická guma) smícháním se speciálním polyuretanovým pojivem.
2) Vrchní vrstva - EPDM Extrémně trvanlivá, nášlapná vrstva, vyrobena z celoprobarveného EPDM gumového granulátu.
EPDM granulát je smíchán se speciálním polyuretanovým pojivem přímo na místě realizace, tl 10 11 mm
Grafika a všechny části EPDM povrchu budou z plnoprobarveného granulátu. EPDM barva 6017+6011+šedá
Realizace: ruční pokládka.
Povrch je certifikovaný dle ČSN EN 1176-1 i jako dopadová plocha.
Nutné certifikáty povrchu:
Povrch bude mít atest o zdravotní nezávadnosti.
Povrch bude mít atest o vodopropustnosti.
Povrch bude mít protokol o klasifikaci reakce na oheň.
1 mlžící sprcha z nerez oceli, 3květ
Přívod vody, vč. dostatečného tlaku zajistí MŠ
EPDM barva 5015+šedá
17 | Vahadlová houpačka
Certifikát shody s normou: ČSN EN 1176
Min.rozměry prvku d. š. v.: 3,08 m x 0,29 m x 0,93 m
Nosnost: 100 kg
Materiálové provedení:
Rameno houpačky: konstrukční ocel, min.profil: 100 x 100 x 3 mm, žárové zinkování, alt. profilovaný eloxovaný hliník tl. 2,5 mm
Nosná konstrukce: ocelová, povrchová úprava: žárové zinkování, alt. profilovaný eloxovaný hliník tl. 2,5 mm
Sedáky: plast HDPE, alt. HPL
Madla: madla ocelová, povrchová úprava: prášková vypalovaná barva, alt. Komaxit či nerez
Spojovací materiál: pozinkovaný nebo nerezový
Dorazy: pryž
Výška pádu: 1 m
Dopadová plocha: trávník
Min.vybavení: 1x rameno, 2x sedáky, 1x střed s kloubem, případně 2 středy
s kluzným kloubem na 2 stojinách, 2x pružný doraz, 2x madlo.
18 | Houpadlo na pružině - Koník
Certifikát shody s normou: ČSN EN 1176 - 1, 6
Min.rozměry prvku d. š. v.: 0,86 m x 0,27 m x 0,78 m
Nosnost: 55 kg
Materiálové provedení:
Plastové části - HDPE, alt. HPL
Kovové díly - konstrukční ocel, k zemi kotvené na min. 3 body
Pružina - speciální pružinářská ocel, upravená vypalovanou práškovou barvou
Výška pádu: 0,5 m
Dopadová plocha: trávník
19 | Řetězová trojhoupačka, 2 standard sedátka a 1 sedátko hnízdo, houpačkové závěsy
Certifikát shody s normou: ČSN EN 1176 - 1, 2
Min.rozměry prvku d. š. v.: 5,9 m x 1,4 m x 1,77 m
Nosnost: 370 kg
Materiálové provedení:
Nosná konstrukce: konstrukční ocel, min.profil: 100 x 100 x 3 mm, žárové zinkování alt. profilovaný eloxovaný hliník tl. 2,5 mm
Nosník: konstrukční ocel, min.profil: průměr 89 mm, tloušťka 3 mm, žárové zinkování alt. profilovaný eloxovaný hliník tl. 2,5 mm
Houpačky jsou zavěšeny pomocí řetězů na kovovém nosníku.
2x standard sedátko: min.rozměr 0,48 m x 0,17 m x 0,03 m, hliníkové, obalené pryží, spojovací materiál nerezový
1x sedátko hnízdo: min. rozměry 0,95 x 0,1 x 1,1 m, materiál: 16 mm lana z polypropylenu s vnitřním ocelovým jádrem
Závěsná lana: polypropylen s vnitřním ocelovým jádrem
4x houpačkové závěsy pro stanard sedátka, nerezové
2x houpačkové závěsy pro sedátko hnízdo, nerezové
Výška pádu: 1 m
Dopadová plocha: tráva a zatravňovací deska 13 m2
20 | Zastínění pískoviště posuvné - trojúhelníkové
Certifikát shody s normou: ČSN EN 1176
Min.rozměry prvku d. š. v.: rozměry viz nákres
Materiálové provedení:
Kovové části - konstrukční ocel, průměr stojen 48mm, žárové zinkování, alt. profilovaný eloxovaný hliník tl. 2,5 mm
Počet stojen: 3
Výškově posuvné úchyty zastínění
Zastínění - rašl, alt. perforované plátno
Na zastínění nestačí obyčejná plotová stíněnka.
21 | Houpadlo na pružině - Medvěd
Certifikát shody s normou: ČSN EN 1176 - 1, 6
Min.rozměry prvku d. š. v.: 0,92 m x 0,27 m x 0,82 m
Nosnost: 110 kg
Materiálové provedení:
Plastové části - HDPE, alt. HPL
Kovové díly - konstrukční ocel
Pružina - speciální pružinářská ocel, upravená vypalovanou práškovou barvou
Výška pádu: 0,5 m
Dopadová plocha: trávník
22 | Domeček - typ D1
Certifikát shody s normou: ČSN EN 1176 - 1
Min.rozměry prvku d. š. v.: 1,16 m x 1,18 m x 1,52 m
Materiálové provedení:
Nosná konstrukce: konstrukční ocel, min.profil: 100 x 100 x 3 mm, žárové zinkování, alt. profilovaný eloxovaný hliník tl. 2,5 mm
Lavice a bočnice: HDPE
Stříška ve tvaru "A": HPL - tloušťka min. 6,5 mm
Podlaha z HDPE či terasových modřínových prken.
Výška pádu: 1 m
Spojovací materiál: pozinkovaný nebo nerezový
Dopadová plocha: trávník
Min.výbava: 1x střecha, 3x bočnice, 2x lavice, počítadlo.
23 | Řetězová houpačka "ačková", sedátko hnízdo
Certifikát shody s normou: ČSN EN 1176 - 1, 2
Min.rozměry prvku d. š. v.: 3 m x 1,4 m x 1,77 m
Nosnost: 270 kg
Materiálové provedení:
Nosná konstrukce: konstrukční ocel, min.profil: 100 x 100 x 3 mm, žárové zinkování, alt. profilovaný eloxovaný hliník tl. 2,5 mm
Nosník: konstrukční ocel, min.profil: průměr 80 mm, tloušťka 3 mm, žárové zinkování, alt. profilovaný eloxovaný hliník tl. 2,5 mm
1x sedátko hnízdo: min. rozměry 1,05 x 0,15 x 1,2 m, materiál: 16 mm lana z polypropylenu s vnitřním ocelovým jádrem
Závěsná lana: polypropylen s vnitřním hlavním ocelovým jádrem
2x houpačkové závěsy pro sedátko hnízdo, nerezové
Výška pádu: 1 m
Dopadová plocha: tráva a zatravňovací deska 6 m2
24 | Věžová sestava - typ A3
Certifikát shody s normou: ČSN EN 1176 - 1, 2, 3
Min.rozměry prvku d. š. v.: 3,8 m x 2,9 m x 2,12 m
Nosnost: 800 kg
Materiálové provedení:
Nosná konstrukce: konstrukční ocel, min.profil: 100 x 100 x 3 mm, žárové zinkování, alt. profilovaný eloxovaný hliník tl. 2,5 mm
Kolmý žebřík: konstrukční ocel, boční jekly min. 40 x 40 x 2 mm, žárové zinkování, alt. profilovaný eloxovaný hliník tl. 2,5 mm nebo nerez
Ostatní kovové prvky (úchyty): konstrukční ocel, povrchová úprava: prášková vypalovaná barva nebo nerez
Bočnice: HDPE
Gravírované logo MŠ na bariéře/bočnici (pokud logo MŠ umožňuje)
Podesty: HPL - tloušťka min. 12 mm, vč. protiskluzové vrstvy
Skluzavka: sklolaminát nebo nerez
Lana a sítě: 16 mm lana z polypropylenu s vnitřním hlavním ocelovým jádrem
Výška pádu: 1 m
Spojovací materiál: pozinkovaný nebo nerezový
Dopadová plocha: trávník
Min. vybavení: 2x věž, 2x podesta z HPL, skluzavka,
3x bariéra z HDPE, kolmý žebřík, lanový most mezi věžemi, šikmý síťový výlez.
25 | Lanová stezka - typ B3 (4 moduly)
Certifikát shody s normou: ČSN EN 1176 - 1, 11
Min.rozměry prvku d. š. v.: 3,3 m x 3,63 m x 1,3 m
Nosnost: 1000 kg
Materiálové provedení:
Kovové části: konstrukční ocel o průměru min. 89 mm, tloušťka 3 mm, žárové zinkování, alt. profilovaný eloxovaný hliník tl. 2,5 mm
Plastové části: polyamid
Lana a sítě: 16 mm lana z polypropylenu s vnitřním hlavním ocelovým jádrem
Spojovací materiál: pozinkovaný nebo nerezový
Výška pádu: 1 m
Dopadová plocha: trávník
26 | Zastínění pískoviště 3 x 3 m, vnější rozměr min. 4 x 4 m, min. výška 2,4 m
Certifikát shody s normou: ČSN EN 1176
Min.rozměry prvku d. š. v.: 4,01 m x 4,01 m x 2,4 m
Materiálové provedení:
Kovové části - konstrukční ocel, průměr stojen 52 mm, žárové zinkování, alt. AL
Počet stojen: 4
Výškově posuvné úchyty zastínění
Zastínění - rašl, alt. perforované plátno
Na zastínění nestačí obyčejná plotová stíněnka.
27 | Vyvýšený záhon, dřevo - modřín, 10 ks
Min.rozměry prvku d. š. v.: 200 x 100 x 40 cm
Materiálové provedení: modřínové dřevo, bez povrchové úpravy
Tloušťka dřeva: min. 4,2 cm.
28 | Sedací souprava, mobilní
Certifikát shody s normou: ČSN EN 1176 - 1
Min.rozměry prvku d. š. v.: 1,53 m x 1,6 m x 0,76 m
Materiálové provedení:
Konstrukce stolu a laviček jsou vyrobeny z konstrukční oceli (kovový profil 80 x 40 mm a 40 x 40 mm)
Povrchová úprava: Žárové zinkování
Dřevěné části - smrkové či modřínové dřevo
Povrchová úprava dřeva: impregnace a třívrstvá aplikace vrchního lazurovacího laku, vhodná pro kontakt s potravinami
Výška pádu: 1 m
Dopadová plocha: trávník
29 | Lavička s opěradlem, k zabetonování
Certifikát shody s normou: ČSN EN 1176 - 1
Min.rozměry prvku d. š. v.: 1,6 m x 0,48 m x 0,8 m
Materiálové provedení:
Stojny lavičky jsou vyrobeny z konstrukční oceli (kovový profil 40 x 40 mm), povrchová úprava žárové zinkování
Ostatní kovové části - povrchová úprava žárové zinkování
Dřevěné části - smrkové či modřínové dřevo
Povrchová úprava dřeva: impregnace a třívrstvá aplikace vrchního
lazurovacího laku, vhodná pro kontakt s potravinami
Výška pádu: 1 m
Dopadová plocha: trávník
30 | Houpadlo na pružině - Mořský koník
Certifikát shody s normou: ČSN EN 1176 - 1, 6
Min.rozměry prvku d. š. v.: 0,85 m x 0,24 m x 0,91 m
Nosnost: 54 kg
Materiálové provedení:
Plastové části - HDPE, alt. HPL
Kovové díly - konstrukční ocel
Pružina - speciální pružinářská ocel, upravená vypalovanou práškovou barvou
Výška pádu: 0,5 m
Dopadová plocha: trávník
31 | Domeček - typ D2
Certifikát shody s normou: ČSN EN 1176 - 1
Min.rozměry prvku d. š. v.: 2 m x 1,16 m x 1,52 m
Materiálové provedení:
Nosná konstrukce: konstrukční ocel, min.profil: 100 x 100 x 3 mm, žárové zinkování, alt. profilovaný eloxovaný hliník tl. 2,5 mm
Lavice a bočnice: HDPE
Stříška ve tvaru "A": HPL - tloušťka min. 6,5 mm
Plocha na kreslení je vyrobena z vodovzdorné překližky určené pro venkovní prostředí.
Podlaha z HDPE či terasových modřínových prken.
Výška pádu: 1 m
Spojovací materiál: pozinkovaný nebo nerezový
Dopadová plocha: trávník
Min.výbava: 1x střecha, 3x bočnice, 2x lavice, 1x kreslicí tabule, 1x počítadlo.
32 | Šplhací sestava - typ E1 (6 modulů)
Certifikát shody s normou: ČSN EN 1176 - 1
Min.rozměry prvku d. š. v.: 2,28 m x 2,55 m x 2,12 m
Nosnost: 324 kg
Materiálové provedení:
Nosná konstrukce: konstrukční ocel, min.profil: 100 x 100 x 3 mm, žárové zinkování, alt. profilovaný eloxovaný hliník tl. 2,5 mm
Ostatní kovové prvky: konstrukční ocel či nerez, povrchová úprava prášková vypalovaná barva či nerez
Lezecká stěna: HPL - tloušťka min. 12 mm
Horolezecké chyty - křemičitý písek + epoxidová pryskyřice
Lana a sítě: 16 mm lana z polypropylenu s vnitřním hlavním ocelovým jádrem
Výška pádu: 2 m
Spojovací materiál: pozinkovaný nebo nerezový
Zatravňovací deska - recyklovaný plast, alt. recyklovaná guma
Min. vybavení: Šplhací tyč, žebřiny, lanový žebřík, hrazda, šplhací síť, lezecká stěna
Kolíky k zajištění okrajů desek
33 | Posezení z akátu se střechou
Min.rozměry prvku d. š. v.: 2m x 1,5m x 2,5m (délka lavice 2 m).
Nosnost: 800 kg
Materiálové provedení:
Akátové dřevo, alt. jiné tvrdé dřevo
Dřevo ošetřené impregnací a vysoce odolnou lazurou
Střecha: modřínové dřevo + sfaltový šindel
Dopadová plocha: trávník
34 | Smyslový chodník z akátu 10 m
Min.rozměry prvku d. š.: 10m x 0,75 m
Dodávka a montáž zahrnuje:
akát kůl 15-20 průměr, alt. jiné tvrdé dřevo
drenážní štěrk 16-32
textílie proti plevelu
instalace obrubníku z akátu, tvar dle konzultace s MŠ
smyslové části (výplň) chodníku nejsou zahrnuty - MŠ si zajistí
35 | Zastínění pískoviště 4 x 4 m, vnější rozměr min. 5 x 5 m, min. výška 2,4 m
Certifikát shody s normou: ČSN EN 1176
Min.rozměry prvku d. š. v.: 5 m x 5 m x 2,4 m
Materiálové provedení:
Kovové části - konstrukční ocel, průměr stojen 52 mm, žárové zinkování, alt. AL
Počet stojen: 4
Výškově posuvné úchyty zastínění
Zastínění - rašl, alt. perforované plátno
Na zastínění nestačí obyčejná plotová stíněnka.
36 | Šplhací sestava - typ E2 (6 modulů)
Certifikát shody s normou: ČSN EN 1176 - 1
Min.rozměry prvku d. š. v.: 2,22 m x 2,55 m x 2,13 m
Nosnost: 320 kg
Materiálové provedení:
Nosná konstrukce: konstrukční ocel, min.profil: 100 x 100 x 3 mm, žárové zinkování, alt. profilovaný eloxovaný hliník tl. 2,5 mm
Ostatní kovové prvky: konstrukční ocel či nerez, povrchová úprava prášková vypalovaná barva či nerez
Lana a sítě: 16 mm lana z polypropylenu s vnitřním hlavním ocelovým jádrem
Výška pádu: 2 m
Spojovací materiál: pozinkovaný nebo nerezový
Dopadová plocha: zatravňovací deska - recyklovaný plast, alt. recyklovaná guma
Min. vybavení: Šplhací tyč, žebřiny, lanový žebřík, šplhací lano, hrazda, šplhací síť.
Kolíky k zajištění okrajů desek
37 | Věžová sestava - typ A4 vč. montáže
Certifikát shody s normou: ČSN EN 1176 - 1, 2, 3
Min.rozměry prvku d. š. v.: 3,78 x 1,95 x 3,13 m
Nosnost: 378 kg
Materiálové provedení:
Nosná konstrukce: konstrukční ocel, min. profil: 100 x 100 x 3 mm, žárové zinkování, alt. profilovaný eloxovaný hliník tl. 2,5 mm
Šikmý žebřík: konstrukční ocel, min.profil: 100 x 60 x 3 mm, žárové zinkování, alt. kombinace HPL a nerezu
Ostatní kovové prvky (úchyty): konstrukční ocel, povrchová úprava: prášková vypalovaná barva alt. žárový zinek
Bočnice: HDPE, alt. HPL
Gravírované logo MŠ na bariéře/bočnici (pokud logo MŠ umožňuje)
Podesta: HPL - tloušťka min. 12 mm, vč. protiskluzové vrstvy
Stříška ve tvaru "A": HPL - tloušťka min. 6,5 mm
Skluzavka: sklolaminát, alt. s vyztuženými madly nebo nerez
Lana a sítě: 16 mm lana z polypropylenu s vnitřním hlavním ocelovým jádrem
Výška pádu: 1 m
Spojovací materiál: pozinkovaný nebo nerezový
Dopadová plocha: zatravňovací deska - recyklovaný plast, alt. recyklovaná guma
Min. vybavení: Věž, skluzavka, stříška ve tvaru "A", šikmý žebřík, šikmý síťový výlez,
1x bariéra z HDPE
Kolíky k zajištění okrajů desek
38 | Houpadlo na pružině - Motorka
Certifikát shody s normou: ČSN EN 1176 - 1, 6
Min.rozměry prvku d. š. v.: 1,03 m x 0,24 m x 0,91 m
Materiálové provedení:
Plastové části - HDPE, alt. HPL
Kovové díly - konstrukční ocel
Pružina - speciální pružinářská ocel, upravená vypalovanou práškovou barvou
Výška pádu: 0,5 m
Dopadová plocha: trávník
39 | Houpadlo na pružině - Auto
Certifikát shody s normou: ČSN EN 1176 - 1, 6
Min.rozměry prvku d. š. v.: 0,88 m x 0,45 m x 0,82 m
Materiálové provedení:
Plastové části - HDPE, alt. HPL
Kovové díly - konstrukční ocel
Pružina - speciální pružinářská ocel, upravená vypalovanou práškovou barvou
Výška pádu: 0,5 m
Dopadová plocha: trávník
40 | Plocha EPDM 11x5 m specifikace pro bezpečnostní povrch v síle 35mm
Realizace zahrnuje: výkopové práce, obrubníky a materiál včetně odvozu a likvidace přebytečného výkopku
Bezpečnostní povrch hřiště bude litý na místě, nejedná se o prefabrikovaný povrch.
Povrch se pokládá ve dvou vrstvách:
1) Spodní vysoce elastická vrstva z tzv. SBR granulátu 25 mm (recyklovaná technická guma) smícháním se speciálním polyuretanovým pojivem.
2) Vrchní vrstva - EPDM Extrémně trvanlivá, nášlapná vrstva, vyrobena z celoprobarveného EPDM gumového granulátu.
EPDM granulát je smíchán se speciálním polyuretanovým pojivem přímo na místě realizace, tl 10 11 mm
Grafika a všechny části EPDM povrchu budou z plnoprobarveného granulátu. EPDM barva 6017+6011+šedá
Realizace: ruční pokládka.
Povrch je certifikovaný dle ČSN EN 1176-1 i jako dopadová plocha.
Nutné certifikáty povrchu:
Povrch bude mít atest o zdravotní nezávadnosti.
Povrch bude mít atest o vodopropustnosti.
Povrch bude mít protokol o klasifikaci reakce na oheň.
Certifikováno dle ČSN EN 1176-1
41 | Věžová sestava - typ A5
Certifikát shody s normou: ČSN EN 1176 - 1, 2, 3
Min.rozměry prvku d. š. v.: 3,88 x 4,78 x 3,13 m
Nosnost: 1000 kg
Materiálové provedení:
Nosná konstrukce: konstrukční ocel, min. profil: 100 x 100 x 3 mm, žárové zinkování, alt. profilovaný eloxovaný hliník tl. 2,5 mm
Šikmý žebřík: konstrukční ocel, min.profil: 100 x 60 x 3 mm, žárové zinkování, alt. kombinace HPL a nerezu
Kolmý žebřík: konstrukční ocel, boční jekly min. 40 x 40 x 2 mm, žárové zinkování, alt. profilovaný eloxovaný hliník tl. 2,5 mm nebo nerez
Ostatní kovové prvky (úchyty): konstrukční ocel, povrchová úprava prášková vypalovaná barva
Bariéry: HDPE
Gravírované logo MŠ na bariéře/bočnici (pokud logo MŠ umožňuje)
Podesty: HPL - tloušťka min. 12 mm, vč. protiskluzové vrstvy
Skluzavka: sklolaminát, alt. s vyztuženými madly nebo nerez
Lana a sítě: 16 mm lana z polypropylenu s vnitřním hlavním ocelovým jádrem
Stříška ve tvaru "A": HPL - tloušťka min. 6,5 mm
Spojovací materiál: pozinkovaný nebo nerezový
Výška pádu: 1 m
Dopadová plocha: trávník
Minimální vybavení: 3x věž, skluzavka, stříška ve tvaru "A" z HPL, 5x bariéra z HDPE, kolmý žebřík, šikmý žebřík, lanový most mezi věžemi, prolézací tunel mezi věžemi.
Kolíky k zajištění okrajů desek
42 | Pískoviště 3 x 3 m
Certifikát shody s normou: ČSN EN 1176 - 1
Min.rozměry prvku d. š. v.: 3 m x 3 m x 0,24 m
Materiálové provedení:
Dřevěné části - smrkové či modřínové dřevo, alt. kovové - žárově zinkovaný profil
Povrchová úprava dřeva: impregnace a třívrstvá aplikace vrchního lazurovacího laku
Konstrukce kotveny v ocelových patkách (žárové zinkování), uloženy do betonového lože
Kotvy připevněny k prvku pomocí šroubů
Výška pádu: 0,24 m
Dopadová plocha: trávník
43 | Sedáky na celý obvod pískoviště
Certifikát shody s normou: ČSN EN 1176
Min.rozměry prvku d. š. v.: 3,1 m x 3,1 m
Materiálové provedení:
Plastové části - HDPE, alt. HPL, barva dle výběru MŠ
44 | Street workoutová sestava - typ G1
Certifikát shody s normou: ČSN EN 16630
Min.rozměry prvku d. š. v.: 3,1 m x 1,38 m x 2,51 m
Nosnost: 310 kg
Materiálové provedení:
Nosná konstrukce: konstrukční ocel, min.profil: 100 x 100 x 3 mm, žárové zinkování, alt. profilovaný eloxovaný hliník tl. 2,5 mm
Ostatní kovové prvky (madla, hrazda, ručkovadlo, atd.): konstrukční ocel, povrchová úprava: prášková vypalovaná barva, alt. nerez
Nástupní příčka: konstrukční ocel, povrchová úprava: žárové zinkování, alt eloxovaný hliník tl. 2,5 mm
Spojovací materiál: pozinkovaný nebo nerezový
Výška pádu: 1,5 m
Dopadová plocha: zatravňovací deska - recyklovaný plast, alt. recyklovaná guma
Minimální vybavení: žebřík, 2x hrazda, ručkovadlo.
Kolíky k zajištění okrajů desek
45 | Street workoutová sestava - typ G2
Certifikát shody s normou: ČSN EN 16630
Min.rozměry prvku d. š. v.: 2,52 m x 0,65 m x 1,31 m
Nosnost: 160 kg
Materiálové provedení:
Nosná konstrukce: konstrukční ocel, min.profil: 100 x 100 x 3 mm, žárové zinkování, alt. profilovaný eloxovaný hliník tl. 2,5 mm
Ostatní kovové prvky (madla, hrazda, ručkovadlo, atd.): konstrukční ocel, povrchová úprava: prášková vypalovaná barva, alt. nerez
Spojovací materiál: pozinkovaný nebo nerezový
Výška pádu: 1,5 m
Dopadová plocha: zatravňovací deska
Minimální vybavení: 1x bradla rovné, 1x bradla obloukové
Kolíky k zajištění okrajů desek
46 | Trampolína do země - typ F2
Certifikát shody s normou: ČSN EN 1176 – 1
Min. rozměry prvku: 1,58 m x 2,11 m
Nosnost: 130 kg
Materiálové provedení:
rám vyrobený z pozinkované oceli tl. 3mm, materiálová alternativa AL slitiny tl. 3mm
lamely vyrobeny ze speciálního plastu - odolný vůči otěru a povětrnostním vlivům, mi. Rozměr lamel (d-š-v) 91x25x15
lamely jsou spojeny galvanizovanými ocelovými lany, konce lan jsou spojeny s rámem pomocí pružin,
tlumící povrch vyrobený z recyklované pryže s přidáním EPDM, tlumící povrch je protiskluzový s drážkami
Výška pádu: 1 m
Dopadová plocha: trávník
47 | Řetězová houpačka se sedátkem hnízdo
Certifikát shody s normou: ČSN EN 1176 - 1, 2
Min.rozměry prvku d. š. v.: 3 m x 1,04 m x 1,71 m
Nosnost: 270 kg
Materiálové provedení:
Nosná konstrukce: konstrukční ocel, min.průměr: 110 mm, tloušťka: 3 mm, žárové zinkování, alt. profilovaný eloxovaný hliník tl. 2,5 mm
1x sedátko hnízdo: min. rozměry 0,9 x 0,1 x 1,1 m, materiál: 16 mm lana z polypropylenu s vnitřním hlavním ocelovým jádrem
Závěsná lana: polypropylen s vnitřním hlavním ocelovým jádrem
2x houpačkové závěsy pro sedátko hnízdo, nerezové
Výška pádu: 1 m
Dopadová plocha: tráva
Min.vybavení: 1x sedátko "Hnízdo", 2x kovové stojny.
CELKOVÉ NABÍDKOVÉ CENY v KČ
Pokyny k vyplnění:
Oceňuje se cena za dodávku bez DPH. Součástí nabídkové ceny uchazeče jsou eškeré náklady na pořízení hmot, jejich zabidování a likvidaci odpadů. Dále náklady na dopravu a zařízení staveniště, dokumentace k prvkům, revize a další náklady spojené s uvedením prvku do užívání.