## Rekapitulace
Soupis objektů s DPH
Stavba: 22-125 - OPRAVA UL. ŠLIKOVA A UL. TYLOVA VČETNĚ CHODNÍKŮ
Varianta: ZŘ - Základní řešení
| Odbytová cena: | 0
| OC+DPH: | 0
Objekt | Popis | OC | DPH | OC+DPH
001 | Všeobecné konstrukce a práce | 0 | 0 | 0
101 | KOMUNIKACE A CHODNÍKY | 0 | 0 | 0

## 001
ASPE10 | [9 empty] | 2
|  |  |  | Příloha k formuláři pro ocenění nabídky |  |  |  |  | 0 | 3
S | Stavba: | 22-125 |  | OPRAVA UL. ŠLIKOVA A UL. TYLOVA VČETNĚ CHODNÍKŮ |  |  | 001 | 0 | 0,00 | 2
O | Rozpočet: | 001 |  | Všeobecné konstrukce a práce |  |  |  |  | 15,00 | 2
Typ | Poř. číslo | Kód položky | Varianta | Název položky | MJ | Množství | Cena |  | 21,00 | 2
[7 empty] | Jednotková | Celkem
0 | 1 | 2 | 3 | 4 | 5 | 6 | 9 | 10
SD |  | 0 |  | Všeobecné konstrukce a práce |  |  |  | 0 | 0 |  | 0 | 0
P | 1 | 02720 |  | POMOC PRÁCE ZŘÍZ NEBO ZAJIŠŤ REGULACI A OCHRANU DOPRAVY | KPL | 1 |  | 0 | 0 | 2
PP |  |  |  | dopravně inženýrská opatření v průběhu celé stavby (dle schváleného plánu ZOV a vyjádření DI PČR), zahrnuje osazení, přesuny a odvoz provizorního dopravního značení. Zahrnuje dočasné dopravní značení, semafory, dopravní zařízení (např citybloky, provizorní betonová a ocelová svodidla, ochranná zábradlí, světelné výstražné zařízení atd.) oplocení a všechny související práce po dobu trvání stavby Součástí položky je i údržba a péče o dopravně inženýrská opatření v průběhu celé stavby a zajištění a projednání DIO
VV
P | 2 | 02730 | a | POMOC PRÁCE ZŘÍZ NEBO ZAJIŠŤ OCHRANU INŽENÝRSKÝCH SÍTÍ | KPL | 1 |  | 0 | 0 | 2
PP |  |  |  | zajištění inženýrských sítí v souladu s podmínkami jednotlivých správců sítí ochrana stávajících IS po dobu stavby
VV
P | 3 | 02910 | A | OSTATNÍ POŽADAVKY - ZEMĚMĚŘIČSKÁ MĚŘENÍ | KPL | 1 |  | 0 | 0 | 2
PP |  |  |  | Zaměření skutečného provedení stavby
VV
P | 4 | 02910 | B | OSTATNÍ POŽADAVKY - ZEMĚMĚŘIČSKÁ MĚŘENÍ | KPL | 1 |  | 0 | 0 | 2
PP |  |  |  | Geodetická činnost v průběhu provádění stavebních prací (geodet zhotovitele stavby) včetně vytyčení stavby a skutečného zjištění průběhu inženýrských sítí. Součástí je případné vybudování potřebné vytyčovací sítě.
VV
P | 5 | 02943 |  | OSTATNÍ POŽADAVKY - VYPRACOVÁNÍ RDS | KPL | 1 |  | 0 | 0 | 0
PP
VV
P | 6 | 02944 |  | OSTAT POŽADAVKY - DOKUMENTACE SKUTEČ PROVEDENÍ V DIGIT FORMĚ | KPL | 1 |  | 0 | 0 | 2
PP
VV
P | 7 | 02946 |  | OSTAT POŽADAVKY - FOTODOKUMENTACE | KPL | 1 |  | 0 | 0 | 2
PP |  |  |  | pasport a fotodokumentace stávajících staveb a konstrukcí, přiléhající ke stavbě
VV |  |  |  | Pasportizace objektu před započetím prací Pasportizace objektu po provedení prací pořízení fotodokumentace stávajících objektů a místa stavby fotodokumentace průběhu stavby
P | 8 | 03100 |  | ZAŘÍZENÍ STAVENIŠTĚ - ZŘÍZENÍ, PROVOZ, DEMONTÁŽ | KPL | 1 |  | 0 | 0 | 2
PP |  |  |  | Technická specifikace: Kompletní zařízení staveniště pro celou stavbu včetně zajištění potřebných povolení a rozhodnutí. Položka zahrnuje náklady spojené se staveništními komunikacemi, oplocením staveniště, vstupem a vjezdem na staveniště, staveništní přípojky vody, kanalizace, elektrické energie, zajištění dodávky elektrické energie, rozvody médií po stavbě včetně vyvolaných přeložek sítí a s tím spojených nákladů s odstávkou a zabezpečení stávajících IS proti poškození, kancelářské plochy pro potřeby zhotovitele a zástupce investora, sociální zařízení, zajištění skladovacích ploch a prostor pro potřeby stavby. Komplexní ostrahu a zabezpečení staveniště. Monitoring vlivu stavby na okolní prostředí (hluk, prašnost, doprava). Poplatky a náklady spojené se záborem veřejného prostranství a s tím související dopravní značení a zabezpečení pracoviště. Poplatky a náklady za spotřebované energie, plyn a vodu atd. v době výstavby až do předání díla. Zajištění údržby veřejných komunikací a komunikací pro pěší v průběhu celé stavby, včetně případné zimní údržby.
VV

## 101
ASPE10 | [9 empty] | 2
|  |  |  | Příloha k formuláři pro ocenění nabídky |  |  |  |  | 0 | 3
S | Stavba: | 22-125 |  | OPRAVA UL. ŠLIKOVA A UL. TYLOVA VČETNĚ CHODNÍKŮ |  |  | 101 | 0 | 0,00 | 2
O | Rozpočet: | 101 |  | KOMUNIKACE A CHODNÍKY |  |  |  |  | 15,00 | 2
Typ | Poř. číslo | Kód položky | Varianta | Název položky | MJ | Množství | Cena |  | 21,00 | 2
[7 empty] | Jednotková | Celkem
0 | 1 | 2 | 3 | 4 | 5 | 6 | 9 | 10
SD |  | 0 |  | Všeobecné konstrukce a práce |  |  |  | 0 | 0 |  | 0 | 0
P | 1 | 014101 | a | POPLATKY ZA SKLÁDKU | M3 | 30 |  | 0 | 0 | 2
PP |  |  |  | zemina
VV |  |  |  | z pol.č. 123738a: 30,0m3=30,00 [A]
P | 2 | 014101 | b | POPLATKY ZA SKLÁDKU | M3 | 1344.7 |  | 0 | 0 | 2
PP |  |  |  | zemina sanace podloží - položka bude čerpána jen se souhlasem TDI dle skutečných geologických podmínek v podloží
VV |  |  |  | z pol.č. 123738b: 1344,7m3=1 344,70 [A]
P | 3 | 014102 |  | POPLATKY ZA SKLÁDKU | T | 2096.32 |  | 0 | 0 | 2
PP
VV |  |  |  | dle pol.č. 113158: 4,0m3*2,5t/m3=10,00 [A] dle pol.č. 113438: 925,4m3*2,2t/m3=2 035,88 [B] dle pol.č. 113478: (7,29m3-2,1m3 dlažba)*2,4t/m3=12,46 [C] dle pol.č. 113518: 37,0m*0,04t/m=1,48 [D] dle pol.č. 113528: 350,0m*0,10t/m=35,00 [E] dle pol.č. 966158: 1,5m3=1,50 [F] Celkem: A+B+C+D+E+F=2 096,32 [G]
P | 4 | 02730 | b | POMOC PRÁCE ZŘÍZ NEBO ZAJIŠŤ OCHRANU INŽENÝRSKÝCH SÍTÍ | KPL | 1 |  | 0 | 0 | 2
PP |  |  |  | opatření na stávajícím rozvodu VO po dobu stavebních pracím souvisejících s přeložkou sloupů VO
VV
P | 5 | 02950 |  | OSTATNÍ POŽADAVKY - POSUDKY, KONTROLY, REVIZNÍ ZPRÁVY | KPL | 1 |  | 0 | 0 | 2
PP |  |  |  | REVIZNÍ ZPRÁVA - VEŘEJNÉ OSVĚTLENÍ - VÝCHOZÍ REVIZE
VV
SD |  | 1 |  | Zemní práce |  |  |  | 0 | 0 |  | 0 | 0
P | 6 | 113158 |  | ODSTRANĚNÍ KRYTU ZPEVNĚNÝCH PLOCH Z BETONU, ODVOZ DO 20KM | M3 | 4 |  | 0 | 0 | 2
PP |  |  |  | odvoz suti na skládku
VV
P | 7 | 113438 |  | ODSTRAN KRYTU ZPEVNĚNÝCH PLOCH S ASFALT POJIVEM VČET PODKLADU, ODVOZ DO 20KM | M3 | 925.4 |  | 0 | 0 | 2
PP |  |  |  | odvoz suti na skládku
VV |  |  |  | vozovka po odfrézování: 1588,0*0,30=476,40 [A] chodníky a plochy: 1756,0m2*0,25+100,0m2*0,10=449,00 [B] Celkem: A+B=925,40 [C]
P | 8 | 113474 |  | ODSTRAN KRYTU ZPEVNĚNÝCH PLOCH Z DLAŽEB KOSTEK VČET PODKL, ODVOZ DO 5KM | M3 | 7.29 |  | 0 | 0 | 2
PP |  |  |  | odvoz kamenné kostky na deponii investora odvoz suti na skládku
VV |  |  |  | 12,0m2*0,42=5,04 [A] 9,0m2*0,25=2,25 [B] Celkem: A+B=7,29 [C]
P | 9 | 113518 |  | ODSTRANĚNÍ ZÁHONOVÝCH OBRUBNÍKŮ, ODVOZ DO 20KM | M | 37 |  | 0 | 0 | 2
PP |  |  |  | odvoz suti na skládku
VV
P | 10 | 113528 |  | ODSTRANĚNÍ CHODNÍKOVÝCH A SILNIČNÍCH OBRUBNÍKŮ BETONOVÝCH, ODVOZ DO 20KM | M | 350 |  | 0 | 0 | 2
PP |  |  |  | odvoz suti na skládku
VV
P | 11 | 113534 |  | ODSTRANĚNÍ CHODNÍKOVÝCH KAMENNÝCH OBRUBNÍKŮ, ODVOZ DO 5KM | M | 520 |  | 0 | 0 | 2
PP |  |  |  | odvoz obrub na deponii investora odvoz suti na skládku
VV |  |  |  | 520,0=520,00 [A]
P | 12 | 113544 |  | ODSTRANĚNÍ OBRUB Z KRAJNÍKŮ, ODVOZ DO 5KM | M | 160 |  | 0 | 0 | 2
PP |  |  |  | odvoz obrub na deponii investora odvoz suti na skládku
VV
P | 13 | 113554 |  | ODSTRANĚNÍ OBRUB Z DLAŽEBNÍCH KOSTEK JEDNODUCHÝCH, ODVOZ DO 5KM | M | 16 |  | 0 | 0 | 2
PP |  |  |  | odvoz kamenné kostky na deponii investora odvoz suti na skládku
VV |  |  |  | linka z kamenné kostky: 8,0*2řady=16,00 [A]
P | 14 | 113728 |  | FRÉZOVÁNÍ ZPEVNĚNÝCH PLOCH ASFALTOVÝCH, ODVOZ DO 20KM | M3 | 437.6 |  | 0 | 0 | 2
PP |  |  |  | odvoz k recyklaci
VV |  |  |  | povrchová úprava: 2788,0m2*0,10=278,80 [A] odstranění kce vozovky: 1588,0*0,10=158,80 [B] Celkem: A+B=437,60 [C]
P | 15 | 123738 | a | ODKOP PRO SPOD STAVBU SILNIC A ŽELEZNIC TŘ. I, ODVOZ DO 20KM | M3 | 30 |  | 0 | 0 | 2
PP
VV |  |  |  | pro kce: 30,0=30,00 [A]
P | 16 | 123738 | b | ODKOP PRO SPOD STAVBU SILNIC A ŽELEZNIC TŘ. I, ODVOZ DO 20KM | M3 | 1344.7 |  | 0 | 0 | 2
PP |  |  |  | sanace podloží - položka bude čerpána jen se souhlasem TDI dle skutečných geologických podmínek v podloží
VV |  |  |  | sanace podloží: 1607,0*0,50+(1474,0+330,0)*0,30=1 344,70 [A]
P | 17 | 13273 |  | HLOUBENÍ RÝH ŠÍŘ DO 2M PAŽ I NEPAŽ TŘ. I | M3 | 10.8 |  | 0 | 0 | 2
PP
VV |  |  |  | přeložka sloupů VO: 18,0*0,50*1,20=10,80 [A]
P | 18 | 17120 | a | ULOŽENÍ SYPANINY DO NÁSYPŮ A NA SKLÁDKY BEZ ZHUTNĚNÍ | M3 | 40.8 |  | 0 | 0 | 2
PP
VV |  |  |  | z pol.č. 123738: 30,0=30,00 [A] z pol.č. 13273: 10,8=10,80 [B] Celkem: A+B=40,80 [C]
P | 19 | 17120 | b | ULOŽENÍ SYPANINY DO NÁSYPŮ A NA SKLÁDKY BEZ ZHUTNĚNÍ | M3 | 1344.7 |  | 0 | 0 | 2
PP |  |  |  | sanace podloží - položka bude čerpána jen se souhlasem TDI dle skutečných geologických podmínek v podloží
VV |  |  |  | z pol.č. 123738: 1344,7m3=1 344,70 [A]
P | 20 | 17411 |  | ZÁSYP JAM A RÝH ZEMINOU SE ZHUTNĚNÍM | M3 | 10.8 |  | 0 | 0 | 2
PP
VV |  |  |  | přeložka sloupů VO: 18,0*0,50*1,20=10,80 [A]
P | 21 | 18110 |  | ÚPRAVA PLÁNĚ SE ZHUTNĚNÍM V HORNINĚ TŘ. I | M2 | 3733.5 |  | 0 | 0 | 2
PP
VV |  |  |  | 1607,0+1474,0+330,0+(1075,0*0,30)=3 733,50 [A]
P | 22 | 18214 |  | ÚPRAVA POVRCHŮ SROVNÁNÍM ÚZEMÍ V TL DO 0,25M | M2 | 90 |  | 0 | 0 | 2
PP
VV |  |  |  | úpravy za obrubou - dorovnání terénu: 90,0m2=90,00 [A]
P | 23 | 18241 |  | ZALOŽENÍ TRÁVNÍKU RUČNÍM VÝSEVEM | M2 | 90 |  | 0 | 0 | 2
PP
VV |  |  |  | úpravy za obrubou - dorovnání terénu: 90,0m2=90,00 [A]
SD |  | 2 |  | Základy |  |  |  | 0 | 0 |  | 0 | 0
P | 24 | 21263 |  | TRATIVODY KOMPLET Z TRUB Z PLAST HMOT DN DO 150MM | M | 550 |  | 0 | 0 | 2
PP
VV
P | 25 | 21452 |  | SANAČNÍ VRSTVY Z KAMENIVA DRCENÉHO | M3 | 1344.7 |  | 0 | 0 | 2
PP |  |  |  | Sanace aktivní zóny ŠDa FR. 63/125 sanace podloží - položka bude čerpána jen se souhlasem TDI dle skutečných geologických podmínek v podloží
VV |  |  |  | sanace podloží: 1607,0*0,50+(1474,0+330,0)*0,30=1 344,70 [A]
SD |  | 3 |  | Svislé konstrukce |  |  |  | 0 | 0 |  | 0 | 0
P | 26 | 31712 |  | ŘÍMSY Z DÍLCŮ ŽELEZOBETONOVÝCH | M3 | 1.5 |  | 0 | 0 | 2
PP
VV |  |  |  | obnova stávající římsy (krycí desky)
SD |  | 4 |  | Vodorovné konstrukce |  |  |  | 0 | 0 |  | 0 | 0
P | 27 | 45157 | a | PODKLADNÍ A VÝPLŇOVÉ VRSTVY Z KAMENIVA TĚŽENÉHO | M3 | 1.8 |  | 0 | 0 | 2
PP |  |  |  | kabelové lože
VV |  |  |  | přeložka sloupů VO: 18,0*0,50*0,20=1,80 [A]
SD |  | 5 |  | Komunikace |  |  |  | 0 | 0 |  | 0 | 0
P | 28 | 56330 | a | VOZOVKOVÉ VRSTVY ZE ŠTĚRKODRTI | M3 | 511.65 |  | 0 | 0 | 2
PP |  |  |  | 0/32
VV |  |  |  | vozovka plná skladba: 1607,0m2*0,15=241,05 [A] chodníky: 1474,0m2*0,15=221,10 [B] sjezdy: 330,0m2*0,15=49,50 [C] Celkem: A+B+C=511,65 [D]
P | 29 | 56330 | b | VOZOVKOVÉ VRSTVY ZE ŠTĚRKODRTI | M3 | 321.57 |  | 0 | 0 | 2
PP |  |  |  | 32/63
VV |  |  |  | vozovka plná skladba: 1607,0m2*prům.tl 0,17=273,19 [A] rozš.vrstev: 1075,0*0,30*0,15=48,38 [B] Celkem: A+B=321,57 [C]
P | 30 | 572111 |  | INFILTRAČNÍ POSTŘIK ASFALTOVÝ DO 0,5KG/M2 | M2 | 2788 |  | 0 | 0 | 2
PP
VV |  |  |  | povrchová úprava: 2788,0m2=2 788,00 [A]
P | 31 | 572213 |  | SPOJOVACÍ POSTŘIK Z EMULZE DO 0,5KG/M2 | M2 | 2788 |  | 0 | 0 | 2
PP
VV |  |  |  | povrchová úprava: 2788,0m2=2 788,00 [A]
P | 32 | 574A04 |  | ASFALTOVÝ BETON PRO OBRUSNÉ VRSTVY ACO 11+, 11S | M3 | 175.8 |  | 0 | 0 | 2
PP
VV |  |  |  | povrchová úprava: 2788,0m2*0,04=111,52 [A] vozovka plná skladba: 1607,0m2*0,04=64,28 [B] Celkem: A+B=175,80 [C]
P | 33 | 574E06 |  | ASFALTOVÝ BETON PRO PODKLADNÍ VRSTVY ACP 16+, 16S | M3 | 219.75 |  | 0 | 0 | 2
PP
VV |  |  |  | povrchová úprava: 2788,0m2*0,05=139,40 [A] vozovka plná skladba: 1607,0m2*0,05=80,35 [B] Celkem: A+B=219,75 [C]
P | 34 | 58251 |  | DLÁŽDĚNÉ KRYTY Z BETONOVÝCH DLAŽDIC DO LOŽE Z KAMENIVA | M2 | 68 |  | 0 | 0 | 2
PP |  |  |  | rovinné desky z hladkých dlaždic š. min. 0,25m (hladký povrch, rovinná bez zkosených hran), včetně lože a spárování z kameniva
VV |  |  |  | tl. 60: 29,0m2=29,00 [A] tl. 80: 39,0m2=39,00 [B] Celkem: A+B=68,00 [C]
P | 35 | 582611 |  | KRYTY Z BETON DLAŽDIC SE ZÁMKEM ŠEDÝCH TL 60MM DO LOŽE Z KAM | M2 | 1392 |  | 0 | 0 | 2
PP |  |  |  | LOŽE - KAMENIVO DRŤ 4/6, VÝPLŇ SPÁR PÍSEK
VV |  |  |  | chodníky: 1474,0m2-50,0-29,0-3,0=1 392,00 [A]
P | 36 | 582613 |  | KRYTY Z BETON DLAŽDIC SE ZÁMKEM ŠEDÝCH TL 100MM DO LOŽE Z KAM | M2 | 215 |  | 0 | 0 | 2
PP |  |  |  | LOŽE - KAMENIVO DRŤ 4/6, VÝPLŇ SPÁR PÍSEK
VV |  |  |  | sjezdy: 330,0m2-60,0-39,0-16,0=215,00 [A]
P | 37 | 582617 |  | KRYTY Z BETON DLAŽDIC SE ZÁMKEM ŠEDÝCH RELIÉF TL 60MM DO LOŽE Z KAM | M2 | 3 |  | 0 | 0 | 2
PP |  |  |  | HMATOVÁ DLAŽBA - VODÍCÍ DRÁŽKA Z DLAŽDIC LOŽE - KAMENIVO DRŤ 4/8, tl. 40mm VÝPLŇ SPÁR PÍSEK
VV
P | 38 | 582618 |  | KRYTY Z BETON DLAŽDIC SE ZÁMKEM ŠEDÝCH RELIÉF TL 80MM DO LOŽE Z KAM | M2 | 16 |  | 0 | 0 | 2
PP |  |  |  | HMATOVÁ DLAŽBA - VODÍCÍ DRÁŽKA Z DLAŽDIC LOŽE - KAMENIVO DRŤ 4/8, tl. 40mm VÝPLŇ SPÁR PÍSEK
VV
P | 39 | 58261A |  | KRYTY Z BETON DLAŽDIC SE ZÁMKEM BAREV RELIÉF TL 60MM DO LOŽE Z KAM | M2 | 50 |  | 0 | 0 | 2
PP |  |  |  | HMATOVÁ DLAŽBA KONTRASTNÍ BARVY (VAROVNÉ A SIGNÁLNÍ PÁSY) LOŽE - KAMENIVO DRŤ 4/8, tl. 40mm VÝPLŇ SPÁR PÍSEK
VV
P | 40 | 58261B |  | KRYTY Z BETON DLAŽDIC SE ZÁMKEM BAREV RELIÉF TL 80MM DO LOŽE Z KAM | M2 | 60 |  | 0 | 0 | 2
PP |  |  |  | HMATOVÁ DLAŽBA KONTRASTNÍ BARVY (VAROVNÉ A SIGNÁLNÍ PÁSY) LOŽE - KAMENIVO DRŤ 4/8, tl. 40mm VÝPLŇ SPÁR PÍSEK
VV
P | 41 | 587202 |  | PŘEDLÁŽDĚNÍ KRYTU Z DROBNÝCH KOSTEK | M2 | 48 |  | 0 | 0 | 2
PP |  |  |  | rozebrání dlažby, očištění, úprava a srovnání podklaních vrstev, nové lože a výplň spar
VV
P | 42 | 58920 |  | VÝPLŇ SPAR MODIFIKOVANÝM ASFALTEM | M | 10 |  | 0 | 0 | 2
PP |  |  |  | ošetření parcovní spáry dle TP 115, včetně profrézování spáry, čištění spáry, odhezního nátěru, výplň spar mod. zálivkou za horka, apod.
VV
SD |  | 6 |  | Úpravy povrchů, podlahy, výplně otvorů |  |  |  | 0 | 0 |  | 0 | 0
P | 43 | 62745 |  | SPÁROVÁNÍ STARÉHO ZDIVA CEMENTOVOU MALTOU | M2 | 6.05 |  | 0 | 0 | 2
PP
VV |  |  |  | 11,0*0,55=6,05 [A]
SD |  | 7 |  | Přidružená stavební výroba |  |  |  | 0 | 0 |  | 0 | 0
P | 44 | 702231 |  | KABELOVÁ CHRÁNIČKA ZEMNÍ DĚLENÁ DN DO 100 MM | M | 18 |  | 0 | 0 | 2
PP |  |  |  | Chránička zemní ohebná DN50
VV |  |  |  | přeložka sloupů VO: 18,0=18,00 [A]
P | 45 | 711117 |  | IZOLACE BĚŽNÝCH KONSTRUKCÍ PROTI ZEMNÍ VLHKOSTI Z PE FÓLIÍ | M2 | 897 |  | 0 | 0 | 2
PP |  |  |  | izolační pás mezi chodníkem a svislou konstrukcí přilehlých objektů (budovy, ploty) včetně systémové lišty
VV |  |  |  | 598,0*1,5=897,00 [A]
P | 46 | 72124 |  | LAPAČE STŘEŠNÍCH SPLAVENIN | KUS | 12 |  | 0 | 0 | 2
PP |  |  |  | Plast. univerzální lapač střešních splavenin (gajgr) s otáčivým kulovým kloubem na odtoku, s košem pro zachytávání nečistot, klapkou proti zápachu, čistícím víčkem a těsnícímikroužky pro připojení potrubních svodů vč. napojení na stávající přípojky o rozsahu bude rozhodnuto TDI na základě skutečného stavu
VV
P | 47 | 742H12 |  | KABEL NN ČTYŘ- A PĚTIŽÍLOVÝ CU S PLASTOVOU IZOLACÍ OD 4 DO 16 MM2 | M | 18 |  | 0 | 0 | 2
PP |  |  |  | Kabel zemní CYKY 4x10, včetně kabelových spojek, včetně uzemnění, včetně výstražné fólie Zemní kabelová spojka do 4x16 včetně spojovacího a montážního materiálu
VV |  |  |  | přeložka sloupů VO:
P | 48 | 743Z11 |  | DEMONTÁŽ OSVĚTLOVACÍHO STOŽÁRU ULIČNÍHO VÝŠKY DO 15 M | KUS | 18 |  | 0 | 0 | 2
PP |  |  |  | Demontáž stávajícího osv. bodu vč. základu, výstroje, výložníku, svítidla - přeložení
VV |  |  |  | přeložka sloupů VO:
P | 66 | R743123.02 |  | OSVĚTLOVACÍ STOŽÁR - MONTÁŽ S PŘESUNEM | KUS | 18 |  | 0 | 0 | 2
PP |  |  |  | přesun a montáž stávajícího osv. bodu vč. základu, výstroje, výložníku, stožárová svorkovnice s jištěním, svítidla - přeložení
VV |  |  |  | přeložka sloupů VO:
SD |  | 8 |  | Potrubí |  |  |  | 0 | 0 |  | 0 | 0
P | 49 | 897541 |  | VPUSŤ ODVOD ŽLABŮ Z POLYMERBETONU SV. ŠÍŘKY DO 100MM | KUS | 2 |  | 0 | 0 | 2
PP |  |  |  | zat. D400, včetně ložných a podkladních vrstev
VV
P | 50 | 89921 |  | VÝŠKOVÁ ÚPRAVA POKLOPŮ | KUS | 22 |  | 0 | 0 | 2
PP
VV
P | 51 | 89922 |  | VÝŠKOVÁ ÚPRAVA MŘÍŽÍ | KUS | 32 |  | 0 | 0 | 2
PP
VV
P | 52 | 89923 |  | VÝŠKOVÁ ÚPRAVA KRYCÍCH HRNCŮ | KUS | 22 |  | 0 | 0 | 2
PP
VV
SD |  | 9 |  | Ostatní konstrukce a práce |  |  |  | 0 | 0 |  | 0 | 0
P | 53 | 9111A1 | a | ZÁBRADLÍ SILNIČNÍ S VODOR MADLY - DODÁVKA A MONTÁŽ | M | 11 |  | 0 | 0 | 2
PP |  |  |  | dodatečně kotvené zábradlí z ocelových trubkových profilů s madlem, povrchová úprava pozink. + lakováno práškovými barvami včetně vrtů pro kotvení
VV
P | 54 | 9111A3 |  | ZÁBRADLÍ SILNIČNÍ S VODOR MADLY - DEMONTÁŽ S PŘESUNEM | M | 11 |  | 0 | 0 | 2
PP |  |  |  | včetně odvozu a likvidace
VV
P | 55 | 914912 |  | SLOUPKY A STOJKY DZ Z OCEL TRUBEK ZABETON MONTÁŽ S PŘESUNEM | KUS | 12 |  | 0 | 0 | 2
PP |  |  |  | včetně značek na sloupku zpětná montáž značení
VV
P | 56 | 914913 |  | SLOUPKY A STOJKY DZ Z OCEL TRUBEK ZABETON DEMONTÁŽ | KUS | 12 |  | 0 | 0 | 2
PP |  |  |  | včetně značek na sloupku dočasné odstranění po dobu stavby
VV
P | 57 | 91710 |  | OBRUBY Z BETONOVÝCH PALISÁD | M3 | 0.3 |  | 0 | 0 | 2
PP |  |  |  | š.120mm, v. 600mm do zavlhlé betonové směsi C20/25 - XF3
VV |  |  |  | 4,20*0,60*0,12=0,30 [A]
P | 58 | 917212 |  | ZÁHONOVÉ OBRUBY Z BETONOVÝCH OBRUBNÍKŮ ŠÍŘ 80MM | M | 135 |  | 0 | 0 | 2
PP |  |  |  | 80/200MM, do zavlhlé betonové směsi C20/25 - XF3
VV
P | 59 | 917223 |  | SILNIČNÍ A CHODNÍKOVÉ OBRUBY Z BETONOVÝCH OBRUBNÍKŮ ŠÍŘ 100MM | M | 188 |  | 0 | 0 | 2
PP |  |  |  | 100/250MM, do zavlhlé betonové směsi C20/25 - XF3
VV
P | 60 | 917224 |  | SILNIČNÍ A CHODNÍKOVÉ OBRUBY Z BETONOVÝCH OBRUBNÍKŮ ŠÍŘ 150MM | M | 1075 |  | 0 | 0 | 0
PP |  |  |  | 150/250MM, do zavlhlé betonové směsi C20/25 - XF3
VV |  |  |  | standardní: 1066,0=1 066,00 [A] atyp.zkosená: 9,0=9,00 [B] Celkem: A+B=1 075,00 [C]
P | 61 | 91782 |  | VÝŠKOVÁ ÚPRAVA OBRUBNÍKŮ KAMENNÝCH | M | 42 |  | 0 | 0 | 2
PP
VV
P | 62 | 919112 |  | ŘEZÁNÍ ASFALTOVÉHO KRYTU VOZOVEK TL DO 100MM | M | 90 |  | 0 | 0 | 2
PP
VV
P | 63 | 93541 | a | ŽLABY Z DÍLCŮ Z POLYMERBETONU SVĚTLÉ ŠÍŘKY DO 100MM VČETNĚ MŘÍŽÍ | M | 7 |  | 0 | 0 | 2
PP |  |  |  | zat. D400, altern. plastové, včetně mříže, včetně ložných a podkladních vrstev spádované dno žlabu
VV
P | 64 | 93541 | b | ŽLABY Z DÍLCŮ Z POLYMERBETONU SVĚTLÉ ŠÍŘKY DO 100MM VČETNĚ MŘÍŽÍ | M | 9 |  | 0 | 0 | 2
PP |  |  |  | zat. D400, altern. plastové, včetně mříže, včetně ložných a podkladních vrstev bez spádu dna
VV
P | 65 | 966158 |  | BOURÁNÍ KONSTRUKCÍ Z PROST BETONU S ODVOZEM DO 20KM | M3 | 1.5 |  | 0 | 0 | 2
PP |  |  |  | odvoz suti na skládku
VV |  |  |  | beton.římsa (krycí deska): 1,5m3=1,50 [A]