## VO
Rozpočet
Akce: | Oprava u. Františkovská a ul. Slavíčkova včetně chodníků a VO v úseku Matoušova-Na Rybníčku, Liberec
SO401 - VEŘEJNÉ OSVĚTLENÍ
Vypracoval: | Martin Müller
Datum: | 07/2022
číslo | položka | množství | jedn. | materiál | práce | celkem
001 | Demontáž stožáru VO vč. základu | 13 | ks |  |  | 0
002 | Demontáž stávajícho svítidla | 13 | ks |  |  | 0
003 | Demontáž zemního kabelového vedení VO | 450 | m |  |  | 0
004 | Stožár kónický vetknutý, lakovaný výška 6m, výška počítána od úrovně chodníku ke svítidlu | 6 | ks |  |  | 0
005 | Stožár kónický vetknutý, lakovaný výška 8m, výška počítána od úrovně chodníku ke svítidlu včetně výložníku | 6 | ks |  |  | 0
006 | Rovný výložník pro stožár 8m, lakovaný, délka 1m | 6 | ks |  |  | 0
007 | Montáž stávajícího demontovaného zesíleného stožáru včetně výložníku do nového základu | 1 | ks |  |  | 0
008 | Stožárová svorkovnice 9.16.4, 1x6A | 12 | ks |  |  | 0
009 | Demontáž a zpětná montáž siglalizace parkovacího systému | 1 | ks |  |  | 0
010 | Pouliční VO svítidlo, LED 26,9W, 3770lm, 3000K, Ra70, elektronický programovatelný předřadník s autonomním režimem stmívání, silniční optický systém ST1.0, G3, IP67, IK09, třída ochrany II, tlakově litý hliník, RAL 9007 | 7 | ks |  |  | 0
011 | Pouliční VO svítidlo, LED 16,7W, 2340lm, 3000K, Ra70, elektronický programovatelný předřadník s autonomním režimem stmívání, silniční optický systém ST1.0, G3, IP67, IK09, třída ochrany II, tlakově litý hliník, RAL 9007 | 6 | ks |  |  | 0
012 | Programování předřadníku svítidla | 13 | ks |  |  | 0
013 | Přepojení vývodů v rozvaděči ZMLB099 dle požadavků správce, přepojení 4ks vývodů | 1 | ks |  |  | 0
014 | Kabel CYKY 4x10 | 685 | m |  |  | 0
015 | Kabel CYKY 3x4 | 65 | m |  |  | 0
016 | Kabel CYKY 3x1,5 | 110 | m |  |  | 0
017 | Zemnící pásovina FeZn 30x4 | 450 | m |  |  | 0
018 | Zemnící drát FeZn 10mm/PVC | 30 | m |  |  | 0
019 | Oko na zemnící drát M8 | 13 | ks |  |  | 0
020 | Svorka SK | 36 | ks |  |  | 0
021 | Chránička KOPOFLEX 50 | 650 | m |  |  | 0
022 | Výkop pro betonový základ stožáru | 13 | ks |  |  | 0
023 | Betonový základ pro stožár s pouzdrem | 13 | ks |  |  | 0
024 | Výkop ruční 30x60 | 390 | bm |  |  | 0
025 | Zához včetně hutnění 30x40 | 390 | bm |  |  | 0
026 | Výkop ruční 50x120 | 50 | bm |  |  | 0
027 | Zához včetně hutnění 50x100 | 50 | bm |  |  | 0
028 | Pískové lože 20cm | 440 | bm |  |  | 0
029 | Provizorní úprava terénu | 220 | m2 |  |  | 0
030 | Signalizační fólie | 440 | bm |  |  | 0
031 | Spojovací a montážní materiál | 1 | soub |  |  | 0
032 | Napojení na stávající rozvody | 9 | ks |  |  | 0
033 | Odvoz a likvidace odpadu | 1 | soub |  |  | 0
034 | Pronájem plošiny | 20 | hod |  |  | 0
035 | Pronájem jeřábu | 14 | hod |  |  | 0
036 | Vytýčení stávajcích sítí, aktualizovaná vyjádření | 6 | hod |  |  | 0
037 | Geodetické zaměření | 0.5 | km |  |  | 0
038 | Doprava | 1 | soub |  |  | 0
039 | Výchozí revize | 1 | ks |  |  | 0
040 | Koordinace se správci sítí ČEZ, VO, CETIN | 10 | hod |  |  | 0
041 | Projektová dokumentace skutečného provedení včetně přeložek IS | 1 | ks |  |  | 0
| Celkem bez DPH |  |  |  |  | 0
Odstranění stávajících zpevněných povrchů a jejich finální obnova jsou součástí stavební části PD