## Rekapitulace stavby
Export Komplet | [29 empty] | 2.0 | ZAMOK |  |  |  |  | False | False | {a20958f3-50b9-438f-a841-c46b4ae3496b}
[35 empty] | 0,01 | 21
[35 empty] | 0,01 | 15
|  | REKAPITULACE STAVBY | [19 empty] | v --- níže se nacházejí doplnkové a pomocné údaje k sestavám --- v | [11 empty] | Návod na vyplnění | 0,001
|  | Kód: | [5 empty] | JREURANL230308 | [25 empty] | Měnit lze pouze buňky se žlutým podbarvením! 1) na prvním listu Rekapitulace stavby vyplňte v sestavě a) Souhrnný list - údaje o Uchazeči (přenesou se do ostatních sestav i v jiných listech) b) Rekapitulace objektů - potřebné Ostatní náklady 2) na vybraných listech vyplňte v sestavě a) Krycí list - údaje o Uchazeči, pokud se liší od údajů o Uchazeči na Souhrnném listu (údaje se přenesou do ostatních sestav v daném listu) b) Rekapitulace rozpočtu - potřebné Ostatní náklady c) Celkové náklady za stavbu - ceny u položek - množství, pokud má žluté podbarvení - a v případě potřeby poznámku (ta je ve skrytém sloupci) | 0,01
|  | Stavba: | [5 empty] | KOMPLEXNÍ REVITALIZACE ADMINISTRATIVNÍHO OBJEKTU URAN - R05 | [26 empty] | 0,01
|  | KSO: | [5 empty] | 801 61 73 | [9 empty] | CC-CZ: | [16 empty] | 0,01
|  | Místo: | [5 empty] | Liberec | [9 empty] | Datum: |  | 8. 3. 2023 | [14 empty] | 0,01
0,01
|  | Zadavatel: | [15 empty] | IČ: |  | 25415751 | [14 empty] | 0,01
|  |  | Statutární město Liberec | [14 empty] | DIČ: |  | CZ25415751 | [14 empty] | 0,01
0,01
|  | Uchazeč: | [15 empty] | IČ: |  | Vyplň údaj | [14 empty] | 0,01
|  |  | Vyplň údaj | [14 empty] | DIČ: |  | Vyplň údaj | [14 empty] | 0,01
False
|  | Projektant: | [15 empty] | IČ: |  | 05559022 | [14 empty] | False
|  |  | re:architekti studio s.r.o. | [14 empty] | DIČ: |  | CZ05559022 | [14 empty] | True
0,01
|  | Zpracovatel: | [15 empty] | IČ: | [16 empty] | 0,01
|  |  | Propos Liberec s.r.o. | [14 empty] | DIČ: | [16 empty] | True
Poznámka:
Podrobný, úplný popis a parametry všech konstrukcí, prací, výrobků a materiálů viz projektová dokumentace. Jednotkové ceny musí obsahovat dodávku a montáž položek, ztratné (pokud není uvedeno jinak). Jednotkové ceny musí zahrnovat kompletní provedení položek, spojovací materiál, související přípravné práce, detaily, doplňky, dilatace, kotvení, těsnění k okolním konstrukcím s příp.požární odolností, povrchové úpravy, pomocné lešení, příp. jiné dodávky a práce nutné k bezvadnému provedení díla. V případě, že je uveden referenční výrobek, lze použít jiné, kvalitativně, funkčně, technicky a esteticky obdobné řešení schválené zástupcem investora a autorským dozorem.
|  | Cena bez DPH | [15 empty] | 0
[9 empty] | Sazba daně |  |  |  | Základ daně |  |  |  |  | Výše daně
|  | DPH |  | základní |  |  |  |  | 21% |  |  |  | 0 |  |  |  |  | 0
|  |  |  | snížená |  |  |  |  | 15% |  |  |  | 0 |  |  |  |  | 0
|  |  |  | zákl. přenesená |  |  |  |  | 21% |  |  |  | 0 |  |  |  |  | 0
|  |  |  | sníž. přenesená |  |  |  |  | 15% |  |  |  | 0 |  |  |  |  | 0
|  |  |  | nulová |  |  |  |  | 0% |  |  |  | 0 |  |  |  |  | 0
|  | Cena s DPH | [8 empty] | v |  |  | CZK |  |  |  | 0
|  | Projektant | [13 empty] | Zpracovatel
|  | Datum a podpis: | [9 empty] | Razítko |  |  |  | Datum a podpis: |  |  | Razítko
|  | Objednavatel | [13 empty] | Uchazeč
|  | Datum a podpis: | [9 empty] | Razítko |  |  |  | Datum a podpis: |  |  | Razítko
REKAPITULACE OBJEKTŮ STAVBY A SOUPISŮ PRACÍ
| Kód: | [7 empty] | JREURANL230308
| Stavba: | [7 empty] | KOMPLEXNÍ REVITALIZACE ADMINISTRATIVNÍHO OBJEKTU URAN - R05
| Místo: | [7 empty] | Liberec | [7 empty] | Datum: |  | 8. 3. 2023
| Zadavatel: | [7 empty] | Statutární město Liberec | [7 empty] | Projektant: |  | re:architekti studio s.r.o. |  |  | Informatívní údaje z listů zakázek
| Uchazeč: | [15 empty] | Zpracovatel: |  | Propos Liberec s.r.o.
| Kód |  |  |  |  | Popis | [8 empty] | Cena bez DPH [CZK] |  |  |  |  | Cena s DPH [CZK] | Typ | z toho Ostat. náklady [CZK] | DPH [CZK] | Normohodiny [h] | DPH základní [CZK] | DPH snížená [CZK] | DPH základní přenesená [CZK] | DPH snížená přenesená [CZK] | Základna DPH základní | Základna DPH snížená | Základna DPH zákl. přenesená | Základna DPH sníž. přenesená | Základna DPH nulová
| Náklady z rozpočtů | [13 empty] | 0 |  |  |  |  | 0 |  | 0 | 0 | 0 | 0 | 0 | 0 | 0 | 0 | 0 | 0 | 0 | 0 |  | D | 0 | ###NOIMPORT### | IMPORT | {a20958f3-50b9-438f-a841-c46b4ae3496b} | {00000000-0000-0000-0000-000000000000} | 801 61 73
|  | 01 |  |  |  |  | Úpravy hlavního objektu | [7 empty] | 0 |  |  |  |  | 0 | STA | 0 | 0 | 0 | 0 | 0 | 0 | 0 | 0 | 0 | 0 | 0 | 0 |  | D | 1 | ###NOIMPORT### | IMPORT | {986c5f33-922f-4248-a703-4820d88616b5} | {a20958f3-50b9-438f-a841-c46b4ae3496b} | 801 61 73 | 2
|  |  | 1 |  |  |  |  | Úpravy hlavního objektu | [6 empty] | 0 |  |  |  |  | 0 | Soupis | 0 | 0 | 0 | 0 | 0 | 0 | 0 | 0 | 0 | 0 | 0 | 0 |  | D | 2 | ###NOIMPORT### | IMPORT | {1c1bb86d-788e-4deb-808a-c620a9328d5a} | {986c5f33-922f-4248-a703-4820d88616b5} | 801 61 73
/ |  |  |  | ARS |  |  |  |  | Architektonicko stavební a konstrukční část | [5 empty] | 0 |  |  |  |  | 0 | Soupis | 0 | 0 | 0 | 0 | 0 | 0 | 0 | 0 | 0 | 0 | 0 | 0 |  |  | 3 |  | IMPORT | {98647320-fda0-43da-899b-10964c5eaee7} | {1c1bb86d-788e-4deb-808a-c620a9328d5a} | 801 61 73
/ |  |  |  | ZTI |  |  |  |  | Zdravotně technické instalace | [5 empty] | 0 |  |  |  |  | 0 | Soupis | 0 | 0 | 0 | 0 | 0 | 0 | 0 | 0 | 0 | 0 | 0 | 0 |  |  | 3 |  | IMPORT | {dfd875b1-3bd4-4012-9e65-cbfa59e8fb60} | {1c1bb86d-788e-4deb-808a-c620a9328d5a}
/ |  |  |  | ÚT |  |  |  |  | Vytápění | [5 empty] | 0 |  |  |  |  | 0 | Soupis | 0 | 0 | 0 | 0 | 0 | 0 | 0 | 0 | 0 | 0 | 0 | 0 |  |  | 3 |  | IMPORT | {a69b38f1-cb3f-4bf1-aa69-65443752b3d7} | {1c1bb86d-788e-4deb-808a-c620a9328d5a}
/ |  |  |  | VZT |  |  |  |  | Vzduchotechnika | [5 empty] | 0 |  |  |  |  | 0 | Soupis | 0 | 0 | 0 | 0 | 0 | 0 | 0 | 0 | 0 | 0 | 0 | 0 |  |  | 3 |  | IMPORT | {33314ce2-42f1-42d9-b0f9-4c5dc3c5365d} | {1c1bb86d-788e-4deb-808a-c620a9328d5a}
/ |  |  |  | MaR |  |  |  |  | Měření a regulace | [5 empty] | 0 |  |  |  |  | 0 | Soupis | 0 | 0 | 0 | 0 | 0 | 0 | 0 | 0 | 0 | 0 | 0 | 0 |  |  | 3 |  | IMPORT | {91a7c11a-8cef-404f-9463-2205ce54faa6} | {1c1bb86d-788e-4deb-808a-c620a9328d5a}
/ |  |  |  | El-sil |  |  |  |  | Elektroinstalace silnoproud | [5 empty] | 0 |  |  |  |  | 0 | Soupis | 0 | 0 | 0 | 0 | 0 | 0 | 0 | 0 | 0 | 0 | 0 | 0 |  |  | 3 |  | IMPORT | {c9c17170-5aef-4786-89f0-54cc592c2412} | {1c1bb86d-788e-4deb-808a-c620a9328d5a}
/ |  |  |  | El-reg |  |  |  |  | Elektroinstalace registru vozidel | [5 empty] | 0 |  |  |  |  | 0 | Soupis | 0 | 0 | 0 | 0 | 0 | 0 | 0 | 0 | 0 | 0 | 0 | 0 |  |  | 3 |  | IMPORT | {81551b70-de32-4247-9777-9a52261baaf5} | {1c1bb86d-788e-4deb-808a-c620a9328d5a}
/ |  |  |  | El-sla |  |  |  |  | Elektroinstalace slaboproud | [5 empty] | 0 |  |  |  |  | 0 | Soupis | 0 | 0 | 0 | 0 | 0 | 0 | 0 | 0 | 0 | 0 | 0 | 0 |  |  | 3 |  | IMPORT | {90e5e66f-fdde-40ef-bb12-65fcbafecbb0} | {1c1bb86d-788e-4deb-808a-c620a9328d5a}
/ |  |  | 2 |  |  |  |  | Venkovní úpravy | [6 empty] | 0 |  |  |  |  | 0 | Soupis | 0 | 0 | 0 | 0 | 0 | 0 | 0 | 0 | 0 | 0 | 0 | 0 |  |  | 2 |  | IMPORT | {682cdfc5-bb20-40a9-875e-f19810bb045d} | {986c5f33-922f-4248-a703-4820d88616b5} | 822 29 36
/ |  |  | El-sou |  |  |  |  | Elektroinstalace - vyvolané související práce | [6 empty] | 0 |  |  |  |  | 0 | Soupis | 0 | 0 | 0 | 0 | 0 | 0 | 0 | 0 | 0 | 0 | 0 | 0 |  |  | 2 |  | IMPORT | {17dc2f3d-4db2-484c-b2cb-33692a0ac243} | {986c5f33-922f-4248-a703-4820d88616b5} | 801 61 73
/ |  |  | VRN |  |  |  |  | Vedlejší a ostatní náklady stavby | [6 empty] | 0 |  |  |  |  | 0 | Soupis | 0 | 0 | 0 | 0 | 0 | 0 | 0 | 0 | 0 | 0 | 0 | 0 |  |  | 2 |  | IMPORT | {98338e23-24f9-48bc-9b0e-3cdc38955aad} | {986c5f33-922f-4248-a703-4820d88616b5}
|  | 02 |  |  |  |  | Zázemí autobusového nádraží | [7 empty] | 0 |  |  |  |  | 0 | STA | 0 | 0 | 0 | 0 | 0 | 0 | 0 | 0 | 0 | 0 | 0 | 0 |  | D | 1 | ###NOIMPORT### | IMPORT | {c935cb80-bfd5-4f94-9b72-7ace679c66d0} | {a20958f3-50b9-438f-a841-c46b4ae3496b} | 801 61 73 | 2
|  |  | SO_01 |  |  |  |  | Zázemí autobusového nádraží v parteru objektu URAN | [6 empty] | 0 |  |  |  |  | 0 | Soupis | 0 | 0 | 0 | 0 | 0 | 0 | 0 | 0 | 0 | 0 | 0 | 0 |  | D | 2 | ###NOIMPORT### | IMPORT | {a2cef879-1f38-4d4c-ba6f-091a382c23ad} | {c935cb80-bfd5-4f94-9b72-7ace679c66d0}
/ |  |  |  | D.1.1 |  |  |  |  | Architektonicko-stavební řešení | [5 empty] | 0 |  |  |  |  | 0 | Soupis | 0 | 0 | 0 | 0 | 0 | 0 | 0 | 0 | 0 | 0 | 0 | 0 |  |  | 3 |  | IMPORT | {109ac770-10ff-4257-a1c1-7c64ef528afd} | {a2cef879-1f38-4d4c-ba6f-091a382c23ad}
/ |  |  |  | D.1.2 |  |  |  |  | Stavebně konstrukční řešení | [5 empty] | 0 |  |  |  |  | 0 | Soupis | 0 | 0 | 0 | 0 | 0 | 0 | 0 | 0 | 0 | 0 | 0 | 0 |  |  | 3 |  | IMPORT | {d5739049-d3f6-4185-906e-bd43fcc0137f} | {a2cef879-1f38-4d4c-ba6f-091a382c23ad}
/ |  |  |  | D.1.4.1 |  |  |  |  | ZTI | [5 empty] | 0 |  |  |  |  | 0 | Soupis | 0 | 0 | 0 | 0 | 0 | 0 | 0 | 0 | 0 | 0 | 0 | 0 |  |  | 3 |  | IMPORT | {bc98f319-9814-44f1-8802-387730d34159} | {a2cef879-1f38-4d4c-ba6f-091a382c23ad}
|  |  |  | D.1.4.3 |  |  |  |  | Elektroinstalace | [5 empty] | 0 |  |  |  |  | 0 | Soupis | 0 | 0 | 0 | 0 | 0 | 0 | 0 | 0 | 0 | 0 | 0 | 0 |  | D | 3 | ###NOIMPORT### | IMPORT | {5fbf11c4-e73a-429a-bf90-b1b45db202e9} | {a2cef879-1f38-4d4c-ba6f-091a382c23ad}
/ |  |  |  |  | D.1.4.3.1 |  |  |  |  | Silnoproud |  |  |  |  | 0 |  |  |  |  | 0 | Soupis | 0 | 0 | 0 | 0 | 0 | 0 | 0 | 0 | 0 | 0 | 0 | 0 |  |  | 4 |  | IMPORT | {a6f5936d-dffd-4a73-884a-c255041ea45b} | {5fbf11c4-e73a-429a-bf90-b1b45db202e9}
/ |  |  |  |  | D.1.4.3.2 |  |  |  |  | Slaboproud |  |  |  |  | 0 |  |  |  |  | 0 | Soupis | 0 | 0 | 0 | 0 | 0 | 0 | 0 | 0 | 0 | 0 | 0 | 0 |  |  | 4 |  | IMPORT | {d1d2e843-a92f-403f-9891-dd289298977b} | {5fbf11c4-e73a-429a-bf90-b1b45db202e9}
/ |  |  | MOB |  |  |  |  | Mobiliář | [6 empty] | 0 |  |  |  |  | 0 | Soupis | 0 | 0 | 0 | 0 | 0 | 0 | 0 | 0 | 0 | 0 | 0 | 0 |  |  | 2 |  | IMPORT | {b603fa48-7470-4d74-b3e6-3b16f8f53c65} | {c935cb80-bfd5-4f94-9b72-7ace679c66d0}
/ |  |  | VRN |  |  |  |  | Vedlejší rozpočtové náklady a náklady spojené s umístěním stavby | [6 empty] | 0 |  |  |  |  | 0 | Soupis | 0 | 0 | 0 | 0 | 0 | 0 | 0 | 0 | 0 | 0 | 0 | 0 |  |  | 2 |  | IMPORT | {c460a4ff-3c6c-4504-95ac-c8aad3e94820} | {c935cb80-bfd5-4f94-9b72-7ace679c66d0}

## ARS - Architektonicko sta...
[18 empty] | {98647320-fda0-43da-899b-10964c5eaee7} | [5 empty] | asfalt | 6 | 2
[18 empty] | 2 | [5 empty] | azbest | 0,407 | 2
| KRYCÍ LIST SOUPISU PRACÍ | [7 empty] | v --- níže se nacházejí doplnkové a pomocné údaje k sestavám --- v | [8 empty] | False | [5 empty] | azbestnizkyobsah | 18,494 | 2
[24 empty] | betonovaomitka | 581,041 | 2
| Stavba: | [22 empty] | cistasut | 399,115 | 2
|  | KOMPLEXNÍ REVITALIZACE ADMINISTRATIVNÍHO OBJEKTU URAN - R05 | [21 empty] | dmtboletickych | 1766,6 | 2
| Objekt: | [22 empty] | dmtpodlah | 1706,18 | 2
|  | 01 - Úpravy hlavního objektu | [21 empty] | dmtstrechy1NP | 274,085 | 2
| Soupis: | [22 empty] | dmtstrechy7NP | 403,035 | 2
|  | 1 - Úpravy hlavního objektu | [21 empty] | dmtvytazeni | 122,47 | 2
| Úroveň 3: | [22 empty] | drevo | 17,4 | 2
|  | ARS - Architektonicko stavební a konstrukční část | [21 empty] | epssvislaatika | 145,363 | 2
[24 empty] | epsvodatika1np | 52,058 | 2
| KSO: |  | 801 61 73 |  |  | CC-CZ: | [17 empty] | epsvodatika7np | 32,13 | 2
| Místo: |  | Liberec |  |  | Datum: | 8. 3. 2023 | [16 empty] | foliestrecha | 997,793 | 2
[24 empty] | fosny60200 | 502,44 | 2
| Zadavatel: |  |  |  |  | IČ: | 00262978 | [16 empty] | hisoklu | 183,68 | 2
|  | Statutární město Liberec |  |  |  | DIČ: | CZ00262978 | [16 empty] | izolace | 14,51 | 2
[24 empty] | kzsnastavby | 27,48 | 2
| Uchazeč: |  |  |  |  | IČ: | Vyplň údaj | [16 empty] | kzsosteni | 360,6 | 2
|  | Vyplň údaj |  |  |  | DIČ: | Vyplň údaj | [16 empty] | leseni | 2810,576 | 2
[24 empty] | malba | 12201,636 | 2
| Projektant: |  |  |  |  | IČ: | 05559022 | [16 empty] | malbastropu | 2821,84 | 2
|  | re:architekti studio s.r.o. |  |  |  | DIČ: | CZ05559022 | [16 empty] | mineral140 | 73,61 | 2
[24 empty] | mineral240 | 490,582 | 2
| Zpracovatel: |  |  |  |  | IČ: | 25415751 | [16 empty] | mineral255 | 59,78 | 2
|  | Propos Liberec s.r.o. |  |  |  | DIČ: | CZ25415751 | [16 empty] | mineral280 | 40,05 | 2
[24 empty] | mineral385 | 29,978 | 2
| Poznámka: | [22 empty] | mineral85 | 16,021 | 2
[24 empty] | naterok | 1187,218 | 2
[24 empty] | omitkasten | 112,71 | 2
[24 empty] | omitkastropu | 410,738 | 2
| Cena bez DPH | [5 empty] | 0 | [16 empty] | otlucenivnejsichomit | 741,615 | 2
[24 empty] | P01 | 39,45 | 2
|  |  | Základ daně |  |  | Sazba daně | Výše daně | [16 empty] | P02 | 1639,38 | 2
| DPH | základní | 0 |  |  | 21% | 0 | [16 empty] | panely750 | 288,956 | 2
|  | snížená | 0 |  |  | 15% | 0 | [16 empty] | panely900 | 73,193 | 2
|  | zákl. přenesená | 0 |  |  | 21% | 0 | [16 empty] | PIR60 | 28,08 | 2
|  | sníž. přenesená | 0 |  |  | 15% | 0 | [16 empty] | plasty | 3,9 | 2
|  | nulová | 0 |  |  | 0% | 0 | [16 empty] | podpernakce | 19,95 | 2
[24 empty] | r8003 | 80,966 | 2
| Cena s DPH |  |  | v | CZK |  | 0 | [16 empty] | r8003strojne | 48,58 | 2
[24 empty] | rozebranisdk | 210 | 2
[24 empty] | ryhy | 714,7 | 2
[24 empty] | S1TI | 253 | 2
[24 empty] | S1zelenaTI | 149,8 | 2
[24 empty] | S3TI | 250,6 | 2
[24 empty] | sadraacement | 148,5 | 2
| Projektant |  |  | Zpracovatel | [19 empty] | sdkakusticka | 143,22 | 2
[24 empty] | sdkakustickypodhled | 51,05 | 2
[24 empty] | sdkobklad1 | 65 | 2
[24 empty] | sdkobklad2 | 91,75 | 2
[24 empty] | sdkobklad3 | 262,55 | 2
[24 empty] | sdksachta | 29,7 | 2
[24 empty] | sklo | 37,812 | 2
[24 empty] | skvara | 114,547 | 2
[24 empty] | sokl100 | 11,35 | 2
[24 empty] | sokl200 | 7,55 | 2
[24 empty] | sokl240 | 164,085 | 2
| Datum a podpis: |  | Razítko | Datum a podpis: |  |  | Razítko | [16 empty] | srot | 7,099 | 2
[24 empty] | sst02 | 444,833999999999 | 2
[24 empty] | sst03 | 684,466 | 2
[24 empty] | sst05 | 274,16 | 2
| Objednavatel |  |  | Uchazeč | [19 empty] | strechaS1a | 190,473 | 2
[24 empty] | strechaS3 | 319,448 | 2
[24 empty] | substratS1zelena | 149,8 | 2
[24 empty] | substratS3 | 250,6 | 2
[24 empty] | vytazeniasfaltu | 218,893 | 2
| Datum a podpis: |  | Razítko | Datum a podpis: |  |  | Razítko
REKAPITULACE ČLENĚNÍ SOUPISU PRACÍ
Stavba:
KOMPLEXNÍ REVITALIZACE ADMINISTRATIVNÍHO OBJEKTU URAN - R05
Objekt:
01 - Úpravy hlavního objektu
Soupis:
1 - Úpravy hlavního objektu
Úroveň 3:
ARS - Architektonicko stavební a konstrukční část
Místo: |  |  | Liberec |  |  | Datum: | 8. 3. 2023
Zadavatel: |  |  | Statutární město Liberec |  |  | Projektant: | re:architekti studio s.r.o.
Uchazeč: |  |  | Vyplň údaj |  |  | Zpracovatel: | Propos Liberec s.r.o.
Kód dílu - Popis | [6 empty] | Cena celkem [CZK]
Náklady ze soupisu prací | [6 empty] | 0 | [11 empty] | -1
| HSV - Práce a dodávky HSV | [5 empty] | 0
| 1 - Zemní práce | [5 empty] | 0
| 2 - Zakládání | [5 empty] | 0
| 3 - Svislé a kompletní konstrukce | [5 empty] | 0
| 4 - Vodorovné konstrukce | [5 empty] | 0
| 6 - Úpravy povrchů, podlahy a osazování výplní | [5 empty] | 0
| 9 - Ostatní konstrukce a práce, bourání | [5 empty] | 0
| 997 - Přesun sutě | [5 empty] | 0
| 998 - Přesun hmot | [5 empty] | 0
| PSV - Práce a dodávky PSV | [5 empty] | 0
| 711 - Izolace proti vodě, vlhkosti a plynům | [5 empty] | 0
| 712 - Povlakové krytiny | [5 empty] | 0
| 713 - Izolace tepelné | [5 empty] | 0
| 762 - Konstrukce tesařské | [5 empty] | 0
| 763 - Konstrukce suché výstavby | [5 empty] | 0
| 763.1 - Provizorní konstrukce vč. přesunu hmot | [5 empty] | 0
| 764 - Konstrukce klempířské | [5 empty] | 0
| 766 - Konstrukce truhlářské | [5 empty] | 0
| 766.1 - Vnější výplně otvorů (vč.kování, přesunu hmot) | [5 empty] | 0
| 766.2 - Vnitřní výplně otvorů (vč.kování, přesunu hmot) | [5 empty] | 0
| 767 - Konstrukce zámečnické (vč.přesunu hmot) | [5 empty] | 0
| 767.1 - Fasádní prvky (vč.přesunu hmot) | [5 empty] | 0
| 767.2 - Zámečnické výrobky (vč.přesunu hmot) | [5 empty] | 0
| 768 - Ostatní výrobky (vč.přesunu hmot) | [5 empty] | 0
| 771 - Podlahy z dlaždic | [5 empty] | 0
| 776 - Podlahy povlakové | [5 empty] | 0
| 781 - Dokončovací práce - obklady | [5 empty] | 0
| 783 - Dokončovací práce - nátěry | [5 empty] | 0
| 784 - Dokončovací práce - malby a tapety | [5 empty] | 0
SOUPIS PRACÍ
Stavba:
KOMPLEXNÍ REVITALIZACE ADMINISTRATIVNÍHO OBJEKTU URAN - R05
Objekt:
01 - Úpravy hlavního objektu
Soupis:
1 - Úpravy hlavního objektu
Úroveň 3:
ARS - Architektonicko stavební a konstrukční část
Místo: |  |  | Liberec |  |  | Datum: | 8. 3. 2023
Zadavatel: |  |  | Statutární město Liberec |  |  | Projektant: | re:architekti studio s.r.o.
Uchazeč: |  |  | Vyplň údaj |  |  | Zpracovatel: | Propos Liberec s.r.o.
PČ | Typ | Kód | Popis | MJ | Množství | J.cena [CZK] | Cena celkem [CZK] | Cenová soustava |  | DPH | J. Nh [h] | Nh celkem [h] | J. hmotnost [t] | Hmotnost celkem [t] | J. suť [t] | Suť Celkem [t]
Náklady soupisu celkem | [6 empty] | 0 |  |  |  |  | 0 |  | 508.8205 |  | 809.9879 |  | D | -1 | [13 empty] | 0
| D | HSV | Práce a dodávky HSV |  |  |  | 0 |  |  |  |  | 0 |  | 346.9993 |  | 742.7388 | 1 | D | 0 |  |  |  | ROZPOCET | [9 empty] | 0
| D | 1 | Zemní práce |  |  |  | 0 |  |  |  |  | 0 |  | 0 |  | 7.91 | 1 | D | 1 |  |  |  | ROZPOCET | [9 empty] | 0
1 | K | 113107131 | Odstranění krytu z betonu prostého tl 150 mm ručně | m2 | 10.8 |  | 0 | CS ÚRS 2022 02 |  | základní |  | 0 | 0 | 0 | 0.325 | 3.51 | 4 | K | 2 |  |  |  | ROZPOCET |  |  |  | 0 | 0 | 0 | 0 | 0 | 1 | 0 | 4 | 578521026
| VV |  | beton podél fasády pro zemní práce | [14 empty] | VV | 2 | 1 | True | 0 | ROZPOCET
| VV |  | severní fasáda | [14 empty] | VV | 2 | 1 | True | 0 | ROZPOCET
| VV |  | 7,50*0,80 |  | 6 | [12 empty] | VV | 2 | 2 | True | 0 | ROZPOCET
| VV |  | jižní fasáda - dvorek | [14 empty] | VV | 2 | 1 | True | 0 | ROZPOCET
| VV |  | 6,00*0,80 |  | 4.8 | [12 empty] | VV | 2 | 2 | True | 0 | ROZPOCET
| VV |  | Součet |  | 10.8 | [12 empty] | VV | 2 | 4 | True | 1 | ROZPOCET
2 | K | 132212111 | Hloubení rýh š do 800 mm v soudržných horninách třídy těžitelnosti I, skupiny 3 ručně | m3 | 8.096 |  | 0 | CS ÚRS 2021 01 |  | základní |  | 0 | 0 | 0 | 0 | 0 | 4 | K | 2 |  |  |  | ROZPOCET |  |  |  | 0 | 0 | 0 | 0 | 0 | 1 | 0 | 4 | -917407613
| VV |  | předpoklad 10% objemu výkopu ve skupině 3 ručně | [14 empty] | VV | 2 | 1 | True | 0 | ROZPOCET
| VV |  | po obvodu objektu v místech, kde nejsou anglické dvorky | [14 empty] | VV | 2 | 1 | True | 0 | ROZPOCET
| VV |  | dle výkresu bouracích prací 1.PP | [14 empty] | VV | 2 | 1 | True | 0 | ROZPOCET
| VV |  | (5,95+3,00+1,10+0,85+6,55+2,35+3,40+15,20+11,90+1,80+5,70)*0,80*0,90 |  | 41.616 | [12 empty] | VV | 2 | 2 | True | 0 | ROZPOCET
| VV |  | výkop pro nový základ pod obvodovou stěnu | [14 empty] | VV | 2 | 1 | True | 0 | ROZPOCET
| VV |  | 3,00*0,45*1,00 |  | 1.35 | [12 empty] | VV | 2 | 2 | True | 0 | ROZPOCET
| VV |  | hloubení pro osazení angl.dvorků, řez B-B | [14 empty] | VV | 2 | 1 | True | 0 | ROZPOCET
| VV |  | 2,00*1,75*2,00*5 |  | 35 | [12 empty] | VV | 2 | 2 | True | 0 | ROZPOCET
| VV |  | ostatní drobné výkopy | [14 empty] | VV | 2 | 1 | True | 0 | ROZPOCET
| VV |  | 3,00 |  | 3 | [12 empty] | VV | 2 | 2 | True | 0 | ROZPOCET
| VV | r8003 | Mezisoučet |  | 80.966 | [12 empty] | VV | 2 | 3 | True | 0 | ROZPOCET
| VV |  | odečet ostatních tříd výkopu | [14 empty] | VV | 2 | 1 | True | 0 | ROZPOCET
| VV |  | -r8003*0.20 |  | -16.193 | [12 empty] | VV | 2 | 2 | True | 0 | ROZPOCET
| VV |  | -r8003*0.10 |  | -8.097 | [12 empty] | VV | 2 | 2 | True | 0 | ROZPOCET
| VV |  | -r8003strojne |  | -48.58 | [12 empty] | VV | 2 | 2 | True | 0 | ROZPOCET
| VV |  | Součet |  | 8.096 | [12 empty] | VV | 2 | 4 | True | 1 | ROZPOCET
3 | K | 132251102 | Hloubení rýh nezapažených š do 800 mm v hornině třídy těžitelnosti I, skupiny 3 objem do 50 m3 strojně | m3 | 48.58 |  | 0 | CS ÚRS 2022 02 |  | základní |  | 0 | 0 | 0 | 0 | 0 | 4 | K | 2 |  |  |  | ROZPOCET |  |  |  | 0 | 0 | 0 | 0 | 0 | 1 | 0 | 4 | -1810628449
| VV |  | předpoklad 60% objemu výkopu ve skupině 3 strojně | [14 empty] | VV | 2 | 1 | True | 0 | ROZPOCET
| VV |  | r8003*0.60 |  | 48.58 | [12 empty] | VV | 2 | 2 | True | 0 | ROZPOCET
| VV | r8003strojne | Mezisoučet |  | 48.58 | [12 empty] | VV | 2 | 3 | True | 1 | ROZPOCET
4 | K | 132312111 | Hloubení rýh š do 800 mm v soudržných horninách třídy těžitelnosti II, skupiny 4 ručně | m3 | 16.193 |  | 0 | CS ÚRS 2021 01 |  | základní |  | 0 | 0 | 0 | 0 | 0 | 4 | K | 2 |  |  |  | ROZPOCET |  |  |  | 0 | 0 | 0 | 0 | 0 | 1 | 0 | 4 | 4958032
| VV |  | předpoklad 20% objemu výkopu ve skupině 4 | [14 empty] | VV | 2 | 1 | True | 0 | ROZPOCET
| VV |  | r8003*0.20 |  | 16.193 | [12 empty] | VV | 2 | 2 | True | 1 | ROZPOCET
5 | K | 132412111 | Hloubení rýh š do 800 mm v soudržných horninách třídy těžitelnosti II, skupiny 5 ručně | m3 | 8.097 |  | 0 | CS ÚRS 2021 01 |  | základní |  | 0 | 0 | 0 | 0 | 0 | 4 | K | 2 |  |  |  | ROZPOCET |  |  |  | 0 | 0 | 0 | 0 | 0 | 1 | 0 | 4 | -794849324
| VV |  | předpoklad 10% objemu výkopu ve skupině 5 | [14 empty] | VV | 2 | 1 | True | 0 | ROZPOCET
| VV |  | r8003*0.10 |  | 8.097 | [12 empty] | VV | 2 | 2 | True | 1 | ROZPOCET
6 | K | 139911121 | Bourání kcí v hloubených vykopávkách ze zdiva z betonu prostého ručně | m3 | 2 |  | 0 | CS ÚRS 2022 02 |  | základní |  | 0 | 0 | 0 | 2.2 | 4.4 | 4 | K | 2 |  |  |  | ROZPOCET |  |  |  | 0 | 0 | 0 | 0 | 0 | 1 | 0 | 4 | 193122676
| VV |  | předpoklad bourání různých betonových konstrukcí při výkopových pracech, 2 m3 | [14 empty] | VV | 2 | 1 | True | 0 | ROZPOCET
| VV |  | 2.00 |  | 2 | [12 empty] | VV | 2 | 2 | True | 1 | ROZPOCET
7 | K | 162211321.1 | Vodorovné přemístění výkopku v prostoru staveniště | m3 | 161.932 |  | 0 |  |  | základní |  | 0 | 0 | 0 | 0 | 0 | 4 | K | 2 |  |  |  | ROZPOCET |  |  |  | 0 | 0 | 0 | 0 | 0 | 1 | 0 | 4 | 2074185512
| VV |  | přemístění vyhloubené zeminy | [14 empty] | VV | 2 | 1 | True | 0 | ROZPOCET
| VV |  | r8003 |  | 80.966 | [12 empty] | VV | 2 | 2 | True | 0 | ROZPOCET
| VV |  | přemístění zeminy zpět pro zásyp | [14 empty] | VV | 2 | 1 | True | 0 | ROZPOCET
| VV |  | r8003 |  | 80.966 | [12 empty] | VV | 2 | 2 | True | 0 | ROZPOCET
| VV |  | Součet |  | 161.932 | [12 empty] | VV | 2 | 4 | True | 1 | ROZPOCET
8 | K | 174111101 | Zásyp jam, šachet rýh nebo kolem objektů sypaninou se zhutněním ručně | m3 | 120.878 |  | 0 | CS ÚRS 2022 02 |  | základní |  | 0 | 0 | 0 | 0 | 0 | 4 | K | 2 |  |  |  | ROZPOCET |  |  |  | 0 | 0 | 0 | 0 | 0 | 1 | 0 | 4 | 1498609664
| VV |  | využití zeminy vytěžené v rámci hlavního objektu a objektu venkovních úprav | [14 empty] | VV | 2 | 1 | True | 0 | ROZPOCET
| VV |  | zásyp výkopu kolem objektu po provedení izolace | [14 empty] | VV | 2 | 1 | True | 0 | ROZPOCET
| VV |  | (5,95+3,00+1,10+0,85+6,55+2,35+3,40+15,20+11,90+1,80+5,70)*0,60*0,90 |  | 31.212 | [12 empty] | VV | 2 | 2 | True | 0 | ROZPOCET
| VV |  | zásyp jam po anglických dvorcích | [14 empty] | VV | 2 | 1 | True | 0 | ROZPOCET
| VV |  | 6,40*0,85*1,75 |  | 9.52 | [12 empty] | VV | 2 | 2 | True | 0 | ROZPOCET
| VV |  | 3,80*0,85*1,75 |  | 5.653 | [12 empty] | VV | 2 | 2 | True | 0 | ROZPOCET
| VV |  | 14,10*0,85*1,75 |  | 20.974 | [12 empty] | VV | 2 | 2 | True | 0 | ROZPOCET
| VV |  | 14,70*0,85*1,75 |  | 21.866 | [12 empty] | VV | 2 | 2 | True | 0 | ROZPOCET
| VV |  | 3,80*0,85*1,75 |  | 5.653 | [12 empty] | VV | 2 | 2 | True | 0 | ROZPOCET
| VV |  | zásyp po osazení angl.dvorků, řez B-B | [14 empty] | VV | 2 | 1 | True | 0 | ROZPOCET
| VV |  | 2,00*1,75*2,00*5 |  | 35 | [12 empty] | VV | 2 | 2 | True | 0 | ROZPOCET
| VV |  | odečet objemu nových anglických dvorků s nástavci | [14 empty] | VV | 2 | 1 | True | 0 | ROZPOCET
| VV |  | -1,50*2,00*0,60*5 |  | -9 | [12 empty] | VV | 2 | 2 | True | 0 | ROZPOCET
| VV | zasyp | Mezisoučet |  | 120.878 | [12 empty] | VV | 2 | 3 | True | 1 | ROZPOCET
| D | 2 | Zakládání |  |  |  | 0 |  |  |  |  | 0 |  | 4.8648 |  | 0 | 1 | D | 1 |  |  |  | ROZPOCET | [9 empty] | 0
9 | K | 274313711 | Základové pásy z betonu tř. C 20/25 | m3 | 1.348 |  | 0 | CS ÚRS 2022 02 |  | základní |  | 0 | 2.4533 | 3.307 | 0 | 0 | 4 | K | 2 |  |  |  | ROZPOCET |  |  |  | 0 | 0 | 0 | 0 | 0 | 1 | 0 | 4 | -22889189
| VV |  | pas pod novou obvodovou stěnu m.1.10 | [14 empty] | VV | 2 | 1 | True | 0 | ROZPOCET
| VV |  | 2,995*0,45*1,00 |  | 1.348 | [12 empty] | VV | 2 | 2 | True | 1 | ROZPOCET
10 | K | 274351121 | Zřízení bednění základových pasů rovného | m2 | 5.99 |  | 0 | CS ÚRS 2022 02 |  | základní |  | 0 | 0.00269 | 0.016113 | 0 | 0 | 4 | K | 2 |  |  |  | ROZPOCET |  |  |  | 0 | 0 | 0 | 0 | 0 | 1 | 0 | 4 | 658336363
| VV |  | pas pod novou obvodovou stěnu m.1.10 | [14 empty] | VV | 2 | 1 | True | 0 | ROZPOCET
| VV |  | 2,995*1,00*2 |  | 5.99 | [12 empty] | VV | 2 | 2 | True | 1 | ROZPOCET
11 | K | 274351122 | Odstranění bednění základových pasů rovného | m2 | 5.99 |  | 0 | CS ÚRS 2022 02 |  | základní |  | 0 | 0 | 0 | 0 | 0 | 4 | K | 2 |  |  |  | ROZPOCET |  |  |  | 0 | 0 | 0 | 0 | 0 | 1 | 0 | 4 | -425259160
12 | K | 275321411 | Základové patky ze ŽB bez zvýšených nároků na prostředí tř. C 20/25 | m3 | 0.6 |  | 0 | CS ÚRS 2022 02 |  | základní |  | 0 | 2.4533 | 1.472 | 0 | 0 | 4 | K | 2 |  |  |  | ROZPOCET |  |  |  | 0 | 0 | 0 | 0 | 0 | 1 | 0 | 4 | 375531833
| P |  | Poznámka k položce: Beton C20/25-XC2 | [14 empty] | P | 2
| VV |  | základové patky pro markýzu nad vchodem | [14 empty] | VV | 2 | 1 | True | 0 | ROZPOCET
| VV |  | 0,40*0,60*0,80*2 |  | 0.384 | [12 empty] | VV | 2 | 2 | True | 0 | ROZPOCET
| VV |  | 0,30*0,90*0,80 |  | 0.216 | [12 empty] | VV | 2 | 2 | True | 0 | ROZPOCET
| VV |  | Součet |  | 0.6 | [12 empty] | VV | 2 | 4 | True | 1 | ROZPOCET
13 | K | 275351121 | Zřízení bednění základových patek | m2 | 5.12 |  | 0 | CS ÚRS 2022 02 |  | základní |  | 0 | 0.00264 | 0.013517 | 0 | 0 | 4 | K | 2 |  |  |  | ROZPOCET |  |  |  | 0 | 0 | 0 | 0 | 0 | 1 | 0 | 4 | 1077364314
| VV |  | základové patky pro markýzu nad vchodem | [14 empty] | VV | 2 | 1 | True | 0 | ROZPOCET
| VV |  | (0,40+0,60)*2*0,80*2 |  | 3.2 | [12 empty] | VV | 2 | 2 | True | 0 | ROZPOCET
| VV |  | (0,30+0,90)*2*0,80 |  | 1.92 | [12 empty] | VV | 2 | 2 | True | 0 | ROZPOCET
| VV |  | Součet |  | 5.12 | [12 empty] | VV | 2 | 4 | True | 1 | ROZPOCET
14 | K | 275351122 | Odstranění bednění základových patek | m2 | 5.12 |  | 0 | CS ÚRS 2022 02 |  | základní |  | 0 | 0 | 0 | 0 | 0 | 4 | K | 2 |  |  |  | ROZPOCET |  |  |  | 0 | 0 | 0 | 0 | 0 | 1 | 0 | 4 | 65463794
15 | K | 275361821.1 | Výztuž základových patek betonářskou ocelí 10 505 (R), část výztuže zalepit do stávajících základů | t | 0.053 |  | 0 |  |  | základní |  | 0 | 1.0602 | 0.056189 | 0 | 0 | 4 | K | 2 |  |  |  | ROZPOCET |  |  |  | 0 | 0 | 0 | 0 | 0 | 1 | 0 | 4 | -1042550286
| VV |  | základové patky pro markýzu nad vchodem | [14 empty] | VV | 2 | 1 | True | 0 | ROZPOCET
| VV |  | hmotnost výztuže dle výkresu "Markýza nad vchodem - výztuž základů" | [14 empty] | VV | 2 | 1 | True | 0 | ROZPOCET
| VV |  | 53.18*0.001 |  | 0.053 | [12 empty] | VV | 2 | 2 | True | 1 | ROZPOCET
| D | 3 | Svislé a kompletní konstrukce |  |  |  | 0 |  |  |  |  | 0 |  | 98.2746 |  | 0 | 1 | D | 1 |  |  |  | ROZPOCET | [9 empty] | 0
16 | K | 310238211 | Zazdívka otvorů pl do 1 m2 ve zdivu nadzákladovém cihlami pálenými na MVC | m3 | 1.722 |  | 0 | CS ÚRS 2022 02 |  | základní |  | 0 | 1.8775 | 3.2331 | 0 | 0 | 4 | K | 2 |  |  |  | ROZPOCET |  |  |  | 0 | 0 | 0 | 0 | 0 | 1 | 0 | 4 | 1291942443
| VV |  | 1.PP | [14 empty] | VV | 2 | 1 | True | 0 | ROZPOCET
| VV |  | m.0.02 | [14 empty] | VV | 2 | 1 | True | 0 | ROZPOCET
| VV |  | 0,90*0,90*0,45 |  | 0.365 | [12 empty] | VV | 2 | 2 | True | 0 | ROZPOCET
| VV |  | m.0.03 | [14 empty] | VV | 2 | 1 | True | 0 | ROZPOCET
| VV |  | 0,90*0,90*0,45*2 |  | 0.729 | [12 empty] | VV | 2 | 2 | True | 0 | ROZPOCET
| VV |  | m.0.04 | [14 empty] | VV | 2 | 1 | True | 0 | ROZPOCET
| VV |  | 0,65*0,90*0,45 |  | 0.263 | [12 empty] | VV | 2 | 2 | True | 0 | ROZPOCET
| VV |  | m.0.16 | [14 empty] | VV | 2 | 1 | True | 0 | ROZPOCET
| VV |  | 0,90*0,90*0,45 |  | 0.365 | [12 empty] | VV | 2 | 2 | True | 0 | ROZPOCET
| VV |  | Součet |  | 1.722 | [12 empty] | VV | 2 | 4 | True | 1 | ROZPOCET
17 | K | 310239211 | Zazdívka otvorů pl do 4 m2 ve zdivu nadzákladovém cihlami pálenými na MVC | m3 | 32.234 |  | 0 | CS ÚRS 2022 02 |  | základní |  | 0 | 1.8775 | 60.5193 | 0 | 0 | 4 | K | 2 |  |  |  | ROZPOCET |  |  |  | 0 | 0 | 0 | 0 | 0 | 1 | 0 | 4 | -1750575160
| VV |  | 1.PP | [14 empty] | VV | 2 | 1 | True | 0 | ROZPOCET
| VV |  | doplnění částečně zazděných otvorů v místě bouraných angl.dvorků | [14 empty] | VV | 2 | 1 | True | 0 | ROZPOCET
| VV |  | 1,20*0,90*0,20*5 |  | 1.08 | [12 empty] | VV | 2 | 2 | True | 0 | ROZPOCET
| VV |  | m.0.04 | [14 empty] | VV | 2 | 1 | True | 0 | ROZPOCET
| VV |  | 1,28*0,90*0,45 |  | 0.518 | [12 empty] | VV | 2 | 2 | True | 0 | ROZPOCET
| VV |  | m.0.16 | [14 empty] | VV | 2 | 1 | True | 0 | ROZPOCET
| VV |  | 1,20*0,90*0,45 |  | 0.486 | [12 empty] | VV | 2 | 2 | True | 0 | ROZPOCET
| VV |  | zazdění kapes po osazení ocelových sloupků do atiky | [14 empty] | VV | 2 | 1 | True | 0 | ROZPOCET
| VV |  | délka bourané atiky 0,6 m dle tz statiky | [14 empty] | VV | 2 | 1 | True | 0 | ROZPOCET
| VV |  | 1,15*0,60*0,30*30 |  | 6.21 | [12 empty] | VV | 2 | 2 | True | 0 | ROZPOCET
| VV |  | obnova cihelných obezdívek stávajících hlavních nosných sloupů (např. po opravě spoje, pracech specialistů tzb vytápění, apod.) | [14 empty] | VV | 2 | 1 | True | 0 | ROZPOCET
| VV |  | 14*0,2*0,5*2,85*6" 2.-7.NP, 14 výskytů / 1 podlaží |  | 23.94 | [12 empty] | VV | 2 | 2 | True | 0 | ROZPOCET
| VV |  | Součet |  | 32.234 | [12 empty] | VV | 2 | 4 | True | 1 | ROZPOCET
18 | K | 310278842 | Zazdívka otvorů pl do 1 m2 ve zdivu nadzákladovém z nepálených tvárnic tl do 300 mm | m3 | 2.268 |  | 0 | CS ÚRS 2022 02 |  | základní |  | 0 | 1.3272 | 3.01 | 0 | 0 | 4 | K | 2 |  |  |  | ROZPOCET |  |  |  | 0 | 0 | 0 | 0 | 0 | 1 | 0 | 4 | 1576415660
| VV |  | m.2.01,3.01,4.01,5.01,6.01,7.01 | [14 empty] | VV | 2 | 1 | True | 0 | ROZPOCET
| VV |  | 0,45*2,80*0,30*6 |  | 2.268 | [12 empty] | VV | 2 | 2 | True | 1 | ROZPOCET
19 | K | 310279842 | Zazdívka otvorů pl do 4 m2 ve zdivu nadzákladovém z nepálených tvárnic tl do 300 mm | m3 | 2.513 |  | 0 | CS ÚRS 2022 02 |  | základní |  | 0 | 1.3272 | 3.3351 | 0 | 0 | 4 | K | 2 |  |  |  | ROZPOCET |  |  |  | 0 | 0 | 0 | 0 | 0 | 1 | 0 | 4 | 1604324830
| VV |  | 1.NP | [14 empty] | VV | 2 | 1 | True | 0 | ROZPOCET
| VV |  | m.1.02,1.03 | [14 empty] | VV | 2 | 1 | True | 0 | ROZPOCET
| VV |  | 1,00*2,40*0,30 |  | 0.72 | [12 empty] | VV | 2 | 2 | True | 0 | ROZPOCET
| VV |  | (1,354+0,15)*2,50*0,30 |  | 1.128 | [12 empty] | VV | 2 | 2 | True | 0 | ROZPOCET
| VV |  | (0,661+0,225)*2,50*0,30 |  | 0.665 | [12 empty] | VV | 2 | 2 | True | 0 | ROZPOCET
| VV |  | Součet |  | 2.513 | [12 empty] | VV | 2 | 4 | True | 1 | ROZPOCET
20 | K | 311234245.1 | Zdivo cihelné atikové tl 250 mm, ukotvené pomocí trnů v patě ke stávající konstrukci | m2 | 51.253 |  | 0 |  |  | základní |  | 0 | 0.26128 | 13.3914 | 0 | 0 | 4 | K | 2 |  |  |  | ROZPOCET |  |  |  | 0 | 0 | 0 | 0 | 0 | 1 | 0 | 4 | 1171110775
| VV |  | přesný typ viz řezy - legenda zdiva | [14 empty] | VV | 2 | 1 | True | 0 | ROZPOCET
| VV |  | (32,25+15,00+6,70)*0,95 |  | 51.253 | [12 empty] | VV | 2 | 2 | True | 1 | ROZPOCET
21 | K | 311272227 | Zdivo z pórobetonových tvárnic na pero a drážku přes P2 do P4 do 450 kg/m3 na tenkovrstvou maltu tl 300 m | m2 | 11.514 |  | 0 | CS ÚRS 2022 02 |  | základní |  | 0 | 0.16632 | 1.915 | 0 | 0 | 4 | K | 2 |  |  |  | ROZPOCET |  |  |  | 0 | 0 | 0 | 0 | 0 | 1 | 0 | 4 | 2019642923
| VV |  | 1.NP | [14 empty] | VV | 2 | 1 | True | 0 | ROZPOCET
| VV |  | m.1.10 | [14 empty] | VV | 2 | 1 | True | 0 | ROZPOCET
| VV |  | 3,09*4,60 |  | 14.214 | [12 empty] | VV | 2 | 2 | True | 0 | ROZPOCET
| VV |  | -0,90*(2,10+0,90) |  | -2.7 | [12 empty] | VV | 2 | 2 | True | 0 | ROZPOCET
| VV |  | Součet |  | 11.514 | [12 empty] | VV | 2 | 4 | True | 1 | ROZPOCET
22 | K | 317143452 | Překlad nosný z pórobetonu ve zdech tl 300 mm dl přes 1300 do 1500 mm | kus | 1 |  | 0 | CS ÚRS 2022 02 |  | základní |  | 0 | 0.09431 | 0.09431 | 0 | 0 | 4 | K | 2 |  |  |  | ROZPOCET |  |  |  | 0 | 0 | 0 | 0 | 0 | 1 | 0 | 4 | 839429795
23 | K | 317234410 | Vyzdívka mezi nosníky z cihel pálených na MC | m3 | 1.123 |  | 0 | CS ÚRS 2022 02 |  | základní |  | 0 | 1.943 | 2.182 | 0 | 0 | 4 | K | 2 |  |  |  | ROZPOCET |  |  |  | 0 | 0 | 0 | 0 | 0 | 1 | 0 | 4 | -881750769
| VV |  | nad otvory pro okna anglických dvorků, viz řez B-B | [14 empty] | VV | 2 | 1 | True | 0 | ROZPOCET
| VV |  | 1,20*0,12*0,45*5 |  | 0.324 | [12 empty] | VV | 2 | 2 | True | 0 | ROZPOCET
| VV |  | Dodatek pd č.1 - Zázemí autobusového nádraží v parteru | [14 empty] | VV | 2 | 1 | True | 0 | ROZPOCET
| VV |  | 4*2,70*0,12*0,30 |  | 0.389 | [12 empty] | VV | 2 | 2 | True | 0 | ROZPOCET
| VV |  | 2*2,70*0,12*0,50 |  | 0.324 | [12 empty] | VV | 2 | 2 | True | 0 | ROZPOCET
| VV |  | 2,40*0,12*0,30 |  | 0.086 | [12 empty] | VV | 2 | 2 | True | 0 | ROZPOCET
| VV |  | Součet |  | 1.123 | [12 empty] | VV | 2 | 4 | True | 1 | ROZPOCET
24 | K | 317944321 | Válcované nosníky do č.12 dodatečně osazované do připravených otvorů | t | 0.807 |  | 0 | CS ÚRS 2022 02 |  | základní |  | 0 | 1.09 | 0.87963 | 0 | 0 | 4 | K | 2 |  |  |  | ROZPOCET |  |  |  | 0 | 0 | 0 | 0 | 0 | 1 | 0 | 4 | 1224637299
| VV |  | m.0.01 | [14 empty] | VV | 2 | 1 | True | 0 | ROZPOCET
| VV |  | I120 | [14 empty] | VV | 2 | 1 | True | 0 | ROZPOCET
| VV |  | 1,60*11.10*0.001 |  | 0.018 | [12 empty] | VV | 2 | 2 | True | 0 | ROZPOCET
| VV |  | nad otvory pro okna anglických dvorků, 3 překlady na 1 otvor viz řez B-B | [14 empty] | VV | 2 | 1 | True | 0 | ROZPOCET
| VV |  | 1,60*11.10*3*5*0.001 |  | 0.266 | [12 empty] | VV | 2 | 2 | True | 0 | ROZPOCET
| VV |  | vyztužení nadpraží do strojoven vzt | [14 empty] | VV | 2 | 1 | True | 0 | ROZPOCET
| VV |  | předpoklad úhelník 50/50/5mm dl. 1,40m oboustranně - 3 strojovny, 6 ks | [14 empty] | VV | 2 | 1 | True | 0 | ROZPOCET
| VV |  | 1,40*3.85*0.001*3*2 |  | 0.032 | [12 empty] | VV | 2 | 2 | True | 0 | ROZPOCET
| VV |  | nad bouraným otvorem pro provizorní dveře m.5.10,09 (dle půdorysu ZOV) | [14 empty] | VV | 2 | 1 | True | 0 | ROZPOCET
| VV |  | 1,60*11.10*0.001 |  | 0.018 | [12 empty] | VV | 2 | 2 | True | 0 | ROZPOCET
| VV |  | Dodatek pd č.1 - Zázemí autobusového nádraží v parteru | [14 empty] | VV | 2 | 1 | True | 0 | ROZPOCET
| VV |  | 4*2*2,70*11.10*0.001 |  | 0.24 | [12 empty] | VV | 2 | 2 | True | 0 | ROZPOCET
| VV |  | 2*3*2,70*11.10*0.001 |  | 0.18 | [12 empty] | VV | 2 | 2 | True | 0 | ROZPOCET
| VV |  | 2*2,40*11.10*0.001 |  | 0.053 | [12 empty] | VV | 2 | 2 | True | 0 | ROZPOCET
| VV |  | Součet |  | 0.807 | [12 empty] | VV | 2 | 4 | True | 1 | ROZPOCET
25 | K | 340238212 | Zazdívka otvorů v příčkách nebo stěnách plochy do 1 m2 cihlami plnými tl přes 100 mm | m2 | 0.478 |  | 0 | CS ÚRS 2022 02 |  | základní |  | 0 | 0.25365 | 0.12124 | 0 | 0 | 4 | K | 2 |  |  |  | ROZPOCET |  |  |  | 0 | 0 | 0 | 0 | 0 | 1 | 0 | 4 | -428258508
| VV |  | m.0.01 | [14 empty] | VV | 2 | 1 | True | 0 | ROZPOCET
| VV |  | 1,29*2,05 |  | 2.645 | [12 empty] | VV | 2 | 2 | True | 0 | ROZPOCET
| VV |  | -1,10*1,97 |  | -2.167 | [12 empty] | VV | 2 | 2 | True | 0 | ROZPOCET
| VV |  | Součet |  | 0.478 | [12 empty] | VV | 2 | 4 | True | 1 | ROZPOCET
26 | K | 340271021 | Zazdívka otvorů v příčkách nebo stěnách plochy do 1 m2 tvárnicemi pórobetonovými tl 100 mm | m2 | 10 |  | 0 | CS ÚRS 2022 02 |  | základní |  | 0 | 0.06307 | 0.6307 | 0 | 0 | 4 | K | 2 |  |  |  | ROZPOCET |  |  |  | 0 | 0 | 0 | 0 | 0 | 1 | 0 | 4 | 1441472028
| VV |  | různé potřebné zazdívky | [14 empty] | VV | 2 | 1 | True | 0 | ROZPOCET
| VV |  | 10*1,00 |  | 10 | [12 empty] | VV | 2 | 2 | True | 1 | ROZPOCET
27 | K | 340271025 | Zazdívka otvorů v příčkách nebo stěnách plochy do 4 m2 tvárnicemi pórobetonovými tl 100 mm | m2 | 3.152 |  | 0 | CS ÚRS 2022 02 |  | základní |  | 0 | 0.06197 | 0.19533 | 0 | 0 | 4 | K | 2 |  |  |  | ROZPOCET |  |  |  | 0 | 0 | 0 | 0 | 0 | 1 | 0 | 4 | 1298392210
| VV |  | m.6.16 | [14 empty] | VV | 2 | 1 | True | 0 | ROZPOCET
| VV |  | 0,80*1,97 |  | 1.576 | [12 empty] | VV | 2 | 2 | True | 0 | ROZPOCET
| VV |  | zazdění otvoru pro provizorní dveře m.5.10,09 (dle půdorysu ZOV) | [14 empty] | VV | 2 | 1 | True | 0 | ROZPOCET
| VV |  | 0,80*1,97 |  | 1.576 | [12 empty] | VV | 2 | 2 | True | 0 | ROZPOCET
| VV |  | Součet |  | 3.152 | [12 empty] | VV | 2 | 4 | True | 1 | ROZPOCET
28 | K | 340271035 | Zazdívka otvorů v příčkách nebo stěnách plochy do 4 m2 tvárnicemi pórobetonovými tl 125 mm | m2 | 2.383 |  | 0 | CS ÚRS 2022 02 |  | základní |  | 0 | 0.07009 | 0.16702 | 0 | 0 | 4 | K | 2 |  |  |  | ROZPOCET |  |  |  | 0 | 0 | 0 | 0 | 0 | 1 | 0 | 4 | 721828492
| VV |  | m.0.01 | [14 empty] | VV | 2 | 1 | True | 0 | ROZPOCET
| VV |  | 1,30*3,50 |  | 4.55 | [12 empty] | VV | 2 | 2 | True | 0 | ROZPOCET
| VV |  | -1,10*1,97 |  | -2.167 | [12 empty] | VV | 2 | 2 | True | 0 | ROZPOCET
| VV |  | Součet |  | 2.383 | [12 empty] | VV | 2 | 4 | True | 1 | ROZPOCET
29 | K | 342272225 | Příčka z pórobetonových hladkých tvárnic na tenkovrstvou maltu tl 100 mm | m2 | 11.082 |  | 0 | CS ÚRS 2022 02 |  | základní |  | 0 | 0.05897 | 0.65351 | 0 | 0 | 4 | K | 2 |  |  |  | ROZPOCET |  |  |  | 0 | 0 | 0 | 0 | 0 | 1 | 0 | 4 | 1688790914
| VV |  | m.2.18 | [14 empty] | VV | 2 | 1 | True | 0 | ROZPOCET
| VV |  | 3,485*3,18 |  | 11.082 | [12 empty] | VV | 2 | 2 | True | 0 | ROZPOCET
| VV |  | Součet |  | 11.082 | [12 empty] | VV | 2 | 4 | True | 1 | ROZPOCET
30 | K | 346244381 | Plentování jednostranné v do 200 mm válcovaných nosníků cihlami | m2 | 5.652 |  | 0 | CS ÚRS 2022 02 |  | základní |  | 0 | 0.17818 | 1.0071 | 0 | 0 | 4 | K | 2 |  |  |  | ROZPOCET |  |  |  | 0 | 0 | 0 | 0 | 0 | 1 | 0 | 4 | 1468893699
| VV |  | m.0.01 | [14 empty] | VV | 2 | 1 | True | 0 | ROZPOCET
| VV |  | 1,60*0,12*2 |  | 0.384 | [12 empty] | VV | 2 | 2 | True | 0 | ROZPOCET
| VV |  | vyztužení nadpraí do strojoven vzt | [14 empty] | VV | 2 | 1 | True | 0 | ROZPOCET
| VV |  | 1,40*0,05*3*2 |  | 0.42 | [12 empty] | VV | 2 | 2 | True | 0 | ROZPOCET
| VV |  | nad bouraným otvorem pro provizorní dveře m.5.10,09 (dle půdorysu ZOV) | [14 empty] | VV | 2 | 1 | True | 0 | ROZPOCET
| VV |  | 1,60*0,12*2 |  | 0.384 | [12 empty] | VV | 2 | 2 | True | 0 | ROZPOCET
| VV |  | Dodatek pd č.1 - Zázemí autobusového nádraží v parteru | [14 empty] | VV | 2 | 1 | True | 0 | ROZPOCET
| VV |  | 4*2*2,70*0,12 |  | 2.592 | [12 empty] | VV | 2 | 2 | True | 0 | ROZPOCET
| VV |  | 2*2*2,70*0,12 |  | 1.296 | [12 empty] | VV | 2 | 2 | True | 0 | ROZPOCET
| VV |  | 2*2,40*0,12 |  | 0.576 | [12 empty] | VV | 2 | 2 | True | 0 | ROZPOCET
| VV |  | Součet |  | 5.652 | [12 empty] | VV | 2 | 4 | True | 1 | ROZPOCET
31 | K | 346272266 | Přizdívka z pórobetonových tvárnic tl 200 mm | m2 | 36.52 |  | 0 | CS ÚRS 2022 02 |  | základní |  | 0 | 0.15414 | 5.6292 | 0 | 0 | 4 | K | 2 |  |  |  | ROZPOCET |  |  |  | 0 | 0 | 0 | 0 | 0 | 1 | 0 | 4 | -415503590
| VV |  | m.1.13,14,15 | [14 empty] | VV | 2 | 1 | True | 0 | ROZPOCET
| VV |  | dozdění pilířů | [14 empty] | VV | 2 | 1 | True | 0 | ROZPOCET
| VV |  | 0,40*4,15*22 |  | 36.52 | [12 empty] | VV | 2 | 2 | True | 0 | ROZPOCET
| VV |  | Součet |  | 36.52 | [12 empty] | VV | 2 | 4 | True | 1 | ROZPOCET
32 | K | 349100100.1 | Provázání zazdívek, přizdívek, nových zdí a příček se stávajícími konstrukcemi pomocí kotev nebo trnů | m | 262.14 |  | 0 |  |  | základní |  | 0 | 0.005 | 1.3107 | 0 | 0 | 4 | K | 2 |  |  |  | ROZPOCET |  |  |  | 0 | 0 | 0 | 0 | 0 | 1 | 0 | 4 | -1278626813
| VV |  | 1.PP | [14 empty] | VV | 2 | 1 | True | 0 | ROZPOCET
| VV |  | 2,05*2 |  | 4.1 | [12 empty] | VV | 2 | 2 | True | 0 | ROZPOCET
| VV |  | 0,90*2*7 |  | 12.6 | [12 empty] | VV | 2 | 2 | True | 0 | ROZPOCET
| VV |  | m.1.18 | [14 empty] | VV | 2 | 1 | True | 0 | ROZPOCET
| VV |  | 0,85*6 |  | 5.1 | [12 empty] | VV | 2 | 2 | True | 0 | ROZPOCET
| VV |  | m.2.01,3.01,4.01,5.01,6.01,7.01 | [14 empty] | VV | 2 | 1 | True | 0 | ROZPOCET
| VV |  | 2,80*6 |  | 16.8 | [12 empty] | VV | 2 | 2 | True | 0 | ROZPOCET
| VV |  | m.1.02,1.03 | [14 empty] | VV | 2 | 1 | True | 0 | ROZPOCET
| VV |  | 2,40*2 |  | 4.8 | [12 empty] | VV | 2 | 2 | True | 0 | ROZPOCET
| VV |  | 2,50*2 |  | 5 | [12 empty] | VV | 2 | 2 | True | 0 | ROZPOCET
| VV |  | m.1.10 | [14 empty] | VV | 2 | 1 | True | 0 | ROZPOCET
| VV |  | 4,60*2 |  | 9.2 | [12 empty] | VV | 2 | 2 | True | 0 | ROZPOCET
| VV |  | m.6.16 | [14 empty] | VV | 2 | 1 | True | 0 | ROZPOCET
| VV |  | 1,97*2 |  | 3.94 | [12 empty] | VV | 2 | 2 | True | 0 | ROZPOCET
| VV |  | m.5.10,09 | [14 empty] | VV | 2 | 1 | True | 0 | ROZPOCET
| VV |  | 1,97*2 |  | 3.94 | [12 empty] | VV | 2 | 2 | True | 0 | ROZPOCET
| VV |  | m.2.18 | [14 empty] | VV | 2 | 1 | True | 0 | ROZPOCET
| VV |  | 3,18*2 |  | 6.36 | [12 empty] | VV | 2 | 2 | True | 0 | ROZPOCET
| VV |  | m.1.13,14,15 | [14 empty] | VV | 2 | 1 | True | 0 | ROZPOCET
| VV |  | dozdění pilířů | [14 empty] | VV | 2 | 1 | True | 0 | ROZPOCET
| VV |  | 4,15*22 |  | 91.3 | [12 empty] | VV | 2 | 2 | True | 0 | ROZPOCET
| VV |  | zazdění kapes po osazení ocelových sloupků do atiky | [14 empty] | VV | 2 | 1 | True | 0 | ROZPOCET
| VV |  | 1,15*30*2 |  | 69 | [12 empty] | VV | 2 | 2 | True | 0 | ROZPOCET
| VV |  | ostatní | [14 empty] | VV | 2 | 1 | True | 0 | ROZPOCET
| VV |  | 3,00*10 |  | 30 | [12 empty] | VV | 2 | 2 | True | 0 | ROZPOCET
| VV |  | Součet |  | 262.14 | [12 empty] | VV | 2 | 4 | True | 1 | ROZPOCET
| D | 4 | Vodorovné konstrukce |  |  |  | 0 |  |  |  |  | 0 |  | 8.742 |  | 0 | 1 | D | 1 |  |  |  | ROZPOCET | [9 empty] | 0
33 | K | 411322525 | Stropy trámové nebo kazetové ze ŽB tř. C 20/25 | m3 | 2.594 |  | 0 | CS ÚRS 2022 02 |  | základní |  | 0 | 2.4534 | 6.3642 | 0 | 0 | 4 | K | 2 |  |  |  | ROZPOCET |  |  |  | 0 | 0 | 0 | 0 | 0 | 1 | 0 | 4 | -2024967504
| VV |  | Strop nad schodištěm do suterénu nahrazující stávající dřevěný strop | [14 empty] | VV | 2 | 1 | True | 0 | ROZPOCET
| VV |  | tl.80mm nad vlnu | [14 empty] | VV | 2 | 1 | True | 0 | ROZPOCET
| VV |  | 3,50*5,70*(0,05+0,08) |  | 2.594 | [12 empty] | VV | 2 | 2 | True | 1 | ROZPOCET
34 | K | 411322525.1 | Provedení detailu mezi novým žb stropem a stávajícími konstrukcemi | m3 | 19.2 |  | 0 |  |  | základní |  | 0 | 0 | 0 | 0 | 0 | 4 | K | 2 |  |  |  | ROZPOCET |  |  |  | 0 | 0 | 0 | 0 | 0 | 1 | 0 | 4 | 605705515
| VV |  | (5,95+3,65)*2 |  | 19.2 | [12 empty] | VV | 2 | 2 | True | 1 | ROZPOCET
35 | K | 411351011 | Zřízení bednění stropů deskových tl do 25 cm bez podpěrné kce | m2 | 1.937 |  | 0 | CS ÚRS 2022 02 |  | základní |  | 0 | 0.00533 | 0.010324 | 0 | 0 | 4 | K | 2 |  |  |  | ROZPOCET |  |  |  | 0 | 0 | 0 | 0 | 0 | 1 | 0 | 4 | -875385481
| VV |  | boční stěny stropu (spodní strana bedněna trapézoými plechy) | [14 empty] | VV | 2 | 1 | True | 0 | ROZPOCET
| VV |  | (3,50+5,70*2)*(0,05+0,08) |  | 1.937 | [12 empty] | VV | 2 | 2 | True | 1 | ROZPOCET
36 | K | 411351012 | Odstranění bednění stropů deskových tl do 25 cm bez podpěrné kce | m2 | 1.937 |  | 0 | CS ÚRS 2022 02 |  | základní |  | 0 | 0 | 0 | 0 | 0 | 4 | K | 2 |  |  |  | ROZPOCET |  |  |  | 0 | 0 | 0 | 0 | 0 | 1 | 0 | 4 | -1367657677
37 | K | 411354311 | Zřízení podpěrné konstrukce stropů výšky do 4 m tl do 15 cm | m2 | 19.95 |  | 0 | CS ÚRS 2022 02 |  | základní |  | 0 | 0.00081 | 0.01616 | 0 | 0 | 4 | K | 2 |  |  |  | ROZPOCET |  |  |  | 0 | 0 | 0 | 0 | 0 | 1 | 0 | 4 | 908335864
| VV |  | 3,50*5,70 |  | 19.95 | [12 empty] | VV | 2 | 2 | True | 0 | ROZPOCET
| VV | podpernakce | Mezisoučet |  | 19.95 | [12 empty] | VV | 2 | 3 | True | 1 | ROZPOCET
38 | K | 411354312 | Odstranění podpěrné konstrukce stropů výšky do 4 m tl do 15 cm | m2 | 19.95 |  | 0 | CS ÚRS 2022 02 |  | základní |  | 0 | 0 | 0 | 0 | 0 | 4 | K | 2 |  |  |  | ROZPOCET |  |  |  | 0 | 0 | 0 | 0 | 0 | 1 | 0 | 4 | -1956363765
| VV |  | podpernakce |  | 19.95 | [12 empty] | VV | 2 | 2 | True | 1 | ROZPOCET
39 | K | 411361821 | Výztuž stropů betonářskou ocelí 10 505 | t | 0.046 |  | 0 | CS ÚRS 2022 02 |  | základní |  | 0 | 1.0552 | 0.048537 | 0 | 0 | 4 | K | 2 |  |  |  | ROZPOCET |  |  |  | 0 | 0 | 0 | 0 | 0 | 1 | 0 | 4 | 1526180534
| VV |  | hmotnost výztuže dle "Úpravy stropů - výztuž nové části stropu nad 1.NP" | [14 empty] | VV | 2 | 1 | True | 0 | ROZPOCET
| VV |  | zahrnuje výztuž stropu i žb nosníku | [14 empty] | VV | 2 | 1 | True | 0 | ROZPOCET
| VV |  | několik prutů bude zalepeno do stávajícího žb věnce | [14 empty] | VV | 2 | 1 | True | 0 | ROZPOCET
| VV |  | 46.15*0.001 |  | 0.046 | [12 empty] | VV | 2 | 2 | True | 1 | ROZPOCET
40 | K | 411362021 | Výztuž stropů svařovanými sítěmi Kari | t | 0.066 |  | 0 | CS ÚRS 2022 02 |  | základní |  | 0 | 1.0628 | 0.070143 | 0 | 0 | 4 | K | 2 |  |  |  | ROZPOCET |  |  |  | 0 | 0 | 0 | 0 | 0 | 1 | 0 | 4 | -1222644912
| VV |  | hmotnost výztuže dle"Úpravy stropů - výztuž nové části stropu nad 1.NP" | [14 empty] | VV | 2 | 1 | True | 0 | ROZPOCET
| VV |  | 65.97*0.001 |  | 0.066 | [12 empty] | VV | 2 | 2 | True | 1 | ROZPOCET
41 | K | 413232211 | Zazdívka zhlaví válcovaných nosníků v do 150 mm | kus | 72 |  | 0 | CS ÚRS 2022 02 |  | základní |  | 0 | 0.02278 | 1.6402 | 0 | 0 | 4 | K | 2 |  |  |  | ROZPOCET |  |  |  | 0 | 0 | 0 | 0 | 0 | 1 | 0 | 4 | 1637531527
| VV |  | kapsy pro osazení IPE 140 před vybouráním prostupu stropem | [14 empty] | VV | 2 | 1 | True | 0 | ROZPOCET
| VV |  | 2.NP | [14 empty] | VV | 2 | 1 | True | 0 | ROZPOCET
| VV |  | 4 |  | 4 | [12 empty] | VV | 2 | 2 | True | 0 | ROZPOCET
| VV |  | 4.NP | [14 empty] | VV | 2 | 1 | True | 0 | ROZPOCET
| VV |  | 4 |  | 4 | [12 empty] | VV | 2 | 2 | True | 0 | ROZPOCET
| VV |  | 5.NP | [14 empty] | VV | 2 | 1 | True | 0 | ROZPOCET
| VV |  | 4 |  | 4 | [12 empty] | VV | 2 | 2 | True | 0 | ROZPOCET
| VV |  | 6.NP | [14 empty] | VV | 2 | 1 | True | 0 | ROZPOCET
| VV |  | 4 |  | 4 | [12 empty] | VV | 2 | 2 | True | 0 | ROZPOCET
| VV |  | m.0.01 | [14 empty] | VV | 2 | 1 | True | 0 | ROZPOCET
| VV |  | I120 | [14 empty] | VV | 2 | 1 | True | 0 | ROZPOCET
| VV |  | 2 |  | 2 | [12 empty] | VV | 2 | 2 | True | 0 | ROZPOCET
| VV |  | nad otvory pro okna anglických dvorků, viz řez B-B | [14 empty] | VV | 2 | 1 | True | 0 | ROZPOCET
| VV |  | 3*2*5 |  | 30 | [12 empty] | VV | 2 | 2 | True | 0 | ROZPOCET
| VV |  | vyztužení nadpraží do strojoven vzt | [14 empty] | VV | 2 | 1 | True | 0 | ROZPOCET
| VV |  | předpoklad úhelník 50/50/5mm dl. 1,40m oboustranně - 3 strojovny, 6 ks | [14 empty] | VV | 2 | 1 | True | 0 | ROZPOCET
| VV |  | 3*2 |  | 6 | [12 empty] | VV | 2 | 2 | True | 0 | ROZPOCET
| VV |  | nad bouraným otvorem pro provizorní dveře m.5.10,09 (dle půdorysu ZOV) | [14 empty] | VV | 2 | 1 | True | 0 | ROZPOCET
| VV |  | 2 |  | 2 | [12 empty] | VV | 2 | 2 | True | 0 | ROZPOCET
| VV |  | Dodatek pd č.1 - Zázemí autobusového nádraží v parteru | [14 empty] | VV | 2 | 1 | True | 0 | ROZPOCET
| VV |  | 4*2+2*2+2*2 |  | 16 | [12 empty] | VV | 2 | 2 | True | 0 | ROZPOCET
| VV |  | Součet |  | 72 | [12 empty] | VV | 2 | 4 | True | 1 | ROZPOCET
42 | K | 413232221 | Zazdívka zhlaví válcovaných nosníků v do 300 mm | kus | 4 |  | 0 | CS ÚRS 2022 02 |  | základní |  | 0 | 0.059 | 0.236 | 0 | 0 | 4 | K | 2 |  |  |  | ROZPOCET |  |  |  | 0 | 0 | 0 | 0 | 0 | 1 | 0 | 4 | 1146526457
| VV |  | kapsy pro osazení nosníků doplněného stropu nad 1.NP | [14 empty] | VV | 2 | 1 | True | 0 | ROZPOCET
| VV |  | 4 |  | 4 | [12 empty] | VV | 2 | 2 | True | 1 | ROZPOCET
43 | K | 413321515 | Nosníky ze ŽB tř. C 20/25 | m3 | 0.144 |  | 0 | CS ÚRS 2022 02 |  | základní |  | 0 | 2.4534 | 0.35328 | 0 | 0 | 4 | K | 2 |  |  |  | ROZPOCET |  |  |  | 0 | 0 | 0 | 0 | 0 | 1 | 0 | 4 | 1507801821
| VV |  | nosník zakončující doplnění stropu nad schodištěm do suterénu | [14 empty] | VV | 2 | 1 | True | 0 | ROZPOCET
| VV |  | 3,20*0,30*0,15 |  | 0.144 | [12 empty] | VV | 2 | 2 | True | 1 | ROZPOCET
44 | K | 413351111 | Zřízení bednění nosníků a průvlaků bez podpěrné kce výšky do 100 cm | m2 | 0.48 |  | 0 | CS ÚRS 2022 02 |  | základní |  | 0 | 0.00663 | 0.0031824 | 0 | 0 | 4 | K | 2 |  |  |  | ROZPOCET |  |  |  | 0 | 0 | 0 | 0 | 0 | 1 | 0 | 4 | -1214857272
| VV |  | 3,20*0,15 |  | 0.48 | [12 empty] | VV | 2 | 2 | True | 1 | ROZPOCET
45 | K | 413351112 | Odstranění bednění nosníků a průvlaků bez podpěrné kce výšky do 100 cm | m2 | 0.48 |  | 0 | CS ÚRS 2022 02 |  | základní |  | 0 | 0 | 0 | 0 | 0 | 4 | K | 2 |  |  |  | ROZPOCET |  |  |  | 0 | 0 | 0 | 0 | 0 | 1 | 0 | 4 | 53624637
| D | 6 | Úpravy povrchů, podlahy a osazování výplní |  |  |  | 0 |  |  |  |  | 0 |  | 213.3532 |  | 0 | 1 | D | 1 |  |  |  | ROZPOCET | [9 empty] | 0
46 | K | 611131100 | Vápenný postřik vnitřních stropů nanášený ručně | m2 | 410.738 |  | 0 | CS ÚRS 2022 02 |  | základní |  | 0 | 0.0065 | 2.6698 | 0 | 0 | 4 | K | 2 |  |  |  | ROZPOCET |  |  |  | 0 | 0 | 0 | 0 | 0 | 1 | 0 | 4 | -573902858
| VV |  | příprava pro omítku stropů | [14 empty] | VV | 2 | 1 | True | 0 | ROZPOCET
| VV |  | omitkastropu |  | 410.738 | [12 empty] | VV | 2 | 2 | True | 1 | ROZPOCET
47 | K | 611135101 | Hrubá výplň rýh ve stropech maltou jakékoli šířky rýhy | m2 | 5.262 |  | 0 | CS ÚRS 2022 02 |  | základní |  | 0 | 0.04 | 0.21048 | 0 | 0 | 4 | K | 2 |  |  |  | ROZPOCET |  |  |  | 0 | 0 | 0 | 0 | 0 | 1 | 0 | 4 | -1961954524
| VV |  | vyplnění spáry mezi horním lícem výměny a spodním lícem stropu nesmrštivou maltou (prostupy vzt) | [14 empty] | VV | 2 | 1 | True | 0 | ROZPOCET
| VV |  | 2.NP, 4.NP, 5.NP, 6.NP | [14 empty] | VV | 2 | 1 | True | 0 | ROZPOCET
| VV |  | 4*2*3,57*0,14 |  | 3.998 | [12 empty] | VV | 2 | 2 | True | 0 | ROZPOCET
| VV |  | 4*2*1,58*0,10 |  | 1.264 | [12 empty] | VV | 2 | 2 | True | 0 | ROZPOCET
| VV |  | Součet |  | 5.262 | [12 empty] | VV | 2 | 4 | True | 1 | ROZPOCET
48 | K | 611142001 | Potažení vnitřních stropů sklovláknitým pletivem vtlačeným do tenkovrstvé hmoty | m2 | 20 |  | 0 | CS ÚRS 2022 02 |  | základní |  | 0 | 0.00438 | 0.0876 | 0 | 0 | 4 | K | 2 |  |  |  | ROZPOCET |  |  |  | 0 | 0 | 0 | 0 | 0 | 1 | 0 | 4 | -1153666764
| VV |  | začištění povrchů stropů dle poznámky na půdoryse 5.NP | [14 empty] | VV | 2 | 1 | True | 0 | ROZPOCET
| VV |  | 5 ks / podlaží | [14 empty] | VV | 2 | 1 | True | 0 | ROZPOCET
| VV |  | 5*6*0,50 |  | 15 | [12 empty] | VV | 2 | 2 | True | 0 | ROZPOCET
| VV |  | ostatní | [14 empty] | VV | 2 | 1 | True | 0 | ROZPOCET
| VV |  | 10*0,50 |  | 5 | [12 empty] | VV | 2 | 2 | True | 0 | ROZPOCET
| VV |  | Součet |  | 20 | [12 empty] | VV | 2 | 4 | True | 1 | ROZPOCET
49 | K | 611321141 | Vápenocementová omítka štuková dvouvrstvá vnitřních stropů rovných nanášená ručně | m2 | 410.738 |  | 0 | CS ÚRS 2022 02 |  | základní |  | 0 | 0.01838 | 7.5494 | 0 | 0 | 4 | K | 2 |  |  |  | ROZPOCET |  |  |  | 0 | 0 | 0 | 0 | 0 | 1 | 0 | 4 | 1121084574
| VV |  | dle poznámky na půdoryse 4.NP "V prostoru chodby po odbourání podhledů doplněna omítka" | [14 empty] | VV | 2 | 1 | True | 0 | ROZPOCET
| VV |  | m.2.02 | [14 empty] | VV | 2 | 1 | True | 0 | ROZPOCET
| VV |  | 21,40*1,95 |  | 41.73 | [12 empty] | VV | 2 | 2 | True | 0 | ROZPOCET
| VV |  | m.3.02 | [14 empty] | VV | 2 | 1 | True | 0 | ROZPOCET
| VV |  | 21,40*1,95 |  | 41.73 | [12 empty] | VV | 2 | 2 | True | 0 | ROZPOCET
| VV |  | m.4.02 | [14 empty] | VV | 2 | 1 | True | 0 | ROZPOCET
| VV |  | (2,15+21,40)*1,95 |  | 45.923 | [12 empty] | VV | 2 | 2 | True | 0 | ROZPOCET
| VV |  | m.5.02 | [14 empty] | VV | 2 | 1 | True | 0 | ROZPOCET
| VV |  | (7,00+23,75*2)*1,95 |  | 106.275 | [12 empty] | VV | 2 | 2 | True | 0 | ROZPOCET
| VV |  | m.6.02 | [14 empty] | VV | 2 | 1 | True | 0 | ROZPOCET
| VV |  | (7,00+24,90)*1,95 |  | 62.205 | [12 empty] | VV | 2 | 2 | True | 0 | ROZPOCET
| VV |  | m.7.02 | [14 empty] | VV | 2 | 1 | True | 0 | ROZPOCET
| VV |  | 35,80*1,95 |  | 69.81 | [12 empty] | VV | 2 | 2 | True | 0 | ROZPOCET
| VV |  | (3,50+3,20)*1,95 |  | 13.065 | [12 empty] | VV | 2 | 2 | True | 0 | ROZPOCET
| VV |  | ostatní omítky | [14 empty] | VV | 2 | 1 | True | 0 | ROZPOCET
| VV |  | 30,00 |  | 30 | [12 empty] | VV | 2 | 2 | True | 0 | ROZPOCET
| VV | omitkastropu | Mezisoučet |  | 410.738 | [12 empty] | VV | 2 | 3 | True | 1 | ROZPOCET
50 | K | 611325223 | Vápenocementová štuková omítka malých ploch do 1,0 m2 na stropech | kus | 40 |  | 0 | CS ÚRS 2022 02 |  | základní |  | 0 | 0.0415 | 1.66 | 0 | 0 | 4 | K | 2 |  |  |  | ROZPOCET |  |  |  | 0 | 0 | 0 | 0 | 0 | 1 | 0 | 4 | -1086921537
| VV |  | 5 ks / podlaží | [14 empty] | VV | 2 | 1 | True | 0 | ROZPOCET
| VV |  | 5*8 |  | 40 | [12 empty] | VV | 2 | 2 | True | 0 | ROZPOCET
| VV |  | ostatní omítky malých ploch viz položka oprava omítky | [14 empty] | VV | 2 | 1 | True | 0 | ROZPOCET
| VV |  | Součet |  | 40 | [12 empty] | VV | 2 | 4 | True | 1 | ROZPOCET
51 | K | 611325421 | Oprava vnitřní vápenocementové štukové omítky stropů v rozsahu plochy do 10% | m2 | 2821.84 |  | 0 | CS ÚRS 2022 02 |  | základní |  | 0 | 0.0057 | 16.0845 | 0 | 0 | 4 | K | 2 |  |  |  | ROZPOCET |  |  |  | 0 | 0 | 0 | 0 | 0 | 1 | 0 | 4 | 599924061
| VV |  | dle půdorysů bouracích prací 1.NP-7.NP "v celém prostoru bude provedena kontrola stavu stávajících omítek, | [14 empty] | VV | 2 | 1 | True | 0 | ROZPOCET
| VV |  | v případě destrukcí bude provedena oprava a doplnění, které se předpokládá v minimálním rozsahu" | [14 empty] | VV | 2 | 1 | True | 0 | ROZPOCET
| VV |  | 1.NP (pouze místnosti dotčené většími stavebními zásahy) | [14 empty] | VV | 2 | 1 | True | 0 | ROZPOCET
| VV |  | m.1.01 | [14 empty] | VV | 2 | 1 | True | 0 | ROZPOCET
| VV |  | 5,13 |  | 5.13 | [12 empty] | VV | 2 | 2 | True | 0 | ROZPOCET
| VV |  | m.1.02,1.03 | [14 empty] | VV | 2 | 1 | True | 0 | ROZPOCET
| VV |  | 47,40 |  | 47.4 | [12 empty] | VV | 2 | 2 | True | 0 | ROZPOCET
| VV |  | m.1.13,14,15 | [14 empty] | VV | 2 | 1 | True | 0 | ROZPOCET
| VV |  | 265,20 |  | 265.2 | [12 empty] | VV | 2 | 2 | True | 0 | ROZPOCET
| VV |  | 2.NP | [14 empty] | VV | 2 | 1 | True | 0 | ROZPOCET
| VV |  | m.2.01 | [14 empty] | VV | 2 | 1 | True | 0 | ROZPOCET
| VV |  | 21,40 |  | 21.4 | [12 empty] | VV | 2 | 2 | True | 0 | ROZPOCET
| VV |  | m.2.02 | [14 empty] | VV | 2 | 1 | True | 0 | ROZPOCET
| VV |  | 77,80 |  | 77.8 | [12 empty] | VV | 2 | 2 | True | 0 | ROZPOCET
| VV |  | m2.03 | [14 empty] | VV | 2 | 1 | True | 0 | ROZPOCET
| VV |  | 6,50 |  | 6.5 | [12 empty] | VV | 2 | 2 | True | 0 | ROZPOCET
| VV |  | m.2.04 | [14 empty] | VV | 2 | 1 | True | 0 | ROZPOCET
| VV |  | 14,70 |  | 14.7 | [12 empty] | VV | 2 | 2 | True | 0 | ROZPOCET
| VV |  | m.2.05 | [14 empty] | VV | 2 | 1 | True | 0 | ROZPOCET
| VV |  | 13,40 |  | 13.4 | [12 empty] | VV | 2 | 2 | True | 0 | ROZPOCET
| VV |  | m.2.06 | [14 empty] | VV | 2 | 1 | True | 0 | ROZPOCET
| VV |  | 22,23 |  | 22.23 | [12 empty] | VV | 2 | 2 | True | 0 | ROZPOCET
| VV |  | m.2.07 | [14 empty] | VV | 2 | 1 | True | 0 | ROZPOCET
| VV |  | 17,20 |  | 17.2 | [12 empty] | VV | 2 | 2 | True | 0 | ROZPOCET
| VV |  | m.2.08 | [14 empty] | VV | 2 | 1 | True | 0 | ROZPOCET
| VV |  | 16,40 |  | 16.4 | [12 empty] | VV | 2 | 2 | True | 0 | ROZPOCET
| VV |  | m.2.09 | [14 empty] | VV | 2 | 1 | True | 0 | ROZPOCET
| VV |  | 18,50 |  | 18.5 | [12 empty] | VV | 2 | 2 | True | 0 | ROZPOCET
| VV |  | m.2.10 | [14 empty] | VV | 2 | 1 | True | 0 | ROZPOCET
| VV |  | 16,50 |  | 16.5 | [12 empty] | VV | 2 | 2 | True | 0 | ROZPOCET
| VV |  | m.2.11 | [14 empty] | VV | 2 | 1 | True | 0 | ROZPOCET
| VV |  | 16,30 |  | 16.3 | [12 empty] | VV | 2 | 2 | True | 0 | ROZPOCET
| VV |  | m.2.12 | [14 empty] | VV | 2 | 1 | True | 0 | ROZPOCET
| VV |  | 16,80 |  | 16.8 | [12 empty] | VV | 2 | 2 | True | 0 | ROZPOCET
| VV |  | m.2.13 | [14 empty] | VV | 2 | 1 | True | 0 | ROZPOCET
| VV |  | 16,30 |  | 16.3 | [12 empty] | VV | 2 | 2 | True | 0 | ROZPOCET
| VV |  | m.2.14 | [14 empty] | VV | 2 | 1 | True | 0 | ROZPOCET
| VV |  | 16,50 |  | 16.5 | [12 empty] | VV | 2 | 2 | True | 0 | ROZPOCET
| VV |  | m.2.15 | [14 empty] | VV | 2 | 1 | True | 0 | ROZPOCET
| VV |  | 16,40 |  | 16.4 | [12 empty] | VV | 2 | 2 | True | 0 | ROZPOCET
| VV |  | m.2.16 | [14 empty] | VV | 2 | 1 | True | 0 | ROZPOCET
| VV |  | 20,60 |  | 20.6 | [12 empty] | VV | 2 | 2 | True | 0 | ROZPOCET
| VV |  | m.2.17 | [14 empty] | VV | 2 | 1 | True | 0 | ROZPOCET
| VV |  | 4,70 |  | 4.7 | [12 empty] | VV | 2 | 2 | True | 0 | ROZPOCET
| VV |  | m.2.18 | [14 empty] | VV | 2 | 1 | True | 0 | ROZPOCET
| VV |  | 27,70 |  | 27.7 | [12 empty] | VV | 2 | 2 | True | 0 | ROZPOCET
| VV |  | m.2.19 | [14 empty] | VV | 2 | 1 | True | 0 | ROZPOCET
| VV |  | 24,50 |  | 24.5 | [12 empty] | VV | 2 | 2 | True | 0 | ROZPOCET
| VV |  | m.2.20 | [14 empty] | VV | 2 | 1 | True | 0 | ROZPOCET
| VV |  | 11,90 |  | 11.9 | [12 empty] | VV | 2 | 2 | True | 0 | ROZPOCET
| VV |  | m.2.21 | [14 empty] | VV | 2 | 1 | True | 0 | ROZPOCET
| VV |  | 2,20 |  | 2.2 | [12 empty] | VV | 2 | 2 | True | 0 | ROZPOCET
| VV |  | m.2.22 | [14 empty] | VV | 2 | 1 | True | 0 | ROZPOCET
| VV |  | 5,10 |  | 5.1 | [12 empty] | VV | 2 | 2 | True | 0 | ROZPOCET
| VV |  | m.2.23 | [14 empty] | VV | 2 | 1 | True | 0 | ROZPOCET
| VV |  | 11,80 |  | 11.8 | [12 empty] | VV | 2 | 2 | True | 0 | ROZPOCET
| VV |  | 3.NP | [14 empty] | VV | 2 | 1 | True | 0 | ROZPOCET
| VV |  | m.3.01 | [14 empty] | VV | 2 | 1 | True | 0 | ROZPOCET
| VV |  | 21,40 |  | 21.4 | [12 empty] | VV | 2 | 2 | True | 0 | ROZPOCET
| VV |  | m.3.02 | [14 empty] | VV | 2 | 1 | True | 0 | ROZPOCET
| VV |  | 56,70 |  | 56.7 | [12 empty] | VV | 2 | 2 | True | 0 | ROZPOCET
| VV |  | m.3.03a | [14 empty] | VV | 2 | 1 | True | 0 | ROZPOCET
| VV |  | 36,90 |  | 36.9 | [12 empty] | VV | 2 | 2 | True | 0 | ROZPOCET
| VV |  | m.3.03b | [14 empty] | VV | 2 | 1 | True | 0 | ROZPOCET
| VV |  | 33,60 |  | 33.6 | [12 empty] | VV | 2 | 2 | True | 0 | ROZPOCET
| VV |  | m.3.04 | [14 empty] | VV | 2 | 1 | True | 0 | ROZPOCET
| VV |  | 17,50 |  | 17.5 | [12 empty] | VV | 2 | 2 | True | 0 | ROZPOCET
| VV |  | m.3.05 | [14 empty] | VV | 2 | 1 | True | 0 | ROZPOCET
| VV |  | 17,00 |  | 17 | [12 empty] | VV | 2 | 2 | True | 0 | ROZPOCET
| VV |  | m.3.06 | [14 empty] | VV | 2 | 1 | True | 0 | ROZPOCET
| VV |  | 17,25 |  | 17.25 | [12 empty] | VV | 2 | 2 | True | 0 | ROZPOCET
| VV |  | m.3.07 | [14 empty] | VV | 2 | 1 | True | 0 | ROZPOCET
| VV |  | 17,10 |  | 17.1 | [12 empty] | VV | 2 | 2 | True | 0 | ROZPOCET
| VV |  | m.3.08 | [14 empty] | VV | 2 | 1 | True | 0 | ROZPOCET
| VV |  | 17,20 |  | 17.2 | [12 empty] | VV | 2 | 2 | True | 0 | ROZPOCET
| VV |  | m.3.09 | [14 empty] | VV | 2 | 1 | True | 0 | ROZPOCET
| VV |  | 17,00 |  | 17 | [12 empty] | VV | 2 | 2 | True | 0 | ROZPOCET
| VV |  | m.3.10 | [14 empty] | VV | 2 | 1 | True | 0 | ROZPOCET
| VV |  | 17,40 |  | 17.4 | [12 empty] | VV | 2 | 2 | True | 0 | ROZPOCET
| VV |  | m.3.11 | [14 empty] | VV | 2 | 1 | True | 0 | ROZPOCET
| VV |  | 17,30 |  | 17.3 | [12 empty] | VV | 2 | 2 | True | 0 | ROZPOCET
| VV |  | m.3.12 | [14 empty] | VV | 2 | 1 | True | 0 | ROZPOCET
| VV |  | 17,20 |  | 17.2 | [12 empty] | VV | 2 | 2 | True | 0 | ROZPOCET
| VV |  | m.3.13 | [14 empty] | VV | 2 | 1 | True | 0 | ROZPOCET
| VV |  | 17,40 |  | 17.4 | [12 empty] | VV | 2 | 2 | True | 0 | ROZPOCET
| VV |  | m.3.14,15,16 | [14 empty] | VV | 2 | 1 | True | 0 | ROZPOCET
| VV |  | 32,20 |  | 32.2 | [12 empty] | VV | 2 | 2 | True | 0 | ROZPOCET
| VV |  | m.3.17 | [14 empty] | VV | 2 | 1 | True | 0 | ROZPOCET
| VV |  | 14,50 |  | 14.5 | [12 empty] | VV | 2 | 2 | True | 0 | ROZPOCET
| VV |  | m.3.18 | [14 empty] | VV | 2 | 1 | True | 0 | ROZPOCET
| VV |  | 15,20 |  | 15.2 | [12 empty] | VV | 2 | 2 | True | 0 | ROZPOCET
| VV |  | m.3.19 | [14 empty] | VV | 2 | 1 | True | 0 | ROZPOCET
| VV |  | 11,90 |  | 11.9 | [12 empty] | VV | 2 | 2 | True | 0 | ROZPOCET
| VV |  | m.3.20 | [14 empty] | VV | 2 | 1 | True | 0 | ROZPOCET
| VV |  | 2,20 |  | 2.2 | [12 empty] | VV | 2 | 2 | True | 0 | ROZPOCET
| VV |  | m.3.21 | [14 empty] | VV | 2 | 1 | True | 0 | ROZPOCET
| VV |  | 5,10 |  | 5.1 | [12 empty] | VV | 2 | 2 | True | 0 | ROZPOCET
| VV |  | m.3.22 | [14 empty] | VV | 2 | 1 | True | 0 | ROZPOCET
| VV |  | 11,80 |  | 11.8 | [12 empty] | VV | 2 | 2 | True | 0 | ROZPOCET
| VV |  | 4.NP | [14 empty] | VV | 2 | 1 | True | 0 | ROZPOCET
| VV |  | m.4.01 | [14 empty] | VV | 2 | 1 | True | 0 | ROZPOCET
| VV |  | 21,40 |  | 21.4 | [12 empty] | VV | 2 | 2 | True | 0 | ROZPOCET
| VV |  | m.4.02 | [14 empty] | VV | 2 | 1 | True | 0 | ROZPOCET
| VV |  | 80,00 |  | 80 | [12 empty] | VV | 2 | 2 | True | 0 | ROZPOCET
| VV |  | m.4.03 | [14 empty] | VV | 2 | 1 | True | 0 | ROZPOCET
| VV |  | 8,10 |  | 8.1 | [12 empty] | VV | 2 | 2 | True | 0 | ROZPOCET
| VV |  | m.4.04 | [14 empty] | VV | 2 | 1 | True | 0 | ROZPOCET
| VV |  | 28,90 |  | 28.9 | [12 empty] | VV | 2 | 2 | True | 0 | ROZPOCET
| VV |  | m.4.05 | [14 empty] | VV | 2 | 1 | True | 0 | ROZPOCET
| VV |  | 19,50 |  | 19.5 | [12 empty] | VV | 2 | 2 | True | 0 | ROZPOCET
| VV |  | m.4.06 | [14 empty] | VV | 2 | 1 | True | 0 | ROZPOCET
| VV |  | 9,30 |  | 9.3 | [12 empty] | VV | 2 | 2 | True | 0 | ROZPOCET
| VV |  | m.4.07 | [14 empty] | VV | 2 | 1 | True | 0 | ROZPOCET
| VV |  | 18,40 |  | 18.4 | [12 empty] | VV | 2 | 2 | True | 0 | ROZPOCET
| VV |  | m.4.08 | [14 empty] | VV | 2 | 1 | True | 0 | ROZPOCET
| VV |  | 16,60 |  | 16.6 | [12 empty] | VV | 2 | 2 | True | 0 | ROZPOCET
| VV |  | m.4.09 | [14 empty] | VV | 2 | 1 | True | 0 | ROZPOCET
| VV |  | 17,30 |  | 17.3 | [12 empty] | VV | 2 | 2 | True | 0 | ROZPOCET
| VV |  | m.4.10 | [14 empty] | VV | 2 | 1 | True | 0 | ROZPOCET
| VV |  | 17,00 |  | 17 | [12 empty] | VV | 2 | 2 | True | 0 | ROZPOCET
| VV |  | m.4.11 | [14 empty] | VV | 2 | 1 | True | 0 | ROZPOCET
| VV |  | 17,20 |  | 17.2 | [12 empty] | VV | 2 | 2 | True | 0 | ROZPOCET
| VV |  | m.4.12 | [14 empty] | VV | 2 | 1 | True | 0 | ROZPOCET
| VV |  | 16,90 |  | 16.9 | [12 empty] | VV | 2 | 2 | True | 0 | ROZPOCET
| VV |  | m.4.13 | [14 empty] | VV | 2 | 1 | True | 0 | ROZPOCET
| VV |  | 17,20 |  | 17.2 | [12 empty] | VV | 2 | 2 | True | 0 | ROZPOCET
| VV |  | m.4.14 | [14 empty] | VV | 2 | 1 | True | 0 | ROZPOCET
| VV |  | 17,00 |  | 17 | [12 empty] | VV | 2 | 2 | True | 0 | ROZPOCET
| VV |  | m.4.15 | [14 empty] | VV | 2 | 1 | True | 0 | ROZPOCET
| VV |  | 17,80 |  | 17.8 | [12 empty] | VV | 2 | 2 | True | 0 | ROZPOCET
| VV |  | m.4.16 | [14 empty] | VV | 2 | 1 | True | 0 | ROZPOCET
| VV |  | 17,20 |  | 17.2 | [12 empty] | VV | 2 | 2 | True | 0 | ROZPOCET
| VV |  | m.4.17 | [14 empty] | VV | 2 | 1 | True | 0 | ROZPOCET
| VV |  | 14,00 |  | 14 | [12 empty] | VV | 2 | 2 | True | 0 | ROZPOCET
| VV |  | m.4.18 | [14 empty] | VV | 2 | 1 | True | 0 | ROZPOCET
| VV |  | 13,60 |  | 13.6 | [12 empty] | VV | 2 | 2 | True | 0 | ROZPOCET
| VV |  | m.4.19 | [14 empty] | VV | 2 | 1 | True | 0 | ROZPOCET
| VV |  | 14,50 |  | 14.5 | [12 empty] | VV | 2 | 2 | True | 0 | ROZPOCET
| VV |  | m.4.20 | [14 empty] | VV | 2 | 1 | True | 0 | ROZPOCET
| VV |  | 15,30 |  | 15.3 | [12 empty] | VV | 2 | 2 | True | 0 | ROZPOCET
| VV |  | m.4.23 | [14 empty] | VV | 2 | 1 | True | 0 | ROZPOCET
| VV |  | 11,90 |  | 11.9 | [12 empty] | VV | 2 | 2 | True | 0 | ROZPOCET
| VV |  | m.4.24 | [14 empty] | VV | 2 | 1 | True | 0 | ROZPOCET
| VV |  | 2,20 |  | 2.2 | [12 empty] | VV | 2 | 2 | True | 0 | ROZPOCET
| VV |  | m.4.25 | [14 empty] | VV | 2 | 1 | True | 0 | ROZPOCET
| VV |  | 5,10 |  | 5.1 | [12 empty] | VV | 2 | 2 | True | 0 | ROZPOCET
| VV |  | m.4.26 | [14 empty] | VV | 2 | 1 | True | 0 | ROZPOCET
| VV |  | 11,80 |  | 11.8 | [12 empty] | VV | 2 | 2 | True | 0 | ROZPOCET
| VV |  | 5.NP | [14 empty] | VV | 2 | 1 | True | 0 | ROZPOCET
| VV |  | m.5.01 | [14 empty] | VV | 2 | 1 | True | 0 | ROZPOCET
| VV |  | 32,40 |  | 32.4 | [12 empty] | VV | 2 | 2 | True | 0 | ROZPOCET
| VV |  | m.5.02 | [14 empty] | VV | 2 | 1 | True | 0 | ROZPOCET
| VV |  | 34,60+31,70 |  | 66.3 | [12 empty] | VV | 2 | 2 | True | 0 | ROZPOCET
| VV |  | m.5.03 | [14 empty] | VV | 2 | 1 | True | 0 | ROZPOCET
| VV |  | 28,50 |  | 28.5 | [12 empty] | VV | 2 | 2 | True | 0 | ROZPOCET
| VV |  | m.5.04 | [14 empty] | VV | 2 | 1 | True | 0 | ROZPOCET
| VV |  | 8,80 |  | 8.8 | [12 empty] | VV | 2 | 2 | True | 0 | ROZPOCET
| VV |  | m.5.05 | [14 empty] | VV | 2 | 1 | True | 0 | ROZPOCET
| VV |  | 18,30 |  | 18.3 | [12 empty] | VV | 2 | 2 | True | 0 | ROZPOCET
| VV |  | m.5.06 | [14 empty] | VV | 2 | 1 | True | 0 | ROZPOCET
| VV |  | 18,10 |  | 18.1 | [12 empty] | VV | 2 | 2 | True | 0 | ROZPOCET
| VV |  | m.5.07 | [14 empty] | VV | 2 | 1 | True | 0 | ROZPOCET
| VV |  | 17,30 |  | 17.3 | [12 empty] | VV | 2 | 2 | True | 0 | ROZPOCET
| VV |  | m.5.08 | [14 empty] | VV | 2 | 1 | True | 0 | ROZPOCET
| VV |  | 16,70 |  | 16.7 | [12 empty] | VV | 2 | 2 | True | 0 | ROZPOCET
| VV |  | m.5.09, 5.10 | [14 empty] | VV | 2 | 1 | True | 0 | ROZPOCET
| VV |  | 51,80 |  | 51.8 | [12 empty] | VV | 2 | 2 | True | 0 | ROZPOCET
| VV |  | m.5.11 | [14 empty] | VV | 2 | 1 | True | 0 | ROZPOCET
| VV |  | 16,80 |  | 16.8 | [12 empty] | VV | 2 | 2 | True | 0 | ROZPOCET
| VV |  | m.5.12 | [14 empty] | VV | 2 | 1 | True | 0 | ROZPOCET
| VV |  | 17,70 |  | 17.7 | [12 empty] | VV | 2 | 2 | True | 0 | ROZPOCET
| VV |  | m.5.13 | [14 empty] | VV | 2 | 1 | True | 0 | ROZPOCET
| VV |  | 16,50 |  | 16.5 | [12 empty] | VV | 2 | 2 | True | 0 | ROZPOCET
| VV |  | m.5.14 | [14 empty] | VV | 2 | 1 | True | 0 | ROZPOCET
| VV |  | 18,00 |  | 18 | [12 empty] | VV | 2 | 2 | True | 0 | ROZPOCET
| VV |  | m.5.15 | [14 empty] | VV | 2 | 1 | True | 0 | ROZPOCET
| VV |  | 2,70 |  | 2.7 | [12 empty] | VV | 2 | 2 | True | 0 | ROZPOCET
| VV |  | m.5.16 | [14 empty] | VV | 2 | 1 | True | 0 | ROZPOCET
| VV |  | 13,70 |  | 13.7 | [12 empty] | VV | 2 | 2 | True | 0 | ROZPOCET
| VV |  | m.5.17 | [14 empty] | VV | 2 | 1 | True | 0 | ROZPOCET
| VV |  | 14,30 |  | 14.3 | [12 empty] | VV | 2 | 2 | True | 0 | ROZPOCET
| VV |  | m.5.18 | [14 empty] | VV | 2 | 1 | True | 0 | ROZPOCET
| VV |  | 13,40 |  | 13.4 | [12 empty] | VV | 2 | 2 | True | 0 | ROZPOCET
| VV |  | m.5.19 | [14 empty] | VV | 2 | 1 | True | 0 | ROZPOCET
| VV |  | 15,00 |  | 15 | [12 empty] | VV | 2 | 2 | True | 0 | ROZPOCET
| VV |  | m.5.20 | [14 empty] | VV | 2 | 1 | True | 0 | ROZPOCET
| VV |  | 11,90 |  | 11.9 | [12 empty] | VV | 2 | 2 | True | 0 | ROZPOCET
| VV |  | m.5.21 | [14 empty] | VV | 2 | 1 | True | 0 | ROZPOCET
| VV |  | 2,20 |  | 2.2 | [12 empty] | VV | 2 | 2 | True | 0 | ROZPOCET
| VV |  | m.5.22 | [14 empty] | VV | 2 | 1 | True | 0 | ROZPOCET
| VV |  | 5,10 |  | 5.1 | [12 empty] | VV | 2 | 2 | True | 0 | ROZPOCET
| VV |  | m.5.23 | [14 empty] | VV | 2 | 1 | True | 0 | ROZPOCET
| VV |  | 11,80 |  | 11.8 | [12 empty] | VV | 2 | 2 | True | 0 | ROZPOCET
| VV |  | 6.NP | [14 empty] | VV | 2 | 1 | True | 0 | ROZPOCET
| VV |  | m.6.01 | [14 empty] | VV | 2 | 1 | True | 0 | ROZPOCET
| VV |  | 21,40 |  | 21.4 | [12 empty] | VV | 2 | 2 | True | 0 | ROZPOCET
| VV |  | m.6.02 | [14 empty] | VV | 2 | 1 | True | 0 | ROZPOCET
| VV |  | 34,60+31,70 |  | 66.3 | [12 empty] | VV | 2 | 2 | True | 0 | ROZPOCET
| VV |  | m.6.03 | [14 empty] | VV | 2 | 1 | True | 0 | ROZPOCET
| VV |  | 12,90 |  | 12.9 | [12 empty] | VV | 2 | 2 | True | 0 | ROZPOCET
| VV |  | m.6.04 | [14 empty] | VV | 2 | 1 | True | 0 | ROZPOCET
| VV |  | 14,20 |  | 14.2 | [12 empty] | VV | 2 | 2 | True | 0 | ROZPOCET
| VV |  | m.6.05 | [14 empty] | VV | 2 | 1 | True | 0 | ROZPOCET
| VV |  | 28,90 |  | 28.9 | [12 empty] | VV | 2 | 2 | True | 0 | ROZPOCET
| VV |  | m.6.06 | [14 empty] | VV | 2 | 1 | True | 0 | ROZPOCET
| VV |  | 18,10 |  | 18.1 | [12 empty] | VV | 2 | 2 | True | 0 | ROZPOCET
| VV |  | m.6.07 | [14 empty] | VV | 2 | 1 | True | 0 | ROZPOCET
| VV |  | 17,30 |  | 17.3 | [12 empty] | VV | 2 | 2 | True | 0 | ROZPOCET
| VV |  | m.6.08 | [14 empty] | VV | 2 | 1 | True | 0 | ROZPOCET
| VV |  | 17,00 |  | 17 | [12 empty] | VV | 2 | 2 | True | 0 | ROZPOCET
| VV |  | m.6.09 | [14 empty] | VV | 2 | 1 | True | 0 | ROZPOCET
| VV |  | 17,00 |  | 17 | [12 empty] | VV | 2 | 2 | True | 0 | ROZPOCET
| VV |  | m.6.10 | [14 empty] | VV | 2 | 1 | True | 0 | ROZPOCET
| VV |  | 17,00 |  | 17 | [12 empty] | VV | 2 | 2 | True | 0 | ROZPOCET
| VV |  | m.6.11 | [14 empty] | VV | 2 | 1 | True | 0 | ROZPOCET
| VV |  | 17,40 |  | 17.4 | [12 empty] | VV | 2 | 2 | True | 0 | ROZPOCET
| VV |  | m.6.12 | [14 empty] | VV | 2 | 1 | True | 0 | ROZPOCET
| VV |  | 16,80 |  | 16.8 | [12 empty] | VV | 2 | 2 | True | 0 | ROZPOCET
| VV |  | m.6.13, 6.14 | [14 empty] | VV | 2 | 1 | True | 0 | ROZPOCET
| VV |  | 16,50 |  | 16.5 | [12 empty] | VV | 2 | 2 | True | 0 | ROZPOCET
| VV |  | m.6.15 | [14 empty] | VV | 2 | 1 | True | 0 | ROZPOCET
| VV |  | 19,30 |  | 19.3 | [12 empty] | VV | 2 | 2 | True | 0 | ROZPOCET
| VV |  | m.6.16 | [14 empty] | VV | 2 | 1 | True | 0 | ROZPOCET
| VV |  | 13,50 |  | 13.5 | [12 empty] | VV | 2 | 2 | True | 0 | ROZPOCET
| VV |  | m.6.17 | [14 empty] | VV | 2 | 1 | True | 0 | ROZPOCET
| VV |  | 14,90 |  | 14.9 | [12 empty] | VV | 2 | 2 | True | 0 | ROZPOCET
| VV |  | m.6.18 | [14 empty] | VV | 2 | 1 | True | 0 | ROZPOCET
| VV |  | 13,80 |  | 13.8 | [12 empty] | VV | 2 | 2 | True | 0 | ROZPOCET
| VV |  | m.6.19 | [14 empty] | VV | 2 | 1 | True | 0 | ROZPOCET
| VV |  | 15,00 |  | 15 | [12 empty] | VV | 2 | 2 | True | 0 | ROZPOCET
| VV |  | m.6.20 | [14 empty] | VV | 2 | 1 | True | 0 | ROZPOCET
| VV |  | 11,50 |  | 11.5 | [12 empty] | VV | 2 | 2 | True | 0 | ROZPOCET
| VV |  | m.6.21 | [14 empty] | VV | 2 | 1 | True | 0 | ROZPOCET
| VV |  | 2,20 |  | 2.2 | [12 empty] | VV | 2 | 2 | True | 0 | ROZPOCET
| VV |  | m.6.22 | [14 empty] | VV | 2 | 1 | True | 0 | ROZPOCET
| VV |  | 5,10 |  | 5.1 | [12 empty] | VV | 2 | 2 | True | 0 | ROZPOCET
| VV |  | m.6.23,24 | [14 empty] | VV | 2 | 1 | True | 0 | ROZPOCET
| VV |  | 11,20 |  | 11.2 | [12 empty] | VV | 2 | 2 | True | 0 | ROZPOCET
| VV |  | 7.NP | [14 empty] | VV | 2 | 1 | True | 0 | ROZPOCET
| VV |  | m.7.01 | [14 empty] | VV | 2 | 1 | True | 0 | ROZPOCET
| VV |  | 21,40 |  | 21.4 | [12 empty] | VV | 2 | 2 | True | 0 | ROZPOCET
| VV |  | m.7.02 | [14 empty] | VV | 2 | 1 | True | 0 | ROZPOCET
| VV |  | 66,00+14,00 |  | 80 | [12 empty] | VV | 2 | 2 | True | 0 | ROZPOCET
| VV |  | m.7.03 | [14 empty] | VV | 2 | 1 | True | 0 | ROZPOCET
| VV |  | 29,20 |  | 29.2 | [12 empty] | VV | 2 | 2 | True | 0 | ROZPOCET
| VV |  | m.7.04 | [14 empty] | VV | 2 | 1 | True | 0 | ROZPOCET
| VV |  | 27,80 |  | 27.8 | [12 empty] | VV | 2 | 2 | True | 0 | ROZPOCET
| VV |  | m.7.05 | [14 empty] | VV | 2 | 1 | True | 0 | ROZPOCET
| VV |  | 18,10 |  | 18.1 | [12 empty] | VV | 2 | 2 | True | 0 | ROZPOCET
| VV |  | m.7.06 | [14 empty] | VV | 2 | 1 | True | 0 | ROZPOCET
| VV |  | 17,10 |  | 17.1 | [12 empty] | VV | 2 | 2 | True | 0 | ROZPOCET
| VV |  | m.7.07 | [14 empty] | VV | 2 | 1 | True | 0 | ROZPOCET
| VV |  | 17,30 |  | 17.3 | [12 empty] | VV | 2 | 2 | True | 0 | ROZPOCET
| VV |  | m.7.08, 7.09 | [14 empty] | VV | 2 | 1 | True | 0 | ROZPOCET
| VV |  | 34,70 |  | 34.7 | [12 empty] | VV | 2 | 2 | True | 0 | ROZPOCET
| VV |  | m.7.10 | [14 empty] | VV | 2 | 1 | True | 0 | ROZPOCET
| VV |  | 17,10 |  | 17.1 | [12 empty] | VV | 2 | 2 | True | 0 | ROZPOCET
| VV |  | m.7.11 | [14 empty] | VV | 2 | 1 | True | 0 | ROZPOCET
| VV |  | 17,20 |  | 17.2 | [12 empty] | VV | 2 | 2 | True | 0 | ROZPOCET
| VV |  | m.7.12 | [14 empty] | VV | 2 | 1 | True | 0 | ROZPOCET
| VV |  | 17,10 |  | 17.1 | [12 empty] | VV | 2 | 2 | True | 0 | ROZPOCET
| VV |  | m.7.13 | [14 empty] | VV | 2 | 1 | True | 0 | ROZPOCET
| VV |  | 17,30 |  | 17.3 | [12 empty] | VV | 2 | 2 | True | 0 | ROZPOCET
| VV |  | m.7.14 | [14 empty] | VV | 2 | 1 | True | 0 | ROZPOCET
| VV |  | 18,10 |  | 18.1 | [12 empty] | VV | 2 | 2 | True | 0 | ROZPOCET
| VV |  | m.7.15 | [14 empty] | VV | 2 | 1 | True | 0 | ROZPOCET
| VV |  | 14,30 |  | 14.3 | [12 empty] | VV | 2 | 2 | True | 0 | ROZPOCET
| VV |  | m.7.16 | [14 empty] | VV | 2 | 1 | True | 0 | ROZPOCET
| VV |  | 13,70 |  | 13.7 | [12 empty] | VV | 2 | 2 | True | 0 | ROZPOCET
| VV |  | m.7.17 | [14 empty] | VV | 2 | 1 | True | 0 | ROZPOCET
| VV |  | 13,50 |  | 13.5 | [12 empty] | VV | 2 | 2 | True | 0 | ROZPOCET
| VV |  | m.7.18 | [14 empty] | VV | 2 | 1 | True | 0 | ROZPOCET
| VV |  | 15,30 |  | 15.3 | [12 empty] | VV | 2 | 2 | True | 0 | ROZPOCET
| VV |  | m.7.22 | [14 empty] | VV | 2 | 1 | True | 0 | ROZPOCET
| VV |  | 2,20 |  | 2.2 | [12 empty] | VV | 2 | 2 | True | 0 | ROZPOCET
| VV |  | m.7.23 | [14 empty] | VV | 2 | 1 | True | 0 | ROZPOCET
| VV |  | 5,10 |  | 5.1 | [12 empty] | VV | 2 | 2 | True | 0 | ROZPOCET
| VV |  | m.7.24 | [14 empty] | VV | 2 | 1 | True | 0 | ROZPOCET
| VV |  | 11,80 |  | 11.8 | [12 empty] | VV | 2 | 2 | True | 0 | ROZPOCET
| VV |  | m.7.25 | [14 empty] | VV | 2 | 1 | True | 0 | ROZPOCET
| VV |  | 11,90 |  | 11.9 | [12 empty] | VV | 2 | 2 | True | 0 | ROZPOCET
| VV |  | omítky nástavby na střeše dle tz bourání | [14 empty] | VV | 2 | 1 | True | 0 | ROZPOCET
| VV |  | 3,50*3,70 |  | 12.95 | [12 empty] | VV | 2 | 2 | True | 0 | ROZPOCET
| VV |  | 2,40*3,70 |  | 8.88 | [12 empty] | VV | 2 | 2 | True | 0 | ROZPOCET
| VV |  | Součet |  | 2821.84 | [12 empty] | VV | 2 | 4 | True | 1 | ROZPOCET
52 | K | 612131100 | Vápenný postřik vnitřních stěn nanášený ručně | m2 | 112.71 |  | 0 | CS ÚRS 2022 02 |  | základní |  | 0 | 0.0065 | 0.73262 | 0 | 0 | 4 | K | 2 |  |  |  | ROZPOCET |  |  |  | 0 | 0 | 0 | 0 | 0 | 1 | 0 | 4 | -409604010
| VV |  | příprava pro omítku stěn | [14 empty] | VV | 2 | 1 | True | 0 | ROZPOCET
| VV |  | omitkasten |  | 112.71 | [12 empty] | VV | 2 | 2 | True | 1 | ROZPOCET
53 | K | 612135101 | Hrubá výplň rýh ve stěnách maltou jakékoli šířky rýhy | m2 | 107.205 |  | 0 | CS ÚRS 2022 02 |  | základní |  | 0 | 0.04 | 4.2882 | 0 | 0 | 4 | K | 2 |  |  |  | ROZPOCET |  |  |  | 0 | 0 | 0 | 0 | 0 | 1 | 0 | 4 | 145232070
| VV |  | dle vyřezání rýh | [14 empty] | VV | 2 | 1 | True | 0 | ROZPOCET
| VV |  | ryhy*0,15 |  | 107.205 | [12 empty] | VV | 2 | 2 | True | 1 | ROZPOCET
54 | K | 612142001 | Potažení vnitřních stěn sklovláknitým pletivem vtlačeným do tenkovrstvé hmoty | m2 | 315 |  | 0 | CS ÚRS 2022 02 |  | základní |  | 0 | 0.00438 | 1.3797 | 0 | 0 | 4 | K | 2 |  |  |  | ROZPOCET |  |  |  | 0 | 0 | 0 | 0 | 0 | 1 | 0 | 4 | -1802782678
| VV |  | začištění povrchů stěn dle poznámky na půdoryse 5.NP | [14 empty] | VV | 2 | 1 | True | 0 | ROZPOCET
| VV |  | 50 ks x 2 strany / podlaží | [14 empty] | VV | 2 | 1 | True | 0 | ROZPOCET
| VV |  | 50*2*6*0,50 |  | 300 | [12 empty] | VV | 2 | 2 | True | 0 | ROZPOCET
| VV |  | ostatní | [14 empty] | VV | 2 | 1 | True | 0 | ROZPOCET
| VV |  | 30*0,50 |  | 15 | [12 empty] | VV | 2 | 2 | True | 0 | ROZPOCET
| VV |  | Součet |  | 315 | [12 empty] | VV | 2 | 4 | True | 1 | ROZPOCET
55 | K | 612311141 | Vápenná omítka štuková dvouvrstvá vnitřních stěn nanášená ručně | m2 | 49.958 |  | 0 | CS ÚRS 2022 02 |  | základní |  | 0 | 0.01733 | 0.86577 | 0 | 0 | 4 | K | 2 |  |  |  | ROZPOCET |  |  |  | 0 | 0 | 0 | 0 | 0 | 1 | 0 | 4 | -56189365
| VV |  | omítka nových porobetonových zdí a příček | [14 empty] | VV | 2 | 1 | True | 0 | ROZPOCET
| VV |  | 11,514*2 |  | 23.028 | [12 empty] | VV | 2 | 2 | True | 0 | ROZPOCET
| VV |  | 2,383*2 |  | 4.766 | [12 empty] | VV | 2 | 2 | True | 0 | ROZPOCET
| VV |  | 11,082*2 |  | 22.164 | [12 empty] | VV | 2 | 2 | True | 0 | ROZPOCET
| VV |  | Součet |  | 49.958 | [12 empty] | VV | 2 | 4 | True | 1 | ROZPOCET
56 | K | 612321141 | Vápenocementová omítka štuková dvouvrstvá vnitřních stěn nanášená ručně | m2 | 112.71 |  | 0 | CS ÚRS 2022 02 |  | základní |  | 0 | 0.01838 | 2.0716 | 0 | 0 | 4 | K | 2 |  |  |  | ROZPOCET |  |  |  | 0 | 0 | 0 | 0 | 0 | 1 | 0 | 4 | 1620689108
| VV |  | dle poznámky na půdoryse 4.NP "V prostoru chodby po odbourání podhledů doplněna omítka" | [14 empty] | VV | 2 | 1 | True | 0 | ROZPOCET
| VV |  | m.2.02 | [14 empty] | VV | 2 | 1 | True | 0 | ROZPOCET
| VV |  | (21,40*2+1,95*2)*0,25 |  | 11.675 | [12 empty] | VV | 2 | 2 | True | 0 | ROZPOCET
| VV |  | m.3.02 | [14 empty] | VV | 2 | 1 | True | 0 | ROZPOCET
| VV |  | (21,40*2+1,95*2)*0,25 |  | 11.675 | [12 empty] | VV | 2 | 2 | True | 0 | ROZPOCET
| VV |  | m.4.02 | [14 empty] | VV | 2 | 1 | True | 0 | ROZPOCET
| VV |  | (2,15*2+21,40*2+1,95*2)*0,25 |  | 12.75 | [12 empty] | VV | 2 | 2 | True | 0 | ROZPOCET
| VV |  | m.5.02 | [14 empty] | VV | 2 | 1 | True | 0 | ROZPOCET
| VV |  | (7,00*2+23,75*2+1,95*2)*0,25 |  | 16.35 | [12 empty] | VV | 2 | 2 | True | 0 | ROZPOCET
| VV |  | m.6.02 | [14 empty] | VV | 2 | 1 | True | 0 | ROZPOCET
| VV |  | (7,00*2+24,90*2+1,95*2)*0,25 |  | 16.925 | [12 empty] | VV | 2 | 2 | True | 0 | ROZPOCET
| VV |  | m.7.02 | [14 empty] | VV | 2 | 1 | True | 0 | ROZPOCET
| VV |  | (35,80*2+1,95*2)*0,15 |  | 11.325 | [12 empty] | VV | 2 | 2 | True | 0 | ROZPOCET
| VV |  | (3,50*2+3,20*2)*0,15 |  | 2.01 | [12 empty] | VV | 2 | 2 | True | 0 | ROZPOCET
| VV |  | ostatní omítky | [14 empty] | VV | 2 | 1 | True | 0 | ROZPOCET
| VV |  | 30,00 |  | 30 | [12 empty] | VV | 2 | 2 | True | 0 | ROZPOCET
| VV | omitkasten | Mezisoučet |  | 112.71 | [12 empty] | VV | 2 | 3 | True | 1 | ROZPOCET
57 | K | 612321191 | Příplatek k vápenocementové omítce vnitřních stěn za každých dalších 5 mm tloušťky ručně | m2 | 225.42 |  | 0 | CS ÚRS 2022 02 |  | základní |  | 0 | 0.0079 | 1.7808 | 0 | 0 | 4 | K | 2 |  |  |  | ROZPOCET |  |  |  | 0 | 0 | 0 | 0 | 0 | 1 | 0 | 4 | -413465131
| VV |  | omitkasten*2 |  | 225.42 | [12 empty] | VV | 2 | 2 | True | 1 | ROZPOCET
58 | K | 612325223 | Vápenocementová štuková omítka malých ploch do 1,0 m2 na stěnách | kus | 17 |  | 0 | CS ÚRS 2022 02 |  | základní |  | 0 | 0.0415 | 0.7055 | 0 | 0 | 4 | K | 2 |  |  |  | ROZPOCET |  |  |  | 0 | 0 | 0 | 0 | 0 | 1 | 0 | 4 | 400548290
| VV |  | 1.PP | [14 empty] | VV | 2 | 1 | True | 0 | ROZPOCET
| VV |  | na zazdívkách | [14 empty] | VV | 2 | 1 | True | 0 | ROZPOCET
| VV |  | 7 |  | 7 | [12 empty] | VV | 2 | 2 | True | 0 | ROZPOCET
| VV |  | v místech nových rozvodů út | [14 empty] | VV | 2 | 1 | True | 0 | ROZPOCET
| VV |  | 10 |  | 10 | [12 empty] | VV | 2 | 2 | True | 0 | ROZPOCET
| VV |  | ostatní omítky malých ploch viz položka oprava omítky | [14 empty] | VV | 2 | 1 | True | 0 | ROZPOCET
| VV |  | Součet |  | 17 | [12 empty] | VV | 2 | 4 | True | 1 | ROZPOCET
59 | K | 612325225 | Vápenocementová štuková omítka malých ploch do 4,0 m2 na stěnách | kus | 46 |  | 0 | CS ÚRS 2022 02 |  | základní |  | 0 | 0.1575 | 7.245 | 0 | 0 | 4 | K | 2 |  |  |  | ROZPOCET |  |  |  | 0 | 0 | 0 | 0 | 0 | 1 | 0 | 4 | -1247987015
| VV |  | 1.PP na zazdívkách | [14 empty] | VV | 2 | 1 | True | 0 | ROZPOCET
| VV |  | 2 |  | 2 | [12 empty] | VV | 2 | 2 | True | 0 | ROZPOCET
| VV |  | 5 ks / nadzemní podlaží | [14 empty] | VV | 2 | 1 | True | 0 | ROZPOCET
| VV |  | 5*7 |  | 35 | [12 empty] | VV | 2 | 2 | True | 0 | ROZPOCET
| VV |  | Dodatek pd č.1 - Zázemí autobusového nádraží v parteru | [14 empty] | VV | 2 | 1 | True | 0 | ROZPOCET
| VV |  | 9 |  | 9 | [12 empty] | VV | 2 | 2 | True | 0 | ROZPOCET
| VV |  | Součet |  | 46 | [12 empty] | VV | 2 | 4 | True | 1 | ROZPOCET
60 | K | 612325421 | Oprava vnitřní vápenocementové štukové omítky stěn v rozsahu plochy do 10% | m2 | 5252.353 |  | 0 | CS ÚRS 2022 02 |  | základní |  | 0 | 0.0057 | 29.9384 | 0 | 0 | 4 | K | 2 |  |  |  | ROZPOCET |  |  |  | 0 | 0 | 0 | 0 | 0 | 1 | 0 | 4 | -697040162
| VV |  | dle půdorysů bouracích prací 1.NP-7.NP "v celém prostoru bude provedena kontrola stavu stávajících omítek, | [14 empty] | VV | 2 | 1 | True | 0 | ROZPOCET
| VV |  | v případě destrukcí bude provedena oprava a doplnění, které se předpokládá v minimálním rozsahu" | [14 empty] | VV | 2 | 1 | True | 0 | ROZPOCET
| VV |  | 1.NP (pouze místnosti dotčené většími stavebními zásahy) | [14 empty] | VV | 2 | 1 | True | 0 | ROZPOCET
| VV |  | m.1.01 | [14 empty] | VV | 2 | 1 | True | 0 | ROZPOCET
| VV |  | 2,00*2*3,95 |  | 15.8 | [12 empty] | VV | 2 | 2 | True | 0 | ROZPOCET
| VV |  | m.1.02,03 | [14 empty] | VV | 2 | 1 | True | 0 | ROZPOCET
| VV |  | (0,80+1,30+2,20+4,40+5,20)*3,95 |  | 54.905 | [12 empty] | VV | 2 | 2 | True | 0 | ROZPOCET
| VV |  | m.1.13,14,15 | [14 empty] | VV | 2 | 1 | True | 0 | ROZPOCET
| VV |  | (15,70+7,75+3,65+6,95+10,70+2,40)*3,95 |  | 186.243 | [12 empty] | VV | 2 | 2 | True | 0 | ROZPOCET
| VV |  | (0,40*2+0,35)*10*3,95 |  | 45.425 | [12 empty] | VV | 2 | 2 | True | 0 | ROZPOCET
| VV |  | 2.NP | [14 empty] | VV | 2 | 1 | True | 0 | ROZPOCET
| VV |  | podélné příčky | [14 empty] | VV | 2 | 1 | True | 0 | ROZPOCET
| VV |  | 36,00*2*3,10 |  | 223.2 | [12 empty] | VV | 2 | 2 | True | 0 | ROZPOCET
| VV |  | 31,50*2*3,10 |  | 195.3 | [12 empty] | VV | 2 | 2 | True | 0 | ROZPOCET
| VV |  | 5,20*2*3,10 |  | 32.24 | [12 empty] | VV | 2 | 2 | True | 0 | ROZPOCET
| VV |  | příčné příčky | [14 empty] | VV | 2 | 1 | True | 0 | ROZPOCET
| VV |  | 4,80*2*9*3,10 |  | 267.84 | [12 empty] | VV | 2 | 2 | True | 0 | ROZPOCET
| VV |  | 3,95*2*4*3,10 |  | 97.96 | [12 empty] | VV | 2 | 2 | True | 0 | ROZPOCET
| VV |  | 3.NP | [14 empty] | VV | 2 | 1 | True | 0 | ROZPOCET
| VV |  | podélné příčky | [14 empty] | VV | 2 | 1 | True | 0 | ROZPOCET
| VV |  | 36,00*2*3,10 |  | 223.2 | [12 empty] | VV | 2 | 2 | True | 0 | ROZPOCET
| VV |  | 31,50*2*3,10 |  | 195.3 | [12 empty] | VV | 2 | 2 | True | 0 | ROZPOCET
| VV |  | 5,20*2*3,10 |  | 32.24 | [12 empty] | VV | 2 | 2 | True | 0 | ROZPOCET
| VV |  | příčné příčky | [14 empty] | VV | 2 | 1 | True | 0 | ROZPOCET
| VV |  | 4,80*2*9*3,10 |  | 267.84 | [12 empty] | VV | 2 | 2 | True | 0 | ROZPOCET
| VV |  | 3,95*2*4*3,10 |  | 97.96 | [12 empty] | VV | 2 | 2 | True | 0 | ROZPOCET
| VV |  | 4.NP | [14 empty] | VV | 2 | 1 | True | 0 | ROZPOCET
| VV |  | podélné příčky | [14 empty] | VV | 2 | 1 | True | 0 | ROZPOCET
| VV |  | 36,00*2*3,10 |  | 223.2 | [12 empty] | VV | 2 | 2 | True | 0 | ROZPOCET
| VV |  | 31,50*2*3,10 |  | 195.3 | [12 empty] | VV | 2 | 2 | True | 0 | ROZPOCET
| VV |  | 5,20*2*3,10 |  | 32.24 | [12 empty] | VV | 2 | 2 | True | 0 | ROZPOCET
| VV |  | příčné příčky | [14 empty] | VV | 2 | 1 | True | 0 | ROZPOCET
| VV |  | 4,80*2*9*3,10 |  | 267.84 | [12 empty] | VV | 2 | 2 | True | 0 | ROZPOCET
| VV |  | 3,95*2*5*3,10 |  | 122.45 | [12 empty] | VV | 2 | 2 | True | 0 | ROZPOCET
| VV |  | 5.NP | [14 empty] | VV | 2 | 1 | True | 0 | ROZPOCET
| VV |  | podélné příčky | [14 empty] | VV | 2 | 1 | True | 0 | ROZPOCET
| VV |  | 36,00*2*3,10 |  | 223.2 | [12 empty] | VV | 2 | 2 | True | 0 | ROZPOCET
| VV |  | 31,50*2*3,10 |  | 195.3 | [12 empty] | VV | 2 | 2 | True | 0 | ROZPOCET
| VV |  | 5,20*2*3,10 |  | 32.24 | [12 empty] | VV | 2 | 2 | True | 0 | ROZPOCET
| VV |  | příčné příčky | [14 empty] | VV | 2 | 1 | True | 0 | ROZPOCET
| VV |  | 4,80*2*7*3,10 |  | 208.32 | [12 empty] | VV | 2 | 2 | True | 0 | ROZPOCET
| VV |  | 3,95*2*5*3,10 |  | 122.45 | [12 empty] | VV | 2 | 2 | True | 0 | ROZPOCET
| VV |  | 6.NP | [14 empty] | VV | 2 | 1 | True | 0 | ROZPOCET
| VV |  | podélné příčky | [14 empty] | VV | 2 | 1 | True | 0 | ROZPOCET
| VV |  | 36,00*2*3,10 |  | 223.2 | [12 empty] | VV | 2 | 2 | True | 0 | ROZPOCET
| VV |  | 31,50*2*3,10 |  | 195.3 | [12 empty] | VV | 2 | 2 | True | 0 | ROZPOCET
| VV |  | 5,20*2*3,10 |  | 32.24 | [12 empty] | VV | 2 | 2 | True | 0 | ROZPOCET
| VV |  | příčné příčky | [14 empty] | VV | 2 | 1 | True | 0 | ROZPOCET
| VV |  | 4,80*2*7*3,10 |  | 208.32 | [12 empty] | VV | 2 | 2 | True | 0 | ROZPOCET
| VV |  | 3,95*2*5*3,10 |  | 122.45 | [12 empty] | VV | 2 | 2 | True | 0 | ROZPOCET
| VV |  | 7.NP | [14 empty] | VV | 2 | 1 | True | 0 | ROZPOCET
| VV |  | podélné příčky | [14 empty] | VV | 2 | 1 | True | 0 | ROZPOCET
| VV |  | 36,00*2*3,10 |  | 223.2 | [12 empty] | VV | 2 | 2 | True | 0 | ROZPOCET
| VV |  | 31,50*2*3,10 |  | 195.3 | [12 empty] | VV | 2 | 2 | True | 0 | ROZPOCET
| VV |  | 5,20*2*3,10 |  | 32.24 | [12 empty] | VV | 2 | 2 | True | 0 | ROZPOCET
| VV |  | příčné příčky | [14 empty] | VV | 2 | 1 | True | 0 | ROZPOCET
| VV |  | 4,80*2*9*3,10 |  | 267.84 | [12 empty] | VV | 2 | 2 | True | 0 | ROZPOCET
| VV |  | 3,95*2*5*3,10 |  | 122.45 | [12 empty] | VV | 2 | 2 | True | 0 | ROZPOCET
| VV |  | omítky nástavby na střeše dle tz bourání | [14 empty] | VV | 2 | 1 | True | 0 | ROZPOCET
| VV |  | (3,50+3,70)*2*2,70 |  | 38.88 | [12 empty] | VV | 2 | 2 | True | 0 | ROZPOCET
| VV |  | (2,40+3,70)*2*2,70 |  | 32.94 | [12 empty] | VV | 2 | 2 | True | 0 | ROZPOCET
| VV |  | Součet |  | 5252.353 | [12 empty] | VV | 2 | 4 | True | 1 | ROZPOCET
61 | K | 615142002 | Potažení vnitřních nosníků sklovláknitým pletivem | m2 | 17.702 |  | 0 | CS ÚRS 2022 02 |  | základní |  | 0 | 0.00036 | 0.0063727 | 0 | 0 | 4 | K | 2 |  |  |  | ROZPOCET |  |  |  | 0 | 0 | 0 | 0 | 0 | 1 | 0 | 4 | -909147367
| VV |  | m.0.01 | [14 empty] | VV | 2 | 1 | True | 0 | ROZPOCET
| VV |  | 1,30*(0,10+0,12*2) |  | 0.442 | [12 empty] | VV | 2 | 2 | True | 0 | ROZPOCET
| VV |  | nad otvory pro okna anglických dvorků, viz řez B-B | [14 empty] | VV | 2 | 1 | True | 0 | ROZPOCET
| VV |  | 1,20*0,45*5 |  | 2.7 | [12 empty] | VV | 2 | 2 | True | 0 | ROZPOCET
| VV |  | vyztužení nadpraží do strojoven vzt | [14 empty] | VV | 2 | 1 | True | 0 | ROZPOCET
| VV |  | 1,40*(0,05*3)*3*2 |  | 1.26 | [12 empty] | VV | 2 | 2 | True | 0 | ROZPOCET
| VV |  | nad bouraným otvorem pro provizorní dveře m.5.10,09 (dle půdorysu ZOV) | [14 empty] | VV | 2 | 1 | True | 0 | ROZPOCET
| VV |  | 1,00*(0,10+0,12*2) |  | 0.34 | [12 empty] | VV | 2 | 2 | True | 0 | ROZPOCET
| VV |  | Dodatek pd č.1 - Zázemí autobusového nádraží v parteru | [14 empty] | VV | 2 | 1 | True | 0 | ROZPOCET
| VV |  | 4*2,70*(0,12*2+0,30) |  | 5.832 | [12 empty] | VV | 2 | 2 | True | 0 | ROZPOCET
| VV |  | 2*2,70*(0,12*2+0,50) |  | 3.996 | [12 empty] | VV | 2 | 2 | True | 0 | ROZPOCET
| VV |  | 2,40*(0,12*2+0,30) |  | 1.296 | [12 empty] | VV | 2 | 2 | True | 0 | ROZPOCET
| VV |  | 2*1,70*(0,12*2+0,30) |  | 1.836 | [12 empty] | VV | 2 | 2 | True | 0 | ROZPOCET
| VV |  | Součet |  | 17.702 | [12 empty] | VV | 2 | 4 | True | 1 | ROZPOCET
62 | K | 619995001.1 | Zednické začištění a vyrovnání okrajů bouraných otvorů | m | 174.06 |  | 0 |  |  | základní |  | 0 | 0.0015 | 0.26109 | 0 | 0 | 4 | K | 2 |  |  |  | ROZPOCET |  |  |  | 0 | 0 | 0 | 0 | 0 | 1 | 0 | 4 | 1468097478
| VV |  | 1.PP otvory pro okna anglických dvorků, viz řez B-B | [14 empty] | VV | 2 | 1 | True | 0 | ROZPOCET
| VV |  | (1,20+0,50)*2*5 |  | 17 | [12 empty] | VV | 2 | 2 | True | 0 | ROZPOCET
| VV |  | 1.NP - po ubourání zdiva parapetu | [14 empty] | VV | 2 | 1 | True | 0 | ROZPOCET
| VV |  | 0,70*2 |  | 1.4 | [12 empty] | VV | 2 | 2 | True | 0 | ROZPOCET
| VV |  | po bourání příček | [14 empty] | VV | 2 | 1 | True | 0 | ROZPOCET
| VV |  | 2.NP - zrušení místnosti 2.17 | [14 empty] | VV | 2 | 1 | True | 0 | ROZPOCET
| VV |  | 3,20*2 |  | 6.4 | [12 empty] | VV | 2 | 2 | True | 0 | ROZPOCET
| VV |  | 5.NP - zrušení místnosti 5.15 | [14 empty] | VV | 2 | 1 | True | 0 | ROZPOCET
| VV |  | 3,20*2 |  | 6.4 | [12 empty] | VV | 2 | 2 | True | 0 | ROZPOCET
| VV |  | po bourání prostupů pro vzt | [14 empty] | VV | 2 | 1 | True | 0 | ROZPOCET
| VV |  | menší rozměr do 0,09 m2 | [14 empty] | VV | 2 | 1 | True | 0 | ROZPOCET
| VV |  | 5.NP | [14 empty] | VV | 2 | 1 | True | 0 | ROZPOCET
| VV |  | (0,30+0,30)*2*3 |  | 3.6 | [12 empty] | VV | 2 | 2 | True | 0 | ROZPOCET
| VV |  | 7.NP | [14 empty] | VV | 2 | 1 | True | 0 | ROZPOCET
| VV |  | (0,30+0,30)*2*2 |  | 2.4 | [12 empty] | VV | 2 | 2 | True | 0 | ROZPOCET
| VV |  | střední rozměr do 0,25 m2 | [14 empty] | VV | 2 | 1 | True | 0 | ROZPOCET
| VV |  | 2.NP | [14 empty] | VV | 2 | 1 | True | 0 | ROZPOCET
| VV |  | (0,50+0,50)*2*3 |  | 6 | [12 empty] | VV | 2 | 2 | True | 0 | ROZPOCET
| VV |  | 3.NP | [14 empty] | VV | 2 | 1 | True | 0 | ROZPOCET
| VV |  | (0,50+0,50)*2*1 |  | 2 | [12 empty] | VV | 2 | 2 | True | 0 | ROZPOCET
| VV |  | 4.NP | [14 empty] | VV | 2 | 1 | True | 0 | ROZPOCET
| VV |  | (0,50+0,50)*2*2 |  | 4 | [12 empty] | VV | 2 | 2 | True | 0 | ROZPOCET
| VV |  | 5.NP | [14 empty] | VV | 2 | 1 | True | 0 | ROZPOCET
| VV |  | (0,50+0,50)*2*1 |  | 2 | [12 empty] | VV | 2 | 2 | True | 0 | ROZPOCET
| VV |  | 6.NP | [14 empty] | VV | 2 | 1 | True | 0 | ROZPOCET
| VV |  | (0,50+0,50)*2*2 |  | 4 | [12 empty] | VV | 2 | 2 | True | 0 | ROZPOCET
| VV |  | 7.NP | [14 empty] | VV | 2 | 1 | True | 0 | ROZPOCET
| VV |  | (0,50+0,50)*2*2 |  | 4 | [12 empty] | VV | 2 | 2 | True | 0 | ROZPOCET
| VV |  | rozměr do 1,0 m2 | [14 empty] | VV | 2 | 1 | True | 0 | ROZPOCET
| VV |  | 2.NP | [14 empty] | VV | 2 | 1 | True | 0 | ROZPOCET
| VV |  | (0,70+0,35)*2*2 |  | 4.2 | [12 empty] | VV | 2 | 2 | True | 0 | ROZPOCET
| VV |  | 3.NP | [14 empty] | VV | 2 | 1 | True | 0 | ROZPOCET
| VV |  | (0,75+0,35)*2 |  | 2.2 | [12 empty] | VV | 2 | 2 | True | 0 | ROZPOCET
| VV |  | 4.NP | [14 empty] | VV | 2 | 1 | True | 0 | ROZPOCET
| VV |  | (1,45+0,45)*2 |  | 3.8 | [12 empty] | VV | 2 | 2 | True | 0 | ROZPOCET
| VV |  | střešní nástavba | [14 empty] | VV | 2 | 1 | True | 0 | ROZPOCET
| VV |  | (0,60+0,60)*2*5 |  | 12 | [12 empty] | VV | 2 | 2 | True | 0 | ROZPOCET
| VV |  | po bourání zárubní | [14 empty] | VV | 2 | 1 | True | 0 | ROZPOCET
| VV |  | 2.NP | [14 empty] | VV | 2 | 1 | True | 0 | ROZPOCET
| VV |  | (0,80+1,97*2)*2 |  | 9.48 | [12 empty] | VV | 2 | 2 | True | 0 | ROZPOCET
| VV |  | 4.NP | [14 empty] | VV | 2 | 1 | True | 0 | ROZPOCET
| VV |  | (0,80+1,97*2)*3 |  | 14.22 | [12 empty] | VV | 2 | 2 | True | 0 | ROZPOCET
| VV |  | 5.NP | [14 empty] | VV | 2 | 1 | True | 0 | ROZPOCET
| VV |  | 0,80+1,97*2 |  | 4.74 | [12 empty] | VV | 2 | 2 | True | 0 | ROZPOCET
| VV |  | 6.NP | [14 empty] | VV | 2 | 1 | True | 0 | ROZPOCET
| VV |  | 0,80+1,97*2 |  | 4.74 | [12 empty] | VV | 2 | 2 | True | 0 | ROZPOCET
| VV |  | dveře střešní nástavby | [14 empty] | VV | 2 | 1 | True | 0 | ROZPOCET
| VV |  | (0,80+1,97*2)*2 |  | 9.48 | [12 empty] | VV | 2 | 2 | True | 0 | ROZPOCET
| VV |  | ostatní | [14 empty] | VV | 2 | 1 | True | 0 | ROZPOCET
| VV |  | 50,00 |  | 50 | [12 empty] | VV | 2 | 2 | True | 0 | ROZPOCET
| VV |  | Součet |  | 174.06 | [12 empty] | VV | 2 | 4 | True | 1 | ROZPOCET
63 | K | 619995001.2 | Začištění, vyrovnání a vyspravení ostění kolem oken, dveří, prosklených stěn a jiných prvků | m | 1604.43 |  | 0 |  |  | základní |  | 0 | 0.0015 | 2.4066 | 0 | 0 | 4 | K | 2 |  |  |  | ROZPOCET |  |  |  | 0 | 0 | 0 | 0 | 0 | 1 | 0 | 4 | -383766988
| VV |  | kolem fasádních výplní | [14 empty] | VV | 2 | 1 | True | 0 | ROZPOCET
| VV |  | (2,87+1,80)*2*89 |  | 831.26 | [12 empty] | VV | 2 | 2 | True | 0 | ROZPOCET
| VV |  | (2,88+2,95)*2*4 |  | 46.64 | [12 empty] | VV | 2 | 2 | True | 0 | ROZPOCET
| VV |  | (2,88+2,95)*2*6 |  | 69.96 | [12 empty] | VV | 2 | 2 | True | 0 | ROZPOCET
| VV |  | (0,90+1,16)*2*30 |  | 123.6 | [12 empty] | VV | 2 | 2 | True | 0 | ROZPOCET
| VV |  | (3,67+2,50)*2*1 |  | 12.34 | [12 empty] | VV | 2 | 2 | True | 0 | ROZPOCET
| VV |  | (3,80+3,50)*2*1 |  | 14.6 | [12 empty] | VV | 2 | 2 | True | 0 | ROZPOCET
| VV |  | (7,00+3,95)*2*1 |  | 21.9 | [12 empty] | VV | 2 | 2 | True | 0 | ROZPOCET
| VV |  | (3,80+3,20)*2*1 |  | 14 | [12 empty] | VV | 2 | 2 | True | 0 | ROZPOCET
| VV |  | (1,80+3,00)*2*1 |  | 9.6 | [12 empty] | VV | 2 | 2 | True | 0 | ROZPOCET
| VV |  | (1,10+3,00)*2*1 |  | 8.2 | [12 empty] | VV | 2 | 2 | True | 0 | ROZPOCET
| VV |  | (0,90+1,80)*2*5 |  | 27 | [12 empty] | VV | 2 | 2 | True | 0 | ROZPOCET
| VV |  | (3,15+2,80)*2*6 |  | 71.4 | [12 empty] | VV | 2 | 2 | True | 0 | ROZPOCET
| VV |  | (0,60+0,85)*2*3 |  | 8.7 | [12 empty] | VV | 2 | 2 | True | 0 | ROZPOCET
| VV |  | (0,60+0,60)*2*5 |  | 12 | [12 empty] | VV | 2 | 2 | True | 0 | ROZPOCET
| VV |  | (0,95+2,05)*2*2 |  | 12 | [12 empty] | VV | 2 | 2 | True | 0 | ROZPOCET
| VV |  | kolem vnitřních výplní | [14 empty] | VV | 2 | 1 | True | 0 | ROZPOCET
| VV |  | 1,00+1,97*2 |  | 4.94 | [12 empty] | VV | 2 | 2 | True | 0 | ROZPOCET
| VV |  | 1,10+1,97*2 |  | 5.04 | [12 empty] | VV | 2 | 2 | True | 0 | ROZPOCET
| VV |  | (3,15+3,10)*2*6 |  | 75 | [12 empty] | VV | 2 | 2 | True | 0 | ROZPOCET
| VV |  | po ubourání anglických dvorků | [14 empty] | VV | 2 | 1 | True | 0 | ROZPOCET
| VV |  | v místě bývalé podlahy a stěn dvorků | [14 empty] | VV | 2 | 1 | True | 0 | ROZPOCET
| VV |  | 6,40+1,75*3 |  | 11.65 | [12 empty] | VV | 2 | 2 | True | 0 | ROZPOCET
| VV |  | 3,80+1,75*2 |  | 7.3 | [12 empty] | VV | 2 | 2 | True | 0 | ROZPOCET
| VV |  | 14,10+1,75*5 |  | 22.85 | [12 empty] | VV | 2 | 2 | True | 0 | ROZPOCET
| VV |  | 14,70+1,75*5 |  | 23.45 | [12 empty] | VV | 2 | 2 | True | 0 | ROZPOCET
| VV |  | 3,80+1,75*2 |  | 7.3 | [12 empty] | VV | 2 | 2 | True | 0 | ROZPOCET
| VV |  | ostatní (např. žaluzie atd.) | [14 empty] | VV | 2 | 1 | True | 0 | ROZPOCET
| VV |  | 90,00 |  | 90 | [12 empty] | VV | 2 | 2 | True | 0 | ROZPOCET
| VV |  | Dodatek pd č.1 - Zázemí autobusového nádraží v parteru | [14 empty] | VV | 2 | 1 | True | 0 | ROZPOCET
| VV |  | 3,50*2+(2,125+2,20)*2*6+(3,15*2+1,10)*2 |  | 73.7 | [12 empty] | VV | 2 | 2 | True | 0 | ROZPOCET
| VV |  | Součet |  | 1604.43 | [12 empty] | VV | 2 | 4 | True | 1 | ROZPOCET
64 | K | 622125100 | Vyplnění spár vápennou maltou vnějších stěn z cihel | m2 | 327.415 |  | 0 | CS ÚRS 2022 02 |  | základní |  | 0 | 0.00571 | 1.8695 | 0 | 0 | 4 | K | 2 |  |  |  | ROZPOCET |  |  |  | 0 | 0 | 0 | 0 | 0 | 1 | 0 | 4 | -223254277
| VV |  | vyspárování zdiva soklu a pod terénem před aplikací hydroizolace | [14 empty] | VV | 2 | 1 | True | 0 | ROZPOCET
| VV |  | plocha dle penetračního nátěru | [14 empty] | VV | 2 | 1 | True | 0 | ROZPOCET
| VV |  | hisoklu |  | 183.68 | [12 empty] | VV | 2 | 2 | True | 0 | ROZPOCET
| VV |  | atika střechy nad 7.NP - svislá plocha | [14 empty] | VV | 2 | 1 | True | 0 | ROZPOCET
| VV |  | (6,30+8,45+5,80+0,50+10,65+0,30+14,30+10,60+35,80+10,60+2,15)*1,00 |  | 105.45 | [12 empty] | VV | 2 | 2 | True | 0 | ROZPOCET
| VV |  | vytažení střechy nad 1.NP na zdivo - svislá plocha | [14 empty] | VV | 2 | 1 | True | 0 | ROZPOCET
| VV |  | (9,30+14,30+0,30+10,65+5,75)*0,95 |  | 38.285 | [12 empty] | VV | 2 | 2 | True | 0 | ROZPOCET
| VV |  | Součet |  | 327.415 | [12 empty] | VV | 2 | 4 | True | 1 | ROZPOCET
65 | K | 622131121.1 | Penetrační nátěr vnějších stěn penetrační emulzí | m2 | 1036.759 |  | 0 |  |  | základní |  | 0 | 0.00026 | 0.26956 | 0 | 0 | 4 | K | 2 |  |  |  | ROZPOCET |  |  |  | 0 | 0 | 0 | 0 | 0 | 1 | 0 | 4 | 1358133689
| VV |  | dle TZ Popis technického řešení kzs | [14 empty] | VV | 2 | 1 | True | 0 | ROZPOCET
| VV |  | Dle potřeby se provede napenetrování plochy penetrační emulzí | [14 empty] | VV | 2 | 1 | True | 0 | ROZPOCET
| VV |  | 27,48 |  | 27.48 | [12 empty] | VV | 2 | 2 | True | 0 | ROZPOCET
| VV |  | 927,109 |  | 927.109 | [12 empty] | VV | 2 | 2 | True | 0 | ROZPOCET
| VV |  | 360,60*0,15 |  | 54.09 | [12 empty] | VV | 2 | 2 | True | 0 | ROZPOCET
| VV |  | 28,08 |  | 28.08 | [12 empty] | VV | 2 | 2 | True | 0 | ROZPOCET
| VV |  | Součet |  | 1036.759 | [12 empty] | VV | 2 | 4 | True | 1 | ROZPOCET
66 | K | 622135001 | Vyrovnání podkladu vnějších stěn maltou vápenocementovou tl do 10 mm | m2 | 327.415 |  | 0 | CS ÚRS 2022 02 |  | základní |  | 0 | 0.02048 | 6.7055 | 0 | 0 | 4 | K | 2 |  |  |  | ROZPOCET |  |  |  | 0 | 0 | 0 | 0 | 0 | 1 | 0 | 4 | -1155406778
| VV |  | vyspravení a vyrovnání zdiva soklu a pod terénem před aplikací hydroizolace dle pozn.na půdoryse 1.PP | [14 empty] | VV | 2 | 1 | True | 0 | ROZPOCET
| VV |  | plocha dle penetračního nátěru | [14 empty] | VV | 2 | 1 | True | 0 | ROZPOCET
| VV |  | hisoklu |  | 183.68 | [12 empty] | VV | 2 | 2 | True | 0 | ROZPOCET
| VV |  | atika střechy nad 7.NP - svislá plocha | [14 empty] | VV | 2 | 1 | True | 0 | ROZPOCET
| VV |  | (6,30+8,45+5,80+0,50+10,65+0,30+14,30+10,60+35,80+10,60+2,15)*1,00 |  | 105.45 | [12 empty] | VV | 2 | 2 | True | 0 | ROZPOCET
| VV |  | vytažení střechy nad 1.NP na zdivo - svislá plocha | [14 empty] | VV | 2 | 1 | True | 0 | ROZPOCET
| VV |  | (9,30+14,30+0,30+10,65+5,75)*0,95 |  | 38.285 | [12 empty] | VV | 2 | 2 | True | 0 | ROZPOCET
| VV |  | Součet |  | 327.415 | [12 empty] | VV | 2 | 4 | True | 1 | ROZPOCET
67 | K | 622221021.1 | Montáž kontaktního zateplení vnějších stěn lepením a mechanickým kotvením desek z minerální vlny s podélnou orientací vláken tl do 120 mm vč. montáže a dodávky všech souvisejících prvků a doplňků | m2 | 27.48 |  | 0 |  |  | základní |  | 0 | 0.00952 | 0.26161 | 0 | 0 | 4 | K | 2 |  |  |  | ROZPOCET |  |  |  | 0 | 0 | 0 | 0 | 0 | 1 | 0 | 4 | -62492376
| VV |  | zateplení střešní nástavby 7.NP do výšky atiky dle pozn. na výkrese střech | [14 empty] | VV | 2 | 1 | True | 0 | ROZPOCET
| VV |  | (6,85+4,60)*2*1,20 |  | 27.48 | [12 empty] | VV | 2 | 2 | True | 0 | ROZPOCET
| VV | kzsnastavby | Mezisoučet |  | 27.48 | [12 empty] | VV | 2 | 3 | True | 0 | ROZPOCET
| VV |  | Součet |  | 27.48 | [12 empty] | VV | 2 | 4 | True | 1 | ROZPOCET
68 | M | 63151529 | deska tepelně izolační minerální kontaktních fasád podélné vlákno tl 120mm | m2 | 28.03 |  | 0 | CS ÚRS 2022 02 |  | základní |  | 0 | 0.015 | 0.42045 | 0 | 0 | 8 | M | 2 |  |  |  | ROZPOCET |  |  |  | 0 | 0 | 0 | 0 | 0 | 1 | 0 | 4 | -2006477186
| VV |  | kzsnastavby |  | 27.48 | [12 empty] | VV | 2 | 2 | True | 1 | ROZPOCET
| VV |  | 27,48*1,02 'Přepočtené koeficientem množství |  | 28.03 | [12 empty] | VV | 2 | 2 | False | 1 | ROZPOCET
69 | K | 622221041.1 | Montáž kontaktního zateplení vnějších stěn lepením a mechanickým kotvením desek z minerální vlny s podélnou orientací nebo polystyrenu tl přes 160 mm, vč. montáže a dodávky všech souvisejících prvků a doplňků | m2 | 311.965 |  | 0 |  |  | základní |  | 0 | 0.0095 | 2.9637 | 0 | 0 | 4 | K | 2 |  |  |  | ROZPOCET |  |  |  | 0 | 0 | 0 | 0 | 0 | 1 | 0 | 4 | 776757962
| VV |  | skladba sst 01 | [14 empty] | VV | 2 | 1 | True | 0 | ROZPOCET
| VV |  | "============ | [14 empty] | VV | 2 | 1 | True | 0 | ROZPOCET
| VV |  | zateplení soklu | [14 empty] | VV | 2 | 1 | True | 0 | ROZPOCET
| VV |  | obvodové zdivo, dle poznámky na půdoryse 1.PP min.0,5m pod út a 0,5m nad út, pro výpočet uvažována výška 1,2m | [14 empty] | VV | 2 | 1 | True | 0 | ROZPOCET
| VV |  | deska sokl tl. 240 mm | [14 empty] | VV | 2 | 1 | True | 0 | ROZPOCET
| VV |  | rozsah viz půdorys 1.PP | [14 empty] | VV | 2 | 1 | True | 0 | ROZPOCET
| VV |  | (15,70+6,90)*1,20 |  | 27.12 | [12 empty] | VV | 2 | 2 | True | 0 | ROZPOCET
| VV |  | 15,95*1,20 |  | 19.14 | [12 empty] | VV | 2 | 2 | True | 0 | ROZPOCET
| VV |  | (37,30+2,05+7,15)*1,20 |  | 55.8 | [12 empty] | VV | 2 | 2 | True | 0 | ROZPOCET
| VV |  | (11,65+0,55*4+2,50+6,35)*1,20 |  | 27.24 | [12 empty] | VV | 2 | 2 | True | 0 | ROZPOCET
| VV |  | větší hloubka zateplení v místě bývalých anglických dvorků dle řezu B-B | [14 empty] | VV | 2 | 1 | True | 0 | ROZPOCET
| VV |  | (6,40+3,75+14,10+14,70+3,80)*(2,22-1,20) |  | 43.605 | [12 empty] | VV | 2 | 2 | True | 0 | ROZPOCET
| VV |  | větší hloubka zateplení pohled jih mezi osami 7-11 | [14 empty] | VV | 2 | 1 | True | 0 | ROZPOCET
| VV |  | 16,80*0,60 |  | 10.08 | [12 empty] | VV | 2 | 2 | True | 0 | ROZPOCET
| VV |  | odečet desky sokl tl.100mm | [14 empty] | VV | 2 | 1 | True | 0 | ROZPOCET
| VV |  | -(11,65+0,55*4+2,50+6,35)*0,50 |  | -11.35 | [12 empty] | VV | 2 | 2 | True | 0 | ROZPOCET
| VV |  | odečet desky sokl tl.200mm | [14 empty] | VV | 2 | 1 | True | 0 | ROZPOCET
| VV |  | -15,10*0,50 |  | -7.55 | [12 empty] | VV | 2 | 2 | True | 0 | ROZPOCET
| VV | sokl240 | Mezisoučet |  | 164.085 | [12 empty] | VV | 2 | 3 | True | 0 | ROZPOCET
| VV |  | zatepelní soklu deska sokl tl.100mm | [14 empty] | VV | 2 | 1 | True | 0 | ROZPOCET
| VV |  | pod út na jižní fasádě dle půdorysu 1.PP | [14 empty] | VV | 2 | 1 | True | 0 | ROZPOCET
| VV |  | (11,65+0,55*4+2,50+6,35)*0,50 |  | 11.35 | [12 empty] | VV | 2 | 2 | True | 0 | ROZPOCET
| VV | sokl100 | Mezisoučet |  | 11.35 | [12 empty] | VV | 2 | 3 | True | 0 | ROZPOCET
| VV |  | zatepelní soklu deska sokl tl.200 mm | [14 empty] | VV | 2 | 1 | True | 0 | ROZPOCET
| VV |  | pod út severní fasády v místě nepodsklepené části dle řezu A-A | [14 empty] | VV | 2 | 1 | True | 0 | ROZPOCET
| VV |  | 15,10*0,50 |  | 7.55 | [12 empty] | VV | 2 | 2 | True | 0 | ROZPOCET
| VV | sokl200 | Mezisoučet |  | 7.55 | [12 empty] | VV | 2 | 3 | True | 0 | ROZPOCET
| VV |  | skladba sst 07 | [14 empty] | VV | 2 | 1 | True | 0 | ROZPOCET
| VV |  | "============== | [14 empty] | VV | 2 | 1 | True | 0 | ROZPOCET
| VV |  | tl.85 mm v místě podlahy 2.NPdle det.D02 | [14 empty] | VV | 2 | 1 | True | 0 | ROZPOCET
| VV |  | po obvodu celého objektu | [14 empty] | VV | 2 | 1 | True | 0 | ROZPOCET
| VV |  | (5,00+25,65+11,95+37,15+2,15+4,70)*0,185 |  | 16.021 | [12 empty] | VV | 2 | 2 | True | 0 | ROZPOCET
| VV | mineral85 | Mezisoučet |  | 16.021 | [12 empty] | VV | 2 | 3 | True | 0 | ROZPOCET
| VV |  | tl.140 mm dle det.D02 (parapet 2.NP) | [14 empty] | VV | 2 | 1 | True | 0 | ROZPOCET
| VV |  | po obvodu celého objektu | [14 empty] | VV | 2 | 1 | True | 0 | ROZPOCET
| VV |  | (5,00+25,65+11,95+37,15+2,15+4,70)*0,85 |  | 73.61 | [12 empty] | VV | 2 | 2 | True | 0 | ROZPOCET
| VV | mineral140 | Mezisoučet |  | 73.61 | [12 empty] | VV | 2 | 3 | True | 0 | ROZPOCET
| VV |  | skladba sst 08 | [14 empty] | VV | 2 | 1 | True | 0 | ROZPOCET
| VV |  | dle výpisu skladeb izolant kladený ve dvou vrstvách | [14 empty] | VV | 2 | 1 | True | 0 | ROZPOCET
| VV |  | "============ | [14 empty] | VV | 2 | 1 | True | 0 | ROZPOCET
| VV |  | tl.240 mm | [14 empty] | VV | 2 | 1 | True | 0 | ROZPOCET
| VV |  | pohled jih | [14 empty] | VV | 2 | 1 | True | 0 | ROZPOCET
| VV |  | 2.NP - 7.NP zdivo dvorní fasády | [14 empty] | VV | 2 | 1 | True | 0 | ROZPOCET
| VV |  | 11,10*21,65 |  | 240.315 | [12 empty] | VV | 2 | 2 | True | 0 | ROZPOCET
| VV |  | -0,82*1,08*5*6 |  | -26.568 | [12 empty] | VV | 2 | 2 | True | 0 | ROZPOCET
| VV |  | štítová stěna nad střechou navazujícího domu | [14 empty] | VV | 2 | 1 | True | 0 | ROZPOCET
| VV |  | dle digi měření | [14 empty] | VV | 2 | 1 | True | 0 | ROZPOCET
| VV |  | 20,00 |  | 20 | [12 empty] | VV | 2 | 2 | True | 0 | ROZPOCET
| VV |  | zateplení 1.NP část pohledu sever (osa 11-13) | [14 empty] | VV | 2 | 1 | True | 0 | ROZPOCET
| VV |  | 7,15*3,65 |  | 26.098 | [12 empty] | VV | 2 | 2 | True | 0 | ROZPOCET
| VV |  | Dodatek pd č.1 - Zázemí autobusového nádraží v parteru | [14 empty] | VV | 2 | 1 | True | 0 | ROZPOCET
| VV |  | -2,125*2,00 |  | -4.25 | [12 empty] | VV | 2 | 2 | True | 0 | ROZPOCET
| VV |  | pohled západ 2.-7.NP | [14 empty] | VV | 2 | 1 | True | 0 | ROZPOCET
| VV |  | 5,25*21,65 |  | 113.663 | [12 empty] | VV | 2 | 2 | True | 0 | ROZPOCET
| VV |  | -2,72*3,00*6 |  | -48.96 | [12 empty] | VV | 2 | 2 | True | 0 | ROZPOCET
| VV |  | zateplení 1.NP pohled západ | [14 empty] | VV | 2 | 1 | True | 0 | ROZPOCET
| VV |  | 2,015*4,90 |  | 9.874 | [12 empty] | VV | 2 | 2 | True | 0 | ROZPOCET
| VV |  | 15,425*4,40 |  | 67.87 | [12 empty] | VV | 2 | 2 | True | 0 | ROZPOCET
| VV |  | Dodatek pd č.1 - Zázemí autobusového nádraží v parteru | [14 empty] | VV | 2 | 1 | True | 0 | ROZPOCET
| VV |  | -3*2,152*2,20 |  | -14.203 | [12 empty] | VV | 2 | 2 | True | 0 | ROZPOCET
| VV |  | -2*3,15*1,00 |  | -6.3 | [12 empty] | VV | 2 | 2 | True | 0 | ROZPOCET
| VV |  | zateplení 1.NP část pohledu východ tl.240 mm (dle půdorysu 1.NP, osa C-D) | [14 empty] | VV | 2 | 1 | True | 0 | ROZPOCET
| VV |  | 4,90*(3,55+3,20)/2 |  | 16.538 | [12 empty] | VV | 2 | 2 | True | 0 | ROZPOCET
| VV |  | -3,65*2,45 |  | -8.943 | [12 empty] | VV | 2 | 2 | True | 0 | ROZPOCET
| VV |  | zateplení 1.NP pohled jih tl.240 mm (dle půdorysu 1.NP, osa 1) | [14 empty] | VV | 2 | 1 | True | 0 | ROZPOCET
| VV |  | 2,00*3,45 |  | 6.9 | [12 empty] | VV | 2 | 2 | True | 0 | ROZPOCET
| VV |  | zateplení 1.NP pohled jih tl.240 mm (dle půdorysu 1.NP, osa 4-13) | [14 empty] | VV | 2 | 1 | True | 0 | ROZPOCET
| VV |  | 32,45*4,15 |  | 134.668 | [12 empty] | VV | 2 | 2 | True | 0 | ROZPOCET
| VV |  | -1,80*2,95 |  | -5.31 | [12 empty] | VV | 2 | 2 | True | 0 | ROZPOCET
| VV |  | -0,50*0,80*3 |  | -1.2 | [12 empty] | VV | 2 | 2 | True | 0 | ROZPOCET
| VV |  | -0,80*1,70*5 |  | -6.8 | [12 empty] | VV | 2 | 2 | True | 0 | ROZPOCET
| VV |  | -1,10*3,10 |  | -3.41 | [12 empty] | VV | 2 | 2 | True | 0 | ROZPOCET
| VV |  | Dodatek pd č.1 - Zázemí autobusového nádraží v parteru | [14 empty] | VV | 2 | 1 | True | 0 | ROZPOCET
| VV |  | -2*2,125*2,20 |  | -9.35 | [12 empty] | VV | 2 | 2 | True | 0 | ROZPOCET
| VV |  | ostatní plochy | [14 empty] | VV | 2 | 1 | True | 0 | ROZPOCET
| VV |  | 30,00 |  | 30 | [12 empty] | VV | 2 | 2 | True | 0 | ROZPOCET
| VV |  | odečet zateplení atiky 1.NP tl.280 mm (skladba sst 10, viz řezy) | [14 empty] | VV | 2 | 1 | True | 0 | ROZPOCET
| VV |  | -(32,50+15,45+6,70)*0,50 |  | -27.325 | [12 empty] | VV | 2 | 2 | True | 0 | ROZPOCET
| VV |  | odečet zateplení atiky zděné části fasády nad 7.NP (sst 10) | [14 empty] | VV | 2 | 1 | True | 0 | ROZPOCET
| VV |  | -(9,40+5,25+10,80)*0,50 |  | -12.725 | [12 empty] | VV | 2 | 2 | True | 0 | ROZPOCET
| VV | mineral240 | Mezisoučet |  | 490.582 | [12 empty] | VV | 2 | 3 | True | 0 | ROZPOCET
| VV |  | tl.255 mm | [14 empty] | VV | 2 | 1 | True | 0 | ROZPOCET
| VV |  | v místě výkladců (dle skladby sst 08) | [14 empty] | VV | 2 | 1 | True | 0 | ROZPOCET
| VV |  | pohled sever | [14 empty] | VV | 2 | 1 | True | 0 | ROZPOCET
| VV |  | 37,10*3,80 |  | 140.98 | [12 empty] | VV | 2 | 2 | True | 0 | ROZPOCET
| VV |  | -2,80*2,90*10 |  | -81.2 | [12 empty] | VV | 2 | 2 | True | 0 | ROZPOCET
| VV | mineral255 | Mezisoučet |  | 59.78 | [12 empty] | VV | 2 | 3 | True | 0 | ROZPOCET
| VV |  | tl.385 mm | [14 empty] | VV | 2 | 1 | True | 0 | ROZPOCET
| VV |  | zateplení 1.NP část pohledu východ tl.385 mm (dle půdorysu 1.NP, osa A-C) | [14 empty] | VV | 2 | 1 | True | 0 | ROZPOCET
| VV |  | 11,70*(4,80+4,25)/2 |  | 52.943 | [12 empty] | VV | 2 | 2 | True | 0 | ROZPOCET
| VV |  | -3,35*3,10 |  | -10.385 | [12 empty] | VV | 2 | 2 | True | 0 | ROZPOCET
| VV |  | -3,70*3,40 |  | -12.58 | [12 empty] | VV | 2 | 2 | True | 0 | ROZPOCET
| VV | mineral385 | Mezisoučet |  | 29.978 | [12 empty] | VV | 2 | 3 | True | 0 | ROZPOCET
| VV |  | tl.280 mm | [14 empty] | VV | 2 | 1 | True | 0 | ROZPOCET
| VV |  | skladba sst 10 v části vnější plochy atiky dle řezů | [14 empty] | VV | 2 | 1 | True | 0 | ROZPOCET
| VV |  | atika nad 1.NP | [14 empty] | VV | 2 | 1 | True | 0 | ROZPOCET
| VV |  | (32,50+15,45+6,70)*0,50 |  | 27.325 | [12 empty] | VV | 2 | 2 | True | 0 | ROZPOCET
| VV |  | atika zděné části fasády nad 7.NP | [14 empty] | VV | 2 | 1 | True | 0 | ROZPOCET
| VV |  | (9,40+5,25+10,80)*0,50 |  | 12.725 | [12 empty] | VV | 2 | 2 | True | 0 | ROZPOCET
| VV | mineral280 | Mezisoučet |  | 40.05 | [12 empty] | VV | 2 | 3 | True | 0 | ROZPOCET
| VV |  | odečet zateplení pod omítku imitující beton | [14 empty] | VV | 2 | 1 | True | 0 | ROZPOCET
| VV |  | -betonovaomitka |  | -581.041 | [12 empty] | VV | 2 | 2 | True | 0 | ROZPOCET
| VV |  | Součet |  | 311.965 | [12 empty] | VV | 2 | 4 | True | 1 | ROZPOCET
70 | K | 622221041.2 | Montáž kontaktního zateplení vnějších stěn desek z minerální vlny s podélnou orientací nebo polystyrenu tl přes 160 mm, vč. m+d souvisejících prvků a doplňků, podklad pro omítku imitující pohledový beton | m2 | 581.041 |  | 0 |  |  | základní |  | 0 | 0.0095 | 5.5199 | 0 | 0 | 4 | K | 2 |  |  |  | ROZPOCET |  |  |  | 0 | 0 | 0 | 0 | 0 | 1 | 0 | 4 | -693753106
| P |  | Poznámka k položce: podklad ve skladbě pancéřová síťovina, armovací síťoviny s oky 4x4 mm, armovací stěrka s vodícím zrnem | [14 empty] | P | 2
| VV |  | dle výměry omítky imitující beton | [14 empty] | VV | 2 | 1 | True | 0 | ROZPOCET
| VV |  | ve výměře montáže je započtena také montáž tepelného izolace markýzy | [14 empty] | VV | 2 | 1 | True | 0 | ROZPOCET
| VV |  | betonovaomitka |  | 581.041 | [12 empty] | VV | 2 | 2 | True | 1 | ROZPOCET
71 | M | 28376017.1 | deska EPS fasádní soklová s nízkou nasákavostí a vysokou odolností proti průrazu tl 100mm | m2 | 11.918 |  | 0 |  |  | základní |  | 0 | 0.0029 | 0.034562 | 0 | 0 | 32 | M | 2 |  |  |  | ROZPOCET |  |  |  | 0 | 0 | 0 | 0 | 0 | 1 | 0 | 16 | 1529926812
| VV |  | sst 01 | [14 empty] | VV | 2 | 1 | True | 0 | ROZPOCET
| VV |  | pod út na jižní fasádě dle půdorysu 1.PP | [14 empty] | VV | 2 | 1 | True | 0 | ROZPOCET
| VV |  | sokl100 |  | 11.35 | [12 empty] | VV | 2 | 2 | True | 1 | ROZPOCET
| VV |  | 11,35*1,05 'Přepočtené koeficientem množství |  | 11.918 | [12 empty] | VV | 2 | 2 | False | 1 | ROZPOCET
72 | M | 28376023.1 | deska EPS fasádní soklová s nízkou nasákavostí a vysokou odolností proti průrazu tl 200mm | m2 | 7.928 |  | 0 |  |  | základní |  | 0 | 0.007 | 0.055496 | 0 | 0 | 32 | M | 2 |  |  |  | ROZPOCET |  |  |  | 0 | 0 | 0 | 0 | 0 | 1 | 0 | 16 | -92114368
| VV |  | sst 01 | [14 empty] | VV | 2 | 1 | True | 0 | ROZPOCET
| VV |  | pod út severní fasády v místě nepodsklepené části dle řezu A-A | [14 empty] | VV | 2 | 1 | True | 0 | ROZPOCET
| VV |  | sokl200 |  | 7.55 | [12 empty] | VV | 2 | 2 | True | 1 | ROZPOCET
| VV |  | 7,55*1,05 'Přepočtené koeficientem množství |  | 7.928 | [12 empty] | VV | 2 | 2 | False | 1 | ROZPOCET
73 | M | 28376023.2 | deska EPS fasádní soklová s nízkou nasákavostí a vysokou odolností proti průrazu tl 240mm | m2 | 172.289 |  | 0 |  |  | základní |  | 0 | 0.007 | 1.206 | 0 | 0 | 32 | M | 2 |  |  |  | ROZPOCET |  |  |  | 0 | 0 | 0 | 0 | 0 | 1 | 0 | 16 | -1049936695
| VV |  | skladba sst 01 | [14 empty] | VV | 2 | 1 | True | 0 | ROZPOCET
| VV |  | deska sokl tl. 240 mm | [14 empty] | VV | 2 | 1 | True | 0 | ROZPOCET
| VV |  | sokl240 |  | 164.085 | [12 empty] | VV | 2 | 2 | True | 1 | ROZPOCET
| VV |  | 164,085*1,05 'Přepočtené koeficientem množství |  | 172.289 | [12 empty] | VV | 2 | 2 | False | 1 | ROZPOCET
74 | M | 63151527.1 | desky tepelně izolační minerální kontaktních fasád podélné vlákno pro zateplení celkové tl 85mm | m2 | 16.822 |  | 0 |  |  | základní |  | 0 | 0.0135 | 0.2271 | 0 | 0 | 8 | M | 2 |  |  |  | ROZPOCET |  |  |  | 0 | 0 | 0 | 0 | 0 | 1 | 0 | 4 | -331980671
| VV |  | tl.85 mm v místě podlahy 2.NPdle det.D02 | [14 empty] | VV | 2 | 1 | True | 0 | ROZPOCET
| VV |  | mineral85 |  | 16.021 | [12 empty] | VV | 2 | 2 | True | 1 | ROZPOCET
| VV |  | 16,021*1,05 'Přepočtené koeficientem množství |  | 16.822 | [12 empty] | VV | 2 | 2 | False | 1 | ROZPOCET
75 | M | 63151518.1 | deska tepelně izolační minerální kontaktních fasád podélné vlákno pro zateplení celkové tl 40mm | m2 | 21.131 |  | 0 |  |  | základní |  | 0 | 0.006 | 0.12679 | 0 | 0 | 8 | M | 2 |  |  |  | ROZPOCET |  |  |  | 0 | 0 | 0 | 0 | 0 | 1 | 0 | 4 | -2036081614
| VV |  | viz D.1.1.32.1 řez v místě markýzy nad vstupem | [14 empty] | VV | 2 | 1 | True | 0 | ROZPOCET
| VV |  | 1,75*11,50 |  | 20.125 | [12 empty] | VV | 2 | 2 | True | 1 | ROZPOCET
| VV |  | 20,125*1,05 'Přepočtené koeficientem množství |  | 21.131 | [12 empty] | VV | 2 | 2 | False | 1 | ROZPOCET
76 | M | 63151531.1 | desky tepelně izolační minerální kontaktních fasád podélné vlákno pro zateplení celkové tl 140mm | m2 | 77.291 |  | 0 |  |  | základní |  | 0 | 0.0165 | 1.2753 | 0 | 0 | 8 | M | 2 |  |  |  | ROZPOCET |  |  |  | 0 | 0 | 0 | 0 | 0 | 1 | 0 | 4 | -1082589743
| VV |  | tl.140 mm dle det.D02 (parapet 2.NP) | [14 empty] | VV | 2 | 1 | True | 0 | ROZPOCET
| VV |  | mineral140 |  | 73.61 | [12 empty] | VV | 2 | 2 | True | 1 | ROZPOCET
| VV |  | 73,61*1,05 'Přepočtené koeficientem množství |  | 77.291 | [12 empty] | VV | 2 | 2 | False | 1 | ROZPOCET
77 | M | 63151542.1 | desky tepelně izolační minerální kontaktních fasád podélné vlákno pro zateplení celkové tl 240mm | m2 | 515.111 |  | 0 |  |  | základní |  | 0 | 0.025 | 12.8778 | 0 | 0 | 8 | M | 2 |  |  |  | ROZPOCET |  |  |  | 0 | 0 | 0 | 0 | 0 | 1 | 0 | 4 | 369602973
| VV |  | dle skladby sst 08 | [14 empty] | VV | 2 | 1 | True | 0 | ROZPOCET
| VV |  | mineral240 |  | 490.582 | [12 empty] | VV | 2 | 2 | True | 1 | ROZPOCET
| VV |  | 490,582*1,05 'Přepočtené koeficientem množství |  | 515.111 | [12 empty] | VV | 2 | 2 | False | 1 | ROZPOCET
78 | M | 63151546.1 | desky tepelně izolační minerální kontaktních fasád podélné vlákno pro zateplení celkové tl 255mm | m2 | 62.769 |  | 0 |  |  | základní |  | 0 | 0.0265 | 1.6634 | 0 | 0 | 8 | M | 2 |  |  |  | ROZPOCET |  |  |  | 0 | 0 | 0 | 0 | 0 | 1 | 0 | 4 | -1208281140
| VV |  | v místě výkladců (dle skladby sst 08) | [14 empty] | VV | 2 | 1 | True | 0 | ROZPOCET
| VV |  | mineral255 |  | 59.78 | [12 empty] | VV | 2 | 2 | True | 1 | ROZPOCET
| VV |  | 59,78*1,05 'Přepočtené koeficientem množství |  | 62.769 | [12 empty] | VV | 2 | 2 | False | 1 | ROZPOCET
79 | M | 63151547 | desky tepelně izolační minerální kontaktních fasád podélné vlákno pro zateplení celkové tl 280mm | m2 | 40.05 |  | 0 | CS ÚRS 2022 02 |  | základní |  | 0 | 0.028 | 1.1214 | 0 | 0 | 8 | M | 2 |  |  |  | ROZPOCET |  |  |  | 0 | 0 | 0 | 0 | 0 | 1 | 0 | 4 | -705556936
| VV |  | mineral280 |  | 40.05 | [12 empty] | VV | 2 | 2 | True | 1 | ROZPOCET
80 | M | 63151548.1 | desky tepelně izolační minerální kontaktních fasád podélné vlákno pro zateplení celkové tl 385mm | m2 | 31.477 |  | 0 |  |  | základní |  | 0 | 0.0295 | 0.92857 | 0 | 0 | 8 | M | 2 |  |  |  | ROZPOCET |  |  |  | 0 | 0 | 0 | 0 | 0 | 1 | 0 | 4 | -1226279154
| VV |  | skladba sst 08 | [14 empty] | VV | 2 | 1 | True | 0 | ROZPOCET
| VV |  | zateplení 1.NP část pohledu východ tl.385 mm (dle půdorysu 1.NP, osa A-C) | [14 empty] | VV | 2 | 1 | True | 0 | ROZPOCET
| VV |  | mineral385 |  | 29.978 | [12 empty] | VV | 2 | 2 | True | 1 | ROZPOCET
| VV |  | 29,978*1,05 'Přepočtené koeficientem množství |  | 31.477 | [12 empty] | VV | 2 | 2 | False | 1 | ROZPOCET
81 | K | 622222001.1 | Montáž kontaktního zateplení vnějšího ostění, nadpraží nebo parapetu hl. špalety do 200 mm lepením desek z minerální vlny tl do 40 mm, vč. montáže a dodávky všech souvisejících prvků a doplňků | m | 360.6 |  | 0 |  |  | základní |  | 0 | 0.00176 | 0.63466 | 0 | 0 | 4 | K | 2 |  |  |  | ROZPOCET |  |  |  | 0 | 0 | 0 | 0 | 0 | 1 | 0 | 4 | 2018250779
| VV |  | ostění, nadpraží a parapet výplní otvorů ve zděné části fasády | [14 empty] | VV | 2 | 1 | True | 0 | ROZPOCET
| VV |  | pohled jih | [14 empty] | VV | 2 | 1 | True | 0 | ROZPOCET
| VV |  | (0,82+1,08)*2*5*6 |  | 114 | [12 empty] | VV | 2 | 2 | True | 0 | ROZPOCET
| VV |  | 1,80+2,95*2 |  | 7.7 | [12 empty] | VV | 2 | 2 | True | 0 | ROZPOCET
| VV |  | (0,50+0,80)*2*3 |  | 7.8 | [12 empty] | VV | 2 | 2 | True | 0 | ROZPOCET
| VV |  | (0,80+1,70)*2*5 |  | 25 | [12 empty] | VV | 2 | 2 | True | 0 | ROZPOCET
| VV |  | 1,10+3,10*2 |  | 7.3 | [12 empty] | VV | 2 | 2 | True | 0 | ROZPOCET
| VV |  | pohled západ | [14 empty] | VV | 2 | 1 | True | 0 | ROZPOCET
| VV |  | (3,31+1,80)*2*6 |  | 61.32 | [12 empty] | VV | 2 | 2 | True | 0 | ROZPOCET
| VV |  | výkladce 1.NP | [14 empty] | VV | 2 | 1 | True | 0 | ROZPOCET
| VV |  | pohled sever | [14 empty] | VV | 2 | 1 | True | 0 | ROZPOCET
| VV |  | (2,88+2,95)*2*10 |  | 116.6 | [12 empty] | VV | 2 | 2 | True | 0 | ROZPOCET
| VV |  | vstupy pohled východ | [14 empty] | VV | 2 | 1 | True | 0 | ROZPOCET
| VV |  | 3,40+3,51*2 |  | 10.42 | [12 empty] | VV | 2 | 2 | True | 0 | ROZPOCET
| VV |  | 3,80+3,33*2 |  | 10.46 | [12 empty] | VV | 2 | 2 | True | 0 | ROZPOCET
| VV | kzsosteni | Mezisoučet |  | 360.6 | [12 empty] | VV | 2 | 3 | True | 1 | ROZPOCET
82 | M | 63151518 | deska tepelně izolační minerální kontaktních fasád podélné vlákno λ=0,036 tl 40mm | m2 | 59.499 |  | 0 | CS ÚRS 2022 02 |  | základní |  | 0 | 0.006 | 0.35699 | 0 | 0 | 8 | M | 2 |  |  |  | ROZPOCET |  |  |  | 0 | 0 | 0 | 0 | 0 | 1 | 0 | 4 | 820606968
| VV |  | kzsosteni*0,15 |  | 54.09 | [12 empty] | VV | 2 | 2 | True | 1 | ROZPOCET
| VV |  | 54,09*1,1 'Přepočtené koeficientem množství |  | 59.499 | [12 empty] | VV | 2 | 2 | False | 1 | ROZPOCET
83 | K | 622222001.2 | Montáž kontaktního zateplení vnějšího ostění, nadpraží nebo parapetu hl. špalety do 200 mm lepením desek z minerální vlny tl do 40 mm, vč. montáže a dodávky všech souvisejících prvků a doplňků | m | 185.28 |  | 0 |  |  | základní |  | 0 | 0.00176 | 0.32609 | 0 | 0 | 4 | K | 2 |  |  |  | ROZPOCET |  |  |  | 0 | 0 | 0 | 0 | 0 | 1 | 0 | 4 | 1296782573
| VV |  | ostění, nadpraží a parapet výplní otvorů v zděné části fasády pod omítku imitující pohledový beton | [14 empty] | VV | 2 | 1 | True | 0 | ROZPOCET
| VV |  | pohled jih | [14 empty] | VV | 2 | 1 | True | 0 | ROZPOCET
| VV |  | 1,80+2,95*2 |  | 7.7 | [12 empty] | VV | 2 | 2 | True | 0 | ROZPOCET
| VV |  | (0,50+0,80)*2*3 |  | 7.8 | [12 empty] | VV | 2 | 2 | True | 0 | ROZPOCET
| VV |  | (0,80+1,70)*2*5 |  | 25 | [12 empty] | VV | 2 | 2 | True | 0 | ROZPOCET
| VV |  | 1,10+3,10*2 |  | 7.3 | [12 empty] | VV | 2 | 2 | True | 0 | ROZPOCET
| VV |  | výkladce 1.NP | [14 empty] | VV | 2 | 1 | True | 0 | ROZPOCET
| VV |  | pohled sever | [14 empty] | VV | 2 | 1 | True | 0 | ROZPOCET
| VV |  | (2,88+2,95)*2*10 |  | 116.6 | [12 empty] | VV | 2 | 2 | True | 0 | ROZPOCET
| VV |  | vstupy pohled východ | [14 empty] | VV | 2 | 1 | True | 0 | ROZPOCET
| VV |  | 3,40+3,51*2 |  | 10.42 | [12 empty] | VV | 2 | 2 | True | 0 | ROZPOCET
| VV |  | 3,80+3,33*2 |  | 10.46 | [12 empty] | VV | 2 | 2 | True | 0 | ROZPOCET
| VV | osteniomitkabeton | Mezisoučet |  | 185.28 | [12 empty] | VV | 2 | 3 | True | 1 | ROZPOCET
84 | K | 622231111.1 | Montáž kontaktního zateplení vnějších stěn lepením a mechanickým kotvením desek PIR tl do 80 mm | m2 | 28.08 |  | 0 |  |  | základní |  | 0 | 0.01335 | 0.37487 | 0 | 0 | 4 | K | 2 |  |  |  | ROZPOCET |  |  |  | 0 | 0 | 0 | 0 | 0 | 1 | 0 | 4 | -1147794389
| VV |  | dle půdorysů pohled východ osa D | [14 empty] | VV | 2 | 1 | True | 0 | ROZPOCET
| VV |  | 1,20*23,40 |  | 28.08 | [12 empty] | VV | 2 | 2 | True | 0 | ROZPOCET
| VV | PIR60 | Mezisoučet |  | 28.08 | [12 empty] | VV | 2 | 3 | True | 1 | ROZPOCET
85 | M | 28376526.1 | deska izolační PIR tl.60mm | m2 | 29.484 |  | 0 |  |  | základní |  | 0 | 0.0018 | 0.053071 | 0 | 0 | 8 | M | 2 |  |  |  | ROZPOCET |  |  |  | 0 | 0 | 0 | 0 | 0 | 1 | 0 | 4 | -1424047227
| VV |  | 28,08*1,05 'Přepočtené koeficientem množství |  | 29.484 | [12 empty] | VV | 2 | 2 | False | 1 | ROZPOCET
86 | K | 622335202 | Oprava cementové škrábané omítky vnějších stěn v rozsahu do 30% | m2 | 741.615 |  | 0 | CS ÚRS 2022 02 |  | základní |  | 0 | 0.01469 | 10.8943 | 0 | 0 | 4 | K | 2 |  |  |  | ROZPOCET |  |  |  | 0 | 0 | 0 | 0 | 0 | 1 | 0 | 4 | -883643351
| VV |  | výpočet viz částečné otlučení vnějších omítek | [14 empty] | VV | 2 | 1 | True | 0 | ROZPOCET
| VV |  | otlucenivnejsichomit |  | 741.615 | [12 empty] | VV | 2 | 2 | True | 1 | ROZPOCET
87 | K | 622521020.1 | Tenkovrstvá probarvená silikátová zrnitá omítka včetně penetrace vnějších stěn | m2 | 539.118 |  | 0 |  |  | základní |  | 0 | 0.00348 | 1.8761 | 0 | 0 | 4 | K | 2 |  |  |  | ROZPOCET |  |  |  | 0 | 0 | 0 | 0 | 0 | 1 | 0 | 4 | -831287548
| VV |  | dle skladby sst 08 "dle výběru architekta" | [14 empty] | VV | 2 | 1 | True | 0 | ROZPOCET
| VV |  | plocha dle jednotlivých tl. a typů zateplovacího systému | [14 empty] | VV | 2 | 1 | True | 0 | ROZPOCET
| VV |  | kzsnastavby |  | 27.48 | [12 empty] | VV | 2 | 2 | True | 0 | ROZPOCET
| VV |  | mineral85 |  | 16.021 | [12 empty] | VV | 2 | 2 | True | 0 | ROZPOCET
| VV |  | mineral140 |  | 73.61 | [12 empty] | VV | 2 | 2 | True | 0 | ROZPOCET
| VV |  | mineral240 |  | 490.582 | [12 empty] | VV | 2 | 2 | True | 0 | ROZPOCET
| VV |  | mineral255 |  | 59.78 | [12 empty] | VV | 2 | 2 | True | 0 | ROZPOCET
| VV |  | mineral280 |  | 40.05 | [12 empty] | VV | 2 | 2 | True | 0 | ROZPOCET
| VV |  | mineral385 |  | 29.978 | [12 empty] | VV | 2 | 2 | True | 0 | ROZPOCET
| VV |  | PIR60 |  | 28.08 | [12 empty] | VV | 2 | 2 | True | 0 | ROZPOCET
| VV |  | kzsosteni*0,35 |  | 126.21 | [12 empty] | VV | 2 | 2 | True | 0 | ROZPOCET
| VV |  | sokl100 |  | 11.35 | [12 empty] | VV | 2 | 2 | True | 0 | ROZPOCET
| VV |  | sokl200 |  | 7.55 | [12 empty] | VV | 2 | 2 | True | 0 | ROZPOCET
| VV |  | sokl240 |  | 164.085 | [12 empty] | VV | 2 | 2 | True | 0 | ROZPOCET
| VV |  | odečet zateplení soklu pod út (50 cm po obvodu celého objektu) | [14 empty] | VV | 2 | 1 | True | 0 | ROZPOCET
| VV |  | -(32,25+15,90+7,15+1,95+37,00+11,60+2,15+4,90)*0,50 |  | -56.45 | [12 empty] | VV | 2 | 2 | True | 0 | ROZPOCET
| VV |  | Mezisoučet |  | 1018.326 | [12 empty] | VV | 2 | 3 | True | 0 | ROZPOCET
| VV |  | Přípočet na ostění, nadpraží, výklenky 10% | [14 empty] | VV | 2 | 1 | True | 0 | ROZPOCET
| VV |  | 1018,326*0.10 |  | 101.833 | [12 empty] | VV | 2 | 2 | True | 0 | ROZPOCET
| VV |  | odečet omítky imitující beton | [14 empty] | VV | 2 | 1 | True | 0 | ROZPOCET
| VV |  | -betonovaomitka |  | -581.041 | [12 empty] | VV | 2 | 2 | True | 0 | ROZPOCET
| VV |  | Součet |  | 539.118 | [12 empty] | VV | 2 | 4 | True | 1 | ROZPOCET
88 | K | 622811000.1 | Vnější omítka imitující vzhled pohledového betonu, vč. pancéřové síťoviny, armovací síťoviny s oky 4x4 mm, armovací stěrky s vodícím zrnem (ref. výrobek StoBetonTer/StobetonOptik) | m2 | 581.041 |  | 0 |  |  | základní |  | 0 | 0.008 | 4.6483 | 0 | 0 | 4 | K | 2 |  |  |  | ROZPOCET |  |  |  | 0 | 0 | 0 | 0 | 0 | 1 | 0 | 4 | 1751459437
| VV |  | tento omítkový systém bude aplikován na celou plochu fasády 1.NP | [14 empty] | VV | 2 | 1 | True | 0 | ROZPOCET
| VV |  | pohled severní | [14 empty] | VV | 2 | 1 | True | 0 | ROZPOCET
| VV |  | 37,00*5,40 |  | 199.8 | [12 empty] | VV | 2 | 2 | True | 0 | ROZPOCET
| VV |  | -2,80*2,90*10 |  | -81.2 | [12 empty] | VV | 2 | 2 | True | 0 | ROZPOCET
| VV |  | (2,80+2,90*2)*0,35*10 |  | 30.1 | [12 empty] | VV | 2 | 2 | True | 0 | ROZPOCET
| VV |  | 7,20*4,85 |  | 34.92 | [12 empty] | VV | 2 | 2 | True | 0 | ROZPOCET
| VV |  | pohled jižní | [14 empty] | VV | 2 | 1 | True | 0 | ROZPOCET
| VV |  | 2,20*4,90 |  | 10.78 | [12 empty] | VV | 2 | 2 | True | 0 | ROZPOCET
| VV |  | 32,40*4,90 |  | 158.76 | [12 empty] | VV | 2 | 2 | True | 0 | ROZPOCET
| VV |  | -1,75*3,00 |  | -5.25 | [12 empty] | VV | 2 | 2 | True | 0 | ROZPOCET
| VV |  | (1,75+3,00*2)*0,35 |  | 2.713 | [12 empty] | VV | 2 | 2 | True | 0 | ROZPOCET
| VV |  | -0,50*0,80*3 |  | -1.2 | [12 empty] | VV | 2 | 2 | True | 0 | ROZPOCET
| VV |  | (0,50+0,80*2)*0,35 |  | 0.735 | [12 empty] | VV | 2 | 2 | True | 0 | ROZPOCET
| VV |  | -0,80*1,70*5 |  | -6.8 | [12 empty] | VV | 2 | 2 | True | 0 | ROZPOCET
| VV |  | (0,80+1,70*2)*0,35 |  | 1.47 | [12 empty] | VV | 2 | 2 | True | 0 | ROZPOCET
| VV |  | -1,10*3,10 |  | -3.41 | [12 empty] | VV | 2 | 2 | True | 0 | ROZPOCET
| VV |  | (1,10+3,10*2)*0,35 |  | 2.555 | [12 empty] | VV | 2 | 2 | True | 0 | ROZPOCET
| VV |  | spodní pás nad střechou 1.NP | [14 empty] | VV | 2 | 1 | True | 0 | ROZPOCET
| VV |  | (5,70-3,30+25,30)*1,90 |  | 52.63 | [12 empty] | VV | 2 | 2 | True | 0 | ROZPOCET
| VV |  | pohled východní | [14 empty] | VV | 2 | 1 | True | 0 | ROZPOCET
| VV |  | 17,80*4,95 |  | 88.11 | [12 empty] | VV | 2 | 2 | True | 0 | ROZPOCET
| VV |  | -3,67*2,45 |  | -8.992 | [12 empty] | VV | 2 | 2 | True | 0 | ROZPOCET
| VV |  | (3,67+2,45*2)*0,24 |  | 2.057 | [12 empty] | VV | 2 | 2 | True | 0 | ROZPOCET
| VV |  | -3,10*3,30 |  | -10.23 | [12 empty] | VV | 2 | 2 | True | 0 | ROZPOCET
| VV |  | (3,10+3,30*2)*0,84 |  | 8.148 | [12 empty] | VV | 2 | 2 | True | 0 | ROZPOCET
| VV |  | -3,75*3,30 |  | -12.375 | [12 empty] | VV | 2 | 2 | True | 0 | ROZPOCET
| VV |  | (3,75+3,30*2)*0,735 |  | 7.607 | [12 empty] | VV | 2 | 2 | True | 0 | ROZPOCET
| VV |  | omítka na markýze | [14 empty] | VV | 2 | 1 | True | 0 | ROZPOCET
| VV |  | (1,75+0,46)*11,50 |  | 25.415 | [12 empty] | VV | 2 | 2 | True | 0 | ROZPOCET
| VV |  | 1,75*0,46*2 |  | 1.61 | [12 empty] | VV | 2 | 2 | True | 0 | ROZPOCET
| VV |  | pohled západní | [14 empty] | VV | 2 | 1 | True | 0 | ROZPOCET
| VV |  | 15,95*5,00 |  | 79.75 | [12 empty] | VV | 2 | 2 | True | 0 | ROZPOCET
| VV |  | 2,10*5,50 |  | 11.55 | [12 empty] | VV | 2 | 2 | True | 0 | ROZPOCET
| VV |  | spodní pás nad střechou 1.NP | [14 empty] | VV | 2 | 1 | True | 0 | ROZPOCET
| VV |  | 10,00*1,90 |  | 19 | [12 empty] | VV | 2 | 2 | True | 0 | ROZPOCET
| VV |  | Dodatek pd č.1 - Zázemí autobusového nádraží v parteru | [14 empty] | VV | 2 | 1 | True | 0 | ROZPOCET
| VV |  | -6*2,125*2,20 |  | -28.05 | [12 empty] | VV | 2 | 2 | True | 0 | ROZPOCET
| VV |  | 6*(2,125+2,20*2)*0,25 |  | 9.788 | [12 empty] | VV | 2 | 2 | True | 0 | ROZPOCET
| VV |  | -2*1,00*3,15*2 |  | -12.6 | [12 empty] | VV | 2 | 2 | True | 0 | ROZPOCET
| VV |  | 2*(1,00+3,15*2)*0,25 |  | 3.65 | [12 empty] | VV | 2 | 2 | True | 0 | ROZPOCET
| VV | betonovaomitka | Mezisoučet |  | 581.041 | [12 empty] | VV | 2 | 3 | True | 1 | ROZPOCET
89 | K | 629995101.1 | Očištění vnějších ploch zdiva a betonu | m2 | 1658.545 |  | 0 |  |  | základní |  | 0 | 0 | 0 | 0 | 0 | 4 | K | 2 |  |  |  | ROZPOCET |  |  |  | 0 | 0 | 0 | 0 | 0 | 1 | 0 | 4 | -622648195
| VV |  | očištění zdiva soklu a pod terénem před aplikací hydroizolace | [14 empty] | VV | 2 | 1 | True | 0 | ROZPOCET
| VV |  | plocha dle penetračního nátěru | [14 empty] | VV | 2 | 1 | True | 0 | ROZPOCET
| VV |  | hisoklu |  | 183.68 | [12 empty] | VV | 2 | 2 | True | 0 | ROZPOCET
| VV |  | očištění ploch střechy po bourání | [14 empty] | VV | 2 | 1 | True | 0 | ROZPOCET
| VV |  | plochy dle digi měření | [14 empty] | VV | 2 | 1 | True | 0 | ROZPOCET
| VV |  | střecha nad 7.NP vč.nástavby vč.vodorovné plochy atiky | [14 empty] | VV | 2 | 1 | True | 0 | ROZPOCET
| VV |  | 462,40 |  | 462.4 | [12 empty] | VV | 2 | 2 | True | 0 | ROZPOCET
| VV |  | střecha nad 1.NP | [14 empty] | VV | 2 | 1 | True | 0 | ROZPOCET
| VV |  | 263,20 |  | 263.2 | [12 empty] | VV | 2 | 2 | True | 0 | ROZPOCET
| VV |  | vytažení střechy nad 1.NP na vyvýšenou část (osa 9) - svislá plocha | [14 empty] | VV | 2 | 1 | True | 0 | ROZPOCET
| VV |  | 5,10*3*0,50 |  | 7.65 | [12 empty] | VV | 2 | 2 | True | 0 | ROZPOCET
| VV |  | očištění stávajících omítek - výpočet viz částečné otlučení omítek | [14 empty] | VV | 2 | 1 | True | 0 | ROZPOCET
| VV |  | otlucenivnejsichomit |  | 741.615 | [12 empty] | VV | 2 | 2 | True | 0 | ROZPOCET
| VV |  | Součet |  | 1658.545 | [12 empty] | VV | 2 | 4 | True | 1 | ROZPOCET
90 | K | 631311121 | Doplnění dosavadních mazanin betonem prostým plochy do 1 m2 tloušťky do 80 mm | m3 | 1.656 |  | 0 | CS ÚRS 2022 02 |  | základní |  | 0 | 2.2563 | 3.7365 | 0 | 0 | 4 | K | 2 |  |  |  | ROZPOCET |  |  |  | 0 | 0 | 0 | 0 | 0 | 1 | 0 | 4 | 1711902449
| VV |  | dobetonování podlahy dle poznámky na půdoryse 5.NP | [14 empty] | VV | 2 | 1 | True | 0 | ROZPOCET
| VV |  | předpoklad 2,0 m2 / 1 podlaží | [14 empty] | VV | 2 | 1 | True | 0 | ROZPOCET
| VV |  | 2,00*6*0,10 |  | 1.2 | [12 empty] | VV | 2 | 2 | True | 0 | ROZPOCET
| VV |  | doplnění mazaniny po bourání rampy m.1.13-15 | [14 empty] | VV | 2 | 1 | True | 0 | ROZPOCET
| VV |  | 5,70*0,08 |  | 0.456 | [12 empty] | VV | 2 | 2 | True | 0 | ROZPOCET
| VV |  | Součet |  | 1.656 | [12 empty] | VV | 2 | 4 | True | 1 | ROZPOCET
91 | K | 631311125 | Mazanina tl do 120 mm z betonu prostého bez zvýšených nároků na prostředí tř. C 20/25 | m3 | 0.108 |  | 0 | CS ÚRS 2022 02 |  | základní |  | 0 | 2.4533 | 0.26496 | 0 | 0 | 4 | K | 2 |  |  |  | ROZPOCET |  |  |  | 0 | 0 | 0 | 0 | 0 | 1 | 0 | 4 | 136562040
| VV |  | betonový blok pod ocelové nosníky doplňovaného stropu 1.NP | [14 empty] | VV | 2 | 1 | True | 0 | ROZPOCET
| VV |  | 1,80*0,30*0,10*2 |  | 0.108 | [12 empty] | VV | 2 | 2 | True | 1 | ROZPOCET
92 | K | 631311210.1 | Podlití a vyrovnání povrchu pod P10 na střeše maltou (tl.cca 5mm) | m2 | 4.25 |  | 0 |  |  | základní |  | 0 | 0.2467 | 1.0485 | 0 | 0 | 4 | K | 2 |  |  |  | ROZPOCET |  |  |  | 0 | 0 | 0 | 0 | 0 | 1 | 0 | 4 | 1346461267
| VV |  | vyrovnání povrchu pod P10 nových ocelových sloupků | [14 empty] | VV | 2 | 1 | True | 0 | ROZPOCET
| VV |  | dle výkresu konstrukční části "Atika střechy nad 7.NP - detaily" | [14 empty] | VV | 2 | 1 | True | 0 | ROZPOCET
| VV |  | Běžné sloupky | [14 empty] | VV | 2 | 1 | True | 0 | ROZPOCET
| VV |  | 26*2*0,25*0,25 |  | 3.25 | [12 empty] | VV | 2 | 2 | True | 0 | ROZPOCET
| VV |  | Rohové sloupky | [14 empty] | VV | 2 | 1 | True | 0 | ROZPOCET
| VV |  | 4*4*0,25*0,25 |  | 1 | [12 empty] | VV | 2 | 2 | True | 0 | ROZPOCET
| VV |  | Součet |  | 4.25 | [12 empty] | VV | 2 | 4 | True | 1 | ROZPOCET
93 | K | 631311220.1 | Podlití a vyrovnání povrchu pod P10 markýzy maltou (tl.cca 20mm) | m2 | 0.27 |  | 0 |  |  | základní |  | 0 | 0.2467 | 0.066609 | 0 | 0 | 4 | K | 2 |  |  |  | ROZPOCET |  |  |  | 0 | 0 | 0 | 0 | 0 | 1 | 0 | 4 | -890648127
| VV |  | vyrovnání povrchu pod P10 nových ocelových sloupů | [14 empty] | VV | 2 | 1 | True | 0 | ROZPOCET
| VV |  | dle výkresu konstrukční části "Markýza nad vhcodem - detail 1" | [14 empty] | VV | 2 | 1 | True | 0 | ROZPOCET
| VV |  | 3*0,30*0,30 |  | 0.27 | [12 empty] | VV | 2 | 2 | True | 1 | ROZPOCET
94 | K | 632451033.1 | Vyrovnávaní povrchu střechy pomocí stěrkové malty na bázi cementu | m2 | 725.6 |  | 0 |  |  | základní |  | 0 | 0.09868 | 71.6022 | 0 | 0 | 4 | K | 2 |  |  |  | ROZPOCET |  |  |  | 0 | 0 | 0 | 0 | 0 | 1 | 0 | 4 | -1507595285
| VV |  | plochy dle digi měření | [14 empty] | VV | 2 | 1 | True | 0 | ROZPOCET
| VV |  | střecha nad 7.NP vč.nástavby vč.vodorovné plochy atiky | [14 empty] | VV | 2 | 1 | True | 0 | ROZPOCET
| VV |  | 462,40 |  | 462.4 | [12 empty] | VV | 2 | 2 | True | 0 | ROZPOCET
| VV |  | střecha nad 1.NP | [14 empty] | VV | 2 | 1 | True | 0 | ROZPOCET
| VV |  | 263,20 |  | 263.2 | [12 empty] | VV | 2 | 2 | True | 0 | ROZPOCET
| VV |  | Součet |  | 725.6 | [12 empty] | VV | 2 | 4 | True | 1 | ROZPOCET
| D | 9 | Ostatní konstrukce a práce, bourání |  |  |  | 0 |  |  |  |  | 0 |  | 21.6607 |  | 734.8288 | 1 | D | 1 |  |  |  | ROZPOCET | [9 empty] | 0
95 | K | 941111132.1 | Montáž lešení fasádního, systém lešení s konzolami směrem k objektu, vč. potřebných doplňků (ochranné plachty apod.) | m2 | 2810.576 |  | 0 |  |  | základní |  | 0 | 0 | 0 | 0 | 0 | 4 | K | 2 |  |  |  | ROZPOCET |  |  |  | 0 | 0 | 0 | 0 | 0 | 1 | 0 | 4 | -1987966963
| VV |  | další informace viz POV | [14 empty] | VV | 2 | 1 | True | 0 | ROZPOCET
| VV |  | lešení bude prováděno po etapách (předpoklad 4 etapy) | [14 empty] | VV | 2 | 1 | True | 0 | ROZPOCET
| VV |  | výpočet plochy lešení | [14 empty] | VV | 2 | 1 | True | 0 | ROZPOCET
| VV |  | 1.NP | [14 empty] | VV | 2 | 1 | True | 0 | ROZPOCET
| VV |  | pohled severní | [14 empty] | VV | 2 | 1 | True | 0 | ROZPOCET
| VV |  | (37,20+1,00*2)*25,40 |  | 995.68 | [12 empty] | VV | 2 | 2 | True | 0 | ROZPOCET
| VV |  | (7,10+1,00)*4,75 |  | 38.475 | [12 empty] | VV | 2 | 2 | True | 0 | ROZPOCET
| VV |  | 1,75*5,35 |  | 9.363 | [12 empty] | VV | 2 | 2 | True | 0 | ROZPOCET
| VV |  | pohled jižní | [14 empty] | VV | 2 | 1 | True | 0 | ROZPOCET
| VV |  | (25,50+1,00)*21,70 |  | 575.05 | [12 empty] | VV | 2 | 2 | True | 0 | ROZPOCET
| VV |  | 9,60*2,00 |  | 19.2 | [12 empty] | VV | 2 | 2 | True | 0 | ROZPOCET
| VV |  | (32,40+1,00)*4,80 |  | 160.32 | [12 empty] | VV | 2 | 2 | True | 0 | ROZPOCET
| VV |  | (3,90+1,00)*5,00 |  | 24.5 | [12 empty] | VV | 2 | 2 | True | 0 | ROZPOCET
| VV |  | pohled východní | [14 empty] | VV | 2 | 1 | True | 0 | ROZPOCET
| VV |  | 17,90*25,40 |  | 454.66 | [12 empty] | VV | 2 | 2 | True | 0 | ROZPOCET
| VV |  | pohled západní | [14 empty] | VV | 2 | 1 | True | 0 | ROZPOCET
| VV |  | 18,00*4,75 |  | 85.5 | [12 empty] | VV | 2 | 2 | True | 0 | ROZPOCET
| VV |  | 12,00*21,70 |  | 260.4 | [12 empty] | VV | 2 | 2 | True | 0 | ROZPOCET
| VV |  | 5,20*21,70 |  | 112.84 | [12 empty] | VV | 2 | 2 | True | 0 | ROZPOCET
| VV |  | střešní nástavba | [14 empty] | VV | 2 | 1 | True | 0 | ROZPOCET
| VV |  | (5,30*2+12,35)*3,25 |  | 74.588 | [12 empty] | VV | 2 | 2 | True | 0 | ROZPOCET
| VV | leseni | Mezisoučet |  | 2810.576 | [12 empty] | VV | 2 | 3 | True | 1 | ROZPOCET
96 | K | 941111200.1 | Příplatek k lešení fasádnímu vč. potřebných doplňků za pronájem po potřebnou dobu stavby | m2 | 2810.576 |  | 0 |  |  | základní |  | 0 | 0 | 0 | 0 | 0 | 4 | K | 2 |  |  |  | ROZPOCET |  |  |  | 0 | 0 | 0 | 0 | 0 | 1 | 0 | 4 | -287053816
| VV |  | leseni |  | 2810.576 | [12 empty] | VV | 2 | 2 | True | 1 | ROZPOCET
97 | K | 941111832.1 | Demontáž lešení fasádního vč. potřebných doplňků | m2 | 2810.576 |  | 0 |  |  | základní |  | 0 | 0 | 0 | 0 | 0 | 4 | K | 2 |  |  |  | ROZPOCET |  |  |  | 0 | 0 | 0 | 0 | 0 | 1 | 0 | 4 | -1171083278
| VV |  | leseni |  | 2810.576 | [12 empty] | VV | 2 | 2 | True | 1 | ROZPOCET
98 | K | 941111900.1 | Roznášecí nosníky pod stojky lešení | m | 76.45 |  | 0 |  |  | základní |  | 0 | 0 | 0 | 0 | 0 | 4 | K | 2 |  |  |  | ROZPOCET |  |  |  | 0 | 0 | 0 | 0 | 0 | 1 | 0 | 4 | -495975281
| VV |  | např. ocel HEA 120, dřevo 180/200 apod., dle návrhu dodavatele lešení | [14 empty] | VV | 2 | 1 | True | 0 | ROZPOCET
| VV |  | dle D1.2.03 Úpravy strop - strop nad 1.NP | [14 empty] | VV | 2 | 1 | True | 0 | ROZPOCET
| VV |  | 1,65 |  | 1.65 | [12 empty] | VV | 2 | 2 | True | 0 | ROZPOCET
| VV |  | 10,70*2 |  | 21.4 | [12 empty] | VV | 2 | 2 | True | 0 | ROZPOCET
| VV |  | 15,20*2 |  | 30.4 | [12 empty] | VV | 2 | 2 | True | 0 | ROZPOCET
| VV |  | 11,50*2 |  | 23 | [12 empty] | VV | 2 | 2 | True | 0 | ROZPOCET
| VV |  | Součet |  | 76.45 | [12 empty] | VV | 2 | 4 | True | 1 | ROZPOCET
99 | K | 949101111 | Lešení pomocné pro objekty pozemních staveb s lešeňovou podlahou v do 1,9 m zatížení do 150 kg/m2 | m2 | 2821.84 |  | 0 | CS ÚRS 2022 02 |  | základní |  | 0 | 0.00013 | 0.36684 | 0 | 0 | 4 | K | 2 |  |  |  | ROZPOCET |  |  |  | 0 | 0 | 0 | 0 | 0 | 1 | 0 | 4 | -925422577
| VV |  | pro podhledy, sdk konstrukce, opravy omítek stropů apod. | [14 empty] | VV | 2 | 1 | True | 0 | ROZPOCET
| VV |  | plocha dle malbystropů | [14 empty] | VV | 2 | 1 | True | 0 | ROZPOCET
| VV |  | malbastropu |  | 2821.84 | [12 empty] | VV | 2 | 2 | True | 1 | ROZPOCET
100 | K | 949511100.1 | Zbudování ochranného podchodu pro veřejný chodník východní fasády s přesahem 10 m přes obrys budovy s ochranou proti pádu tělesa o váze 100 kg (střecha podchodu z plechů tl.3 mm) | m | 44.8 |  | 0 |  |  | základní |  | 0 | 0 | 0 | 0 | 0 | 4 | K | 2 |  |  |  | ROZPOCET |  |  |  | 0 | 0 | 0 | 0 | 0 | 1 | 0 | 4 | -1338768923
| VV |  | 18,30+6,50+10,00*2 |  | 44.8 | [12 empty] | VV | 2 | 2 | True | 1 | ROZPOCET
101 | K | 949511200.1 | Příplatek k ochrannému podchodu pro veřejný chodník východní fasády za pronájem po potřebnou dobu stavby | m | 44.8 |  | 0 |  |  | základní |  | 0 | 0 | 0 | 0 | 0 | 4 | K | 2 |  |  |  | ROZPOCET |  |  |  | 0 | 0 | 0 | 0 | 0 | 1 | 0 | 4 | 870283171
102 | K | 949511800.1 | Demontáž ochranného podchodu pro veřejný chodník východní fasády, odvoz | m | 44.8 |  | 0 |  |  | základní |  | 0 | 0 | 0 | 0 | 0 | 4 | K | 2 |  |  |  | ROZPOCET |  |  |  | 0 | 0 | 0 | 0 | 0 | 1 | 0 | 4 | 1738344832
103 | K | 949511812.1 | Demontáž stávajícího ochranného podchodu vytvořeného z lešení, odvoz | m | 51.2 |  | 0 |  |  | základní |  | 0 | 0 | 0 | 0 | 0 | 4 | K | 2 |  |  |  | ROZPOCET |  |  |  | 0 | 0 | 0 | 0 | 0 | 1 | 0 | 4 | 1073283944
| VV |  | východní fasáda | [14 empty] | VV | 2 | 1 | True | 0 | ROZPOCET
| VV |  | 14,00 |  | 14 | [12 empty] | VV | 2 | 2 | True | 0 | ROZPOCET
| VV |  | severní fasáda | [14 empty] | VV | 2 | 1 | True | 0 | ROZPOCET
| VV |  | 37,20 |  | 37.2 | [12 empty] | VV | 2 | 2 | True | 0 | ROZPOCET
| VV |  | Součet |  | 51.2 | [12 empty] | VV | 2 | 4 | True | 1 | ROZPOCET
104 | K | 952901111 | Vyčištění budov bytové a občanské výstavby při výšce podlaží do 4 m | m2 | 3933.334 |  | 0 | CS ÚRS 2022 02 |  | základní |  | 0 | 4e-05 | 0.15733 | 0 | 0 | 4 | K | 2 |  |  |  | ROZPOCET |  |  |  | 0 | 0 | 0 | 0 | 0 | 1 | 0 | 4 | 1954454863
| VV |  | 1.PP (pouze lokální stavební úpravy, vyčištění v ploše dotčených místností) | [14 empty] | VV | 2 | 1 | True | 0 | ROZPOCET
| VV |  | 200,00 |  | 200 | [12 empty] | VV | 2 | 2 | True | 0 | ROZPOCET
| VV |  | 1.NP (místnosti s většími stavebními zásahy) | [14 empty] | VV | 2 | 1 | True | 0 | ROZPOCET
| VV |  | 455,90 |  | 455.9 | [12 empty] | VV | 2 | 2 | True | 0 | ROZPOCET
| VV |  | 2.NP-7.NP | [14 empty] | VV | 2 | 1 | True | 0 | ROZPOCET
| VV |  | 496,90*6 |  | 2981.4 | [12 empty] | VV | 2 | 2 | True | 0 | ROZPOCET
| VV |  | nástavba na střeše | [14 empty] | VV | 2 | 1 | True | 0 | ROZPOCET
| VV |  | 31,10 |  | 31.1 | [12 empty] | VV | 2 | 2 | True | 0 | ROZPOCET
| VV |  | střechy 1/3 plochy dle pravidel výpočtu | [14 empty] | VV | 2 | 1 | True | 0 | ROZPOCET
| VV |  | střecha nad 1.NP | [14 empty] | VV | 2 | 1 | True | 0 | ROZPOCET
| VV |  | 266,90/3 |  | 88.967 | [12 empty] | VV | 2 | 2 | True | 0 | ROZPOCET
| VV |  | střecha nad 7.NP | [14 empty] | VV | 2 | 1 | True | 0 | ROZPOCET
| VV |  | (496,90-31,10)/3 |  | 155.267 | [12 empty] | VV | 2 | 2 | True | 0 | ROZPOCET
| VV |  | střecha nástavby | [14 empty] | VV | 2 | 1 | True | 0 | ROZPOCET
| VV |  | 62,10/3 |  | 20.7 | [12 empty] | VV | 2 | 2 | True | 0 | ROZPOCET
| VV |  | Součet |  | 3933.334 | [12 empty] | VV | 2 | 4 | True | 1 | ROZPOCET
105 | K | 961044111 | Bourání základů z betonu prostého | m3 | 3.06 |  | 0 | CS ÚRS 2022 02 |  | základní |  | 0 | 0 | 0 | 2 | 6.12 | 4 | K | 2 |  |  |  | ROZPOCET |  |  |  | 0 | 0 | 0 | 0 | 0 | 1 | 0 | 4 | 1137996672
| VV |  | odstranění základu na střeše pro rohovou kameru | [14 empty] | VV | 2 | 1 | True | 0 | ROZPOCET
| VV |  | 1,20*0,60*0,75 |  | 0.54 | [12 empty] | VV | 2 | 2 | True | 0 | ROZPOCET
| VV |  | bourání základů části přístaby nad schodištěm do 1.PP | [14 empty] | VV | 2 | 1 | True | 0 | ROZPOCET
| VV |  | (1,65*2+3,70)*0,90*0,40 |  | 2.52 | [12 empty] | VV | 2 | 2 | True | 0 | ROZPOCET
| VV |  | Součet |  | 3.06 | [12 empty] | VV | 2 | 4 | True | 1 | ROZPOCET
106 | K | 962031130.1 | Bourání příček sklobetonových | m2 | 1.44 |  | 0 |  |  | základní |  | 0 | 0 | 0 | 0.261 | 0.37584 | 4 | K | 2 |  |  |  | ROZPOCET |  |  |  | 0 | 0 | 0 | 0 | 0 | 1 | 0 | 4 | 1293554665
| VV |  | 6.NP, 7.NP - světík nad dveřmi v chodbě | [14 empty] | VV | 2 | 1 | True | 0 | ROZPOCET
| VV |  | 1,60*0,45*2 |  | 1.44 | [12 empty] | VV | 2 | 2 | True | 0 | ROZPOCET
| VV |  | Součet |  | 1.44 | [12 empty] | VV | 2 | 4 | True | 1 | ROZPOCET
107 | K | 962031133 | Bourání příček z cihel pálených na MVC tl do 150 mm | m2 | 12.48 |  | 0 | CS ÚRS 2022 02 |  | základní |  | 0 | 0 | 0 | 0.261 | 3.2573 | 4 | K | 2 |  |  |  | ROZPOCET |  |  |  | 0 | 0 | 0 | 0 | 0 | 1 | 0 | 4 | 1962678243
| VV |  | 2.NP - zrušení místnosti 2.17 | [14 empty] | VV | 2 | 1 | True | 0 | ROZPOCET
| VV |  | 1,95*3,20 |  | 6.24 | [12 empty] | VV | 2 | 2 | True | 0 | ROZPOCET
| VV |  | 5.NP - zrušení místnosti 5.15 | [14 empty] | VV | 2 | 1 | True | 0 | ROZPOCET
| VV |  | 1,95*3,20 |  | 6.24 | [12 empty] | VV | 2 | 2 | True | 0 | ROZPOCET
| VV |  | Součet |  | 12.48 | [12 empty] | VV | 2 | 4 | True | 1 | ROZPOCET
108 | K | 962032230 | Bourání zdiva z cihel pálených nebo vápenopískových na MV nebo MVC do 1 m3 | m3 | 3.006 |  | 0 | CS ÚRS 2022 02 |  | základní |  | 0 | 0 | 0 | 1.8 | 5.4108 | 4 | K | 2 |  |  |  | ROZPOCET |  |  |  | 0 | 0 | 0 | 0 | 0 | 1 | 0 | 4 | 281921016
| VV |  | 1.NP - vybourání parapetu výkladce | [14 empty] | VV | 2 | 1 | True | 0 | ROZPOCET
| VV |  | 3,10*0,70*0,40 |  | 0.868 | [12 empty] | VV | 2 | 2 | True | 0 | ROZPOCET
| VV |  | 1.NP - obnažení sloupů pro kotvení nové markýzy | [14 empty] | VV | 2 | 1 | True | 0 | ROZPOCET
| VV |  | 0,57*0,25*5,00*3 |  | 2.138 | [12 empty] | VV | 2 | 2 | True | 0 | ROZPOCET
| VV |  | Součet |  | 3.006 | [12 empty] | VV | 2 | 4 | True | 1 | ROZPOCET
109 | K | 962032231 | Bourání zdiva z cihel pálených nebo vápenopískových na MV nebo MVC přes 1 m3 | m3 | 16.316 |  | 0 | CS ÚRS 2022 02 |  | základní |  | 0 | 0 | 0 | 1.8 | 29.3688 | 16 | K | 2 |  |  |  | ROZPOCET |  |  |  | 0 | 0 | 0 | 0 | 0 | 1 | 0 | 16 | 962994887
| VV |  | 1.NP - ubourání nosného obvodového zdiva do dvora u schodiště do 1.PP | [14 empty] | VV | 2 | 1 | True | 0 | ROZPOCET
| VV |  | (1,65*2+3,70)*3,75*0,25 |  | 6.563 | [12 empty] | VV | 2 | 2 | True | 0 | ROZPOCET
| VV |  | -1,10*1,97*0,25 |  | -0.542 | [12 empty] | VV | 2 | 2 | True | 0 | ROZPOCET
| VV |  | -0,87*1,16*0,25 |  | -0.252 | [12 empty] | VV | 2 | 2 | True | 0 | ROZPOCET
| VV |  | Dodatek pd č.1 - Zázemí autobusového nádraží v parteru | [14 empty] | VV | 2 | 1 | True | 0 | ROZPOCET
| VV |  | 3*2,125*2,20*0,30 |  | 4.208 | [12 empty] | VV | 2 | 2 | True | 0 | ROZPOCET
| VV |  | (1,50*0,30+0,6125*0,50)*2,20 |  | 1.664 | [12 empty] | VV | 2 | 2 | True | 0 | ROZPOCET
| VV |  | 2*2,125*2,20*0,50 |  | 4.675 | [12 empty] | VV | 2 | 2 | True | 0 | ROZPOCET
| VV |  | Součet |  | 16.316 | [12 empty] | VV | 2 | 4 | True | 1 | ROZPOCET
419 | K | 962032314 | Bourání pilířů cihelných z dutých nebo plných cihel pálených i nepálených na jakoukoli maltu | m3 | 23.94 |  | 0 | CS ÚRS 2021 01 |  | základní |  | 0 | 0 | 0 | 1.8 | 43.092 | 4 | K | 2 |  |  |  | ROZPOCET |  |  |  | 0 | 0 | 0 | 0 | 0 | 1 | 0 | 4 | 18854163
| VV |  | Ubourání cihelných obezdívek stávajících hlavních nosných sloupů (např. pro opravu spoje, práce specialistů tzb vytápění, apod.) | [14 empty] | VV | 2 | 1 | True | 0 | ROZPOCET
| VV |  | 14*0,2*0,5*2,85*6" 2.-7.NP, 14 výskytů / 1 podlaží |  | 23.94 | [12 empty] | VV | 2 | 2 | True | 1 | ROZPOCET
110 | K | 962052211 | Bourání zdiva nadzákladového ze ŽB přes 1 m3 | m3 | 37.743 |  | 0 | CS ÚRS 2022 02 |  | základní |  | 0 | 0 | 0 | 2.4 | 90.5832 | 4 | K | 2 |  |  |  | ROZPOCET |  |  |  | 0 | 0 | 0 | 0 | 0 | 1 | 0 | 4 | -1656488983
| VV |  | bourání anglických dvorků | [14 empty] | VV | 2 | 1 | True | 0 | ROZPOCET
| VV |  | stěny dvorků | [14 empty] | VV | 2 | 1 | True | 0 | ROZPOCET
| VV |  | (6,40+0,80*3)*1,75*0,30 |  | 4.62 | [12 empty] | VV | 2 | 2 | True | 0 | ROZPOCET
| VV |  | (3,80+0,80*2)*1,75*0,30 |  | 2.835 | [12 empty] | VV | 2 | 2 | True | 0 | ROZPOCET
| VV |  | (14,10+0,80*5)*1,75*0,30 |  | 9.503 | [12 empty] | VV | 2 | 2 | True | 0 | ROZPOCET
| VV |  | (14,70+0,80*5)*1,75*0,30 |  | 9.818 | [12 empty] | VV | 2 | 2 | True | 0 | ROZPOCET
| VV |  | (3,80+0,80*2)*1,75*0,30 |  | 2.835 | [12 empty] | VV | 2 | 2 | True | 0 | ROZPOCET
| VV |  | odbourání části podlahy dvorků, aby voda odtékala od objektu | [14 empty] | VV | 2 | 1 | True | 0 | ROZPOCET
| VV |  | 6,40*0,95*0,20 |  | 1.216 | [12 empty] | VV | 2 | 2 | True | 0 | ROZPOCET
| VV |  | 3,80*0,95*0,20 |  | 0.722 | [12 empty] | VV | 2 | 2 | True | 0 | ROZPOCET
| VV |  | 14,10*0,95*0,20 |  | 2.679 | [12 empty] | VV | 2 | 2 | True | 0 | ROZPOCET
| VV |  | 14,70*0,95*0,20 |  | 2.793 | [12 empty] | VV | 2 | 2 | True | 0 | ROZPOCET
| VV |  | 3,80*0,95*0,20 |  | 0.722 | [12 empty] | VV | 2 | 2 | True | 0 | ROZPOCET
| VV |  | Součet |  | 37.743 | [12 empty] | VV | 2 | 4 | True | 1 | ROZPOCET
111 | K | 962084130.1 | Zhotovení prostupu v ponechávané dřevotřískové desce fasádního pláště | m2 | 7.41 |  | 0 |  |  | základní |  | 0 | 0 | 0 | 0.1 | 0.741 | 4 | K | 2 |  |  |  | ROZPOCET |  |  |  | 0 | 0 | 0 | 0 | 0 | 1 | 0 | 4 | 2139187882
| VV |  | prostupy pro vzt dle půdorysů bouracích prací | [14 empty] | VV | 2 | 1 | True | 0 | ROZPOCET
| VV |  | 2.NP | [14 empty] | VV | 2 | 1 | True | 0 | ROZPOCET
| VV |  | 1,00*1,30 |  | 1.3 | [12 empty] | VV | 2 | 2 | True | 0 | ROZPOCET
| VV |  | 0,90*1,30 |  | 1.17 | [12 empty] | VV | 2 | 2 | True | 0 | ROZPOCET
| VV |  | 4.NP | [14 empty] | VV | 2 | 1 | True | 0 | ROZPOCET
| VV |  | 1,00*1,30 |  | 1.3 | [12 empty] | VV | 2 | 2 | True | 0 | ROZPOCET
| VV |  | 0,90*1,30 |  | 1.17 | [12 empty] | VV | 2 | 2 | True | 0 | ROZPOCET
| VV |  | 6.NP | [14 empty] | VV | 2 | 1 | True | 0 | ROZPOCET
| VV |  | 1,00*1,30 |  | 1.3 | [12 empty] | VV | 2 | 2 | True | 0 | ROZPOCET
| VV |  | 0,90*1,30 |  | 1.17 | [12 empty] | VV | 2 | 2 | True | 0 | ROZPOCET
| VV |  | Součet |  | 7.41 | [12 empty] | VV | 2 | 4 | True | 1 | ROZPOCET
| VV |  | Součet |  | 0 | [12 empty] | VV | 2 | 4 | True | 0 | ROZPOCET
112 | K | 965042121 | Bourání podkladů pod dlažby nebo mazanin betonových nebo z litého asfaltu tl do 100 mm pl do 1 m2 | m3 | 0.657 |  | 0 | CS ÚRS 2022 02 |  | základní |  | 0 | 0 | 0 | 2.2 | 1.4454 | 4 | K | 2 |  |  |  | ROZPOCET |  |  |  | 0 | 0 | 0 | 0 | 0 | 1 | 0 | 4 | -1951936858
| VV |  | mazanina nad otvory bouranými do stropů 2.-7.NP | [14 empty] | VV | 2 | 1 | True | 0 | ROZPOCET
| VV |  | 6*0,30*0,30*0,15 |  | 0.081 | [12 empty] | VV | 2 | 2 | True | 0 | ROZPOCET
| VV |  | 4*1,60*0,60*0,15 |  | 0.576 | [12 empty] | VV | 2 | 2 | True | 0 | ROZPOCET
| VV |  | Součet |  | 0.657 | [12 empty] | VV | 2 | 4 | True | 1 | ROZPOCET
113 | K | 965042141 | Bourání podkladů pod dlažby nebo mazanin betonových nebo z litého asfaltu tl do 100 mm pl přes 4 m2 | m3 | 28.212 |  | 0 | CS ÚRS 2022 02 |  | základní |  | 0 | 0 | 0 | 2.2 | 62.0664 | 4 | K | 2 |  |  |  | ROZPOCET |  |  |  | 0 | 0 | 0 | 0 | 0 | 1 | 0 | 4 | 104017145
| VV |  | bourání na střeše 7.NP dle výkresu bourání | [14 empty] | VV | 2 | 1 | True | 0 | ROZPOCET
| VV |  | mazanina tl. 70 mm | [14 empty] | VV | 2 | 1 | True | 0 | ROZPOCET
| VV |  | (výpočet figur ploch viz oddíl 712) | [14 empty] | VV | 2 | 1 | True | 0 | ROZPOCET
| VV |  | dmtstrechy7NP*0,07 |  | 28.212 | [12 empty] | VV | 2 | 2 | True | 0 | ROZPOCET
| VV |  | Součet |  | 28.212 | [12 empty] | VV | 2 | 4 | True | 1 | ROZPOCET
114 | K | 965042241 | Bourání podkladů pod dlažby nebo mazanin betonových nebo z litého asfaltu tl přes 100 mm pl přes 4 m2 | m3 | 44.044 |  | 0 | CS ÚRS 2022 02 |  | základní |  | 0 | 0 | 0 | 2.2 | 96.8968 | 4 | K | 2 |  |  |  | ROZPOCET |  |  |  | 0 | 0 | 0 | 0 | 0 | 1 | 0 | 4 | 1113364057
| VV |  | bourání na střeše 1.NP dle výkresu bourání | [14 empty] | VV | 2 | 1 | True | 0 | ROZPOCET
| VV |  | mazanina tl. 150 mm | [14 empty] | VV | 2 | 1 | True | 0 | ROZPOCET
| VV |  | (výpočet figur ploch viz oddíl 712) | [14 empty] | VV | 2 | 1 | True | 0 | ROZPOCET
| VV |  | dmtstrechy1NP*0,15 |  | 41.113 | [12 empty] | VV | 2 | 2 | True | 0 | ROZPOCET
| VV |  | bourání podlahy části přístaby nad schodištěm do 1.PP | [14 empty] | VV | 2 | 1 | True | 0 | ROZPOCET
| VV |  | (1,65*3,70)*0,20 |  | 1.221 | [12 empty] | VV | 2 | 2 | True | 0 | ROZPOCET
| VV |  | 1.NP rampa v odboru dopravy | [14 empty] | VV | 2 | 1 | True | 0 | ROZPOCET
| VV |  | 4,75*1,20*0,30 |  | 1.71 | [12 empty] | VV | 2 | 2 | True | 0 | ROZPOCET
| VV |  | Součet |  | 44.044 | [12 empty] | VV | 2 | 4 | True | 1 | ROZPOCET
115 | K | 965042241.1 | Bourání vrstvy střešního pláště z plynosilikátu | m3 | 95.523 |  | 0 |  |  | základní |  | 0 | 0 | 0 | 0.7 | 66.8661 | 4 | K | 2 |  |  |  | ROZPOCET |  |  |  | 0 | 0 | 0 | 0 | 0 | 1 | 0 | 4 | -26386518
| VV |  | bourání na střeše 1.NP dle výkresu bourání | [14 empty] | VV | 2 | 1 | True | 0 | ROZPOCET
| VV |  | plynosilikát tl. 150 mm | [14 empty] | VV | 2 | 1 | True | 0 | ROZPOCET
| VV |  | (výpočet figur ploch viz oddíl 712) | [14 empty] | VV | 2 | 1 | True | 0 | ROZPOCET
| VV |  | dmtstrechy1NP*0,15 |  | 41.113 | [12 empty] | VV | 2 | 2 | True | 0 | ROZPOCET
| VV |  | bourání na střeše 7.NP dle výkresu bourání | [14 empty] | VV | 2 | 1 | True | 0 | ROZPOCET
| VV |  | plynosilikát tl. 135 mm | [14 empty] | VV | 2 | 1 | True | 0 | ROZPOCET
| VV |  | dmtstrechy7NP*0,135 |  | 54.41 | [12 empty] | VV | 2 | 2 | True | 0 | ROZPOCET
| VV |  | Součet |  | 95.523 | [12 empty] | VV | 2 | 4 | True | 1 | ROZPOCET
421 | K | 965081333 | Bourání podlah z dlaždic betonových, teracových nebo čedičových, betonových mazanin tl do 30 mm plochy přes 1 m2 | m2 | 9.5 |  | 0 | CS ÚRS 2021 01 |  | základní |  | 0 | 0 | 0 | 0.09 | 0.855 | 4 | K | 2 |  |  |  | ROZPOCET |  |  |  | 0 | 0 | 0 | 0 | 0 | 1 | 0 | 4 | 316121334
| VV |  | 3,8*2,5"pro osazení čistící zóny |  | 9.5 | [12 empty] | VV | 2 | 2 | True | 1 | ROZPOCET
116 | K | 965082923 | Odstranění násypu pod podlahami nebo ochranného násypu na střechách tl. do 100 mm, plochy přes 2 m2 | m3 | 27.409 |  | 0 | CS ÚRS 2022 02 |  | základní |  | 0 | 0 | 0 | 1.4 | 38.3726 | 4 | K | 2 |  |  |  | ROZPOCET |  |  |  | 0 | 0 | 0 | 0 | 0 | 1 | 0 | 4 | -1470743002
| VV |  | odstranění škváry na střeše 1.NP dle výkresu bourání | [14 empty] | VV | 2 | 1 | True | 0 | ROZPOCET
| VV |  | vrstva škváry tl. 100 mm | [14 empty] | VV | 2 | 1 | True | 0 | ROZPOCET
| VV |  | (výpočet figur ploch viz oddíl 712) | [14 empty] | VV | 2 | 1 | True | 0 | ROZPOCET
| VV |  | dmtstrechy1NP*0,10 |  | 27.409 | [12 empty] | VV | 2 | 2 | True | 0 | ROZPOCET
| VV |  | Součet |  | 27.409 | [12 empty] | VV | 2 | 4 | True | 1 | ROZPOCET
117 | K | 965082933 | Odstranění násypu pod podlahami nebo ochranného násypu na střechách tl. do 200 mm, plochy přes 2 m2 | m3 | 54.41 |  | 0 | CS ÚRS 2022 02 |  | základní |  | 0 | 0 | 0 | 1.4 | 76.174 | 4 | K | 2 |  |  |  | ROZPOCET |  |  |  | 0 | 0 | 0 | 0 | 0 | 1 | 0 | 4 | -826581344
| VV |  | odstranění škváry na střeše 7.NP dle výkresu bourání | [14 empty] | VV | 2 | 1 | True | 0 | ROZPOCET
| VV |  | vrstva škváry tl. 135 mm | [14 empty] | VV | 2 | 1 | True | 0 | ROZPOCET
| VV |  | (výpočet figur ploch viz oddíl 712) | [14 empty] | VV | 2 | 1 | True | 0 | ROZPOCET
| VV |  | dmtstrechy7NP*0,135 |  | 54.41 | [12 empty] | VV | 2 | 2 | True | 0 | ROZPOCET
| VV |  | Součet |  | 54.41 | [12 empty] | VV | 2 | 4 | True | 1 | ROZPOCET
118 | K | 967031733 | Přisekání plošné zdiva z cihel pálených na MV nebo MVC tl do 150 mm | m2 | 2.9 |  | 0 | CS ÚRS 2022 02 |  | základní |  | 0 | 0 | 0 | 0.275 | 0.7975 | 4 | K | 2 |  |  |  | ROZPOCET |  |  |  | 0 | 0 | 0 | 0 | 0 | 1 | 0 | 4 | -1556970562
| VV |  | 1.NP - po ubourání zdiva parapetu | [14 empty] | VV | 2 | 1 | True | 0 | ROZPOCET
| VV |  | 0,70*0,40*2 |  | 0.56 | [12 empty] | VV | 2 | 2 | True | 0 | ROZPOCET
| VV |  | zvětšení otvoru pro nové dveře dle bouracích výkresů | [14 empty] | VV | 2 | 1 | True | 0 | ROZPOCET
| VV |  | 2.NP | [14 empty] | VV | 2 | 1 | True | 0 | ROZPOCET
| VV |  | (1,10+2,05*2)*0,15 |  | 0.78 | [12 empty] | VV | 2 | 2 | True | 0 | ROZPOCET
| VV |  | 4.NP | [14 empty] | VV | 2 | 1 | True | 0 | ROZPOCET
| VV |  | (1,10+2,05*2)*0,15 |  | 0.78 | [12 empty] | VV | 2 | 2 | True | 0 | ROZPOCET
| VV |  | 6.NP | [14 empty] | VV | 2 | 1 | True | 0 | ROZPOCET
| VV |  | (1,10+2,05*2)*0,15 |  | 0.78 | [12 empty] | VV | 2 | 2 | True | 0 | ROZPOCET
| VV |  | Součet |  | 2.9 | [12 empty] | VV | 2 | 4 | True | 1 | ROZPOCET
119 | K | 968062244 | Vybourání dřevěných rámů oken jednoduchých včetně křídel pl do 1 m2 | m2 | 13.454 |  | 0 | CS ÚRS 2022 02 |  | základní |  | 0 | 0 | 0 | 0.041 | 0.55161 | 4 | K | 2 |  |  |  | ROZPOCET |  |  |  | 0 | 0 | 0 | 0 | 0 | 1 | 0 | 4 | -1372408200
| VV |  | 1.NP | [14 empty] | VV | 2 | 1 | True | 0 | ROZPOCET
| VV |  | 0,87*1,16*5 |  | 5.046 | [12 empty] | VV | 2 | 2 | True | 0 | ROZPOCET
| VV |  | 0,58*1,16*3 |  | 2.018 | [12 empty] | VV | 2 | 2 | True | 0 | ROZPOCET
| VV |  | 0,90*0,85*6 |  | 4.59 | [12 empty] | VV | 2 | 2 | True | 0 | ROZPOCET
| VV |  | Okna střešní nástavby | [14 empty] | VV | 2 | 1 | True | 0 | ROZPOCET
| VV |  | 0,60*0,60*5 |  | 1.8 | [12 empty] | VV | 2 | 2 | True | 0 | ROZPOCET
| VV |  | Součet |  | 13.454 | [12 empty] | VV | 2 | 4 | True | 1 | ROZPOCET
120 | K | 968072240.1 | Demontáž opláštění boletických panelů z exteriéru vč. veškerých lišt, oken, oplechování a fasádních prvků (zachování nosných ocelových profilů) | m2 | 1766.6 |  | 0 |  |  | základní |  | 0 | 0 | 0 | 0.04 | 70.664 | 4 | K | 2 |  |  |  | ROZPOCET |  |  |  | 0 | 0 | 0 | 0 | 0 | 1 | 0 | 4 | -1944302687
| VV |  | pohled severní | [14 empty] | VV | 2 | 1 | True | 0 | ROZPOCET
| VV |  | 36,80*20,60 |  | 758.08 | [12 empty] | VV | 2 | 2 | True | 0 | ROZPOCET
| VV |  | 2,20*20,60 |  | 45.32 | [12 empty] | VV | 2 | 2 | True | 0 | ROZPOCET
| VV |  | pohled jižní | [14 empty] | VV | 2 | 1 | True | 0 | ROZPOCET
| VV |  | 14,50*21,50 |  | 311.75 | [12 empty] | VV | 2 | 2 | True | 0 | ROZPOCET
| VV |  | 2,20*21,50 |  | 47.3 | [12 empty] | VV | 2 | 2 | True | 0 | ROZPOCET
| VV |  | pohled východní | [14 empty] | VV | 2 | 1 | True | 0 | ROZPOCET
| VV |  | 16,50*21,50 |  | 354.75 | [12 empty] | VV | 2 | 2 | True | 0 | ROZPOCET
| VV |  | pohled západní | [14 empty] | VV | 2 | 1 | True | 0 | ROZPOCET
| VV |  | 11,60*21,50 |  | 249.4 | [12 empty] | VV | 2 | 2 | True | 0 | ROZPOCET
| VV | dmtboletickych | Mezisoučet |  | 1766.6 | [12 empty] | VV | 2 | 3 | True | 1 | ROZPOCET
121 | K | 968072240.2 | Demontáž opláštění boletických panelů z interiéru vč. vnitřního dodatečného zateplení s dřevěným roštem, v části plochy vč. sdk předstěny | m2 | 1766.6 |  | 0 |  |  | základní |  | 0 | 0 | 0 | 0.02 | 35.332 | 4 | K | 2 |  |  |  | ROZPOCET |  |  |  | 0 | 0 | 0 | 0 | 0 | 1 | 0 | 4 | 1662990480
| VV |  | dle stavebně technického průzkumu z 15.9.2016 by se z interiéru mělo jednat o: | [14 empty] | VV | 2 | 1 | True | 0 | ROZPOCET
| VV |  | tepelnou izolaci minerální vlna prošívanou ve vlnité lepence | [14 empty] | VV | 2 | 1 | True | 0 | ROZPOCET
| VV |  | desku Sololit | [14 empty] | VV | 2 | 1 | True | 0 | ROZPOCET
| VV |  | v některých částech fasády ještě o dodatečně provedenou sdk předstěnu | [14 empty] | VV | 2 | 1 | True | 0 | ROZPOCET
| VV |  | výměra dle plochy demontovaných panelů z exteriéru | [14 empty] | VV | 2 | 1 | True | 0 | ROZPOCET
| VV |  | dmtboletickych |  | 1766.6 | [12 empty] | VV | 2 | 2 | True | 1 | ROZPOCET
122 | K | 968072245 | Vybourání kovových rámů oken s křídly, dveřních zárubní, vrat, stěn, ostění nebo obkladů okenních rámů s křídly jednoduchých, plochy do 2 m2 | m2 | 39.153 |  | 0 | CS ÚRS 2022 02 |  | základní |  | 0 | 0 | 0 | 0.041 | 1.6053 | 4 | K | 2 |  |  |  | ROZPOCET |  |  |  | 0 | 0 | 0 | 0 | 0 | 1 | 0 | 4 | -108848470
| VV |  | dle výkresů bouracích prací | [14 empty] | VV | 2 | 1 | True | 0 | ROZPOCET
| VV |  | 1.PP | [14 empty] | VV | 2 | 1 | True | 0 | ROZPOCET
| VV |  | 0,90*0,90*4 |  | 3.24 | [12 empty] | VV | 2 | 2 | True | 0 | ROZPOCET
| VV |  | 1,20*0,90 |  | 1.08 | [12 empty] | VV | 2 | 2 | True | 0 | ROZPOCET
| VV |  | 0,65*0,90 |  | 0.585 | [12 empty] | VV | 2 | 2 | True | 0 | ROZPOCET
| VV |  | 1,28*0,90 |  | 1.152 | [12 empty] | VV | 2 | 2 | True | 0 | ROZPOCET
| VV |  | 0,80*1,97*2 |  | 3.152 | [12 empty] | VV | 2 | 2 | True | 0 | ROZPOCET
| VV |  | 2.NP | [14 empty] | VV | 2 | 1 | True | 0 | ROZPOCET
| VV |  | 0,80*1,97*(2+2) |  | 6.304 | [12 empty] | VV | 2 | 2 | True | 0 | ROZPOCET
| VV |  | 4.NP | [14 empty] | VV | 2 | 1 | True | 0 | ROZPOCET
| VV |  | 0,80*1,97*(3+2) |  | 7.88 | [12 empty] | VV | 2 | 2 | True | 0 | ROZPOCET
| VV |  | 5.NP | [14 empty] | VV | 2 | 1 | True | 0 | ROZPOCET
| VV |  | 0,80*1,97*(1+2) |  | 4.728 | [12 empty] | VV | 2 | 2 | True | 0 | ROZPOCET
| VV |  | 6.NP | [14 empty] | VV | 2 | 1 | True | 0 | ROZPOCET
| VV |  | 0,80*1,97*(1+2) |  | 4.728 | [12 empty] | VV | 2 | 2 | True | 0 | ROZPOCET
| VV |  | 7.NP | [14 empty] | VV | 2 | 1 | True | 0 | ROZPOCET
| VV |  | 0,80*1,97*2 |  | 3.152 | [12 empty] | VV | 2 | 2 | True | 0 | ROZPOCET
| VV |  | dveře střešní nástavby | [14 empty] | VV | 2 | 1 | True | 0 | ROZPOCET
| VV |  | 0,80*1,97*2 |  | 3.152 | [12 empty] | VV | 2 | 2 | True | 0 | ROZPOCET
| VV |  | Součet |  | 39.153 | [12 empty] | VV | 2 | 4 | True | 1 | ROZPOCET
123 | K | 968072558 | Vybourání kovových vrat pl do 5 m2 | m2 | 3.448 |  | 0 | CS ÚRS 2022 02 |  | základní |  | 0 | 0 | 0 | 0.06 | 0.20688 | 4 | K | 2 |  |  |  | ROZPOCET |  |  |  | 0 | 0 | 0 | 0 | 0 | 1 | 0 | 4 | 1516803172
| VV |  | 1.NP | [14 empty] | VV | 2 | 1 | True | 0 | ROZPOCET
| VV |  | 1,75*1,97 |  | 3.448 | [12 empty] | VV | 2 | 2 | True | 1 | ROZPOCET
124 | K | 968082016 | Vybourání plastových rámů oken včetně křídel plochy přes 1 do 2 m2 | m2 | 31.32 |  | 0 | CS ÚRS 2022 02 |  | základní |  | 0 | 0 | 0 | 0.059 | 1.8479 | 4 | K | 2 |  |  |  | ROZPOCET |  |  |  | 0 | 0 | 0 | 0 | 0 | 1 | 0 | 4 | -1279144863
| VV |  | okna ve zděné obvodové zdi - pohled jižní | [14 empty] | VV | 2 | 1 | True | 0 | ROZPOCET
| VV |  | 0,90*1,16*5*6 |  | 31.32 | [12 empty] | VV | 2 | 2 | True | 0 | ROZPOCET
| VV |  | Součet |  | 31.32 | [12 empty] | VV | 2 | 4 | True | 1 | ROZPOCET
125 | K | 968082018 | Vybourání plastových rámů oken včetně křídel plochy přes 4 m2 | m2 | 189.126 |  | 0 | CS ÚRS 2022 02 |  | základní |  | 0 | 0 | 0 | 0.043 | 8.1324 | 4 | K | 2 |  |  |  | ROZPOCET |  |  |  | 0 | 0 | 0 | 0 | 0 | 1 | 0 | 4 | 973878787
| VV |  | výkladce 1.NP | [14 empty] | VV | 2 | 1 | True | 0 | ROZPOCET
| VV |  | 3,25*2,95*10 |  | 95.875 | [12 empty] | VV | 2 | 2 | True | 0 | ROZPOCET
| VV |  | 4,20*2,95 |  | 12.39 | [12 empty] | VV | 2 | 2 | True | 0 | ROZPOCET
| VV |  | 3,40*3,15 |  | 10.71 | [12 empty] | VV | 2 | 2 | True | 0 | ROZPOCET
| VV |  | 4,57*2,30 |  | 10.511 | [12 empty] | VV | 2 | 2 | True | 0 | ROZPOCET
| VV |  | okna ve zděné obvodové zdi - pohled západní | [14 empty] | VV | 2 | 1 | True | 0 | ROZPOCET
| VV |  | 3,55*2,80*6 |  | 59.64 | [12 empty] | VV | 2 | 2 | True | 0 | ROZPOCET
| VV |  | Součet |  | 189.126 | [12 empty] | VV | 2 | 4 | True | 1 | ROZPOCET
126 | K | 968082021 | Vybourání plastových zárubní dveří plochy do 2 m2 | m2 | 3.546 |  | 0 | CS ÚRS 2022 02 |  | základní |  | 0 | 0 | 0 | 0.083 | 0.29432 | 4 | K | 2 |  |  |  | ROZPOCET |  |  |  | 0 | 0 | 0 | 0 | 0 | 1 | 0 | 4 | -453411034
| VV |  | vstupní dveře 1.NP | [14 empty] | VV | 2 | 1 | True | 0 | ROZPOCET
| VV |  | 0,90*1,97*2 |  | 3.546 | [12 empty] | VV | 2 | 2 | True | 1 | ROZPOCET
127 | K | 971033541 | Vybourání otvorů ve zdivu cihelném pl do 1 m2 na MVC nebo MV tl do 300 mm | m3 | 5.22 |  | 0 | CS ÚRS 2022 02 |  | základní |  | 0 | 0 | 0 | 1.8 | 9.396 | 4 | K | 2 |  |  |  | ROZPOCET |  |  |  | 0 | 0 | 0 | 0 | 0 | 1 | 0 | 4 | -1849212844
| VV |  | 1.PP - bourání zazdívek otvorů v místě osazovaných nových angl.dvorků | [14 empty] | VV | 2 | 1 | True | 0 | ROZPOCET
| VV |  | 1,20*0,60*0,30*5 |  | 1.08 | [12 empty] | VV | 2 | 2 | True | 0 | ROZPOCET
| VV |  | bourání kapes pro osazení ocelových sloupků do atiky dle D1.2,18 - Atika střechy nad 7.NP - půdorys | [14 empty] | VV | 2 | 1 | True | 0 | ROZPOCET
| VV |  | 1,15*0,40*0,30*30 |  | 4.14 | [12 empty] | VV | 2 | 2 | True | 0 | ROZPOCET
| VV |  | Součet |  | 5.22 | [12 empty] | VV | 2 | 4 | True | 1 | ROZPOCET
412 | K | 971033641 | Vybourání otvorů ve zdivu cihelném pl do 4 m2 na MVC nebo MV tl do 300 mm | m3 | 2.079 |  | 0 | CS ÚRS 2022 02 |  | základní |  | 0 | 0 | 0 | 1.8 | 3.7422 | 4 | K | 2 |  |  |  | ROZPOCET |  |  |  | 0 | 0 | 0 | 0 | 0 | 1 | 0 | 4 | -1514401280
| VV |  | Dodatek pd č.1 - Zázemí autobusového nádraží v parteru | [14 empty] | VV | 2 | 1 | True | 0 | ROZPOCET
| VV |  | 2*1,10*3,15*0,30 |  | 2.079 | [12 empty] | VV | 2 | 2 | True | 1 | ROZPOCET
413 | K | 971033651 | Vybourání otvorů ve zdivu cihelném pl do 4 m2 na MVC nebo MV tl do 600 mm | m3 | 0.576 |  | 0 | CS ÚRS 2022 02 |  | základní |  | 0 | 0 | 0 | 1.8 | 1.0368 | 4 | K | 2 |  |  |  | ROZPOCET |  |  |  | 0 | 0 | 0 | 0 | 0 | 1 | 0 | 4 | -1875736111
| VV |  | Dodatek pd č.1 - Zázemí autobusového nádraží v parteru | [14 empty] | VV | 2 | 1 | True | 0 | ROZPOCET
| VV |  | 2,88*0,50*0,40 |  | 0.576 | [12 empty] | VV | 2 | 2 | True | 1 | ROZPOCET
128 | K | 971038331 | Vybourání otvorů ve zdivu z dutých tvárnic nebo příčkovek pl do 0,09 m2 tl do 150 mm | kus | 5 |  | 0 | CS ÚRS 2022 02 |  | základní |  | 0 | 0 | 0 | 0.016 | 0.08 | 4 | K | 2 |  |  |  | ROZPOCET |  |  |  | 0 | 0 | 0 | 0 | 0 | 1 | 0 | 4 | 953440499
| VV |  | prostupy pro vzt dle půdorysů bouracích prací | [14 empty] | VV | 2 | 1 | True | 0 | ROZPOCET
| VV |  | 5.NP | [14 empty] | VV | 2 | 1 | True | 0 | ROZPOCET
| VV |  | 3 |  | 3 | [12 empty] | VV | 2 | 2 | True | 0 | ROZPOCET
| VV |  | 7.NP | [14 empty] | VV | 2 | 1 | True | 0 | ROZPOCET
| VV |  | 2 |  | 2 | [12 empty] | VV | 2 | 2 | True | 0 | ROZPOCET
| VV |  | Součet |  | 5 | [12 empty] | VV | 2 | 4 | True | 1 | ROZPOCET
129 | K | 971038431 | Vybourání otvorů ve zdivu z dutých tvárnic nebo příčkovek pl do 0,25 m2 tl do 150 mm | kus | 11 |  | 0 | CS ÚRS 2022 02 |  | základní |  | 0 | 0 | 0 | 0.043 | 0.473 | 4 | K | 2 |  |  |  | ROZPOCET |  |  |  | 0 | 0 | 0 | 0 | 0 | 1 | 0 | 4 | 600093449
| VV |  | prostupy pro vzt dle půdorysů bouracích prací | [14 empty] | VV | 2 | 1 | True | 0 | ROZPOCET
| VV |  | 2.NP | [14 empty] | VV | 2 | 1 | True | 0 | ROZPOCET
| VV |  | 3 |  | 3 | [12 empty] | VV | 2 | 2 | True | 0 | ROZPOCET
| VV |  | 3.NP | [14 empty] | VV | 2 | 1 | True | 0 | ROZPOCET
| VV |  | 1 |  | 1 | [12 empty] | VV | 2 | 2 | True | 0 | ROZPOCET
| VV |  | 4.NP | [14 empty] | VV | 2 | 1 | True | 0 | ROZPOCET
| VV |  | 2 |  | 2 | [12 empty] | VV | 2 | 2 | True | 0 | ROZPOCET
| VV |  | 5.NP | [14 empty] | VV | 2 | 1 | True | 0 | ROZPOCET
| VV |  | 1 |  | 1 | [12 empty] | VV | 2 | 2 | True | 0 | ROZPOCET
| VV |  | 6.NP | [14 empty] | VV | 2 | 1 | True | 0 | ROZPOCET
| VV |  | 2 |  | 2 | [12 empty] | VV | 2 | 2 | True | 0 | ROZPOCET
| VV |  | 7.NP | [14 empty] | VV | 2 | 1 | True | 0 | ROZPOCET
| VV |  | 2 |  | 2 | [12 empty] | VV | 2 | 2 | True | 0 | ROZPOCET
| VV |  | Součet |  | 11 | [12 empty] | VV | 2 | 4 | True | 1 | ROZPOCET
130 | K | 971038531 | Vybourání otvorů ve zdivu z dutých tvárnic nebo příčkovek pl do 1 m2 tl do 150 mm | m2 | 1.406 |  | 0 | CS ÚRS 2022 02 |  | základní |  | 0 | 0 | 0 | 0.165 | 0.23199 | 4 | K | 2 |  |  |  | ROZPOCET |  |  |  | 0 | 0 | 0 | 0 | 0 | 1 | 0 | 4 | -446226094
| VV |  | prostupy pro vzt dle půdorysů bouracích prací | [14 empty] | VV | 2 | 1 | True | 0 | ROZPOCET
| VV |  | 2.NP | [14 empty] | VV | 2 | 1 | True | 0 | ROZPOCET
| VV |  | 0,70*0,35*2 |  | 0.49 | [12 empty] | VV | 2 | 2 | True | 0 | ROZPOCET
| VV |  | 3.NP | [14 empty] | VV | 2 | 1 | True | 0 | ROZPOCET
| VV |  | 0,75*0,35 |  | 0.263 | [12 empty] | VV | 2 | 2 | True | 0 | ROZPOCET
| VV |  | 4.NP | [14 empty] | VV | 2 | 1 | True | 0 | ROZPOCET
| VV |  | 1,45*0,45 |  | 0.653 | [12 empty] | VV | 2 | 2 | True | 0 | ROZPOCET
| VV |  | Součet |  | 1.406 | [12 empty] | VV | 2 | 4 | True | 1 | ROZPOCET
131 | K | 971038631 | Vybourání otvorů ve zdivu z dutých tvárnic nebo příčkovek pl do 4 m2 tl do 150 mm | m2 | 1.89 |  | 0 | CS ÚRS 2022 02 |  | základní |  | 0 | 0 | 0 | 0.165 | 0.31185 | 4 | K | 2 |  |  |  | ROZPOCET |  |  |  | 0 | 0 | 0 | 0 | 0 | 1 | 0 | 4 | -464305345
| VV |  | pro provizorní dveře m.5.10,09 (dle půdorysů ZOV) | [14 empty] | VV | 2 | 1 | True | 0 | ROZPOCET
| VV |  | 0,90*2,10 |  | 1.89 | [12 empty] | VV | 2 | 2 | True | 1 | ROZPOCET
132 | K | 972054231 | Vybourání otvorů v ŽB stropech nebo klenbách pl do 0,09 m2 tl do 120 mm | kus | 6 |  | 0 | CS ÚRS 2022 02 |  | základní |  | 0 | 0 | 0 | 0.026 | 0.156 | 4 | K | 2 |  |  |  | ROZPOCET |  |  |  | 0 | 0 | 0 | 0 | 0 | 1 | 0 | 4 | 592156211
| VV |  | dle konstrukčního řešení - úpravy stropů 2.-7.NP | [14 empty] | VV | 2 | 1 | True | 0 | ROZPOCET
| VV |  | 6 |  | 6 | [12 empty] | VV | 2 | 2 | True | 1 | ROZPOCET
133 | K | 972054491 | Vybourání otvorů v ŽB stropech nebo klenbách pl do 1 m2 tl přes 80 mm | m3 | 0.287 |  | 0 | CS ÚRS 2022 02 |  | základní |  | 0 | 0 | 0 | 2.4 | 0.6888 | 4 | K | 2 |  |  |  | ROZPOCET |  |  |  | 0 | 0 | 0 | 0 | 0 | 1 | 0 | 4 | -1079551404
| VV |  | Prostupy pro vzt stropem dle výkresů bourání | [14 empty] | VV | 2 | 1 | True | 0 | ROZPOCET
| VV |  | 2.NP | [14 empty] | VV | 2 | 1 | True | 0 | ROZPOCET
| VV |  | 1,40*0,35*0,12 |  | 0.059 | [12 empty] | VV | 2 | 2 | True | 0 | ROZPOCET
| VV |  | 4.NP | [14 empty] | VV | 2 | 1 | True | 0 | ROZPOCET
| VV |  | 1,40*0,45*0,12 |  | 0.076 | [12 empty] | VV | 2 | 2 | True | 0 | ROZPOCET
| VV |  | 5.NP | [14 empty] | VV | 2 | 1 | True | 0 | ROZPOCET
| VV |  | 1,40*0,45*0,12 |  | 0.076 | [12 empty] | VV | 2 | 2 | True | 0 | ROZPOCET
| VV |  | 6.NP | [14 empty] | VV | 2 | 1 | True | 0 | ROZPOCET
| VV |  | 1,40*0,45*0,12 |  | 0.076 | [12 empty] | VV | 2 | 2 | True | 0 | ROZPOCET
| VV |  | Součet |  | 0.287 | [12 empty] | VV | 2 | 4 | True | 1 | ROZPOCET
134 | K | 973031325 | Vysekání kapes ve zdivu cihelném na MV nebo MVC pl do 0,10 m2 hl do 300 mm | kus | 16 |  | 0 | CS ÚRS 2022 02 |  | základní |  | 0 | 0 | 0 | 0.031 | 0.496 | 4 | K | 2 |  |  |  | ROZPOCET |  |  |  | 0 | 0 | 0 | 0 | 0 | 1 | 0 | 4 | 1237645934
| VV |  | kapsy pro osazení IPE 140 před vybouráním prostupu stropem | [14 empty] | VV | 2 | 1 | True | 0 | ROZPOCET
| VV |  | 2.NP | [14 empty] | VV | 2 | 1 | True | 0 | ROZPOCET
| VV |  | 4 |  | 4 | [12 empty] | VV | 2 | 2 | True | 0 | ROZPOCET
| VV |  | 4.NP | [14 empty] | VV | 2 | 1 | True | 0 | ROZPOCET
| VV |  | 4 |  | 4 | [12 empty] | VV | 2 | 2 | True | 0 | ROZPOCET
| VV |  | 5.NP | [14 empty] | VV | 2 | 1 | True | 0 | ROZPOCET
| VV |  | 4 |  | 4 | [12 empty] | VV | 2 | 2 | True | 0 | ROZPOCET
| VV |  | 6.NP | [14 empty] | VV | 2 | 1 | True | 0 | ROZPOCET
| VV |  | 4 |  | 4 | [12 empty] | VV | 2 | 2 | True | 0 | ROZPOCET
| VV |  | Součet |  | 16 | [12 empty] | VV | 2 | 4 | True | 1 | ROZPOCET
135 | K | 973031335 | Vysekání kapes ve zdivu cihelném na MV nebo MVC pl do 0,16 m2 hl do 300 mm | kus | 4 |  | 0 | CS ÚRS 2022 02 |  | základní |  | 0 | 0 | 0 | 0.062 | 0.248 | 4 | K | 2 |  |  |  | ROZPOCET |  |  |  | 0 | 0 | 0 | 0 | 0 | 1 | 0 | 4 | -191835193
| VV |  | kapsy pro osazení nosníků doplněného stropu nad 1.NP | [14 empty] | VV | 2 | 1 | True | 0 | ROZPOCET
| VV |  | 4 |  | 4 | [12 empty] | VV | 2 | 2 | True | 1 | ROZPOCET
136 | K | 973031824 | Vysekání kapes ve zdivu cihelném na MV nebo MVC pro zavázání zdí tl do 300 mm | m | 69 |  | 0 | CS ÚRS 2022 02 |  | základní |  | 0 | 0 | 0 | 0.009 | 0.621 | 4 | K | 2 |  |  |  | ROZPOCET |  |  |  | 0 | 0 | 0 | 0 | 0 | 1 | 0 | 4 | -154887541
| VV |  | zavázání zazdívek atiky s původním zdivem atiky | [14 empty] | VV | 2 | 1 | True | 0 | ROZPOCET
| VV |  | 1,15*30*2 |  | 69 | [12 empty] | VV | 2 | 2 | True | 1 | ROZPOCET
137 | K | 974031140.1 | Vyřezání rýh ve zdivu cihelném, popř. betonu | m | 714.7 |  | 0 |  |  | základní |  | 0 | 0 | 0 | 0.025 | 17.8675 | 4 | K | 2 |  |  |  | ROZPOCET |  |  |  | 0 | 0 | 0 | 0 | 0 | 1 | 0 | 4 | -342704951
| VV |  | rýhy pro rozvody specialistů samostatně v rozpočtech specialistů neuvedené | [14 empty] | VV | 2 | 1 | True | 0 | ROZPOCET
| VV |  | předpoklad 100 m rýh na 1 podlaží | [14 empty] | VV | 2 | 1 | True | 0 | ROZPOCET
| VV |  | 100,00*7 |  | 700 | [12 empty] | VV | 2 | 2 | True | 0 | ROZPOCET
| VV |  | vyřezání svislé drážky pro osazení atikového sloupku dle výkresu Atika střechy - půdorys | [14 empty] | VV | 2 | 1 | True | 0 | ROZPOCET
| VV |  | 1,20*4 |  | 4.8 | [12 empty] | VV | 2 | 2 | True | 0 | ROZPOCET
| VV |  | rýha pro doplnění hadicového systému do 3 podlaží | [14 empty] | VV | 2 | 1 | True | 0 | ROZPOCET
| VV |  | 3,30*3 |  | 9.9 | [12 empty] | VV | 2 | 2 | True | 0 | ROZPOCET
| VV | ryhy | Mezisoučet |  | 714.7 | [12 empty] | VV | 2 | 3 | True | 1 | ROZPOCET
138 | K | 974031664 | Vysekání rýh ve zdivu cihelném pro vtahování nosníků hl do 150 mm v do 150 mm | m | 47.6 |  | 0 | CS ÚRS 2022 02 |  | základní |  | 0 | 0 | 0 | 0.042 | 1.9992 | 4 | K | 2 |  |  |  | ROZPOCET |  |  |  | 0 | 0 | 0 | 0 | 0 | 1 | 0 | 4 | 929695470
| VV |  | m.0.01 | [14 empty] | VV | 2 | 1 | True | 0 | ROZPOCET
| VV |  | 0,30*2 |  | 0.6 | [12 empty] | VV | 2 | 2 | True | 0 | ROZPOCET
| VV |  | vyztužení nadpraží do strojoven vzt | [14 empty] | VV | 2 | 1 | True | 0 | ROZPOCET
| VV |  | 0,30*3*2 |  | 1.8 | [12 empty] | VV | 2 | 2 | True | 0 | ROZPOCET
| VV |  | nad bouraným otvorem pro provizorní dveře m.5.10,09 (dle půdorysu ZOV) | [14 empty] | VV | 2 | 1 | True | 0 | ROZPOCET
| VV |  | 0,30*2 |  | 0.6 | [12 empty] | VV | 2 | 2 | True | 0 | ROZPOCET
| VV |  | Dodatek pd č.1 - Zázemí autobusového nádraží v parteru | [14 empty] | VV | 2 | 1 | True | 0 | ROZPOCET
| VV |  | 4*2*2,70 |  | 21.6 | [12 empty] | VV | 2 | 2 | True | 0 | ROZPOCET
| VV |  | 2*3*2,70 |  | 16.2 | [12 empty] | VV | 2 | 2 | True | 0 | ROZPOCET
| VV |  | 2*2*1,70 |  | 6.8 | [12 empty] | VV | 2 | 2 | True | 0 | ROZPOCET
| VV |  | Součet |  | 47.6 | [12 empty] | VV | 2 | 4 | True | 1 | ROZPOCET
139 | K | 977151118 | Jádrové vrty diamantovými korunkami do D 100 mm do stavebních materiálů | m | 2.5 |  | 0 | CS ÚRS 2022 02 |  | základní |  | 0 | 0.00067 | 0.001675 | 0.031 | 0.0775 | 4 | K | 2 |  |  |  | ROZPOCET |  |  |  | 0 | 0 | 0 | 0 | 0 | 1 | 0 | 4 | -52616953
| VV |  | prostupy atikou střechy nad 1.NP pro havarijní přepady | [14 empty] | VV | 2 | 1 | True | 0 | ROZPOCET
| VV |  | 0,25*5 |  | 1.25 | [12 empty] | VV | 2 | 2 | True | 0 | ROZPOCET
| VV |  | prostupy atikou střechy nad 1.NP pro atikové odtoky | [14 empty] | VV | 2 | 1 | True | 0 | ROZPOCET
| VV |  | 0,25*5 |  | 1.25 | [12 empty] | VV | 2 | 2 | True | 0 | ROZPOCET
| VV |  | Součet |  | 2.5 | [12 empty] | VV | 2 | 4 | True | 1 | ROZPOCET
140 | K | 977151124 | Jádrové vrty diamantovými korunkami do D 180 mm do stavebních materiálů | m | 0.15 |  | 0 | CS ÚRS 2022 02 |  | základní |  | 0 | 0.00232 | 0.000348 | 0.101 | 0.01515 | 4 | K | 2 |  |  |  | ROZPOCET |  |  |  | 0 | 0 | 0 | 0 | 0 | 1 | 0 | 4 | -1436682257
| VV |  | prostupy pro vzt dle půdorysů bouracích prací | [14 empty] | VV | 2 | 1 | True | 0 | ROZPOCET
| VV |  | 4.NP | [14 empty] | VV | 2 | 1 | True | 0 | ROZPOCET
| VV |  | 1*0,15 |  | 0.15 | [12 empty] | VV | 2 | 2 | True | 0 | ROZPOCET
| VV |  | Součet |  | 0.15 | [12 empty] | VV | 2 | 4 | True | 1 | ROZPOCET
141 | K | 977151125 | Jádrové vrty diamantovými korunkami do D 200 mm do stavebních materiálů | m | 36.9 |  | 0 | CS ÚRS 2022 02 |  | základní |  | 0 | 0.00259 | 0.095571 | 0.126 | 4.6494 | 4 | K | 2 |  |  |  | ROZPOCET |  |  |  | 0 | 0 | 0 | 0 | 0 | 1 | 0 | 4 | -482231153
| VV |  | prostupy pro vzt dle půdorysů bouracích prací | [14 empty] | VV | 2 | 1 | True | 0 | ROZPOCET
| VV |  | 2.NP | [14 empty] | VV | 2 | 1 | True | 0 | ROZPOCET
| VV |  | 53*0,15 |  | 7.95 | [12 empty] | VV | 2 | 2 | True | 0 | ROZPOCET
| VV |  | 3.NP | [14 empty] | VV | 2 | 1 | True | 0 | ROZPOCET
| VV |  | 33*0,15 |  | 4.95 | [12 empty] | VV | 2 | 2 | True | 0 | ROZPOCET
| VV |  | 4.NP | [14 empty] | VV | 2 | 1 | True | 0 | ROZPOCET
| VV |  | 31*0,15 |  | 4.65 | [12 empty] | VV | 2 | 2 | True | 0 | ROZPOCET
| VV |  | 5.NP | [14 empty] | VV | 2 | 1 | True | 0 | ROZPOCET
| VV |  | 33*0,15 |  | 4.95 | [12 empty] | VV | 2 | 2 | True | 0 | ROZPOCET
| VV |  | 6.NP | [14 empty] | VV | 2 | 1 | True | 0 | ROZPOCET
| VV |  | 30*0,15 |  | 4.5 | [12 empty] | VV | 2 | 2 | True | 0 | ROZPOCET
| VV |  | 7.NP | [14 empty] | VV | 2 | 1 | True | 0 | ROZPOCET
| VV |  | 31*0,15 |  | 4.65 | [12 empty] | VV | 2 | 2 | True | 0 | ROZPOCET
| VV |  | prostupy pro jiné profese (předpoklad 5 ks/podlaží) | [14 empty] | VV | 2 | 1 | True | 0 | ROZPOCET
| VV |  | 5*7*0,15 |  | 5.25 | [12 empty] | VV | 2 | 2 | True | 0 | ROZPOCET
| VV |  | Součet |  | 36.9 | [12 empty] | VV | 2 | 4 | True | 1 | ROZPOCET
142 | K | 977151127 | Jádrové vrty diamantovými korunkami do D 250 mm do stavebních materiálů | m | 1.5 |  | 0 | CS ÚRS 2022 02 |  | základní |  | 0 | 0.00313 | 0.004695 | 0.196 | 0.294 | 4 | K | 2 |  |  |  | ROZPOCET |  |  |  | 0 | 0 | 0 | 0 | 0 | 1 | 0 | 4 | 1270692972
| VV |  | prostupy pro vzt dle půdorysů bouracích prací | [14 empty] | VV | 2 | 1 | True | 0 | ROZPOCET
| VV |  | 2.NP | [14 empty] | VV | 2 | 1 | True | 0 | ROZPOCET
| VV |  | 1*0,15 |  | 0.15 | [12 empty] | VV | 2 | 2 | True | 0 | ROZPOCET
| VV |  | 3.NP | [14 empty] | VV | 2 | 1 | True | 0 | ROZPOCET
| VV |  | 1*0,15 |  | 0.15 | [12 empty] | VV | 2 | 2 | True | 0 | ROZPOCET
| VV |  | 4.NP | [14 empty] | VV | 2 | 1 | True | 0 | ROZPOCET
| VV |  | 4*0,15 |  | 0.6 | [12 empty] | VV | 2 | 2 | True | 0 | ROZPOCET
| VV |  | 5.NP | [14 empty] | VV | 2 | 1 | True | 0 | ROZPOCET
| VV |  | 2*0,15 |  | 0.3 | [12 empty] | VV | 2 | 2 | True | 0 | ROZPOCET
| VV |  | 6.NP | [14 empty] | VV | 2 | 1 | True | 0 | ROZPOCET
| VV |  | 1*0,15 |  | 0.15 | [12 empty] | VV | 2 | 2 | True | 0 | ROZPOCET
| VV |  | 7.NP | [14 empty] | VV | 2 | 1 | True | 0 | ROZPOCET
| VV |  | 1*0,15 |  | 0.15 | [12 empty] | VV | 2 | 2 | True | 0 | ROZPOCET
| VV |  | Součet |  | 1.5 | [12 empty] | VV | 2 | 4 | True | 1 | ROZPOCET
143 | K | 977151129 | Jádrové vrty diamantovými korunkami do D 350 mm do stavebních materiálů | m | 0.15 |  | 0 | CS ÚRS 2022 02 |  | základní |  | 0 | 0.00524 | 0.000786 | 0.384 | 0.0576 | 4 | K | 2 |  |  |  | ROZPOCET |  |  |  | 0 | 0 | 0 | 0 | 0 | 1 | 0 | 4 | 1709726169
| VV |  | prostupy pro vzt dle půdorysů bouracích prací | [14 empty] | VV | 2 | 1 | True | 0 | ROZPOCET
| VV |  | 6.NP | [14 empty] | VV | 2 | 1 | True | 0 | ROZPOCET
| VV |  | 1*0,15 |  | 0.15 | [12 empty] | VV | 2 | 2 | True | 0 | ROZPOCET
| VV |  | Součet |  | 0.15 | [12 empty] | VV | 2 | 4 | True | 1 | ROZPOCET
144 | K | 977151131 | Jádrové vrty diamantovými korunkami do D 400 mm do stavebních materiálů | m | 0.6 |  | 0 | CS ÚRS 2022 02 |  | základní |  | 0 | 0.00622 | 0.003732 | 0.502 | 0.3012 | 4 | K | 2 |  |  |  | ROZPOCET |  |  |  | 0 | 0 | 0 | 0 | 0 | 1 | 0 | 4 | 687641000
| VV |  | prostupy pro vzt dle půdorysů bouracích prací | [14 empty] | VV | 2 | 1 | True | 0 | ROZPOCET
| VV |  | 2.NP | [14 empty] | VV | 2 | 1 | True | 0 | ROZPOCET
| VV |  | 2*0,15 |  | 0.3 | [12 empty] | VV | 2 | 2 | True | 0 | ROZPOCET
| VV |  | 3.NP | [14 empty] | VV | 2 | 1 | True | 0 | ROZPOCET
| VV |  | 2*0,15 |  | 0.3 | [12 empty] | VV | 2 | 2 | True | 0 | ROZPOCET
| VV |  | Součet |  | 0.6 | [12 empty] | VV | 2 | 4 | True | 1 | ROZPOCET
145 | K | 977151133 | Jádrové vrty diamantovými korunkami do D 500 mm do stavebních materiálů | m | 0.45 |  | 0 | CS ÚRS 2022 02 |  | základní |  | 0 | 0.00843 | 0.0037935 | 0.785 | 0.35325 | 4 | K | 2 |  |  |  | ROZPOCET |  |  |  | 0 | 0 | 0 | 0 | 0 | 1 | 0 | 4 | 1807584603
| VV |  | prostupy pro vzt dle půdorysů bouracích prací | [14 empty] | VV | 2 | 1 | True | 0 | ROZPOCET
| VV |  | 3.NP | [14 empty] | VV | 2 | 1 | True | 0 | ROZPOCET
| VV |  | 1*0,15 |  | 0.15 | [12 empty] | VV | 2 | 2 | True | 0 | ROZPOCET
| VV |  | 5.NP | [14 empty] | VV | 2 | 1 | True | 0 | ROZPOCET
| VV |  | 2*0,15 |  | 0.3 | [12 empty] | VV | 2 | 2 | True | 0 | ROZPOCET
| VV |  | Součet |  | 0.45 | [12 empty] | VV | 2 | 4 | True | 1 | ROZPOCET
146 | K | 977151133.1 | Jádrové vrty diamantovými korunkami do D 600 mm do stavebních materiálů | m | 0.15 |  | 0 |  |  | základní |  | 0 | 0.00843 | 0.0012645 | 0.785 | 0.11775 | 4 | K | 2 |  |  |  | ROZPOCET |  |  |  | 0 | 0 | 0 | 0 | 0 | 1 | 0 | 4 | 950884900
| VV |  | prostupy pro vzt dle půdorysů bouracích prací | [14 empty] | VV | 2 | 1 | True | 0 | ROZPOCET
| VV |  | 7.NP | [14 empty] | VV | 2 | 1 | True | 0 | ROZPOCET
| VV |  | 1*0,15 |  | 0.15 | [12 empty] | VV | 2 | 2 | True | 0 | ROZPOCET
| VV |  | Součet |  | 0.15 | [12 empty] | VV | 2 | 4 | True | 1 | ROZPOCET
147 | K | 977151224 | Jádrové vrty dovrchní diamantovými korunkami do D 180 mm do stavebních materiálů | m | 2.8 |  | 0 | CS ÚRS 2022 02 |  | základní |  | 0 | 0.00264 | 0.007392 | 0.101 | 0.2828 | 4 | K | 2 |  |  |  | ROZPOCET |  |  |  | 0 | 0 | 0 | 0 | 0 | 1 | 0 | 4 | 809283366
| VV |  | prostupy na datové a jiné rozvody - 2x na patře vždy na konci chodeb, mezi všemi patry | [14 empty] | VV | 2 | 1 | True | 0 | ROZPOCET
| VV |  | 7*2*0,20 |  | 2.8 | [12 empty] | VV | 2 | 2 | True | 1 | ROZPOCET
148 | K | 977211111 | Řezání stěnovou pilou ŽB kcí s výztuží průměru do 16 mm hl do 200 mm | m | 25.7 |  | 0 | CS ÚRS 2022 02 |  | základní |  | 0 | 8e-05 | 0.002056 | 0 | 0 | 4 | K | 2 |  |  |  | ROZPOCET |  |  |  | 0 | 0 | 0 | 0 | 0 | 1 | 0 | 4 | 441892075
| VV |  | pro vybourání prostupu stropem 2.-7.NP vel. 200x200mm | [14 empty] | VV | 2 | 1 | True | 0 | ROZPOCET
| VV |  | 6*0,20*4 |  | 4.8 | [12 empty] | VV | 2 | 2 | True | 0 | ROZPOCET
| VV |  | pro vybourání prostupu stropem 2.,4.,5.,6.NP vel. cca 450x1400mm | [14 empty] | VV | 2 | 1 | True | 0 | ROZPOCET
| VV |  | 4*(0,45+1,40)*2 |  | 14.8 | [12 empty] | VV | 2 | 2 | True | 0 | ROZPOCET
| VV |  | pro bourání podlahy části přístaby nad schodištěm do 1.PP | [14 empty] | VV | 2 | 1 | True | 0 | ROZPOCET
| VV |  | 3,70 |  | 3.7 | [12 empty] | VV | 2 | 2 | True | 0 | ROZPOCET
| VV |  | 1.NP rampa v odboru dopravy | [14 empty] | VV | 2 | 1 | True | 0 | ROZPOCET
| VV |  | 1,20*2 |  | 2.4 | [12 empty] | VV | 2 | 2 | True | 0 | ROZPOCET
| VV |  | Součet |  | 25.7 | [12 empty] | VV | 2 | 4 | True | 1 | ROZPOCET
149 | K | 977211122 | Řezání stěnovou pilou kcí z cihel nebo tvárnic hl do 350 mm | m | 69 |  | 0 | CS ÚRS 2022 02 |  | základní |  | 0 | 0.00022 | 0.01518 | 0 | 0 | 4 | K | 2 |  |  |  | ROZPOCET |  |  |  | 0 | 0 | 0 | 0 | 0 | 1 | 0 | 4 | -328812098
| VV |  | řezání atiky pro bourání kapes pro osazení ocelových sloupků | [14 empty] | VV | 2 | 1 | True | 0 | ROZPOCET
| VV |  | dle poznámky na výkrese bourání střechy "Potřebné kapsy a drážky budou prováděny pokud možno řezáním" | [14 empty] | VV | 2 | 1 | True | 0 | ROZPOCET
| VV |  | na každý sloupek 2x řezání | [14 empty] | VV | 2 | 1 | True | 0 | ROZPOCET
| VV |  | 1,15*2*30 |  | 69 | [12 empty] | VV | 2 | 2 | True | 1 | ROZPOCET
420 | K | 977311111 | Řezání stávajících betonových mazanin nevyztužených hl do 50 mm | m | 12.6 |  | 0 | CS ÚRS 2021 01 |  | základní |  | 0 | 0 | 0 | 0 | 0 | 4 | K | 2 |  |  |  | ROZPOCET |  |  |  | 0 | 0 | 0 | 0 | 0 | 1 | 0 | 4 | -764804431
| VV |  | (3,8+2,5)*2"pro osazení čistící zóny |  | 12.6 | [12 empty] | VV | 2 | 2 | True | 1 | ROZPOCET
150 | K | 977312114 | Řezání stávajících betonových mazanin vyztužených hl do 200 mm | m | 3.7 |  | 0 | CS ÚRS 2022 02 |  | základní |  | 0 | 1e-05 | 3.7e-05 | 0 | 0 | 4 | K | 2 |  |  |  | ROZPOCET |  |  |  | 0 | 0 | 0 | 0 | 0 | 1 | 0 | 4 | -651157225
| VV |  | bourání podlahy části přístaby nad schodištěm do 1.PP | [14 empty] | VV | 2 | 1 | True | 0 | ROZPOCET
| VV |  | 3,70 |  | 3.7 | [12 empty] | VV | 2 | 2 | True | 1 | ROZPOCET
151 | K | 978011121 | Otlučení (osekání) vnitřní vápenné nebo vápenocementové omítky stropů v rozsahu do 10 % | m2 | 21.83 |  | 0 | CS ÚRS 2022 02 |  | základní |  | 0 | 0 | 0 | 0.004 | 0.08732 | 4 | K | 2 |  |  |  | ROZPOCET |  |  |  | 0 | 0 | 0 | 0 | 0 | 1 | 0 | 4 | -622273035
| VV |  | omítky nástavby na střeše dle tz bourání | [14 empty] | VV | 2 | 1 | True | 0 | ROZPOCET
| VV |  | 3,50*3,70 |  | 12.95 | [12 empty] | VV | 2 | 2 | True | 0 | ROZPOCET
| VV |  | 2,40*3,70 |  | 8.88 | [12 empty] | VV | 2 | 2 | True | 0 | ROZPOCET
| VV |  | Součet |  | 21.83 | [12 empty] | VV | 2 | 4 | True | 1 | ROZPOCET
152 | K | 978013121 | Otlučení (osekání) vnitřní vápenné nebo vápenocementové omítky stěn v rozsahu do 10 % | m2 | 71.82 |  | 0 | CS ÚRS 2022 02 |  | základní |  | 0 | 0 | 0 | 0.004 | 0.28728 | 4 | K | 2 |  |  |  | ROZPOCET |  |  |  | 0 | 0 | 0 | 0 | 0 | 1 | 0 | 4 | -1406019729
| VV |  | omítky nástavby na střeše dle tz bourání | [14 empty] | VV | 2 | 1 | True | 0 | ROZPOCET
| VV |  | (3,50+3,70)*2*2,70 |  | 38.88 | [12 empty] | VV | 2 | 2 | True | 0 | ROZPOCET
| VV |  | (2,40+3,70)*2*2,70 |  | 32.94 | [12 empty] | VV | 2 | 2 | True | 0 | ROZPOCET
| VV |  | Součet |  | 71.82 | [12 empty] | VV | 2 | 4 | True | 1 | ROZPOCET
153 | K | 978015331 | Otlučení (osekání) vnější vápenné nebo vápenocementové omítky stupně členitosti 1 a 2 rozsahu do 20% | m2 | 741.615 |  | 0 | CS ÚRS 2022 02 |  | základní |  | 0 | 0 | 0 | 0.01 | 7.4162 | 4 | K | 2 |  |  |  | ROZPOCET |  |  |  | 0 | 0 | 0 | 0 | 0 | 1 | 0 | 4 | -428911555
| VV |  | Otlučení poškozených částí omítek na stávajícím zdivu v rozsahu cca 15% dle výkresů bourání - pohledy | [14 empty] | VV | 2 | 1 | True | 0 | ROZPOCET
| VV |  | pohled severní | [14 empty] | VV | 2 | 1 | True | 0 | ROZPOCET
| VV |  | (18,40+14,80)*0,60 |  | 19.92 | [12 empty] | VV | 2 | 2 | True | 0 | ROZPOCET
| VV |  | 2,95*0,35*11 |  | 11.358 | [12 empty] | VV | 2 | 2 | True | 0 | ROZPOCET
| VV |  | 7,15*3,85 |  | 27.528 | [12 empty] | VV | 2 | 2 | True | 0 | ROZPOCET
| VV |  | pohled jižní | [14 empty] | VV | 2 | 1 | True | 0 | ROZPOCET
| VV |  | 10,95*21,00 |  | 229.95 | [12 empty] | VV | 2 | 2 | True | 0 | ROZPOCET
| VV |  | 28,70*3,65 |  | 104.755 | [12 empty] | VV | 2 | 2 | True | 0 | ROZPOCET
| VV |  | 4,90*0,60 |  | 2.94 | [12 empty] | VV | 2 | 2 | True | 0 | ROZPOCET
| VV |  | 6,65*0,90 |  | 5.985 | [12 empty] | VV | 2 | 2 | True | 0 | ROZPOCET
| VV |  | pohled východní | [14 empty] | VV | 2 | 1 | True | 0 | ROZPOCET
| VV |  | 1,35*24,30 |  | 32.805 | [12 empty] | VV | 2 | 2 | True | 0 | ROZPOCET
| VV |  | 16,30*(2,80+3,80)/2 |  | 53.79 | [12 empty] | VV | 2 | 2 | True | 0 | ROZPOCET
| VV |  | -4,60*2,20 |  | -10.12 | [12 empty] | VV | 2 | 2 | True | 0 | ROZPOCET
| VV |  | -3,40*3,15 |  | -10.71 | [12 empty] | VV | 2 | 2 | True | 0 | ROZPOCET
| VV |  | 4,15*3,40 |  | 14.11 | [12 empty] | VV | 2 | 2 | True | 0 | ROZPOCET
| VV |  | pohled západní | [14 empty] | VV | 2 | 1 | True | 0 | ROZPOCET
| VV |  | 5,25*20,90 |  | 109.725 | [12 empty] | VV | 2 | 2 | True | 0 | ROZPOCET
| VV |  | -3,55*2,80*6 |  | -59.64 | [12 empty] | VV | 2 | 2 | True | 0 | ROZPOCET
| VV |  | 0,75*7,25/2 |  | 2.719 | [12 empty] | VV | 2 | 2 | True | 0 | ROZPOCET
| VV |  | atika 7.NP z vnitřní strany | [14 empty] | VV | 2 | 1 | True | 0 | ROZPOCET
| VV |  | (6,30+8,45+5,80+0,50+10,65+0,30+14,30+10,60+35,80+10,60+2,15)*1,00 |  | 105.45 | [12 empty] | VV | 2 | 2 | True | 0 | ROZPOCET
| VV |  | střešní nástavba - zdi | [14 empty] | VV | 2 | 1 | True | 0 | ROZPOCET
| VV |  | (6,90+4,50)*2*2,85 |  | 64.98 | [12 empty] | VV | 2 | 2 | True | 0 | ROZPOCET
| VV |  | střešní nástavba - boky a podhled stříšky | [14 empty] | VV | 2 | 1 | True | 0 | ROZPOCET
| VV |  | (5,25+10,40)*2*0,40 |  | 12.52 | [12 empty] | VV | 2 | 2 | True | 0 | ROZPOCET
| VV |  | 10,40*5,25-6,90*4,50 |  | 23.55 | [12 empty] | VV | 2 | 2 | True | 0 | ROZPOCET
| VV | otlucenivnejsichomit | Mezisoučet |  | 741.615 | [12 empty] | VV | 2 | 3 | True | 1 | ROZPOCET
154 | K | 979031010.1 | Demontáž, odpojení stávající chladící jednotky na střeše vč.potrubí, kabelů, přemístění, uskladnění | kus | 3 |  | 0 |  |  | základní |  | 0 | 0 | 0 | 0.494 | 1.482 | 4 | K | 2 |  |  |  | ROZPOCET |  |  |  | 0 | 0 | 0 | 0 | 0 | 1 | 0 | 4 | 497629210
| VV |  | dle půdorysu střech | [14 empty] | VV | 2 | 1 | True | 0 | ROZPOCET
| VV |  | střecha nad 7.NP | [14 empty] | VV | 2 | 1 | True | 0 | ROZPOCET
| VV |  | 2 |  | 2 | [12 empty] | VV | 2 | 2 | True | 0 | ROZPOCET
| VV |  | střecha nad 1.NP | [14 empty] | VV | 2 | 1 | True | 0 | ROZPOCET
| VV |  | 1 |  | 1 | [12 empty] | VV | 2 | 2 | True | 0 | ROZPOCET
| VV |  | Součet |  | 3 | [12 empty] | VV | 2 | 4 | True | 1 | ROZPOCET
155 | K | 979031010.2 | Zpětná montáž stávající chladící jednotky na střeše vč.potrubí, kabelů, přemístění, zapojení, osazení na betonové dlaždice, vypodložení gumovými EPDM deskami, ošetření přívodního potrubí vedeného ve chráničkách a vyústění stoupaček nad střešní rovinu | kus | 3 |  | 0 |  |  | základní |  | 0 | 0 | 0 | 0.494 | 1.482 | 4 | K | 2 |  |  |  | ROZPOCET |  |  |  | 0 | 0 | 0 | 0 | 0 | 1 | 0 | 4 | -227755221
156 | K | 979031020.1 | Vysazení dveřních křídel a jejich přemístění pro montáž mřížek vzt | kus | 18 |  | 0 |  |  | základní |  | 0 | 0 | 0 | 0 | 0 | 4 | K | 2 |  |  |  | ROZPOCET |  |  |  | 0 | 0 | 0 | 0 | 0 | 1 | 0 | 4 | -9844882
| VV |  | dle výkresů bouracích prací | [14 empty] | VV | 2 | 1 | True | 0 | ROZPOCET
| VV |  | 2.NP | [14 empty] | VV | 2 | 1 | True | 0 | ROZPOCET
| VV |  | 3 |  | 3 | [12 empty] | VV | 2 | 2 | True | 0 | ROZPOCET
| VV |  | 3.NP | [14 empty] | VV | 2 | 1 | True | 0 | ROZPOCET
| VV |  | 3 |  | 3 | [12 empty] | VV | 2 | 2 | True | 0 | ROZPOCET
| VV |  | 4.NP | [14 empty] | VV | 2 | 1 | True | 0 | ROZPOCET
| VV |  | 3 |  | 3 | [12 empty] | VV | 2 | 2 | True | 0 | ROZPOCET
| VV |  | 5.NP | [14 empty] | VV | 2 | 1 | True | 0 | ROZPOCET
| VV |  | 3 |  | 3 | [12 empty] | VV | 2 | 2 | True | 0 | ROZPOCET
| VV |  | 6.NP | [14 empty] | VV | 2 | 1 | True | 0 | ROZPOCET
| VV |  | 3 |  | 3 | [12 empty] | VV | 2 | 2 | True | 0 | ROZPOCET
| VV |  | 7.NP | [14 empty] | VV | 2 | 1 | True | 0 | ROZPOCET
| VV |  | 3 |  | 3 | [12 empty] | VV | 2 | 2 | True | 0 | ROZPOCET
| VV |  | Součet |  | 18 | [12 empty] | VV | 2 | 4 | True | 1 | ROZPOCET
157 | K | 979031020.2 | Zpětné přemístění a nasazení dveřních křídel po provedení montáže mřížek vzt, příp.obnova nátěru | kus | 18 |  | 0 |  |  | základní |  | 0 | 0 | 0 | 0 | 0 | 4 | K | 2 |  |  |  | ROZPOCET |  |  |  | 0 | 0 | 0 | 0 | 0 | 1 | 0 | 4 | 954632365
158 | K | 979031060.1 | Zrušení předzahrádky u výkladce do recepce (cca 20 m2) - odstranění stávající nízké náletové zeleně v ploše 20m2, odstranění plotu v.0,5m v dl.5m, popř.vyčištění prostoru 20m2 | kpl | 1 |  | 0 |  |  | základní |  | 0 | 0 | 0 | 0 | 0 | 4 | K | 2 |  |  |  | ROZPOCET |  |  |  | 0 | 0 | 0 | 0 | 0 | 1 | 0 | 4 | 563737996
159 | K | 979031070.1 | Demontáž stávajících krytů topení u výkladců | m | 28.8 |  | 0 |  |  | základní |  | 0 | 0 | 0 | 0 | 0 | 4 | K | 2 |  |  |  | ROZPOCET |  |  |  | 0 | 0 | 0 | 0 | 0 | 1 | 0 | 4 | -265204855
| VV |  | 1.NP | [14 empty] | VV | 2 | 1 | True | 0 | ROZPOCET
| VV |  | 3,20*9 |  | 28.8 | [12 empty] | VV | 2 | 2 | True | 1 | ROZPOCET
160 | K | 979031080.1 | Demontáž, odpojení zařízení a vedení na střeše a na střešní nástavbě, přemístění, uskladnění (kamery vč.kabelu, 3 antén, 2 jednotek vzt chladících serverovnu) | kpl | 1 |  | 0 |  |  | základní |  | 0 | 0 | 0 | 0 | 0 | 4 | K | 2 |  |  |  | ROZPOCET |  |  |  | 0 | 0 | 0 | 0 | 0 | 1 | 0 | 4 | 69454350
| VV |  | dle poznámky na půdoryse střech | [14 empty] | VV | 2 | 1 | True | 0 | ROZPOCET
| VV |  | 1 |  | 1 | [12 empty] | VV | 2 | 2 | True | 1 | ROZPOCET
161 | K | 979031090.1 | Zpětná montáž, přemístění, zapojení zařízení a vedení na střeše a na střešní nástavbě ( (kamery vč.kabelu, 3 antén, 2 jednotek vzt chladících serverovnu) | kpl | 1 |  | 0 |  |  | základní |  | 0 | 0 | 0 | 0 | 0 | 4 | K | 2 |  |  |  | ROZPOCET |  |  |  | 0 | 0 | 0 | 0 | 0 | 1 | 0 | 4 | 159426019
| VV |  | dle poznámky na půdoryse střech | [14 empty] | VV | 2 | 1 | True | 0 | ROZPOCET
| VV |  | 1 |  | 1 | [12 empty] | VV | 2 | 2 | True | 1 | ROZPOCET
162 | K | 979031091.1 | Nové provedení prvků vyústění na střeše a na střešní nástavbě - průchodka elektro střešní skladbou pr.cca 12cm | kus | 10 |  | 0 |  |  | základní |  | 0 | 0 | 0 | 0 | 0 | 4 | K | 2 |  |  |  | ROZPOCET |  |  |  | 0 | 0 | 0 | 0 | 0 | 1 | 0 | 4 | 1748511645
396 | K | 979031091.2 | Nové provedení prvků vyústění na střeše a na střešní nástavbě - prostup chlazení vzt pr.cca 40cm | kus | 2 |  | 0 |  |  | základní |  | 0 | 0 | 0 | 0 | 0 | 4 | K | 2 |  |  |  | ROZPOCET |  |  |  | 0 | 0 | 0 | 0 | 0 | 1 | 0 | 4 | 1760960214
397 | K | 979031091.3 | Nové provedení prvků vyústění na střeše a na střešní nástavbě - odvětrání stoupacího potrubí kanalizace pr. cca 250mm | kus | 4 |  | 0 |  |  | základní |  | 0 | 0 | 0 | 0 | 0 | 4 | K | 2 |  |  |  | ROZPOCET |  |  |  | 0 | 0 | 0 | 0 | 0 | 1 | 0 | 4 | 1587474956
163 | K | 979091080.1 | Demontáž, odpojení a likvidace nefunkčních rozvodů a zařízení - demontáž hromosvodu ze střechy a fasády | kpl | 1 |  | 0 |  |  | základní |  | 0 | 0 | 0 | 0 | 0 | 4 | K | 2 |  |  |  | ROZPOCET |  |  |  | 0 | 0 | 0 | 0 | 0 | 1 | 0 | 4 | 1571902134
398 | K | 979091080.2 | Demontáž, odpojení a likvidace nefunkčních rozvodů a zařízení - demontáž kabelů elektro na střeše | m | 100 |  | 0 |  |  | základní |  | 0 | 0 | 0 | 0 | 0 | 4 | K | 2 |  |  |  | ROZPOCET |  |  |  | 0 | 0 | 0 | 0 | 0 | 1 | 0 | 4 | -362747316
399 | K | 979091080.3 | Demontáž, odpojení a likvidace nefunkčních rozvodů a zařízení - demontáž podparapetních žlabů elektro v budově | m | 200 |  | 0 |  |  | základní |  | 0 | 0 | 0 | 0 | 0 | 4 | K | 2 |  |  |  | ROZPOCET |  |  |  | 0 | 0 | 0 | 0 | 0 | 1 | 0 | 4 | -571028181
164 | K | 979091090.1 | Ostatní bourací a demontážní práce samostatně neuvedené | hod | 80 |  | 0 |  |  | základní |  | 0 | 0 | 0 | 0.494 | 39.52 | 4 | K | 2 |  |  |  | ROZPOCET |  |  |  | 0 | 0 | 0 | 0 | 0 | 1 | 0 | 4 | 427950298
| VV |  | předpoklad časové náročnosti, fakturovat dle skutečnosti | [14 empty] | VV | 2 | 1 | True | 0 | ROZPOCET
| VV |  | 80 |  | 80 | [12 empty] | VV | 2 | 2 | True | 1 | ROZPOCET
165 | K | 979091100.1 | Zednické a stavební přípomoci specialistům tzb | hod | 70 |  | 0 |  |  | základní |  | 0 | 0.3 | 21 | 0 | 0 | 4 | K | 2 |  |  |  | ROZPOCET |  |  |  | 0 | 0 | 0 | 0 | 0 | 1 | 0 | 4 | -1795160055
| VV |  | předpoklad časové náročnosti, fakturovat dle skutečnosti | [14 empty] | VV | 2 | 1 | True | 0 | ROZPOCET
| VV |  | 70 |  | 70 | [12 empty] | VV | 2 | 2 | True | 1 | ROZPOCET
| D | 997 | Přesun sutě |  |  |  | 0 |  |  |  |  | 0 |  | 0.10396 |  | 0 | 1 | D | 1 |  |  |  | ROZPOCET | [9 empty] | 0
403 | K | 997006000.1 | Manipulace a odborné nakládání s nebezpečným odpadem obsahujícím azbest | t | 0.407 |  | 0 |  |  | základní |  | 0 | 0.0055 | 0.0022385 | 0 | 0 | 4 | K | 2 |  |  |  | ROZPOCET |  |  |  | 0 | 0 | 0 | 0 | 0 | 1 | 0 | 4 | -255373047
| VV |  | odpad z demontovaného podhledu m.0.08 | [14 empty] | VV | 2 | 1 | True | 0 | ROZPOCET
| VV |  | 0.407 |  | 0.407 | [12 empty] | VV | 2 | 2 | True | 1 | ROZPOCET
404 | K | 997006000.2 | Manipulace a odborné nakládání s nebezpečným odpadem s nízkým obsahem azbestu | t | 18.494 |  | 0 |  |  | základní |  | 0 | 0.0055 | 0.10172 | 0 | 0 | 4 | K | 2 |  |  |  | ROZPOCET |  |  |  | 0 | 0 | 0 | 0 | 0 | 1 | 0 | 4 | -1455234500
| VV |  | odpad ze střešních asfaltových lepenek | [14 empty] | VV | 2 | 1 | True | 0 | ROZPOCET
| VV |  | 1.782 |  | 1.782 | [12 empty] | VV | 2 | 2 | True | 0 | ROZPOCET
| VV |  | 5.197 |  | 5.197 | [12 empty] | VV | 2 | 2 | True | 0 | ROZPOCET
| VV |  | 11.515 |  | 11.515 | [12 empty] | VV | 2 | 2 | True | 0 | ROZPOCET
| VV |  | Součet |  | 18.494 | [12 empty] | VV | 2 | 4 | True | 1 | ROZPOCET
166 | K | 997013119 | Vnitrostaveništní doprava suti a vybouraných hmot pro budovy v do 30 m s použitím mechanizace | t | 809.988 |  | 0 | CS ÚRS 2022 02 |  | základní |  | 0 | 0 | 0 | 0 | 0 | 4 | K | 2 |  |  |  | ROZPOCET |  |  |  | 0 | 0 | 0 | 0 | 0 | 1 | 0 | 4 | 1379399212
167 | K | 997013501 | Odvoz suti a vybouraných hmot na skládku nebo meziskládku do 1 km se složením | t | 809.988 |  | 0 | CS ÚRS 2022 02 |  | základní |  | 0 | 0 | 0 | 0 | 0 | 4 | K | 2 |  |  |  | ROZPOCET |  |  |  | 0 | 0 | 0 | 0 | 0 | 1 | 0 | 4 | 687069116
168 | K | 997013501.1 | Příplatek k odvozu suti a vybouraných hmot na skládku zajištěnou zhotovitelem stavby přes 1 km | t | 809.988 |  | 0 |  |  | základní |  | 0 | 0 | 0 | 0 | 0 | 4 | K | 2 |  |  |  | ROZPOCET |  |  |  | 0 | 0 | 0 | 0 | 0 | 1 | 0 | 4 | 156829391
169 | K | 997013603.1 | Poplatek za uložení na skládce, popř. za recyklaci čistého tříděného stavebního odpadu (cihly, beton apod.) | t | 399.115 |  | 0 |  |  | základní |  | 0 | 0 | 0 | 0 | 0 | 4 | K | 2 |  |  |  | ROZPOCET |  |  |  | 0 | 0 | 0 | 0 | 0 | 1 | 0 | 4 | 2032049149
| VV |  | 29.369*0.50 |  | 14.685 | [12 empty] | VV | 2 | 2 | True | 0 | ROZPOCET
| VV |  | 43.092 |  | 43.092 | [12 empty] | VV | 2 | 2 | True | 0 | ROZPOCET
| VV |  | 90.583 |  | 90.583 | [12 empty] | VV | 2 | 2 | True | 0 | ROZPOCET
| VV |  | 1.445 |  | 1.445 | [12 empty] | VV | 2 | 2 | True | 0 | ROZPOCET
| VV |  | 62.066 |  | 62.066 | [12 empty] | VV | 2 | 2 | True | 0 | ROZPOCET
| VV |  | 96.897 |  | 96.897 | [12 empty] | VV | 2 | 2 | True | 0 | ROZPOCET
| VV |  | 0.855 |  | 0.855 | [12 empty] | VV | 2 | 2 | True | 0 | ROZPOCET
| VV |  | 66.866 |  | 66.866 | [12 empty] | VV | 2 | 2 | True | 0 | ROZPOCET
| VV |  | 9.396 |  | 9.396 | [12 empty] | VV | 2 | 2 | True | 0 | ROZPOCET
| VV |  | 4.741 |  | 4.741 | [12 empty] | VV | 2 | 2 | True | 0 | ROZPOCET
| VV |  | 1.037 |  | 1.037 | [12 empty] | VV | 2 | 2 | True | 0 | ROZPOCET
| VV |  | 7.452 |  | 7.452 | [12 empty] | VV | 2 | 2 | True | 0 | ROZPOCET
| VV | cistasut | Mezisoučet |  | 399.115 | [12 empty] | VV | 2 | 3 | True | 1 | ROZPOCET
170 | K | 997013631.1 | Poplatek za uložení na skládce směsného stavebního odpadu | t | 42.204 |  | 0 |  |  | základní |  | 0 | 0 | 0 | 0 | 0 | 4 | K | 2 |  |  |  | ROZPOCET |  |  |  | 0 | 0 | 0 | 0 | 0 | 1 | 0 | 4 | 1307297318
| VV |  | celková hmotnost suti | [14 empty] | VV | 2 | 1 | True | 0 | ROZPOCET
| VV |  | 809,988 |  | 809.988 | [12 empty] | VV | 2 | 2 | True | 0 | ROZPOCET
| VV | sut | Mezisoučet |  | 809.988 | [12 empty] | VV | 2 | 3 | True | 0 | ROZPOCET
| VV |  | odečet ostatních typů suti | [14 empty] | VV | 2 | 1 | True | 0 | ROZPOCET
| VV |  | -cistasut |  | -399.115 | [12 empty] | VV | 2 | 2 | True | 0 | ROZPOCET
| VV |  | -skvara |  | -114.547 | [12 empty] | VV | 2 | 2 | True | 0 | ROZPOCET
| VV |  | -sklo |  | -37.812 | [12 empty] | VV | 2 | 2 | True | 0 | ROZPOCET
| VV |  | -drevo |  | -17.4 | [12 empty] | VV | 2 | 2 | True | 0 | ROZPOCET
| VV |  | -sadraacement |  | -148.5 | [12 empty] | VV | 2 | 2 | True | 0 | ROZPOCET
| VV |  | -plasty |  | -3.9 | [12 empty] | VV | 2 | 2 | True | 0 | ROZPOCET
| VV |  | -izolace |  | -14.51 | [12 empty] | VV | 2 | 2 | True | 0 | ROZPOCET
| VV |  | -asfalt |  | -6 | [12 empty] | VV | 2 | 2 | True | 0 | ROZPOCET
| VV |  | -srot |  | -7.099 | [12 empty] | VV | 2 | 2 | True | 0 | ROZPOCET
| VV |  | -azbest |  | -0.407 | [12 empty] | VV | 2 | 2 | True | 0 | ROZPOCET
| VV |  | -azbestnizkyobsah |  | -18.494 | [12 empty] | VV | 2 | 2 | True | 0 | ROZPOCET
| VV |  | Součet |  | 42.204 | [12 empty] | VV | 2 | 4 | True | 1 | ROZPOCET
171 | K | 997013631.2 | Poplatek za uložení na skládce škváry | t | 114.547 |  | 0 |  |  | základní |  | 0 | 0 | 0 | 0 | 0 | 4 | K | 2 |  |  |  | ROZPOCET |  |  |  | 0 | 0 | 0 | 0 | 0 | 1 | 0 | 4 | -1310882719
| VV |  | 38.373 |  | 38.373 | [12 empty] | VV | 2 | 2 | True | 0 | ROZPOCET
| VV |  | 76.174 |  | 76.174 | [12 empty] | VV | 2 | 2 | True | 0 | ROZPOCET
| VV | skvara | Mezisoučet |  | 114.547 | [12 empty] | VV | 2 | 3 | True | 1 | ROZPOCET
172 | K | 997013804 | Poplatek za uložení na skládce (skládkovné) stavebního odpadu ze skla kód odpadu 17 02 02 | t | 37.812 |  | 0 | CS ÚRS 2022 02 |  | základní |  | 0 | 0 | 0 | 0 | 0 | 4 | K | 2 |  |  |  | ROZPOCET |  |  |  | 0 | 0 | 0 | 0 | 0 | 1 | 0 | 4 | 477974130
| VV |  | okna, sklo boletických panelů | [14 empty] | VV | 2 | 1 | True | 0 | ROZPOCET
| VV |  | 70.664/2 |  | 35.332 | [12 empty] | VV | 2 | 2 | True | 0 | ROZPOCET
| VV |  | prosklené příčky | [14 empty] | VV | 2 | 1 | True | 0 | ROZPOCET
| VV |  | 1.98 |  | 1.98 | [12 empty] | VV | 2 | 2 | True | 0 | ROZPOCET
| VV |  | ostatní | [14 empty] | VV | 2 | 1 | True | 0 | ROZPOCET
| VV |  | 0.50 |  | 0.5 | [12 empty] | VV | 2 | 2 | True | 0 | ROZPOCET
| VV | sklo | Mezisoučet |  | 37.812 | [12 empty] | VV | 2 | 3 | True | 1 | ROZPOCET
173 | K | 997013811.1 | Poplatek za uložení na skládce (skládkovné) stavebního odpadu dřevěného | t | 17.4 |  | 0 |  |  | základní |  | 0 | 0 | 0 | 0 | 0 | 4 | K | 2 |  |  |  | ROZPOCET |  |  |  | 0 | 0 | 0 | 0 | 0 | 1 | 0 | 4 | -957322925
| VV |  | dle tabulky bouraných materiálů | [14 empty] | VV | 2 | 1 | True | 0 | ROZPOCET
| VV |  | dřevo .. 29,0 m3, 600 kg/m3 | [14 empty] | VV | 2 | 1 | True | 0 | ROZPOCET
| VV |  | 29,0*0.600 |  | 17.4 | [12 empty] | VV | 2 | 2 | True | 0 | ROZPOCET
| VV | drevo | Mezisoučet |  | 17.4 | [12 empty] | VV | 2 | 3 | True | 1 | ROZPOCET
174 | K | 997013812.1 | Poplatek za uložení na skládce (skládkovné) stavebního odpadu na bázi sádry nebo cementu | t | 148.5 |  | 0 |  |  | základní |  | 0 | 0 | 0 | 0 | 0 | 4 | K | 2 |  |  |  | ROZPOCET |  |  |  | 0 | 0 | 0 | 0 | 0 | 1 | 0 | 4 | 279721767
| VV |  | dle tabulky bouraných materiálů | [14 empty] | VV | 2 | 1 | True | 0 | ROZPOCET
| VV |  | deskové materiály na bázi sádry nebo cementu .. 55,0 m3, 2700 kg/m3 | [14 empty] | VV | 2 | 1 | True | 0 | ROZPOCET
| VV |  | 55,0*2.700 |  | 148.5 | [12 empty] | VV | 2 | 2 | True | 0 | ROZPOCET
| VV | sadraacement | Mezisoučet |  | 148.5 | [12 empty] | VV | 2 | 3 | True | 1 | ROZPOCET
175 | K | 997013813.1 | Poplatek za uložení na skládce (skládkovné) stavebního odpadu z plastických hmot | t | 3.9 |  | 0 |  |  | základní |  | 0 | 0 | 0 | 0 | 0 | 4 | K | 2 |  |  |  | ROZPOCET |  |  |  | 0 | 0 | 0 | 0 | 0 | 1 | 0 | 4 | -2121207842
| VV |  | dle tabulky bouraných materiálů | [14 empty] | VV | 2 | 1 | True | 0 | ROZPOCET
| VV |  | plasty .. 2,6 m3, 1500 kg/m3 | [14 empty] | VV | 2 | 1 | True | 0 | ROZPOCET
| VV |  | 2,60*1.500 |  | 3.9 | [12 empty] | VV | 2 | 2 | True | 0 | ROZPOCET
| VV | plasty | Mezisoučet |  | 3.9 | [12 empty] | VV | 2 | 3 | True | 1 | ROZPOCET
176 | K | 997013814 | Poplatek za uložení na skládce (skládkovné) stavebního odpadu izolací kód odpadu 17 06 04 | t | 14.51 |  | 0 | CS ÚRS 2022 02 |  | základní |  | 0 | 0 | 0 | 0 | 0 | 4 | K | 2 |  |  |  | ROZPOCET |  |  |  | 0 | 0 | 0 | 0 | 0 | 1 | 0 | 4 | 1384336373
| VV |  | dle tabulky bouraných materiálů | [14 empty] | VV | 2 | 1 | True | 0 | ROZPOCET
| VV |  | tepelně izolační materiály .. 145,1 m3, 100 kg/m3 | [14 empty] | VV | 2 | 1 | True | 0 | ROZPOCET
| VV |  | 145,10*0.100 |  | 14.51 | [12 empty] | VV | 2 | 2 | True | 0 | ROZPOCET
| VV | izolace | Mezisoučet |  | 14.51 | [12 empty] | VV | 2 | 3 | True | 1 | ROZPOCET
405 | K | 997013821.1 | Poplatek za uložení na skládce (skládkovné) stavebního odpadu s obsahem nebezpečných látek (azbestu) | t | 0.407 |  | 0 |  |  | základní |  | 0 | 0 | 0 | 0 | 0 | 4 | K | 2 |  |  |  | ROZPOCET |  |  |  | 0 | 0 | 0 | 0 | 0 | 1 | 0 | 4 | -808630770
| VV |  | odpad z demontovaného podhledu m.0.08 | [14 empty] | VV | 2 | 1 | True | 0 | ROZPOCET
| VV |  | 0.407 |  | 0.407 | [12 empty] | VV | 2 | 2 | True | 0 | ROZPOCET
| VV | azbest | Mezisoučet |  | 0.407 | [12 empty] | VV | 2 | 3 | True | 1 | ROZPOCET
406 | K | 997013821.2 | Poplatek za uložení na skládce (skládkovné) stavebního odpadu s nízkým obsahem nebezpečných látek (azbestu) | t | 18.494 |  | 0 |  |  | základní |  | 0 | 0 | 0 | 0 | 0 | 4 | K | 2 |  |  |  | ROZPOCET |  |  |  | 0 | 0 | 0 | 0 | 0 | 1 | 0 | 4 | 1559137621
| VV |  | odpad ze střešních asfaltových lepenek | [14 empty] | VV | 2 | 1 | True | 0 | ROZPOCET
| VV |  | 1.782 |  | 1.782 | [12 empty] | VV | 2 | 2 | True | 0 | ROZPOCET
| VV |  | 5.197 |  | 5.197 | [12 empty] | VV | 2 | 2 | True | 0 | ROZPOCET
| VV |  | 11.515 |  | 11.515 | [12 empty] | VV | 2 | 2 | True | 0 | ROZPOCET
| VV | azbestnizkyobsah | Mezisoučet |  | 18.494 | [12 empty] | VV | 2 | 3 | True | 1 | ROZPOCET
177 | K | 997013847.1 | Poplatek za uložení na skládce (skládkovné) odpadu asfaltového | t | 6 |  | 0 |  |  | základní |  | 0 | 0 | 0 | 0 | 0 | 4 | K | 2 |  |  |  | ROZPOCET |  |  |  | 0 | 0 | 0 | 0 | 0 | 1 | 0 | 4 | 1670524958
| VV |  | předpoklad | [14 empty] | VV | 2 | 1 | True | 0 | ROZPOCET
| VV |  | 6.00 |  | 6 | [12 empty] | VV | 2 | 2 | True | 0 | ROZPOCET
| VV | asfalt | Mezisoučet |  | 6 | [12 empty] | VV | 2 | 3 | True | 1 | ROZPOCET
178 | K | 997013900.1 | Odpočet za odvoz kovového odpadu do šrotu | t | 7.099 |  | 0 |  |  | základní |  | 0 | 0 | 0 | 0 | 0 | 4 | K | 2 |  |  |  | ROZPOCET |  |  |  | 0 | 0 | 0 | 0 | 0 | 1 | 0 | 4 | 1804858207
| VV |  | dle kapitoly klempířských konstrukcí | [14 empty] | VV | 2 | 1 | True | 0 | ROZPOCET
| VV |  | 1.761 |  | 1.761 | [12 empty] | VV | 2 | 2 | True | 0 | ROZPOCET
| VV |  | kovové prvky v ploše fasády, předpoklad 2 kg/m2 | [14 empty] | VV | 2 | 1 | True | 0 | ROZPOCET
| VV |  | dmtboletickych*0.002 |  | 3.533 | [12 empty] | VV | 2 | 2 | True | 0 | ROZPOCET
| VV |  | zárubně, kovové rámy oken | [14 empty] | VV | 2 | 1 | True | 0 | ROZPOCET
| VV |  | 1.605 |  | 1.605 | [12 empty] | VV | 2 | 2 | True | 0 | ROZPOCET
| VV |  | ostatní | [14 empty] | VV | 2 | 1 | True | 0 | ROZPOCET
| VV |  | 0.200 |  | 0.2 | [12 empty] | VV | 2 | 2 | True | 0 | ROZPOCET
| VV | srot | Mezisoučet |  | 7.099 | [12 empty] | VV | 2 | 3 | True | 1 | ROZPOCET
| D | 998 | Přesun hmot |  |  |  | 0 |  |  |  |  | 0 |  | 0 |  | 0 | 1 | D | 1 |  |  |  | ROZPOCET | [9 empty] | 0
179 | K | 998011004 | Přesun hmot pro budovy zděné v do 36 m | t | 345.703 |  | 0 | CS ÚRS 2022 02 |  | základní |  | 0 | 0 | 0 | 0 | 0 | 4 | K | 2 |  |  |  | ROZPOCET |  |  |  | 0 | 0 | 0 | 0 | 0 | 1 | 0 | 4 | -1503891351
| P |  | Poznámka k položce: Položky HSV s největší hmotností jsou především omítky a stěrková malta na střeše. Z tohoto důvodu je použita položka přesunu hmot pro zděné budovy. Dle ZOV stavba nebude smět používat vnitřní výtahy pro dopravu materiálu a pracovníků stavby. Veškeré zásobování a likvidace musí probíhat po lešení a za pomoci stavebních výtahů. | [14 empty] | P | 2
| D | PSV | Práce a dodávky PSV |  |  |  | 0 |  |  |  |  | 0 |  | 161.8212 |  | 67.2491 | 2 | D | 0 |  |  |  | ROZPOCET | [9 empty] | 0
| D | 711 | Izolace proti vodě, vlhkosti a plynům |  |  |  | 0 |  |  |  |  | 0 |  | 1.3187 |  | 0 | 2 | D | 1 |  |  |  | ROZPOCET | [9 empty] | 0
180 | K | 711112001 | Provedení izolace proti zemní vlhkosti svislé za studena nátěrem penetračním | m2 | 183.68 |  | 0 | CS ÚRS 2022 02 |  | základní |  | 0 | 0 | 0 | 0 | 0 | 16 | K | 2 |  |  |  | ROZPOCET |  |  |  | 0 | 0 | 0 | 0 | 0 | 1 | 0 | 16 | 1751580362
| VV |  | obvodové zdivo, dle poznámky na půdoryse 1.PP min.0,5m pod út a 0,5m nad út | [14 empty] | VV | 2 | 1 | True | 0 | ROZPOCET
| VV |  | pro výpočet uvažována výška 1,3m vč. napojení na stávající izolaci | [14 empty] | VV | 2 | 1 | True | 0 | ROZPOCET
| VV |  | rozsah viz půdorys 1.PP | [14 empty] | VV | 2 | 1 | True | 0 | ROZPOCET
| VV |  | (15,70+6,90)*1,30 |  | 29.38 | [12 empty] | VV | 2 | 2 | True | 0 | ROZPOCET
| VV |  | 15,95*1,30 |  | 20.735 | [12 empty] | VV | 2 | 2 | True | 0 | ROZPOCET
| VV |  | (37,30+2,05+7,15)*1,30 |  | 60.45 | [12 empty] | VV | 2 | 2 | True | 0 | ROZPOCET
| VV |  | (11,65+0,55*4+2,50+6,35)*1,30 |  | 29.51 | [12 empty] | VV | 2 | 2 | True | 0 | ROZPOCET
| VV |  | větší hloubka zateplení v místě bývalých anglických dvorků dle řezu B-B | [14 empty] | VV | 2 | 1 | True | 0 | ROZPOCET
| VV |  | (6,40+3,75+14,10+14,70+3,80)*(2,32-1,30) |  | 43.605 | [12 empty] | VV | 2 | 2 | True | 0 | ROZPOCET
| VV | hisoklu | Mezisoučet |  | 183.68 | [12 empty] | VV | 2 | 3 | True | 1 | ROZPOCET
181 | M | 11163150 | lak penetrační asfaltový | t | 0.055 |  | 0 | CS ÚRS 2022 02 |  | základní |  | 0 | 1 | 0.055 | 0 | 0 | 32 | M | 2 |  |  |  | ROZPOCET |  |  |  | 0 | 0 | 0 | 0 | 0 | 1 | 0 | 16 | -542665938
| VV |  | 183,68*0,0003 'Přepočtené koeficientem množství |  | 0.055 | [12 empty] | VV | 2 | 2 | False | 1 | ROZPOCET
182 | K | 711142559 | Provedení izolace proti zemní vlhkosti pásy přitavením svislé NAIP | m2 | 183.68 |  | 0 | CS ÚRS 2022 02 |  | základní |  | 0 | 0.0004 | 0.073472 | 0 | 0 | 16 | K | 2 |  |  |  | ROZPOCET |  |  |  | 0 | 0 | 0 | 0 | 0 | 1 | 0 | 16 | -944033125
| VV |  | plocha dle penetračního nátěru | [14 empty] | VV | 2 | 1 | True | 0 | ROZPOCET
| VV |  | hisoklu |  | 183.68 | [12 empty] | VV | 2 | 2 | True | 1 | ROZPOCET
183 | M | 62853004.1 | pás asfaltový natavitelný modifikovaný SBS tl 4,0mm s vložkou ze skleněné tkaniny a jemnozrnný minerálním posypem na horním povrchu | m2 | 220.416 |  | 0 |  |  | základní |  | 0 | 0.0054 | 1.1902 | 0 | 0 | 32 | M | 2 |  |  |  | ROZPOCET |  |  |  | 0 | 0 | 0 | 0 | 0 | 1 | 0 | 16 | 633984973
| VV |  | 183,68*1,2 'Přepočtené koeficientem množství |  | 220.416 | [12 empty] | VV | 2 | 2 | False | 1 | ROZPOCET
184 | K | 998711101 | Přesun hmot tonážní pro izolace proti vodě, vlhkosti a plynům v objektech výšky do 6 m | t | 1.319 |  | 0 | CS ÚRS 2022 02 |  | základní |  | 0 | 0 | 0 | 0 | 0 | 16 | K | 2 |  |  |  | ROZPOCET |  |  |  | 0 | 0 | 0 | 0 | 0 | 1 | 0 | 16 | -1618653193
| D | 712 | Povlakové krytiny |  |  |  | 0 |  |  |  |  | 0 |  | 42.7784 |  | 18.494 | 2 | D | 1 |  |  |  | ROZPOCET | [9 empty] | 0
185 | K | 712300010.1 | Výpočet stability a drenážní kapacity zelené střechy skladby ozn.S1* | kpl | 1 |  | 0 |  |  | základní |  | 0 | 0 | 0 | 0 | 0 | 16 | K | 2 |  |  |  | ROZPOCET |  |  |  | 0 | 0 | 0 | 0 | 0 | 1 | 0 | 16 | 1989861097
| VV |  | viz skladba S1* | [14 empty] | VV | 2 | 1 | True | 0 | ROZPOCET
| VV |  | 1 |  | 1 | [12 empty] | VV | 2 | 2 | True | 1 | ROZPOCET
186 | K | 712300831.1 | Odstranění povlakové krytiny střech (asfaltová hydroizolace celkové tl. cca 5 mm) s obsahem azbestu v malém množství | m2 | 274.085 |  | 0 |  |  | základní |  | 0 | 0 | 0 | 0.0065 | 1.7816 | 16 | K | 2 |  |  |  | ROZPOCET |  |  |  | 0 | 0 | 0 | 0 | 0 | 1 | 0 | 16 | 889652840
| VV |  | plocha střechy přístavby nad 1.NP | [14 empty] | VV | 2 | 1 | True | 0 | ROZPOCET
| VV |  | 3,70*7,60 |  | 28.12 | [12 empty] | VV | 2 | 2 | True | 0 | ROZPOCET
| VV |  | 28,85*6,20 |  | 178.87 | [12 empty] | VV | 2 | 2 | True | 0 | ROZPOCET
| VV |  | 7,10*9,45 |  | 67.095 | [12 empty] | VV | 2 | 2 | True | 0 | ROZPOCET
| VV | dmtstrechy1NP | Mezisoučet |  | 274.085 | [12 empty] | VV | 2 | 3 | True | 1 | ROZPOCET
187 | K | 712300831.2 | Odstranění povlakové krytiny střech (separační vrstva - asfaltová lepenka) s nízkým obsahem azbestu | m2 | 799.59 |  | 0 |  |  | základní |  | 0 | 0 | 0 | 0.0065 | 5.1973 | 16 | K | 2 |  |  |  | ROZPOCET |  |  |  | 0 | 0 | 0 | 0 | 0 | 1 | 0 | 16 | 2029396873
| VV |  | dmtstrechy1NP |  | 274.085 | [12 empty] | VV | 2 | 2 | True | 0 | ROZPOCET
| VV |  | dmtstrechy7NP |  | 403.035 | [12 empty] | VV | 2 | 2 | True | 0 | ROZPOCET
| VV |  | dmtvytazeni |  | 122.47 | [12 empty] | VV | 2 | 2 | True | 0 | ROZPOCET
| VV |  | Součet |  | 799.59 | [12 empty] | VV | 2 | 4 | True | 1 | ROZPOCET
188 | K | 712300833.1 | Odstranění povlakové krytiny střech (asfaltová hydroizolace celkové tl. cca 15 mm) s nízkým obsahem azbestu | m2 | 590.519 |  | 0 |  |  | základní |  | 0 | 0 | 0 | 0.0195 | 11.5151 | 16 | K | 2 |  |  |  | ROZPOCET |  |  |  | 0 | 0 | 0 | 0 | 0 | 1 | 0 | 16 | -1073564118
| VV |  | plocha střechy nad 7.NP | [14 empty] | VV | 2 | 1 | True | 0 | ROZPOCET
| VV |  | 35,80*10,60 |  | 379.48 | [12 empty] | VV | 2 | 2 | True | 0 | ROZPOCET
| VV |  | 5,25*0,30 |  | 1.575 | [12 empty] | VV | 2 | 2 | True | 0 | ROZPOCET
| VV |  | 8,50*(6,30+5,60)/2 |  | 50.575 | [12 empty] | VV | 2 | 2 | True | 0 | ROZPOCET
| VV |  | -6,65*4,30 |  | -28.595 | [12 empty] | VV | 2 | 2 | True | 0 | ROZPOCET
| VV | dmtstrechy7NP | Mezisoučet |  | 403.035 | [12 empty] | VV | 2 | 3 | True | 0 | ROZPOCET
| VV |  | střecha nástavby na hlavní střeše 7.NP | [14 empty] | VV | 2 | 1 | True | 0 | ROZPOCET
| VV |  | 12,36*5,26 |  | 65.014 | [12 empty] | VV | 2 | 2 | True | 0 | ROZPOCET
| VV | dmtstrechynastavby | Mezisoučet |  | 65.014 | [12 empty] | VV | 2 | 3 | True | 0 | ROZPOCET
| VV |  | vytažení na atiku | [14 empty] | VV | 2 | 1 | True | 0 | ROZPOCET
| VV |  | (36,80+17,70)*2*(0,75+0,30) |  | 114.45 | [12 empty] | VV | 2 | 2 | True | 0 | ROZPOCET
| VV |  | vytažení na nástavbu | [14 empty] | VV | 2 | 1 | True | 0 | ROZPOCET
| VV |  | (4,30*2+6,65)*0,40 |  | 6.1 | [12 empty] | VV | 2 | 2 | True | 0 | ROZPOCET
| VV |  | vytažení na střešní výlez | [14 empty] | VV | 2 | 1 | True | 0 | ROZPOCET
| VV |  | (1,05+1,35)*2*0,40 |  | 1.92 | [12 empty] | VV | 2 | 2 | True | 0 | ROZPOCET
| VV | dmtvytazeni | Mezisoučet |  | 122.47 | [12 empty] | VV | 2 | 3 | True | 0 | ROZPOCET
| VV |  | Součet |  | 590.519 | [12 empty] | VV | 2 | 4 | True | 1 | ROZPOCET
189 | K | 712311101 | Provedení povlakové krytiny střech do 10° za studena lakem penetračním nebo asfaltovým | m2 | 725.6 |  | 0 | CS ÚRS 2022 02 |  | základní |  | 0 | 0 | 0 | 0 | 0 | 16 | K | 2 |  |  |  | ROZPOCET |  |  |  | 0 | 0 | 0 | 0 | 0 | 1 | 0 | 16 | -1106551366
| VV |  | skladby S1, S1*, S2, S3, S4 | [14 empty] | VV | 2 | 1 | True | 0 | ROZPOCET
| VV |  | plochy dle digi měření | [14 empty] | VV | 2 | 1 | True | 0 | ROZPOCET
| VV |  | střecha nad 7.NP vč.nástavby vč.vodorovné plochy atiky | [14 empty] | VV | 2 | 1 | True | 0 | ROZPOCET
| VV |  | 462,40 |  | 462.4 | [12 empty] | VV | 2 | 2 | True | 0 | ROZPOCET
| VV |  | střecha nad 1.NP vč.vodorovné plochy atiky | [14 empty] | VV | 2 | 1 | True | 0 | ROZPOCET
| VV |  | 263,20 |  | 263.2 | [12 empty] | VV | 2 | 2 | True | 0 | ROZPOCET
| VV |  | svislé vytažení na atiky a ostatní kce viz samostatná položka | [14 empty] | VV | 2 | 1 | True | 0 | ROZPOCET
| VV |  | Součet |  | 725.6 | [12 empty] | VV | 2 | 4 | True | 1 | ROZPOCET
190 | K | 712811101 | Provedení povlakové krytiny vytažením na konstrukce za studena nátěrem penetračním | m2 | 218.893 |  | 0 | CS ÚRS 2022 02 |  | základní |  | 0 | 0 | 0 | 0 | 0 | 16 | K | 2 |  |  |  | ROZPOCET |  |  |  | 0 | 0 | 0 | 0 | 0 | 1 | 0 | 16 | 1567121421
| VV |  | skladby S1, S1*, S2, S3, S4 | [14 empty] | VV | 2 | 1 | True | 0 | ROZPOCET
| VV |  | atika střechy nad 7.NP - svislá plocha | [14 empty] | VV | 2 | 1 | True | 0 | ROZPOCET
| VV |  | (6,30+8,45+5,80+0,50+10,65+0,30+14,30+10,60+35,80+10,60+2,15)*1,00 |  | 105.45 | [12 empty] | VV | 2 | 2 | True | 0 | ROZPOCET
| VV |  | vytažení na zdivo nástavby | [14 empty] | VV | 2 | 1 | True | 0 | ROZPOCET
| VV |  | (6,85+4,50)*2*0,50 |  | 11.35 | [12 empty] | VV | 2 | 2 | True | 0 | ROZPOCET
| VV |  | vytažení na střešní výlez, popř. jiné střešní prvky | [14 empty] | VV | 2 | 1 | True | 0 | ROZPOCET
| VV |  | 10,00*0,50 |  | 5 | [12 empty] | VV | 2 | 2 | True | 0 | ROZPOCET
| VV |  | vytažení krytiny na atiku a zdivo střechy nad 1.NP - svislá plocha | [14 empty] | VV | 2 | 1 | True | 0 | ROZPOCET
| VV |  | (32,00+14,95+6,90+9,30+14,30+0,30+10,65+5,75)*0,95 |  | 89.443 | [12 empty] | VV | 2 | 2 | True | 0 | ROZPOCET
| VV |  | vytažení střechy nad 1.NP na vyvýšenou část (osa 9) - svislá plocha | [14 empty] | VV | 2 | 1 | True | 0 | ROZPOCET
| VV |  | 5,10*3*0,50 |  | 7.65 | [12 empty] | VV | 2 | 2 | True | 0 | ROZPOCET
| VV | vytazeniasfaltu | Mezisoučet |  | 218.893 | [12 empty] | VV | 2 | 3 | True | 1 | ROZPOCET
191 | M | 11163150 | lak penetrační asfaltový | t | 0.283 |  | 0 | CS ÚRS 2022 02 |  | základní |  | 0 | 1 | 0.283 | 0 | 0 | 32 | M | 2 |  |  |  | ROZPOCET |  |  |  | 0 | 0 | 0 | 0 | 0 | 1 | 0 | 16 | -288608039
| VV |  | 944,493*0,0003 'Přepočtené koeficientem množství |  | 0.283 | [12 empty] | VV | 2 | 2 | False | 1 | ROZPOCET
192 | K | 712341559 | Provedení povlakové krytiny střech do 10° pásy NAIP přitavením v plné ploše | m2 | 725.6 |  | 0 | CS ÚRS 2022 02 |  | základní |  | 0 | 0.00088 | 0.63853 | 0 | 0 | 16 | K | 2 |  |  |  | ROZPOCET |  |  |  | 0 | 0 | 0 | 0 | 0 | 1 | 0 | 16 | 1778472303
| VV |  | skladby S1, S1*, S2, S3, S4 | [14 empty] | VV | 2 | 1 | True | 0 | ROZPOCET
| VV |  | plochy dle digi měření | [14 empty] | VV | 2 | 1 | True | 0 | ROZPOCET
| VV |  | střecha nad 7.NP vč.nástavby vč.vodorovné plochy atiky | [14 empty] | VV | 2 | 1 | True | 0 | ROZPOCET
| VV |  | 462,40 |  | 462.4 | [12 empty] | VV | 2 | 2 | True | 0 | ROZPOCET
| VV |  | střecha nad 1.NP vč.vodorovné plochy atiky | [14 empty] | VV | 2 | 1 | True | 0 | ROZPOCET
| VV |  | 263,20 |  | 263.2 | [12 empty] | VV | 2 | 2 | True | 0 | ROZPOCET
| VV |  | svislé vytažení na atiky a ostatní kce viz samostatná položka | [14 empty] | VV | 2 | 1 | True | 0 | ROZPOCET
| VV |  | Součet |  | 725.6 | [12 empty] | VV | 2 | 4 | True | 1 | ROZPOCET
193 | K | 712841559 | Provedení povlakové krytiny vytažením na konstrukce pásy přitavením NAIP | m2 | 218.893 |  | 0 | CS ÚRS 2022 02 |  | základní |  | 0 | 0.00094 | 0.20576 | 0 | 0 | 16 | K | 2 |  |  |  | ROZPOCET |  |  |  | 0 | 0 | 0 | 0 | 0 | 1 | 0 | 16 | 991676000
| VV |  | vytazeniasfaltu |  | 218.893 | [12 empty] | VV | 2 | 2 | True | 1 | ROZPOCET
194 | M | 62836110.1 | pás asfaltový natavitelný modifikovaný SBS s vložkou z AL folie a skelné rohože | m2 | 1086.167 |  | 0 |  |  | základní |  | 0 | 0.0054 | 5.8653 | 0 | 0 | 32 | M | 2 |  |  |  | ROZPOCET |  |  |  | 0 | 0 | 0 | 0 | 0 | 1 | 0 | 16 | -724150074
| VV |  | 944,493*1,15 'Přepočtené koeficientem množství |  | 1086.167 | [12 empty] | VV | 2 | 2 | False | 1 | ROZPOCET
195 | K | 712363411.1 | Provedení povlak krytiny mechanicky kotvenou do dřeva, budova v do 18m | m2 | 31.464 |  | 0 |  |  | základní |  | 0 | 8e-05 | 0.0025171 | 0 | 0 | 16 | K | 2 |  |  |  | ROZPOCET |  |  |  | 0 | 0 | 0 | 0 | 0 | 1 | 0 | 16 | -79822823
| VV |  | markýza | [14 empty] | VV | 2 | 1 | True | 0 | ROZPOCET
| VV |  | 11,70*2,20 |  | 25.74 | [12 empty] | VV | 2 | 2 | True | 0 | ROZPOCET
| VV |  | boky | [14 empty] | VV | 2 | 1 | True | 0 | ROZPOCET
| VV |  | 1,80*0,55*2 |  | 1.98 | [12 empty] | VV | 2 | 2 | True | 0 | ROZPOCET
| VV |  | čelo | [14 empty] | VV | 2 | 1 | True | 0 | ROZPOCET
| VV |  | 11,70*0,32 |  | 3.744 | [12 empty] | VV | 2 | 2 | True | 0 | ROZPOCET
| VV |  | Součet |  | 31.464 | [12 empty] | VV | 2 | 4 | True | 1 | ROZPOCET
196 | K | 712363624.1 | Provedení povlak krytiny mechanicky kotvenou do betonu TI tl přes 240mm | m2 | 997.793 |  | 0 |  |  | základní |  | 0 | 0.00024 | 0.23947 | 0 | 0 | 16 | K | 2 |  |  |  | ROZPOCET |  |  |  | 0 | 0 | 0 | 0 | 0 | 1 | 0 | 16 | -210951295
| VV |  | skladby S1, S1*, S2, S3, S4 | [14 empty] | VV | 2 | 1 | True | 0 | ROZPOCET
| VV |  | plochy dle digi měření | [14 empty] | VV | 2 | 1 | True | 0 | ROZPOCET
| VV |  | střecha nad 7.NP vč.nástavby vč.vodorovné plochy atiky | [14 empty] | VV | 2 | 1 | True | 0 | ROZPOCET
| VV |  | 500,00 |  | 500 | [12 empty] | VV | 2 | 2 | True | 0 | ROZPOCET
| VV |  | atika střechy nad 7.NP - svislá plocha | [14 empty] | VV | 2 | 1 | True | 0 | ROZPOCET
| VV |  | (6,30+8,45+5,80+0,50+10,65+0,30+14,30+10,60+35,80+10,60+2,15)*1,00 |  | 105.45 | [12 empty] | VV | 2 | 2 | True | 0 | ROZPOCET
| VV |  | vytažení na zdivo nástavby | [14 empty] | VV | 2 | 1 | True | 0 | ROZPOCET
| VV |  | (6,85+4,50)*2*0,50 |  | 11.35 | [12 empty] | VV | 2 | 2 | True | 0 | ROZPOCET
| VV |  | vytažení na střešní výlez, popř. jiné střešní prvky | [14 empty] | VV | 2 | 1 | True | 0 | ROZPOCET
| VV |  | 10,00*0,50 |  | 5 | [12 empty] | VV | 2 | 2 | True | 0 | ROZPOCET
| VV |  | střecha nad 1.NP vč.vodorovné plochy atiky | [14 empty] | VV | 2 | 1 | True | 0 | ROZPOCET
| VV |  | 278,90 |  | 278.9 | [12 empty] | VV | 2 | 2 | True | 0 | ROZPOCET
| VV |  | vytažení krytiny na atiku a zdivo střechy nad 1.NP - svislá plocha | [14 empty] | VV | 2 | 1 | True | 0 | ROZPOCET
| VV |  | (32,00+14,95+6,90+9,30+14,30+0,30+10,65+5,75)*0,95 |  | 89.443 | [12 empty] | VV | 2 | 2 | True | 0 | ROZPOCET
| VV |  | vytažení střechy nad 1.NP na vyvýšenou část (osa 9) - svislá plocha | [14 empty] | VV | 2 | 1 | True | 0 | ROZPOCET
| VV |  | 5,10*3*0,50 |  | 7.65 | [12 empty] | VV | 2 | 2 | True | 0 | ROZPOCET
| VV | foliestrecha | Mezisoučet |  | 997.793 | [12 empty] | VV | 2 | 3 | True | 1 | ROZPOCET
197 | M | 28322001.1 | fólie hydroizolační střešní mechanicky kotvená tl 1,8mm s požární odolností certifikace BROOF(t3) | m2 | 1194.592 |  | 0 |  |  | základní |  | 0 | 0.00254 | 3.0343 | 0 | 0 | 32 | M | 2 |  |  |  | ROZPOCET |  |  |  | 0 | 0 | 0 | 0 | 0 | 1 | 0 | 16 | -272628784
| VV |  | pojistná hydroizolace markýzy | [14 empty] | VV | 2 | 1 | True | 0 | ROZPOCET
| VV |  | 31,464*1.15 |  | 36.184 | [12 empty] | VV | 2 | 2 | True | 0 | ROZPOCET
| VV |  | folie střechy překrytí 15% | [14 empty] | VV | 2 | 1 | True | 0 | ROZPOCET
| VV |  | foliestrecha*1.15 |  | 1147.462 | [12 empty] | VV | 2 | 2 | True | 0 | ROZPOCET
| VV |  | přípočet na překrytí +5% pro svislé plochy střechy | [14 empty] | VV | 2 | 1 | True | 0 | ROZPOCET
| VV |  | atika střechy nad 7.NP - svislá plocha | [14 empty] | VV | 2 | 1 | True | 0 | ROZPOCET
| VV |  | (6,30+8,45+5,80+0,50+10,65+0,30+14,30+10,60+35,80+10,60+2,15)*1,00*0.05 |  | 5.273 | [12 empty] | VV | 2 | 2 | True | 0 | ROZPOCET
| VV |  | vytažení na zdivo nástavby | [14 empty] | VV | 2 | 1 | True | 0 | ROZPOCET
| VV |  | (6,85+4,50)*2*0,50*0.05 |  | 0.568 | [12 empty] | VV | 2 | 2 | True | 0 | ROZPOCET
| VV |  | vytažení na střešní výlez, popř. jiné střešní prvky | [14 empty] | VV | 2 | 1 | True | 0 | ROZPOCET
| VV |  | 10,00*0,50*0.05 |  | 0.25 | [12 empty] | VV | 2 | 2 | True | 0 | ROZPOCET
| VV |  | vytažení krytiny na atiku a zdivo střechy nad 1.NP - svislá plocha | [14 empty] | VV | 2 | 1 | True | 0 | ROZPOCET
| VV |  | (32,00+14,95+6,90+9,30+14,30+0,30+10,65+5,75)*0,95*0.05 |  | 4.472 | [12 empty] | VV | 2 | 2 | True | 0 | ROZPOCET
| VV |  | vytažení střechy nad 1.NP na vyvýšenou část (osa 9) - svislá plocha | [14 empty] | VV | 2 | 1 | True | 0 | ROZPOCET
| VV |  | 5,10*3*0,50*0.05 |  | 0.383 | [12 empty] | VV | 2 | 2 | True | 0 | ROZPOCET
| VV |  | Součet |  | 1194.592 | [12 empty] | VV | 2 | 4 | True | 1 | ROZPOCET
198 | K | 712391171 | Provedení povlakové krytiny střech do 10° podkladní textilní vrstvy | m2 | 509.921 |  | 0 | CS ÚRS 2022 02 |  | základní |  | 0 | 0 | 0 | 0 | 0 | 16 | K | 2 |  |  |  | ROZPOCET |  |  |  | 0 | 0 | 0 | 0 | 0 | 1 | 0 | 16 | -899547895
| VV |  | skladba S1* | [14 empty] | VV | 2 | 1 | True | 0 | ROZPOCET
| VV |  | plochy dle digi měření | [14 empty] | VV | 2 | 1 | True | 0 | ROZPOCET
| VV |  | střecha nad 7.NP - vodorovná plocha | [14 empty] | VV | 2 | 1 | True | 0 | ROZPOCET
| VV |  | 38,20+111,60 |  | 149.8 | [12 empty] | VV | 2 | 2 | True | 0 | ROZPOCET
| VV |  | vytažení na atiku | [14 empty] | VV | 2 | 1 | True | 0 | ROZPOCET
| VV |  | (2,15+10,60+3,50)*0,85 |  | 13.813 | [12 empty] | VV | 2 | 2 | True | 0 | ROZPOCET
| VV |  | (10,50*2+10,60)*0,85 |  | 26.86 | [12 empty] | VV | 2 | 2 | True | 0 | ROZPOCET
| VV | strechaS1a | Mezisoučet |  | 190.473 | [12 empty] | VV | 2 | 3 | True | 0 | ROZPOCET
| VV |  | skladba S3 | [14 empty] | VV | 2 | 1 | True | 0 | ROZPOCET
| VV |  | plochy dle digi měření | [14 empty] | VV | 2 | 1 | True | 0 | ROZPOCET
| VV |  | střecha nad 1.NP - vodorovná plocha | [14 empty] | VV | 2 | 1 | True | 0 | ROZPOCET
| VV |  | 250,60 |  | 250.6 | [12 empty] | VV | 2 | 2 | True | 0 | ROZPOCET
| VV |  | vytažení krytiny na atiku a zdivo střechy nad 1.NP - svislá plocha | [14 empty] | VV | 2 | 1 | True | 0 | ROZPOCET
| VV |  | (32,00+14,95+6,90+9,30+14,30+0,30+10,65+5,75)*0,65 |  | 61.198 | [12 empty] | VV | 2 | 2 | True | 0 | ROZPOCET
| VV |  | vytažení střechy nad 1.NP na vyvýšenou část (osa 9) - svislá plocha | [14 empty] | VV | 2 | 1 | True | 0 | ROZPOCET
| VV |  | 5,10*3*0,50 |  | 7.65 | [12 empty] | VV | 2 | 2 | True | 0 | ROZPOCET
| VV | strechaS3 | Mezisoučet |  | 319.448 | [12 empty] | VV | 2 | 3 | True | 0 | ROZPOCET
| VV |  | Součet |  | 509.921 | [12 empty] | VV | 2 | 4 | True | 1 | ROZPOCET
199 | M | 69311030.1 | geotextilie filtrační pro zelené střechy | m2 | 586.409 |  | 0 |  |  | základní |  | 0 | 0.00023 | 0.13487 | 0 | 0 | 32 | M | 2 |  |  |  | ROZPOCET |  |  |  | 0 | 0 | 0 | 0 | 0 | 1 | 0 | 16 | -1207083407
| VV |  | 509,921*1,15 'Přepočtené koeficientem množství |  | 586.409 | [12 empty] | VV | 2 | 2 | False | 1 | ROZPOCET
200 | K | 712391172 | Provedení povlakové krytiny střech do 10° ochranné textilní vrstvy | m2 | 509.921 |  | 0 | CS ÚRS 2022 02 |  | základní |  | 0 | 0 | 0 | 0 | 0 | 16 | K | 2 |  |  |  | ROZPOCET |  |  |  | 0 | 0 | 0 | 0 | 0 | 1 | 0 | 16 | -1804711080
| VV |  | strechaS1a |  | 190.473 | [12 empty] | VV | 2 | 2 | True | 0 | ROZPOCET
| VV |  | strechaS3 |  | 319.448 | [12 empty] | VV | 2 | 2 | True | 0 | ROZPOCET
| VV |  | Součet |  | 509.921 | [12 empty] | VV | 2 | 4 | True | 1 | ROZPOCET
201 | M | 69311037.1 | ochranná textilie (rouno) pro zelené střechy | m2 | 586.409 |  | 0 |  |  | základní |  | 0 | 0.00023 | 0.13487 | 0 | 0 | 32 | M | 2 |  |  |  | ROZPOCET |  |  |  | 0 | 0 | 0 | 0 | 0 | 1 | 0 | 16 | -1697421098
| VV |  | 509,921*1,15 'Přepočtené koeficientem množství |  | 586.409 | [12 empty] | VV | 2 | 2 | False | 1 | ROZPOCET
202 | K | 712771221 | Provedení drenážní vrstvy vegetační střechy z plastových nopových fólií výšky nopů do 25 mm do 5° | m2 | 509.921 |  | 0 | CS ÚRS 2022 02 |  | základní |  | 0 | 0 | 0 | 0 | 0 | 16 | K | 2 |  |  |  | ROZPOCET |  |  |  | 0 | 0 | 0 | 0 | 0 | 1 | 0 | 16 | -1580187243
| VV |  | strechaS1a |  | 190.473 | [12 empty] | VV | 2 | 2 | True | 0 | ROZPOCET
| VV |  | strechaS3 |  | 319.448 | [12 empty] | VV | 2 | 2 | True | 0 | ROZPOCET
| VV |  | Součet |  | 509.921 | [12 empty] | VV | 2 | 4 | True | 1 | ROZPOCET
203 | M | 69334321.1 | fólie profilovaná (nopová) s drenážní funkcí do vegetačních střech s výškou nopů 25mm | m2 | 586.409 |  | 0 |  |  | základní |  | 0 | 0.00135 | 0.79165 | 0 | 0 | 32 | M | 2 |  |  |  | ROZPOCET |  |  |  | 0 | 0 | 0 | 0 | 0 | 1 | 0 | 16 | -1601805034
| VV |  | 509,921*1,15 'Přepočtené koeficientem množství |  | 586.409 | [12 empty] | VV | 2 | 2 | False | 1 | ROZPOCET
204 | K | 712771255 | Odvodnění vegetační střechy osazením kontrolní šachty | kus | 10 |  | 0 | CS ÚRS 2022 02 |  | základní |  | 0 | 0 | 0 | 0 | 0 | 16 | K | 2 |  |  |  | ROZPOCET |  |  |  | 0 | 0 | 0 | 0 | 0 | 1 | 0 | 16 | 1093123895
| VV |  | nad střešními vpustěmi, typ viz skladba S1*, S3 | [14 empty] | VV | 2 | 1 | True | 0 | ROZPOCET
| VV |  | 10 |  | 10 | [12 empty] | VV | 2 | 2 | True | 1 | ROZPOCET
205 | M | 69334330.1 | šachta kontrolní vegetačních střech | kus | 10 |  | 0 |  |  | základní |  | 0 | 0.0025 | 0.025 | 0 | 0 | 32 | M | 2 |  |  |  | ROZPOCET |  |  |  | 0 | 0 | 0 | 0 | 0 | 1 | 0 | 16 | 556998528
206 | K | 712771401 | Provedení vegetační vrstvy ze substrátu tloušťky do 100 mm vegetační střechy sklon do 5° | m2 | 400.4 |  | 0 | CS ÚRS 2022 02 |  | základní |  | 0 | 0 | 0 | 0 | 0 | 16 | K | 2 |  |  |  | ROZPOCET |  |  |  | 0 | 0 | 0 | 0 | 0 | 1 | 0 | 16 | 936155448
| VV |  | skladba S1* | [14 empty] | VV | 2 | 1 | True | 0 | ROZPOCET
| VV |  | plochy dle digi měření | [14 empty] | VV | 2 | 1 | True | 0 | ROZPOCET
| VV |  | střecha nad 7.NP - vodorovná plocha | [14 empty] | VV | 2 | 1 | True | 0 | ROZPOCET
| VV |  | 38,20+111,60 |  | 149.8 | [12 empty] | VV | 2 | 2 | True | 0 | ROZPOCET
| VV | substratS1zelena | Mezisoučet |  | 149.8 | [12 empty] | VV | 2 | 3 | True | 0 | ROZPOCET
| VV |  | skladba S3 | [14 empty] | VV | 2 | 1 | True | 0 | ROZPOCET
| VV |  | plochy dle digi měření | [14 empty] | VV | 2 | 1 | True | 0 | ROZPOCET
| VV |  | střecha nad 1.NP - vodorovná plocha | [14 empty] | VV | 2 | 1 | True | 0 | ROZPOCET
| VV |  | 250,60 |  | 250.6 | [12 empty] | VV | 2 | 2 | True | 0 | ROZPOCET
| VV | substratS3 | Mezisoučet |  | 250.6 | [12 empty] | VV | 2 | 3 | True | 0 | ROZPOCET
| VV |  | Součet |  | 400.4 | [12 empty] | VV | 2 | 4 | True | 1 | ROZPOCET
207 | M | 10321225.1 | substrát vegetačních střech extenzivní | m3 | 24.024 |  | 0 |  |  | základní |  | 0 | 0.75 | 18.018 | 0 | 0 | 32 | M | 2 |  |  |  | ROZPOCET |  |  |  | 0 | 0 | 0 | 0 | 0 | 1 | 0 | 16 | -1631914536
| VV |  | skladba S1* | [14 empty] | VV | 2 | 1 | True | 0 | ROZPOCET
| VV |  | substratS1zelena*0,06 |  | 8.988 | [12 empty] | VV | 2 | 2 | True | 0 | ROZPOCET
| VV |  | skladba S3 | [14 empty] | VV | 2 | 1 | True | 0 | ROZPOCET
| VV |  | substratS3*0,06 |  | 15.036 | [12 empty] | VV | 2 | 2 | True | 0 | ROZPOCET
| VV |  | Součet |  | 24.024 | [12 empty] | VV | 2 | 4 | True | 1 | ROZPOCET
208 | K | 712771521 | Položení vegetační nebo trávníkové rohože vegetační střechy sklon do 5° | m2 | 400.4 |  | 0 | CS ÚRS 2022 02 |  | základní |  | 0 | 0 | 0 | 0 | 0 | 16 | K | 2 |  |  |  | ROZPOCET |  |  |  | 0 | 0 | 0 | 0 | 0 | 1 | 0 | 16 | 880822248
| VV |  | skladba S1* | [14 empty] | VV | 2 | 1 | True | 0 | ROZPOCET
| VV |  | substratS1zelena |  | 149.8 | [12 empty] | VV | 2 | 2 | True | 0 | ROZPOCET
| VV |  | skladba S3 | [14 empty] | VV | 2 | 1 | True | 0 | ROZPOCET
| VV |  | substratS3 |  | 250.6 | [12 empty] | VV | 2 | 2 | True | 0 | ROZPOCET
| VV |  | Součet |  | 400.4 | [12 empty] | VV | 2 | 4 | True | 1 | ROZPOCET
209 | M | 69334504.1 | předpěstovaná vegetační rohož | m2 | 440.44 |  | 0 |  |  | základní |  | 0 | 0.011 | 4.8448 | 0 | 0 | 32 | M | 2 |  |  |  | ROZPOCET |  |  |  | 0 | 0 | 0 | 0 | 0 | 1 | 0 | 16 | 2130716389
| VV |  | skladba S1* | [14 empty] | VV | 2 | 1 | True | 0 | ROZPOCET
| VV |  | substratS1zelena*1.10 |  | 164.78 | [12 empty] | VV | 2 | 2 | True | 0 | ROZPOCET
| VV |  | skladba S3 | [14 empty] | VV | 2 | 1 | True | 0 | ROZPOCET
| VV |  | substratS3*1.10 |  | 275.66 | [12 empty] | VV | 2 | 2 | True | 0 | ROZPOCET
| VV |  | Součet |  | 440.44 | [12 empty] | VV | 2 | 4 | True | 1 | ROZPOCET
210 | K | 712771601.1 | Provedení střešního kačírku | m3 | 5.328 |  | 0 |  |  | základní |  | 0 | 0 | 0 | 0 | 0 | 16 | K | 2 |  |  |  | ROZPOCET |  |  |  | 0 | 0 | 0 | 0 | 0 | 1 | 0 | 16 | -97527733
| VV |  | dle půdorysu střech | [14 empty] | VV | 2 | 1 | True | 0 | ROZPOCET
| VV |  | skladba S1* | [14 empty] | VV | 2 | 1 | True | 0 | ROZPOCET
| VV |  | (3,45+10,40)*2*0,30*0,10 |  | 0.831 | [12 empty] | VV | 2 | 2 | True | 0 | ROZPOCET
| VV |  | (10,40+10,40)*2*0,30*0,10 |  | 1.248 | [12 empty] | VV | 2 | 2 | True | 0 | ROZPOCET
| VV |  | skladba S3 | [14 empty] | VV | 2 | 1 | True | 0 | ROZPOCET
| VV |  | (31,90+14,75)*2*0,30*0,10 |  | 2.799 | [12 empty] | VV | 2 | 2 | True | 0 | ROZPOCET
| VV |  | (4,95*2+5,10)*0,30*0,10 |  | 0.45 | [12 empty] | VV | 2 | 2 | True | 0 | ROZPOCET
| VV |  | Součet |  | 5.328 | [12 empty] | VV | 2 | 4 | True | 1 | ROZPOCET
211 | M | 58337401.1 | kamenivo dekorační (kačírek) | t | 8.525 |  | 0 |  |  | základní |  | 0 | 1 | 8.525 | 0 | 0 | 32 | M | 2 |  |  |  | ROZPOCET |  |  |  | 0 | 0 | 0 | 0 | 0 | 1 | 0 | 16 | 1905321458
| VV |  | 5,328*1,6 'Přepočtené koeficientem množství |  | 8.525 | [12 empty] | VV | 2 | 2 | False | 1 | ROZPOCET
212 | K | 712771613 | Osazení ochranné kačírkové lišty navařením na hydroizolaci | m | 37.5 |  | 0 | CS ÚRS 2022 02 |  | základní |  | 0 | 2e-05 | 0.00075 | 0 | 0 | 16 | K | 2 |  |  |  | ROZPOCET |  |  |  | 0 | 0 | 0 | 0 | 0 | 1 | 0 | 16 | -136013712
| VV |  | dle půdorysu střech | [14 empty] | VV | 2 | 1 | True | 0 | ROZPOCET
| VV |  | 10,40+1,40 |  | 11.8 | [12 empty] | VV | 2 | 2 | True | 0 | ROZPOCET
| VV |  | 10,40 |  | 10.4 | [12 empty] | VV | 2 | 2 | True | 0 | ROZPOCET
| VV |  | ukončení vyvýšené části střechy nad 1.NP (osa 9) | [14 empty] | VV | 2 | 1 | True | 0 | ROZPOCET
| VV |  | 5,10*3 |  | 15.3 | [12 empty] | VV | 2 | 2 | True | 0 | ROZPOCET
| VV |  | Součet |  | 37.5 | [12 empty] | VV | 2 | 4 | True | 1 | ROZPOCET
213 | M | 69334031.1 | lišta kačírková | m | 38.25 |  | 0 |  |  | základní |  | 0 | 0.0005 | 0.019125 | 0 | 0 | 32 | M | 2 |  |  |  | ROZPOCET |  |  |  | 0 | 0 | 0 | 0 | 0 | 1 | 0 | 16 | -625383933
| VV |  | 37,5*1,02 'Přepočtené koeficientem množství |  | 38.25 | [12 empty] | VV | 2 | 2 | False | 1 | ROZPOCET
214 | K | 712998202 | Montáž bezpečnostního přepadu z PVC DN 125 | kus | 14 |  | 0 | CS ÚRS 2022 02 |  | základní |  | 0 | 0.0001 | 0.0014 | 0 | 0 | 16 | K | 2 |  |  |  | ROZPOCET |  |  |  | 0 | 0 | 0 | 0 | 0 | 1 | 0 | 16 | -130614432
| VV |  | dle půdorysu střech | [14 empty] | VV | 2 | 1 | True | 0 | ROZPOCET
| VV |  | 14 |  | 14 | [12 empty] | VV | 2 | 2 | True | 1 | ROZPOCET
215 | M | 28342475.1 | havarijní přepad pvc DN75 dl. 900mm, tepelně izolovaný v hh hydroizolace | kus | 14 |  | 0 |  |  | základní |  | 0 | 0.001 | 0.014 | 0 | 0 | 32 | M | 2 |  |  |  | ROZPOCET |  |  |  | 0 | 0 | 0 | 0 | 0 | 1 | 0 | 16 | -850266077
216 | K | 998712104 | Přesun hmot tonážní tonážní pro krytiny povlakové v objektech v do 36 m | t | 42.778 |  | 0 | CS ÚRS 2022 02 |  | základní |  | 0 | 0 | 0 | 0 | 0 | 16 | K | 2 |  |  |  | ROZPOCET |  |  |  | 0 | 0 | 0 | 0 | 0 | 1 | 0 | 16 | -337204103
| D | 713 | Izolace tepelné |  |  |  | 0 |  |  |  |  | 0 |  | 15.0919 |  | 0 | 2 | D | 1 |  |  |  | ROZPOCET | [9 empty] | 0
217 | K | 713131121 | Montáž izolace tepelné stěn přichycením dráty rohoží, pásů, dílců, desek | m2 | 1210.054 |  | 0 | CS ÚRS 2022 02 |  | základní |  | 0 | 0.0003 | 0.36302 | 0 | 0 | 16 | K | 2 |  |  |  | ROZPOCET |  |  |  | 0 | 0 | 0 | 0 | 0 | 1 | 0 | 16 | 1097725517
| VV |  | výpočet celkové plochy desky | [14 empty] | VV | 2 | 1 | True | 0 | ROZPOCET
| VV |  | pohled jih | [14 empty] | VV | 2 | 1 | True | 0 | ROZPOCET
| VV |  | 14,40*20,80 |  | 299.52 | [12 empty] | VV | 2 | 2 | True | 0 | ROZPOCET
| VV |  | -2,80*1,80*17 |  | -85.68 | [12 empty] | VV | 2 | 2 | True | 0 | ROZPOCET
| VV |  | pohled západ | [14 empty] | VV | 2 | 1 | True | 0 | ROZPOCET
| VV |  | 11,20*20,80 |  | 232.96 | [12 empty] | VV | 2 | 2 | True | 0 | ROZPOCET
| VV |  | -1,27*1,80*5 |  | -11.43 | [12 empty] | VV | 2 | 2 | True | 0 | ROZPOCET
| VV |  | pohled sever | [14 empty] | VV | 2 | 1 | True | 0 | ROZPOCET
| VV |  | 36,70*20,80 |  | 763.36 | [12 empty] | VV | 2 | 2 | True | 0 | ROZPOCET
| VV |  | -2,80*1,80*60 |  | -302.4 | [12 empty] | VV | 2 | 2 | True | 0 | ROZPOCET
| VV |  | pohled východ | [14 empty] | VV | 2 | 1 | True | 0 | ROZPOCET
| VV |  | (11,30+2,15+5,20)*20,80 |  | 387.92 | [12 empty] | VV | 2 | 2 | True | 0 | ROZPOCET
| VV |  | -2,80*1,80*12 |  | -60.48 | [12 empty] | VV | 2 | 2 | True | 0 | ROZPOCET
| VV |  | -1,27*1,80*6 |  | -13.716 | [12 empty] | VV | 2 | 2 | True | 0 | ROZPOCET
| VV |  | Součet |  | 1210.054 | [12 empty] | VV | 2 | 4 | True | 1 | ROZPOCET
218 | M | 63148161.1 | deska tepelně izolační minerální provětrávaných fasád tl. 90mm | m2 | 1270.557 |  | 0 |  |  | základní |  | 0 | 0.005 | 6.3528 | 0 | 0 | 32 | M | 2 |  |  |  | ROZPOCET |  |  |  | 0 | 0 | 0 | 0 | 0 | 1 | 0 | 16 | -1955514279
| VV |  | 1210,054*1,05 'Přepočtené koeficientem množství |  | 1270.557 | [12 empty] | VV | 2 | 2 | False | 1 | ROZPOCET
219 | K | 713131141 | Montáž izolace tepelné stěn a základů lepením celoplošně rohoží, pásů, dílců, desek | m2 | 229.551 |  | 0 | CS ÚRS 2022 02 |  | základní |  | 0 | 0.006 | 1.3773 | 0 | 0 | 16 | K | 2 |  |  |  | ROZPOCET |  |  |  | 0 | 0 | 0 | 0 | 0 | 1 | 0 | 16 | -99692056
| VV |  | svislá izolace atiky dle detailu D04 | [14 empty] | VV | 2 | 1 | True | 0 | ROZPOCET
| VV |  | atika střechy nad 7.NP - svislá plocha | [14 empty] | VV | 2 | 1 | True | 0 | ROZPOCET
| VV |  | (6,30+8,45+5,80+0,50+10,65+0,30+14,30+10,60+35,80+10,60+2,15)*0,85 |  | 89.633 | [12 empty] | VV | 2 | 2 | True | 0 | ROZPOCET
| VV |  | vytažení na střešní výlez, popř. jiné střešní prvky | [14 empty] | VV | 2 | 1 | True | 0 | ROZPOCET
| VV |  | 10,00*0,50 |  | 5 | [12 empty] | VV | 2 | 2 | True | 0 | ROZPOCET
| VV |  | atiku střechy nad 1.NP - svislá plocha | [14 empty] | VV | 2 | 1 | True | 0 | ROZPOCET
| VV |  | (32,00+14,95+6,90)*0,80 |  | 43.08 | [12 empty] | VV | 2 | 2 | True | 0 | ROZPOCET
| VV |  | vytažení střechy nad 1.NP na vyvýšenou část (osa 9) - svislá plocha | [14 empty] | VV | 2 | 1 | True | 0 | ROZPOCET
| VV |  | 5,10*3*0,50 |  | 7.65 | [12 empty] | VV | 2 | 2 | True | 0 | ROZPOCET
| VV | epssvislaatika | Mezisoučet |  | 145.363 | [12 empty] | VV | 2 | 3 | True | 0 | ROZPOCET
| VV |  | vodorovná izolace horní hrany atiky | [14 empty] | VV | 2 | 1 | True | 0 | ROZPOCET
| VV |  | atika střechy nad 7.NP (tl.200mm dle det.D04) | [14 empty] | VV | 2 | 1 | True | 0 | ROZPOCET
| VV |  | (6,30+9,10+5,80+0,50+10,65+0,30+14,55+10,60+36,30+10,85+2,15)*0,30 |  | 32.13 | [12 empty] | VV | 2 | 2 | True | 0 | ROZPOCET
| VV | epsvodatika7np | Mezisoučet |  | 32.13 | [12 empty] | VV | 2 | 3 | True | 0 | ROZPOCET
| VV |  | atika střechy nad 1.NP (tl.120mm dle řezu B-B) | [14 empty] | VV | 2 | 1 | True | 0 | ROZPOCET
| VV |  | (32,25+15,20+6,90+9,30+14,30+0,30+10,65+5,75)*0,55 |  | 52.058 | [12 empty] | VV | 2 | 2 | True | 0 | ROZPOCET
| VV | epsvodatika1np | Mezisoučet |  | 52.058 | [12 empty] | VV | 2 | 3 | True | 0 | ROZPOCET
| VV |  | Součet |  | 229.551 | [12 empty] | VV | 2 | 4 | True | 1 | ROZPOCET
220 | M | 28372312 | deska EPS 100 do plochých střech a podlah λ=0,037 tl 120mm | m2 | 207.292 |  | 0 | CS ÚRS 2022 02 |  | základní |  | 0 | 0.003 | 0.62188 | 0 | 0 | 32 | M | 2 |  |  |  | ROZPOCET |  |  |  | 0 | 0 | 0 | 0 | 0 | 1 | 0 | 16 | -123613032
| VV |  | svislá izolace atiky dle detailu D04 | [14 empty] | VV | 2 | 1 | True | 0 | ROZPOCET
| VV |  | epssvislaatika |  | 145.363 | [12 empty] | VV | 2 | 2 | True | 0 | ROZPOCET
| VV |  | vodorovná izolace horní hrany atiky | [14 empty] | VV | 2 | 1 | True | 0 | ROZPOCET
| VV |  | atika střechy nad 1.NP (tl.120mm dle řezu B-B) | [14 empty] | VV | 2 | 1 | True | 0 | ROZPOCET
| VV |  | epsvodatika1np |  | 52.058 | [12 empty] | VV | 2 | 2 | True | 0 | ROZPOCET
| VV |  | Součet |  | 197.421 | [12 empty] | VV | 2 | 4 | True | 1 | ROZPOCET
| VV |  | 197,421*1,05 'Přepočtené koeficientem množství |  | 207.292 | [12 empty] | VV | 2 | 2 | False | 1 | ROZPOCET
221 | M | 28372321 | deska EPS 100 do plochých střech a podlah λ=0,037 tl 200mm | m2 | 32.13 |  | 0 | CS ÚRS 2022 02 |  | základní |  | 0 | 0.005 | 0.16065 | 0 | 0 | 32 | M | 2 |  |  |  | ROZPOCET |  |  |  | 0 | 0 | 0 | 0 | 0 | 1 | 0 | 16 | -1108890373
| VV |  | vodorovná izolace horní hrany atiky | [14 empty] | VV | 2 | 1 | True | 0 | ROZPOCET
| VV |  | atika střechy nad 7.NP (tl.200mm dle det.D04) | [14 empty] | VV | 2 | 1 | True | 0 | ROZPOCET
| VV |  | epsvodatika7np |  | 32.13 | [12 empty] | VV | 2 | 2 | True | 1 | ROZPOCET
222 | K | 713141135 | Montáž izolace tepelné střech plochých lepené za studena bodově 1 vrstva rohoží, pásů, dílců, desek | m2 | 1960.2 |  | 0 | CS ÚRS 2022 02 |  | základní |  | 0 | 0.00058 | 1.1369 | 0 | 0 | 16 | K | 2 |  |  |  | ROZPOCET |  |  |  | 0 | 0 | 0 | 0 | 0 | 1 | 0 | 16 | 739108940
| VV |  | skladba S1 | [14 empty] | VV | 2 | 1 | True | 0 | ROZPOCET
| VV |  | plochy dle digi měření | [14 empty] | VV | 2 | 1 | True | 0 | ROZPOCET
| VV |  | střecha nad 7.NP - vodorovná plocha | [14 empty] | VV | 2 | 1 | True | 0 | ROZPOCET
| VV |  | 1.vrstva tepelné izolace (1 spádový klín) | [14 empty] | VV | 2 | 1 | True | 0 | ROZPOCET
| VV |  | 253,00 |  | 253 | [12 empty] | VV | 2 | 2 | True | 0 | ROZPOCET
| VV | S1TI | Mezisoučet |  | 253 | [12 empty] | VV | 2 | 3 | True | 0 | ROZPOCET
| VV |  | 2. a 3.vrstva tepelné izolace (2. spádový klín a EPS tl. 100mm) | [14 empty] | VV | 2 | 1 | True | 0 | ROZPOCET
| VV |  | S1TI*2 |  | 506 | [12 empty] | VV | 2 | 2 | True | 0 | ROZPOCET
| VV |  | Mezisoučet |  | 506 | [12 empty] | VV | 2 | 3 | True | 0 | ROZPOCET
| VV |  | skladba S1* | [14 empty] | VV | 2 | 1 | True | 0 | ROZPOCET
| VV |  | plochy dle digi měření | [14 empty] | VV | 2 | 1 | True | 0 | ROZPOCET
| VV |  | střecha nad 7.NP - vodorovná plocha | [14 empty] | VV | 2 | 1 | True | 0 | ROZPOCET
| VV |  | 1.vrstva tepelné izolace (EPS tl.100mm) | [14 empty] | VV | 2 | 1 | True | 0 | ROZPOCET
| VV |  | 38,20+111,60 |  | 149.8 | [12 empty] | VV | 2 | 2 | True | 0 | ROZPOCET
| VV | S1zelenaTI | Mezisoučet |  | 149.8 | [12 empty] | VV | 2 | 3 | True | 0 | ROZPOCET
| VV |  | 2. a 3.vrstva tepelné izolace (2 spádové klíny, obdobně jako ve skladbě S1) | [14 empty] | VV | 2 | 1 | True | 0 | ROZPOCET
| VV |  | S1zelenaTI*2 |  | 299.6 | [12 empty] | VV | 2 | 2 | True | 0 | ROZPOCET
| VV |  | Mezisoučet |  | 299.6 | [12 empty] | VV | 2 | 3 | True | 0 | ROZPOCET
| VV |  | skladba S3 | [14 empty] | VV | 2 | 1 | True | 0 | ROZPOCET
| VV |  | plochy dle digi měření | [14 empty] | VV | 2 | 1 | True | 0 | ROZPOCET
| VV |  | střecha nad 1.NP - vodorovná plocha | [14 empty] | VV | 2 | 1 | True | 0 | ROZPOCET
| VV |  | 1.vrstva tepelné izolace (EPS tl.200mm) | [14 empty] | VV | 2 | 1 | True | 0 | ROZPOCET
| VV |  | 250,60 |  | 250.6 | [12 empty] | VV | 2 | 2 | True | 0 | ROZPOCET
| VV | S3TI | Mezisoučet |  | 250.6 | [12 empty] | VV | 2 | 3 | True | 0 | ROZPOCET
| VV |  | 2. a 3.vrstva tepelné izolace (2 spádové klíny, obdobně jako ve skladbě S1) | [14 empty] | VV | 2 | 1 | True | 0 | ROZPOCET
| VV |  | S3TI*2 |  | 501.2 | [12 empty] | VV | 2 | 2 | True | 0 | ROZPOCET
| VV |  | Mezisoučet |  | 501.2 | [12 empty] | VV | 2 | 3 | True | 0 | ROZPOCET
| VV |  | Součet |  | 1960.2 | [12 empty] | VV | 2 | 4 | True | 1 | ROZPOCET
223 | M | 28375914 | deska EPS 150 do plochých střech a podlah λ=0,035 tl 100mm | m2 | 258.06 |  | 0 | CS ÚRS 2022 02 |  | základní |  | 0 | 0.0029 | 0.74837 | 0 | 0 | 32 | M | 2 |  |  |  | ROZPOCET |  |  |  | 0 | 0 | 0 | 0 | 0 | 1 | 0 | 16 | -1144719234
| VV |  | skladba S1 | [14 empty] | VV | 2 | 1 | True | 0 | ROZPOCET
| VV |  | S1TI |  | 253 | [12 empty] | VV | 2 | 2 | True | 1 | ROZPOCET
| VV |  | 253*1,02 'Přepočtené koeficientem množství |  | 258.06 | [12 empty] | VV | 2 | 2 | False | 1 | ROZPOCET
224 | M | 28376141 | klín izolační z pěnového polystyrenu EPS 100 spádový | m3 | 86.058 |  | 0 | CS ÚRS 2022 02 |  | základní |  | 0 | 0.02 | 1.7212 | 0 | 0 | 32 | M | 2 |  |  |  | ROZPOCET |  |  |  | 0 | 0 | 0 | 0 | 0 | 1 | 0 | 16 | 855671275
| VV |  | skladba S1 tl.100-250 mm | [14 empty] | VV | 2 | 1 | True | 0 | ROZPOCET
| VV |  | S1TI*(0,10+0,25)/2 |  | 44.275 | [12 empty] | VV | 2 | 2 | True | 0 | ROZPOCET
| VV |  | skladba S3 tl.100-220 mm | [14 empty] | VV | 2 | 1 | True | 0 | ROZPOCET
| VV |  | S3TI*(0,10+0,22)/2 |  | 40.096 | [12 empty] | VV | 2 | 2 | True | 0 | ROZPOCET
| VV |  | Součet |  | 84.371 | [12 empty] | VV | 2 | 4 | True | 1 | ROZPOCET
| VV |  | 84,371*1,02 'Přepočtené koeficientem množství |  | 86.058 | [12 empty] | VV | 2 | 2 | False | 1 | ROZPOCET
225 | M | 28372309 | deska EPS 100 do plochých střech a podlah λ=0,037 tl 100mm | m2 | 152.796 |  | 0 | CS ÚRS 2022 02 |  | základní |  | 0 | 0.0025 | 0.38199 | 0 | 0 | 32 | M | 2 |  |  |  | ROZPOCET |  |  |  | 0 | 0 | 0 | 0 | 0 | 1 | 0 | 16 | -284444744
| VV |  | skladba S1* | [14 empty] | VV | 2 | 1 | True | 0 | ROZPOCET
| VV |  | S1zelenaTI |  | 149.8 | [12 empty] | VV | 2 | 2 | True | 1 | ROZPOCET
| VV |  | 149,8*1,02 'Přepočtené koeficientem množství |  | 152.796 | [12 empty] | VV | 2 | 2 | False | 1 | ROZPOCET
226 | M | 28375019 | deska EPS 70 se zvýšenou pevností λ=0,039 tl 200mm | m2 | 250.6 |  | 0 | CS ÚRS 2022 02 |  | základní |  | 0 | 0.005 | 1.253 | 0 | 0 | 32 | M | 2 |  |  |  | ROZPOCET |  |  |  | 0 | 0 | 0 | 0 | 0 | 1 | 0 | 16 | 650858789
| VV |  | skladba S3 | [14 empty] | VV | 2 | 1 | True | 0 | ROZPOCET
| VV |  | S3TI |  | 250.6 | [12 empty] | VV | 2 | 2 | True | 1 | ROZPOCET
227 | M | 28376142 | klín izolační z pěnového polystyrenu EPS 150 spádový | m3 | 26.739 |  | 0 | CS ÚRS 2022 02 |  | základní |  | 0 | 0.025 | 0.66848 | 0 | 0 | 32 | M | 2 |  |  |  | ROZPOCET |  |  |  | 0 | 0 | 0 | 0 | 0 | 1 | 0 | 16 | 1142126273
| VV |  | skladba S1* tl.100-250 mm | [14 empty] | VV | 2 | 1 | True | 0 | ROZPOCET
| VV |  | S1zelenaTI*(0,10+0,25)/2 |  | 26.215 | [12 empty] | VV | 2 | 2 | True | 1 | ROZPOCET
| VV |  | 26,215*1,02 'Přepočtené koeficientem množství |  | 26.739 | [12 empty] | VV | 2 | 2 | False | 1 | ROZPOCET
228 | K | 713191133.1 | Montáž PE folie parozábrany fasády | m2 | 1791.514 |  | 0 |  |  | základní |  | 0 | 1e-05 | 0.017915 | 0 | 0 | 16 | K | 2 |  |  |  | ROZPOCET |  |  |  | 0 | 0 | 0 | 0 | 0 | 1 | 0 | 16 | 1760541478
| VV |  | výpočet celkové plochy dřevotřískové desky | [14 empty] | VV | 2 | 1 | True | 0 | ROZPOCET
| VV |  | pohled jih | [14 empty] | VV | 2 | 1 | True | 0 | ROZPOCET
| VV |  | 14,40*20,80 |  | 299.52 | [12 empty] | VV | 2 | 2 | True | 0 | ROZPOCET
| VV |  | -2,80*1,80*17 |  | -85.68 | [12 empty] | VV | 2 | 2 | True | 0 | ROZPOCET
| VV |  | pohled západ | [14 empty] | VV | 2 | 1 | True | 0 | ROZPOCET
| VV |  | 11,40*20,80 |  | 237.12 | [12 empty] | VV | 2 | 2 | True | 0 | ROZPOCET
| VV |  | -1,27*1,80*5 |  | -11.43 | [12 empty] | VV | 2 | 2 | True | 0 | ROZPOCET
| VV |  | pohled sever | [14 empty] | VV | 2 | 1 | True | 0 | ROZPOCET
| VV |  | 36,70*20,80 |  | 763.36 | [12 empty] | VV | 2 | 2 | True | 0 | ROZPOCET
| VV |  | -2,80*1,80*60 |  | -302.4 | [12 empty] | VV | 2 | 2 | True | 0 | ROZPOCET
| VV |  | pohled východ | [14 empty] | VV | 2 | 1 | True | 0 | ROZPOCET
| VV |  | (11,40+2,25+5,20)*20,80 |  | 392.08 | [12 empty] | VV | 2 | 2 | True | 0 | ROZPOCET
| VV |  | -2,80*1,80*12 |  | -60.48 | [12 empty] | VV | 2 | 2 | True | 0 | ROZPOCET
| VV |  | -1,27*1,80*6 |  | -13.716 | [12 empty] | VV | 2 | 2 | True | 0 | ROZPOCET
| VV |  | folie sdk předstěny kolem sloupů | [14 empty] | VV | 2 | 1 | True | 0 | ROZPOCET
| VV |  | typické opláštění sloupů viz půdorysy | [14 empty] | VV | 2 | 1 | True | 0 | ROZPOCET
| VV |  | 2.NP | [14 empty] | VV | 2 | 1 | True | 0 | ROZPOCET
| VV |  | m.2.07 | [14 empty] | VV | 2 | 1 | True | 0 | ROZPOCET
| VV |  | 0,60*2,75*2 |  | 3.3 | [12 empty] | VV | 2 | 2 | True | 0 | ROZPOCET
| VV |  | m.2.08 | [14 empty] | VV | 2 | 1 | True | 0 | ROZPOCET
| VV |  | 1,20*2,75*2 |  | 6.6 | [12 empty] | VV | 2 | 2 | True | 0 | ROZPOCET
| VV |  | m.2.09 | [14 empty] | VV | 2 | 1 | True | 0 | ROZPOCET
| VV |  | (0,70+1,20)*2,75 |  | 5.225 | [12 empty] | VV | 2 | 2 | True | 0 | ROZPOCET
| VV |  | m.2.10 | [14 empty] | VV | 2 | 1 | True | 0 | ROZPOCET
| VV |  | 0,70*2,75*2 |  | 3.85 | [12 empty] | VV | 2 | 2 | True | 0 | ROZPOCET
| VV |  | m.2.11 | [14 empty] | VV | 2 | 1 | True | 0 | ROZPOCET
| VV |  | 1,20*2,75*2 |  | 6.6 | [12 empty] | VV | 2 | 2 | True | 0 | ROZPOCET
| VV |  | m.2.12 | [14 empty] | VV | 2 | 1 | True | 0 | ROZPOCET
| VV |  | (0,70+1,10)*2,75 |  | 4.95 | [12 empty] | VV | 2 | 2 | True | 0 | ROZPOCET
| VV |  | m.2.13 | [14 empty] | VV | 2 | 1 | True | 0 | ROZPOCET
| VV |  | 1,20*2,75*2 |  | 6.6 | [12 empty] | VV | 2 | 2 | True | 0 | ROZPOCET
| VV |  | m.2.14 | [14 empty] | VV | 2 | 1 | True | 0 | ROZPOCET
| VV |  | 0,70*2,75*2 |  | 3.85 | [12 empty] | VV | 2 | 2 | True | 0 | ROZPOCET
| VV |  | m.2.15 | [14 empty] | VV | 2 | 1 | True | 0 | ROZPOCET
| VV |  | 1,20*2,75*2 |  | 6.6 | [12 empty] | VV | 2 | 2 | True | 0 | ROZPOCET
| VV |  | m.2.16 | [14 empty] | VV | 2 | 1 | True | 0 | ROZPOCET
| VV |  | 0,70*2,75*2 |  | 3.85 | [12 empty] | VV | 2 | 2 | True | 0 | ROZPOCET
| VV |  | m.2.18 | [14 empty] | VV | 2 | 1 | True | 0 | ROZPOCET
| VV |  | 0,70*2,75*2 |  | 3.85 | [12 empty] | VV | 2 | 2 | True | 0 | ROZPOCET
| VV |  | m.2.19 | [14 empty] | VV | 2 | 1 | True | 0 | ROZPOCET
| VV |  | 0,70*2,75 |  | 1.925 | [12 empty] | VV | 2 | 2 | True | 0 | ROZPOCET
| VV |  | 1,20*2,75*3 |  | 9.9 | [12 empty] | VV | 2 | 2 | True | 0 | ROZPOCET
| VV |  | 3.NP | [14 empty] | VV | 2 | 1 | True | 0 | ROZPOCET
| VV |  | m.3.04 | [14 empty] | VV | 2 | 1 | True | 0 | ROZPOCET
| VV |  | 0,70*2,75*2 |  | 3.85 | [12 empty] | VV | 2 | 2 | True | 0 | ROZPOCET
| VV |  | m.3.05 | [14 empty] | VV | 2 | 1 | True | 0 | ROZPOCET
| VV |  | 1,20*2,75*2 |  | 6.6 | [12 empty] | VV | 2 | 2 | True | 0 | ROZPOCET
| VV |  | m.3.06 | [14 empty] | VV | 2 | 1 | True | 0 | ROZPOCET
| VV |  | 0,70*2,75*2 |  | 3.85 | [12 empty] | VV | 2 | 2 | True | 0 | ROZPOCET
| VV |  | m.3.07 | [14 empty] | VV | 2 | 1 | True | 0 | ROZPOCET
| VV |  | 1,20*2,75*2 |  | 6.6 | [12 empty] | VV | 2 | 2 | True | 0 | ROZPOCET
| VV |  | m.3.08 | [14 empty] | VV | 2 | 1 | True | 0 | ROZPOCET
| VV |  | 0,70*2,75*2 |  | 3.85 | [12 empty] | VV | 2 | 2 | True | 0 | ROZPOCET
| VV |  | m.3.09 | [14 empty] | VV | 2 | 1 | True | 0 | ROZPOCET
| VV |  | 1,20*2,75*2 |  | 6.6 | [12 empty] | VV | 2 | 2 | True | 0 | ROZPOCET
| VV |  | m.3.10 | [14 empty] | VV | 2 | 1 | True | 0 | ROZPOCET
| VV |  | 0,70*2,75*2 |  | 3.85 | [12 empty] | VV | 2 | 2 | True | 0 | ROZPOCET
| VV |  | m.3.11 | [14 empty] | VV | 2 | 1 | True | 0 | ROZPOCET
| VV |  | 1,20*2,75*2 |  | 6.6 | [12 empty] | VV | 2 | 2 | True | 0 | ROZPOCET
| VV |  | m.3.12 | [14 empty] | VV | 2 | 1 | True | 0 | ROZPOCET
| VV |  | 0,70*2,75*2 |  | 3.85 | [12 empty] | VV | 2 | 2 | True | 0 | ROZPOCET
| VV |  | m.3.13 | [14 empty] | VV | 2 | 1 | True | 0 | ROZPOCET
| VV |  | (0,70+1,20)*2,75 |  | 5.225 | [12 empty] | VV | 2 | 2 | True | 0 | ROZPOCET
| VV |  | m.3.17 | [14 empty] | VV | 2 | 1 | True | 0 | ROZPOCET
| VV |  | 1,20*2,75*2 |  | 6.6 | [12 empty] | VV | 2 | 2 | True | 0 | ROZPOCET
| VV |  | m.3.18 | [14 empty] | VV | 2 | 1 | True | 0 | ROZPOCET
| VV |  | 0,70*2,75*2 |  | 3.85 | [12 empty] | VV | 2 | 2 | True | 0 | ROZPOCET
| VV |  | 4.NP | [14 empty] | VV | 2 | 1 | True | 0 | ROZPOCET
| VV |  | m.4.07 | [14 empty] | VV | 2 | 1 | True | 0 | ROZPOCET
| VV |  | 0,70*2,75*2 |  | 3.85 | [12 empty] | VV | 2 | 2 | True | 0 | ROZPOCET
| VV |  | m.4.08 | [14 empty] | VV | 2 | 1 | True | 0 | ROZPOCET
| VV |  | (0,70+1,20)*2,75 |  | 5.225 | [12 empty] | VV | 2 | 2 | True | 0 | ROZPOCET
| VV |  | m.4.09 | [14 empty] | VV | 2 | 1 | True | 0 | ROZPOCET
| VV |  | 0,70*2,75*2 |  | 3.85 | [12 empty] | VV | 2 | 2 | True | 0 | ROZPOCET
| VV |  | m.4.10 | [14 empty] | VV | 2 | 1 | True | 0 | ROZPOCET
| VV |  | 1,20*2,75*2 |  | 6.6 | [12 empty] | VV | 2 | 2 | True | 0 | ROZPOCET
| VV |  | m.4.11 | [14 empty] | VV | 2 | 1 | True | 0 | ROZPOCET
| VV |  | 0,70*2,75*2 |  | 3.85 | [12 empty] | VV | 2 | 2 | True | 0 | ROZPOCET
| VV |  | m.4.12 | [14 empty] | VV | 2 | 1 | True | 0 | ROZPOCET
| VV |  | 1,20*2,75*2 |  | 6.6 | [12 empty] | VV | 2 | 2 | True | 0 | ROZPOCET
| VV |  | m.4.13 | [14 empty] | VV | 2 | 1 | True | 0 | ROZPOCET
| VV |  | 0,70*2,75*2 |  | 3.85 | [12 empty] | VV | 2 | 2 | True | 0 | ROZPOCET
| VV |  | m.4.14 | [14 empty] | VV | 2 | 1 | True | 0 | ROZPOCET
| VV |  | 1,20*2,75*2 |  | 6.6 | [12 empty] | VV | 2 | 2 | True | 0 | ROZPOCET
| VV |  | m.4.15 | [14 empty] | VV | 2 | 1 | True | 0 | ROZPOCET
| VV |  | 0,70*2,75*2 |  | 3.85 | [12 empty] | VV | 2 | 2 | True | 0 | ROZPOCET
| VV |  | m.4.16 | [14 empty] | VV | 2 | 1 | True | 0 | ROZPOCET
| VV |  | 0,70*2,75*2 |  | 3.85 | [12 empty] | VV | 2 | 2 | True | 0 | ROZPOCET
| VV |  | m.4.18 | [14 empty] | VV | 2 | 1 | True | 0 | ROZPOCET
| VV |  | 0,70*2,75*2 |  | 3.85 | [12 empty] | VV | 2 | 2 | True | 0 | ROZPOCET
| VV |  | m.4.19 | [14 empty] | VV | 2 | 1 | True | 0 | ROZPOCET
| VV |  | 1,20*2,75*2 |  | 6.6 | [12 empty] | VV | 2 | 2 | True | 0 | ROZPOCET
| VV |  | m.4.20 | [14 empty] | VV | 2 | 1 | True | 0 | ROZPOCET
| VV |  | 0,70*2,75*2 |  | 3.85 | [12 empty] | VV | 2 | 2 | True | 0 | ROZPOCET
| VV |  | 5.NP | [14 empty] | VV | 2 | 1 | True | 0 | ROZPOCET
| VV |  | m.5.06 | [14 empty] | VV | 2 | 1 | True | 0 | ROZPOCET
| VV |  | 0,70*2,75*2 |  | 3.85 | [12 empty] | VV | 2 | 2 | True | 0 | ROZPOCET
| VV |  | m.5.07 | [14 empty] | VV | 2 | 1 | True | 0 | ROZPOCET
| VV |  | 0,70*2,75*2 |  | 3.85 | [12 empty] | VV | 2 | 2 | True | 0 | ROZPOCET
| VV |  | m.5.08 | [14 empty] | VV | 2 | 1 | True | 0 | ROZPOCET
| VV |  | 0,70*2,75*2 |  | 3.85 | [12 empty] | VV | 2 | 2 | True | 0 | ROZPOCET
| VV |  | m.5.09, 5.10 | [14 empty] | VV | 2 | 1 | True | 0 | ROZPOCET
| VV |  | (0,70*3+1,20)*2,75 |  | 9.075 | [12 empty] | VV | 2 | 2 | True | 0 | ROZPOCET
| VV |  | m.5.11 | [14 empty] | VV | 2 | 1 | True | 0 | ROZPOCET
| VV |  | 1,20*2,75*2 |  | 6.6 | [12 empty] | VV | 2 | 2 | True | 0 | ROZPOCET
| VV |  | m.5.12 | [14 empty] | VV | 2 | 1 | True | 0 | ROZPOCET
| VV |  | (0,70+1,20)*2,75 |  | 5.225 | [12 empty] | VV | 2 | 2 | True | 0 | ROZPOCET
| VV |  | m.5.13 | [14 empty] | VV | 2 | 1 | True | 0 | ROZPOCET
| VV |  | (0,70+1,20)*2,75 |  | 5.225 | [12 empty] | VV | 2 | 2 | True | 0 | ROZPOCET
| VV |  | m.5.14 | [14 empty] | VV | 2 | 1 | True | 0 | ROZPOCET
| VV |  | 0,70*2,75*2 |  | 3.85 | [12 empty] | VV | 2 | 2 | True | 0 | ROZPOCET
| VV |  | m.5.17 | [14 empty] | VV | 2 | 1 | True | 0 | ROZPOCET
| VV |  | 0,70*2,75*2 |  | 3.85 | [12 empty] | VV | 2 | 2 | True | 0 | ROZPOCET
| VV |  | m.5.18 | [14 empty] | VV | 2 | 1 | True | 0 | ROZPOCET
| VV |  | 1,20*2,75*2 |  | 6.6 | [12 empty] | VV | 2 | 2 | True | 0 | ROZPOCET
| VV |  | m.5.19 | [14 empty] | VV | 2 | 1 | True | 0 | ROZPOCET
| VV |  | 0,70*2,75*2 |  | 3.85 | [12 empty] | VV | 2 | 2 | True | 0 | ROZPOCET
| VV |  | 6.NP | [14 empty] | VV | 2 | 1 | True | 0 | ROZPOCET
| VV |  | m.6.06 | [14 empty] | VV | 2 | 1 | True | 0 | ROZPOCET
| VV |  | 0,70*2,75*2 |  | 3.85 | [12 empty] | VV | 2 | 2 | True | 0 | ROZPOCET
| VV |  | m.6.07 | [14 empty] | VV | 2 | 1 | True | 0 | ROZPOCET
| VV |  | 0,70*2,75*2 |  | 3.85 | [12 empty] | VV | 2 | 2 | True | 0 | ROZPOCET
| VV |  | m.6.08 | [14 empty] | VV | 2 | 1 | True | 0 | ROZPOCET
| VV |  | 1,20*2,75*2 |  | 6.6 | [12 empty] | VV | 2 | 2 | True | 0 | ROZPOCET
| VV |  | m.6.09 | [14 empty] | VV | 2 | 1 | True | 0 | ROZPOCET
| VV |  | 1,20*2,75*2 |  | 6.6 | [12 empty] | VV | 2 | 2 | True | 0 | ROZPOCET
| VV |  | m.6.10 | [14 empty] | VV | 2 | 1 | True | 0 | ROZPOCET
| VV |  | 1,20*2,75*2 |  | 6.6 | [12 empty] | VV | 2 | 2 | True | 0 | ROZPOCET
| VV |  | m.6.11 | [14 empty] | VV | 2 | 1 | True | 0 | ROZPOCET
| VV |  | 0,70*2,75*2 |  | 3.85 | [12 empty] | VV | 2 | 2 | True | 0 | ROZPOCET
| VV |  | m.6.12 | [14 empty] | VV | 2 | 1 | True | 0 | ROZPOCET
| VV |  | 1,20*2,75*2 |  | 6.6 | [12 empty] | VV | 2 | 2 | True | 0 | ROZPOCET
| VV |  | m.6.13, 6.14 | [14 empty] | VV | 2 | 1 | True | 0 | ROZPOCET
| VV |  | (1,20+0,70*3)*2,75 |  | 9.075 | [12 empty] | VV | 2 | 2 | True | 0 | ROZPOCET
| VV |  | m.6.15 | [14 empty] | VV | 2 | 1 | True | 0 | ROZPOCET
| VV |  | (0,70+1,20)*2,75 |  | 5.225 | [12 empty] | VV | 2 | 2 | True | 0 | ROZPOCET
| VV |  | m.6.16 | [14 empty] | VV | 2 | 1 | True | 0 | ROZPOCET
| VV |  | 1,20*2,75*2 |  | 6.6 | [12 empty] | VV | 2 | 2 | True | 0 | ROZPOCET
| VV |  | m.6.18 | [14 empty] | VV | 2 | 1 | True | 0 | ROZPOCET
| VV |  | 0,70*2,75*2 |  | 3.85 | [12 empty] | VV | 2 | 2 | True | 0 | ROZPOCET
| VV |  | m.6.19 | [14 empty] | VV | 2 | 1 | True | 0 | ROZPOCET
| VV |  | (0,70+1,20)*2,75 |  | 5.225 | [12 empty] | VV | 2 | 2 | True | 0 | ROZPOCET
| VV |  | 7.NP | [14 empty] | VV | 2 | 1 | True | 0 | ROZPOCET
| VV |  | m.7.05 | [14 empty] | VV | 2 | 1 | True | 0 | ROZPOCET
| VV |  | 0,70*2,75*2 |  | 3.85 | [12 empty] | VV | 2 | 2 | True | 0 | ROZPOCET
| VV |  | m.7.06 | [14 empty] | VV | 2 | 1 | True | 0 | ROZPOCET
| VV |  | 1,20*2,75*2 |  | 6.6 | [12 empty] | VV | 2 | 2 | True | 0 | ROZPOCET
| VV |  | m.7.07 | [14 empty] | VV | 2 | 1 | True | 0 | ROZPOCET
| VV |  | 1,20*2,75*2 |  | 6.6 | [12 empty] | VV | 2 | 2 | True | 0 | ROZPOCET
| VV |  | m.7.08, 09 | [14 empty] | VV | 2 | 1 | True | 0 | ROZPOCET
| VV |  | (1,20*3+0,70)*2,75 |  | 11.825 | [12 empty] | VV | 2 | 2 | True | 0 | ROZPOCET
| VV |  | m.7.10 | [14 empty] | VV | 2 | 1 | True | 0 | ROZPOCET
| VV |  | 1,20*2,75*2 |  | 6.6 | [12 empty] | VV | 2 | 2 | True | 0 | ROZPOCET
| VV |  | m.7.11 | [14 empty] | VV | 2 | 1 | True | 0 | ROZPOCET
| VV |  | 0,70*2,75*2 |  | 3.85 | [12 empty] | VV | 2 | 2 | True | 0 | ROZPOCET
| VV |  | m.7.12 | [14 empty] | VV | 2 | 1 | True | 0 | ROZPOCET
| VV |  | 1,20*2,75*2 |  | 6.6 | [12 empty] | VV | 2 | 2 | True | 0 | ROZPOCET
| VV |  | m.7.13 | [14 empty] | VV | 2 | 1 | True | 0 | ROZPOCET
| VV |  | 0,70*2,75*2 |  | 3.85 | [12 empty] | VV | 2 | 2 | True | 0 | ROZPOCET
| VV |  | m.7.14 | [14 empty] | VV | 2 | 1 | True | 0 | ROZPOCET
| VV |  | 1,20*2,75*2 |  | 6.6 | [12 empty] | VV | 2 | 2 | True | 0 | ROZPOCET
| VV |  | m.7.16 | [14 empty] | VV | 2 | 1 | True | 0 | ROZPOCET
| VV |  | 0,70*2,75*2 |  | 3.85 | [12 empty] | VV | 2 | 2 | True | 0 | ROZPOCET
| VV |  | m.7.17 | [14 empty] | VV | 2 | 1 | True | 0 | ROZPOCET
| VV |  | 1,20*2,75*2 |  | 6.6 | [12 empty] | VV | 2 | 2 | True | 0 | ROZPOCET
| VV |  | m.7.18 | [14 empty] | VV | 2 | 1 | True | 0 | ROZPOCET
| VV |  | 0,70*2,75*2 |  | 3.85 | [12 empty] | VV | 2 | 2 | True | 0 | ROZPOCET
| VV |  | ostatní | [14 empty] | VV | 2 | 1 | True | 0 | ROZPOCET
| VV |  | 25,00 |  | 25 | [12 empty] | VV | 2 | 2 | True | 0 | ROZPOCET
| VV |  | Mezisoučet |  | 1628.649 | [12 empty] | VV | 2 | 3 | True | 0 | ROZPOCET
| VV |  | přípočet 10% na přesahy | [14 empty] | VV | 2 | 1 | True | 0 | ROZPOCET
| VV |  | 1628,649*0,10 |  | 162.865 | [12 empty] | VV | 2 | 2 | True | 0 | ROZPOCET
| VV |  | Součet |  | 1791.514 | [12 empty] | VV | 2 | 4 | True | 1 | ROZPOCET
229 | M | 28329270.1 | fólie PE tl. 0,2 mm | m2 | 2060.241 |  | 0 |  |  | základní |  | 0 | 0.00014 | 0.28843 | 0 | 0 | 32 | M | 2 |  |  |  | ROZPOCET |  |  |  | 0 | 0 | 0 | 0 | 0 | 1 | 0 | 16 | -1320959539
| VV |  | 1791,51399999999*1,15 'Přepočtené koeficientem množství |  | 2060.241 | [12 empty] | VV | 2 | 2 | False | 1 | ROZPOCET
230 | K | 998713104 | Přesun hmot tonážní pro izolace tepelné v objektech v do 36 m | t | 15.092 |  | 0 | CS ÚRS 2022 02 |  | základní |  | 0 | 0 | 0 | 0 | 0 | 16 | K | 2 |  |  |  | ROZPOCET |  |  |  | 0 | 0 | 0 | 0 | 0 | 1 | 0 | 16 | 497208322
| D | 762 | Konstrukce tesařské |  |  |  | 0 |  |  |  |  | 0 |  | 10.2445 |  | 12.4877 | 2 | D | 1 |  |  |  | ROZPOCET | [9 empty] | 0
231 | K | 762331812 | Demontáž vázaných kcí krovů z hranolů průřezové plochy do 224 cm2 | m | 45.6 |  | 0 | CS ÚRS 2022 02 |  | základní |  | 0 | 0 | 0 | 0.014 | 0.6384 | 16 | K | 2 |  |  |  | ROZPOCET |  |  |  | 0 | 0 | 0 | 0 | 0 | 1 | 0 | 16 | 1023054287
| VV |  | demontáž trámů stropu nad schodištěm do 1.PP | [14 empty] | VV | 2 | 1 | True | 0 | ROZPOCET
| VV |  | 8*3,70 |  | 29.6 | [12 empty] | VV | 2 | 2 | True | 0 | ROZPOCET
| VV |  | 8,00*2 |  | 16 | [12 empty] | VV | 2 | 2 | True | 0 | ROZPOCET
| VV |  | Součet |  | 45.6 | [12 empty] | VV | 2 | 4 | True | 1 | ROZPOCET
232 | K | 762332531 | Montáž vázaných kcí krovů pravidelných z řeziva hoblovaného průřezové plochy do 120 cm2 | m | 502.44 |  | 0 | CS ÚRS 2022 02 |  | základní |  | 0 | 0 | 0 | 0 | 0 | 16 | K | 2 |  |  |  | ROZPOCET |  |  |  | 0 | 0 | 0 | 0 | 0 | 1 | 0 | 16 | -1248622716
| VV |  | fošny 60x200 mm střechy markýzy po 750 mm dle detailu markýzy, vychází 17 fošen | [14 empty] | VV | 2 | 1 | True | 0 | ROZPOCET
| VV |  | 17*0,20*2,20 |  | 7.48 | [12 empty] | VV | 2 | 2 | True | 0 | ROZPOCET
| VV |  | fošny 60x200 mm atiky dle det.D04 | [14 empty] | VV | 2 | 1 | True | 0 | ROZPOCET
| VV |  | atika střechy nad 7.NP | [14 empty] | VV | 2 | 1 | True | 0 | ROZPOCET
| VV |  | (6,30+9,10+5,80+0,50+10,65+0,30+14,55+10,60+36,30+10,85+2,15)*2 |  | 214.2 | [12 empty] | VV | 2 | 2 | True | 0 | ROZPOCET
| VV |  | atika střechy nad 1.NP (70cm dle řezu B-B) | [14 empty] | VV | 2 | 1 | True | 0 | ROZPOCET
| VV |  | (32,25+15,20+6,90+9,30+14,30+0,30+10,65+5,75)*2 |  | 189.3 | [12 empty] | VV | 2 | 2 | True | 0 | ROZPOCET
| VV |  | další fošna 60x200 mm mezi po 750 mm dle det.D04 | [14 empty] | VV | 2 | 1 | True | 0 | ROZPOCET
| VV |  | atika střechy nad 7.NP | [14 empty] | VV | 2 | 1 | True | 0 | ROZPOCET
| VV |  | (6,30+9,10+5,80+0,50+10,65+0,30+14,55+10,60+36,30+10,85+2,15)/0,75*0,34 |  | 48.552 | [12 empty] | VV | 2 | 2 | True | 0 | ROZPOCET
| VV |  | atika střechy nad 1.NP (70cm dle řezu B-B) | [14 empty] | VV | 2 | 1 | True | 0 | ROZPOCET
| VV |  | (32,25+15,20+6,90+9,30+14,30+0,30+10,65+5,75)/0,75*0,34 |  | 42.908 | [12 empty] | VV | 2 | 2 | True | 0 | ROZPOCET
| VV | fosny60200 | Mezisoučet |  | 502.44 | [12 empty] | VV | 2 | 3 | True | 1 | ROZPOCET
233 | M | 60511135.1 | řezivo stavební fošny impregnované | m3 | 6.632 |  | 0 |  |  | základní |  | 0 | 0.55 | 3.6476 | 0 | 0 | 32 | M | 2 |  |  |  | ROZPOCET |  |  |  | 0 | 0 | 0 | 0 | 0 | 1 | 0 | 16 | 1970533290
| VV |  | fosny60200*0,06*0,20*1.10 |  | 6.632 | [12 empty] | VV | 2 | 2 | True | 1 | ROZPOCET
234 | K | 762341043.1 | Náhrada stávající fasádní dřevotřískové desky tl.15 mm | m2 | 479.862 |  | 0 |  |  | základní |  | 0 | 0.005 | 2.3993 | 0 | 0 | 16 | K | 2 |  |  |  | ROZPOCET |  |  |  | 0 | 0 | 0 | 0 | 0 | 1 | 0 | 16 | -21295452
| VV |  | výpočet celkové plochy desky | [14 empty] | VV | 2 | 1 | True | 0 | ROZPOCET
| VV |  | pohled jih | [14 empty] | VV | 2 | 1 | True | 0 | ROZPOCET
| VV |  | 14,30*20,80 |  | 297.44 | [12 empty] | VV | 2 | 2 | True | 0 | ROZPOCET
| VV |  | -2,80*1,80*17 |  | -85.68 | [12 empty] | VV | 2 | 2 | True | 0 | ROZPOCET
| VV |  | pohled západ | [14 empty] | VV | 2 | 1 | True | 0 | ROZPOCET
| VV |  | 11,20*20,80 |  | 232.96 | [12 empty] | VV | 2 | 2 | True | 0 | ROZPOCET
| VV |  | -1,27*1,80*5 |  | -11.43 | [12 empty] | VV | 2 | 2 | True | 0 | ROZPOCET
| VV |  | pohled sever | [14 empty] | VV | 2 | 1 | True | 0 | ROZPOCET
| VV |  | 36,50*20,80 |  | 759.2 | [12 empty] | VV | 2 | 2 | True | 0 | ROZPOCET
| VV |  | -2,80*1,80*60 |  | -302.4 | [12 empty] | VV | 2 | 2 | True | 0 | ROZPOCET
| VV |  | pohled východ | [14 empty] | VV | 2 | 1 | True | 0 | ROZPOCET
| VV |  | (11,20+2,15+5,10)*20,80 |  | 383.76 | [12 empty] | VV | 2 | 2 | True | 0 | ROZPOCET
| VV |  | -2,80*1,80*12 |  | -60.48 | [12 empty] | VV | 2 | 2 | True | 0 | ROZPOCET
| VV |  | -1,27*1,80*6 |  | -13.716 | [12 empty] | VV | 2 | 2 | True | 0 | ROZPOCET
| VV |  | Mezisoučet |  | 1199.654 | [12 empty] | VV | 2 | 3 | True | 0 | ROZPOCET
| VV |  | odečet výpočtu | [14 empty] | VV | 2 | 1 | True | 0 | ROZPOCET
| VV |  | -1199,654 |  | -1199.654 | [12 empty] | VV | 2 | 2 | True | 0 | ROZPOCET
| VV |  | předpoklad náhrady ze 40% plochy | [14 empty] | VV | 2 | 1 | True | 0 | ROZPOCET
| VV |  | 1199,654*0.40 |  | 479.862 | [12 empty] | VV | 2 | 2 | True | 0 | ROZPOCET
| VV |  | Součet |  | 479.862 | [12 empty] | VV | 2 | 4 | True | 1 | ROZPOCET
235 | K | 762341047.1 | Bednění střech rovných z vodovzdorné překližky tl 24 mm | m2 | 177.675 |  | 0 |  |  | základní |  | 0 | 0.01625 | 2.8872 | 0 | 0 | 16 | K | 2 |  |  |  | ROZPOCET |  |  |  | 0 | 0 | 0 | 0 | 0 | 1 | 0 | 16 | 559484452
| VV |  | markýza | [14 empty] | VV | 2 | 1 | True | 0 | ROZPOCET
| VV |  | 11,70*2,20 |  | 25.74 | [12 empty] | VV | 2 | 2 | True | 0 | ROZPOCET
| VV |  | překližka na atice dle detailu D04 | [14 empty] | VV | 2 | 1 | True | 0 | ROZPOCET
| VV |  | atika střechy nad 7.NP (80 cm dle det.D04) | [14 empty] | VV | 2 | 1 | True | 0 | ROZPOCET
| VV |  | (6,30+9,10+5,80+0,50+10,65+0,30+14,55+10,60+36,30+10,85+2,15)*0,80 |  | 85.68 | [12 empty] | VV | 2 | 2 | True | 0 | ROZPOCET
| VV |  | atika střechy nad 1.NP (70cm dle řezu B-B) | [14 empty] | VV | 2 | 1 | True | 0 | ROZPOCET
| VV |  | (32,25+15,20+6,90+9,30+14,30+0,30+10,65+5,75)*0,70 |  | 66.255 | [12 empty] | VV | 2 | 2 | True | 0 | ROZPOCET
| VV |  | Součet |  | 177.675 | [12 empty] | VV | 2 | 4 | True | 1 | ROZPOCET
236 | K | 762341821 | Demontáž bednění střech z fošen | m2 | 28.313 |  | 0 | CS ÚRS 2022 02 |  | základní |  | 0 | 0 | 0 | 0.017 | 0.48132 | 16 | K | 2 |  |  |  | ROZPOCET |  |  |  | 0 | 0 | 0 | 0 | 0 | 1 | 0 | 16 | -622392049
| VV |  | demontáž stropu nad schodištěm do 1.PP | [14 empty] | VV | 2 | 1 | True | 0 | ROZPOCET
| VV |  | 7,55*3,75 |  | 28.313 | [12 empty] | VV | 2 | 2 | True | 1 | ROZPOCET
237 | K | 762395000 | Spojovací prostředky krovů, bednění, laťování, nadstřešních konstrukcí | m3 | 1.112 |  | 0 | CS ÚRS 2022 02 |  | základní |  | 0 | 0.02337 | 0.025987 | 0 | 0 | 16 | K | 2 |  |  |  | ROZPOCET |  |  |  | 0 | 0 | 0 | 0 | 0 | 1 | 0 | 16 | 856291736
| VV |  | 25,74*0,024 |  | 0.618 | [12 empty] | VV | 2 | 2 | True | 0 | ROZPOCET
| VV |  | 0,494 |  | 0.494 | [12 empty] | VV | 2 | 2 | True | 0 | ROZPOCET
| VV |  | Součet |  | 1.112 | [12 empty] | VV | 2 | 4 | True | 1 | ROZPOCET
238 | K | 762430011 | Obložení stěn z cementotřískových desek tl 10 mm na sraz šroubovaných | m2 | 86.785 |  | 0 | CS ÚRS 2022 02 |  | základní |  | 0 | 0.0148 | 1.2844 | 0 | 0 | 16 | K | 2 |  |  |  | ROZPOCET |  |  |  | 0 | 0 | 0 | 0 | 0 | 1 | 0 | 16 | 1994911358
| VV |  | desky ve fasádě dle detailu D02 | [14 empty] | VV | 2 | 1 | True | 0 | ROZPOCET
| VV |  | (14,60+12,00+37,15+11,95+2,15+6,00)*1,035 |  | 86.785 | [12 empty] | VV | 2 | 2 | True | 1 | ROZPOCET
418 | K | 762430812 | Demontáž obložení stěn z desek cementotřískových tl do 16 mm na sraz šroubovaných | m2 | 479.862 |  | 0 | CS ÚRS 2021 01 |  | základní |  | 0 | 0 | 0 | 0.02369 | 11.3679 | 16 | K | 2 |  |  |  | ROZPOCET |  |  |  | 0 | 0 | 0 | 0 | 0 | 1 | 0 | 16 | 60776196
| VV |  | 1199,654*0.40"demontáž 40% plochy stávajících dřevotřískových desek fasády, výpočet plochy viz výše v oddíle 762 |  | 479.862 | [12 empty] | VV | 2 | 2 | True | 1 | ROZPOCET
239 | K | 998762104 | Přesun hmot tonážní pro kce tesařské v objektech v do 36 m | t | 10.245 |  | 0 | CS ÚRS 2022 02 |  | základní |  | 0 | 0 | 0 | 0 | 0 | 16 | K | 2 |  |  |  | ROZPOCET |  |  |  | 0 | 0 | 0 | 0 | 0 | 1 | 0 | 16 | -1713453694
| D | 763 | Konstrukce suché výstavby |  |  |  | 0 |  |  |  |  | 0 |  | 69.4386 |  | 14.5586 | 2 | D | 1 |  |  |  | ROZPOCET | [9 empty] | 0
240 | K | 763111420.1 | Stěna šachty pro potrubí vzt (dvojitá SDK příčka tl 150 mm nosník sdk, 2x sdk deska 12,5mm RED nebo RF, nosník sdk, minerální vlna 40mm, 2x sdk deska 12,5mm RED nebo RF, stěrka) | m2 | 29.7 |  | 0 |  |  | základní |  | 0 | 0.05341 | 1.5863 | 0 | 0 | 16 | K | 2 |  |  |  | ROZPOCET |  |  |  | 0 | 0 | 0 | 0 | 0 | 1 | 0 | 16 | 577739128
| VV |  | m.3.17 | [14 empty] | VV | 2 | 1 | True | 0 | ROZPOCET
| VV |  | (1,75+0,79)*3,10 |  | 7.874 | [12 empty] | VV | 2 | 2 | True | 0 | ROZPOCET
| VV |  | m.5.16 | [14 empty] | VV | 2 | 1 | True | 0 | ROZPOCET
| VV |  | (0,50+0,595)*3,10 |  | 3.395 | [12 empty] | VV | 2 | 2 | True | 0 | ROZPOCET
| VV |  | (1,725+0,70)*3,10 |  | 7.518 | [12 empty] | VV | 2 | 2 | True | 0 | ROZPOCET
| VV |  | m.7.15 | [14 empty] | VV | 2 | 1 | True | 0 | ROZPOCET
| VV |  | (0,50+0,595)*3,10 |  | 3.395 | [12 empty] | VV | 2 | 2 | True | 0 | ROZPOCET
| VV |  | (1,725+0,70)*3,10 |  | 7.518 | [12 empty] | VV | 2 | 2 | True | 0 | ROZPOCET
| VV | sdksachta | Mezisoučet |  | 29.7 | [12 empty] | VV | 2 | 3 | True | 1 | ROZPOCET
241 | K | 763111420.2 | SDK předstěna 2x opláštěná sdk tl.12,5 mm, minerální vlna tl.75 mm, požární odolnost EI 45 DP1, , v místě radiátoru vložit výztuhu | m2 | 444.834 |  | 0 |  |  | základní |  | 0 | 0.05026 | 22.3574 | 0 | 0 | 16 | K | 2 |  |  |  | ROZPOCET |  |  |  | 0 | 0 | 0 | 0 | 0 | 1 | 0 | 16 | -958590571
| VV |  | skladba sst 02 | [14 empty] | VV | 2 | 1 | True | 0 | ROZPOCET
| VV |  | typické provedení a zakončení viz detail D03 | [14 empty] | VV | 2 | 1 | True | 0 | ROZPOCET
| VV |  | 2.NP | [14 empty] | VV | 2 | 1 | True | 0 | ROZPOCET
| VV |  | m.2.02 | [14 empty] | VV | 2 | 1 | True | 0 | ROZPOCET
| VV |  | (1,80+1,95)*2,75 |  | 10.313 | [12 empty] | VV | 2 | 2 | True | 0 | ROZPOCET
| VV |  | -1,37*1,80*2 |  | -4.932 | [12 empty] | VV | 2 | 2 | True | 0 | ROZPOCET
| VV |  | m.2.04, 05 | [14 empty] | VV | 2 | 1 | True | 0 | ROZPOCET
| VV |  | 5,00*2,75 |  | 13.75 | [12 empty] | VV | 2 | 2 | True | 0 | ROZPOCET
| VV |  | -2,80*1,80 |  | -5.04 | [12 empty] | VV | 2 | 2 | True | 0 | ROZPOCET
| VV |  | m.2.06 | [14 empty] | VV | 2 | 1 | True | 0 | ROZPOCET
| VV |  | 3,90*2,75 |  | 10.725 | [12 empty] | VV | 2 | 2 | True | 0 | ROZPOCET
| VV |  | -2,80*1,80 |  | -5.04 | [12 empty] | VV | 2 | 2 | True | 0 | ROZPOCET
| VV |  | m.2.07 | [14 empty] | VV | 2 | 1 | True | 0 | ROZPOCET
| VV |  | 3,30*2,75 |  | 9.075 | [12 empty] | VV | 2 | 2 | True | 0 | ROZPOCET
| VV |  | -2,80*1,80 |  | -5.04 | [12 empty] | VV | 2 | 2 | True | 0 | ROZPOCET
| VV |  | m.2.08 | [14 empty] | VV | 2 | 1 | True | 0 | ROZPOCET
| VV |  | 2,80*2,75 |  | 7.7 | [12 empty] | VV | 2 | 2 | True | 0 | ROZPOCET
| VV |  | -2,80*1,80 |  | -5.04 | [12 empty] | VV | 2 | 2 | True | 0 | ROZPOCET
| VV |  | m.2.09 | [14 empty] | VV | 2 | 1 | True | 0 | ROZPOCET
| VV |  | 2,80*2,75 |  | 7.7 | [12 empty] | VV | 2 | 2 | True | 0 | ROZPOCET
| VV |  | -2,80*1,80 |  | -5.04 | [12 empty] | VV | 2 | 2 | True | 0 | ROZPOCET
| VV |  | m.2.10 | [14 empty] | VV | 2 | 1 | True | 0 | ROZPOCET
| VV |  | 2,80*2,75 |  | 7.7 | [12 empty] | VV | 2 | 2 | True | 0 | ROZPOCET
| VV |  | -2,80*1,80 |  | -5.04 | [12 empty] | VV | 2 | 2 | True | 0 | ROZPOCET
| VV |  | m.2.11 | [14 empty] | VV | 2 | 1 | True | 0 | ROZPOCET
| VV |  | 2,80*2,75 |  | 7.7 | [12 empty] | VV | 2 | 2 | True | 0 | ROZPOCET
| VV |  | -2,80*1,80 |  | -5.04 | [12 empty] | VV | 2 | 2 | True | 0 | ROZPOCET
| VV |  | m.2.12 | [14 empty] | VV | 2 | 1 | True | 0 | ROZPOCET
| VV |  | 2,80*2,75 |  | 7.7 | [12 empty] | VV | 2 | 2 | True | 0 | ROZPOCET
| VV |  | -2,80*1,80 |  | -5.04 | [12 empty] | VV | 2 | 2 | True | 0 | ROZPOCET
| VV |  | m.2.13 | [14 empty] | VV | 2 | 1 | True | 0 | ROZPOCET
| VV |  | 2,80*2,75 |  | 7.7 | [12 empty] | VV | 2 | 2 | True | 0 | ROZPOCET
| VV |  | -2,80*1,80 |  | -5.04 | [12 empty] | VV | 2 | 2 | True | 0 | ROZPOCET
| VV |  | m.2.14 | [14 empty] | VV | 2 | 1 | True | 0 | ROZPOCET
| VV |  | 2,80*2,75 |  | 7.7 | [12 empty] | VV | 2 | 2 | True | 0 | ROZPOCET
| VV |  | -2,80*1,80 |  | -5.04 | [12 empty] | VV | 2 | 2 | True | 0 | ROZPOCET
| VV |  | m.2.15 | [14 empty] | VV | 2 | 1 | True | 0 | ROZPOCET
| VV |  | 2,80*2,75 |  | 7.7 | [12 empty] | VV | 2 | 2 | True | 0 | ROZPOCET
| VV |  | -2,80*1,80 |  | -5.04 | [12 empty] | VV | 2 | 2 | True | 0 | ROZPOCET
| VV |  | m.2.16 | [14 empty] | VV | 2 | 1 | True | 0 | ROZPOCET
| VV |  | 3,15*2,75 |  | 8.663 | [12 empty] | VV | 2 | 2 | True | 0 | ROZPOCET
| VV |  | -2,80*1,80 |  | -5.04 | [12 empty] | VV | 2 | 2 | True | 0 | ROZPOCET
| VV |  | m.2.18 | [14 empty] | VV | 2 | 1 | True | 0 | ROZPOCET
| VV |  | 2,80*2,75 |  | 7.7 | [12 empty] | VV | 2 | 2 | True | 0 | ROZPOCET
| VV |  | -2,80*1,80 |  | -5.04 | [12 empty] | VV | 2 | 2 | True | 0 | ROZPOCET
| VV |  | m.2.19 | [14 empty] | VV | 2 | 1 | True | 0 | ROZPOCET
| VV |  | 2,80*2,75*2 |  | 15.4 | [12 empty] | VV | 2 | 2 | True | 0 | ROZPOCET
| VV |  | -2,80*1,80 |  | -5.04 | [12 empty] | VV | 2 | 2 | True | 0 | ROZPOCET
| VV |  | 3.NP | [14 empty] | VV | 2 | 1 | True | 0 | ROZPOCET
| VV |  | m.3.03a | [14 empty] | VV | 2 | 1 | True | 0 | ROZPOCET
| VV |  | 5,20*2,75 |  | 14.3 | [12 empty] | VV | 2 | 2 | True | 0 | ROZPOCET
| VV |  | -2,80*1,80 |  | -5.04 | [12 empty] | VV | 2 | 2 | True | 0 | ROZPOCET
| VV |  | m.3.03b | [14 empty] | VV | 2 | 1 | True | 0 | ROZPOCET
| VV |  | 5,90*2,75 |  | 16.225 | [12 empty] | VV | 2 | 2 | True | 0 | ROZPOCET
| VV |  | -2,80*1,80 |  | -5.04 | [12 empty] | VV | 2 | 2 | True | 0 | ROZPOCET
| VV |  | -1,37*1,80 |  | -2.466 | [12 empty] | VV | 2 | 2 | True | 0 | ROZPOCET
| VV |  | m.3.04 | [14 empty] | VV | 2 | 1 | True | 0 | ROZPOCET
| VV |  | 3,30*2,75 |  | 9.075 | [12 empty] | VV | 2 | 2 | True | 0 | ROZPOCET
| VV |  | -2,87*1,80 |  | -5.166 | [12 empty] | VV | 2 | 2 | True | 0 | ROZPOCET
| VV |  | m.3.05 | [14 empty] | VV | 2 | 1 | True | 0 | ROZPOCET
| VV |  | 2,80*2,75 |  | 7.7 | [12 empty] | VV | 2 | 2 | True | 0 | ROZPOCET
| VV |  | -2,80*1,80 |  | -5.04 | [12 empty] | VV | 2 | 2 | True | 0 | ROZPOCET
| VV |  | m.3.06 | [14 empty] | VV | 2 | 1 | True | 0 | ROZPOCET
| VV |  | 2,80*2,75 |  | 7.7 | [12 empty] | VV | 2 | 2 | True | 0 | ROZPOCET
| VV |  | -2,87*1,80 |  | -5.166 | [12 empty] | VV | 2 | 2 | True | 0 | ROZPOCET
| VV |  | m.3.07 | [14 empty] | VV | 2 | 1 | True | 0 | ROZPOCET
| VV |  | 2,80*2,75 |  | 7.7 | [12 empty] | VV | 2 | 2 | True | 0 | ROZPOCET
| VV |  | -2,80*1,80 |  | -5.04 | [12 empty] | VV | 2 | 2 | True | 0 | ROZPOCET
| VV |  | m.3.08 | [14 empty] | VV | 2 | 1 | True | 0 | ROZPOCET
| VV |  | 2,80*2,75 |  | 7.7 | [12 empty] | VV | 2 | 2 | True | 0 | ROZPOCET
| VV |  | -2,80*1,80 |  | -5.04 | [12 empty] | VV | 2 | 2 | True | 0 | ROZPOCET
| VV |  | m.3.09 | [14 empty] | VV | 2 | 1 | True | 0 | ROZPOCET
| VV |  | 2,80*2,75 |  | 7.7 | [12 empty] | VV | 2 | 2 | True | 0 | ROZPOCET
| VV |  | -2,80*1,80 |  | -5.04 | [12 empty] | VV | 2 | 2 | True | 0 | ROZPOCET
| VV |  | m.3.10 | [14 empty] | VV | 2 | 1 | True | 0 | ROZPOCET
| VV |  | 2,80*2,75 |  | 7.7 | [12 empty] | VV | 2 | 2 | True | 0 | ROZPOCET
| VV |  | -2,80*1,80 |  | -5.04 | [12 empty] | VV | 2 | 2 | True | 0 | ROZPOCET
| VV |  | m.3.11 | [14 empty] | VV | 2 | 1 | True | 0 | ROZPOCET
| VV |  | 2,80*2,75 |  | 7.7 | [12 empty] | VV | 2 | 2 | True | 0 | ROZPOCET
| VV |  | -2,80*1,80 |  | -5.04 | [12 empty] | VV | 2 | 2 | True | 0 | ROZPOCET
| VV |  | m.3.12 | [14 empty] | VV | 2 | 1 | True | 0 | ROZPOCET
| VV |  | 2,80*2,75 |  | 7.7 | [12 empty] | VV | 2 | 2 | True | 0 | ROZPOCET
| VV |  | -2,80*1,80 |  | -5.04 | [12 empty] | VV | 2 | 2 | True | 0 | ROZPOCET
| VV |  | m.3.13 | [14 empty] | VV | 2 | 1 | True | 0 | ROZPOCET
| VV |  | 3,15*2,75 |  | 8.663 | [12 empty] | VV | 2 | 2 | True | 0 | ROZPOCET
| VV |  | -2,80*1,80 |  | -5.04 | [12 empty] | VV | 2 | 2 | True | 0 | ROZPOCET
| VV |  | m.3.17 | [14 empty] | VV | 2 | 1 | True | 0 | ROZPOCET
| VV |  | 2,80*2,75 |  | 7.7 | [12 empty] | VV | 2 | 2 | True | 0 | ROZPOCET
| VV |  | -2,80*1,80 |  | -5.04 | [12 empty] | VV | 2 | 2 | True | 0 | ROZPOCET
| VV |  | m.3.18 | [14 empty] | VV | 2 | 1 | True | 0 | ROZPOCET
| VV |  | 2,80*2,75 |  | 7.7 | [12 empty] | VV | 2 | 2 | True | 0 | ROZPOCET
| VV |  | -2,80*1,80 |  | -5.04 | [12 empty] | VV | 2 | 2 | True | 0 | ROZPOCET
| VV |  | 4.NP | [14 empty] | VV | 2 | 1 | True | 0 | ROZPOCET
| VV |  | m.4.04 | [14 empty] | VV | 2 | 1 | True | 0 | ROZPOCET
| VV |  | 5,00*2,75 |  | 13.75 | [12 empty] | VV | 2 | 2 | True | 0 | ROZPOCET
| VV |  | -2,80*1,80 |  | -5.04 | [12 empty] | VV | 2 | 2 | True | 0 | ROZPOCET
| VV |  | m.4.05 | [14 empty] | VV | 2 | 1 | True | 0 | ROZPOCET
| VV |  | 3,80*2,75 |  | 10.45 | [12 empty] | VV | 2 | 2 | True | 0 | ROZPOCET
| VV |  | -2,80*1,80 |  | -5.04 | [12 empty] | VV | 2 | 2 | True | 0 | ROZPOCET
| VV |  | m.4.06 | [14 empty] | VV | 2 | 1 | True | 0 | ROZPOCET
| VV |  | (2,00+1,45)*2,75 |  | 9.488 | [12 empty] | VV | 2 | 2 | True | 0 | ROZPOCET
| VV |  | -1,37*1,80*2 |  | -4.932 | [12 empty] | VV | 2 | 2 | True | 0 | ROZPOCET
| VV |  | m.4.07 | [14 empty] | VV | 2 | 1 | True | 0 | ROZPOCET
| VV |  | 3,30*2,75 |  | 9.075 | [12 empty] | VV | 2 | 2 | True | 0 | ROZPOCET
| VV |  | -2,80*1,80 |  | -5.04 | [12 empty] | VV | 2 | 2 | True | 0 | ROZPOCET
| VV |  | m.4.08 | [14 empty] | VV | 2 | 1 | True | 0 | ROZPOCET
| VV |  | 2,80*2,75 |  | 7.7 | [12 empty] | VV | 2 | 2 | True | 0 | ROZPOCET
| VV |  | -2,80*1,80 |  | -5.04 | [12 empty] | VV | 2 | 2 | True | 0 | ROZPOCET
| VV |  | m.4.09 | [14 empty] | VV | 2 | 1 | True | 0 | ROZPOCET
| VV |  | 2,80*2,75 |  | 7.7 | [12 empty] | VV | 2 | 2 | True | 0 | ROZPOCET
| VV |  | -2,80*1,80 |  | -5.04 | [12 empty] | VV | 2 | 2 | True | 0 | ROZPOCET
| VV |  | m.4.10 | [14 empty] | VV | 2 | 1 | True | 0 | ROZPOCET
| VV |  | 2,80*2,75 |  | 7.7 | [12 empty] | VV | 2 | 2 | True | 0 | ROZPOCET
| VV |  | -2,80*1,80 |  | -5.04 | [12 empty] | VV | 2 | 2 | True | 0 | ROZPOCET
| VV |  | m.4.11 | [14 empty] | VV | 2 | 1 | True | 0 | ROZPOCET
| VV |  | 2,80*2,75 |  | 7.7 | [12 empty] | VV | 2 | 2 | True | 0 | ROZPOCET
| VV |  | -2,80*1,80 |  | -5.04 | [12 empty] | VV | 2 | 2 | True | 0 | ROZPOCET
| VV |  | m.4.12 | [14 empty] | VV | 2 | 1 | True | 0 | ROZPOCET
| VV |  | 2,80*2,75 |  | 7.7 | [12 empty] | VV | 2 | 2 | True | 0 | ROZPOCET
| VV |  | -2,80*1,80 |  | -5.04 | [12 empty] | VV | 2 | 2 | True | 0 | ROZPOCET
| VV |  | m.4.13 | [14 empty] | VV | 2 | 1 | True | 0 | ROZPOCET
| VV |  | 2,80*2,75 |  | 7.7 | [12 empty] | VV | 2 | 2 | True | 0 | ROZPOCET
| VV |  | -2,80*1,80 |  | -5.04 | [12 empty] | VV | 2 | 2 | True | 0 | ROZPOCET
| VV |  | m.4.14 | [14 empty] | VV | 2 | 1 | True | 0 | ROZPOCET
| VV |  | 2,80*2,75 |  | 7.7 | [12 empty] | VV | 2 | 2 | True | 0 | ROZPOCET
| VV |  | -2,80*1,80 |  | -5.04 | [12 empty] | VV | 2 | 2 | True | 0 | ROZPOCET
| VV |  | m.4.15 | [14 empty] | VV | 2 | 1 | True | 0 | ROZPOCET
| VV |  | 2,80*2,75 |  | 7.7 | [12 empty] | VV | 2 | 2 | True | 0 | ROZPOCET
| VV |  | -2,80*1,80 |  | -5.04 | [12 empty] | VV | 2 | 2 | True | 0 | ROZPOCET
| VV |  | m.4.16 | [14 empty] | VV | 2 | 1 | True | 0 | ROZPOCET
| VV |  | 3,15*2,75 |  | 8.663 | [12 empty] | VV | 2 | 2 | True | 0 | ROZPOCET
| VV |  | -2,80*1,80 |  | -5.04 | [12 empty] | VV | 2 | 2 | True | 0 | ROZPOCET
| VV |  | m.4.18 | [14 empty] | VV | 2 | 1 | True | 0 | ROZPOCET
| VV |  | 2,80*2,75 |  | 7.7 | [12 empty] | VV | 2 | 2 | True | 0 | ROZPOCET
| VV |  | -2,80*1,80 |  | -5.04 | [12 empty] | VV | 2 | 2 | True | 0 | ROZPOCET
| VV |  | m.4.19 | [14 empty] | VV | 2 | 1 | True | 0 | ROZPOCET
| VV |  | 2,80*2,75 |  | 7.7 | [12 empty] | VV | 2 | 2 | True | 0 | ROZPOCET
| VV |  | -2,80*1,80 |  | -5.04 | [12 empty] | VV | 2 | 2 | True | 0 | ROZPOCET
| VV |  | m.4.20 | [14 empty] | VV | 2 | 1 | True | 0 | ROZPOCET
| VV |  | 2,80*2,75 |  | 7.7 | [12 empty] | VV | 2 | 2 | True | 0 | ROZPOCET
| VV |  | -2,80*1,80 |  | -5.04 | [12 empty] | VV | 2 | 2 | True | 0 | ROZPOCET
| VV |  | 5.NP | [14 empty] | VV | 2 | 1 | True | 0 | ROZPOCET
| VV |  | m.5.02 | [14 empty] | VV | 2 | 1 | True | 0 | ROZPOCET
| VV |  | (2,00+1,45+0,35)*2,75 |  | 10.45 | [12 empty] | VV | 2 | 2 | True | 0 | ROZPOCET
| VV |  | -1,37*1,80*2 |  | -4.932 | [12 empty] | VV | 2 | 2 | True | 0 | ROZPOCET
| VV |  | m.5.03 | [14 empty] | VV | 2 | 1 | True | 0 | ROZPOCET
| VV |  | 5,00*2,75 |  | 13.75 | [12 empty] | VV | 2 | 2 | True | 0 | ROZPOCET
| VV |  | -2,80*1,80 |  | -5.04 | [12 empty] | VV | 2 | 2 | True | 0 | ROZPOCET
| VV |  | m.5.05 | [14 empty] | VV | 2 | 1 | True | 0 | ROZPOCET
| VV |  | 3,80*2,75 |  | 10.45 | [12 empty] | VV | 2 | 2 | True | 0 | ROZPOCET
| VV |  | -2,80*1,80 |  | -5.04 | [12 empty] | VV | 2 | 2 | True | 0 | ROZPOCET
| VV |  | m.5.06 | [14 empty] | VV | 2 | 1 | True | 0 | ROZPOCET
| VV |  | 3,30*2,75 |  | 9.075 | [12 empty] | VV | 2 | 2 | True | 0 | ROZPOCET
| VV |  | -2,80*1,80 |  | -5.04 | [12 empty] | VV | 2 | 2 | True | 0 | ROZPOCET
| VV |  | m.5.07 | [14 empty] | VV | 2 | 1 | True | 0 | ROZPOCET
| VV |  | 2,80*2,75 |  | 7.7 | [12 empty] | VV | 2 | 2 | True | 0 | ROZPOCET
| VV |  | -2,80*1,80 |  | -5.04 | [12 empty] | VV | 2 | 2 | True | 0 | ROZPOCET
| VV |  | m.5.08 | [14 empty] | VV | 2 | 1 | True | 0 | ROZPOCET
| VV |  | 2,80*2,75 |  | 7.7 | [12 empty] | VV | 2 | 2 | True | 0 | ROZPOCET
| VV |  | -2,80*1,80 |  | -5.04 | [12 empty] | VV | 2 | 2 | True | 0 | ROZPOCET
| VV |  | m.5.09, 5.10 | [14 empty] | VV | 2 | 1 | True | 0 | ROZPOCET
| VV |  | 2,80*2,75*3 |  | 23.1 | [12 empty] | VV | 2 | 2 | True | 0 | ROZPOCET
| VV |  | -2,80*1,80*3 |  | -15.12 | [12 empty] | VV | 2 | 2 | True | 0 | ROZPOCET
| VV |  | m.5.11 | [14 empty] | VV | 2 | 1 | True | 0 | ROZPOCET
| VV |  | 2,80*2,75 |  | 7.7 | [12 empty] | VV | 2 | 2 | True | 0 | ROZPOCET
| VV |  | -2,80*1,80 |  | -5.04 | [12 empty] | VV | 2 | 2 | True | 0 | ROZPOCET
| VV |  | m.5.12 | [14 empty] | VV | 2 | 1 | True | 0 | ROZPOCET
| VV |  | 2,80*2,75 |  | 7.7 | [12 empty] | VV | 2 | 2 | True | 0 | ROZPOCET
| VV |  | -2,80*1,80 |  | -5.04 | [12 empty] | VV | 2 | 2 | True | 0 | ROZPOCET
| VV |  | m.5.13 | [14 empty] | VV | 2 | 1 | True | 0 | ROZPOCET
| VV |  | 2,80*2,75 |  | 7.7 | [12 empty] | VV | 2 | 2 | True | 0 | ROZPOCET
| VV |  | -2,80*1,80 |  | -5.04 | [12 empty] | VV | 2 | 2 | True | 0 | ROZPOCET
| VV |  | m.5.14 | [14 empty] | VV | 2 | 1 | True | 0 | ROZPOCET
| VV |  | 3,15*2,75 |  | 8.663 | [12 empty] | VV | 2 | 2 | True | 0 | ROZPOCET
| VV |  | -2,80*1,80 |  | -5.04 | [12 empty] | VV | 2 | 2 | True | 0 | ROZPOCET
| VV |  | m.5.16 | [14 empty] | VV | 2 | 1 | True | 0 | ROZPOCET
| VV |  | (3,35+0,50)*2,75 |  | 10.588 | [12 empty] | VV | 2 | 2 | True | 0 | ROZPOCET
| VV |  | m.5.17 | [14 empty] | VV | 2 | 1 | True | 0 | ROZPOCET
| VV |  | 2,80*2,75 |  | 7.7 | [12 empty] | VV | 2 | 2 | True | 0 | ROZPOCET
| VV |  | -2,80*1,80 |  | -5.04 | [12 empty] | VV | 2 | 2 | True | 0 | ROZPOCET
| VV |  | m.5.18 | [14 empty] | VV | 2 | 1 | True | 0 | ROZPOCET
| VV |  | 2,80*2,75 |  | 7.7 | [12 empty] | VV | 2 | 2 | True | 0 | ROZPOCET
| VV |  | -2,80*1,80 |  | -5.04 | [12 empty] | VV | 2 | 2 | True | 0 | ROZPOCET
| VV |  | m.5.19 | [14 empty] | VV | 2 | 1 | True | 0 | ROZPOCET
| VV |  | 2,80*2,75 |  | 7.7 | [12 empty] | VV | 2 | 2 | True | 0 | ROZPOCET
| VV |  | -2,80*1,80 |  | -5.04 | [12 empty] | VV | 2 | 2 | True | 0 | ROZPOCET
| VV |  | 6.NP | [14 empty] | VV | 2 | 1 | True | 0 | ROZPOCET
| VV |  | m.6.02 | [14 empty] | VV | 2 | 1 | True | 0 | ROZPOCET
| VV |  | (2,00+1,45+0,50)*2,75 |  | 10.863 | [12 empty] | VV | 2 | 2 | True | 0 | ROZPOCET
| VV |  | -1,37*1,80*2 |  | -4.932 | [12 empty] | VV | 2 | 2 | True | 0 | ROZPOCET
| VV |  | m.6.04 | [14 empty] | VV | 2 | 1 | True | 0 | ROZPOCET
| VV |  | 3,30*2,75 |  | 9.075 | [12 empty] | VV | 2 | 2 | True | 0 | ROZPOCET
| VV |  | 4,15*2,75 |  | 11.413 | [12 empty] | VV | 2 | 2 | True | 0 | ROZPOCET
| VV |  | -2,80*1,80 |  | -5.04 | [12 empty] | VV | 2 | 2 | True | 0 | ROZPOCET
| VV |  | m.6.05 | [14 empty] | VV | 2 | 1 | True | 0 | ROZPOCET
| VV |  | 5,00*2,75 |  | 13.75 | [12 empty] | VV | 2 | 2 | True | 0 | ROZPOCET
| VV |  | -2,80*1,80 |  | -5.04 | [12 empty] | VV | 2 | 2 | True | 0 | ROZPOCET
| VV |  | m.6.06 | [14 empty] | VV | 2 | 1 | True | 0 | ROZPOCET
| VV |  | (4,90+0,25+3,30+0,30)*2,75 |  | 24.063 | [12 empty] | VV | 2 | 2 | True | 0 | ROZPOCET
| VV |  | -2,80*1,80 |  | -5.04 | [12 empty] | VV | 2 | 2 | True | 0 | ROZPOCET
| VV |  | m.6.07 | [14 empty] | VV | 2 | 1 | True | 0 | ROZPOCET
| VV |  | (0,30*2+2,80)*2,75 |  | 9.35 | [12 empty] | VV | 2 | 2 | True | 0 | ROZPOCET
| VV |  | -2,80*1,80 |  | -5.04 | [12 empty] | VV | 2 | 2 | True | 0 | ROZPOCET
| VV |  | m.6.08 | [14 empty] | VV | 2 | 1 | True | 0 | ROZPOCET
| VV |  | (0,70*2+2,80)*2,75 |  | 11.55 | [12 empty] | VV | 2 | 2 | True | 0 | ROZPOCET
| VV |  | -2,80*1,80 |  | -5.04 | [12 empty] | VV | 2 | 2 | True | 0 | ROZPOCET
| VV |  | m.6.09 | [14 empty] | VV | 2 | 1 | True | 0 | ROZPOCET
| VV |  | (0,70+0,30+2,80)*2,75 |  | 10.45 | [12 empty] | VV | 2 | 2 | True | 0 | ROZPOCET
| VV |  | -2,80*1,80 |  | -5.04 | [12 empty] | VV | 2 | 2 | True | 0 | ROZPOCET
| VV |  | m.6.10 | [14 empty] | VV | 2 | 1 | True | 0 | ROZPOCET
| VV |  | (0,70*2+2,80)*2,75 |  | 11.55 | [12 empty] | VV | 2 | 2 | True | 0 | ROZPOCET
| VV |  | -2,80*1,80 |  | -5.04 | [12 empty] | VV | 2 | 2 | True | 0 | ROZPOCET
| VV |  | m.6.11 | [14 empty] | VV | 2 | 1 | True | 0 | ROZPOCET
| VV |  | (0,30*2+2,80)*2,75 |  | 9.35 | [12 empty] | VV | 2 | 2 | True | 0 | ROZPOCET
| VV |  | -2,80*1,80 |  | -5.04 | [12 empty] | VV | 2 | 2 | True | 0 | ROZPOCET
| VV |  | m.6.12 | [14 empty] | VV | 2 | 1 | True | 0 | ROZPOCET
| VV |  | (0,70*2+2,80)*2,75 |  | 11.55 | [12 empty] | VV | 2 | 2 | True | 0 | ROZPOCET
| VV |  | -2,80*1,80 |  | -5.04 | [12 empty] | VV | 2 | 2 | True | 0 | ROZPOCET
| VV |  | m.6.13, 6.14 | [14 empty] | VV | 2 | 1 | True | 0 | ROZPOCET
| VV |  | (0,30*3+0,70+2,80*2)*2,75 |  | 19.8 | [12 empty] | VV | 2 | 2 | True | 0 | ROZPOCET
| VV |  | -2,80*1,80*2 |  | -10.08 | [12 empty] | VV | 2 | 2 | True | 0 | ROZPOCET
| VV |  | m.6.15 | [14 empty] | VV | 2 | 1 | True | 0 | ROZPOCET
| VV |  | (0,30+2,80+0,70)*2,75 |  | 10.45 | [12 empty] | VV | 2 | 2 | True | 0 | ROZPOCET
| VV |  | -2,80*1,80 |  | -5.04 | [12 empty] | VV | 2 | 2 | True | 0 | ROZPOCET
| VV |  | m.6.16 | [14 empty] | VV | 2 | 1 | True | 0 | ROZPOCET
| VV |  | (0,70*2+2,80)*2,75 |  | 11.55 | [12 empty] | VV | 2 | 2 | True | 0 | ROZPOCET
| VV |  | -2,80*1,80 |  | -5.04 | [12 empty] | VV | 2 | 2 | True | 0 | ROZPOCET
| VV |  | m.6.18 | [14 empty] | VV | 2 | 1 | True | 0 | ROZPOCET
| VV |  | (0,30*2+2,80)*2,75 |  | 9.35 | [12 empty] | VV | 2 | 2 | True | 0 | ROZPOCET
| VV |  | -2,80*1,80 |  | -5.04 | [12 empty] | VV | 2 | 2 | True | 0 | ROZPOCET
| VV |  | m.6.19 | [14 empty] | VV | 2 | 1 | True | 0 | ROZPOCET
| VV |  | (0,70+0,30+2,80)*2,75 |  | 10.45 | [12 empty] | VV | 2 | 2 | True | 0 | ROZPOCET
| VV |  | -2,80*1,80 |  | -5.04 | [12 empty] | VV | 2 | 2 | True | 0 | ROZPOCET
| VV |  | 7.NP | [14 empty] | VV | 2 | 1 | True | 0 | ROZPOCET
| VV |  | m.7.02 | [14 empty] | VV | 2 | 1 | True | 0 | ROZPOCET
| VV |  | (2,00+1,45+0,50)*2,75 |  | 10.863 | [12 empty] | VV | 2 | 2 | True | 0 | ROZPOCET
| VV |  | -1,37*1,80*2 |  | -4.932 | [12 empty] | VV | 2 | 2 | True | 0 | ROZPOCET
| VV |  | m.7.03 | [14 empty] | VV | 2 | 1 | True | 0 | ROZPOCET
| VV |  | 5,00*2,75 |  | 13.75 | [12 empty] | VV | 2 | 2 | True | 0 | ROZPOCET
| VV |  | -2,80*1,80 |  | -5.04 | [12 empty] | VV | 2 | 2 | True | 0 | ROZPOCET
| VV |  | m.7.04 | [14 empty] | VV | 2 | 1 | True | 0 | ROZPOCET
| VV |  | 4,15*2,75 |  | 11.413 | [12 empty] | VV | 2 | 2 | True | 0 | ROZPOCET
| VV |  | -2,80*1,80 |  | -5.04 | [12 empty] | VV | 2 | 2 | True | 0 | ROZPOCET
| VV |  | m.7.05 | [14 empty] | VV | 2 | 1 | True | 0 | ROZPOCET
| VV |  | 3,30*2,75 |  | 9.075 | [12 empty] | VV | 2 | 2 | True | 0 | ROZPOCET
| VV |  | -2,80*1,80 |  | -5.04 | [12 empty] | VV | 2 | 2 | True | 0 | ROZPOCET
| VV |  | m.7.06 | [14 empty] | VV | 2 | 1 | True | 0 | ROZPOCET
| VV |  | 2,80*2,75 |  | 7.7 | [12 empty] | VV | 2 | 2 | True | 0 | ROZPOCET
| VV |  | -2,80*1,80 |  | -5.04 | [12 empty] | VV | 2 | 2 | True | 0 | ROZPOCET
| VV |  | m.7.07 | [14 empty] | VV | 2 | 1 | True | 0 | ROZPOCET
| VV |  | 2,80*2,75 |  | 7.7 | [12 empty] | VV | 2 | 2 | True | 0 | ROZPOCET
| VV |  | -2,80*1,80 |  | -5.04 | [12 empty] | VV | 2 | 2 | True | 0 | ROZPOCET
| VV |  | m.7.08, 09 | [14 empty] | VV | 2 | 1 | True | 0 | ROZPOCET
| VV |  | 2,80*2,75*2 |  | 15.4 | [12 empty] | VV | 2 | 2 | True | 0 | ROZPOCET
| VV |  | -2,80*1,80*2 |  | -10.08 | [12 empty] | VV | 2 | 2 | True | 0 | ROZPOCET
| VV |  | m.7.10 | [14 empty] | VV | 2 | 1 | True | 0 | ROZPOCET
| VV |  | 2,80*2,75 |  | 7.7 | [12 empty] | VV | 2 | 2 | True | 0 | ROZPOCET
| VV |  | -2,80*1,80 |  | -5.04 | [12 empty] | VV | 2 | 2 | True | 0 | ROZPOCET
| VV |  | m.7.11 | [14 empty] | VV | 2 | 1 | True | 0 | ROZPOCET
| VV |  | 2,80*2,75 |  | 7.7 | [12 empty] | VV | 2 | 2 | True | 0 | ROZPOCET
| VV |  | -2,80*1,80 |  | -5.04 | [12 empty] | VV | 2 | 2 | True | 0 | ROZPOCET
| VV |  | m.7.12 | [14 empty] | VV | 2 | 1 | True | 0 | ROZPOCET
| VV |  | 2,80*2,75 |  | 7.7 | [12 empty] | VV | 2 | 2 | True | 0 | ROZPOCET
| VV |  | -2,80*1,80 |  | -5.04 | [12 empty] | VV | 2 | 2 | True | 0 | ROZPOCET
| VV |  | m.7.13 | [14 empty] | VV | 2 | 1 | True | 0 | ROZPOCET
| VV |  | 2,80*2,75 |  | 7.7 | [12 empty] | VV | 2 | 2 | True | 0 | ROZPOCET
| VV |  | -2,80*1,80 |  | -5.04 | [12 empty] | VV | 2 | 2 | True | 0 | ROZPOCET
| VV |  | m.7.14 | [14 empty] | VV | 2 | 1 | True | 0 | ROZPOCET
| VV |  | 3,15*2,75 |  | 8.663 | [12 empty] | VV | 2 | 2 | True | 0 | ROZPOCET
| VV |  | -2,80*1,80 |  | -5.04 | [12 empty] | VV | 2 | 2 | True | 0 | ROZPOCET
| VV |  | m.7.15 | [14 empty] | VV | 2 | 1 | True | 0 | ROZPOCET
| VV |  | (3,45+0,70)*2,75 |  | 11.413 | [12 empty] | VV | 2 | 2 | True | 0 | ROZPOCET
| VV |  | m.7.16 | [14 empty] | VV | 2 | 1 | True | 0 | ROZPOCET
| VV |  | 2,80*2,75 |  | 7.7 | [12 empty] | VV | 2 | 2 | True | 0 | ROZPOCET
| VV |  | -2,80*1,80 |  | -5.04 | [12 empty] | VV | 2 | 2 | True | 0 | ROZPOCET
| VV |  | m.7.17 | [14 empty] | VV | 2 | 1 | True | 0 | ROZPOCET
| VV |  | 2,80*2,75 |  | 7.7 | [12 empty] | VV | 2 | 2 | True | 0 | ROZPOCET
| VV |  | -2,80*1,80 |  | -5.04 | [12 empty] | VV | 2 | 2 | True | 0 | ROZPOCET
| VV |  | m.7.18 | [14 empty] | VV | 2 | 1 | True | 0 | ROZPOCET
| VV |  | 2,80*2,75 |  | 7.7 | [12 empty] | VV | 2 | 2 | True | 0 | ROZPOCET
| VV |  | -2,80*1,80 |  | -5.04 | [12 empty] | VV | 2 | 2 | True | 0 | ROZPOCET
| VV |  | ostatní | [14 empty] | VV | 2 | 1 | True | 0 | ROZPOCET
| VV |  | 25,00 |  | 25 | [12 empty] | VV | 2 | 2 | True | 0 | ROZPOCET
| VV | sst02 | Mezisoučet |  | 444.834 | [12 empty] | VV | 2 | 3 | True | 1 | ROZPOCET
242 | K | 763111812 | Demontáž SDK příčky s jednoduchou ocelovou nosnou konstrukcí opláštění dvojité | m2 | 6.24 |  | 0 | CS ÚRS 2022 02 |  | základní |  | 0 | 0 | 0 | 0.05638 | 0.35181 | 16 | K | 2 |  |  |  | ROZPOCET |  |  |  | 0 | 0 | 0 | 0 | 0 | 1 | 0 | 16 | -1093806867
| VV |  | 4.NP - příčka m."Kopírka" | [14 empty] | VV | 2 | 1 | True | 0 | ROZPOCET
| VV |  | 1,95*3,20 |  | 6.24 | [12 empty] | VV | 2 | 2 | True | 1 | ROZPOCET
243 | K | 763112985.1 | Vyspravení SDK příček a předsazených stěn, sdk opláštění | m2 | 210 |  | 0 |  |  | základní |  | 0 | 0.01867 | 3.9207 | 0.01518 | 3.1878 | 16 | K | 2 |  |  |  | ROZPOCET |  |  |  | 0 | 0 | 0 | 0 | 0 | 1 | 0 | 16 | -11814974
| VV |  | výměra dle rozbrání sdk konstrukcí | [14 empty] | VV | 2 | 1 | True | 0 | ROZPOCET
| VV |  | rozebranisdk |  | 210 | [12 empty] | VV | 2 | 2 | True | 1 | ROZPOCET
244 | K | 763121467.2 | SDK předstěna z boku sloupů a v nadpraží 2x opláštěná sdk tl.12,5 mm, minerální vlna tl.75 mm, požární odolnost EI 45 DP1 | m2 | 684.466 |  | 0 |  |  | základní |  | 0 | 0.02855 | 19.5415 | 0 | 0 | 16 | K | 2 |  |  |  | ROZPOCET |  |  |  | 0 | 0 | 0 | 0 | 0 | 1 | 0 | 16 | 1737374582
| VV |  | skladba sst 03 | [14 empty] | VV | 2 | 1 | True | 0 | ROZPOCET
| VV |  | typické nadpraží dle řezu A-A a detailu D04 | [14 empty] | VV | 2 | 1 | True | 0 | ROZPOCET
| VV |  | typické opláštění sloupů viz půdorysy | [14 empty] | VV | 2 | 1 | True | 0 | ROZPOCET
| VV |  | 2.NP | [14 empty] | VV | 2 | 1 | True | 0 | ROZPOCET
| VV |  | m.2.02 | [14 empty] | VV | 2 | 1 | True | 0 | ROZPOCET
| VV |  | (1,80+1,95)*(0,50+0,355) |  | 3.206 | [12 empty] | VV | 2 | 2 | True | 0 | ROZPOCET
| VV |  | m.2.04, 05 | [14 empty] | VV | 2 | 1 | True | 0 | ROZPOCET
| VV |  | 5,00*(0,50+0,355) |  | 4.275 | [12 empty] | VV | 2 | 2 | True | 0 | ROZPOCET
| VV |  | m.2.06 | [14 empty] | VV | 2 | 1 | True | 0 | ROZPOCET
| VV |  | 3,90*(0,50+0,355) |  | 3.335 | [12 empty] | VV | 2 | 2 | True | 0 | ROZPOCET
| VV |  | m.2.07 | [14 empty] | VV | 2 | 1 | True | 0 | ROZPOCET
| VV |  | 0,60*2,75*2 |  | 3.3 | [12 empty] | VV | 2 | 2 | True | 0 | ROZPOCET
| VV |  | 3,10*(0,50+0,355) |  | 2.651 | [12 empty] | VV | 2 | 2 | True | 0 | ROZPOCET
| VV |  | m.2.08 | [14 empty] | VV | 2 | 1 | True | 0 | ROZPOCET
| VV |  | 1,20*2,75*2 |  | 6.6 | [12 empty] | VV | 2 | 2 | True | 0 | ROZPOCET
| VV |  | 3,10*(0,50+0,355) |  | 2.651 | [12 empty] | VV | 2 | 2 | True | 0 | ROZPOCET
| VV |  | m.2.09 | [14 empty] | VV | 2 | 1 | True | 0 | ROZPOCET
| VV |  | (0,70+1,20)*2,75 |  | 5.225 | [12 empty] | VV | 2 | 2 | True | 0 | ROZPOCET
| VV |  | 3,10*(0,50+0,355) |  | 2.651 | [12 empty] | VV | 2 | 2 | True | 0 | ROZPOCET
| VV |  | m.2.10 | [14 empty] | VV | 2 | 1 | True | 0 | ROZPOCET
| VV |  | 0,70*2,75*2 |  | 3.85 | [12 empty] | VV | 2 | 2 | True | 0 | ROZPOCET
| VV |  | 3,10*(0,50+0,355) |  | 2.651 | [12 empty] | VV | 2 | 2 | True | 0 | ROZPOCET
| VV |  | m.2.11 | [14 empty] | VV | 2 | 1 | True | 0 | ROZPOCET
| VV |  | 1,20*2,75*2 |  | 6.6 | [12 empty] | VV | 2 | 2 | True | 0 | ROZPOCET
| VV |  | 3,10*(0,50+0,355) |  | 2.651 | [12 empty] | VV | 2 | 2 | True | 0 | ROZPOCET
| VV |  | m.2.12 | [14 empty] | VV | 2 | 1 | True | 0 | ROZPOCET
| VV |  | (0,70+1,10)*2,75 |  | 4.95 | [12 empty] | VV | 2 | 2 | True | 0 | ROZPOCET
| VV |  | 3,10*(0,50+0,355) |  | 2.651 | [12 empty] | VV | 2 | 2 | True | 0 | ROZPOCET
| VV |  | m.2.13 | [14 empty] | VV | 2 | 1 | True | 0 | ROZPOCET
| VV |  | 1,20*2,75*2 |  | 6.6 | [12 empty] | VV | 2 | 2 | True | 0 | ROZPOCET
| VV |  | 3,10*(0,50+0,355) |  | 2.651 | [12 empty] | VV | 2 | 2 | True | 0 | ROZPOCET
| VV |  | m.2.14 | [14 empty] | VV | 2 | 1 | True | 0 | ROZPOCET
| VV |  | 0,70*2,75*2 |  | 3.85 | [12 empty] | VV | 2 | 2 | True | 0 | ROZPOCET
| VV |  | 3,10*(0,50+0,355) |  | 2.651 | [12 empty] | VV | 2 | 2 | True | 0 | ROZPOCET
| VV |  | m.2.15 | [14 empty] | VV | 2 | 1 | True | 0 | ROZPOCET
| VV |  | 1,20*2,75*2 |  | 6.6 | [12 empty] | VV | 2 | 2 | True | 0 | ROZPOCET
| VV |  | 3,10*(0,50+0,355) |  | 2.651 | [12 empty] | VV | 2 | 2 | True | 0 | ROZPOCET
| VV |  | m.2.16 | [14 empty] | VV | 2 | 1 | True | 0 | ROZPOCET
| VV |  | 0,70*2,75*2 |  | 3.85 | [12 empty] | VV | 2 | 2 | True | 0 | ROZPOCET
| VV |  | 3,10*(0,50+0,355) |  | 2.651 | [12 empty] | VV | 2 | 2 | True | 0 | ROZPOCET
| VV |  | m.2.18 | [14 empty] | VV | 2 | 1 | True | 0 | ROZPOCET
| VV |  | 0,70*2,75*2 |  | 3.85 | [12 empty] | VV | 2 | 2 | True | 0 | ROZPOCET
| VV |  | 3,10*(0,50+0,355) |  | 2.651 | [12 empty] | VV | 2 | 2 | True | 0 | ROZPOCET
| VV |  | m.2.19 | [14 empty] | VV | 2 | 1 | True | 0 | ROZPOCET
| VV |  | 0,70*2,75 |  | 1.925 | [12 empty] | VV | 2 | 2 | True | 0 | ROZPOCET
| VV |  | 1,20*2,75*3 |  | 9.9 | [12 empty] | VV | 2 | 2 | True | 0 | ROZPOCET
| VV |  | 3,10*(0,50+0,355)*2 |  | 5.301 | [12 empty] | VV | 2 | 2 | True | 0 | ROZPOCET
| VV |  | 3.NP | [14 empty] | VV | 2 | 1 | True | 0 | ROZPOCET
| VV |  | m.3.03a | [14 empty] | VV | 2 | 1 | True | 0 | ROZPOCET
| VV |  | 5,20*(0,50+0,355) |  | 4.446 | [12 empty] | VV | 2 | 2 | True | 0 | ROZPOCET
| VV |  | m.3.03b | [14 empty] | VV | 2 | 1 | True | 0 | ROZPOCET
| VV |  | 5,90*(0,50+0,355) |  | 5.045 | [12 empty] | VV | 2 | 2 | True | 0 | ROZPOCET
| VV |  | m.3.04 | [14 empty] | VV | 2 | 1 | True | 0 | ROZPOCET
| VV |  | 0,70*2,75*2 |  | 3.85 | [12 empty] | VV | 2 | 2 | True | 0 | ROZPOCET
| VV |  | 3,10*(0,50+0,355) |  | 2.651 | [12 empty] | VV | 2 | 2 | True | 0 | ROZPOCET
| VV |  | m.3.05 | [14 empty] | VV | 2 | 1 | True | 0 | ROZPOCET
| VV |  | 1,20*2,75*2 |  | 6.6 | [12 empty] | VV | 2 | 2 | True | 0 | ROZPOCET
| VV |  | 3,10*(0,50+0,355) |  | 2.651 | [12 empty] | VV | 2 | 2 | True | 0 | ROZPOCET
| VV |  | m.3.06 | [14 empty] | VV | 2 | 1 | True | 0 | ROZPOCET
| VV |  | 0,70*2,75*2 |  | 3.85 | [12 empty] | VV | 2 | 2 | True | 0 | ROZPOCET
| VV |  | 3,10*(0,50+0,355) |  | 2.651 | [12 empty] | VV | 2 | 2 | True | 0 | ROZPOCET
| VV |  | m.3.07 | [14 empty] | VV | 2 | 1 | True | 0 | ROZPOCET
| VV |  | 1,20*2,75*2 |  | 6.6 | [12 empty] | VV | 2 | 2 | True | 0 | ROZPOCET
| VV |  | 3,10*(0,50+0,355) |  | 2.651 | [12 empty] | VV | 2 | 2 | True | 0 | ROZPOCET
| VV |  | m.3.08 | [14 empty] | VV | 2 | 1 | True | 0 | ROZPOCET
| VV |  | 0,70*2,75*2 |  | 3.85 | [12 empty] | VV | 2 | 2 | True | 0 | ROZPOCET
| VV |  | 3,10*(0,50+0,355) |  | 2.651 | [12 empty] | VV | 2 | 2 | True | 0 | ROZPOCET
| VV |  | m.3.09 | [14 empty] | VV | 2 | 1 | True | 0 | ROZPOCET
| VV |  | 1,20*2,75*2 |  | 6.6 | [12 empty] | VV | 2 | 2 | True | 0 | ROZPOCET
| VV |  | 3,10*(0,50+0,355) |  | 2.651 | [12 empty] | VV | 2 | 2 | True | 0 | ROZPOCET
| VV |  | m.3.10 | [14 empty] | VV | 2 | 1 | True | 0 | ROZPOCET
| VV |  | 0,70*2,75*2 |  | 3.85 | [12 empty] | VV | 2 | 2 | True | 0 | ROZPOCET
| VV |  | 3,10*(0,50+0,355) |  | 2.651 | [12 empty] | VV | 2 | 2 | True | 0 | ROZPOCET
| VV |  | m.3.11 | [14 empty] | VV | 2 | 1 | True | 0 | ROZPOCET
| VV |  | 1,20*2,75*2 |  | 6.6 | [12 empty] | VV | 2 | 2 | True | 0 | ROZPOCET
| VV |  | 3,10*(0,50+0,355) |  | 2.651 | [12 empty] | VV | 2 | 2 | True | 0 | ROZPOCET
| VV |  | m.3.12 | [14 empty] | VV | 2 | 1 | True | 0 | ROZPOCET
| VV |  | 0,70*2,75*2 |  | 3.85 | [12 empty] | VV | 2 | 2 | True | 0 | ROZPOCET
| VV |  | 3,10*(0,50+0,355) |  | 2.651 | [12 empty] | VV | 2 | 2 | True | 0 | ROZPOCET
| VV |  | m.3.13 | [14 empty] | VV | 2 | 1 | True | 0 | ROZPOCET
| VV |  | (0,70+1,20)*2,75 |  | 5.225 | [12 empty] | VV | 2 | 2 | True | 0 | ROZPOCET
| VV |  | 3,10*(0,50+0,355) |  | 2.651 | [12 empty] | VV | 2 | 2 | True | 0 | ROZPOCET
| VV |  | m.3.17 | [14 empty] | VV | 2 | 1 | True | 0 | ROZPOCET
| VV |  | 1,20*2,75*2 |  | 6.6 | [12 empty] | VV | 2 | 2 | True | 0 | ROZPOCET
| VV |  | 3,10*(0,50+0,355) |  | 2.651 | [12 empty] | VV | 2 | 2 | True | 0 | ROZPOCET
| VV |  | m.3.18 | [14 empty] | VV | 2 | 1 | True | 0 | ROZPOCET
| VV |  | 0,70*2,75*2 |  | 3.85 | [12 empty] | VV | 2 | 2 | True | 0 | ROZPOCET
| VV |  | 3,10*(0,50+0,355) |  | 2.651 | [12 empty] | VV | 2 | 2 | True | 0 | ROZPOCET
| VV |  | 4.NP | [14 empty] | VV | 2 | 1 | True | 0 | ROZPOCET
| VV |  | m.4.04 | [14 empty] | VV | 2 | 1 | True | 0 | ROZPOCET
| VV |  | 5,00*(0,50+0,355) |  | 4.275 | [12 empty] | VV | 2 | 2 | True | 0 | ROZPOCET
| VV |  | m.4.05 | [14 empty] | VV | 2 | 1 | True | 0 | ROZPOCET
| VV |  | 3,80*(0,50+0,355) |  | 3.249 | [12 empty] | VV | 2 | 2 | True | 0 | ROZPOCET
| VV |  | m.4.06 | [14 empty] | VV | 2 | 1 | True | 0 | ROZPOCET
| VV |  | (2,00+1,45)*(0,50+0,355) |  | 2.95 | [12 empty] | VV | 2 | 2 | True | 0 | ROZPOCET
| VV |  | m.4.07 | [14 empty] | VV | 2 | 1 | True | 0 | ROZPOCET
| VV |  | 0,70*2,75*2 |  | 3.85 | [12 empty] | VV | 2 | 2 | True | 0 | ROZPOCET
| VV |  | 3,10*(0,50+0,355) |  | 2.651 | [12 empty] | VV | 2 | 2 | True | 0 | ROZPOCET
| VV |  | m.4.08 | [14 empty] | VV | 2 | 1 | True | 0 | ROZPOCET
| VV |  | (0,70+1,20)*2,75 |  | 5.225 | [12 empty] | VV | 2 | 2 | True | 0 | ROZPOCET
| VV |  | 3,10*(0,50+0,355) |  | 2.651 | [12 empty] | VV | 2 | 2 | True | 0 | ROZPOCET
| VV |  | m.4.09 | [14 empty] | VV | 2 | 1 | True | 0 | ROZPOCET
| VV |  | 0,70*2,75*2 |  | 3.85 | [12 empty] | VV | 2 | 2 | True | 0 | ROZPOCET
| VV |  | 3,10*(0,50+0,355) |  | 2.651 | [12 empty] | VV | 2 | 2 | True | 0 | ROZPOCET
| VV |  | m.4.10 | [14 empty] | VV | 2 | 1 | True | 0 | ROZPOCET
| VV |  | 1,20*2,75*2 |  | 6.6 | [12 empty] | VV | 2 | 2 | True | 0 | ROZPOCET
| VV |  | 3,10*(0,50+0,355) |  | 2.651 | [12 empty] | VV | 2 | 2 | True | 0 | ROZPOCET
| VV |  | m.4.11 | [14 empty] | VV | 2 | 1 | True | 0 | ROZPOCET
| VV |  | 0,70*2,75*2 |  | 3.85 | [12 empty] | VV | 2 | 2 | True | 0 | ROZPOCET
| VV |  | 3,10*(0,50+0,355) |  | 2.651 | [12 empty] | VV | 2 | 2 | True | 0 | ROZPOCET
| VV |  | m.4.12 | [14 empty] | VV | 2 | 1 | True | 0 | ROZPOCET
| VV |  | 1,20*2,75*2 |  | 6.6 | [12 empty] | VV | 2 | 2 | True | 0 | ROZPOCET
| VV |  | 3,10*(0,50+0,355) |  | 2.651 | [12 empty] | VV | 2 | 2 | True | 0 | ROZPOCET
| VV |  | m.4.13 | [14 empty] | VV | 2 | 1 | True | 0 | ROZPOCET
| VV |  | 0,70*2,75*2 |  | 3.85 | [12 empty] | VV | 2 | 2 | True | 0 | ROZPOCET
| VV |  | 3,10*(0,50+0,355) |  | 2.651 | [12 empty] | VV | 2 | 2 | True | 0 | ROZPOCET
| VV |  | m.4.14 | [14 empty] | VV | 2 | 1 | True | 0 | ROZPOCET
| VV |  | 1,20*2,75*2 |  | 6.6 | [12 empty] | VV | 2 | 2 | True | 0 | ROZPOCET
| VV |  | 3,10*(0,50+0,355) |  | 2.651 | [12 empty] | VV | 2 | 2 | True | 0 | ROZPOCET
| VV |  | m.4.15 | [14 empty] | VV | 2 | 1 | True | 0 | ROZPOCET
| VV |  | 0,70*2,75*2 |  | 3.85 | [12 empty] | VV | 2 | 2 | True | 0 | ROZPOCET
| VV |  | 3,10*(0,50+0,355) |  | 2.651 | [12 empty] | VV | 2 | 2 | True | 0 | ROZPOCET
| VV |  | m.4.16 | [14 empty] | VV | 2 | 1 | True | 0 | ROZPOCET
| VV |  | 0,70*2,75*2 |  | 3.85 | [12 empty] | VV | 2 | 2 | True | 0 | ROZPOCET
| VV |  | 3,10*(0,50+0,355) |  | 2.651 | [12 empty] | VV | 2 | 2 | True | 0 | ROZPOCET
| VV |  | m.4.18 | [14 empty] | VV | 2 | 1 | True | 0 | ROZPOCET
| VV |  | 0,70*2,75*2 |  | 3.85 | [12 empty] | VV | 2 | 2 | True | 0 | ROZPOCET
| VV |  | 3,10*(0,50+0,355) |  | 2.651 | [12 empty] | VV | 2 | 2 | True | 0 | ROZPOCET
| VV |  | m.4.19 | [14 empty] | VV | 2 | 1 | True | 0 | ROZPOCET
| VV |  | 1,20*2,75*2 |  | 6.6 | [12 empty] | VV | 2 | 2 | True | 0 | ROZPOCET
| VV |  | 3,10*(0,50+0,355) |  | 2.651 | [12 empty] | VV | 2 | 2 | True | 0 | ROZPOCET
| VV |  | m.4.20 | [14 empty] | VV | 2 | 1 | True | 0 | ROZPOCET
| VV |  | 0,70*2,75*2 |  | 3.85 | [12 empty] | VV | 2 | 2 | True | 0 | ROZPOCET
| VV |  | 3,10*(0,50+0,355) |  | 2.651 | [12 empty] | VV | 2 | 2 | True | 0 | ROZPOCET
| VV |  | 5.NP | [14 empty] | VV | 2 | 1 | True | 0 | ROZPOCET
| VV |  | m.5.02 | [14 empty] | VV | 2 | 1 | True | 0 | ROZPOCET
| VV |  | (2,00+1,45)*(0,50+0,355) |  | 2.95 | [12 empty] | VV | 2 | 2 | True | 0 | ROZPOCET
| VV |  | m.5.03 | [14 empty] | VV | 2 | 1 | True | 0 | ROZPOCET
| VV |  | 5,00*(0,50+0,355) |  | 4.275 | [12 empty] | VV | 2 | 2 | True | 0 | ROZPOCET
| VV |  | m.5.05 | [14 empty] | VV | 2 | 1 | True | 0 | ROZPOCET
| VV |  | 3,80*(0,50+0,355) |  | 3.249 | [12 empty] | VV | 2 | 2 | True | 0 | ROZPOCET
| VV |  | m.5.06 | [14 empty] | VV | 2 | 1 | True | 0 | ROZPOCET
| VV |  | 0,70*2,75*2 |  | 3.85 | [12 empty] | VV | 2 | 2 | True | 0 | ROZPOCET
| VV |  | 3,10*(0,50+0,355) |  | 2.651 | [12 empty] | VV | 2 | 2 | True | 0 | ROZPOCET
| VV |  | m.5.07 | [14 empty] | VV | 2 | 1 | True | 0 | ROZPOCET
| VV |  | 0,70*2,75*2 |  | 3.85 | [12 empty] | VV | 2 | 2 | True | 0 | ROZPOCET
| VV |  | 3,10*(0,50+0,355) |  | 2.651 | [12 empty] | VV | 2 | 2 | True | 0 | ROZPOCET
| VV |  | m.5.08 | [14 empty] | VV | 2 | 1 | True | 0 | ROZPOCET
| VV |  | 0,70*2,75*2 |  | 3.85 | [12 empty] | VV | 2 | 2 | True | 0 | ROZPOCET
| VV |  | 3,10*(0,50+0,355) |  | 2.651 | [12 empty] | VV | 2 | 2 | True | 0 | ROZPOCET
| VV |  | m.5.09, 5.10 | [14 empty] | VV | 2 | 1 | True | 0 | ROZPOCET
| VV |  | (0,70*3+1,20)*2,75 |  | 9.075 | [12 empty] | VV | 2 | 2 | True | 0 | ROZPOCET
| VV |  | 3,10*(0,50+0,355)*2 |  | 5.301 | [12 empty] | VV | 2 | 2 | True | 0 | ROZPOCET
| VV |  | m.5.11 | [14 empty] | VV | 2 | 1 | True | 0 | ROZPOCET
| VV |  | 1,20*2,75*2 |  | 6.6 | [12 empty] | VV | 2 | 2 | True | 0 | ROZPOCET
| VV |  | 3,10*(0,50+0,355) |  | 2.651 | [12 empty] | VV | 2 | 2 | True | 0 | ROZPOCET
| VV |  | m.5.12 | [14 empty] | VV | 2 | 1 | True | 0 | ROZPOCET
| VV |  | (0,70+1,20)*2,75 |  | 5.225 | [12 empty] | VV | 2 | 2 | True | 0 | ROZPOCET
| VV |  | 3,10*(0,50+0,355) |  | 2.651 | [12 empty] | VV | 2 | 2 | True | 0 | ROZPOCET
| VV |  | m.5.13 | [14 empty] | VV | 2 | 1 | True | 0 | ROZPOCET
| VV |  | (0,70+1,20)*2,75 |  | 5.225 | [12 empty] | VV | 2 | 2 | True | 0 | ROZPOCET
| VV |  | 3,10*(0,50+0,355) |  | 2.651 | [12 empty] | VV | 2 | 2 | True | 0 | ROZPOCET
| VV |  | m.5.14 | [14 empty] | VV | 2 | 1 | True | 0 | ROZPOCET
| VV |  | 0,70*2,75*2 |  | 3.85 | [12 empty] | VV | 2 | 2 | True | 0 | ROZPOCET
| VV |  | 3,10*(0,50+0,355) |  | 2.651 | [12 empty] | VV | 2 | 2 | True | 0 | ROZPOCET
| VV |  | m.5.16 | [14 empty] | VV | 2 | 1 | True | 0 | ROZPOCET
| VV |  | 3,10*(0,50+0,355) |  | 2.651 | [12 empty] | VV | 2 | 2 | True | 0 | ROZPOCET
| VV |  | m.5.17 | [14 empty] | VV | 2 | 1 | True | 0 | ROZPOCET
| VV |  | 0,70*2,75*2 |  | 3.85 | [12 empty] | VV | 2 | 2 | True | 0 | ROZPOCET
| VV |  | 3,10*(0,50+0,355) |  | 2.651 | [12 empty] | VV | 2 | 2 | True | 0 | ROZPOCET
| VV |  | m.5.18 | [14 empty] | VV | 2 | 1 | True | 0 | ROZPOCET
| VV |  | 1,20*2,75*2 |  | 6.6 | [12 empty] | VV | 2 | 2 | True | 0 | ROZPOCET
| VV |  | 3,10*(0,50+0,355) |  | 2.651 | [12 empty] | VV | 2 | 2 | True | 0 | ROZPOCET
| VV |  | m.5.19 | [14 empty] | VV | 2 | 1 | True | 0 | ROZPOCET
| VV |  | 0,70*2,75*2 |  | 3.85 | [12 empty] | VV | 2 | 2 | True | 0 | ROZPOCET
| VV |  | (3,90+3,45)*(0,50+0,355) |  | 6.284 | [12 empty] | VV | 2 | 2 | True | 0 | ROZPOCET
| VV |  | 6.NP | [14 empty] | VV | 2 | 1 | True | 0 | ROZPOCET
| VV |  | m.6.02 | [14 empty] | VV | 2 | 1 | True | 0 | ROZPOCET
| VV |  | (2,00+1,45)*(0,50+0,355) |  | 2.95 | [12 empty] | VV | 2 | 2 | True | 0 | ROZPOCET
| VV |  | m.6.04 | [14 empty] | VV | 2 | 1 | True | 0 | ROZPOCET
| VV |  | 4,15*(0,50+0,355) |  | 3.548 | [12 empty] | VV | 2 | 2 | True | 0 | ROZPOCET
| VV |  | m.6.05 | [14 empty] | VV | 2 | 1 | True | 0 | ROZPOCET
| VV |  | 5,00*(0,50+0,355) |  | 4.275 | [12 empty] | VV | 2 | 2 | True | 0 | ROZPOCET
| VV |  | m.6.06 | [14 empty] | VV | 2 | 1 | True | 0 | ROZPOCET
| VV |  | 0,70*2,75*2 |  | 3.85 | [12 empty] | VV | 2 | 2 | True | 0 | ROZPOCET
| VV |  | 3,10*(0,50+0,355) |  | 2.651 | [12 empty] | VV | 2 | 2 | True | 0 | ROZPOCET
| VV |  | m.6.07 | [14 empty] | VV | 2 | 1 | True | 0 | ROZPOCET
| VV |  | 0,70*2,75*2 |  | 3.85 | [12 empty] | VV | 2 | 2 | True | 0 | ROZPOCET
| VV |  | 3,10*(0,50+0,355) |  | 2.651 | [12 empty] | VV | 2 | 2 | True | 0 | ROZPOCET
| VV |  | m.6.08 | [14 empty] | VV | 2 | 1 | True | 0 | ROZPOCET
| VV |  | 1,20*2,75*2 |  | 6.6 | [12 empty] | VV | 2 | 2 | True | 0 | ROZPOCET
| VV |  | 3,10*(0,50+0,355) |  | 2.651 | [12 empty] | VV | 2 | 2 | True | 0 | ROZPOCET
| VV |  | m.6.09 | [14 empty] | VV | 2 | 1 | True | 0 | ROZPOCET
| VV |  | 1,20*2,75*2 |  | 6.6 | [12 empty] | VV | 2 | 2 | True | 0 | ROZPOCET
| VV |  | 3,10*(0,50+0,355) |  | 2.651 | [12 empty] | VV | 2 | 2 | True | 0 | ROZPOCET
| VV |  | m.6.10 | [14 empty] | VV | 2 | 1 | True | 0 | ROZPOCET
| VV |  | 1,20*2,75*2 |  | 6.6 | [12 empty] | VV | 2 | 2 | True | 0 | ROZPOCET
| VV |  | 3,10*(0,50+0,355) |  | 2.651 | [12 empty] | VV | 2 | 2 | True | 0 | ROZPOCET
| VV |  | m.6.11 | [14 empty] | VV | 2 | 1 | True | 0 | ROZPOCET
| VV |  | 0,70*2,75*2 |  | 3.85 | [12 empty] | VV | 2 | 2 | True | 0 | ROZPOCET
| VV |  | 3,10*(0,50+0,355) |  | 2.651 | [12 empty] | VV | 2 | 2 | True | 0 | ROZPOCET
| VV |  | m.6.12 | [14 empty] | VV | 2 | 1 | True | 0 | ROZPOCET
| VV |  | 1,20*2,75*2 |  | 6.6 | [12 empty] | VV | 2 | 2 | True | 0 | ROZPOCET
| VV |  | 3,10*(0,50+0,355) |  | 2.651 | [12 empty] | VV | 2 | 2 | True | 0 | ROZPOCET
| VV |  | m.6.13, 6.14 | [14 empty] | VV | 2 | 1 | True | 0 | ROZPOCET
| VV |  | (1,20+0,70*3)*2,75 |  | 9.075 | [12 empty] | VV | 2 | 2 | True | 0 | ROZPOCET
| VV |  | 3,10*(0,50+0,355)*2 |  | 5.301 | [12 empty] | VV | 2 | 2 | True | 0 | ROZPOCET
| VV |  | m.6.15 | [14 empty] | VV | 2 | 1 | True | 0 | ROZPOCET
| VV |  | (0,70+1,20)*2,75 |  | 5.225 | [12 empty] | VV | 2 | 2 | True | 0 | ROZPOCET
| VV |  | 3,10*(0,50+0,355) |  | 2.651 | [12 empty] | VV | 2 | 2 | True | 0 | ROZPOCET
| VV |  | m.6.16 | [14 empty] | VV | 2 | 1 | True | 0 | ROZPOCET
| VV |  | 1,20*2,75*2 |  | 6.6 | [12 empty] | VV | 2 | 2 | True | 0 | ROZPOCET
| VV |  | 3,10*(0,50+0,355) |  | 2.651 | [12 empty] | VV | 2 | 2 | True | 0 | ROZPOCET
| VV |  | m.6.18 | [14 empty] | VV | 2 | 1 | True | 0 | ROZPOCET
| VV |  | 0,70*2,75*2 |  | 3.85 | [12 empty] | VV | 2 | 2 | True | 0 | ROZPOCET
| VV |  | 3,10*(0,50+0,355) |  | 2.651 | [12 empty] | VV | 2 | 2 | True | 0 | ROZPOCET
| VV |  | m.6.19 | [14 empty] | VV | 2 | 1 | True | 0 | ROZPOCET
| VV |  | (0,70+1,20)*2,75 |  | 5.225 | [12 empty] | VV | 2 | 2 | True | 0 | ROZPOCET
| VV |  | 3,10*(0,50+0,355) |  | 2.651 | [12 empty] | VV | 2 | 2 | True | 0 | ROZPOCET
| VV |  | 7.NP | [14 empty] | VV | 2 | 1 | True | 0 | ROZPOCET
| VV |  | m.7.02 | [14 empty] | VV | 2 | 1 | True | 0 | ROZPOCET
| VV |  | (2,00+1,45)*(0,50+0,355) |  | 2.95 | [12 empty] | VV | 2 | 2 | True | 0 | ROZPOCET
| VV |  | m.7.03 | [14 empty] | VV | 2 | 1 | True | 0 | ROZPOCET
| VV |  | 5,00*(0,50+0,355) |  | 4.275 | [12 empty] | VV | 2 | 2 | True | 0 | ROZPOCET
| VV |  | m.7.04 | [14 empty] | VV | 2 | 1 | True | 0 | ROZPOCET
| VV |  | 4,15*(0,50+0,355) |  | 3.548 | [12 empty] | VV | 2 | 2 | True | 0 | ROZPOCET
| VV |  | m.7.05 | [14 empty] | VV | 2 | 1 | True | 0 | ROZPOCET
| VV |  | 0,70*2,75*2 |  | 3.85 | [12 empty] | VV | 2 | 2 | True | 0 | ROZPOCET
| VV |  | 3,10*(0,50+0,355) |  | 2.651 | [12 empty] | VV | 2 | 2 | True | 0 | ROZPOCET
| VV |  | m.7.06 | [14 empty] | VV | 2 | 1 | True | 0 | ROZPOCET
| VV |  | 1,20*2,75*2 |  | 6.6 | [12 empty] | VV | 2 | 2 | True | 0 | ROZPOCET
| VV |  | 3,10*(0,50+0,355) |  | 2.651 | [12 empty] | VV | 2 | 2 | True | 0 | ROZPOCET
| VV |  | m.7.07 | [14 empty] | VV | 2 | 1 | True | 0 | ROZPOCET
| VV |  | 1,20*2,75*2 |  | 6.6 | [12 empty] | VV | 2 | 2 | True | 0 | ROZPOCET
| VV |  | 3,10*(0,50+0,355) |  | 2.651 | [12 empty] | VV | 2 | 2 | True | 0 | ROZPOCET
| VV |  | m.7.08, 09 | [14 empty] | VV | 2 | 1 | True | 0 | ROZPOCET
| VV |  | (1,20*3+0,70)*2,75 |  | 11.825 | [12 empty] | VV | 2 | 2 | True | 0 | ROZPOCET
| VV |  | 3,10*(0,50+0,355) |  | 2.651 | [12 empty] | VV | 2 | 2 | True | 0 | ROZPOCET
| VV |  | m.7.10 | [14 empty] | VV | 2 | 1 | True | 0 | ROZPOCET
| VV |  | 1,20*2,75*2 |  | 6.6 | [12 empty] | VV | 2 | 2 | True | 0 | ROZPOCET
| VV |  | 3,10*(0,50+0,355) |  | 2.651 | [12 empty] | VV | 2 | 2 | True | 0 | ROZPOCET
| VV |  | m.7.11 | [14 empty] | VV | 2 | 1 | True | 0 | ROZPOCET
| VV |  | 0,70*2,75*2 |  | 3.85 | [12 empty] | VV | 2 | 2 | True | 0 | ROZPOCET
| VV |  | 3,10*(0,50+0,355) |  | 2.651 | [12 empty] | VV | 2 | 2 | True | 0 | ROZPOCET
| VV |  | m.7.12 | [14 empty] | VV | 2 | 1 | True | 0 | ROZPOCET
| VV |  | 1,20*2,75*2 |  | 6.6 | [12 empty] | VV | 2 | 2 | True | 0 | ROZPOCET
| VV |  | 3,10*(0,50+0,355) |  | 2.651 | [12 empty] | VV | 2 | 2 | True | 0 | ROZPOCET
| VV |  | m.7.13 | [14 empty] | VV | 2 | 1 | True | 0 | ROZPOCET
| VV |  | 0,70*2,75*2 |  | 3.85 | [12 empty] | VV | 2 | 2 | True | 0 | ROZPOCET
| VV |  | 3,10*(0,50+0,355) |  | 2.651 | [12 empty] | VV | 2 | 2 | True | 0 | ROZPOCET
| VV |  | m.7.14 | [14 empty] | VV | 2 | 1 | True | 0 | ROZPOCET
| VV |  | 1,20*2,75*2 |  | 6.6 | [12 empty] | VV | 2 | 2 | True | 0 | ROZPOCET
| VV |  | 3,10*(0,50+0,355) |  | 2.651 | [12 empty] | VV | 2 | 2 | True | 0 | ROZPOCET
| VV |  | m.7.15 | [14 empty] | VV | 2 | 1 | True | 0 | ROZPOCET
| VV |  | (3,90+3,45)*(0,50+0,355) |  | 6.284 | [12 empty] | VV | 2 | 2 | True | 0 | ROZPOCET
| VV |  | m.7.16 | [14 empty] | VV | 2 | 1 | True | 0 | ROZPOCET
| VV |  | 0,70*2,75*2 |  | 3.85 | [12 empty] | VV | 2 | 2 | True | 0 | ROZPOCET
| VV |  | 3,10*(0,50+0,355) |  | 2.651 | [12 empty] | VV | 2 | 2 | True | 0 | ROZPOCET
| VV |  | m.7.17 | [14 empty] | VV | 2 | 1 | True | 0 | ROZPOCET
| VV |  | 1,20*2,75*2 |  | 6.6 | [12 empty] | VV | 2 | 2 | True | 0 | ROZPOCET
| VV |  | 3,10*(0,50+0,355) |  | 2.651 | [12 empty] | VV | 2 | 2 | True | 0 | ROZPOCET
| VV |  | m.7.18 | [14 empty] | VV | 2 | 1 | True | 0 | ROZPOCET
| VV |  | 0,70*2,75*2 |  | 3.85 | [12 empty] | VV | 2 | 2 | True | 0 | ROZPOCET
| VV |  | 3,10*(0,50+0,355) |  | 2.651 | [12 empty] | VV | 2 | 2 | True | 0 | ROZPOCET
| VV |  | ostatní | [14 empty] | VV | 2 | 1 | True | 0 | ROZPOCET
| VV |  | 25,00 |  | 25 | [12 empty] | VV | 2 | 2 | True | 0 | ROZPOCET
| VV | sst03 | Mezisoučet |  | 684.466 | [12 empty] | VV | 2 | 3 | True | 1 | ROZPOCET
245 | K | 763121467.3 | SDK předstěna 2x opláštěná sdk tl.12,5 mm, minerální vlna tl.50 mm, požární odolnost EI 45 DP1 | m2 | 274.16 |  | 0 |  |  | základní |  | 0 | 0.02855 | 7.8273 | 0 | 0 | 16 | K | 2 |  |  |  | ROZPOCET |  |  |  | 0 | 0 | 0 | 0 | 0 | 1 | 0 | 16 | 1835869002
| VV |  | skladba sst 05 | [14 empty] | VV | 2 | 1 | True | 0 | ROZPOCET
| VV |  | 2.NP | [14 empty] | VV | 2 | 1 | True | 0 | ROZPOCET
| VV |  | m.2.06 | [14 empty] | VV | 2 | 1 | True | 0 | ROZPOCET
| VV |  | 3,30*3,10 |  | 10.23 | [12 empty] | VV | 2 | 2 | True | 0 | ROZPOCET
| VV |  | m.2.07 | [14 empty] | VV | 2 | 1 | True | 0 | ROZPOCET
| VV |  | 4,60*3,10 |  | 14.26 | [12 empty] | VV | 2 | 2 | True | 0 | ROZPOCET
| VV |  | m.2.16 | [14 empty] | VV | 2 | 1 | True | 0 | ROZPOCET
| VV |  | 4,60*3,10 |  | 14.26 | [12 empty] | VV | 2 | 2 | True | 0 | ROZPOCET
| VV |  | 3.NP | [14 empty] | VV | 2 | 1 | True | 0 | ROZPOCET
| VV |  | m.3.03b | [14 empty] | VV | 2 | 1 | True | 0 | ROZPOCET
| VV |  | 3,30*3,10 |  | 10.23 | [12 empty] | VV | 2 | 2 | True | 0 | ROZPOCET
| VV |  | m.3.04 | [14 empty] | VV | 2 | 1 | True | 0 | ROZPOCET
| VV |  | 4,60*3,10 |  | 14.26 | [12 empty] | VV | 2 | 2 | True | 0 | ROZPOCET
| VV |  | m.3.13 | [14 empty] | VV | 2 | 1 | True | 0 | ROZPOCET
| VV |  | 4,60*3,10 |  | 14.26 | [12 empty] | VV | 2 | 2 | True | 0 | ROZPOCET
| VV |  | 4.NP | [14 empty] | VV | 2 | 1 | True | 0 | ROZPOCET
| VV |  | m.4.05 | [14 empty] | VV | 2 | 1 | True | 0 | ROZPOCET
| VV |  | 3,30*3,10 |  | 10.23 | [12 empty] | VV | 2 | 2 | True | 0 | ROZPOCET
| VV |  | m.4.07 | [14 empty] | VV | 2 | 1 | True | 0 | ROZPOCET
| VV |  | 4,60*3,10 |  | 14.26 | [12 empty] | VV | 2 | 2 | True | 0 | ROZPOCET
| VV |  | m.4.16 | [14 empty] | VV | 2 | 1 | True | 0 | ROZPOCET
| VV |  | 4,60*3,10 |  | 14.26 | [12 empty] | VV | 2 | 2 | True | 0 | ROZPOCET
| VV |  | 5.NP | [14 empty] | VV | 2 | 1 | True | 0 | ROZPOCET
| VV |  | m.5.05 | [14 empty] | VV | 2 | 1 | True | 0 | ROZPOCET
| VV |  | 3,30*3,10 |  | 10.23 | [12 empty] | VV | 2 | 2 | True | 0 | ROZPOCET
| VV |  | m.5.06 | [14 empty] | VV | 2 | 1 | True | 0 | ROZPOCET
| VV |  | 4,60*3,10 |  | 14.26 | [12 empty] | VV | 2 | 2 | True | 0 | ROZPOCET
| VV |  | m.5.14 | [14 empty] | VV | 2 | 1 | True | 0 | ROZPOCET
| VV |  | 4,60*3,10 |  | 14.26 | [12 empty] | VV | 2 | 2 | True | 0 | ROZPOCET
| VV |  | M.5.16 | [14 empty] | VV | 2 | 1 | True | 0 | ROZPOCET
| VV |  | 4,30*3,10 |  | 13.33 | [12 empty] | VV | 2 | 2 | True | 0 | ROZPOCET
| VV |  | 6.NP | [14 empty] | VV | 2 | 1 | True | 0 | ROZPOCET
| VV |  | m.6.04 | [14 empty] | VV | 2 | 1 | True | 0 | ROZPOCET
| VV |  | 3,30*3,10 |  | 10.23 | [12 empty] | VV | 2 | 2 | True | 0 | ROZPOCET
| VV |  | m.6.06 | [14 empty] | VV | 2 | 1 | True | 0 | ROZPOCET
| VV |  | 4,60*3,10 |  | 14.26 | [12 empty] | VV | 2 | 2 | True | 0 | ROZPOCET
| VV |  | m.6.15 | [14 empty] | VV | 2 | 1 | True | 0 | ROZPOCET
| VV |  | 4,60*3,10 |  | 14.26 | [12 empty] | VV | 2 | 2 | True | 0 | ROZPOCET
| VV |  | 7.NP | [14 empty] | VV | 2 | 1 | True | 0 | ROZPOCET
| VV |  | m.7.04 | [14 empty] | VV | 2 | 1 | True | 0 | ROZPOCET
| VV |  | 3,30*3,10 |  | 10.23 | [12 empty] | VV | 2 | 2 | True | 0 | ROZPOCET
| VV |  | m.7.05 | [14 empty] | VV | 2 | 1 | True | 0 | ROZPOCET
| VV |  | 4,60*3,10 |  | 14.26 | [12 empty] | VV | 2 | 2 | True | 0 | ROZPOCET
| VV |  | m.7.14 | [14 empty] | VV | 2 | 1 | True | 0 | ROZPOCET
| VV |  | 4,60*3,10 |  | 14.26 | [12 empty] | VV | 2 | 2 | True | 0 | ROZPOCET
| VV |  | M.7.15 | [14 empty] | VV | 2 | 1 | True | 0 | ROZPOCET
| VV |  | 4,30*3,10 |  | 13.33 | [12 empty] | VV | 2 | 2 | True | 0 | ROZPOCET
| VV |  | ostatní | [14 empty] | VV | 2 | 1 | True | 0 | ROZPOCET
| VV |  | 15,00 |  | 15 | [12 empty] | VV | 2 | 2 | True | 0 | ROZPOCET
| VV | sst05 | Mezisoučet |  | 274.16 | [12 empty] | VV | 2 | 3 | True | 1 | ROZPOCET
246 | K | 763121483.1 | SDK stěna předsazená akustická v prostoru strojovny vzt, dle požadavku akustiky, minerální vata tl. min. 2x40mm, dvojité opláštění sdk deskou tl. 12,5mm (RED nebo RF) | m2 | 143.22 |  | 0 |  |  | základní |  | 0 | 0.0291 | 4.1677 | 0 | 0 | 16 | K | 2 |  |  |  | ROZPOCET |  |  |  | 0 | 0 | 0 | 0 | 0 | 1 | 0 | 16 | 486040354
| VV |  | skladba viz půdorysy legenda zdiva - akustická předstěna | [14 empty] | VV | 2 | 1 | True | 0 | ROZPOCET
| VV |  | 2.NP m.2.26 | [14 empty] | VV | 2 | 1 | True | 0 | ROZPOCET
| VV |  | (3,75+3,95)*2*3,10 |  | 47.74 | [12 empty] | VV | 2 | 2 | True | 0 | ROZPOCET
| VV |  | 4.NP m.4.27 | [14 empty] | VV | 2 | 1 | True | 0 | ROZPOCET
| VV |  | (3,75+3,95)*2*3,10 |  | 47.74 | [12 empty] | VV | 2 | 2 | True | 0 | ROZPOCET
| VV |  | 6.NP m.6.27 | [14 empty] | VV | 2 | 1 | True | 0 | ROZPOCET
| VV |  | (3,75+3,95)*2*3,10 |  | 47.74 | [12 empty] | VV | 2 | 2 | True | 0 | ROZPOCET
| VV | sdkakusticka | Mezisoučet |  | 143.22 | [12 empty] | VV | 2 | 3 | True | 1 | ROZPOCET
247 | K | 763121760.1 | Stěrková omítka SDK stěn a předstěn | m2 | 1576.38 |  | 0 |  |  | základní |  | 0 | 0.0007 | 1.1035 | 0 | 0 | 16 | K | 2 |  |  |  | ROZPOCET |  |  |  | 0 | 0 | 0 | 0 | 0 | 1 | 0 | 16 | -1723631026
| VV |  | viz skladby sst 02, ss t03, sst 05, sst 09 (akustická předstěna strojoven vzt) | [14 empty] | VV | 2 | 1 | True | 0 | ROZPOCET
| VV |  | sst02 |  | 444.834 | [12 empty] | VV | 2 | 2 | True | 0 | ROZPOCET
| VV |  | sst03 |  | 684.466 | [12 empty] | VV | 2 | 2 | True | 0 | ROZPOCET
| VV |  | sst05 |  | 274.16 | [12 empty] | VV | 2 | 2 | True | 0 | ROZPOCET
| VV |  | sdkakusticka |  | 143.22 | [12 empty] | VV | 2 | 2 | True | 0 | ROZPOCET
| VV |  | sdksachta |  | 29.7 | [12 empty] | VV | 2 | 2 | True | 0 | ROZPOCET
| VV |  | Součet |  | 1576.38 | [12 empty] | VV | 2 | 4 | True | 1 | ROZPOCET
248 | K | 763122812 | Demontáž desek dvojité opláštění SDK předsazená/šachtová stěna | m2 | 210 |  | 0 | CS ÚRS 2022 02 |  | základní |  | 0 | 0 | 0 | 0.0223 | 4.683 | 16 | K | 2 |  |  |  | ROZPOCET |  |  |  | 0 | 0 | 0 | 0 | 0 | 1 | 0 | 16 | 1996975001
| VV |  | lokální rozebrání sdk předstěn a opláštění, např. opláštění sloupů pro nové rozvody út apod. | [14 empty] | VV | 2 | 1 | True | 0 | ROZPOCET
| VV |  | předpoklad 30 m2 na jedno podlaží | [14 empty] | VV | 2 | 1 | True | 0 | ROZPOCET
| VV |  | 30,00*7 |  | 210 | [12 empty] | VV | 2 | 2 | True | 0 | ROZPOCET
| VV | rozebranisdk | Mezisoučet |  | 210 | [12 empty] | VV | 2 | 3 | True | 1 | ROZPOCET
249 | K | 763131400.1 | SDK podhled zádveří, nosná kce podhledu v jedné rovině, tl. desky 12.5mm | m2 | 6.63 |  | 0 |  |  | základní |  | 0 | 0.01807 | 0.1198 | 0 | 0 | 16 | K | 2 |  |  |  | ROZPOCET |  |  |  | 0 | 0 | 0 | 0 | 0 | 1 | 0 | 16 | 1545375635
| VV |  | m.1.29 | [14 empty] | VV | 2 | 1 | True | 0 | ROZPOCET
| VV |  | 1,70*3,90 |  | 6.63 | [12 empty] | VV | 2 | 2 | True | 1 | ROZPOCET
250 | K | 763131555.1 | SDK akustický podhled deska 2x 12,5mm (RED nebo RF) s MW izolací min. tl. 40mm | m2 | 51.05 |  | 0 |  |  | základní |  | 0 | 0.01525 | 0.77851 | 0 | 0 | 16 | K | 2 |  |  |  | ROZPOCET |  |  |  | 0 | 0 | 0 | 0 | 0 | 1 | 0 | 16 | 117156043
| VV |  | výčet místností dle pozn. na půdoryse 4.NP | [14 empty] | VV | 2 | 1 | True | 0 | ROZPOCET
| VV |  | m.2.26 | [14 empty] | VV | 2 | 1 | True | 0 | ROZPOCET
| VV |  | 13,15 |  | 13.15 | [12 empty] | VV | 2 | 2 | True | 0 | ROZPOCET
| VV |  | m.4.27 | [14 empty] | VV | 2 | 1 | True | 0 | ROZPOCET
| VV |  | 13,10 |  | 13.1 | [12 empty] | VV | 2 | 2 | True | 0 | ROZPOCET
| VV |  | m.5.16 | [14 empty] | VV | 2 | 1 | True | 0 | ROZPOCET
| VV |  | 12,00 |  | 12 | [12 empty] | VV | 2 | 2 | True | 0 | ROZPOCET
| VV |  | m.6.27 | [14 empty] | VV | 2 | 1 | True | 0 | ROZPOCET
| VV |  | 12,80 |  | 12.8 | [12 empty] | VV | 2 | 2 | True | 0 | ROZPOCET
| VV | sdkakustickypodhled | Mezisoučet |  | 51.05 | [12 empty] | VV | 2 | 3 | True | 1 | ROZPOCET
251 | K | 763131770.1 | Stěrková omítka SDK podhledů | m2 | 470.35 |  | 0 |  |  | základní |  | 0 | 0.0007 | 0.32925 | 0 | 0 | 16 | K | 2 |  |  |  | ROZPOCET |  |  |  | 0 | 0 | 0 | 0 | 0 | 1 | 0 | 16 | -640569872
| VV |  | sdkakustickypodhled |  | 51.05 | [12 empty] | VV | 2 | 2 | True | 0 | ROZPOCET
| VV |  | sdkobklad1 |  | 65 | [12 empty] | VV | 2 | 2 | True | 0 | ROZPOCET
| VV |  | sdkobklad2 |  | 91.75 | [12 empty] | VV | 2 | 2 | True | 0 | ROZPOCET
| VV |  | sdkobklad3 |  | 262.55 | [12 empty] | VV | 2 | 2 | True | 0 | ROZPOCET
| VV |  | Součet |  | 470.35 | [12 empty] | VV | 2 | 4 | True | 1 | ROZPOCET
252 | K | 763131831 | Demontáž SDK podhledu s jednovrstvou nosnou kcí z ocelových profilů opláštění jednoduché | m2 | 106.125 |  | 0 | CS ÚRS 2022 02 |  | základní |  | 0 | 0 | 0 | 0.01725 | 1.8307 | 16 | K | 2 |  |  |  | ROZPOCET |  |  |  | 0 | 0 | 0 | 0 | 0 | 1 | 0 | 16 | 1539611789
| VV |  | 1.NP - rozebrání podhledu pro ÚT (předpoklad plochy) | [14 empty] | VV | 2 | 1 | True | 0 | ROZPOCET
| VV |  | 10,00 |  | 10 | [12 empty] | VV | 2 | 2 | True | 0 | ROZPOCET
| VV |  | demontáž krytu stávajících rozvodů | [14 empty] | VV | 2 | 1 | True | 0 | ROZPOCET
| VV |  | dle řezu A-A bouracích prací | [14 empty] | VV | 2 | 1 | True | 0 | ROZPOCET
| VV |  | 2.NP | [14 empty] | VV | 2 | 1 | True | 0 | ROZPOCET
| VV |  | 29,00*(0,30+0,45) |  | 21.75 | [12 empty] | VV | 2 | 2 | True | 0 | ROZPOCET
| VV |  | 3.NP | [14 empty] | VV | 2 | 1 | True | 0 | ROZPOCET
| VV |  | 29,00*(0,30+0,45) |  | 21.75 | [12 empty] | VV | 2 | 2 | True | 0 | ROZPOCET
| VV |  | 6.NP | [14 empty] | VV | 2 | 1 | True | 0 | ROZPOCET
| VV |  | 3,50*(0,30+0,45) |  | 2.625 | [12 empty] | VV | 2 | 2 | True | 0 | ROZPOCET
| VV |  | ostatní kryty rozvodů, demontáže podhledů | [14 empty] | VV | 2 | 1 | True | 0 | ROZPOCET
| VV |  | 50,00 |  | 50 | [12 empty] | VV | 2 | 2 | True | 0 | ROZPOCET
| VV |  | Součet |  | 106.125 | [12 empty] | VV | 2 | 4 | True | 1 | ROZPOCET
253 | K | 763132990.1 | Zpětná montáž, vyspravení podhledu | m2 | 25 |  | 0 |  |  | základní |  | 0 | 0.0261 | 0.6525 | 0.02228 | 0.557 | 16 | K | 2 |  |  |  | ROZPOCET |  |  |  | 0 | 0 | 0 | 0 | 0 | 1 | 0 | 16 | -1002206007
| VV |  | 1.NP - rozebrání podhledu pro ÚT (předpoklad plochy) | [14 empty] | VV | 2 | 1 | True | 0 | ROZPOCET
| VV |  | 10,00 |  | 10 | [12 empty] | VV | 2 | 2 | True | 0 | ROZPOCET
| VV |  | ostatní demontáže podhledů | [14 empty] | VV | 2 | 1 | True | 0 | ROZPOCET
| VV |  | 15,00 |  | 15 | [12 empty] | VV | 2 | 2 | True | 0 | ROZPOCET
| VV |  | Součet |  | 25 | [12 empty] | VV | 2 | 4 | True | 1 | ROZPOCET
254 | K | 763135811 | Demontáž podhledu sádrokartonového kazetového na roštu viditelném | m2 | 332.561 |  | 0 | CS ÚRS 2022 02 |  | základní |  | 0 | 0 | 0 | 0.01065 | 3.5418 | 16 | K | 2 |  |  |  | ROZPOCET |  |  |  | 0 | 0 | 0 | 0 | 0 | 1 | 0 | 16 | 1316221418
| VV |  | m.2.02 | [14 empty] | VV | 2 | 1 | True | 0 | ROZPOCET
| VV |  | 21,40*1,95 |  | 41.73 | [12 empty] | VV | 2 | 2 | True | 0 | ROZPOCET
| VV |  | m.3.02 | [14 empty] | VV | 2 | 1 | True | 0 | ROZPOCET
| VV |  | 21,40*1,95 |  | 41.73 | [12 empty] | VV | 2 | 2 | True | 0 | ROZPOCET
| VV |  | m.4.02 | [14 empty] | VV | 2 | 1 | True | 0 | ROZPOCET
| VV |  | (2,15+21,40)*1,95 |  | 45.923 | [12 empty] | VV | 2 | 2 | True | 0 | ROZPOCET
| VV |  | m.5.02 | [14 empty] | VV | 2 | 1 | True | 0 | ROZPOCET
| VV |  | (7,00+23,75)*1,95 |  | 59.963 | [12 empty] | VV | 2 | 2 | True | 0 | ROZPOCET
| VV |  | m.6.02 | [14 empty] | VV | 2 | 1 | True | 0 | ROZPOCET
| VV |  | (7,00+24,90)*1,95 |  | 62.205 | [12 empty] | VV | 2 | 2 | True | 0 | ROZPOCET
| VV |  | m.7.02 | [14 empty] | VV | 2 | 1 | True | 0 | ROZPOCET
| VV |  | 35,80*1,95 |  | 69.81 | [12 empty] | VV | 2 | 2 | True | 0 | ROZPOCET
| VV |  | 3,50*3,20 |  | 11.2 | [12 empty] | VV | 2 | 2 | True | 0 | ROZPOCET
| VV |  | Součet |  | 332.561 | [12 empty] | VV | 2 | 4 | True | 1 | ROZPOCET
255 | K | 763164616 | SDK obklad kcí tvaru U š do 0,6 m desky 1xDF 15 | m | 65 |  | 0 | CS ÚRS 2022 02 |  | základní |  | 0 | 0.01009 | 0.65585 | 0 | 0 | 16 | K | 2 |  |  |  | ROZPOCET |  |  |  | 0 | 0 | 0 | 0 | 0 | 1 | 0 | 16 | -1318131342
| VV |  | obložení zesílení krajních nosníků profilem T100 | [14 empty] | VV | 2 | 1 | True | 0 | ROZPOCET
| VV |  | 5,00*13 |  | 65 | [12 empty] | VV | 2 | 2 | True | 0 | ROZPOCET
| VV | sdkobklad1 | Mezisoučet |  | 65 | [12 empty] | VV | 2 | 3 | True | 1 | ROZPOCET
256 | K | 763164637.1 | SDK protipožární oplentování potrubí vzt, 2x protipožární deska tl.12,5mm, uvnitř kastlíku tlumení z minerální vaty tl.50mm | m2 | 91.75 |  | 0 |  |  | základní |  | 0 | 0.02793 | 2.5626 | 0 | 0 | 16 | K | 2 |  |  |  | ROZPOCET |  |  |  | 0 | 0 | 0 | 0 | 0 | 1 | 0 | 16 | -202411001
| VV |  | dle poznámky na půdorysech, např. 2.NP | [14 empty] | VV | 2 | 1 | True | 0 | ROZPOCET
| VV |  | m.2.18 | [14 empty] | VV | 2 | 1 | True | 0 | ROZPOCET
| VV |  | 3,50*3,00+3,50*1,00 |  | 14 | [12 empty] | VV | 2 | 2 | True | 0 | ROZPOCET
| VV |  | m.2.19 | [14 empty] | VV | 2 | 1 | True | 0 | ROZPOCET
| VV |  | 1,00*2,00+(2,00+1,00*1,00) |  | 5 | [12 empty] | VV | 2 | 2 | True | 0 | ROZPOCET
| VV |  | m.3.14,15,16 | [14 empty] | VV | 2 | 1 | True | 0 | ROZPOCET
| VV |  | (2,50*0,50)+(2,50+0,50)*0,50 |  | 2.75 | [12 empty] | VV | 2 | 2 | True | 0 | ROZPOCET
| VV |  | m3.17 (plocha dle digi měření) | [14 empty] | VV | 2 | 1 | True | 0 | ROZPOCET
| VV |  | 15,00 |  | 15 | [12 empty] | VV | 2 | 2 | True | 0 | ROZPOCET
| VV |  | m.5.16 (plocha dle digi měření) | [14 empty] | VV | 2 | 1 | True | 0 | ROZPOCET
| VV |  | 10,00 |  | 10 | [12 empty] | VV | 2 | 2 | True | 0 | ROZPOCET
| VV |  | m.7.15 (plocha dle digi měření) | [14 empty] | VV | 2 | 1 | True | 0 | ROZPOCET
| VV |  | 10,00 |  | 10 | [12 empty] | VV | 2 | 2 | True | 0 | ROZPOCET
| VV |  | ostatní kryty rozvodů | [14 empty] | VV | 2 | 1 | True | 0 | ROZPOCET
| VV |  | 35,00 |  | 35 | [12 empty] | VV | 2 | 2 | True | 0 | ROZPOCET
| VV | sdkobklad2 | Mezisoučet |  | 91.75 | [12 empty] | VV | 2 | 3 | True | 1 | ROZPOCET
257 | K | 763164716 | SDK obklad kcí uzavřeného tvaru š do 0,8 m desky 1xDF 15 | m | 262.55 |  | 0 | CS ÚRS 2022 02 |  | základní |  | 0 | 0.01295 | 3.4 | 0 | 0 | 16 | K | 2 |  |  |  | ROZPOCET |  |  |  | 0 | 0 | 0 | 0 | 0 | 1 | 0 | 16 | 463998909
| VV |  | opláštění stávajících nosníků boletických panelů s PO 45 REI | [14 empty] | VV | 2 | 1 | True | 0 | ROZPOCET
| VV |  | dle detailu D01 na půdoryse 2.NP | [14 empty] | VV | 2 | 1 | True | 0 | ROZPOCET
| VV |  | 2.NP | [14 empty] | VV | 2 | 1 | True | 0 | ROZPOCET
| VV |  | 15*2,95 |  | 44.25 | [12 empty] | VV | 2 | 2 | True | 0 | ROZPOCET
| VV |  | 3.NP | [14 empty] | VV | 2 | 1 | True | 0 | ROZPOCET
| VV |  | 14*2,95 |  | 41.3 | [12 empty] | VV | 2 | 2 | True | 0 | ROZPOCET
| VV |  | 4.NP | [14 empty] | VV | 2 | 1 | True | 0 | ROZPOCET
| VV |  | 15*2,95 |  | 44.25 | [12 empty] | VV | 2 | 2 | True | 0 | ROZPOCET
| VV |  | 5.NP | [14 empty] | VV | 2 | 1 | True | 0 | ROZPOCET
| VV |  | 15*2,95 |  | 44.25 | [12 empty] | VV | 2 | 2 | True | 0 | ROZPOCET
| VV |  | 6.NP | [14 empty] | VV | 2 | 1 | True | 0 | ROZPOCET
| VV |  | 15*2,95 |  | 44.25 | [12 empty] | VV | 2 | 2 | True | 0 | ROZPOCET
| VV |  | 7.NP | [14 empty] | VV | 2 | 1 | True | 0 | ROZPOCET
| VV |  | 15*2,95 |  | 44.25 | [12 empty] | VV | 2 | 2 | True | 0 | ROZPOCET
| VV | sdkobklad3 | Mezisoučet |  | 262.55 | [12 empty] | VV | 2 | 3 | True | 1 | ROZPOCET
407 | K | 763231800.1 | Demontáž podhledu obsahujícího nebezpečné látky (azbest) s nosnou konstrukcí | m2 | 10.7 |  | 0 |  |  | základní |  | 0 | 0 | 0 | 0.038 | 0.4066 | 16 | K | 2 |  |  |  | ROZPOCET |  |  |  | 0 | 0 | 0 | 0 | 0 | 1 | 0 | 16 | -1329041281
| VV |  | m.0.08 | [14 empty] | VV | 2 | 1 | True | 0 | ROZPOCET
| VV |  | 10,70 |  | 10.7 | [12 empty] | VV | 2 | 2 | True | 1 | ROZPOCET
258 | K | 763331113.1 | Cementovláknitý podhled desky 15 mm | m2 | 26.784 |  | 0 |  |  | základní |  | 0 | 0.01627 | 0.43578 | 0 | 0 | 16 | K | 2 |  |  |  | ROZPOCET |  |  |  | 0 | 0 | 0 | 0 | 0 | 1 | 0 | 16 | 1963451579
| VV |  | markýza | [14 empty] | VV | 2 | 1 | True | 0 | ROZPOCET
| VV |  | podhled | [14 empty] | VV | 2 | 1 | True | 0 | ROZPOCET
| VV |  | 11,70*1,80 |  | 21.06 | [12 empty] | VV | 2 | 2 | True | 0 | ROZPOCET
| VV |  | boky | [14 empty] | VV | 2 | 1 | True | 0 | ROZPOCET
| VV |  | 1,80*0,55*2 |  | 1.98 | [12 empty] | VV | 2 | 2 | True | 0 | ROZPOCET
| VV |  | čelo | [14 empty] | VV | 2 | 1 | True | 0 | ROZPOCET
| VV |  | 11,70*0,32 |  | 3.744 | [12 empty] | VV | 2 | 2 | True | 0 | ROZPOCET
| VV |  | Součet |  | 26.784 | [12 empty] | VV | 2 | 4 | True | 1 | ROZPOCET
259 | K | 998763303 | Přesun hmot tonážní pro sádrokartonové konstrukce v objektech v do 24 m | t | 69.439 |  | 0 | CS ÚRS 2022 02 |  | základní |  | 0 | 0 | 0 | 0 | 0 | 16 | K | 2 |  |  |  | ROZPOCET |  |  |  | 0 | 0 | 0 | 0 | 0 | 1 | 0 | 16 | -1815128799
| D | 763.1 | Provizorní konstrukce vč. přesunu hmot |  |  |  | 0 |  |  |  |  | 0 |  | 0 |  | 7.4843 | 2 | D | 1 |  |  |  | ROZPOCET | [9 empty] | 0
260 | K | 763111300.1 | Dočasná oddělovací zateplená příčka - dodávka a montáž | m2 | 123.748 |  | 0 |  |  | základní |  | 0 | 0 | 0 | 0 | 0 | 16 | K | 2 |  |  |  | ROZPOCET |  |  |  | 0 | 0 | 0 | 0 | 0 | 1 | 0 | 16 | -854372296
| VV |  | umístění dle půdorysů ZOV | [14 empty] | VV | 2 | 1 | True | 0 | ROZPOCET
| VV |  | m.5.07, m.5.08 | [14 empty] | VV | 2 | 1 | True | 0 | ROZPOCET
| VV |  | 3,55*3,10*2 |  | 22.01 | [12 empty] | VV | 2 | 2 | True | 0 | ROZPOCET
| VV |  | m.5.10,09 | [14 empty] | VV | 2 | 1 | True | 0 | ROZPOCET
| VV |  | (3,55+4,40)*3,10 |  | 24.645 | [12 empty] | VV | 2 | 2 | True | 0 | ROZPOCET
| VV |  | na ose sloupu 6, 2.np-7.np | [14 empty] | VV | 2 | 1 | True | 0 | ROZPOCET
| VV |  | 1,95*3,10*6 |  | 36.27 | [12 empty] | VV | 2 | 2 | True | 0 | ROZPOCET
| VV |  | příčka okolo skříně smyčkování datových sítí - 3.np serverovna | [14 empty] | VV | 2 | 1 | True | 0 | ROZPOCET
| VV |  | (3,00+0,70*2)*3,10 |  | 13.64 | [12 empty] | VV | 2 | 2 | True | 0 | ROZPOCET
| VV |  | přízemí - registr vozidel | [14 empty] | VV | 2 | 1 | True | 0 | ROZPOCET
| VV |  | 6,55*4,15 |  | 27.183 | [12 empty] | VV | 2 | 2 | True | 0 | ROZPOCET
| VV |  | Součet |  | 123.748 | [12 empty] | VV | 2 | 4 | True | 1 | ROZPOCET
261 | K | 763111300.8 | Větrání a chlazení prostoru skříně smyčkování datových sítí za provizorní příčkou - odvětrání prostoru za provizorní sdk příčkou lokální chladící jednotkou po dobu odpojení vzt jednotky na střeše | kpl | 1 |  | 0 |  |  | základní |  | 0 | 0 | 0 | 0 | 0 | 16 | K | 2 |  |  |  | ROZPOCET |  |  |  | 0 | 0 | 0 | 0 | 0 | 1 | 0 | 16 | 1082743336
262 | K | 763111300.9 | Provizorní dveře vč.zárubně - dodávka a montáž | kus | 9 |  | 0 |  |  | základní |  | 0 | 0 | 0 | 0 | 0 | 16 | K | 2 |  |  |  | ROZPOCET |  |  |  | 0 | 0 | 0 | 0 | 0 | 1 | 0 | 16 | 1728808607
| VV |  | umístění dle půdorysů ZOV | [14 empty] | VV | 2 | 1 | True | 0 | ROZPOCET
| VV |  | m.5.10,09 | [14 empty] | VV | 2 | 1 | True | 0 | ROZPOCET
| VV |  | 1 |  | 1 | [12 empty] | VV | 2 | 2 | True | 0 | ROZPOCET
| VV |  | na ose sloupu 6, 2.np-7.np | [14 empty] | VV | 2 | 1 | True | 0 | ROZPOCET
| VV |  | 6 |  | 6 | [12 empty] | VV | 2 | 2 | True | 0 | ROZPOCET
| VV |  | příčka okolo skříně smyčkování datových sítí - 3.np serverovna | [14 empty] | VV | 2 | 1 | True | 0 | ROZPOCET
| VV |  | 1 |  | 1 | [12 empty] | VV | 2 | 2 | True | 0 | ROZPOCET
| VV |  | přízemí - registr vozidel | [14 empty] | VV | 2 | 1 | True | 0 | ROZPOCET
| VV |  | 1 |  | 1 | [12 empty] | VV | 2 | 2 | True | 0 | ROZPOCET
| VV |  | Součet |  | 9 | [12 empty] | VV | 2 | 4 | True | 1 | ROZPOCET
263 | K | 763111812.1 | Dočasná oddělovací zateplená příčka - demontáž a odvoz | m2 | 123.748 |  | 0 |  |  | základní |  | 0 | 0 | 0 | 0.05638 | 6.9769 | 16 | K | 2 |  |  |  | ROZPOCET |  |  |  | 0 | 0 | 0 | 0 | 0 | 1 | 0 | 16 | -525489261
264 | K | 763111812.9 | Provizorní dveře vč.zárubně - demontáž a odvoz | kus | 9 |  | 0 |  |  | základní |  | 0 | 0 | 0 | 0.05638 | 0.50742 | 16 | K | 2 |  |  |  | ROZPOCET |  |  |  | 0 | 0 | 0 | 0 | 0 | 1 | 0 | 16 | 1209534675
| D | 764 | Konstrukce klempířské |  |  |  | 0 |  |  |  |  | 0 |  | 1.9611 |  | 1.7615 | 2 | D | 1 |  |  |  | ROZPOCET | [9 empty] | 0
265 | K | 764002811 | Demontáž okapového plechu do suti v krytině povlakové | m | 190.24 |  | 0 | CS ÚRS 2022 02 |  | základní |  | 0 | 0 | 0 | 0.00177 | 0.33672 | 16 | K | 2 |  |  |  | ROZPOCET |  |  |  | 0 | 0 | 0 | 0 | 0 | 1 | 0 | 16 | -936804081
| VV |  | okap z vnější strany atiky 7.NP | [14 empty] | VV | 2 | 1 | True | 0 | ROZPOCET
| VV |  | (36,80+17,70)*2 |  | 109 | [12 empty] | VV | 2 | 2 | True | 0 | ROZPOCET
| VV |  | nástavba nad 7.NP | [14 empty] | VV | 2 | 1 | True | 0 | ROZPOCET
| VV |  | (12,36+5,26)*2 |  | 35.24 | [12 empty] | VV | 2 | 2 | True | 0 | ROZPOCET
| VV |  | přístavba 1.NP | [14 empty] | VV | 2 | 1 | True | 0 | ROZPOCET
| VV |  | 1,50+28,90+15,60 |  | 46 | [12 empty] | VV | 2 | 2 | True | 0 | ROZPOCET
| VV |  | Součet |  | 190.24 | [12 empty] | VV | 2 | 4 | True | 1 | ROZPOCET
266 | K | 764002831 | Demontáž sněhového zachytávače do suti | m | 109 |  | 0 | CS ÚRS 2022 02 |  | základní |  | 0 | 0 | 0 | 0.002 | 0.218 | 16 | K | 2 |  |  |  | ROZPOCET |  |  |  | 0 | 0 | 0 | 0 | 0 | 1 | 0 | 16 | 1756967906
| VV |  | na okapu z vnější strany atiky 7.NP | [14 empty] | VV | 2 | 1 | True | 0 | ROZPOCET
| VV |  | (36,80+17,70)*2 |  | 109 | [12 empty] | VV | 2 | 2 | True | 1 | ROZPOCET
267 | K | 764002841 | Demontáž oplechování horních ploch zdí a nadezdívek do suti | m | 109 |  | 0 | CS ÚRS 2022 02 |  | základní |  | 0 | 0 | 0 | 0.00191 | 0.20819 | 16 | K | 2 |  |  |  | ROZPOCET |  |  |  | 0 | 0 | 0 | 0 | 0 | 1 | 0 | 16 | -805834565
| VV |  | střecha nad 7.NP | [14 empty] | VV | 2 | 1 | True | 0 | ROZPOCET
| VV |  | (36,80+17,70)*2 |  | 109 | [12 empty] | VV | 2 | 2 | True | 1 | ROZPOCET
268 | K | 764002851 | Demontáž oplechování parapetů do suti | m | 69.13 |  | 0 | CS ÚRS 2022 02 |  | základní |  | 0 | 0 | 0 | 0.00167 | 0.11545 | 16 | K | 2 |  |  |  | ROZPOCET |  |  |  | 0 | 0 | 0 | 0 | 0 | 1 | 0 | 16 | -9630757
| VV |  | nástavba nad 7.NP | [14 empty] | VV | 2 | 1 | True | 0 | ROZPOCET
| VV |  | 0,60*5 |  | 3 | [12 empty] | VV | 2 | 2 | True | 0 | ROZPOCET
| VV |  | 1.PP | [14 empty] | VV | 2 | 1 | True | 0 | ROZPOCET
| VV |  | 0,90*4+1,20+0,65+1,28 |  | 6.73 | [12 empty] | VV | 2 | 2 | True | 0 | ROZPOCET
| VV |  | přístavba 1.NP | [14 empty] | VV | 2 | 1 | True | 0 | ROZPOCET
| VV |  | 0,90*12 |  | 10.8 | [12 empty] | VV | 2 | 2 | True | 0 | ROZPOCET
| VV |  | parapety zděné části fasády | [14 empty] | VV | 2 | 1 | True | 0 | ROZPOCET
| VV |  | jižní fasáda | [14 empty] | VV | 2 | 1 | True | 0 | ROZPOCET
| VV |  | 0,90*5*6 |  | 27 | [12 empty] | VV | 2 | 2 | True | 0 | ROZPOCET
| VV |  | západní fasáda ve dvoře | [14 empty] | VV | 2 | 1 | True | 0 | ROZPOCET
| VV |  | 3,60*6 |  | 21.6 | [12 empty] | VV | 2 | 2 | True | 0 | ROZPOCET
| VV |  | Součet |  | 69.13 | [12 empty] | VV | 2 | 4 | True | 1 | ROZPOCET
269 | K | 764002871 | Demontáž lemování zdí do suti | m | 29.8 |  | 0 | CS ÚRS 2022 02 |  | základní |  | 0 | 0 | 0 | 0.00175 | 0.05215 | 16 | K | 2 |  |  |  | ROZPOCET |  |  |  | 0 | 0 | 0 | 0 | 0 | 1 | 0 | 16 | -1456387767
| VV |  | lemování zdi v místě návaznosti na sousední objekt na jižní fasádě na úrovni 6.-7.NP | [14 empty] | VV | 2 | 1 | True | 0 | ROZPOCET
| VV |  | 7,00+6,50 |  | 13.5 | [12 empty] | VV | 2 | 2 | True | 0 | ROZPOCET
| VV |  | lemování střechy přístvby 1.NP v místě styku se zděnou fasádou ve dvoře | [14 empty] | VV | 2 | 1 | True | 0 | ROZPOCET
| VV |  | 5,30+11,00 |  | 16.3 | [12 empty] | VV | 2 | 2 | True | 0 | ROZPOCET
| VV |  | Součet |  | 29.8 | [12 empty] | VV | 2 | 4 | True | 1 | ROZPOCET
270 | K | 764003801 | Demontáž lemování trub, konzol, držáků, ventilačních nástavců a jiných kusových prvků do suti | kus | 20 |  | 0 | CS ÚRS 2022 02 |  | základní |  | 0 | 0 | 0 | 0.00188 | 0.0376 | 16 | K | 2 |  |  |  | ROZPOCET |  |  |  | 0 | 0 | 0 | 0 | 0 | 1 | 0 | 16 | -1157120507
271 | K | 764004801 | Demontáž podokapního žlabu do suti | m | 46 |  | 0 | CS ÚRS 2022 02 |  | základní |  | 0 | 0 | 0 | 0.0026 | 0.1196 | 16 | K | 2 |  |  |  | ROZPOCET |  |  |  | 0 | 0 | 0 | 0 | 0 | 1 | 0 | 16 | -1027153951
| VV |  | přístavba 1.NP | [14 empty] | VV | 2 | 1 | True | 0 | ROZPOCET
| VV |  | 1,50+28,90+15,60 |  | 46 | [12 empty] | VV | 2 | 2 | True | 1 | ROZPOCET
272 | K | 764004861 | Demontáž svodu do suti | m | 21 |  | 0 | CS ÚRS 2022 02 |  | základní |  | 0 | 0 | 0 | 0.00394 | 0.08274 | 16 | K | 2 |  |  |  | ROZPOCET |  |  |  | 0 | 0 | 0 | 0 | 0 | 1 | 0 | 16 | 66560938
| VV |  | přístavba 1.NP | [14 empty] | VV | 2 | 1 | True | 0 | ROZPOCET
| VV |  | 4,50*4 |  | 18 | [12 empty] | VV | 2 | 2 | True | 0 | ROZPOCET
| VV |  | nástavba nad 7.NP | [14 empty] | VV | 2 | 1 | True | 0 | ROZPOCET
| VV |  | 3,00 |  | 3 | [12 empty] | VV | 2 | 2 | True | 0 | ROZPOCET
| VV |  | Součet |  | 21 | [12 empty] | VV | 2 | 4 | True | 1 | ROZPOCET
273 | K | 764004900.1 | Demontáž ostatních klempířských prvků | m | 150 |  | 0 |  |  | základní |  | 0 | 0 | 0 | 0.00394 | 0.591 | 16 | K | 2 |  |  |  | ROZPOCET |  |  |  | 0 | 0 | 0 | 0 | 0 | 1 | 0 | 16 | -68828614
274 | K | 764111431.1 | Krytina střechy rovné hladká falcovaná z Pz lakovaného plechu tl.0,8 mm (typ a povrch plechu dle fasády) vč.okapnice, ozn.6K | m2 | 31.464 |  | 0 |  |  | základní |  | 0 | 0.0086018 | 0.27065 | 0 | 0 | 16 | K | 2 |  |  |  | ROZPOCET |  |  |  | 0 | 0 | 0 | 0 | 0 | 1 | 0 | 16 | 345469894
| VV |  | markýza | [14 empty] | VV | 2 | 1 | True | 0 | ROZPOCET
| VV |  | 11,70*2,20 |  | 25.74 | [12 empty] | VV | 2 | 2 | True | 0 | ROZPOCET
| VV |  | boky | [14 empty] | VV | 2 | 1 | True | 0 | ROZPOCET
| VV |  | 1,80*0,55*2 |  | 1.98 | [12 empty] | VV | 2 | 2 | True | 0 | ROZPOCET
| VV |  | čelo | [14 empty] | VV | 2 | 1 | True | 0 | ROZPOCET
| VV |  | 11,70*0,32 |  | 3.744 | [12 empty] | VV | 2 | 2 | True | 0 | ROZPOCET
| VV |  | Součet |  | 31.464 | [12 empty] | VV | 2 | 4 | True | 1 | ROZPOCET
275 | K | 764212430.1 | Oplechování okapnice z Pz lakovaného plechu (viz detail D04) | m | 84.301 |  | 0 |  |  | základní |  | 0 | 0.00137 | 0.11549 | 0 | 0 | 16 | K | 2 |  |  |  | ROZPOCET |  |  |  | 0 | 0 | 0 | 0 | 0 | 1 | 0 | 16 | -1918391976
| VV |  | severní fasáda | [14 empty] | VV | 2 | 1 | True | 0 | ROZPOCET
| VV |  | 37,35 |  | 37.35 | [12 empty] | VV | 2 | 2 | True | 0 | ROZPOCET
| VV |  | jižní fasáda | [14 empty] | VV | 2 | 1 | True | 0 | ROZPOCET
| VV |  | 14,70 |  | 14.7 | [12 empty] | VV | 2 | 2 | True | 0 | ROZPOCET
| VV |  | východní fasáda | [14 empty] | VV | 2 | 1 | True | 0 | ROZPOCET
| VV |  | 5,85+2,125+12,126 |  | 20.101 | [12 empty] | VV | 2 | 2 | True | 0 | ROZPOCET
| VV |  | západní fasáda | [14 empty] | VV | 2 | 1 | True | 0 | ROZPOCET
| VV |  | 12,15 |  | 12.15 | [12 empty] | VV | 2 | 2 | True | 0 | ROZPOCET
| VV |  | Součet |  | 84.301 | [12 empty] | VV | 2 | 4 | True | 1 | ROZPOCET
276 | K | 764213450.1 | Protisněhová zábrana | m | 11.7 |  | 0 |  |  | základní |  | 0 | 0.0024 | 0.02808 | 0 | 0 | 16 | K | 2 |  |  |  | ROZPOCET |  |  |  | 0 | 0 | 0 | 0 | 0 | 1 | 0 | 16 | 1399523160
| VV |  | na markýze dle detailu "Řez v místě markýzy nad vstupem" | [14 empty] | VV | 2 | 1 | True | 0 | ROZPOCET
| VV |  | 11,70 |  | 11.7 | [12 empty] | VV | 2 | 2 | True | 1 | ROZPOCET
277 | K | 764214411.1 | Oplechování horních ploch a nadezdívek (atik) z Pz lakovaného plechu tl.0,8 mm rš 1050 mm (typ a povrch plechu dle fasády), ozn.3K | m | 56 |  | 0 |  |  | základní |  | 0 | 0.00509 | 0.28504 | 0 | 0 | 16 | K | 2 |  |  |  | ROZPOCET |  |  |  | 0 | 0 | 0 | 0 | 0 | 1 | 0 | 16 | -1148564605
| VV |  | atika nad 1.NP | [14 empty] | VV | 2 | 1 | True | 0 | ROZPOCET
| VV |  | délka dle tabulky klempířských prvků | [14 empty] | VV | 2 | 1 | True | 0 | ROZPOCET
| VV |  | 56,00 |  | 56 | [12 empty] | VV | 2 | 2 | True | 1 | ROZPOCET
278 | K | 764214411.2 | Oplechování horních ploch a nadezdívek (atik) z Pz lakovaného plechu tl.0,8 mm rš 1250 mm (typ a povrch plechu dle fasády), ozn.4K | m | 110 |  | 0 |  |  | základní |  | 0 | 0.00509 | 0.5599 | 0 | 0 | 16 | K | 2 |  |  |  | ROZPOCET |  |  |  | 0 | 0 | 0 | 0 | 0 | 1 | 0 | 16 | 1838653948
| VV |  | atika nad 1.NP | [14 empty] | VV | 2 | 1 | True | 0 | ROZPOCET
| VV |  | délka dle tabulky klempířských prvků | [14 empty] | VV | 2 | 1 | True | 0 | ROZPOCET
| VV |  | 110,00 |  | 110 | [12 empty] | VV | 2 | 2 | True | 1 | ROZPOCET
279 | K | 764216406.1 | Oplechování parapetů z Pz lakovaného plechu tl.0,8 mm rš 450 mm (typ a povrch plechu dle fasády), ozn.1K | m | 90.79 |  | 0 |  |  | základní |  | 0 | 0.00257 | 0.23333 | 0 | 0 | 16 | K | 2 |  |  |  | ROZPOCET |  |  |  | 0 | 0 | 0 | 0 | 0 | 1 | 0 | 16 | 192986477
| VV |  | okna na fasádě s kontatním zateplením | [14 empty] | VV | 2 | 1 | True | 0 | ROZPOCET
| VV |  | pohled jižní | [14 empty] | VV | 2 | 1 | True | 0 | ROZPOCET
| VV |  | okna ozn.13 | [14 empty] | VV | 2 | 1 | True | 0 | ROZPOCET
| VV |  | 0,60*3 |  | 1.8 | [12 empty] | VV | 2 | 2 | True | 0 | ROZPOCET
| VV |  | okna ozn.4 | [14 empty] | VV | 2 | 1 | True | 0 | ROZPOCET
| VV |  | 0,90*5*6 |  | 27 | [12 empty] | VV | 2 | 2 | True | 0 | ROZPOCET
| VV |  | okna ozn.12 | [14 empty] | VV | 2 | 1 | True | 0 | ROZPOCET
| VV |  | 0,60*3 |  | 1.8 | [12 empty] | VV | 2 | 2 | True | 0 | ROZPOCET
| VV |  | okna ozn.10 | [14 empty] | VV | 2 | 1 | True | 0 | ROZPOCET
| VV |  | 0,90*5 |  | 4.5 | [12 empty] | VV | 2 | 2 | True | 0 | ROZPOCET
| VV |  | pohled severní | [14 empty] | VV | 2 | 1 | True | 0 | ROZPOCET
| VV |  | okna ozn.13 | [14 empty] | VV | 2 | 1 | True | 0 | ROZPOCET
| VV |  | 0,60*2 |  | 1.2 | [12 empty] | VV | 2 | 2 | True | 0 | ROZPOCET
| VV |  | okna ozn.2 a 2* | [14 empty] | VV | 2 | 1 | True | 0 | ROZPOCET
| VV |  | 2,88*10 |  | 28.8 | [12 empty] | VV | 2 | 2 | True | 0 | ROZPOCET
| VV |  | Dodatek pd č.1 - Zázemí autobusového nádraží v parteru | [14 empty] | VV | 2 | 1 | True | 0 | ROZPOCET
| VV |  | -2,88 |  | -2.88 | [12 empty] | VV | 2 | 2 | True | 0 | ROZPOCET
| VV |  | pohled západní | [14 empty] | VV | 2 | 1 | True | 0 | ROZPOCET
| VV |  | okna ozn.11 | [14 empty] | VV | 2 | 1 | True | 0 | ROZPOCET
| VV |  | 3,15*6 |  | 18.9 | [12 empty] | VV | 2 | 2 | True | 0 | ROZPOCET
| VV |  | pohled východní | [14 empty] | VV | 2 | 1 | True | 0 | ROZPOCET
| VV |  | okno ozn.5 | [14 empty] | VV | 2 | 1 | True | 0 | ROZPOCET
| VV |  | 3,67 |  | 3.67 | [12 empty] | VV | 2 | 2 | True | 0 | ROZPOCET
| VV |  | okna anglických dvorků | [14 empty] | VV | 2 | 1 | True | 0 | ROZPOCET
| VV |  | 1,20*5 |  | 6 | [12 empty] | VV | 2 | 2 | True | 0 | ROZPOCET
| VV |  | Součet |  | 90.79 | [12 empty] | VV | 2 | 4 | True | 1 | ROZPOCET
411 | K | 764216406.2 | Oplechování parapetů z Pz lakovaného plechu tl.0,8 mm rš cca 330 mm (typ a povrch plechu dle fasády), zázemí autobusového nádraží | m | 12.75 |  | 0 |  |  | základní |  | 0 | 0.00257 | 0.032767 | 0 | 0 | 16 | K | 2 |  |  |  | ROZPOCET |  |  |  | 0 | 0 | 0 | 0 | 0 | 1 | 0 | 16 | -284978317
| VV |  | "Dodatek pd č.1 - Zázemí autobusového nádraží v parteru" 2,125*6 |  | 12.75 | [12 empty] | VV | 2 | 2 | True | 1 | ROZPOCET
280 | K | 764314400.1 | Oplechování ostatních prvků z Pz lakovaného plechu tl.0,8 mm (typ a povrch plechu dle fasády) | m2 | 60.67 |  | 0 |  |  | základní |  | 0 | 0.00581 | 0.35249 | 0 | 0 | 16 | K | 2 |  |  |  | ROZPOCET |  |  |  | 0 | 0 | 0 | 0 | 0 | 1 | 0 | 16 | 1162438097
| VV |  | např.zdi, okapničky, opechování komínů a prostupů střechů apod. | [14 empty] | VV | 2 | 1 | True | 0 | ROZPOCET
| VV |  | výměra dle tabulky klempířských prvků | [14 empty] | VV | 2 | 1 | True | 0 | ROZPOCET
| VV |  | 15,00 |  | 15 | [12 empty] | VV | 2 | 2 | True | 0 | ROZPOCET
| VV |  | oplechování nástavby nad 7.NP | [14 empty] | VV | 2 | 1 | True | 0 | ROZPOCET
| VV |  | (12,36+5,26)*2*0,50 |  | 17.62 | [12 empty] | VV | 2 | 2 | True | 0 | ROZPOCET
| VV |  | oplechování vyvýšené části střechy nad 1.NP (osa 9) | [14 empty] | VV | 2 | 1 | True | 0 | ROZPOCET
| VV |  | 5,10*3*0,50 |  | 7.65 | [12 empty] | VV | 2 | 2 | True | 0 | ROZPOCET
| VV |  | oplechování ve styku se stávající krytinou sousedního objektu dle řezu A-A | [14 empty] | VV | 2 | 1 | True | 0 | ROZPOCET
| VV |  | (5,70+7,50)*1,00 |  | 13.2 | [12 empty] | VV | 2 | 2 | True | 0 | ROZPOCET
| VV |  | oplechování komína | [14 empty] | VV | 2 | 1 | True | 0 | ROZPOCET
| VV |  | 1,50+2,10 |  | 3.6 | [12 empty] | VV | 2 | 2 | True | 0 | ROZPOCET
| VV |  | (1,50+2,10)*2*0,50 |  | 3.6 | [12 empty] | VV | 2 | 2 | True | 0 | ROZPOCET
| VV |  | Součet |  | 60.67 | [12 empty] | VV | 2 | 4 | True | 1 | ROZPOCET
281 | K | 764511464.1 | Kotlík sběrný pro svod ozn.2K z Pz lakovaného plechu (typ a povrch plechu dle fasády) | kus | 5 |  | 0 |  |  | základní |  | 0 | 0.00032 | 0.0016 | 0 | 0 | 16 | K | 2 |  |  |  | ROZPOCET |  |  |  | 0 | 0 | 0 | 0 | 0 | 1 | 0 | 16 | 1729665230
282 | K | 764511464.2 | Kotlík sběrný pro svod ozn.5K z Pz lakovaného plechu (typ a povrch plechu dle fasády) | kus | 1 |  | 0 |  |  | základní |  | 0 | 0.00032 | 0.00032 | 0 | 0 | 16 | K | 2 |  |  |  | ROZPOCET |  |  |  | 0 | 0 | 0 | 0 | 0 | 1 | 0 | 16 | 1698052386
283 | K | 764518402.1 | Hranatý svod včetně zděří, objímek, kolen, odskoků z Pz lakovaného plechu (typ a povrch plechu dle fasády) o straně 100 mm, oz.5K | m | 3.5 |  | 0 |  |  | základní |  | 0 | 0.00289 | 0.010115 | 0 | 0 | 16 | K | 2 |  |  |  | ROZPOCET |  |  |  | 0 | 0 | 0 | 0 | 0 | 1 | 0 | 16 | 490432235
| VV |  | délka dle tabulky klempířských výrobků | [14 empty] | VV | 2 | 1 | True | 0 | ROZPOCET
| VV |  | 3,50 |  | 3.5 | [12 empty] | VV | 2 | 2 | True | 1 | ROZPOCET
284 | K | 764518422.1 | Svody kruhové včetně zděří, objímek, kolen, odskoků z Pz lakovaného plechu (typ a povrch plechu dle fasády) průměru 100 mm, ozn.2K | m | 25.2 |  | 0 |  |  | základní |  | 0 | 0.00283 | 0.071316 | 0 | 0 | 16 | K | 2 |  |  |  | ROZPOCET |  |  |  | 0 | 0 | 0 | 0 | 0 | 1 | 0 | 16 | 534651030
| VV |  | pohled jižní | [14 empty] | VV | 2 | 1 | True | 0 | ROZPOCET
| VV |  | 4,10*4 |  | 16.4 | [12 empty] | VV | 2 | 2 | True | 0 | ROZPOCET
| VV |  | pohled západní | [14 empty] | VV | 2 | 1 | True | 0 | ROZPOCET
| VV |  | 4,10 |  | 4.1 | [12 empty] | VV | 2 | 2 | True | 0 | ROZPOCET
| VV |  | svod z markýzy | [14 empty] | VV | 2 | 1 | True | 0 | ROZPOCET
| VV |  | 4,70 |  | 4.7 | [12 empty] | VV | 2 | 2 | True | 0 | ROZPOCET
| VV |  | Součet |  | 25.2 | [12 empty] | VV | 2 | 4 | True | 1 | ROZPOCET
285 | K | 998764104 | Přesun hmot tonážní pro konstrukce klempířské v objektech v do 36 m | t | 1.961 |  | 0 | CS ÚRS 2022 02 |  | základní |  | 0 | 0 | 0 | 0 | 0 | 16 | K | 2 |  |  |  | ROZPOCET |  |  |  | 0 | 0 | 0 | 0 | 0 | 1 | 0 | 16 | 1146017789
| D | 766 | Konstrukce truhlářské |  |  |  | 0 |  |  |  |  | 0 |  | 0.80634 |  | 0 | 2 | D | 1 |  |  |  | ROZPOCET | [9 empty] | 0
286 | K | 766694100.1 | Parapet z lamina š.350mm, vč. dřevěného nákližku | m | 276.5 |  | 0 |  |  | základní |  | 0 | 0.002 | 0.553 | 0 | 0 | 16 | K | 2 |  |  |  | ROZPOCET |  |  |  | 0 | 0 | 0 | 0 | 0 | 1 | 0 | 16 | 162954988
| P |  | Poznámka k položce: podrobný popis parapetů viz "Výpis výrobků a jinde nespecifikovaných materiálů" | [14 empty] | P | 2
| VV |  | vnitřní parapet dle tabulek oken | [14 empty] | VV | 2 | 1 | True | 0 | ROZPOCET
| VV |  | u oken ozn.1 | [14 empty] | VV | 2 | 1 | True | 0 | ROZPOCET
| VV |  | 2,87*89 |  | 255.43 | [12 empty] | VV | 2 | 2 | True | 0 | ROZPOCET
| VV |  | u oken ozn.3 | [14 empty] | VV | 2 | 1 | True | 0 | ROZPOCET
| VV |  | 1,37*11 |  | 15.07 | [12 empty] | VV | 2 | 2 | True | 0 | ROZPOCET
| VV |  | u oken ozn.17 | [14 empty] | VV | 2 | 1 | True | 0 | ROZPOCET
| VV |  | 1,20*3 |  | 3.6 | [12 empty] | VV | 2 | 2 | True | 0 | ROZPOCET
| VV |  | u oken ozn.18 | [14 empty] | VV | 2 | 1 | True | 0 | ROZPOCET
| VV |  | 1,20*2 |  | 2.4 | [12 empty] | VV | 2 | 2 | True | 0 | ROZPOCET
| VV |  | Součet |  | 276.5 | [12 empty] | VV | 2 | 4 | True | 1 | ROZPOCET
287 | K | 766694100.2 | Parapet z lamina š.250mm, vč. dřevěného nákližku | m | 18.9 |  | 0 |  |  | základní |  | 0 | 0.002 | 0.0378 | 0 | 0 | 16 | K | 2 |  |  |  | ROZPOCET |  |  |  | 0 | 0 | 0 | 0 | 0 | 1 | 0 | 16 | -1208319624
| VV |  | vnitřní parapet dle tabulek u oken ozn.11 | [14 empty] | VV | 2 | 1 | True | 0 | ROZPOCET
| VV |  | 3,15*6 |  | 18.9 | [12 empty] | VV | 2 | 2 | True | 1 | ROZPOCET
288 | K | 766694100.3 | Parapet z lamina š.150mm, vč. dřevěného nákližku | m | 4.5 |  | 0 |  |  | základní |  | 0 | 0.002 | 0.009 | 0 | 0 | 16 | K | 2 |  |  |  | ROZPOCET |  |  |  | 0 | 0 | 0 | 0 | 0 | 1 | 0 | 16 | 914237875
| VV |  | vnitřní parapet dle tabulek u oken ozn.10 | [14 empty] | VV | 2 | 1 | True | 0 | ROZPOCET
| VV |  | 0,90*5 |  | 4.5 | [12 empty] | VV | 2 | 2 | True | 1 | ROZPOCET
289 | K | 766694200.1 | Parapet výkladců 1.NP z lamina š.350mm | m | 32.47 |  | 0 |  |  | základní |  | 0 | 0.002 | 0.06494 | 0 | 0 | 16 | K | 2 |  |  |  | ROZPOCET |  |  |  | 0 | 0 | 0 | 0 | 0 | 1 | 0 | 16 | 93145770
| P |  | Poznámka k položce: Provedení dle stávajícího stavu. | [14 empty] | P | 2
| VV |  | 2,88*4 |  | 11.52 | [12 empty] | VV | 2 | 2 | True | 0 | ROZPOCET
| VV |  | 2,88*6 |  | 17.28 | [12 empty] | VV | 2 | 2 | True | 0 | ROZPOCET
| VV |  | 3,67 |  | 3.67 | [12 empty] | VV | 2 | 2 | True | 0 | ROZPOCET
| VV |  | Součet |  | 32.47 | [12 empty] | VV | 2 | 4 | True | 1 | ROZPOCET
290 | K | 766694900.1 | Interiérové truhlářské kryty parapetů v přízemí - šetrná odborná demontáž pro výměnu radiátorů, uskladnění | m | 35.4 |  | 0 |  |  | základní |  | 0 | 0.002 | 0.0708 | 0 | 0 | 16 | K | 2 |  |  |  | ROZPOCET |  |  |  | 0 | 0 | 0 | 0 | 0 | 1 | 0 | 16 | -370582388
| VV |  | 35,40 |  | 35.4 | [12 empty] | VV | 2 | 2 | True | 1 | ROZPOCET
291 | K | 766694900.9 | Interiérové kryty parapetů v přízemí - zpětné sestavení a montáž, popř.doplnění prvků poškozených při demontáži | m | 35.4 |  | 0 |  |  | základní |  | 0 | 0.002 | 0.0708 | 0 | 0 | 16 | K | 2 |  |  |  | ROZPOCET |  |  |  | 0 | 0 | 0 | 0 | 0 | 1 | 0 | 16 | 1581308075
292 | K | 998766104 | Přesun hmot tonážní pro konstrukce truhlářské v objektech v do 36 m | t | 0.806 |  | 0 | CS ÚRS 2022 02 |  | základní |  | 0 | 0 | 0 | 0 | 0 | 16 | K | 2 |  |  |  | ROZPOCET |  |  |  | 0 | 0 | 0 | 0 | 0 | 1 | 0 | 16 | 381522840
| D | 766.1 | Vnější výplně otvorů (vč.kování, přesunu hmot) |  |  |  | 0 |  |  |  |  | 0 |  | 0 |  | 0 | 2 | D | 1 |  |  |  | ROZPOCET | [9 empty] | 0
293 | K | 766100010.1 | Okno hliníkové (ref.výrobek profilový systém Schüco 90.SI+) , tepelněizolační trojsklo, trojdílné částečně otevíravé a sklápěcí, vel. stavebního otvoru 2870x1800 mm, ozn.1 | kus | 89 |  | 0 |  |  | základní |  | 0 | 0 | 0 | 0 | 0 | 16 | K | 2 |  |  |  | ROZPOCET |  |  |  | 0 | 0 | 0 | 0 | 0 | 1 | 0 | 16 | -1208757371
294 | K | 766100020.1 | Výkladec hliníkový (ref.výrobek profilový systém Schüco 90.SI+), tepelněizolační trojsklo bezpečnostní, pevné zasklení,vel. stavebního otvoru 2880x2950 mm, ozn.2 | kus | 2 |  | 0 |  |  | základní |  | 0 | 0 | 0 | 0 | 0 | 16 | K | 2 |  |  |  | ROZPOCET |  |  |  | 0 | 0 | 0 | 0 | 0 | 1 | 0 | 16 | 2045781001
| VV |  | "počet dle původní pd" 4 |  | 4 | [12 empty] | VV | 2 | 2 | True | 0 | ROZPOCET
| VV |  | "Dodatek pd č.1 - Zázemí autobusového nádraží v parteru" | [14 empty] | VV | 2 | 1 | True | 0 | ROZPOCET
| VV |  | "1 ks nahrazen dveřmi, 1 ks nahrazen otevíravým výkladcem ozn.2*" -(1+1) |  | -2 | [12 empty] | VV | 2 | 2 | True | 0 | ROZPOCET
| VV |  | Součet |  | 2 | [12 empty] | VV | 2 | 4 | True | 1 | ROZPOCET
295 | K | 766100025.1 | Výkladec hliníkový (ref.výrobek profilový systém Schüco 90.SI+), tepelněizolační trojsklo bezpečnostní, pevné zasklení s motoricky ovládaným výklopným nadsvětlíkem, vel. stavebního otvoru 2880x2950 mm, ozn.2* | kus | 7 |  | 0 |  |  | základní |  | 0 | 0 | 0 | 0 | 0 | 16 | K | 2 |  |  |  | ROZPOCET |  |  |  | 0 | 0 | 0 | 0 | 0 | 1 | 0 | 16 | -991666162
| VV |  | "počet dle původní pd" 6 |  | 6 | [12 empty] | VV | 2 | 2 | True | 0 | ROZPOCET
| VV |  | "Dodatek pd č.1 - Zázemí autobusového nádraží v parteru" | [14 empty] | VV | 2 | 1 | True | 0 | ROZPOCET
| VV |  | "1 ks nahrazující neotevíravý výkladec ozn.2" 1 |  | 1 | [12 empty] | VV | 2 | 2 | True | 0 | ROZPOCET
| VV |  | Součet |  | 7 | [12 empty] | VV | 2 | 4 | True | 1 | ROZPOCET
296 | K | 766100030.1 | Okno hliníkové (ref.výrobek profilový systém Schüco 90.SI+), tepelněizolační trojsklo, jednodílné otevíravé a sklápěcí, vel. stavebního otvoru 1370x1800 mm, ozn.3 | kus | 11 |  | 0 |  |  | základní |  | 0 | 0 | 0 | 0 | 0 | 16 | K | 2 |  |  |  | ROZPOCET |  |  |  | 0 | 0 | 0 | 0 | 0 | 1 | 0 | 16 | 821805324
297 | K | 766100040.1 | Okno hliníkové (ref.výrobek profilový systém Schüco 90.SI+), tepelněizolační trojsklo, jednodílné otevíravé a sklápěcí, vel. stavebního otvoru 900x1160 mm, ozn.4 | kus | 30 |  | 0 |  |  | základní |  | 0 | 0 | 0 | 0 | 0 | 16 | K | 2 |  |  |  | ROZPOCET |  |  |  | 0 | 0 | 0 | 0 | 0 | 1 | 0 | 16 | -2113400899
298 | K | 766100050.1 | Výkladec hliníkový (ref.výrobek profilový systém Schüco 90.SI+), tepelněizolační trojsklo bezpečnostní, pevné zasklení,vel. stavebního otvoru 3670x2500 mm, ozn.5 | kus | 1 |  | 0 |  |  | základní |  | 0 | 0 | 0 | 0 | 0 | 16 | K | 2 |  |  |  | ROZPOCET |  |  |  | 0 | 0 | 0 | 0 | 0 | 1 | 0 | 16 | 309919271
299 | K | 766100060.1 | Vstupní dveře registr hliníkové (ref.výrobek profilový systém Schüco 90.SI+), tepelněizolační trojsklo bezpečnostní, posuvné dvoukřídlé dveře s oboustrannými pevnými světlíky a nadsvětlíky, vel. dveří 1800x2750 mm, vel.stav.otvoru 3800x3500 mm, ozn.6 | kus | 1 |  | 0 |  |  | základní |  | 0 | 0 | 0 | 0 | 0 | 16 | K | 2 |  |  |  | ROZPOCET |  |  |  | 0 | 0 | 0 | 0 | 0 | 1 | 0 | 16 | -929195308
300 | K | 766100065.1 | Vstupní dveře zádveří registr hliníkové (ref.výrobek profilový systém Schüco 50), tepelněizolační dvojsklo bezpečnostní, posuvné dvoukřídlé dveře s pevnými světlíky a nadsvětlíky, vel. dveří 1800x2750 mm, vel. vestavby cca 7000x3950 mm, ozn.6* | kus | 1 |  | 0 |  |  | základní |  | 0 | 0 | 0 | 0 | 0 | 16 | K | 2 |  |  |  | ROZPOCET |  |  |  | 0 | 0 | 0 | 0 | 0 | 1 | 0 | 16 | -696801953
301 | K | 766100070.1 | Vstupní dveře MÚ hliníkové (ref.výrobek profilový systém: Schüco 90.SI+), tepelněizolační trojsklo bezpečnostní, posuvné dvoukřídlé dveře s oboustrannými pevnými světlíky, vel. dveří 1800x3100 mm, vel. stavebního otvoru 3800x3200 mm, ozn.7 | kus | 1 |  | 0 |  |  | základní |  | 0 | 0 | 0 | 0 | 0 | 16 | K | 2 |  |  |  | ROZPOCET |  |  |  | 0 | 0 | 0 | 0 | 0 | 1 | 0 | 16 | -1845289316
302 | K | 766100080.1 | Vstupní vrata ze dvora plná hliníková tepelněizolační (ref.výrobek profilový systém Schüco 75.SI+), zárubeň, část nadsvětlíku fixní tepelněizolační trojsklo, část žaluzie vzt, vel. dveří 1600x2100 mm, vel. stav. otvoru 1800x3000 mm, ozn.8 | kus | 1 |  | 0 |  |  | základní |  | 0 | 0 | 0 | 0 | 0 | 16 | K | 2 |  |  |  | ROZPOCET |  |  |  | 0 | 0 | 0 | 0 | 0 | 1 | 0 | 16 | -887450731
| P |  | Poznámka k položce: Vrata budou sloužit jako vstup pro zaměstnance zázemí autobusového nádraží. Součástí vrat bude elektronický systém kontroly vstupu a otevírání dveří. | [14 empty] | P | 2
303 | K | 766100090.1 | Vstupní dveře ze dvora plné hliníkové tepelněizolační (ref.výrobek Schüco 75.SI+), zárubeň, nadsvětlík pevně zasklený tepelněizolačním trojsklem, vel. dveří 900x2100 mm, vel. stavebního otvoru 1100x3000 mm, systémový práh, ozn.9 | kus | 1 |  | 0 |  |  | základní |  | 0 | 0 | 0 | 0 | 0 | 16 | K | 2 |  |  |  | ROZPOCET |  |  |  | 0 | 0 | 0 | 0 | 0 | 1 | 0 | 16 | 2103531895
304 | K | 766100100.1 | Okno hliníkové (ref.výrobek Schüco 90.SI+), tepelněizolační trojsklo, dvojdílné otevíravé a sklápěcí, vel. stavebního otvoru 900x1800 mm, ozn.10 | kus | 5 |  | 0 |  |  | základní |  | 0 | 0 | 0 | 0 | 0 | 16 | K | 2 |  |  |  | ROZPOCET |  |  |  | 0 | 0 | 0 | 0 | 0 | 1 | 0 | 16 | 804903468
305 | K | 766100110.1 | Okno fasáda CHÚC hliníkové (ref.výrobek Schüco 90.SI+), tepelněizolační trojsklo, spodní část bezpečnostní sklo, střední část otevíravá a sklápěcí, vel. stavebního otvoru 3150x2800 mm, ozn.11 | kus | 6 |  | 0 |  |  | základní |  | 0 | 0 | 0 | 0 | 0 | 16 | K | 2 |  |  |  | ROZPOCET |  |  |  | 0 | 0 | 0 | 0 | 0 | 1 | 0 | 16 | 1096994046
306 | K | 766100120.1 | Okno hliníkové (ref.výrobek Schüco90.SI+), tepelněizolační trojsklo, jednodílné sklápěcí, vel. stavebního otvoru 600x850 mm, ozn.12 | kus | 3 |  | 0 |  |  | základní |  | 0 | 0 | 0 | 0 | 0 | 16 | K | 2 |  |  |  | ROZPOCET |  |  |  | 0 | 0 | 0 | 0 | 0 | 1 | 0 | 16 | 210646579
307 | K | 766100130.1 | Okno hliníkové (ref.výrobek Schüco 90.SI+), tepelněizolační dvojsklo, jednodílné sklápěcí, vel. stavebního otvoru 600x600 mm, ozn.13 | kus | 5 |  | 0 |  |  | základní |  | 0 | 0 | 0 | 0 | 0 | 16 | K | 2 |  |  |  | ROZPOCET |  |  |  | 0 | 0 | 0 | 0 | 0 | 1 | 0 | 16 | -2110771083
308 | K | 766100140.1 | Vstupní dveře střešní nástavba plné hliníkové tepelněizolační, zárubeň, vel. dveří 800x1970 mm, vel. stavebního otvoru 950x2050 mm, ozn.14 | kus | 2 |  | 0 |  |  | základní |  | 0 | 0 | 0 | 0 | 0 | 16 | K | 2 |  |  |  | ROZPOCET |  |  |  | 0 | 0 | 0 | 0 | 0 | 1 | 0 | 16 | -925323885
309 | K | 766100150.1 | Nový střešní výlez do stávajícího otvoru zateplený, vel. cca 600x900 mm, ozn.15 | kus | 1 |  | 0 |  |  | základní |  | 0 | 0 | 0 | 0 | 0 | 16 | K | 2 |  |  |  | ROZPOCET |  |  |  | 0 | 0 | 0 | 0 | 0 | 1 | 0 | 16 | -1046631559
310 | K | 766100160.1 | Plastový sklepní světlík (anglický dvorek) systémový s pochozím roštem a s odvodněním, vel. 1500x1200x600 mm vč. 2 systémových nástavců vel.1500x350x600 mm, ozn.16 | kus | 5 |  | 0 |  |  | základní |  | 0 | 0 | 0 | 0 | 0 | 16 | K | 2 |  |  |  | ROZPOCET |  |  |  | 0 | 0 | 0 | 0 | 0 | 1 | 0 | 16 | -217784897
311 | K | 766100170.1 | Okno hliníkové (ref.výrobek Schüco), tepelněizolační trojsklo, jednodílné sklápěcí, vel. stavebního otvoru 1200x500 mm, ozn.17 | kus | 3 |  | 0 |  |  | základní |  | 0 | 0 | 0 | 0 | 0 | 16 | K | 2 |  |  |  | ROZPOCET |  |  |  | 0 | 0 | 0 | 0 | 0 | 1 | 0 | 16 | -1377629423
| VV |  | okna anglických dvorků | [14 empty] | VV | 2 | 1 | True | 0 | ROZPOCET
| VV |  | 3 |  | 3 | [12 empty] | VV | 2 | 2 | True | 1 | ROZPOCET
312 | K | 766100180.1 | Okno hliníkové (ref.výrobek Schüco), tepelněizolační trojsklo, jednodílné sklápěcí, vel. stavebního otvoru 1200x900 mm, ozn.18 | kus | 2 |  | 0 |  |  | základní |  | 0 | 0 | 0 | 0 | 0 | 16 | K | 2 |  |  |  | ROZPOCET |  |  |  | 0 | 0 | 0 | 0 | 0 | 1 | 0 | 16 | -1555846024
| VV |  | okna anglických dvorků | [14 empty] | VV | 2 | 1 | True | 0 | ROZPOCET
| VV |  | 2 |  | 2 | [12 empty] | VV | 2 | 2 | True | 1 | ROZPOCET
408 | K | 766100181.1 | Okno hliníkové (ref.výrobek profilový systém Schüco 90.SI+) , tepelněizolační trojsklo bezpečnostní, dvojdílné částečně otevíravé a sklápěcí, vel. stavebního otvoru cca 2125x2200 mm (Zázemí autobusového nádraží v parteru) | kus | 6 |  | 0 |  |  | základní |  | 0 | 0 | 0 | 0 | 0 | 16 | K | 2 |  |  |  | ROZPOCET |  |  |  | 0 | 0 | 0 | 0 | 0 | 1 | 0 | 16 | -1148481491
| VV |  | "Dodatek pd č.1 - Zázemí autobusového nádraží v parteru" 6 |  | 6 | [12 empty] | VV | 2 | 2 | True | 1 | ROZPOCET
409 | K | 766100182.1 | Vstupní dveře hliníkové (ref.výrobek profilový systém Schüco 90.SI+), tepelněizolační trojsklo bezpečnostní, posuvné dvoukřídlé dveře s oboustrannými pevnými světlíky a nadsvětlíkem, vel.stav.otvoru cca 2880x3430 mm (zázemí autobusového nádraží) | kus | 1 |  | 0 |  |  | základní |  | 0 | 0 | 0 | 0 | 0 | 16 | K | 2 |  |  |  | ROZPOCET |  |  |  | 0 | 0 | 0 | 0 | 0 | 1 | 0 | 16 | -230839317
| VV |  | "Dodatek pd č.1 - Zázemí autobusového nádraží v parteru" 1 |  | 1 | [12 empty] | VV | 2 | 2 | True | 1 | ROZPOCET
410 | K | 766100183.1 | Vstupní dveře částečně prosklené hliníkové tepelněizolační (ref.výrobek Schüco), zárubeň, nadsvětlík pevně zasklený tepelněizolačním trojsklem bezpečnostním, vel.dveří 900x2100mm, vel.stavebního otvoru cca 1020x3150mm, práh (zázemí autobusového nádraží) | kus | 2 |  | 0 |  |  | základní |  | 0 | 0 | 0 | 0 | 0 | 16 | K | 2 |  |  |  | ROZPOCET |  |  |  | 0 | 0 | 0 | 0 | 0 | 1 | 0 | 16 | 28757263
| VV |  | "Dodatek pd č.1 - Zázemí autobusového nádraží v parteru" 2 |  | 2 | [12 empty] | VV | 2 | 2 | True | 1 | ROZPOCET
313 | K | 766100200.1 | Roletový screen vč. elektropohonu a ovládání (ref.výrobek Hella), pro okno ozn.1 (vel.cca 2870x1800 mm) | kus | 89 |  | 0 |  |  | základní |  | 0 | 0 | 0 | 0 | 0 | 16 | K | 2 |  |  |  | ROZPOCET |  |  |  | 0 | 0 | 0 | 0 | 0 | 1 | 0 | 16 | -865525654
| D | 766.2 | Vnitřní výplně otvorů (vč.kování, přesunu hmot) |  |  |  | 0 |  |  |  |  | 0 |  | 0 |  | 0 | 2 | D | 1 |  |  |  | ROZPOCET | [9 empty] | 0
314 | K | 766200010.1 | Dveře vnitřní dřevěné lamino, otočné, plné, jednokřídlové, PO EW 30 DP3+C, samozavírač, vel.1000x1970 mm, zárubeň ocelová požárně těsná, práh pro protipožární dveře, ozn.1P | kus | 3 |  | 0 |  |  | základní |  | 0 | 0 | 0 | 0 | 0 | 16 | K | 2 |  |  |  | ROZPOCET |  |  |  | 0 | 0 | 0 | 0 | 0 | 1 | 0 | 16 | 642863077
315 | K | 766200020.1 | Dveře vnitřní ocelové CHÚC, otočné, plné, jednokřídlové, PO EW 30 DP1+C, samozavírač, vel.1100x1970 mm, zárubeň ocelová požárně těsná, práh pro protipožární dveře, ozn.2P | kus | 1 |  | 0 |  |  | základní |  | 0 | 0 | 0 | 0 | 0 | 16 | K | 2 |  |  |  | ROZPOCET |  |  |  | 0 | 0 | 0 | 0 | 0 | 1 | 0 | 16 | 398676805
316 | K | 766200030.1 | Celoprosklená dělící příčka s dvoukřídlovými dveřmi CHÚC, ocelový rám, PO EW 30 DP1+C, samozavírač, vel. dveří 1500x2250 mm, vel. otvoru 3150x3100 mm, ozn.3P | kus | 6 |  | 0 |  |  | základní |  | 0 | 0 | 0 | 0 | 0 | 16 | K | 2 |  |  |  | ROZPOCET |  |  |  | 0 | 0 | 0 | 0 | 0 | 1 | 0 | 16 | -37531457
| D | 767 | Konstrukce zámečnické (vč.přesunu hmot) |  |  |  | 0 |  |  |  |  | 0 |  | 0 |  | 5.7328 | 2 | D | 1 |  |  |  | ROZPOCET | [9 empty] | 0
317 | K | 767111010.1 | Ocelové konstrukce pro úpravy stropů, konstrukční ocel S235JR, nátěrový systém (dvojnásobný základní nátěr) | kg | 2023.252 |  | 0 |  |  | základní |  | 0 | 0 | 0 | 0 | 0 | 16 | K | 2 |  |  |  | ROZPOCET |  |  |  | 0 | 0 | 0 | 0 | 0 | 1 | 0 | 16 | 427437293
| P |  | Poznámka k položce: Montáž ocelových konstrukcí (svářečské práce) bude prováděna v souladu s ČSN EN ISO 3834-2:2006, vč.přílohy k osvědčení, tzv.velký svářečský průkaz výrobce. Tato poznámka platí pro všechny položky ocelových konstrukcí a výrobků. | [14 empty] | P | 2
| VV |  | dle pd D1.2 Stavebně konstrukční řešení | [14 empty] | VV | 2 | 1 | True | 0 | ROZPOCET
| VV |  | Tabulka Výkaz oceli - Úpravy stropů | [14 empty] | VV | 2 | 1 | True | 0 | ROZPOCET
| VV |  | Hmotnost celkem (kg) | [14 empty] | VV | 2 | 1 | True | 0 | ROZPOCET
| VV |  | 1969.50 |  | 1969.5 | [12 empty] | VV | 2 | 2 | True | 0 | ROZPOCET
| VV |  | Druhý profil IPE 100 u otvoru pro vzt dle poznámky na výkrese úprav stropů nad 4NP | [14 empty] | VV | 2 | 1 | True | 0 | ROZPOCET
| VV |  | 4*1,58*8.10*1.05 |  | 53.752 | [12 empty] | VV | 2 | 2 | True | 0 | ROZPOCET
| VV |  | Součet |  | 2023.252 | [12 empty] | VV | 2 | 4 | True | 1 | ROZPOCET
318 | K | 767111020.1 | Trapézové plechy pro úpravy stropů, typ TR50/250/1,0, dvojnásobný základní nátěr ze spodní strany | m2 | 24.5 |  | 0 |  |  | základní |  | 0 | 0 | 0 | 0 | 0 | 16 | K | 2 |  |  |  | ROZPOCET |  |  |  | 0 | 0 | 0 | 0 | 0 | 1 | 0 | 16 | 1203250447
| VV |  | dle pd D1.2 Stavebně konstrukční řešení | [14 empty] | VV | 2 | 1 | True | 0 | ROZPOCET
| VV |  | Tabulka Výkaz oceli - Úpravy stropů | [14 empty] | VV | 2 | 1 | True | 0 | ROZPOCET
| VV |  | Plocha celkem (m2) | [14 empty] | VV | 2 | 1 | True | 0 | ROZPOCET
| VV |  | 19,60 |  | 19.6 | [12 empty] | VV | 2 | 2 | True | 0 | ROZPOCET
| VV |  | podélné a příčné přesahy +25% | [14 empty] | VV | 2 | 1 | True | 0 | ROZPOCET
| VV |  | 19,60*0.25 |  | 4.9 | [12 empty] | VV | 2 | 2 | True | 0 | ROZPOCET
| VV |  | Součet |  | 24.5 | [12 empty] | VV | 2 | 4 | True | 1 | ROZPOCET
319 | K | 767111030.1 | Ocelové konstrukce markýzy nad vchodem, konstrukční ocel S235JR, žárové pozinkování | kg | 1495.2 |  | 0 |  |  | základní |  | 0 | 0 | 0 | 0 | 0 | 16 | K | 2 |  |  |  | ROZPOCET |  |  |  | 0 | 0 | 0 | 0 | 0 | 1 | 0 | 16 | 587622943
| P |  | Poznámka k položce: Montáž ocelových konstrukcí (svářečské práce) bude prováděna v souladu s ČSN EN ISO 3834-2:2006, vč.přílohy k osvědčení, tzv.velký svářečský průkaz výrobce. | [14 empty] | P | 2
| VV |  | dle pd D1.2 Stavebně konstrukční řešení | [14 empty] | VV | 2 | 1 | True | 0 | ROZPOCET
| VV |  | Tabulka Výkaz oceli - Markýza nad vchodem | [14 empty] | VV | 2 | 1 | True | 0 | ROZPOCET
| VV |  | Hmotnost celkem (kg) | [14 empty] | VV | 2 | 1 | True | 0 | ROZPOCET
| VV |  | 1495.20 |  | 1495.2 | [12 empty] | VV | 2 | 2 | True | 1 | ROZPOCET
320 | K | 767111040.1 | Ocelové konstrukce atiky vč. trubky pro zavěšení horolezců při čištění fasády, konstrukční ocel S235JR, žárové pozinkování | kg | 4358.9 |  | 0 |  |  | základní |  | 0 | 0 | 0 | 0 | 0 | 16 | K | 2 |  |  |  | ROZPOCET |  |  |  | 0 | 0 | 0 | 0 | 0 | 1 | 0 | 16 | 1189141906
| P |  | Poznámka k položce: Montáž ocelových konstrukcí (svářečské práce) bude prováděna v souladu s ČSN EN ISO 3834-2:2006, vč.přílohy k osvědčení, tzv.velký svářečský průkaz výrobce. | [14 empty] | P | 2
| VV |  | dle pd D1.2 Stavebně konstrukční řešení | [14 empty] | VV | 2 | 1 | True | 0 | ROZPOCET
| VV |  | Tabulka Výkaz oceli - Atika-půdorys | [14 empty] | VV | 2 | 1 | True | 0 | ROZPOCET
| VV |  | Hmotnost celkem (kg) | [14 empty] | VV | 2 | 1 | True | 0 | ROZPOCET
| VV |  | 4358.90 |  | 4358.9 | [12 empty] | VV | 2 | 2 | True | 1 | ROZPOCET
321 | K | 767111050.1 | Ocelové konstrukce opláštění, konstrukční ocel S235JR, žárové pozinkování | kg | 8793.3 |  | 0 |  |  | základní |  | 0 | 0 | 0 | 0 | 0 | 16 | K | 2 |  |  |  | ROZPOCET |  |  |  | 0 | 0 | 0 | 0 | 0 | 1 | 0 | 16 | -670216824
| P |  | Poznámka k položce: Montáž ocelových konstrukcí (svářečské práce) bude prováděna v souladu s ČSN EN ISO 3834-2:2006, vč.přílohy k osvědčení, tzv.velký svářečský průkaz výrobce. | [14 empty] | P | 2
| VV |  | dle pd D1.2 Stavebně konstrukční řešení | [14 empty] | VV | 2 | 1 | True | 0 | ROZPOCET
| VV |  | Tabulka Výkaz oceli - Konstrukce opláštění | [14 empty] | VV | 2 | 1 | True | 0 | ROZPOCET
| VV |  | Hmotnost celkem (kg) | [14 empty] | VV | 2 | 1 | True | 0 | ROZPOCET
| VV |  | 9049.30 |  | 9049.3 | [12 empty] | VV | 2 | 2 | True | 0 | ROZPOCET
| VV |  | odečet hmotnosti řádků "dílec písmene 32 kg/ks" (viz následující položka) | [14 empty] | VV | 2 | 1 | True | 0 | ROZPOCET
| VV |  | -32.00*(4+4) |  | -256 | [12 empty] | VV | 2 | 2 | True | 0 | ROZPOCET
| VV |  | Součet |  | 8793.3 | [12 empty] | VV | 2 | 4 | True | 1 | ROZPOCET
322 | K | 767111060.1 | Ocelové konstrukce pro úpravu rámů severní fasády z důvodu úpravy stávající konstrukce, konstrukční ocel S235JR, nátěrový systém (dvojnásobný základní nátěr) | kg | 2829.381 |  | 0 |  |  | základní |  | 0 | 0 | 0 | 0 | 0 | 16 | K | 2 |  |  |  | ROZPOCET |  |  |  | 0 | 0 | 0 | 0 | 0 | 1 | 0 | 16 | -1810583412
| P |  | Poznámka k položce: Montáž ocelových konstrukcí (svářečské práce) bude prováděna v souladu s ČSN EN ISO 3834-2:2006, vč.přílohy k osvědčení, tzv.velký svářečský průkaz výrobce. | [14 empty] | P | 2
| VV |  | dle pd D1.2 Stavebně konstrukční řešení | [14 empty] | VV | 2 | 1 | True | 0 | ROZPOCET
| VV |  | Tabulka Výkaz oceli - Úprava rámů sever | [14 empty] | VV | 2 | 1 | True | 0 | ROZPOCET
| VV |  | Hmotnost celkem (kg) | [14 empty] | VV | 2 | 1 | True | 0 | ROZPOCET
| VV |  | 3254.60 |  | 3254.6 | [12 empty] | VV | 2 | 2 | True | 0 | ROZPOCET
| VV |  | -425.219"odečet hmotnosti profilů detailů z důvodu koroze (viz následující položka) |  | -425.219 | [12 empty] | VV | 2 | 2 | True | 0 | ROZPOCET
| VV |  | Součet |  | 2829.381 | [12 empty] | VV | 2 | 4 | True | 1 | ROZPOCET
414 | K | 767111060.2 | Ocelové konstrukce pro úpravu rámů severní fasády z důvodu koroze stávající konstrukce, konstrukční ocel S235JR, nátěrový systém (dvojnásobný základní nátěr) | kg | 425.219 |  | 0 |  |  | základní |  | 0 | 0 | 0 | 0 | 0 | 16 | K | 2 |  |  |  | ROZPOCET |  |  |  | 0 | 0 | 0 | 0 | 0 | 1 | 0 | 16 | 1079961007
| P |  | Poznámka k položce: Montáž ocelových konstrukcí (svářečské práce) bude prováděna v souladu s ČSN EN ISO 3834-2:2006, vč.přílohy k osvědčení, tzv.velký svářečský průkaz výrobce. | [14 empty] | P | 2
| VV |  | dle pd D1.2 Stavebně konstrukční řešení - Tabulka Výkaz oceli - Úprava rámů sever | [14 empty] | VV | 2 | 1 | True | 0 | ROZPOCET
| VV |  | Hmotnost oceli pro provedení detailů souvisejících s korozí stávající ocel.kce (kg) | [14 empty] | VV | 2 | 1 | True | 0 | ROZPOCET
| VV |  | Seznam detailů viz D1.2.11 | [14 empty] | VV | 2 | 1 | True | 0 | ROZPOCET
| VV |  | 186.66+56.52"det.1B |  | 243.18 | [12 empty] | VV | 2 | 2 | True | 0 | ROZPOCET
| VV |  | 66.41"det.2B |  | 66.41 | [12 empty] | VV | 2 | 2 | True | 0 | ROZPOCET
| VV |  | 37.33+11.3"det.3B |  | 48.63 | [12 empty] | VV | 2 | 2 | True | 0 | ROZPOCET
| VV |  | 1.98+0.9"det.4B |  | 2.88 | [12 empty] | VV | 2 | 2 | True | 0 | ROZPOCET
| VV |  | 16.53"det.6B |  | 16.53 | [12 empty] | VV | 2 | 2 | True | 0 | ROZPOCET
| VV |  | 10.38+16.96"det.13 |  | 27.34 | [12 empty] | VV | 2 | 2 | True | 0 | ROZPOCET
| VV |  | Mezisoučet |  | 404.97 | [12 empty] | VV | 2 | 3 | True | 0 | ROZPOCET
| VV |  | 404.97*0.05"5% prořez apod. |  | 20.249 | [12 empty] | VV | 2 | 2 | True | 0 | ROZPOCET
| VV |  | Součet |  | 425.219 | [12 empty] | VV | 2 | 4 | True | 1 | ROZPOCET
323 | K | 767111070.1 | Ocelové konstrukce pro úpravu rámů východní fasády, konstrukční ocel S235JR, nátěrový systém (dvojnásobný základní nátěr) | kg | 1549.312 |  | 0 |  |  | základní |  | 0 | 0 | 0 | 0 | 0 | 16 | K | 2 |  |  |  | ROZPOCET |  |  |  | 0 | 0 | 0 | 0 | 0 | 1 | 0 | 16 | -1818093912
| P |  | Poznámka k položce: Montáž ocelových konstrukcí (svářečské práce) bude prováděna v souladu s ČSN EN ISO 3834-2:2006, vč.přílohy k osvědčení, tzv.velký svářečský průkaz výrobce. | [14 empty] | P | 2
| VV |  | dle pd D1.2 Stavebně konstrukční řešení | [14 empty] | VV | 2 | 1 | True | 0 | ROZPOCET
| VV |  | Tabulka Výkaz oceli - Úprava rámů východ | [14 empty] | VV | 2 | 1 | True | 0 | ROZPOCET
| VV |  | Hmotnost celkem (kg) | [14 empty] | VV | 2 | 1 | True | 0 | ROZPOCET
| VV |  | 1674.00 |  | 1674 | [12 empty] | VV | 2 | 2 | True | 0 | ROZPOCET
| VV |  | -124.688"odečet hmotnosti profilů detailů z důvodu koroze (viz následující položka) |  | -124.688 | [12 empty] | VV | 2 | 2 | True | 0 | ROZPOCET
| VV |  | Součet |  | 1549.312 | [12 empty] | VV | 2 | 4 | True | 1 | ROZPOCET
415 | K | 767111070.2 | Ocelové konstrukce pro úpravu rámů východní fasády z důvodu koroze stávající konstrukce, konstrukční ocel S235JR, nátěrový systém (dvojnásobný základní nátěr) | kg | 124.688 |  | 0 |  |  | základní |  | 0 | 0 | 0 | 0 | 0 | 16 | K | 2 |  |  |  | ROZPOCET |  |  |  | 0 | 0 | 0 | 0 | 0 | 1 | 0 | 16 | -429188161
| P |  | Poznámka k položce: Montáž ocelových konstrukcí (svářečské práce) bude prováděna v souladu s ČSN EN ISO 3834-2:2006, vč.přílohy k osvědčení, tzv.velký svářečský průkaz výrobce. | [14 empty] | P | 2
| VV |  | dle pd D1.2 Stavebně konstrukční řešení - Tabulka Výkaz oceli - Úprava rámů východ | [14 empty] | VV | 2 | 1 | True | 0 | ROZPOCET
| VV |  | Hmotnost oceli pro provedení detailů souvisejících s korozí stávající ocel.kce (kg) | [14 empty] | VV | 2 | 1 | True | 0 | ROZPOCET
| VV |  | Seznam detailů viz D1.2.13 | [14 empty] | VV | 2 | 1 | True | 0 | ROZPOCET
| VV |  | 37.33+11.3"det.1B |  | 48.63 | [12 empty] | VV | 2 | 2 | True | 0 | ROZPOCET
| VV |  | 13.28"det.2B |  | 13.28 | [12 empty] | VV | 2 | 2 | True | 0 | ROZPOCET
| VV |  | 7.47+2.26"det.3B |  | 9.73 | [12 empty] | VV | 2 | 2 | True | 0 | ROZPOCET
| VV |  | 3.27+0.9"det.4B |  | 4.17 | [12 empty] | VV | 2 | 2 | True | 0 | ROZPOCET
| VV |  | 6.44+11.19"det.5B |  | 17.63 | [12 empty] | VV | 2 | 2 | True | 0 | ROZPOCET
| VV |  | 3.31"det.6B |  | 3.31 | [12 empty] | VV | 2 | 2 | True | 0 | ROZPOCET
| VV |  | 2.5+3.62"det.8B |  | 6.12 | [12 empty] | VV | 2 | 2 | True | 0 | ROZPOCET
| VV |  | 10.23+5.65"det.13 |  | 15.88 | [12 empty] | VV | 2 | 2 | True | 0 | ROZPOCET
| VV |  | Mezisoučet |  | 118.75 | [12 empty] | VV | 2 | 3 | True | 0 | ROZPOCET
| VV |  | 118.75*0.05"5% prořez apod. |  | 5.938 | [12 empty] | VV | 2 | 2 | True | 0 | ROZPOCET
| VV |  | Součet |  | 124.688 | [12 empty] | VV | 2 | 4 | True | 1 | ROZPOCET
324 | K | 767111080.1 | Ocelové konstrukce pro úpravu rámů jižní fasády, konstrukční ocel S235JR, nátěrový systém (dvojnásobný základní nátěr) | kg | 1673.812 |  | 0 |  |  | základní |  | 0 | 0 | 0 | 0 | 0 | 16 | K | 2 |  |  |  | ROZPOCET |  |  |  | 0 | 0 | 0 | 0 | 0 | 1 | 0 | 16 | 844119610
| P |  | Poznámka k položce: Montáž ocelových konstrukcí (svářečské práce) bude prováděna v souladu s ČSN EN ISO 3834-2:2006, vč.přílohy k osvědčení, tzv.velký svářečský průkaz výrobce. | [14 empty] | P | 2
| VV |  | dle pd D1.2 Stavebně konstrukční řešení | [14 empty] | VV | 2 | 1 | True | 0 | ROZPOCET
| VV |  | Tabulka Výkaz oceli - Úprava rámů jih | [14 empty] | VV | 2 | 1 | True | 0 | ROZPOCET
| VV |  | Hmotnost celkem (kg) | [14 empty] | VV | 2 | 1 | True | 0 | ROZPOCET
| VV |  | 1798.50 |  | 1798.5 | [12 empty] | VV | 2 | 2 | True | 0 | ROZPOCET
| VV |  | -124.688"odečet hmotnosti profilů detailů z důvodu koroze (viz následující položka) |  | -124.688 | [12 empty] | VV | 2 | 2 | True | 0 | ROZPOCET
| VV |  | Součet |  | 1673.812 | [12 empty] | VV | 2 | 4 | True | 1 | ROZPOCET
416 | K | 767111080.2 | Ocelové konstrukce pro úpravu rámů jižní fasády z důvodu koroze stávající konstrukce, konstrukční ocel S235JR, nátěrový systém (dvojnásobný základní nátěr) | kg | 372.288 |  | 0 |  |  | základní |  | 0 | 0 | 0 | 0 | 0 | 16 | K | 2 |  |  |  | ROZPOCET |  |  |  | 0 | 0 | 0 | 0 | 0 | 1 | 0 | 16 | 1045387435
| P |  | Poznámka k položce: Montáž ocelových konstrukcí (svářečské práce) bude prováděna v souladu s ČSN EN ISO 3834-2:2006, vč.přílohy k osvědčení, tzv.velký svářečský průkaz výrobce. | [14 empty] | P | 2
| VV |  | dle pd D1.2 Stavebně konstrukční řešení - Tabulka Výkaz oceli - Úprava rámů jih | [14 empty] | VV | 2 | 1 | True | 0 | ROZPOCET
| VV |  | Hmotnost oceli pro provedení detailů souvisejících s korozí stávající ocel.kce (kg) | [14 empty] | VV | 2 | 1 | True | 0 | ROZPOCET
| VV |  | Seznam detailů viz D1.2.12 | [14 empty] | VV | 2 | 1 | True | 0 | ROZPOCET
| VV |  | 112.0+33.91"det.1B |  | 145.91 | [12 empty] | VV | 2 | 2 | True | 0 | ROZPOCET
| VV |  | 42.5"det.2B |  | 42.5 | [12 empty] | VV | 2 | 2 | True | 0 | ROZPOCET
| VV |  | 22.4+6.78"det.3B |  | 29.18 | [12 empty] | VV | 2 | 2 | True | 0 | ROZPOCET
| VV |  | 12.89"det.5B |  | 12.89 | [12 empty] | VV | 2 | 2 | True | 0 | ROZPOCET
| VV |  | 9.93"det.6B |  | 9.93 | [12 empty] | VV | 2 | 2 | True | 0 | ROZPOCET
| VV |  | 2.5+3.62"det.8B |  | 6.12 | [12 empty] | VV | 2 | 2 | True | 0 | ROZPOCET
| VV |  | 25.94+25.57+56.52"det.13 |  | 108.03 | [12 empty] | VV | 2 | 2 | True | 0 | ROZPOCET
| VV |  | Mezisoučet |  | 354.56 | [12 empty] | VV | 2 | 3 | True | 0 | ROZPOCET
| VV |  | 354.56*0.05"5% prořez apod. |  | 17.728 | [12 empty] | VV | 2 | 2 | True | 0 | ROZPOCET
| VV |  | Součet |  | 372.288 | [12 empty] | VV | 2 | 4 | True | 1 | ROZPOCET
325 | K | 767111090.1 | Ocelové konstrukce pro úpravu rámů západní fasády, konstrukční ocel S235JR, nátěrový systém (dvojnásobný základní nátěr) | kg | 851.148 |  | 0 |  |  | základní |  | 0 | 0 | 0 | 0 | 0 | 16 | K | 2 |  |  |  | ROZPOCET |  |  |  | 0 | 0 | 0 | 0 | 0 | 1 | 0 | 16 | -1474311616
| P |  | Poznámka k položce: Montáž ocelových konstrukcí (svářečské práce) bude prováděna v souladu s ČSN EN ISO 3834-2:2006, vč.přílohy k osvědčení, tzv.velký svářečský průkaz výrobce. | [14 empty] | P | 2
| VV |  | dle pd D1.2 Stavebně konstrukční řešení | [14 empty] | VV | 2 | 1 | True | 0 | ROZPOCET
| VV |  | Tabulka Výkaz oceli - Úprava rámů západ | [14 empty] | VV | 2 | 1 | True | 0 | ROZPOCET
| VV |  | Hmotnost celkem (kg) | [14 empty] | VV | 2 | 1 | True | 0 | ROZPOCET
| VV |  | 1580.10 |  | 1580.1 | [12 empty] | VV | 2 | 2 | True | 0 | ROZPOCET
| VV |  | -728.952"odečet hmotnosti profilů detailů z důvodu koroze (viz následující položka) |  | -728.952 | [12 empty] | VV | 2 | 2 | True | 0 | ROZPOCET
| VV |  | Součet |  | 851.148 | [12 empty] | VV | 2 | 4 | True | 1 | ROZPOCET
417 | K | 767111090.2 | Ocelové konstrukce pro úpravu rámů západní fasády z důvodu koroze stávající konstrukce, konstrukční ocel S235JR, nátěrový systém (dvojnásobný základní nátěr) | kg | 728.952 |  | 0 |  |  | základní |  | 0 | 0 | 0 | 0 | 0 | 16 | K | 2 |  |  |  | ROZPOCET |  |  |  | 0 | 0 | 0 | 0 | 0 | 1 | 0 | 16 | -1127013325
| P |  | Poznámka k položce: Montáž ocelových konstrukcí (svářečské práce) bude prováděna v souladu s ČSN EN ISO 3834-2:2006, vč.přílohy k osvědčení, tzv.velký svářečský průkaz výrobce. | [14 empty] | P | 2
| VV |  | dle pd D1.2 Stavebně konstrukční řešení - Tabulka Výkaz oceli - Úprava rámů západ | [14 empty] | VV | 2 | 1 | True | 0 | ROZPOCET
| VV |  | Hmotnost oceli pro provedení detailů souvisejících s korozí stávající ocel.kce (kg) | [14 empty] | VV | 2 | 1 | True | 0 | ROZPOCET
| VV |  | Seznam detailů viz D1.2.13 | [14 empty] | VV | 2 | 1 | True | 0 | ROZPOCET
| VV |  | 20.81+37.13+11.3"det.1B |  | 69.24 | [12 empty] | VV | 2 | 2 | True | 0 | ROZPOCET
| VV |  | 10.63"det.2B |  | 10.63 | [12 empty] | VV | 2 | 2 | True | 0 | ROZPOCET
| VV |  | 5.11+7.43+2.26"det.3B |  | 14.8 | [12 empty] | VV | 2 | 2 | True | 0 | ROZPOCET
| VV |  | 354.55+96.65"det.5B |  | 451.2 | [12 empty] | VV | 2 | 2 | True | 0 | ROZPOCET
| VV |  | 5.11+2.5+3.31"det.6B |  | 10.92 | [12 empty] | VV | 2 | 2 | True | 0 | ROZPOCET
| VV |  | 7.51+10.85"det.8B |  | 18.36 | [12 empty] | VV | 2 | 2 | True | 0 | ROZPOCET
| VV |  | 76.7+42.39"det.13 |  | 119.09 | [12 empty] | VV | 2 | 2 | True | 0 | ROZPOCET
| VV |  | Mezisoučet |  | 694.24 | [12 empty] | VV | 2 | 3 | True | 0 | ROZPOCET
| VV |  | 694.24*0.05"5% prořez apod. |  | 34.712 | [12 empty] | VV | 2 | 2 | True | 0 | ROZPOCET
| VV |  | Součet |  | 728.952 | [12 empty] | VV | 2 | 4 | True | 1 | ROZPOCET
326 | K | 767111095.1 | Kompletní výměna celého rámu boletického panelu vč. kotvení, ocelový svařenec, rám a dvě příčle z jeklu 90x40x3mm, nové kotvy na rámu, konstrukční ocel S235JR, nátěrový systém (dvojnásobný základní nátěr), rozměry dle původního rámu (1,45x3,28 m) | kus | 10 |  | 0 |  |  | základní |  | 0 | 0 | 0 | 0 | 0 | 16 | K | 2 |  |  |  | ROZPOCET |  |  |  | 0 | 0 | 0 | 0 | 0 | 1 | 0 | 16 | -210309677
| P |  | Poznámka k položce: Součástí výměny rámu jsou nové kotvy na stropních deskách, do kterých bude rám osazen. Popř.osazení do stávajících vyhovujících kotev na stropních deskách. Hmotnost nového rámu a souvisejích kotev cca 75 kg/ks. Montáž ocelových konstrukcí (svářečské práce) bude prováděna v souladu s ČSN EN ISO 3834-2:2006, vč.přílohy k osvědčení, tzv.velký svářečský průkaz výrobce. | [14 empty] | P | 2
| VV |  | dle pd D1.2 Stavebně konstrukční řešení | [14 empty] | VV | 2 | 1 | True | 0 | ROZPOCET
| VV |  | Předpokládaný počet jednotlivých detailů dle tabulky "Výkaz oceli - Úprava rámů" | [14 empty] | VV | 2 | 1 | True | 0 | ROZPOCET
| VV |  | sever | [14 empty] | VV | 2 | 1 | True | 0 | ROZPOCET
| VV |  | 3 |  | 3 | [12 empty] | VV | 2 | 2 | True | 0 | ROZPOCET
| VV |  | východ | [14 empty] | VV | 2 | 1 | True | 0 | ROZPOCET
| VV |  | 2 |  | 2 | [12 empty] | VV | 2 | 2 | True | 0 | ROZPOCET
| VV |  | jih | [14 empty] | VV | 2 | 1 | True | 0 | ROZPOCET
| VV |  | 2 |  | 2 | [12 empty] | VV | 2 | 2 | True | 0 | ROZPOCET
| VV |  | západ | [14 empty] | VV | 2 | 1 | True | 0 | ROZPOCET
| VV |  | 3 |  | 3 | [12 empty] | VV | 2 | 2 | True | 0 | ROZPOCET
| VV |  | Součet |  | 10 | [12 empty] | VV | 2 | 4 | True | 1 | ROZPOCET
327 | K | 767111097.1 | Kompletní výměna celého rámu boletického panelu vč. kotvení, ocelový svařenec, rám a dvě příčle z jeklu 90x40x3mm, nové kotvy na rámu, konstrukční ocel S235JR, nátěrový systém (dvojnásobný základní nátěr), rozměry dle původního rámu (0,55x3,28 m) | kus | 5 |  | 0 |  |  | základní |  | 0 | 0 | 0 | 0 | 0 | 16 | K | 2 |  |  |  | ROZPOCET |  |  |  | 0 | 0 | 0 | 0 | 0 | 1 | 0 | 16 | 667844093
| P |  | Poznámka k položce: Součástí výměny rámu jsou nové kotvy na stropních deskách, do kterých bude rám osazen. Popř.osazení do stávajících vyhovujících kotev na stropních deskách. Hmotnost nového rámu a souvisejích kotev cca 55 kg/ks. Montáž ocelových konstrukcí (svářečské práce) bude prováděna v souladu s ČSN EN ISO 3834-2:2006, vč.přílohy k osvědčení, tzv.velký svářečský průkaz výrobce. | [14 empty] | P | 2
| VV |  | 5 |  | 5 | [12 empty] | VV | 2 | 2 | True | 1 | ROZPOCET
328 | K | 767111100.1 | Zámečnický výrobek ocelový kastlík ve tvaru fasádních písmen, konstrukční ocel S235JR, žárové pozinkování | kus | 8 |  | 0 |  |  | základní |  | 0 | 0 | 0 | 0 | 0 | 16 | K | 2 |  |  |  | ROZPOCET |  |  |  | 0 | 0 | 0 | 0 | 0 | 1 | 0 | 16 | -1607264513
| P |  | Poznámka k položce: Montáž ocelových konstrukcí (svářečské práce) bude prováděna v souladu s ČSN EN ISO 3834-2:2006, vč.přílohy k osvědčení, tzv.velký svářečský průkaz výrobce. | [14 empty] | P | 2
| VV |  | dle pd D1.2 Stavebně konstrukční řešení .. 1 písmeno cca 32 kg | [14 empty] | VV | 2 | 1 | True | 0 | ROZPOCET
| VV |  | (Tabulka Výkaz oceli - Konstrukce opláštění - řádky "dílec písmene) | [14 empty] | VV | 2 | 1 | True | 0 | ROZPOCET
| VV |  | Provedení viz výkresy "Ocel. svařenec" D1.1.29.7-10 | [14 empty] | VV | 2 | 1 | True | 0 | ROZPOCET
| VV |  | východní fasáda | [14 empty] | VV | 2 | 1 | True | 0 | ROZPOCET
| VV |  | 4 |  | 4 | [12 empty] | VV | 2 | 2 | True | 0 | ROZPOCET
| VV |  | západní fasáda | [14 empty] | VV | 2 | 1 | True | 0 | ROZPOCET
| VV |  | 4 |  | 4 | [12 empty] | VV | 2 | 2 | True | 0 | ROZPOCET
| VV |  | Součet |  | 8 | [12 empty] | VV | 2 | 4 | True | 1 | ROZPOCET
329 | K | 767111500.1 | Očištění ocelové konstrukce v místech napadených korozí, odstranění koroze, kontrola úbytku materiálu | kus | 998 |  | 0 |  |  | základní |  | 0 | 0 | 0 | 0 | 0 | 16 | K | 2 |  |  |  | ROZPOCET |  |  |  | 0 | 0 | 0 | 0 | 0 | 1 | 0 | 16 | -1956197735
| P |  | Poznámka k položce: velikost zkorodované oblasti dle detailů cca 25x25 cm | [14 empty] | P | 2
| VV |  | dle pd D1.2 Stavebně konstrukční řešení | [14 empty] | VV | 2 | 1 | True | 0 | ROZPOCET
| VV |  | Předpokládaný počet jednotlivých detailů dle tabulky "Výkaz oceli - Úprava rámů" | [14 empty] | VV | 2 | 1 | True | 0 | ROZPOCET
| VV |  | Detail 1B | [14 empty] | VV | 2 | 1 | True | 0 | ROZPOCET
| VV |  | sever | [14 empty] | VV | 2 | 1 | True | 0 | ROZPOCET
| VV |  | 25*2 |  | 50 | [12 empty] | VV | 2 | 2 | True | 0 | ROZPOCET
| VV |  | východ | [14 empty] | VV | 2 | 1 | True | 0 | ROZPOCET
| VV |  | 5*2 |  | 10 | [12 empty] | VV | 2 | 2 | True | 0 | ROZPOCET
| VV |  | jih | [14 empty] | VV | 2 | 1 | True | 0 | ROZPOCET
| VV |  | 15*2 |  | 30 | [12 empty] | VV | 2 | 2 | True | 0 | ROZPOCET
| VV |  | západ | [14 empty] | VV | 2 | 1 | True | 0 | ROZPOCET
| VV |  | 5*2 |  | 10 | [12 empty] | VV | 2 | 2 | True | 0 | ROZPOCET
| VV |  | Detail 2B | [14 empty] | VV | 2 | 1 | True | 0 | ROZPOCET
| VV |  | sever | [14 empty] | VV | 2 | 1 | True | 0 | ROZPOCET
| VV |  | 25*2 |  | 50 | [12 empty] | VV | 2 | 2 | True | 0 | ROZPOCET
| VV |  | východ | [14 empty] | VV | 2 | 1 | True | 0 | ROZPOCET
| VV |  | 5*2 |  | 10 | [12 empty] | VV | 2 | 2 | True | 0 | ROZPOCET
| VV |  | jih | [14 empty] | VV | 2 | 1 | True | 0 | ROZPOCET
| VV |  | 16*2 |  | 32 | [12 empty] | VV | 2 | 2 | True | 0 | ROZPOCET
| VV |  | západ | [14 empty] | VV | 2 | 1 | True | 0 | ROZPOCET
| VV |  | 4*2 |  | 8 | [12 empty] | VV | 2 | 2 | True | 0 | ROZPOCET
| VV |  | Detail 3B | [14 empty] | VV | 2 | 1 | True | 0 | ROZPOCET
| VV |  | sever | [14 empty] | VV | 2 | 1 | True | 0 | ROZPOCET
| VV |  | 5*2 |  | 10 | [12 empty] | VV | 2 | 2 | True | 0 | ROZPOCET
| VV |  | východ | [14 empty] | VV | 2 | 1 | True | 0 | ROZPOCET
| VV |  | 1*2 |  | 2 | [12 empty] | VV | 2 | 2 | True | 0 | ROZPOCET
| VV |  | jih | [14 empty] | VV | 2 | 1 | True | 0 | ROZPOCET
| VV |  | 3*2 |  | 6 | [12 empty] | VV | 2 | 2 | True | 0 | ROZPOCET
| VV |  | západ | [14 empty] | VV | 2 | 1 | True | 0 | ROZPOCET
| VV |  | 1*2 |  | 2 | [12 empty] | VV | 2 | 2 | True | 0 | ROZPOCET
| VV |  | Detail 4B | [14 empty] | VV | 2 | 1 | True | 0 | ROZPOCET
| VV |  | sever | [14 empty] | VV | 2 | 1 | True | 0 | ROZPOCET
| VV |  | 1*1 |  | 1 | [12 empty] | VV | 2 | 2 | True | 0 | ROZPOCET
| VV |  | východ | [14 empty] | VV | 2 | 1 | True | 0 | ROZPOCET
| VV |  | 1*1 |  | 1 | [12 empty] | VV | 2 | 2 | True | 0 | ROZPOCET
| VV |  | Detail 5 | [14 empty] | VV | 2 | 1 | True | 0 | ROZPOCET
| VV |  | východ | [14 empty] | VV | 2 | 1 | True | 0 | ROZPOCET
| VV |  | 36*2 |  | 72 | [12 empty] | VV | 2 | 2 | True | 0 | ROZPOCET
| VV |  | jih | [14 empty] | VV | 2 | 1 | True | 0 | ROZPOCET
| VV |  | 18*2 |  | 36 | [12 empty] | VV | 2 | 2 | True | 0 | ROZPOCET
| VV |  | západ | [14 empty] | VV | 2 | 1 | True | 0 | ROZPOCET
| VV |  | 30*2 |  | 60 | [12 empty] | VV | 2 | 2 | True | 0 | ROZPOCET
| VV |  | Detail 6B | [14 empty] | VV | 2 | 1 | True | 0 | ROZPOCET
| VV |  | sever | [14 empty] | VV | 2 | 1 | True | 0 | ROZPOCET
| VV |  | 5*2 |  | 10 | [12 empty] | VV | 2 | 2 | True | 0 | ROZPOCET
| VV |  | východ | [14 empty] | VV | 2 | 1 | True | 0 | ROZPOCET
| VV |  | 1*2 |  | 2 | [12 empty] | VV | 2 | 2 | True | 0 | ROZPOCET
| VV |  | jih | [14 empty] | VV | 2 | 1 | True | 0 | ROZPOCET
| VV |  | 3*2 |  | 6 | [12 empty] | VV | 2 | 2 | True | 0 | ROZPOCET
| VV |  | západ | [14 empty] | VV | 2 | 1 | True | 0 | ROZPOCET
| VV |  | 1*2 |  | 2 | [12 empty] | VV | 2 | 2 | True | 0 | ROZPOCET
| VV |  | Detail 8B | [14 empty] | VV | 2 | 1 | True | 0 | ROZPOCET
| VV |  | východ | [14 empty] | VV | 2 | 1 | True | 0 | ROZPOCET
| VV |  | 1*2 |  | 2 | [12 empty] | VV | 2 | 2 | True | 0 | ROZPOCET
| VV |  | jih | [14 empty] | VV | 2 | 1 | True | 0 | ROZPOCET
| VV |  | 1*2 |  | 2 | [12 empty] | VV | 2 | 2 | True | 0 | ROZPOCET
| VV |  | západ | [14 empty] | VV | 2 | 1 | True | 0 | ROZPOCET
| VV |  | 3*2 |  | 6 | [12 empty] | VV | 2 | 2 | True | 0 | ROZPOCET
| VV |  | Detail 9 | [14 empty] | VV | 2 | 1 | True | 0 | ROZPOCET
| VV |  | západ | [14 empty] | VV | 2 | 1 | True | 0 | ROZPOCET
| VV |  | 6*1 |  | 6 | [12 empty] | VV | 2 | 2 | True | 0 | ROZPOCET
| VV |  | Detail 11 | [14 empty] | VV | 2 | 1 | True | 0 | ROZPOCET
| VV |  | jih | [14 empty] | VV | 2 | 1 | True | 0 | ROZPOCET
| VV |  | 6*2 |  | 12 | [12 empty] | VV | 2 | 2 | True | 0 | ROZPOCET
| VV |  | Detail 12 | [14 empty] | VV | 2 | 1 | True | 0 | ROZPOCET
| VV |  | západ | [14 empty] | VV | 2 | 1 | True | 0 | ROZPOCET
| VV |  | 12*2 |  | 24 | [12 empty] | VV | 2 | 2 | True | 0 | ROZPOCET
| VV |  | Detail 13 | [14 empty] | VV | 2 | 1 | True | 0 | ROZPOCET
| VV |  | sever | [14 empty] | VV | 2 | 1 | True | 0 | ROZPOCET
| VV |  | 6*2 |  | 12 | [12 empty] | VV | 2 | 2 | True | 0 | ROZPOCET
| VV |  | východ | [14 empty] | VV | 2 | 1 | True | 0 | ROZPOCET
| VV |  | 2*2 |  | 4 | [12 empty] | VV | 2 | 2 | True | 0 | ROZPOCET
| VV |  | jih | [14 empty] | VV | 2 | 1 | True | 0 | ROZPOCET
| VV |  | 20*2 |  | 40 | [12 empty] | VV | 2 | 2 | True | 0 | ROZPOCET
| VV |  | západ | [14 empty] | VV | 2 | 1 | True | 0 | ROZPOCET
| VV |  | 15*2 |  | 30 | [12 empty] | VV | 2 | 2 | True | 0 | ROZPOCET
| VV |  | Detail 14 | [14 empty] | VV | 2 | 1 | True | 0 | ROZPOCET
| VV |  | jih | [14 empty] | VV | 2 | 1 | True | 0 | ROZPOCET
| VV |  | 2*2 |  | 4 | [12 empty] | VV | 2 | 2 | True | 0 | ROZPOCET
| VV |  | západ | [14 empty] | VV | 2 | 1 | True | 0 | ROZPOCET
| VV |  | 3*2 |  | 6 | [12 empty] | VV | 2 | 2 | True | 0 | ROZPOCET
| VV |  | Ostatní zkorodovaná místa odhalená během stavby - předpoklad množství stanovený statikem | [14 empty] | VV | 2 | 1 | True | 0 | ROZPOCET
| VV |  | 440 |  | 440 | [12 empty] | VV | 2 | 2 | True | 0 | ROZPOCET
| VV |  | Součet |  | 998 | [12 empty] | VV | 2 | 4 | True | 1 | ROZPOCET
330 | K | 767111510.1 | Odříznutí korozí napadených paždíků nadpraží nebo parapetu v líci sloupků | kus | 496 |  | 0 |  |  | základní |  | 0 | 0 | 0 | 0 | 0 | 16 | K | 2 |  |  |  | ROZPOCET |  |  |  | 0 | 0 | 0 | 0 | 0 | 1 | 0 | 16 | 1189530763
| P |  | Poznámka k položce: velikost zkorodované oblasti dle detailů cca 25x25 cm | [14 empty] | P | 2
| VV |  | dle pd D1.2 Stavebně konstrukční řešení | [14 empty] | VV | 2 | 1 | True | 0 | ROZPOCET
| VV |  | Předpokládaný počet jednotlivých detailů dle tabulky "Výkaz oceli - Úprava rámů" | [14 empty] | VV | 2 | 1 | True | 0 | ROZPOCET
| VV |  | Odříznutí 1 ks napdraží nebo parapetu = 2x řezání (1x na každé straně) | [14 empty] | VV | 2 | 1 | True | 0 | ROZPOCET
| VV |  | Detail 1B - stávající nadpraží vyměnit | [14 empty] | VV | 2 | 1 | True | 0 | ROZPOCET
| VV |  | sever | [14 empty] | VV | 2 | 1 | True | 0 | ROZPOCET
| VV |  | 25*2 |  | 50 | [12 empty] | VV | 2 | 2 | True | 0 | ROZPOCET
| VV |  | východ | [14 empty] | VV | 2 | 1 | True | 0 | ROZPOCET
| VV |  | 5*2 |  | 10 | [12 empty] | VV | 2 | 2 | True | 0 | ROZPOCET
| VV |  | jih | [14 empty] | VV | 2 | 1 | True | 0 | ROZPOCET
| VV |  | 15*2 |  | 30 | [12 empty] | VV | 2 | 2 | True | 0 | ROZPOCET
| VV |  | západ | [14 empty] | VV | 2 | 1 | True | 0 | ROZPOCET
| VV |  | 5*2 |  | 10 | [12 empty] | VV | 2 | 2 | True | 0 | ROZPOCET
| VV |  | Detail 2 - odříznout stávající parapet | [14 empty] | VV | 2 | 1 | True | 0 | ROZPOCET
| VV |  | sever | [14 empty] | VV | 2 | 1 | True | 0 | ROZPOCET
| VV |  | 100 |  | 100 | [12 empty] | VV | 2 | 2 | True | 0 | ROZPOCET
| VV |  | východ | [14 empty] | VV | 2 | 1 | True | 0 | ROZPOCET
| VV |  | 25 |  | 25 | [12 empty] | VV | 2 | 2 | True | 0 | ROZPOCET
| VV |  | jih | [14 empty] | VV | 2 | 1 | True | 0 | ROZPOCET
| VV |  | 32 |  | 32 | [12 empty] | VV | 2 | 2 | True | 0 | ROZPOCET
| VV |  | západ | [14 empty] | VV | 2 | 1 | True | 0 | ROZPOCET
| VV |  | 7 |  | 7 | [12 empty] | VV | 2 | 2 | True | 0 | ROZPOCET
| VV |  | Detail 3B - stávající nadpraží vyměnit | [14 empty] | VV | 2 | 1 | True | 0 | ROZPOCET
| VV |  | sever | [14 empty] | VV | 2 | 1 | True | 0 | ROZPOCET
| VV |  | 5 |  | 5 | [12 empty] | VV | 2 | 2 | True | 0 | ROZPOCET
| VV |  | východ | [14 empty] | VV | 2 | 1 | True | 0 | ROZPOCET
| VV |  | 1 |  | 1 | [12 empty] | VV | 2 | 2 | True | 0 | ROZPOCET
| VV |  | jih | [14 empty] | VV | 2 | 1 | True | 0 | ROZPOCET
| VV |  | 3 |  | 3 | [12 empty] | VV | 2 | 2 | True | 0 | ROZPOCET
| VV |  | západ | [14 empty] | VV | 2 | 1 | True | 0 | ROZPOCET
| VV |  | 1 |  | 1 | [12 empty] | VV | 2 | 2 | True | 0 | ROZPOCET
| VV |  | Detail 4B - výměna zkorodovaného paždíku | [14 empty] | VV | 2 | 1 | True | 0 | ROZPOCET
| VV |  | sever | [14 empty] | VV | 2 | 1 | True | 0 | ROZPOCET
| VV |  | 1 |  | 1 | [12 empty] | VV | 2 | 2 | True | 0 | ROZPOCET
| VV |  | východ | [14 empty] | VV | 2 | 1 | True | 0 | ROZPOCET
| VV |  | 1 |  | 1 | [12 empty] | VV | 2 | 2 | True | 0 | ROZPOCET
| VV |  | Detail 5 - stávající nadpraží vyměnit | [14 empty] | VV | 2 | 1 | True | 0 | ROZPOCET
| VV |  | východ | [14 empty] | VV | 2 | 1 | True | 0 | ROZPOCET
| VV |  | 36 |  | 36 | [12 empty] | VV | 2 | 2 | True | 0 | ROZPOCET
| VV |  | jih | [14 empty] | VV | 2 | 1 | True | 0 | ROZPOCET
| VV |  | 18 |  | 18 | [12 empty] | VV | 2 | 2 | True | 0 | ROZPOCET
| VV |  | západ | [14 empty] | VV | 2 | 1 | True | 0 | ROZPOCET
| VV |  | 30 |  | 30 | [12 empty] | VV | 2 | 2 | True | 0 | ROZPOCET
| VV |  | Detail 6 - odříznout stáv. parapet | [14 empty] | VV | 2 | 1 | True | 0 | ROZPOCET
| VV |  | sever | [14 empty] | VV | 2 | 1 | True | 0 | ROZPOCET
| VV |  | 20 |  | 20 | [12 empty] | VV | 2 | 2 | True | 0 | ROZPOCET
| VV |  | východ | [14 empty] | VV | 2 | 1 | True | 0 | ROZPOCET
| VV |  | 5 |  | 5 | [12 empty] | VV | 2 | 2 | True | 0 | ROZPOCET
| VV |  | jih | [14 empty] | VV | 2 | 1 | True | 0 | ROZPOCET
| VV |  | 6 |  | 6 | [12 empty] | VV | 2 | 2 | True | 0 | ROZPOCET
| VV |  | západ | [14 empty] | VV | 2 | 1 | True | 0 | ROZPOCET
| VV |  | 1 |  | 1 | [12 empty] | VV | 2 | 2 | True | 0 | ROZPOCET
| VV |  | Detail 7 - odříznout stáv. parapet | [14 empty] | VV | 2 | 1 | True | 0 | ROZPOCET
| VV |  | sever | [14 empty] | VV | 2 | 1 | True | 0 | ROZPOCET
| VV |  | 11 |  | 11 | [12 empty] | VV | 2 | 2 | True | 0 | ROZPOCET
| VV |  | východ | [14 empty] | VV | 2 | 1 | True | 0 | ROZPOCET
| VV |  | 2 |  | 2 | [12 empty] | VV | 2 | 2 | True | 0 | ROZPOCET
| VV |  | jih | [14 empty] | VV | 2 | 1 | True | 0 | ROZPOCET
| VV |  | 5 |  | 5 | [12 empty] | VV | 2 | 2 | True | 0 | ROZPOCET
| VV |  | západ | [14 empty] | VV | 2 | 1 | True | 0 | ROZPOCET
| VV |  | 2 |  | 2 | [12 empty] | VV | 2 | 2 | True | 0 | ROZPOCET
| VV |  | Detail 8B - odříznout stáv. parapet | [14 empty] | VV | 2 | 1 | True | 0 | ROZPOCET
| VV |  | východ | [14 empty] | VV | 2 | 1 | True | 0 | ROZPOCET
| VV |  | 1 |  | 1 | [12 empty] | VV | 2 | 2 | True | 0 | ROZPOCET
| VV |  | jih | [14 empty] | VV | 2 | 1 | True | 0 | ROZPOCET
| VV |  | 1 |  | 1 | [12 empty] | VV | 2 | 2 | True | 0 | ROZPOCET
| VV |  | západ | [14 empty] | VV | 2 | 1 | True | 0 | ROZPOCET
| VV |  | 3 |  | 3 | [12 empty] | VV | 2 | 2 | True | 0 | ROZPOCET
| VV |  | Detail 10 - stávající nadpraží vyměnit | [14 empty] | VV | 2 | 1 | True | 0 | ROZPOCET
| VV |  | jih | [14 empty] | VV | 2 | 1 | True | 0 | ROZPOCET
| VV |  | 6 |  | 6 | [12 empty] | VV | 2 | 2 | True | 0 | ROZPOCET
| VV |  | Detail 11 - stávající nadpraží vyměnit | [14 empty] | VV | 2 | 1 | True | 0 | ROZPOCET
| VV |  | jih | [14 empty] | VV | 2 | 1 | True | 0 | ROZPOCET
| VV |  | 6 |  | 6 | [12 empty] | VV | 2 | 2 | True | 0 | ROZPOCET
| VV |  | Detail 12 - stávající nadpraží vyměnit | [14 empty] | VV | 2 | 1 | True | 0 | ROZPOCET
| VV |  | západ | [14 empty] | VV | 2 | 1 | True | 0 | ROZPOCET
| VV |  | 12 |  | 12 | [12 empty] | VV | 2 | 2 | True | 0 | ROZPOCET
| VV |  | Detail 13 - vyměnit zkorodovaný paždík v případě narušení korozí | [14 empty] | VV | 2 | 1 | True | 0 | ROZPOCET
| VV |  | sever | [14 empty] | VV | 2 | 1 | True | 0 | ROZPOCET
| VV |  | 6 |  | 6 | [12 empty] | VV | 2 | 2 | True | 0 | ROZPOCET
| VV |  | východ | [14 empty] | VV | 2 | 1 | True | 0 | ROZPOCET
| VV |  | 2 |  | 2 | [12 empty] | VV | 2 | 2 | True | 0 | ROZPOCET
| VV |  | jih | [14 empty] | VV | 2 | 1 | True | 0 | ROZPOCET
| VV |  | 20 |  | 20 | [12 empty] | VV | 2 | 2 | True | 0 | ROZPOCET
| VV |  | západ | [14 empty] | VV | 2 | 1 | True | 0 | ROZPOCET
| VV |  | 15 |  | 15 | [12 empty] | VV | 2 | 2 | True | 0 | ROZPOCET
| VV |  | Detail 14 - stávající nadpraží vyměnit, stávající parapet vyměnit | [14 empty] | VV | 2 | 1 | True | 0 | ROZPOCET
| VV |  | jih | [14 empty] | VV | 2 | 1 | True | 0 | ROZPOCET
| VV |  | 2*2 |  | 4 | [12 empty] | VV | 2 | 2 | True | 0 | ROZPOCET
| VV |  | západ | [14 empty] | VV | 2 | 1 | True | 0 | ROZPOCET
| VV |  | 2*2 |  | 4 | [12 empty] | VV | 2 | 2 | True | 0 | ROZPOCET
| VV |  | Detail 15 - stávající nadpraží vyměnit, stávající parapet vyměnit | [14 empty] | VV | 2 | 1 | True | 0 | ROZPOCET
| VV |  | jih | [14 empty] | VV | 2 | 1 | True | 0 | ROZPOCET
| VV |  | 1*2 |  | 2 | [12 empty] | VV | 2 | 2 | True | 0 | ROZPOCET
| VV |  | západ | [14 empty] | VV | 2 | 1 | True | 0 | ROZPOCET
| VV |  | 1*2 |  | 2 | [12 empty] | VV | 2 | 2 | True | 0 | ROZPOCET
| VV |  | Součet |  | 496 | [12 empty] | VV | 2 | 4 | True | 1 | ROZPOCET
331 | K | 767111520.1 | Odříznutí a odstranění celého rámu vel.1,45x3,28 m s nosnými jäckely oslabenými o více než předepsané maximum | kus | 10 |  | 0 |  |  | základní |  | 0 | 0 | 0 | 0.02 | 0.2 | 16 | K | 2 |  |  |  | ROZPOCET |  |  |  | 0 | 0 | 0 | 0 | 0 | 1 | 0 | 16 | 167034903
| P |  | Poznámka k položce: velikost zkorodované oblasti dle detailů cca 25x25 cm | [14 empty] | P | 2
| VV |  | dle pd D1.2 Stavebně konstrukční řešení | [14 empty] | VV | 2 | 1 | True | 0 | ROZPOCET
| VV |  | Předpokládaný počet jednotlivých detailů dle tabulky "Výkaz oceli - Úprava rámů" | [14 empty] | VV | 2 | 1 | True | 0 | ROZPOCET
| VV |  | sever | [14 empty] | VV | 2 | 1 | True | 0 | ROZPOCET
| VV |  | 3 |  | 3 | [12 empty] | VV | 2 | 2 | True | 0 | ROZPOCET
| VV |  | východ | [14 empty] | VV | 2 | 1 | True | 0 | ROZPOCET
| VV |  | 2 |  | 2 | [12 empty] | VV | 2 | 2 | True | 0 | ROZPOCET
| VV |  | jih | [14 empty] | VV | 2 | 1 | True | 0 | ROZPOCET
| VV |  | 2 |  | 2 | [12 empty] | VV | 2 | 2 | True | 0 | ROZPOCET
| VV |  | západ | [14 empty] | VV | 2 | 1 | True | 0 | ROZPOCET
| VV |  | 3 |  | 3 | [12 empty] | VV | 2 | 2 | True | 0 | ROZPOCET
| VV |  | Součet |  | 10 | [12 empty] | VV | 2 | 4 | True | 1 | ROZPOCET
332 | K | 767111530.1 | Odříznutí a odstranění celého rámu vel.0,55x3,28 m s nosnými jäckely oslabenými o více než předepsané maximum | kus | 5 |  | 0 |  |  | základní |  | 0 | 0 | 0 | 0.02 | 0.1 | 16 | K | 2 |  |  |  | ROZPOCET |  |  |  | 0 | 0 | 0 | 0 | 0 | 1 | 0 | 16 | 608288100
| P |  | Poznámka k položce: velikost zkorodované oblasti dle detailů cca 25x25 cm | [14 empty] | P | 2
| VV |  | 5 |  | 5 | [12 empty] | VV | 2 | 2 | True | 1 | ROZPOCET
333 | K | 767112811.1 | Demontáž celoprosklenné dělící stěny mezi hlavním schodištěm a chodbou vel. cca š.3100 x 3300 mm s dvoukřídlými dveřmi 1500x1970 v ocelovém rámu | kus | 6 |  | 0 |  |  | základní |  | 0 | 0 | 0 | 0.33 | 1.98 | 16 | K | 2 |  |  |  | ROZPOCET |  |  |  | 0 | 0 | 0 | 0 | 0 | 1 | 0 | 16 | -814154844
| VV |  | 2.NP-7.NP dle poždavků projektanta pbř | [14 empty] | VV | 2 | 1 | True | 0 | ROZPOCET
| VV |  | 6 |  | 6 | [12 empty] | VV | 2 | 2 | True | 1 | ROZPOCET
334 | K | 767161811 | Demontáž zábradlí rovného rozebíratelného hmotnosti 1m zábradlí do 20 kg do suti | m | 2.6 |  | 0 | CS ÚRS 2022 02 |  | základní |  | 0 | 0 | 0 | 0.016 | 0.0416 | 16 | K | 2 |  |  |  | ROZPOCET |  |  |  | 0 | 0 | 0 | 0 | 0 | 1 | 0 | 16 | -796904071
| VV |  | zábradlí rampy v odboru dopravy 1.NP | [14 empty] | VV | 2 | 1 | True | 0 | ROZPOCET
| VV |  | 2,60 |  | 2.6 | [12 empty] | VV | 2 | 2 | True | 1 | ROZPOCET
335 | K | 767641811 | Demontáž automatických dveří lineárních nebo teleskopických v do 2,2 m š do 1,0 m | kus | 1 |  | 0 | CS ÚRS 2022 02 |  | základní |  | 0 | 0 | 0 | 0.11 | 0.11 | 16 | K | 2 |  |  |  | ROZPOCET |  |  |  | 0 | 0 | 0 | 0 | 0 | 1 | 0 | 16 | -2059838698
| VV |  | vnitřní dveře do odboru dopravy | [14 empty] | VV | 2 | 1 | True | 0 | ROZPOCET
| VV |  | 1 |  | 1 | [12 empty] | VV | 2 | 2 | True | 1 | ROZPOCET
336 | K | 767642812 | Demontáž automatických dveří lineárních nebo teleskopických v do 3,0 m š do 2,0 m | kus | 1 |  | 0 | CS ÚRS 2022 02 |  | základní |  | 0 | 0 | 0 | 0.177 | 0.177 | 16 | K | 2 |  |  |  | ROZPOCET |  |  |  | 0 | 0 | 0 | 0 | 0 | 1 | 0 | 16 | -1882528789
| VV |  | 1.NP vstupní dveře | [14 empty] | VV | 2 | 1 | True | 0 | ROZPOCET
| VV |  | 1 |  | 1 | [12 empty] | VV | 2 | 2 | True | 1 | ROZPOCET
337 | K | 767661811 | Demontáž mříží pevných nebo otevíravých | m2 | 9.636 |  | 0 | CS ÚRS 2022 02 |  | základní |  | 0 | 0 | 0 | 0.02 | 0.19272 | 16 | K | 2 |  |  |  | ROZPOCET |  |  |  | 0 | 0 | 0 | 0 | 0 | 1 | 0 | 16 | -86578386
| VV |  | mříže oken | [14 empty] | VV | 2 | 1 | True | 0 | ROZPOCET
| VV |  | 1.NP | [14 empty] | VV | 2 | 1 | True | 0 | ROZPOCET
| VV |  | 0,87*1,16*5 |  | 5.046 | [12 empty] | VV | 2 | 2 | True | 0 | ROZPOCET
| VV |  | 0,90*0,85*6 |  | 4.59 | [12 empty] | VV | 2 | 2 | True | 0 | ROZPOCET
| VV |  | Součet |  | 9.636 | [12 empty] | VV | 2 | 4 | True | 1 | ROZPOCET
338 | K | 767661811.1 | Demontáž roštů anglických dvorků vč. rámů a plechových krytů | m2 | 30.2 |  | 0 |  |  | základní |  | 0 | 0 | 0 | 0.02 | 0.604 | 16 | K | 2 |  |  |  | ROZPOCET |  |  |  | 0 | 0 | 0 | 0 | 0 | 1 | 0 | 16 | -749185664
| VV |  | 1.NP | [14 empty] | VV | 2 | 1 | True | 0 | ROZPOCET
| VV |  | 3,00*0,75*7 |  | 15.75 | [12 empty] | VV | 2 | 2 | True | 0 | ROZPOCET
| VV |  | 3,40*0,85*5 |  | 14.45 | [12 empty] | VV | 2 | 2 | True | 0 | ROZPOCET
| VV |  | Součet |  | 30.2 | [12 empty] | VV | 2 | 4 | True | 1 | ROZPOCET
339 | K | 767996702 | Demontáž atypických zámečnických konstrukcí řezáním hmotnosti jednotlivých dílů do 100 kg | kg | 2327.5 |  | 0 | CS ÚRS 2022 02 |  | základní |  | 0 | 0 | 0 | 0.001 | 2.3275 | 16 | K | 2 |  |  |  | ROZPOCET |  |  |  | 0 | 0 | 0 | 0 | 0 | 1 | 0 | 16 | 574370018
| VV |  | Demolice ocelového přístřešku ve dvoře vč. zastřešení a navazujícího oplocení | [14 empty] | VV | 2 | 1 | True | 0 | ROZPOCET
| VV |  | předpoklad 50 kg oceli na 1 m2 půdorysu přístřešku | [14 empty] | VV | 2 | 1 | True | 0 | ROZPOCET
| VV |  | (5,30*7,70+4,10*1,40)*50.00 |  | 2327.5 | [12 empty] | VV | 2 | 2 | True | 1 | ROZPOCET
| D | 767.1 | Fasádní prvky (vč.přesunu hmot) |  |  |  | 0 |  |  |  |  | 0 |  | 0.6978 |  | 0 | 2 | D | 1 |  |  |  | ROZPOCET | [9 empty] | 0
340 | K | 767200010.1 | Fasádní obklad z žárově pozinkovaného plechu konstrukční ocel S235JR, tl.3 mm vč. souvisejících prvků a doplňků, kotvení, šrouby nerez a lakování zapotovým lakem | m2 | 1105.176 |  | 0 |  |  | základní |  | 0 | 0.00015 | 0.16578 | 0 | 0 | 16 | K | 2 |  |  |  | ROZPOCET |  |  |  | 0 | 0 | 0 | 0 | 0 | 1 | 0 | 16 | 1364767034
| P |  | Poznámka k položce: Výroba, skladování v průběhu zrání, nároky na vzhled a další související činnosti a náklady jsou součástí jednotkové ceny této položky. Podrobný popis viz pd. | [14 empty] | P | 2
| VV |  | dle pd D1.2 Stavebně konstrukční řešení | [14 empty] | VV | 2 | 1 | True | 0 | ROZPOCET
| VV |  | Tabulka Výkaz oceli - Obkladový plech P3 pozink | [14 empty] | VV | 2 | 1 | True | 0 | ROZPOCET
| VV |  | Plocha celkem (m2), je uvedena čistá pohledová plocha bez prořezu | [14 empty] | VV | 2 | 1 | True | 0 | ROZPOCET
| VV |  | severní fasáda | [14 empty] | VV | 2 | 1 | True | 0 | ROZPOCET
| VV |  | 411,862 |  | 411.862 | [12 empty] | VV | 2 | 2 | True | 0 | ROZPOCET
| VV |  | jižní fasáda | [14 empty] | VV | 2 | 1 | True | 0 | ROZPOCET
| VV |  | 177,902 |  | 177.902 | [12 empty] | VV | 2 | 2 | True | 0 | ROZPOCET
| VV |  | 40,021 |  | 40.021 | [12 empty] | VV | 2 | 2 | True | 0 | ROZPOCET
| VV |  | východní fasáda | [14 empty] | VV | 2 | 1 | True | 0 | ROZPOCET
| VV |  | 182,336 |  | 182.336 | [12 empty] | VV | 2 | 2 | True | 0 | ROZPOCET
| VV |  | 82,778 |  | 82.778 | [12 empty] | VV | 2 | 2 | True | 0 | ROZPOCET
| VV |  | západní fasáda | [14 empty] | VV | 2 | 1 | True | 0 | ROZPOCET
| VV |  | 210,277 |  | 210.277 | [12 empty] | VV | 2 | 2 | True | 0 | ROZPOCET
| VV |  | Součet |  | 1105.176 | [12 empty] | VV | 2 | 4 | True | 1 | ROZPOCET
341 | K | 767200010.2 | Provedení písmen nápisu URAN do fasádního pozinkovaného plechu, vč. osvětlení LED pásky v délce písmena | kus | 8 |  | 0 |  |  | základní |  | 0 | 0.00015 | 0.0012 | 0 | 0 | 16 | K | 2 |  |  |  | ROZPOCET |  |  |  | 0 | 0 | 0 | 0 | 0 | 1 | 0 | 16 | 423122741
| VV |  | viz PD D.1.1.29 | [14 empty] | VV | 2 | 1 | True | 0 | ROZPOCET
| VV |  | provedení osvětlení viz D.1.1.29.6 | [14 empty] | VV | 2 | 1 | True | 0 | ROZPOCET
| VV |  | 4+4 |  | 8 | [12 empty] | VV | 2 | 2 | True | 1 | ROZPOCET
342 | K | 767200010.21 | Fasádní nápis "Magistrát města Liberec", písmena z nerez plechu tl.2 mm, kotvení na trny z nerez tyčí | kpl | 1 |  | 0 |  |  | základní |  | 0 | 0.00015 | 0.00015 | 0 | 0 | 16 | K | 2 |  |  |  | ROZPOCET |  |  |  | 0 | 0 | 0 | 0 | 0 | 1 | 0 | 16 | -115526020
| P |  | Poznámka k položce: Přesné znění nápisu a velikost a tvar písma bude upřesněno autorským dozorem. | [14 empty] | P | 2
343 | K | 767200010.22 | Fasádní nápis "Městská policie", písmena z nerez plechu tl.2 mm, kotvení na trny z nerez tyčí | kpl | 1 |  | 0 |  |  | základní |  | 0 | 0.00015 | 0.00015 | 0 | 0 | 16 | K | 2 |  |  |  | ROZPOCET |  |  |  | 0 | 0 | 0 | 0 | 0 | 1 | 0 | 16 | 1420446989
| P |  | Poznámka k položce: Přesné znění nápisu a velikost a tvar písma bude upřesněno autorským dozorem. | [14 empty] | P | 2
344 | K | 767200010.23 | Fasádní nápis "Registr vozidel", písmena z nerez plechu tl.2 mm, kotvení na trny z nerez tyčí | kpl | 1 |  | 0 |  |  | základní |  | 0 | 0.00015 | 0.00015 | 0 | 0 | 16 | K | 2 |  |  |  | ROZPOCET |  |  |  | 0 | 0 | 0 | 0 | 0 | 1 | 0 | 16 | 1059931180
| P |  | Poznámka k položce: Přesné znění nápisu a velikost a tvar písma bude upřesněno autorským dozorem. | [14 empty] | P | 2
345 | K | 767200010.3 | Fasádní protidešťová vzt žaluzie s ochranným sítem a upevňovacím rámem, plechový svařenec prostupu stěnou, pozinkovaný ocelový plech, vel. žaluzie 807x1200 mm | kus | 3 |  | 0 |  |  | základní |  | 0 | 0.00015 | 0.00045 | 0 | 0 | 16 | K | 2 |  |  |  | ROZPOCET |  |  |  | 0 | 0 | 0 | 0 | 0 | 1 | 0 | 16 | -818489796
| VV |  | viz půdorysy, např. 4.NP | [14 empty] | VV | 2 | 1 | True | 0 | ROZPOCET
| VV |  | pohled západní | [14 empty] | VV | 2 | 1 | True | 0 | ROZPOCET
| VV |  | 3 |  | 3 | [12 empty] | VV | 2 | 2 | True | 1 | ROZPOCET
346 | K | 767200010.4 | Fasádní protidešťová vzt žaluzie s ochranným sítem a upevňovacím rámem, plechový svařenec prostupu stěnou, pozinkovaný ocelový plech, vel. žaluzie 875x1200 mm | kus | 3 |  | 0 |  |  | základní |  | 0 | 0.00015 | 0.00045 | 0 | 0 | 16 | K | 2 |  |  |  | ROZPOCET |  |  |  | 0 | 0 | 0 | 0 | 0 | 1 | 0 | 16 | 1216778368
| VV |  | viz půdorysy, např. 4.NP | [14 empty] | VV | 2 | 1 | True | 0 | ROZPOCET
| VV |  | pohled jižní | [14 empty] | VV | 2 | 1 | True | 0 | ROZPOCET
| VV |  | 3 |  | 3 | [12 empty] | VV | 2 | 2 | True | 1 | ROZPOCET
347 | K | 767200010.5 | Fasádní protidešťová vzt žaluzie s ochranným sítem a upevňovacím rámem, plechový svařenec prostupu stěnou, pozinkovaný ocelový plech, vel. žaluzie cca 875x900 mm | kus | 1 |  | 0 |  |  | základní |  | 0 | 0.00015 | 0.00015 | 0 | 0 | 16 | K | 2 |  |  |  | ROZPOCET |  |  |  | 0 | 0 | 0 | 0 | 0 | 1 | 0 | 16 | -2023228116
| VV |  | pohled jižní 1.NP, osa 11 | [14 empty] | VV | 2 | 1 | True | 0 | ROZPOCET
| VV |  | 1 |  | 1 | [12 empty] | VV | 2 | 2 | True | 1 | ROZPOCET
348 | K | 767200010.6 | Ostění z žárově pozinkovaného plechu konstrukční ocel S235JR, tl.3 mm, šíře cca 15 cm, kompletní provedení, kotvení a lakování zapotovým lakem | m | 384 |  | 0 |  |  | základní |  | 0 | 0.00015 | 0.0576 | 0 | 0 | 16 | K | 2 |  |  |  | ROZPOCET |  |  |  | 0 | 0 | 0 | 0 | 0 | 1 | 0 | 16 | 42785437
| VV |  | Boky oken | [14 empty] | VV | 2 | 1 | True | 0 | ROZPOCET
| VV |  | severní fasáda | [14 empty] | VV | 2 | 1 | True | 0 | ROZPOCET
| VV |  | 60*1,92*2 |  | 230.4 | [12 empty] | VV | 2 | 2 | True | 0 | ROZPOCET
| VV |  | jižní fasáda | [14 empty] | VV | 2 | 1 | True | 0 | ROZPOCET
| VV |  | 17*1,92*2 |  | 65.28 | [12 empty] | VV | 2 | 2 | True | 0 | ROZPOCET
| VV |  | východní fasáda | [14 empty] | VV | 2 | 1 | True | 0 | ROZPOCET
| VV |  | 18*1,92*2 |  | 69.12 | [12 empty] | VV | 2 | 2 | True | 0 | ROZPOCET
| VV |  | západní fasáda | [14 empty] | VV | 2 | 1 | True | 0 | ROZPOCET
| VV |  | 5*1,92*2 |  | 19.2 | [12 empty] | VV | 2 | 2 | True | 0 | ROZPOCET
| VV |  | Součet |  | 384 | [12 empty] | VV | 2 | 4 | True | 1 | ROZPOCET
349 | K | 767200010.7 | Parapet (římsa) z žárově pozinkovaného plechu konstrukční ocel S235JR, tl.3 mm, proměnlivá šíře (viz detail D03), kompletní provedení, kotvení a lakování zapotovým lakem, vč. podepření | m | 505.806 |  | 0 |  |  | základní |  | 0 | 0.00015 | 0.075871 | 0 | 0 | 16 | K | 2 |  |  |  | ROZPOCET |  |  |  | 0 | 0 | 0 | 0 | 0 | 1 | 0 | 16 | 2092293072
| VV |  | Parapety oken | [14 empty] | VV | 2 | 1 | True | 0 | ROZPOCET
| VV |  | severní fasáda | [14 empty] | VV | 2 | 1 | True | 0 | ROZPOCET
| VV |  | 60*2,77 |  | 166.2 | [12 empty] | VV | 2 | 2 | True | 0 | ROZPOCET
| VV |  | jižní fasáda | [14 empty] | VV | 2 | 1 | True | 0 | ROZPOCET
| VV |  | 17*2,77 |  | 47.09 | [12 empty] | VV | 2 | 2 | True | 0 | ROZPOCET
| VV |  | východní fasáda | [14 empty] | VV | 2 | 1 | True | 0 | ROZPOCET
| VV |  | 12*2,77 |  | 33.24 | [12 empty] | VV | 2 | 2 | True | 0 | ROZPOCET
| VV |  | 6*1,27 |  | 7.62 | [12 empty] | VV | 2 | 2 | True | 0 | ROZPOCET
| VV |  | západní fasáda | [14 empty] | VV | 2 | 1 | True | 0 | ROZPOCET
| VV |  | 5*1,27 |  | 6.35 | [12 empty] | VV | 2 | 2 | True | 0 | ROZPOCET
| VV |  | Průběžná římsa navazující na parapety | [14 empty] | VV | 2 | 1 | True | 0 | ROZPOCET
| VV |  | severní fasáda | [14 empty] | VV | 2 | 1 | True | 0 | ROZPOCET
| VV |  | 37,35*6 |  | 224.1 | [12 empty] | VV | 2 | 2 | True | 0 | ROZPOCET
| VV |  | -60*2,77 |  | -166.2 | [12 empty] | VV | 2 | 2 | True | 0 | ROZPOCET
| VV |  | jižní fasáda | [14 empty] | VV | 2 | 1 | True | 0 | ROZPOCET
| VV |  | 14,70*6 |  | 88.2 | [12 empty] | VV | 2 | 2 | True | 0 | ROZPOCET
| VV |  | -17*2,77 |  | -47.09 | [12 empty] | VV | 2 | 2 | True | 0 | ROZPOCET
| VV |  | východní fasáda | [14 empty] | VV | 2 | 1 | True | 0 | ROZPOCET
| VV |  | (5,85+2,125+12,126)*6 |  | 120.606 | [12 empty] | VV | 2 | 2 | True | 0 | ROZPOCET
| VV |  | -12*2,77 |  | -33.24 | [12 empty] | VV | 2 | 2 | True | 0 | ROZPOCET
| VV |  | -6*1,27 |  | -7.62 | [12 empty] | VV | 2 | 2 | True | 0 | ROZPOCET
| VV |  | západní fasáda | [14 empty] | VV | 2 | 1 | True | 0 | ROZPOCET
| VV |  | 12,15*6 |  | 72.9 | [12 empty] | VV | 2 | 2 | True | 0 | ROZPOCET
| VV |  | -5*1,27 |  | -6.35 | [12 empty] | VV | 2 | 2 | True | 0 | ROZPOCET
| VV |  | Součet |  | 505.806 | [12 empty] | VV | 2 | 4 | True | 1 | ROZPOCET
350 | K | 767200020.1 | Fasádní obklad atikové části z pozinkovaného trapézového plechu, tl.0,75 mm, konstrukční ocel S320JR, barva dle architekta, vč.všech souvisejících prvků a doplňků (např.okapnice apod.), kotvení | m2 | 83.5 |  | 0 |  |  | základní |  | 0 | 0.00015 | 0.012525 | 0 | 0 | 16 | K | 2 |  |  |  | ROZPOCET |  |  |  | 0 | 0 | 0 | 0 | 0 | 1 | 0 | 16 | 846444282
| VV |  | dle pd D1.2 Stavebně konstrukční řešení | [14 empty] | VV | 2 | 1 | True | 0 | ROZPOCET
| VV |  | Tabulka Výkaz oceli - Obkladový plech P3 pozink | [14 empty] | VV | 2 | 1 | True | 0 | ROZPOCET
| VV |  | Plocha celkem (m2) | [14 empty] | VV | 2 | 1 | True | 0 | ROZPOCET
| VV |  | Uvedena čistá plocha obkladu bez podélných i příčných přesahů | [14 empty] | VV | 2 | 1 | True | 0 | ROZPOCET
| VV |  | severní fasáda | [14 empty] | VV | 2 | 1 | True | 0 | ROZPOCET
| VV |  | 37,10 |  | 37.1 | [12 empty] | VV | 2 | 2 | True | 0 | ROZPOCET
| VV |  | jižní fasáda | [14 empty] | VV | 2 | 1 | True | 0 | ROZPOCET
| VV |  | 16,70 |  | 16.7 | [12 empty] | VV | 2 | 2 | True | 0 | ROZPOCET
| VV |  | východní fasáda | [14 empty] | VV | 2 | 1 | True | 0 | ROZPOCET
| VV |  | 17,80 |  | 17.8 | [12 empty] | VV | 2 | 2 | True | 0 | ROZPOCET
| VV |  | západní fasáda | [14 empty] | VV | 2 | 1 | True | 0 | ROZPOCET
| VV |  | 11,90 |  | 11.9 | [12 empty] | VV | 2 | 2 | True | 0 | ROZPOCET
| VV |  | Součet |  | 83.5 | [12 empty] | VV | 2 | 4 | True | 1 | ROZPOCET
351 | K | 767200050.1 | Opláštění stávajících nosníků boletických panelů nerez plechem, tl.2 mm, rš cca 620 mm | m | 160.2 |  | 0 |  |  | základní |  | 0 | 0.00015 | 0.02403 | 0 | 0 | 16 | K | 2 |  |  |  | ROZPOCET |  |  |  | 0 | 0 | 0 | 0 | 0 | 1 | 0 | 16 | 994369904
| P |  | Poznámka k položce: podrobný popis viz "Výpis výrobků a jinde nespecifikovaných materiálů" | [14 empty] | P | 2
| VV |  | dle detailu D01 na půdoryse 2.NP | [14 empty] | VV | 2 | 1 | True | 0 | ROZPOCET
| VV |  | 2.NP | [14 empty] | VV | 2 | 1 | True | 0 | ROZPOCET
| VV |  | 15*1,80 |  | 27 | [12 empty] | VV | 2 | 2 | True | 0 | ROZPOCET
| VV |  | 3.NP | [14 empty] | VV | 2 | 1 | True | 0 | ROZPOCET
| VV |  | 14*1,80 |  | 25.2 | [12 empty] | VV | 2 | 2 | True | 0 | ROZPOCET
| VV |  | 4.NP | [14 empty] | VV | 2 | 1 | True | 0 | ROZPOCET
| VV |  | 15*1,80 |  | 27 | [12 empty] | VV | 2 | 2 | True | 0 | ROZPOCET
| VV |  | 5.NP | [14 empty] | VV | 2 | 1 | True | 0 | ROZPOCET
| VV |  | 15*1,80 |  | 27 | [12 empty] | VV | 2 | 2 | True | 0 | ROZPOCET
| VV |  | 6.NP | [14 empty] | VV | 2 | 1 | True | 0 | ROZPOCET
| VV |  | 15*1,80 |  | 27 | [12 empty] | VV | 2 | 2 | True | 0 | ROZPOCET
| VV |  | 7.NP | [14 empty] | VV | 2 | 1 | True | 0 | ROZPOCET
| VV |  | 15*1,80 |  | 27 | [12 empty] | VV | 2 | 2 | True | 0 | ROZPOCET
| VV |  | Součet |  | 160.2 | [12 empty] | VV | 2 | 4 | True | 1 | ROZPOCET
352 | K | 767200090.1 | Fasádní tepelně izolační panely šíře 600 mm s izolačním jádrem z minerální vlny, neviditelné kotvení, tl. 200mm, vč. veškerých napojení a klempířských výrobků (rohy, kouty, ukončení apod.), vč. kotvení, zakládacích kotev | m2 | 798.197 |  | 0 |  |  | základní |  | 0 | 0.00015 | 0.11973 | 0 | 0 | 16 | K | 2 |  |  |  | ROZPOCET |  |  |  | 0 | 0 | 0 | 0 | 0 | 1 | 0 | 16 | 989747669
| VV |  | přesný typ viz pd, skladby konstrukcí | [14 empty] | VV | 2 | 1 | True | 0 | ROZPOCET
| VV |  | celková plocha všech panelů dle výkresů pohledů tepelněizolačních panelů | [14 empty] | VV | 2 | 1 | True | 0 | ROZPOCET
| VV |  | pohled sever | [14 empty] | VV | 2 | 1 | True | 0 | ROZPOCET
| VV |  | 36,70*19,95 |  | 732.165 | [12 empty] | VV | 2 | 2 | True | 0 | ROZPOCET
| VV |  | -2,80*1,75*60 |  | -294 | [12 empty] | VV | 2 | 2 | True | 0 | ROZPOCET
| VV |  | pohled jih | [14 empty] | VV | 2 | 1 | True | 0 | ROZPOCET
| VV |  | 14,50*19,95 |  | 289.275 | [12 empty] | VV | 2 | 2 | True | 0 | ROZPOCET
| VV |  | -2,80*1,75*17 |  | -83.3 | [12 empty] | VV | 2 | 2 | True | 0 | ROZPOCET
| VV |  | 2,125*19,95 |  | 42.394 | [12 empty] | VV | 2 | 2 | True | 0 | ROZPOCET
| VV |  | pohled východ | [14 empty] | VV | 2 | 1 | True | 0 | ROZPOCET
| VV |  | 16,50*19,95 |  | 329.175 | [12 empty] | VV | 2 | 2 | True | 0 | ROZPOCET
| VV |  | -2,80*1,75*12 |  | -58.8 | [12 empty] | VV | 2 | 2 | True | 0 | ROZPOCET
| VV |  | -1,35*1,75*6 |  | -14.175 | [12 empty] | VV | 2 | 2 | True | 0 | ROZPOCET
| VV |  | pohled západ | [14 empty] | VV | 2 | 1 | True | 0 | ROZPOCET
| VV |  | 11,50*19,95 |  | 229.425 | [12 empty] | VV | 2 | 2 | True | 0 | ROZPOCET
| VV |  | -1,35*1,75*5 |  | -11.813 | [12 empty] | VV | 2 | 2 | True | 0 | ROZPOCET
| VV |  | Mezisoučet |  | 1160.346 | [12 empty] | VV | 2 | 3 | True | 0 | ROZPOCET
| VV |  | odečet plochy panelů šíře 750 mm | [14 empty] | VV | 2 | 1 | True | 0 | ROZPOCET
| VV |  | -panely750 |  | -288.956 | [12 empty] | VV | 2 | 2 | True | 0 | ROZPOCET
| VV |  | odečet plochy panelů šíře 900 mm | [14 empty] | VV | 2 | 1 | True | 0 | ROZPOCET
| VV |  | -panely900 |  | -73.193 | [12 empty] | VV | 2 | 2 | True | 0 | ROZPOCET
| VV |  | Součet |  | 798.197 | [12 empty] | VV | 2 | 4 | True | 1 | ROZPOCET
353 | K | 767200090.2 | Fasádní tepelně izolační panely šíře 750 mm s izolačním jádrem z minerální vlny, neviditelné kotvení, tl. 200mm, vč. veškerých napojení a klempířských výrobků (rohy, kouty, ukončení apod.), vč. kotvení, zakládacích kotev | m2 | 288.956 |  | 0 |  |  | základní |  | 0 | 0.00015 | 0.043343 | 0 | 0 | 16 | K | 2 |  |  |  | ROZPOCET |  |  |  | 0 | 0 | 0 | 0 | 0 | 1 | 0 | 16 | 742764694
| VV |  | přesný typ viz pd, skladby konstrukcí | [14 empty] | VV | 2 | 1 | True | 0 | ROZPOCET
| VV |  | panely šíře 750 mm dle výkresů pohledů tepelněizolačních panelů | [14 empty] | VV | 2 | 1 | True | 0 | ROZPOCET
| VV |  | pohled sever | [14 empty] | VV | 2 | 1 | True | 0 | ROZPOCET
| VV |  | 36,70*0,75*11 |  | 302.775 | [12 empty] | VV | 2 | 2 | True | 0 | ROZPOCET
| VV |  | -2,80*1,75*60 |  | -294 | [12 empty] | VV | 2 | 2 | True | 0 | ROZPOCET
| VV |  | pohled jih | [14 empty] | VV | 2 | 1 | True | 0 | ROZPOCET
| VV |  | 14,50*0,75*11 |  | 119.625 | [12 empty] | VV | 2 | 2 | True | 0 | ROZPOCET
| VV |  | -2,80*0,75*17 |  | -35.7 | [12 empty] | VV | 2 | 2 | True | 0 | ROZPOCET
| VV |  | 2,125*0,75 |  | 1.594 | [12 empty] | VV | 2 | 2 | True | 0 | ROZPOCET
| VV |  | pohled východ | [14 empty] | VV | 2 | 1 | True | 0 | ROZPOCET
| VV |  | 16,50*0,75*11 |  | 136.125 | [12 empty] | VV | 2 | 2 | True | 0 | ROZPOCET
| VV |  | -2,80*0,75*12 |  | -25.2 | [12 empty] | VV | 2 | 2 | True | 0 | ROZPOCET
| VV |  | -1,35*0,75*6 |  | -6.075 | [12 empty] | VV | 2 | 2 | True | 0 | ROZPOCET
| VV |  | pohled západ | [14 empty] | VV | 2 | 1 | True | 0 | ROZPOCET
| VV |  | 11,50*0,75*11 |  | 94.875 | [12 empty] | VV | 2 | 2 | True | 0 | ROZPOCET
| VV |  | -1,35*0,75*5 |  | -5.063 | [12 empty] | VV | 2 | 2 | True | 0 | ROZPOCET
| VV | panely750 | Mezisoučet |  | 288.956 | [12 empty] | VV | 2 | 3 | True | 1 | ROZPOCET
354 | K | 767200090.3 | Fasádní tepelně izolační panely šíře 900 mm s izolačním jádrem z minerální vlny, neviditelné kotvení, tl. 200mm, vč. veškerých napojení a klempířských výrobků (rohy, kouty, ukončení apod.), vč. kotvení, zakládacích kotev | m2 | 73.193 |  | 0 |  |  | základní |  | 0 | 0.00015 | 0.010979 | 0 | 0 | 16 | K | 2 |  |  |  | ROZPOCET |  |  |  | 0 | 0 | 0 | 0 | 0 | 1 | 0 | 16 | 1101778104
| VV |  | přesný typ viz pd, skladby konstrukcí | [14 empty] | VV | 2 | 1 | True | 0 | ROZPOCET
| VV |  | panely šíře 900 mm dle výkresů pohledů tepelněizolačních paenelů | [14 empty] | VV | 2 | 1 | True | 0 | ROZPOCET
| VV |  | pohled sever | [14 empty] | VV | 2 | 1 | True | 0 | ROZPOCET
| VV |  | 36,70*0,90 |  | 33.03 | [12 empty] | VV | 2 | 2 | True | 0 | ROZPOCET
| VV |  | pohled jih | [14 empty] | VV | 2 | 1 | True | 0 | ROZPOCET
| VV |  | 14,50*0,90 |  | 13.05 | [12 empty] | VV | 2 | 2 | True | 0 | ROZPOCET
| VV |  | 2,125*0,90 |  | 1.913 | [12 empty] | VV | 2 | 2 | True | 0 | ROZPOCET
| VV |  | pohled východ | [14 empty] | VV | 2 | 1 | True | 0 | ROZPOCET
| VV |  | 16,50*0,90 |  | 14.85 | [12 empty] | VV | 2 | 2 | True | 0 | ROZPOCET
| VV |  | pohled západ | [14 empty] | VV | 2 | 1 | True | 0 | ROZPOCET
| VV |  | 11,50*0,90 |  | 10.35 | [12 empty] | VV | 2 | 2 | True | 0 | ROZPOCET
| VV | panely900 | Mezisoučet |  | 73.193 | [12 empty] | VV | 2 | 3 | True | 1 | ROZPOCET
355 | K | 767415521 | Montáž obkladu z hliník. kompozitních panelů podhledů skryté uchycení budov v do 6 m | m2 | 23.04 |  | 0 | CS ÚRS 2022 02 |  | základní |  | 0 | 6e-05 | 0.0013824 | 0 | 0 | 16 | K | 2 |  |  |  | ROZPOCET |  |  |  | 0 | 0 | 0 | 0 | 0 | 1 | 0 | 16 | -342107994
| VV |  | markýza | [14 empty] | VV | 2 | 1 | True | 0 | ROZPOCET
| VV |  | podhled | [14 empty] | VV | 2 | 1 | True | 0 | ROZPOCET
| VV |  | 11,70*1,80 |  | 21.06 | [12 empty] | VV | 2 | 2 | True | 0 | ROZPOCET
| VV |  | boky | [14 empty] | VV | 2 | 1 | True | 0 | ROZPOCET
| VV |  | 1,80*0,55*2 |  | 1.98 | [12 empty] | VV | 2 | 2 | True | 0 | ROZPOCET
| VV |  | Součet |  | 23.04 | [12 empty] | VV | 2 | 4 | True | 1 | ROZPOCET
356 | M | 55324000.1 | fasádní panel hliníkový sendvičový typu bond | m2 | 24.192 |  | 0 |  |  | základní |  | 0 | 0.0076 | 0.18386 | 0 | 0 | 32 | M | 2 |  |  |  | ROZPOCET |  |  |  | 0 | 0 | 0 | 0 | 0 | 1 | 0 | 16 | 1198756754
| VV |  | 23,04*1,05 'Přepočtené koeficientem množství |  | 24.192 | [12 empty] | VV | 2 | 2 | False | 1 | ROZPOCET
| D | 767.2 | Zámečnické výrobky (vč.přesunu hmot) |  |  |  | 0 |  |  |  |  | 0 |  | 0 |  | 0 | 2 | D | 1 |  |  |  | ROZPOCET | [9 empty] | 0
357 | K | 767300010.1 | Vanička z ocelového plechu tl.2mm vel. 275x275mm (cca 1,3 kg), vč. ocelové kotevní plotny P10 vel. 175x175mm (cca 2,5 kg), vyplněno antivibrační izolací typ dle pd, nátěr 1xzákladní + 2xvrchní | kus | 36 |  | 0 |  |  | základní |  | 0 | 0 | 0 | 0 | 0 | 16 | K | 2 |  |  |  | ROZPOCET |  |  |  | 0 | 0 | 0 | 0 | 0 | 1 | 0 | 16 | 1445371895
| VV |  | podrobný popis výrobku viz půdorys 4.NP | [14 empty] | VV | 2 | 1 | True | 0 | ROZPOCET
| VV |  | 2.NP m.2.26 | [14 empty] | VV | 2 | 1 | True | 0 | ROZPOCET
| VV |  | 12 |  | 12 | [12 empty] | VV | 2 | 2 | True | 0 | ROZPOCET
| VV |  | 4.NP m.4.27 | [14 empty] | VV | 2 | 1 | True | 0 | ROZPOCET
| VV |  | 12 |  | 12 | [12 empty] | VV | 2 | 2 | True | 0 | ROZPOCET
| VV |  | 6.NP m.2.27 | [14 empty] | VV | 2 | 1 | True | 0 | ROZPOCET
| VV |  | 12 |  | 12 | [12 empty] | VV | 2 | 2 | True | 0 | ROZPOCET
| VV |  | Součet |  | 36 | [12 empty] | VV | 2 | 4 | True | 1 | ROZPOCET
358 | K | 767300080.1 | Demontáž stávající ocelové interiérové mříže, vel.cca 2,80x3,00m | kus | 2 |  | 0 |  |  | základní |  | 0 | 0 | 0 | 0 | 0 | 16 | K | 2 |  |  |  | ROZPOCET |  |  |  | 0 | 0 | 0 | 0 | 0 | 1 | 0 | 16 | -1558072348
| VV |  | viz POV - etapy | [14 empty] | VV | 2 | 1 | True | 0 | ROZPOCET
| VV |  | m.5.07,08 | [14 empty] | VV | 2 | 1 | True | 0 | ROZPOCET
| VV |  | 2 |  | 2 | [12 empty] | VV | 2 | 2 | True | 1 | ROZPOCET
359 | K | 767300090.1 | Doplnění ocelové konstrukce z obou bočních a vrchní strany mříže š.cca 40 cm (upevňovací rámy), montáž mříže v novém umístění | kus | 2 |  | 0 |  |  | základní |  | 0 | 0 | 0 | 0 | 0 | 16 | K | 2 |  |  |  | ROZPOCET |  |  |  | 0 | 0 | 0 | 0 | 0 | 1 | 0 | 16 | 1884281888
| D | 768 | Ostatní výrobky (vč.přesunu hmot) |  |  |  | 0 |  |  |  |  | 0 |  | 0 |  | 0 | 2 | D | 1 |  |  |  | ROZPOCET | [9 empty] | 0
360 | K | 768100200.1 | Čistící zóna z Al profilů vč. rámu vel.cca 340x100cm | kus | 1 |  | 0 |  |  | základní |  | 0 | 0 | 0 | 0 | 0 | 16 | K | 2 |  |  |  | ROZPOCET |  |  |  | 0 | 0 | 0 | 0 | 0 | 1 | 0 | 16 | -679109717
| P |  | Poznámka k položce: Rohož z hliníkových profilů o šířce 27 mm, spojeny nerezovým lankem a odděleny pryžovými mezikroužky. Do hliníkových profilů fixované gumové a textilní pásky (v poměru 1/2 a 1/2. Textilní část v barvě černá, nebo tmavě šedá. Výška: 27 mm Zatížení: do 8,5 t / 100 cm2. Textilní i gumové části bude možné následně vyměňovat - údržba. | [14 empty] | P | 2
| VV |  | před vstupem viz půdorys 1.NP | [14 empty] | VV | 2 | 1 | True | 0 | ROZPOCET
| VV |  | 1 |  | 1 | [12 empty] | VV | 2 | 2 | True | 1 | ROZPOCET
361 | K | 768100300.1 | Čistící zóna z Al profilů vč. rámu vel.cca 380x250cm | kus | 1 |  | 0 |  |  | základní |  | 0 | 0 | 0 | 0 | 0 | 16 | K | 2 |  |  |  | ROZPOCET |  |  |  | 0 | 0 | 0 | 0 | 0 | 1 | 0 | 16 | -934648163
| P |  | Poznámka k položce: Rohož z hliníkových profilů o šířce 27 mm, spojeny nerezovým lankem a odděleny pryžovými mezikroužky. Do hliníkových profilů fixované gumové a textilní pásky (v poměru 1/2 a 1/2. Textilní část v barvě černá, nebo tmavě šedá. Výška: 27 mm Zatížení: do 8,5 t / 100 cm2. Textilní i gumové části bude možné následně vyměňovat - údržba. | [14 empty] | P | 2
| VV |  | před vstupem viz půdorys 1.NP | [14 empty] | VV | 2 | 1 | True | 0 | ROZPOCET
| VV |  | 1 |  | 1 | [12 empty] | VV | 2 | 2 | True | 1 | ROZPOCET
363 | K | 768100500.1 | Přenosný hasící přístroj s hasící schopností 21 A, Pg – práškový vč.uchycení | kus | 35 |  | 0 |  |  | základní |  | 0 | 0 | 0 | 0 | 0 | 16 | K | 2 |  |  |  | ROZPOCET |  |  |  | 0 | 0 | 0 | 0 | 0 | 1 | 0 | 16 | 1261995257
| VV |  | dle TZ PBŘ | [14 empty] | VV | 2 | 1 | True | 0 | ROZPOCET
| VV |  | 35 |  | 35 | [12 empty] | VV | 2 | 2 | True | 1 | ROZPOCET
364 | K | 768100600.1 | Přenosný hasící přístroj s hasící schopností 55 B, S – sněhový vč.uchycení | kus | 10 |  | 0 |  |  | základní |  | 0 | 0 | 0 | 0 | 0 | 16 | K | 2 |  |  |  | ROZPOCET |  |  |  | 0 | 0 | 0 | 0 | 0 | 1 | 0 | 16 | 229824196
| VV |  | dle TZ PBŘ | [14 empty] | VV | 2 | 1 | True | 0 | ROZPOCET
| VV |  | 10 |  | 10 | [12 empty] | VV | 2 | 2 | True | 1 | ROZPOCET
365 | K | 768100700.1 | Výstražné a bezpečnostní značky a tabulky | kus | 120 |  | 0 |  |  | základní |  | 0 | 0 | 0 | 0 | 0 | 16 | K | 2 |  |  |  | ROZPOCET |  |  |  | 0 | 0 | 0 | 0 | 0 | 1 | 0 | 16 | -497976194
| VV |  | dle TZ PBŘ | [14 empty] | VV | 2 | 1 | True | 0 | ROZPOCET
| VV |  | předpoklad 15 ks/podlaží | [14 empty] | VV | 2 | 1 | True | 0 | ROZPOCET
| VV |  | 8*15 |  | 120 | [12 empty] | VV | 2 | 2 | True | 1 | ROZPOCET
366 | K | 768100800.1 | Detektor pro kontrolu těsnosti spojů v plynové kotelně | kus | 1 |  | 0 |  |  | základní |  | 0 | 0 | 0 | 0 | 0 | 16 | K | 2 |  |  |  | ROZPOCET |  |  |  | 0 | 0 | 0 | 0 | 0 | 1 | 0 | 16 | 2043823570
| VV |  | dle TZ PBŘ | [14 empty] | VV | 2 | 1 | True | 0 | ROZPOCET
| VV |  | 1 |  | 1 | [12 empty] | VV | 2 | 2 | True | 1 | ROZPOCET
367 | K | 768100900.1 | Detektor na kysličník uhelnatý v plynové kotelně vč. připojení | kus | 1 |  | 0 |  |  | základní |  | 0 | 0 | 0 | 0 | 0 | 16 | K | 2 |  |  |  | ROZPOCET |  |  |  | 0 | 0 | 0 | 0 | 0 | 1 | 0 | 16 | -218330110
| VV |  | dle TZ PBŘ | [14 empty] | VV | 2 | 1 | True | 0 | ROZPOCET
| VV |  | 1 |  | 1 | [12 empty] | VV | 2 | 2 | True | 1 | ROZPOCET
368 | K | 768101000.1 | Odtokový žlab markýzy nad vstupem | m | 11.425 |  | 0 |  |  | základní |  | 0 | 0 | 0 | 0 | 0 | 16 | K | 2 |  |  |  | ROZPOCET |  |  |  | 0 | 0 | 0 | 0 | 0 | 1 | 0 | 16 | 1513372569
| VV |  | viz D.1.1.31.1 Odvodnění střechy nad hl.vstupem a D.1.1.32.1 řez v místě markýzy nad vstupem | [14 empty] | VV | 2 | 1 | True | 0 | ROZPOCET
| VV |  | 11,425 |  | 11.425 | [12 empty] | VV | 2 | 2 | True | 1 | ROZPOCET
369 | K | 768101100.1 | Potrubí dešťové kanalizace DN 70 markýzy nad vstupem, napojení | m | 17.4 |  | 0 |  |  | základní |  | 0 | 0 | 0 | 0 | 0 | 16 | K | 2 |  |  |  | ROZPOCET |  |  |  | 0 | 0 | 0 | 0 | 0 | 1 | 0 | 16 | 1796690528
| VV |  | viz D.1.1.31.1 Odvodnění střechy nad hl.vstupem a D.1.1.32.1 řez v místě markýzy nad vstupem | [14 empty] | VV | 2 | 1 | True | 0 | ROZPOCET
| VV |  | 2,00*2+8,40+5,00 |  | 17.4 | [12 empty] | VV | 2 | 2 | True | 1 | ROZPOCET
400 | K | 768101200.1 | Potrubí vodovodní DN 50 pro vedení požární vody, napojení na stávající potrubí | m | 9.9 |  | 0 |  |  | základní |  | 0 | 0 | 0 | 0 | 0 | 16 | K | 2 |  |  |  | ROZPOCET |  |  |  | 0 | 0 | 0 | 0 | 0 | 1 | 0 | 16 | 602503012
| VV |  | viz TZ PBŘ pod písmenem I) | [14 empty] | VV | 2 | 1 | True | 0 | ROZPOCET
| VV |  | doplnění do 3 podlaží | [14 empty] | VV | 2 | 1 | True | 0 | ROZPOCET
| VV |  | 3*3,30 |  | 9.9 | [12 empty] | VV | 2 | 2 | True | 1 | ROZPOCET
401 | K | 768101300.1 | Skříň vnitřního odběrného místa požární vody s hadicovým systémem vč. vybavení, revize | kus | 3 |  | 0 |  |  | základní |  | 0 | 0 | 0 | 0 | 0 | 16 | K | 2 |  |  |  | ROZPOCET |  |  |  | 0 | 0 | 0 | 0 | 0 | 1 | 0 | 16 | -272016981
| VV |  | viz TZ PBŘ pod písmenem I) | [14 empty] | VV | 2 | 1 | True | 0 | ROZPOCET
| VV |  | doplnění do 3 podlaží | [14 empty] | VV | 2 | 1 | True | 0 | ROZPOCET
| VV |  | 3 |  | 3 | [12 empty] | VV | 2 | 2 | True | 1 | ROZPOCET
402 | K | 768101900.1 | Pamětní deska - deska 300x400 mm s nápisem, vyrobena frézováním do hliníkového plechu tl. 3.mm, nápis opatřen černým nátěrem | kus | 1 |  | 0 |  |  | základní |  | 0 | 0 | 0 | 0 | 0 | 16 | K | 2 |  |  |  | ROZPOCET |  |  |  | 0 | 0 | 0 | 0 | 0 | 1 | 0 | 16 | 1137624224
| D | 771 | Podlahy z dlaždic |  |  |  | 0 |  |  |  |  | 0 |  | 0.71587 |  | 0.98182 | 2 | D | 1 |  |  |  | ROZPOCET | [9 empty] | 0
370 | K | 771571810 | Demontáž podlah z dlaždic keramických kladených do malty | m2 | 11.805 |  | 0 | CS ÚRS 2022 02 |  | základní |  | 0 | 0 | 0 | 0.08317 | 0.98182 | 16 | K | 2 |  |  |  | ROZPOCET |  |  |  | 0 | 0 | 0 | 0 | 0 | 1 | 0 | 16 | -1200569447
| VV |  | bourání podlahy části přístaby nad schodištěm do 1.PP | [14 empty] | VV | 2 | 1 | True | 0 | ROZPOCET
| VV |  | keramická dlažba dle výkresu bourání 1.PP | [14 empty] | VV | 2 | 1 | True | 0 | ROZPOCET
| VV |  | 1,65*3,70 |  | 6.105 | [12 empty] | VV | 2 | 2 | True | 0 | ROZPOCET
| VV |  | 1.NP rampa v odboru dopravy | [14 empty] | VV | 2 | 1 | True | 0 | ROZPOCET
| VV |  | 4,75*1,20 |  | 5.7 | [12 empty] | VV | 2 | 2 | True | 0 | ROZPOCET
| VV |  | Součet |  | 11.805 | [12 empty] | VV | 2 | 4 | True | 1 | ROZPOCET
371 | K | 771574111 | Montáž podlah keramických hladkých lepených flexibilním lepidlem do 9 ks/m2 | m2 | 25.7 |  | 0 | CS ÚRS 2022 02 |  | základní |  | 0 | 0.0075 | 0.19275 | 0 | 0 | 16 | K | 2 |  |  |  | ROZPOCET |  |  |  | 0 | 0 | 0 | 0 | 0 | 1 | 0 | 16 | 1520832544
| VV |  | doplnění podlahy po bourání rampy m.1.13 | [14 empty] | VV | 2 | 1 | True | 0 | ROZPOCET
| VV |  | 5,70 |  | 5.7 | [12 empty] | VV | 2 | 2 | True | 0 | ROZPOCET
| VV |  | ostatní drobné doplnění (např. po bouracích pracech a montáži nových prosklených stěn) | [14 empty] | VV | 2 | 1 | True | 0 | ROZPOCET
| VV |  | 20,00 |  | 20 | [12 empty] | VV | 2 | 2 | True | 0 | ROZPOCET
| VV |  | Součet |  | 25.7 | [12 empty] | VV | 2 | 4 | True | 1 | ROZPOCET
372 | M | 59761010.1 | dlažba keramická typ dle stávající - keramická dlažba, pochozí, rozměry 400x400 mm, ve 2 odstínech – cihlová + šedá, konkrétní výrobek dle stávajících po bouracích pracích na stavbě | m2 | 29.555 |  | 0 |  |  | základní |  | 0 | 0.0177 | 0.52312 | 0 | 0 | 32 | M | 2 |  |  |  | ROZPOCET |  |  |  | 0 | 0 | 0 | 0 | 0 | 1 | 0 | 16 | -1622191361
| VV |  | 25,7*1,15 'Přepočtené koeficientem množství |  | 29.555 | [12 empty] | VV | 2 | 2 | False | 1 | ROZPOCET
373 | K | 998771103 | Přesun hmot tonážní pro podlahy z dlaždic v objektech v do 24 m | t | 0.716 |  | 0 | CS ÚRS 2022 02 |  | základní |  | 0 | 0 | 0 | 0 | 0 | 16 | K | 2 |  |  |  | ROZPOCET |  |  |  | 0 | 0 | 0 | 0 | 0 | 1 | 0 | 16 | 1500320048
| D | 776 | Podlahy povlakové |  |  |  | 0 |  |  |  |  | 0 |  | 4.1486 |  | 5.7483 | 2 | D | 1 |  |  |  | ROZPOCET | [9 empty] | 0
374 | K | 776111116.1 | Odstranění zbytků lepidla z podkladu podlah broušením, broušení betonových podlah před aplikací samonivelační stěrky | m2 | 1704.53 |  | 0 |  |  | základní |  | 0 | 0 | 0 | 0 | 0 | 16 | K | 2 |  |  |  | ROZPOCET |  |  |  | 0 | 0 | 0 | 0 | 0 | 1 | 0 | 16 | 750113036
| VV |  | pro mtž dlažby | [14 empty] | VV | 2 | 1 | True | 0 | ROZPOCET
| VV |  | 25,70 |  | 25.7 | [12 empty] | VV | 2 | 2 | True | 0 | ROZPOCET
| VV |  | pro epoxidový nátěr (strojovny) | [14 empty] | VV | 2 | 1 | True | 0 | ROZPOCET
| VV |  | P01 |  | 39.45 | [12 empty] | VV | 2 | 2 | True | 0 | ROZPOCET
| VV |  | pro mtž vinylu | [14 empty] | VV | 2 | 1 | True | 0 | ROZPOCET
| VV |  | P02 |  | 1639.38 | [12 empty] | VV | 2 | 2 | True | 0 | ROZPOCET
| VV |  | Součet |  | 1704.53 | [12 empty] | VV | 2 | 4 | True | 1 | ROZPOCET
375 | K | 776201811.1 | Demontáž lepených povlakových podlah ručně | m2 | 2059.58 |  | 0 |  |  | základní |  | 0 | 0 | 0 | 0.0025 | 5.149 | 16 | K | 2 |  |  |  | ROZPOCET |  |  |  | 0 | 0 | 0 | 0 | 0 | 1 | 0 | 16 | -1922008441
| VV |  | dle výkresů bourání | [14 empty] | VV | 2 | 1 | True | 0 | ROZPOCET
| VV |  | 2.NP | [14 empty] | VV | 2 | 1 | True | 0 | ROZPOCET
| VV |  | m.2.03 | [14 empty] | VV | 2 | 1 | True | 0 | ROZPOCET
| VV |  | 6,50 |  | 6.5 | [12 empty] | VV | 2 | 2 | True | 0 | ROZPOCET
| VV |  | m.2.04 | [14 empty] | VV | 2 | 1 | True | 0 | ROZPOCET
| VV |  | 14,70 |  | 14.7 | [12 empty] | VV | 2 | 2 | True | 0 | ROZPOCET
| VV |  | m.2.05 | [14 empty] | VV | 2 | 1 | True | 0 | ROZPOCET
| VV |  | 13,40 |  | 13.4 | [12 empty] | VV | 2 | 2 | True | 0 | ROZPOCET
| VV |  | m.2.06 | [14 empty] | VV | 2 | 1 | True | 0 | ROZPOCET
| VV |  | 22,23 |  | 22.23 | [12 empty] | VV | 2 | 2 | True | 0 | ROZPOCET
| VV |  | m.2.07 | [14 empty] | VV | 2 | 1 | True | 0 | ROZPOCET
| VV |  | 17,20 |  | 17.2 | [12 empty] | VV | 2 | 2 | True | 0 | ROZPOCET
| VV |  | m.2.08 | [14 empty] | VV | 2 | 1 | True | 0 | ROZPOCET
| VV |  | 16,40 |  | 16.4 | [12 empty] | VV | 2 | 2 | True | 0 | ROZPOCET
| VV |  | m.2.09 | [14 empty] | VV | 2 | 1 | True | 0 | ROZPOCET
| VV |  | 18,50 |  | 18.5 | [12 empty] | VV | 2 | 2 | True | 0 | ROZPOCET
| VV |  | m.2.10 | [14 empty] | VV | 2 | 1 | True | 0 | ROZPOCET
| VV |  | 16,50 |  | 16.5 | [12 empty] | VV | 2 | 2 | True | 0 | ROZPOCET
| VV |  | m.2.11 | [14 empty] | VV | 2 | 1 | True | 0 | ROZPOCET
| VV |  | 16,30 |  | 16.3 | [12 empty] | VV | 2 | 2 | True | 0 | ROZPOCET
| VV |  | m.2.12 | [14 empty] | VV | 2 | 1 | True | 0 | ROZPOCET
| VV |  | 16,80 |  | 16.8 | [12 empty] | VV | 2 | 2 | True | 0 | ROZPOCET
| VV |  | m.2.13 | [14 empty] | VV | 2 | 1 | True | 0 | ROZPOCET
| VV |  | 16,30 |  | 16.3 | [12 empty] | VV | 2 | 2 | True | 0 | ROZPOCET
| VV |  | m.2.14 | [14 empty] | VV | 2 | 1 | True | 0 | ROZPOCET
| VV |  | 16,50 |  | 16.5 | [12 empty] | VV | 2 | 2 | True | 0 | ROZPOCET
| VV |  | m.2.15 | [14 empty] | VV | 2 | 1 | True | 0 | ROZPOCET
| VV |  | 16,40 |  | 16.4 | [12 empty] | VV | 2 | 2 | True | 0 | ROZPOCET
| VV |  | m.2.16 | [14 empty] | VV | 2 | 1 | True | 0 | ROZPOCET
| VV |  | 20,60 |  | 20.6 | [12 empty] | VV | 2 | 2 | True | 0 | ROZPOCET
| VV |  | m.2.18 | [14 empty] | VV | 2 | 1 | True | 0 | ROZPOCET
| VV |  | 27,70 |  | 27.7 | [12 empty] | VV | 2 | 2 | True | 0 | ROZPOCET
| VV |  | m.2.19 | [14 empty] | VV | 2 | 1 | True | 0 | ROZPOCET
| VV |  | 24,50 |  | 24.5 | [12 empty] | VV | 2 | 2 | True | 0 | ROZPOCET
| VV |  | 3.NP | [14 empty] | VV | 2 | 1 | True | 0 | ROZPOCET
| VV |  | m.3.03a | [14 empty] | VV | 2 | 1 | True | 0 | ROZPOCET
| VV |  | 36,90 |  | 36.9 | [12 empty] | VV | 2 | 2 | True | 0 | ROZPOCET
| VV |  | m.3.03b | [14 empty] | VV | 2 | 1 | True | 0 | ROZPOCET
| VV |  | 33,60 |  | 33.6 | [12 empty] | VV | 2 | 2 | True | 0 | ROZPOCET
| VV |  | m.3.04 | [14 empty] | VV | 2 | 1 | True | 0 | ROZPOCET
| VV |  | 17,50 |  | 17.5 | [12 empty] | VV | 2 | 2 | True | 0 | ROZPOCET
| VV |  | m.3.05 | [14 empty] | VV | 2 | 1 | True | 0 | ROZPOCET
| VV |  | 17,00 |  | 17 | [12 empty] | VV | 2 | 2 | True | 0 | ROZPOCET
| VV |  | m.3.06 | [14 empty] | VV | 2 | 1 | True | 0 | ROZPOCET
| VV |  | 17,25 |  | 17.25 | [12 empty] | VV | 2 | 2 | True | 0 | ROZPOCET
| VV |  | m.3.07 | [14 empty] | VV | 2 | 1 | True | 0 | ROZPOCET
| VV |  | 17,10 |  | 17.1 | [12 empty] | VV | 2 | 2 | True | 0 | ROZPOCET
| VV |  | m.3.08 | [14 empty] | VV | 2 | 1 | True | 0 | ROZPOCET
| VV |  | 17,20 |  | 17.2 | [12 empty] | VV | 2 | 2 | True | 0 | ROZPOCET
| VV |  | m.3.09 | [14 empty] | VV | 2 | 1 | True | 0 | ROZPOCET
| VV |  | 17,00 |  | 17 | [12 empty] | VV | 2 | 2 | True | 0 | ROZPOCET
| VV |  | m.3.10 | [14 empty] | VV | 2 | 1 | True | 0 | ROZPOCET
| VV |  | 17,40 |  | 17.4 | [12 empty] | VV | 2 | 2 | True | 0 | ROZPOCET
| VV |  | m.3.11 | [14 empty] | VV | 2 | 1 | True | 0 | ROZPOCET
| VV |  | 17,30 |  | 17.3 | [12 empty] | VV | 2 | 2 | True | 0 | ROZPOCET
| VV |  | m.3.12 | [14 empty] | VV | 2 | 1 | True | 0 | ROZPOCET
| VV |  | 17,20 |  | 17.2 | [12 empty] | VV | 2 | 2 | True | 0 | ROZPOCET
| VV |  | m.3.13 | [14 empty] | VV | 2 | 1 | True | 0 | ROZPOCET
| VV |  | 17,40 |  | 17.4 | [12 empty] | VV | 2 | 2 | True | 0 | ROZPOCET
| VV |  | m.3.17 | [14 empty] | VV | 2 | 1 | True | 0 | ROZPOCET
| VV |  | 14,50 |  | 14.5 | [12 empty] | VV | 2 | 2 | True | 0 | ROZPOCET
| VV |  | m.3.18 | [14 empty] | VV | 2 | 1 | True | 0 | ROZPOCET
| VV |  | 15,20 |  | 15.2 | [12 empty] | VV | 2 | 2 | True | 0 | ROZPOCET
| VV |  | 4.NP | [14 empty] | VV | 2 | 1 | True | 0 | ROZPOCET
| VV |  | m.4.03 | [14 empty] | VV | 2 | 1 | True | 0 | ROZPOCET
| VV |  | 8,10 |  | 8.1 | [12 empty] | VV | 2 | 2 | True | 0 | ROZPOCET
| VV |  | m.4.04 | [14 empty] | VV | 2 | 1 | True | 0 | ROZPOCET
| VV |  | 28,90 |  | 28.9 | [12 empty] | VV | 2 | 2 | True | 0 | ROZPOCET
| VV |  | m.4.05 | [14 empty] | VV | 2 | 1 | True | 0 | ROZPOCET
| VV |  | 19,50 |  | 19.5 | [12 empty] | VV | 2 | 2 | True | 0 | ROZPOCET
| VV |  | m.4.06 | [14 empty] | VV | 2 | 1 | True | 0 | ROZPOCET
| VV |  | 9,30 |  | 9.3 | [12 empty] | VV | 2 | 2 | True | 0 | ROZPOCET
| VV |  | m.4.07 | [14 empty] | VV | 2 | 1 | True | 0 | ROZPOCET
| VV |  | 18,40 |  | 18.4 | [12 empty] | VV | 2 | 2 | True | 0 | ROZPOCET
| VV |  | m.4.08 | [14 empty] | VV | 2 | 1 | True | 0 | ROZPOCET
| VV |  | 16,60 |  | 16.6 | [12 empty] | VV | 2 | 2 | True | 0 | ROZPOCET
| VV |  | m.4.09 | [14 empty] | VV | 2 | 1 | True | 0 | ROZPOCET
| VV |  | 17,30 |  | 17.3 | [12 empty] | VV | 2 | 2 | True | 0 | ROZPOCET
| VV |  | m.4.10 | [14 empty] | VV | 2 | 1 | True | 0 | ROZPOCET
| VV |  | 17,00 |  | 17 | [12 empty] | VV | 2 | 2 | True | 0 | ROZPOCET
| VV |  | m.4.11 | [14 empty] | VV | 2 | 1 | True | 0 | ROZPOCET
| VV |  | 17,20 |  | 17.2 | [12 empty] | VV | 2 | 2 | True | 0 | ROZPOCET
| VV |  | m.4.12 | [14 empty] | VV | 2 | 1 | True | 0 | ROZPOCET
| VV |  | 16,90 |  | 16.9 | [12 empty] | VV | 2 | 2 | True | 0 | ROZPOCET
| VV |  | m.4.13 | [14 empty] | VV | 2 | 1 | True | 0 | ROZPOCET
| VV |  | 17,20 |  | 17.2 | [12 empty] | VV | 2 | 2 | True | 0 | ROZPOCET
| VV |  | m.4.14 | [14 empty] | VV | 2 | 1 | True | 0 | ROZPOCET
| VV |  | 17,00 |  | 17 | [12 empty] | VV | 2 | 2 | True | 0 | ROZPOCET
| VV |  | m.4.15 | [14 empty] | VV | 2 | 1 | True | 0 | ROZPOCET
| VV |  | 17,80 |  | 17.8 | [12 empty] | VV | 2 | 2 | True | 0 | ROZPOCET
| VV |  | m.4.16 | [14 empty] | VV | 2 | 1 | True | 0 | ROZPOCET
| VV |  | 17,20 |  | 17.2 | [12 empty] | VV | 2 | 2 | True | 0 | ROZPOCET
| VV |  | m.4.17 | [14 empty] | VV | 2 | 1 | True | 0 | ROZPOCET
| VV |  | 14,00 |  | 14 | [12 empty] | VV | 2 | 2 | True | 0 | ROZPOCET
| VV |  | m.4.18 | [14 empty] | VV | 2 | 1 | True | 0 | ROZPOCET
| VV |  | 13,60 |  | 13.6 | [12 empty] | VV | 2 | 2 | True | 0 | ROZPOCET
| VV |  | m.4.19 | [14 empty] | VV | 2 | 1 | True | 0 | ROZPOCET
| VV |  | 14,50 |  | 14.5 | [12 empty] | VV | 2 | 2 | True | 0 | ROZPOCET
| VV |  | m.4.20 | [14 empty] | VV | 2 | 1 | True | 0 | ROZPOCET
| VV |  | 15,30 |  | 15.3 | [12 empty] | VV | 2 | 2 | True | 0 | ROZPOCET
| VV |  | 5.NP | [14 empty] | VV | 2 | 1 | True | 0 | ROZPOCET
| VV |  | m.5.03 | [14 empty] | VV | 2 | 1 | True | 0 | ROZPOCET
| VV |  | 28,50 |  | 28.5 | [12 empty] | VV | 2 | 2 | True | 0 | ROZPOCET
| VV |  | m.5.04 | [14 empty] | VV | 2 | 1 | True | 0 | ROZPOCET
| VV |  | 8,80 |  | 8.8 | [12 empty] | VV | 2 | 2 | True | 0 | ROZPOCET
| VV |  | m.5.05 | [14 empty] | VV | 2 | 1 | True | 0 | ROZPOCET
| VV |  | 18,30 |  | 18.3 | [12 empty] | VV | 2 | 2 | True | 0 | ROZPOCET
| VV |  | m.5.06 | [14 empty] | VV | 2 | 1 | True | 0 | ROZPOCET
| VV |  | 18,10 |  | 18.1 | [12 empty] | VV | 2 | 2 | True | 0 | ROZPOCET
| VV |  | m.5.07 | [14 empty] | VV | 2 | 1 | True | 0 | ROZPOCET
| VV |  | 17,30 |  | 17.3 | [12 empty] | VV | 2 | 2 | True | 0 | ROZPOCET
| VV |  | m.5.08 | [14 empty] | VV | 2 | 1 | True | 0 | ROZPOCET
| VV |  | 16,70 |  | 16.7 | [12 empty] | VV | 2 | 2 | True | 0 | ROZPOCET
| VV |  | m.5.09, 5.10 | [14 empty] | VV | 2 | 1 | True | 0 | ROZPOCET
| VV |  | 51,80 |  | 51.8 | [12 empty] | VV | 2 | 2 | True | 0 | ROZPOCET
| VV |  | m.5.11 | [14 empty] | VV | 2 | 1 | True | 0 | ROZPOCET
| VV |  | 16,80 |  | 16.8 | [12 empty] | VV | 2 | 2 | True | 0 | ROZPOCET
| VV |  | m.5.12 | [14 empty] | VV | 2 | 1 | True | 0 | ROZPOCET
| VV |  | 17,70 |  | 17.7 | [12 empty] | VV | 2 | 2 | True | 0 | ROZPOCET
| VV |  | m.5.13 | [14 empty] | VV | 2 | 1 | True | 0 | ROZPOCET
| VV |  | 16,50 |  | 16.5 | [12 empty] | VV | 2 | 2 | True | 0 | ROZPOCET
| VV |  | m.5.14 | [14 empty] | VV | 2 | 1 | True | 0 | ROZPOCET
| VV |  | 18,00 |  | 18 | [12 empty] | VV | 2 | 2 | True | 0 | ROZPOCET
| VV |  | m.5.16 | [14 empty] | VV | 2 | 1 | True | 0 | ROZPOCET
| VV |  | 13,70 |  | 13.7 | [12 empty] | VV | 2 | 2 | True | 0 | ROZPOCET
| VV |  | m.5.17 | [14 empty] | VV | 2 | 1 | True | 0 | ROZPOCET
| VV |  | 14,30 |  | 14.3 | [12 empty] | VV | 2 | 2 | True | 0 | ROZPOCET
| VV |  | m.5.18 | [14 empty] | VV | 2 | 1 | True | 0 | ROZPOCET
| VV |  | 13,40 |  | 13.4 | [12 empty] | VV | 2 | 2 | True | 0 | ROZPOCET
| VV |  | m.5.19 | [14 empty] | VV | 2 | 1 | True | 0 | ROZPOCET
| VV |  | 15,00 |  | 15 | [12 empty] | VV | 2 | 2 | True | 0 | ROZPOCET
| VV |  | 6.NP | [14 empty] | VV | 2 | 1 | True | 0 | ROZPOCET
| VV |  | m.6.03 | [14 empty] | VV | 2 | 1 | True | 0 | ROZPOCET
| VV |  | 12,90 |  | 12.9 | [12 empty] | VV | 2 | 2 | True | 0 | ROZPOCET
| VV |  | m.6.04 | [14 empty] | VV | 2 | 1 | True | 0 | ROZPOCET
| VV |  | 14,20 |  | 14.2 | [12 empty] | VV | 2 | 2 | True | 0 | ROZPOCET
| VV |  | m.6.05 | [14 empty] | VV | 2 | 1 | True | 0 | ROZPOCET
| VV |  | 28,90 |  | 28.9 | [12 empty] | VV | 2 | 2 | True | 0 | ROZPOCET
| VV |  | m.6.06 | [14 empty] | VV | 2 | 1 | True | 0 | ROZPOCET
| VV |  | 18,10 |  | 18.1 | [12 empty] | VV | 2 | 2 | True | 0 | ROZPOCET
| VV |  | m.6.07 | [14 empty] | VV | 2 | 1 | True | 0 | ROZPOCET
| VV |  | 17,30 |  | 17.3 | [12 empty] | VV | 2 | 2 | True | 0 | ROZPOCET
| VV |  | m.6.08 | [14 empty] | VV | 2 | 1 | True | 0 | ROZPOCET
| VV |  | 17,00 |  | 17 | [12 empty] | VV | 2 | 2 | True | 0 | ROZPOCET
| VV |  | m.6.09 | [14 empty] | VV | 2 | 1 | True | 0 | ROZPOCET
| VV |  | 17,00 |  | 17 | [12 empty] | VV | 2 | 2 | True | 0 | ROZPOCET
| VV |  | m.6.10 | [14 empty] | VV | 2 | 1 | True | 0 | ROZPOCET
| VV |  | 17,00 |  | 17 | [12 empty] | VV | 2 | 2 | True | 0 | ROZPOCET
| VV |  | m.6.11 | [14 empty] | VV | 2 | 1 | True | 0 | ROZPOCET
| VV |  | 17,40 |  | 17.4 | [12 empty] | VV | 2 | 2 | True | 0 | ROZPOCET
| VV |  | m.6.12 | [14 empty] | VV | 2 | 1 | True | 0 | ROZPOCET
| VV |  | 16,80 |  | 16.8 | [12 empty] | VV | 2 | 2 | True | 0 | ROZPOCET
| VV |  | m.6.13, 6.14 | [14 empty] | VV | 2 | 1 | True | 0 | ROZPOCET
| VV |  | 31,50 |  | 31.5 | [12 empty] | VV | 2 | 2 | True | 0 | ROZPOCET
| VV |  | m.6.15 | [14 empty] | VV | 2 | 1 | True | 0 | ROZPOCET
| VV |  | 19,30 |  | 19.3 | [12 empty] | VV | 2 | 2 | True | 0 | ROZPOCET
| VV |  | m.6.16 | [14 empty] | VV | 2 | 1 | True | 0 | ROZPOCET
| VV |  | 13,50 |  | 13.5 | [12 empty] | VV | 2 | 2 | True | 0 | ROZPOCET
| VV |  | m.6.17 | [14 empty] | VV | 2 | 1 | True | 0 | ROZPOCET
| VV |  | 14,90 |  | 14.9 | [12 empty] | VV | 2 | 2 | True | 0 | ROZPOCET
| VV |  | m.6.18 | [14 empty] | VV | 2 | 1 | True | 0 | ROZPOCET
| VV |  | 13,80 |  | 13.8 | [12 empty] | VV | 2 | 2 | True | 0 | ROZPOCET
| VV |  | m.6.19 | [14 empty] | VV | 2 | 1 | True | 0 | ROZPOCET
| VV |  | 15,00 |  | 15 | [12 empty] | VV | 2 | 2 | True | 0 | ROZPOCET
| VV |  | 7.NP | [14 empty] | VV | 2 | 1 | True | 0 | ROZPOCET
| VV |  | m.7.03 | [14 empty] | VV | 2 | 1 | True | 0 | ROZPOCET
| VV |  | 29,20 |  | 29.2 | [12 empty] | VV | 2 | 2 | True | 0 | ROZPOCET
| VV |  | m.7.04 | [14 empty] | VV | 2 | 1 | True | 0 | ROZPOCET
| VV |  | 27,80 |  | 27.8 | [12 empty] | VV | 2 | 2 | True | 0 | ROZPOCET
| VV |  | m.7.05 | [14 empty] | VV | 2 | 1 | True | 0 | ROZPOCET
| VV |  | 18,10 |  | 18.1 | [12 empty] | VV | 2 | 2 | True | 0 | ROZPOCET
| VV |  | m.7.06 | [14 empty] | VV | 2 | 1 | True | 0 | ROZPOCET
| VV |  | 17,10 |  | 17.1 | [12 empty] | VV | 2 | 2 | True | 0 | ROZPOCET
| VV |  | m.7.07 | [14 empty] | VV | 2 | 1 | True | 0 | ROZPOCET
| VV |  | 17,30 |  | 17.3 | [12 empty] | VV | 2 | 2 | True | 0 | ROZPOCET
| VV |  | m.7.08, 7.09 | [14 empty] | VV | 2 | 1 | True | 0 | ROZPOCET
| VV |  | 34,70 |  | 34.7 | [12 empty] | VV | 2 | 2 | True | 0 | ROZPOCET
| VV |  | m.7.10 | [14 empty] | VV | 2 | 1 | True | 0 | ROZPOCET
| VV |  | 17,10 |  | 17.1 | [12 empty] | VV | 2 | 2 | True | 0 | ROZPOCET
| VV |  | m.7.11 | [14 empty] | VV | 2 | 1 | True | 0 | ROZPOCET
| VV |  | 17,20 |  | 17.2 | [12 empty] | VV | 2 | 2 | True | 0 | ROZPOCET
| VV |  | m.7.12 | [14 empty] | VV | 2 | 1 | True | 0 | ROZPOCET
| VV |  | 17,10 |  | 17.1 | [12 empty] | VV | 2 | 2 | True | 0 | ROZPOCET
| VV |  | m.7.13 | [14 empty] | VV | 2 | 1 | True | 0 | ROZPOCET
| VV |  | 17,30 |  | 17.3 | [12 empty] | VV | 2 | 2 | True | 0 | ROZPOCET
| VV |  | m.7.14 | [14 empty] | VV | 2 | 1 | True | 0 | ROZPOCET
| VV |  | 18,10 |  | 18.1 | [12 empty] | VV | 2 | 2 | True | 0 | ROZPOCET
| VV |  | m.7.15 | [14 empty] | VV | 2 | 1 | True | 0 | ROZPOCET
| VV |  | 14,30 |  | 14.3 | [12 empty] | VV | 2 | 2 | True | 0 | ROZPOCET
| VV |  | m.7.16 | [14 empty] | VV | 2 | 1 | True | 0 | ROZPOCET
| VV |  | 13,70 |  | 13.7 | [12 empty] | VV | 2 | 2 | True | 0 | ROZPOCET
| VV |  | m.7.17 | [14 empty] | VV | 2 | 1 | True | 0 | ROZPOCET
| VV |  | 13,50 |  | 13.5 | [12 empty] | VV | 2 | 2 | True | 0 | ROZPOCET
| VV |  | m.7.18 | [14 empty] | VV | 2 | 1 | True | 0 | ROZPOCET
| VV |  | 15,30 |  | 15.3 | [12 empty] | VV | 2 | 2 | True | 0 | ROZPOCET
| VV | dmtpodlah | Mezisoučet |  | 1706.18 | [12 empty] | VV | 2 | 3 | True | 0 | ROZPOCET
| VV |  | přípočet na druhou vrstvu - koberec dle půdorysů bouracích prací | [14 empty] | VV | 2 | 1 | True | 0 | ROZPOCET
| VV |  | m.3.03b | [14 empty] | VV | 2 | 1 | True | 0 | ROZPOCET
| VV |  | 33,60 |  | 33.6 | [12 empty] | VV | 2 | 2 | True | 0 | ROZPOCET
| VV |  | m.5.14 | [14 empty] | VV | 2 | 1 | True | 0 | ROZPOCET
| VV |  | 18,00 |  | 18 | [12 empty] | VV | 2 | 2 | True | 0 | ROZPOCET
| VV |  | m.6.04 | [14 empty] | VV | 2 | 1 | True | 0 | ROZPOCET
| VV |  | 14,20 |  | 14.2 | [12 empty] | VV | 2 | 2 | True | 0 | ROZPOCET
| VV |  | m.6.05 | [14 empty] | VV | 2 | 1 | True | 0 | ROZPOCET
| VV |  | 28,90 |  | 28.9 | [12 empty] | VV | 2 | 2 | True | 0 | ROZPOCET
| VV |  | m.6.13, 6.14 | [14 empty] | VV | 2 | 1 | True | 0 | ROZPOCET
| VV |  | 31,50 |  | 31.5 | [12 empty] | VV | 2 | 2 | True | 0 | ROZPOCET
| VV |  | m.7.03 | [14 empty] | VV | 2 | 1 | True | 0 | ROZPOCET
| VV |  | 29,20 |  | 29.2 | [12 empty] | VV | 2 | 2 | True | 0 | ROZPOCET
| VV |  | m.7.04 | [14 empty] | VV | 2 | 1 | True | 0 | ROZPOCET
| VV |  | 27,80 |  | 27.8 | [12 empty] | VV | 2 | 2 | True | 0 | ROZPOCET
| VV |  | m.7.05 | [14 empty] | VV | 2 | 1 | True | 0 | ROZPOCET
| VV |  | 18,10 |  | 18.1 | [12 empty] | VV | 2 | 2 | True | 0 | ROZPOCET
| VV |  | m.7.06 | [14 empty] | VV | 2 | 1 | True | 0 | ROZPOCET
| VV |  | 17,10 |  | 17.1 | [12 empty] | VV | 2 | 2 | True | 0 | ROZPOCET
| VV |  | m.7.08, 7.09 | [14 empty] | VV | 2 | 1 | True | 0 | ROZPOCET
| VV |  | 34,70 |  | 34.7 | [12 empty] | VV | 2 | 2 | True | 0 | ROZPOCET
| VV |  | m.7.10 | [14 empty] | VV | 2 | 1 | True | 0 | ROZPOCET
| VV |  | 17,10 |  | 17.1 | [12 empty] | VV | 2 | 2 | True | 0 | ROZPOCET
| VV |  | m.7.11 | [14 empty] | VV | 2 | 1 | True | 0 | ROZPOCET
| VV |  | 17,20 |  | 17.2 | [12 empty] | VV | 2 | 2 | True | 0 | ROZPOCET
| VV |  | m.7.12 | [14 empty] | VV | 2 | 1 | True | 0 | ROZPOCET
| VV |  | 17,10 |  | 17.1 | [12 empty] | VV | 2 | 2 | True | 0 | ROZPOCET
| VV |  | m.7.13 | [14 empty] | VV | 2 | 1 | True | 0 | ROZPOCET
| VV |  | 17,30 |  | 17.3 | [12 empty] | VV | 2 | 2 | True | 0 | ROZPOCET
| VV |  | m.7.14 | [14 empty] | VV | 2 | 1 | True | 0 | ROZPOCET
| VV |  | 18,10 |  | 18.1 | [12 empty] | VV | 2 | 2 | True | 0 | ROZPOCET
| VV |  | m.7.17 | [14 empty] | VV | 2 | 1 | True | 0 | ROZPOCET
| VV |  | 13,50 |  | 13.5 | [12 empty] | VV | 2 | 2 | True | 0 | ROZPOCET
| VV |  | Součet |  | 2059.58 | [12 empty] | VV | 2 | 4 | True | 1 | ROZPOCET
376 | K | 776241121.1 | Lepení podlah z vinylu vč. montáže a dodávky souvisejících lišt, profilů, doplňků | m2 | 1639.38 |  | 0 |  |  | základní |  | 0 | 0.0003 | 0.49181 | 0 | 0 | 16 | K | 2 |  |  |  | ROZPOCET |  |  |  | 0 | 0 | 0 | 0 | 0 | 1 | 0 | 16 | -1323054185
| VV |  | skladba P02 | [14 empty] | VV | 2 | 1 | True | 0 | ROZPOCET
| VV |  | 2.NP | [14 empty] | VV | 2 | 1 | True | 0 | ROZPOCET
| VV |  | m.2.03 | [14 empty] | VV | 2 | 1 | True | 0 | ROZPOCET
| VV |  | 6,50 |  | 6.5 | [12 empty] | VV | 2 | 2 | True | 0 | ROZPOCET
| VV |  | m.2.04 | [14 empty] | VV | 2 | 1 | True | 0 | ROZPOCET
| VV |  | 14,70 |  | 14.7 | [12 empty] | VV | 2 | 2 | True | 0 | ROZPOCET
| VV |  | m.2.05 | [14 empty] | VV | 2 | 1 | True | 0 | ROZPOCET
| VV |  | 13,40 |  | 13.4 | [12 empty] | VV | 2 | 2 | True | 0 | ROZPOCET
| VV |  | m.2.06 | [14 empty] | VV | 2 | 1 | True | 0 | ROZPOCET
| VV |  | 22,23 |  | 22.23 | [12 empty] | VV | 2 | 2 | True | 0 | ROZPOCET
| VV |  | m.2.07 | [14 empty] | VV | 2 | 1 | True | 0 | ROZPOCET
| VV |  | 17,20 |  | 17.2 | [12 empty] | VV | 2 | 2 | True | 0 | ROZPOCET
| VV |  | m.2.08 | [14 empty] | VV | 2 | 1 | True | 0 | ROZPOCET
| VV |  | 16,40 |  | 16.4 | [12 empty] | VV | 2 | 2 | True | 0 | ROZPOCET
| VV |  | m.2.09 | [14 empty] | VV | 2 | 1 | True | 0 | ROZPOCET
| VV |  | 18,50 |  | 18.5 | [12 empty] | VV | 2 | 2 | True | 0 | ROZPOCET
| VV |  | m.2.10 | [14 empty] | VV | 2 | 1 | True | 0 | ROZPOCET
| VV |  | 16,50 |  | 16.5 | [12 empty] | VV | 2 | 2 | True | 0 | ROZPOCET
| VV |  | m.2.11 | [14 empty] | VV | 2 | 1 | True | 0 | ROZPOCET
| VV |  | 16,30 |  | 16.3 | [12 empty] | VV | 2 | 2 | True | 0 | ROZPOCET
| VV |  | m.2.12 | [14 empty] | VV | 2 | 1 | True | 0 | ROZPOCET
| VV |  | 16,80 |  | 16.8 | [12 empty] | VV | 2 | 2 | True | 0 | ROZPOCET
| VV |  | m.2.13 | [14 empty] | VV | 2 | 1 | True | 0 | ROZPOCET
| VV |  | 16,30 |  | 16.3 | [12 empty] | VV | 2 | 2 | True | 0 | ROZPOCET
| VV |  | m.2.14 | [14 empty] | VV | 2 | 1 | True | 0 | ROZPOCET
| VV |  | 16,50 |  | 16.5 | [12 empty] | VV | 2 | 2 | True | 0 | ROZPOCET
| VV |  | m.2.15 | [14 empty] | VV | 2 | 1 | True | 0 | ROZPOCET
| VV |  | 16,40 |  | 16.4 | [12 empty] | VV | 2 | 2 | True | 0 | ROZPOCET
| VV |  | m.2.16 | [14 empty] | VV | 2 | 1 | True | 0 | ROZPOCET
| VV |  | 20,60 |  | 20.6 | [12 empty] | VV | 2 | 2 | True | 0 | ROZPOCET
| VV |  | m.2.18 | [14 empty] | VV | 2 | 1 | True | 0 | ROZPOCET
| VV |  | 13,00 |  | 13 | [12 empty] | VV | 2 | 2 | True | 0 | ROZPOCET
| VV |  | m.2.19 | [14 empty] | VV | 2 | 1 | True | 0 | ROZPOCET
| VV |  | 24,50 |  | 24.5 | [12 empty] | VV | 2 | 2 | True | 0 | ROZPOCET
| VV |  | 3.NP | [14 empty] | VV | 2 | 1 | True | 0 | ROZPOCET
| VV |  | m.3.03a | [14 empty] | VV | 2 | 1 | True | 0 | ROZPOCET
| VV |  | 36,90 |  | 36.9 | [12 empty] | VV | 2 | 2 | True | 0 | ROZPOCET
| VV |  | m.3.03b | [14 empty] | VV | 2 | 1 | True | 0 | ROZPOCET
| VV |  | 33,60 |  | 33.6 | [12 empty] | VV | 2 | 2 | True | 0 | ROZPOCET
| VV |  | m.3.04 | [14 empty] | VV | 2 | 1 | True | 0 | ROZPOCET
| VV |  | 17,50 |  | 17.5 | [12 empty] | VV | 2 | 2 | True | 0 | ROZPOCET
| VV |  | m.3.05 | [14 empty] | VV | 2 | 1 | True | 0 | ROZPOCET
| VV |  | 17,00 |  | 17 | [12 empty] | VV | 2 | 2 | True | 0 | ROZPOCET
| VV |  | m.3.06 | [14 empty] | VV | 2 | 1 | True | 0 | ROZPOCET
| VV |  | 17,25 |  | 17.25 | [12 empty] | VV | 2 | 2 | True | 0 | ROZPOCET
| VV |  | m.3.07 | [14 empty] | VV | 2 | 1 | True | 0 | ROZPOCET
| VV |  | 17,10 |  | 17.1 | [12 empty] | VV | 2 | 2 | True | 0 | ROZPOCET
| VV |  | m.3.08 | [14 empty] | VV | 2 | 1 | True | 0 | ROZPOCET
| VV |  | 17,20 |  | 17.2 | [12 empty] | VV | 2 | 2 | True | 0 | ROZPOCET
| VV |  | m.3.09 | [14 empty] | VV | 2 | 1 | True | 0 | ROZPOCET
| VV |  | 17,00 |  | 17 | [12 empty] | VV | 2 | 2 | True | 0 | ROZPOCET
| VV |  | m.3.10 | [14 empty] | VV | 2 | 1 | True | 0 | ROZPOCET
| VV |  | 17,40 |  | 17.4 | [12 empty] | VV | 2 | 2 | True | 0 | ROZPOCET
| VV |  | m.3.11 | [14 empty] | VV | 2 | 1 | True | 0 | ROZPOCET
| VV |  | 17,30 |  | 17.3 | [12 empty] | VV | 2 | 2 | True | 0 | ROZPOCET
| VV |  | m.3.12 | [14 empty] | VV | 2 | 1 | True | 0 | ROZPOCET
| VV |  | 17,20 |  | 17.2 | [12 empty] | VV | 2 | 2 | True | 0 | ROZPOCET
| VV |  | m.3.13 | [14 empty] | VV | 2 | 1 | True | 0 | ROZPOCET
| VV |  | 17,40 |  | 17.4 | [12 empty] | VV | 2 | 2 | True | 0 | ROZPOCET
| VV |  | m.3.17 | [14 empty] | VV | 2 | 1 | True | 0 | ROZPOCET
| VV |  | 12,00 |  | 12 | [12 empty] | VV | 2 | 2 | True | 0 | ROZPOCET
| VV |  | m.3.18 | [14 empty] | VV | 2 | 1 | True | 0 | ROZPOCET
| VV |  | 15,20 |  | 15.2 | [12 empty] | VV | 2 | 2 | True | 0 | ROZPOCET
| VV |  | 4.NP | [14 empty] | VV | 2 | 1 | True | 0 | ROZPOCET
| VV |  | m.4.03 | [14 empty] | VV | 2 | 1 | True | 0 | ROZPOCET
| VV |  | 8,10 |  | 8.1 | [12 empty] | VV | 2 | 2 | True | 0 | ROZPOCET
| VV |  | m.4.04 | [14 empty] | VV | 2 | 1 | True | 0 | ROZPOCET
| VV |  | 28,90 |  | 28.9 | [12 empty] | VV | 2 | 2 | True | 0 | ROZPOCET
| VV |  | m.4.05 | [14 empty] | VV | 2 | 1 | True | 0 | ROZPOCET
| VV |  | 19,50 |  | 19.5 | [12 empty] | VV | 2 | 2 | True | 0 | ROZPOCET
| VV |  | m.4.06 | [14 empty] | VV | 2 | 1 | True | 0 | ROZPOCET
| VV |  | 9,30 |  | 9.3 | [12 empty] | VV | 2 | 2 | True | 0 | ROZPOCET
| VV |  | m.4.07 | [14 empty] | VV | 2 | 1 | True | 0 | ROZPOCET
| VV |  | 18,40 |  | 18.4 | [12 empty] | VV | 2 | 2 | True | 0 | ROZPOCET
| VV |  | m.4.08 | [14 empty] | VV | 2 | 1 | True | 0 | ROZPOCET
| VV |  | 16,60 |  | 16.6 | [12 empty] | VV | 2 | 2 | True | 0 | ROZPOCET
| VV |  | m.4.09 | [14 empty] | VV | 2 | 1 | True | 0 | ROZPOCET
| VV |  | 17,30 |  | 17.3 | [12 empty] | VV | 2 | 2 | True | 0 | ROZPOCET
| VV |  | m.4.10 | [14 empty] | VV | 2 | 1 | True | 0 | ROZPOCET
| VV |  | 17,00 |  | 17 | [12 empty] | VV | 2 | 2 | True | 0 | ROZPOCET
| VV |  | m.4.11 | [14 empty] | VV | 2 | 1 | True | 0 | ROZPOCET
| VV |  | 17,20 |  | 17.2 | [12 empty] | VV | 2 | 2 | True | 0 | ROZPOCET
| VV |  | m.4.12 | [14 empty] | VV | 2 | 1 | True | 0 | ROZPOCET
| VV |  | 16,90 |  | 16.9 | [12 empty] | VV | 2 | 2 | True | 0 | ROZPOCET
| VV |  | m.4.13 | [14 empty] | VV | 2 | 1 | True | 0 | ROZPOCET
| VV |  | 17,20 |  | 17.2 | [12 empty] | VV | 2 | 2 | True | 0 | ROZPOCET
| VV |  | m.4.14 | [14 empty] | VV | 2 | 1 | True | 0 | ROZPOCET
| VV |  | 17,00 |  | 17 | [12 empty] | VV | 2 | 2 | True | 0 | ROZPOCET
| VV |  | m.4.15 | [14 empty] | VV | 2 | 1 | True | 0 | ROZPOCET
| VV |  | 17,80 |  | 17.8 | [12 empty] | VV | 2 | 2 | True | 0 | ROZPOCET
| VV |  | m.4.16 | [14 empty] | VV | 2 | 1 | True | 0 | ROZPOCET
| VV |  | 17,20 |  | 17.2 | [12 empty] | VV | 2 | 2 | True | 0 | ROZPOCET
| VV |  | m.4.18 | [14 empty] | VV | 2 | 1 | True | 0 | ROZPOCET
| VV |  | 13,60 |  | 13.6 | [12 empty] | VV | 2 | 2 | True | 0 | ROZPOCET
| VV |  | m.4.19 | [14 empty] | VV | 2 | 1 | True | 0 | ROZPOCET
| VV |  | 14,50 |  | 14.5 | [12 empty] | VV | 2 | 2 | True | 0 | ROZPOCET
| VV |  | m.4.20 | [14 empty] | VV | 2 | 1 | True | 0 | ROZPOCET
| VV |  | 15,30 |  | 15.3 | [12 empty] | VV | 2 | 2 | True | 0 | ROZPOCET
| VV |  | 5.NP | [14 empty] | VV | 2 | 1 | True | 0 | ROZPOCET
| VV |  | m.5.03 | [14 empty] | VV | 2 | 1 | True | 0 | ROZPOCET
| VV |  | 28,50 |  | 28.5 | [12 empty] | VV | 2 | 2 | True | 0 | ROZPOCET
| VV |  | m.5.04 | [14 empty] | VV | 2 | 1 | True | 0 | ROZPOCET
| VV |  | 8,80 |  | 8.8 | [12 empty] | VV | 2 | 2 | True | 0 | ROZPOCET
| VV |  | m.5.05 | [14 empty] | VV | 2 | 1 | True | 0 | ROZPOCET
| VV |  | 18,30 |  | 18.3 | [12 empty] | VV | 2 | 2 | True | 0 | ROZPOCET
| VV |  | m.5.06 | [14 empty] | VV | 2 | 1 | True | 0 | ROZPOCET
| VV |  | 17,40 |  | 17.4 | [12 empty] | VV | 2 | 2 | True | 0 | ROZPOCET
| VV |  | m.5.07 | [14 empty] | VV | 2 | 1 | True | 0 | ROZPOCET
| VV |  | 16,80 |  | 16.8 | [12 empty] | VV | 2 | 2 | True | 0 | ROZPOCET
| VV |  | m.5.08 | [14 empty] | VV | 2 | 1 | True | 0 | ROZPOCET
| VV |  | 16,50 |  | 16.5 | [12 empty] | VV | 2 | 2 | True | 0 | ROZPOCET
| VV |  | m.5.09, 5.10 | [14 empty] | VV | 2 | 1 | True | 0 | ROZPOCET
| VV |  | 51,30 |  | 51.3 | [12 empty] | VV | 2 | 2 | True | 0 | ROZPOCET
| VV |  | m.5.11 | [14 empty] | VV | 2 | 1 | True | 0 | ROZPOCET
| VV |  | 16,40 |  | 16.4 | [12 empty] | VV | 2 | 2 | True | 0 | ROZPOCET
| VV |  | m.5.12 | [14 empty] | VV | 2 | 1 | True | 0 | ROZPOCET
| VV |  | 17,40 |  | 17.4 | [12 empty] | VV | 2 | 2 | True | 0 | ROZPOCET
| VV |  | m.5.13 | [14 empty] | VV | 2 | 1 | True | 0 | ROZPOCET
| VV |  | 16,40 |  | 16.4 | [12 empty] | VV | 2 | 2 | True | 0 | ROZPOCET
| VV |  | m.5.14 | [14 empty] | VV | 2 | 1 | True | 0 | ROZPOCET
| VV |  | 17,00 |  | 17 | [12 empty] | VV | 2 | 2 | True | 0 | ROZPOCET
| VV |  | m.5.16 | [14 empty] | VV | 2 | 1 | True | 0 | ROZPOCET
| VV |  | 12,00 |  | 12 | [12 empty] | VV | 2 | 2 | True | 0 | ROZPOCET
| VV |  | m.5.17 | [14 empty] | VV | 2 | 1 | True | 0 | ROZPOCET
| VV |  | 13,40 |  | 13.4 | [12 empty] | VV | 2 | 2 | True | 0 | ROZPOCET
| VV |  | m.5.18 | [14 empty] | VV | 2 | 1 | True | 0 | ROZPOCET
| VV |  | 13,00 |  | 13 | [12 empty] | VV | 2 | 2 | True | 0 | ROZPOCET
| VV |  | m.5.19 | [14 empty] | VV | 2 | 1 | True | 0 | ROZPOCET
| VV |  | 15,00 |  | 15 | [12 empty] | VV | 2 | 2 | True | 0 | ROZPOCET
| VV |  | 6.NP | [14 empty] | VV | 2 | 1 | True | 0 | ROZPOCET
| VV |  | m.6.03 | [14 empty] | VV | 2 | 1 | True | 0 | ROZPOCET
| VV |  | 12,90 |  | 12.9 | [12 empty] | VV | 2 | 2 | True | 0 | ROZPOCET
| VV |  | m.6.04 | [14 empty] | VV | 2 | 1 | True | 0 | ROZPOCET
| VV |  | 14,00 |  | 14 | [12 empty] | VV | 2 | 2 | True | 0 | ROZPOCET
| VV |  | m.6.05 | [14 empty] | VV | 2 | 1 | True | 0 | ROZPOCET
| VV |  | 28,10 |  | 28.1 | [12 empty] | VV | 2 | 2 | True | 0 | ROZPOCET
| VV |  | m.6.06 | [14 empty] | VV | 2 | 1 | True | 0 | ROZPOCET
| VV |  | 17,30 |  | 17.3 | [12 empty] | VV | 2 | 2 | True | 0 | ROZPOCET
| VV |  | m.6.07 | [14 empty] | VV | 2 | 1 | True | 0 | ROZPOCET
| VV |  | 17,20 |  | 17.2 | [12 empty] | VV | 2 | 2 | True | 0 | ROZPOCET
| VV |  | m.6.08 | [14 empty] | VV | 2 | 1 | True | 0 | ROZPOCET
| VV |  | 16,50 |  | 16.5 | [12 empty] | VV | 2 | 2 | True | 0 | ROZPOCET
| VV |  | m.6.09 | [14 empty] | VV | 2 | 1 | True | 0 | ROZPOCET
| VV |  | 17,10 |  | 17.1 | [12 empty] | VV | 2 | 2 | True | 0 | ROZPOCET
| VV |  | m.6.10 | [14 empty] | VV | 2 | 1 | True | 0 | ROZPOCET
| VV |  | 17,00 |  | 17 | [12 empty] | VV | 2 | 2 | True | 0 | ROZPOCET
| VV |  | m.6.11 | [14 empty] | VV | 2 | 1 | True | 0 | ROZPOCET
| VV |  | 17,20 |  | 17.2 | [12 empty] | VV | 2 | 2 | True | 0 | ROZPOCET
| VV |  | m.6.12 | [14 empty] | VV | 2 | 1 | True | 0 | ROZPOCET
| VV |  | 16,70 |  | 16.7 | [12 empty] | VV | 2 | 2 | True | 0 | ROZPOCET
| VV |  | m.6.13, 6.14 | [14 empty] | VV | 2 | 1 | True | 0 | ROZPOCET
| VV |  | 31,50 |  | 31.5 | [12 empty] | VV | 2 | 2 | True | 0 | ROZPOCET
| VV |  | m.6.15 | [14 empty] | VV | 2 | 1 | True | 0 | ROZPOCET
| VV |  | 17,10 |  | 17.1 | [12 empty] | VV | 2 | 2 | True | 0 | ROZPOCET
| VV |  | m.6.16 | [14 empty] | VV | 2 | 1 | True | 0 | ROZPOCET
| VV |  | 13,50 |  | 13.5 | [12 empty] | VV | 2 | 2 | True | 0 | ROZPOCET
| VV |  | m.6.18 | [14 empty] | VV | 2 | 1 | True | 0 | ROZPOCET
| VV |  | 13,80 |  | 13.8 | [12 empty] | VV | 2 | 2 | True | 0 | ROZPOCET
| VV |  | m.6.19 | [14 empty] | VV | 2 | 1 | True | 0 | ROZPOCET
| VV |  | 15,00 |  | 15 | [12 empty] | VV | 2 | 2 | True | 0 | ROZPOCET
| VV |  | 7.NP | [14 empty] | VV | 2 | 1 | True | 0 | ROZPOCET
| VV |  | m.7.03 | [14 empty] | VV | 2 | 1 | True | 0 | ROZPOCET
| VV |  | 28,50 |  | 28.5 | [12 empty] | VV | 2 | 2 | True | 0 | ROZPOCET
| VV |  | m.7.04 | [14 empty] | VV | 2 | 1 | True | 0 | ROZPOCET
| VV |  | 27,20 |  | 27.2 | [12 empty] | VV | 2 | 2 | True | 0 | ROZPOCET
| VV |  | m.7.05 | [14 empty] | VV | 2 | 1 | True | 0 | ROZPOCET
| VV |  | 17,40 |  | 17.4 | [12 empty] | VV | 2 | 2 | True | 0 | ROZPOCET
| VV |  | m.7.06 | [14 empty] | VV | 2 | 1 | True | 0 | ROZPOCET
| VV |  | 16,80 |  | 16.8 | [12 empty] | VV | 2 | 2 | True | 0 | ROZPOCET
| VV |  | m.7.07 | [14 empty] | VV | 2 | 1 | True | 0 | ROZPOCET
| VV |  | 16,80 |  | 16.8 | [12 empty] | VV | 2 | 2 | True | 0 | ROZPOCET
| VV |  | m.7.08, 7.09 | [14 empty] | VV | 2 | 1 | True | 0 | ROZPOCET
| VV |  | 34,20 |  | 34.2 | [12 empty] | VV | 2 | 2 | True | 0 | ROZPOCET
| VV |  | m.7.10 | [14 empty] | VV | 2 | 1 | True | 0 | ROZPOCET
| VV |  | 16,80 |  | 16.8 | [12 empty] | VV | 2 | 2 | True | 0 | ROZPOCET
| VV |  | m.7.11 | [14 empty] | VV | 2 | 1 | True | 0 | ROZPOCET
| VV |  | 17,00 |  | 17 | [12 empty] | VV | 2 | 2 | True | 0 | ROZPOCET
| VV |  | m.7.12 | [14 empty] | VV | 2 | 1 | True | 0 | ROZPOCET
| VV |  | 16,80 |  | 16.8 | [12 empty] | VV | 2 | 2 | True | 0 | ROZPOCET
| VV |  | m.7.13 | [14 empty] | VV | 2 | 1 | True | 0 | ROZPOCET
| VV |  | 16,90 |  | 16.9 | [12 empty] | VV | 2 | 2 | True | 0 | ROZPOCET
| VV |  | m.7.14 | [14 empty] | VV | 2 | 1 | True | 0 | ROZPOCET
| VV |  | 16,70 |  | 16.7 | [12 empty] | VV | 2 | 2 | True | 0 | ROZPOCET
| VV |  | m.7.15 | [14 empty] | VV | 2 | 1 | True | 0 | ROZPOCET
| VV |  | 12,00 |  | 12 | [12 empty] | VV | 2 | 2 | True | 0 | ROZPOCET
| VV |  | m.7.16 | [14 empty] | VV | 2 | 1 | True | 0 | ROZPOCET
| VV |  | 13,40 |  | 13.4 | [12 empty] | VV | 2 | 2 | True | 0 | ROZPOCET
| VV |  | m.7.17 | [14 empty] | VV | 2 | 1 | True | 0 | ROZPOCET
| VV |  | 13,20 |  | 13.2 | [12 empty] | VV | 2 | 2 | True | 0 | ROZPOCET
| VV |  | m.7.18 | [14 empty] | VV | 2 | 1 | True | 0 | ROZPOCET
| VV |  | 14,90 |  | 14.9 | [12 empty] | VV | 2 | 2 | True | 0 | ROZPOCET
| VV | P02 | Mezisoučet |  | 1639.38 | [12 empty] | VV | 2 | 3 | True | 1 | ROZPOCET
377 | M | 28411080.1 | vinyl homogenní - podrobný popis viz viz skladba P02 na půdoryse 2.NP | m2 | 1803.318 |  | 0 |  |  | základní |  | 0 | 0.0018 | 3.246 | 0 | 0 | 32 | M | 2 |  |  |  | ROZPOCET |  |  |  | 0 | 0 | 0 | 0 | 0 | 1 | 0 | 16 | -570013702
| VV |  | přesné určení konkrétních vlasností materiálů viz skladba podlah uvedené na půdoryse 2.NP | [14 empty] | VV | 2 | 1 | True | 0 | ROZPOCET
| VV |  | prořez +10% dle podmínek ÚRS | [14 empty] | VV | 2 | 1 | True | 0 | ROZPOCET
| VV |  | P02*1.10 |  | 1803.318 | [12 empty] | VV | 2 | 2 | True | 1 | ROZPOCET
378 | K | 776410811 | Odstranění soklíků a lišt pryžových nebo plastových | m | 1997.937 |  | 0 | CS ÚRS 2022 02 |  | základní |  | 0 | 0 | 0 | 0.0003 | 0.59938 | 16 | K | 2 |  |  |  | ROZPOCET |  |  |  | 0 | 0 | 0 | 0 | 0 | 1 | 0 | 16 | 1983544244
| VV |  | m.2.08 - typická místnost s demontovanou podlahovou krytinou, plocha 16,40 m2, obvod 19,2 m | [14 empty] | VV | 2 | 1 | True | 0 | ROZPOCET
| VV |  | koeficient obvod / plocha = 19,2 / 16,4 = 1.171 | [14 empty] | VV | 2 | 1 | True | 0 | ROZPOCET
| VV |  | výměra = plocha demontované podlahy x koeficient | [14 empty] | VV | 2 | 1 | True | 0 | ROZPOCET
| VV |  | dmtpodlah*1.171 |  | 1997.937 | [12 empty] | VV | 2 | 2 | True | 1 | ROZPOCET
422 | K | 776421111 | Montáž obvodových lišt lepením | m | 1919.714 |  | 0 | CS ÚRS 2022 02 |  | základní |  | 0 | 1e-05 | 0.019197 | 0 | 0 | 16 | K | 2 |  |  |  | ROZPOCET |  |  |  | 0 | 0 | 0 | 0 | 0 | 1 | 0 | 16 | -411381166
| VV |  | pro skladbu P02 | [14 empty] | VV | 2 | 1 | True | 0 | ROZPOCET
| VV |  | m.2.08 - typická místnost s demontovanou podlahovou krytinou, plocha 16,40 m2, obvod 19,2 m | [14 empty] | VV | 2 | 1 | True | 0 | ROZPOCET
| VV |  | koeficient obvod / plocha = 19,2 / 16,4 = 1.171 | [14 empty] | VV | 2 | 1 | True | 0 | ROZPOCET
| VV |  | výměra = plocha demontované podlahy x koeficient | [14 empty] | VV | 2 | 1 | True | 0 | ROZPOCET
| VV |  | P02*1.171 |  | 1919.714 | [12 empty] | VV | 2 | 2 | True | 1 | ROZPOCET
423 | M | 614181.1 | lišta podlahová eloxovaný hliník v. 40mm | m | 1958.108 |  | 0 |  |  | základní |  | 0 | 0.0002 | 0.39162 | 0 | 0 | 32 | M | 2 |  |  |  | ROZPOCET |  |  |  | 0 | 0 | 0 | 0 | 0 | 1 | 0 | 16 | 183024105
| VV |  | 1919,714*1,02 'Přepočtené koeficientem množství |  | 1958.108 | [12 empty] | VV | 2 | 2 | False | 1 | ROZPOCET
380 | K | 998776103 | Přesun hmot tonážní pro podlahy povlakové v objektech v do 24 m | t | 4.149 |  | 0 | CS ÚRS 2022 02 |  | základní |  | 0 | 0 | 0 | 0 | 0 | 16 | K | 2 |  |  |  | ROZPOCET |  |  |  | 0 | 0 | 0 | 0 | 0 | 1 | 0 | 16 | 410419266
| D | 781 | Dokončovací práce - obklady |  |  |  | 0 |  |  |  |  | 0 |  | 0.26272 |  | 0 | 2 | D | 1 |  |  |  | ROZPOCET | [9 empty] | 0
381 | K | 781474100.1 | Oprava obkladu z obkladaček keramických | m2 | 16 |  | 0 |  |  | základní |  | 0 | 0.0052 | 0.0832 | 0 | 0 | 16 | K | 2 |  |  |  | ROZPOCET |  |  |  | 0 | 0 | 0 | 0 | 0 | 1 | 0 | 16 | 1437633298
| VV |  | lokální opravy obkladů vyvolané stavebními pracemi | [14 empty] | VV | 2 | 1 | True | 0 | ROZPOCET
| VV |  | předpoklad 2 m2 / podlaží | [14 empty] | VV | 2 | 1 | True | 0 | ROZPOCET
| VV |  | 8*2,00 |  | 16 | [12 empty] | VV | 2 | 2 | True | 1 | ROZPOCET
382 | M | 59761030.1 | obklad keramický (dle stávajícího) - obklad keramické dlaždice, rozměry 200x200, světlé, žíhané | m2 | 17.6 |  | 0 |  |  | základní |  | 0 | 0.0102 | 0.17952 | 0 | 0 | 32 | M | 2 |  |  |  | ROZPOCET |  |  |  | 0 | 0 | 0 | 0 | 0 | 1 | 0 | 16 | -821374223
| VV |  | 16*1,1 'Přepočtené koeficientem množství |  | 17.6 | [12 empty] | VV | 2 | 2 | False | 1 | ROZPOCET
383 | K | 998781103 | Přesun hmot tonážní pro obklady keramické v objektech v do 24 m | t | 0.263 |  | 0 | CS ÚRS 2022 02 |  | základní |  | 0 | 0 | 0 | 0 | 0 | 16 | K | 2 |  |  |  | ROZPOCET |  |  |  | 0 | 0 | 0 | 0 | 0 | 1 | 0 | 16 | -1378229227
| D | 783 | Dokončovací práce - nátěry |  |  |  | 0 |  |  |  |  | 0 |  | 8.7439 |  | 0 | 2 | D | 1 |  |  |  | ROZPOCET | [9 empty] | 0
384 | K | 783301300.1 | Příprava podkladu stávajících zámečnických konstrukcí před provedením nátěru (odmaštění, příp. jiná potřebná příprava) | m2 | 1187.218 |  | 0 |  |  | základní |  | 0 | 7e-05 | 0.083105 | 0 | 0 | 16 | K | 2 |  |  |  | ROZPOCET |  |  |  | 0 | 0 | 0 | 0 | 0 | 1 | 0 | 16 | -1479877257
| VV |  | Plocha dle nátěru | [14 empty] | VV | 2 | 1 | True | 0 | ROZPOCET
| VV |  | naterok |  | 1187.218 | [12 empty] | VV | 2 | 2 | True | 1 | ROZPOCET
385 | K | 783314200.1 | Antikorozní dvojnásobný nátěr zámečnických konstrukcí | m2 | 1187.218 |  | 0 |  |  | základní |  | 0 | 0.00014 | 0.16621 | 0 | 0 | 16 | K | 2 |  |  |  | ROZPOCET |  |  |  | 0 | 0 | 0 | 0 | 0 | 1 | 0 | 16 | -2126880187
| VV |  | Nátěr stávajících ocelových prvků (nátěr nových ocelových prvků je součástí dodávky těchto prvků) | [14 empty] | VV | 2 | 1 | True | 0 | ROZPOCET
| VV |  | dle pd D1.2 Stavebně konstrukční řešení | [14 empty] | VV | 2 | 1 | True | 0 | ROZPOCET
| VV |  | TZ, kapitola "Úprava rámů a nové opláštění": Všechny ocelové prvky pak budou natřeny 2x protikorozním nátěrem. | [14 empty] | VV | 2 | 1 | True | 0 | ROZPOCET
| VV |  | Nátěr obvodového rámu z uzavřených tenkostěnných profilů 90x40x2mm | [14 empty] | VV | 2 | 1 | True | 0 | ROZPOCET
| VV |  | a příčkami v úrovni parapetu a nadpraží z otevřeného tenkostěnného profilu U 90x40x2 | [14 empty] | VV | 2 | 1 | True | 0 | ROZPOCET
| VV |  | Výpočet natírané plochy uzavřených tenkostěnných profilů 90x40x2mm | [14 empty] | VV | 2 | 1 | True | 0 | ROZPOCET
| VV |  | pohled severní | [14 empty] | VV | 2 | 1 | True | 0 | ROZPOCET
| VV |  | svislé profily | [14 empty] | VV | 2 | 1 | True | 0 | ROZPOCET
| VV |  | 19,78*31*(0,09*2+0,04)"přední a boční strany |  | 134.9 | [12 empty] | VV | 2 | 2 | True | 0 | ROZPOCET
| VV |  | 19,78*31*0,04*0.4"40% zadních stran profilů v místech demontovaných dřevotřískových desek |  | 9.811 | [12 empty] | VV | 2 | 2 | True | 0 | ROZPOCET
| VV |  | vodorovné profily - přední a boční strany | [14 empty] | VV | 2 | 1 | True | 0 | ROZPOCET
| VV |  | 0,45*2*12*(0,09*2+0,04) |  | 2.376 | [12 empty] | VV | 2 | 2 | True | 0 | ROZPOCET
| VV |  | 0,55*9*12*(0,09*2+0,04) |  | 13.068 | [12 empty] | VV | 2 | 2 | True | 0 | ROZPOCET
| VV |  | 1,45*20*12*(0,09*2+0,04) |  | 76.56 | [12 empty] | VV | 2 | 2 | True | 0 | ROZPOCET
| VV |  | (0,45*2*12+0,55*9*12+1,45*20*12)*0,04*0.4"40% zadních stran profilů v místech demontovaných dřevotřískových desek |  | 6.691 | [12 empty] | VV | 2 | 2 | True | 0 | ROZPOCET
| VV |  | pohled jižní | [14 empty] | VV | 2 | 1 | True | 0 | ROZPOCET
| VV |  | svislé profily | [14 empty] | VV | 2 | 1 | True | 0 | ROZPOCET
| VV |  | 19,78*(12+4)*(0,09*2+0,04)"přední a boční strany |  | 69.626 | [12 empty] | VV | 2 | 2 | True | 0 | ROZPOCET
| VV |  | 19,78*(12+4)*0,04*0.4"40% zadních stran profilů v místech demontovaných dřevotřískových desek |  | 5.064 | [12 empty] | VV | 2 | 2 | True | 0 | ROZPOCET
| VV |  | vodorovné profily - přední a boční strany | [14 empty] | VV | 2 | 1 | True | 0 | ROZPOCET
| VV |  | 0,45*(1+1)*12*(0,09*2+0,04) |  | 2.376 | [12 empty] | VV | 2 | 2 | True | 0 | ROZPOCET
| VV |  | 0,55*3*12*(0,09*2+0,04) |  | 4.356 | [12 empty] | VV | 2 | 2 | True | 0 | ROZPOCET
| VV |  | 1,45*(8+1)*12*(0,09*2+0,04) |  | 34.452 | [12 empty] | VV | 2 | 2 | True | 0 | ROZPOCET
| VV |  | (0,45*(1+1)*12+0,55*3*12+1,45*(8+1)*12)*0,04*0.4"40% zadních stran profilů v místech demontovaných dřevotřískových desek |  | 2.995 | [12 empty] | VV | 2 | 2 | True | 0 | ROZPOCET
| VV |  | pohled východní 1+2 | [14 empty] | VV | 2 | 1 | True | 0 | ROZPOCET
| VV |  | svislé profily | [14 empty] | VV | 2 | 1 | True | 0 | ROZPOCET
| VV |  | 19,78*(18+8)*(0,09*2+0,04)"přední a boční strany |  | 113.142 | [12 empty] | VV | 2 | 2 | True | 0 | ROZPOCET
| VV |  | 19,78*(18+8)*0,04*0.4"40% zadních stran profilů v místech demontovaných dřevotřískových desek |  | 8.228 | [12 empty] | VV | 2 | 2 | True | 0 | ROZPOCET
| VV |  | vodorovné profily - přední a boční strany | [14 empty] | VV | 2 | 1 | True | 0 | ROZPOCET
| VV |  | 0,70*3*12*(0,09*2+0,04) |  | 5.544 | [12 empty] | VV | 2 | 2 | True | 0 | ROZPOCET
| VV |  | 1,45*(6+3)*12*(0,09*2+0,04) |  | 34.452 | [12 empty] | VV | 2 | 2 | True | 0 | ROZPOCET
| VV |  | 0,575*1*12*(0,09*2+0,04) |  | 1.518 | [12 empty] | VV | 2 | 2 | True | 0 | ROZPOCET
| VV |  | (0,70*3*12+1,45*(6+3)*12+0,575*1*12)*0,04*0.4"40% zadních stran profilů v místech demontovaných dřevotřískových desek |  | 3.019 | [12 empty] | VV | 2 | 2 | True | 0 | ROZPOCET
| VV |  | pohled západní 1 (pohled západní 2 bude zateplen Etics) | [14 empty] | VV | 2 | 1 | True | 0 | ROZPOCET
| VV |  | svislé profily | [14 empty] | VV | 2 | 1 | True | 0 | ROZPOCET
| VV |  | 19,78*16*(0,09*2+0,04)" přední a boční strany |  | 69.626 | [12 empty] | VV | 2 | 2 | True | 0 | ROZPOCET
| VV |  | 19,78*16*0,04*0.4"40% zadních stran profilů v místech demontovaných dřevotřískových desek |  | 5.064 | [12 empty] | VV | 2 | 2 | True | 0 | ROZPOCET
| VV |  | vodorovné profily - přední a boční strany | [14 empty] | VV | 2 | 1 | True | 0 | ROZPOCET
| VV |  | 0,65*1*12*(0,09*2+0,04) |  | 1.716 | [12 empty] | VV | 2 | 2 | True | 0 | ROZPOCET
| VV |  | 1,45*7*12*(0,09*2+0,04) |  | 26.796 | [12 empty] | VV | 2 | 2 | True | 0 | ROZPOCET
| VV |  | (0,65*1*12+1,45*7*12)*0,04*0.4"40% zadních stran profilů v místech demontovaných dřevotřískových desek |  | 2.074 | [12 empty] | VV | 2 | 2 | True | 0 | ROZPOCET
| VV |  | Výpočet natírané plochy otevřených tenkostěnných profilů U 90x40x2mm v úrovni parapetů a nadpraží | [14 empty] | VV | 2 | 1 | True | 0 | ROZPOCET
| VV |  | pohled severní - přístupné strany | [14 empty] | VV | 2 | 1 | True | 0 | ROZPOCET
| VV |  | 0,37*2*12*(0,09*2+0,04*3) |  | 2.664 | [12 empty] | VV | 2 | 2 | True | 0 | ROZPOCET
| VV |  | 0,47*9*12*(0,09*2+0,04*3) |  | 15.228 | [12 empty] | VV | 2 | 2 | True | 0 | ROZPOCET
| VV |  | 1,37*20*12*(0,09*2+0,04*3) |  | 98.64 | [12 empty] | VV | 2 | 2 | True | 0 | ROZPOCET
| VV |  | (0,37*2*12+0,47*9*12+1,37*20*12)*0,04*0.4"40% zadních stran profilů v místech demontovaných dřevotřískových desek |  | 6.215 | [12 empty] | VV | 2 | 2 | True | 0 | ROZPOCET
| VV |  | pohled jižní | [14 empty] | VV | 2 | 1 | True | 0 | ROZPOCET
| VV |  | vodorovné profily - přístupné strany | [14 empty] | VV | 2 | 1 | True | 0 | ROZPOCET
| VV |  | 0,37*(1+1)*12*(0,09*2+0,04*3) |  | 2.664 | [12 empty] | VV | 2 | 2 | True | 0 | ROZPOCET
| VV |  | 0,47*3*12*(0,09*2+0,04*3) |  | 5.076 | [12 empty] | VV | 2 | 2 | True | 0 | ROZPOCET
| VV |  | 1,37*(8+1)*12*(0,09*2+0,04*3) |  | 44.388 | [12 empty] | VV | 2 | 2 | True | 0 | ROZPOCET
| VV |  | (0,37*(1+1)*12+0,47*3*12+1,37*(8+1)*12)*0,04*0.4"40% zadních stran profilů v místech demontovaných dřevotřískových desek |  | 2.78 | [12 empty] | VV | 2 | 2 | True | 0 | ROZPOCET
| VV |  | pohled východní 1+2 | [14 empty] | VV | 2 | 1 | True | 0 | ROZPOCET
| VV |  | vodorovné profily - přístupné strany | [14 empty] | VV | 2 | 1 | True | 0 | ROZPOCET
| VV |  | 0,60*3*12*(0,09*2+0,04*3) |  | 6.48 | [12 empty] | VV | 2 | 2 | True | 0 | ROZPOCET
| VV |  | 1,37*(6+3)*12*(0,09*2+0,04*3) |  | 44.388 | [12 empty] | VV | 2 | 2 | True | 0 | ROZPOCET
| VV |  | 0,50*1*12*(0,09*2+0,04*3) |  | 1.8 | [12 empty] | VV | 2 | 2 | True | 0 | ROZPOCET
| VV |  | (0,60*3*12+1,37*(6+3)*12+0,50*1*12)*0,04*0.4"40% zadních stran profilů v místech demontovaných dřevotřískových desek |  | 2.809 | [12 empty] | VV | 2 | 2 | True | 0 | ROZPOCET
| VV |  | pohled západní 1 (pohled západní 2 bude zateplen Etics) | [14 empty] | VV | 2 | 1 | True | 0 | ROZPOCET
| VV |  | vodorovné profily - přístupné strany | [14 empty] | VV | 2 | 1 | True | 0 | ROZPOCET
| VV |  | 0,57*1*12*(0,09*2+0,04*3) |  | 2.052 | [12 empty] | VV | 2 | 2 | True | 0 | ROZPOCET
| VV |  | 1,37*7*12*(0,09*2+0,04*3) |  | 34.524 | [12 empty] | VV | 2 | 2 | True | 0 | ROZPOCET
| VV |  | (0,57*1*12+1,37*7*12)*0,04*0.4"40% zadních stran profilů v místech demontovaných dřevotřískových desek |  | 1.951 | [12 empty] | VV | 2 | 2 | True | 0 | ROZPOCET
| VV |  | Tz, kapitola "Úpravy stropů" | [14 empty] | VV | 2 | 1 | True | 0 | ROZPOCET
| VV |  | Po přivaření bude (krajní) nosník natřen 2x nátěrem, předpoklad I profil v.266 mm | [14 empty] | VV | 2 | 1 | True | 0 | ROZPOCET
| VV |  | strop nad 1.NP | [14 empty] | VV | 2 | 1 | True | 0 | ROZPOCET
| VV |  | 5,75*(0,27*2+0,15*4) |  | 6.555 | [12 empty] | VV | 2 | 2 | True | 0 | ROZPOCET
| VV |  | strop nad 2.NP | [14 empty] | VV | 2 | 1 | True | 0 | ROZPOCET
| VV |  | 2*5,75*(0,27*2+0,15*4) |  | 13.11 | [12 empty] | VV | 2 | 2 | True | 0 | ROZPOCET
| VV |  | strop nad 3.NP | [14 empty] | VV | 2 | 1 | True | 0 | ROZPOCET
| VV |  | 2*5,75*(0,27*2+0,15*4) |  | 13.11 | [12 empty] | VV | 2 | 2 | True | 0 | ROZPOCET
| VV |  | strop nad 4.NP | [14 empty] | VV | 2 | 1 | True | 0 | ROZPOCET
| VV |  | 2*5,75*(0,27*2+0,15*4) |  | 13.11 | [12 empty] | VV | 2 | 2 | True | 0 | ROZPOCET
| VV |  | strop nad 5.NP | [14 empty] | VV | 2 | 1 | True | 0 | ROZPOCET
| VV |  | 2*5,75*(0,27*2+0,15*4) |  | 13.11 | [12 empty] | VV | 2 | 2 | True | 0 | ROZPOCET
| VV |  | strop nad 6.NP | [14 empty] | VV | 2 | 1 | True | 0 | ROZPOCET
| VV |  | 2*5,75*(0,27*2+0,15*4) |  | 13.11 | [12 empty] | VV | 2 | 2 | True | 0 | ROZPOCET
| VV |  | ostatní plochy stávající ocelové konstrukce, ke kterým budou přivařeny nové ocelové prvky | [14 empty] | VV | 2 | 1 | True | 0 | ROZPOCET
| VV |  | předpoklad 30 m2 na 1 podlaží | [14 empty] | VV | 2 | 1 | True | 0 | ROZPOCET
| VV |  | 30,00*7 |  | 210 | [12 empty] | VV | 2 | 2 | True | 0 | ROZPOCET
| VV | naterok | Mezisoučet |  | 1187.218 | [12 empty] | VV | 2 | 3 | True | 1 | ROZPOCET
386 | K | 783827220.1 | Sjednocující nátěr vnějších omítek | m2 | 124.65 |  | 0 |  |  | základní |  | 0 | 0.0005 | 0.062325 | 0 | 0 | 16 | K | 2 |  |  |  | ROZPOCET |  |  |  | 0 | 0 | 0 | 0 | 0 | 1 | 0 | 16 | -884518132
| VV |  | střešní nástavba - zdi | [14 empty] | VV | 2 | 1 | True | 0 | ROZPOCET
| VV |  | (6,90+4,50)*2*2,85 |  | 64.98 | [12 empty] | VV | 2 | 2 | True | 0 | ROZPOCET
| VV |  | střešní nástavba - boky a podhled stříšky | [14 empty] | VV | 2 | 1 | True | 0 | ROZPOCET
| VV |  | (5,25+10,40)*2*0,40 |  | 12.52 | [12 empty] | VV | 2 | 2 | True | 0 | ROZPOCET
| VV |  | 10,40*5,25-6,90*4,50 |  | 23.55 | [12 empty] | VV | 2 | 2 | True | 0 | ROZPOCET
| VV |  | komín | [14 empty] | VV | 2 | 1 | True | 0 | ROZPOCET
| VV |  | (1,50+2,10)*2*0,50 |  | 3.6 | [12 empty] | VV | 2 | 2 | True | 0 | ROZPOCET
| VV |  | ostatní plochy | [14 empty] | VV | 2 | 1 | True | 0 | ROZPOCET
| VV |  | 20,00 |  | 20 | [12 empty] | VV | 2 | 2 | True | 0 | ROZPOCET
| VV |  | Součet |  | 124.65 | [12 empty] | VV | 2 | 4 | True | 1 | ROZPOCET
387 | K | 783901453 | Vysátí betonových podlah před provedením nátěru | m2 | 1678.83 |  | 0 | CS ÚRS 2022 02 |  | základní |  | 0 | 0 | 0 | 0 | 0 | 16 | K | 2 |  |  |  | ROZPOCET |  |  |  | 0 | 0 | 0 | 0 | 0 | 1 | 0 | 16 | 943989044
| VV |  | očištění stávajících podlah před provedením nových skladeb | [14 empty] | VV | 2 | 1 | True | 0 | ROZPOCET
| VV |  | P01 |  | 39.45 | [12 empty] | VV | 2 | 2 | True | 0 | ROZPOCET
| VV |  | P02 |  | 1639.38 | [12 empty] | VV | 2 | 2 | True | 0 | ROZPOCET
| VV |  | Součet |  | 1678.83 | [12 empty] | VV | 2 | 4 | True | 1 | ROZPOCET
388 | K | 783901551.1 | Příprava podkladu podlah - otryskání stávajícího povrchu podlahy, zbavení prachu, nečistot, nesourodých částic po bouracích pracech | m2 | 1678.83 |  | 0 |  |  | základní |  | 0 | 0 | 0 | 0 | 0 | 16 | K | 2 |  |  |  | ROZPOCET |  |  |  | 0 | 0 | 0 | 0 | 0 | 1 | 0 | 16 | -1078820572
| VV |  | otryskání povrchu podlahy dle skladeb (výkres D.1.1.15) | [14 empty] | VV | 2 | 1 | True | 0 | ROZPOCET
| VV |  | P01 |  | 39.45 | [12 empty] | VV | 2 | 2 | True | 0 | ROZPOCET
| VV |  | P02 |  | 1639.38 | [12 empty] | VV | 2 | 2 | True | 0 | ROZPOCET
| VV |  | Součet |  | 1678.83 | [12 empty] | VV | 2 | 4 | True | 1 | ROZPOCET
389 | K | 783932171.1 | Celoplošné vyrovnání betonové podlahy samonivelační cementovou stěrkou tloušťky 1-10 mm | m2 | 1639.38 |  | 0 |  |  | základní |  | 0 | 0.0048 | 7.869 | 0 | 0 | 16 | K | 2 |  |  |  | ROZPOCET |  |  |  | 0 | 0 | 0 | 0 | 0 | 1 | 0 | 16 | 528936086
| VV |  | přesné určení konkrétních vlasností materiálů viz skladba podlah uvedené na půdoryse 2.NP | [14 empty] | VV | 2 | 1 | True | 0 | ROZPOCET
| VV |  | P02 |  | 1639.38 | [12 empty] | VV | 2 | 2 | True | 0 | ROZPOCET
| VV |  | Součet |  | 1639.38 | [12 empty] | VV | 2 | 4 | True | 1 | ROZPOCET
390 | K | 783933161.1 | Penetrační nátěr podlah epoxidovou pryskyřicí | m2 | 1678.83 |  | 0 |  |  | základní |  | 0 | 0.00016 | 0.26861 | 0 | 0 | 16 | K | 2 |  |  |  | ROZPOCET |  |  |  | 0 | 0 | 0 | 0 | 0 | 1 | 0 | 16 | -2135883277
| VV |  | přesné určení konkrétních vlasností materiálů viz skladba podlah uvedené na půdoryse 2.NP | [14 empty] | VV | 2 | 1 | True | 0 | ROZPOCET
| VV |  | P01 |  | 39.45 | [12 empty] | VV | 2 | 2 | True | 0 | ROZPOCET
| VV |  | P02 |  | 1639.38 | [12 empty] | VV | 2 | 2 | True | 0 | ROZPOCET
| VV |  | Součet |  | 1678.83 | [12 empty] | VV | 2 | 4 | True | 1 | ROZPOCET
391 | K | 783933161.2 | Penetrační nátěr podlah epoxidovou pryskyřic s křemičitým pískem vč. následného přebroušení | m2 | 1678.83 |  | 0 |  |  | základní |  | 0 | 0.00016 | 0.26861 | 0 | 0 | 16 | K | 2 |  |  |  | ROZPOCET |  |  |  | 0 | 0 | 0 | 0 | 0 | 1 | 0 | 16 | -1780005890
| VV |  | přesné určení konkrétních vlasností materiálů viz skladba podlah uvedené na půdoryse 2.NP | [14 empty] | VV | 2 | 1 | True | 0 | ROZPOCET
| VV |  | P01 |  | 39.45 | [12 empty] | VV | 2 | 2 | True | 0 | ROZPOCET
| VV |  | P02 |  | 1639.38 | [12 empty] | VV | 2 | 2 | True | 0 | ROZPOCET
| VV |  | Součet |  | 1678.83 | [12 empty] | VV | 2 | 4 | True | 1 | ROZPOCET
392 | K | 783937160.1 | Epoxidový nátěr podlahy strojovny vzt (pečetící finální vrstva) | m2 | 39.45 |  | 0 |  |  | základní |  | 0 | 0.00066 | 0.026037 | 0 | 0 | 16 | K | 2 |  |  |  | ROZPOCET |  |  |  | 0 | 0 | 0 | 0 | 0 | 1 | 0 | 16 | 1549191757
| VV |  | skladba P01 | [14 empty] | VV | 2 | 1 | True | 0 | ROZPOCET
| VV |  | přesné určení konkrétních vlasností materiálů viz skladba podlah uvedené na půdoryse 2.NP | [14 empty] | VV | 2 | 1 | True | 0 | ROZPOCET
| VV |  | 2.NP m.2.26 | [14 empty] | VV | 2 | 1 | True | 0 | ROZPOCET
| VV |  | 13,15 |  | 13.15 | [12 empty] | VV | 2 | 2 | True | 0 | ROZPOCET
| VV |  | 4.NP m.4.27 | [14 empty] | VV | 2 | 1 | True | 0 | ROZPOCET
| VV |  | 13,15 |  | 13.15 | [12 empty] | VV | 2 | 2 | True | 0 | ROZPOCET
| VV |  | 6.NP m.6.27 | [14 empty] | VV | 2 | 1 | True | 0 | ROZPOCET
| VV |  | 13,15 |  | 13.15 | [12 empty] | VV | 2 | 2 | True | 0 | ROZPOCET
| VV | P01 | Mezisoučet |  | 39.45 | [12 empty] | VV | 2 | 3 | True | 1 | ROZPOCET
| D | 784 | Dokončovací práce - malby a tapety |  |  |  | 0 |  |  |  |  | 0 |  | 5.6128 |  | 0 | 2 | D | 1 |  |  |  | ROZPOCET | [9 empty] | 0
393 | K | 784111030.1 | Příprava stěn a stropů pro novou výmalbu v místnostech výšky do 3,80 m | m2 | 12201.636 |  | 0 |  |  | základní |  | 0 | 0 | 0 | 0 | 0 | 16 | K | 2 |  |  |  | ROZPOCET |  |  |  | 0 | 0 | 0 | 0 | 0 | 1 | 0 | 16 | 2051649621
| VV |  | oprášení, v případě nutnosti omytí, příp. jiná úprava stávajících maleb | [14 empty] | VV | 2 | 1 | True | 0 | ROZPOCET
| VV |  | malba |  | 12201.636 | [12 empty] | VV | 2 | 2 | True | 1 | ROZPOCET
394 | K | 784181101.1 | Penetrace podkladu pro malby v místnostech výšky do 3,80m | m2 | 12201.636 |  | 0 |  |  | základní |  | 0 | 0.0002 | 2.4403 | 0 | 0 | 16 | K | 2 |  |  |  | ROZPOCET |  |  |  | 0 | 0 | 0 | 0 | 0 | 1 | 0 | 16 | 1227744217
| VV |  | malba |  | 12201.636 | [12 empty] | VV | 2 | 2 | True | 1 | ROZPOCET
395 | K | 784211101.1 | Malby se zvýšenou kryvostí a otěruvzdorností v místnostech výšky do 3,80 m | m2 | 12201.636 |  | 0 |  |  | základní |  | 0 | 0.00026 | 3.1724 | 0 | 0 | 16 | K | 2 |  |  |  | ROZPOCET |  |  |  | 0 | 0 | 0 | 0 | 0 | 1 | 0 | 16 | -440559033
| VV |  | Barvy se zvýšenou kryvostí a otěruvzdorností dle poznámky na půdoryse 5.NP | [14 empty] | VV | 2 | 1 | True | 0 | ROZPOCET
| VV |  | Stropy | [14 empty] | VV | 2 | 1 | True | 0 | ROZPOCET
| VV |  | 1.NP (pouze místnosti dotčené většími stavebními zásahy) | [14 empty] | VV | 2 | 1 | True | 0 | ROZPOCET
| VV |  | m.1.01 | [14 empty] | VV | 2 | 1 | True | 0 | ROZPOCET
| VV |  | 5,13 |  | 5.13 | [12 empty] | VV | 2 | 2 | True | 0 | ROZPOCET
| VV |  | m.1.02,1.03 | [14 empty] | VV | 2 | 1 | True | 0 | ROZPOCET
| VV |  | 47,40 |  | 47.4 | [12 empty] | VV | 2 | 2 | True | 0 | ROZPOCET
| VV |  | m.1.13,14,15 | [14 empty] | VV | 2 | 1 | True | 0 | ROZPOCET
| VV |  | 265,20 |  | 265.2 | [12 empty] | VV | 2 | 2 | True | 0 | ROZPOCET
| VV |  | 2.NP | [14 empty] | VV | 2 | 1 | True | 0 | ROZPOCET
| VV |  | m.2.01 | [14 empty] | VV | 2 | 1 | True | 0 | ROZPOCET
| VV |  | 21,40 |  | 21.4 | [12 empty] | VV | 2 | 2 | True | 0 | ROZPOCET
| VV |  | m.2.02 | [14 empty] | VV | 2 | 1 | True | 0 | ROZPOCET
| VV |  | 77,80 |  | 77.8 | [12 empty] | VV | 2 | 2 | True | 0 | ROZPOCET
| VV |  | m2.03 | [14 empty] | VV | 2 | 1 | True | 0 | ROZPOCET
| VV |  | 6,50 |  | 6.5 | [12 empty] | VV | 2 | 2 | True | 0 | ROZPOCET
| VV |  | m.2.04 | [14 empty] | VV | 2 | 1 | True | 0 | ROZPOCET
| VV |  | 14,70 |  | 14.7 | [12 empty] | VV | 2 | 2 | True | 0 | ROZPOCET
| VV |  | m.2.05 | [14 empty] | VV | 2 | 1 | True | 0 | ROZPOCET
| VV |  | 13,40 |  | 13.4 | [12 empty] | VV | 2 | 2 | True | 0 | ROZPOCET
| VV |  | m.2.06 | [14 empty] | VV | 2 | 1 | True | 0 | ROZPOCET
| VV |  | 22,23 |  | 22.23 | [12 empty] | VV | 2 | 2 | True | 0 | ROZPOCET
| VV |  | m.2.07 | [14 empty] | VV | 2 | 1 | True | 0 | ROZPOCET
| VV |  | 17,20 |  | 17.2 | [12 empty] | VV | 2 | 2 | True | 0 | ROZPOCET
| VV |  | m.2.08 | [14 empty] | VV | 2 | 1 | True | 0 | ROZPOCET
| VV |  | 16,40 |  | 16.4 | [12 empty] | VV | 2 | 2 | True | 0 | ROZPOCET
| VV |  | m.2.09 | [14 empty] | VV | 2 | 1 | True | 0 | ROZPOCET
| VV |  | 18,50 |  | 18.5 | [12 empty] | VV | 2 | 2 | True | 0 | ROZPOCET
| VV |  | m.2.10 | [14 empty] | VV | 2 | 1 | True | 0 | ROZPOCET
| VV |  | 16,50 |  | 16.5 | [12 empty] | VV | 2 | 2 | True | 0 | ROZPOCET
| VV |  | m.2.11 | [14 empty] | VV | 2 | 1 | True | 0 | ROZPOCET
| VV |  | 16,30 |  | 16.3 | [12 empty] | VV | 2 | 2 | True | 0 | ROZPOCET
| VV |  | m.2.12 | [14 empty] | VV | 2 | 1 | True | 0 | ROZPOCET
| VV |  | 16,80 |  | 16.8 | [12 empty] | VV | 2 | 2 | True | 0 | ROZPOCET
| VV |  | m.2.13 | [14 empty] | VV | 2 | 1 | True | 0 | ROZPOCET
| VV |  | 16,30 |  | 16.3 | [12 empty] | VV | 2 | 2 | True | 0 | ROZPOCET
| VV |  | m.2.14 | [14 empty] | VV | 2 | 1 | True | 0 | ROZPOCET
| VV |  | 16,50 |  | 16.5 | [12 empty] | VV | 2 | 2 | True | 0 | ROZPOCET
| VV |  | m.2.15 | [14 empty] | VV | 2 | 1 | True | 0 | ROZPOCET
| VV |  | 16,40 |  | 16.4 | [12 empty] | VV | 2 | 2 | True | 0 | ROZPOCET
| VV |  | m.2.16 | [14 empty] | VV | 2 | 1 | True | 0 | ROZPOCET
| VV |  | 20,60 |  | 20.6 | [12 empty] | VV | 2 | 2 | True | 0 | ROZPOCET
| VV |  | m.2.17 | [14 empty] | VV | 2 | 1 | True | 0 | ROZPOCET
| VV |  | 4,70 |  | 4.7 | [12 empty] | VV | 2 | 2 | True | 0 | ROZPOCET
| VV |  | m.2.18 | [14 empty] | VV | 2 | 1 | True | 0 | ROZPOCET
| VV |  | 27,70 |  | 27.7 | [12 empty] | VV | 2 | 2 | True | 0 | ROZPOCET
| VV |  | m.2.19 | [14 empty] | VV | 2 | 1 | True | 0 | ROZPOCET
| VV |  | 24,50 |  | 24.5 | [12 empty] | VV | 2 | 2 | True | 0 | ROZPOCET
| VV |  | m.2.20 | [14 empty] | VV | 2 | 1 | True | 0 | ROZPOCET
| VV |  | 11,90 |  | 11.9 | [12 empty] | VV | 2 | 2 | True | 0 | ROZPOCET
| VV |  | m.2.21 | [14 empty] | VV | 2 | 1 | True | 0 | ROZPOCET
| VV |  | 2,20 |  | 2.2 | [12 empty] | VV | 2 | 2 | True | 0 | ROZPOCET
| VV |  | m.2.22 | [14 empty] | VV | 2 | 1 | True | 0 | ROZPOCET
| VV |  | 5,10 |  | 5.1 | [12 empty] | VV | 2 | 2 | True | 0 | ROZPOCET
| VV |  | m.2.23 | [14 empty] | VV | 2 | 1 | True | 0 | ROZPOCET
| VV |  | 11,80 |  | 11.8 | [12 empty] | VV | 2 | 2 | True | 0 | ROZPOCET
| VV |  | 3.NP | [14 empty] | VV | 2 | 1 | True | 0 | ROZPOCET
| VV |  | m.3.01 | [14 empty] | VV | 2 | 1 | True | 0 | ROZPOCET
| VV |  | 21,40 |  | 21.4 | [12 empty] | VV | 2 | 2 | True | 0 | ROZPOCET
| VV |  | m.3.02 | [14 empty] | VV | 2 | 1 | True | 0 | ROZPOCET
| VV |  | 56,70 |  | 56.7 | [12 empty] | VV | 2 | 2 | True | 0 | ROZPOCET
| VV |  | m.3.03a | [14 empty] | VV | 2 | 1 | True | 0 | ROZPOCET
| VV |  | 36,90 |  | 36.9 | [12 empty] | VV | 2 | 2 | True | 0 | ROZPOCET
| VV |  | m.3.03b | [14 empty] | VV | 2 | 1 | True | 0 | ROZPOCET
| VV |  | 33,60 |  | 33.6 | [12 empty] | VV | 2 | 2 | True | 0 | ROZPOCET
| VV |  | m.3.04 | [14 empty] | VV | 2 | 1 | True | 0 | ROZPOCET
| VV |  | 17,50 |  | 17.5 | [12 empty] | VV | 2 | 2 | True | 0 | ROZPOCET
| VV |  | m.3.05 | [14 empty] | VV | 2 | 1 | True | 0 | ROZPOCET
| VV |  | 17,00 |  | 17 | [12 empty] | VV | 2 | 2 | True | 0 | ROZPOCET
| VV |  | m.3.06 | [14 empty] | VV | 2 | 1 | True | 0 | ROZPOCET
| VV |  | 17,25 |  | 17.25 | [12 empty] | VV | 2 | 2 | True | 0 | ROZPOCET
| VV |  | m.3.07 | [14 empty] | VV | 2 | 1 | True | 0 | ROZPOCET
| VV |  | 17,10 |  | 17.1 | [12 empty] | VV | 2 | 2 | True | 0 | ROZPOCET
| VV |  | m.3.08 | [14 empty] | VV | 2 | 1 | True | 0 | ROZPOCET
| VV |  | 17,20 |  | 17.2 | [12 empty] | VV | 2 | 2 | True | 0 | ROZPOCET
| VV |  | m.3.09 | [14 empty] | VV | 2 | 1 | True | 0 | ROZPOCET
| VV |  | 17,00 |  | 17 | [12 empty] | VV | 2 | 2 | True | 0 | ROZPOCET
| VV |  | m.3.10 | [14 empty] | VV | 2 | 1 | True | 0 | ROZPOCET
| VV |  | 17,40 |  | 17.4 | [12 empty] | VV | 2 | 2 | True | 0 | ROZPOCET
| VV |  | m.3.11 | [14 empty] | VV | 2 | 1 | True | 0 | ROZPOCET
| VV |  | 17,30 |  | 17.3 | [12 empty] | VV | 2 | 2 | True | 0 | ROZPOCET
| VV |  | m.3.12 | [14 empty] | VV | 2 | 1 | True | 0 | ROZPOCET
| VV |  | 17,20 |  | 17.2 | [12 empty] | VV | 2 | 2 | True | 0 | ROZPOCET
| VV |  | m.3.13 | [14 empty] | VV | 2 | 1 | True | 0 | ROZPOCET
| VV |  | 17,40 |  | 17.4 | [12 empty] | VV | 2 | 2 | True | 0 | ROZPOCET
| VV |  | m.3.14,15,16 | [14 empty] | VV | 2 | 1 | True | 0 | ROZPOCET
| VV |  | 32,20 |  | 32.2 | [12 empty] | VV | 2 | 2 | True | 0 | ROZPOCET
| VV |  | m.3.17 | [14 empty] | VV | 2 | 1 | True | 0 | ROZPOCET
| VV |  | 14,50 |  | 14.5 | [12 empty] | VV | 2 | 2 | True | 0 | ROZPOCET
| VV |  | m.3.18 | [14 empty] | VV | 2 | 1 | True | 0 | ROZPOCET
| VV |  | 15,20 |  | 15.2 | [12 empty] | VV | 2 | 2 | True | 0 | ROZPOCET
| VV |  | m.3.19 | [14 empty] | VV | 2 | 1 | True | 0 | ROZPOCET
| VV |  | 11,90 |  | 11.9 | [12 empty] | VV | 2 | 2 | True | 0 | ROZPOCET
| VV |  | m.3.20 | [14 empty] | VV | 2 | 1 | True | 0 | ROZPOCET
| VV |  | 2,20 |  | 2.2 | [12 empty] | VV | 2 | 2 | True | 0 | ROZPOCET
| VV |  | m.3.21 | [14 empty] | VV | 2 | 1 | True | 0 | ROZPOCET
| VV |  | 5,10 |  | 5.1 | [12 empty] | VV | 2 | 2 | True | 0 | ROZPOCET
| VV |  | m.3.22 | [14 empty] | VV | 2 | 1 | True | 0 | ROZPOCET
| VV |  | 11,80 |  | 11.8 | [12 empty] | VV | 2 | 2 | True | 0 | ROZPOCET
| VV |  | 4.NP | [14 empty] | VV | 2 | 1 | True | 0 | ROZPOCET
| VV |  | m.4.01 | [14 empty] | VV | 2 | 1 | True | 0 | ROZPOCET
| VV |  | 21,40 |  | 21.4 | [12 empty] | VV | 2 | 2 | True | 0 | ROZPOCET
| VV |  | m.4.02 | [14 empty] | VV | 2 | 1 | True | 0 | ROZPOCET
| VV |  | 80,00 |  | 80 | [12 empty] | VV | 2 | 2 | True | 0 | ROZPOCET
| VV |  | m.4.03 | [14 empty] | VV | 2 | 1 | True | 0 | ROZPOCET
| VV |  | 8,10 |  | 8.1 | [12 empty] | VV | 2 | 2 | True | 0 | ROZPOCET
| VV |  | m.4.04 | [14 empty] | VV | 2 | 1 | True | 0 | ROZPOCET
| VV |  | 28,90 |  | 28.9 | [12 empty] | VV | 2 | 2 | True | 0 | ROZPOCET
| VV |  | m.4.05 | [14 empty] | VV | 2 | 1 | True | 0 | ROZPOCET
| VV |  | 19,50 |  | 19.5 | [12 empty] | VV | 2 | 2 | True | 0 | ROZPOCET
| VV |  | m.4.06 | [14 empty] | VV | 2 | 1 | True | 0 | ROZPOCET
| VV |  | 9,30 |  | 9.3 | [12 empty] | VV | 2 | 2 | True | 0 | ROZPOCET
| VV |  | m.4.07 | [14 empty] | VV | 2 | 1 | True | 0 | ROZPOCET
| VV |  | 18,40 |  | 18.4 | [12 empty] | VV | 2 | 2 | True | 0 | ROZPOCET
| VV |  | m.4.08 | [14 empty] | VV | 2 | 1 | True | 0 | ROZPOCET
| VV |  | 16,60 |  | 16.6 | [12 empty] | VV | 2 | 2 | True | 0 | ROZPOCET
| VV |  | m.4.09 | [14 empty] | VV | 2 | 1 | True | 0 | ROZPOCET
| VV |  | 17,30 |  | 17.3 | [12 empty] | VV | 2 | 2 | True | 0 | ROZPOCET
| VV |  | m.4.10 | [14 empty] | VV | 2 | 1 | True | 0 | ROZPOCET
| VV |  | 17,00 |  | 17 | [12 empty] | VV | 2 | 2 | True | 0 | ROZPOCET
| VV |  | m.4.11 | [14 empty] | VV | 2 | 1 | True | 0 | ROZPOCET
| VV |  | 17,20 |  | 17.2 | [12 empty] | VV | 2 | 2 | True | 0 | ROZPOCET
| VV |  | m.4.12 | [14 empty] | VV | 2 | 1 | True | 0 | ROZPOCET
| VV |  | 16,90 |  | 16.9 | [12 empty] | VV | 2 | 2 | True | 0 | ROZPOCET
| VV |  | m.4.13 | [14 empty] | VV | 2 | 1 | True | 0 | ROZPOCET
| VV |  | 17,20 |  | 17.2 | [12 empty] | VV | 2 | 2 | True | 0 | ROZPOCET
| VV |  | m.4.14 | [14 empty] | VV | 2 | 1 | True | 0 | ROZPOCET
| VV |  | 17,00 |  | 17 | [12 empty] | VV | 2 | 2 | True | 0 | ROZPOCET
| VV |  | m.4.15 | [14 empty] | VV | 2 | 1 | True | 0 | ROZPOCET
| VV |  | 17,80 |  | 17.8 | [12 empty] | VV | 2 | 2 | True | 0 | ROZPOCET
| VV |  | m.4.16 | [14 empty] | VV | 2 | 1 | True | 0 | ROZPOCET
| VV |  | 17,20 |  | 17.2 | [12 empty] | VV | 2 | 2 | True | 0 | ROZPOCET
| VV |  | m.4.17 | [14 empty] | VV | 2 | 1 | True | 0 | ROZPOCET
| VV |  | 14,00 |  | 14 | [12 empty] | VV | 2 | 2 | True | 0 | ROZPOCET
| VV |  | m.4.18 | [14 empty] | VV | 2 | 1 | True | 0 | ROZPOCET
| VV |  | 13,60 |  | 13.6 | [12 empty] | VV | 2 | 2 | True | 0 | ROZPOCET
| VV |  | m.4.19 | [14 empty] | VV | 2 | 1 | True | 0 | ROZPOCET
| VV |  | 14,50 |  | 14.5 | [12 empty] | VV | 2 | 2 | True | 0 | ROZPOCET
| VV |  | m.4.20 | [14 empty] | VV | 2 | 1 | True | 0 | ROZPOCET
| VV |  | 15,30 |  | 15.3 | [12 empty] | VV | 2 | 2 | True | 0 | ROZPOCET
| VV |  | m.4.23 | [14 empty] | VV | 2 | 1 | True | 0 | ROZPOCET
| VV |  | 11,90 |  | 11.9 | [12 empty] | VV | 2 | 2 | True | 0 | ROZPOCET
| VV |  | m.4.24 | [14 empty] | VV | 2 | 1 | True | 0 | ROZPOCET
| VV |  | 2,20 |  | 2.2 | [12 empty] | VV | 2 | 2 | True | 0 | ROZPOCET
| VV |  | m.4.25 | [14 empty] | VV | 2 | 1 | True | 0 | ROZPOCET
| VV |  | 5,10 |  | 5.1 | [12 empty] | VV | 2 | 2 | True | 0 | ROZPOCET
| VV |  | m.4.26 | [14 empty] | VV | 2 | 1 | True | 0 | ROZPOCET
| VV |  | 11,80 |  | 11.8 | [12 empty] | VV | 2 | 2 | True | 0 | ROZPOCET
| VV |  | 5.NP | [14 empty] | VV | 2 | 1 | True | 0 | ROZPOCET
| VV |  | m.5.01 | [14 empty] | VV | 2 | 1 | True | 0 | ROZPOCET
| VV |  | 32,40 |  | 32.4 | [12 empty] | VV | 2 | 2 | True | 0 | ROZPOCET
| VV |  | m.5.02 | [14 empty] | VV | 2 | 1 | True | 0 | ROZPOCET
| VV |  | 34,60+31,70 |  | 66.3 | [12 empty] | VV | 2 | 2 | True | 0 | ROZPOCET
| VV |  | m.5.03 | [14 empty] | VV | 2 | 1 | True | 0 | ROZPOCET
| VV |  | 28,50 |  | 28.5 | [12 empty] | VV | 2 | 2 | True | 0 | ROZPOCET
| VV |  | m.5.04 | [14 empty] | VV | 2 | 1 | True | 0 | ROZPOCET
| VV |  | 8,80 |  | 8.8 | [12 empty] | VV | 2 | 2 | True | 0 | ROZPOCET
| VV |  | m.5.05 | [14 empty] | VV | 2 | 1 | True | 0 | ROZPOCET
| VV |  | 18,30 |  | 18.3 | [12 empty] | VV | 2 | 2 | True | 0 | ROZPOCET
| VV |  | m.5.06 | [14 empty] | VV | 2 | 1 | True | 0 | ROZPOCET
| VV |  | 18,10 |  | 18.1 | [12 empty] | VV | 2 | 2 | True | 0 | ROZPOCET
| VV |  | m.5.07 | [14 empty] | VV | 2 | 1 | True | 0 | ROZPOCET
| VV |  | 17,30 |  | 17.3 | [12 empty] | VV | 2 | 2 | True | 0 | ROZPOCET
| VV |  | m.5.08 | [14 empty] | VV | 2 | 1 | True | 0 | ROZPOCET
| VV |  | 16,70 |  | 16.7 | [12 empty] | VV | 2 | 2 | True | 0 | ROZPOCET
| VV |  | m.5.09, 5.10 | [14 empty] | VV | 2 | 1 | True | 0 | ROZPOCET
| VV |  | 51,80 |  | 51.8 | [12 empty] | VV | 2 | 2 | True | 0 | ROZPOCET
| VV |  | m.5.11 | [14 empty] | VV | 2 | 1 | True | 0 | ROZPOCET
| VV |  | 16,80 |  | 16.8 | [12 empty] | VV | 2 | 2 | True | 0 | ROZPOCET
| VV |  | m.5.12 | [14 empty] | VV | 2 | 1 | True | 0 | ROZPOCET
| VV |  | 17,70 |  | 17.7 | [12 empty] | VV | 2 | 2 | True | 0 | ROZPOCET
| VV |  | m.5.13 | [14 empty] | VV | 2 | 1 | True | 0 | ROZPOCET
| VV |  | 16,50 |  | 16.5 | [12 empty] | VV | 2 | 2 | True | 0 | ROZPOCET
| VV |  | m.5.14 | [14 empty] | VV | 2 | 1 | True | 0 | ROZPOCET
| VV |  | 18,00 |  | 18 | [12 empty] | VV | 2 | 2 | True | 0 | ROZPOCET
| VV |  | m.5.15 | [14 empty] | VV | 2 | 1 | True | 0 | ROZPOCET
| VV |  | 2,70 |  | 2.7 | [12 empty] | VV | 2 | 2 | True | 0 | ROZPOCET
| VV |  | m.5.16 | [14 empty] | VV | 2 | 1 | True | 0 | ROZPOCET
| VV |  | 13,70 |  | 13.7 | [12 empty] | VV | 2 | 2 | True | 0 | ROZPOCET
| VV |  | m.5.17 | [14 empty] | VV | 2 | 1 | True | 0 | ROZPOCET
| VV |  | 14,30 |  | 14.3 | [12 empty] | VV | 2 | 2 | True | 0 | ROZPOCET
| VV |  | m.5.18 | [14 empty] | VV | 2 | 1 | True | 0 | ROZPOCET
| VV |  | 13,40 |  | 13.4 | [12 empty] | VV | 2 | 2 | True | 0 | ROZPOCET
| VV |  | m.5.19 | [14 empty] | VV | 2 | 1 | True | 0 | ROZPOCET
| VV |  | 15,00 |  | 15 | [12 empty] | VV | 2 | 2 | True | 0 | ROZPOCET
| VV |  | m.5.20 | [14 empty] | VV | 2 | 1 | True | 0 | ROZPOCET
| VV |  | 11,90 |  | 11.9 | [12 empty] | VV | 2 | 2 | True | 0 | ROZPOCET
| VV |  | m.5.21 | [14 empty] | VV | 2 | 1 | True | 0 | ROZPOCET
| VV |  | 2,20 |  | 2.2 | [12 empty] | VV | 2 | 2 | True | 0 | ROZPOCET
| VV |  | m.5.22 | [14 empty] | VV | 2 | 1 | True | 0 | ROZPOCET
| VV |  | 5,10 |  | 5.1 | [12 empty] | VV | 2 | 2 | True | 0 | ROZPOCET
| VV |  | m.5.23 | [14 empty] | VV | 2 | 1 | True | 0 | ROZPOCET
| VV |  | 11,80 |  | 11.8 | [12 empty] | VV | 2 | 2 | True | 0 | ROZPOCET
| VV |  | 6.NP | [14 empty] | VV | 2 | 1 | True | 0 | ROZPOCET
| VV |  | m.6.01 | [14 empty] | VV | 2 | 1 | True | 0 | ROZPOCET
| VV |  | 21,40 |  | 21.4 | [12 empty] | VV | 2 | 2 | True | 0 | ROZPOCET
| VV |  | m.6.02 | [14 empty] | VV | 2 | 1 | True | 0 | ROZPOCET
| VV |  | 34,60+31,70 |  | 66.3 | [12 empty] | VV | 2 | 2 | True | 0 | ROZPOCET
| VV |  | m.6.03 | [14 empty] | VV | 2 | 1 | True | 0 | ROZPOCET
| VV |  | 12,90 |  | 12.9 | [12 empty] | VV | 2 | 2 | True | 0 | ROZPOCET
| VV |  | m.6.04 | [14 empty] | VV | 2 | 1 | True | 0 | ROZPOCET
| VV |  | 14,20 |  | 14.2 | [12 empty] | VV | 2 | 2 | True | 0 | ROZPOCET
| VV |  | m.6.05 | [14 empty] | VV | 2 | 1 | True | 0 | ROZPOCET
| VV |  | 28,90 |  | 28.9 | [12 empty] | VV | 2 | 2 | True | 0 | ROZPOCET
| VV |  | m.6.06 | [14 empty] | VV | 2 | 1 | True | 0 | ROZPOCET
| VV |  | 18,10 |  | 18.1 | [12 empty] | VV | 2 | 2 | True | 0 | ROZPOCET
| VV |  | m.6.07 | [14 empty] | VV | 2 | 1 | True | 0 | ROZPOCET
| VV |  | 17,30 |  | 17.3 | [12 empty] | VV | 2 | 2 | True | 0 | ROZPOCET
| VV |  | m.6.08 | [14 empty] | VV | 2 | 1 | True | 0 | ROZPOCET
| VV |  | 17,00 |  | 17 | [12 empty] | VV | 2 | 2 | True | 0 | ROZPOCET
| VV |  | m.6.09 | [14 empty] | VV | 2 | 1 | True | 0 | ROZPOCET
| VV |  | 17,00 |  | 17 | [12 empty] | VV | 2 | 2 | True | 0 | ROZPOCET
| VV |  | m.6.10 | [14 empty] | VV | 2 | 1 | True | 0 | ROZPOCET
| VV |  | 17,00 |  | 17 | [12 empty] | VV | 2 | 2 | True | 0 | ROZPOCET
| VV |  | m.6.11 | [14 empty] | VV | 2 | 1 | True | 0 | ROZPOCET
| VV |  | 17,40 |  | 17.4 | [12 empty] | VV | 2 | 2 | True | 0 | ROZPOCET
| VV |  | m.6.12 | [14 empty] | VV | 2 | 1 | True | 0 | ROZPOCET
| VV |  | 16,80 |  | 16.8 | [12 empty] | VV | 2 | 2 | True | 0 | ROZPOCET
| VV |  | m.6.13, 6.14 | [14 empty] | VV | 2 | 1 | True | 0 | ROZPOCET
| VV |  | 16,50 |  | 16.5 | [12 empty] | VV | 2 | 2 | True | 0 | ROZPOCET
| VV |  | m.6.15 | [14 empty] | VV | 2 | 1 | True | 0 | ROZPOCET
| VV |  | 19,30 |  | 19.3 | [12 empty] | VV | 2 | 2 | True | 0 | ROZPOCET
| VV |  | m.6.16 | [14 empty] | VV | 2 | 1 | True | 0 | ROZPOCET
| VV |  | 13,50 |  | 13.5 | [12 empty] | VV | 2 | 2 | True | 0 | ROZPOCET
| VV |  | m.6.17 | [14 empty] | VV | 2 | 1 | True | 0 | ROZPOCET
| VV |  | 14,90 |  | 14.9 | [12 empty] | VV | 2 | 2 | True | 0 | ROZPOCET
| VV |  | m.6.18 | [14 empty] | VV | 2 | 1 | True | 0 | ROZPOCET
| VV |  | 13,80 |  | 13.8 | [12 empty] | VV | 2 | 2 | True | 0 | ROZPOCET
| VV |  | m.6.19 | [14 empty] | VV | 2 | 1 | True | 0 | ROZPOCET
| VV |  | 15,00 |  | 15 | [12 empty] | VV | 2 | 2 | True | 0 | ROZPOCET
| VV |  | m.6.20 | [14 empty] | VV | 2 | 1 | True | 0 | ROZPOCET
| VV |  | 11,50 |  | 11.5 | [12 empty] | VV | 2 | 2 | True | 0 | ROZPOCET
| VV |  | m.6.21 | [14 empty] | VV | 2 | 1 | True | 0 | ROZPOCET
| VV |  | 2,20 |  | 2.2 | [12 empty] | VV | 2 | 2 | True | 0 | ROZPOCET
| VV |  | m.6.22 | [14 empty] | VV | 2 | 1 | True | 0 | ROZPOCET
| VV |  | 5,10 |  | 5.1 | [12 empty] | VV | 2 | 2 | True | 0 | ROZPOCET
| VV |  | m.6.23,24 | [14 empty] | VV | 2 | 1 | True | 0 | ROZPOCET
| VV |  | 11,20 |  | 11.2 | [12 empty] | VV | 2 | 2 | True | 0 | ROZPOCET
| VV |  | 7.NP | [14 empty] | VV | 2 | 1 | True | 0 | ROZPOCET
| VV |  | m.7.01 | [14 empty] | VV | 2 | 1 | True | 0 | ROZPOCET
| VV |  | 21,40 |  | 21.4 | [12 empty] | VV | 2 | 2 | True | 0 | ROZPOCET
| VV |  | m.7.02 | [14 empty] | VV | 2 | 1 | True | 0 | ROZPOCET
| VV |  | 66,00+14,00 |  | 80 | [12 empty] | VV | 2 | 2 | True | 0 | ROZPOCET
| VV |  | m.7.03 | [14 empty] | VV | 2 | 1 | True | 0 | ROZPOCET
| VV |  | 29,20 |  | 29.2 | [12 empty] | VV | 2 | 2 | True | 0 | ROZPOCET
| VV |  | m.7.04 | [14 empty] | VV | 2 | 1 | True | 0 | ROZPOCET
| VV |  | 27,80 |  | 27.8 | [12 empty] | VV | 2 | 2 | True | 0 | ROZPOCET
| VV |  | m.7.05 | [14 empty] | VV | 2 | 1 | True | 0 | ROZPOCET
| VV |  | 18,10 |  | 18.1 | [12 empty] | VV | 2 | 2 | True | 0 | ROZPOCET
| VV |  | m.7.06 | [14 empty] | VV | 2 | 1 | True | 0 | ROZPOCET
| VV |  | 17,10 |  | 17.1 | [12 empty] | VV | 2 | 2 | True | 0 | ROZPOCET
| VV |  | m.7.07 | [14 empty] | VV | 2 | 1 | True | 0 | ROZPOCET
| VV |  | 17,30 |  | 17.3 | [12 empty] | VV | 2 | 2 | True | 0 | ROZPOCET
| VV |  | m.7.08, 7.09 | [14 empty] | VV | 2 | 1 | True | 0 | ROZPOCET
| VV |  | 34,70 |  | 34.7 | [12 empty] | VV | 2 | 2 | True | 0 | ROZPOCET
| VV |  | m.7.10 | [14 empty] | VV | 2 | 1 | True | 0 | ROZPOCET
| VV |  | 17,10 |  | 17.1 | [12 empty] | VV | 2 | 2 | True | 0 | ROZPOCET
| VV |  | m.7.11 | [14 empty] | VV | 2 | 1 | True | 0 | ROZPOCET
| VV |  | 17,20 |  | 17.2 | [12 empty] | VV | 2 | 2 | True | 0 | ROZPOCET
| VV |  | m.7.12 | [14 empty] | VV | 2 | 1 | True | 0 | ROZPOCET
| VV |  | 17,10 |  | 17.1 | [12 empty] | VV | 2 | 2 | True | 0 | ROZPOCET
| VV |  | m.7.13 | [14 empty] | VV | 2 | 1 | True | 0 | ROZPOCET
| VV |  | 17,30 |  | 17.3 | [12 empty] | VV | 2 | 2 | True | 0 | ROZPOCET
| VV |  | m.7.14 | [14 empty] | VV | 2 | 1 | True | 0 | ROZPOCET
| VV |  | 18,10 |  | 18.1 | [12 empty] | VV | 2 | 2 | True | 0 | ROZPOCET
| VV |  | m.7.15 | [14 empty] | VV | 2 | 1 | True | 0 | ROZPOCET
| VV |  | 14,30 |  | 14.3 | [12 empty] | VV | 2 | 2 | True | 0 | ROZPOCET
| VV |  | m.7.16 | [14 empty] | VV | 2 | 1 | True | 0 | ROZPOCET
| VV |  | 13,70 |  | 13.7 | [12 empty] | VV | 2 | 2 | True | 0 | ROZPOCET
| VV |  | m.7.17 | [14 empty] | VV | 2 | 1 | True | 0 | ROZPOCET
| VV |  | 13,50 |  | 13.5 | [12 empty] | VV | 2 | 2 | True | 0 | ROZPOCET
| VV |  | m.7.18 | [14 empty] | VV | 2 | 1 | True | 0 | ROZPOCET
| VV |  | 15,30 |  | 15.3 | [12 empty] | VV | 2 | 2 | True | 0 | ROZPOCET
| VV |  | m.7.22 | [14 empty] | VV | 2 | 1 | True | 0 | ROZPOCET
| VV |  | 2,20 |  | 2.2 | [12 empty] | VV | 2 | 2 | True | 0 | ROZPOCET
| VV |  | m.7.23 | [14 empty] | VV | 2 | 1 | True | 0 | ROZPOCET
| VV |  | 5,10 |  | 5.1 | [12 empty] | VV | 2 | 2 | True | 0 | ROZPOCET
| VV |  | m.7.24 | [14 empty] | VV | 2 | 1 | True | 0 | ROZPOCET
| VV |  | 11,80 |  | 11.8 | [12 empty] | VV | 2 | 2 | True | 0 | ROZPOCET
| VV |  | m.7.25 | [14 empty] | VV | 2 | 1 | True | 0 | ROZPOCET
| VV |  | 11,90 |  | 11.9 | [12 empty] | VV | 2 | 2 | True | 0 | ROZPOCET
| VV |  | nástavba na střeše | [14 empty] | VV | 2 | 1 | True | 0 | ROZPOCET
| VV |  | 3,50*3,70 |  | 12.95 | [12 empty] | VV | 2 | 2 | True | 0 | ROZPOCET
| VV |  | 2,40*3,70 |  | 8.88 | [12 empty] | VV | 2 | 2 | True | 0 | ROZPOCET
| VV | malbastropu | Mezisoučet |  | 2821.84 | [12 empty] | VV | 2 | 3 | True | 0 | ROZPOCET
| VV |  | Stěny | [14 empty] | VV | 2 | 1 | True | 0 | ROZPOCET
| VV |  | m.2.08 - typická kacelářská místnost , plocha 16,40 m2 | [14 empty] | VV | 2 | 1 | True | 0 | ROZPOCET
| VV |  | výpočet plochy malby stěn kanceláře | [14 empty] | VV | 2 | 1 | True | 0 | ROZPOCET
| VV |  | (3,51+4,95)*2*3,10-2,80*1,80 |  | 47.412 | [12 empty] | VV | 2 | 2 | True | 0 | ROZPOCET
| VV |  | odečet výpočtu | [14 empty] | VV | 2 | 1 | True | 0 | ROZPOCET
| VV |  | -47,412 |  | -47.412 | [12 empty] | VV | 2 | 2 | True | 0 | ROZPOCET
| VV |  | koeficient malba stěn / podhlahová plocha | [14 empty] | VV | 2 | 1 | True | 0 | ROZPOCET
| VV |  | 47,412/16,40 |  | 2.891 | [12 empty] | VV | 2 | 2 | True | 0 | ROZPOCET
| VV |  | odečet koeficientu | [14 empty] | VV | 2 | 1 | True | 0 | ROZPOCET
| VV |  | -2,891 |  | -2.891 | [12 empty] | VV | 2 | 2 | True | 0 | ROZPOCET
| VV |  | m2.02 - typická chodba, podlahová plocha 72,50 m2 | [14 empty] | VV | 2 | 1 | True | 0 | ROZPOCET
| VV |  | výpočet plochy malby stěn chodby | [14 empty] | VV | 2 | 1 | True | 0 | ROZPOCET
| VV |  | (36,00*2+1,95*2+3,72*2)*3,10+1,95*(3,10-2,70)*2*9 |  | 272.394 | [12 empty] | VV | 2 | 2 | True | 0 | ROZPOCET
| VV |  | odečet výpočtu | [14 empty] | VV | 2 | 1 | True | 0 | ROZPOCET
| VV |  | -272,394 |  | -272.394 | [12 empty] | VV | 2 | 2 | True | 0 | ROZPOCET
| VV |  | koeficient malba stěn / podhlahová plocha | [14 empty] | VV | 2 | 1 | True | 0 | ROZPOCET
| VV |  | 272,394/72,50 |  | 3.757 | [12 empty] | VV | 2 | 2 | True | 0 | ROZPOCET
| VV |  | odečet koeficientu | [14 empty] | VV | 2 | 1 | True | 0 | ROZPOCET
| VV |  | -3,757 |  | -3.757 | [12 empty] | VV | 2 | 2 | True | 0 | ROZPOCET
| VV |  | průměr koeficientu malby kanceláře a chodby | [14 empty] | VV | 2 | 1 | True | 0 | ROZPOCET
| VV |  | (2,891+3,757)/2 |  | 3.324 | [12 empty] | VV | 2 | 2 | True | 0 | ROZPOCET
| VV |  | odečet koeficientu | [14 empty] | VV | 2 | 1 | True | 0 | ROZPOCET
| VV |  | -3,324 |  | -3.324 | [12 empty] | VV | 2 | 2 | True | 0 | ROZPOCET
| VV |  | Mezisoučet |  | 0 | [12 empty] | VV | 2 | 3 | True | 0 | ROZPOCET
| VV |  | výměra malby stěn = plocha malby stropů x koeficient | [14 empty] | VV | 2 | 1 | True | 0 | ROZPOCET
| VV |  | malbastropu*3.324 |  | 9379.796 | [12 empty] | VV | 2 | 2 | True | 0 | ROZPOCET
| VV | malba | Součet |  | 12201.636 | [12 empty] | VV | 2 | 4 | True | 1 | ROZPOCET

## ZTI - Zdravotně technické...
{dfd875b1-3bd4-4012-9e65-cbfa59e8fb60}
2
| KRYCÍ LIST SOUPISU PRACÍ | [7 empty] | v --- níže se nacházejí doplnkové a pomocné údaje k sestavám --- v | [8 empty] | False
Stavba:
KOMPLEXNÍ REVITALIZACE ADMINISTRATIVNÍHO OBJEKTU URAN - R05
Objekt:
01 - Úpravy hlavního objektu
Soupis:
1 - Úpravy hlavního objektu
Úroveň 3:
ZTI - Zdravotně technické instalace
| KSO: |  |  |  |  | CC-CZ:
| Místo: |  |  |  |  | Datum: | 8. 3. 2023
| Zadavatel: |  |  |  |  | IČ: | 25415751
|  | Statutární město Liberec |  |  |  | DIČ: | CZ25415751
| Uchazeč: |  |  |  |  | IČ: | Vyplň údaj
|  | Vyplň údaj |  |  |  | DIČ: | Vyplň údaj
| Projektant: |  |  |  |  | IČ:
|  | Milan Klogner |  |  |  | DIČ:
| Zpracovatel: |  |  |  |  | IČ:
|  | Milan Klogner |  |  |  | DIČ:
Poznámka:
Výchozím podkladem pro zpracování položkového rozpočtu byla databáze ÚRS 2020/I. Základní kód položek byl převzat z této databáze. Text položek byl rozšířen o přesnou specifikaci dodávek a montážních postupů navrhovaných pro tuto konkrétní stavbu.
| Cena bez DPH | [5 empty] | 0
|  |  | Základ daně |  |  | Sazba daně | Výše daně
| DPH | základní | 0 |  |  | 21% | 0
|  | snížená | 0 |  |  | 15% | 0
|  | zákl. přenesená | 0 |  |  | 21% | 0
|  | sníž. přenesená | 0 |  |  | 15% | 0
|  | nulová | 0 |  |  | 0% | 0
| Cena s DPH |  |  | v | CZK |  | 0
| Projektant |  |  | Zpracovatel
| Datum a podpis: |  | Razítko | Datum a podpis: |  |  | Razítko
| Objednavatel |  |  | Uchazeč
| Datum a podpis: |  | Razítko | Datum a podpis: |  |  | Razítko
REKAPITULACE ČLENĚNÍ SOUPISU PRACÍ
Stavba:
KOMPLEXNÍ REVITALIZACE ADMINISTRATIVNÍHO OBJEKTU URAN - R05
Objekt:
01 - Úpravy hlavního objektu
Soupis:
1 - Úpravy hlavního objektu
Úroveň 3:
ZTI - Zdravotně technické instalace
Místo: | [5 empty] | Datum: | 8. 3. 2023
Zadavatel: |  |  | Statutární město Liberec |  |  | Projektant: | Milan Klogner
Uchazeč: |  |  | Vyplň údaj |  |  | Zpracovatel: | Milan Klogner
Kód dílu - Popis | [6 empty] | Cena celkem [CZK]
Náklady ze soupisu prací | [6 empty] | 0 | [11 empty] | -1
| 1 - Kanalizace - 1 - Kanalizace | [5 empty] | 0
| 2 - Zemní práce - 2 - Zemní práce | [5 empty] | 0
| 3 - Demontáže - 3 - Demontáže | [5 empty] | 0
| 4 - Stavební přípomo - 4 - Stavební přípomo | [5 empty] | 0
SOUPIS PRACÍ
Stavba:
KOMPLEXNÍ REVITALIZACE ADMINISTRATIVNÍHO OBJEKTU URAN - R05
Objekt:
01 - Úpravy hlavního objektu
Soupis:
1 - Úpravy hlavního objektu
Úroveň 3:
ZTI - Zdravotně technické instalace
Místo: | [5 empty] | Datum: | 8. 3. 2023
Zadavatel: |  |  | Statutární město Liberec |  |  | Projektant: | Milan Klogner
Uchazeč: |  |  | Vyplň údaj |  |  | Zpracovatel: | Milan Klogner
PČ | Typ | Kód | Popis | MJ | Množství | J.cena [CZK] | Cena celkem [CZK] | Cenová soustava |  | DPH | J. Nh [h] | Nh celkem [h] | J. hmotnost [t] | Hmotnost celkem [t] | J. suť [t] | Suť Celkem [t]
Náklady soupisu celkem | [6 empty] | 0 |  |  |  |  | 0 |  | 0 |  | 0 |  | D | -1 | [7 empty] | 0
| D | 1 - Kanalizace | 1 - Kanalizace |  |  |  | 0 |  |  |  |  | 0 |  | 0 |  | 0 | 1 | D | 0 | ROZPOCET | [6 empty] | 0
1 | K | 721174044.1 | Umělohmotné kanalizační trubky PVC HT DN75 v barvě šedé - vlastnosti - tvarová stálost do teploty odpadní vody +95°C, těžce zápalné, násuvné hrdlo se zabudovaným těsnícím kroužkem, včetně tvarovek, redukcí, odboček a systémových prvků pro upevnění potrubí | m | 55 |  | 0 |  |  | základní |  | 0 | 0 | 0 | 0 | 0 | 4 | K | 1 | ROZPOCET | 0 | 0 | 0 | 0 | 0 | 1 | 0 | 4 | 2
| P |  | Poznámka k položce: (závěsy a objímky, pokud jsou instalovány), kotvící a spojovací materiál - dodávka (text poznámky vždy plnohodnotně doplňuje popis položky) | [14 empty] | P | 1
2 | K | 721174044.2 | Umělohmotné kanalizační trubky PVC HT DN75 v barvě šedé - montáž | m | 55 |  | 0 |  |  | základní |  | 0 | 0 | 0 | 0 | 0 | 4 | K | 1 | ROZPOCET | 0 | 0 | 0 | 0 | 0 | 1 | 0 | 4 | 4
3 | K | 721174045.1 | Umělohmotné kanalizační trubky PVC HT DN110 v barvě šedé - vlastnosti - tvarová stálost do teploty odpadní vody +95°C, těžce zápalné, násuvné hrdlo se zabudovaným těsnícím kroužkem | m | 10 |  | 0 |  |  | základní |  | 0 | 0 | 0 | 0 | 0 | 4 | K | 1 | ROZPOCET | 0 | 0 | 0 | 0 | 0 | 1 | 0 | 4 | 6
| P |  | Poznámka k položce: včetně tvarovek, redukcí, odboček a systémových prvků pro upevnění potrubí (závěsy a objímky, pokud jsou instalovány), kotvící a spojovací materiál - dodávka | [14 empty] | P | 1
4 | K | 721174045.2 | Umělohmotné kanalizační trubky PVC HT DN110 v barvě šedé - montáž | m | 10 |  | 0 |  |  | základní |  | 0 | 0 | 0 | 0 | 0 | 4 | K | 1 | ROZPOCET | 0 | 0 | 0 | 0 | 0 | 1 | 0 | 4 | 8
5 | K | 721173317.1 | Umělohmotné kanalizační trubky PVC KG SN4 DN125 v barvě oranžové, pokládané v zemi - vlastnosti - těžce zápalné, násuvné hrdlo se zabudovaným těsnícím kroužkem, včetně tvarovek, redukcí a odboček, spojovací materiál - dodávka | m | 10 |  | 0 |  |  | základní |  | 0 | 0 | 0 | 0 | 0 | 4 | K | 1 | ROZPOCET | 0 | 0 | 0 | 0 | 0 | 1 | 0 | 4 | 10
6 | K | 721173317.2 | Umělohmotné kanalizační trubky PVC KG SN4 DN125 v barvě oranžové - montáž | m | 10 |  | 0 |  |  | základní |  | 0 | 0 | 0 | 0 | 0 | 4 | K | 1 | ROZPOCET | 0 | 0 | 0 | 0 | 0 | 1 | 0 | 4 | 12
7 | K | 721211406.1 | Podlahová vpusť DN75 s nerezovou vtokovou mřížkou 138 x 138 mm V2A, s vodorovným odtokem, hydraulickým průtokem 0,8l/s, včetně izolační soupravy, komínového izolačního nástavce, garance pachotěsnosti i v případě vyschnutí vodní zápachové uzávěrky | kus | 3 |  | 0 |  |  | základní |  | 0 | 0 | 0 | 0 | 0 | 4 | K | 1 | ROZPOCET | 0 | 0 | 0 | 0 | 0 | 1 | 0 | 4 | 14
| P |  | Poznámka k položce: spojovací a kotvící materiál, izolační a vymezovací kroužky s třídou zatížení K3 - 300kg - dodávka | [14 empty] | P | 1
8 | K | 721211406.2 | Podlahová vpusť DN75 - montáž | kus | 3 |  | 0 |  |  | základní |  | 0 | 0 | 0 | 0 | 0 | 4 | K | 1 | ROZPOCET | 0 | 0 | 0 | 0 | 0 | 1 | 0 | 4 | 16
9 | K | 721233221.1 | Střešní vpusť DN75 s vodorovným odtokem, pro střechy určené z vegetačního porostu s hydroizolačním límcem vpusti z FPO fólie, s plastovým vyvýšeným krytem vtoku, hydraulickou kapacitou 10,0l/s, elektrickým integrovaným ohřevem na 230V (10-40W), odvodňovac | kus | 5 |  | 0 |  |  | základní |  | 0 | 0 | 0 | 0 | 0 | 4 | K | 1 | ROZPOCET | 0 | 0 | 0 | 0 | 0 | 1 | 0 | 4 | 18
10 | K | 721233221.2 | Střešní vpusť DN75 s vodorovným odtokem - montáž | kus | 5 |  | 0 |  |  | základní |  | 0 | 0 | 0 | 0 | 0 | 4 | K | 1 | ROZPOCET | 0 | 0 | 0 | 0 | 0 | 1 | 0 | 4 | 20
11 | K | 721233213.1 | Střešní vpusť DN110 se svislým odtokem, pro střechy určené bez vegetačního porostu s hydroizolačním límcem vpusti z FPO fólie, s plastovým vyvýšeným krytem vtoku, hydraulickou kapacitou 10,7l/s, elektrickým integrovaným ohřevem na 230V (10-40W) | kus | 4 |  | 0 |  |  | základní |  | 0 | 0 | 0 | 0 | 0 | 4 | K | 1 | ROZPOCET | 0 | 0 | 0 | 0 | 0 | 1 | 0 | 4 | 22
| P |  | Poznámka k položce: odvodňovací kroužek DN75 pro napojení vody z pojistné hydroizolace a komínového izolačního nástavce DN75, určeného pro zelené střechy, atikového vtoku DN75 s asfaltovou manžetou, prodlužovací trubky DN75 a tesnícího kroužku, (součástí dodávky není termostat a prostorové čidlo - řeší a dodává projekt elektro) - dodávka | [14 empty] | P | 1
12 | K | 721233213.2 | Střešní vpusť DN110 se svislým odtokem - montáž | kus | 4 |  | 0 |  |  | základní |  | 0 | 0 | 0 | 0 | 0 | 4 | K | 1 | ROZPOCET | 0 | 0 | 0 | 0 | 0 | 1 | 0 | 4 | 24
13 | K | 721233215.1 | Střešní vpusť DN110 se svislým odtokem, pro střechy určené z vegetačním porostem s hydroizolačním límcem vpusti z FPO fólie, s plastovým vyvýšeným krytem vtoku, hydraulickou kapacitou 10,7l/s, elektrickým integrovaným ohřevem na 230V (10-40W) | kus | 1 |  | 0 |  |  | základní |  | 0 | 0 | 0 | 0 | 0 | 4 | K | 1 | ROZPOCET | 0 | 0 | 0 | 0 | 0 | 1 | 0 | 4 | 26
| P |  | Poznámka k položce: včetně komínového izolačního nástavce s křýdlovými maticemi pro sevření hydroizolačních fólií, odvodňovací kroužek DN110 pro napojení vody z pojistné hydroizolace a komínového izolačního nástavce DN110, určeného, pro zelené střechy, spojovací a kotvící materiál (součástí dodávky není termostat a prostorové čidlo - řeší a dodává projekt elektro) - dodávka | [14 empty] | P | 1
14 | K | 721233215.2 | Střešní vpusť DN110 se svislým odtokem - montáž | kus | 1 |  | 0 |  |  | základní |  | 0 | 0 | 0 | 0 | 0 | 4 | K | 1 | ROZPOCET | 0 | 0 | 0 | 0 | 0 | 1 | 0 | 4 | 28
15 | K | 721226825.1 | Tepelná návleková pěnová izolace se strukturou uzavřených buněk tl.20mm pro dešťové potrubí DN75, včetně mechanických izolačních svorek pro spojení a kotvení potrubí - dodávka | m | 10 |  | 0 |  |  | základní |  | 0 | 0 | 0 | 0 | 0 | 4 | K | 1 | ROZPOCET | 0 | 0 | 0 | 0 | 0 | 1 | 0 | 4 | 30
16 | K | 721226825.2 | Tepelná návleková pěnová izolace tl.20mm pro dešťové potrubí DN75 - montáž | m | 10 |  | 0 |  |  | základní |  | 0 | 0 | 0 | 0 | 0 | 4 | K | 1 | ROZPOCET | 0 | 0 | 0 | 0 | 0 | 1 | 0 | 4 | 32
17 | K | 721226826.1 | Tepelná návleková pěnová izolace se strukturou uzavřených buněk tl.20mm pro dešťové potrubí DN110, včetně mechanických izolačních svorek pro spojení a kotvení potrubí - dodávka | m | 10 |  | 0 |  |  | základní |  | 0 | 0 | 0 | 0 | 0 | 4 | K | 1 | ROZPOCET | 0 | 0 | 0 | 0 | 0 | 1 | 0 | 4 | 34
18 | K | 721226826.2 | Tepelná návleková pěnová izolace tl.20mm pro dešťové potrubí DN110 - montáž | m | 10 |  | 0 |  |  | základní |  | 0 | 0 | 0 | 0 | 0 | 4 | K | 1 | ROZPOCET | 0 | 0 | 0 | 0 | 0 | 1 | 0 | 4 | 36
19 | K | 721253112.1 | Přechodový kus z PVC potrubí na litinové pro kanalizační potrubí DN110 - dodávka | kus | 5 |  | 0 |  |  | základní |  | 0 | 0 | 0 | 0 | 0 | 4 | K | 1 | ROZPOCET | 0 | 0 | 0 | 0 | 0 | 1 | 0 | 4 | 38
20 | K | 721253112.2 | Přechodový kus z PVC potrubí na litinové pro kanalizační potrubí DN110 - montáž | kus | 5 |  | 0 |  |  | základní |  | 0 | 0 | 0 | 0 | 0 | 4 | K | 1 | ROZPOCET | 0 | 0 | 0 | 0 | 0 | 1 | 0 | 4 | 40
21 | K | 721212116.1 | Plastový lapač střešních splavenin pro vtokové potrubí DN75 s flesibilním odtokovým kloubem DN125, hydraulickou kapacitou 11l/s, v černém provedení z plastu PP, plastovou suchou integrovanou klapkou, integrovaným vybíracím košem | kus | 5 |  | 0 |  |  | základní |  | 0 | 0 | 0 | 0 | 0 | 4 | K | 1 | ROZPOCET | 0 | 0 | 0 | 0 | 0 | 1 | 0 | 4 | 42
| P |  | Poznámka k položce: včetně zafixování v terénu zavlhlým betonem, spojovací materiál - dodávka | [14 empty] | P | 1
22 | K | 721212116.2 | Plastový lapač střešních splavenin pro vtokové potrubí DN75 s flesibilním odtokovým kloubem DN125 - montáž | kus | 5 |  | 0 |  |  | základní |  | 0 | 0 | 0 | 0 | 0 | 4 | K | 1 | ROZPOCET | 0 | 0 | 0 | 0 | 0 | 1 | 0 | 4 | 44
23 | K | 721274122.1 | Plastová přivzdušňovací hlavice DN75, pro vnitřní splaškové kanalizační potrubí, opatřena krycí síťkou proti hmyzu a množstvím přisávaného vzduchu 37l/s - dodávka | kus | 1 |  | 0 |  |  | základní |  | 0 | 0 | 0 | 0 | 0 | 4 | K | 1 | ROZPOCET | 0 | 0 | 0 | 0 | 0 | 1 | 0 | 4 | 46
24 | K | 721274122.1.1 | Plastová přivzdušňovací hlavice DN75 - montáž | kus | 1 |  | 0 |  |  | základní |  | 0 | 0 | 0 | 0 | 0 | 4 | K | 1 | ROZPOCET | 0 | 0 | 0 | 0 | 0 | 1 | 0 | 4 | 48
25 | K | 721171905.1 | Vsazení plastové odbočky 110/75-87° do stávajícího plastového potrubí - dodávka | kus | 1 |  | 0 |  |  | základní |  | 0 | 0 | 0 | 0 | 0 | 4 | K | 1 | ROZPOCET | 0 | 0 | 0 | 0 | 0 | 1 | 0 | 4 | 50
26 | K | 721171905.2 | Vsazení plastové odbočky 110/75-87° do stávajícího plastového potrubí - montáž | kus | 1 |  | 0 |  |  | základní |  | 0 | 0 | 0 | 0 | 0 | 4 | K | 1 | ROZPOCET | 0 | 0 | 0 | 0 | 0 | 1 | 0 | 4 | 52
27 | K | 721171906.1 | Vsazení plastové odbočky 125/125-45° do stávajícího plastového ležatého dešťového potrubí profilu DN125 - dodávka | kus | 2 |  | 0 |  |  | základní |  | 0 | 0 | 0 | 0 | 0 | 4 | K | 1 | ROZPOCET | 0 | 0 | 0 | 0 | 0 | 1 | 0 | 4 | 54
28 | K | 721171906.2 | Vsazení plastové odbočky 125/125-45° do stávajícího plastového ležatého dešťového potrubí profilu DN125 - montáž | kus | 2 |  | 0 |  |  | základní |  | 0 | 0 | 0 | 0 | 0 | 4 | K | 1 | ROZPOCET | 0 | 0 | 0 | 0 | 0 | 1 | 0 | 4 | 56
29 | K | 721274125.1 | Protipožární manžeta s požární odolností dle PBŘ EI - 45min., pro prostupy plastového kanalizačního potrubí do průměru DN75 požádně dělící stropní konstrukcí, součástí dodávky je kotvící a spojovací materiál, včetně informačního štítku PBŘ - dodávka | kus | 9 |  | 0 |  |  | základní |  | 0 | 0 | 0 | 0 | 0 | 4 | K | 1 | ROZPOCET | 0 | 0 | 0 | 0 | 0 | 1 | 0 | 4 | 58
30 | K | 721274125.2 | Protipožární manžeta s požární odolností dle PBŘ EI - 45min., pro potrubí do průměru DN75 - montáž | kus | 9 |  | 0 |  |  | základní |  | 0 | 0 | 0 | 0 | 0 | 4 | K | 1 | ROZPOCET | 0 | 0 | 0 | 0 | 0 | 1 | 0 | 4 | 60
31 | K | 721274126.1 | Protipožární manžeta s požární odolností dle PBŘ EI - 45min., pro prostupy plastového kanalizačního potrubí do průměru DN110 požádně dělící stropní konstrukcí, součástí dodávky je kotvící a spojovací materiál, včetně informačního štítku PBŘ - dodávka | kus | 5 |  | 0 |  |  | základní |  | 0 | 0 | 0 | 0 | 0 | 4 | K | 1 | ROZPOCET | 0 | 0 | 0 | 0 | 0 | 1 | 0 | 4 | 62
32 | K | 721274126.2 | Protipožární manžeta s požární odolností dle PBŘ EI - 45min., pro potrubí do průměru DN110 - montáž | kus | 5 |  | 0 |  |  | základní |  | 0 | 0 | 0 | 0 | 0 | 4 | K | 1 | ROZPOCET | 0 | 0 | 0 | 0 | 0 | 1 | 0 | 4 | 64
33 | K | 721100902.1 | Přetěsnění hrdla u stávajícího litinového potrubí do DN110, pro stávající dešťové kanalizační potrubí - dodávka | kus | 5 |  | 0 |  |  | základní |  | 0 | 0 | 0 | 0 | 0 | 4 | K | 1 | ROZPOCET | 0 | 0 | 0 | 0 | 0 | 1 | 0 | 4 | 66
34 | K | 721100902.2 | Přetěsnění hrdla u stávajícího litinového potrubí do DN110, pro stávající dešťové kanalizační potrubí - montáž | kus | 5 |  | 0 |  |  | základní |  | 0 | 0 | 0 | 0 | 0 | 4 | K | 1 | ROZPOCET | 0 | 0 | 0 | 0 | 0 | 1 | 0 | 4 | 68
35 | K | 998721105.1 | Přesun hmot pro vnitřní kanalizaci stanovený z hmotnosti přesunovaného materiálu vodorovná dopravní vzdálenost do 50m v objektech výšky přes 24 do 36m - montáž | t | 0.4 |  | 0 |  |  | základní |  | 0 | 0 | 0 | 0 | 0 | 4 | K | 1 | ROZPOCET | 0 | 0 | 0 | 0 | 0 | 1 | 0 | 4 | 70
36 | K | 998721181.1 | Příplatek k ceně za přesun prováděný bez použití mechanizace pro jakoukoliv výšku objektu - montáž | t | 0.4 |  | 0 |  |  | základní |  | 0 | 0 | 0 | 0 | 0 | 4 | K | 1 | ROZPOCET | 0 | 0 | 0 | 0 | 0 | 1 | 0 | 4 | 72
37 | K | 721274127.1 | Montážní mazivo pro spojování potrubí - dodávka | kg | 3 |  | 0 |  |  | základní |  | 0 | 0 | 0 | 0 | 0 | 4 | K | 1 | ROZPOCET | 0 | 0 | 0 | 0 | 0 | 1 | 0 | 4 | 74
38 | K | 721290111.1 | Zkoušky těsnosti kanalizace vodou pro odpadní potrubí do DN125 a kouřem do DN300, včetně dodávky tlakovacího média a zkušebních přístrojů - montáž | m | 65 |  | 0 |  |  | základní |  | 0 | 0 | 0 | 0 | 0 | 4 | K | 1 | ROZPOCET | 0 | 0 | 0 | 0 | 0 | 1 | 0 | 4 | 76
| D | 2 - Zemní práce | 2 - Zemní práce |  |  |  | 0 |  |  |  |  | 0 |  | 0 |  | 0 | 1 | D | 0 | ROZPOCET | [6 empty] | 0
39 | K | 132312201 | Hloubení rýh š přes 600 do 2000 mm ručním nebo pneum nářadím v soudržných horninách tř. 4 (1,0*2,0*1,5) * 2,0, pro ležaté dešťové kanalizační potrubí, včetně osazení nových lapačů splavenin - montáž | m3 | 9 |  | 0 |  |  | základní |  | 0 | 0 | 0 | 0 | 0 | 4 | K | 1 | ROZPOCET | 0 | 0 | 0 | 0 | 0 | 1 | 0 | 4 | 78
40 | K | 132312209.1 | Příplatek za lepivost u hloubení rýh š do 2000 mm ručním nebo pneum nářadím v hornině tř. 4, (1,0*2,0*1,5) * 2,0 - montáž | m3 | 9 |  | 0 |  |  | základní |  | 0 | 0 | 0 | 0 | 0 | 4 | K | 1 | ROZPOCET | 0 | 0 | 0 | 0 | 0 | 1 | 0 | 4 | 80
41 | K | 119001405 | Dočasné zajištění potrubí z PE DN do 200 mm - montáž | m | 6 |  | 0 |  |  | základní |  | 0 | 0 | 0 | 0 | 0 | 4 | K | 1 | ROZPOCET | 0 | 0 | 0 | 0 | 0 | 1 | 0 | 4 | 82
42 | K | 119001421 | Dočasné zajištění kabelů a kabelových tratí ze 3 volně ložených kabelů - montáž | m | 6 |  | 0 |  |  | základní |  | 0 | 0 | 0 | 0 | 0 | 4 | K | 1 | ROZPOCET | 0 | 0 | 0 | 0 | 0 | 1 | 0 | 4 | 84
43 | K | 130001101.1 | Příplatek za ztížení vykopávky v blízkosti podzemního vedení - montáž | m3 | 9 |  | 0 |  |  | základní |  | 0 | 0 | 0 | 0 | 0 | 4 | K | 1 | ROZPOCET | 0 | 0 | 0 | 0 | 0 | 1 | 0 | 4 | 86
44 | K | 161101101.1 | Svislé přemístění výkopku z horniny tř. 1 až 4 hl. výkopu do 2,5 m - montáž | m3 | 9 |  | 0 |  |  | základní |  | 0 | 0 | 0 | 0 | 0 | 4 | K | 1 | ROZPOCET | 0 | 0 | 0 | 0 | 0 | 1 | 0 | 4 | 88
45 | K | 162201102.1 | Vodorovné přemístění do 50 m výkopku/sypaniny z horniny tř. 1 až 4 - montáž | m3 | 9 |  | 0 |  |  | základní |  | 0 | 0 | 0 | 0 | 0 | 4 | K | 1 | ROZPOCET | 0 | 0 | 0 | 0 | 0 | 1 | 0 | 4 | 90
46 | K | 451573111.1 | Lože pod potrubí otevřený výkop ze štěrkopísku (2,0*1,0*0,15)*2,0 - dodávka | m3 | 0.8 |  | 0 |  |  | základní |  | 0 | 0 | 0 | 0 | 0 | 4 | K | 1 | ROZPOCET | 0 | 0 | 0 | 0 | 0 | 1 | 0 | 4 | 92
47 | K | 451573112.1 | Zásyp nad potrubí otevřený výkop ze štěrkopísku (2,0*1,0*0,30)*2,0 - dodávka | m3 | 1.4 |  | 0 |  |  | základní |  | 0 | 0 | 0 | 0 | 0 | 4 | K | 1 | ROZPOCET | 0 | 0 | 0 | 0 | 0 | 1 | 0 | 4 | 94
48 | K | 174101101.1 | Zásyp jam, šachet rýh nebo kolem objektů sypaninou se zhutněním (1,0*2,0*1,05)*2,0 - montáž | m3 | 4.8 |  | 0 |  |  | základní |  | 0 | 0 | 0 | 0 | 0 | 4 | K | 1 | ROZPOCET | 0 | 0 | 0 | 0 | 0 | 1 | 0 | 4 | 96
49 | K | 167101101.1 | Nakládání výkopku z hornin tř. 1 až 4 do 100 m3, k odvozu přebytečného výkopku na skládku do vzdálenosti 10 000m, od místa staveniště - montáž | m3 | 2.2 |  | 0 |  |  | základní |  | 0 | 0 | 0 | 0 | 0 | 4 | K | 1 | ROZPOCET | 0 | 0 | 0 | 0 | 0 | 1 | 0 | 4 | 98
50 | K | 171201211.1 | Poplatek za uložení stavebního odpadu - zeminy a kameniva na skládce - montáž | t | 2.5 |  | 0 |  |  | základní |  | 0 | 0 | 0 | 0 | 0 | 4 | K | 1 | ROZPOCET | 0 | 0 | 0 | 0 | 0 | 1 | 0 | 4 | 100
51 | K | 167101101.1.1 | Odvoz přebytečného výkopku na skládku do vzdálenosti 10 000m, od místa staveniště - montáž | t | 2.5 |  | 0 |  |  | základní |  | 0 | 0 | 0 | 0 | 0 | 4 | K | 1 | ROZPOCET | 0 | 0 | 0 | 0 | 0 | 1 | 0 | 4 | 102
52 | K | 892351111.1 | Tlaková zkouška vodou venkovního potrubí DN 150 nebo 200, včetně tlakovacího média a zkušebních přístrojů - dodávka | m | 10 |  | 0 |  |  | základní |  | 0 | 0 | 0 | 0 | 0 | 4 | K | 1 | ROZPOCET | 0 | 0 | 0 | 0 | 0 | 1 | 0 | 4 | 104
53 | K | 020001000.1 | Příprava staveniště, vytýčení možných stávajících i.s., včetně provedení dvou kopaných sond pro ověření polohy a hloubky stávající venkovní dešťové kanalizace DN125 - dodávka | kus | 1 |  | 0 |  |  | základní |  | 0 | 0 | 0 | 0 | 0 | 4 | K | 1 | ROZPOCET | 0 | 0 | 0 | 0 | 0 | 1 | 0 | 4 | 106
| D | 3 - Demontáže | 3 - Demontáže |  |  |  | 0 |  |  |  |  | 0 |  | 0 |  | 0 | 1 | D | 0 | ROZPOCET | [6 empty] | 0
54 | K | 721140802.1 | Demontáž odpadního potrubí z litinových trub do DN110 - demontáž | m | 5 |  | 0 |  |  | základní |  | 0 | 0 | 0 | 0 | 0 | 4 | K | 1 | ROZPOCET | 0 | 0 | 0 | 0 | 0 | 1 | 0 | 4 | 108
55 | K | 721210822.1 | Demontáž střešních vtoků DN110 - demontáž | kus | 5 |  | 0 |  |  | základní |  | 0 | 0 | 0 | 0 | 0 | 4 | K | 1 | ROZPOCET | 0 | 0 | 0 | 0 | 0 | 1 | 0 | 4 | 110
56 | K | 721242803.1 | Demontáž lapačů střešních splavenin DN110 - demontáž | kus | 4 |  | 0 |  |  | základní |  | 0 | 0 | 0 | 0 | 0 | 4 | K | 1 | ROZPOCET | 0 | 0 | 0 | 0 | 0 | 1 | 0 | 4 | 112
57 | K | 7212908.1 | Vnitrostaveništní přemístění vybouraných hmot vnitřní kanalizace vodorovně do 100m, v objektech výšky přes 24m do 36m - montáž | t | 0.35 |  | 0 |  |  | základní |  | 0 | 0 | 0 | 0 | 0 | 4 | K | 1 | ROZPOCET | 0 | 0 | 0 | 0 | 0 | 1 | 0 | 4 | 114
| D | 4 - Stavební přípomo | 4 - Stavební přípomo |  |  |  | 0 |  |  |  |  | 0 |  | 0 |  | 0 | 1 | D | 0 | ROZPOCET | [6 empty] | 0
58 | K | 977151115.1 | Jádrové vrty diamantovými korunkami do vnějšího průměru kanalizačního potrubí D 80mm, do stavebních materiálů, jako je beton, cihla - dodávka | kus | 15 |  | 0 |  |  | základní |  | 0 | 0 | 0 | 0 | 0 | 4 | K | 1 | ROZPOCET | 0 | 0 | 0 | 0 | 0 | 1 | 0 | 4 | 116
59 | K | 721290801.1 | Vnitrostaveništní přemístění vybouraných stavebních hmot po odstranění vnitřní kanalizace vodorovně do 100m, v objektech výšky přes 24m do 36m - montáž | t | 0.4 |  | 0 |  |  | základní |  | 0 | 0 | 0 | 0 | 0 | 4 | K | 1 | ROZPOCET | 0 | 0 | 0 | 0 | 0 | 1 | 0 | 4 | 118
60 | K | 721290802.1 | Likvidace a odvoz vybourané suti, uložené na skládce ve vzdálenosti 10 000m, od místa staveniště - montáž | t | 0.4 |  | 0 |  |  | základní |  | 0 | 0 | 0 | 0 | 0 | 4 | K | 1 | ROZPOCET | 0 | 0 | 0 | 0 | 0 | 1 | 0 | 4 | 120
61 | K | 721290803.1 | Stavební zapravení stropů a stěn po kompletní montáži vnitřní dešťové a splaškové kanalizace v podobě omítkového záhozu, štukování a výmalby - dodávka | hod | 40 |  | 0 |  |  | základní |  | 0 | 0 | 0 | 0 | 0 | 4 | K | 1 | ROZPOCET | 0 | 0 | 0 | 0 | 0 | 1 | 0 | 4 | 122
62 | K | 721290804.1 | 1 věž konstrukčního posuvného lešení na kolečkách pro výškové práce do cca +3,5m pro montáž trubních instalací kanalizace, vedených pod stropem, popřípadě ve zdivu - montáž | hod | 30 |  | 0 |  |  | základní |  | 0 | 0 | 0 | 0 | 0 | 4 | K | 1 | ROZPOCET | 0 | 0 | 0 | 0 | 0 | 1 | 0 | 4 | 124
63 | K | 721290805.1 | Zajištění statického autorského dozoru, při provádění jídrových vrtů na místě, včetně dopravy na místo určení ze vzdálenosti 20 000m od místa staveniště - montáž | hod | 20 |  | 0 |  |  | základní |  | 0 | 0 | 0 | 0 | 0 | 4 | K | 1 | ROZPOCET | 0 | 0 | 0 | 0 | 0 | 1 | 0 | 4 | 126
64 | K | 721290806.1 | Blíže nespecifikovatelné položky související s rekonstrukcí objektu, dodatečné zhotovení napojovacích bodů na vnitřní kanalizaci, dodatečné vrtání prostupů, případné přeložky vnitřního vodovodu, kanalizace | hod | 15 |  | 0 |  |  | základní |  | 0 | 0 | 0 | 0 | 0 | 4 | K | 1 | ROZPOCET | 0 | 0 | 0 | 0 | 0 | 1 | 0 | 4 | 128
| P |  | Poznámka k položce: včetně silového a slaboproudého vnitřního elektra v rámci prováděné rekonstrukce - montáž | [14 empty] | P | 1
65 | K | 721290807.1 | Zkreslení skutečného stavu projektové dokumentace ZTI po dokončení realizačních prací na venkovní a vnitřní kanalizaci, včetně dopravy na místo určení a zaměření - montáž | hod | 14 |  | 0 |  |  | základní |  | 0 | 0 | 0 | 0 | 0 | 4 | K | 1 | ROZPOCET | 0 | 0 | 0 | 0 | 0 | 1 | 0 | 4 | 130

## ÚT - Vytápění
{a69b38f1-cb3f-4bf1-aa69-65443752b3d7}
2
| KRYCÍ LIST SOUPISU PRACÍ | [7 empty] | v --- níže se nacházejí doplnkové a pomocné údaje k sestavám --- v | [8 empty] | False
Stavba:
KOMPLEXNÍ REVITALIZACE ADMINISTRATIVNÍHO OBJEKTU URAN - R05
Objekt:
01 - Úpravy hlavního objektu
Soupis:
1 - Úpravy hlavního objektu
Úroveň 3:
ÚT - Vytápění
| KSO: |  |  |  |  | CC-CZ:
| Místo: |  |  |  |  | Datum: | 8. 3. 2023
| Zadavatel: |  |  |  |  | IČ: | 25415751
|  | Statutární město Liberec |  |  |  | DIČ: | CZ25415751
| Uchazeč: |  |  |  |  | IČ: | Vyplň údaj
|  | Vyplň údaj |  |  |  | DIČ: | Vyplň údaj
| Projektant: |  |  |  |  | IČ:
|  | Radek Hořejší |  |  |  | DIČ:
| Zpracovatel: |  |  |  |  | IČ:
|  | Radek Hořejší |  |  |  | DIČ:
Poznámka:
Zpracováno dle metodiky ÚRS s maximálním zatříděním položek (popisu činností) dle Třídníku stavebních konstrukcí a prací. Položky, které databáze neobsahuje, oceněny dle brutto ceníků příslušných dodavatelů. Jsou-li ve výkazu výměr uvedeny odkazy na firmy, názvy nebo specifická označení výrobků apod., jsou takové odkazy pouze informativní a slouží pouze pro určení technické úrovně a provozních parametrů. Z zhotoviteli umožňují v souladu s §182, zákona č. 134/2016 Sb. o veřejných zakázkách použít i jiných kvalitativně a technicky obdobných zařízení, která mají podobnou nebo minimálně stejnou kvalitu, účinnost a výkon, parametry použití, ev. hlučnost (která bezpodmínečně splňuje platné hygienické normy). Celková množství u jednotlivých položek (kusy, metry) byla odměřena a sečtena digitálně z výkresů. Nabídková cena musí zahrnovat nejen přípravu, dodávku, dopravu a montáž, ale i veškeré související náklady, spojené s realizací, od zadání po předání stavby do užívání, včetně nákladů na koordinaci, uvedení do provozu, dokončovací práce, údržbu do doby předání, potřebné zkoušky a atesty, odstranění závad, předání dokladů o skutečném provedení, dokladů nutných pro kolaudační řízení aj.
| Cena bez DPH | [5 empty] | 0
|  |  | Základ daně |  |  | Sazba daně | Výše daně
| DPH | základní | 0 |  |  | 21% | 0
|  | snížená | 0 |  |  | 15% | 0
|  | zákl. přenesená | 0 |  |  | 21% | 0
|  | sníž. přenesená | 0 |  |  | 15% | 0
|  | nulová | 0 |  |  | 0% | 0
| Cena s DPH |  |  | v | CZK |  | 0
| Projektant |  |  | Zpracovatel
| Datum a podpis: |  | Razítko | Datum a podpis: |  |  | Razítko
| Objednavatel |  |  | Uchazeč
| Datum a podpis: |  | Razítko | Datum a podpis: |  |  | Razítko
REKAPITULACE ČLENĚNÍ SOUPISU PRACÍ
Stavba:
KOMPLEXNÍ REVITALIZACE ADMINISTRATIVNÍHO OBJEKTU URAN - R05
Objekt:
01 - Úpravy hlavního objektu
Soupis:
1 - Úpravy hlavního objektu
Úroveň 3:
ÚT - Vytápění
Místo: | [5 empty] | Datum: | 8. 3. 2023
Zadavatel: |  |  | Statutární město Liberec |  |  | Projektant: | Radek Hořejší
Uchazeč: |  |  | Vyplň údaj |  |  | Zpracovatel: | Radek Hořejší
Kód dílu - Popis | [6 empty] | Cena celkem [CZK]
Náklady ze soupisu prací | [6 empty] | 0 | [11 empty] | -1
| PSV - Práce a dodávky PSV | [5 empty] | 0
| 713 - Izolace tepelné | [5 empty] | 0
| 727 - Zdravotechnika - požární ochrana | [5 empty] | 0
| 732 - Ústřední vytápění - strojovny | [5 empty] | 0
| 733 - Ústřední vytápění - rozvodné potrubí | [5 empty] | 0
| 734 - Ústřední vytápění - armatury | [5 empty] | 0
| 735 - Ústřední vytápění - otopná tělesa | [5 empty] | 0
| 735.1 - Provizorní ústřední vytápění | [5 empty] | 0
| M - Práce a dodávky M | [5 empty] | 0
| 23-M - Montáže potrubí | [5 empty] | 0
| HZS - Hodinové zúčtovací sazby | [5 empty] | 0
| VRN - Vedlejší rozpočtové náklady | [5 empty] | 0
| VRN1 - Průzkumné, geodetické a projektové práce | [5 empty] | 0
SOUPIS PRACÍ
Stavba:
KOMPLEXNÍ REVITALIZACE ADMINISTRATIVNÍHO OBJEKTU URAN - R05
Objekt:
01 - Úpravy hlavního objektu
Soupis:
1 - Úpravy hlavního objektu
Úroveň 3:
ÚT - Vytápění
Místo: | [5 empty] | Datum: | 8. 3. 2023
Zadavatel: |  |  | Statutární město Liberec |  |  | Projektant: | Radek Hořejší
Uchazeč: |  |  | Vyplň údaj |  |  | Zpracovatel: | Radek Hořejší
PČ | Typ | Kód | Popis | MJ | Množství | J.cena [CZK] | Cena celkem [CZK] | Cenová soustava |  | DPH | J. Nh [h] | Nh celkem [h] | J. hmotnost [t] | Hmotnost celkem [t] | J. suť [t] | Suť Celkem [t]
Náklady soupisu celkem | [6 empty] | 0 |  |  |  |  | 0 |  | 0 |  | 0 |  | D | -1 | [7 empty] | 0
| D | PSV | Práce a dodávky PSV |  |  |  | 0 |  |  |  |  | 0 |  | 0 |  | 0 | 2 | D | 0 | ROZPOCET | [6 empty] | 0
| D | 713 | Izolace tepelné |  |  |  | 0 |  |  |  |  | 0 |  | 0 |  | 0 | 2 | D | 1 | ROZPOCET | [6 empty] | 0
1 | K | 713463211 | Montáž izolace tepelné potrubí potrubními pouzdry s Al fólií staženými Al páskou 1x D do 50 mm | m | 2550 |  | 0 | CS ÚRS 2022 02 |  | základní |  | 0 | 0 | 0 | 0 | 0 | 16 | K | 2 | ROZPOCET | 0 | 0 | 0 | 0 | 0 | 1 | 0 | 16 | 2
| P |  | Poznámka k položce: Montáž izolace tepelné potrubí a ohybů tvarovkami nebo deskami potrubními pouzdry s povrchovou úpravou hliníkovou fólií (izolační materiál ve specifikaci) přelepenými samolepící hliníkovou páskou potrubí jednovrstvá D do 50 mm | [14 empty] | P | 2
2 | M | 63154R01 | pouzdro izolační potrubní z minerální vlny s Al fólií max. 250/100°C 12/20mm | m | 10 |  | 0 |  |  | základní |  | 0 | 0 | 0 | 0 | 0 | 32 | M | 2 | ROZPOCET | 0 | 0 | 0 | 0 | 0 | 1 | 0 | 16 | 4
| P |  | Poznámka k položce: pouzdro izolační potrubní z minerální vlny s Al fólií max. 250/100°C 12/20mm | [14 empty] | P | 2
3 | M | 63154002 | pouzdro izolační potrubní z minerální vlny s Al fólií max. 250/100°C 15/20mm | m | 1100 |  | 0 | CS ÚRS 2022 02 |  | základní |  | 0 | 0 | 0 | 0 | 0 | 32 | M | 2 | ROZPOCET | 0 | 0 | 0 | 0 | 0 | 1 | 0 | 16 | 6
| P |  | Poznámka k položce: pouzdro izolační potrubní z minerální vlny s Al fólií max. 250/100°C 15/20mm | [14 empty] | P | 2
4 | M | 63154003 | pouzdro izolační potrubní z minerální vlny s Al fólií max. 250/100°C 18/20mm | m | 170 |  | 0 | CS ÚRS 2022 02 |  | základní |  | 0 | 0 | 0 | 0 | 0 | 32 | M | 2 | ROZPOCET | 0 | 0 | 0 | 0 | 0 | 1 | 0 | 16 | 8
| P |  | Poznámka k položce: pouzdro izolační potrubní z minerální vlny s Al fólií max. 250/100°C 18/20mm | [14 empty] | P | 2
5 | M | 63154004 | pouzdro izolační potrubní z minerální vlny s Al fólií max. 250/100°C 22/20mm | m | 340 |  | 0 | CS ÚRS 2022 02 |  | základní |  | 0 | 0 | 0 | 0 | 0 | 32 | M | 2 | ROZPOCET | 0 | 0 | 0 | 0 | 0 | 1 | 0 | 16 | 10
| P |  | Poznámka k položce: pouzdro izolační potrubní z minerální vlny s Al fólií max. 250/100°C 22/20mm | [14 empty] | P | 2
6 | M | 63154531 | pouzdro izolační potrubní z minerální vlny s Al fólií max. 250/100°C 28/30mm | m | 320 |  | 0 | CS ÚRS 2022 02 |  | základní |  | 0 | 0 | 0 | 0 | 0 | 32 | M | 2 | ROZPOCET | 0 | 0 | 0 | 0 | 0 | 1 | 0 | 16 | 12
| P |  | Poznámka k položce: pouzdro izolační potrubní z minerální vlny s Al fólií max. 250/100°C 28/30mm | [14 empty] | P | 2
7 | M | 63154532 | pouzdro izolační potrubní z minerální vlny s Al fólií max. 250/100°C 35/30mm | m | 270 |  | 0 | CS ÚRS 2022 02 |  | základní |  | 0 | 0 | 0 | 0 | 0 | 32 | M | 2 | ROZPOCET | 0 | 0 | 0 | 0 | 0 | 1 | 0 | 16 | 14
| P |  | Poznámka k položce: pouzdro izolační potrubní z minerální vlny s Al fólií max. 250/100°C 35/30mm | [14 empty] | P | 2
8 | M | 63154573 | pouzdro izolační potrubní z minerální vlny s Al fólií max. 250/100°C 42/40mm | m | 275 |  | 0 | CS ÚRS 2022 02 |  | základní |  | 0 | 0 | 0 | 0 | 0 | 32 | M | 2 | ROZPOCET | 0 | 0 | 0 | 0 | 0 | 1 | 0 | 16 | 16
| P |  | Poznámka k položce: pouzdro izolační potrubní z minerální vlny s Al fólií max. 250/100°C 42/40mm | [14 empty] | P | 2
9 | M | 63154022 | pouzdro izolační potrubní z minerální vlny s Al fólií max. 250/100°C 54/50mm | m | 65 |  | 0 | CS ÚRS 2022 02 |  | základní |  | 0 | 0 | 0 | 0 | 0 | 32 | M | 2 | ROZPOCET | 0 | 0 | 0 | 0 | 0 | 1 | 0 | 16 | 18
| P |  | Poznámka k položce: pouzdro izolační potrubní z minerální vlny s Al fólií max. 250/100°C 54/50mm | [14 empty] | P | 2
10 | K | 713463212 | Montáž izolace tepelné potrubí potrubními pouzdry s Al fólií staženými Al páskou 1x D do 100 mm | m | 5 |  | 0 | CS ÚRS 2022 02 |  | základní |  | 0 | 0 | 0 | 0 | 0 | 16 | K | 2 | ROZPOCET | 0 | 0 | 0 | 0 | 0 | 1 | 0 | 16 | 20
| P |  | Poznámka k položce: Montáž izolace tepelné potrubí a ohybů tvarovkami nebo deskami potrubními pouzdry s povrchovou úpravou hliníkovou fólií (izolační materiál ve specifikaci) přelepenými samolepící hliníkovou páskou potrubí jednovrstvá D přes 50 do 100 mm | [14 empty] | P | 2
11 | M | 63154032 | pouzdro izolační potrubní z minerální vlny s Al fólií max. 250/100°C 76/60mm | m | 5 |  | 0 | CS ÚRS 2022 02 |  | základní |  | 0 | 0 | 0 | 0 | 0 | 32 | M | 2 | ROZPOCET | 0 | 0 | 0 | 0 | 0 | 1 | 0 | 16 | 22
| P |  | Poznámka k položce: pouzdro izolační potrubní z minerální vlny s Al fólií max. 250/100°C 76/60mm | [14 empty] | P | 2
12 | K | 998713203 | Přesun hmot procentní pro izolace tepelné v objektech v do 24 m | % |  |  | 0 | CS ÚRS 2022 02 |  | základní |  | 0 | 0 | 0 | 0 | 0 | 16 | K | 2 | ROZPOCET | 0 | 0 | 0 | 0 | 0 | 1 | 0 | 16 | 24
| P |  | Poznámka k položce: Přesun hmot pro izolace tepelné stanovený procentní sazbou (%) z ceny vodorovná dopravní vzdálenost do 50 m v objektech výšky přes 12 do 24 m | [14 empty] | P | 2
| D | 727 | Zdravotechnika - požární ochrana |  |  |  | 0 |  |  |  |  | 0 |  | 0 |  | 0 | 2 | D | 1 | ROZPOCET | [6 empty] | 0
13 | K | 727111R01 | Protipožární ucpávkový tmel/ pěna | kg | 30 |  | 0 |  |  | základní |  | 0 | 0 | 0 | 0 | 0 | 16 | K | 2 | ROZPOCET | 0 | 0 | 0 | 0 | 0 | 1 | 0 | 16 | 26
| P |  | Poznámka k položce: Protipožární ucpávkový tmel/ pěna, eventuálně požární manžety - přesná specifikace dle stavby a požární projektové dokumentace | [14 empty] | P | 2
| D | 732 | Ústřední vytápění - strojovny |  |  |  | 0 |  |  |  |  | 0 |  | 0 |  | 0 | 2 | D | 1 | ROZPOCET | [6 empty] | 0
14 | K | 7324214r1 | Oběhové čerpadlo EC, pro topný okruh s parametry 230 V, max. 1.27 A, max. 160 W; pracovní bod Q = 1.8, resp. 3 m2/hod., H = 4 m | soubor | 2 |  | 0 |  |  | základní |  | 0 | 0 | 0 | 0 | 0 | 16 | K | 2 | ROZPOCET | 0 | 0 | 0 | 0 | 0 | 1 | 0 | 16 | 28
| P |  | Poznámka k položce: Oběhové čerpadlo EC, pro topný okruh s parametry 230 V, max. 1.27 A, max. 160 W; pracovní bod Q = 1.8, resp. 3 m2/hod., H = 4 m (např. WILO STRATOS MAXO 30/ 0.5 - 8, ev. zařízení obdobné kvality a parametrů) | [14 empty] | P | 2
15 | K | 998732202 | Přesun hmot procentní pro strojovny v objektech v do 12 m | % |  |  | 0 | CS ÚRS 2022 02 |  | základní |  | 0 | 0 | 0 | 0 | 0 | 16 | K | 2 | ROZPOCET | 0 | 0 | 0 | 0 | 0 | 1 | 0 | 16 | 30
| P |  | Poznámka k položce: Přesun hmot pro strojovny stanovený procentní sazbou (%) z ceny vodorovná dopravní vzdálenost do 50 m v objektech výšky přes 6 do 12 m | [14 empty] | P | 2
| D | 733 | Ústřední vytápění - rozvodné potrubí |  |  |  | 0 |  |  |  |  | 0 |  | 0 |  | 0 | 2 | D | 1 | ROZPOCET | [6 empty] | 0
16 | K | 733111107 | Potrubí ocelové závitové bezešvé běžné nízkotlaké DN 40 | m | 5 |  | 0 | CS ÚRS 2022 02 |  | základní |  | 0 | 0 | 0 | 0 | 0 | 16 | K | 2 | ROZPOCET | 0 | 0 | 0 | 0 | 0 | 1 | 0 | 16 | 32
| P |  | Poznámka k položce: Potrubí z trubek ocelových závitových bezešvých běžných nízkotlakých DN 40 | [14 empty] | P | 2
17 | K | 733111108 | Potrubí ocelové závitové bezešvé běžné nízkotlaké DN 50 | m | 5 |  | 0 | CS ÚRS 2022 02 |  | základní |  | 0 | 0 | 0 | 0 | 0 | 16 | K | 2 | ROZPOCET | 0 | 0 | 0 | 0 | 0 | 1 | 0 | 16 | 34
| P |  | Poznámka k položce: Potrubí z trubek ocelových závitových bezešvých běžných nízkotlakých DN 50 | [14 empty] | P | 2
18 | K | 733121122 | Potrubí ocelové hladké bezešvé běžné nízkotlaké D 76x3,2 | m | 5 |  | 0 | CS ÚRS 2022 02 |  | základní |  | 0 | 0 | 0 | 0 | 0 | 16 | K | 2 | ROZPOCET | 0 | 0 | 0 | 0 | 0 | 1 | 0 | 16 | 36
| P |  | Poznámka k položce: Potrubí z trubek ocelových hladkých bezešvých tvářených za tepla nízkotlakých Ø 76/3,2 | [14 empty] | P | 2
19 | K | 733190107 | Zkouška těsnosti potrubí ocelové závitové do DN 40 | m | 5 |  | 0 | CS ÚRS 2022 02 |  | základní |  | 0 | 0 | 0 | 0 | 0 | 16 | K | 2 | ROZPOCET | 0 | 0 | 0 | 0 | 0 | 1 | 0 | 16 | 38
| P |  | Poznámka k položce: Zkoušky těsnosti potrubí, manžety prostupové z trubek ocelových zkoušky těsnosti potrubí (za provozu) z trubek ocelových závitových DN do 40 | [14 empty] | P | 2
20 | K | 733190108 | Zkouška těsnosti potrubí ocelové závitové do DN 50 | m | 5 |  | 0 | CS ÚRS 2022 02 |  | základní |  | 0 | 0 | 0 | 0 | 0 | 16 | K | 2 | ROZPOCET | 0 | 0 | 0 | 0 | 0 | 1 | 0 | 16 | 40
| P |  | Poznámka k položce: Zkoušky těsnosti potrubí, manžety prostupové z trubek ocelových zkoušky těsnosti potrubí (za provozu) z trubek ocelových závitových DN 40 do 50 | [14 empty] | P | 2
21 | K | 733190225 | Zkouška těsnosti potrubí ocelové hladké přes D 60,3x2,9 do D 89x5,0 | m | 5 |  | 0 | CS ÚRS 2022 02 |  | základní |  | 0 | 0 | 0 | 0 | 0 | 16 | K | 2 | ROZPOCET | 0 | 0 | 0 | 0 | 0 | 1 | 0 | 16 | 42
| P |  | Poznámka k položce: Zkoušky těsnosti potrubí, manžety prostupové z trubek ocelových zkoušky těsnosti potrubí (za provozu) z trubek ocelových hladkých Ø přes 60,3/2,9 do 89/5,0 | [14 empty] | P | 2
22 | K | 733223201 | Potrubí měděné tvrdé spojované tvrdým pájením D 12x1 | m | 10 |  | 0 |  |  | základní |  | 0 | 0 | 0 | 0 | 0 | 16 | K | 2 | ROZPOCET | 0 | 0 | 0 | 0 | 0 | 1 | 0 | 16 | 44
| P |  | Poznámka k položce: Potrubí z trubek měděných tvrdých spojovaných tvrdým pájením Ø 12/1 | [14 empty] | P | 2
23 | K | 733223202 | Potrubí měděné tvrdé spojované tvrdým pájením D 15x1 | m | 1100 |  | 0 | CS ÚRS 2022 02 |  | základní |  | 0 | 0 | 0 | 0 | 0 | 16 | K | 2 | ROZPOCET | 0 | 0 | 0 | 0 | 0 | 1 | 0 | 16 | 46
| P |  | Poznámka k položce: Potrubí z trubek měděných tvrdých spojovaných tvrdým pájením Ø 15/1 | [14 empty] | P | 2
24 | K | 733223203 | Potrubí měděné tvrdé spojované tvrdým pájením D 18x1 | m | 170 |  | 0 | CS ÚRS 2022 02 |  | základní |  | 0 | 0 | 0 | 0 | 0 | 16 | K | 2 | ROZPOCET | 0 | 0 | 0 | 0 | 0 | 1 | 0 | 16 | 48
| P |  | Poznámka k položce: Potrubí z trubek měděných tvrdých spojovaných tvrdým pájením Ø 18/1 | [14 empty] | P | 2
25 | K | 733223204 | Potrubí měděné tvrdé spojované tvrdým pájením D 22x1 | m | 340 |  | 0 | CS ÚRS 2022 02 |  | základní |  | 0 | 0 | 0 | 0 | 0 | 16 | K | 2 | ROZPOCET | 0 | 0 | 0 | 0 | 0 | 1 | 0 | 16 | 50
| P |  | Poznámka k položce: Potrubí z trubek měděných tvrdých spojovaných tvrdým pájením Ø 22/1 | [14 empty] | P | 2
26 | K | 733223205 | Potrubí měděné tvrdé spojované tvrdým pájením D 28x1,5 | m | 320 |  | 0 | CS ÚRS 2022 02 |  | základní |  | 0 | 0 | 0 | 0 | 0 | 16 | K | 2 | ROZPOCET | 0 | 0 | 0 | 0 | 0 | 1 | 0 | 16 | 52
| P |  | Poznámka k položce: Potrubí z trubek měděných tvrdých spojovaných tvrdým pájením Ø 28/1,5 | [14 empty] | P | 2
27 | K | 733223206 | Potrubí měděné tvrdé spojované tvrdým pájením D 35x1,5 | m | 270 |  | 0 | CS ÚRS 2022 02 |  | základní |  | 0 | 0 | 0 | 0 | 0 | 16 | K | 2 | ROZPOCET | 0 | 0 | 0 | 0 | 0 | 1 | 0 | 16 | 54
| P |  | Poznámka k položce: Potrubí z trubek měděných tvrdých spojovaných tvrdým pájením Ø 35/1,5 | [14 empty] | P | 2
28 | K | 733223207 | Potrubí měděné tvrdé spojované tvrdým pájením D 42x1,5 | m | 270 |  | 0 | CS ÚRS 2022 02 |  | základní |  | 0 | 0 | 0 | 0 | 0 | 16 | K | 2 | ROZPOCET | 0 | 0 | 0 | 0 | 0 | 1 | 0 | 16 | 56
| P |  | Poznámka k položce: Potrubí z trubek měděných tvrdých spojovaných tvrdým pájením Ø 42/1,5 | [14 empty] | P | 2
29 | K | 733223208 | Potrubí měděné tvrdé spojované tvrdým pájením D 54x2 | m | 60 |  | 0 | CS ÚRS 2022 02 |  | základní |  | 0 | 0 | 0 | 0 | 0 | 16 | K | 2 | ROZPOCET | 0 | 0 | 0 | 0 | 0 | 1 | 0 | 16 | 58
| P |  | Poznámka k položce: Potrubí z trubek měděných tvrdých spojovaných tvrdým pájením Ø 54/2 | [14 empty] | P | 2
30 | K | 733291101 | Zkouška těsnosti potrubí měděné do D 35x1,5 | m | 2210 |  | 0 | CS ÚRS 2022 02 |  | základní |  | 0 | 0 | 0 | 0 | 0 | 16 | K | 2 | ROZPOCET | 0 | 0 | 0 | 0 | 0 | 1 | 0 | 16 | 60
| P |  | Poznámka k položce: Zkoušky těsnosti potrubí z trubek měděných Ø do 35/1,5 | [14 empty] | P | 2
31 | K | 733291102 | Zkouška těsnosti potrubí měděné do D 64x2 | m | 330 |  | 0 | CS ÚRS 2022 02 |  | základní |  | 0 | 0 | 0 | 0 | 0 | 16 | K | 2 | ROZPOCET | 0 | 0 | 0 | 0 | 0 | 1 | 0 | 16 | 62
| P |  | Poznámka k položce: Zkoušky těsnosti potrubí z trubek měděných Ø přes 35/1,5 do 64/2,0 | [14 empty] | P | 2
32 | K | 998733203 | Přesun hmot procentní pro rozvody potrubí v objektech v do 24 m | % |  |  | 0 | CS ÚRS 2022 02 |  | základní |  | 0 | 0 | 0 | 0 | 0 | 16 | K | 2 | ROZPOCET | 0 | 0 | 0 | 0 | 0 | 1 | 0 | 16 | 64
| P |  | Poznámka k položce: Přesun hmot pro rozvody potrubí stanovený procentní sazbou z ceny vodorovná dopravní vzdálenost do 50 m v objektech výšky přes 12 do 24 m | [14 empty] | P | 2
| D | 734 | Ústřední vytápění - armatury |  |  |  | 0 |  |  |  |  | 0 |  | 0 |  | 0 | 2 | D | 1 | ROZPOCET | [6 empty] | 0
33 | K | 734211127 | Ventil závitový odvzdušňovací G 1/2 PN 14 do 120°C automatický se zpětnou klapkou otopných těles | kus | 20 |  | 0 | CS ÚRS 2022 02 |  | základní |  | 0 | 0 | 0 | 0 | 0 | 16 | K | 2 | ROZPOCET | 0 | 0 | 0 | 0 | 0 | 1 | 0 | 16 | 66
| P |  | Poznámka k položce: Ventily odvzdušňovací závitové automatické se zpětnou klapkou PN 14 do 120°C G 1/2 | [14 empty] | P | 2
34 | K | 734220099 | Ventil závitový regulační přímý G 3/8 PN 20 do 100°C vyvažovací | kus | 3 |  | 0 |  |  | základní |  | 0 | 0 | 0 | 0 | 0 | 16 | K | 2 | ROZPOCET | 0 | 0 | 0 | 0 | 0 | 1 | 0 | 16 | 68
| P |  | Poznámka k položce: Ventily regulační závitové vyvažovací přímé PN 20 do 100°C G 3/8 | [14 empty] | P | 2
35 | K | 734220100 | Ventil závitový regulační přímý G 1/2 PN 20 do 100°C vyvažovací | kus | 9 |  | 0 |  |  | základní |  | 0 | 0 | 0 | 0 | 0 | 16 | K | 2 | ROZPOCET | 0 | 0 | 0 | 0 | 0 | 1 | 0 | 16 | 70
| P |  | Poznámka k položce: Ventily regulační závitové vyvažovací přímé PN 20 do 100°C G 1/2 | [14 empty] | P | 2
36 | K | 734220101 | Ventil závitový regulační přímý G 3/4 PN 20 do 100°C vyvažovací | kus | 8 |  | 0 | CS ÚRS 2022 02 |  | základní |  | 0 | 0 | 0 | 0 | 0 | 16 | K | 2 | ROZPOCET | 0 | 0 | 0 | 0 | 0 | 1 | 0 | 16 | 72
| P |  | Poznámka k položce: Ventily regulační závitové vyvažovací přímé PN 20 do 100°C G 3/4 | [14 empty] | P | 2
37 | K | 734220102 | Ventil závitový regulační přímý G 1 PN 20 do 100°C vyvažovací | kus | 3 |  | 0 | CS ÚRS 2022 02 |  | základní |  | 0 | 0 | 0 | 0 | 0 | 16 | K | 2 | ROZPOCET | 0 | 0 | 0 | 0 | 0 | 1 | 0 | 16 | 74
| P |  | Poznámka k položce: Ventily regulační závitové vyvažovací přímé PN 20 do 100°C G 1 | [14 empty] | P | 2
38 | K | 734221532 | Ventil závitový termostatický rohový jednoregulační G 1/2 PN 16 do 110°C bez hlavice ovládání | kus | 4 |  | 0 | CS ÚRS 2022 02 |  | základní |  | 0 | 0 | 0 | 0 | 0 | 16 | K | 2 | ROZPOCET | 0 | 0 | 0 | 0 | 0 | 1 | 0 | 16 | 76
| P |  | Poznámka k položce: Ventily regulační závitové termostatické, bez hlavice ovládání PN 16 do 110°C rohové jednoregulační G 1/2 | [14 empty] | P | 2
39 | K | 734221545 | Ventil závitový termostatický přímý jednoregulační G 1/2 PN 16 do 110°C bez hlavice ovládání | kus | 31 |  | 0 | CS ÚRS 2022 02 |  | základní |  | 0 | 0 | 0 | 0 | 0 | 16 | K | 2 | ROZPOCET | 0 | 0 | 0 | 0 | 0 | 1 | 0 | 16 | 78
| P |  | Poznámka k položce: Ventily regulační závitové termostatické, bez hlavice ovládání PN 16 do 110°C přímé jednoregulační G 1/2 | [14 empty] | P | 2
40 | K | 734221R01 | Regulátor tlakové diference s vypouštěním G 1/2 | kus | 3 |  | 0 |  |  | základní |  | 0 | 0 | 0 | 0 | 0 | 16 | K | 2 | ROZPOCET | 0 | 0 | 0 | 0 | 0 | 1 | 0 | 16 | 80
| P |  | Poznámka k položce: Regulátor tlakové diference s vypouštěním G 1/2, včetně kapiláry | [14 empty] | P | 2
41 | K | 734221R02 | Regulátor tlakové diference s vypouštěním G 3/4 | kus | 8 |  | 0 |  |  | základní |  | 0 | 0 | 0 | 0 | 0 | 16 | K | 2 | ROZPOCET | 0 | 0 | 0 | 0 | 0 | 1 | 0 | 16 | 82
| P |  | Poznámka k položce: Regulátor tlakové diference s vypouštěním G 3/4, včetně kapiláry | [14 empty] | P | 2
42 | K | 734221R03 | Regulátor tlakové diference s vypouštěním G 1 | kus | 3 |  | 0 |  |  | základní |  | 0 | 0 | 0 | 0 | 0 | 16 | K | 2 | ROZPOCET | 0 | 0 | 0 | 0 | 0 | 1 | 0 | 16 | 84
| P |  | Poznámka k položce: Regulátor tlakové diference s vypouštěním G 1, včetně kapiláry | [14 empty] | P | 2
43 | K | 734221R50 | Termostatická hlavice kapalinová PN 10 do 110°C otopných těles, s ochranou proti odcizení | kus | 165 |  | 0 |  |  | základní |  | 0 | 0 | 0 | 0 | 0 | 16 | K | 2 | ROZPOCET | 0 | 0 | 0 | 0 | 0 | 1 | 0 | 16 | 86
| P |  | Poznámka k položce: Ventily regulační závitové hlavice termostatické, pro ovládání ventilů PN 10 do 110°C kapalinové otopných těles, s ochranou proti odcizení | [14 empty] | P | 2
44 | K | 734242416 | Ventil závitový zpětný přímý G 6/4 PN 16 do 110°C | kus | 2 |  | 0 | CS ÚRS 2022 02 |  | základní |  | 0 | 0 | 0 | 0 | 0 | 16 | K | 2 | ROZPOCET | 0 | 0 | 0 | 0 | 0 | 1 | 0 | 16 | 88
| P |  | Poznámka k položce: Ventily zpětné závitové PN 16 do 110°C přímé G 6/4 | [14 empty] | P | 2
45 | K | 734261402 | Armatura připojovací rohová G 1/2x18 PN 10 do 110°C radiátorů typu VK | kus | 150 |  | 0 | CS ÚRS 2022 02 |  | základní |  | 0 | 0 | 0 | 0 | 0 | 16 | K | 2 | ROZPOCET | 0 | 0 | 0 | 0 | 0 | 1 | 0 | 16 | 90
| P |  | Poznámka k položce: Šroubení připojovací armatury radiátorů VK PN 10 do 110°C, regulační uzavíratelné rohové G 1/2 x 18 | [14 empty] | P | 2
46 | K | 734261417 | Šroubení regulační radiátorové rohové G 1/2 s vypouštěním | kus | 4 |  | 0 | CS ÚRS 2022 02 |  | základní |  | 0 | 0 | 0 | 0 | 0 | 16 | K | 2 | ROZPOCET | 0 | 0 | 0 | 0 | 0 | 1 | 0 | 16 | 92
| P |  | Poznámka k položce: Šroubení regulační radiátorové rohové s vypouštěním G 1/2 | [14 empty] | P | 2
47 | K | 734261717 | Šroubení regulační radiátorové přímé G 1/2 s vypouštěním | kus | 31 |  | 0 | CS ÚRS 2022 02 |  | základní |  | 0 | 0 | 0 | 0 | 0 | 16 | K | 2 | ROZPOCET | 0 | 0 | 0 | 0 | 0 | 1 | 0 | 16 | 94
| P |  | Poznámka k položce: Šroubení regulační radiátorové přímé s vypouštěním G 1/2 | [14 empty] | P | 2
48 | K | 734261R01 | Armatura připojovací pro středové spodní připojení koupelnových těles, včetně termostatické hlavice | kus | 5 |  | 0 |  |  | základní |  | 0 | 0 | 0 | 0 | 0 | 16 | K | 2 | ROZPOCET | 0 | 0 | 0 | 0 | 0 | 1 | 0 | 16 | 96
| P |  | Poznámka k položce: Armatura připojovací pro středové spodní připojení koupelnových těles, včetně termostatické hlavice | [14 empty] | P | 2
49 | K | 734291123 | Kohout plnící a vypouštěcí G 1/2 PN 10 do 90°C závitový | kus | 40 |  | 0 | CS ÚRS 2022 02 |  | základní |  | 0 | 0 | 0 | 0 | 0 | 16 | K | 2 | ROZPOCET | 0 | 0 | 0 | 0 | 0 | 1 | 0 | 16 | 98
| P |  | Poznámka k položce: Ostatní armatury kohouty plnicí a vypouštěcí PN 10 do 90°C G 1/2 | [14 empty] | P | 2
50 | K | 734291246 | Filtr závitový přímý G 1 1/2 PN 16 do 130°C s vnitřními závity | kus | 2 |  | 0 | CS ÚRS 2022 02 |  | základní |  | 0 | 0 | 0 | 0 | 0 | 16 | K | 2 | ROZPOCET | 0 | 0 | 0 | 0 | 0 | 1 | 0 | 16 | 100
| P |  | Poznámka k položce: Ostatní armatury filtry závitové PN 16 do 130°C přímé s vnitřními závity G 1 1/2 | [14 empty] | P | 2
51 | K | 734292712 | Kohout kulový přímý G 3/8 PN 42 do 185°C vnitřní závit | kus | 3 |  | 0 | CS ÚRS 2022 02 |  | základní |  | 0 | 0 | 0 | 0 | 0 | 16 | K | 2 | ROZPOCET | 0 | 0 | 0 | 0 | 0 | 1 | 0 | 16 | 102
| P |  | Poznámka k položce: Ostatní armatury kulové kohouty PN 42 do 185°C přímé vnitřní závit G 3/8 | [14 empty] | P | 2
52 | K | 734292714 | Kohout kulový přímý G 3/4 PN 42 do 185°C vnitřní závit | kus | 14 |  | 0 | CS ÚRS 2022 02 |  | základní |  | 0 | 0 | 0 | 0 | 0 | 16 | K | 2 | ROZPOCET | 0 | 0 | 0 | 0 | 0 | 1 | 0 | 16 | 104
| P |  | Poznámka k položce: Ostatní armatury kulové kohouty PN 42 do 185°C přímé vnitřní závit G 3/4 | [14 empty] | P | 2
53 | K | 734292715 | Kohout kulový přímý G 1 PN 42 do 185°C vnitřní závit | kus | 10 |  | 0 | CS ÚRS 2022 02 |  | základní |  | 0 | 0 | 0 | 0 | 0 | 16 | K | 2 | ROZPOCET | 0 | 0 | 0 | 0 | 0 | 1 | 0 | 16 | 106
| P |  | Poznámka k položce: Ostatní armatury kulové kohouty PN 42 do 185°C přímé vnitřní závit G 1 | [14 empty] | P | 2
54 | K | 734292716 | Kohout kulový přímý G 1 1/4 PN 42 do 185°C vnitřní závit | kus | 16 |  | 0 | CS ÚRS 2022 02 |  | základní |  | 0 | 0 | 0 | 0 | 0 | 16 | K | 2 | ROZPOCET | 0 | 0 | 0 | 0 | 0 | 1 | 0 | 16 | 108
| P |  | Poznámka k položce: Ostatní armatury kulové kohouty PN 42 do 185°C přímé vnitřní závit G 1 1/4 | [14 empty] | P | 2
55 | K | 734292717 | Kohout kulový přímý G 1 1/2 PN 42 do 185°C vnitřní závit | kus | 10 |  | 0 | CS ÚRS 2022 02 |  | základní |  | 0 | 0 | 0 | 0 | 0 | 16 | K | 2 | ROZPOCET | 0 | 0 | 0 | 0 | 0 | 1 | 0 | 16 | 110
| P |  | Poznámka k položce: Ostatní armatury kulové kohouty PN 42 do 185°C přímé vnitřní závit G 1 1/2 | [14 empty] | P | 2
56 | K | 734411R01 | Termomanometr 0 - 120 st. C, 0 - 600 kPa | kus | 22 |  | 0 |  |  | základní |  | 0 | 0 | 0 | 0 | 0 | 16 | K | 2 | ROZPOCET | 0 | 0 | 0 | 0 | 0 | 1 | 0 | 16 | 112
| P |  | Poznámka k položce: Termomanometr 0 - 120 st. C, 0 - 600 kPa | [14 empty] | P | 2
57 | K | 734494213 | Návarek s trubkovým závitem G 1/2 | kus | 24 |  | 0 | CS ÚRS 2022 02 |  | základní |  | 0 | 0 | 0 | 0 | 0 | 16 | K | 2 | ROZPOCET | 0 | 0 | 0 | 0 | 0 | 1 | 0 | 16 | 114
| P |  | Poznámka k položce: Měřicí armatury návarky s trubkovým závitem G 1/2 | [14 empty] | P | 2
58 | K | 998734203 | Přesun hmot procentní pro armatury v objektech v do 24 m | % |  |  | 0 | CS ÚRS 2022 02 |  | základní |  | 0 | 0 | 0 | 0 | 0 | 16 | K | 2 | ROZPOCET | 0 | 0 | 0 | 0 | 0 | 1 | 0 | 16 | 116
| P |  | Poznámka k položce: Přesun hmot pro armatury stanovený procentní sazbou (%) z ceny vodorovná dopravní vzdálenost do 50 m v objektech výšky přes 12 do 24 m | [14 empty] | P | 2
| D | 735 | Ústřední vytápění - otopná tělesa |  |  |  | 0 |  |  |  |  | 0 |  | 0 |  | 0 | 2 | D | 1 | ROZPOCET | [6 empty] | 0
59 | K | 735151152 | Otopné těleso panelové jednodeskové bez přídavné přestupní plochy výška/délka 500/500 mm výkon 257 W | kus | 5 |  | 0 | CS ÚRS 2022 02 |  | základní |  | 0 | 0 | 0 | 0 | 0 | 16 | K | 2 | ROZPOCET | 0 | 0 | 0 | 0 | 0 | 1 | 0 | 16 | 118
| P |  | Poznámka k položce: Otopná tělesa panelová jednodesková PN 1,0 MPa, T do 110°C bez přídavné přestupní plochy výšky tělesa 500 mm stavební délky / výkonu 500 mm / 257 W | [14 empty] | P | 2
60 | K | 735151153 | Otopné těleso panelové jednodeskové bez přídavné přestupní plochy výška/délka 500/600 mm výkon 308 W | kus | 1 |  | 0 | CS ÚRS 2022 02 |  | základní |  | 0 | 0 | 0 | 0 | 0 | 16 | K | 2 | ROZPOCET | 0 | 0 | 0 | 0 | 0 | 1 | 0 | 16 | 120
| P |  | Poznámka k položce: Otopná tělesa panelová jednodesková PN 1,0 MPa, T do 110°C bez přídavné přestupní plochy výšky tělesa 500 mm stavební délky / výkonu 600 mm / 308 W | [14 empty] | P | 2
61 | K | 735151251 | Otopné těleso panelové jednodeskové 1 přídavná přestupní plocha výška/délka 500/400 mm výkon 343 W | kus | 5 |  | 0 | CS ÚRS 2022 02 |  | základní |  | 0 | 0 | 0 | 0 | 0 | 16 | K | 2 | ROZPOCET | 0 | 0 | 0 | 0 | 0 | 1 | 0 | 16 | 122
| P |  | Poznámka k položce: Otopná tělesa panelová jednodesková PN 1,0 MPa, T do 110°C s jednou přídavnou přestupní plochou výšky tělesa 500 mm stavební délky / výkonu 400 mm / 343 W | [14 empty] | P | 2
62 | K | 735151252 | Otopné těleso panelové jednodeskové 1 přídavná přestupní plocha výška/délka 500/500 mm výkon 429 W | kus | 1 |  | 0 | CS ÚRS 2022 02 |  | základní |  | 0 | 0 | 0 | 0 | 0 | 16 | K | 2 | ROZPOCET | 0 | 0 | 0 | 0 | 0 | 1 | 0 | 16 | 124
| P |  | Poznámka k položce: Otopná tělesa panelová jednodesková PN 1,0 MPa, T do 110°C s jednou přídavnou přestupní plochou výšky tělesa 500 mm stavební délky / výkonu 500 mm / 429 W | [14 empty] | P | 2
63 | K | 735151294 | Otopné těleso panelové jednodeskové 1 přídavná přestupní plocha výška/délka 900/700 mm výkon 976 W | kus | 3 |  | 0 | CS ÚRS 2022 02 |  | základní |  | 0 | 0 | 0 | 0 | 0 | 16 | K | 2 | ROZPOCET | 0 | 0 | 0 | 0 | 0 | 1 | 0 | 16 | 126
| P |  | Poznámka k položce: Otopná tělesa panelová jednodesková PN 1,0 MPa, T do 110°C s jednou přídavnou přestupní plochou výšky tělesa 900 mm stavební délky / výkonu 700 mm / 976 W | [14 empty] | P | 2
64 | K | 735151295 | Otopné těleso panelové jednodeskové 1 přídavná přestupní plocha výška/délka 900/800 mm výkon 1115 W | kus | 1 |  | 0 | CS ÚRS 2022 02 |  | základní |  | 0 | 0 | 0 | 0 | 0 | 16 | K | 2 | ROZPOCET | 0 | 0 | 0 | 0 | 0 | 1 | 0 | 16 | 128
| P |  | Poznámka k položce: Otopná tělesa panelová jednodesková PN 1,0 MPa, T do 110°C s jednou přídavnou přestupní plochou výšky tělesa 900 mm stavební délky / výkonu 800 mm / 1115 W | [14 empty] | P | 2
65 | K | 735151297 | Otopné těleso panelové jednodeskové 1 přídavná přestupní plocha výška/délka 900/1000 mm výkon 1394 W | kus | 1 |  | 0 | CS ÚRS 2022 02 |  | základní |  | 0 | 0 | 0 | 0 | 0 | 16 | K | 2 | ROZPOCET | 0 | 0 | 0 | 0 | 0 | 1 | 0 | 16 | 130
| P |  | Poznámka k položce: Otopná tělesa panelová jednodesková PN 1,0 MPa, T do 110°C s jednou přídavnou přestupní plochou výšky tělesa 900 mm stavební délky / výkonu 1000 mm / 1394 W | [14 empty] | P | 2
66 | K | 735151501 | Otopné těleso panelové dvoudeskové 1 přídavná přestupní plocha výška/délka 900/1600 mm výkon 2456 W | kus | 1 |  | 0 |  |  | základní |  | 0 | 0 | 0 | 0 | 0 | 16 | K | 2 | ROZPOCET | 0 | 0 | 0 | 0 | 0 | 1 | 0 | 16 | 132
| P |  | Poznámka k položce: Otopná tělesa panelová dvoudesková PN 1,0 MPa, T do 110°C s jednou přídavnou přestupní plochou výšky tělesa 900 mm stavební délky / výkonu 1600 mm / 2456 W | [14 empty] | P | 2
67 | K | 735151597 | Otopné těleso panelové dvoudeskové 2 přídavné přestupní plochy výška/délka 900/1000 mm výkon 2313 W | kus | 1 |  | 0 | CS ÚRS 2022 02 |  | základní |  | 0 | 0 | 0 | 0 | 0 | 16 | K | 2 | ROZPOCET | 0 | 0 | 0 | 0 | 0 | 1 | 0 | 16 | 134
| P |  | Poznámka k položce: Otopná tělesa panelová dvoudesková PN 1,0 MPa, T do 110°C se dvěma přídavnými přestupními plochami výšky tělesa 900 mm stavební délky / výkonu 1000 mm / 2313 W | [14 empty] | P | 2
68 | K | 735151599 | Otopné těleso panelové dvoudeskové 2 přídavné přestupní plochy výška/délka 900/1200 mm výkon 2776 W | kus | 3 |  | 0 | CS ÚRS 2022 02 |  | základní |  | 0 | 0 | 0 | 0 | 0 | 16 | K | 2 | ROZPOCET | 0 | 0 | 0 | 0 | 0 | 1 | 0 | 16 | 136
| P |  | Poznámka k položce: Otopná tělesa panelová dvoudesková PN 1,0 MPa, T do 110°C se dvěma přídavnými přestupními plochami výšky tělesa 900 mm stavební délky / výkonu 1200 mm / 2776 W | [14 empty] | P | 2
69 | K | 735151601 | Otopné těleso panelové dvoudeskové 2 přídavné přestupní plochy výška/délka 900/1600 mm výkon 3701 W | kus | 5 |  | 0 | CS ÚRS 2022 02 |  | základní |  | 0 | 0 | 0 | 0 | 0 | 16 | K | 2 | ROZPOCET | 0 | 0 | 0 | 0 | 0 | 1 | 0 | 16 | 138
| P |  | Poznámka k položce: Otopná tělesa panelová dvoudesková PN 1,0 MPa, T do 110°C se dvěma přídavnými přestupními plochami výšky tělesa 900 mm stavební délky / výkonu 1600 mm / 3701 W | [14 empty] | P | 2
70 | K | 735151602 | Otopné těleso panelové dvoudeskové 2 přídavné přestupní plochy výška/délka 900/1800 mm výkon 3900 W | kus | 2 |  | 0 |  |  | základní |  | 0 | 0 | 0 | 0 | 0 | 16 | K | 2 | ROZPOCET | 0 | 0 | 0 | 0 | 0 | 1 | 0 | 16 | 140
| P |  | Poznámka k položce: Otopná tělesa panelová dvoudesková PN 1,0 MPa, T do 110°C se dvěma přídavnými přestupními plochami výšky tělesa 900 mm stavební délky / výkonu 1800 mm / 3900 W | [14 empty] | P | 2
71 | K | 735151603 | Otopné těleso panelové dvoudeskové 2 přídavné přestupní plochy výška/délka 900/2000 mm výkon 4250 W | kus | 2 |  | 0 |  |  | základní |  | 0 | 0 | 0 | 0 | 0 | 16 | K | 2 | ROZPOCET | 0 | 0 | 0 | 0 | 0 | 1 | 0 | 16 | 142
| P |  | Poznámka k položce: Otopná tělesa panelová dvoudesková PN 1,0 MPa, T do 110°C se dvěma přídavnými přestupními plochami výšky tělesa 900 mm stavební délky / výkonu 2000 mm / 4250 W | [14 empty] | P | 2
72 | K | 735152153 | Otopné těleso panel VK jednodeskové bez přídavné přestupní plochy výška/délka 500/600 mm výkon 308 W | kus | 1 |  | 0 | CS ÚRS 2022 02 |  | základní |  | 0 | 0 | 0 | 0 | 0 | 16 | K | 2 | ROZPOCET | 0 | 0 | 0 | 0 | 0 | 1 | 0 | 16 | 144
| P |  | Poznámka k položce: Otopná tělesa panelová VK jednodesková PN 1,0 MPa, T do 110°C bez přídavné přestupní plochy výšky tělesa 500 mm stavební délky / výkonu 600 mm / 308 W | [14 empty] | P | 2
73 | K | 735152154 | Otopné těleso panel VK jednodeskové bez přídavné přestupní plochy výška/délka 500/700 mm výkon 360 W | kus | 1 |  | 0 | CS ÚRS 2022 02 |  | základní |  | 0 | 0 | 0 | 0 | 0 | 16 | K | 2 | ROZPOCET | 0 | 0 | 0 | 0 | 0 | 1 | 0 | 16 | 146
| P |  | Poznámka k položce: Otopná tělesa panelová VK jednodesková PN 1,0 MPa, T do 110°C bez přídavné přestupní plochy výšky tělesa 500 mm stavební délky / výkonu 700 mm / 360 W | [14 empty] | P | 2
74 | K | 735152156 | Otopné těleso panel VK jednodeskové bez přídavné přestupní plochy výška/délka 500/900 mm výkon 463 W | kus | 1 |  | 0 | CS ÚRS 2022 02 |  | základní |  | 0 | 0 | 0 | 0 | 0 | 16 | K | 2 | ROZPOCET | 0 | 0 | 0 | 0 | 0 | 1 | 0 | 16 | 148
| P |  | Poznámka k položce: Otopná tělesa panelová VK jednodesková PN 1,0 MPa, T do 110°C bez přídavné přestupní plochy výšky tělesa 500 mm stavební délky / výkonu 900 mm / 463 W | [14 empty] | P | 2
75 | K | 735152253 | Otopné těleso panelové VK jednodeskové 1 přídavná přestupní plocha výška/délka 500/600mm výkon 515 W | kus | 1 |  | 0 | CS ÚRS 2022 02 |  | základní |  | 0 | 0 | 0 | 0 | 0 | 16 | K | 2 | ROZPOCET | 0 | 0 | 0 | 0 | 0 | 1 | 0 | 16 | 150
| P |  | Poznámka k položce: Otopná tělesa panelová VK jednodesková PN 1,0 MPa, T do 110°C s jednou přídavnou přestupní plochou výšky tělesa 500 mm stavební délky / výkonu 600 mm / 515 W | [14 empty] | P | 2
76 | K | 735152254 | Otopné těleso panelové VK jednodeskové 1 přídavná přestupní plocha výška/délka 500/700mm výkon 601 W | kus | 1 |  | 0 | CS ÚRS 2022 02 |  | základní |  | 0 | 0 | 0 | 0 | 0 | 16 | K | 2 | ROZPOCET | 0 | 0 | 0 | 0 | 0 | 1 | 0 | 16 | 152
| P |  | Poznámka k položce: Otopná tělesa panelová VK jednodesková PN 1,0 MPa, T do 110°C s jednou přídavnou přestupní plochou výšky tělesa 500 mm stavební délky / výkonu 700 mm / 601 W | [14 empty] | P | 2
77 | K | 735152256 | Otopné těleso panelové VK jednodeskové 1 přídavná přestupní plocha výška/délka 500/900mm výkon 772 W | kus | 1 |  | 0 | CS ÚRS 2022 02 |  | základní |  | 0 | 0 | 0 | 0 | 0 | 16 | K | 2 | ROZPOCET | 0 | 0 | 0 | 0 | 0 | 1 | 0 | 16 | 154
| P |  | Poznámka k položce: Otopná tělesa panelová VK jednodesková PN 1,0 MPa, T do 110°C s jednou přídavnou přestupní plochou výšky tělesa 500 mm stavební délky / výkonu 900 mm / 772 W | [14 empty] | P | 2
78 | K | 735152261 | Otopné těleso panel VK jednodeskové 1 přídavná přestupní plocha výška/délka 500/1600mm výkon 1373W | kus | 7 |  | 0 | CS ÚRS 2022 02 |  | základní |  | 0 | 0 | 0 | 0 | 0 | 16 | K | 2 | ROZPOCET | 0 | 0 | 0 | 0 | 0 | 1 | 0 | 16 | 156
| P |  | Poznámka k položce: Otopná tělesa panelová VK jednodesková PN 1,0 MPa, T do 110°C s jednou přídavnou přestupní plochou výšky tělesa 500 mm stavební délky / výkonu 1600 mm / 1373 W | [14 empty] | P | 2
79 | K | 735152262 | Otopné těleso panel VK jednodeskové 1 přídavná přestupní plocha výška/délka 500/1800mm výkon 1544W | kus | 48 |  | 0 | CS ÚRS 2022 02 |  | základní |  | 0 | 0 | 0 | 0 | 0 | 16 | K | 2 | ROZPOCET | 0 | 0 | 0 | 0 | 0 | 1 | 0 | 16 | 158
| P |  | Poznámka k položce: Otopná tělesa panelová VK jednodesková PN 1,0 MPa, T do 110°C s jednou přídavnou přestupní plochou výšky tělesa 500 mm stavební délky / výkonu 1800 mm / 1544 W | [14 empty] | P | 2
80 | K | 735152263 | Otopné těleso panel VK jednodeskové 1 přídavná přestupní plocha výška/délka 500/2000mm výkon 1716W | kus | 11 |  | 0 | CS ÚRS 2022 02 |  | základní |  | 0 | 0 | 0 | 0 | 0 | 16 | K | 2 | ROZPOCET | 0 | 0 | 0 | 0 | 0 | 1 | 0 | 16 | 160
| P |  | Poznámka k položce: Otopná tělesa panelová VK jednodesková PN 1,0 MPa, T do 110°C s jednou přídavnou přestupní plochou výšky tělesa 500 mm stavební délky / výkonu 2000 mm / 1716 W | [14 empty] | P | 2
81 | K | 735152291 | Otopné těleso panelové VK jednodeskové 1 přídavná přestupní plocha výška/délka 900/400mm výkon 558 W | kus | 5 |  | 0 | CS ÚRS 2022 02 |  | základní |  | 0 | 0 | 0 | 0 | 0 | 16 | K | 2 | ROZPOCET | 0 | 0 | 0 | 0 | 0 | 1 | 0 | 16 | 162
| P |  | Poznámka k položce: Otopná tělesa panelová VK jednodesková PN 1,0 MPa, T do 110°C s jednou přídavnou přestupní plochou výšky tělesa 900 mm stavební délky / výkonu 400 mm / 558 W | [14 empty] | P | 2
82 | K | 735152292 | Otopné těleso panelové VK jednodeskové 1 přídavná přestupní plocha výška/délka 900/500mm výkon 697 W | kus | 1 |  | 0 | CS ÚRS 2022 02 |  | základní |  | 0 | 0 | 0 | 0 | 0 | 16 | K | 2 | ROZPOCET | 0 | 0 | 0 | 0 | 0 | 1 | 0 | 16 | 164
| P |  | Poznámka k položce: Otopná tělesa panelová VK jednodesková PN 1,0 MPa, T do 110°C s jednou přídavnou přestupní plochou výšky tělesa 900 mm stavební délky / výkonu 500 mm / 697 W | [14 empty] | P | 2
83 | K | 735152297 | Otopné těleso panel VK jednodeskové 1 přídavná přestupní plocha výška/délka 900/1000 mm výkon 1394 W | kus | 3 |  | 0 | CS ÚRS 2022 02 |  | základní |  | 0 | 0 | 0 | 0 | 0 | 16 | K | 2 | ROZPOCET | 0 | 0 | 0 | 0 | 0 | 1 | 0 | 16 | 166
| P |  | Poznámka k položce: Otopná tělesa panelová VK jednodesková PN 1,0 MPa, T do 110°C s jednou přídavnou přestupní plochou výšky tělesa 900 mm stavební délky / výkonu 1000 mm / 1394 W | [14 empty] | P | 2
84 | K | 735152454 | Otopné těleso panelové VK dvoudeskové 1 přídavná přestupní plocha výška/délka 500/700 mm výkon 782 W | kus | 1 |  | 0 | CS ÚRS 2022 02 |  | základní |  | 0 | 0 | 0 | 0 | 0 | 16 | K | 2 | ROZPOCET | 0 | 0 | 0 | 0 | 0 | 1 | 0 | 16 | 168
| P |  | Poznámka k položce: Otopná tělesa panelová VK dvoudesková PN 1,0 MPa, T do 110°C s jednou přídavnou přestupní plochou výšky tělesa 500 mm stavební délky / výkonu 700 mm / 782 W | [14 empty] | P | 2
85 | K | 735152455 | Otopné těleso panelové VK dvoudeskové 1 přídavná přestupní plocha výška/délka 500/800 mm výkon 894 W | kus | 2 |  | 0 | CS ÚRS 2022 02 |  | základní |  | 0 | 0 | 0 | 0 | 0 | 16 | K | 2 | ROZPOCET | 0 | 0 | 0 | 0 | 0 | 1 | 0 | 16 | 170
| P |  | Poznámka k položce: Otopná tělesa panelová VK dvoudesková PN 1,0 MPa, T do 110°C s jednou přídavnou přestupní plochou výšky tělesa 500 mm stavební délky / výkonu 800 mm / 894 W | [14 empty] | P | 2
86 | K | 735152456 | Otopné těleso panelové VK dvoudeskové 1 přídavná přestupní plocha výška/délka 500/900mm výkon 1005 W | kus | 3 |  | 0 | CS ÚRS 2022 02 |  | základní |  | 0 | 0 | 0 | 0 | 0 | 16 | K | 2 | ROZPOCET | 0 | 0 | 0 | 0 | 0 | 1 | 0 | 16 | 172
| P |  | Poznámka k položce: Otopná tělesa panelová VK dvoudesková PN 1,0 MPa, T do 110°C s jednou přídavnou přestupní plochou výšky tělesa 500 mm stavební délky / výkonu 900 mm / 1005 W | [14 empty] | P | 2
87 | K | 735152457 | Otopné těleso panelové VK dvoudeskové 1 přídavná přestupní plocha výška/délka 500/1000mm výkon 1117W | kus | 1 |  | 0 | CS ÚRS 2022 02 |  | základní |  | 0 | 0 | 0 | 0 | 0 | 16 | K | 2 | ROZPOCET | 0 | 0 | 0 | 0 | 0 | 1 | 0 | 16 | 174
| P |  | Poznámka k položce: Otopná tělesa panelová VK dvoudesková PN 1,0 MPa, T do 110°C s jednou přídavnou přestupní plochou výšky tělesa 500 mm stavební délky / výkonu 1000 mm / 1117 W | [14 empty] | P | 2
88 | K | 735152459 | Otopné těleso panelové VK dvoudeskové 1 přídavná přestupní plocha výška/délka 500/1200mm výkon 1340W | kus | 1 |  | 0 | CS ÚRS 2022 02 |  | základní |  | 0 | 0 | 0 | 0 | 0 | 16 | K | 2 | ROZPOCET | 0 | 0 | 0 | 0 | 0 | 1 | 0 | 16 | 176
| P |  | Poznámka k položce: Otopná tělesa panelová VK dvoudesková PN 1,0 MPa, T do 110°C s jednou přídavnou přestupní plochou výšky tělesa 500 mm stavební délky / výkonu 1200 mm / 1340 W | [14 empty] | P | 2
89 | K | 735152462 | Otopné těleso panelové VK dvoudeskové 1 přídavná přestupní plocha výška/délka 500/1800mm výkon 2011W | kus | 13 |  | 0 | CS ÚRS 2022 02 |  | základní |  | 0 | 0 | 0 | 0 | 0 | 16 | K | 2 | ROZPOCET | 0 | 0 | 0 | 0 | 0 | 1 | 0 | 16 | 178
| P |  | Poznámka k položce: Otopná tělesa panelová VK dvoudesková PN 1,0 MPa, T do 110°C s jednou přídavnou přestupní plochou výšky tělesa 500 mm stavební délky / výkonu 1800 mm / 2011 W | [14 empty] | P | 2
90 | K | 735152463 | Otopné těleso panelové VK dvoudeskové 1 přídavná přestupní plocha výška/délka 500/2000mm výkon 2234W | kus | 5 |  | 0 | CS ÚRS 2022 02 |  | základní |  | 0 | 0 | 0 | 0 | 0 | 16 | K | 2 | ROZPOCET | 0 | 0 | 0 | 0 | 0 | 1 | 0 | 16 | 180
| P |  | Poznámka k položce: Otopná tělesa panelová VK dvoudesková PN 1,0 MPa, T do 110°C s jednou přídavnou přestupní plochou výšky tělesa 500 mm stavební délky / výkonu 2000 mm / 2234 W | [14 empty] | P | 2
91 | K | 735152495 | Otopné těleso panelové VK dvoudeskové 1 přídavná přestupní plocha výška/délka 900/800mm výkon 1403 W | kus | 1 |  | 0 | CS ÚRS 2022 02 |  | základní |  | 0 | 0 | 0 | 0 | 0 | 16 | K | 2 | ROZPOCET | 0 | 0 | 0 | 0 | 0 | 1 | 0 | 16 | 182
| P |  | Poznámka k položce: Otopná tělesa panelová VK dvoudesková PN 1,0 MPa, T do 110°C s jednou přídavnou přestupní plochou výšky tělesa 900 mm stavební délky / výkonu 800 mm / 1403 W | [14 empty] | P | 2
92 | K | 735152497 | Otopné těleso panelové VK dvoudeskové 1 přídavná přestupní plocha výška/délka 900/1000mm výkon 1754W | kus | 1 |  | 0 | CS ÚRS 2022 02 |  | základní |  | 0 | 0 | 0 | 0 | 0 | 16 | K | 2 | ROZPOCET | 0 | 0 | 0 | 0 | 0 | 1 | 0 | 16 | 184
| P |  | Poznámka k položce: Otopná tělesa panelová VK dvoudesková PN 1,0 MPa, T do 110°C s jednou přídavnou přestupní plochou výšky tělesa 900 mm stavební délky / výkonu 1000 mm / 1754 W | [14 empty] | P | 2
93 | K | 735152498 | Otopné těleso panelové VK dvoudeskové 1 přídavná přestupní plocha výška/délka 900/1100mm výkon 1929W | kus | 1 |  | 0 | CS ÚRS 2022 02 |  | základní |  | 0 | 0 | 0 | 0 | 0 | 16 | K | 2 | ROZPOCET | 0 | 0 | 0 | 0 | 0 | 1 | 0 | 16 | 186
| P |  | Poznámka k položce: Otopná tělesa panelová VK dvoudesková PN 1,0 MPa, T do 110°C s jednou přídavnou přestupní plochou výšky tělesa 900 mm stavební délky / výkonu 1100 mm / 1929 W | [14 empty] | P | 2
94 | K | 735152519 | Otopné těleso panelové VK dvoudeskové 2 přídavné přestupní plochy výška/délka 300/1200mm výkon 1159W | kus | 20 |  | 0 | CS ÚRS 2022 02 |  | základní |  | 0 | 0 | 0 | 0 | 0 | 16 | K | 2 | ROZPOCET | 0 | 0 | 0 | 0 | 0 | 1 | 0 | 16 | 188
| P |  | Poznámka k položce: Otopná tělesa panelová VK dvoudesková PN 1,0 MPa, T do 110°C se dvěma přídavnými přestupními plochami výšky tělesa 300 mm stavební délky / výkonu 1200 mm / 1159 W | [14 empty] | P | 2
95 | K | 735152541 | Otopné těleso panelové VK dvoudeskové 2 přídavné přestupní plochy výška/délka 400/1600mm výkon 1946W | kus | 2 |  | 0 | CS ÚRS 2022 02 |  | základní |  | 0 | 0 | 0 | 0 | 0 | 16 | K | 2 | ROZPOCET | 0 | 0 | 0 | 0 | 0 | 1 | 0 | 16 | 190
| P |  | Poznámka k položce: Otopná tělesa panelová VK dvoudesková PN 1,0 MPa, T do 110°C se dvěma přídavnými přestupními plochami výšky tělesa 400 mm stavební délky / výkonu 1600 mm / 1946 W | [14 empty] | P | 2
96 | K | 735152556 | Otopné těleso panelové VK dvoudeskové 2 přídavné přestupní plochy výška/délka 500/900mm výkon 1307 W | kus | 8 |  | 0 | CS ÚRS 2022 02 |  | základní |  | 0 | 0 | 0 | 0 | 0 | 16 | K | 2 | ROZPOCET | 0 | 0 | 0 | 0 | 0 | 1 | 0 | 16 | 192
| P |  | Poznámka k položce: Otopná tělesa panelová VK dvoudesková PN 1,0 MPa, T do 110°C se dvěma přídavnými přestupními plochami výšky tělesa 500 mm stavební délky / výkonu 900 mm / 1307 W | [14 empty] | P | 2
97 | K | 735152562 | Otopné těleso panelové VK dvoudeskové 2 přídavné přestupní plochy výška/délka 500/1800mm výkon 2614W | kus | 4 |  | 0 | CS ÚRS 2022 02 |  | základní |  | 0 | 0 | 0 | 0 | 0 | 16 | K | 2 | ROZPOCET | 0 | 0 | 0 | 0 | 0 | 1 | 0 | 16 | 194
| P |  | Poznámka k položce: Otopná tělesa panelová VK dvoudesková PN 1,0 MPa, T do 110°C se dvěma přídavnými přestupními plochami výšky tělesa 500 mm stavební délky / výkonu 1800 mm / 2614 W | [14 empty] | P | 2
98 | K | 735152563 | Otopné těleso panelové VK dvoudeskové 2 přídavné přestupní plochy výška/délka 500/2000mm výkon 2904W | kus | 1 |  | 0 | CS ÚRS 2022 02 |  | základní |  | 0 | 0 | 0 | 0 | 0 | 16 | K | 2 | ROZPOCET | 0 | 0 | 0 | 0 | 0 | 1 | 0 | 16 | 196
| P |  | Poznámka k položce: Otopná tělesa panelová VK dvoudesková PN 1,0 MPa, T do 110°C se dvěma přídavnými přestupními plochami výšky tělesa 500 mm stavební délky / výkonu 2000 mm / 2904 W | [14 empty] | P | 2
99 | K | 735152564 | Otopné těleso panelové VK dvoudeskové 2 přídavné přestupní plochy výška/délka 500/2300mm výkon 3340W | kus | 1 |  | 0 | CS ÚRS 2022 02 |  | základní |  | 0 | 0 | 0 | 0 | 0 | 16 | K | 2 | ROZPOCET | 0 | 0 | 0 | 0 | 0 | 1 | 0 | 16 | 198
| P |  | Poznámka k položce: Otopná tělesa panelová VK dvoudesková PN 1,0 MPa, T do 110°C se dvěma přídavnými přestupními plochami výšky tělesa 500 mm stavební délky / výkonu 2300 mm / 3340 W | [14 empty] | P | 2
100 | K | 735152580 | Otopné těleso panelové VK dvoudeskové 2 přídavné přestupní plochy výška/délka 600/1400mm výkon 2351W | kus | 2 |  | 0 | CS ÚRS 2022 02 |  | základní |  | 0 | 0 | 0 | 0 | 0 | 16 | K | 2 | ROZPOCET | 0 | 0 | 0 | 0 | 0 | 1 | 0 | 16 | 200
| P |  | Poznámka k položce: Otopná tělesa panelová VK dvoudesková PN 1,0 MPa, T do 110°C se dvěma přídavnými přestupními plochami výšky tělesa 600 mm stavební délky / výkonu 1400 mm / 2351 W | [14 empty] | P | 2
101 | K | 735152593 | Otopné těleso panelové VK dvoudeskové 2 přídavné přestupní plochy výška/délka 900/600mm výkon 1388 W | kus | 1 |  | 0 | CS ÚRS 2022 02 |  | základní |  | 0 | 0 | 0 | 0 | 0 | 16 | K | 2 | ROZPOCET | 0 | 0 | 0 | 0 | 0 | 1 | 0 | 16 | 202
| P |  | Poznámka k položce: Otopná tělesa panelová VK dvoudesková PN 1,0 MPa, T do 110°C se dvěma přídavnými přestupními plochami výšky tělesa 900 mm stavební délky / výkonu 600 mm / 1388 W | [14 empty] | P | 2
102 | K | 735152598 | Otopné těleso panelové VK dvoudeskové 2 přídavné přestupní plochy výška/délka 900/1100mm výkon 2544W | kus | 1 |  | 0 | CS ÚRS 2022 02 |  | základní |  | 0 | 0 | 0 | 0 | 0 | 16 | K | 2 | ROZPOCET | 0 | 0 | 0 | 0 | 0 | 1 | 0 | 16 | 204
| P |  | Poznámka k položce: Otopná tělesa panelová VK dvoudesková PN 1,0 MPa, T do 110°C se dvěma přídavnými přestupními plochami výšky tělesa 900 mm stavební délky / výkonu 1100 mm / 2544 W | [14 empty] | P | 2
103 | K | 735164R01 | Otopné těleso trubkové výška/délka 700/400 mm | kus | 1 |  | 0 |  |  | základní |  | 0 | 0 | 0 | 0 | 0 | 16 | K | 2 | ROZPOCET | 0 | 0 | 0 | 0 | 0 | 1 | 0 | 16 | 206
| P |  | Poznámka k položce: Otopná tělesa trubková na stěnu výšky tělesa 700 mm, délky 400 mm (standard KS) | [14 empty] | P | 2
104 | K | 735164R02 | Otopné těleso trubkové výška/délka 1220/400 mm | kus | 3 |  | 0 |  |  | základní |  | 0 | 0 | 0 | 0 | 0 | 16 | K | 2 | ROZPOCET | 0 | 0 | 0 | 0 | 0 | 1 | 0 | 16 | 208
| P |  | Poznámka k položce: Otopná tělesa trubková na stěnu výšky tělesa 1220 mm, délky 400 mm (standard KS) | [14 empty] | P | 2
105 | K | 735164R03 | Otopné těleso trubkové výška/délka 700/450 mm | kus | 1 |  | 0 |  |  | základní |  | 0 | 0 | 0 | 0 | 0 | 16 | K | 2 | ROZPOCET | 0 | 0 | 0 | 0 | 0 | 1 | 0 | 16 | 210
| P |  | Poznámka k položce: Otopná tělesa trubková na stěnu výšky tělesa 700 mm, délky 450 mm (standard KLMM) | [14 empty] | P | 2
106 | K | 735164R04 | Otopné těleso trubkové výška/délka 1820/450 mm | kus | 1 |  | 0 |  |  | základní |  | 0 | 0 | 0 | 0 | 0 | 16 | K | 2 | ROZPOCET | 0 | 0 | 0 | 0 | 0 | 1 | 0 | 16 | 212
| P |  | Poznámka k položce: Otopná tělesa trubková na stěnu výšky tělesa 1820 mm, délky 450 mm (standard KLMM) | [14 empty] | P | 2
107 | K | 735164R05 | Otopné těleso trubkové výška/délka 1820/600 mm | kus | 3 |  | 0 |  |  | základní |  | 0 | 0 | 0 | 0 | 0 | 16 | K | 2 | ROZPOCET | 0 | 0 | 0 | 0 | 0 | 1 | 0 | 16 | 214
| P |  | Poznámka k položce: Otopná tělesa trubková na stěnu výšky tělesa 1820 mm, délky 600 mm (standard KLMM) | [14 empty] | P | 2
108 | K | 735164R09 | Sada pro kombinované vytápění - elektropatrona, výkon 200 W | kus | 1 |  | 0 |  |  | základní |  | 0 | 0 | 0 | 0 | 0 | 16 | K | 2 | ROZPOCET | 0 | 0 | 0 | 0 | 0 | 1 | 0 | 16 | 216
| P |  | Poznámka k položce: sada pro kombinované vytápění - elektropatrona včetně T - kusu a termostatu, výkon 200 W ovládání na tlačítko s časovým doběhěm | [14 empty] | P | 2
109 | K | 735164R10 | Sada pro kombinované vytápění - elektropatrona, výkon 300 W | kus | 3 |  | 0 |  |  | základní |  | 0 | 0 | 0 | 0 | 0 | 16 | K | 2 | ROZPOCET | 0 | 0 | 0 | 0 | 0 | 1 | 0 | 16 | 218
| P |  | Poznámka k položce: sada pro kombinované vytápění - elektropatrona včetně T - kusu a termostatu, výkon 300 W ovládání s časovým doběhěm "NA TLAČÍTKO" | [14 empty] | P | 2
110 | K | 998735203 | Přesun hmot procentní pro otopná tělesa v objektech v do 24 m | % |  |  | 0 | CS ÚRS 2022 02 |  | základní |  | 0 | 0 | 0 | 0 | 0 | 16 | K | 2 | ROZPOCET | 0 | 0 | 0 | 0 | 0 | 1 | 0 | 16 | 220
| P |  | Poznámka k položce: Přesun hmot pro otopná tělesa stanovený procentní sazbou (%) z ceny vodorovná dopravní vzdálenost do 50 m v objektech výšky přes 12 do 24 m | [14 empty] | P | 2
| D | 735.1 | Provizorní ústřední vytápění |  |  |  | 0 |  |  |  |  | 0 |  | 0 |  | 0 | 2 | D | 1 | ROZPOCET | [6 empty] | 0
111 | K | 735900100.1 | Zajištění provizorního vytápění přízemí po dobu 1.etapy stavby - temperování místností po odstěhovaném registru v případě zimní sezóny na +5 st. C, místnosti 1.13 – 1.20, 1.22 – 1.28 | kpl | 1 |  | 0 |  |  | základní |  | 0 | 0 | 0 | 0 | 0 | 16 | K | 2 | ROZPOCET | 0 | 0 | 0 | 0 | 0 | 1 | 0 | 16 | -1391775486
112 | K | 735900110.1 | Zajištění provizorního vytápění 1.PP po dobu 1.etapy stavby v místnostech 0.05 a 0.12 na +18 st. C po dobu, kdy nebude funkční vytápění z důvodu rekonstrukce | kpl | 1 |  | 0 |  |  | základní |  | 0 | 0 | 0 | 0 | 0 | 16 | K | 2 | ROZPOCET | 0 | 0 | 0 | 0 | 0 | 1 | 0 | 16 | -1281404537
113 | K | 735900190.1 | Zajištění provizorního vytápění přízemí po dobu 2.etapy stavby – místnosti 1.03 a 1.04 na + 22 st. C, místnosti 1.02, 1.03, 1.06., 1.07-09 na +12 st. C | kpl | 1 |  | 0 |  |  | základní |  | 0 | 0 | 0 | 0 | 0 | 16 | K | 2 | ROZPOCET | 0 | 0 | 0 | 0 | 0 | 1 | 0 | 16 | 2098850491
| D | M | Práce a dodávky M |  |  |  | 0 |  |  |  |  | 0 |  | 0 |  | 0 | 3 | D | 0 | ROZPOCET | [6 empty] | 0
| D | 23-M | Montáže potrubí |  |  |  | 0 |  |  |  |  | 0 |  | 0 |  | 0 | 3 | D | 1 | ROZPOCET | [6 empty] | 0
115 | K | 230050031 | Montáž a zhotovení doplňkové konstrukce z profilového materiálu | kg | 1000 |  | 0 | CS ÚRS 2022 02 |  | základní |  | 0 | 0 | 0 | 0 | 0 | 64 | K | 2 | ROZPOCET | 0 | 0 | 0 | 0 | 0 | 1 | 0 | 64 | 222
| P |  | Poznámka k položce: Doplňkové konstrukce z profilového materiálu zhotovení a montáž | [14 empty] | P | 2
116 | M | 31197003 | tyč závitová Pz 4,6 M10 | m | 400 |  | 0 | CS ÚRS 2022 02 |  | základní |  | 0 | 0 | 0 | 0 | 0 | 256 | M | 2 | ROZPOCET | 0 | 0 | 0 | 0 | 0 | 1 | 0 | 64 | 224
| P |  | Poznámka k položce: tyč závitová Pz 4,6 M10 | [14 empty] | P | 2
117 | M | 13010420 | úhelník ocelový rovnostranný jakost 11 375 50x50x5mm | t | 0.6 |  | 0 | CS ÚRS 2022 02 |  | základní |  | 0 | 0 | 0 | 0 | 0 | 256 | M | 2 | ROZPOCET | 0 | 0 | 0 | 0 | 0 | 1 | 0 | 64 | 226
| P |  | Poznámka k položce: úhelník ocelový rovnostranný jakost 11 375 50x50x5mm | [14 empty] | P | 2
| D | HZS | Hodinové zúčtovací sazby |  |  |  | 0 |  |  |  |  | 0 |  | 0 |  | 0 | 4 | D | 0 | ROZPOCET | [6 empty] | 0
118 | K | HZS2211 | Hodinová zúčtovací sazba instalatér | hod | 200 |  | 0 | CS ÚRS 2022 02 |  | základní |  | 0 | 0 | 0 | 0 | 0 | 262144 | K | 1 | ROZPOCET | 0 | 0 | 0 | 0 | 0 | 1 | 0 | 262144 | 228
| P |  | Poznámka k položce: Náklady na vypuštění stávajícího topného systému, demontáž/ úprava stávajícího topného systému, práce související s demontáží a pod. | [14 empty] | P | 1
119 | K | HZS2491 | Hodinová zúčtovací sazba dělník zednických výpomocí | hod | 400 |  | 0 | CS ÚRS 2022 02 |  | základní |  | 0 | 0 | 0 | 0 | 0 | 262144 | K | 1 | ROZPOCET | 0 | 0 | 0 | 0 | 0 | 1 | 0 | 262144 | 230
| P |  | Poznámka k položce: Přípravné a pomocné zednické práce, sekání drážek a prostupů, včetně jádrového vrtání diamantovými korunkami, hruhé zapravení | [14 empty] | P | 1
120 | K | HZS4211 | Hodinová zúčtovací sazba revizní technik | hod | 72 |  | 0 | CS ÚRS 2022 02 |  | základní |  | 0 | 0 | 0 | 0 | 0 | 262144 | K | 1 | ROZPOCET | 0 | 0 | 0 | 0 | 0 | 1 | 0 | 262144 | 232
| P |  | Poznámka k položce: Proplach a napuštění topného systému, topná a tlaková zkouška, vyregulování systému, zaškolení obsluhy, vypracování provozních řádů, revize, popisné tabulky apod. | [14 empty] | P | 1
| D | VRN | Vedlejší rozpočtové náklady |  |  |  | 0 |  |  |  |  | 0 |  | 0 |  | 0 | 5 | D | 0 | ROZPOCET | [6 empty] | 0
| D | VRN1 | Průzkumné, geodetické a projektové práce |  |  |  | 0 |  |  |  |  | 0 |  | 0 |  | 0 | 5 | D | 1 | ROZPOCET | [6 empty] | 0
121 | K | 013254000 | Dokumentace skutečného provedení stavby | soubor | 1 |  | 0 | CS ÚRS 2022 02 |  | základní |  | 0 | 0 | 0 | 0 | 0 | 4 | K | 2 | ROZPOCET | 0 | 0 | 0 | 0 | 0 | 1 | 0 | 4 | 234
| P |  | Poznámka k položce: Dokumentace skutečného provedení stavby | [14 empty] | P | 2

## VZT - Vzduchotechnika
{33314ce2-42f1-42d9-b0f9-4c5dc3c5365d}
2
| KRYCÍ LIST SOUPISU PRACÍ | [7 empty] | v --- níže se nacházejí doplnkové a pomocné údaje k sestavám --- v | [8 empty] | False
Stavba:
KOMPLEXNÍ REVITALIZACE ADMINISTRATIVNÍHO OBJEKTU URAN - R05
Objekt:
01 - Úpravy hlavního objektu
Soupis:
1 - Úpravy hlavního objektu
Úroveň 3:
VZT - Vzduchotechnika
| KSO: |  |  |  |  | CC-CZ:
| Místo: |  |  |  |  | Datum: | 8. 3. 2023
| Zadavatel: |  |  |  |  | IČ: | 25415751
|  | Statutární město Liberec |  |  |  | DIČ: | CZ25415751
| Uchazeč: |  |  |  |  | IČ: | Vyplň údaj
|  | Vyplň údaj |  |  |  | DIČ: | Vyplň údaj
| Projektant: |  |  |  |  | IČ:
|  | Jan Burgr |  |  |  | DIČ:
| Zpracovatel: |  |  |  |  | IČ:
|  | Jan Burgr |  |  |  | DIČ:
Poznámka:
V případě, že zadávací dokumentace obsahuje požadavky nebo odkazy na obchodní firmy, názvy nebo jména a příjmení, specifická označení zboží a služeb, které platí pro určitou osobu, popřípadě její organizační složku, patenty na vynálezy, užitné vzory, ochranné známky nebo označení původu, umožňuje zadavatel použití jiných, kvalitativně a technicky obdobných řešení, která musí plně splňovat technické a funkční požadavky zadavatele uvedené v této zadávací dokumentaci a jejích přílohách.
| Cena bez DPH | [5 empty] | 0
|  |  | Základ daně |  |  | Sazba daně | Výše daně
| DPH | základní | 0 |  |  | 21% | 0
|  | snížená | 0 |  |  | 15% | 0
|  | zákl. přenesená | 0 |  |  | 21% | 0
|  | sníž. přenesená | 0 |  |  | 15% | 0
|  | nulová | 0 |  |  | 0% | 0
| Cena s DPH |  |  | v | CZK |  | 0
| Projektant |  |  | Zpracovatel
| Datum a podpis: |  | Razítko | Datum a podpis: |  |  | Razítko
| Objednavatel |  |  | Uchazeč
| Datum a podpis: |  | Razítko | Datum a podpis: |  |  | Razítko
REKAPITULACE ČLENĚNÍ SOUPISU PRACÍ
Stavba:
KOMPLEXNÍ REVITALIZACE ADMINISTRATIVNÍHO OBJEKTU URAN - R05
Objekt:
01 - Úpravy hlavního objektu
Soupis:
1 - Úpravy hlavního objektu
Úroveň 3:
VZT - Vzduchotechnika
Místo: | [5 empty] | Datum: | 8. 3. 2023
Zadavatel: |  |  | Statutární město Liberec |  |  | Projektant: | Jan Burgr
Uchazeč: |  |  | Vyplň údaj |  |  | Zpracovatel: | Jan Burgr
Kód dílu - Popis | [6 empty] | Cena celkem [CZK]
Náklady ze soupisu prací | [6 empty] | 0 | [11 empty] | -1
| 1 - KANCELÁŘE-2.NP | [5 empty] | 0
| 2 - KANCELÁŘE-3.NP | [5 empty] | 0
| 3 - KANCELÁŘE-4.NP | [5 empty] | 0
| 4 - KANCELÁŘE-5.NP | [5 empty] | 0
| 5 - KANCELÁŘE-6.NP | [5 empty] | 0
| 6 - KANCELÁŘE-7.NP | [5 empty] | 0
| 7 - ZDROJ CHLADU PRO VZT. JEDNOTKY | [5 empty] | 0
| 8 - DVEŘNÍ CLONY-VSTUP 1NP | [5 empty] | 0
| 9 - DOPLŇKOVÝ MATERIÁL | [5 empty] | 0
| 10 - Pomocné, přípravné a závěrečné vzduchotechnické práce | [5 empty] | 0
SOUPIS PRACÍ
Stavba:
KOMPLEXNÍ REVITALIZACE ADMINISTRATIVNÍHO OBJEKTU URAN - R05
Objekt:
01 - Úpravy hlavního objektu
Soupis:
1 - Úpravy hlavního objektu
Úroveň 3:
VZT - Vzduchotechnika
Místo: | [5 empty] | Datum: | 8. 3. 2023
Zadavatel: |  |  | Statutární město Liberec |  |  | Projektant: | Jan Burgr
Uchazeč: |  |  | Vyplň údaj |  |  | Zpracovatel: | Jan Burgr
PČ | Typ | Kód | Popis | MJ | Množství | J.cena [CZK] | Cena celkem [CZK] | Cenová soustava |  | DPH | J. Nh [h] | Nh celkem [h] | J. hmotnost [t] | Hmotnost celkem [t] | J. suť [t] | Suť Celkem [t]
Náklady soupisu celkem | [6 empty] | 0 |  |  |  |  | 0 |  | 0 |  | 0 |  | D | -1 | [7 empty] | 0
| D | 1 | KANCELÁŘE-2.NP |  |  |  | 0 |  |  |  |  | 0 |  | 0 |  | 0 | 1 | D | 0 | ROZPOCET | [6 empty] | 0
1 | K | 1.1 | Vzduchotechnická jednotka například DUPLEX 3500 Multi; v PARAPETNÍM provedení ( 2xhrdla shora, 2xz boku ); obslužná strana VPRAVO; teplovodní ohřívač, chladič-výparník, MaR, řídící jednotka, délka kabeláže k ovladači min.50m., včetně regulátoru | ks | 1 |  | 0 |  |  | základní |  | 0 | 0 | 0 | 0 | 0 | 4 | K | 1 | ROZPOCET | 0 | 0 | 0 | 0 | 0 | 1 | 0 | 4 | 2
| P |  | Poznámka k položce: Včetně: protiproudého rekuperátoru, filtrů, ventilátorů, připojovacích manžet, uzavírací klapky+servopohon na sání a výtlaku, čidel, čidla venkovní, sifonů, rámu a noh, včetně příslušenství - Ecodesign 2018 ANO. - nebo výrobek srovnatelného standardu Kompaktní jednotka (vnitřní). složená z: přívodní část: filtr M5, protiproudý rekuperátor s obtokem, teplovodní ohřívač Qt=5kW (voda 60/45°C), chladič-výparník (reverz.) - R410A; Qch=10kW; ventilátor 2.350m3/h, 300Pa, EC motor, odsávací část: filtr G4, ventilátor 2.350m3/h, 300Pa, EC motor | [14 empty] | P | 1
2 | K | 751001 | Osazení jednotky poz. 1.1 prvky regulace, čidly, zprovoznění ovládání | ks | 1 |  | 0 |  |  | základní |  | 0 | 0 | 0 | 0 | 0 | 4 | K | 1 | ROZPOCET | 0 | 0 | 0 | 0 | 0 | 1 | 0 | 4 | 4
3 | K | 751002 | Montáž | ks | 1 |  | 0 |  |  | základní |  | 0 | 0 | 0 | 0 | 0 | 4 | K | 1 | ROZPOCET | 0 | 0 | 0 | 0 | 0 | 1 | 0 | 4 | 6
4 | K | 751003 | Zaregulování +zprovoznění systému větrání; vzt. jednotky a regulátorů průtoku přívodu a odvodu vzduchu, klapek, zař. č.1 | ks | 1 |  | 0 |  |  | základní |  | 0 | 0 | 0 | 0 | 0 | 4 | K | 1 | ROZPOCET | 0 | 0 | 0 | 0 | 0 | 1 | 0 | 4 | 8
5 | K | 1.2 | Protipožární klapka - 600x250, včetně montážních příložek | ks | 2 |  | 0 |  |  | základní |  | 0 | 0 | 0 | 0 | 0 | 4 | K | 1 | ROZPOCET | 0 | 0 | 0 | 0 | 0 | 1 | 0 | 4 | 10
| P |  | Poznámka k položce: Provedení ovládání: pružinou a teplotní; provedení dle platné ČSN (ČSN EN 1366-2); dále s konc. spinači polohy "otevřeno i zavřeno" | [14 empty] | P | 1
6 | K | 751004 | Montáž | ks | 2 |  | 0 |  |  | základní |  | 0 | 0 | 0 | 0 | 0 | 4 | K | 1 | ROZPOCET | 0 | 0 | 0 | 0 | 0 | 1 | 0 | 4 | 12
7 | K | 1.3 | Tlumič hluku v plášti 800x1000; L=300mm - buňkový / sání / | ks | 1 |  | 0 |  |  | základní |  | 0 | 0 | 0 | 0 | 0 | 4 | K | 1 | ROZPOCET | 0 | 0 | 0 | 0 | 0 | 1 | 0 | 4 | 14
| P |  | Poznámka k položce: buňka tlumiče hluku (8x) - G.200x500x300 (s náběhy na obou koncích) | [14 empty] | P | 1
8 | K | 751005 | Montáž | ks | 1 |  | 0 |  |  | základní |  | 0 | 0 | 0 | 0 | 0 | 4 | K | 1 | ROZPOCET | 0 | 0 | 0 | 0 | 0 | 1 | 0 | 4 | 16
9 | K | 1.4 | Tlumič hluku v plášti 800x1000; L=500mm - buňkový / výfuk / | ks | 1 |  | 0 |  |  | základní |  | 0 | 0 | 0 | 0 | 0 | 4 | K | 1 | ROZPOCET | 0 | 0 | 0 | 0 | 0 | 1 | 0 | 4 | 18
| P |  | Poznámka k položce: buňka tlumiče hluku (8x) - G.200x500x500 (s náběhy na obou koncích) | [14 empty] | P | 1
10 | K | 751006 | Montáž | ks | 1 |  | 0 |  |  | základní |  | 0 | 0 | 0 | 0 | 0 | 4 | K | 1 | ROZPOCET | 0 | 0 | 0 | 0 | 0 | 1 | 0 | 4 | 20
11 | K | 1.5 | Tlumič hluku v plášti 600x355; L=1500mm - deskový / odvod / | ks | 1 |  | 0 |  |  | základní |  | 0 | 0 | 0 | 0 | 0 | 4 | K | 1 | ROZPOCET | 0 | 0 | 0 | 0 | 0 | 1 | 0 | 4 | 22
| P |  | Poznámka k položce: deska tlumiče hluku (3x) - 100x355x1500 s náběhy na obou koncích | [14 empty] | P | 1
12 | K | 751007 | Montáž | ks | 1 |  | 0 |  |  | základní |  | 0 | 0 | 0 | 0 | 0 | 4 | K | 1 | ROZPOCET | 0 | 0 | 0 | 0 | 0 | 1 | 0 | 4 | 24
13 | K | 1.6 | Tlumič hluku v plášti 600x355; L=700mm - deskový / přívod / | ks | 1 |  | 0 |  |  | základní |  | 0 | 0 | 0 | 0 | 0 | 4 | K | 1 | ROZPOCET | 0 | 0 | 0 | 0 | 0 | 1 | 0 | 4 | 26
| P |  | Poznámka k položce: deska tlumiče hluku (3x) - 100x355x700 s náběhy na obou koncích | [14 empty] | P | 1
14 | K | 751008 | Montáž | ks | 1 |  | 0 |  |  | základní |  | 0 | 0 | 0 | 0 | 0 | 4 | K | 1 | ROZPOCET | 0 | 0 | 0 | 0 | 0 | 1 | 0 | 4 | 28
15 | K | 1.7 | Tlumič hluku v plášti 600x355; L=1200mm - deskový / přívod / | ks | 1 |  | 0 |  |  | základní |  | 0 | 0 | 0 | 0 | 0 | 4 | K | 1 | ROZPOCET | 0 | 0 | 0 | 0 | 0 | 1 | 0 | 4 | 30
| P |  | Poznámka k položce: deska tlumiče hluku (3x) - 100x355x1200 s náběhy na obou koncích | [14 empty] | P | 1
16 | K | 751009 | Montáž | ks | 1 |  | 0 |  |  | základní |  | 0 | 0 | 0 | 0 | 0 | 4 | K | 1 | ROZPOCET | 0 | 0 | 0 | 0 | 0 | 1 | 0 | 4 | 32
17 | K | 1.8 | Uzavírací klapka s protiběž. listy 400x250.S - těsná ( včetně ovládání servopohonem, s pružinou ..24V) /výfuk/ | ks | 1 |  | 0 |  |  | základní |  | 0 | 0 | 0 | 0 | 0 | 4 | K | 1 | ROZPOCET | 0 | 0 | 0 | 0 | 0 | 1 | 0 | 4 | 34
| P |  | Poznámka k položce: rám-ocel. pozink. profily, Listy- hliník, ozub.kola - PVC | [14 empty] | P | 1
18 | K | 751010 | Montáž | ks | 1 |  | 0 |  |  | základní |  | 0 | 0 | 0 | 0 | 0 | 4 | K | 1 | ROZPOCET | 0 | 0 | 0 | 0 | 0 | 1 | 0 | 4 | 36
19 | K | 1.9 | Regulátor VARIABILNÍHO průtoku -VAV - prům. 180mm - PŘÍVODNÍ / ODVODNÍ ; / pro 2.06 / ; čidla dodá MaR , včetně příslušenství, například OPTIMA-LV-R-180, (servopohon 24V) | ks | 2 |  | 0 |  |  | základní |  | 0 | 0 | 0 | 0 | 0 | 4 | K | 1 | ROZPOCET | 0 | 0 | 0 | 0 | 0 | 1 | 0 | 4 | 38
| P |  | Poznámka k položce: průtok vzduchu 100-350 m3/h; poloha min. průtoku vzduchu, řízení zvýšení průtoku dle čidla kvality vzduchu (CO2) v místnosti | [14 empty] | P | 1
20 | K | 751011 | Montáž | ks | 2 |  | 0 |  |  | základní |  | 0 | 0 | 0 | 0 | 0 | 4 | K | 1 | ROZPOCET | 0 | 0 | 0 | 0 | 0 | 1 | 0 | 4 | 40
21 | K | 1.10 | Regulátor KONSTANTNÍHO průtoku - RPK - prům. 160mm - ODVODNÍ ; / pro WC M. a Ž. / ; včetně příslušenství ; například NOTUS-R-160-M0(manuální) | ks | 2 |  | 0 |  |  | základní |  | 0 | 0 | 0 | 0 | 0 | 4 | K | 1 | ROZPOCET | 0 | 0 | 0 | 0 | 0 | 1 | 0 | 4 | 42
| P |  | Poznámka k položce: průtok vzduchu 240-340 m3/h, | [14 empty] | P | 1
22 | K | 751012 | Montáž | ks | 2 |  | 0 |  |  | základní |  | 0 | 0 | 0 | 0 | 0 | 4 | K | 1 | ROZPOCET | 0 | 0 | 0 | 0 | 0 | 1 | 0 | 4 | 44
23 | K | 1.11 | Regulátor KONSTANTNÍHO průtoku - RPK - prům. 125mm - PŘÍVODNÍ / ODVODNÍ ; / pro kanceláře / ; včetně příslušenství ; například NOTUS-R-125-M0(manuální) | ks | 11 |  | 0 |  |  | základní |  | 0 | 0 | 0 | 0 | 0 | 4 | K | 1 | ROZPOCET | 0 | 0 | 0 | 0 | 0 | 1 | 0 | 4 | 46
| P |  | Poznámka k položce: průtok vzduchu 200 m3/h, | [14 empty] | P | 1
24 | K | 751013 | Montáž | ks | 11 |  | 0 |  |  | základní |  | 0 | 0 | 0 | 0 | 0 | 4 | K | 1 | ROZPOCET | 0 | 0 | 0 | 0 | 0 | 1 | 0 | 4 | 48
25 | K | 1.12 | Regulátor KONSTANTNÍHO průtoku - RPK - prům. 140mm - ODVODNÍ ; / pro kanceláře / ; včetně příslušenství ; například NOTUS-R-140-M0(manuální) | ks | 1 |  | 0 |  |  | základní |  | 0 | 0 | 0 | 0 | 0 | 4 | K | 1 | ROZPOCET | 0 | 0 | 0 | 0 | 0 | 1 | 0 | 4 | 50
| P |  | Poznámka k položce: průtok vzduchu 250 m3/h, | [14 empty] | P | 1
26 | K | 751014 | Montáž | ks | 1 |  | 0 |  |  | základní |  | 0 | 0 | 0 | 0 | 0 | 4 | K | 1 | ROZPOCET | 0 | 0 | 0 | 0 | 0 | 1 | 0 | 4 | 52
27 | K | 1.13 | Regulátor KONSTANTNÍHO průtoku - RPK - prům. 160mm - PŘÍVODNÍ / ODVODNÍ ; / pro kanceláře / ; včetně příslušenství ; například NOTUS-R-160-M0(manuální) | ks | 2 |  | 0 |  |  | základní |  | 0 | 0 | 0 | 0 | 0 | 4 | K | 1 | ROZPOCET | 0 | 0 | 0 | 0 | 0 | 1 | 0 | 4 | 54
| P |  | Poznámka k položce: průtok vzduchu 300 m3/h, | [14 empty] | P | 1
28 | K | 751015 | Montáž | ks | 2 |  | 0 |  |  | základní |  | 0 | 0 | 0 | 0 | 0 | 4 | K | 1 | ROZPOCET | 0 | 0 | 0 | 0 | 0 | 1 | 0 | 4 | 56
29 | K | 1.14 | Regulátor KONSTANTNÍHO průtoku - RPK - prům. 200mm - PŘÍVODNÍ ; / chodba / ; včetně příslušenství ; například NOTUS-R-200-M0(manuální) | ks | 1 |  | 0 |  |  | základní |  | 0 | 0 | 0 | 0 | 0 | 4 | K | 1 | ROZPOCET | 0 | 0 | 0 | 0 | 0 | 1 | 0 | 4 | 58
| P |  | Poznámka k položce: průtok vzduchu 540 m3/h, | [14 empty] | P | 1
30 | K | 751016 | Montáž | ks | 1 |  | 0 |  |  | základní |  | 0 | 0 | 0 | 0 | 0 | 4 | K | 1 | ROZPOCET | 0 | 0 | 0 | 0 | 0 | 1 | 0 | 4 | 60
33 | K | 1.17 | Tlumič hluku do kruhového potrubí, například: ... 125 / 600 - nebo výrobek srovnatelného standardu | ks | 3 |  | 0 |  |  | základní |  | 0 | 0 | 0 | 0 | 0 | 4 | K | 1 | ROZPOCET | 0 | 0 | 0 | 0 | 0 | 1 | 0 | 4 | 70
| P |  | Poznámka k položce: pro kruhové potrubí prům. 125 mm, délka tlumiče 600 mm | [14 empty] | P | 1
34 | K | 751019 | Montáž | ks | 3 |  | 0 |  |  | základní |  | 0 | 0 | 0 | 0 | 0 | 4 | K | 1 | ROZPOCET | 0 | 0 | 0 | 0 | 0 | 1 | 0 | 4 | 72
35 | K | 1.18 | Tlumič hluku do kruhového potrubí, například: ... 125 / 900 - nebo výrobek srovnatelného standardu | ks | 8 |  | 0 |  |  | základní |  | 0 | 0 | 0 | 0 | 0 | 4 | K | 1 | ROZPOCET | 0 | 0 | 0 | 0 | 0 | 1 | 0 | 4 | 74
| P |  | Poznámka k položce: pro kruhové potrubí prům. 125 mm, délka tlumiče 900 mm | [14 empty] | P | 1
36 | K | 751020 | Montáž | ks | 8 |  | 0 |  |  | základní |  | 0 | 0 | 0 | 0 | 0 | 4 | K | 1 | ROZPOCET | 0 | 0 | 0 | 0 | 0 | 1 | 0 | 4 | 76
37 | K | 1.19 | Tlumič hluku do kruhového potrubí, například: ... 140 / 900 - nebo výrobek srovnatelného standardu | ks | 1 |  | 0 |  |  | základní |  | 0 | 0 | 0 | 0 | 0 | 4 | K | 1 | ROZPOCET | 0 | 0 | 0 | 0 | 0 | 1 | 0 | 4 | 78
| P |  | Poznámka k položce: pro kruhové potrubí prům. 140 mm, délka tlumiče 900 mm | [14 empty] | P | 1
38 | K | 751021 | Montáž | ks | 1 |  | 0 |  |  | základní |  | 0 | 0 | 0 | 0 | 0 | 4 | K | 1 | ROZPOCET | 0 | 0 | 0 | 0 | 0 | 1 | 0 | 4 | 80
39 | K | 1.20 | Tlumič hluku do kruhového potrubí, například: ... 160 / 900 - nebo výrobek srovnatelného standardu | ks | 2 |  | 0 |  |  | základní |  | 0 | 0 | 0 | 0 | 0 | 4 | K | 1 | ROZPOCET | 0 | 0 | 0 | 0 | 0 | 1 | 0 | 4 | 82
| P |  | Poznámka k položce: pro kruhové potrubí prům. 160 mm, délka tlumiče 900 mm | [14 empty] | P | 1
40 | K | 751022 | Montáž | ks | 2 |  | 0 |  |  | základní |  | 0 | 0 | 0 | 0 | 0 | 4 | K | 1 | ROZPOCET | 0 | 0 | 0 | 0 | 0 | 1 | 0 | 4 | 84
41 | K | 1.21 | Tlumič hluku do kruhového potrubí, například: ... 180 / 900 - nebo výrobek srovnatelného standardu | ks | 2 |  | 0 |  |  | základní |  | 0 | 0 | 0 | 0 | 0 | 4 | K | 1 | ROZPOCET | 0 | 0 | 0 | 0 | 0 | 1 | 0 | 4 | 86
| P |  | Poznámka k položce: pro kruhové potrubí prům. 180 mm, délka tlumiče 900 mm | [14 empty] | P | 1
42 | K | 751023 | Montáž | ks | 2 |  | 0 |  |  | základní |  | 0 | 0 | 0 | 0 | 0 | 4 | K | 1 | ROZPOCET | 0 | 0 | 0 | 0 | 0 | 1 | 0 | 4 | 88
43 | K | 1.22 | Tlumič hluku do kruhového potrubí, například: ... 200 / 600 - nebo výrobek srovnatelného standardu | ks | 1 |  | 0 |  |  | základní |  | 0 | 0 | 0 | 0 | 0 | 4 | K | 1 | ROZPOCET | 0 | 0 | 0 | 0 | 0 | 1 | 0 | 4 | 90
| P |  | Poznámka k položce: pro kruhové potrubí prům. 200 mm, délka tlumiče 600 mm | [14 empty] | P | 1
44 | K | 751024 | Montáž | ks | 1 |  | 0 |  |  | základní |  | 0 | 0 | 0 | 0 | 0 | 4 | K | 1 | ROZPOCET | 0 | 0 | 0 | 0 | 0 | 1 | 0 | 4 | 92
45 | K | 1.23 | Odvodní talířový ventil kovový prům. 160 mm / kanceláře / | ks | 14 |  | 0 |  |  | základní |  | 0 | 0 | 0 | 0 | 0 | 4 | K | 1 | ROZPOCET | 0 | 0 | 0 | 0 | 0 | 1 | 0 | 4 | 94
| P |  | Poznámka k položce: Qv=100m3/h, pro připojení na kruhové potrubí ø160mm, vč. montážního rámečku, materiál.: pozink ocel. plech+RAL...(bílá) | [14 empty] | P | 1
46 | K | 751025 | Montáž | ks | 14 |  | 0 |  |  | základní |  | 0 | 0 | 0 | 0 | 0 | 4 | K | 1 | ROZPOCET | 0 | 0 | 0 | 0 | 0 | 1 | 0 | 4 | 96
47 | K | 1.24 | Odvodní talířový ventil kovový prům. 125 mm / kanceláře / | ks | 2 |  | 0 |  |  | základní |  | 0 | 0 | 0 | 0 | 0 | 4 | K | 1 | ROZPOCET | 0 | 0 | 0 | 0 | 0 | 1 | 0 | 4 | 98
| P |  | Poznámka k položce: Qv=45m3/h, pro připojení na kruhové potrubí ø125mm, vč. montážního rámečku, materiál.: pozink ocel. plech+RAL...(bílá) | [14 empty] | P | 1
48 | K | 751026 | Montáž | ks | 2 |  | 0 |  |  | základní |  | 0 | 0 | 0 | 0 | 0 | 4 | K | 1 | ROZPOCET | 0 | 0 | 0 | 0 | 0 | 1 | 0 | 4 | 100
49 | K | 1.25 | Přívodní talířový ventil kovový prům. 125 mm / kanceláře / | ks | 5 |  | 0 |  |  | základní |  | 0 | 0 | 0 | 0 | 0 | 4 | K | 1 | ROZPOCET | 0 | 0 | 0 | 0 | 0 | 1 | 0 | 4 | 102
| P |  | Poznámka k položce: Qv=45-50m3/h, pro připojení na kruhové potrubí ø125mm, vč. montážního rámečku, materiál.: pozink ocel. plech+RAL...(bílá) | [14 empty] | P | 1
50 | K | 751027 | Montáž | ks | 5 |  | 0 |  |  | základní |  | 0 | 0 | 0 | 0 | 0 | 4 | K | 1 | ROZPOCET | 0 | 0 | 0 | 0 | 0 | 1 | 0 | 4 | 104
51 | K | 1.26 | Obdélníková výustka pro kruhové potrubí, komfortní, 325x75, 2.O - R1, přívodní + RAL…. | ks | 26 |  | 0 |  |  | základní |  | 0 | 0 | 0 | 0 | 0 | 4 | K | 1 | ROZPOCET | 0 | 0 | 0 | 0 | 0 | 1 | 0 | 4 | 106
| P |  | Poznámka k položce: mater.: Al. profily, dvouřadá, s regulačním ústrojím-protiběžné listy + RAL…. | [14 empty] | P | 1
52 | K | 751028 | Montáž | ks | 26 |  | 0 |  |  | základní |  | 0 | 0 | 0 | 0 | 0 | 4 | K | 1 | ROZPOCET | 0 | 0 | 0 | 0 | 0 | 1 | 0 | 4 | 108
53 | K | 1.27 | Obdélníková výustka pro kruhové potrubí, komfortní, 400x200, 2.O - R1, přívodní + RAL…. | ks | 2 |  | 0 |  |  | základní |  | 0 | 0 | 0 | 0 | 0 | 4 | K | 1 | ROZPOCET | 0 | 0 | 0 | 0 | 0 | 1 | 0 | 4 | 110
| P |  | Poznámka k položce: mater.: Al. profily, dvouřadá, s regulačním ústrojím-protiběžné listy + RAL…. | [14 empty] | P | 1
54 | K | 751029 | Montáž | ks | 2 |  | 0 |  |  | základní |  | 0 | 0 | 0 | 0 | 0 | 4 | K | 1 | ROZPOCET | 0 | 0 | 0 | 0 | 0 | 1 | 0 | 4 | 112
55 | K | 1.28 | Obdélníková výustka pro kruhové potrubí, komfortní, 225x75, 1.O - R1, odvodní + RAL…. | ks | 1 |  | 0 |  |  | základní |  | 0 | 0 | 0 | 0 | 0 | 4 | K | 1 | ROZPOCET | 0 | 0 | 0 | 0 | 0 | 1 | 0 | 4 | 114
| P |  | Poznámka k položce: mater.: Al. profily, jednořadá, s regulačním ústrojím-protiběžné listy + RAL…. | [14 empty] | P | 1
56 | K | 751030 | Montáž | ks | 1 |  | 0 |  |  | základní |  | 0 | 0 | 0 | 0 | 0 | 4 | K | 1 | ROZPOCET | 0 | 0 | 0 | 0 | 0 | 1 | 0 | 4 | 116
57 | K | 1.29 | Obdélníková výustka pro čtyřhranné potrubí, komfortní, 560x200, 2.O - R1, přívodní + RAL…. | ks | 1 |  | 0 |  |  | základní |  | 0 | 0 | 0 | 0 | 0 | 4 | K | 1 | ROZPOCET | 0 | 0 | 0 | 0 | 0 | 1 | 0 | 4 | 118
| P |  | Poznámka k položce: mater.: Al. profily, dvouřadá s regulačním ústrojím-protiběžné listy + RAL…. | [14 empty] | P | 1
58 | K | 751031 | Montáž | ks | 1 |  | 0 |  |  | základní |  | 0 | 0 | 0 | 0 | 0 | 4 | K | 1 | ROZPOCET | 0 | 0 | 0 | 0 | 0 | 1 | 0 | 4 | 120
59 | K | 1.30 | Obdélníková výustka pro čtyřhranné potrubí, komfortní, 400x200, 1.O - R1, odvodní + RAL…. | ks | 1 |  | 0 |  |  | základní |  | 0 | 0 | 0 | 0 | 0 | 4 | K | 1 | ROZPOCET | 0 | 0 | 0 | 0 | 0 | 1 | 0 | 4 | 122
| P |  | Poznámka k položce: mater.: Al. profily, jednořadá s regulačním ústrojím-protiběžné listy + RAL…. | [14 empty] | P | 1
60 | K | 751032 | Montáž | ks | 1 |  | 0 |  |  | základní |  | 0 | 0 | 0 | 0 | 0 | 4 | K | 1 | ROZPOCET | 0 | 0 | 0 | 0 | 0 | 1 | 0 | 4 | 124
61 | K | 1.31 | Odvodní talířový ventil kovový prům. 160 mm / WC / | ks | 8 |  | 0 |  |  | základní |  | 0 | 0 | 0 | 0 | 0 | 4 | K | 1 | ROZPOCET | 0 | 0 | 0 | 0 | 0 | 1 | 0 | 4 | 126
| P |  | Poznámka k položce: Qv=80m3/h, pro připojení na kruhové potrubí ø160mm, vč. montážního rámečku, materiál.: pozink ocel. plech+RAL...(bílá) | [14 empty] | P | 1
62 | K | 751033 | Montáž | ks | 8 |  | 0 |  |  | základní |  | 0 | 0 | 0 | 0 | 0 | 4 | K | 1 | ROZPOCET | 0 | 0 | 0 | 0 | 0 | 1 | 0 | 4 | 128
63 | K | 1.32 | Stěnová mřížka uzavřená SMU-17,5-400x200, včetně upínacího rámečku do stěny | ks | 6 |  | 0 |  |  | základní |  | 0 | 0 | 0 | 0 | 0 | 4 | K | 1 | ROZPOCET | 0 | 0 | 0 | 0 | 0 | 1 | 0 | 4 | 130
| P |  | Poznámka k položce: materiál: hliníkové profily, rozteč listů 17,5mm | [14 empty] | P | 1
64 | K | 751034 | Montáž | ks | 6 |  | 0 |  |  | základní |  | 0 | 0 | 0 | 0 | 0 | 4 | K | 1 | ROZPOCET | 0 | 0 | 0 | 0 | 0 | 1 | 0 | 4 | 132
65 | K | 751035 | Čtyřhranné vzduchotechnické potrubí sk.I, materiál ocel. pozink. plech | m2 | 60 |  | 0 |  |  | základní |  | 0 | 0 | 0 | 0 | 0 | 4 | K | 1 | ROZPOCET | 0 | 0 | 0 | 0 | 0 | 1 | 0 | 4 | 134
| P |  | Poznámka k položce: spojované R spoji a těsněné samolepicím těsněním, třída těsnosti B, vč. spojovacího a montážního materiálu a materiálu na závěsy s pružným uložením | [14 empty] | P | 1
66 | K | 751036 | Montáž | m2 | 60 |  | 0 |  |  | základní |  | 0 | 0 | 0 | 0 | 0 | 4 | K | 1 | ROZPOCET | 0 | 0 | 0 | 0 | 0 | 1 | 0 | 4 | 136
67 | K | 751037 | Kruhové vzt. potrubí pevné - SPIRO , materiál ocel. pozink. plech, prům.: 125-140 mm | m | 50 |  | 0 |  |  | základní |  | 0 | 0 | 0 | 0 | 0 | 4 | K | 1 | ROZPOCET | 0 | 0 | 0 | 0 | 0 | 1 | 0 | 4 | 138
| P |  | Poznámka k položce: vč. spojovacího a montážního materiálu a materiálu na závěsy s pružným uložením | [14 empty] | P | 1
68 | K | 751038 | Montáž | m | 50 |  | 0 |  |  | základní |  | 0 | 0 | 0 | 0 | 0 | 4 | K | 1 | ROZPOCET | 0 | 0 | 0 | 0 | 0 | 1 | 0 | 4 | 140
69 | K | 751039 | Kruhové vzt. potrubí pevné - SPIRO , materiál ocel. pozink. plech, prům.: 160 mm | m | 80 |  | 0 |  |  | základní |  | 0 | 0 | 0 | 0 | 0 | 4 | K | 1 | ROZPOCET | 0 | 0 | 0 | 0 | 0 | 1 | 0 | 4 | 142
| P |  | Poznámka k položce: vč. spojovacího a montážního materiálu a materiálu na závěsy s pružným uložením | [14 empty] | P | 1
70 | K | 751040 | Montáž | m | 80 |  | 0 |  |  | základní |  | 0 | 0 | 0 | 0 | 0 | 4 | K | 1 | ROZPOCET | 0 | 0 | 0 | 0 | 0 | 1 | 0 | 4 | 144
71 | K | 751041 | Kruhové vzt. potrubí pevné - SPIRO , materiál ocel. pozink. plech, prům.: 180-200 mm | m | 12 |  | 0 |  |  | základní |  | 0 | 0 | 0 | 0 | 0 | 4 | K | 1 | ROZPOCET | 0 | 0 | 0 | 0 | 0 | 1 | 0 | 4 | 146
| P |  | Poznámka k položce: vč. spojovacího a montážního materiálu a materiálu na závěsy s pružným uložením | [14 empty] | P | 1
72 | K | 751042 | Montáž | m | 12 |  | 0 |  |  | základní |  | 0 | 0 | 0 | 0 | 0 | 4 | K | 1 | ROZPOCET | 0 | 0 | 0 | 0 | 0 | 1 | 0 | 4 | 148
73 | K | 751043 | Kruhové vzt. potrubí pevné - SPIRO , materiál ocel. pozink. plech, prům.: 250 mm | m | 1.5 |  | 0 |  |  | základní |  | 0 | 0 | 0 | 0 | 0 | 4 | K | 1 | ROZPOCET | 0 | 0 | 0 | 0 | 0 | 1 | 0 | 4 | 150
| P |  | Poznámka k položce: vč. spojovacího a montážního materiálu a materiálu na závěsy s pružným uložením | [14 empty] | P | 1
74 | K | 751044 | Montáž | m | 1.5 |  | 0 |  |  | základní |  | 0 | 0 | 0 | 0 | 0 | 4 | K | 1 | ROZPOCET | 0 | 0 | 0 | 0 | 0 | 1 | 0 | 4 | 152
75 | K | 751045 | Kruhové vzt. potrubí pevné - SPIRO , materiál ocel. pozink. plech, prům.: 315 mm | m | 16 |  | 0 |  |  | základní |  | 0 | 0 | 0 | 0 | 0 | 4 | K | 1 | ROZPOCET | 0 | 0 | 0 | 0 | 0 | 1 | 0 | 4 | 154
| P |  | Poznámka k položce: vč. spojovacího a montážního materiálu a materiálu na závěsy s pružným uložením | [14 empty] | P | 1
76 | K | 751046 | Montáž | m | 16 |  | 0 |  |  | základní |  | 0 | 0 | 0 | 0 | 0 | 4 | K | 1 | ROZPOCET | 0 | 0 | 0 | 0 | 0 | 1 | 0 | 4 | 156
77 | K | 751047 | Kruhové vzt. potrubí pevné - SPIRO , materiál ocel. pozink. plech, prům.: 355 mm | m | 12 |  | 0 |  |  | základní |  | 0 | 0 | 0 | 0 | 0 | 4 | K | 1 | ROZPOCET | 0 | 0 | 0 | 0 | 0 | 1 | 0 | 4 | 158
| P |  | Poznámka k položce: vč. spojovacího a montážního materiálu a materiálu na závěsy s pružným uložením | [14 empty] | P | 1
78 | K | 751048 | Montáž | m | 12 |  | 0 |  |  | základní |  | 0 | 0 | 0 | 0 | 0 | 4 | K | 1 | ROZPOCET | 0 | 0 | 0 | 0 | 0 | 1 | 0 | 4 | 160
79 | K | 751049 | Kruhové vzt. potrubí pevné - SPIRO , materiál ocel. pozink. plech, prům.: 400 mm | m | 35 |  | 0 |  |  | základní |  | 0 | 0 | 0 | 0 | 0 | 4 | K | 1 | ROZPOCET | 0 | 0 | 0 | 0 | 0 | 1 | 0 | 4 | 162
| P |  | Poznámka k položce: vč. spojovacího a montážního materiálu a materiálu na závěsy s pružným uložením | [14 empty] | P | 1
80 | K | 751050 | Montáž | m | 35 |  | 0 |  |  | základní |  | 0 | 0 | 0 | 0 | 0 | 4 | K | 1 | ROZPOCET | 0 | 0 | 0 | 0 | 0 | 1 | 0 | 4 | 164
81 | K | 751051 | Tepelná izolace vzt. potrubí z min. vlny tl. 60mm, /izolace vzt. potrubí sání a výfuku, strojovna/ | m2 | 60 |  | 0 |  |  | základní |  | 0 | 0 | 0 | 0 | 0 | 4 | K | 1 | ROZPOCET | 0 | 0 | 0 | 0 | 0 | 1 | 0 | 4 | 166
| P |  | Poznámka k položce: povrch hliniková folie, upevněná na trny, spoje přelepeny Al.páskou | [14 empty] | P | 1
82 | K | 751052 | Montáž | m2 | 60 |  | 0 |  |  | základní |  | 0 | 0 | 0 | 0 | 0 | 4 | K | 1 | ROZPOCET | 0 | 0 | 0 | 0 | 0 | 1 | 0 | 4 | 168
83 | K | 751053 | Tepelné izolace vzt. potrubí z min. vlny tl. 20mm / izolace vzt. potrubí přívodu / | m2 | 45 |  | 0 |  |  | základní |  | 0 | 0 | 0 | 0 | 0 | 4 | K | 1 | ROZPOCET | 0 | 0 | 0 | 0 | 0 | 1 | 0 | 4 | 170
| P |  | Poznámka k položce: povrch hliniková folie, zajištěna proti posunutí na potrubí, spoje přelepeny Al.páskou | [14 empty] | P | 1
84 | K | 751054 | Montáž | m2 | 45 |  | 0 |  |  | základní |  | 0 | 0 | 0 | 0 | 0 | 4 | K | 1 | ROZPOCET | 0 | 0 | 0 | 0 | 0 | 1 | 0 | 4 | 172
85 | K | 751055 | Protipožární izolace vzt. potrubí-odolnost 30min. | m2 | 2 |  | 0 |  |  | základní |  | 0 | 0 | 0 | 0 | 0 | 4 | K | 1 | ROZPOCET | 0 | 0 | 0 | 0 | 0 | 1 | 0 | 4 | 174
| P |  | Poznámka k položce: Typ izolace a její upevnění na vzt. potrubí musí mít platný atest zkušebního ústavu. | [14 empty] | P | 1
86 | K | 751056 | Montáž | m2 | 2 |  | 0 |  |  | základní |  | 0 | 0 | 0 | 0 | 0 | 4 | K | 1 | ROZPOCET | 0 | 0 | 0 | 0 | 0 | 1 | 0 | 4 | 176
87 | K | 751057 | Tabule pozinkovaného plechu t=1mm pro opravy | ks | 1 |  | 0 |  |  | základní |  | 0 | 0 | 0 | 0 | 0 | 4 | K | 1 | ROZPOCET | 0 | 0 | 0 | 0 | 0 | 1 | 0 | 4 | 178
| D | 2 | KANCELÁŘE-3.NP |  |  |  | 0 |  |  |  |  | 0 |  | 0 |  | 0 | 1 | D | 0 | ROZPOCET | [6 empty] | 0
88 | K | 2.1 | Vzduchotechnická jednotka například DUPLEX 3500 Multi; v PARAPETNÍM provedení ( 2xhrdla shora, 2xz boku ); obslužná strana VLEVO; teplovodní ohřívač, chladič-výparník, MaR, řídící jednotka, délka kabeláže k ovladači min.50m., včetně regulátoru | ks | 1 |  | 0 |  |  | základní |  | 0 | 0 | 0 | 0 | 0 | 4 | K | 1 | ROZPOCET | 0 | 0 | 0 | 0 | 0 | 1 | 0 | 4 | 180
| P |  | Poznámka k položce: Včetně: protiproudého rekuperátoru, filtrů, ventilátorů, připojovacích manžet, uzavírací klapky+servopohon na sání a výtlaku, čidel, čidla venkovní, sifonů, rámu a noh, včetně příslušenství - Ecodesign 2018 ANO. - nebo výrobek srovnatelného standardu. Kompaktní jednotka (vnitřní). složená z: přívodní část: filtr M5, protiproudý rekuperátor s obtokem, teplovodní ohřívač Qt=5kW (voda 60/45°C), chladič-výparník (reverz.) - R410A; Qch=10kW; ventilátor 2.350m3/h, 300Pa, EC motor, odsávací část: filtr G4, ventilátor 2.350m3/h, 300Pa, EC motor | [14 empty] | P | 1
89 | K | 751058 | Osazení jednotky poz. 2.1 prvky regulace, čidly, zprovoznění ovládání | ks | 1 |  | 0 |  |  | základní |  | 0 | 0 | 0 | 0 | 0 | 4 | K | 1 | ROZPOCET | 0 | 0 | 0 | 0 | 0 | 1 | 0 | 4 | 182
90 | K | 751059 | Montáž | ks | 1 |  | 0 |  |  | základní |  | 0 | 0 | 0 | 0 | 0 | 4 | K | 1 | ROZPOCET | 0 | 0 | 0 | 0 | 0 | 1 | 0 | 4 | 184
91 | K | 751060 | Zaregulování +zprovoznění systému větrání; vzt. jednotky a regulátorů průtoku přívodu a odvodu vzduchu, klapek, zař. č.2 | ks | 1 |  | 0 |  |  | základní |  | 0 | 0 | 0 | 0 | 0 | 4 | K | 1 | ROZPOCET | 0 | 0 | 0 | 0 | 0 | 1 | 0 | 4 | 186
92 | K | 2.2 | Protipožární klapka - 600x250, včetně montážních příložek | ks | 1 |  | 0 |  |  | základní |  | 0 | 0 | 0 | 0 | 0 | 4 | K | 1 | ROZPOCET | 0 | 0 | 0 | 0 | 0 | 1 | 0 | 4 | 188
| P |  | Poznámka k položce: Provedení ovládání: pružinou a teplotní; provedení dle platné ČSN (ČSN EN 1366-2); dále s konc. spinači polohy "otevřeno i zavřeno" | [14 empty] | P | 1
93 | K | 751061 | Montáž | ks | 1 |  | 0 |  |  | základní |  | 0 | 0 | 0 | 0 | 0 | 4 | K | 1 | ROZPOCET | 0 | 0 | 0 | 0 | 0 | 1 | 0 | 4 | 190
94 | K | 2.3 | Protipožární klapka - 600x355, včetně montážních příložek | ks | 1 |  | 0 |  |  | základní |  | 0 | 0 | 0 | 0 | 0 | 4 | K | 1 | ROZPOCET | 0 | 0 | 0 | 0 | 0 | 1 | 0 | 4 | 192
| P |  | Poznámka k položce: Provedení ovládání: pružinou a teplotní; provedení dle platné ČSN (ČSN EN 1366-2); dále s konc. spinači polohy "otevřeno i zavřeno" | [14 empty] | P | 1
95 | K | 751062 | Montáž | ks | 1 |  | 0 |  |  | základní |  | 0 | 0 | 0 | 0 | 0 | 4 | K | 1 | ROZPOCET | 0 | 0 | 0 | 0 | 0 | 1 | 0 | 4 | 194
96 | K | 2.4 | Tlumič hluku v plášti 600x355; L=1200mm - deskový / odvod / | ks | 1 |  | 0 |  |  | základní |  | 0 | 0 | 0 | 0 | 0 | 4 | K | 1 | ROZPOCET | 0 | 0 | 0 | 0 | 0 | 1 | 0 | 4 | 196
| P |  | Poznámka k položce: deska tlumiče hluku (3x) - 100x355x1200 s náběhy na obou koncích | [14 empty] | P | 1
97 | K | 751063 | Montáž | ks | 1 |  | 0 |  |  | základní |  | 0 | 0 | 0 | 0 | 0 | 4 | K | 1 | ROZPOCET | 0 | 0 | 0 | 0 | 0 | 1 | 0 | 4 | 198
98 | K | 2.5 | Tlumič hluku v plášti 600x355; L=700mm - deskový / přívod / | ks | 1 |  | 0 |  |  | základní |  | 0 | 0 | 0 | 0 | 0 | 4 | K | 1 | ROZPOCET | 0 | 0 | 0 | 0 | 0 | 1 | 0 | 4 | 200
| P |  | Poznámka k položce: deska tlumiče hluku (3x) - 100x355x700 s náběhy na obou koncích | [14 empty] | P | 1
99 | K | 751064 | Montáž | ks | 1 |  | 0 |  |  | základní |  | 0 | 0 | 0 | 0 | 0 | 4 | K | 1 | ROZPOCET | 0 | 0 | 0 | 0 | 0 | 1 | 0 | 4 | 202
100 | K | 2.6 | Tlumič hluku v plášti 600x355; L=1000mm - deskový / přívod / | ks | 2 |  | 0 |  |  | základní |  | 0 | 0 | 0 | 0 | 0 | 4 | K | 1 | ROZPOCET | 0 | 0 | 0 | 0 | 0 | 1 | 0 | 4 | 204
| P |  | Poznámka k položce: deska tlumiče hluku (3x) - 100x355x1000 s náběhy na obou koncích | [14 empty] | P | 1
101 | K | 751065 | Montáž | ks | 2 |  | 0 |  |  | základní |  | 0 | 0 | 0 | 0 | 0 | 4 | K | 1 | ROZPOCET | 0 | 0 | 0 | 0 | 0 | 1 | 0 | 4 | 206
102 | K | 2.7 | Tlumič hluku v plášti 600x355; L=1500mm - deskový / přívod / | ks | 1 |  | 0 |  |  | základní |  | 0 | 0 | 0 | 0 | 0 | 4 | K | 1 | ROZPOCET | 0 | 0 | 0 | 0 | 0 | 1 | 0 | 4 | 208
| P |  | Poznámka k položce: deska tlumiče hluku (3x) - 100x355x1500 s náběhy na obou koncích | [14 empty] | P | 1
103 | K | 751066 | Montáž | ks | 1 |  | 0 |  |  | základní |  | 0 | 0 | 0 | 0 | 0 | 4 | K | 1 | ROZPOCET | 0 | 0 | 0 | 0 | 0 | 1 | 0 | 4 | 210
104 | K | 2.8 | Uzavírací klapka s protiběž. listy 400x250.S - těsná ( včetně ovládání servopohonem, s pružinou ..24V) /výfuk/ | ks | 1 |  | 0 |  |  | základní |  | 0 | 0 | 0 | 0 | 0 | 4 | K | 1 | ROZPOCET | 0 | 0 | 0 | 0 | 0 | 1 | 0 | 4 | 212
| P |  | Poznámka k položce: rám-ocel. pozink. profily, Listy- hliník, ozub.kola - PVC | [14 empty] | P | 1
105 | K | 751067 | Montáž | ks | 1 |  | 0 |  |  | základní |  | 0 | 0 | 0 | 0 | 0 | 4 | K | 1 | ROZPOCET | 0 | 0 | 0 | 0 | 0 | 1 | 0 | 4 | 214
106 | K | 2.9 | Regulátor VARIABILNÍHO průtoku -VAV - prům. 180mm - PŘÍVODNÍ / ODVODNÍ ; / pro 3.03b / ; čidla dodá MaR , včetně příslušenství, například: OPTIMA-LV-R-180, (servopohon 24V) | ks | 2 |  | 0 |  |  | základní |  | 0 | 0 | 0 | 0 | 0 | 4 | K | 1 | ROZPOCET | 0 | 0 | 0 | 0 | 0 | 1 | 0 | 4 | 216
| P |  | Poznámka k položce: průtok vzduchu 100-350 m3/h; poloha min. průtoku vzduchu, řízení zvýšení průtoku dle čidla kvality vzduchu (CO2) v místnosti | [14 empty] | P | 1
107 | K | 751068 | Montáž | ks | 2 |  | 0 |  |  | základní |  | 0 | 0 | 0 | 0 | 0 | 4 | K | 1 | ROZPOCET | 0 | 0 | 0 | 0 | 0 | 1 | 0 | 4 | 218
108 | K | 2.10 | Regulátor KONSTANTNÍHO průtoku - RPK - prům. 160mm - ODVODNÍ ; / pro WC M. a Ž. / ; včetně příslušenství ; například NOTUS-R-160-M0(manuální) | ks | 2 |  | 0 |  |  | základní |  | 0 | 0 | 0 | 0 | 0 | 4 | K | 1 | ROZPOCET | 0 | 0 | 0 | 0 | 0 | 1 | 0 | 4 | 220
| P |  | Poznámka k položce: průtok vzduchu 240-340 m3/h, | [14 empty] | P | 1
109 | K | 751069 | Montáž | ks | 2 |  | 0 |  |  | základní |  | 0 | 0 | 0 | 0 | 0 | 4 | K | 1 | ROZPOCET | 0 | 0 | 0 | 0 | 0 | 1 | 0 | 4 | 222
110 | K | 2.11 | Regulátor KONSTANTNÍHO průtoku - RPK - prům. 125mm - PŘÍVODNÍ / ODVODNÍ ; / pro kanceláře / ; včetně příslušenství ; například NOTUS-R-125-M0(manuální) | ks | 7 |  | 0 |  |  | základní |  | 0 | 0 | 0 | 0 | 0 | 4 | K | 1 | ROZPOCET | 0 | 0 | 0 | 0 | 0 | 1 | 0 | 4 | 224
| P |  | Poznámka k položce: průtok vzduchu 200 m3/h, | [14 empty] | P | 1
111 | K | 751070 | Montáž | ks | 7 |  | 0 |  |  | základní |  | 0 | 0 | 0 | 0 | 0 | 4 | K | 1 | ROZPOCET | 0 | 0 | 0 | 0 | 0 | 1 | 0 | 4 | 226
112 | K | 2.12 | Regulátor KONSTANTNÍHO průtoku - RPK - prům. 180mm - ODVODNÍ ; / pro kanceláře / ; včetně příslušenství ; například NOTUS-R-180-M0(manuální) | ks | 4 |  | 0 |  |  | základní |  | 0 | 0 | 0 | 0 | 0 | 4 | K | 1 | ROZPOCET | 0 | 0 | 0 | 0 | 0 | 1 | 0 | 4 | 228
| P |  | Poznámka k položce: průtok vzduchu 350-400 m3/h, | [14 empty] | P | 1
113 | K | 751071 | Montáž | ks | 4 |  | 0 |  |  | základní |  | 0 | 0 | 0 | 0 | 0 | 4 | K | 1 | ROZPOCET | 0 | 0 | 0 | 0 | 0 | 1 | 0 | 4 | 230
114 | K | 2.13 | Regulátor KONSTANTNÍHO průtoku - RPK - prům. 200mm - PŘÍVODNÍ ; / chodba / ; včetně příslušenství ; například NOTUS-R-200-M0(manuální) | ks | 1 |  | 0 |  |  | základní |  | 0 | 0 | 0 | 0 | 0 | 4 | K | 1 | ROZPOCET | 0 | 0 | 0 | 0 | 0 | 1 | 0 | 4 | 232
| P |  | Poznámka k položce: průtok vzduchu 540 m3/h, | [14 empty] | P | 1
115 | K | 751072 | Montáž | ks | 1 |  | 0 |  |  | základní |  | 0 | 0 | 0 | 0 | 0 | 4 | K | 1 | ROZPOCET | 0 | 0 | 0 | 0 | 0 | 1 | 0 | 4 | 234
116 | K | 2.14 | Regulační klapka jednolistá pro kruhové potrubí prům. 160mm.R , ovládání ruční, s aretací polohy listu | ks | 2 |  | 0 |  |  | základní |  | 0 | 0 | 0 | 0 | 0 | 4 | K | 1 | ROZPOCET | 0 | 0 | 0 | 0 | 0 | 1 | 0 | 4 | 236
| P |  | Poznámka k položce: materiál: ocelový pozink. plech, profily | [14 empty] | P | 1
117 | K | 751073 | Montáž | ks | 2 |  | 0 |  |  | základní |  | 0 | 0 | 0 | 0 | 0 | 4 | K | 1 | ROZPOCET | 0 | 0 | 0 | 0 | 0 | 1 | 0 | 4 | 238
118 | K | 2.15 | Tlumič hluku do kruhového potrubí, například: ... 125 / 600 - nebo výrobek srovnatelného standardu | ks | 2 |  | 0 |  |  | základní |  | 0 | 0 | 0 | 0 | 0 | 4 | K | 1 | ROZPOCET | 0 | 0 | 0 | 0 | 0 | 1 | 0 | 4 | 240
| P |  | Poznámka k položce: pro kruhové potrubí prům. 125 mm, délka tlumiče 600 mm | [14 empty] | P | 1
119 | K | 751074 | Montáž | ks | 2 |  | 0 |  |  | základní |  | 0 | 0 | 0 | 0 | 0 | 4 | K | 1 | ROZPOCET | 0 | 0 | 0 | 0 | 0 | 1 | 0 | 4 | 242
120 | K | 2.16 | Tlumič hluku do kruhového potrubí, například: ... 125 / 900 - nebo výrobek srovnatelného standardu | ks | 5 |  | 0 |  |  | základní |  | 0 | 0 | 0 | 0 | 0 | 4 | K | 1 | ROZPOCET | 0 | 0 | 0 | 0 | 0 | 1 | 0 | 4 | 244
| P |  | Poznámka k položce: pro kruhové potrubí prům. 125 mm, délka tlumiče 900 mm | [14 empty] | P | 1
121 | K | 751075 | Montáž | ks | 5 |  | 0 |  |  | základní |  | 0 | 0 | 0 | 0 | 0 | 4 | K | 1 | ROZPOCET | 0 | 0 | 0 | 0 | 0 | 1 | 0 | 4 | 246
122 | K | 2.17 | Tlumič hluku do kruhového potrubí, například: ... 180 / 900 - nebo výrobek srovnatelného standardu | ks | 6 |  | 0 |  |  | základní |  | 0 | 0 | 0 | 0 | 0 | 4 | K | 1 | ROZPOCET | 0 | 0 | 0 | 0 | 0 | 1 | 0 | 4 | 248
| P |  | Poznámka k položce: pro kruhové potrubí prům. 180 mm, délka tlumiče 900 mm | [14 empty] | P | 1
123 | K | 751076 | Montáž | ks | 6 |  | 0 |  |  | základní |  | 0 | 0 | 0 | 0 | 0 | 4 | K | 1 | ROZPOCET | 0 | 0 | 0 | 0 | 0 | 1 | 0 | 4 | 250
124 | K | 2.18 | Tlumič hluku do kruhového potrubí, například: ... 200 / 600 - nebo výrobek srovnatelného standardu | ks | 1 |  | 0 |  |  | základní |  | 0 | 0 | 0 | 0 | 0 | 4 | K | 1 | ROZPOCET | 0 | 0 | 0 | 0 | 0 | 1 | 0 | 4 | 252
| P |  | Poznámka k položce: pro kruhové potrubí prům. 200 mm, délka tlumiče 600 mm | [14 empty] | P | 1
125 | K | 751077 | Montáž | ks | 1 |  | 0 |  |  | základní |  | 0 | 0 | 0 | 0 | 0 | 4 | K | 1 | ROZPOCET | 0 | 0 | 0 | 0 | 0 | 1 | 0 | 4 | 254
126 | K | 2.19 | Odvodní talířový ventil kovový prům. 160 mm / kanceláře / | ks | 14 |  | 0 |  |  | základní |  | 0 | 0 | 0 | 0 | 0 | 4 | K | 1 | ROZPOCET | 0 | 0 | 0 | 0 | 0 | 1 | 0 | 4 | 256
| P |  | Poznámka k položce: Qv=100m3/h, pro připojení na kruhové potrubí ø160mm, vč. montážního rámečku, materiál.: pozink ocel. plech+RAL...(bílá) | [14 empty] | P | 1
127 | K | 751078 | Montáž | ks | 14 |  | 0 |  |  | základní |  | 0 | 0 | 0 | 0 | 0 | 4 | K | 1 | ROZPOCET | 0 | 0 | 0 | 0 | 0 | 1 | 0 | 4 | 258
128 | K | 2.20 | Obdélníková výustka pro kruhové potrubí, komfortní, 325x75, 2.O - R1, přívodní + RAL…. | ks | 28 |  | 0 |  |  | základní |  | 0 | 0 | 0 | 0 | 0 | 4 | K | 1 | ROZPOCET | 0 | 0 | 0 | 0 | 0 | 1 | 0 | 4 | 260
| P |  | Poznámka k položce: mater.: Al. profily, dvouřadá, s regulačním ústrojím-protiběžné listy + RAL…. | [14 empty] | P | 1
129 | K | 751079 | Montáž | ks | 28 |  | 0 |  |  | základní |  | 0 | 0 | 0 | 0 | 0 | 4 | K | 1 | ROZPOCET | 0 | 0 | 0 | 0 | 0 | 1 | 0 | 4 | 262
130 | K | 2.21 | Obdélníková výustka pro kruhové potrubí, komfortní, 400x200, 2.O - R1, přívodní + RAL…. | ks | 2 |  | 0 |  |  | základní |  | 0 | 0 | 0 | 0 | 0 | 4 | K | 1 | ROZPOCET | 0 | 0 | 0 | 0 | 0 | 1 | 0 | 4 | 264
| P |  | Poznámka k položce: mater.: Al. profily, dvouřadá, s regulačním ústrojím-protiběžné listy + RAL…. | [14 empty] | P | 1
131 | K | 751080 | Montáž | ks | 2 |  | 0 |  |  | základní |  | 0 | 0 | 0 | 0 | 0 | 4 | K | 1 | ROZPOCET | 0 | 0 | 0 | 0 | 0 | 1 | 0 | 4 | 266
132 | K | 2.22 | Obdélníková výustka pro čtyřhranné potrubí, komfortní, 560x200, 2.O - R1, přívodní + RAL…. | ks | 1 |  | 0 |  |  | základní |  | 0 | 0 | 0 | 0 | 0 | 4 | K | 1 | ROZPOCET | 0 | 0 | 0 | 0 | 0 | 1 | 0 | 4 | 268
| P |  | Poznámka k položce: mater.: Al. profily, dvouřadá s regulačním ústrojím-protiběžné listy + RAL…. | [14 empty] | P | 1
133 | K | 751081 | Montáž | ks | 1 |  | 0 |  |  | základní |  | 0 | 0 | 0 | 0 | 0 | 4 | K | 1 | ROZPOCET | 0 | 0 | 0 | 0 | 0 | 1 | 0 | 4 | 270
134 | K | 2.23 | Obdélníková výustka pro čtyřhranné potrubí, komfortní, 400x200, 1.O - R1, odvodní + RAL…. | ks | 1 |  | 0 |  |  | základní |  | 0 | 0 | 0 | 0 | 0 | 4 | K | 1 | ROZPOCET | 0 | 0 | 0 | 0 | 0 | 1 | 0 | 4 | 272
| P |  | Poznámka k položce: mater.: Al. profily, jednořadá s regulačním ústrojím-protiběžné listy + RAL…. | [14 empty] | P | 1
135 | K | 751082 | Montáž | ks | 1 |  | 0 |  |  | základní |  | 0 | 0 | 0 | 0 | 0 | 4 | K | 1 | ROZPOCET | 0 | 0 | 0 | 0 | 0 | 1 | 0 | 4 | 274
136 | K | 2.24 | Odvodní talířový ventil kovový prům. 160 mm / WC / | ks | 8 |  | 0 |  |  | základní |  | 0 | 0 | 0 | 0 | 0 | 4 | K | 1 | ROZPOCET | 0 | 0 | 0 | 0 | 0 | 1 | 0 | 4 | 276
| P |  | Poznámka k položce: Qv=80m3/h, pro připojení na kruhové potrubí ø160mm, vč. montážního rámečku, materiál.: pozink ocel. plech+RAL...(bílá) | [14 empty] | P | 1
137 | K | 751083 | Montáž | ks | 8 |  | 0 |  |  | základní |  | 0 | 0 | 0 | 0 | 0 | 4 | K | 1 | ROZPOCET | 0 | 0 | 0 | 0 | 0 | 1 | 0 | 4 | 278
138 | K | 2.25 | Stěnová mřížka uzavřená SMU-17,5-400x200, včetně upínacího rámečku do stěny | ks | 6 |  | 0 |  |  | základní |  | 0 | 0 | 0 | 0 | 0 | 4 | K | 1 | ROZPOCET | 0 | 0 | 0 | 0 | 0 | 1 | 0 | 4 | 280
| P |  | Poznámka k položce: materiál: hliníkové profily, rozteč listů 17,5mm | [14 empty] | P | 1
139 | K | 751084 | Montáž | ks | 6 |  | 0 |  |  | základní |  | 0 | 0 | 0 | 0 | 0 | 4 | K | 1 | ROZPOCET | 0 | 0 | 0 | 0 | 0 | 1 | 0 | 4 | 282
140 | K | 751085 | Čtyřhranné vzduchotechnické potrubí sk.I, materiál ocel. pozink. plech | m2 | 70 |  | 0 |  |  | základní |  | 0 | 0 | 0 | 0 | 0 | 4 | K | 1 | ROZPOCET | 0 | 0 | 0 | 0 | 0 | 1 | 0 | 4 | 284
| P |  | Poznámka k položce: spojované R spoji a těsněné samolepicím těsněním, třída těsnosti B, vč. spojovacího a montážního materiálu a materiálu na závěsy s pružným uložením | [14 empty] | P | 1
141 | K | 751086 | Montáž | m2 | 70 |  | 0 |  |  | základní |  | 0 | 0 | 0 | 0 | 0 | 4 | K | 1 | ROZPOCET | 0 | 0 | 0 | 0 | 0 | 1 | 0 | 4 | 286
142 | K | 751087 | Kruhové vzt. potrubí pevné - SPIRO , materiál ocel. pozink. plech, prům.: 125-140 mm | m | 40 |  | 0 |  |  | základní |  | 0 | 0 | 0 | 0 | 0 | 4 | K | 1 | ROZPOCET | 0 | 0 | 0 | 0 | 0 | 1 | 0 | 4 | 288
| P |  | Poznámka k položce: vč. spojovacího a montážního materiálu a materiálu na závěsy s pružným uložením | [14 empty] | P | 1
143 | K | 751088 | Montáž | m | 40 |  | 0 |  |  | základní |  | 0 | 0 | 0 | 0 | 0 | 4 | K | 1 | ROZPOCET | 0 | 0 | 0 | 0 | 0 | 1 | 0 | 4 | 290
144 | K | 751089 | Kruhové vzt. potrubí pevné - SPIRO , materiál ocel. pozink. plech, prům.: 160 mm | m | 80 |  | 0 |  |  | základní |  | 0 | 0 | 0 | 0 | 0 | 4 | K | 1 | ROZPOCET | 0 | 0 | 0 | 0 | 0 | 1 | 0 | 4 | 292
| P |  | Poznámka k položce: vč. spojovacího a montážního materiálu a materiálu na závěsy s pružným uložením | [14 empty] | P | 1
145 | K | 751090 | Montáž | m | 80 |  | 0 |  |  | základní |  | 0 | 0 | 0 | 0 | 0 | 4 | K | 1 | ROZPOCET | 0 | 0 | 0 | 0 | 0 | 1 | 0 | 4 | 294
146 | K | 751091 | Kruhové vzt. potrubí pevné - SPIRO , materiál ocel. pozink. plech, prům.: 180-200 mm | m | 30 |  | 0 |  |  | základní |  | 0 | 0 | 0 | 0 | 0 | 4 | K | 1 | ROZPOCET | 0 | 0 | 0 | 0 | 0 | 1 | 0 | 4 | 296
| P |  | Poznámka k položce: vč. spojovacího a montážního materiálu a materiálu na závěsy s pružným uložením | [14 empty] | P | 1
147 | K | 751092 | Montáž | m | 30 |  | 0 |  |  | základní |  | 0 | 0 | 0 | 0 | 0 | 4 | K | 1 | ROZPOCET | 0 | 0 | 0 | 0 | 0 | 1 | 0 | 4 | 298
148 | K | 751093 | Kruhové vzt. potrubí pevné - SPIRO , materiál ocel. pozink. plech, prům.: 250 mm | m | 1.5 |  | 0 |  |  | základní |  | 0 | 0 | 0 | 0 | 0 | 4 | K | 1 | ROZPOCET | 0 | 0 | 0 | 0 | 0 | 1 | 0 | 4 | 300
| P |  | Poznámka k položce: vč. spojovacího a montážního materiálu a materiálu na závěsy s pružným uložením | [14 empty] | P | 1
149 | K | 751094 | Montáž | m | 1.5 |  | 0 |  |  | základní |  | 0 | 0 | 0 | 0 | 0 | 4 | K | 1 | ROZPOCET | 0 | 0 | 0 | 0 | 0 | 1 | 0 | 4 | 302
150 | K | 751095 | Kruhové vzt. potrubí pevné - SPIRO , materiál ocel. pozink. plech, prům.: 315 mm | m | 16 |  | 0 |  |  | základní |  | 0 | 0 | 0 | 0 | 0 | 4 | K | 1 | ROZPOCET | 0 | 0 | 0 | 0 | 0 | 1 | 0 | 4 | 304
| P |  | Poznámka k položce: vč. spojovacího a montážního materiálu a materiálu na závěsy s pružným uložením | [14 empty] | P | 1
151 | K | 751096 | Montáž | m | 16 |  | 0 |  |  | základní |  | 0 | 0 | 0 | 0 | 0 | 4 | K | 1 | ROZPOCET | 0 | 0 | 0 | 0 | 0 | 1 | 0 | 4 | 306
152 | K | 751097 | Kruhové vzt. potrubí pevné - SPIRO , materiál ocel. pozink. plech, prům.: 355 mm | m | 12 |  | 0 |  |  | základní |  | 0 | 0 | 0 | 0 | 0 | 4 | K | 1 | ROZPOCET | 0 | 0 | 0 | 0 | 0 | 1 | 0 | 4 | 308
| P |  | Poznámka k položce: vč. spojovacího a montážního materiálu a materiálu na závěsy s pružným uložením | [14 empty] | P | 1
153 | K | 751098 | Montáž | m | 12 |  | 0 |  |  | základní |  | 0 | 0 | 0 | 0 | 0 | 4 | K | 1 | ROZPOCET | 0 | 0 | 0 | 0 | 0 | 1 | 0 | 4 | 310
154 | K | 751099 | Kruhové vzt. potrubí pevné - SPIRO , materiál ocel. pozink. plech, prům.: 400 mm | m | 25 |  | 0 |  |  | základní |  | 0 | 0 | 0 | 0 | 0 | 4 | K | 1 | ROZPOCET | 0 | 0 | 0 | 0 | 0 | 1 | 0 | 4 | 312
| P |  | Poznámka k položce: vč. spojovacího a montážního materiálu a materiálu na závěsy s pružným uložením | [14 empty] | P | 1
155 | K | 751100 | Montáž | m | 25 |  | 0 |  |  | základní |  | 0 | 0 | 0 | 0 | 0 | 4 | K | 1 | ROZPOCET | 0 | 0 | 0 | 0 | 0 | 1 | 0 | 4 | 314
156 | K | 751101 | Tepelná izolace vzt. potrubí z min. vlny tl. 60mm, /izolace vzt. potrubí sání a výfuku, strojovna/ | m2 | 30 |  | 0 |  |  | základní |  | 0 | 0 | 0 | 0 | 0 | 4 | K | 1 | ROZPOCET | 0 | 0 | 0 | 0 | 0 | 1 | 0 | 4 | 316
| P |  | Poznámka k položce: povrch hliniková folie, upevněná na trny, spoje přelepeny Al.páskou | [14 empty] | P | 1
157 | K | 751102 | Montáž | m2 | 30 |  | 0 |  |  | základní |  | 0 | 0 | 0 | 0 | 0 | 4 | K | 1 | ROZPOCET | 0 | 0 | 0 | 0 | 0 | 1 | 0 | 4 | 318
158 | K | 751103 | Tepelné izolace vzt. potrubí z min. vlny tl. 20mm / izolace vzt. potrubí přívodu / | m2 | 45 |  | 0 |  |  | základní |  | 0 | 0 | 0 | 0 | 0 | 4 | K | 1 | ROZPOCET | 0 | 0 | 0 | 0 | 0 | 1 | 0 | 4 | 320
| P |  | Poznámka k položce: povrch hliniková folie, zajištěna proti posunutí na potrubí, spoje přelepeny Al.páskou | [14 empty] | P | 1
159 | K | 751104 | Montáž | m2 | 45 |  | 0 |  |  | základní |  | 0 | 0 | 0 | 0 | 0 | 4 | K | 1 | ROZPOCET | 0 | 0 | 0 | 0 | 0 | 1 | 0 | 4 | 322
160 | K | 751105 | Protipožární izolace vzt. potrubí-odolnost 30min. | m2 | 22 |  | 0 |  |  | základní |  | 0 | 0 | 0 | 0 | 0 | 4 | K | 1 | ROZPOCET | 0 | 0 | 0 | 0 | 0 | 1 | 0 | 4 | 324
| P |  | Poznámka k položce: Typ izolace a její upevnění na vzt. potrubí musí mít platný atest zkušebního ústavu. | [14 empty] | P | 1
161 | K | 751106 | Montáž | m2 | 22 |  | 0 |  |  | základní |  | 0 | 0 | 0 | 0 | 0 | 4 | K | 1 | ROZPOCET | 0 | 0 | 0 | 0 | 0 | 1 | 0 | 4 | 326
162 | K | 751107 | Tabule pozinkovaného plechu t=1mm pro opravy | ks | 1 |  | 0 |  |  | základní |  | 0 | 0 | 0 | 0 | 0 | 4 | K | 1 | ROZPOCET | 0 | 0 | 0 | 0 | 0 | 1 | 0 | 4 | 328
| D | 3 | KANCELÁŘE-4.NP |  |  |  | 0 |  |  |  |  | 0 |  | 0 |  | 0 | 1 | D | 0 | ROZPOCET | [6 empty] | 0
163 | K | 3.1 | Vzduchotechnická jednotka například DUPLEX 3500 Multi; v PARAPETNÍM provedení ( 2xhrdla shora, 2xz boku ); obslužná strana VLEVO; teplovodní ohřívač, chladič-výparník, MaR, řídící jednotka, délka kabeláže k ovladači min.50m., včetně regulátoru | ks | 1 |  | 0 |  |  | základní |  | 0 | 0 | 0 | 0 | 0 | 4 | K | 1 | ROZPOCET | 0 | 0 | 0 | 0 | 0 | 1 | 0 | 4 | 330
| P |  | Poznámka k položce: Včetně: protiproudého rekuperátoru, filtrů, ventilátorů, připojovacích manžet, uzavírací klapky+servopohon na sání a výtlaku, čidel, čidla venkovní, sifonů, rámu a noh, včetně příslušenství - Ecodesign 2018 ANO. - nebo výrobek srovnatelného standardu. Kompaktní jednotka (vnitřní). složená z: přívodní část: filtr M5, protiproudý rekuperátor s obtokem, teplovodní ohřívač Qt=5kW (voda 60/45°C), chladič-výparník (reverz.) - R410A; Qch=10kW; ventilátor 2.500m3/h, 300Pa, EC motor, odsávací část: filtr G4, ventilátor 2.500m3/h, 300Pa, EC motor | [14 empty] | P | 1
164 | K | 751108 | Osazení jednotky poz. 3.1 prvky regulace, čidly, zprovoznění ovládání | ks | 1 |  | 0 |  |  | základní |  | 0 | 0 | 0 | 0 | 0 | 4 | K | 1 | ROZPOCET | 0 | 0 | 0 | 0 | 0 | 1 | 0 | 4 | 332
165 | K | 751109 | Montáž | ks | 1 |  | 0 |  |  | základní |  | 0 | 0 | 0 | 0 | 0 | 4 | K | 1 | ROZPOCET | 0 | 0 | 0 | 0 | 0 | 1 | 0 | 4 | 334
166 | K | 751110 | Zaregulování +zprovoznění systému větrání; vzt. jednotky a regulátorů průtoku přívodu a odvodu vzduchu, klapek, zař. č.3 | ks | 1 |  | 0 |  |  | základní |  | 0 | 0 | 0 | 0 | 0 | 4 | K | 1 | ROZPOCET | 0 | 0 | 0 | 0 | 0 | 1 | 0 | 4 | 336
167 | K | 3.2 | Protipožární klapka - 600x250, včetně montážních příložek | ks | 1 |  | 0 |  |  | základní |  | 0 | 0 | 0 | 0 | 0 | 4 | K | 1 | ROZPOCET | 0 | 0 | 0 | 0 | 0 | 1 | 0 | 4 | 338
| P |  | Poznámka k položce: Provedení ovládání: pružinou a teplotní; provedení dle platné ČSN (ČSN EN 1366-2); dále s konc. spinači polohy "otevřeno i zavřeno" | [14 empty] | P | 1
168 | K | 751111 | Montáž | ks | 1 |  | 0 |  |  | základní |  | 0 | 0 | 0 | 0 | 0 | 4 | K | 1 | ROZPOCET | 0 | 0 | 0 | 0 | 0 | 1 | 0 | 4 | 340
169 | K | 3.3 | Protipožární klapka - 600x355, včetně montážních příložek | ks | 1 |  | 0 |  |  | základní |  | 0 | 0 | 0 | 0 | 0 | 4 | K | 1 | ROZPOCET | 0 | 0 | 0 | 0 | 0 | 1 | 0 | 4 | 342
| P |  | Poznámka k položce: Provedení ovládání: pružinou a teplotní; provedení dle platné ČSN (ČSN EN 1366-2); dále s konc. spinači polohy "otevřeno i zavřeno" | [14 empty] | P | 1
170 | K | 751112 | Montáž | ks | 1 |  | 0 |  |  | základní |  | 0 | 0 | 0 | 0 | 0 | 4 | K | 1 | ROZPOCET | 0 | 0 | 0 | 0 | 0 | 1 | 0 | 4 | 344
171 | K | 3.4 | Tlumič hluku v plášti 600x355; L=1000mm - deskový / odvod, přívod / | ks | 2 |  | 0 |  |  | základní |  | 0 | 0 | 0 | 0 | 0 | 4 | K | 1 | ROZPOCET | 0 | 0 | 0 | 0 | 0 | 1 | 0 | 4 | 346
| P |  | Poznámka k položce: deska tlumiče hluku (3x) - 100x355x1000 s náběhy na obou koncích | [14 empty] | P | 1
172 | K | 751113 | Montáž | ks | 2 |  | 0 |  |  | základní |  | 0 | 0 | 0 | 0 | 0 | 4 | K | 1 | ROZPOCET | 0 | 0 | 0 | 0 | 0 | 1 | 0 | 4 | 348
173 | K | 3.5 | Tlumič hluku v plášti 600x355; L=700mm - deskový / přívod, odvod / | ks | 3 |  | 0 |  |  | základní |  | 0 | 0 | 0 | 0 | 0 | 4 | K | 1 | ROZPOCET | 0 | 0 | 0 | 0 | 0 | 1 | 0 | 4 | 350
| P |  | Poznámka k položce: deska tlumiče hluku (3x) - 100x355x700 s náběhy na obou koncích | [14 empty] | P | 1
174 | K | 751114 | Montáž | ks | 3 |  | 0 |  |  | základní |  | 0 | 0 | 0 | 0 | 0 | 4 | K | 1 | ROZPOCET | 0 | 0 | 0 | 0 | 0 | 1 | 0 | 4 | 352
175 | K | 3.6 | Uzavírací klapka s protiběž. listy 400x250.S - těsná ( včetně ovládání servopohonem, s pružinou ..24V) /výfuk/ | ks | 1 |  | 0 |  |  | základní |  | 0 | 0 | 0 | 0 | 0 | 4 | K | 1 | ROZPOCET | 0 | 0 | 0 | 0 | 0 | 1 | 0 | 4 | 354
| P |  | Poznámka k položce: rám-ocel. pozink. profily, Listy- hliník, ozub.kola - PVC | [14 empty] | P | 1
176 | K | 751115 | Montáž | ks | 1 |  | 0 |  |  | základní |  | 0 | 0 | 0 | 0 | 0 | 4 | K | 1 | ROZPOCET | 0 | 0 | 0 | 0 | 0 | 1 | 0 | 4 | 356
177 | K | 3.7 | Regulátor VARIABILNÍHO průtoku -VAV - prům. 180mm - PŘÍVODNÍ / ODVODNÍ ; / pro 4.04 / ; čidla dodá MaR , včetně příslušenství, například: OPTIMA-LV-R-180, (servopohon 24V) | ks | 2 |  | 0 |  |  | základní |  | 0 | 0 | 0 | 0 | 0 | 4 | K | 1 | ROZPOCET | 0 | 0 | 0 | 0 | 0 | 1 | 0 | 4 | 358
| P |  | Poznámka k položce: průtok vzduchu 100-350 m3/h; poloha min. průtoku vzduchu, řízení zvýšení průtoku dle čidla kvality vzduchu (CO2) v místnosti | [14 empty] | P | 1
178 | K | 751116 | Montáž | ks | 2 |  | 0 |  |  | základní |  | 0 | 0 | 0 | 0 | 0 | 4 | K | 1 | ROZPOCET | 0 | 0 | 0 | 0 | 0 | 1 | 0 | 4 | 360
179 | K | 3.8 | Regulátor VARIABILNÍHO průtoku -VAV - prům. 180mm - PŘÍVODNÍ / ODVODNÍ ; / pro 4.05 / ; čidla dodá MaR , včetně příslušenství, například: OPTIMA-LV-R-180, (servopohon 24V) | ks | 2 |  | 0 |  |  | základní |  | 0 | 0 | 0 | 0 | 0 | 4 | K | 1 | ROZPOCET | 0 | 0 | 0 | 0 | 0 | 1 | 0 | 4 | 362
| P |  | Poznámka k položce: průtok vzduchu 100-350 m3/h; poloha min. průtoku vzduchu, řízení zvýšení průtoku dle čidla kvality vzduchu (CO2) v místnosti | [14 empty] | P | 1
180 | K | 751117 | Montáž | ks | 2 |  | 0 |  |  | základní |  | 0 | 0 | 0 | 0 | 0 | 4 | K | 1 | ROZPOCET | 0 | 0 | 0 | 0 | 0 | 1 | 0 | 4 | 364
181 | K | 3.9 | Regulátor KONSTANTNÍHO průtoku - RPK - prům. 160mm - ODVODNÍ ; / pro WC M. a Ž. / ; včetně příslušenství ; například NOTUS-R-160-M0(manuální) | ks | 2 |  | 0 |  |  | základní |  | 0 | 0 | 0 | 0 | 0 | 4 | K | 1 | ROZPOCET | 0 | 0 | 0 | 0 | 0 | 1 | 0 | 4 | 366
| P |  | Poznámka k položce: průtok vzduchu 240-340 m3/h, | [14 empty] | P | 1
182 | K | 751118 | Montáž | ks | 2 |  | 0 |  |  | základní |  | 0 | 0 | 0 | 0 | 0 | 4 | K | 1 | ROZPOCET | 0 | 0 | 0 | 0 | 0 | 1 | 0 | 4 | 368
183 | K | 3.10 | Regulátor KONSTANTNÍHO průtoku - RPK - prům. 125mm - PŘÍVODNÍ / ODVODNÍ ; / pro kanceláře / ; včetně příslušenství ; například NOTUS-R-125-M0(manuální) | ks | 9 |  | 0 |  |  | základní |  | 0 | 0 | 0 | 0 | 0 | 4 | K | 1 | ROZPOCET | 0 | 0 | 0 | 0 | 0 | 1 | 0 | 4 | 370
| P |  | Poznámka k položce: průtok vzduchu 200 m3/h, | [14 empty] | P | 1
184 | K | 751119 | Montáž | ks | 9 |  | 0 |  |  | základní |  | 0 | 0 | 0 | 0 | 0 | 4 | K | 1 | ROZPOCET | 0 | 0 | 0 | 0 | 0 | 1 | 0 | 4 | 372
185 | K | 3.11 | Regulátor KONSTANTNÍHO průtoku - RPK - prům. 140mm - ODVODNÍ ; / pro kanceláře / ; včetně příslušenství ; například NOTUS-R-140-M0(manuální) | ks | 1 |  | 0 |  |  | základní |  | 0 | 0 | 0 | 0 | 0 | 4 | K | 1 | ROZPOCET | 0 | 0 | 0 | 0 | 0 | 1 | 0 | 4 | 374
| P |  | Poznámka k položce: průtok vzduchu 250 m3/h, | [14 empty] | P | 1
186 | K | 751120 | Montáž | ks | 1 |  | 0 |  |  | základní |  | 0 | 0 | 0 | 0 | 0 | 4 | K | 1 | ROZPOCET | 0 | 0 | 0 | 0 | 0 | 1 | 0 | 4 | 376
187 | K | 3.12 | Regulátor KONSTANTNÍHO průtoku - RPK - prům. 160mm - ODVODNÍ ; / pro kanceláře / ; včetně příslušenství ; například NOTUS-R-160-M0(manuální) | ks | 2 |  | 0 |  |  | základní |  | 0 | 0 | 0 | 0 | 0 | 4 | K | 1 | ROZPOCET | 0 | 0 | 0 | 0 | 0 | 1 | 0 | 4 | 378
| P |  | Poznámka k položce: průtok vzduchu 300 m3/h, | [14 empty] | P | 1
188 | K | 751121 | Montáž | ks | 2 |  | 0 |  |  | základní |  | 0 | 0 | 0 | 0 | 0 | 4 | K | 1 | ROZPOCET | 0 | 0 | 0 | 0 | 0 | 1 | 0 | 4 | 380
189 | K | 3.13 | Regulátor KONSTANTNÍHO průtoku - RPK - prům. 200mm - PŘÍVODNÍ ; / chodba / ; včetně příslušenství ; například NOTUS-R-200-M0(manuální) | ks | 1 |  | 0 |  |  | základní |  | 0 | 0 | 0 | 0 | 0 | 4 | K | 1 | ROZPOCET | 0 | 0 | 0 | 0 | 0 | 1 | 0 | 4 | 382
| P |  | Poznámka k položce: průtok vzduchu 540 m3/h, | [14 empty] | P | 1
190 | K | 751122 | Montáž | ks | 1 |  | 0 |  |  | základní |  | 0 | 0 | 0 | 0 | 0 | 4 | K | 1 | ROZPOCET | 0 | 0 | 0 | 0 | 0 | 1 | 0 | 4 | 384
191 | K | 3.14 | Tlumič hluku do kruhového potrubí, například: ... 125 / 600 - nebo výrobek srovnatelného standardu | ks | 3 |  | 0 |  |  | základní |  | 0 | 0 | 0 | 0 | 0 | 4 | K | 1 | ROZPOCET | 0 | 0 | 0 | 0 | 0 | 1 | 0 | 4 | 386
| P |  | Poznámka k položce: pro kruhové potrubí prům. 125 mm, délka tlumiče 600 mm | [14 empty] | P | 1
192 | K | 751123 | Montáž | ks | 3 |  | 0 |  |  | základní |  | 0 | 0 | 0 | 0 | 0 | 4 | K | 1 | ROZPOCET | 0 | 0 | 0 | 0 | 0 | 1 | 0 | 4 | 388
193 | K | 3.15 | Tlumič hluku do kruhového potrubí, například: ... 125 / 900 - nebo výrobek srovnatelného standardu | ks | 6 |  | 0 |  |  | základní |  | 0 | 0 | 0 | 0 | 0 | 4 | K | 1 | ROZPOCET | 0 | 0 | 0 | 0 | 0 | 1 | 0 | 4 | 390
| P |  | Poznámka k položce: pro kruhové potrubí prům. 125 mm, délka tlumiče 900 mm | [14 empty] | P | 1
194 | K | 751124 | Montáž | ks | 6 |  | 0 |  |  | základní |  | 0 | 0 | 0 | 0 | 0 | 4 | K | 1 | ROZPOCET | 0 | 0 | 0 | 0 | 0 | 1 | 0 | 4 | 392
195 | K | 3.16 | Tlumič hluku do kruhového potrubí, například: ... 140 / 600 - nebo výrobek srovnatelného standardu | ks | 1 |  | 0 |  |  | základní |  | 0 | 0 | 0 | 0 | 0 | 4 | K | 1 | ROZPOCET | 0 | 0 | 0 | 0 | 0 | 1 | 0 | 4 | 394
| P |  | Poznámka k položce: pro kruhové potrubí prům. 140 mm, délka tlumiče 600 mm | [14 empty] | P | 1
196 | K | 751125 | Montáž | ks | 1 |  | 0 |  |  | základní |  | 0 | 0 | 0 | 0 | 0 | 4 | K | 1 | ROZPOCET | 0 | 0 | 0 | 0 | 0 | 1 | 0 | 4 | 396
197 | K | 3.17 | Tlumič hluku do kruhového potrubí, například: ... 180 / 900 - nebo výrobek srovnatelného standardu | ks | 4 |  | 0 |  |  | základní |  | 0 | 0 | 0 | 0 | 0 | 4 | K | 1 | ROZPOCET | 0 | 0 | 0 | 0 | 0 | 1 | 0 | 4 | 398
| P |  | Poznámka k položce: pro kruhové potrubí prům. 180 mm, délka tlumiče 900 mm | [14 empty] | P | 1
198 | K | 751126 | Montáž | ks | 4 |  | 0 |  |  | základní |  | 0 | 0 | 0 | 0 | 0 | 4 | K | 1 | ROZPOCET | 0 | 0 | 0 | 0 | 0 | 1 | 0 | 4 | 400
199 | K | 3.18 | Tlumič hluku do kruhového potrubí, například: ... 200 / 600 - nebo výrobek srovnatelného standardu | ks | 1 |  | 0 |  |  | základní |  | 0 | 0 | 0 | 0 | 0 | 4 | K | 1 | ROZPOCET | 0 | 0 | 0 | 0 | 0 | 1 | 0 | 4 | 402
| P |  | Poznámka k položce: pro kruhové potrubí prům. 200 mm, délka tlumiče 600 mm | [14 empty] | P | 1
200 | K | 751127 | Montáž | ks | 1 |  | 0 |  |  | základní |  | 0 | 0 | 0 | 0 | 0 | 4 | K | 1 | ROZPOCET | 0 | 0 | 0 | 0 | 0 | 1 | 0 | 4 | 404
201 | K | 3.19 | Tlumič hluku do kruhového potrubí, například: ... 160 / 600 - nebo výrobek srovnatelného standardu | ks | 1 |  | 0 |  |  | základní |  | 0 | 0 | 0 | 0 | 0 | 4 | K | 1 | ROZPOCET | 0 | 0 | 0 | 0 | 0 | 1 | 0 | 4 | 406
| P |  | Poznámka k položce: pro kruhové potrubí prům. 160 mm, délka tlumiče 600 mm | [14 empty] | P | 1
202 | K | 751128 | Montáž | ks | 1 |  | 0 |  |  | základní |  | 0 | 0 | 0 | 0 | 0 | 4 | K | 1 | ROZPOCET | 0 | 0 | 0 | 0 | 0 | 1 | 0 | 4 | 408
203 | K | 3.20 | Tlumič hluku do kruhového potrubí, například: ... 160 / 900 - nebo výrobek srovnatelného standardu | ks | 1 |  | 0 |  |  | základní |  | 0 | 0 | 0 | 0 | 0 | 4 | K | 1 | ROZPOCET | 0 | 0 | 0 | 0 | 0 | 1 | 0 | 4 | 410
| P |  | Poznámka k položce: pro kruhové potrubí prům. 160 mm, délka tlumiče 900 mm | [14 empty] | P | 1
204 | K | 751129 | Montáž | ks | 1 |  | 0 |  |  | základní |  | 0 | 0 | 0 | 0 | 0 | 4 | K | 1 | ROZPOCET | 0 | 0 | 0 | 0 | 0 | 1 | 0 | 4 | 412
205 | K | 3.21 | Přívodní talířový ventil kovový prům. 125 mm / chodba / | ks | 1 |  | 0 |  |  | základní |  | 0 | 0 | 0 | 0 | 0 | 4 | K | 1 | ROZPOCET | 0 | 0 | 0 | 0 | 0 | 1 | 0 | 4 | 414
| P |  | Poznámka k položce: Qv=45-50m3/h, pro připojení na kruhové potrubí ø125mm, vč. montážního rámečku, materiál.: pozink ocel. plech+RAL...(bílá) | [14 empty] | P | 1
206 | K | 751130 | Montáž | ks | 1 |  | 0 |  |  | základní |  | 0 | 0 | 0 | 0 | 0 | 4 | K | 1 | ROZPOCET | 0 | 0 | 0 | 0 | 0 | 1 | 0 | 4 | 416
207 | K | 3.22 | Odvodní talířový ventil kovový prům. 160 mm / kanceláře / | ks | 13 |  | 0 |  |  | základní |  | 0 | 0 | 0 | 0 | 0 | 4 | K | 1 | ROZPOCET | 0 | 0 | 0 | 0 | 0 | 1 | 0 | 4 | 418
| P |  | Poznámka k položce: Qv=100m3/h, pro připojení na kruhové potrubí ø160mm, vč. montážního rámečku, materiál.: pozink ocel. plech+RAL...(bílá) | [14 empty] | P | 1
208 | K | 751131 | Montáž | ks | 13 |  | 0 |  |  | základní |  | 0 | 0 | 0 | 0 | 0 | 4 | K | 1 | ROZPOCET | 0 | 0 | 0 | 0 | 0 | 1 | 0 | 4 | 420
209 | K | 3.23 | Obdélníková výustka pro kruhové potrubí, komfortní, 325x75, 2.O - R1, přívodní + RAL…. | ks | 31 |  | 0 |  |  | základní |  | 0 | 0 | 0 | 0 | 0 | 4 | K | 1 | ROZPOCET | 0 | 0 | 0 | 0 | 0 | 1 | 0 | 4 | 422
| P |  | Poznámka k položce: mater.: Al. profily, dvouřadá, s regulačním ústrojím-protiběžné listy + RAL…. | [14 empty] | P | 1
210 | K | 751132 | Montáž | ks | 31 |  | 0 |  |  | základní |  | 0 | 0 | 0 | 0 | 0 | 4 | K | 1 | ROZPOCET | 0 | 0 | 0 | 0 | 0 | 1 | 0 | 4 | 424
211 | K | 3.24 | Obdélníková výustka pro kruhové potrubí, komfortní, 225x75, 1.O - R1, odvodní + RAL…. | ks | 2 |  | 0 |  |  | základní |  | 0 | 0 | 0 | 0 | 0 | 4 | K | 1 | ROZPOCET | 0 | 0 | 0 | 0 | 0 | 1 | 0 | 4 | 426
| P |  | Poznámka k položce: mater.: Al. profily, jednořadá, s regulačním ústrojím-protiběžné listy + RAL…. | [14 empty] | P | 1
212 | K | 751133 | Montáž | ks | 2 |  | 0 |  |  | základní |  | 0 | 0 | 0 | 0 | 0 | 4 | K | 1 | ROZPOCET | 0 | 0 | 0 | 0 | 0 | 1 | 0 | 4 | 428
213 | K | 3.25 | Obdélníková výustka pro kruhové potrubí, komfortní, 325x75, 1.O - R1, odvodní + RAL…. | ks | 5 |  | 0 |  |  | základní |  | 0 | 0 | 0 | 0 | 0 | 4 | K | 1 | ROZPOCET | 0 | 0 | 0 | 0 | 0 | 1 | 0 | 4 | 430
| P |  | Poznámka k položce: mater.: Al. profily, jednořadá, s regulačním ústrojím-protiběžné listy + RAL…. | [14 empty] | P | 1
214 | K | 751134 | Montáž | ks | 5 |  | 0 |  |  | základní |  | 0 | 0 | 0 | 0 | 0 | 4 | K | 1 | ROZPOCET | 0 | 0 | 0 | 0 | 0 | 1 | 0 | 4 | 432
215 | K | 3.26 | Obdélníková výustka pro kruhové potrubí, komfortní, 400x200, 2.O - R1, přívodní + RAL…. | ks | 2 |  | 0 |  |  | základní |  | 0 | 0 | 0 | 0 | 0 | 4 | K | 1 | ROZPOCET | 0 | 0 | 0 | 0 | 0 | 1 | 0 | 4 | 434
| P |  | Poznámka k položce: mater.: Al. profily, dvouřadá, s regulačním ústrojím-protiběžné listy + RAL…. | [14 empty] | P | 1
216 | K | 751135 | Montáž | ks | 2 |  | 0 |  |  | základní |  | 0 | 0 | 0 | 0 | 0 | 4 | K | 1 | ROZPOCET | 0 | 0 | 0 | 0 | 0 | 1 | 0 | 4 | 436
217 | K | 3.27 | Obdélníková výustka pro čtyřhranné potrubí, komfortní, 560x200, 2.O - R1, přívodní + RAL…. | ks | 1 |  | 0 |  |  | základní |  | 0 | 0 | 0 | 0 | 0 | 4 | K | 1 | ROZPOCET | 0 | 0 | 0 | 0 | 0 | 1 | 0 | 4 | 438
| P |  | Poznámka k položce: mater.: Al. profily, dvouřadá s regulačním ústrojím-protiběžné listy + RAL…. | [14 empty] | P | 1
218 | K | 751136 | Montáž | ks | 1 |  | 0 |  |  | základní |  | 0 | 0 | 0 | 0 | 0 | 4 | K | 1 | ROZPOCET | 0 | 0 | 0 | 0 | 0 | 1 | 0 | 4 | 440
219 | K | 3.28 | Obdélníková výustka pro čtyřhranné potrubí, komfortní, 400x200, 1.O - R1, odvodní + RAL…. | ks | 1 |  | 0 |  |  | základní |  | 0 | 0 | 0 | 0 | 0 | 4 | K | 1 | ROZPOCET | 0 | 0 | 0 | 0 | 0 | 1 | 0 | 4 | 442
| P |  | Poznámka k položce: mater.: Al. profily, jednořadá s regulačním ústrojím-protiběžné listy + RAL…. | [14 empty] | P | 1
220 | K | 751137 | Montáž | ks | 1 |  | 0 |  |  | základní |  | 0 | 0 | 0 | 0 | 0 | 4 | K | 1 | ROZPOCET | 0 | 0 | 0 | 0 | 0 | 1 | 0 | 4 | 444
221 | K | 3.29 | Odvodní talířový ventil kovový prům. 160 mm / WC / | ks | 8 |  | 0 |  |  | základní |  | 0 | 0 | 0 | 0 | 0 | 4 | K | 1 | ROZPOCET | 0 | 0 | 0 | 0 | 0 | 1 | 0 | 4 | 446
| P |  | Poznámka k položce: Qv=80m3/h, pro připojení na kruhové potrubí ø160mm, vč. montážního rámečku, materiál.: pozink ocel. plech+RAL...(bílá) | [14 empty] | P | 1
222 | K | 751138 | Montáž | ks | 8 |  | 0 |  |  | základní |  | 0 | 0 | 0 | 0 | 0 | 4 | K | 1 | ROZPOCET | 0 | 0 | 0 | 0 | 0 | 1 | 0 | 4 | 448
223 | K | 3.30 | Stěnová mřížka uzavřená SMU-17,5-400x200, včetně upínacího rámečku do stěny | ks | 6 |  | 0 |  |  | základní |  | 0 | 0 | 0 | 0 | 0 | 4 | K | 1 | ROZPOCET | 0 | 0 | 0 | 0 | 0 | 1 | 0 | 4 | 450
| P |  | Poznámka k položce: materiál: hliníkové profily, rozteč listů 17,5mm | [14 empty] | P | 1
224 | K | 751139 | Montáž | ks | 6 |  | 0 |  |  | základní |  | 0 | 0 | 0 | 0 | 0 | 4 | K | 1 | ROZPOCET | 0 | 0 | 0 | 0 | 0 | 1 | 0 | 4 | 452
225 | K | 751140 | Čtyřhranné vzduchotechnické potrubí sk.I, materiál ocel. pozink. plech | m2 | 50 |  | 0 |  |  | základní |  | 0 | 0 | 0 | 0 | 0 | 4 | K | 1 | ROZPOCET | 0 | 0 | 0 | 0 | 0 | 1 | 0 | 4 | 454
| P |  | Poznámka k položce: spojované R spoji a těsněné samolepicím těsněním, třída těsnosti B, vč. spojovacího a montážního materiálu a materiálu na závěsy s pružným uložením | [14 empty] | P | 1
226 | K | 751141 | Montáž | m2 | 50 |  | 0 |  |  | základní |  | 0 | 0 | 0 | 0 | 0 | 4 | K | 1 | ROZPOCET | 0 | 0 | 0 | 0 | 0 | 1 | 0 | 4 | 456
227 | K | 751142 | Kruhové vzt. potrubí pevné - SPIRO , materiál ocel. pozink. plech, prům.: 125-140 mm | m | 40 |  | 0 |  |  | základní |  | 0 | 0 | 0 | 0 | 0 | 4 | K | 1 | ROZPOCET | 0 | 0 | 0 | 0 | 0 | 1 | 0 | 4 | 458
| P |  | Poznámka k položce: vč. spojovacího a montážního materiálu a materiálu na závěsy s pružným uložením | [14 empty] | P | 1
228 | K | 751143 | Montáž | m | 40 |  | 0 |  |  | základní |  | 0 | 0 | 0 | 0 | 0 | 4 | K | 1 | ROZPOCET | 0 | 0 | 0 | 0 | 0 | 1 | 0 | 4 | 460
229 | K | 751144 | Kruhové vzt. potrubí pevné - SPIRO , materiál ocel. pozink. plech, prům.: 160 mm | m | 85 |  | 0 |  |  | základní |  | 0 | 0 | 0 | 0 | 0 | 4 | K | 1 | ROZPOCET | 0 | 0 | 0 | 0 | 0 | 1 | 0 | 4 | 462
| P |  | Poznámka k položce: vč. spojovacího a montážního materiálu a materiálu na závěsy s pružným uložením | [14 empty] | P | 1
230 | K | 751145 | Montáž | m | 85 |  | 0 |  |  | základní |  | 0 | 0 | 0 | 0 | 0 | 4 | K | 1 | ROZPOCET | 0 | 0 | 0 | 0 | 0 | 1 | 0 | 4 | 464
231 | K | 751146 | Kruhové vzt. potrubí pevné - SPIRO , materiál ocel. pozink. plech, prům.: 180-200 mm | m | 35 |  | 0 |  |  | základní |  | 0 | 0 | 0 | 0 | 0 | 4 | K | 1 | ROZPOCET | 0 | 0 | 0 | 0 | 0 | 1 | 0 | 4 | 466
| P |  | Poznámka k položce: vč. spojovacího a montážního materiálu a materiálu na závěsy s pružným uložením | [14 empty] | P | 1
232 | K | 751147 | Montáž | m | 35 |  | 0 |  |  | základní |  | 0 | 0 | 0 | 0 | 0 | 4 | K | 1 | ROZPOCET | 0 | 0 | 0 | 0 | 0 | 1 | 0 | 4 | 468
233 | K | 751148 | Kruhové vzt. potrubí pevné - SPIRO , materiál ocel. pozink. plech, prům.: 250 mm | m | 1.5 |  | 0 |  |  | základní |  | 0 | 0 | 0 | 0 | 0 | 4 | K | 1 | ROZPOCET | 0 | 0 | 0 | 0 | 0 | 1 | 0 | 4 | 470
| P |  | Poznámka k položce: vč. spojovacího a montážního materiálu a materiálu na závěsy s pružným uložením | [14 empty] | P | 1
234 | K | 751149 | Montáž | m | 1.5 |  | 0 |  |  | základní |  | 0 | 0 | 0 | 0 | 0 | 4 | K | 1 | ROZPOCET | 0 | 0 | 0 | 0 | 0 | 1 | 0 | 4 | 472
235 | K | 751150 | Kruhové vzt. potrubí pevné - SPIRO , materiál ocel. pozink. plech, prům.: 315 mm | m | 16 |  | 0 |  |  | základní |  | 0 | 0 | 0 | 0 | 0 | 4 | K | 1 | ROZPOCET | 0 | 0 | 0 | 0 | 0 | 1 | 0 | 4 | 474
| P |  | Poznámka k položce: vč. spojovacího a montážního materiálu a materiálu na závěsy s pružným uložením | [14 empty] | P | 1
236 | K | 751151 | Montáž | m | 16 |  | 0 |  |  | základní |  | 0 | 0 | 0 | 0 | 0 | 4 | K | 1 | ROZPOCET | 0 | 0 | 0 | 0 | 0 | 1 | 0 | 4 | 476
237 | K | 751152 | Kruhové vzt. potrubí pevné - SPIRO , materiál ocel. pozink. plech, prům.: 355 mm | m | 12 |  | 0 |  |  | základní |  | 0 | 0 | 0 | 0 | 0 | 4 | K | 1 | ROZPOCET | 0 | 0 | 0 | 0 | 0 | 1 | 0 | 4 | 478
| P |  | Poznámka k položce: vč. spojovacího a montážního materiálu a materiálu na závěsy s pružným uložením | [14 empty] | P | 1
238 | K | 751153 | Montáž | m | 12 |  | 0 |  |  | základní |  | 0 | 0 | 0 | 0 | 0 | 4 | K | 1 | ROZPOCET | 0 | 0 | 0 | 0 | 0 | 1 | 0 | 4 | 480
239 | K | 751154 | Kruhové vzt. potrubí pevné - SPIRO , materiál ocel. pozink. plech, prům.: 400 mm | m | 32 |  | 0 |  |  | základní |  | 0 | 0 | 0 | 0 | 0 | 4 | K | 1 | ROZPOCET | 0 | 0 | 0 | 0 | 0 | 1 | 0 | 4 | 482
| P |  | Poznámka k položce: vč. spojovacího a montážního materiálu a materiálu na závěsy s pružným uložením | [14 empty] | P | 1
240 | K | 751155 | Montáž | m | 32 |  | 0 |  |  | základní |  | 0 | 0 | 0 | 0 | 0 | 4 | K | 1 | ROZPOCET | 0 | 0 | 0 | 0 | 0 | 1 | 0 | 4 | 484
241 | K | 751156 | Tepelná izolace vzt. potrubí z min. vlny tl. 60mm, /izolace vzt. potrubí sání a výfuku, strojovna/ | m2 | 45 |  | 0 |  |  | základní |  | 0 | 0 | 0 | 0 | 0 | 4 | K | 1 | ROZPOCET | 0 | 0 | 0 | 0 | 0 | 1 | 0 | 4 | 486
| P |  | Poznámka k položce: povrch hliniková folie, upevněná na trny, spoje přelepeny Al.páskou | [14 empty] | P | 1
242 | K | 751157 | Montáž | m2 | 45 |  | 0 |  |  | základní |  | 0 | 0 | 0 | 0 | 0 | 4 | K | 1 | ROZPOCET | 0 | 0 | 0 | 0 | 0 | 1 | 0 | 4 | 488
243 | K | 751158 | Tepelné izolace vzt. potrubí z min. vlny tl. 20mm / izolace vzt. potrubí přívodu / | m2 | 45 |  | 0 |  |  | základní |  | 0 | 0 | 0 | 0 | 0 | 4 | K | 1 | ROZPOCET | 0 | 0 | 0 | 0 | 0 | 1 | 0 | 4 | 490
| P |  | Poznámka k položce: povrch hliniková folie, zajištěna proti posunutí na potrubí, spoje přelepeny Al.páskou | [14 empty] | P | 1
244 | K | 751159 | Montáž | m2 | 45 |  | 0 |  |  | základní |  | 0 | 0 | 0 | 0 | 0 | 4 | K | 1 | ROZPOCET | 0 | 0 | 0 | 0 | 0 | 1 | 0 | 4 | 492
245 | K | 751160 | Protipožární izolace vzt. potrubí-odolnost 30min. | m2 | 4 |  | 0 |  |  | základní |  | 0 | 0 | 0 | 0 | 0 | 4 | K | 1 | ROZPOCET | 0 | 0 | 0 | 0 | 0 | 1 | 0 | 4 | 494
| P |  | Poznámka k položce: Typ izolace a její upevnění na vzt. potrubí musí mít platný atest zkušebního ústavu. | [14 empty] | P | 1
246 | K | 751161 | Montáž | m2 | 4 |  | 0 |  |  | základní |  | 0 | 0 | 0 | 0 | 0 | 4 | K | 1 | ROZPOCET | 0 | 0 | 0 | 0 | 0 | 1 | 0 | 4 | 496
247 | K | 751162 | Tabule pozinkovaného plechu t=1mm pro opravy | ks | 1 |  | 0 |  |  | základní |  | 0 | 0 | 0 | 0 | 0 | 4 | K | 1 | ROZPOCET | 0 | 0 | 0 | 0 | 0 | 1 | 0 | 4 | 498
| D | 4 | KANCELÁŘE-5.NP |  |  |  | 0 |  |  |  |  | 0 |  | 0 |  | 0 | 1 | D | 0 | ROZPOCET | [6 empty] | 0
248 | K | 4.1 | Vzduchotechnická jednotka například DUPLEX 3500 Multi; v PARAPETNÍM provedení ( 2xhrdla shora, 2xz boku ); obslužná strana VPRAVO; teplovodní ohřívač, chladič-výparník, MaR, řídící jednotka, délka kabeláže k ovladači min.50m., včetně regulátoru | ks | 1 |  | 0 |  |  | základní |  | 0 | 0 | 0 | 0 | 0 | 4 | K | 1 | ROZPOCET | 0 | 0 | 0 | 0 | 0 | 1 | 0 | 4 | 500
| P |  | Poznámka k položce: Včetně: protiproudého rekuperátoru, filtrů, ventilátorů, připojovacích manžet, uzavírací klapky+servopohon na sání a výtlaku, čidel, čidla venkovní, sifonů, rámu a noh, včetně příslušenství - Ecodesign 2018 ANO. - nebo výrobek srovnatelného standardu. Kompaktní jednotka (vnitřní). složená z: přívodní část: filtr M5, protiproudý rekuperátor s obtokem, teplovodní ohřívač Qt=5kW (voda 60/45°C), chladič-výparník (reverz.) - R410A; Qch=10kW; ventilátor 2.300m3/h, 300Pa, EC motor, odsávací část: filtr G4, ventilátor 2.300m3/h, 300Pa, EC motor | [14 empty] | P | 1
249 | K | 751163 | Osazení jednotky poz. 4.1 prvky regulace, čidly, zprovoznění ovládání | ks | 1 |  | 0 |  |  | základní |  | 0 | 0 | 0 | 0 | 0 | 4 | K | 1 | ROZPOCET | 0 | 0 | 0 | 0 | 0 | 1 | 0 | 4 | 502
250 | K | 751164 | Montáž | ks | 1 |  | 0 |  |  | základní |  | 0 | 0 | 0 | 0 | 0 | 4 | K | 1 | ROZPOCET | 0 | 0 | 0 | 0 | 0 | 1 | 0 | 4 | 504
251 | K | 751165 | Zaregulování +zprovoznění systému větrání; vzt. jednotky a regulátorů průtoku přívodu a odvodu vzduchu, klapek, zař. č.4 | ks | 1 |  | 0 |  |  | základní |  | 0 | 0 | 0 | 0 | 0 | 4 | K | 1 | ROZPOCET | 0 | 0 | 0 | 0 | 0 | 1 | 0 | 4 | 506
252 | K | 4.2 | Protipožární klapka - 600x355, včetně montážních příložek | ks | 2 |  | 0 |  |  | základní |  | 0 | 0 | 0 | 0 | 0 | 4 | K | 1 | ROZPOCET | 0 | 0 | 0 | 0 | 0 | 1 | 0 | 4 | 508
| P |  | Poznámka k položce: Provedení ovládání: pružinou a teplotní; provedení dle platné ČSN (ČSN EN 1366-2); dále s konc. spinači polohy "otevřeno i zavřeno" | [14 empty] | P | 1
253 | K | 751166 | Montáž | ks | 2 |  | 0 |  |  | základní |  | 0 | 0 | 0 | 0 | 0 | 4 | K | 1 | ROZPOCET | 0 | 0 | 0 | 0 | 0 | 1 | 0 | 4 | 510
254 | K | 4.3 | Tlumič hluku v plášti 800x1000; L=300mm - buňkový / sání / | ks | 1 |  | 0 |  |  | základní |  | 0 | 0 | 0 | 0 | 0 | 4 | K | 1 | ROZPOCET | 0 | 0 | 0 | 0 | 0 | 1 | 0 | 4 | 512
| P |  | Poznámka k položce: buňka tlumiče hluku (8x) - G.200x500x300 (s náběhy na obou koncích) | [14 empty] | P | 1
255 | K | 751167 | Montáž | ks | 1 |  | 0 |  |  | základní |  | 0 | 0 | 0 | 0 | 0 | 4 | K | 1 | ROZPOCET | 0 | 0 | 0 | 0 | 0 | 1 | 0 | 4 | 514
256 | K | 4.4 | Tlumič hluku v plášti 800x1000; L=500mm - buňkový / výfuk / | ks | 1 |  | 0 |  |  | základní |  | 0 | 0 | 0 | 0 | 0 | 4 | K | 1 | ROZPOCET | 0 | 0 | 0 | 0 | 0 | 1 | 0 | 4 | 516
| P |  | Poznámka k položce: buňka tlumiče hluku (8x) - G.200x500x500 (s náběhy na obou koncích) | [14 empty] | P | 1
257 | K | 751168 | Montáž | ks | 1 |  | 0 |  |  | základní |  | 0 | 0 | 0 | 0 | 0 | 4 | K | 1 | ROZPOCET | 0 | 0 | 0 | 0 | 0 | 1 | 0 | 4 | 518
258 | K | 4.5 | Tlumič hluku v plášti 600x355; L=500mm - deskový / přívod / | ks | 1 |  | 0 |  |  | základní |  | 0 | 0 | 0 | 0 | 0 | 4 | K | 1 | ROZPOCET | 0 | 0 | 0 | 0 | 0 | 1 | 0 | 4 | 520
| P |  | Poznámka k položce: deska tlumiče hluku (3x) - 100x355x500 s náběhy na obou koncích | [14 empty] | P | 1
259 | K | 751169 | Montáž | ks | 1 |  | 0 |  |  | základní |  | 0 | 0 | 0 | 0 | 0 | 4 | K | 1 | ROZPOCET | 0 | 0 | 0 | 0 | 0 | 1 | 0 | 4 | 522
260 | K | 4.6 | Tlumič hluku v plášti 600x355; L=1000mm - deskový / odvod, přívod / | ks | 4 |  | 0 |  |  | základní |  | 0 | 0 | 0 | 0 | 0 | 4 | K | 1 | ROZPOCET | 0 | 0 | 0 | 0 | 0 | 1 | 0 | 4 | 524
| P |  | Poznámka k položce: deska tlumiče hluku (3x) - 100x355x1000 s náběhy na obou koncích | [14 empty] | P | 1
261 | K | 751170 | Montáž | ks | 4 |  | 0 |  |  | základní |  | 0 | 0 | 0 | 0 | 0 | 4 | K | 1 | ROZPOCET | 0 | 0 | 0 | 0 | 0 | 1 | 0 | 4 | 526
262 | K | 4.7 | Tlumič hluku v plášti 600x355; L=1500mm - deskový / odvod / | ks | 1 |  | 0 |  |  | základní |  | 0 | 0 | 0 | 0 | 0 | 4 | K | 1 | ROZPOCET | 0 | 0 | 0 | 0 | 0 | 1 | 0 | 4 | 528
| P |  | Poznámka k položce: deska tlumiče hluku (3x) - 100x355x1500 s náběhy na obou koncích | [14 empty] | P | 1
263 | K | 751171 | Montáž | ks | 1 |  | 0 |  |  | základní |  | 0 | 0 | 0 | 0 | 0 | 4 | K | 1 | ROZPOCET | 0 | 0 | 0 | 0 | 0 | 1 | 0 | 4 | 530
264 | K | 4.8 | Uzavírací klapka s protiběž. listy 400x250.S - těsná ( včetně ovládání servopohonem, s pružinou ..24V) /výfuk/ | ks | 1 |  | 0 |  |  | základní |  | 0 | 0 | 0 | 0 | 0 | 4 | K | 1 | ROZPOCET | 0 | 0 | 0 | 0 | 0 | 1 | 0 | 4 | 532
| P |  | Poznámka k položce: rám-ocel. pozink. profily, Listy- hliník, ozub.kola - PVC | [14 empty] | P | 1
265 | K | 751172 | Montáž | ks | 1 |  | 0 |  |  | základní |  | 0 | 0 | 0 | 0 | 0 | 4 | K | 1 | ROZPOCET | 0 | 0 | 0 | 0 | 0 | 1 | 0 | 4 | 534
266 | K | 4.9 | Regulátor VARIABILNÍHO průtoku -VAV - prům. 180mm - PŘÍVODNÍ / ODVODNÍ ; / pro 5.09,10 / ; čidla dodá MaR , včetně příslušenství, například: OPTIMA-LV-R-180, (servopohon 24V) | ks | 2 |  | 0 |  |  | základní |  | 0 | 0 | 0 | 0 | 0 | 4 | K | 1 | ROZPOCET | 0 | 0 | 0 | 0 | 0 | 1 | 0 | 4 | 536
| P |  | Poznámka k položce: průtok vzduchu 100-350 m3/h; poloha min. průtoku vzduchu, řízení zvýšení průtoku dle čidla kvality vzduchu (CO2) v místnosti | [14 empty] | P | 1
267 | K | 751173 | Montáž | ks | 2 |  | 0 |  |  | základní |  | 0 | 0 | 0 | 0 | 0 | 4 | K | 1 | ROZPOCET | 0 | 0 | 0 | 0 | 0 | 1 | 0 | 4 | 538
268 | K | 4.10 | Regulátor KONSTANTNÍHO průtoku - RPK - prům. 160mm - ODVODNÍ ; / pro WC M. a Ž. / ; včetně příslušenství ; například NOTUS-R-160-M0(manuální) | ks | 2 |  | 0 |  |  | základní |  | 0 | 0 | 0 | 0 | 0 | 4 | K | 1 | ROZPOCET | 0 | 0 | 0 | 0 | 0 | 1 | 0 | 4 | 540
| P |  | Poznámka k položce: průtok vzduchu 240-340 m3/h, | [14 empty] | P | 1
269 | K | 751174 | Montáž | ks | 2 |  | 0 |  |  | základní |  | 0 | 0 | 0 | 0 | 0 | 4 | K | 1 | ROZPOCET | 0 | 0 | 0 | 0 | 0 | 1 | 0 | 4 | 542
270 | K | 4.11 | Regulátor KONSTANTNÍHO průtoku - RPK - prům. 125mm - PŘÍVODNÍ / ODVODNÍ ; / pro kanceláře / ; včetně příslušenství ; například NOTUS-R-125-M0(manuální) | ks | 7 |  | 0 |  |  | základní |  | 0 | 0 | 0 | 0 | 0 | 4 | K | 1 | ROZPOCET | 0 | 0 | 0 | 0 | 0 | 1 | 0 | 4 | 544
| P |  | Poznámka k položce: průtok vzduchu 200 m3/h, | [14 empty] | P | 1
271 | K | 751175 | Montáž | ks | 7 |  | 0 |  |  | základní |  | 0 | 0 | 0 | 0 | 0 | 4 | K | 1 | ROZPOCET | 0 | 0 | 0 | 0 | 0 | 1 | 0 | 4 | 546
272 | K | 4.12 | Regulátor KONSTANTNÍHO průtoku - RPK - prům. 140mm - PŘÍVODNÍ / ODVODNÍ ; / pro kanceláře / ; včetně příslušenství ; například NOTUS-R-140-M0(manuální) | ks | 2 |  | 0 |  |  | základní |  | 0 | 0 | 0 | 0 | 0 | 4 | K | 1 | ROZPOCET | 0 | 0 | 0 | 0 | 0 | 1 | 0 | 4 | 548
| P |  | Poznámka k položce: průtok vzduchu 250 m3/h, | [14 empty] | P | 1
273 | K | 751176 | Montáž | ks | 2 |  | 0 |  |  | základní |  | 0 | 0 | 0 | 0 | 0 | 4 | K | 1 | ROZPOCET | 0 | 0 | 0 | 0 | 0 | 1 | 0 | 4 | 550
274 | K | 4.13 | Regulátor KONSTANTNÍHO průtoku - RPK - prům. 160mm - PŘÍVODNÍ / ODVODNÍ ; / pro kanceláře / ; včetně příslušenství ; například NOTUS-R-160-M0(manuální) | ks | 3 |  | 0 |  |  | základní |  | 0 | 0 | 0 | 0 | 0 | 4 | K | 1 | ROZPOCET | 0 | 0 | 0 | 0 | 0 | 1 | 0 | 4 | 552
| P |  | Poznámka k položce: průtok vzduchu 300 m3/h, | [14 empty] | P | 1
275 | K | 751177 | Montáž | ks | 3 |  | 0 |  |  | základní |  | 0 | 0 | 0 | 0 | 0 | 4 | K | 1 | ROZPOCET | 0 | 0 | 0 | 0 | 0 | 1 | 0 | 4 | 554
276 | K | 4.14 | Regulátor KONSTANTNÍHO průtoku - RPK - prům. 200mm - PŘÍVODNÍ ; / chodba / ; včetně příslušenství ; například NOTUS-R-200-M0(manuální) | ks | 1 |  | 0 |  |  | základní |  | 0 | 0 | 0 | 0 | 0 | 4 | K | 1 | ROZPOCET | 0 | 0 | 0 | 0 | 0 | 1 | 0 | 4 | 556
| P |  | Poznámka k položce: průtok vzduchu 540 m3/h, | [14 empty] | P | 1
277 | K | 751178 | Montáž | ks | 1 |  | 0 |  |  | základní |  | 0 | 0 | 0 | 0 | 0 | 4 | K | 1 | ROZPOCET | 0 | 0 | 0 | 0 | 0 | 1 | 0 | 4 | 558
278 | K | 4.15 | Tlumič hluku do kruhového potrubí, například: ... 125 / 600 - nebo výrobek srovnatelného standardu | ks | 1 |  | 0 |  |  | základní |  | 0 | 0 | 0 | 0 | 0 | 4 | K | 1 | ROZPOCET | 0 | 0 | 0 | 0 | 0 | 1 | 0 | 4 | 560
| P |  | Poznámka k položce: pro kruhové potrubí prům. 125 mm, délka tlumiče 600 mm | [14 empty] | P | 1
279 | K | 751179 | Montáž | ks | 1 |  | 0 |  |  | základní |  | 0 | 0 | 0 | 0 | 0 | 4 | K | 1 | ROZPOCET | 0 | 0 | 0 | 0 | 0 | 1 | 0 | 4 | 562
280 | K | 4.16 | Tlumič hluku do kruhového potrubí, například: ... 125 / 900 - nebo výrobek srovnatelného standardu | ks | 6 |  | 0 |  |  | základní |  | 0 | 0 | 0 | 0 | 0 | 4 | K | 1 | ROZPOCET | 0 | 0 | 0 | 0 | 0 | 1 | 0 | 4 | 564
| P |  | Poznámka k položce: pro kruhové potrubí prům. 125 mm, délka tlumiče 900 mm | [14 empty] | P | 1
281 | K | 751180 | Montáž | ks | 6 |  | 0 |  |  | základní |  | 0 | 0 | 0 | 0 | 0 | 4 | K | 1 | ROZPOCET | 0 | 0 | 0 | 0 | 0 | 1 | 0 | 4 | 566
282 | K | 4.17 | Tlumič hluku do kruhového potrubí, například: ... 140 / 900 - nebo výrobek srovnatelného standardu | ks | 2 |  | 0 |  |  | základní |  | 0 | 0 | 0 | 0 | 0 | 4 | K | 1 | ROZPOCET | 0 | 0 | 0 | 0 | 0 | 1 | 0 | 4 | 568
| P |  | Poznámka k položce: pro kruhové potrubí prům. 140 mm, délka tlumiče 900 mm | [14 empty] | P | 1
283 | K | 751181 | Montáž | ks | 2 |  | 0 |  |  | základní |  | 0 | 0 | 0 | 0 | 0 | 4 | K | 1 | ROZPOCET | 0 | 0 | 0 | 0 | 0 | 1 | 0 | 4 | 570
284 | K | 4.18 | Tlumič hluku do kruhového potrubí, například: ... 200 / 600 - nebo výrobek srovnatelného standardu | ks | 1 |  | 0 |  |  | základní |  | 0 | 0 | 0 | 0 | 0 | 4 | K | 1 | ROZPOCET | 0 | 0 | 0 | 0 | 0 | 1 | 0 | 4 | 572
| P |  | Poznámka k položce: pro kruhové potrubí prům. 200 mm, délka tlumiče 600 mm | [14 empty] | P | 1
285 | K | 751182 | Montáž | ks | 1 |  | 0 |  |  | základní |  | 0 | 0 | 0 | 0 | 0 | 4 | K | 1 | ROZPOCET | 0 | 0 | 0 | 0 | 0 | 1 | 0 | 4 | 574
286 | K | 4.19 | Tlumič hluku do kruhového potrubí, například: ... 160 / 600 - nebo výrobek srovnatelného standardu | ks | 1 |  | 0 |  |  | základní |  | 0 | 0 | 0 | 0 | 0 | 4 | K | 1 | ROZPOCET | 0 | 0 | 0 | 0 | 0 | 1 | 0 | 4 | 576
| P |  | Poznámka k položce: pro kruhové potrubí prům. 160 mm, délka tlumiče 600 mm | [14 empty] | P | 1
287 | K | 751183 | Montáž | ks | 1 |  | 0 |  |  | základní |  | 0 | 0 | 0 | 0 | 0 | 4 | K | 1 | ROZPOCET | 0 | 0 | 0 | 0 | 0 | 1 | 0 | 4 | 578
288 | K | 4.20 | Tlumič hluku do kruhového potrubí, například: ... 160 / 900 - nebo výrobek srovnatelného standardu | ks | 2 |  | 0 |  |  | základní |  | 0 | 0 | 0 | 0 | 0 | 4 | K | 1 | ROZPOCET | 0 | 0 | 0 | 0 | 0 | 1 | 0 | 4 | 580
| P |  | Poznámka k položce: pro kruhové potrubí prům. 160 mm, délka tlumiče 900 mm | [14 empty] | P | 1
289 | K | 751184 | Montáž | ks | 2 |  | 0 |  |  | základní |  | 0 | 0 | 0 | 0 | 0 | 4 | K | 1 | ROZPOCET | 0 | 0 | 0 | 0 | 0 | 1 | 0 | 4 | 582
290 | K | 4.21 | Tlumič hluku do kruhového potrubí, například: ... 180 / 600 - nebo výrobek srovnatelného standardu | ks | 1 |  | 0 |  |  | základní |  | 0 | 0 | 0 | 0 | 0 | 4 | K | 1 | ROZPOCET | 0 | 0 | 0 | 0 | 0 | 1 | 0 | 4 | 584
| P |  | Poznámka k položce: pro kruhové potrubí prům. 180 mm, délka tlumiče 600 mm | [14 empty] | P | 1
291 | K | 751185 | Montáž | ks | 1 |  | 0 |  |  | základní |  | 0 | 0 | 0 | 0 | 0 | 4 | K | 1 | ROZPOCET | 0 | 0 | 0 | 0 | 0 | 1 | 0 | 4 | 586
292 | K | 4.22 | Tlumič hluku do kruhového potrubí, například: ... 180 / 900 - nebo výrobek srovnatelného standardu | ks | 1 |  | 0 |  |  | základní |  | 0 | 0 | 0 | 0 | 0 | 4 | K | 1 | ROZPOCET | 0 | 0 | 0 | 0 | 0 | 1 | 0 | 4 | 588
| P |  | Poznámka k položce: pro kruhové potrubí prům. 180 mm, délka tlumiče 900 mm | [14 empty] | P | 1
293 | K | 751186 | Montáž | ks | 1 |  | 0 |  |  | základní |  | 0 | 0 | 0 | 0 | 0 | 4 | K | 1 | ROZPOCET | 0 | 0 | 0 | 0 | 0 | 1 | 0 | 4 | 590
294 | K | 4.23 | Odvodní talířový ventil kovový prům. 160 mm / kanceláře / | ks | 15 |  | 0 |  |  | základní |  | 0 | 0 | 0 | 0 | 0 | 4 | K | 1 | ROZPOCET | 0 | 0 | 0 | 0 | 0 | 1 | 0 | 4 | 592
| P |  | Poznámka k položce: Qv=100m3/h, pro připojení na kruhové potrubí ø160mm, vč. montážního rámečku, materiál.: pozink ocel. plech+RAL...(bílá) | [14 empty] | P | 1
295 | K | 751187 | Montáž | ks | 15 |  | 0 |  |  | základní |  | 0 | 0 | 0 | 0 | 0 | 4 | K | 1 | ROZPOCET | 0 | 0 | 0 | 0 | 0 | 1 | 0 | 4 | 594
296 | K | 4.24 | Obdélníková výustka pro kruhové potrubí, komfortní, 325x75, 2.O - R1, přívodní + RAL…. | ks | 25 |  | 0 |  |  | základní |  | 0 | 0 | 0 | 0 | 0 | 4 | K | 1 | ROZPOCET | 0 | 0 | 0 | 0 | 0 | 1 | 0 | 4 | 596
| P |  | Poznámka k položce: mater.: Al. profily, dvouřadá, s regulačním ústrojím-protiběžné listy + RAL…. | [14 empty] | P | 1
297 | K | 751188 | Montáž | ks | 25 |  | 0 |  |  | základní |  | 0 | 0 | 0 | 0 | 0 | 4 | K | 1 | ROZPOCET | 0 | 0 | 0 | 0 | 0 | 1 | 0 | 4 | 598
298 | K | 4.25 | Obdélníková výustka pro kruhové potrubí, komfortní, 425x75, 2.O - R1, přívodní + RAL…. | ks | 4 |  | 0 |  |  | základní |  | 0 | 0 | 0 | 0 | 0 | 4 | K | 1 | ROZPOCET | 0 | 0 | 0 | 0 | 0 | 1 | 0 | 4 | 600
| P |  | Poznámka k položce: mater.: Al. profily, dvouřadá, s regulačním ústrojím-protiběžné listy + RAL…. | [14 empty] | P | 1
299 | K | 751189 | Montáž | ks | 4 |  | 0 |  |  | základní |  | 0 | 0 | 0 | 0 | 0 | 4 | K | 1 | ROZPOCET | 0 | 0 | 0 | 0 | 0 | 1 | 0 | 4 | 602
300 | K | 4.26 | Obdélníková výustka pro kruhové potrubí, komfortní, 280x140, 2.O - R1, přívodní + RAL…. | ks | 1 |  | 0 |  |  | základní |  | 0 | 0 | 0 | 0 | 0 | 4 | K | 1 | ROZPOCET | 0 | 0 | 0 | 0 | 0 | 1 | 0 | 4 | 604
| P |  | Poznámka k položce: mater.: Al. profily, dvouřadá, s regulačním ústrojím-protiběžné listy + RAL…. | [14 empty] | P | 1
301 | K | 751190 | Montáž | ks | 1 |  | 0 |  |  | základní |  | 0 | 0 | 0 | 0 | 0 | 4 | K | 1 | ROZPOCET | 0 | 0 | 0 | 0 | 0 | 1 | 0 | 4 | 606
302 | K | 4.27 | Obdélníková výustka pro čtyřhranné potrubí, komfortní, 280x140, 1.O - R1, odvodní + RAL…. | ks | 2 |  | 0 |  |  | základní |  | 0 | 0 | 0 | 0 | 0 | 4 | K | 1 | ROZPOCET | 0 | 0 | 0 | 0 | 0 | 1 | 0 | 4 | 608
| P |  | Poznámka k položce: mater.: Al. profily, jednořadá s regulačním ústrojím-protiběžné listy + RAL…. | [14 empty] | P | 1
303 | K | 751191 | Montáž | ks | 2 |  | 0 |  |  | základní |  | 0 | 0 | 0 | 0 | 0 | 4 | K | 1 | ROZPOCET | 0 | 0 | 0 | 0 | 0 | 1 | 0 | 4 | 610
304 | K | 4.28 | Obdélníková výustka pro kruhové potrubí, komfortní, 225x75, 1.O - R1, odvodní + RAL…. | ks | 1 |  | 0 |  |  | základní |  | 0 | 0 | 0 | 0 | 0 | 4 | K | 1 | ROZPOCET | 0 | 0 | 0 | 0 | 0 | 1 | 0 | 4 | 612
| P |  | Poznámka k položce: mater.: Al. profily, jednořadá, s regulačním ústrojím-protiběžné listy + RAL…. | [14 empty] | P | 1
305 | K | 751192 | Montáž | ks | 1 |  | 0 |  |  | základní |  | 0 | 0 | 0 | 0 | 0 | 4 | K | 1 | ROZPOCET | 0 | 0 | 0 | 0 | 0 | 1 | 0 | 4 | 614
306 | K | 4.29 | Obdélníková výustka pro kruhové potrubí, komfortní, 400x200, 2.O - R1, přívodní + RAL…. | ks | 2 |  | 0 |  |  | základní |  | 0 | 0 | 0 | 0 | 0 | 4 | K | 1 | ROZPOCET | 0 | 0 | 0 | 0 | 0 | 1 | 0 | 4 | 616
| P |  | Poznámka k položce: mater.: Al. profily, dvouřadá, s regulačním ústrojím-protiběžné listy + RAL…. | [14 empty] | P | 1
307 | K | 751193 | Montáž | ks | 2 |  | 0 |  |  | základní |  | 0 | 0 | 0 | 0 | 0 | 4 | K | 1 | ROZPOCET | 0 | 0 | 0 | 0 | 0 | 1 | 0 | 4 | 618
308 | K | 4.30 | Odvodní talířový ventil kovový prům. 160 mm / WC / | ks | 8 |  | 0 |  |  | základní |  | 0 | 0 | 0 | 0 | 0 | 4 | K | 1 | ROZPOCET | 0 | 0 | 0 | 0 | 0 | 1 | 0 | 4 | 620
| P |  | Poznámka k položce: Qv=80m3/h, pro připojení na kruhové potrubí ø160mm, vč. montážního rámečku, materiál.: pozink ocel. plech+RAL...(bílá) | [14 empty] | P | 1
309 | K | 751194 | Montáž | ks | 8 |  | 0 |  |  | základní |  | 0 | 0 | 0 | 0 | 0 | 4 | K | 1 | ROZPOCET | 0 | 0 | 0 | 0 | 0 | 1 | 0 | 4 | 622
310 | K | 4.31 | Stěnová mřížka uzavřená SMU-17,5-400x200, včetně upínacího rámečku do stěny | ks | 6 |  | 0 |  |  | základní |  | 0 | 0 | 0 | 0 | 0 | 4 | K | 1 | ROZPOCET | 0 | 0 | 0 | 0 | 0 | 1 | 0 | 4 | 624
| P |  | Poznámka k položce: materiál: hliníkové profily, rozteč listů 17,5mm | [14 empty] | P | 1
311 | K | 751195 | Montáž | ks | 6 |  | 0 |  |  | základní |  | 0 | 0 | 0 | 0 | 0 | 4 | K | 1 | ROZPOCET | 0 | 0 | 0 | 0 | 0 | 1 | 0 | 4 | 626
314 | K | 751198 | Čtyřhranné vzduchotechnické potrubí sk.I, materiál ocel. pozink. plech | m2 | 70 |  | 0 |  |  | základní |  | 0 | 0 | 0 | 0 | 0 | 4 | K | 1 | ROZPOCET | 0 | 0 | 0 | 0 | 0 | 1 | 0 | 4 | 636
| P |  | Poznámka k položce: spojované R spoji a těsněné samolepicím těsněním, třída těsnosti B, vč. spojovacího a montážního materiálu a materiálu na závěsy s pružným uložením | [14 empty] | P | 1
315 | K | 751199 | Montáž | m2 | 70 |  | 0 |  |  | základní |  | 0 | 0 | 0 | 0 | 0 | 4 | K | 1 | ROZPOCET | 0 | 0 | 0 | 0 | 0 | 1 | 0 | 4 | 638
316 | K | 751200 | Kruhové vzt. potrubí pevné - SPIRO , materiál ocel. pozink. plech, prům.: 125-140 mm | m | 45 |  | 0 |  |  | základní |  | 0 | 0 | 0 | 0 | 0 | 4 | K | 1 | ROZPOCET | 0 | 0 | 0 | 0 | 0 | 1 | 0 | 4 | 640
| P |  | Poznámka k položce: vč. spojovacího a montážního materiálu a materiálu na závěsy s pružným uložením | [14 empty] | P | 1
317 | K | 751201 | Montáž | m | 45 |  | 0 |  |  | základní |  | 0 | 0 | 0 | 0 | 0 | 4 | K | 1 | ROZPOCET | 0 | 0 | 0 | 0 | 0 | 1 | 0 | 4 | 642
318 | K | 751202 | Kruhové vzt. potrubí pevné - SPIRO , materiál ocel. pozink. plech, prům.: 160 mm | m | 85 |  | 0 |  |  | základní |  | 0 | 0 | 0 | 0 | 0 | 4 | K | 1 | ROZPOCET | 0 | 0 | 0 | 0 | 0 | 1 | 0 | 4 | 644
| P |  | Poznámka k položce: vč. spojovacího a montážního materiálu a materiálu na závěsy s pružným uložením | [14 empty] | P | 1
319 | K | 751203 | Montáž | m | 85 |  | 0 |  |  | základní |  | 0 | 0 | 0 | 0 | 0 | 4 | K | 1 | ROZPOCET | 0 | 0 | 0 | 0 | 0 | 1 | 0 | 4 | 646
320 | K | 751204 | Kruhové vzt. potrubí pevné - SPIRO , materiál ocel. pozink. plech, prům.: 180-200 mm | m | 20 |  | 0 |  |  | základní |  | 0 | 0 | 0 | 0 | 0 | 4 | K | 1 | ROZPOCET | 0 | 0 | 0 | 0 | 0 | 1 | 0 | 4 | 648
| P |  | Poznámka k položce: vč. spojovacího a montážního materiálu a materiálu na závěsy s pružným uložením | [14 empty] | P | 1
321 | K | 751205 | Montáž | m | 20 |  | 0 |  |  | základní |  | 0 | 0 | 0 | 0 | 0 | 4 | K | 1 | ROZPOCET | 0 | 0 | 0 | 0 | 0 | 1 | 0 | 4 | 650
322 | K | 751206 | Kruhové vzt. potrubí pevné - SPIRO , materiál ocel. pozink. plech, prům.: 225 mm | m | 15 |  | 0 |  |  | základní |  | 0 | 0 | 0 | 0 | 0 | 4 | K | 1 | ROZPOCET | 0 | 0 | 0 | 0 | 0 | 1 | 0 | 4 | 652
| P |  | Poznámka k položce: vč. spojovacího a montážního materiálu a materiálu na závěsy s pružným uložením | [14 empty] | P | 1
323 | K | 751207 | Montáž | m | 15 |  | 0 |  |  | základní |  | 0 | 0 | 0 | 0 | 0 | 4 | K | 1 | ROZPOCET | 0 | 0 | 0 | 0 | 0 | 1 | 0 | 4 | 654
324 | K | 751208 | Kruhové vzt. potrubí pevné - SPIRO , materiál ocel. pozink. plech, prům.: 250 mm | m | 1.5 |  | 0 |  |  | základní |  | 0 | 0 | 0 | 0 | 0 | 4 | K | 1 | ROZPOCET | 0 | 0 | 0 | 0 | 0 | 1 | 0 | 4 | 656
| P |  | Poznámka k položce: vč. spojovacího a montážního materiálu a materiálu na závěsy s pružným uložením | [14 empty] | P | 1
325 | K | 751209 | Montáž | m | 1.5 |  | 0 |  |  | základní |  | 0 | 0 | 0 | 0 | 0 | 4 | K | 1 | ROZPOCET | 0 | 0 | 0 | 0 | 0 | 1 | 0 | 4 | 658
326 | K | 751210 | Kruhové vzt. potrubí pevné - SPIRO , materiál ocel. pozink. plech, prům.: 315 mm | m | 13 |  | 0 |  |  | základní |  | 0 | 0 | 0 | 0 | 0 | 4 | K | 1 | ROZPOCET | 0 | 0 | 0 | 0 | 0 | 1 | 0 | 4 | 660
| P |  | Poznámka k položce: vč. spojovacího a montážního materiálu a materiálu na závěsy s pružným uložením | [14 empty] | P | 1
327 | K | 751211 | Montáž | m | 13 |  | 0 |  |  | základní |  | 0 | 0 | 0 | 0 | 0 | 4 | K | 1 | ROZPOCET | 0 | 0 | 0 | 0 | 0 | 1 | 0 | 4 | 662
328 | K | 751212 | Kruhové vzt. potrubí pevné - SPIRO , materiál ocel. pozink. plech, prům.: 400 mm | m | 35 |  | 0 |  |  | základní |  | 0 | 0 | 0 | 0 | 0 | 4 | K | 1 | ROZPOCET | 0 | 0 | 0 | 0 | 0 | 1 | 0 | 4 | 664
| P |  | Poznámka k položce: vč. spojovacího a montážního materiálu a materiálu na závěsy s pružným uložením | [14 empty] | P | 1
329 | K | 751213 | Montáž | m | 35 |  | 0 |  |  | základní |  | 0 | 0 | 0 | 0 | 0 | 4 | K | 1 | ROZPOCET | 0 | 0 | 0 | 0 | 0 | 1 | 0 | 4 | 666
330 | K | 751214 | Tepelná izolace vzt. potrubí z min. vlny tl. 60mm, /izolace vzt. potrubí sání a výfuku, strojovna/ | m2 | 60 |  | 0 |  |  | základní |  | 0 | 0 | 0 | 0 | 0 | 4 | K | 1 | ROZPOCET | 0 | 0 | 0 | 0 | 0 | 1 | 0 | 4 | 668
| P |  | Poznámka k položce: povrch hliniková folie, upevněná na trny, spoje přelepeny Al.páskou | [14 empty] | P | 1
331 | K | 751215 | Montáž | m2 | 60 |  | 0 |  |  | základní |  | 0 | 0 | 0 | 0 | 0 | 4 | K | 1 | ROZPOCET | 0 | 0 | 0 | 0 | 0 | 1 | 0 | 4 | 670
332 | K | 751216 | Tepelné izolace vzt. potrubí z min. vlny tl. 20mm / izolace vzt. potrubí přívodu / | m2 | 45 |  | 0 |  |  | základní |  | 0 | 0 | 0 | 0 | 0 | 4 | K | 1 | ROZPOCET | 0 | 0 | 0 | 0 | 0 | 1 | 0 | 4 | 672
| P |  | Poznámka k položce: povrch hliniková folie, zajištěna proti posunutí na potrubí, spoje přelepeny Al.páskou | [14 empty] | P | 1
333 | K | 751217 | Montáž | m2 | 45 |  | 0 |  |  | základní |  | 0 | 0 | 0 | 0 | 0 | 4 | K | 1 | ROZPOCET | 0 | 0 | 0 | 0 | 0 | 1 | 0 | 4 | 674
334 | K | 751218 | Protipožární izolace vzt. potrubí-odolnost 30min. | m2 | 2 |  | 0 |  |  | základní |  | 0 | 0 | 0 | 0 | 0 | 4 | K | 1 | ROZPOCET | 0 | 0 | 0 | 0 | 0 | 1 | 0 | 4 | 676
| P |  | Poznámka k položce: Typ izolace a její upevnění na vzt. potrubí musí mít platný atest zkušebního ústavu. | [14 empty] | P | 1
335 | K | 751219 | Montáž | m2 | 2 |  | 0 |  |  | základní |  | 0 | 0 | 0 | 0 | 0 | 4 | K | 1 | ROZPOCET | 0 | 0 | 0 | 0 | 0 | 1 | 0 | 4 | 678
336 | K | 751220 | Tabule pozinkovaného plechu t=1mm pro opravy | ks | 1 |  | 0 |  |  | základní |  | 0 | 0 | 0 | 0 | 0 | 4 | K | 1 | ROZPOCET | 0 | 0 | 0 | 0 | 0 | 1 | 0 | 4 | 680
| D | 5 | KANCELÁŘE-6.NP |  |  |  | 0 |  |  |  |  | 0 |  | 0 |  | 0 | 1 | D | 0 | ROZPOCET | [6 empty] | 0
337 | K | 5.1 | Vzduchotechnická jednotka například DUPLEX 3500 Multi; v PARAPETNÍM provedení ( 2xhrdla shora, 2xz boku ); obslužná strana VLEVO; teplovodní ohřívač, chladič-výparník, MaR, řídící jednotka, délka kabeláže k ovladači min.50m., včetně regulátoru | ks | 1 |  | 0 |  |  | základní |  | 0 | 0 | 0 | 0 | 0 | 4 | K | 1 | ROZPOCET | 0 | 0 | 0 | 0 | 0 | 1 | 0 | 4 | 682
| P |  | Poznámka k položce: Včetně: protiproudého rekuperátoru, filtrů, ventilátorů, připojovacích manžet, uzavírací klapky+servopohon na sání a výtlaku, čidel, čidla venkovní, sifonů, rámu a noh, včetně příslušenství - Ecodesign 2018 ANO. - nebo výrobek srovnatelného standardu. Kompaktní jednotka (vnitřní). složená z: přívodní část: filtr M5, protiproudý rekuperátor s obtokem, teplovodní ohřívač Qt=5kW (voda 60/45°C), chladič-výparník (reverz.) - R410A; Qch=10kW; ventilátor 2.300m3/h, 300Pa, EC motor, odsávací část: filtr G4, ventilátor 2.300m3/h, 300Pa, EC motor | [14 empty] | P | 1
338 | K | 751221 | Osazení jednotky poz. 5.1 prvky regulace, čidly, zprovoznění ovládání | ks | 1 |  | 0 |  |  | základní |  | 0 | 0 | 0 | 0 | 0 | 4 | K | 1 | ROZPOCET | 0 | 0 | 0 | 0 | 0 | 1 | 0 | 4 | 684
339 | K | 751222 | Montáž | ks | 1 |  | 0 |  |  | základní |  | 0 | 0 | 0 | 0 | 0 | 4 | K | 1 | ROZPOCET | 0 | 0 | 0 | 0 | 0 | 1 | 0 | 4 | 686
340 | K | 751223 | Zaregulování +zprovoznění systému větrání; vzt. jednotky a regulátorů průtoku přívodu a odvodu vzduchu, klapek, zař. č.5 | ks | 1 |  | 0 |  |  | základní |  | 0 | 0 | 0 | 0 | 0 | 4 | K | 1 | ROZPOCET | 0 | 0 | 0 | 0 | 0 | 1 | 0 | 4 | 688
341 | K | 5.2 | Protipožární klapka - 600x250, včetně montážních příložek | ks | 1 |  | 0 |  |  | základní |  | 0 | 0 | 0 | 0 | 0 | 4 | K | 1 | ROZPOCET | 0 | 0 | 0 | 0 | 0 | 1 | 0 | 4 | 690
| P |  | Poznámka k položce: Provedení ovládání: pružinou a teplotní; provedení dle platné ČSN (ČSN EN 1366-2); dále s konc. spinači polohy "otevřeno i zavřeno" | [14 empty] | P | 1
342 | K | 751224 | Montáž | ks | 1 |  | 0 |  |  | základní |  | 0 | 0 | 0 | 0 | 0 | 4 | K | 1 | ROZPOCET | 0 | 0 | 0 | 0 | 0 | 1 | 0 | 4 | 692
343 | K | 5.3 | Protipožární klapka - 600x355, včetně montážních příložek | ks | 1 |  | 0 |  |  | základní |  | 0 | 0 | 0 | 0 | 0 | 4 | K | 1 | ROZPOCET | 0 | 0 | 0 | 0 | 0 | 1 | 0 | 4 | 694
| P |  | Poznámka k položce: Provedení ovládání: pružinou a teplotní; provedení dle platné ČSN (ČSN EN 1366-2); dále s konc. spinači polohy "otevřeno i zavřeno" | [14 empty] | P | 1
344 | K | 751225 | Montáž | ks | 1 |  | 0 |  |  | základní |  | 0 | 0 | 0 | 0 | 0 | 4 | K | 1 | ROZPOCET | 0 | 0 | 0 | 0 | 0 | 1 | 0 | 4 | 696
345 | K | 5.4 | Tlumič hluku v plášti 600x355; L=1000mm - deskový / odvod, přívod / | ks | 2 |  | 0 |  |  | základní |  | 0 | 0 | 0 | 0 | 0 | 4 | K | 1 | ROZPOCET | 0 | 0 | 0 | 0 | 0 | 1 | 0 | 4 | 698
| P |  | Poznámka k položce: deska tlumiče hluku (3x) - 100x355x1000 s náběhy na obou koncích | [14 empty] | P | 1
346 | K | 751226 | Montáž | ks | 2 |  | 0 |  |  | základní |  | 0 | 0 | 0 | 0 | 0 | 4 | K | 1 | ROZPOCET | 0 | 0 | 0 | 0 | 0 | 1 | 0 | 4 | 700
347 | K | 5.5 | Tlumič hluku v plášti 600x355; L=700mm - deskový / přívod, odvod / | ks | 3 |  | 0 |  |  | základní |  | 0 | 0 | 0 | 0 | 0 | 4 | K | 1 | ROZPOCET | 0 | 0 | 0 | 0 | 0 | 1 | 0 | 4 | 702
| P |  | Poznámka k položce: deska tlumiče hluku (3x) - 100x355x700 s náběhy na obou koncích | [14 empty] | P | 1
348 | K | 751227 | Montáž | ks | 3 |  | 0 |  |  | základní |  | 0 | 0 | 0 | 0 | 0 | 4 | K | 1 | ROZPOCET | 0 | 0 | 0 | 0 | 0 | 1 | 0 | 4 | 704
349 | K | 5.6 | Uzavírací klapka s protiběž. listy 400x250.S - těsná ( včetně ovládání servopohonem, s pružinou ..24V) /výfuk/ | ks | 1 |  | 0 |  |  | základní |  | 0 | 0 | 0 | 0 | 0 | 4 | K | 1 | ROZPOCET | 0 | 0 | 0 | 0 | 0 | 1 | 0 | 4 | 706
| P |  | Poznámka k položce: rám-ocel. pozink. profily, Listy- hliník, ozub.kola - PVC | [14 empty] | P | 1
350 | K | 751228 | Montáž | ks | 1 |  | 0 |  |  | základní |  | 0 | 0 | 0 | 0 | 0 | 4 | K | 1 | ROZPOCET | 0 | 0 | 0 | 0 | 0 | 1 | 0 | 4 | 708
351 | K | 5.7 | Regulátor KONSTANTNÍHO průtoku - RPK - prům. 160mm - ODVODNÍ ; / pro WC M. a Ž. / ; včetně příslušenství ; například NOTUS-R-160-M0(manuální) | ks | 2 |  | 0 |  |  | základní |  | 0 | 0 | 0 | 0 | 0 | 4 | K | 1 | ROZPOCET | 0 | 0 | 0 | 0 | 0 | 1 | 0 | 4 | 710
| P |  | Poznámka k položce: průtok vzduchu 240-340 m3/h, | [14 empty] | P | 1
352 | K | 751229 | Montáž | ks | 2 |  | 0 |  |  | základní |  | 0 | 0 | 0 | 0 | 0 | 4 | K | 1 | ROZPOCET | 0 | 0 | 0 | 0 | 0 | 1 | 0 | 4 | 712
353 | K | 5.8 | Regulátor KONSTANTNÍHO průtoku - RPK - prům. 125mm - PŘÍVODNÍ / ODVODNÍ ; / pro kanceláře / ; včetně příslušenství ; například NOTUS-R-125-M0(manuální) | ks | 5 |  | 0 |  |  | základní |  | 0 | 0 | 0 | 0 | 0 | 4 | K | 1 | ROZPOCET | 0 | 0 | 0 | 0 | 0 | 1 | 0 | 4 | 714
| P |  | Poznámka k položce: průtok vzduchu 200 m3/h, | [14 empty] | P | 1
354 | K | 751230 | Montáž | ks | 5 |  | 0 |  |  | základní |  | 0 | 0 | 0 | 0 | 0 | 4 | K | 1 | ROZPOCET | 0 | 0 | 0 | 0 | 0 | 1 | 0 | 4 | 716
355 | K | 5.9 | Regulátor KONSTANTNÍHO průtoku - RPK - prům. 160mm - PŘÍVODNÍ / ODVODNÍ ; / pro kanceláře / ; včetně příslušenství ; například NOTUS-R-160-M0(manuální) | ks | 4 |  | 0 |  |  | základní |  | 0 | 0 | 0 | 0 | 0 | 4 | K | 1 | ROZPOCET | 0 | 0 | 0 | 0 | 0 | 1 | 0 | 4 | 718
| P |  | Poznámka k položce: průtok vzduchu 300 m3/h, | [14 empty] | P | 1
356 | K | 751231 | Montáž | ks | 4 |  | 0 |  |  | základní |  | 0 | 0 | 0 | 0 | 0 | 4 | K | 1 | ROZPOCET | 0 | 0 | 0 | 0 | 0 | 1 | 0 | 4 | 720
357 | K | 5.10 | Regulátor KONSTANTNÍHO průtoku - RPK - prům. 200mm - PŘÍVODNÍ / ODVODNÍ ; / pro kanceláře / ; včetně příslušenství ; například NOTUS-R-200-M0(manuální) | ks | 3 |  | 0 |  |  | základní |  | 0 | 0 | 0 | 0 | 0 | 4 | K | 1 | ROZPOCET | 0 | 0 | 0 | 0 | 0 | 1 | 0 | 4 | 722
| P |  | Poznámka k položce: průtok vzduchu 540-600 m3/h, | [14 empty] | P | 1
358 | K | 751232 | Montáž | ks | 3 |  | 0 |  |  | základní |  | 0 | 0 | 0 | 0 | 0 | 4 | K | 1 | ROZPOCET | 0 | 0 | 0 | 0 | 0 | 1 | 0 | 4 | 724
359 | K | 5.11 | Regulační klapka jednolistá pro kruhové potrubí prům. 160mm.R , ovládání ruční, s aretací polohy listu | ks | 2 |  | 0 |  |  | základní |  | 0 | 0 | 0 | 0 | 0 | 4 | K | 1 | ROZPOCET | 0 | 0 | 0 | 0 | 0 | 1 | 0 | 4 | 726
| P |  | Poznámka k položce: materiál: ocelový pozink. plech, profily | [14 empty] | P | 1
360 | K | 751233 | Montáž | ks | 2 |  | 0 |  |  | základní |  | 0 | 0 | 0 | 0 | 0 | 4 | K | 1 | ROZPOCET | 0 | 0 | 0 | 0 | 0 | 1 | 0 | 4 | 728
361 | K | 5.12 | Regulační klapka jednolistá pro kruhové potrubí prům. 200mm.R , ovládání ruční, s aretací polohy listu | ks | 2 |  | 0 |  |  | základní |  | 0 | 0 | 0 | 0 | 0 | 4 | K | 1 | ROZPOCET | 0 | 0 | 0 | 0 | 0 | 1 | 0 | 4 | 730
| P |  | Poznámka k položce: materiál: ocelový pozink. plech, profily | [14 empty] | P | 1
362 | K | 751234 | Montáž | ks | 2 |  | 0 |  |  | základní |  | 0 | 0 | 0 | 0 | 0 | 4 | K | 1 | ROZPOCET | 0 | 0 | 0 | 0 | 0 | 1 | 0 | 4 | 732
363 | K | 5.13 | Tlumič hluku do kruhového potrubí, například: ... 125 / 600 - nebo výrobek srovnatelného standardu | ks | 2 |  | 0 |  |  | základní |  | 0 | 0 | 0 | 0 | 0 | 4 | K | 1 | ROZPOCET | 0 | 0 | 0 | 0 | 0 | 1 | 0 | 4 | 734
| P |  | Poznámka k položce: pro kruhové potrubí prům. 125 mm, délka tlumiče 600 mm | [14 empty] | P | 1
364 | K | 751235 | Montáž | ks | 2 |  | 0 |  |  | základní |  | 0 | 0 | 0 | 0 | 0 | 4 | K | 1 | ROZPOCET | 0 | 0 | 0 | 0 | 0 | 1 | 0 | 4 | 736
365 | K | 5.14 | Tlumič hluku do kruhového potrubí, například: ... 125 / 900 - nebo výrobek srovnatelného standardu | ks | 3 |  | 0 |  |  | základní |  | 0 | 0 | 0 | 0 | 0 | 4 | K | 1 | ROZPOCET | 0 | 0 | 0 | 0 | 0 | 1 | 0 | 4 | 738
| P |  | Poznámka k položce: pro kruhové potrubí prům. 125 mm, délka tlumiče 900 mm | [14 empty] | P | 1
366 | K | 751236 | Montáž | ks | 3 |  | 0 |  |  | základní |  | 0 | 0 | 0 | 0 | 0 | 4 | K | 1 | ROZPOCET | 0 | 0 | 0 | 0 | 0 | 1 | 0 | 4 | 740
367 | K | 5.15 | Tlumič hluku do kruhového potrubí, například: ... 160 / 600 - nebo výrobek srovnatelného standardu | ks | 2 |  | 0 |  |  | základní |  | 0 | 0 | 0 | 0 | 0 | 4 | K | 1 | ROZPOCET | 0 | 0 | 0 | 0 | 0 | 1 | 0 | 4 | 742
| P |  | Poznámka k položce: pro kruhové potrubí prům. 160 mm, délka tlumiče 600 mm | [14 empty] | P | 1
368 | K | 751237 | Montáž | ks | 2 |  | 0 |  |  | základní |  | 0 | 0 | 0 | 0 | 0 | 4 | K | 1 | ROZPOCET | 0 | 0 | 0 | 0 | 0 | 1 | 0 | 4 | 744
369 | K | 5.16 | Tlumič hluku do kruhového potrubí, například: ... 160 / 900 - nebo výrobek srovnatelného standardu | ks | 2 |  | 0 |  |  | základní |  | 0 | 0 | 0 | 0 | 0 | 4 | K | 1 | ROZPOCET | 0 | 0 | 0 | 0 | 0 | 1 | 0 | 4 | 746
| P |  | Poznámka k položce: pro kruhové potrubí prům. 160 mm, délka tlumiče 900 mm | [14 empty] | P | 1
370 | K | 751238 | Montáž | ks | 2 |  | 0 |  |  | základní |  | 0 | 0 | 0 | 0 | 0 | 4 | K | 1 | ROZPOCET | 0 | 0 | 0 | 0 | 0 | 1 | 0 | 4 | 748
371 | K | 5.17 | Tlumič hluku do kruhového potrubí, například: ... 200 / 600 - nebo výrobek srovnatelného standardu | ks | 3 |  | 0 |  |  | základní |  | 0 | 0 | 0 | 0 | 0 | 4 | K | 1 | ROZPOCET | 0 | 0 | 0 | 0 | 0 | 1 | 0 | 4 | 750
| P |  | Poznámka k položce: pro kruhové potrubí prům. 200 mm, délka tlumiče 600 mm | [14 empty] | P | 1
372 | K | 751239 | Montáž | ks | 3 |  | 0 |  |  | základní |  | 0 | 0 | 0 | 0 | 0 | 4 | K | 1 | ROZPOCET | 0 | 0 | 0 | 0 | 0 | 1 | 0 | 4 | 752
373 | K | 5.18 | Odvodní talířový ventil kovový prům. 160 mm / kanceláře / | ks | 15 |  | 0 |  |  | základní |  | 0 | 0 | 0 | 0 | 0 | 4 | K | 1 | ROZPOCET | 0 | 0 | 0 | 0 | 0 | 1 | 0 | 4 | 754
| P |  | Poznámka k položce: Qv=100m3/h, pro připojení na kruhové potrubí ø160mm, vč. montážního rámečku, materiál.: pozink ocel. plech+RAL...(bílá) | [14 empty] | P | 1
374 | K | 751240 | Montáž | ks | 15 |  | 0 |  |  | základní |  | 0 | 0 | 0 | 0 | 0 | 4 | K | 1 | ROZPOCET | 0 | 0 | 0 | 0 | 0 | 1 | 0 | 4 | 756
375 | K | 5.19 | Obdélníková výustka pro kruhové potrubí, komfortní, 325x75, 2.O - R1, přívodní + RAL…. | ks | 32 |  | 0 |  |  | základní |  | 0 | 0 | 0 | 0 | 0 | 4 | K | 1 | ROZPOCET | 0 | 0 | 0 | 0 | 0 | 1 | 0 | 4 | 758
| P |  | Poznámka k položce: mater.: Al. profily, dvouřadá, s regulačním ústrojím-protiběžné listy + RAL…. | [14 empty] | P | 1
376 | K | 751241 | Montáž | ks | 32 |  | 0 |  |  | základní |  | 0 | 0 | 0 | 0 | 0 | 4 | K | 1 | ROZPOCET | 0 | 0 | 0 | 0 | 0 | 1 | 0 | 4 | 760
377 | K | 5.20 | Obdélníková výustka pro kruhové potrubí, komfortní, 225x75, 1.O - R1, odvodní + RAL…. | ks | 2 |  | 0 |  |  | základní |  | 0 | 0 | 0 | 0 | 0 | 4 | K | 1 | ROZPOCET | 0 | 0 | 0 | 0 | 0 | 1 | 0 | 4 | 762
| P |  | Poznámka k položce: mater.: Al. profily, jednořadá, s regulačním ústrojím-protiběžné listy + RAL…. | [14 empty] | P | 1
378 | K | 751242 | Montáž | ks | 2 |  | 0 |  |  | základní |  | 0 | 0 | 0 | 0 | 0 | 4 | K | 1 | ROZPOCET | 0 | 0 | 0 | 0 | 0 | 1 | 0 | 4 | 764
379 | K | 5.21 | Obdélníková výustka pro kruhové potrubí, komfortní, 280x140, 1.O - R1, odvodní + RAL…. | ks | 1 |  | 0 |  |  | základní |  | 0 | 0 | 0 | 0 | 0 | 4 | K | 1 | ROZPOCET | 0 | 0 | 0 | 0 | 0 | 1 | 0 | 4 | 766
| P |  | Poznámka k položce: mater.: Al. profily, jednořadá, s regulačním ústrojím-protiběžné listy + RAL…. | [14 empty] | P | 1
380 | K | 751243 | Montáž | ks | 1 |  | 0 |  |  | základní |  | 0 | 0 | 0 | 0 | 0 | 4 | K | 1 | ROZPOCET | 0 | 0 | 0 | 0 | 0 | 1 | 0 | 4 | 768
381 | K | 5.22 | Obdélníková výustka pro kruhové potrubí, komfortní, 400x140, 2.O - R1, přívodní + RAL…. | ks | 3 |  | 0 |  |  | základní |  | 0 | 0 | 0 | 0 | 0 | 4 | K | 1 | ROZPOCET | 0 | 0 | 0 | 0 | 0 | 1 | 0 | 4 | 770
| P |  | Poznámka k položce: mater.: Al. profily, dvouřadá, s regulačním ústrojím-protiběžné listy + RAL…. | [14 empty] | P | 1
382 | K | 751244 | Montáž | ks | 3 |  | 0 |  |  | základní |  | 0 | 0 | 0 | 0 | 0 | 4 | K | 1 | ROZPOCET | 0 | 0 | 0 | 0 | 0 | 1 | 0 | 4 | 772
383 | K | 5.23 | Odvodní talířový ventil kovový prům. 160 mm / WC / | ks | 8 |  | 0 |  |  | základní |  | 0 | 0 | 0 | 0 | 0 | 4 | K | 1 | ROZPOCET | 0 | 0 | 0 | 0 | 0 | 1 | 0 | 4 | 774
| P |  | Poznámka k položce: Qv=80m3/h, pro připojení na kruhové potrubí ø160mm, vč. montážního rámečku, materiál.: pozink ocel. plech+RAL...(bílá) | [14 empty] | P | 1
384 | K | 751245 | Montáž | ks | 8 |  | 0 |  |  | základní |  | 0 | 0 | 0 | 0 | 0 | 4 | K | 1 | ROZPOCET | 0 | 0 | 0 | 0 | 0 | 1 | 0 | 4 | 776
385 | K | 5.24 | Stěnová mřížka uzavřená SMU-17,5-400x200, včetně upínacího rámečku do stěny | ks | 6 |  | 0 |  |  | základní |  | 0 | 0 | 0 | 0 | 0 | 4 | K | 1 | ROZPOCET | 0 | 0 | 0 | 0 | 0 | 1 | 0 | 4 | 778
| P |  | Poznámka k položce: materiál: hliníkové profily, rozteč listů 17,5mm | [14 empty] | P | 1
386 | K | 751246 | Montáž | ks | 6 |  | 0 |  |  | základní |  | 0 | 0 | 0 | 0 | 0 | 4 | K | 1 | ROZPOCET | 0 | 0 | 0 | 0 | 0 | 1 | 0 | 4 | 780
387 | K | 751247 | Čtyřhranné vzduchotechnické potrubí sk.I, materiál ocel. pozink. plech | m2 | 50 |  | 0 |  |  | základní |  | 0 | 0 | 0 | 0 | 0 | 4 | K | 1 | ROZPOCET | 0 | 0 | 0 | 0 | 0 | 1 | 0 | 4 | 782
| P |  | Poznámka k položce: spojované R spoji a těsněné samolepicím těsněním, třída těsnosti B, vč. spojovacího a montážního materiálu a materiálu na závěsy s pružným uložením | [14 empty] | P | 1
388 | K | 751248 | Montáž | m2 | 50 |  | 0 |  |  | základní |  | 0 | 0 | 0 | 0 | 0 | 4 | K | 1 | ROZPOCET | 0 | 0 | 0 | 0 | 0 | 1 | 0 | 4 | 784
389 | K | 751249 | Kruhové vzt. potrubí pevné - SPIRO , materiál ocel. pozink. plech, prům.: 125-140 mm | m | 20 |  | 0 |  |  | základní |  | 0 | 0 | 0 | 0 | 0 | 4 | K | 1 | ROZPOCET | 0 | 0 | 0 | 0 | 0 | 1 | 0 | 4 | 786
| P |  | Poznámka k položce: vč. spojovacího a montážního materiálu a materiálu na závěsy s pružným uložením | [14 empty] | P | 1
390 | K | 751250 | Montáž | m | 20 |  | 0 |  |  | základní |  | 0 | 0 | 0 | 0 | 0 | 4 | K | 1 | ROZPOCET | 0 | 0 | 0 | 0 | 0 | 1 | 0 | 4 | 788
391 | K | 751251 | Kruhové vzt. potrubí pevné - SPIRO , materiál ocel. pozink. plech, prům.: 160 mm | m | 110 |  | 0 |  |  | základní |  | 0 | 0 | 0 | 0 | 0 | 4 | K | 1 | ROZPOCET | 0 | 0 | 0 | 0 | 0 | 1 | 0 | 4 | 790
| P |  | Poznámka k položce: vč. spojovacího a montážního materiálu a materiálu na závěsy s pružným uložením | [14 empty] | P | 1
392 | K | 751252 | Montáž | m | 110 |  | 0 |  |  | základní |  | 0 | 0 | 0 | 0 | 0 | 4 | K | 1 | ROZPOCET | 0 | 0 | 0 | 0 | 0 | 1 | 0 | 4 | 792
393 | K | 751253 | Kruhové vzt. potrubí pevné - SPIRO , materiál ocel. pozink. plech, prům.: 200 mm | m | 15 |  | 0 |  |  | základní |  | 0 | 0 | 0 | 0 | 0 | 4 | K | 1 | ROZPOCET | 0 | 0 | 0 | 0 | 0 | 1 | 0 | 4 | 794
| P |  | Poznámka k položce: vč. spojovacího a montážního materiálu a materiálu na závěsy s pružným uložením | [14 empty] | P | 1
394 | K | 751254 | Montáž | m | 15 |  | 0 |  |  | základní |  | 0 | 0 | 0 | 0 | 0 | 4 | K | 1 | ROZPOCET | 0 | 0 | 0 | 0 | 0 | 1 | 0 | 4 | 796
395 | K | 751255 | Kruhové vzt. potrubí pevné - SPIRO , materiál ocel. pozink. plech, prům.: 250 mm | m | 4 |  | 0 |  |  | základní |  | 0 | 0 | 0 | 0 | 0 | 4 | K | 1 | ROZPOCET | 0 | 0 | 0 | 0 | 0 | 1 | 0 | 4 | 798
| P |  | Poznámka k položce: vč. spojovacího a montážního materiálu a materiálu na závěsy s pružným uložením | [14 empty] | P | 1
396 | K | 751256 | Montáž | m | 4 |  | 0 |  |  | základní |  | 0 | 0 | 0 | 0 | 0 | 4 | K | 1 | ROZPOCET | 0 | 0 | 0 | 0 | 0 | 1 | 0 | 4 | 800
397 | K | 751257 | Kruhové vzt. potrubí pevné - SPIRO , materiál ocel. pozink. plech, prům.: 225 mm | m | 12 |  | 0 |  |  | základní |  | 0 | 0 | 0 | 0 | 0 | 4 | K | 1 | ROZPOCET | 0 | 0 | 0 | 0 | 0 | 1 | 0 | 4 | 802
| P |  | Poznámka k položce: vč. spojovacího a montážního materiálu a materiálu na závěsy s pružným uložením | [14 empty] | P | 1
398 | K | 751258 | Montáž | m | 12 |  | 0 |  |  | základní |  | 0 | 0 | 0 | 0 | 0 | 4 | K | 1 | ROZPOCET | 0 | 0 | 0 | 0 | 0 | 1 | 0 | 4 | 804
399 | K | 751259 | Kruhové vzt. potrubí pevné - SPIRO , materiál ocel. pozink. plech, prům.: 355 mm | m | 12 |  | 0 |  |  | základní |  | 0 | 0 | 0 | 0 | 0 | 4 | K | 1 | ROZPOCET | 0 | 0 | 0 | 0 | 0 | 1 | 0 | 4 | 806
| P |  | Poznámka k položce: vč. spojovacího a montážního materiálu a materiálu na závěsy s pružným uložením | [14 empty] | P | 1
400 | K | 751260 | Montáž | m | 12 |  | 0 |  |  | základní |  | 0 | 0 | 0 | 0 | 0 | 4 | K | 1 | ROZPOCET | 0 | 0 | 0 | 0 | 0 | 1 | 0 | 4 | 808
401 | K | 751261 | Kruhové vzt. potrubí pevné - SPIRO , materiál ocel. pozink. plech, prům.: 400 mm | m | 32 |  | 0 |  |  | základní |  | 0 | 0 | 0 | 0 | 0 | 4 | K | 1 | ROZPOCET | 0 | 0 | 0 | 0 | 0 | 1 | 0 | 4 | 810
| P |  | Poznámka k položce: vč. spojovacího a montážního materiálu a materiálu na závěsy s pružným uložením | [14 empty] | P | 1
402 | K | 751262 | Montáž | m | 32 |  | 0 |  |  | základní |  | 0 | 0 | 0 | 0 | 0 | 4 | K | 1 | ROZPOCET | 0 | 0 | 0 | 0 | 0 | 1 | 0 | 4 | 812
403 | K | 751263 | Tepelná izolace vzt. potrubí z min. vlny tl. 60mm, /izolace vzt. potrubí sání a výfuku, strojovna/ | m2 | 45 |  | 0 |  |  | základní |  | 0 | 0 | 0 | 0 | 0 | 4 | K | 1 | ROZPOCET | 0 | 0 | 0 | 0 | 0 | 1 | 0 | 4 | 814
| P |  | Poznámka k položce: povrch hliniková folie, upevněná na trny, spoje přelepeny Al.páskou | [14 empty] | P | 1
404 | K | 751264 | Montáž | m2 | 45 |  | 0 |  |  | základní |  | 0 | 0 | 0 | 0 | 0 | 4 | K | 1 | ROZPOCET | 0 | 0 | 0 | 0 | 0 | 1 | 0 | 4 | 816
405 | K | 751265 | Tepelné izolace vzt. potrubí z min. vlny tl. 20mm / izolace vzt. potrubí přívodu / | m2 | 45 |  | 0 |  |  | základní |  | 0 | 0 | 0 | 0 | 0 | 4 | K | 1 | ROZPOCET | 0 | 0 | 0 | 0 | 0 | 1 | 0 | 4 | 818
| P |  | Poznámka k položce: povrch hliniková folie, zajištěna proti posunutí na potrubí, spoje přelepeny Al.páskou | [14 empty] | P | 1
406 | K | 751266 | Montáž | m2 | 45 |  | 0 |  |  | základní |  | 0 | 0 | 0 | 0 | 0 | 4 | K | 1 | ROZPOCET | 0 | 0 | 0 | 0 | 0 | 1 | 0 | 4 | 820
407 | K | 751267 | Protipožární izolace vzt. potrubí-odolnost 30min. | m2 | 4 |  | 0 |  |  | základní |  | 0 | 0 | 0 | 0 | 0 | 4 | K | 1 | ROZPOCET | 0 | 0 | 0 | 0 | 0 | 1 | 0 | 4 | 822
| P |  | Poznámka k položce: Typ izolace a její upevnění na vzt. potrubí musí mít platný atest zkušebního ústavu. | [14 empty] | P | 1
408 | K | 751268 | Montáž | m2 | 4 |  | 0 |  |  | základní |  | 0 | 0 | 0 | 0 | 0 | 4 | K | 1 | ROZPOCET | 0 | 0 | 0 | 0 | 0 | 1 | 0 | 4 | 824
409 | K | 751269 | Tabule pozinkovaného plechu t=1mm pro opravy | ks | 1 |  | 0 |  |  | základní |  | 0 | 0 | 0 | 0 | 0 | 4 | K | 1 | ROZPOCET | 0 | 0 | 0 | 0 | 0 | 1 | 0 | 4 | 826
| D | 6 | KANCELÁŘE-7.NP |  |  |  | 0 |  |  |  |  | 0 |  | 0 |  | 0 | 1 | D | 0 | ROZPOCET | [6 empty] | 0
410 | K | 6.1 | Vzduchotechnická jednotka například DUPLEX 3500 Multi; v PARAPETNÍM provedení ( 2xhrdla shora, 2xz boku ); obslužná strana VPRAVO; teplovodní ohřívač, chladič-výparník, MaR, řídící jednotka, délka kabeláže k ovladači min.50m., včetně regulátoru | ks | 1 |  | 0 |  |  | základní |  | 0 | 0 | 0 | 0 | 0 | 4 | K | 1 | ROZPOCET | 0 | 0 | 0 | 0 | 0 | 1 | 0 | 4 | 828
| P |  | Poznámka k položce: Včetně: protiproudého rekuperátoru, filtrů, ventilátorů, připojovacích manžet, uzavírací klapky+servopohon na sání a výtlaku, čidel, čidla venkovní, sifonů, rámu a noh, včetně příslušenství - Ecodesign 2018 ANO. - nebo výrobek srovnatelného standardu. Kompaktní jednotka (vnitřní). složená z: přívodní část: filtr M5, protiproudý rekuperátor s obtokem, teplovodní ohřívač Qt=5kW (voda 60/45°C), chladič-výparník (reverz.) - R410A; Qch=10kW; ventilátor 2.300m3/h, 300Pa, EC motor, odsávací část: filtr G4, ventilátor 2.300m3/h, 300Pa, EC motor | [14 empty] | P | 1
411 | K | 751270 | Osazení jednotky poz. 6.1 prvky regulace, čidly, zprovoznění ovládání | ks | 1 |  | 0 |  |  | základní |  | 0 | 0 | 0 | 0 | 0 | 4 | K | 1 | ROZPOCET | 0 | 0 | 0 | 0 | 0 | 1 | 0 | 4 | 830
412 | K | 751271 | Montáž | ks | 1 |  | 0 |  |  | základní |  | 0 | 0 | 0 | 0 | 0 | 4 | K | 1 | ROZPOCET | 0 | 0 | 0 | 0 | 0 | 1 | 0 | 4 | 832
413 | K | 751272 | Zaregulování +zprovoznění systému větrání; vzt. jednotky a regulátorů průtoku přívodu a odvodu vzduchu, klapek, zař. č.6 | ks | 1 |  | 0 |  |  | základní |  | 0 | 0 | 0 | 0 | 0 | 4 | K | 1 | ROZPOCET | 0 | 0 | 0 | 0 | 0 | 1 | 0 | 4 | 834
414 | K | 6.2 | Protipožární klapka - 600x355, včetně montážních příložek | ks | 2 |  | 0 |  |  | základní |  | 0 | 0 | 0 | 0 | 0 | 4 | K | 1 | ROZPOCET | 0 | 0 | 0 | 0 | 0 | 1 | 0 | 4 | 836
| P |  | Poznámka k položce: Provedení ovládání: pružinou a teplotní; provedení dle platné ČSN (ČSN EN 1366-2); dále s konc. spinači polohy "otevřeno i zavřeno" | [14 empty] | P | 1
415 | K | 751273 | Montáž | ks | 2 |  | 0 |  |  | základní |  | 0 | 0 | 0 | 0 | 0 | 4 | K | 1 | ROZPOCET | 0 | 0 | 0 | 0 | 0 | 1 | 0 | 4 | 838
416 | K | 6.3 | Tlumič hluku v plášti 800x1000; L=300mm - buňkový / sání / | ks | 1 |  | 0 |  |  | základní |  | 0 | 0 | 0 | 0 | 0 | 4 | K | 1 | ROZPOCET | 0 | 0 | 0 | 0 | 0 | 1 | 0 | 4 | 840
| P |  | Poznámka k položce: buňka tlumiče hluku (8x) - G.200x500x300 (s náběhy na obou koncích) | [14 empty] | P | 1
417 | K | 751274 | Montáž | ks | 1 |  | 0 |  |  | základní |  | 0 | 0 | 0 | 0 | 0 | 4 | K | 1 | ROZPOCET | 0 | 0 | 0 | 0 | 0 | 1 | 0 | 4 | 842
418 | K | 6.4 | Tlumič hluku v plášti 800x1000; L=500mm - buňkový / výfuk / | ks | 1 |  | 0 |  |  | základní |  | 0 | 0 | 0 | 0 | 0 | 4 | K | 1 | ROZPOCET | 0 | 0 | 0 | 0 | 0 | 1 | 0 | 4 | 844
| P |  | Poznámka k položce: buňka tlumiče hluku (8x) - G.200x500x500 (s náběhy na obou koncích) | [14 empty] | P | 1
419 | K | 751275 | Montáž | ks | 1 |  | 0 |  |  | základní |  | 0 | 0 | 0 | 0 | 0 | 4 | K | 1 | ROZPOCET | 0 | 0 | 0 | 0 | 0 | 1 | 0 | 4 | 846
420 | K | 6.5 | Tlumič hluku v plášti 600x355; L=500mm - deskový / přívod / | ks | 1 |  | 0 |  |  | základní |  | 0 | 0 | 0 | 0 | 0 | 4 | K | 1 | ROZPOCET | 0 | 0 | 0 | 0 | 0 | 1 | 0 | 4 | 848
| P |  | Poznámka k položce: deska tlumiče hluku (3x) - 100x355x500 s náběhy na obou koncích | [14 empty] | P | 1
421 | K | 751276 | Montáž | ks | 1 |  | 0 |  |  | základní |  | 0 | 0 | 0 | 0 | 0 | 4 | K | 1 | ROZPOCET | 0 | 0 | 0 | 0 | 0 | 1 | 0 | 4 | 850
422 | K | 6.6 | Tlumič hluku v plášti 600x355; L=1000mm - deskový / odvod, přívod / | ks | 4 |  | 0 |  |  | základní |  | 0 | 0 | 0 | 0 | 0 | 4 | K | 1 | ROZPOCET | 0 | 0 | 0 | 0 | 0 | 1 | 0 | 4 | 852
| P |  | Poznámka k položce: deska tlumiče hluku (3x) - 100x355x1000 s náběhy na obou koncích | [14 empty] | P | 1
423 | K | 751277 | Montáž | ks | 4 |  | 0 |  |  | základní |  | 0 | 0 | 0 | 0 | 0 | 4 | K | 1 | ROZPOCET | 0 | 0 | 0 | 0 | 0 | 1 | 0 | 4 | 854
424 | K | 6.7 | Tlumič hluku v plášti 600x355; L=1500mm - deskový / odvod / | ks | 1 |  | 0 |  |  | základní |  | 0 | 0 | 0 | 0 | 0 | 4 | K | 1 | ROZPOCET | 0 | 0 | 0 | 0 | 0 | 1 | 0 | 4 | 856
| P |  | Poznámka k položce: deska tlumiče hluku (3x) - 100x355x1500 s náběhy na obou koncích | [14 empty] | P | 1
425 | K | 751278 | Montáž | ks | 1 |  | 0 |  |  | základní |  | 0 | 0 | 0 | 0 | 0 | 4 | K | 1 | ROZPOCET | 0 | 0 | 0 | 0 | 0 | 1 | 0 | 4 | 858
426 | K | 6.8 | Uzavírací klapka s protiběž. listy 400x250.S - těsná ( včetně ovládání servopohonem, s pružinou ..24V) /výfuk/ | ks | 1 |  | 0 |  |  | základní |  | 0 | 0 | 0 | 0 | 0 | 4 | K | 1 | ROZPOCET | 0 | 0 | 0 | 0 | 0 | 1 | 0 | 4 | 860
| P |  | Poznámka k položce: rám-ocel. pozink. profily, Listy- hliník, ozub.kola - PVC | [14 empty] | P | 1
427 | K | 751279 | Montáž | ks | 1 |  | 0 |  |  | základní |  | 0 | 0 | 0 | 0 | 0 | 4 | K | 1 | ROZPOCET | 0 | 0 | 0 | 0 | 0 | 1 | 0 | 4 | 862
428 | K | 6.9 | Regulátor VARIABILNÍHO průtoku -VAV - prům. 180mm - PŘÍVODNÍ / ODVODNÍ ; / pro 7.08,09 / ; čidla dodá MaR , včetně příslušenství, například: OPTIMA-LV-R-180, (servopohon 24V) | ks | 2 |  | 0 |  |  | základní |  | 0 | 0 | 0 | 0 | 0 | 4 | K | 1 | ROZPOCET | 0 | 0 | 0 | 0 | 0 | 1 | 0 | 4 | 864
| P |  | Poznámka k položce: průtok vzduchu 100-350 m3/h; poloha min. průtoku vzduchu, řízení zvýšení průtoku dle čidla kvality vzduchu (CO2) v místnosti | [14 empty] | P | 1
429 | K | 751280 | Montáž | ks | 2 |  | 0 |  |  | základní |  | 0 | 0 | 0 | 0 | 0 | 4 | K | 1 | ROZPOCET | 0 | 0 | 0 | 0 | 0 | 1 | 0 | 4 | 866
430 | K | 6.10 | Regulátor KONSTANTNÍHO průtoku - RPK - prům. 160mm - ODVODNÍ ; / pro WC M. a Ž. / ; včetně příslušenství ; například NOTUS-R-160-M0(manuální) | ks | 2 |  | 0 |  |  | základní |  | 0 | 0 | 0 | 0 | 0 | 4 | K | 1 | ROZPOCET | 0 | 0 | 0 | 0 | 0 | 1 | 0 | 4 | 868
| P |  | Poznámka k položce: průtok vzduchu 240-340 m3/h, | [14 empty] | P | 1
431 | K | 751281 | Montáž | ks | 2 |  | 0 |  |  | základní |  | 0 | 0 | 0 | 0 | 0 | 4 | K | 1 | ROZPOCET | 0 | 0 | 0 | 0 | 0 | 1 | 0 | 4 | 870
432 | K | 6.11 | Regulátor KONSTANTNÍHO průtoku - RPK - prům. 125mm - PŘÍVODNÍ / ODVODNÍ ; / pro kanceláře / ; včetně příslušenství ; například NOTUS-R-125-M0(manuální) | ks | 8 |  | 0 |  |  | základní |  | 0 | 0 | 0 | 0 | 0 | 4 | K | 1 | ROZPOCET | 0 | 0 | 0 | 0 | 0 | 1 | 0 | 4 | 872
| P |  | Poznámka k položce: průtok vzduchu 200 m3/h, | [14 empty] | P | 1
433 | K | 751282 | Montáž | ks | 8 |  | 0 |  |  | základní |  | 0 | 0 | 0 | 0 | 0 | 4 | K | 1 | ROZPOCET | 0 | 0 | 0 | 0 | 0 | 1 | 0 | 4 | 874
434 | K | 6.12 | Regulátor KONSTANTNÍHO průtoku - RPK - prům. 160mm - PŘÍVODNÍ / ODVODNÍ ; / pro kanceláře / ; včetně příslušenství ; například NOTUS-R-160-M0(manuální) | ks | 4 |  | 0 |  |  | základní |  | 0 | 0 | 0 | 0 | 0 | 4 | K | 1 | ROZPOCET | 0 | 0 | 0 | 0 | 0 | 1 | 0 | 4 | 876
| P |  | Poznámka k položce: průtok vzduchu 300 m3/h, | [14 empty] | P | 1
435 | K | 751283 | Montáž | ks | 4 |  | 0 |  |  | základní |  | 0 | 0 | 0 | 0 | 0 | 4 | K | 1 | ROZPOCET | 0 | 0 | 0 | 0 | 0 | 1 | 0 | 4 | 878
436 | K | 6.13 | Regulátor KONSTANTNÍHO průtoku - RPK - prům. 200mm - PŘÍVODNÍ ; / chodba / ; včetně příslušenství ; například NOTUS-R-200-M0(manuální) | ks | 1 |  | 0 |  |  | základní |  | 0 | 0 | 0 | 0 | 0 | 4 | K | 1 | ROZPOCET | 0 | 0 | 0 | 0 | 0 | 1 | 0 | 4 | 880
| P |  | Poznámka k položce: průtok vzduchu 540 m3/h, | [14 empty] | P | 1
437 | K | 751284 | Montáž | ks | 1 |  | 0 |  |  | základní |  | 0 | 0 | 0 | 0 | 0 | 4 | K | 1 | ROZPOCET | 0 | 0 | 0 | 0 | 0 | 1 | 0 | 4 | 882
438 | K | 6.14 | Tlumič hluku do kruhového potrubí, například: ... 125 / 600 - nebo výrobek srovnatelného standardu | ks | 1 |  | 0 |  |  | základní |  | 0 | 0 | 0 | 0 | 0 | 4 | K | 1 | ROZPOCET | 0 | 0 | 0 | 0 | 0 | 1 | 0 | 4 | 884
| P |  | Poznámka k položce: pro kruhové potrubí prům. 125 mm, délka tlumiče 600 mm | [14 empty] | P | 1
439 | K | 751285 | Montáž | ks | 1 |  | 0 |  |  | základní |  | 0 | 0 | 0 | 0 | 0 | 4 | K | 1 | ROZPOCET | 0 | 0 | 0 | 0 | 0 | 1 | 0 | 4 | 886
440 | K | 6.15 | Tlumič hluku do kruhového potrubí, například: ... 125 / 900 - nebo výrobek srovnatelného standardu | ks | 7 |  | 0 |  |  | základní |  | 0 | 0 | 0 | 0 | 0 | 4 | K | 1 | ROZPOCET | 0 | 0 | 0 | 0 | 0 | 1 | 0 | 4 | 888
| P |  | Poznámka k položce: pro kruhové potrubí prům. 125 mm, délka tlumiče 900 mm | [14 empty] | P | 1
441 | K | 751286 | Montáž | ks | 7 |  | 0 |  |  | základní |  | 0 | 0 | 0 | 0 | 0 | 4 | K | 1 | ROZPOCET | 0 | 0 | 0 | 0 | 0 | 1 | 0 | 4 | 890
442 | K | 6.16 | Tlumič hluku do kruhového potrubí, například: ... 200 / 600 - nebo výrobek srovnatelného standardu | ks | 1 |  | 0 |  |  | základní |  | 0 | 0 | 0 | 0 | 0 | 4 | K | 1 | ROZPOCET | 0 | 0 | 0 | 0 | 0 | 1 | 0 | 4 | 892
| P |  | Poznámka k položce: pro kruhové potrubí prům. 200 mm, délka tlumiče 600 mm | [14 empty] | P | 1
443 | K | 751287 | Montáž | ks | 1 |  | 0 |  |  | základní |  | 0 | 0 | 0 | 0 | 0 | 4 | K | 1 | ROZPOCET | 0 | 0 | 0 | 0 | 0 | 1 | 0 | 4 | 894
444 | K | 6.17 | Tlumič hluku do kruhového potrubí, například: ... 160 / 600 - nebo výrobek srovnatelného standardu | ks | 3 |  | 0 |  |  | základní |  | 0 | 0 | 0 | 0 | 0 | 4 | K | 1 | ROZPOCET | 0 | 0 | 0 | 0 | 0 | 1 | 0 | 4 | 896
| P |  | Poznámka k položce: pro kruhové potrubí prům. 160 mm, délka tlumiče 600 mm | [14 empty] | P | 1
445 | K | 751288 | Montáž | ks | 3 |  | 0 |  |  | základní |  | 0 | 0 | 0 | 0 | 0 | 4 | K | 1 | ROZPOCET | 0 | 0 | 0 | 0 | 0 | 1 | 0 | 4 | 898
446 | K | 6.18 | Tlumič hluku do kruhového potrubí, například: ... 160 / 900 - nebo výrobek srovnatelného standardu | ks | 1 |  | 0 |  |  | základní |  | 0 | 0 | 0 | 0 | 0 | 4 | K | 1 | ROZPOCET | 0 | 0 | 0 | 0 | 0 | 1 | 0 | 4 | 900
| P |  | Poznámka k položce: pro kruhové potrubí prům. 160 mm, délka tlumiče 900 mm | [14 empty] | P | 1
447 | K | 751289 | Montáž | ks | 1 |  | 0 |  |  | základní |  | 0 | 0 | 0 | 0 | 0 | 4 | K | 1 | ROZPOCET | 0 | 0 | 0 | 0 | 0 | 1 | 0 | 4 | 902
448 | K | 6.19 | Tlumič hluku do kruhového potrubí, například: ... 180 / 600 - nebo výrobek srovnatelného standardu | ks | 2 |  | 0 |  |  | základní |  | 0 | 0 | 0 | 0 | 0 | 4 | K | 1 | ROZPOCET | 0 | 0 | 0 | 0 | 0 | 1 | 0 | 4 | 904
| P |  | Poznámka k položce: pro kruhové potrubí prům. 180 mm, délka tlumiče 600 mm | [14 empty] | P | 1
449 | K | 751290 | Montáž | ks | 2 |  | 0 |  |  | základní |  | 0 | 0 | 0 | 0 | 0 | 4 | K | 1 | ROZPOCET | 0 | 0 | 0 | 0 | 0 | 1 | 0 | 4 | 906
450 | K | 6.20 | Odvodní talířový ventil kovový prům. 160 mm / kanceláře / | ks | 15 |  | 0 |  |  | základní |  | 0 | 0 | 0 | 0 | 0 | 4 | K | 1 | ROZPOCET | 0 | 0 | 0 | 0 | 0 | 1 | 0 | 4 | 908
| P |  | Poznámka k položce: Qv=100m3/h, pro připojení na kruhové potrubí ø160mm, vč. montážního rámečku, materiál.: pozink ocel. plech+RAL...(bílá) | [14 empty] | P | 1
451 | K | 751291 | Montáž | ks | 15 |  | 0 |  |  | základní |  | 0 | 0 | 0 | 0 | 0 | 4 | K | 1 | ROZPOCET | 0 | 0 | 0 | 0 | 0 | 1 | 0 | 4 | 910
452 | K | 6.21 | Obdélníková výustka pro kruhové potrubí, komfortní, 325x75, 2.O - R1, přívodní + RAL…. | ks | 26 |  | 0 |  |  | základní |  | 0 | 0 | 0 | 0 | 0 | 4 | K | 1 | ROZPOCET | 0 | 0 | 0 | 0 | 0 | 1 | 0 | 4 | 912
| P |  | Poznámka k položce: mater.: Al. profily, dvouřadá, s regulačním ústrojím-protiběžné listy + RAL…. | [14 empty] | P | 1
453 | K | 751292 | Montáž | ks | 26 |  | 0 |  |  | základní |  | 0 | 0 | 0 | 0 | 0 | 4 | K | 1 | ROZPOCET | 0 | 0 | 0 | 0 | 0 | 1 | 0 | 4 | 914
454 | K | 6.22 | Obdélníková výustka pro kruhové potrubí, komfortní, 425x75, 2.O - R1, přívodní + RAL…. | ks | 4 |  | 0 |  |  | základní |  | 0 | 0 | 0 | 0 | 0 | 4 | K | 1 | ROZPOCET | 0 | 0 | 0 | 0 | 0 | 1 | 0 | 4 | 916
| P |  | Poznámka k položce: mater.: Al. profily, dvouřadá, s regulačním ústrojím-protiběžné listy + RAL…. | [14 empty] | P | 1
455 | K | 751293 | Montáž | ks | 4 |  | 0 |  |  | základní |  | 0 | 0 | 0 | 0 | 0 | 4 | K | 1 | ROZPOCET | 0 | 0 | 0 | 0 | 0 | 1 | 0 | 4 | 918
456 | K | 6.23 | Obdélníková výustka pro kruhové potrubí, komfortní, 325x125, 2.O - R1, přívodní + RAL…. | ks | 1 |  | 0 |  |  | základní |  | 0 | 0 | 0 | 0 | 0 | 4 | K | 1 | ROZPOCET | 0 | 0 | 0 | 0 | 0 | 1 | 0 | 4 | 920
| P |  | Poznámka k položce: mater.: Al. profily, dvouřadá, s regulačním ústrojím-protiběžné listy + RAL…. | [14 empty] | P | 1
457 | K | 751294 | Montáž | ks | 1 |  | 0 |  |  | základní |  | 0 | 0 | 0 | 0 | 0 | 4 | K | 1 | ROZPOCET | 0 | 0 | 0 | 0 | 0 | 1 | 0 | 4 | 922
458 | K | 6.24 | Obdélníková výustka pro čtyřhranné potrubí, komfortní, 325x125, 1.O - R1, odvodní + RAL…. | ks | 1 |  | 0 |  |  | základní |  | 0 | 0 | 0 | 0 | 0 | 4 | K | 1 | ROZPOCET | 0 | 0 | 0 | 0 | 0 | 1 | 0 | 4 | 924
| P |  | Poznámka k položce: mater.: Al. profily, jednořadá s regulačním ústrojím-protiběžné listy + RAL…. | [14 empty] | P | 1
459 | K | 751295 | Montáž | ks | 1 |  | 0 |  |  | základní |  | 0 | 0 | 0 | 0 | 0 | 4 | K | 1 | ROZPOCET | 0 | 0 | 0 | 0 | 0 | 1 | 0 | 4 | 926
460 | K | 6.25 | Obdélníková výustka pro kruhové potrubí, komfortní, 225x75, 1.O - R1, odvodní + RAL…. | ks | 2 |  | 0 |  |  | základní |  | 0 | 0 | 0 | 0 | 0 | 4 | K | 1 | ROZPOCET | 0 | 0 | 0 | 0 | 0 | 1 | 0 | 4 | 928
| P |  | Poznámka k položce: mater.: Al. profily, jednořadá, s regulačním ústrojím-protiběžné listy + RAL…. | [14 empty] | P | 1
461 | K | 751296 | Montáž | ks | 2 |  | 0 |  |  | základní |  | 0 | 0 | 0 | 0 | 0 | 4 | K | 1 | ROZPOCET | 0 | 0 | 0 | 0 | 0 | 1 | 0 | 4 | 930
462 | K | 6.26 | Obdélníková výustka pro kruhové potrubí, komfortní, 325x75, 1.O - R1, odvodní + RAL…. | ks | 2 |  | 0 |  |  | základní |  | 0 | 0 | 0 | 0 | 0 | 4 | K | 1 | ROZPOCET | 0 | 0 | 0 | 0 | 0 | 1 | 0 | 4 | 932
| P |  | Poznámka k položce: mater.: Al. profily, jednořadá, s regulačním ústrojím-protiběžné listy + RAL…. | [14 empty] | P | 1
463 | K | 751297 | Montáž | ks | 2 |  | 0 |  |  | základní |  | 0 | 0 | 0 | 0 | 0 | 4 | K | 1 | ROZPOCET | 0 | 0 | 0 | 0 | 0 | 1 | 0 | 4 | 934
464 | K | 6.27 | Obdélníková výustka pro kruhové potrubí, komfortní, 400x200, 2.O - R1, přívodní + RAL…. | ks | 2 |  | 0 |  |  | základní |  | 0 | 0 | 0 | 0 | 0 | 4 | K | 1 | ROZPOCET | 0 | 0 | 0 | 0 | 0 | 1 | 0 | 4 | 936
| P |  | Poznámka k položce: mater.: Al. profily, dvouřadá, s regulačním ústrojím-protiběžné listy + RAL…. | [14 empty] | P | 1
465 | K | 751298 | Montáž | ks | 2 |  | 0 |  |  | základní |  | 0 | 0 | 0 | 0 | 0 | 4 | K | 1 | ROZPOCET | 0 | 0 | 0 | 0 | 0 | 1 | 0 | 4 | 938
466 | K | 6.28 | Odvodní talířový ventil kovový prům. 160 mm / WC / | ks | 8 |  | 0 |  |  | základní |  | 0 | 0 | 0 | 0 | 0 | 4 | K | 1 | ROZPOCET | 0 | 0 | 0 | 0 | 0 | 1 | 0 | 4 | 940
| P |  | Poznámka k položce: Qv=80m3/h, pro připojení na kruhové potrubí ø160mm, vč. montážního rámečku, materiál.: pozink ocel. plech+RAL...(bílá) | [14 empty] | P | 1
467 | K | 751299 | Montáž | ks | 8 |  | 0 |  |  | základní |  | 0 | 0 | 0 | 0 | 0 | 4 | K | 1 | ROZPOCET | 0 | 0 | 0 | 0 | 0 | 1 | 0 | 4 | 942
468 | K | 6.29 | Stěnová mřížka uzavřená SMU-17,5-400x200, včetně upínacího rámečku do stěny | ks | 6 |  | 0 |  |  | základní |  | 0 | 0 | 0 | 0 | 0 | 4 | K | 1 | ROZPOCET | 0 | 0 | 0 | 0 | 0 | 1 | 0 | 4 | 944
| P |  | Poznámka k položce: materiál: hliníkové profily, rozteč listů 17,5mm | [14 empty] | P | 1
469 | K | 751300 | Montáž | ks | 6 |  | 0 |  |  | základní |  | 0 | 0 | 0 | 0 | 0 | 4 | K | 1 | ROZPOCET | 0 | 0 | 0 | 0 | 0 | 1 | 0 | 4 | 946
472 | K | 751303 | Čtyřhranné vzduchotechnické potrubí sk.I, materiál ocel. pozink. plech | m2 | 70 |  | 0 |  |  | základní |  | 0 | 0 | 0 | 0 | 0 | 4 | K | 1 | ROZPOCET | 0 | 0 | 0 | 0 | 0 | 1 | 0 | 4 | 956
| P |  | Poznámka k položce: spojované R spoji a těsněné samolepicím těsněním, třída těsnosti B, vč. spojovacího a montážního materiálu a materiálu na závěsy s pružným uložením | [14 empty] | P | 1
473 | K | 751304 | Montáž | m2 | 70 |  | 0 |  |  | základní |  | 0 | 0 | 0 | 0 | 0 | 4 | K | 1 | ROZPOCET | 0 | 0 | 0 | 0 | 0 | 1 | 0 | 4 | 958
474 | K | 751305 | Kruhové vzt. potrubí pevné - SPIRO , materiál ocel. pozink. plech, prům.: 125-140 mm | m | 30 |  | 0 |  |  | základní |  | 0 | 0 | 0 | 0 | 0 | 4 | K | 1 | ROZPOCET | 0 | 0 | 0 | 0 | 0 | 1 | 0 | 4 | 960
| P |  | Poznámka k položce: vč. spojovacího a montážního materiálu a materiálu na závěsy s pružným uložením | [14 empty] | P | 1
475 | K | 751306 | Montáž | m | 30 |  | 0 |  |  | základní |  | 0 | 0 | 0 | 0 | 0 | 4 | K | 1 | ROZPOCET | 0 | 0 | 0 | 0 | 0 | 1 | 0 | 4 | 962
476 | K | 751307 | Kruhové vzt. potrubí pevné - SPIRO , materiál ocel. pozink. plech, prům.: 160 mm | m | 100 |  | 0 |  |  | základní |  | 0 | 0 | 0 | 0 | 0 | 4 | K | 1 | ROZPOCET | 0 | 0 | 0 | 0 | 0 | 1 | 0 | 4 | 964
| P |  | Poznámka k položce: vč. spojovacího a montážního materiálu a materiálu na závěsy s pružným uložením | [14 empty] | P | 1
477 | K | 751308 | Montáž | m | 100 |  | 0 |  |  | základní |  | 0 | 0 | 0 | 0 | 0 | 4 | K | 1 | ROZPOCET | 0 | 0 | 0 | 0 | 0 | 1 | 0 | 4 | 966
478 | K | 751309 | Kruhové vzt. potrubí pevné - SPIRO , materiál ocel. pozink. plech, prům.: 180-200 mm | m | 15 |  | 0 |  |  | základní |  | 0 | 0 | 0 | 0 | 0 | 4 | K | 1 | ROZPOCET | 0 | 0 | 0 | 0 | 0 | 1 | 0 | 4 | 968
| P |  | Poznámka k položce: vč. spojovacího a montážního materiálu a materiálu na závěsy s pružným uložením | [14 empty] | P | 1
479 | K | 751310 | Montáž | m | 15 |  | 0 |  |  | základní |  | 0 | 0 | 0 | 0 | 0 | 4 | K | 1 | ROZPOCET | 0 | 0 | 0 | 0 | 0 | 1 | 0 | 4 | 970
480 | K | 751311 | Kruhové vzt. potrubí pevné - SPIRO , materiál ocel. pozink. plech, prům.: 225 mm | m | 15 |  | 0 |  |  | základní |  | 0 | 0 | 0 | 0 | 0 | 4 | K | 1 | ROZPOCET | 0 | 0 | 0 | 0 | 0 | 1 | 0 | 4 | 972
| P |  | Poznámka k položce: vč. spojovacího a montážního materiálu a materiálu na závěsy s pružným uložením | [14 empty] | P | 1
481 | K | 751312 | Montáž | m | 15 |  | 0 |  |  | základní |  | 0 | 0 | 0 | 0 | 0 | 4 | K | 1 | ROZPOCET | 0 | 0 | 0 | 0 | 0 | 1 | 0 | 4 | 974
482 | K | 751313 | Kruhové vzt. potrubí pevné - SPIRO , materiál ocel. pozink. plech, prům.: 250 mm | m | 1.5 |  | 0 |  |  | základní |  | 0 | 0 | 0 | 0 | 0 | 4 | K | 1 | ROZPOCET | 0 | 0 | 0 | 0 | 0 | 1 | 0 | 4 | 976
| P |  | Poznámka k položce: vč. spojovacího a montážního materiálu a materiálu na závěsy s pružným uložením | [14 empty] | P | 1
483 | K | 751314 | Montáž | m | 1.5 |  | 0 |  |  | základní |  | 0 | 0 | 0 | 0 | 0 | 4 | K | 1 | ROZPOCET | 0 | 0 | 0 | 0 | 0 | 1 | 0 | 4 | 978
484 | K | 751315 | Kruhové vzt. potrubí pevné - SPIRO , materiál ocel. pozink. plech, prům.: 315 mm | m | 8 |  | 0 |  |  | základní |  | 0 | 0 | 0 | 0 | 0 | 4 | K | 1 | ROZPOCET | 0 | 0 | 0 | 0 | 0 | 1 | 0 | 4 | 980
| P |  | Poznámka k položce: vč. spojovacího a montážního materiálu a materiálu na závěsy s pružným uložením | [14 empty] | P | 1
485 | K | 751316 | Montáž | m | 8 |  | 0 |  |  | základní |  | 0 | 0 | 0 | 0 | 0 | 4 | K | 1 | ROZPOCET | 0 | 0 | 0 | 0 | 0 | 1 | 0 | 4 | 982
486 | K | 751317 | Kruhové vzt. potrubí pevné - SPIRO , materiál ocel. pozink. plech, prům.: 400 mm | m | 40 |  | 0 |  |  | základní |  | 0 | 0 | 0 | 0 | 0 | 4 | K | 1 | ROZPOCET | 0 | 0 | 0 | 0 | 0 | 1 | 0 | 4 | 984
| P |  | Poznámka k položce: vč. spojovacího a montážního materiálu a materiálu na závěsy s pružným uložením | [14 empty] | P | 1
487 | K | 751318 | Montáž | m | 40 |  | 0 |  |  | základní |  | 0 | 0 | 0 | 0 | 0 | 4 | K | 1 | ROZPOCET | 0 | 0 | 0 | 0 | 0 | 1 | 0 | 4 | 986
488 | K | 751319 | Tepelná izolace vzt. potrubí z min. vlny tl. 60mm, /izolace vzt. potrubí sání a výfuku, strojovna/ | m2 | 60 |  | 0 |  |  | základní |  | 0 | 0 | 0 | 0 | 0 | 4 | K | 1 | ROZPOCET | 0 | 0 | 0 | 0 | 0 | 1 | 0 | 4 | 988
| P |  | Poznámka k položce: povrch hliniková folie, upevněná na trny, spoje přelepeny Al.páskou | [14 empty] | P | 1
489 | K | 751320 | Montáž | m2 | 60 |  | 0 |  |  | základní |  | 0 | 0 | 0 | 0 | 0 | 4 | K | 1 | ROZPOCET | 0 | 0 | 0 | 0 | 0 | 1 | 0 | 4 | 990
490 | K | 751321 | Tepelné izolace vzt. potrubí z min. vlny tl. 20mm / izolace vzt. potrubí přívodu / | m2 | 45 |  | 0 |  |  | základní |  | 0 | 0 | 0 | 0 | 0 | 4 | K | 1 | ROZPOCET | 0 | 0 | 0 | 0 | 0 | 1 | 0 | 4 | 992
| P |  | Poznámka k položce: povrch hliniková folie, zajištěna proti posunutí na potrubí, spoje přelepeny Al.páskou | [14 empty] | P | 1
491 | K | 751322 | Montáž | m2 | 45 |  | 0 |  |  | základní |  | 0 | 0 | 0 | 0 | 0 | 4 | K | 1 | ROZPOCET | 0 | 0 | 0 | 0 | 0 | 1 | 0 | 4 | 994
492 | K | 751323 | Protipožární izolace vzt. potrubí-odolnost 30min. | m2 | 2 |  | 0 |  |  | základní |  | 0 | 0 | 0 | 0 | 0 | 4 | K | 1 | ROZPOCET | 0 | 0 | 0 | 0 | 0 | 1 | 0 | 4 | 996
| P |  | Poznámka k položce: Typ izolace a její upevnění na vzt. potrubí musí mít platný atest zkušebního ústavu. | [14 empty] | P | 1
493 | K | 751324 | Montáž | m2 | 2 |  | 0 |  |  | základní |  | 0 | 0 | 0 | 0 | 0 | 4 | K | 1 | ROZPOCET | 0 | 0 | 0 | 0 | 0 | 1 | 0 | 4 | 998
494 | K | 751325 | Tabule pozinkovaného plechu t=1mm pro opravy | ks | 1 |  | 0 |  |  | základní |  | 0 | 0 | 0 | 0 | 0 | 4 | K | 1 | ROZPOCET | 0 | 0 | 0 | 0 | 0 | 1 | 0 | 4 | 1000
| D | 7 | ZDROJ CHLADU PRO VZT. JEDNOTKY |  |  |  | 0 |  |  |  |  | 0 |  | 0 |  | 0 | 1 | D | 0 | ROZPOCET | [6 empty] | 0
495 | K | 7.1 | Venkovní kondenzační jednotky chlazené vzduchem, invertor, systém tzv. "VRF", typ například: AJY-198LALBH.... , Qch=60kW; včetně: Rozdělovače pro venkovní jednotky, ovládání-řídících jednotek (6ks), expanzních ventilů (6ks) | ks | 1 |  | 0 |  |  | základní |  | 0 | 0 | 0 | 0 | 0 | 4 | K | 1 | ROZPOCET | 0 | 0 | 0 | 0 | 0 | 1 | 0 | 4 | 1002
| P |  | Poznámka k položce: IMPROMAT KLIMA - nebo výrobek srovnatelného standardu. Tepelné čerpadlo systém "VRF", složené ze dvou jednotek, chladí nebo topí, chladivo R410A, pracovní rozsah chlazení min. od -10°C do +46°C; pracovní rozsah vytápění min. od -20°C do +21°C; Automatický restart. | [14 empty] | P | 1
496 | K | 751326 | Montáž | ks | 1 |  | 0 |  |  | základní |  | 0 | 0 | 0 | 0 | 0 | 4 | K | 1 | ROZPOCET | 0 | 0 | 0 | 0 | 0 | 1 | 0 | 4 | 1004
497 | K | 751327 | Ovladače-KABELOVÉ- pro vnitřní jednotky-výparníky ve VZT, typ například: …....., IMPROMAT KLIMA-nebo výrobek srovnatelného standardu | ks | 6 |  | 0 |  |  | základní |  | 0 | 0 | 0 | 0 | 0 | 4 | K | 1 | ROZPOCET | 0 | 0 | 0 | 0 | 0 | 1 | 0 | 4 | 1006
| P |  | Poznámka k položce: Kabelový ovladač pro každý výparník ve vzt., pro montáž na stěnu | [14 empty] | P | 1
498 | K | 751328 | Montáž | ks | 6 |  | 0 |  |  | základní |  | 0 | 0 | 0 | 0 | 0 | 4 | K | 1 | ROZPOCET | 0 | 0 | 0 | 0 | 0 | 1 | 0 | 4 | 1008
499 | K | 751329 | Ocelové konzole / rám + silentbloky, pro upevnění venkovní kondenzační jednotky chlazení, vnější rozměr cca 2000x1000x500mm; (nosnost cca800kg) | ks | 1 |  | 0 |  |  | základní |  | 0 | 0 | 0 | 0 | 0 | 4 | K | 1 | ROZPOCET | 0 | 0 | 0 | 0 | 0 | 1 | 0 | 4 | 1010
| P |  | Poznámka k položce: konzole/rám pod kotvící body poz. 7.1, materiál - ocel. pozink. profily + nátěr RAL | [14 empty] | P | 1
500 | K | 751330 | Montáž | ks | 1 |  | 0 |  |  | základní |  | 0 | 0 | 0 | 0 | 0 | 4 | K | 1 | ROZPOCET | 0 | 0 | 0 | 0 | 0 | 1 | 0 | 4 | 1012
501 | K | 751331 | Rozbočky "T", odbočky "Y", pro "Cu" kruhové potrubí chladiva dle bližší specifikace dodavatele např.: UTP-AX…., IMPROMAT KLIMA - nebo výrobek srovnatelného standardu | ks | 6 |  | 0 |  |  | základní |  | 0 | 0 | 0 | 0 | 0 | 4 | K | 1 | ROZPOCET | 0 | 0 | 0 | 0 | 0 | 1 | 0 | 4 | 1014
| P |  | Poznámka k položce: včetně spojovacího materiálu | [14 empty] | P | 1
502 | K | 751332 | Montáž | ks | 6 |  | 0 |  |  | základní |  | 0 | 0 | 0 | 0 | 0 | 4 | K | 1 | ROZPOCET | 0 | 0 | 0 | 0 | 0 | 1 | 0 | 4 | 1016
503 | K | 751333 | Cu kruhové potrubí pro chladírenské účely - svazek (prům. 10/16mm až 16/35 mm)-dle typu jednotky | m | 90 |  | 0 |  |  | základní |  | 0 | 0 | 0 | 0 | 0 | 4 | K | 1 | ROZPOCET | 0 | 0 | 0 | 0 | 0 | 1 | 0 | 4 | 1018
| P |  | Poznámka k položce: Cu kruhové potrubí, svazek, včetně náplně chladiva R410A, vč. spojovacího a montážního materiálu a materiálu na závěsy a včetně teplené a parotěsné izolace | [14 empty] | P | 1
504 | K | 751334 | Montáž | m | 90 |  | 0 |  |  | základní |  | 0 | 0 | 0 | 0 | 0 | 4 | K | 1 | ROZPOCET | 0 | 0 | 0 | 0 | 0 | 1 | 0 | 4 | 1020
505 | K | 751335 | Náplň chladiva R410A - chladící médium (8kg..dle bližší specifikace dodavatele) | ks | 1 |  | 0 |  |  | základní |  | 0 | 0 | 0 | 0 | 0 | 4 | K | 1 | ROZPOCET | 0 | 0 | 0 | 0 | 0 | 1 | 0 | 4 | 1022
| P |  | Poznámka k položce: pro doplnění systému "VRF" | [14 empty] | P | 1
506 | K | 751336 | Montáž | ks | 1 |  | 0 |  |  | základní |  | 0 | 0 | 0 | 0 | 0 | 4 | K | 1 | ROZPOCET | 0 | 0 | 0 | 0 | 0 | 1 | 0 | 4 | 1024
507 | K | 751337 | Kabeláže elektro - komunikační (Prověřit!-dle konkrétního typu jednotek - například: 5x1,5mm2) | m | 100 |  | 0 |  |  | základní |  | 0 | 0 | 0 | 0 | 0 | 4 | K | 1 | ROZPOCET | 0 | 0 | 0 | 0 | 0 | 1 | 0 | 4 | 1026
| P |  | Poznámka k položce: Kabeláže mezi vnitřními a venkovní jednotkou. Osadit ve spolupráci s profesí elektro | [14 empty] | P | 1
508 | K | 751338 | Montáž | m | 100 |  | 0 |  |  | základní |  | 0 | 0 | 0 | 0 | 0 | 4 | K | 1 | ROZPOCET | 0 | 0 | 0 | 0 | 0 | 1 | 0 | 4 | 1028
509 | K | 751339 | Prostup do střechy-chránička cca 200mm+ oblouk 2x 90°, včetně izolace proti zatečení - ocelový pozink. plech | ks | 1 |  | 0 |  |  | základní |  | 0 | 0 | 0 | 0 | 0 | 4 | K | 1 | ROZPOCET | 0 | 0 | 0 | 0 | 0 | 1 | 0 | 4 | 1030
| P |  | Poznámka k položce: prostup pro Cu potrubí a kabeláž elektro. Chráničku osadit ve spolupráci se stavbou. | [14 empty] | P | 1
510 | K | 751340 | Montáž | ks | 1 |  | 0 |  |  | základní |  | 0 | 0 | 0 | 0 | 0 | 4 | K | 1 | ROZPOCET | 0 | 0 | 0 | 0 | 0 | 1 | 0 | 4 | 1032
| D | 8 | DVEŘNÍ CLONY-VSTUP 1NP |  |  |  | 0 |  |  |  |  | 0 |  | 0 |  | 0 | 1 | D | 0 | ROZPOCET | [6 empty] | 0
511 | K | 8.1 | Komfortní dveřní clona horizontální-pod podhled, teplovzdušná, šíře 2040 mm, například: PA 3520WL - Systemair - nebo výrobek srovnatelného standardu; clona včetně digitální regulace, regulátoru, dveřního spínače, OHŘEV TEPLOVODNÍ, 75/55°C | ks | 2 |  | 0 |  |  | základní |  | 0 | 0 | 0 | 0 | 0 | 4 | K | 1 | ROZPOCET | 0 | 0 | 0 | 0 | 0 | 1 | 0 | 4 | 1034
| P |  | Poznámka k položce: včetně konzole pro upevnění clony, včetně spojovacího materiálu průtok vzduchu 1.800-3.900m3/h, výkon ohřívače Qt=25kW; max. instalační výška 3,5m | [14 empty] | P | 1
512 | K | 751341 | Montážní, spojovací, těsnící a závěsový materiál, a pomocné konstrukce dle požadavků na montáž | ks | 2 |  | 0 |  |  | základní |  | 0 | 0 | 0 | 0 | 0 | 4 | K | 1 | ROZPOCET | 0 | 0 | 0 | 0 | 0 | 1 | 0 | 4 | 1036
513 | K | 751342 | Montáž | ks | 2 |  | 0 |  |  | základní |  | 0 | 0 | 0 | 0 | 0 | 4 | K | 1 | ROZPOCET | 0 | 0 | 0 | 0 | 0 | 1 | 0 | 4 | 1038
| D | 9 | DOPLŇKOVÝ MATERIÁL |  |  |  | 0 |  |  |  |  | 0 |  | 0 |  | 0 | 1 | D | 0 | ROZPOCET | [6 empty] | 0
514 | K | 751343 | Barva RAL....., pro nátěry vnitřních vzt. potrubí v objektu dle požadavku architekta projektu (viditelné vzt. ); 1xzákladní, 2x vrchní, veškeré viditelné vzt. potrubí pod stropy | m2 | 1050 |  | 0 |  |  | základní |  | 0 | 0 | 0 | 0 | 0 | 4 | K | 1 | ROZPOCET | 0 | 0 | 0 | 0 | 0 | 1 | 0 | 4 | 1040
| P |  | Poznámka k položce: pro aplikaci na vzt potrubí , ocelový pozink plech, alu. výustky, ocelové pozink. závěsové tyče, příruby, spojovací materiál. | [14 empty] | P | 1
515 | K | 751344 | Montáž | m2 | 1050 |  | 0 |  |  | základní |  | 0 | 0 | 0 | 0 | 0 | 4 | K | 1 | ROZPOCET | 0 | 0 | 0 | 0 | 0 | 1 | 0 | 4 | 1042
516 | K | 751345 | Revizní dvířka do SDK podhledu- kovová cca 400x400mm | ks | 6 |  | 0 |  |  | základní |  | 0 | 0 | 0 | 0 | 0 | 4 | K | 1 | ROZPOCET | 0 | 0 | 0 | 0 | 0 | 1 | 0 | 4 | 1044
| P |  | Poznámka k položce: s magnetem pro uzavření | [14 empty] | P | 1
517 | K | 751346 | Montáž | ks | 6 |  | 0 |  |  | základní |  | 0 | 0 | 0 | 0 | 0 | 4 | K | 1 | ROZPOCET | 0 | 0 | 0 | 0 | 0 | 1 | 0 | 4 | 1046
518 | K | 751347 | Dveřní mřížky - kovové, cca 475x86mm | ks | 18 |  | 0 |  |  | základní |  | 0 | 0 | 0 | 0 | 0 | 4 | K | 1 | ROZPOCET | 0 | 0 | 0 | 0 | 0 | 1 | 0 | 4 | 1048
| P |  | Poznámka k položce: ventilační mřížka do dveřního křídla | [14 empty] | P | 1
519 | K | 751348 | Montáž | ks | 12 |  | 0 |  |  | základní |  | 0 | 0 | 0 | 0 | 0 | 4 | K | 1 | ROZPOCET | 0 | 0 | 0 | 0 | 0 | 1 | 0 | 4 | 1050
| D | 10 | Pomocné, přípravné a závěrečné vzduchotechnické práce |  |  |  | 0 |  |  |  |  | 0 |  | 0 |  | 0 | 1 | D | 0 | ROZPOCET | [6 empty] | 0
520 | K | 10.1 | Náklady na dopravu VZT zařízení | ks | 1 |  | 0 |  |  | základní |  | 0 | 0 | 0 | 0 | 0 | 4 | K | 1 | ROZPOCET | 0 | 0 | 0 | 0 | 0 | 1 | 0 | 4 | 1052
| P |  | Poznámka k položce: Doprava vzt. komponent, elementů, jednotek, ventilátorů, vzt. potrubí atd. na místo stavby | [14 empty] | P | 1
521 | K | 10.2 | Pomocné konstrukce, lešení | ks | 1 |  | 0 |  |  | základní |  | 0 | 0 | 0 | 0 | 0 | 4 | K | 1 | ROZPOCET | 0 | 0 | 0 | 0 | 0 | 1 | 0 | 4 | 1054
| P |  | Poznámka k položce: Pro práci ve výšce podlaží do 3,8m , dále práce na střeše a fasádě objektu | [14 empty] | P | 1
522 | K | 10.3 | Zednické výpomoci | ks | 1 |  | 0 |  |  | základní |  | 0 | 0 | 0 | 0 | 0 | 4 | K | 1 | ROZPOCET | 0 | 0 | 0 | 0 | 0 | 1 | 0 | 4 | 1056
| P |  | Poznámka k položce: Spolupráce na hlavních prostupech v počtu do 50-ti ks | [14 empty] | P | 1
523 | K | 10.4 | Komplexní vyzkoušení | ks | 1 |  | 0 |  |  | základní |  | 0 | 0 | 0 | 0 | 0 | 4 | K | 1 | ROZPOCET | 0 | 0 | 0 | 0 | 0 | 1 | 0 | 4 | 1058
| P |  | Poznámka k položce: Zkoušky vzt. zařízení v délce trvání 16 N. hod. | [14 empty] | P | 1
524 | K | 10.5 | Zaregulování VZT | ks | 1 |  | 0 |  |  | základní |  | 0 | 0 | 0 | 0 | 0 | 4 | K | 1 | ROZPOCET | 0 | 0 | 0 | 0 | 0 | 1 | 0 | 4 | 1060
| P |  | Poznámka k položce: Zaregulování průtoku vzduchu "VAV", vzt. jednotky, koncových elementů v počtu do 450 ks, naprogramování regulace | [14 empty] | P | 1
525 | K | 10.6 | Zaškolení obsluhy | ks | 1 |  | 0 |  |  | základní |  | 0 | 0 | 0 | 0 | 0 | 4 | K | 1 | ROZPOCET | 0 | 0 | 0 | 0 | 0 | 1 | 0 | 4 | 1062
526 | K | 10.7 | Vypracování provozního řádu vzduchotechnického zařízení | ks | 1 |  | 0 |  |  | základní |  | 0 | 0 | 0 | 0 | 0 | 4 | K | 1 | ROZPOCET | 0 | 0 | 0 | 0 | 0 | 1 | 0 | 4 | 1064
527 | K | 10.8 | Vypracování dokumentace skutečného provedení | ks | 1 |  | 0 |  |  | základní |  | 0 | 0 | 0 | 0 | 0 | 4 | K | 1 | ROZPOCET | 0 | 0 | 0 | 0 | 0 | 1 | 0 | 4 | 1066
| P |  | Poznámka k položce: (2x tištěná paré, 1x nosič s PDF) | [14 empty] | P | 1

## MaR - Měření a regulace
{91a7c11a-8cef-404f-9463-2205ce54faa6}
2
| KRYCÍ LIST SOUPISU PRACÍ | [7 empty] | v --- níže se nacházejí doplnkové a pomocné údaje k sestavám --- v | [8 empty] | False
Stavba:
KOMPLEXNÍ REVITALIZACE ADMINISTRATIVNÍHO OBJEKTU URAN - R05
Objekt:
01 - Úpravy hlavního objektu
Soupis:
1 - Úpravy hlavního objektu
Úroveň 3:
MaR - Měření a regulace
| KSO: |  |  |  |  | CC-CZ:
| Místo: |  |  |  |  | Datum: | 8. 3. 2023
| Zadavatel: |  |  |  |  | IČ: | 25415751
|  | Statutární město Liberec |  |  |  | DIČ: | CZ25415751
| Uchazeč: |  |  |  |  | IČ: | Vyplň údaj
|  | Vyplň údaj |  |  |  | DIČ: | Vyplň údaj
| Projektant: |  |  |  |  | IČ:
|  | Jan Šimůnek, SIL spol. s r.o., U Besedy 8, Liberec |  |  |  | DIČ:
| Zpracovatel: |  |  |  |  | IČ:
|  | Jan Šimůnek, SIL spol. s r.o., U Besedy 8, Liberec |  |  |  | DIČ:
Poznámka:
Výrobky, zařízení a materiály uvedené v této projektové dokumentaci jsou pouze referenčními ve vztahu k požadované architektonické a technické kvalitě. Zhotovitel může nabídnou/dodat jiné, avšak je povinen v případě, že použije jiné výrobky, zařízení a materiály průkazně doložit objednateli, že jím nabízené/dodávané výrobky, zařízení a materiály mají stejnou kvalitu nebo vyšší než referenční a mají také atest či certifikaci pro použití v České republice. Uvedené položky jsou na schematech zapojení (složka: MaR-03) a schematu zapojení strojovny ÚT a dispozici měř. míst (výkres: MaR-101-110)
| Cena bez DPH | [5 empty] | 0
|  |  | Základ daně |  |  | Sazba daně | Výše daně
| DPH | základní | 0 |  |  | 21% | 0
|  | snížená | 0 |  |  | 15% | 0
|  | zákl. přenesená | 0 |  |  | 21% | 0
|  | sníž. přenesená | 0 |  |  | 15% | 0
|  | nulová | 0 |  |  | 0% | 0
| Cena s DPH |  |  | v | CZK |  | 0
| Projektant |  |  | Zpracovatel
| Datum a podpis: |  | Razítko | Datum a podpis: |  |  | Razítko
| Objednavatel |  |  | Uchazeč
| Datum a podpis: |  | Razítko | Datum a podpis: |  |  | Razítko
REKAPITULACE ČLENĚNÍ SOUPISU PRACÍ
Stavba:
KOMPLEXNÍ REVITALIZACE ADMINISTRATIVNÍHO OBJEKTU URAN - R05
Objekt:
01 - Úpravy hlavního objektu
Soupis:
1 - Úpravy hlavního objektu
Úroveň 3:
MaR - Měření a regulace
Místo: | [5 empty] | Datum: | 8. 3. 2023
Zadavatel: |  |  | Statutární město Liberec |  |  | Projektant: | Jan Šimůnek, SIL spol. s r.o., U Besedy 8, Liberec
Uchazeč: |  |  | Vyplň údaj |  |  | Zpracovatel: | Jan Šimůnek, SIL spol. s r.o., U Besedy 8, Liberec
Kód dílu - Popis | [6 empty] | Cena celkem [CZK]
Náklady ze soupisu prací | [6 empty] | 0 | [11 empty] | -1
| D1 - Stávající pro zdroj tepla, -doplnění | [5 empty] | 0
| D2 - Kabely, nosné prvky, montáže pro stávající zdroj tepla | [5 empty] | 0
| D3 - Regulace a přístroje pro VZT zař.č.1--KANCELÁŘE 2.NP+VAV BOXY | [5 empty] | 0
| D4 - Kabely, nosné prvky, montáže pro pro VZT zař.č.1--KANCELÁŘE 2.NP+VAV BOXY | [5 empty] | 0
| D5 - Regulace a přístroje pro VZT zař.č.2--KANCELÁŘE 3.NP+VAV BOXY | [5 empty] | 0
| D6 - Kabely, nosné prvky, montáže pro pro VZT zař.č.2--KANCELÁŘE 3.NP+VAV BOXY | [5 empty] | 0
| D7 - Regulace a přístroje pro VZT zař.č.3--KANCELÁŘE 4.NP+VAV BOXY | [5 empty] | 0
| D8 - Kabely, nosné prvky, montáže pro pro VZT zař.č.3--KANCELÁŘE 4.NP+VAV BOXY | [5 empty] | 0
| D9 - Regulace a přístroje pro VZT zař.č.4--KANCELÁŘE 5.NP+VAV BOXY | [5 empty] | 0
| D10 - Kabely, nosné prvky, montáže pro pro VZT zař.č.4--KANCELÁŘE 5.NP+VAV BOXY | [5 empty] | 0
| D11 - Regulace a přístroje pro VZT zař.č.5--KANCELÁŘE 6.NP | [5 empty] | 0
| D12 - Kabely, nosné prvky, montáže pro pro VZT zař.č.5--KANCELÁŘE 6.NP | [5 empty] | 0
| D13 - Regulace a přístroje pro VZT zař.č.6--KANCELÁŘE 7.NP+VAV BOXY | [5 empty] | 0
| D14 - Kabely, nosné prvky, montáže pro pro VZT zař.č.6--KANCELÁŘE 7.NP+VAV BOXY | [5 empty] | 0
| D15 - Dálková správa objektu | [5 empty] | 0
| D16 - Doprava, Projekční práce | [5 empty] | 0
SOUPIS PRACÍ
Stavba:
KOMPLEXNÍ REVITALIZACE ADMINISTRATIVNÍHO OBJEKTU URAN - R05
Objekt:
01 - Úpravy hlavního objektu
Soupis:
1 - Úpravy hlavního objektu
Úroveň 3:
MaR - Měření a regulace
Místo: | [5 empty] | Datum: | 8. 3. 2023
Zadavatel: |  |  | Statutární město Liberec |  |  | Projektant: | Jan Šimůnek, SIL spol. s r.o., U Besedy 8, Liberec
Uchazeč: |  |  | Vyplň údaj |  |  | Zpracovatel: | Jan Šimůnek, SIL spol. s r.o., U Besedy 8, Liberec
PČ | Typ | Kód | Popis | MJ | Množství | J.cena [CZK] | Cena celkem [CZK] | Cenová soustava |  | DPH | J. Nh [h] | Nh celkem [h] | J. hmotnost [t] | Hmotnost celkem [t] | J. suť [t] | Suť Celkem [t]
Náklady soupisu celkem | [6 empty] | 0 |  |  |  |  | 0 |  | 0 |  | 0 |  | D | -1 | [7 empty] | 0
| D | D1 | Stávající pro zdroj tepla, -doplnění |  |  |  | 0 |  |  |  |  | 0 |  | 0 |  | 0 | 1 | D | 0 | ROZPOCET | [6 empty] | 0
1 | K | CPU | Přeprogramování stávajícího regulátoru-spouštění stávajících podávacích čerpadel od požadavku na teplo od VZT a clon | dat.bod | 6 |  | 0 |  |  | základní |  | 0 | 0 | 0 | 0 | 0 | 4 | K | 1 | ROZPOCET | 0 | 0 | 0 | 0 | 0 | 1 | 0 | 4 | 2
| D | D2 | Kabely, nosné prvky, montáže pro stávající zdroj tepla |  |  |  | 0 |  |  |  |  | 0 |  | 0 |  | 0 | 1 | D | 0 | ROZPOCET | [6 empty] | 0
2 | K | 2.1 | Kabely komunikace RS485 regulátorů VAV boxů 2x2x0.8 mm2. | m | 170 |  | 0 |  |  | základní |  | 0 | 0 | 0 | 0 | 0 | 4 | K | 1 | ROZPOCET | 0 | 0 | 0 | 0 | 0 | 1 | 0 | 4 | 4
3 | K | 2.2 | 2x1 JYTY-O Kabel ovládací stíněný , PVC, 2kV | m | 137 |  | 0 |  |  | základní |  | 0 | 0 | 0 | 0 | 0 | 4 | K | 1 | ROZPOCET | 0 | 0 | 0 | 0 | 0 | 1 | 0 | 4 | 6
4 | K | 2.3 | 4x1 JYTY-O Kabel ovládací stíněný , PVC, 2kV | m | 58 |  | 0 |  |  | základní |  | 0 | 0 | 0 | 0 | 0 | 4 | K | 1 | ROZPOCET | 0 | 0 | 0 | 0 | 0 | 1 | 0 | 4 | 8
5 | K | 2.4 | Montážní a instalační materiál, trubky, chráničky .. | m | 200 |  | 0 |  |  | základní |  | 0 | 0 | 0 | 0 | 0 | 4 | K | 1 | ROZPOCET | 0 | 0 | 0 | 0 | 0 | 1 | 0 | 4 | 10
6 | K | 2.5 | Drobný montážní a spojovací materiál | ks | 1 |  | 0 |  |  | základní |  | 0 | 0 | 0 | 0 | 0 | 4 | K | 1 | ROZPOCET | 0 | 0 | 0 | 0 | 0 | 1 | 0 | 4 | 12
7 | K | 2.6 | Montážní práce MaR (uložení kabelů, prozvonění, připojení na svorkovnice..) | hod | 40 |  | 0 |  |  | základní |  | 0 | 0 | 0 | 0 | 0 | 4 | K | 1 | ROZPOCET | 0 | 0 | 0 | 0 | 0 | 1 | 0 | 4 | 14
8 | K | 2.7 | komplexní zkoušky seřízení | hod | 8 |  | 0 |  |  | základní |  | 0 | 0 | 0 | 0 | 0 | 4 | K | 1 | ROZPOCET | 0 | 0 | 0 | 0 | 0 | 1 | 0 | 4 | 16
9 | K | 2.8 | revize | hod | 4 |  | 0 |  |  | základní |  | 0 | 0 | 0 | 0 | 0 | 4 | K | 1 | ROZPOCET | 0 | 0 | 0 | 0 | 0 | 1 | 0 | 4 | 18
| D | D3 | Regulace a přístroje pro VZT zař.č.1--KANCELÁŘE 2.NP+VAV BOXY |  |  |  | 0 |  |  |  |  | 0 |  | 0 |  | 0 | 1 | D | 0 | ROZPOCET | [6 empty] | 0
10 | K | RK 2 | Pomocná plastová krabice pro TRAFO Nnapájení VAV boxů -rozměry dle dodaného transformátoru | ks | 1 |  | 0 |  |  | základní |  | 0 | 0 | 0 | 0 | 0 | 4 | K | 1 | ROZPOCET | 0 | 0 | 0 | 0 | 0 | 1 | 0 | 4 | 20
| P |  | Poznámka k položce: Poznámky pro tento oddíl: Autonomní regulace VZT jednotky včetně rozvaděče (na jednotce), snímačů, koncových prvků, jejich kabeláže a zaregulování jsou kromě položek viz níže v dodávce VZT. -koordinováno -viz sch. obvodu MaR. Regulátory VAV boxů,kromě položek viz níže) v dodávce VZT, viz sch. obvodu MaR. | [14 empty] | P | 1
11 | K | M36/41-0025/S | montáž prostorového přístroje | ks | 1 |  | 0 |  |  | základní |  | 0 | 0 | 0 | 0 | 0 | 4 | K | 1 | ROZPOCET | 0 | 0 | 0 | 0 | 0 | 1 | 0 | 4 | 22
12 | K | TR 2 | zdroj napájení trafo 230V AC/24VAC pro VAV boxy , 30VA, bezpečnostní | ks | 1 |  | 0 |  |  | základní |  | 0 | 0 | 0 | 0 | 0 | 4 | K | 1 | ROZPOCET | 0 | 0 | 0 | 0 | 0 | 1 | 0 | 4 | 24
13 | K | M36-88-4321/S | osazení zdroje | ks | 1 |  | 0 |  |  | základní |  | 0 | 0 | 0 | 0 | 0 | 4 | K | 1 | ROZPOCET | 0 | 0 | 0 | 0 | 0 | 1 | 0 | 4 | 26
14 | K | M36/43-0021/S | montáž elektrického servopohonu pákového pol. Y 10.01 z dodávky VZT | ks | 1 |  | 0 |  |  | základní |  | 0 | 0 | 0 | 0 | 0 | 4 | K | 1 | ROZPOCET | 0 | 0 | 0 | 0 | 0 | 1 | 0 | 4 | 28
15 | K | M36/41-0052/S | připojení koncového snímače protipožární klapky v dodávce VZT | ks | 2 |  | 0 |  |  | základní |  | 0 | 0 | 0 | 0 | 0 | 4 | K | 1 | ROZPOCET | 0 | 0 | 0 | 0 | 0 | 1 | 0 | 4 | 30
16 | K | M36/41-0025/S.1 | montáž prostorového přístroje pol. OV 10.00 z dodávky VZT | ks | 1 |  | 0 |  |  | základní |  | 0 | 0 | 0 | 0 | 0 | 4 | K | 1 | ROZPOCET | 0 | 0 | 0 | 0 | 0 | 1 | 0 | 4 | 32
17 | K | M36/41-0084/S | montáž snímače diferenčního tlaku v dodávce VZT | ks | 2 |  | 0 |  |  | základní |  | 0 | 0 | 0 | 0 | 0 | 4 | K | 1 | ROZPOCET | 0 | 0 | 0 | 0 | 0 | 1 | 0 | 4 | 34
18 | K | WEB | nastavení WEB serveru pro dálkovou správu VZT | hod | 8 |  | 0 |  |  | základní |  | 0 | 0 | 0 | 0 | 0 | 4 | K | 1 | ROZPOCET | 0 | 0 | 0 | 0 | 0 | 1 | 0 | 4 | 36
19 | K | M36/43-0021/S.1 | připojení elektrického servopohonu VAV boxu z dodávky VZT | ks | 2 |  | 0 |  |  | základní |  | 0 | 0 | 0 | 0 | 0 | 4 | K | 1 | ROZPOCET | 0 | 0 | 0 | 0 | 0 | 1 | 0 | 4 | 38
20 | K | OV 206 | Prostorový regulátor s komunikací Modbus RTU | ks | 1 |  | 0 |  |  | základní |  | 0 | 0 | 0 | 0 | 0 | 4 | K | 1 | ROZPOCET | 0 | 0 | 0 | 0 | 0 | 1 | 0 | 4 | 40
21 | K | M36-88-4321/S.1 | osazení a nastavení přístroje pro řízení VAV boxu | ks | 1 |  | 0 |  |  | základní |  | 0 | 0 | 0 | 0 | 0 | 4 | K | 1 | ROZPOCET | 0 | 0 | 0 | 0 | 0 | 1 | 0 | 4 | 42
22 | K | CO 206 | Čidlo obsahu CO2, nástěnné | ks | 1 |  | 0 |  |  | základní |  | 0 | 0 | 0 | 0 | 0 | 4 | K | 1 | ROZPOCET | 0 | 0 | 0 | 0 | 0 | 1 | 0 | 4 | 44
23 | K | M36-88-4321/S.2 | osazení a připojení přístroje pro detekci CO2 v prostoru | ks | 1 |  | 0 |  |  | základní |  | 0 | 0 | 0 | 0 | 0 | 4 | K | 1 | ROZPOCET | 0 | 0 | 0 | 0 | 0 | 1 | 0 | 4 | 46
24 | K | OV 206.1 | nastavení a seřízení regulátorů VAV boxů dle CO | hod | 4 |  | 0 |  |  | základní |  | 0 | 0 | 0 | 0 | 0 | 4 | K | 1 | ROZPOCET | 0 | 0 | 0 | 0 | 0 | 1 | 0 | 4 | 48
| D | D4 | Kabely, nosné prvky, montáže pro pro VZT zař.č.1--KANCELÁŘE 2.NP+VAV BOXY |  |  |  | 0 |  |  |  |  | 0 |  | 0 |  | 0 | 1 | D | 0 | ROZPOCET | [6 empty] | 0
25 | K | 4.1 | Vodič CY 6mm - pospojení | m | 50 |  | 0 |  |  | základní |  | 0 | 0 | 0 | 0 | 0 | 4 | K | 1 | ROZPOCET | 0 | 0 | 0 | 0 | 0 | 1 | 0 | 4 | 50
26 | K | 4.2 | Kabel komunikační, UTP kat.5e | m | 10 |  | 0 |  |  | základní |  | 0 | 0 | 0 | 0 | 0 | 4 | K | 1 | ROZPOCET | 0 | 0 | 0 | 0 | 0 | 1 | 0 | 4 | 52
27 | K | 4.3 | Kabely komunikace VRF chlazení VZT 2x2x0.8 mm2. | m | 55 |  | 0 |  |  | základní |  | 0 | 0 | 0 | 0 | 0 | 4 | K | 1 | ROZPOCET | 0 | 0 | 0 | 0 | 0 | 1 | 0 | 4 | 54
28 | K | 4.4 | Kabely komunikace ovladače 2x2x0.5 SYKFY | m | 38 |  | 0 |  |  | základní |  | 0 | 0 | 0 | 0 | 0 | 4 | K | 1 | ROZPOCET | 0 | 0 | 0 | 0 | 0 | 1 | 0 | 4 | 56
29 | K | 4.5 | 2x1 JYTY-O Kabel ovládací stíněný, PVC, 2kV | m | 16 |  | 0 |  |  | základní |  | 0 | 0 | 0 | 0 | 0 | 4 | K | 1 | ROZPOCET | 0 | 0 | 0 | 0 | 0 | 1 | 0 | 4 | 58
30 | K | 4.6 | 3x1 JYTY-O Kabel ovládací stíněný, PVC, 2kV | m | 20 |  | 0 |  |  | základní |  | 0 | 0 | 0 | 0 | 0 | 4 | K | 1 | ROZPOCET | 0 | 0 | 0 | 0 | 0 | 1 | 0 | 4 | 60
31 | K | 4.7 | 4x1 JYTY-O Kabel ovládací stíněný, PVC, 2kV | m | 10 |  | 0 |  |  | základní |  | 0 | 0 | 0 | 0 | 0 | 4 | K | 1 | ROZPOCET | 0 | 0 | 0 | 0 | 0 | 1 | 0 | 4 | 62
32 | K | 4.8 | Kabel silový, PVC, 4kV 3x1.5 CYKY-J | m | 4 |  | 0 |  |  | základní |  | 0 | 0 | 0 | 0 | 0 | 4 | K | 1 | ROZPOCET | 0 | 0 | 0 | 0 | 0 | 1 | 0 | 4 | 64
33 | K | 4.9 | Montážní a instalační materiál, trubky, chráničky .. | m | 80 |  | 0 |  |  | základní |  | 0 | 0 | 0 | 0 | 0 | 4 | K | 1 | ROZPOCET | 0 | 0 | 0 | 0 | 0 | 1 | 0 | 4 | 66
34 | K | 4.10 | Drobný montážní a spojovací materiál | ks | 1 |  | 0 |  |  | základní |  | 0 | 0 | 0 | 0 | 0 | 4 | K | 1 | ROZPOCET | 0 | 0 | 0 | 0 | 0 | 1 | 0 | 4 | 68
35 | K | 4.11 | Montážní práce MaR (uložení kabelů, prozvonění, připojení na svorkovnice..) | hod | 40 |  | 0 |  |  | základní |  | 0 | 0 | 0 | 0 | 0 | 4 | K | 1 | ROZPOCET | 0 | 0 | 0 | 0 | 0 | 1 | 0 | 4 | 70
36 | K | 4.12 | revize | hod | 6 |  | 0 |  |  | základní |  | 0 | 0 | 0 | 0 | 0 | 4 | K | 1 | ROZPOCET | 0 | 0 | 0 | 0 | 0 | 1 | 0 | 4 | 72
| D | D5 | Regulace a přístroje pro VZT zař.č.2--KANCELÁŘE 3.NP+VAV BOXY |  |  |  | 0 |  |  |  |  | 0 |  | 0 |  | 0 | 1 | D | 0 | ROZPOCET | [6 empty] | 0
37 | K | RK 3 | Pomocná plastová krabice pro TRAFO Nnapájení VAV boxů -rozměry dle dodaného transformátoru | ks | 1 |  | 0 |  |  | základní |  | 0 | 0 | 0 | 0 | 0 | 4 | K | 1 | ROZPOCET | 0 | 0 | 0 | 0 | 0 | 1 | 0 | 4 | 74
| P |  | Poznámka k položce: Poznámky pro tento oddíl: Autonomní regulace VZT jednotky včetně rozvaděče (na jednotce), snímačů, koncových prvků, jejich kabeláže a zaregulování jsou kromě položek viz níže v dodávce VZT. -koordinováno -viz sch. obvodu MaR. Regulátory VAV boxů,kromě položek viz níže) v dodávce VZT, viz sch. obvodu MaR. | [14 empty] | P | 1
38 | K | M36/41-0025/S | montáž prostorového přístroje | ks | 1 |  | 0 |  |  | základní |  | 0 | 0 | 0 | 0 | 0 | 4 | K | 1 | ROZPOCET | 0 | 0 | 0 | 0 | 0 | 1 | 0 | 4 | 76
39 | K | TR 3 | zdroj napájení trafo 230V AC/24VAC pro VAV boxy , 30VA, bezpečnostní | ks | 1 |  | 0 |  |  | základní |  | 0 | 0 | 0 | 0 | 0 | 4 | K | 1 | ROZPOCET | 0 | 0 | 0 | 0 | 0 | 1 | 0 | 4 | 78
40 | K | M36-88-4321/S | osazení zdroje | ks | 1 |  | 0 |  |  | základní |  | 0 | 0 | 0 | 0 | 0 | 4 | K | 1 | ROZPOCET | 0 | 0 | 0 | 0 | 0 | 1 | 0 | 4 | 80
41 | K | M36/43-0021/S.2 | montáž elektrického servopohonu pákového pol. Y 20.01 z dodávky VZT | ks | 1 |  | 0 |  |  | základní |  | 0 | 0 | 0 | 0 | 0 | 4 | K | 1 | ROZPOCET | 0 | 0 | 0 | 0 | 0 | 1 | 0 | 4 | 82
42 | K | M36/41-0052/S | připojení koncového snímače protipožární klapky v dodávce VZT | ks | 2 |  | 0 |  |  | základní |  | 0 | 0 | 0 | 0 | 0 | 4 | K | 1 | ROZPOCET | 0 | 0 | 0 | 0 | 0 | 1 | 0 | 4 | 84
43 | K | M36/41-0025/S.2 | montáž prostorového přístroje pol. OV 20.00 z dodávky VZT | ks | 1 |  | 0 |  |  | základní |  | 0 | 0 | 0 | 0 | 0 | 4 | K | 1 | ROZPOCET | 0 | 0 | 0 | 0 | 0 | 1 | 0 | 4 | 86
44 | K | M36/41-0084/S | montáž snímače diferenčního tlaku v dodávce VZT | ks | 2 |  | 0 |  |  | základní |  | 0 | 0 | 0 | 0 | 0 | 4 | K | 1 | ROZPOCET | 0 | 0 | 0 | 0 | 0 | 1 | 0 | 4 | 88
45 | K | WEB | nastavení WEB serveru pro dálkovou správu VZT | hod | 8 |  | 0 |  |  | základní |  | 0 | 0 | 0 | 0 | 0 | 4 | K | 1 | ROZPOCET | 0 | 0 | 0 | 0 | 0 | 1 | 0 | 4 | 90
46 | K | M36/43-0021/S.1 | připojení elektrického servopohonu VAV boxu z dodávky VZT | ks | 2 |  | 0 |  |  | základní |  | 0 | 0 | 0 | 0 | 0 | 4 | K | 1 | ROZPOCET | 0 | 0 | 0 | 0 | 0 | 1 | 0 | 4 | 92
47 | K | OV 303 | Prostorový regulátor s komunikací Modbus RTU | ks | 1 |  | 0 |  |  | základní |  | 0 | 0 | 0 | 0 | 0 | 4 | K | 1 | ROZPOCET | 0 | 0 | 0 | 0 | 0 | 1 | 0 | 4 | 94
48 | K | M36-88-4321/S.1 | osazení a nastavení přístroje pro řízení VAV boxu | ks | 1 |  | 0 |  |  | základní |  | 0 | 0 | 0 | 0 | 0 | 4 | K | 1 | ROZPOCET | 0 | 0 | 0 | 0 | 0 | 1 | 0 | 4 | 96
49 | K | CO 303 | Čidlo obsahu CO2, nástěnné | ks | 1 |  | 0 |  |  | základní |  | 0 | 0 | 0 | 0 | 0 | 4 | K | 1 | ROZPOCET | 0 | 0 | 0 | 0 | 0 | 1 | 0 | 4 | 98
50 | K | M36-88-4321/S.2 | osazení a připojení přístroje pro detekci CO2 v prostoru | ks | 1 |  | 0 |  |  | základní |  | 0 | 0 | 0 | 0 | 0 | 4 | K | 1 | ROZPOCET | 0 | 0 | 0 | 0 | 0 | 1 | 0 | 4 | 100
51 | K | OV 303.1 | nastavení a seřízení regulátorů VAV boxů dle CO | hod | 4 |  | 0 |  |  | základní |  | 0 | 0 | 0 | 0 | 0 | 4 | K | 1 | ROZPOCET | 0 | 0 | 0 | 0 | 0 | 1 | 0 | 4 | 102
| D | D6 | Kabely, nosné prvky, montáže pro pro VZT zař.č.2--KANCELÁŘE 3.NP+VAV BOXY |  |  |  | 0 |  |  |  |  | 0 |  | 0 |  | 0 | 1 | D | 0 | ROZPOCET | [6 empty] | 0
52 | K | 6.1 | Vodič CY 6mm - pospojení | m | 50 |  | 0 |  |  | základní |  | 0 | 0 | 0 | 0 | 0 | 4 | K | 1 | ROZPOCET | 0 | 0 | 0 | 0 | 0 | 1 | 0 | 4 | 104
53 | K | 6.2 | Kabel komunikační, UTP kat.5e | m | 10 |  | 0 |  |  | základní |  | 0 | 0 | 0 | 0 | 0 | 4 | K | 1 | ROZPOCET | 0 | 0 | 0 | 0 | 0 | 1 | 0 | 4 | 106
54 | K | 6.3 | Kabely komunikace ovladače 2x2x0.5 SYKFY | m | 30 |  | 0 |  |  | základní |  | 0 | 0 | 0 | 0 | 0 | 4 | K | 1 | ROZPOCET | 0 | 0 | 0 | 0 | 0 | 1 | 0 | 4 | 108
55 | K | 6.4 | 2x1 JYTY-O Kabel ovládací stíněný, PVC, 2kV | m | 14 |  | 0 |  |  | základní |  | 0 | 0 | 0 | 0 | 0 | 4 | K | 1 | ROZPOCET | 0 | 0 | 0 | 0 | 0 | 1 | 0 | 4 | 110
56 | K | 6.5 | 3x1 JYTY-O Kabel ovládací stíněný, PVC, 2kV | m | 20 |  | 0 |  |  | základní |  | 0 | 0 | 0 | 0 | 0 | 4 | K | 1 | ROZPOCET | 0 | 0 | 0 | 0 | 0 | 1 | 0 | 4 | 112
57 | K | 6.6 | 4x1 JYTY-O Kabel ovládací stíněný, PVC, 2kV | m | 10 |  | 0 |  |  | základní |  | 0 | 0 | 0 | 0 | 0 | 4 | K | 1 | ROZPOCET | 0 | 0 | 0 | 0 | 0 | 1 | 0 | 4 | 114
58 | K | 6.7 | Kabel silový, PVC, 4kV 3x1.5 CYKY-J | m | 10 |  | 0 |  |  | základní |  | 0 | 0 | 0 | 0 | 0 | 4 | K | 1 | ROZPOCET | 0 | 0 | 0 | 0 | 0 | 1 | 0 | 4 | 116
59 | K | 6.8 | Montážní a instalační materiál, trubky, chráničky .. | m | 50 |  | 0 |  |  | základní |  | 0 | 0 | 0 | 0 | 0 | 4 | K | 1 | ROZPOCET | 0 | 0 | 0 | 0 | 0 | 1 | 0 | 4 | 118
60 | K | 6.9 | Drobný montážní a spojovací materiál | ks | 1 |  | 0 |  |  | základní |  | 0 | 0 | 0 | 0 | 0 | 4 | K | 1 | ROZPOCET | 0 | 0 | 0 | 0 | 0 | 1 | 0 | 4 | 120
61 | K | 6.10 | Montážní práce MaR (uložení kabelů, prozvonění, připojení na svorkovnice..) | hod | 32 |  | 0 |  |  | základní |  | 0 | 0 | 0 | 0 | 0 | 4 | K | 1 | ROZPOCET | 0 | 0 | 0 | 0 | 0 | 1 | 0 | 4 | 122
62 | K | 6.11 | revize | hod | 6 |  | 0 |  |  | základní |  | 0 | 0 | 0 | 0 | 0 | 4 | K | 1 | ROZPOCET | 0 | 0 | 0 | 0 | 0 | 1 | 0 | 4 | 124
| D | D7 | Regulace a přístroje pro VZT zař.č.3--KANCELÁŘE 4.NP+VAV BOXY |  |  |  | 0 |  |  |  |  | 0 |  | 0 |  | 0 | 1 | D | 0 | ROZPOCET | [6 empty] | 0
63 | K | RK 4 | Pomocná plastová krabice pro TRAFO Nnapájení VAV boxů -rozměry dle dodaného transformátoru | ks | 1 |  | 0 |  |  | základní |  | 0 | 0 | 0 | 0 | 0 | 4 | K | 1 | ROZPOCET | 0 | 0 | 0 | 0 | 0 | 1 | 0 | 4 | 126
| P |  | Poznámka k položce: Poznámky pro tento oddíl: Autonomní regulace VZT jednotky včetně rozvaděče (na jednotce), snímačů, koncových prvků, jejich kabeláže a zaregulování jsou kromě položek viz níže v dodávce VZT. -koordinováno -viz sch. obvodu MaR. Regulátory VAV boxů,kromě položek viz níže) v dodávce VZT, viz sch. obvodu MaR. | [14 empty] | P | 1
64 | K | M36/41-0025/S | montáž prostorového přístroje | ks | 1 |  | 0 |  |  | základní |  | 0 | 0 | 0 | 0 | 0 | 4 | K | 1 | ROZPOCET | 0 | 0 | 0 | 0 | 0 | 1 | 0 | 4 | 128
65 | K | TR 4 | zdroj napájení trafo 230V AC/24VAC pro VAV boxy , 30VA, bezpečnostní | ks | 1 |  | 0 |  |  | základní |  | 0 | 0 | 0 | 0 | 0 | 4 | K | 1 | ROZPOCET | 0 | 0 | 0 | 0 | 0 | 1 | 0 | 4 | 130
66 | K | M36-88-4321/S | osazení zdroje | ks | 1 |  | 0 |  |  | základní |  | 0 | 0 | 0 | 0 | 0 | 4 | K | 1 | ROZPOCET | 0 | 0 | 0 | 0 | 0 | 1 | 0 | 4 | 132
67 | K | M36/43-0021/S.3 | montáž elektrického servopohonu pákového pol. Y 30.01 z dodávky VZT | ks | 1 |  | 0 |  |  | základní |  | 0 | 0 | 0 | 0 | 0 | 4 | K | 1 | ROZPOCET | 0 | 0 | 0 | 0 | 0 | 1 | 0 | 4 | 134
68 | K | M36/41-0052/S | připojení koncového snímače protipožární klapky v dodávce VZT | ks | 2 |  | 0 |  |  | základní |  | 0 | 0 | 0 | 0 | 0 | 4 | K | 1 | ROZPOCET | 0 | 0 | 0 | 0 | 0 | 1 | 0 | 4 | 136
69 | K | M36/41-0025/S.3 | montáž prostorového přístroje pol. OV 30.00 z dodávky VZT | ks | 1 |  | 0 |  |  | základní |  | 0 | 0 | 0 | 0 | 0 | 4 | K | 1 | ROZPOCET | 0 | 0 | 0 | 0 | 0 | 1 | 0 | 4 | 138
70 | K | M36/41-0084/S | montáž snímače diferenčního tlaku v dodávce VZT | ks | 2 |  | 0 |  |  | základní |  | 0 | 0 | 0 | 0 | 0 | 4 | K | 1 | ROZPOCET | 0 | 0 | 0 | 0 | 0 | 1 | 0 | 4 | 140
71 | K | WEB | nastavení WEB serveru pro dálkovou správu VZT | hod | 8 |  | 0 |  |  | základní |  | 0 | 0 | 0 | 0 | 0 | 4 | K | 1 | ROZPOCET | 0 | 0 | 0 | 0 | 0 | 1 | 0 | 4 | 142
72 | K | M36/43-0021/S.1 | připojení elektrického servopohonu VAV boxu z dodávky VZT | ks | 4 |  | 0 |  |  | základní |  | 0 | 0 | 0 | 0 | 0 | 4 | K | 1 | ROZPOCET | 0 | 0 | 0 | 0 | 0 | 1 | 0 | 4 | 144
73 | K | OV 404,405 | Prostorový regulátor s komunikací Modbus RTU | ks | 2 |  | 0 |  |  | základní |  | 0 | 0 | 0 | 0 | 0 | 4 | K | 1 | ROZPOCET | 0 | 0 | 0 | 0 | 0 | 1 | 0 | 4 | 146
74 | K | M36-88-4321/S.1 | osazení a nastavení přístroje pro řízení VAV boxu | ks | 2 |  | 0 |  |  | základní |  | 0 | 0 | 0 | 0 | 0 | 4 | K | 1 | ROZPOCET | 0 | 0 | 0 | 0 | 0 | 1 | 0 | 4 | 148
75 | K | CO 404,405 | Čidlo obsahu CO2, nástěnné | ks | 2 |  | 0 |  |  | základní |  | 0 | 0 | 0 | 0 | 0 | 4 | K | 1 | ROZPOCET | 0 | 0 | 0 | 0 | 0 | 1 | 0 | 4 | 150
76 | K | M36-88-4321/S.2 | osazení a připojení přístroje pro detekci CO2 v prostoru | ks | 2 |  | 0 |  |  | základní |  | 0 | 0 | 0 | 0 | 0 | 4 | K | 1 | ROZPOCET | 0 | 0 | 0 | 0 | 0 | 1 | 0 | 4 | 152
77 | K | OV 404,405.1 | nastavení a seřízení regulátorů VAV boxů dle CO | hod | 6 |  | 0 |  |  | základní |  | 0 | 0 | 0 | 0 | 0 | 4 | K | 1 | ROZPOCET | 0 | 0 | 0 | 0 | 0 | 1 | 0 | 4 | 154
| D | D8 | Kabely, nosné prvky, montáže pro pro VZT zař.č.3--KANCELÁŘE 4.NP+VAV BOXY |  |  |  | 0 |  |  |  |  | 0 |  | 0 |  | 0 | 1 | D | 0 | ROZPOCET | [6 empty] | 0
78 | K | 8.1 | Vodič CY 6mm - pospojení | m | 50 |  | 0 |  |  | základní |  | 0 | 0 | 0 | 0 | 0 | 4 | K | 1 | ROZPOCET | 0 | 0 | 0 | 0 | 0 | 1 | 0 | 4 | 156
79 | K | 8.2 | Kabel komunikační, UTP kat.5e | m | 10 |  | 0 |  |  | základní |  | 0 | 0 | 0 | 0 | 0 | 4 | K | 1 | ROZPOCET | 0 | 0 | 0 | 0 | 0 | 1 | 0 | 4 | 158
80 | K | 8.3 | Kabely komunikace ovladače 2x2x0.5 SYKFY | m | 34 |  | 0 |  |  | základní |  | 0 | 0 | 0 | 0 | 0 | 4 | K | 1 | ROZPOCET | 0 | 0 | 0 | 0 | 0 | 1 | 0 | 4 | 160
81 | K | 8.4 | 2x1 JYTY-O Kabel ovládací stíněný, PVC, 2kV | m | 14 |  | 0 |  |  | základní |  | 0 | 0 | 0 | 0 | 0 | 4 | K | 1 | ROZPOCET | 0 | 0 | 0 | 0 | 0 | 1 | 0 | 4 | 162
82 | K | 8.5 | 3x1 JYTY-O Kabel ovládací stíněný, PVC, 2kV | m | 44 |  | 0 |  |  | základní |  | 0 | 0 | 0 | 0 | 0 | 4 | K | 1 | ROZPOCET | 0 | 0 | 0 | 0 | 0 | 1 | 0 | 4 | 164
83 | K | 8.6 | 4x1 JYTY-O Kabel ovládací stíněný, PVC, 2kV | m | 16 |  | 0 |  |  | základní |  | 0 | 0 | 0 | 0 | 0 | 4 | K | 1 | ROZPOCET | 0 | 0 | 0 | 0 | 0 | 1 | 0 | 4 | 166
84 | K | 8.7 | Kabel silový, PVC, 4kV 3x1.5 CYKY-J | m | 4 |  | 0 |  |  | základní |  | 0 | 0 | 0 | 0 | 0 | 4 | K | 1 | ROZPOCET | 0 | 0 | 0 | 0 | 0 | 1 | 0 | 4 | 168
85 | K | 8.8 | Montážní a instalační materiál, trubky, chráničky .. | m | 60 |  | 0 |  |  | základní |  | 0 | 0 | 0 | 0 | 0 | 4 | K | 1 | ROZPOCET | 0 | 0 | 0 | 0 | 0 | 1 | 0 | 4 | 170
86 | K | 8.9 | Drobný montážní a spojovací materiál | ks | 1 |  | 0 |  |  | základní |  | 0 | 0 | 0 | 0 | 0 | 4 | K | 1 | ROZPOCET | 0 | 0 | 0 | 0 | 0 | 1 | 0 | 4 | 172
87 | K | 8.10 | Montážní práce MaR (uložení kabelů, prozvonění, připojení na svorkovnice..) | hod | 40 |  | 0 |  |  | základní |  | 0 | 0 | 0 | 0 | 0 | 4 | K | 1 | ROZPOCET | 0 | 0 | 0 | 0 | 0 | 1 | 0 | 4 | 174
88 | K | 8.11 | revize | hod | 6 |  | 0 |  |  | základní |  | 0 | 0 | 0 | 0 | 0 | 4 | K | 1 | ROZPOCET | 0 | 0 | 0 | 0 | 0 | 1 | 0 | 4 | 176
| D | D9 | Regulace a přístroje pro VZT zař.č.4--KANCELÁŘE 5.NP+VAV BOXY |  |  |  | 0 |  |  |  |  | 0 |  | 0 |  | 0 | 1 | D | 0 | ROZPOCET | [6 empty] | 0
89 | K | RK 5 | Pomocná plastová krabice pro TRAFO Nnapájení VAV boxů -rozměry dle dodaného transformátoru | ks | 1 |  | 0 |  |  | základní |  | 0 | 0 | 0 | 0 | 0 | 4 | K | 1 | ROZPOCET | 0 | 0 | 0 | 0 | 0 | 1 | 0 | 4 | 178
| P |  | Poznámka k položce: Poznámky pro tento oddíl: Autonomní regulace VZT jednotky včetně rozvaděče (na jednotce), snímačů, koncových prvků, jejich kabeláže a zaregulování jsou kromě položek viz níže v dodávce VZT. -koordinováno -viz sch. obvodu MaR. Regulátory VAV boxů,kromě položek viz níže) v dodávce VZT, viz sch. obvodu MaR. | [14 empty] | P | 1
90 | K | M36/41-0025/S | montáž prostorového přístroje | ks | 1 |  | 0 |  |  | základní |  | 0 | 0 | 0 | 0 | 0 | 4 | K | 1 | ROZPOCET | 0 | 0 | 0 | 0 | 0 | 1 | 0 | 4 | 180
91 | K | TR 5 | zdroj napájení trafo 230V AC/24VAC pro VAV boxy , 30VA, bezpečnostní | ks | 1 |  | 0 |  |  | základní |  | 0 | 0 | 0 | 0 | 0 | 4 | K | 1 | ROZPOCET | 0 | 0 | 0 | 0 | 0 | 1 | 0 | 4 | 182
92 | K | M36-88-4321/S | osazení zdroje | ks | 1 |  | 0 |  |  | základní |  | 0 | 0 | 0 | 0 | 0 | 4 | K | 1 | ROZPOCET | 0 | 0 | 0 | 0 | 0 | 1 | 0 | 4 | 184
93 | K | M36/43-0021/S.3 | montáž elektrického servopohonu pákového pol. Y 30.01 z dodávky VZT | ks | 1 |  | 0 |  |  | základní |  | 0 | 0 | 0 | 0 | 0 | 4 | K | 1 | ROZPOCET | 0 | 0 | 0 | 0 | 0 | 1 | 0 | 4 | 186
94 | K | M36/43-0021/S.4 | montáž elektrického servopohonu pákového pol. Y 40.01 z dodávky VZT | ks | 1 |  | 0 |  |  | základní |  | 0 | 0 | 0 | 0 | 0 | 4 | K | 1 | ROZPOCET | 0 | 0 | 0 | 0 | 0 | 1 | 0 | 4 | 188
95 | K | M36/41-0052/S | připojení koncového snímače protipožární klapky v dodávce VZT | ks | 2 |  | 0 |  |  | základní |  | 0 | 0 | 0 | 0 | 0 | 4 | K | 1 | ROZPOCET | 0 | 0 | 0 | 0 | 0 | 1 | 0 | 4 | 190
96 | K | M36/41-0025/S.4 | montáž prostorového přístroje pol. OV 40.00 z dodávky VZT | ks | 1 |  | 0 |  |  | základní |  | 0 | 0 | 0 | 0 | 0 | 4 | K | 1 | ROZPOCET | 0 | 0 | 0 | 0 | 0 | 1 | 0 | 4 | 192
97 | K | M36/41-0084/S | montáž snímače diferenčního tlaku v dodávce VZT | ks | 2 |  | 0 |  |  | základní |  | 0 | 0 | 0 | 0 | 0 | 4 | K | 1 | ROZPOCET | 0 | 0 | 0 | 0 | 0 | 1 | 0 | 4 | 194
98 | K | WEB | nastavení WEB serveru pro dálkovou správu VZT | hod | 8 |  | 0 |  |  | základní |  | 0 | 0 | 0 | 0 | 0 | 4 | K | 1 | ROZPOCET | 0 | 0 | 0 | 0 | 0 | 1 | 0 | 4 | 196
99 | K | M36/43-0021/S.1 | připojení elektrického servopohonu VAV boxu z dodávky VZT | ks | 2 |  | 0 |  |  | základní |  | 0 | 0 | 0 | 0 | 0 | 4 | K | 1 | ROZPOCET | 0 | 0 | 0 | 0 | 0 | 1 | 0 | 4 | 198
100 | K | OV 510 | Prostorový regulátor s komunikací Modbus RTU | ks | 1 |  | 0 |  |  | základní |  | 0 | 0 | 0 | 0 | 0 | 4 | K | 1 | ROZPOCET | 0 | 0 | 0 | 0 | 0 | 1 | 0 | 4 | 200
101 | K | M36-88-4321/S.1 | osazení a nastavení přístroje pro řízení VAV boxu | ks | 1 |  | 0 |  |  | základní |  | 0 | 0 | 0 | 0 | 0 | 4 | K | 1 | ROZPOCET | 0 | 0 | 0 | 0 | 0 | 1 | 0 | 4 | 202
102 | K | CO 510 | Čidlo obsahu CO2, nástěnné | ks | 1 |  | 0 |  |  | základní |  | 0 | 0 | 0 | 0 | 0 | 4 | K | 1 | ROZPOCET | 0 | 0 | 0 | 0 | 0 | 1 | 0 | 4 | 204
103 | K | M36-88-4321/S.2 | osazení a připojení přístroje pro detekci CO2 v prostoru | ks | 1 |  | 0 |  |  | základní |  | 0 | 0 | 0 | 0 | 0 | 4 | K | 1 | ROZPOCET | 0 | 0 | 0 | 0 | 0 | 1 | 0 | 4 | 206
104 | K | OV 510.1 | nastavení a seřízení regulátorů VAV boxů dle CO | hod | 4 |  | 0 |  |  | základní |  | 0 | 0 | 0 | 0 | 0 | 4 | K | 1 | ROZPOCET | 0 | 0 | 0 | 0 | 0 | 1 | 0 | 4 | 208
| D | D10 | Kabely, nosné prvky, montáže pro pro VZT zař.č.4--KANCELÁŘE 5.NP+VAV BOXY |  |  |  | 0 |  |  |  |  | 0 |  | 0 |  | 0 | 1 | D | 0 | ROZPOCET | [6 empty] | 0
105 | K | 10.1 | Vodič CY 6mm - pospojení | m | 40 |  | 0 |  |  | základní |  | 0 | 0 | 0 | 0 | 0 | 4 | K | 1 | ROZPOCET | 0 | 0 | 0 | 0 | 0 | 1 | 0 | 4 | 210
106 | K | 10.2 | Kabel komunikační, UTP kat.5e | m | 10 |  | 0 |  |  | základní |  | 0 | 0 | 0 | 0 | 0 | 4 | K | 1 | ROZPOCET | 0 | 0 | 0 | 0 | 0 | 1 | 0 | 4 | 212
107 | K | 10.3 | Kabely komunikace ovladače 2x2x0.5 SYKFY | m | 50 |  | 0 |  |  | základní |  | 0 | 0 | 0 | 0 | 0 | 4 | K | 1 | ROZPOCET | 0 | 0 | 0 | 0 | 0 | 1 | 0 | 4 | 214
108 | K | 10.4 | 2x1 JYTY-O Kabel ovládací stíněný, PVC, 2kV | m | 20 |  | 0 |  |  | základní |  | 0 | 0 | 0 | 0 | 0 | 4 | K | 1 | ROZPOCET | 0 | 0 | 0 | 0 | 0 | 1 | 0 | 4 | 216
109 | K | 10.5 | 3x1 JYTY-O Kabel ovládací stíněný, PVC, 2kV | m | 20 |  | 0 |  |  | základní |  | 0 | 0 | 0 | 0 | 0 | 4 | K | 1 | ROZPOCET | 0 | 0 | 0 | 0 | 0 | 1 | 0 | 4 | 218
110 | K | 10.6 | 4x1 JYTY-O Kabel ovládací stíněný, PVC, 2kV | m | 20 |  | 0 |  |  | základní |  | 0 | 0 | 0 | 0 | 0 | 4 | K | 1 | ROZPOCET | 0 | 0 | 0 | 0 | 0 | 1 | 0 | 4 | 220
111 | K | 10.7 | Kabel silový, PVC, 4kV 3x1.5 CYKY-J | m | 4 |  | 0 |  |  | základní |  | 0 | 0 | 0 | 0 | 0 | 4 | K | 1 | ROZPOCET | 0 | 0 | 0 | 0 | 0 | 1 | 0 | 4 | 222
112 | K | 10.8 | Montážní a instalační materiál, trubky, chráničky .. | m | 50 |  | 0 |  |  | základní |  | 0 | 0 | 0 | 0 | 0 | 4 | K | 1 | ROZPOCET | 0 | 0 | 0 | 0 | 0 | 1 | 0 | 4 | 224
113 | K | 10.9 | Drobný montážní a spojovací materiál | ks | 1 |  | 0 |  |  | základní |  | 0 | 0 | 0 | 0 | 0 | 4 | K | 1 | ROZPOCET | 0 | 0 | 0 | 0 | 0 | 1 | 0 | 4 | 226
114 | K | 10.10 | Montážní práce MaR (uložení kabelů, prozvonění, připojení na svorkovnice..) | hod | 40 |  | 0 |  |  | základní |  | 0 | 0 | 0 | 0 | 0 | 4 | K | 1 | ROZPOCET | 0 | 0 | 0 | 0 | 0 | 1 | 0 | 4 | 228
115 | K | 10.11 | revize | hod | 6 |  | 0 |  |  | základní |  | 0 | 0 | 0 | 0 | 0 | 4 | K | 1 | ROZPOCET | 0 | 0 | 0 | 0 | 0 | 1 | 0 | 4 | 230
| D | D11 | Regulace a přístroje pro VZT zař.č.5--KANCELÁŘE 6.NP |  |  |  | 0 |  |  |  |  | 0 |  | 0 |  | 0 | 1 | D | 0 | ROZPOCET | [6 empty] | 0
116 | K | M36/43-0021/S.5 | montáž elektrického servopohonu pákového pol. Y 50.01 z dodávky VZT | ks | 1 |  | 0 |  |  | základní |  | 0 | 0 | 0 | 0 | 0 | 4 | K | 1 | ROZPOCET | 0 | 0 | 0 | 0 | 0 | 1 | 0 | 4 | 232
| P |  | Poznámka k položce: Poznámky pro tento oddíl: Autonomní regulace VZT jednotky včetně rozvaděče (na jednotce), snímačů, koncových prvků, jejich kabeláže a zaregulování jsou kromě položek viz níže v dodávce VZT. -koordinováno -viz sch. obvodu MaR. | [14 empty] | P | 1
117 | K | M36/41-0052/S | připojení koncového snímače protipožární klapky v dodávce VZT | ks | 2 |  | 0 |  |  | základní |  | 0 | 0 | 0 | 0 | 0 | 4 | K | 1 | ROZPOCET | 0 | 0 | 0 | 0 | 0 | 1 | 0 | 4 | 234
118 | K | M36/41-0025/S.5 | montáž prostorového přístroje pol. OV 50.00 z dodávky VZT | ks | 1 |  | 0 |  |  | základní |  | 0 | 0 | 0 | 0 | 0 | 4 | K | 1 | ROZPOCET | 0 | 0 | 0 | 0 | 0 | 1 | 0 | 4 | 236
119 | K | M36/41-0084/S | montáž snímače diferenčního tlaku v dodávce VZT | ks | 2 |  | 0 |  |  | základní |  | 0 | 0 | 0 | 0 | 0 | 4 | K | 1 | ROZPOCET | 0 | 0 | 0 | 0 | 0 | 1 | 0 | 4 | 238
120 | K | WEB | nastavení WEB serveru pro dálkovou správu VZT | hod | 8 |  | 0 |  |  | základní |  | 0 | 0 | 0 | 0 | 0 | 4 | K | 1 | ROZPOCET | 0 | 0 | 0 | 0 | 0 | 1 | 0 | 4 | 240
| D | D12 | Kabely, nosné prvky, montáže pro pro VZT zař.č.5--KANCELÁŘE 6.NP |  |  |  | 0 |  |  |  |  | 0 |  | 0 |  | 0 | 1 | D | 0 | ROZPOCET | [6 empty] | 0
121 | K | 12.1 | Vodič CY 6mm - pospojení | m | 30 |  | 0 |  |  | základní |  | 0 | 0 | 0 | 0 | 0 | 4 | K | 1 | ROZPOCET | 0 | 0 | 0 | 0 | 0 | 1 | 0 | 4 | 242
122 | K | 12.2 | Kabel komunikační, UTP kat.5e | m | 10 |  | 0 |  |  | základní |  | 0 | 0 | 0 | 0 | 0 | 4 | K | 1 | ROZPOCET | 0 | 0 | 0 | 0 | 0 | 1 | 0 | 4 | 244
123 | K | 12.3 | Kabely komunikace ovladače 2x2x0.5 SYKFY | m | 34 |  | 0 |  |  | základní |  | 0 | 0 | 0 | 0 | 0 | 4 | K | 1 | ROZPOCET | 0 | 0 | 0 | 0 | 0 | 1 | 0 | 4 | 246
124 | K | 12.4 | 2x1 JYTY-O Kabel ovládací stíněný, PVC, 2kV | m | 14 |  | 0 |  |  | základní |  | 0 | 0 | 0 | 0 | 0 | 4 | K | 1 | ROZPOCET | 0 | 0 | 0 | 0 | 0 | 1 | 0 | 4 | 248
125 | K | 12.5 | 4x1 JYTY-O Kabel ovládací stíněný, PVC, 2kV | m | 4 |  | 0 |  |  | základní |  | 0 | 0 | 0 | 0 | 0 | 4 | K | 1 | ROZPOCET | 0 | 0 | 0 | 0 | 0 | 1 | 0 | 4 | 250
126 | K | 12.6 | Kabel silový, PVC, 4kV 3x1.5 CYKY-J | m | 4 |  | 0 |  |  | základní |  | 0 | 0 | 0 | 0 | 0 | 4 | K | 1 | ROZPOCET | 0 | 0 | 0 | 0 | 0 | 1 | 0 | 4 | 252
127 | K | 12.7 | Montážní a instalační materiál, trubky, chráničky .. | m | 30 |  | 0 |  |  | základní |  | 0 | 0 | 0 | 0 | 0 | 4 | K | 1 | ROZPOCET | 0 | 0 | 0 | 0 | 0 | 1 | 0 | 4 | 254
128 | K | 12.8 | Drobný montážní a spojovací materiál | ks | 1 |  | 0 |  |  | základní |  | 0 | 0 | 0 | 0 | 0 | 4 | K | 1 | ROZPOCET | 0 | 0 | 0 | 0 | 0 | 1 | 0 | 4 | 256
129 | K | 12.9 | Montážní práce MaR (uložení kabelů, prozvonění, připojení na svorkovnice..) | hod | 24 |  | 0 |  |  | základní |  | 0 | 0 | 0 | 0 | 0 | 4 | K | 1 | ROZPOCET | 0 | 0 | 0 | 0 | 0 | 1 | 0 | 4 | 258
130 | K | 12.10 | revize | hod | 6 |  | 0 |  |  | základní |  | 0 | 0 | 0 | 0 | 0 | 4 | K | 1 | ROZPOCET | 0 | 0 | 0 | 0 | 0 | 1 | 0 | 4 | 260
| D | D13 | Regulace a přístroje pro VZT zař.č.6--KANCELÁŘE 7.NP+VAV BOXY |  |  |  | 0 |  |  |  |  | 0 |  | 0 |  | 0 | 1 | D | 0 | ROZPOCET | [6 empty] | 0
131 | K | RK 7 | Pomocná plastová krabice pro TRAFO Nnapájení VAV boxů -rozměry dle dodaného transformátoru | ks | 1 |  | 0 |  |  | základní |  | 0 | 0 | 0 | 0 | 0 | 4 | K | 1 | ROZPOCET | 0 | 0 | 0 | 0 | 0 | 1 | 0 | 4 | 262
| P |  | Poznámka k položce: Poznámky pro tento oddíl: Autonomní regulace VZT jednotky včetně rozvaděče (na jednotce), snímačů, koncových prvků, jejich kabeláže a zaregulování jsou kromě položek viz níže v dodávce VZT. -koordinováno -viz sch. obvodu MaR. Regulátory VAV boxů,kromě položek viz níže) v dodávce VZT, viz sch. obvodu MaR. | [14 empty] | P | 1
132 | K | M36/41-0025/S | montáž prostorového přístroje | ks | 1 |  | 0 |  |  | základní |  | 0 | 0 | 0 | 0 | 0 | 4 | K | 1 | ROZPOCET | 0 | 0 | 0 | 0 | 0 | 1 | 0 | 4 | 264
133 | K | TR 7 | zdroj napájení trafo 230V AC/24VAC pro VAV boxy , 30VA, bezpečnostní | ks | 1 |  | 0 |  |  | základní |  | 0 | 0 | 0 | 0 | 0 | 4 | K | 1 | ROZPOCET | 0 | 0 | 0 | 0 | 0 | 1 | 0 | 4 | 266
134 | K | M36-88-4321/S | osazení zdroje | ks | 1 |  | 0 |  |  | základní |  | 0 | 0 | 0 | 0 | 0 | 4 | K | 1 | ROZPOCET | 0 | 0 | 0 | 0 | 0 | 1 | 0 | 4 | 268
135 | K | M36/43-0021/S.6 | montáž elektrického servopohonu pákového pol. Y 60.01 z dodávky VZT | ks | 1 |  | 0 |  |  | základní |  | 0 | 0 | 0 | 0 | 0 | 4 | K | 1 | ROZPOCET | 0 | 0 | 0 | 0 | 0 | 1 | 0 | 4 | 270
136 | K | M36/41-0052/S | připojení koncového snímače protipožární klapky v dodávce VZT | ks | 2 |  | 0 |  |  | základní |  | 0 | 0 | 0 | 0 | 0 | 4 | K | 1 | ROZPOCET | 0 | 0 | 0 | 0 | 0 | 1 | 0 | 4 | 272
137 | K | M36/41-0025/S.6 | montáž prostorového přístroje pol. OV 60.00 z dodávky VZT | ks | 1 |  | 0 |  |  | základní |  | 0 | 0 | 0 | 0 | 0 | 4 | K | 1 | ROZPOCET | 0 | 0 | 0 | 0 | 0 | 1 | 0 | 4 | 274
138 | K | M36/41-0084/S | montáž snímače diferenčního tlaku v dodávce VZT | ks | 2 |  | 0 |  |  | základní |  | 0 | 0 | 0 | 0 | 0 | 4 | K | 1 | ROZPOCET | 0 | 0 | 0 | 0 | 0 | 1 | 0 | 4 | 276
139 | K | WEB | nastavení WEB serveru pro dálkovou správu VZT | hod | 8 |  | 0 |  |  | základní |  | 0 | 0 | 0 | 0 | 0 | 4 | K | 1 | ROZPOCET | 0 | 0 | 0 | 0 | 0 | 1 | 0 | 4 | 278
140 | K | M36/43-0021/S.1 | připojení elektrického servopohonu VAV boxu z dodávky VZT | ks | 2 |  | 0 |  |  | základní |  | 0 | 0 | 0 | 0 | 0 | 4 | K | 1 | ROZPOCET | 0 | 0 | 0 | 0 | 0 | 1 | 0 | 4 | 280
141 | K | OV 708 | Prostorový regulátor s komunikací Modbus RTU | ks | 1 |  | 0 |  |  | základní |  | 0 | 0 | 0 | 0 | 0 | 4 | K | 1 | ROZPOCET | 0 | 0 | 0 | 0 | 0 | 1 | 0 | 4 | 282
142 | K | M36-88-4321/S.1 | osazení a nastavení přístroje pro řízení VAV boxu | ks | 1 |  | 0 |  |  | základní |  | 0 | 0 | 0 | 0 | 0 | 4 | K | 1 | ROZPOCET | 0 | 0 | 0 | 0 | 0 | 1 | 0 | 4 | 284
143 | K | CO 708 | Čidlo obsahu CO2, nástěnné | ks | 1 |  | 0 |  |  | základní |  | 0 | 0 | 0 | 0 | 0 | 4 | K | 1 | ROZPOCET | 0 | 0 | 0 | 0 | 0 | 1 | 0 | 4 | 286
144 | K | M36-88-4321/S.2 | osazení a připojení přístroje pro detekci CO2 v prostoru | ks | 1 |  | 0 |  |  | základní |  | 0 | 0 | 0 | 0 | 0 | 4 | K | 1 | ROZPOCET | 0 | 0 | 0 | 0 | 0 | 1 | 0 | 4 | 288
145 | K | OV 708.1 | nastavení a seřízení regulátorů VAV boxů dle CO | hod | 4 |  | 0 |  |  | základní |  | 0 | 0 | 0 | 0 | 0 | 4 | K | 1 | ROZPOCET | 0 | 0 | 0 | 0 | 0 | 1 | 0 | 4 | 290
| D | D14 | Kabely, nosné prvky, montáže pro pro VZT zař.č.6--KANCELÁŘE 7.NP+VAV BOXY |  |  |  | 0 |  |  |  |  | 0 |  | 0 |  | 0 | 1 | D | 0 | ROZPOCET | [6 empty] | 0
146 | K | 14.1 | Vodič CY 6mm - pospojení | m | 50 |  | 0 |  |  | základní |  | 0 | 0 | 0 | 0 | 0 | 4 | K | 1 | ROZPOCET | 0 | 0 | 0 | 0 | 0 | 1 | 0 | 4 | 292
147 | K | 14.2 | Kabel komunikační, UTP kat.5e | m | 10 |  | 0 |  |  | základní |  | 0 | 0 | 0 | 0 | 0 | 4 | K | 1 | ROZPOCET | 0 | 0 | 0 | 0 | 0 | 1 | 0 | 4 | 294
148 | K | 14.3 | Kabely komunikace ovladače 2x2x0.5 SYKFY | m | 50 |  | 0 |  |  | základní |  | 0 | 0 | 0 | 0 | 0 | 4 | K | 1 | ROZPOCET | 0 | 0 | 0 | 0 | 0 | 1 | 0 | 4 | 296
149 | K | 14.4 | 2x1 JYTY-O Kabel ovládací stíněný, PVC, 2kV | m | 20 |  | 0 |  |  | základní |  | 0 | 0 | 0 | 0 | 0 | 4 | K | 1 | ROZPOCET | 0 | 0 | 0 | 0 | 0 | 1 | 0 | 4 | 298
150 | K | 14.5 | 3x1 JYTY-O Kabel ovládací stíněný, PVC, 2kV | m | 20 |  | 0 |  |  | základní |  | 0 | 0 | 0 | 0 | 0 | 4 | K | 1 | ROZPOCET | 0 | 0 | 0 | 0 | 0 | 1 | 0 | 4 | 300
151 | K | 14.6 | 4x1 JYTY-O Kabel ovládací stíněný, PVC, 2kV | m | 12 |  | 0 |  |  | základní |  | 0 | 0 | 0 | 0 | 0 | 4 | K | 1 | ROZPOCET | 0 | 0 | 0 | 0 | 0 | 1 | 0 | 4 | 302
152 | K | 14.7 | Kabel silový, PVC, 4kV 3x1.5 CYKY-J | m | 4 |  | 0 |  |  | základní |  | 0 | 0 | 0 | 0 | 0 | 4 | K | 1 | ROZPOCET | 0 | 0 | 0 | 0 | 0 | 1 | 0 | 4 | 304
153 | K | 14.8 | Montážní a instalační materiál, trubky, chráničky .. | m | 50 |  | 0 |  |  | základní |  | 0 | 0 | 0 | 0 | 0 | 4 | K | 1 | ROZPOCET | 0 | 0 | 0 | 0 | 0 | 1 | 0 | 4 | 306
154 | K | 14.9 | Drobný montážní a spojovací materiál | ks | 1 |  | 0 |  |  | základní |  | 0 | 0 | 0 | 0 | 0 | 4 | K | 1 | ROZPOCET | 0 | 0 | 0 | 0 | 0 | 1 | 0 | 4 | 308
155 | K | 14.10 | Montážní práce MaR (uložení kabelů, prozvonění, připojení na svorkovnice..) | hod | 40 |  | 0 |  |  | základní |  | 0 | 0 | 0 | 0 | 0 | 4 | K | 1 | ROZPOCET | 0 | 0 | 0 | 0 | 0 | 1 | 0 | 4 | 310
156 | K | 14.11 | revize | hod | 6 |  | 0 |  |  | základní |  | 0 | 0 | 0 | 0 | 0 | 4 | K | 1 | ROZPOCET | 0 | 0 | 0 | 0 | 0 | 1 | 0 | 4 | 312
| D | D15 | Dálková správa objektu |  |  |  | 0 |  |  |  |  | 0 |  | 0 |  | 0 | 1 | D | 0 | ROZPOCET | [6 empty] | 0
157 | K | 15.1 | Vybudování internetového přípojení kotelny vč modemu, kabeláže, firewalu | ks | 1 |  | 0 |  |  | základní |  | 0 | 0 | 0 | 0 | 0 | 4 | K | 1 | ROZPOCET | 0 | 0 | 0 | 0 | 0 | 1 | 0 | 4 | 314
158 | K | 15.2 | Měsíční pronájem internet. Připojení pro zprovoznění | ks | 1 |  | 0 |  |  | základní |  | 0 | 0 | 0 | 0 | 0 | 4 | K | 1 | ROZPOCET | 0 | 0 | 0 | 0 | 0 | 1 | 0 | 4 | 316
| D | D16 | Doprava, Projekční práce |  |  |  | 0 |  |  |  |  | 0 |  | 0 |  | 0 | 1 | D | 0 | ROZPOCET | [6 empty] | 0
159 | K | 16.1 | Doprava rozvaděčů na stavbu, koordinace | ks | 1 |  | 0 |  |  | základní |  | 0 | 0 | 0 | 0 | 0 | 4 | K | 1 | ROZPOCET | 0 | 0 | 0 | 0 | 0 | 1 | 0 | 4 | 318
160 | K | 16.2 | Vypracování dílenské dokumentace dle dodavatele | ks | 40 |  | 0 |  |  | základní |  | 0 | 0 | 0 | 0 | 0 | 4 | K | 1 | ROZPOCET | 0 | 0 | 0 | 0 | 0 | 1 | 0 | 4 | 320
161 | K | 16.3 | Vypracování dokumentace skutečného stavu | ks | 8 |  | 0 |  |  | základní |  | 0 | 0 | 0 | 0 | 0 | 4 | K | 1 | ROZPOCET | 0 | 0 | 0 | 0 | 0 | 1 | 0 | 4 | 322

## El-sil - Elektroinstalace...
{c9c17170-5aef-4786-89f0-54cc592c2412}
2
| KRYCÍ LIST SOUPISU PRACÍ | [7 empty] | v --- níže se nacházejí doplnkové a pomocné údaje k sestavám --- v | [8 empty] | False
Stavba:
KOMPLEXNÍ REVITALIZACE ADMINISTRATIVNÍHO OBJEKTU URAN - R05
Objekt:
01 - Úpravy hlavního objektu
Soupis:
1 - Úpravy hlavního objektu
Úroveň 3:
El-sil - Elektroinstalace silnoproud
| KSO: |  |  |  |  | CC-CZ:
| Místo: |  |  |  |  | Datum: | 8. 3. 2023
| Zadavatel: |  |  |  |  | IČ: | 25415751
|  | Statutární město Liberec |  |  |  | DIČ: | CZ25415751
| Uchazeč: |  |  |  |  | IČ: | Vyplň údaj
|  | Vyplň údaj |  |  |  | DIČ: | Vyplň údaj
| Projektant: |  |  |  |  | IČ:
|  | Karel Prášil |  |  |  | DIČ:
| Zpracovatel: |  |  |  |  | IČ:
|  | Karel Prášil |  |  |  | DIČ:
Poznámka:
| Cena bez DPH | [5 empty] | 0
|  |  | Základ daně |  |  | Sazba daně | Výše daně
| DPH | základní | 0 |  |  | 21% | 0
|  | snížená | 0 |  |  | 15% | 0
|  | zákl. přenesená | 0 |  |  | 21% | 0
|  | sníž. přenesená | 0 |  |  | 15% | 0
|  | nulová | 0 |  |  | 0% | 0
| Cena s DPH |  |  | v | CZK |  | 0
| Projektant |  |  | Zpracovatel
| Datum a podpis: |  | Razítko | Datum a podpis: |  |  | Razítko
| Objednavatel |  |  | Uchazeč
| Datum a podpis: |  | Razítko | Datum a podpis: |  |  | Razítko
REKAPITULACE ČLENĚNÍ SOUPISU PRACÍ
Stavba:
KOMPLEXNÍ REVITALIZACE ADMINISTRATIVNÍHO OBJEKTU URAN - R05
Objekt:
01 - Úpravy hlavního objektu
Soupis:
1 - Úpravy hlavního objektu
Úroveň 3:
El-sil - Elektroinstalace silnoproud
Místo: | [5 empty] | Datum: | 8. 3. 2023
Zadavatel: |  |  | Statutární město Liberec |  |  | Projektant: | Karel Prášil
Uchazeč: |  |  | Vyplň údaj |  |  | Zpracovatel: | Karel Prášil
Kód dílu - Popis | [6 empty] | Cena celkem [CZK]
Náklady ze soupisu prací | [6 empty] | 0 | [11 empty] | -1
| 741.1 - silnoproudá elektrotechnika | [5 empty] | 0
| 7411 - Rozvaděče | [5 empty] | 0
| 7412 - Kabely | [5 empty] | 0
| 7413 - Instalační materiál | [5 empty] | 0
| 7414 - Ochrana před bleskem | [5 empty] | 0
| 7415 - Zemní práce | [5 empty] | 0
| 7416 - Ostatní | [5 empty] | 0
SOUPIS PRACÍ
Stavba:
KOMPLEXNÍ REVITALIZACE ADMINISTRATIVNÍHO OBJEKTU URAN - R05
Objekt:
01 - Úpravy hlavního objektu
Soupis:
1 - Úpravy hlavního objektu
Úroveň 3:
El-sil - Elektroinstalace silnoproud
Místo: | [5 empty] | Datum: | 8. 3. 2023
Zadavatel: |  |  | Statutární město Liberec |  |  | Projektant: | Karel Prášil
Uchazeč: |  |  | Vyplň údaj |  |  | Zpracovatel: | Karel Prášil
PČ | Typ | Kód | Popis | MJ | Množství | J.cena [CZK] | Cena celkem [CZK] | Cenová soustava |  | DPH | J. Nh [h] | Nh celkem [h] | J. hmotnost [t] | Hmotnost celkem [t] | J. suť [t] | Suť Celkem [t]
Náklady soupisu celkem | [6 empty] | 0 |  |  |  |  | 0 |  | 0 |  | 0 |  | D | -1 | [7 empty] | 0
| D | 741.1 | silnoproudá elektrotechnika |  |  |  | 0 |  |  |  |  | 0 |  | 0 |  | 0 | 1 | D | 0 | ROZPOCET | [6 empty] | 0
| D | 7411 | Rozvaděče |  |  |  | 0 |  |  |  |  | 0 |  | 0 |  | 0 | 1 | D | 1 | ROZPOCET | [6 empty] | 0
1 | K | 74110010 | Hlavní rozvaděč RP, oceloplechová rozvodnice, HOP, vč. výzbroje, jistících a ovládací prvků, přepěťové ochrany, dle výkresové části | ks | 1 |  | 0 |  |  | základní |  | 0 | 0 | 0 | 0 | 0 | 4 | K | 2 | ROZPOCET | 0 | 0 | 0 | 0 | 0 | 1 | 0 | 4 | 2
| D | 7412 | Kabely |  |  |  | 0 |  |  |  |  | 0 |  | 0 |  | 0 | 1 | D | 1 | ROZPOCET | [6 empty] | 0
2 | K | 74120010 | AYKY 3x240+120 | m | 18 |  | 0 |  |  | základní |  | 0 | 0 | 0 | 0 | 0 | 4 | K | 2 | ROZPOCET | 0 | 0 | 0 | 0 | 0 | 1 | 0 | 4 | 4
3 | K | 74120020 | CYKY-J 5x6 | m | 611 |  | 0 |  |  | základní |  | 0 | 0 | 0 | 0 | 0 | 4 | K | 2 | ROZPOCET | 0 | 0 | 0 | 0 | 0 | 1 | 0 | 4 | 6
4 | K | 74120030 | CYKY-J 5x2,5 | m | 611 |  | 0 |  |  | základní |  | 0 | 0 | 0 | 0 | 0 | 4 | K | 2 | ROZPOCET | 0 | 0 | 0 | 0 | 0 | 1 | 0 | 4 | 8
5 | K | 74120040 | CYKY-J 3x2,5 | m | 5062 |  | 0 |  |  | základní |  | 0 | 0 | 0 | 0 | 0 | 4 | K | 2 | ROZPOCET | 0 | 0 | 0 | 0 | 0 | 1 | 0 | 4 | 10
6 | K | 74120050 | CYKY-J 3x1,5 | m | 240 |  | 0 |  |  | základní |  | 0 | 0 | 0 | 0 | 0 | 4 | K | 2 | ROZPOCET | 0 | 0 | 0 | 0 | 0 | 1 | 0 | 4 | 12
7 | K | 74120060 | CYKY-O 3x1,5 | m | 35 |  | 0 |  |  | základní |  | 0 | 0 | 0 | 0 | 0 | 4 | K | 2 | ROZPOCET | 0 | 0 | 0 | 0 | 0 | 1 | 0 | 4 | 14
8 | K | 74120070 | JYTY-O 5x1 | m | 221 |  | 0 |  |  | základní |  | 0 | 0 | 0 | 0 | 0 | 4 | K | 2 | ROZPOCET | 0 | 0 | 0 | 0 | 0 | 1 | 0 | 4 | 16
9 | K | 74120080 | CYSY-G 4x2,5 | m | 366 |  | 0 |  |  | základní |  | 0 | 0 | 0 | 0 | 0 | 4 | K | 2 | ROZPOCET | 0 | 0 | 0 | 0 | 0 | 1 | 0 | 4 | 18
10 | K | 74120090 | SYKFY 2x2x0,5 | m | 1290 |  | 0 |  |  | základní |  | 0 | 0 | 0 | 0 | 0 | 4 | K | 2 | ROZPOCET | 0 | 0 | 0 | 0 | 0 | 1 | 0 | 4 | 20
11 | K | 74120100 | Vodič H07V-U - 6 zelenožlutý | m | 961 |  | 0 |  |  | základní |  | 0 | 0 | 0 | 0 | 0 | 4 | K | 2 | ROZPOCET | 0 | 0 | 0 | 0 | 0 | 1 | 0 | 4 | 22
| D | 7413 | Instalační materiál |  |  |  | 0 |  |  |  |  | 0 |  | 0 |  | 0 | 1 | D | 1 | ROZPOCET | [6 empty] | 0
12 | K | 74130010 | Pohybové infra čidlo 360° v provedení na omítku, 10A/230V, plastové provedení, IP20 | ks | 68 |  | 0 |  |  | základní |  | 0 | 0 | 0 | 0 | 0 | 4 | K | 2 | ROZPOCET | 0 | 0 | 0 | 0 | 0 | 1 | 0 | 4 | 24
13 | K | 74130020 | Lineární závěsné svítidlo A1 LED, 20W, 2700lm z hliníkového profilu, umístěné - zavěšené na chodbách mezi rourami VZT, vč. závěsů, barva světla 2700 nebo 4000 K, hranaté, čistě provedené zakočení | ks | 78 |  | 0 |  |  | základní |  | 0 | 0 | 0 | 0 | 0 | 4 | K | 2 | ROZPOCET | 0 | 0 | 0 | 0 | 0 | 1 | 0 | 4 | 26
| P |  | Poznámka k položce: podrobný popis viz "Výpis výrobků a jinde nespecifikovaných materiálů" | [14 empty] | P | 2
14 | K | 74130030 | Rozbočovací krabice přístrojová (KSK 100) | ks | 278 |  | 0 |  |  | základní |  | 0 | 0 | 0 | 0 | 0 | 4 | K | 2 | ROZPOCET | 0 | 0 | 0 | 0 | 0 | 1 | 0 | 4 | 28
15 | K | 74130040 | Krabice KU 68/2 – 1901 přístrojová | ks | 183 |  | 0 |  |  | základní |  | 0 | 0 | 0 | 0 | 0 | 4 | K | 2 | ROZPOCET | 0 | 0 | 0 | 0 | 0 | 1 | 0 | 4 | 30
16 | K | 74130050 | Zásuvka jednonásobná jednofázová s ochranným kolíkem v provedení do parapetního kanálu, 16A/230V, plastové provedení, komplet, krytí IP 20 | ks | 169 |  | 0 |  |  | základní |  | 0 | 0 | 0 | 0 | 0 | 4 | K | 2 | ROZPOCET | 0 | 0 | 0 | 0 | 0 | 1 | 0 | 4 | 32
17 | K | 74130060 | Zásuvka jednonásobná jednofázová s ochranným kolíkem v provedení na omítku, 16A/230V, plastové provedení, komplet, krytí IP 20 | ks | 4 |  | 0 |  |  | základní |  | 0 | 0 | 0 | 0 | 0 | 4 | K | 2 | ROZPOCET | 0 | 0 | 0 | 0 | 0 | 1 | 0 | 4 | 34
18 | K | 74130070 | Zásuvka jednonásobná jednofázová s ochranným kolíkem v provedení do parapetního kanálu, 16A/230V, plastové provedení, komplet, krytí IP 20, s přepěťovou ochranou SPD 3 | ks | 182 |  | 0 |  |  | základní |  | 0 | 0 | 0 | 0 | 0 | 4 | K | 2 | ROZPOCET | 0 | 0 | 0 | 0 | 0 | 1 | 0 | 4 | 36
19 | K | 74130080 | Tlačítko, v provedení na omítku, 10A/230V, plastové provedení, komplet, krytí IP20 | ks | 4 |  | 0 |  |  | základní |  | 0 | 0 | 0 | 0 | 0 | 4 | K | 2 | ROZPOCET | 0 | 0 | 0 | 0 | 0 | 1 | 0 | 4 | 38
20 | K | 74130090 | Spínač jednopólový v provedení na omítku, 10A/230V, plastové provedení, zapojení 1, komplet, krytí IP20 | ks | 1 |  | 0 |  |  | základní |  | 0 | 0 | 0 | 0 | 0 | 4 | K | 2 | ROZPOCET | 0 | 0 | 0 | 0 | 0 | 1 | 0 | 4 | 40
21 | K | 74130100 | Roletový ovladač v provedení na omítku, 10A/230V, plastové provedení, zapojení 1/0+1/0, komplet, krytí IP20 | ks | 183 |  | 0 |  |  | základní |  | 0 | 0 | 0 | 0 | 0 | 4 | K | 2 | ROZPOCET | 0 | 0 | 0 | 0 | 0 | 1 | 0 | 4 | 42
22 | K | 74130110 | Řídící jednotka rolet | ks | 183 |  | 0 |  |  | základní |  | 0 | 0 | 0 | 0 | 0 | 4 | K | 2 | ROZPOCET | 0 | 0 | 0 | 0 | 0 | 1 | 0 | 4 | 44
23 | K | 74130120 | Jednotka ovládání rolet, časová automatika, slunečná a větrná automatika, vč. meteostanice | kpl | 1 |  | 0 |  |  | základní |  | 0 | 0 | 0 | 0 | 0 | 4 | K | 2 | ROZPOCET | 0 | 0 | 0 | 0 | 0 | 1 | 0 | 4 | 46
24 | K | 74130130 | Orientační zvukový modul pro nevidomé, kompletní systém vč.hlasového majáku, ovládacího modulu, relé se silovým kontaktem,rozhraní na průmyslovou datovou sběrnici RS-485 pro informační a vyvolávací systém,rozhraní na opticky oddělený vstup proudové smyčky | kpl | 1 |  | 0 |  |  | základní |  | 0 | 0 | 0 | 0 | 0 | 4 | K | 2 | ROZPOCET | 0 | 0 | 0 | 0 | 0 | 1 | 0 | 4 | 48
25 | K | 74130140 | Časové relé, spínač SMR-T | ks | 4 |  | 0 |  |  | základní |  | 0 | 0 | 0 | 0 | 0 | 4 | K | 2 | ROZPOCET | 0 | 0 | 0 | 0 | 0 | 1 | 0 | 4 | 50
26 | K | 74130150 | Topný kabel, 20W/m, 230VAC (jednotlivé délky otopných smyček je nutno doměřit dle skutečné potřeby na stavbě a dle nich nechat zakončit kabely) | m | 125 |  | 0 |  |  | základní |  | 0 | 0 | 0 | 0 | 0 | 4 | K | 2 | ROZPOCET | 0 | 0 | 0 | 0 | 0 | 1 | 0 | 4 | 52
27 | K | 74130160 | Parapetní žlab dvoukomorový 210x70mm, plastový, bílá, stínící kanál pro slaboproudé rozvody, vč.propojovacích a připevňovacích prvků | m | 540 |  | 0 |  |  | základní |  | 0 | 0 | 0 | 0 | 0 | 4 | K | 2 | ROZPOCET | 0 | 0 | 0 | 0 | 0 | 1 | 0 | 4 | 54
69 | K | 74130161 | Propojení parapetního žlabu (dvoukomorový 210x70mm, plastový, bílá) pomocí rohových, rovných a ukončovacích prvků | ks | 440 |  | 0 |  |  | základní |  | 0 | 0 | 0 | 0 | 0 | 4 | K | 2 | ROZPOCET | 0 | 0 | 0 | 0 | 0 | 1 | 0 | 4 | 1452173349
28 | K | 74130170 | Stoupací žebrík drátěný 200x50 vč. propojovacích a připevňovacích prvků | m | 25 |  | 0 |  |  | základní |  | 0 | 0 | 0 | 0 | 0 | 4 | K | 2 | ROZPOCET | 0 | 0 | 0 | 0 | 0 | 1 | 0 | 4 | 56
29 | K | 74130180 | Drátěný žlab 50x50mm vč. propojovacích a připevňovacích prvků | m | 25 |  | 0 |  |  | základní |  | 0 | 0 | 0 | 0 | 0 | 4 | K | 2 | ROZPOCET | 0 | 0 | 0 | 0 | 0 | 1 | 0 | 4 | 58
30 | K | 74130190 | Drátěný žlab 100x50mm vč. propojovacích a připevňovacích prvků | m | 337 |  | 0 |  |  | základní |  | 0 | 0 | 0 | 0 | 0 | 4 | K | 2 | ROZPOCET | 0 | 0 | 0 | 0 | 0 | 1 | 0 | 4 | 60
31 | K | 74130200 | Ochranná trubka pevná dn20mm, vč. Připevňovacího a spojovacího meteriálu | m | 630 |  | 0 |  |  | základní |  | 0 | 0 | 0 | 0 | 0 | 4 | K | 2 | ROZPOCET | 0 | 0 | 0 | 0 | 0 | 1 | 0 | 4 | 62
32 | K | 74130210 | Instalační lišta, plastová, 20x20mm, vč. Upevňovacích a spojovacích prvků | m | 20 |  | 0 |  |  | základní |  | 0 | 0 | 0 | 0 | 0 | 4 | K | 2 | ROZPOCET | 0 | 0 | 0 | 0 | 0 | 1 | 0 | 4 | 64
33 | K | 74130220 | Instalační lišta, plastová, 40x20mm, vč. Upevňovacích a spojovacích prvků | m | 20 |  | 0 |  |  | základní |  | 0 | 0 | 0 | 0 | 0 | 4 | K | 2 | ROZPOCET | 0 | 0 | 0 | 0 | 0 | 1 | 0 | 4 | 66
34 | K | 74130230 | Chránička korugovaná pr. 63mm | m | 45 |  | 0 |  |  | základní |  | 0 | 0 | 0 | 0 | 0 | 4 | K | 2 | ROZPOCET | 0 | 0 | 0 | 0 | 0 | 1 | 0 | 4 | 68
35 | K | 74130240 | LPE 2323 s protahovacím drátem | m | 1406 |  | 0 |  |  | základní |  | 0 | 0 | 0 | 0 | 0 | 4 | K | 2 | ROZPOCET | 0 | 0 | 0 | 0 | 0 | 1 | 0 | 4 | 70
36 | K | 74130250 | Připojení el. zařízení 230V | ks | 15 |  | 0 |  |  | základní |  | 0 | 0 | 0 | 0 | 0 | 4 | K | 2 | ROZPOCET | 0 | 0 | 0 | 0 | 0 | 1 | 0 | 4 | 72
37 | K | 74130260 | Připojení el. zařízení 400V | ks | 8 |  | 0 |  |  | základní |  | 0 | 0 | 0 | 0 | 0 | 4 | K | 2 | ROZPOCET | 0 | 0 | 0 | 0 | 0 | 1 | 0 | 4 | 74
38 | K | 74130270 | Demontáž stávajícího kabelového vedení Al (Cu) 2x2,5 3x2,5 | m | 600 |  | 0 |  |  | základní |  | 0 | 0 | 0 | 0 | 0 | 4 | K | 2 | ROZPOCET | 0 | 0 | 0 | 0 | 0 | 1 | 0 | 4 | 76
68 | K | 74130271 | Demontáž koncových prvků zásuvek/dvojzásuvek | ks | 90 |  | 0 |  |  | základní |  | 0 | 0 | 0 | 0 | 0 | 4 | K | 2 | ROZPOCET | 0 | 0 | 0 | 0 | 0 | 1 | 0 | 4 | -486028870
39 | K | 74130280 | Šetrná demontáž stávajících zásuvek silnoproudu v sdk opláštění sloupů | ks | 494 |  | 0 |  |  | základní |  | 0 | 0 | 0 | 0 | 0 | 4 | K | 2 | ROZPOCET | 0 | 0 | 0 | 0 | 0 | 1 | 0 | 4 | 78
40 | K | 74130290 | Zpětná montáž a zapojení demontovaných zásuvek silnoproudu do nového sdk opláštění sloupů | ks | 494 |  | 0 |  |  | základní |  | 0 | 0 | 0 | 0 | 0 | 4 | K | 2 | ROZPOCET | 0 | 0 | 0 | 0 | 0 | 1 | 0 | 4 | 80
| D | 7414 | Ochrana před bleskem |  |  |  | 0 |  |  |  |  | 0 |  | 0 |  | 0 | 1 | D | 1 | ROZPOCET | [6 empty] | 0
41 | K | 74140010 | Jimací vodič AlMgSi 8mm na střeše | m | 261 |  | 0 |  |  | základní |  | 0 | 0 | 0 | 0 | 0 | 4 | K | 2 | ROZPOCET | 0 | 0 | 0 | 0 | 0 | 1 | 0 | 4 | 82
42 | K | 74140020 | Jimací vodič AlMgSi 8mm svody skryté/nutno koordinovat s dodavatelem fasády | m | 225 |  | 0 |  |  | základní |  | 0 | 0 | 0 | 0 | 0 | 4 | K | 2 | ROZPOCET | 0 | 0 | 0 | 0 | 0 | 1 | 0 | 4 | 84
43 | K | 74140030 | Vodič CUI, délka 3,5m/20mm, komplet | ks | 9 |  | 0 |  |  | základní |  | 0 | 0 | 0 | 0 | 0 | 4 | K | 2 | ROZPOCET | 0 | 0 | 0 | 0 | 0 | 1 | 0 | 4 | 86
44 | K | 74140040 | Jímač AlMgSi 2,5m vč. kotvení na plochou střechu | ks | 4 |  | 0 |  |  | základní |  | 0 | 0 | 0 | 0 | 0 | 4 | K | 2 | ROZPOCET | 0 | 0 | 0 | 0 | 0 | 1 | 0 | 4 | 88
45 | K | 74140050 | Podpěra vedení na střeše | ks | 261 |  | 0 |  |  | základní |  | 0 | 0 | 0 | 0 | 0 | 4 | K | 2 | ROZPOCET | 0 | 0 | 0 | 0 | 0 | 1 | 0 | 4 | 90
46 | K | 74140060 | Podpěra vedení na stěnu/nutno koordinovat s dodavatelem fasády | ks | 225 |  | 0 |  |  | základní |  | 0 | 0 | 0 | 0 | 0 | 4 | K | 2 | ROZPOCET | 0 | 0 | 0 | 0 | 0 | 1 | 0 | 4 | 92
47 | K | 74140070 | Svorka na okapové žlaby | ks | 9 |  | 0 |  |  | základní |  | 0 | 0 | 0 | 0 | 0 | 4 | K | 2 | ROZPOCET | 0 | 0 | 0 | 0 | 0 | 1 | 0 | 4 | 94
48 | K | 74140080 | Svorka křižová | ks | 34 |  | 0 |  |  | základní |  | 0 | 0 | 0 | 0 | 0 | 4 | K | 2 | ROZPOCET | 0 | 0 | 0 | 0 | 0 | 1 | 0 | 4 | 96
49 | K | 74140090 | Svorka zkušební | ks | 9 |  | 0 |  |  | základní |  | 0 | 0 | 0 | 0 | 0 | 4 | K | 2 | ROZPOCET | 0 | 0 | 0 | 0 | 0 | 1 | 0 | 4 | 98
50 | K | 74140100 | Označovací štítek | ks | 9 |  | 0 |  |  | základní |  | 0 | 0 | 0 | 0 | 0 | 4 | K | 2 | ROZPOCET | 0 | 0 | 0 | 0 | 0 | 1 | 0 | 4 | 100
51 | K | 74140110 | Drát FeZn 10mm | m | 14 |  | 0 |  |  | základní |  | 0 | 0 | 0 | 0 | 0 | 4 | K | 2 | ROZPOCET | 0 | 0 | 0 | 0 | 0 | 1 | 0 | 4 | 102
52 | K | 74140120 | Svorka pro základový zemnič SR03 FeZn - pásek/drát | ks | 9 |  | 0 |  |  | základní |  | 0 | 0 | 0 | 0 | 0 | 4 | K | 2 | ROZPOCET | 0 | 0 | 0 | 0 | 0 | 1 | 0 | 4 | 104
53 | K | 74140130 | Svorka pro základový zemnič SR02 FeZn - pásek/pásek | ks | 9 |  | 0 |  |  | základní |  | 0 | 0 | 0 | 0 | 0 | 4 | K | 2 | ROZPOCET | 0 | 0 | 0 | 0 | 0 | 1 | 0 | 4 | 106
54 | K | 74140140 | Zemnící pásek FeZn 30x4mm vč. podpěr | m | 70 |  | 0 |  |  | základní |  | 0 | 0 | 0 | 0 | 0 | 4 | K | 2 | ROZPOCET | 0 | 0 | 0 | 0 | 0 | 1 | 0 | 4 | 108
55 | K | 74140150 | Asfaltový nátěr | kg | 5 |  | 0 |  |  | základní |  | 0 | 0 | 0 | 0 | 0 | 4 | K | 2 | ROZPOCET | 0 | 0 | 0 | 0 | 0 | 1 | 0 | 4 | 110
| D | 7415 | Zemní práce |  |  |  | 0 |  |  |  |  | 0 |  | 0 |  | 0 | 1 | D | 1 | ROZPOCET | [6 empty] | 0
56 | K | 74150010 | Hloubení rýh, zemnící pásek 0,5*0,6*70 = 21 | m3 | 21 |  | 0 |  |  | základní |  | 0 | 0 | 0 | 0 | 0 | 4 | K | 2 | ROZPOCET | 0 | 0 | 0 | 0 | 0 | 1 | 0 | 4 | 112
57 | K | 74150020 | Zásyp rýh, zemnící pásek 0,5*0,6*70 = 21 | m3 | 21 |  | 0 |  |  | základní |  | 0 | 0 | 0 | 0 | 0 | 4 | K | 2 | ROZPOCET | 0 | 0 | 0 | 0 | 0 | 1 | 0 | 4 | 114
58 | K | 74150030 | Odvoz zeminy do 5km na skládku | kpl | 1 |  | 0 |  |  | základní |  | 0 | 0 | 0 | 0 | 0 | 4 | K | 2 | ROZPOCET | 0 | 0 | 0 | 0 | 0 | 1 | 0 | 4 | 116
| D | 7416 | Ostatní |  |  |  | 0 |  |  |  |  | 0 |  | 0 |  | 0 | 1 | D | 1 | ROZPOCET | [6 empty] | 0
59 | K | 74160010 | Dokumentace skutečného provedení | kpl | 1 |  | 0 |  |  | základní |  | 0 | 0 | 0 | 0 | 0 | 4 | K | 2 | ROZPOCET | 0 | 0 | 0 | 0 | 0 | 1 | 0 | 4 | 118
60 | K | 74160020 | Doprava a přesun materiálu | kpl | 1 |  | 0 |  |  | základní |  | 0 | 0 | 0 | 0 | 0 | 4 | K | 2 | ROZPOCET | 0 | 0 | 0 | 0 | 0 | 1 | 0 | 4 | 120
61 | K | 74160030 | Stavební přípomoce - prostupy skrz zdi, atd. | kpl | 1 |  | 0 |  |  | základní |  | 0 | 0 | 0 | 0 | 0 | 4 | K | 2 | ROZPOCET | 0 | 0 | 0 | 0 | 0 | 1 | 0 | 4 | 122
62 | K | 74160040 | Revize a měření | kpl | 1 |  | 0 |  |  | základní |  | 0 | 0 | 0 | 0 | 0 | 4 | K | 2 | ROZPOCET | 0 | 0 | 0 | 0 | 0 | 1 | 0 | 4 | 124
63 | K | 74160050 | Likvidace odpadu | kpl | 1 |  | 0 |  |  | základní |  | 0 | 0 | 0 | 0 | 0 | 4 | K | 2 | ROZPOCET | 0 | 0 | 0 | 0 | 0 | 1 | 0 | 4 | 126
64 | K | 74160060 | Podružný materiál | kpl | 1 |  | 0 |  |  | základní |  | 0 | 0 | 0 | 0 | 0 | 4 | K | 2 | ROZPOCET | 0 | 0 | 0 | 0 | 0 | 1 | 0 | 4 | 128
65 | K | 74160070 | Zajištění dočasného provozu silnoproudých zařízení (především zásuvky a světla) pro všechna podlaží dle uspořádání okruhů v patrových rozvaděčích umístěných na chodbě po dobu výstavby 1.etapy | kpl | 1 |  | 0 |  |  | základní |  | 0 | 0 | 0 | 0 | 0 | 4 | K | 2 | ROZPOCET | 0 | 0 | 0 | 0 | 0 | 1 | 0 | 4 | 130
| P |  | Poznámka k položce: (Např.bude nutné v rozvaděči na podlaží vypnout rozvod elektro i do některých kanceláří, které mají zůstat v provozu. Jejich provoz musí být generálním zhotovitelem nadále zajištěn.) | [14 empty] | P | 2
66 | K | 74160080 | Zajištění dočasného provozu silnoproudých zařízení (především zásuvky a světla) pro všechna podlaží dle uspořádání okruhů v patrových rozvaděčích umístěných na chodbě po dobu výstavby 2.etapy | kpl | 1 |  | 0 |  |  | základní |  | 0 | 0 | 0 | 0 | 0 | 4 | K | 2 | ROZPOCET | 0 | 0 | 0 | 0 | 0 | 1 | 0 | 4 | 132
67 | K | 74160090 | Protipožární utěsnění prostupů | ks | 35 |  | 0 |  |  | základní |  | 0 | 0 | 0 | 0 | 0 | 4 | K | 2 | ROZPOCET | 0 | 0 | 0 | 0 | 0 | 1 | 0 | 4 | 134

## El-reg - Elektroinstalace...
{81551b70-de32-4247-9777-9a52261baaf5}
2
| KRYCÍ LIST SOUPISU PRACÍ | [7 empty] | v --- níže se nacházejí doplnkové a pomocné údaje k sestavám --- v | [8 empty] | False
Stavba:
KOMPLEXNÍ REVITALIZACE ADMINISTRATIVNÍHO OBJEKTU URAN - R05
Objekt:
01 - Úpravy hlavního objektu
Soupis:
1 - Úpravy hlavního objektu
Úroveň 3:
El-reg - Elektroinstalace registru vozidel
| KSO: |  |  |  |  | CC-CZ:
| Místo: |  |  |  |  | Datum: | 8. 3. 2023
| Zadavatel: |  |  |  |  | IČ: | 25415751
|  | Statutární město Liberec |  |  |  | DIČ: | CZ25415751
| Uchazeč: |  |  |  |  | IČ: | Vyplň údaj
|  | Vyplň údaj |  |  |  | DIČ: | Vyplň údaj
| Projektant: |  |  |  |  | IČ:
|  | Karel Prášil |  |  |  | DIČ:
| Zpracovatel: |  |  |  |  | IČ:
|  | Karel Prášil |  |  |  | DIČ:
Poznámka:
| Cena bez DPH | [5 empty] | 0
|  |  | Základ daně |  |  | Sazba daně | Výše daně
| DPH | základní | 0 |  |  | 21% | 0
|  | snížená | 0 |  |  | 15% | 0
|  | zákl. přenesená | 0 |  |  | 21% | 0
|  | sníž. přenesená | 0 |  |  | 15% | 0
|  | nulová | 0 |  |  | 0% | 0
| Cena s DPH |  |  | v | CZK |  | 0
| Projektant |  |  | Zpracovatel
| Datum a podpis: |  | Razítko | Datum a podpis: |  |  | Razítko
| Objednavatel |  |  | Uchazeč
| Datum a podpis: |  | Razítko | Datum a podpis: |  |  | Razítko
REKAPITULACE ČLENĚNÍ SOUPISU PRACÍ
Stavba:
KOMPLEXNÍ REVITALIZACE ADMINISTRATIVNÍHO OBJEKTU URAN - R05
Objekt:
01 - Úpravy hlavního objektu
Soupis:
1 - Úpravy hlavního objektu
Úroveň 3:
El-reg - Elektroinstalace registru vozidel
Místo: | [5 empty] | Datum: | 8. 3. 2023
Zadavatel: |  |  | Statutární město Liberec |  |  | Projektant: | Karel Prášil
Uchazeč: |  |  | Vyplň údaj |  |  | Zpracovatel: | Karel Prášil
Kód dílu - Popis | [6 empty] | Cena celkem [CZK]
Náklady ze soupisu prací | [6 empty] | 0 | [11 empty] | -1
| 741.11 - silnoproudá elektrotechnika | [5 empty] | 0
| 74111 - Rozvaděče | [5 empty] | 0
| 74112 - Kabely | [5 empty] | 0
| 74113 - Instalační materiál | [5 empty] | 0
| 74114 - Ostatní | [5 empty] | 0
SOUPIS PRACÍ
Stavba:
KOMPLEXNÍ REVITALIZACE ADMINISTRATIVNÍHO OBJEKTU URAN - R05
Objekt:
01 - Úpravy hlavního objektu
Soupis:
1 - Úpravy hlavního objektu
Úroveň 3:
El-reg - Elektroinstalace registru vozidel
Místo: | [5 empty] | Datum: | 8. 3. 2023
Zadavatel: |  |  | Statutární město Liberec |  |  | Projektant: | Karel Prášil
Uchazeč: |  |  | Vyplň údaj |  |  | Zpracovatel: | Karel Prášil
PČ | Typ | Kód | Popis | MJ | Množství | J.cena [CZK] | Cena celkem [CZK] | Cenová soustava |  | DPH | J. Nh [h] | Nh celkem [h] | J. hmotnost [t] | Hmotnost celkem [t] | J. suť [t] | Suť Celkem [t]
Náklady soupisu celkem | [6 empty] | 0 |  |  |  |  | 0 |  | 0 |  | 0 |  | D | -1 | [7 empty] | 0
| D | 741.11 | silnoproudá elektrotechnika |  |  |  | 0 |  |  |  |  | 0 |  | 0 |  | 0 | 1 | D | 0 | ROZPOCET | [6 empty] | 0
| D | 74111 | Rozvaděče |  |  |  | 0 |  |  |  |  | 0 |  | 0 |  | 0 | 1 | D | 1 | ROZPOCET | [6 empty] | 0
1 | K | 74111010 | Doplnění rozvaděče RDI, jistič 16A/C/3 – 1ks, jistič 16A/B/1 – 1ks, jitičochránič 16A/B/1/30mA | ks | 1 |  | 0 |  |  | základní |  | 0 | 0 | 0 | 0 | 0 | 4 | K | 2 | ROZPOCET | 0 | 0 | 0 | 0 | 0 | 1 | 0 | 4 | 2
| D | 74112 | Kabely |  |  |  | 0 |  |  |  |  | 0 |  | 0 |  | 0 | 1 | D | 1 | ROZPOCET | [6 empty] | 0
2 | K | 74112010 | CYKY-J 5x2,5 | m | 65 |  | 0 |  |  | základní |  | 0 | 0 | 0 | 0 | 0 | 4 | K | 2 | ROZPOCET | 0 | 0 | 0 | 0 | 0 | 1 | 0 | 4 | 4
3 | K | 74112020 | CYKY-J 3x2,5 | m | 117 |  | 0 |  |  | základní |  | 0 | 0 | 0 | 0 | 0 | 4 | K | 2 | ROZPOCET | 0 | 0 | 0 | 0 | 0 | 1 | 0 | 4 | 6
| D | 74113 | Instalační materiál |  |  |  | 0 |  |  |  |  | 0 |  | 0 |  | 0 | 1 | D | 1 | ROZPOCET | [6 empty] | 0
4 | K | 74113010 | Zásuvka jednonásobná jednofázová s ochranným kolíkem v provedení na omítku, 16A/230V, plastové provedení, komplet, krytí IP 20 | ks | 1 |  | 0 |  |  | základní |  | 0 | 0 | 0 | 0 | 0 | 4 | K | 2 | ROZPOCET | 0 | 0 | 0 | 0 | 0 | 1 | 0 | 4 | 8
5 | K | 74113020 | Instalační lišta, plastová, 40x20mm, vč. Upevňovacích a spojovacích prvků | m | 45 |  | 0 |  |  | základní |  | 0 | 0 | 0 | 0 | 0 | 4 | K | 2 | ROZPOCET | 0 | 0 | 0 | 0 | 0 | 1 | 0 | 4 | 10
6 | K | 74113030 | Instalační lišta, plastová, 20x20mm, vč. Upevňovacích a spojovacích prvků | m | 5 |  | 0 |  |  | základní |  | 0 | 0 | 0 | 0 | 0 | 4 | K | 2 | ROZPOCET | 0 | 0 | 0 | 0 | 0 | 1 | 0 | 4 | 12
7 | K | 74113040 | Chránička korugovaná pr. 63mm | m | 5 |  | 0 |  |  | základní |  | 0 | 0 | 0 | 0 | 0 | 4 | K | 2 | ROZPOCET | 0 | 0 | 0 | 0 | 0 | 1 | 0 | 4 | 14
8 | K | 74113050 | Připojení el. zařízení 230V | ks | 2 |  | 0 |  |  | základní |  | 0 | 0 | 0 | 0 | 0 | 4 | K | 2 | ROZPOCET | 0 | 0 | 0 | 0 | 0 | 1 | 0 | 4 | 16
9 | K | 74113060 | Připojení el. zařízení 400V | ks | 2 |  | 0 |  |  | základní |  | 0 | 0 | 0 | 0 | 0 | 4 | K | 2 | ROZPOCET | 0 | 0 | 0 | 0 | 0 | 1 | 0 | 4 | 18
| D | 74114 | Ostatní |  |  |  | 0 |  |  |  |  | 0 |  | 0 |  | 0 | 1 | D | 1 | ROZPOCET | [6 empty] | 0
10 | K | 74114010 | Dokumentace skutečného provedení | kpl | 1 |  | 0 |  |  | základní |  | 0 | 0 | 0 | 0 | 0 | 4 | K | 2 | ROZPOCET | 0 | 0 | 0 | 0 | 0 | 1 | 0 | 4 | 20
11 | K | 74114020 | Doprava a přesun materiálu | kpl | 1 |  | 0 |  |  | základní |  | 0 | 0 | 0 | 0 | 0 | 4 | K | 2 | ROZPOCET | 0 | 0 | 0 | 0 | 0 | 1 | 0 | 4 | 22
12 | K | 74114030 | Revize a měření | kpl | 1 |  | 0 |  |  | základní |  | 0 | 0 | 0 | 0 | 0 | 4 | K | 2 | ROZPOCET | 0 | 0 | 0 | 0 | 0 | 1 | 0 | 4 | 24
13 | K | 74114040 | Likvidace odpadu | kpl | 1 |  | 0 |  |  | základní |  | 0 | 0 | 0 | 0 | 0 | 4 | K | 2 | ROZPOCET | 0 | 0 | 0 | 0 | 0 | 1 | 0 | 4 | 26
14 | K | 74114050 | Podružný materiál | kpl | 1 |  | 0 |  |  | základní |  | 0 | 0 | 0 | 0 | 0 | 4 | K | 2 | ROZPOCET | 0 | 0 | 0 | 0 | 0 | 1 | 0 | 4 | 28

## El-sla - Elektroinstalace...
{90e5e66f-fdde-40ef-bb12-65fcbafecbb0}
2
| KRYCÍ LIST SOUPISU PRACÍ | [7 empty] | v --- níže se nacházejí doplnkové a pomocné údaje k sestavám --- v | [8 empty] | False
Stavba:
KOMPLEXNÍ REVITALIZACE ADMINISTRATIVNÍHO OBJEKTU URAN - R05
Objekt:
01 - Úpravy hlavního objektu
Soupis:
1 - Úpravy hlavního objektu
Úroveň 3:
El-sla - Elektroinstalace slaboproud
| KSO: |  |  |  |  | CC-CZ:
| Místo: |  |  |  |  | Datum: | 8. 3. 2023
| Zadavatel: |  |  |  |  | IČ: | 25415751
|  | Statutární město Liberec |  |  |  | DIČ: | CZ25415751
| Uchazeč: |  |  |  |  | IČ: | Vyplň údaj
|  | Vyplň údaj |  |  |  | DIČ: | Vyplň údaj
| Projektant: |  |  |  |  | IČ: | 05559022
|  | re:architekti studio s.r.o. |  |  |  | DIČ: | CZ05559022
| Zpracovatel: |  |  |  |  | IČ:
|  | Propos Liberec s.r.o. |  |  |  | DIČ:
Poznámka:
| Cena bez DPH | [5 empty] | 0
|  |  | Základ daně |  |  | Sazba daně | Výše daně
| DPH | základní | 0 |  |  | 21% | 0
|  | snížená | 0 |  |  | 15% | 0
|  | zákl. přenesená | 0 |  |  | 21% | 0
|  | sníž. přenesená | 0 |  |  | 15% | 0
|  | nulová | 0 |  |  | 0% | 0
| Cena s DPH |  |  | v | CZK |  | 0
| Projektant |  |  | Zpracovatel
| Datum a podpis: |  | Razítko | Datum a podpis: |  |  | Razítko
| Objednavatel |  |  | Uchazeč
| Datum a podpis: |  | Razítko | Datum a podpis: |  |  | Razítko
REKAPITULACE ČLENĚNÍ SOUPISU PRACÍ
Stavba:
KOMPLEXNÍ REVITALIZACE ADMINISTRATIVNÍHO OBJEKTU URAN - R05
Objekt:
01 - Úpravy hlavního objektu
Soupis:
1 - Úpravy hlavního objektu
Úroveň 3:
El-sla - Elektroinstalace slaboproud
Místo: | [5 empty] | Datum: | 8. 3. 2023
Zadavatel: |  |  | Statutární město Liberec |  |  | Projektant: | re:architekti studio s.r.o.
Uchazeč: |  |  | Vyplň údaj |  |  | Zpracovatel: | Propos Liberec s.r.o.
Kód dílu - Popis | [6 empty] | Cena celkem [CZK]
Náklady ze soupisu prací | [6 empty] | 0 | [11 empty] | -1
| 742.1 - elektrická komunikace | [5 empty] | 0
| 7421 - Rozvaděče | [5 empty] | 0
| 7422 - Kabely | [5 empty] | 0
| 7423 - Instalační materiál | [5 empty] | 0
| 7424 - Ostatní | [5 empty] | 0
SOUPIS PRACÍ
Stavba:
KOMPLEXNÍ REVITALIZACE ADMINISTRATIVNÍHO OBJEKTU URAN - R05
Objekt:
01 - Úpravy hlavního objektu
Soupis:
1 - Úpravy hlavního objektu
Úroveň 3:
El-sla - Elektroinstalace slaboproud
Místo: | [5 empty] | Datum: | 8. 3. 2023
Zadavatel: |  |  | Statutární město Liberec |  |  | Projektant: | re:architekti studio s.r.o.
Uchazeč: |  |  | Vyplň údaj |  |  | Zpracovatel: | Propos Liberec s.r.o.
PČ | Typ | Kód | Popis | MJ | Množství | J.cena [CZK] | Cena celkem [CZK] | Cenová soustava |  | DPH | J. Nh [h] | Nh celkem [h] | J. hmotnost [t] | Hmotnost celkem [t] | J. suť [t] | Suť Celkem [t]
Náklady soupisu celkem | [6 empty] | 0 |  |  |  |  | 0 |  | 0 |  | 0 |  | D | -1 | [7 empty] | 0
| D | 742.1 | elektrická komunikace |  |  |  | 0 |  |  |  |  | 0 |  | 0 |  | 0 | 1 | D | 0 | ROZPOCET | [6 empty] | 0
| D | 7421 | Rozvaděče |  |  |  | 0 |  |  |  |  | 0 |  | 0 |  | 0 | 1 | D | 1 | ROZPOCET | [6 empty] | 0
1 | K | 74210010 | Rack plechový, 19", 15U, nástěnný, celoskleněné dveře, patch panel, napájecí panel (vypínač, pojistka), vyvazovací panel, polička | ks | 6 |  | 0 |  |  | základní |  | 0 | 0 | 0 | 0 | 0 | 4 | K | 2 | ROZPOCET | 0 | 0 | 0 | 0 | 0 | 1 | 0 | 4 | 2
| D | 7422 | Kabely |  |  |  | 0 |  |  |  |  | 0 |  | 0 |  | 0 | 1 | D | 1 | ROZPOCET | [6 empty] | 0
2 | K | 74220010 | UTP cat. 6 | m | 32950 |  | 0 |  |  | základní |  | 0 | 0 | 0 | 0 | 0 | 4 | K | 2 | ROZPOCET | 0 | 0 | 0 | 0 | 0 | 1 | 0 | 4 | 4
| D | 7423 | Instalační materiál |  |  |  | 0 |  |  |  |  | 0 |  | 0 |  | 0 | 1 | D | 1 | ROZPOCET | [6 empty] | 0
3 | K | 74230010 | Datová zásuvka 2xRJ45, cat.6, komplet, vč. keystone | ks | 274 |  | 0 |  |  | základní |  | 0 | 0 | 0 | 0 | 0 | 4 | K | 2 | ROZPOCET | 0 | 0 | 0 | 0 | 0 | 1 | 0 | 4 | 6
4 | K | 74230020 | LPE 2323 s protahovacím drátem | m | 910 |  | 0 |  |  | základní |  | 0 | 0 | 0 | 0 | 0 | 4 | K | 2 | ROZPOCET | 0 | 0 | 0 | 0 | 0 | 1 | 0 | 4 | 8
5 | K | 74230030 | Demontáž kamery na střeše, uskladnění | ks | 1 |  | 0 |  |  | základní |  | 0 | 0 | 0 | 0 | 0 | 4 | K | 2 | ROZPOCET | 0 | 0 | 0 | 0 | 0 | 1 | 0 | 4 | 10
15 | K | 74230031 | Demontáž kabelových rozvodů na střeše | m | 100 |  | 0 |  |  | základní |  | 0 | 0 | 0 | 0 | 0 | 4 | K | 2 | ROZPOCET | 0 | 0 | 0 | 0 | 0 | 1 | 0 | 4 | 1831466250
16 | K | 74230032 | Zpětná montáž a zapojení kamery na střeše | ks | 1 |  | 0 |  |  | základní |  | 0 | 0 | 0 | 0 | 0 | 4 | K | 2 | ROZPOCET | 0 | 0 | 0 | 0 | 0 | 1 | 0 | 4 | 800443125
17 | K | 74230033 | Nové kabelového vedení FTP cat. 6 na střeše | m | 100 |  | 0 |  |  | základní |  | 0 | 0 | 0 | 0 | 0 | 4 | K | 2 | ROZPOCET | 0 | 0 | 0 | 0 | 0 | 1 | 0 | 4 | -2005221845
19 | K | 74130190 | Drátěný žlab 100x50mm vč. propojovacích a připevňovacích prvků | m | 337 |  | 0 |  |  | základní |  | 0 | 0 | 0 | 0 | 0 | 4 | K | 2 | ROZPOCET | 0 | 0 | 0 | 0 | 0 | 1 | 0 | 4 | -584177981
6 | K | 74230040 | Demontáž stávajícího kabelového vedení UTP | m | 9600 |  | 0 |  |  | základní |  | 0 | 0 | 0 | 0 | 0 | 4 | K | 2 | ROZPOCET | 0 | 0 | 0 | 0 | 0 | 1 | 0 | 4 | 12
18 | K | 74230041 | Demontáž zásuvek slaboproudu | m | 192 |  | 0 |  |  | základní |  | 0 | 0 | 0 | 0 | 0 | 4 | K | 2 | ROZPOCET | 0 | 0 | 0 | 0 | 0 | 1 | 0 | 4 | 1919813616
| D | 7424 | Ostatní |  |  |  | 0 |  |  |  |  | 0 |  | 0 |  | 0 | 1 | D | 1 | ROZPOCET | [6 empty] | 0
7 | K | 74240010 | Dokumentace skutečného provedení | kpl | 1 |  | 0 |  |  | základní |  | 0 | 0 | 0 | 0 | 0 | 4 | K | 2 | ROZPOCET | 0 | 0 | 0 | 0 | 0 | 1 | 0 | 4 | 14
8 | K | 74240020 | Proměření metalické kabeláže (port) | kpl | 1 |  | 0 |  |  | základní |  | 0 | 0 | 0 | 0 | 0 | 4 | K | 2 | ROZPOCET | 0 | 0 | 0 | 0 | 0 | 1 | 0 | 4 | 16
9 | K | 74240030 | Doprava a přesun materiálu | kpl | 1 |  | 0 |  |  | základní |  | 0 | 0 | 0 | 0 | 0 | 4 | K | 2 | ROZPOCET | 0 | 0 | 0 | 0 | 0 | 1 | 0 | 4 | 18
10 | K | 74240040 | Stavební přípomoce – prostupy skrz zdi, atd. | kpl | 1 |  | 0 |  |  | základní |  | 0 | 0 | 0 | 0 | 0 | 4 | K | 2 | ROZPOCET | 0 | 0 | 0 | 0 | 0 | 1 | 0 | 4 | 20
11 | K | 74240050 | Revize a měření | kpl | 1 |  | 0 |  |  | základní |  | 0 | 0 | 0 | 0 | 0 | 4 | K | 2 | ROZPOCET | 0 | 0 | 0 | 0 | 0 | 1 | 0 | 4 | 22
12 | K | 74240060 | Likvidace odpadu | kpl | 1 |  | 0 |  |  | základní |  | 0 | 0 | 0 | 0 | 0 | 4 | K | 2 | ROZPOCET | 0 | 0 | 0 | 0 | 0 | 1 | 0 | 4 | 24
13 | K | 74240070 | Podružný materiál | kpl | 1 |  | 0 |  |  | základní |  | 0 | 0 | 0 | 0 | 0 | 4 | K | 2 | ROZPOCET | 0 | 0 | 0 | 0 | 0 | 1 | 0 | 4 | 26
14 | K | 74240080 | Protipožární utěsnění prostupů | ks | 28 |  | 0 |  |  | základní |  | 0 | 0 | 0 | 0 | 0 | 4 | K | 2 | ROZPOCET | 0 | 0 | 0 | 0 | 0 | 1 | 0 | 4 | 28

## 2 - Venkovní úpravy
[18 empty] | {682cdfc5-bb20-40a9-875e-f19810bb045d} | [5 empty] | bedschodiste | 2,11 | 2
[18 empty] | 2 | [5 empty] | cistasut | 232,344 | 2
| KRYCÍ LIST SOUPISU PRACÍ | [7 empty] | v --- níže se nacházejí doplnkové a pomocné údaje k sestavám --- v | [8 empty] | False | [5 empty] | mazanina120 | 5,352 | 2
[24 empty] | objemprozasyp | 39,912 | 2
| Stavba: | [22 empty] | odkop | 95,672 | 2
|  | KOMPLEXNÍ REVITALIZACE ADMINISTRATIVNÍHO OBJEKTU URAN - R05 | [21 empty] | r8003 | 5,447 | 2
| Objekt: | [22 empty] | r8004 | 18,9 | 2
|  | 01 - Úpravy hlavního objektu | [21 empty] | skladbaA | 79,7 | 2
| Soupis: | [22 empty] | skladbaB | 276,7 | 2
|  | 2 - Venkovní úpravy | [21 empty] | skladbaC | 95,7 | 2
[24 empty] | skladbaD | 30,761 | 2
| KSO: |  | 822 29 36 |  |  | CC-CZ: | [17 empty] | skladbaE | 15,54 | 2
| Místo: |  | Liberec |  |  | Datum: | 8. 3. 2023 | [16 empty] | skladbaF | 253 | 2
[24 empty] | skladbaG | 4 | 2
| Zadavatel: |  |  |  |  | IČ: | 00262978 | [16 empty] | sut | 309,792 | 2
|  | Statutární město Liberec |  |  |  | DIČ: | CZ00262978
| Uchazeč: |  |  |  |  | IČ: | Vyplň údaj
|  | Vyplň údaj |  |  |  | DIČ: | Vyplň údaj
| Projektant: |  |  |  |  | IČ: | 05559022
|  | re:architekti studio s.r.o. |  |  |  | DIČ: | CZ05559022
| Zpracovatel: |  |  |  |  | IČ: | 25415751
|  | Propos Liberec s.r.o. |  |  |  | DIČ: | CZ25415751
Poznámka:
| Cena bez DPH | [5 empty] | 0
|  |  | Základ daně |  |  | Sazba daně | Výše daně
| DPH | základní | 0 |  |  | 21% | 0
|  | snížená | 0 |  |  | 15% | 0
|  | zákl. přenesená | 0 |  |  | 21% | 0
|  | sníž. přenesená | 0 |  |  | 15% | 0
|  | nulová | 0 |  |  | 0% | 0
| Cena s DPH |  |  | v | CZK |  | 0
| Projektant |  |  | Zpracovatel
| Datum a podpis: |  | Razítko | Datum a podpis: |  |  | Razítko
| Objednavatel |  |  | Uchazeč
| Datum a podpis: |  | Razítko | Datum a podpis: |  |  | Razítko
REKAPITULACE ČLENĚNÍ SOUPISU PRACÍ
Stavba:
KOMPLEXNÍ REVITALIZACE ADMINISTRATIVNÍHO OBJEKTU URAN - R05
Objekt:
01 - Úpravy hlavního objektu
Soupis:
2 - Venkovní úpravy
Místo: |  |  | Liberec |  |  | Datum: | 8. 3. 2023
Zadavatel: |  |  | Statutární město Liberec |  |  | Projektant: | re:architekti studio s.r.o.
Uchazeč: |  |  | Vyplň údaj |  |  | Zpracovatel: | Propos Liberec s.r.o.
Kód dílu - Popis | [6 empty] | Cena celkem [CZK]
Náklady ze soupisu prací | [6 empty] | 0 | [11 empty] | -1
| HSV - Práce a dodávky HSV | [5 empty] | 0
| 1 - Zemní práce | [5 empty] | 0
| 2 - Zakládání | [5 empty] | 0
| 3 - Svislé a kompletní konstrukce | [5 empty] | 0
| 4 - Vodorovné konstrukce | [5 empty] | 0
| 5 - Komunikace pozemní | [5 empty] | 0
| 6 - Úpravy povrchů, podlahy a osazování výplní | [5 empty] | 0
| 8 - Trubní vedení | [5 empty] | 0
| 9 - Ostatní konstrukce a práce, bourání | [5 empty] | 0
| 997 - Přesun sutě | [5 empty] | 0
| 998 - Přesun hmot | [5 empty] | 0
| PSV - Práce a dodávky PSV | [5 empty] | 0
| 767 - Konstrukce zámečnické a ostatní (kompletní provedení vč. přesunu hmot a povrchové úpravy) | [5 empty] | 0
SOUPIS PRACÍ
Stavba:
KOMPLEXNÍ REVITALIZACE ADMINISTRATIVNÍHO OBJEKTU URAN - R05
Objekt:
01 - Úpravy hlavního objektu
Soupis:
2 - Venkovní úpravy
Místo: |  |  | Liberec |  |  | Datum: | 8. 3. 2023
Zadavatel: |  |  | Statutární město Liberec |  |  | Projektant: | re:architekti studio s.r.o.
Uchazeč: |  |  | Vyplň údaj |  |  | Zpracovatel: | Propos Liberec s.r.o.
PČ | Typ | Kód | Popis | MJ | Množství | J.cena [CZK] | Cena celkem [CZK] | Cenová soustava |  | DPH | J. Nh [h] | Nh celkem [h] | J. hmotnost [t] | Hmotnost celkem [t] | J. suť [t] | Suť Celkem [t]
Náklady soupisu celkem | [6 empty] | 0 |  |  |  |  | 0 |  | 314.8345 |  | 309.7918 |  | D | -1 | [13 empty] | 0
| D | HSV | Práce a dodávky HSV |  |  |  | 0 |  |  |  |  | 0 |  | 314.8345 |  | 309.7918 | 1 | D | 0 |  |  |  | ROZPOCET | [9 empty] | 0
| D | 1 | Zemní práce |  |  |  | 0 |  |  |  |  | 0 |  | 96.9016 |  | 276.6478 | 1 | D | 1 |  |  |  | ROZPOCET | [9 empty] | 0
1 | K | 111251100.1 | Prokácení původních půdokryvných porostů | m2 | 17.75 |  | 0 |  |  | základní |  | 0 | 0 | 0 | 0 | 0 | 4 | K | 2 |  |  |  | ROZPOCET |  |  |  | 0 | 0 | 0 | 0 | 0 | 1 | 0 | 4 | -521887888
| VV |  | dle architektonické situace | [14 empty] | VV | 2 | 1 | True | 0 | ROZPOCET
| VV |  | 1,00*4,00 |  | 4 | [12 empty] | VV | 2 | 2 | True | 0 | ROZPOCET
| VV |  | 5,50*2,50 |  | 13.75 | [12 empty] | VV | 2 | 2 | True | 0 | ROZPOCET
| VV |  | Součet |  | 17.75 | [12 empty] | VV | 2 | 4 | True | 1 | ROZPOCET
2 | K | 113106144 | Rozebrání dlažeb ze zámkových dlaždic komunikací pro pěší strojně pl přes 50 m2 | m2 | 282.53 |  | 0 | CS ÚRS 2022 02 |  | základní |  | 0 | 0 | 0 | 0.26 | 73.4578 | 4 | K | 2 |  |  |  | ROZPOCET |  |  |  | 0 | 0 | 0 | 0 | 0 | 1 | 0 | 4 | 10177394
| VV |  | odstranění stávající dlažby dle situace příprava území | [14 empty] | VV | 2 | 1 | True | 0 | ROZPOCET
| VV |  | 150,16 |  | 150.16 | [12 empty] | VV | 2 | 2 | True | 0 | ROZPOCET
| VV |  | rozebrání stávající dlažby pro předláždění | [14 empty] | VV | 2 | 1 | True | 0 | ROZPOCET
| VV |  | 132,37 |  | 132.37 | [12 empty] | VV | 2 | 2 | True | 0 | ROZPOCET
| VV |  | Součet |  | 282.53 | [12 empty] | VV | 2 | 4 | True | 1 | ROZPOCET
3 | K | 113107162 | Odstranění podkladu z kameniva drceného tl 200 mm strojně pl přes 50 do 200 m2 | m2 | 444.4 |  | 0 | CS ÚRS 2022 02 |  | základní |  | 0 | 0 | 0 | 0.29 | 128.876 | 4 | K | 2 |  |  |  | ROZPOCET |  |  |  | 0 | 0 | 0 | 0 | 0 | 1 | 0 | 4 | 302486625
| VV |  | odstranění podkladu jednotlivých bouraných zpevněných ploch dle situace příprava území | [14 empty] | VV | 2 | 1 | True | 0 | ROZPOCET
| VV |  | 94,02 |  | 94.02 | [12 empty] | VV | 2 | 2 | True | 0 | ROZPOCET
| VV |  | 32,01 |  | 32.01 | [12 empty] | VV | 2 | 2 | True | 0 | ROZPOCET
| VV |  | 35,84 |  | 35.84 | [12 empty] | VV | 2 | 2 | True | 0 | ROZPOCET
| VV |  | 132,37 |  | 132.37 | [12 empty] | VV | 2 | 2 | True | 0 | ROZPOCET
| VV |  | 150,16 |  | 150.16 | [12 empty] | VV | 2 | 2 | True | 0 | ROZPOCET
| VV |  | Součet |  | 444.4 | [12 empty] | VV | 2 | 4 | True | 1 | ROZPOCET
4 | K | 113107184 | Odstranění podkladu živičného tl 200 mm strojně pl přes 50 do 200 m2 | m2 | 94.43 |  | 0 | CS ÚRS 2022 02 |  | základní |  | 0 | 0 | 0 | 0.45 | 42.4935 | 4 | K | 2 |  |  |  | ROZPOCET |  |  |  | 0 | 0 | 0 | 0 | 0 | 1 | 0 | 4 | -100797389
| VV |  | odstranění stávajícího povrchu pro navrhovaný povrch dlažba žulová vějířová dle situace příprava území | [14 empty] | VV | 2 | 1 | True | 0 | ROZPOCET
| VV |  | 94,02+0,41 |  | 94.43 | [12 empty] | VV | 2 | 2 | True | 1 | ROZPOCET
5 | K | 113107336 | Odstranění podkladu z betonu vyztuženého sítěmi tl 150 mm strojně pl do 50 m2 | m2 | 67.85 |  | 0 | CS ÚRS 2022 02 |  | základní |  | 0 | 0 | 0 | 0.33 | 22.3905 | 4 | K | 2 |  |  |  | ROZPOCET |  |  |  | 0 | 0 | 0 | 0 | 0 | 1 | 0 | 4 | -1549057367
| VV |  | odstranění stávajícího zpevněné plochy pro navrhovaný trávník dle situace příprava území | [14 empty] | VV | 2 | 1 | True | 0 | ROZPOCET
| VV |  | 32,01 |  | 32.01 | [12 empty] | VV | 2 | 2 | True | 0 | ROZPOCET
| VV |  | 35,84 |  | 35.84 | [12 empty] | VV | 2 | 2 | True | 0 | ROZPOCET
| VV |  | Součet |  | 67.85 | [12 empty] | VV | 2 | 4 | True | 1 | ROZPOCET
6 | K | 113202111 | Vytrhání obrub krajníků obrubníků stojatých | m | 46 |  | 0 | CS ÚRS 2022 02 |  | základní |  | 0 | 0 | 0 | 0.205 | 9.43 | 4 | K | 2 |  |  |  | ROZPOCET |  |  |  | 0 | 0 | 0 | 0 | 0 | 1 | 0 | 4 | 1972443111
| VV |  | 25,00+15,00+6,00 |  | 46 | [12 empty] | VV | 2 | 2 | True | 1 | ROZPOCET
7 | K | 121151103 | Sejmutí ornice plochy do 100 m2 tl vrstvy do 200 mm strojně | m2 | 277.48 |  | 0 | CS ÚRS 2022 02 |  | základní |  | 0 | 0 | 0 | 0 | 0 | 4 | K | 2 |  |  |  | ROZPOCET |  |  |  | 0 | 0 | 0 | 0 | 0 | 1 | 0 | 4 | -76392256
| VV |  | odstranění stávající nezpevněné plochy pro navrhovaný trávník dle situace příprava území | [14 empty] | VV | 2 | 1 | True | 0 | ROZPOCET
| VV |  | 35,84 |  | 35.84 | [12 empty] | VV | 2 | 2 | True | 0 | ROZPOCET
| VV |  | odstranění stávající nezpevněné plochy pro navrhovanou zámkovou dlažbu dle situace příprava území | [14 empty] | VV | 2 | 1 | True | 0 | ROZPOCET
| VV |  | 2,95 |  | 2.95 | [12 empty] | VV | 2 | 2 | True | 0 | ROZPOCET
| VV |  | 97,38 |  | 97.38 | [12 empty] | VV | 2 | 2 | True | 0 | ROZPOCET
| VV |  | 23,50 |  | 23.5 | [12 empty] | VV | 2 | 2 | True | 0 | ROZPOCET
| VV |  | odstranění stávající nezpevněné plochy pro navrhovanou drobnou žulovou dlažbu dle situace příprava území | [14 empty] | VV | 2 | 1 | True | 0 | ROZPOCET
| VV |  | 15,71 |  | 15.71 | [12 empty] | VV | 2 | 2 | True | 0 | ROZPOCET
| VV |  | sejmutí ornice podél západní fasády | [14 empty] | VV | 2 | 1 | True | 0 | ROZPOCET
| VV |  | 102,10 |  | 102.1 | [12 empty] | VV | 2 | 2 | True | 0 | ROZPOCET
| VV |  | Součet |  | 277.48 | [12 empty] | VV | 2 | 4 | True | 1 | ROZPOCET
8 | K | 122251102 | Odkopávky a prokopávky nezapažené v hornině třídy těžitelnosti I, skupiny 3 objem do 50 m3 strojně | m3 | 47.836 |  | 0 | CS ÚRS 2022 02 |  | základní |  | 0 | 0 | 0 | 0 | 0 | 4 | K | 2 |  |  |  | ROZPOCET |  |  |  | 0 | 0 | 0 | 0 | 0 | 1 | 0 | 4 | -1229955121
| VV |  | odstranění potřebné tloušťky zeminy v místě jednotlivých bouraných zpevněných ploch dle situace příprava území | [14 empty] | VV | 2 | 1 | True | 0 | ROZPOCET
| VV |  | 94,02*0,15 |  | 14.103 | [12 empty] | VV | 2 | 2 | True | 0 | ROZPOCET
| VV |  | 32,01*0,15 |  | 4.802 | [12 empty] | VV | 2 | 2 | True | 0 | ROZPOCET
| VV |  | 35,84*0,15 |  | 5.376 | [12 empty] | VV | 2 | 2 | True | 0 | ROZPOCET
| VV |  | 132,37*0,15 |  | 19.856 | [12 empty] | VV | 2 | 2 | True | 0 | ROZPOCET
| VV |  | 150,16*0,15 |  | 22.524 | [12 empty] | VV | 2 | 2 | True | 0 | ROZPOCET
| VV |  | odstranění potřebné tloušťky zeminy v místě stávajících nezpevněných ploch dle situace příprava území | [14 empty] | VV | 2 | 1 | True | 0 | ROZPOCET
| VV |  | 2,95*0,25 |  | 0.738 | [12 empty] | VV | 2 | 2 | True | 0 | ROZPOCET
| VV |  | 97,38*0,25 |  | 24.345 | [12 empty] | VV | 2 | 2 | True | 0 | ROZPOCET
| VV |  | 15,71*0,25 |  | 3.928 | [12 empty] | VV | 2 | 2 | True | 0 | ROZPOCET
| VV | odkop | Mezisoučet |  | 95.672 | [12 empty] | VV | 2 | 3 | True | 0 | ROZPOCET
| VV |  | odečet 40% objemu - předpoklad skupina těžitelnosti 4 | [14 empty] | VV | 2 | 1 | True | 0 | ROZPOCET
| VV |  | -odkop*0.40 |  | -38.269 | [12 empty] | VV | 2 | 2 | True | 0 | ROZPOCET
| VV |  | odečet 10% objemu - předpoklad skupina těžitelnosti 6 | [14 empty] | VV | 2 | 1 | True | 0 | ROZPOCET
| VV |  | -odkop*0.10 |  | -9.567 | [12 empty] | VV | 2 | 2 | True | 0 | ROZPOCET
| VV |  | Součet |  | 47.836 | [12 empty] | VV | 2 | 4 | True | 1 | ROZPOCET
9 | K | 122351102 | Odkopávky a prokopávky nezapažené v hornině třídy těžitelnosti II, skupiny 4 objem do 50 m3 strojně | m3 | 38.269 |  | 0 | CS ÚRS 2022 02 |  | základní |  | 0 | 0 | 0 | 0 | 0 | 4 | K | 2 |  |  |  | ROZPOCET |  |  |  | 0 | 0 | 0 | 0 | 0 | 1 | 0 | 4 | 1189564186
| VV |  | 40% objemu odkopů - předpoklad skupina těžitelnosti 4 | [14 empty] | VV | 2 | 1 | True | 0 | ROZPOCET
| VV |  | odkop*0.40 |  | 38.269 | [12 empty] | VV | 2 | 2 | True | 1 | ROZPOCET
10 | K | 122551101 | Odkopávky a prokopávky nezapažené v hornině třídy těžitelnosti III, skupiny 6 objem do 20 m3 strojně | m3 | 9.567 |  | 0 | CS ÚRS 2022 02 |  | základní |  | 0 | 0 | 0 | 0 | 0 | 4 | K | 2 |  |  |  | ROZPOCET |  |  |  | 0 | 0 | 0 | 0 | 0 | 1 | 0 | 4 | -1508672362
| VV |  | 10% objemu odkopů - předpoklad skupina těžitelnosti 6 | [14 empty] | VV | 2 | 1 | True | 0 | ROZPOCET
| VV |  | odkop*0.10 |  | 9.567 | [12 empty] | VV | 2 | 2 | True | 1 | ROZPOCET
11 | K | 132212111 | Hloubení rýh š do 800 mm v soudržných horninách třídy těžitelnosti I, skupiny 3 ručně | m3 | 5.447 |  | 0 | CS ÚRS 2021 01 |  | základní |  | 0 | 0 | 0 | 0 | 0 | 4 | K | 2 |  |  |  | ROZPOCET |  |  |  | 0 | 0 | 0 | 0 | 0 | 1 | 0 | 4 | 1515251567
| VV |  | rýha pro drenáž a šachtu | [14 empty] | VV | 2 | 1 | True | 0 | ROZPOCET
| VV |  | 5,00*0,15*0,15 |  | 0.113 | [12 empty] | VV | 2 | 2 | True | 0 | ROZPOCET
| VV |  | 0,40*0,40*0,50 |  | 0.08 | [12 empty] | VV | 2 | 2 | True | 0 | ROZPOCET
| VV |  | rýha pro dešťovou kanalizaci u vstupu vedoucí do záhonu | [14 empty] | VV | 2 | 1 | True | 0 | ROZPOCET
| VV |  | 6,00*0,40*0,30 |  | 0.72 | [12 empty] | VV | 2 | 2 | True | 0 | ROZPOCET
| VV |  | výkop pro patky vlajkových stožárů | [14 empty] | VV | 2 | 1 | True | 0 | ROZPOCET
| VV |  | 0,60*0,60*1,30*3 |  | 1.404 | [12 empty] | VV | 2 | 2 | True | 0 | ROZPOCET
| VV |  | výkop pro patky brány a branky | [14 empty] | VV | 2 | 1 | True | 0 | ROZPOCET
| VV |  | 0,30*0,30*1,00*4 |  | 0.36 | [12 empty] | VV | 2 | 2 | True | 0 | ROZPOCET
| VV |  | výkop pro patky stojanů na kola | [14 empty] | VV | 2 | 1 | True | 0 | ROZPOCET
| VV |  | 0,30*0,30*0,65*2*2 |  | 0.234 | [12 empty] | VV | 2 | 2 | True | 0 | ROZPOCET
| VV |  | pro základové pasy schodiště | [14 empty] | VV | 2 | 1 | True | 0 | ROZPOCET
| VV |  | (1,35+1,50)*2*0,30*0,80 |  | 1.368 | [12 empty] | VV | 2 | 2 | True | 0 | ROZPOCET
| VV |  | pro základové pasy přibetonávky | [14 empty] | VV | 2 | 1 | True | 0 | ROZPOCET
| VV |  | (4,10+3,20)*0,20*0,80 |  | 1.168 | [12 empty] | VV | 2 | 2 | True | 0 | ROZPOCET
| VV | r8003 | Mezisoučet |  | 5.447 | [12 empty] | VV | 2 | 3 | True | 1 | ROZPOCET
12 | K | 132354101 | Hloubení rýh zapažených š do 800 mm v hornině třídy těžitelnosti II, skupiny 4 objem do 20 m3 strojně | m3 | 18.9 |  | 0 | CS ÚRS 2022 02 |  | základní |  | 0 | 0 | 0 | 0 | 0 | 4 | K | 2 |  |  |  | ROZPOCET |  |  |  | 0 | 0 | 0 | 0 | 0 | 1 | 0 | 4 | -1661347884
| VV |  | rýha pro drenáž | [14 empty] | VV | 2 | 1 | True | 0 | ROZPOCET
| VV |  | 45,00*0,60*0,70 |  | 18.9 | [12 empty] | VV | 2 | 2 | True | 0 | ROZPOCET
| VV | r8004 | Mezisoučet |  | 18.9 | [12 empty] | VV | 2 | 3 | True | 1 | ROZPOCET
13 | K | 162211321.1 | Vodorovné přemístění výkopku v prostoru staveniště | m3 | 39.912 |  | 0 |  |  | základní |  | 0 | 0 | 0 | 0 | 0 | 4 | K | 2 |  |  |  | ROZPOCET |  |  |  | 0 | 0 | 0 | 0 | 0 | 1 | 0 | 4 | -1022127554
| VV |  | přemístění vyhloubené zeminy potřebné pro zásyp | [14 empty] | VV | 2 | 1 | True | 0 | ROZPOCET
| VV |  | celkový objem zásypu v rozpočtu hlavního objektu | [14 empty] | VV | 2 | 1 | True | 0 | ROZPOCET
| VV |  | 120,878 |  | 120.878 | [12 empty] | VV | 2 | 2 | True | 0 | ROZPOCET
| VV |  | odečet objemu zeminy přemístěného pro zásypy v rámci hlavního objektu | [14 empty] | VV | 2 | 1 | True | 0 | ROZPOCET
| VV |  | -80,966 |  | -80.966 | [12 empty] | VV | 2 | 2 | True | 0 | ROZPOCET
| VV | objemprozasyp | Mezisoučet |  | 39.912 | [12 empty] | VV | 2 | 3 | True | 1 | ROZPOCET
14 | K | 162751117.1 | Vodorovné přemístění výkopku/sypaniny z horniny třídy těžitelnosti I, skupiny 1 až 3 na skládku zajištěnou zhotovitelem | m3 | 13.371 |  | 0 |  |  | základní |  | 0 | 0 | 0 | 0 | 0 | 4 | K | 2 |  |  |  | ROZPOCET |  |  |  | 0 | 0 | 0 | 0 | 0 | 1 | 0 | 4 | -92530235
| VV |  | odkop*0.50 |  | 47.836 | [12 empty] | VV | 2 | 2 | True | 0 | ROZPOCET
| VV |  | r8003 |  | 5.447 | [12 empty] | VV | 2 | 2 | True | 0 | ROZPOCET
| VV |  | odečet objemu potřebného pro zásyp v rozpočtu hlavního objektu | [14 empty] | VV | 2 | 1 | True | 0 | ROZPOCET
| VV |  | (zásyp - objem zeminy vytěžené v hlavním objektu) | [14 empty] | VV | 2 | 1 | True | 0 | ROZPOCET
| VV |  | -objemprozasyp |  | -39.912 | [12 empty] | VV | 2 | 2 | True | 0 | ROZPOCET
| VV |  | Součet |  | 13.371 | [12 empty] | VV | 2 | 4 | True | 1 | ROZPOCET
15 | K | 162751137 | Vodorovné přemístění výkopku/sypaniny z horniny třídy těžitelnosti II, skupiny 4 a 5 na skládku zajištěnou zhotovitelem | m3 | 57.169 |  | 0 | CS ÚRS 2022 02 |  | základní |  | 0 | 0 | 0 | 0 | 0 | 4 | K | 2 |  |  |  | ROZPOCET |  |  |  | 0 | 0 | 0 | 0 | 0 | 1 | 0 | 4 | 1268242226
| VV |  | odkop*0.40 |  | 38.269 | [12 empty] | VV | 2 | 2 | True | 0 | ROZPOCET
| VV |  | r8004 |  | 18.9 | [12 empty] | VV | 2 | 2 | True | 0 | ROZPOCET
| VV |  | Součet |  | 57.169 | [12 empty] | VV | 2 | 4 | True | 1 | ROZPOCET
16 | K | 162751157.1 | Vodorovné přemístění výkopku/sypaniny z horniny třídy těžitelnosti III, skupiny 6 a 7 na skládku zajištěnou zhotovitelem | m3 | 9.567 |  | 0 |  |  | základní |  | 0 | 0 | 0 | 0 | 0 | 4 | K | 2 |  |  |  | ROZPOCET |  |  |  | 0 | 0 | 0 | 0 | 0 | 1 | 0 | 4 | 1194834626
| VV |  | odkop*0.10 |  | 9.567 | [12 empty] | VV | 2 | 2 | True | 1 | ROZPOCET
17 | K | 171201221 | Poplatek za uložení na skládce (skládkovné) zeminy a kamení kód odpadu 17 05 04 | t | 144.193 |  | 0 | CS ÚRS 2022 02 |  | základní |  | 0 | 0 | 0 | 0 | 0 | 4 | K | 2 |  |  |  | ROZPOCET |  |  |  | 0 | 0 | 0 | 0 | 0 | 1 | 0 | 4 | -1482310564
| VV |  | příp. recyklace materiálu | [14 empty] | VV | 2 | 1 | True | 0 | ROZPOCET
| VV |  | bilance venkovních úprav | [14 empty] | VV | 2 | 1 | True | 0 | ROZPOCET
| VV |  | odkop*1.80 |  | 172.21 | [12 empty] | VV | 2 | 2 | True | 0 | ROZPOCET
| VV |  | r8003*1.80 |  | 9.805 | [12 empty] | VV | 2 | 2 | True | 0 | ROZPOCET
| VV |  | r8004*1.80 |  | 34.02 | [12 empty] | VV | 2 | 2 | True | 0 | ROZPOCET
| VV |  | -objemprozasyp*1.80 |  | -71.842 | [12 empty] | VV | 2 | 2 | True | 0 | ROZPOCET
| VV |  | Součet |  | 144.193 | [12 empty] | VV | 2 | 4 | True | 1 | ROZPOCET
18 | K | 171251201 | Uložení sypaniny na skládky nebo meziskládky | m3 | 80.107 |  | 0 | CS ÚRS 2022 02 |  | základní |  | 0 | 0 | 0 | 0 | 0 | 4 | K | 2 |  |  |  | ROZPOCET |  |  |  | 0 | 0 | 0 | 0 | 0 | 1 | 0 | 4 | -178508724
| VV |  | odkop |  | 95.672 | [12 empty] | VV | 2 | 2 | True | 0 | ROZPOCET
| VV |  | r8003 |  | 5.447 | [12 empty] | VV | 2 | 2 | True | 0 | ROZPOCET
| VV |  | r8004 |  | 18.9 | [12 empty] | VV | 2 | 2 | True | 0 | ROZPOCET
| VV |  | -objemprozasyp |  | -39.912 | [12 empty] | VV | 2 | 2 | True | 0 | ROZPOCET
| VV |  | Součet |  | 80.107 | [12 empty] | VV | 2 | 4 | True | 1 | ROZPOCET
19 | K | 181311103 | Rozprostření ornice tl vrstvy do 200 mm v rovině nebo ve svahu do 1:5 ručně | m2 | 253 |  | 0 | CS ÚRS 2022 02 |  | základní |  | 0 | 0 | 0 | 0 | 0 | 4 | K | 2 |  |  |  | ROZPOCET |  |  |  | 0 | 0 | 0 | 0 | 0 | 1 | 0 | 4 | 105340733
| VV |  | skladba F | [14 empty] | VV | 2 | 1 | True | 0 | ROZPOCET
| VV |  | rozproštření ornice | [14 empty] | VV | 2 | 1 | True | 0 | ROZPOCET
| VV |  | skladbaF |  | 253 | [12 empty] | VV | 2 | 2 | True | 0 | ROZPOCET
| VV |  | Součet |  | 253 | [12 empty] | VV | 2 | 4 | True | 1 | ROZPOCET
20 | M | 10364101 | zemina pro terénní úpravy - ornice | t | 91.08 |  | 0 | CS ÚRS 2022 02 |  | základní |  | 0 | 1 | 91.08 | 0 | 0 | 8 | M | 2 |  |  |  | ROZPOCET |  |  |  | 0 | 0 | 0 | 0 | 0 | 1 | 0 | 4 | -2049568940
| VV |  | skladbaF*0,20*1.80 |  | 91.08 | [12 empty] | VV | 2 | 2 | True | 1 | ROZPOCET
21 | K | 181411131 | Založení parkového trávníku výsevem plochy do 1000 m2 v rovině a ve svahu do 1:5 | m2 | 253 |  | 0 | CS ÚRS 2022 02 |  | základní |  | 0 | 0 | 0 | 0 | 0 | 4 | K | 2 |  |  |  | ROZPOCET |  |  |  | 0 | 0 | 0 | 0 | 0 | 1 | 0 | 4 | 1023378406
| VV |  | skladba F dle architektonické situace | [14 empty] | VV | 2 | 1 | True | 0 | ROZPOCET
| VV |  | dle digi měření | [14 empty] | VV | 2 | 1 | True | 0 | ROZPOCET
| VV |  | 13,00+190,00 |  | 203 | [12 empty] | VV | 2 | 2 | True | 0 | ROZPOCET
| VV |  | ostatní drobné plochy | [14 empty] | VV | 2 | 1 | True | 0 | ROZPOCET
| VV |  | 50,00 |  | 50 | [12 empty] | VV | 2 | 2 | True | 0 | ROZPOCET
| VV | skladbaF | Mezisoučet |  | 253 | [12 empty] | VV | 2 | 3 | True | 1 | ROZPOCET
22 | M | 00572410.1 | osivo směs travní | kg | 7.59 |  | 0 |  |  | základní |  | 0 | 0.001 | 0.00759 | 0 | 0 | 8 | M | 2 |  |  |  | ROZPOCET |  |  |  | 0 | 0 | 0 | 0 | 0 | 1 | 0 | 4 | 496074875
| VV |  | dle situace předpoklad 30g/m2 | [14 empty] | VV | 2 | 1 | True | 0 | ROZPOCET
| VV |  | skladbaF*0.03 |  | 7.59 | [12 empty] | VV | 2 | 2 | True | 1 | ROZPOCET
23 | K | 181411131.1 | Zálivka trávníku a následná péče po potřebnou dobu | m2 | 253 |  | 0 |  |  | základní |  | 0 | 0 | 0 | 0 | 0 | 4 | K | 2 |  |  |  | ROZPOCET |  |  |  | 0 | 0 | 0 | 0 | 0 | 1 | 0 | 4 | -185274427
24 | K | 181951114.1 | Úprava terénu vyrovnáním výškovýh rozdílů se zhutněním | m2 | 755.401 |  | 0 |  |  | základní |  | 0 | 0 | 0 | 0 | 0 | 4 | K | 2 |  |  |  | ROZPOCET |  |  |  | 0 | 0 | 0 | 0 | 0 | 1 | 0 | 4 | 1964158897
| VV |  | zhutněná pláň dle architektonické situace | [14 empty] | VV | 2 | 1 | True | 0 | ROZPOCET
| VV |  | skladbaA |  | 79.7 | [12 empty] | VV | 2 | 2 | True | 0 | ROZPOCET
| VV |  | skladbaB |  | 276.7 | [12 empty] | VV | 2 | 2 | True | 0 | ROZPOCET
| VV |  | skladbaC |  | 95.7 | [12 empty] | VV | 2 | 2 | True | 0 | ROZPOCET
| VV |  | skladbaD |  | 30.761 | [12 empty] | VV | 2 | 2 | True | 0 | ROZPOCET
| VV |  | skladbaE |  | 15.54 | [12 empty] | VV | 2 | 2 | True | 0 | ROZPOCET
| VV |  | skladbaF |  | 253 | [12 empty] | VV | 2 | 2 | True | 0 | ROZPOCET
| VV |  | skladbaG |  | 4 | [12 empty] | VV | 2 | 2 | True | 0 | ROZPOCET
| VV |  | Součet |  | 755.401 | [12 empty] | VV | 2 | 4 | True | 1 | ROZPOCET
25 | K | 182303111.1 | Doplnění zeminy nebo substrátu na travnatých plochách tl 100 mm rovina v rovinně a svahu do 1:5 | m2 | 253 |  | 0 |  |  | základní |  | 0 | 0 | 0 | 0 | 0 | 4 | K | 2 |  |  |  | ROZPOCET |  |  |  | 0 | 0 | 0 | 0 | 0 | 1 | 0 | 4 | -1282545777
| VV |  | skladbaF |  | 253 | [12 empty] | VV | 2 | 2 | True | 1 | ROZPOCET
26 | M | 10371500.1 | substrát pro trávníky | m3 | 25.3 |  | 0 |  |  | základní |  | 0 | 0.21 | 5.313 | 0 | 0 | 8 | M | 2 |  |  |  | ROZPOCET |  |  |  | 0 | 0 | 0 | 0 | 0 | 1 | 0 | 4 | -1409389124
| VV |  | tl.100 mm dle skladby F | [14 empty] | VV | 2 | 1 | True | 0 | ROZPOCET
| VV |  | skladbaF*0,10 |  | 25.3 | [12 empty] | VV | 2 | 2 | True | 1 | ROZPOCET
27 | K | 182303111.5 | Doplnění zeminy nebo substrátu na travnatých plochách tl 500 mm rovina v rovinně a svahu do 1:5 | m2 | 4 |  | 0 |  |  | základní |  | 0 | 0 | 0 | 0 | 0 | 4 | K | 2 |  |  |  | ROZPOCET |  |  |  | 0 | 0 | 0 | 0 | 0 | 1 | 0 | 4 | -1884177895
| VV |  | skladbaG |  | 4 | [12 empty] | VV | 2 | 2 | True | 1 | ROZPOCET
28 | M | 10371500.5 | substrát pro výsadbu | m3 | 2 |  | 0 |  |  | základní |  | 0 | 0.21 | 0.42 | 0 | 0 | 8 | M | 2 |  |  |  | ROZPOCET |  |  |  | 0 | 0 | 0 | 0 | 0 | 1 | 0 | 4 | -457819633
| VV |  | tl.500 mm dle skladby G | [14 empty] | VV | 2 | 1 | True | 0 | ROZPOCET
| VV |  | přesný popis viz "Výpis výrobků a jinde nespecifikovaných materiálů" | [14 empty] | VV | 2 | 1 | True | 0 | ROZPOCET
| VV |  | skladbaG*0,50 |  | 2 | [12 empty] | VV | 2 | 2 | True | 1 | ROZPOCET
29 | K | 183211300.1 | Zasazení a dodávka podrostu Vinca minor Alba (barvínek) | m2 | 4 |  | 0 |  |  | základní |  | 0 | 0 | 0 | 0 | 0 | 4 | K | 2 |  |  |  | ROZPOCET |  |  |  | 0 | 0 | 0 | 0 | 0 | 1 | 0 | 4 | 1552446467
| VV |  | skladba G dle architektonické situace | [14 empty] | VV | 2 | 1 | True | 0 | ROZPOCET
| VV |  | 9 ks/m2 dle "Výpis výrobků a jinde nespecifikovaných materiálů" | [14 empty] | VV | 2 | 1 | True | 0 | ROZPOCET
| VV |  | 1,00*4,00 |  | 4 | [12 empty] | VV | 2 | 2 | True | 0 | ROZPOCET
| VV | skladbaG | Mezisoučet |  | 4 | [12 empty] | VV | 2 | 3 | True | 1 | ROZPOCET
30 | K | 183211300.2 | Zasazení a dodávka výsadby Parthenocissus tricuspidata (psí víno) | kus | 3 |  | 0 |  |  | základní |  | 0 | 0 | 0 | 0 | 0 | 4 | K | 2 |  |  |  | ROZPOCET |  |  |  | 0 | 0 | 0 | 0 | 0 | 1 | 0 | 4 | -1908624749
| VV |  | 3 ks dle výpisu materiálů | [14 empty] | VV | 2 | 1 | True | 0 | ROZPOCET
| VV |  | 3 |  | 3 | [12 empty] | VV | 2 | 2 | True | 1 | ROZPOCET
31 | K | 183211300.3 | Zasazení a dodávka výsadby Hedera helix (břečťan) | kus | 2 |  | 0 |  |  | základní |  | 0 | 0 | 0 | 0 | 0 | 4 | K | 2 |  |  |  | ROZPOCET |  |  |  | 0 | 0 | 0 | 0 | 0 | 1 | 0 | 4 | 2038900420
| VV |  | 2 ks dle výpisu materiálů | [14 empty] | VV | 2 | 1 | True | 0 | ROZPOCET
| VV |  | 2 |  | 2 | [12 empty] | VV | 2 | 2 | True | 1 | ROZPOCET
32 | K | 183211300.9 | Zálivka záhonu a následná péče po potřebnou dobu | m2 | 4 |  | 0 |  |  | základní |  | 0 | 0 | 0 | 0 | 0 | 4 | K | 2 |  |  |  | ROZPOCET |  |  |  | 0 | 0 | 0 | 0 | 0 | 1 | 0 | 4 | -1653133708
33 | K | 184911311.1 | Položení geotextilie | m2 | 4 |  | 0 |  |  | základní |  | 0 | 0 | 0 | 0 | 0 | 4 | K | 2 |  |  |  | ROZPOCET |  |  |  | 0 | 0 | 0 | 0 | 0 | 1 | 0 | 4 | -909321863
| VV |  | skladbaG |  | 4 | [12 empty] | VV | 2 | 2 | True | 1 | ROZPOCET
34 | M | 69311080.1 | geotextilie netkaná 200g/m2 | m2 | 4.8 |  | 0 |  |  | základní |  | 0 | 0.0002 | 0.00096 | 0 | 0 | 8 | M | 2 |  |  |  | ROZPOCET |  |  |  | 0 | 0 | 0 | 0 | 0 | 1 | 0 | 4 | 1487982961
| VV |  | 4*1,2 'Přepočtené koeficientem množství |  | 4.8 | [12 empty] | VV | 2 | 2 | False | 1 | ROZPOCET
35 | K | 184911421 | Mulčování rostlin kůrou tl. do 0,1 m v rovině a svahu do 1:5 | m2 | 4 |  | 0 | CS ÚRS 2022 02 |  | základní |  | 0 | 0 | 0 | 0 | 0 | 4 | K | 2 |  |  |  | ROZPOCET |  |  |  | 0 | 0 | 0 | 0 | 0 | 1 | 0 | 4 | -587564446
| VV |  | skladbaG |  | 4 | [12 empty] | VV | 2 | 2 | True | 1 | ROZPOCET
36 | M | 10391100 | kůra mulčovací VL | m3 | 0.4 |  | 0 | CS ÚRS 2022 02 |  | základní |  | 0 | 0.2 | 0.08 | 0 | 0 | 8 | M | 2 |  |  |  | ROZPOCET |  |  |  | 0 | 0 | 0 | 0 | 0 | 1 | 0 | 4 | 1725436400
| VV |  | skladbaG*0,10 |  | 0.4 | [12 empty] | VV | 2 | 2 | True | 1 | ROZPOCET
| D | 2 | Zakládání |  |  |  | 0 |  |  |  |  | 0 |  | 24.5139 |  | 0 | 1 | D | 1 |  |  |  | ROZPOCET | [9 empty] | 0
37 | K | 212750101.1 | Drenážní zavlažovací potrubí DN80 vč. štěrkového podsypu a obsypu fr.8/16 | m | 5 |  | 0 |  |  | základní |  | 0 | 0.2044 | 1.022 | 0 | 0 | 4 | K | 2 |  |  |  | ROZPOCET |  |  |  | 0 | 0 | 0 | 0 | 0 | 1 | 0 | 4 | -1599190478
| VV |  | drenážní potrubí skladby G dle situace | [14 empty] | VV | 2 | 1 | True | 0 | ROZPOCET
| VV |  | 5,00 |  | 5 | [12 empty] | VV | 2 | 2 | True | 1 | ROZPOCET
38 | K | 212750102 | Drenážní potrubí DN 125 vč. štěrkového podsypu a obsypu fr.8/16 | m | 45 |  | 0 | CS ÚRS 2022 02 |  | základní |  | 0 | 0.23778 | 10.7001 | 0 | 0 | 4 | K | 2 |  |  |  | ROZPOCET |  |  |  | 0 | 0 | 0 | 0 | 0 | 1 | 0 | 4 | -556296471
| VV |  | Drenáž od anglických dvorků napojení na stávající svody v délce 45m | [14 empty] | VV | 2 | 1 | True | 0 | ROZPOCET
| VV |  | 45,00 |  | 45 | [12 empty] | VV | 2 | 2 | True | 1 | ROZPOCET
39 | K | 212750101.9 | Drenážní šachta | kus | 6 |  | 0 |  |  | základní |  | 0 | 0.2044 | 1.2264 | 0 | 0 | 4 | K | 2 |  |  |  | ROZPOCET |  |  |  | 0 | 0 | 0 | 0 | 0 | 1 | 0 | 4 | 2022326455
| VV |  | pro drenážní potrubí skladby G dle situace | [14 empty] | VV | 2 | 1 | True | 0 | ROZPOCET
| VV |  | 1 |  | 1 | [12 empty] | VV | 2 | 2 | True | 0 | ROZPOCET
| VV |  | pro drenážní potrubí délky 45 m | [14 empty] | VV | 2 | 1 | True | 0 | ROZPOCET
| VV |  | 5 |  | 5 | [12 empty] | VV | 2 | 2 | True | 0 | ROZPOCET
| VV |  | Součet |  | 6 | [12 empty] | VV | 2 | 4 | True | 1 | ROZPOCET
40 | K | 213141111 | Zřízení vrstvy z geotextilie v rovině nebo ve sklonu do 1:5 š do 3 m | m2 | 117 |  | 0 | CS ÚRS 2022 02 |  | základní |  | 0 | 0.0001 | 0.0117 | 0 | 0 | 4 | K | 2 |  |  |  | ROZPOCET |  |  |  | 0 | 0 | 0 | 0 | 0 | 1 | 0 | 4 | 31067124
| VV |  | drenáž - obalení štěrkového lože geotextilií 300 g/m2 | [14 empty] | VV | 2 | 1 | True | 0 | ROZPOCET
| VV |  | 45,00*(0,70+0,60)*2 |  | 117 | [12 empty] | VV | 2 | 2 | True | 1 | ROZPOCET
41 | M | 69311081.2 | geotextilie netkaná separační, ochranná, filtrační, drenážní PES 300g/m2 | m2 | 134.55 |  | 0 | CS ÚRS 2022 02 |  | základní |  | 0 | 0.0003 | 0.040365 | 0 | 0 | 32 | M | 2 |  |  |  | ROZPOCET |  |  |  | 0 | 0 | 0 | 0 | 0 | 1 | 0 | 16 | 1284883181
| VV |  | 117*1,15 'Přepočtené koeficientem množství |  | 134.55 | [12 empty] | VV | 2 | 2 | False | 1 | ROZPOCET
42 | K | 274313811 | Základové pásy z betonu tř. C 25/30 | m3 | 2.625 |  | 0 | CS ÚRS 2022 02 |  | základní |  | 0 | 2.4533 | 6.4399 | 0 | 0 | 4 | K | 2 |  |  |  | ROZPOCET |  |  |  | 0 | 0 | 0 | 0 | 0 | 1 | 0 | 4 | 2115714849
| VV |  | pas přibetonávky | [14 empty] | VV | 2 | 1 | True | 0 | ROZPOCET
| VV |  | (4,10+3,20)*0,20*0,80*1.035 |  | 1.209 | [12 empty] | VV | 2 | 2 | True | 0 | ROZPOCET
| VV |  | pasy schodiště | [14 empty] | VV | 2 | 1 | True | 0 | ROZPOCET
| VV |  | (1,35+1,50)*2*0,30*0,80*1.035 |  | 1.416 | [12 empty] | VV | 2 | 2 | True | 0 | ROZPOCET
| VV |  | Součet |  | 2.625 | [12 empty] | VV | 2 | 4 | True | 1 | ROZPOCET
43 | K | 275313811 | Základové patky z betonu tř. C 25/30 | m3 | 2.068 |  | 0 | CS ÚRS 2022 02 |  | základní |  | 0 | 2.4533 | 5.0734 | 0 | 0 | 4 | K | 2 |  |  |  | ROZPOCET |  |  |  | 0 | 0 | 0 | 0 | 0 | 1 | 0 | 4 | 1369078223
| VV |  | patky vlajkových stožárů | [14 empty] | VV | 2 | 1 | True | 0 | ROZPOCET
| VV |  | 0,60*0,60*1,30*3*1.035 |  | 1.453 | [12 empty] | VV | 2 | 2 | True | 0 | ROZPOCET
| VV |  | patky brány a branky | [14 empty] | VV | 2 | 1 | True | 0 | ROZPOCET
| VV |  | 0,30*0,30*1,00*4*1.035 |  | 0.373 | [12 empty] | VV | 2 | 2 | True | 0 | ROZPOCET
| VV |  | patky stojanů na kola | [14 empty] | VV | 2 | 1 | True | 0 | ROZPOCET
| VV |  | 0,30*0,30*0,65*2*2*1.035 |  | 0.242 | [12 empty] | VV | 2 | 2 | True | 0 | ROZPOCET
| VV |  | Součet |  | 2.068 | [12 empty] | VV | 2 | 4 | True | 1 | ROZPOCET
| D | 3 | Svislé a kompletní konstrukce |  |  |  | 0 |  |  |  |  | 0 |  | 2.5172 |  | 0 | 1 | D | 1 |  |  |  | ROZPOCET | [9 empty] | 0
44 | K | 342321410 | Stěny a příčky z betonu železového (bez výztuže) výplňové a oddělovací pevné, ochranné přizdívky tř. C 25/30 | m3 | 0.949 |  | 0 | CS ÚRS 2022 02 |  | základní |  | 0 | 2.4533 | 2.3282 | 0 | 0 | 4 | K | 2 |  |  |  | ROZPOCET |  |  |  | 0 | 0 | 0 | 0 | 0 | 1 | 0 | 4 | 1561052887
| VV |  | přizdívka zvětralého boku rampy ve dvoře | [14 empty] | VV | 2 | 1 | True | 0 | ROZPOCET
| VV |  | dle architektonické situace | [14 empty] | VV | 2 | 1 | True | 0 | ROZPOCET
| VV |  | (4,10+3,20)*1,30*0,10 |  | 0.949 | [12 empty] | VV | 2 | 2 | True | 1 | ROZPOCET
45 | K | 341351311 | Zřízení jednostranného bednění nosných stěn | m2 | 9.62 |  | 0 | CS ÚRS 2022 02 |  | základní |  | 0 | 0.00346 | 0.033285 | 0 | 0 | 4 | K | 2 |  |  |  | ROZPOCET |  |  |  | 0 | 0 | 0 | 0 | 0 | 1 | 0 | 4 | -1790115364
| VV |  | (4,10+3,20+0,10)*1,30 |  | 9.62 | [12 empty] | VV | 2 | 2 | True | 1 | ROZPOCET
46 | K | 341351911 | Příplatek k cenám bednění nosných stěn za pohledový beton | m2 | 9.62 |  | 0 | CS ÚRS 2022 02 |  | základní |  | 0 | 0.0026 | 0.025012 | 0 | 0 | 4 | K | 2 |  |  |  | ROZPOCET |  |  |  | 0 | 0 | 0 | 0 | 0 | 1 | 0 | 4 | -607880326
47 | K | 341362021 | Výztuž stěn svařovanými sítěmi Kari | t | 0.123 |  | 0 | CS ÚRS 2022 02 |  | základní |  | 0 | 1.0628 | 0.13072 | 0 | 0 | 4 | K | 2 |  |  |  | ROZPOCET |  |  |  | 0 | 0 | 0 | 0 | 0 | 1 | 0 | 4 | 1570755067
| VV |  | vč.napojení na stávající žb zeď | [14 empty] | VV | 2 | 1 | True | 0 | ROZPOCET
| VV |  | (4,10+3,20)*1,30*10.00*1.30*0.001 |  | 0.123 | [12 empty] | VV | 2 | 2 | True | 1 | ROZPOCET
| D | 4 | Vodorovné konstrukce |  |  |  | 0 |  |  |  |  | 0 |  | 2.7015 |  | 0 | 1 | D | 1 |  |  |  | ROZPOCET | [9 empty] | 0
48 | K | 430321414 | Schodišťová konstrukce a rampa ze ŽB tř. C 25/30 | m3 | 1.053 |  | 0 | CS ÚRS 2022 02 |  | základní |  | 0 | 2.4534 | 2.5834 | 0 | 0 | 4 | K | 2 |  |  |  | ROZPOCET |  |  |  | 0 | 0 | 0 | 0 | 0 | 1 | 0 | 4 | 1028096621
| VV |  | půdorysný rozměr dle situace | [14 empty] | VV | 2 | 1 | True | 0 | ROZPOCET
| VV |  | 1,80*1,30*0,90/2 |  | 1.053 | [12 empty] | VV | 2 | 2 | True | 1 | ROZPOCET
49 | K | 430361821 | Výztuž schodišťové konstrukce a rampy betonářskou ocelí 10 505 | t | 0.095 |  | 0 | CS ÚRS 2022 02 |  | základní |  | 0 | 1.0489 | 0.099643 | 0 | 0 | 4 | K | 2 |  |  |  | ROZPOCET |  |  |  | 0 | 0 | 0 | 0 | 0 | 1 | 0 | 4 | 1332167868
| VV |  | předpoklad 90 kg/m3 | [14 empty] | VV | 2 | 1 | True | 0 | ROZPOCET
| VV |  | 1.053*0.090 |  | 0.095 | [12 empty] | VV | 2 | 2 | True | 1 | ROZPOCET
50 | K | 433351131 | Zřízení bednění schodnic přímočarých schodišť v do 4 m | m2 | 2.11 |  | 0 | CS ÚRS 2022 02 |  | základní |  | 0 | 0.00874 | 0.018441 | 0 | 0 | 4 | K | 2 |  |  |  | ROZPOCET |  |  |  | 0 | 0 | 0 | 0 | 0 | 1 | 0 | 4 | -867315068
| VV |  | 1,80*0,90/2 |  | 0.81 | [12 empty] | VV | 2 | 2 | True | 0 | ROZPOCET
| VV |  | 1,30*0,20*5 |  | 1.3 | [12 empty] | VV | 2 | 2 | True | 0 | ROZPOCET
| VV | bedschodiste | Mezisoučet |  | 2.11 | [12 empty] | VV | 2 | 3 | True | 1 | ROZPOCET
51 | K | 433351132 | Odstranění bednění schodnic přímočarých schodišť v do 4 m | m2 | 2.11 |  | 0 | CS ÚRS 2022 02 |  | základní |  | 0 | 0 | 0 | 0 | 0 | 4 | K | 2 |  |  |  | ROZPOCET |  |  |  | 0 | 0 | 0 | 0 | 0 | 1 | 0 | 4 | 361441136
| VV |  | bedschodiste |  | 2.11 | [12 empty] | VV | 2 | 2 | True | 1 | ROZPOCET
| D | 5 | Komunikace pozemní |  |  |  | 0 |  |  |  |  | 0 |  | 139.4718 |  | 0 | 1 | D | 1 |  |  |  | ROZPOCET | [9 empty] | 0
52 | K | 564751111 | Podklad z kameniva hrubého drceného vel. 32-63 mm tl 150 mm | m2 | 498.401 |  | 0 | CS ÚRS 2022 02 |  | základní |  | 0 | 0 | 0 | 0 | 0 | 4 | K | 2 |  |  |  | ROZPOCET |  |  |  | 0 | 0 | 0 | 0 | 0 | 1 | 0 | 4 | 277585785
| VV |  | frakce 0-63 dle legendy řezů a dle architektonické situace | [14 empty] | VV | 2 | 1 | True | 0 | ROZPOCET
| VV |  | skladbaA |  | 79.7 | [12 empty] | VV | 2 | 2 | True | 0 | ROZPOCET
| VV |  | skladbaB |  | 276.7 | [12 empty] | VV | 2 | 2 | True | 0 | ROZPOCET
| VV |  | skladbaC |  | 95.7 | [12 empty] | VV | 2 | 2 | True | 0 | ROZPOCET
| VV |  | skladbaD |  | 30.761 | [12 empty] | VV | 2 | 2 | True | 0 | ROZPOCET
| VV |  | skladbaE |  | 15.54 | [12 empty] | VV | 2 | 2 | True | 0 | ROZPOCET
| VV |  | Součet |  | 498.401 | [12 empty] | VV | 2 | 4 | True | 1 | ROZPOCET
53 | K | 564952111 | Podklad z mechanicky zpevněného kameniva MZK tl 150 mm | m2 | 498.401 |  | 0 | CS ÚRS 2022 02 |  | základní |  | 0 | 0 | 0 | 0 | 0 | 4 | K | 2 |  |  |  | ROZPOCET |  |  |  | 0 | 0 | 0 | 0 | 0 | 1 | 0 | 4 | -408228540
| VV |  | dle architektonické situace | [14 empty] | VV | 2 | 1 | True | 0 | ROZPOCET
| VV |  | skladbaA |  | 79.7 | [12 empty] | VV | 2 | 2 | True | 0 | ROZPOCET
| VV |  | skladbaB |  | 276.7 | [12 empty] | VV | 2 | 2 | True | 0 | ROZPOCET
| VV |  | skladbaC |  | 95.7 | [12 empty] | VV | 2 | 2 | True | 0 | ROZPOCET
| VV |  | skladbaD |  | 30.761 | [12 empty] | VV | 2 | 2 | True | 0 | ROZPOCET
| VV |  | skladbaE |  | 15.54 | [12 empty] | VV | 2 | 2 | True | 0 | ROZPOCET
| VV |  | Součet |  | 498.401 | [12 empty] | VV | 2 | 4 | True | 1 | ROZPOCET
54 | K | 591211111 | Kladení dlažby z kostek drobných z kamene do lože z kameniva těženého tl 50 mm | m2 | 79.7 |  | 0 | CS ÚRS 2022 02 |  | základní |  | 0 | 0.1837 | 14.6409 | 0 | 0 | 4 | K | 2 |  |  |  | ROZPOCET |  |  |  | 0 | 0 | 0 | 0 | 0 | 1 | 0 | 4 | 1051761740
| VV |  | skladba ozn.A na architektonické situaci | [14 empty] | VV | 2 | 1 | True | 0 | ROZPOCET
| VV |  | plocha dle digi měření | [14 empty] | VV | 2 | 1 | True | 0 | ROZPOCET
| VV |  | 79,70 |  | 79.7 | [12 empty] | VV | 2 | 2 | True | 0 | ROZPOCET
| VV | skladbaA | Mezisoučet |  | 79.7 | [12 empty] | VV | 2 | 3 | True | 1 | ROZPOCET
55 | M | 58381330.3 | kostka dlažební pyroxenicko-amfibolický dolerit, nazelenale tmavošedá, vel. 60 x 60 mm, tloušťka: 60 mm, horní hrana štípaná, boky řezané | m2 | 81.294 |  | 0 |  |  | základní |  | 0 | 0.17 | 13.82 | 0 | 0 | 32 | M | 2 |  |  |  | ROZPOCET |  |  |  | 0 | 0 | 0 | 0 | 0 | 1 | 0 | 16 | -1158043666
| VV |  | skladba ozn.A na architektonické situaci | [14 empty] | VV | 2 | 1 | True | 0 | ROZPOCET
| VV |  | přesný popis viz "Výpis výrobků a jinde nespecifikovaných materiálů" | [14 empty] | VV | 2 | 1 | True | 0 | ROZPOCET
| VV |  | skladbaA |  | 79.7 | [12 empty] | VV | 2 | 2 | True | 1 | ROZPOCET
| VV |  | 79,7*1,02 'Přepočtené koeficientem množství |  | 81.294 | [12 empty] | VV | 2 | 2 | False | 1 | ROZPOCET
56 | K | 591211111.1 | Vějířové kladení dlažby z kostek z kamene do lože ze štěrkodrti | m2 | 95.7 |  | 0 |  |  | základní |  | 0 | 0.1837 | 17.5801 | 0 | 0 | 4 | K | 2 |  |  |  | ROZPOCET |  |  |  | 0 | 0 | 0 | 0 | 0 | 1 | 0 | 4 | 1092879068
| VV |  | skladba C dle architektonické situace | [14 empty] | VV | 2 | 1 | True | 0 | ROZPOCET
| VV |  | plocha dle digi měření | [14 empty] | VV | 2 | 1 | True | 0 | ROZPOCET
| VV |  | 95,70 |  | 95.7 | [12 empty] | VV | 2 | 2 | True | 0 | ROZPOCET
| VV | skladbaC | Mezisoučet |  | 95.7 | [12 empty] | VV | 2 | 3 | True | 1 | ROZPOCET
57 | M | 58381007.1 | kostka dlažební pyroxenicko-amfibolický dolerit; nazelenale tmavošedá, štípaná 80-100 mm; tloušťka 100 mm | m2 | 97.614 |  | 0 |  |  | základní |  | 0 | 0.28 | 27.3319 | 0 | 0 | 8 | M | 2 |  |  |  | ROZPOCET |  |  |  | 0 | 0 | 0 | 0 | 0 | 1 | 0 | 4 | -1125820026
| VV |  | skladba C dle architektonické situace | [14 empty] | VV | 2 | 1 | True | 0 | ROZPOCET
| VV |  | skladbaC |  | 95.7 | [12 empty] | VV | 2 | 2 | True | 1 | ROZPOCET
| VV |  | 95,7*1,02 'Přepočtené koeficientem množství |  | 97.614 | [12 empty] | VV | 2 | 2 | False | 1 | ROZPOCET
58 | K | 596211121 | Kladení zámkové dlažby komunikací pro pěší tl 60 mm skupiny B pl do 100 m2 | m2 | 276.7 |  | 0 | CS ÚRS 2022 02 |  | základní |  | 0 | 0.08425 | 23.312 | 0 | 0 | 4 | K | 2 |  |  |  | ROZPOCET |  |  |  | 0 | 0 | 0 | 0 | 0 | 1 | 0 | 4 | 1515432044
| VV |  | položka vč.lože ze štěrkodrti | [14 empty] | VV | 2 | 1 | True | 0 | ROZPOCET
| VV |  | skladba B dle architektonické situace | [14 empty] | VV | 2 | 1 | True | 0 | ROZPOCET
| VV |  | plocha dle digi měření | [14 empty] | VV | 2 | 1 | True | 0 | ROZPOCET
| VV |  | 276,70 |  | 276.7 | [12 empty] | VV | 2 | 2 | True | 0 | ROZPOCET
| VV | skladbaB | Mezisoučet |  | 276.7 | [12 empty] | VV | 2 | 3 | True | 1 | ROZPOCET
59 | M | 59245012.1 | dlažba zámková tl.60mm, formát "kost" | m2 | 221.041 |  | 0 |  |  | základní |  | 0 | 0.113 | 24.9776 | 0 | 0 | 8 | M | 2 |  |  |  | ROZPOCET |  |  |  | 0 | 0 | 0 | 0 | 0 | 1 | 0 | 4 | 746971175
| VV |  | skladba B dle architektonické situace | [14 empty] | VV | 2 | 1 | True | 0 | ROZPOCET
| VV |  | přesný popis viz "Výpis výrobků a jinde nespecifikovaných materiálů" | [14 empty] | VV | 2 | 1 | True | 0 | ROZPOCET
| VV |  | skladbaB |  | 276.7 | [12 empty] | VV | 2 | 2 | True | 0 | ROZPOCET
| VV |  | využití rozebrané stávající zámkové dlažby (předpoklad využití 50% rozebrané dlažby) | [14 empty] | VV | 2 | 1 | True | 0 | ROZPOCET
| VV |  | -132,37*0.50 |  | -66.185 | [12 empty] | VV | 2 | 2 | True | 0 | ROZPOCET
| VV |  | Součet |  | 210.515 | [12 empty] | VV | 2 | 4 | True | 1 | ROZPOCET
| VV |  | 210,515*1,05 'Přepočtené koeficientem množství |  | 221.041 | [12 empty] | VV | 2 | 2 | False | 1 | ROZPOCET
60 | K | 596811530.1 | Kladení dlažby kamenného lemu do lože ze štěrkodrti | m2 | 30.761 |  | 0 |  |  | základní |  | 0 | 0.0994 | 3.0576 | 0 | 0 | 4 | K | 2 |  |  |  | ROZPOCET |  |  |  | 0 | 0 | 0 | 0 | 0 | 1 | 0 | 4 | -795111542
| VV |  | skladba ozn.D na architektonické situaci | [14 empty] | VV | 2 | 1 | True | 0 | ROZPOCET
| VV |  | plocha dle digi měření | [14 empty] | VV | 2 | 1 | True | 0 | ROZPOCET
| VV |  | okapový chodník | [14 empty] | VV | 2 | 1 | True | 0 | ROZPOCET
| VV |  | (5,30+2,00+0,80)*0,30 |  | 2.43 | [12 empty] | VV | 2 | 2 | True | 0 | ROZPOCET
| VV |  | 2,80*0,30 |  | 0.84 | [12 empty] | VV | 2 | 2 | True | 0 | ROZPOCET
| VV |  | (1,30+37,00+1,95+7,60+16,00)*0,30 |  | 19.155 | [12 empty] | VV | 2 | 2 | True | 0 | ROZPOCET
| VV |  | 0,72*0,30 |  | 0.216 | [12 empty] | VV | 2 | 2 | True | 0 | ROZPOCET
| VV |  | přístupová plocha ve dvoře navazující na okapový chodník | [14 empty] | VV | 2 | 1 | True | 0 | ROZPOCET
| VV |  | 5,80*1,40 |  | 8.12 | [12 empty] | VV | 2 | 2 | True | 0 | ROZPOCET
| VV | skladbaD | Mezisoučet |  | 30.761 | [12 empty] | VV | 2 | 3 | True | 1 | ROZPOCET
61 | M | 58381330.1 | kamenná dlažba pyroxenicko-amfibolický dolerit, nazelenale tmavošedá, vel.300 x 450-700 mm, tloušťka 80 mm, všechny strany řezané, horní líc tryskaný | m2 | 33.837 |  | 0 |  |  | základní |  | 0 | 0.24 | 8.1209 | 0 | 0 | 32 | M | 2 |  |  |  | ROZPOCET |  |  |  | 0 | 0 | 0 | 0 | 0 | 1 | 0 | 16 | -1271566366
| VV |  | skladba ozn.D na architektonické situaci | [14 empty] | VV | 2 | 1 | True | 0 | ROZPOCET
| VV |  | přesný popis viz "Výpis výrobků a jinde nespecifikovaných materiálů" | [14 empty] | VV | 2 | 1 | True | 0 | ROZPOCET
| VV |  | skladbaD |  | 30.761 | [12 empty] | VV | 2 | 2 | True | 1 | ROZPOCET
| VV |  | 30,761*1,1 'Přepočtené koeficientem množství |  | 33.837 | [12 empty] | VV | 2 | 2 | False | 1 | ROZPOCET
62 | K | 596811530.2 | Kladení dlažby z kamene nástupných ploch u vstupu vč. betonového lože tl. 100 mm | m2 | 15.54 |  | 0 |  |  | základní |  | 0 | 0.0994 | 1.5447 | 0 | 0 | 4 | K | 2 |  |  |  | ROZPOCET |  |  |  | 0 | 0 | 0 | 0 | 0 | 1 | 0 | 4 | -1269276468
| VV |  | skladba ozn.E na architektonické situaci | [14 empty] | VV | 2 | 1 | True | 0 | ROZPOCET
| VV |  | 2,10*3,50 |  | 7.35 | [12 empty] | VV | 2 | 2 | True | 0 | ROZPOCET
| VV |  | 2,10*3,90 |  | 8.19 | [12 empty] | VV | 2 | 2 | True | 0 | ROZPOCET
| VV | skladbaE | Mezisoučet |  | 15.54 | [12 empty] | VV | 2 | 3 | True | 1 | ROZPOCET
63 | M | 58381330.2 | kamenná dlažba pyroxenicko-amfibolický dolerit, nazelenale tmavošedá, desky rozměrů dle výkresu, tloušťka 100 mm, všechny strany řezané, horní líc tryskaný | m2 | 17.094 |  | 0 |  |  | základní |  | 0 | 0.28 | 4.7863 | 0 | 0 | 32 | M | 2 |  |  |  | ROZPOCET |  |  |  | 0 | 0 | 0 | 0 | 0 | 1 | 0 | 16 | 1618442062
| P |  | Poznámka k položce: podrobný popis viz "Výpis výrobků a jinde nespecifikovaných materiálů" | [14 empty] | P | 2
| VV |  | skladba ozn.E na architektonické situaci | [14 empty] | VV | 2 | 1 | True | 0 | ROZPOCET
| VV |  | přesný popis viz "Výpis výrobků a jinde nespecifikovaných materiálů" | [14 empty] | VV | 2 | 1 | True | 0 | ROZPOCET
| VV |  | skladbaE |  | 15.54 | [12 empty] | VV | 2 | 2 | True | 1 | ROZPOCET
| VV |  | 15,54*1,1 'Přepočtené koeficientem množství |  | 17.094 | [12 empty] | VV | 2 | 2 | False | 1 | ROZPOCET
64 | K | 596811530.3 | Provedení podstavy z kamene vlajkových stožárů | m2 | 1.08 |  | 0 |  |  | základní |  | 0 | 0.0994 | 0.10735 | 0 | 0 | 4 | K | 2 |  |  |  | ROZPOCET |  |  |  | 0 | 0 | 0 | 0 | 0 | 1 | 0 | 4 | -1722188967
| VV |  | podrobný popis viz "Výpis výrobků a jinde nespecifikovaných materiálů" | [14 empty] | VV | 2 | 1 | True | 0 | ROZPOCET
| VV |  | 0,60*0,60*3 |  | 1.08 | [12 empty] | VV | 2 | 2 | True | 1 | ROZPOCET
65 | M | 58384600.1 | deska kamenná tvarovaná podstavy stožáru | m2 | 1.188 |  | 0 |  |  | základní |  | 0 | 0.162 | 0.19246 | 0 | 0 | 32 | M | 2 |  |  |  | ROZPOCET |  |  |  | 0 | 0 | 0 | 0 | 0 | 1 | 0 | 16 | -115640054
| P |  | Poznámka k položce: podrobný popis viz "Výpis výrobků a jinde nespecifikovaných materiálů" | [14 empty] | P | 2
| VV |  | 1,08*1,1 'Přepočtené koeficientem množství |  | 1.188 | [12 empty] | VV | 2 | 2 | False | 1 | ROZPOCET
| D | 6 | Úpravy povrchů, podlahy a osazování výplní |  |  |  | 0 |  |  |  |  | 0 |  | 16.1009 |  | 0 | 1 | D | 1 |  |  |  | ROZPOCET | [9 empty] | 0
66 | K | 612131121.1 | Penetrační nátěr | m2 | 100.38 |  | 0 |  |  | základní |  | 0 | 0.00026 | 0.026099 | 0 | 0 | 4 | K | 2 |  |  |  | ROZPOCET |  |  |  | 0 | 0 | 0 | 0 | 0 | 1 | 0 | 4 | 982663492
| VV |  | penetrace pod nabetonávku žb plochy | [14 empty] | VV | 2 | 1 | True | 0 | ROZPOCET
| VV |  | 7,70*5,10+4,10*1,30 |  | 44.6 | [12 empty] | VV | 2 | 2 | True | 0 | ROZPOCET
| VV |  | penetrace pod betonovou stěrka | [14 empty] | VV | 2 | 1 | True | 0 | ROZPOCET
| VV |  | 7,70*5,10+4,10*1,30 |  | 44.6 | [12 empty] | VV | 2 | 2 | True | 0 | ROZPOCET
| VV |  | penetrace boků žb plochy před přibetonováním | [14 empty] | VV | 2 | 1 | True | 0 | ROZPOCET
| VV |  | (4,10+3,20+1,30)*1,30 |  | 11.18 | [12 empty] | VV | 2 | 2 | True | 0 | ROZPOCET
| VV |  | Součet |  | 100.38 | [12 empty] | VV | 2 | 4 | True | 1 | ROZPOCET
67 | K | 631311224 | Mazanina tl do 120 mm z betonu prostého se zvýšenými nároky na prostředí tř. C 25/30 | m3 | 5.352 |  | 0 | CS ÚRS 2022 02 |  | základní |  | 0 | 2.4533 | 13.13 | 0 | 0 | 4 | K | 2 |  |  |  | ROZPOCET |  |  |  | 0 | 0 | 0 | 0 | 0 | 1 | 0 | 4 | -407659117
| VV |  | oprava betonu po bourání venkovní rampy | [14 empty] | VV | 2 | 1 | True | 0 | ROZPOCET
| VV |  | (7,70*5,10+4,10*1,30)*0,12 |  | 5.352 | [12 empty] | VV | 2 | 2 | True | 0 | ROZPOCET
| VV | mazanina120 | Mezisoučet |  | 5.352 | [12 empty] | VV | 2 | 3 | True | 1 | ROZPOCET
68 | K | 631319173 | Příplatek k mazanině tl do 120 mm za stržení povrchu spodní vrstvy před vložením výztuže | m3 | 5.352 |  | 0 | CS ÚRS 2022 02 |  | základní |  | 0 | 0 | 0 | 0 | 0 | 4 | K | 2 |  |  |  | ROZPOCET |  |  |  | 0 | 0 | 0 | 0 | 0 | 1 | 0 | 4 | 1191956122
| VV |  | mazanina120 |  | 5.352 | [12 empty] | VV | 2 | 2 | True | 1 | ROZPOCET
69 | K | 631362021 | Výztuž mazanin svařovanými sítěmi Kari | t | 0.127 |  | 0 | CS ÚRS 2022 02 |  | základní |  | 0 | 1.0628 | 0.13497 | 0 | 0 | 4 | K | 2 |  |  |  | ROZPOCET |  |  |  | 0 | 0 | 0 | 0 | 0 | 1 | 0 | 4 | 622197553
| VV |  | (7,70*5,10+4,10*1,30)*2.105*1.35*0.001 |  | 0.127 | [12 empty] | VV | 2 | 2 | True | 1 | ROZPOCET
70 | K | 632450122.1 | Betonová stěrka hlazená | m2 | 44.6 |  | 0 |  |  | základní |  | 0 | 0.063 | 2.8098 | 0 | 0 | 4 | K | 2 |  |  |  | ROZPOCET |  |  |  | 0 | 0 | 0 | 0 | 0 | 1 | 0 | 4 | -1291630275
| VV |  | nový betonový povrch po vybourání stávajcí rampy dle situace | [14 empty] | VV | 2 | 1 | True | 0 | ROZPOCET
| VV |  | 7,70*5,10+4,10*1,30 |  | 44.6 | [12 empty] | VV | 2 | 2 | True | 1 | ROZPOCET
| D | 8 | Trubní vedení |  |  |  | 0 |  |  |  |  | 0 |  | 0.01656 |  | 0 | 1 | D | 1 |  |  |  | ROZPOCET | [9 empty] | 0
71 | K | 871315200.1 | Dešťová kanalizace DN80 vč.podsypu a obsypu, napojení na drenážní zavlažovací potrubí záhonu | m | 6 |  | 0 |  |  | základní |  | 0 | 0.00276 | 0.01656 | 0 | 0 | 4 | K | 2 |  |  |  | ROZPOCET |  |  |  | 0 | 0 | 0 | 0 | 0 | 1 | 0 | 4 | 1312799064
| VV |  | dle situace | [14 empty] | VV | 2 | 1 | True | 0 | ROZPOCET
| VV |  | 6,00 |  | 6 | [12 empty] | VV | 2 | 2 | True | 1 | ROZPOCET
72 | K | 877265200.1 | Lapač střešních splavenin, příp. jiné doplňky dešťové kanalizace | kpl | 1 |  | 0 |  |  | základní |  | 0 | 0 | 0 | 0 | 0 | 4 | K | 2 |  |  |  | ROZPOCET |  |  |  | 0 | 0 | 0 | 0 | 0 | 1 | 0 | 4 | -980522560
| D | 9 | Ostatní konstrukce a práce, bourání |  |  |  | 0 |  |  |  |  | 0 |  | 32.6112 |  | 33.144 | 1 | D | 1 |  |  |  | ROZPOCET | [9 empty] | 0
73 | K | 916131213 | Osazení silničního obrubníku betonového stojatého s boční opěrou do lože z betonu prostého | m | 28.3 |  | 0 | CS ÚRS 2022 02 |  | základní |  | 0 | 0.1554 | 4.3978 | 0 | 0 | 4 | K | 2 |  |  |  | ROZPOCET |  |  |  | 0 | 0 | 0 | 0 | 0 | 1 | 0 | 4 | 8422474
| VV |  | obrubník OB1 dle situace | [14 empty] | VV | 2 | 1 | True | 0 | ROZPOCET
| VV |  | 28,30 |  | 28.3 | [12 empty] | VV | 2 | 2 | True | 1 | ROZPOCET
74 | M | 59217031.1 | prefabrikovaný betonový obrubník š.100mm, v.250mm | m | 28.866 |  | 0 |  |  | základní |  | 0 | 0.08 | 2.3093 | 0 | 0 | 8 | M | 2 |  |  |  | ROZPOCET |  |  |  | 0 | 0 | 0 | 0 | 0 | 1 | 0 | 4 | -937139060
| P |  | Poznámka k položce: přesný typ viz situace | [14 empty] | P | 2
| VV |  | 28,3*1,02 'Přepočtené koeficientem množství |  | 28.866 | [12 empty] | VV | 2 | 2 | False | 1 | ROZPOCET
75 | K | 916241213 | Osazení obrubníku kamenného stojatého s boční opěrou do lože z betonu prostého | m | 54.4 |  | 0 | CS ÚRS 2022 02 |  | základní |  | 0 | 0.14067 | 7.6524 | 0 | 0 | 4 | K | 2 |  |  |  | ROZPOCET |  |  |  | 0 | 0 | 0 | 0 | 0 | 1 | 0 | 4 | 1354555107
| VV |  | obrubník OB2 dle situace | [14 empty] | VV | 2 | 1 | True | 0 | ROZPOCET
| VV |  | 10,50 |  | 10.5 | [12 empty] | VV | 2 | 2 | True | 0 | ROZPOCET
| VV |  | 39,20 |  | 39.2 | [12 empty] | VV | 2 | 2 | True | 0 | ROZPOCET
| VV |  | 4,70 |  | 4.7 | [12 empty] | VV | 2 | 2 | True | 0 | ROZPOCET
| VV |  | Součet |  | 54.4 | [12 empty] | VV | 2 | 4 | True | 1 | ROZPOCET
76 | M | 58380007.1 | kamenný obrubník porfyrický biotitický granodiorit, modravě šedý 100x250mm, š.125 mm, v.250 mm, horní hrana a boky řezané, povrch tryskaný, dolní líc může být štípaný | m | 55.488 |  | 0 |  |  | základní |  | 0 | 0.104 | 5.7708 | 0 | 0 | 8 | M | 2 |  |  |  | ROZPOCET |  |  |  | 0 | 0 | 0 | 0 | 0 | 1 | 0 | 4 | 1114635057
| P |  | Poznámka k položce: přesný typ viz situace | [14 empty] | P | 2
| VV |  | 54,4*1,02 'Přepočtené koeficientem množství |  | 55.488 | [12 empty] | VV | 2 | 2 | False | 1 | ROZPOCET
77 | K | 916241213.1 | Osazení obrubníku z ocelové obruby do terénu bez základu | m | 82.67 |  | 0 |  |  | základní |  | 0 | 0.14067 | 11.6292 | 0 | 0 | 4 | K | 2 |  |  |  | ROZPOCET |  |  |  | 0 | 0 | 0 | 0 | 0 | 1 | 0 | 4 | -1430308361
| VV |  | obrubník OB3 dle situace | [14 empty] | VV | 2 | 1 | True | 0 | ROZPOCET
| VV |  | 5,30+2,00+0,80 |  | 8.1 | [12 empty] | VV | 2 | 2 | True | 0 | ROZPOCET
| VV |  | 2,80 |  | 2.8 | [12 empty] | VV | 2 | 2 | True | 0 | ROZPOCET
| VV |  | 1,30+37,00+1,95+7,60+16,00 |  | 63.85 | [12 empty] | VV | 2 | 2 | True | 0 | ROZPOCET
| VV |  | 5,80+1,40 |  | 7.2 | [12 empty] | VV | 2 | 2 | True | 0 | ROZPOCET
| VV |  | 0,72 |  | 0.72 | [12 empty] | VV | 2 | 2 | True | 0 | ROZPOCET
| VV |  | Součet |  | 82.67 | [12 empty] | VV | 2 | 4 | True | 1 | ROZPOCET
78 | M | 27245100.1 | obrubník z ocelové obruby, š.10 mm, v.250 mm, žárově zinkovaná | m | 84.323 |  | 0 |  |  | základní |  | 0 | 0.0101 | 0.85166 | 0 | 0 | 8 | M | 2 |  |  |  | ROZPOCET |  |  |  | 0 | 0 | 0 | 0 | 0 | 1 | 0 | 4 | -329943261
| VV |  | 82,67*1,02 'Přepočtené koeficientem množství |  | 84.323 | [12 empty] | VV | 2 | 2 | False | 1 | ROZPOCET
79 | K | 962042321 | Bourání zdiva nadzákladového z betonu prostého přes 1 m3 | m3 | 0.451 |  | 0 | CS ÚRS 2022 02 |  | základní |  | 0 | 0 | 0 | 2.2 | 0.9922 | 4 | K | 2 |  |  |  | ROZPOCET |  |  |  | 0 | 0 | 0 | 0 | 0 | 1 | 0 | 4 | 1297404323
| VV |  | 1.NP - schodiště na rampu | [14 empty] | VV | 2 | 1 | True | 0 | ROZPOCET
| VV |  | 1,00*0,95*0,95/2 |  | 0.451 | [12 empty] | VV | 2 | 2 | True | 0 | ROZPOCET
| VV |  | Součet |  | 0.451 | [12 empty] | VV | 2 | 4 | True | 1 | ROZPOCET
80 | K | 965042141 | Bourání podkladů pod dlažby nebo mazanin betonových nebo z litého asfaltu tl do 100 mm pl přes 4 m2 | m3 | 5.094 |  | 0 | CS ÚRS 2022 02 |  | základní |  | 0 | 0 | 0 | 2.2 | 11.2068 | 4 | K | 2 |  |  |  | ROZPOCET |  |  |  | 0 | 0 | 0 | 0 | 0 | 1 | 0 | 4 | -1335076589
| VV |  | odstranění vrstvy původního betonového povrchu vyvýšené betonové plochy tl. 100mm dle situace příprava území | [14 empty] | VV | 2 | 1 | True | 0 | ROZPOCET
| VV |  | 39,76*0,10 |  | 3.976 | [12 empty] | VV | 2 | 2 | True | 0 | ROZPOCET
| VV |  | otlučení boku betonové plochy | [14 empty] | VV | 2 | 1 | True | 0 | ROZPOCET
| VV |  | (4,10+3,20+1,30)*1,30*0,10 |  | 1.118 | [12 empty] | VV | 2 | 2 | True | 0 | ROZPOCET
| VV |  | Součet |  | 5.094 | [12 empty] | VV | 2 | 4 | True | 1 | ROZPOCET
81 | K | 966008212 | Bourání odvodňovacího žlabu z betonových příkopových tvárnic š do 800 mm | m | 17.5 |  | 0 | CS ÚRS 2022 02 |  | základní |  | 0 | 0 | 0 | 0.35 | 6.125 | 4 | K | 2 |  |  |  | ROZPOCET |  |  |  | 0 | 0 | 0 | 0 | 0 | 1 | 0 | 4 | -36246899
| VV |  | 17,50 |  | 17.5 | [12 empty] | VV | 2 | 2 | True | 1 | ROZPOCET
82 | K | 979054451 | Očištění vybouraných zámkových dlaždic s původním spárováním z kameniva těženého | m2 | 132.37 |  | 0 | CS ÚRS 2022 02 |  | základní |  | 0 | 0 | 0 | 0 | 0 | 4 | K | 2 |  |  |  | ROZPOCET |  |  |  | 0 | 0 | 0 | 0 | 0 | 1 | 0 | 4 | 1437160124
| VV |  | plocha předláždění | [14 empty] | VV | 2 | 1 | True | 0 | ROZPOCET
| VV |  | 132,37 |  | 132.37 | [12 empty] | VV | 2 | 2 | True | 1 | ROZPOCET
83 | K | 979091090.1 | Ostatní bourací a demontážní práce samostatně neuvedené | hod | 30 |  | 0 |  |  | základní |  | 0 | 0 | 0 | 0.494 | 14.82 | 4 | K | 2 |  |  |  | ROZPOCET |  |  |  | 0 | 0 | 0 | 0 | 0 | 1 | 0 | 4 | 1815524718
| D | 997 | Přesun sutě |  |  |  | 0 |  |  |  |  | 0 |  | 0 |  | 0 | 1 | D | 1 |  |  |  | ROZPOCET | [9 empty] | 0
84 | K | 997013119 | Vnitrostaveništní doprava suti a vybouraných hmot pro budovy v do 30 m s použitím mechanizace | t | 309.792 |  | 0 | CS ÚRS 2022 02 |  | základní |  | 0 | 0 | 0 | 0 | 0 | 4 | K | 2 |  |  |  | ROZPOCET |  |  |  | 0 | 0 | 0 | 0 | 0 | 1 | 0 | 4 | 1436775979
85 | K | 997013501 | Odvoz suti a vybouraných hmot na skládku nebo meziskládku do 1 km se složením | t | 309.792 |  | 0 | CS ÚRS 2022 02 |  | základní |  | 0 | 0 | 0 | 0 | 0 | 4 | K | 2 |  |  |  | ROZPOCET |  |  |  | 0 | 0 | 0 | 0 | 0 | 1 | 0 | 4 | -1043226770
86 | K | 997013501.1 | Příplatek k odvozu suti a vybouraných hmot na skládku zajištěnou zhotovitelem stavby přes 1 km | t | 309.792 |  | 0 |  |  | základní |  | 0 | 0 | 0 | 0 | 0 | 4 | K | 2 |  |  |  | ROZPOCET |  |  |  | 0 | 0 | 0 | 0 | 0 | 1 | 0 | 4 | -1649100906
87 | K | 997013603.1 | Poplatek za uložení na skládce, popř. za recyklaci čistého tříděného stavebního odpadu (cihly, beton, kamenivo, škvára apod.) | t | 232.344 |  | 0 |  |  | základní |  | 0 | 0 | 0 | 0 | 0 | 4 | K | 2 |  |  |  | ROZPOCET |  |  |  | 0 | 0 | 0 | 0 | 0 | 1 | 0 | 4 | -1122615240
| VV |  | předpoklad 75% suti | [14 empty] | VV | 2 | 1 | True | 0 | ROZPOCET
| VV |  | sut*0.75 |  | 232.344 | [12 empty] | VV | 2 | 2 | True | 0 | ROZPOCET
| VV | cistasut | Mezisoučet |  | 232.344 | [12 empty] | VV | 2 | 3 | True | 1 | ROZPOCET
88 | K | 997013631.1 | Poplatek za uložení na skládce směsného stavebního odpadu | t | 77.448 |  | 0 |  |  | základní |  | 0 | 0 | 0 | 0 | 0 | 4 | K | 2 |  |  |  | ROZPOCET |  |  |  | 0 | 0 | 0 | 0 | 0 | 1 | 0 | 4 | -1583015256
| VV |  | celková hmotnost suti | [14 empty] | VV | 2 | 1 | True | 0 | ROZPOCET
| VV |  | 309.792 |  | 309.792 | [12 empty] | VV | 2 | 2 | True | 0 | ROZPOCET
| VV | sut | Mezisoučet |  | 309.792 | [12 empty] | VV | 2 | 3 | True | 0 | ROZPOCET
| VV |  | odečet ostatních typů suti | [14 empty] | VV | 2 | 1 | True | 0 | ROZPOCET
| VV |  | -cistasut |  | -232.344 | [12 empty] | VV | 2 | 2 | True | 0 | ROZPOCET
| VV |  | Součet |  | 77.448 | [12 empty] | VV | 2 | 4 | True | 1 | ROZPOCET
| D | 998 | Přesun hmot |  |  |  | 0 |  |  |  |  | 0 |  | 0 |  | 0 | 1 | D | 1 |  |  |  | ROZPOCET | [9 empty] | 0
89 | K | 998223011 | Přesun hmot pro pozemní komunikace s krytem dlážděným | t | 287.874 |  | 0 | CS ÚRS 2022 02 |  | základní |  | 0 | 0 | 0 | 0 | 0 | 4 | K | 2 |  |  |  | ROZPOCET |  |  |  | 0 | 0 | 0 | 0 | 0 | 1 | 0 | 4 | -1382131928
| D | PSV | Práce a dodávky PSV |  |  |  | 0 |  |  |  |  | 0 |  | 0 |  | 0 | 2 | D | 0 |  |  |  | ROZPOCET | [9 empty] | 0
| D | 767 | Konstrukce zámečnické a ostatní (kompletní provedení vč. přesunu hmot a povrchové úpravy) |  |  |  | 0 |  |  |  |  | 0 |  | 0 |  | 0 | 2 | D | 1 |  |  |  | ROZPOCET | [9 empty] | 0
90 | K | 767100110.1 | Vlajkový stožár ocelový výšky 12 m vč. kotvení do betonového základu | kus | 3 |  | 0 |  |  | základní |  | 0 | 0 | 0 | 0 | 0 | 16 | K | 2 |  |  |  | ROZPOCET |  |  |  | 0 | 0 | 0 | 0 | 0 | 1 | 0 | 16 | -335513940
| P |  | Poznámka k položce: podrobný popis viz "Výpis výrobků a jinde nespecifikovaných materiálů" | [14 empty] | P | 2
| VV |  | podél severní fasády | [14 empty] | VV | 2 | 1 | True | 0 | ROZPOCET
| VV |  | 3 |  | 3 | [12 empty] | VV | 2 | 2 | True | 1 | ROZPOCET
91 | K | 767100120.1 | Ocelová brána šíře cca 4 m, výšky 2,9 m vč. sloupků, manuální ovládání | kus | 1 |  | 0 |  |  | základní |  | 0 | 0 | 0 | 0 | 0 | 16 | K | 2 |  |  |  | ROZPOCET |  |  |  | 0 | 0 | 0 | 0 | 0 | 1 | 0 | 16 | 1381196348
| P |  | Poznámka k položce: Podrobný popis viz "Výpis výrobků a jinde nespecifikovaných materiálů". Výška dle Dodatku pd č.1 - Zázemí autobusového nádraží v parteru. | [14 empty] | P | 2
| VV |  | dle architektonické situace | [14 empty] | VV | 2 | 1 | True | 0 | ROZPOCET
| VV |  | 1 |  | 1 | [12 empty] | VV | 2 | 2 | True | 1 | ROZPOCET
92 | K | 767100130.1 | Ocelová branka šíře cca 1 m vč. sloupků | kus | 1 |  | 0 |  |  | základní |  | 0 | 0 | 0 | 0 | 0 | 16 | K | 2 |  |  |  | ROZPOCET |  |  |  | 0 | 0 | 0 | 0 | 0 | 1 | 0 | 16 | 1065921245
| P |  | Poznámka k položce: podrobný popis viz "Výpis výrobků a jinde nespecifikovaných materiálů" | [14 empty] | P | 2
| VV |  | dle architektonické situace | [14 empty] | VV | 2 | 1 | True | 0 | ROZPOCET
| VV |  | 1 |  | 1 | [12 empty] | VV | 2 | 2 | True | 1 | ROZPOCET
93 | K | 767100170.1 | Stojan na kola | kus | 2 |  | 0 |  |  | základní |  | 0 | 0 | 0 | 0 | 0 | 16 | K | 2 |  |  |  | ROZPOCET |  |  |  | 0 | 0 | 0 | 0 | 0 | 1 | 0 | 16 | -541671607
| P |  | Poznámka k položce: podrobný popis viz "Výpis výrobků a jinde nespecifikovaných materiálů" | [14 empty] | P | 2

## El-sou - Elektroinstalace...
{17dc2f3d-4db2-484c-b2cb-33692a0ac243}
2
| KRYCÍ LIST SOUPISU PRACÍ | [7 empty] | v --- níže se nacházejí doplnkové a pomocné údaje k sestavám --- v | [8 empty] | False
Stavba:
KOMPLEXNÍ REVITALIZACE ADMINISTRATIVNÍHO OBJEKTU URAN - R05
Objekt:
01 - Úpravy hlavního objektu
Soupis:
El-sou - Elektroinstalace - vyvolané související práce
| KSO: |  | 801 61 73 |  |  | CC-CZ:
| Místo: |  | Liberec |  |  | Datum: | 8. 3. 2023
| Zadavatel: |  |  |  |  | IČ: | 00262978
|  | Statutární město Liberec |  |  |  | DIČ: | CZ00262978
| Uchazeč: |  |  |  |  | IČ: | Vyplň údaj
|  | Vyplň údaj |  |  |  | DIČ: | Vyplň údaj
| Projektant: |  |  |  |  | IČ: | 05559022
|  | re:architekti studio s.r.o. |  |  |  | DIČ: | CZ05559022
| Zpracovatel: |  |  |  |  | IČ:
|  | Propos Liberec s.r.o. |  |  |  | DIČ:
Poznámka:
| Cena bez DPH | [5 empty] | 0
|  |  | Základ daně |  |  | Sazba daně | Výše daně
| DPH | základní | 0 |  |  | 21% | 0
|  | snížená | 0 |  |  | 15% | 0
|  | zákl. přenesená | 0 |  |  | 21% | 0
|  | sníž. přenesená | 0 |  |  | 15% | 0
|  | nulová | 0 |  |  | 0% | 0
| Cena s DPH |  |  | v | CZK |  | 0
| Projektant |  |  | Zpracovatel
| Datum a podpis: |  | Razítko | Datum a podpis: |  |  | Razítko
| Objednavatel |  |  | Uchazeč
| Datum a podpis: |  | Razítko | Datum a podpis: |  |  | Razítko
REKAPITULACE ČLENĚNÍ SOUPISU PRACÍ
Stavba:
KOMPLEXNÍ REVITALIZACE ADMINISTRATIVNÍHO OBJEKTU URAN - R05
Objekt:
01 - Úpravy hlavního objektu
Soupis:
El-sou - Elektroinstalace - vyvolané související práce
Místo: |  |  | Liberec |  |  | Datum: | 8. 3. 2023
Zadavatel: |  |  | Statutární město Liberec |  |  | Projektant: | re:architekti studio s.r.o.
Uchazeč: |  |  | Vyplň údaj |  |  | Zpracovatel: | Propos Liberec s.r.o.
Kód dílu - Popis | [6 empty] | Cena celkem [CZK]
Náklady ze soupisu prací | [6 empty] | 0 | [11 empty] | -1
| PSV - Práce a dodávky PSV | [5 empty] | 0
| 741.5 - Elektroinstalace - vyvolané související práce | [5 empty] | 0
SOUPIS PRACÍ
Stavba:
KOMPLEXNÍ REVITALIZACE ADMINISTRATIVNÍHO OBJEKTU URAN - R05
Objekt:
01 - Úpravy hlavního objektu
Soupis:
El-sou - Elektroinstalace - vyvolané související práce
Místo: |  |  | Liberec |  |  | Datum: | 8. 3. 2023
Zadavatel: |  |  | Statutární město Liberec |  |  | Projektant: | re:architekti studio s.r.o.
Uchazeč: |  |  | Vyplň údaj |  |  | Zpracovatel: | Propos Liberec s.r.o.
PČ | Typ | Kód | Popis | MJ | Množství | J.cena [CZK] | Cena celkem [CZK] | Cenová soustava |  | DPH | J. Nh [h] | Nh celkem [h] | J. hmotnost [t] | Hmotnost celkem [t] | J. suť [t] | Suť Celkem [t]
Náklady soupisu celkem | [6 empty] | 0 |  |  |  |  | 0 |  | 0 |  | 0 |  | D | -1 | [7 empty] | 0
| D | PSV | Práce a dodávky PSV |  |  |  | 0 |  |  |  |  | 0 |  | 0 |  | 0 | 2 | D | 0 | ROZPOCET | [6 empty] | 0
| D | 741.5 | Elektroinstalace - vyvolané související práce |  |  |  | 0 |  |  |  |  | 0 |  | 0 |  | 0 | 2 | D | 1 | ROZPOCET | [6 empty] | 0
1 | K | 741510011.1 | Dočasný slaboproudý rozvod vč. všech související materiálů a prací (např. lišty, vrtání apod.) | m | 1200 |  | 0 |  |  | základní |  | 0 | 0 | 0 | 0 | 0 | 16 | K | 2 | ROZPOCET | 0 | 0 | 0 | 0 | 0 | 1 | 0 | 16 | -493905420
| P |  | Poznámka k položce: Kabel bude proveden z důvodu prověření a zajištění náhradní provizorní kabeláže uvnitř objektu pro nezbytný chod nutných technologií během rekonstrukce, kdy budou částečně v provozu Městská policie, krizové řízení, registr vozidel a recepce. | [14 empty] | P | 2
2 | K | 741510012.1 | Dočasný rozvod datového standardního kabelu CAT 5e vč. všech související materiálů a prací (např. lišty, vrtání apod.) | m | 1800 |  | 0 |  |  | základní |  | 0 | 0 | 0 | 0 | 0 | 16 | K | 2 | ROZPOCET | 0 | 0 | 0 | 0 | 0 | 1 | 0 | 16 | 277651163
| P |  | Poznámka k položce: Kabel bude proveden z důvodu prověření a zajištění náhradní provizorní kabeláže uvnitř objektu pro nezbytný chod nutných technologií během rekonstrukce, kdy budou částečně v provozu Městská policie, krizové řízení, registr vozidel a recepce. | [14 empty] | P | 2
3 | K | 741510013.1 | Konektory pro dočasné napojení koncových zařízení (počítače, tiskárny apod.) | ks | 210 |  | 0 |  |  | základní |  | 0 | 0 | 0 | 0 | 0 | 16 | K | 2 | ROZPOCET | 0 | 0 | 0 | 0 | 0 | 1 | 0 | 16 | -1913278652
4 | K | 741510021.1 | Ochrana dieselagregátu ve dvoře v úrovni 1.NP při obvodové stěně jednopatrového přístavku mezi osami 7-8 před mechanickým poškozením a poškozením prachem v průběhu stavby | ks | 1 |  | 0 |  |  | základní |  | 0 | 0 | 0 | 0 | 0 | 16 | K | 2 | ROZPOCET | 0 | 0 | 0 | 0 | 0 | 1 | 0 | 16 | 1126924141
5 | K | 741510022.1 | Provedení přeložky napájecích kabelů typu AYKY 3x240+120 vedoucích od dieselagregátu k příslušným technologiím umístěným uvnitř budovy | m | 24 |  | 0 |  |  | základní |  | 0 | 0 | 0 | 0 | 0 | 16 | K | 2 | ROZPOCET | 0 | 0 | 0 | 0 | 0 | 1 | 0 | 16 | -945185902
| P |  | Poznámka k položce: Vč. všech souvisejících materiálů a prací - platí pro všechny položky tohoto rozpočtu. Pro zajištění bezvýpadkového chodu technologií datového centra a dohledového centra Městské policie. | [14 empty] | P | 2
6 | K | 741510031.1 | Ochrana zařízení Vodafone kotveného na stěně střešní nástavby před poškozením | ks | 1 |  | 0 |  |  | základní |  | 0 | 0 | 0 | 0 | 0 | 16 | K | 2 | ROZPOCET | 0 | 0 | 0 | 0 | 0 | 1 | 0 | 16 | -652167480
7 | K | 741510032.1 | Prověření trasy stávajících datových kabelů (konkrétní typ kabelu na vyžádání u firmy Vodafone) na střeše a fasádě, provedení jejich ochránění proti poškození, případně dočasná přeložka podle zvoleného postupu stavebních prací | m | 40 |  | 0 |  |  | základní |  | 0 | 0 | 0 | 0 | 0 | 16 | K | 2 | ROZPOCET | 0 | 0 | 0 | 0 | 0 | 1 | 0 | 16 | -1729515794
8 | K | 741510033.1 | Ochrana kamery městského kamerového systému na východním rohu střešní atiky před poškozením | ks | 1 |  | 0 |  |  | základní |  | 0 | 0 | 0 | 0 | 0 | 16 | K | 2 | ROZPOCET | 0 | 0 | 0 | 0 | 0 | 1 | 0 | 16 | 1784171582
9 | K | 741510034.1 | Ochránění kabelů FTP městského kamerového systému proti poškození, případně dočasná přeložka podle zvoleného postupu stavebních prací | m | 21 |  | 0 |  |  | základní |  | 0 | 0 | 0 | 0 | 0 | 16 | K | 2 | ROZPOCET | 0 | 0 | 0 | 0 | 0 | 1 | 0 | 16 | 422930149

## VRN - Vedlejší a ostatní ...
{98338e23-24f9-48bc-9b0e-3cdc38955aad}
2
| KRYCÍ LIST SOUPISU PRACÍ | [7 empty] | v --- níže se nacházejí doplnkové a pomocné údaje k sestavám --- v | [8 empty] | False
Stavba:
KOMPLEXNÍ REVITALIZACE ADMINISTRATIVNÍHO OBJEKTU URAN - R05
Objekt:
01 - Úpravy hlavního objektu
Soupis:
VRN - Vedlejší a ostatní náklady stavby
| KSO: |  |  |  |  | CC-CZ:
| Místo: |  |  |  |  | Datum: | 8. 3. 2023
| Zadavatel: |  |  |  |  | IČ: | 25415751
|  | Statutární město Liberec |  |  |  | DIČ: | CZ25415751
| Uchazeč: |  |  |  |  | IČ: | Vyplň údaj
|  | Vyplň údaj |  |  |  | DIČ: | Vyplň údaj
| Projektant: |  |  |  |  | IČ: | 05559022
|  | re:architekti studio s.r.o. |  |  |  | DIČ: | CZ05559022
| Zpracovatel: |  |  |  |  | IČ:
|  | Propos Liberec s.r.o. |  |  |  | DIČ:
Poznámka:
| Cena bez DPH | [5 empty] | 0
|  |  | Základ daně |  |  | Sazba daně | Výše daně
| DPH | základní | 0 |  |  | 21% | 0
|  | snížená | 0 |  |  | 15% | 0
|  | zákl. přenesená | 0 |  |  | 21% | 0
|  | sníž. přenesená | 0 |  |  | 15% | 0
|  | nulová | 0 |  |  | 0% | 0
| Cena s DPH |  |  | v | CZK |  | 0
| Projektant |  |  | Zpracovatel
| Datum a podpis: |  | Razítko | Datum a podpis: |  |  | Razítko
| Objednavatel |  |  | Uchazeč
| Datum a podpis: |  | Razítko | Datum a podpis: |  |  | Razítko
REKAPITULACE ČLENĚNÍ SOUPISU PRACÍ
Stavba:
KOMPLEXNÍ REVITALIZACE ADMINISTRATIVNÍHO OBJEKTU URAN - R05
Objekt:
01 - Úpravy hlavního objektu
Soupis:
VRN - Vedlejší a ostatní náklady stavby
Místo: | [5 empty] | Datum: | 8. 3. 2023
Zadavatel: |  |  | Statutární město Liberec |  |  | Projektant: | re:architekti studio s.r.o.
Uchazeč: |  |  | Vyplň údaj |  |  | Zpracovatel: | Propos Liberec s.r.o.
Kód dílu - Popis | [6 empty] | Cena celkem [CZK]
Náklady ze soupisu prací | [6 empty] | 0 | [11 empty] | -1
| VRN - Vedlejší rozpočtové náklady (kromě samostatně uvedených a příbuzných položek u specialistů TZB) | [5 empty] | 0
| VRN1 - Průzkumné, geodetické a projektové práce | [5 empty] | 0
| VRN3 - Zařízení staveniště | [5 empty] | 0
| VRN4 - Inženýrská činnost | [5 empty] | 0
| VRN7 - Provozní vlivy | [5 empty] | 0
| VRN9 - Ostatní náklady | [5 empty] | 0
SOUPIS PRACÍ
Stavba:
KOMPLEXNÍ REVITALIZACE ADMINISTRATIVNÍHO OBJEKTU URAN - R05
Objekt:
01 - Úpravy hlavního objektu
Soupis:
VRN - Vedlejší a ostatní náklady stavby
Místo: | [5 empty] | Datum: | 8. 3. 2023
Zadavatel: |  |  | Statutární město Liberec |  |  | Projektant: | re:architekti studio s.r.o.
Uchazeč: |  |  | Vyplň údaj |  |  | Zpracovatel: | Propos Liberec s.r.o.
PČ | Typ | Kód | Popis | MJ | Množství | J.cena [CZK] | Cena celkem [CZK] | Cenová soustava |  | DPH | J. Nh [h] | Nh celkem [h] | J. hmotnost [t] | Hmotnost celkem [t] | J. suť [t] | Suť Celkem [t]
Náklady soupisu celkem | [6 empty] | 0 |  |  |  |  | 0 |  | 0 |  | 0 |  | D | -1 | [10 empty] | 0
| D | VRN | Vedlejší rozpočtové náklady (kromě samostatně uvedených a příbuzných položek u specialistů TZB) |  |  |  | 0 |  |  |  |  | 0 |  | 0 |  | 0 | 5 | D | 0 |  |  |  | ROZPOCET | [6 empty] | 0
| D | VRN1 | Průzkumné, geodetické a projektové práce |  |  |  | 0 |  |  |  |  | 0 |  | 0 |  | 0 | 5 | D | 1 |  |  |  | ROZPOCET | [6 empty] | 0
1 | K | 011002000.1 | Průzkumné a zjišťovací práce, kontrola stávajícího stavu napojení budovy na inženýrské sítě | kpl | 1 |  | 0 |  |  | základní |  | 0 | 0 | 0 | 0 | 0 | 4 | K | 2 |  |  |  | ROZPOCET | 0 | 0 | 0 | 0 | 0 | 1 | 0 | 4 | 2
| P |  | Poznámka k položce: např. kontrola stávající ocelové konstrukce fasády na přítomnost koroze nebo jiná mechanická poškození, ověření stávajícího profilu krajního nosníku stropu na ose 1 a 11, změření úbytku tloušťky materiálu v nosných rámech fasády aj. | [14 empty] | P | 2
2 | K | 012203000.1 | Geodetické práce (např.vytyčení a zaměření podzemích vedení v úseku ploch nad tunelem dle ZOV) | kpl | 1 |  | 0 |  |  | základní |  | 0 | 0 | 0 | 0 | 0 | 1024 | K | 2 |  |  |  | ROZPOCET | 0 | 0 | 0 | 0 | 0 | 1 | 0 | 1024 | 1967154829
21 | K | 012203000.2 | Zaměření stávajícího stavu ponechaných prvků roštu fasády po odstrojení vnějších prvků fasádního pláště a jiné potřebné zaměřovací práce | kpl | 1 |  | 0 |  |  | základní |  | 0 | 0 | 0 | 0 | 0 | 1024 | K | 2 |  |  |  | ROZPOCET | 0 | 0 | 0 | 0 | 0 | 1 | 0 | 1024 | 1440034003
3 | K | 013254000.1 | Dokumentace skutečného provedení stavby (samostatně v jednotlivých rozpočtech neuvedená) | kpl | 1 |  | 0 |  |  | základní |  | 0 | 0 | 0 | 0 | 0 | 4 | K | 2 |  |  |  | ROZPOCET | 0 | 0 | 0 | 0 | 0 | 1 | 0 | 4 | 4
4 | K | 013294000.1 | Dílenská dokumentace, příp. jiná potřebná dokumentace | kpl | 1 |  | 0 |  |  | základní |  | 0 | 0 | 0 | 0 | 0 | 4 | K | 2 |  |  |  | ROZPOCET | 0 | 0 | 0 | 0 | 0 | 1 | 0 | 4 | 6
5 | K | 013294000.2 | Dokumentace prováděných úprav ocelové konstrukce fasády, příp. jiné potřebné zdokumentování prací | kpl | 1 |  | 0 |  |  | základní |  | 0 | 0 | 0 | 0 | 0 | 4 | K | 2 |  |  |  | ROZPOCET | 0 | 0 | 0 | 0 | 0 | 1 | 0 | 4 | 8
| P |  | Poznámka k položce: Dle TZ konstrukční části, kapitola "Úprava rámů a nové opláštění": "Prováděcí firma povede o prováděných úpravách záznamy a bude vypracována zpráva s přehledným výkresem s popisem úbytku materiálu a použitých úpravách." | [14 empty] | P | 2
| D | VRN3 | Zařízení staveniště |  |  |  | 0 |  |  |  |  | 0 |  | 0 |  | 0 | 5 | D | 1 |  |  |  | ROZPOCET | [6 empty] | 0
6 | K | 032002000.1 | Zřízení zařízení a vybavení staveniště vč. provizorních zpevněných ploch, zabezpečení vstupu do objektu, připojení energií, dopravních opatření | kpl | 1 |  | 0 |  |  | základní |  | 0 | 0 | 0 | 0 | 0 | 4 | K | 2 |  |  |  | ROZPOCET | 0 | 0 | 0 | 0 | 0 | 1 | 0 | 4 | 10
7 | K | 034002000.1 | Zabezpečení, ostraha, pronájem a provoz zařízení staveniště | kpl | 1 |  | 0 |  |  | základní |  | 0 | 0 | 0 | 0 | 0 | 4 | K | 2 |  |  |  | ROZPOCET | 0 | 0 | 0 | 0 | 0 | 1 | 0 | 4 | 12
8 | K | 039002000.1 | Zrušení zařízení staveniště vč. úklidu zařízení staveniště, uvedení ploch dotčených výstavbou do původního stavu | kpl | 1 |  | 0 |  |  | základní |  | 0 | 0 | 0 | 0 | 0 | 4 | K | 2 |  |  |  | ROZPOCET | 0 | 0 | 0 | 0 | 0 | 1 | 0 | 4 | 14
9 | K | 039903000.1 | Ochrana stávajících konstrukcí, rozvodů a zařízení před poškozením | kpl | 1 |  | 0 |  |  | základní |  | 0 | 0 | 0 | 0 | 0 | 4 | K | 2 |  |  |  | ROZPOCET | 0 | 0 | 0 | 0 | 0 | 1 | 0 | 4 | 16
10 | K | 039903000.2 | Ochránění stavby před klimatickými vlivy (např. provizorní zakrývání střechy a fasády, opatření proti chladu, dešti, sněhu, větru apod.) | kpl | 1 |  | 0 |  |  | základní |  | 0 | 0 | 0 | 0 | 0 | 4 | K | 2 |  |  |  | ROZPOCET | 0 | 0 | 0 | 0 | 0 | 1 | 0 | 4 | 5089028
11 | K | 039903000.3 | Opatření a konstrukce zabezpečující omezení prašnosti, vibrací a hluku | kpl | 1 |  | 0 |  |  | základní |  | 0 | 0 | 0 | 0 | 0 | 4 | K | 2 |  |  |  | ROZPOCET | 0 | 0 | 0 | 0 | 0 | 1 | 0 | 4 | 1122795196
12 | K | 039903000.4 | Ztužení, event. podepření stávajících konstrukcí | kpl | 1 |  | 0 |  |  | základní |  | 0 | 0 | 0 | 0 | 0 | 4 | K | 2 |  |  |  | ROZPOCET | 0 | 0 | 0 | 0 | 0 | 1 | 0 | 4 | 1529822864
| VV |  | dle TZ kapitola Bourací práce | [14 empty] | VV | 2 | 1 | True | 0 | ROZPOCET
| VV |  | Tyto (bourací) práce budou prováděny pod dohledem statika přítomného na stavbě a budou respektovány | [14 empty] | VV | 2 | 1 | True | 0 | ROZPOCET
| VV |  | jeho požadavky na ztužení event. podepření stávajících konstrukcí – vše bude řešeno při realizaci | [14 empty] | VV | 2 | 1 | True | 0 | ROZPOCET
| VV |  | dle skutečného stavu. | [14 empty] | VV | 2 | 1 | True | 0 | ROZPOCET
| VV |  | Např.dle ZOV "Statické podchycení střešní konstrukce v přístavku přízemí ". | [14 empty] | VV | 2 | 1 | True | 0 | ROZPOCET
| VV |  | 1 |  | 1 | [12 empty] | VV | 2 | 2 | True | 1 | ROZPOCET
20 | K | 039903000.5 | Dočasný billboard - plachta o rozměru 1 x 2 m s informacemi o stavbě | kpl | 1 |  | 0 |  |  | základní |  | 0 | 0 | 0 | 0 | 0 | 4 | K | 2 |  |  |  | ROZPOCET | 0 | 0 | 0 | 0 | 0 | 1 | 0 | 4 | -1449142104
| D | VRN4 | Inženýrská činnost |  |  |  | 0 |  |  |  |  | 0 |  | 0 |  | 0 | 5 | D | 1 |  |  |  | ROZPOCET | [6 empty] | 0
13 | K | 041903000.1 | Požární dohled související se svařováním vč. provádění požárního dohledu po potřebnou dobu po skončení svařování | kpl | 1 |  | 0 |  |  | základní |  | 0 | 0 | 0 | 0 | 0 | 1024 | K | 2 |  |  |  | ROZPOCET | 0 | 0 | 0 | 0 | 0 | 1 | 0 | 1024 | -622945529
14 | K | 043103000.1 | Zkoušky (např. tahové zkoušky střešního pláště, zátopová zkouška a ostatní zkoušky), protokoly, doklady potřebné pro bezvadné provedení a předání díla | kpl | 1 |  | 0 |  |  | základní |  | 0 | 0 | 0 | 0 | 0 | 4 | K | 2 |  |  |  | ROZPOCET | 0 | 0 | 0 | 0 | 0 | 1 | 0 | 4 | 18
15 | K | 045002000.1 | Kompletační a koordinační činnost | kpl | 1 |  | 0 |  |  | základní |  | 0 | 0 | 0 | 0 | 0 | 4 | K | 2 |  |  |  | ROZPOCET | 0 | 0 | 0 | 0 | 0 | 1 | 0 | 4 | 20
| D | VRN7 | Provozní vlivy |  |  |  | 0 |  |  |  |  | 0 |  | 0 |  | 0 | 5 | D | 1 |  |  |  | ROZPOCET | [6 empty] | 0
16 | K | 071002000.1 | Provozní vlivy, provoz a požadavky investora, třetích osob, náklady související s umístěním stavby (např.blízkost tunelu), zábory, zajištění bezpečnosti vč. protipožárních opatření | kpl | 1 |  | 0 |  |  | základní |  | 0 | 0 | 0 | 0 | 0 | 4 | K | 2 |  |  |  | ROZPOCET | 0 | 0 | 0 | 0 | 0 | 1 | 0 | 4 | 22
17 | K | 071002000.2 | Náklady spojené s etapizací stavby (dle ZOV a pokynů investora) | kpl | 1 |  | 0 |  |  | základní |  | 0 | 0 | 0 | 0 | 0 | 4 | K | 2 |  |  |  | ROZPOCET | 0 | 0 | 0 | 0 | 0 | 1 | 0 | 4 | 24
| D | VRN9 | Ostatní náklady |  |  |  | 0 |  |  |  |  | 0 |  | 0 |  | 0 | 5 | D | 1 |  |  |  | ROZPOCET | [6 empty] | 0
18 | K | 094002010.1 | Vzorkování žárově zinkovaného plechu | kus | 5 |  | 0 |  |  | základní |  | 0 | 0 | 0 | 0 | 0 | 1024 | K | 2 |  |  |  | ROZPOCET | 0 | 0 | 0 | 0 | 0 | 1 | 0 | 1024 | 37203572
| P |  | Poznámka k položce: Bude vybrán typický plech tvaru T v měřítku 1:1. V souladu se zásadami pro zinkování plechů v PD bude na vzorcích zkoumáno vše, co je v PD popsáno. Vzorky povedou k výběru materiálu plechu. | [14 empty] | P | 2
19 | K | 094002020.1 | Vzorkování ostatních výrobků, materiálů, povrchových úprav | kpl | 1 |  | 0 |  |  | základní |  | 0 | 0 | 0 | 0 | 0 | 1024 | K | 2 |  |  |  | ROZPOCET | 0 | 0 | 0 | 0 | 0 | 1 | 0 | 1024 | -237402991

## D.1.1 - Architektonicko-s...
{109ac770-10ff-4257-a1c1-7c64ef528afd}
2
| KRYCÍ LIST SOUPISU PRACÍ | [7 empty] | v --- níže se nacházejí doplnkové a pomocné údaje k sestavám --- v | [8 empty] | False
Stavba:
KOMPLEXNÍ REVITALIZACE ADMINISTRATIVNÍHO OBJEKTU URAN - R05
Objekt:
02 - Zázemí autobusového nádraží
Soupis:
SO_01 - Zázemí autobusového nádraží v parteru objektu URAN
Úroveň 3:
D.1.1 - Architektonicko-stavební řešení
| KSO: |  |  |  |  | CC-CZ:
| Místo: |  | 1. máje 108/48, 460 07 Liberec III - Jeřáb |  |  | Datum: | 8. 3. 2023
| Zadavatel: |  |  |  |  | IČ: | 00262978
|  | Statutární město Liberec |  |  |  | DIČ: | CZ00262978
| Uchazeč: |  |  |  |  | IČ: | Vyplň údaj
|  | Vyplň údaj |  |  |  | DIČ: | Vyplň údaj
| Projektant: |  |  |  |  | IČ: | 05559022
|  | re:architekti studio s.r.o. |  |  |  | DIČ: | CZ05559022
| Zpracovatel: |  |  |  |  | IČ:
|  | Propos Liberec s.r.o. |  |  |  | DIČ:
Poznámka:
| Cena bez DPH | [5 empty] | 0
|  |  | Základ daně |  |  | Sazba daně | Výše daně
| DPH | základní | 0 |  |  | 21% | 0
|  | snížená | 0 |  |  | 15% | 0
|  | zákl. přenesená | 0 |  |  | 21% | 0
|  | sníž. přenesená | 0 |  |  | 15% | 0
|  | nulová | 0 |  |  | 0% | 0
| Cena s DPH |  |  | v | CZK |  | 0
| Projektant |  |  | Zpracovatel
| Datum a podpis: |  | Razítko | Datum a podpis: |  |  | Razítko
| Objednavatel |  |  | Uchazeč
| Datum a podpis: |  | Razítko | Datum a podpis: |  |  | Razítko
REKAPITULACE ČLENĚNÍ SOUPISU PRACÍ
Stavba:
KOMPLEXNÍ REVITALIZACE ADMINISTRATIVNÍHO OBJEKTU URAN - R05
Objekt:
02 - Zázemí autobusového nádraží
Soupis:
SO_01 - Zázemí autobusového nádraží v parteru objektu URAN
Úroveň 3:
D.1.1 - Architektonicko-stavební řešení
Místo: |  |  | 1. máje 108/48, 460 07 Liberec III - Jeřáb |  |  | Datum: | 8. 3. 2023
Zadavatel: |  |  | Statutární město Liberec |  |  | Projektant: | re:architekti studio s.r.o.
Uchazeč: |  |  | Vyplň údaj |  |  | Zpracovatel: | Propos Liberec s.r.o.
Kód dílu - Popis | [6 empty] | Cena celkem [CZK]
Náklady ze soupisu prací | [6 empty] | 0 | [11 empty] | -1
| HSV - Práce a dodávky HSV | [5 empty] | 0
| 1 - Zemní práce | [5 empty] | 0
| 2 - Zakládání | [5 empty] | 0
| 3 - Svislé a kompletní konstrukce | [5 empty] | 0
| 5 - Komunikace pozemní | [5 empty] | 0
| 6 - Úpravy povrchů, podlahy a osazování výplní | [5 empty] | 0
| 9 - Ostatní konstrukce a práce, bourání | [5 empty] | 0
| 997 - Přesun sutě | [5 empty] | 0
| 998 - Přesun hmot | [5 empty] | 0
| PSV - Práce a dodávky PSV | [5 empty] | 0
| 713 - Izolace tepelné | [5 empty] | 0
| 761 - Konstrukce prosvětlovací - výplně otvorů | [5 empty] | 0
| 763 - Konstrukce suché výstavby | [5 empty] | 0
| 767 - Konstrukce zámečnické | [5 empty] | 0
| 768 - Ostatní výrobky (vč.přesunu hmot) | [5 empty] | 0
| 771 - Podlahy z dlaždic | [5 empty] | 0
| 772 - Podlahy z kamene | [5 empty] | 0
| 776 - Podlahy povlakové | [5 empty] | 0
| 777 - Podlahy lité | [5 empty] | 0
| 781 - Dokončovací práce - obklady | [5 empty] | 0
| 783 - Dokončovací práce - nátěry | [5 empty] | 0
| 784 - Dokončovací práce - malby a tapety | [5 empty] | 0
SOUPIS PRACÍ
Stavba:
KOMPLEXNÍ REVITALIZACE ADMINISTRATIVNÍHO OBJEKTU URAN - R05
Objekt:
02 - Zázemí autobusového nádraží
Soupis:
SO_01 - Zázemí autobusového nádraží v parteru objektu URAN
Úroveň 3:
D.1.1 - Architektonicko-stavební řešení
Místo: |  |  | 1. máje 108/48, 460 07 Liberec III - Jeřáb |  |  | Datum: | 8. 3. 2023
Zadavatel: |  |  | Statutární město Liberec |  |  | Projektant: | re:architekti studio s.r.o.
Uchazeč: |  |  | Vyplň údaj |  |  | Zpracovatel: | Propos Liberec s.r.o.
PČ | Typ | Kód | Popis | MJ | Množství | J.cena [CZK] | Cena celkem [CZK] | Cenová soustava |  | DPH | J. Nh [h] | Nh celkem [h] | J. hmotnost [t] | Hmotnost celkem [t] | J. suť [t] | Suť Celkem [t]
Náklady soupisu celkem | [6 empty] | 0 |  |  |  |  | 0 |  | 153.3058 |  | 76.3228 |  | D | -1 | [10 empty] | 0
| D | HSV | Práce a dodávky HSV |  |  |  | 0 |  |  |  |  | 0 |  | 128.1722 |  | 76.1818 | 1 | D | 0 |  |  |  | ROZPOCET | [6 empty] | 0
| D | 1 | Zemní práce |  |  |  | 0 |  |  |  |  | 0 |  | 8.6021 |  | 0 | 1 | D | 1 |  |  |  | ROZPOCET | [6 empty] | 0
1 | K | 131251100 | Hloubení jam nezapažených v hornině třídy těžitelnosti I skupiny 3 objem do 20 m3 strojně | m3 | 4.5 |  | 0 | CS ÚRS 2022 02 |  | základní |  | 0 | 0 | 0 | 0 | 0 | 4 | K | 2 |  |  |  | ROZPOCET | 0 | 0 | 0 | 0 | 0 | 1 | 0 | 4 | 731425234
| VV |  | pro vsak | [14 empty] | VV | 2 | 1 | True | 0 | ROZPOCET
| VV |  | 1,0*1,0*1,0 |  | 1 | [12 empty] | VV | 2 | 2 | True | 0 | ROZPOCET
| VV |  | 1,0*3,5*1,0 |  | 3.5 | [12 empty] | VV | 2 | 2 | True | 0 | ROZPOCET
| VV |  | Součet |  | 4.5 | [12 empty] | VV | 2 | 4 | True | 1 | ROZPOCET
2 | K | 132212331 | Hloubení nezapažených rýh šířky do 2000 mm v soudržných horninách třídy těžitelnosti I skupiny 3 ručně | m3 | 1.05 |  | 0 | CS ÚRS 2022 02 |  | základní |  | 0 | 0 | 0 | 0 | 0 | 4 | K | 2 |  |  |  | ROZPOCET | 0 | 0 | 0 | 0 | 0 | 1 | 0 | 4 | -1981008906
| VV |  | pro drenáž | [14 empty] | VV | 2 | 1 | True | 0 | ROZPOCET
| VV |  | 0,4*0,5*(1,4+1,2) |  | 0.52 | [12 empty] | VV | 2 | 2 | True | 0 | ROZPOCET
| VV |  | 0,4*0,5*2,65 |  | 0.53 | [12 empty] | VV | 2 | 2 | True | 0 | ROZPOCET
| VV |  | Součet |  | 1.05 | [12 empty] | VV | 2 | 4 | True | 1 | ROZPOCET
3 | K | 132312131 | Hloubení nezapažených rýh šířky do 800 mm v soudržných horninách třídy těžitelnosti II skupiny 4 ručně | m3 | 0.593 |  | 0 | CS ÚRS 2022 02 |  | základní |  | 0 | 0 | 0 | 0 | 0 | 4 | K | 2 |  |  |  | ROZPOCET | 0 | 0 | 0 | 0 | 0 | 1 | 0 | 4 | 1391718808
| VV |  | "D.1.1.15.4 tabulka zámečnických výrobků - Z1 - vstupní stříška - základy" (0,30*1,00*2+0,40*0,40)*0,78 |  | 0.593 | [12 empty] | VV | 2 | 2 | True | 1 | ROZPOCET
4 | K | 132354202 | Hloubení zapažených rýh š do 2000 mm v hornině třídy těžitelnosti II skupiny 4 objem do 50 m3 | m3 | 28 |  | 0 | CS ÚRS 2022 02 |  | základní |  | 0 | 0 | 0 | 0 | 0 | 4 | K | 2 |  |  |  | ROZPOCET | 0 | 0 | 0 | 0 | 0 | 1 | 0 | 4 | -1262277509
| VV |  | "výkop pro novou opěrnou zídku" 14,00*2,00*1,00 |  | 28 | [12 empty] | VV | 2 | 2 | True | 1 | ROZPOCET
5 | K | 151101201 | Zřízení příložného pažení stěn výkopu hl do 4 m | m2 | 56 |  | 0 | CS ÚRS 2022 02 |  | základní |  | 0 | 0.0007 | 0.0392 | 0 | 0 | 4 | K | 2 |  |  |  | ROZPOCET | 0 | 0 | 0 | 0 | 0 | 1 | 0 | 4 | -1159446865
| VV |  | "výkop pro novou opěrnou zídku" 14,00*2,00*2 |  | 56 | [12 empty] | VV | 2 | 2 | True | 1 | ROZPOCET
6 | K | 151101211 | Odstranění příložného pažení stěn hl do 4 m | m2 | 56 |  | 0 | CS ÚRS 2022 02 |  | základní |  | 0 | 0 | 0 | 0 | 0 | 4 | K | 2 |  |  |  | ROZPOCET | 0 | 0 | 0 | 0 | 0 | 1 | 0 | 4 | -678906092
7 | K | 151101301 | Zřízení rozepření stěn při pažení příložném hl do 4 m | m3 | 28 |  | 0 | CS ÚRS 2022 02 |  | základní |  | 0 | 0.00046 | 0.01288 | 0 | 0 | 4 | K | 2 |  |  |  | ROZPOCET | 0 | 0 | 0 | 0 | 0 | 1 | 0 | 4 | 1458584441
| VV |  | "výkop pro novou opěrnou zídku" 14,00*2,00*1,00 |  | 28 | [12 empty] | VV | 2 | 2 | True | 1 | ROZPOCET
8 | K | 151101311 | Odstranění rozepření stěn při pažení příložném hl do 4 m | m3 | 28 |  | 0 | CS ÚRS 2022 02 |  | základní |  | 0 | 0 | 0 | 0 | 0 | 4 | K | 2 |  |  |  | ROZPOCET | 0 | 0 | 0 | 0 | 0 | 1 | 0 | 4 | 2004404000
9 | K | 162751138 | Vodorovné přemístění výkopku/sypaniny na smluvně zajištěnou skládku zhotovitele | m3 | 16.164 |  | 0 |  |  | základní |  | 0 | 0 | 0 | 0 | 0 | 4 | K | 2 |  |  |  | ROZPOCET | 0 | 0 | 0 | 0 | 0 | 1 | 0 | 4 | 949156925
| VV |  | "D.1.1.15.4 tabulka zámečnických výrobků - Z1 - vstupní stříška - základy" (0,30*1,00*2+0,40*0,40)*0,78 |  | 0.593 | [12 empty] | VV | 2 | 2 | True | 0 | ROZPOCET
| VV |  | "výkop pro novou opěrnou zídku" 14,00*2,00*1,00 |  | 28 | [12 empty] | VV | 2 | 2 | True | 0 | ROZPOCET
| VV |  | "odečet zásypů a obsypů" -17,139 |  | -17.139 | [12 empty] | VV | 2 | 2 | True | 0 | ROZPOCET
| VV |  | "přípočet výkopu kvuli drenáže" 4,5+1,05-0,84 |  | 4.71 | [12 empty] | VV | 2 | 2 | True | 0 | ROZPOCET
| VV |  | Součet |  | 16.164 | [12 empty] | VV | 2 | 4 | True | 1 | ROZPOCET
10 | K | 167151112 | Nakládání výkopku z hornin třídy těžitelnosti II skupiny 4 a 5 přes 100 m3 | m3 | 16.164 |  | 0 | CS ÚRS 2022 02 |  | základní |  | 0 | 0 | 0 | 0 | 0 | 4 | K | 2 |  |  |  | ROZPOCET | 0 | 0 | 0 | 0 | 0 | 1 | 0 | 4 | -742616349
| VV |  | "D.1.1.15.4 tabulka zámečnických výrobků - Z1 - vstupní stříška - základy" (0,30*1,00*2+0,40*0,40)*0,78 |  | 0.593 | [12 empty] | VV | 2 | 2 | True | 0 | ROZPOCET
| VV |  | "výkop pro novou opěrnou zídku" 14,00*2,00*1,00 |  | 28 | [12 empty] | VV | 2 | 2 | True | 0 | ROZPOCET
| VV |  | "odečet zásypů a obsypů" -17,139 |  | -17.139 | [12 empty] | VV | 2 | 2 | True | 0 | ROZPOCET
| VV |  | "přípočet výkopu kvuli drenáže" 4,5+1,05-0,84 |  | 4.71 | [12 empty] | VV | 2 | 2 | True | 0 | ROZPOCET
| VV |  | Součet |  | 16.164 | [12 empty] | VV | 2 | 4 | True | 1 | ROZPOCET
11 | K | 171201221 | Poplatek za uložení na skládce (skládkovné) zeminy a kamení kód odpadu 17 05 04 | t | 29.095 |  | 0 | CS ÚRS 2022 02 |  | základní |  | 0 | 0 | 0 | 0 | 0 | 4 | K | 2 |  |  |  | ROZPOCET | 0 | 0 | 0 | 0 | 0 | 1 | 0 | 4 | -1501674671
| VV |  | 16,164 |  | 16.164 | [12 empty] | VV | 2 | 2 | True | 1 | ROZPOCET
| VV |  | 16,164*1,8 'Přepočtené koeficientem množství |  | 29.095 | [12 empty] | VV | 2 | 2 | False | 1 | ROZPOCET
12 | K | 174151101 | Zásyp jam, šachet rýh nebo kolem objektů sypaninou se zhutněním | m3 | 21.639 |  | 0 | CS ÚRS 2022 02 |  | základní |  | 0 | 0 | 0 | 0 | 0 | 4 | K | 2 |  |  |  | ROZPOCET | 0 | 0 | 0 | 0 | 0 | 1 | 0 | 4 | 505779621
| VV |  | "výkop pro novou opěrnou zídku" 14,00*2,00*1,00 |  | 28 | [12 empty] | VV | 2 | 2 | True | 0 | ROZPOCET
| VV |  | "nová opěrná zídka" -13,542*(1,71+0,80)*0,20 |  | -6.798 | [12 empty] | VV | 2 | 2 | True | 0 | ROZPOCET
| VV |  | "nová opěrná zídka" -13,542*1,00*0,30 |  | -4.063 | [12 empty] | VV | 2 | 2 | True | 0 | ROZPOCET
| VV |  | vsak pro drenáž | [14 empty] | VV | 2 | 1 | True | 0 | ROZPOCET
| VV |  | 1,0*1,0*1,0 |  | 1 | [12 empty] | VV | 2 | 2 | True | 0 | ROZPOCET
| VV |  | 1,0*3,5*1,0 |  | 3.5 | [12 empty] | VV | 2 | 2 | True | 0 | ROZPOCET
| VV |  | Součet |  | 21.639 | [12 empty] | VV | 2 | 4 | True | 1 | ROZPOCET
13 | M | 58333674 | kamenivo těžené hrubé frakce 16/32 | t | 8.55 |  | 0 | CS ÚRS 2022 02 |  | základní |  | 0 | 1 | 8.55 | 0 | 0 | 8 | M | 2 |  |  |  | ROZPOCET | 0 | 0 | 0 | 0 | 0 | 1 | 0 | 4 | -1400243035
| VV |  | vsak pro drenáž | [14 empty] | VV | 2 | 1 | True | 0 | ROZPOCET
| VV |  | 1,0*1,0*1,0*1,9 |  | 1.9 | [12 empty] | VV | 2 | 2 | True | 0 | ROZPOCET
| VV |  | 1,0*3,5*1,0*1,9 |  | 6.65 | [12 empty] | VV | 2 | 2 | True | 0 | ROZPOCET
| VV |  | Součet |  | 8.55 | [12 empty] | VV | 2 | 4 | True | 1 | ROZPOCET
14 | K | 175111101 | Obsypání potrubí ručně sypaninou bez prohození, uloženou do 3 m | m3 | 0.84 |  | 0 | CS ÚRS 2022 02 |  | základní |  | 0 | 0 | 0 | 0 | 0 | 4 | K | 2 |  |  |  | ROZPOCET | 0 | 0 | 0 | 0 | 0 | 1 | 0 | 4 | -2003311245
| VV |  | pro drenáž | [14 empty] | VV | 2 | 1 | True | 0 | ROZPOCET
| VV |  | 0,4*0,4*(1,4+1,2) |  | 0.416 | [12 empty] | VV | 2 | 2 | True | 0 | ROZPOCET
| VV |  | 0,4*0,4*2,65 |  | 0.424 | [12 empty] | VV | 2 | 2 | True | 0 | ROZPOCET
| VV |  | Součet |  | 0.84 | [12 empty] | VV | 2 | 4 | True | 1 | ROZPOCET
| D | 2 | Zakládání |  |  |  | 0 |  |  |  |  | 0 |  | 11.3347 |  | 0 | 1 | D | 1 |  |  |  | ROZPOCET | [6 empty] | 0
15 | K | 212750131 | Trativod z drenážních trubek PVC-U SN 4 neperforovaná včetně lože otevřený výkop DN 100 pro budovy plocha pro vtékání vody min. 80 cm2/m | m | 5.25 |  | 0 | CS ÚRS 2022 02 |  | základní |  | 0 | 0.20441 | 1.0732 | 0 | 0 | 4 | K | 2 |  |  |  | ROZPOCET | 0 | 0 | 0 | 0 | 0 | 1 | 0 | 4 | 412912019
| VV |  | pro drenáž | [14 empty] | VV | 2 | 1 | True | 0 | ROZPOCET
| VV |  | (1,4+1,2) |  | 2.6 | [12 empty] | VV | 2 | 2 | True | 0 | ROZPOCET
| VV |  | 2,65 |  | 2.65 | [12 empty] | VV | 2 | 2 | True | 0 | ROZPOCET
| VV |  | Součet |  | 5.25 | [12 empty] | VV | 2 | 4 | True | 1 | ROZPOCET
16 | K | 271532212 | Podsyp pod základové konstrukce se zhutněním z hrubého kameniva frakce 16 až 32 mm | m3 | 4.063 |  | 0 | CS ÚRS 2022 02 |  | základní |  | 0 | 2.16 | 8.7761 | 0 | 0 | 4 | K | 2 |  |  |  | ROZPOCET | 0 | 0 | 0 | 0 | 0 | 1 | 0 | 4 | -1992274997
| VV |  | "nová opěrná zídka" 13,542*1,00*0,30 |  | 4.063 | [12 empty] | VV | 2 | 2 | True | 1 | ROZPOCET
17 | K | 274313711 | Základové pásy z betonu tř. C 20/25 | m3 | 0.468 |  | 0 | CS ÚRS 2022 02 |  | základní |  | 0 | 2.5019 | 1.1709 | 0 | 0 | 4 | K | 2 |  |  |  | ROZPOCET | 0 | 0 | 0 | 0 | 0 | 1 | 0 | 4 | 476448088
| VV |  | "D.1.1.15.4 tabulka zámečnických výrobků - Z1 - vstupní stříška - základy" (0,30*1,00*2)*0,78 |  | 0.468 | [12 empty] | VV | 2 | 2 | True | 1 | ROZPOCET
18 | K | 274351121 | Zřízení bednění základových pasů rovného | m2 | 0.52 |  | 0 | CS ÚRS 2022 02 |  | základní |  | 0 | 0.00269 | 0.0013988 | 0 | 0 | 4 | K | 2 |  |  |  | ROZPOCET | 0 | 0 | 0 | 0 | 0 | 1 | 0 | 4 | 218360871
| VV |  | "D.1.1.15.4 tabulka zámečnických výrobků - Z1 - vstupní stříška - základy" (0,30+1,00)*2*0,10*2 |  | 0.52 | [12 empty] | VV | 2 | 2 | True | 1 | ROZPOCET
19 | K | 274351122 | Odstranění bednění základových pasů rovného | m2 | 0.52 |  | 0 | CS ÚRS 2022 02 |  | základní |  | 0 | 0 | 0 | 0 | 0 | 4 | K | 2 |  |  |  | ROZPOCET | 0 | 0 | 0 | 0 | 0 | 1 | 0 | 4 | 1332957380
20 | K | 275313711 | Základové patky z betonu tř. C 20/25 | m3 | 0.125 |  | 0 | CS ÚRS 2022 02 |  | základní |  | 0 | 2.5019 | 0.31273 | 0 | 0 | 4 | K | 2 |  |  |  | ROZPOCET | 0 | 0 | 0 | 0 | 0 | 1 | 0 | 4 | 242380442
| VV |  | "D.1.1.15.4 tabulka zámečnických výrobků - Z1 - vstupní stříška - základy" (0,40*0,40)*0,78 |  | 0.125 | [12 empty] | VV | 2 | 2 | True | 1 | ROZPOCET
21 | K | 275351121 | Zřízení bednění základových patek | m2 | 0.16 |  | 0 | CS ÚRS 2022 02 |  | základní |  | 0 | 0.00264 | 0.0004224 | 0 | 0 | 4 | K | 2 |  |  |  | ROZPOCET | 0 | 0 | 0 | 0 | 0 | 1 | 0 | 4 | -1614430490
| VV |  | "D.1.1.15.4 tabulka zámečnických výrobků - Z1 - vstupní stříška - základy" (0,40*4)*0,10 |  | 0.16 | [12 empty] | VV | 2 | 2 | True | 1 | ROZPOCET
22 | K | 275351122 | Odstranění bednění základových patek | m2 | 0.16 |  | 0 | CS ÚRS 2022 02 |  | základní |  | 0 | 0 | 0 | 0 | 0 | 4 | K | 2 |  |  |  | ROZPOCET | 0 | 0 | 0 | 0 | 0 | 1 | 0 | 4 | 895694894
| D | 3 | Svislé a kompletní konstrukce |  |  |  | 0 |  |  |  |  | 0 |  | 34.0883 |  | 0 | 1 | D | 1 |  |  |  | ROZPOCET | [6 empty] | 0
23 | K | 311270731 | Zdivo z přesných vápenopískových plných tvárnic 10DF do P15 tl 300 mm | m2 | 2.499 |  | 0 | CS ÚRS 2022 02 |  | základní |  | 0 | 0.54835 | 1.3703 | 0 | 0 | 4 | K | 2 |  |  |  | ROZPOCET | 0 | 0 | 0 | 0 | 0 | 1 | 0 | 4 | 995367304
| VV |  | "D.1.1.4 Půdorys 1.NP - návrh - skladba S8" 0,71*3,52 |  | 2.499 | [12 empty] | VV | 2 | 2 | True | 1 | ROZPOCET
24 | K | 311272031 | Zdivo z pórobetonových tvárnic hladkých přes P2 do P4 přes 450 do 600 kg/m3 na tenkovrstvou maltu tl 200 mm | m2 | 138.683 |  | 0 | CS ÚRS 2022 02 |  | základní |  | 0 | 0.14574 | 20.2117 | 0 | 0 | 4 | K | 2 |  |  |  | ROZPOCET | 0 | 0 | 0 | 0 | 0 | 1 | 0 | 4 | 1022781143
| VV |  | "D.1.1.4 Půdorys 1.NP - návrh - skladba S4.1" (3,45+0,23+7,04+0,23+1,83+0,16+4,98)*4,07-(0,80*2,10+3,10*0,80*3+0,80*1,97) |  | 62.238 | [12 empty] | VV | 2 | 2 | True | 0 | ROZPOCET
| VV |  | "D.1.1.4 Půdorys 1.NP - návrh - skladba S4.2" (1,46+1,575+0,16*2+3,47+0,93)*3,52-(0,80*1,97) |  | 25.722 | [12 empty] | VV | 2 | 2 | True | 0 | ROZPOCET
| VV |  | "D.1.1.4 Půdorys 1.NP - návrh - skladba S5.1" 3,36*3,52 |  | 11.827 | [12 empty] | VV | 2 | 2 | True | 0 | ROZPOCET
| VV |  | "D.1.1.4 Půdorys 1.NP - návrh - skladba S5.2" (0,93+0,16)*3,52 |  | 3.837 | [12 empty] | VV | 2 | 2 | True | 0 | ROZPOCET
| VV |  | "D.1.1.4 Půdorys 1.NP - návrh - skladba S6" 2,55*2*3,52 |  | 17.952 | [12 empty] | VV | 2 | 2 | True | 0 | ROZPOCET
| VV |  | "D.1.1.4 Půdorys 1.NP - návrh - skladba S7" 4,86*3,52 |  | 17.107 | [12 empty] | VV | 2 | 2 | True | 0 | ROZPOCET
| VV |  | Součet |  | 138.683 | [12 empty] | VV | 2 | 4 | True | 1 | ROZPOCET
25 | K | 317142410 | Překlad nenosný pórobetonový š 75 mm v do 250 mm na tenkovrstvou maltu dl do 1000 mm | kus | 10 |  | 0 | CS ÚRS 2022 02 |  | základní |  | 0 | 0.01551 | 0.1551 | 0 | 0 | 4 | K | 2 |  |  |  | ROZPOCET | 0 | 0 | 0 | 0 | 0 | 1 | 0 | 4 | 168309592
| VV |  | "D.1.1.15.5 tabulka jinde nespecifikovaných výrobků - SV01" 10 |  | 10 | [12 empty] | VV | 2 | 2 | True | 1 | ROZPOCET
26 | K | 317142420 | Překlad nenosný pórobetonový š 100 mm v do 250 mm na tenkovrstvou maltu dl do 1000 mm | kus | 12 |  | 0 | CS ÚRS 2022 02 |  | základní |  | 0 | 0.02228 | 0.26736 | 0 | 0 | 4 | K | 2 |  |  |  | ROZPOCET | 0 | 0 | 0 | 0 | 0 | 1 | 0 | 4 | -82674407
| VV |  | "D.1.1.15.5 tabulka jinde nespecifikovaných výrobků - SV03" 4*2 |  | 8 | [12 empty] | VV | 2 | 2 | True | 0 | ROZPOCET
| VV |  | "D.1.1.15.5 tabulka jinde nespecifikovaných výrobků - SV04" 2*2 |  | 4 | [12 empty] | VV | 2 | 2 | True | 0 | ROZPOCET
| VV |  | Součet |  | 12 | [12 empty] | VV | 2 | 4 | True | 1 | ROZPOCET
27 | K | 317142430 | Překlad nenosný pórobetonový š 125 mm v do 250 mm na tenkovrstvou maltu dl do 1000 mm | kus | 4 |  | 0 | CS ÚRS 2022 02 |  | základní |  | 0 | 0.02535 | 0.1014 | 0 | 0 | 4 | K | 2 |  |  |  | ROZPOCET | 0 | 0 | 0 | 0 | 0 | 1 | 0 | 4 | 1803782796
| VV |  | "D.1.1.15.5 tabulka jinde nespecifikovaných výrobků - SV02" 4 |  | 4 | [12 empty] | VV | 2 | 2 | True | 1 | ROZPOCET
28 | K | 317168056 | Překlad keramický vysoký v 238 mm dl 2250 mm | kus | 3 |  | 0 | CS ÚRS 2022 02 |  | základní |  | 0 | 0.08185 | 0.24555 | 0 | 0 | 4 | K | 2 |  |  |  | ROZPOCET | 0 | 0 | 0 | 0 | 0 | 1 | 0 | 4 | 144252028
| VV |  | "D.1.1.15.5 tabulka jinde nespecifikovaných výrobků - SV06" 3*1 |  | 3 | [12 empty] | VV | 2 | 2 | True | 1 | ROZPOCET
29 | K | 317168061 | Překlad keramický vysoký v 238 mm dl 3500 mm | kus | 6 |  | 0 | CS ÚRS 2022 02 |  | základní |  | 0 | 0.12705 | 0.7623 | 0 | 0 | 4 | K | 2 |  |  |  | ROZPOCET | 0 | 0 | 0 | 0 | 0 | 1 | 0 | 4 | 953674722
| VV |  | "D.1.1.15.5 tabulka jinde nespecifikovaných výrobků - SV05" 3*2 |  | 6 | [12 empty] | VV | 2 | 2 | True | 1 | ROZPOCET
30 | K | 327323127 | Opěrné zdi a valy ze ŽB tř. C 25/30 | m3 | 6.798 |  | 0 | CS ÚRS 2022 02 |  | základní |  | 0 | 0 | 0 | 0 | 0 | 4 | K | 2 |  |  |  | ROZPOCET | 0 | 0 | 0 | 0 | 0 | 1 | 0 | 4 | 996754743
| VV |  | "nová opěrná zídka" 13,542*(1,71+0,80)*0,20 |  | 6.798 | [12 empty] | VV | 2 | 2 | True | 1 | ROZPOCET
31 | K | 327351211 | Bednění opěrných zdí a valů svislých i skloněných zřízení | m2 | 51.73 |  | 0 | CS ÚRS 2022 02 |  | základní |  | 0 | 0.00237 | 0.1226 | 0 | 0 | 4 | K | 2 |  |  |  | ROZPOCET | 0 | 0 | 0 | 0 | 0 | 1 | 0 | 4 | 1130671050
| VV |  | "nová opěrná zídka" 13,542*(1,71+0,20)*2 |  | 51.73 | [12 empty] | VV | 2 | 2 | True | 1 | ROZPOCET
32 | K | 327351221 | Bednění opěrných zdí a valů svislých i skloněných odstranění | m2 | 51.73 |  | 0 | CS ÚRS 2022 02 |  | základní |  | 0 | 0 | 0 | 0 | 0 | 4 | K | 2 |  |  |  | ROZPOCET | 0 | 0 | 0 | 0 | 0 | 1 | 0 | 4 | -365355145
33 | K | 327361006 | Výztuž opěrných zdí a valů D 12 mm z betonářské oceli 10 505 | t | 1.36 |  | 0 | CS ÚRS 2022 02 |  | základní |  | 0 | 1.0436 | 1.4193 | 0 | 0 | 4 | K | 2 |  |  |  | ROZPOCET | 0 | 0 | 0 | 0 | 0 | 1 | 0 | 4 | 1339876308
| VV |  | "nová opěrná zídka - předpoklad vyztužení max 200kg/m3" 13,542*(1,71+0,80)*0,20*0,20 |  | 1.36 | [12 empty] | VV | 2 | 2 | True | 1 | ROZPOCET
34 | K | 342272215 | Příčka z pórobetonových hladkých tvárnic na tenkovrstvou maltu tl 75 mm | m2 | 84.085 |  | 0 | CS ÚRS 2022 02 |  | základní |  | 0 | 0.05015 | 4.2169 | 0 | 0 | 4 | K | 2 |  |  |  | ROZPOCET | 0 | 0 | 0 | 0 | 0 | 1 | 0 | 4 | 582120203
| VV |  | "D.1.1.4 Půdorys 1.NP - návrh - skladba S1.1" (2,26+6,049+1,68+1,955+3,475)*4,07-(0,90*2,10*3+0,80*2,10*2) |  | 53.725 | [12 empty] | VV | 2 | 2 | True | 0 | ROZPOCET
| VV |  | "D.1.1.4 Půdorys 1.NP - návrh - skladba S1.2" 1,02*3,52-0,70*1,97 |  | 2.211 | [12 empty] | VV | 2 | 2 | True | 0 | ROZPOCET
| VV |  | "D.1.1.4 Půdorys 1.NP - návrh - skladba S1.3" (2,40+1,54+0,16+1,07+4,45)*3,52-(0,70*1,97*3+0,80*1,97) |  | 28.149 | [12 empty] | VV | 2 | 2 | True | 0 | ROZPOCET
| VV |  | Součet |  | 84.085 | [12 empty] | VV | 2 | 4 | True | 1 | ROZPOCET
35 | K | 342272235 | Příčka z pórobetonových hladkých tvárnic na tenkovrstvou maltu tl 125 mm | m2 | 77.988 |  | 0 | CS ÚRS 2022 02 |  | základní |  | 0 | 0.06688 | 5.2158 | 0 | 0 | 4 | K | 2 |  |  |  | ROZPOCET | 0 | 0 | 0 | 0 | 0 | 1 | 0 | 4 | 231877425
| VV |  | "D.1.1.4 Půdorys 1.NP - návrh - skladba S2.1" (3,485+0,23+6,655)*4,07-(0,80*2,10+1,825*0,80*3) |  | 36.146 | [12 empty] | VV | 2 | 2 | True | 0 | ROZPOCET
| VV |  | "D.1.1.4 Půdorys 1.NP - návrh - skladba S2.2" (3,45+1,90)*4,07-(0,80*1,97*2) |  | 18.623 | [12 empty] | VV | 2 | 2 | True | 0 | ROZPOCET
| VV |  | "D.1.1.4 Půdorys 1.NP - návrh - skladba S2.3" (1,575+2,19+0,16*2)*4,07 |  | 16.626 | [12 empty] | VV | 2 | 2 | True | 0 | ROZPOCET
| VV |  | "D.1.1.4 Půdorys 1.NP - návrh - skladba S3" 1,62*4,07 |  | 6.593 | [12 empty] | VV | 2 | 2 | True | 0 | ROZPOCET
| VV |  | Součet |  | 77.988 | [12 empty] | VV | 2 | 4 | True | 1 | ROZPOCET
| D | 5 | Komunikace pozemní |  |  |  | 0 |  |  |  |  | 0 |  | 7.4359 |  | 0 | 1 | D | 1 |  |  |  | ROZPOCET | [6 empty] | 0
36 | K | 564851111.SV23 | Podklad ze štěrkodrtě ŠD plochy přes 100 m2 tl 150 mm | m2 | 7.7 |  | 0 | CS ÚRS 2022 02 |  | základní |  | 0 | 0.345 | 2.6565 | 0 | 0 | 4 | K | 2 |  |  |  | ROZPOCET | 0 | 0 | 0 | 0 | 0 | 1 | 0 | 4 | -483722328
| VV |  | "D.1.1.15.5 tabulka jinde nespecifikovaných výrobků - SV23 - velkoformátová kamenná dlažba na nákladové rampě" 7,70 |  | 7.7 | [12 empty] | VV | 2 | 2 | True | 1 | ROZPOCET
37 | K | 564952111.SV23 | Podklad z mechanicky zpevněného kameniva MZK tl 150 mm | m2 | 7.7 |  | 0 | CS ÚRS 2022 02 |  | základní |  | 0 | 0.3719 | 2.8636 | 0 | 0 | 4 | K | 2 |  |  |  | ROZPOCET | 0 | 0 | 0 | 0 | 0 | 1 | 0 | 4 | 1363090865
| VV |  | "D.1.1.15.5 tabulka jinde nespecifikovaných výrobků - SV23 - velkoformátová kamenná dlažba na nákladové rampě" 7,70 |  | 7.7 | [12 empty] | VV | 2 | 2 | True | 1 | ROZPOCET
38 | K | 596811320.SV23 | Kladení velkoformátové kamenné dlažby tl přes 50 do 100 mm velikosti přes 0,5 m2 pl do 300 m2 | m2 | 7.7 |  | 0 |  |  | základní |  | 0 | 0.0868 | 0.66836 | 0 | 0 | 4 | K | 2 |  |  |  | ROZPOCET | 0 | 0 | 0 | 0 | 0 | 1 | 0 | 4 | 1313423017
| VV |  | "D.1.1.15.5 tabulka jinde nespecifikovaných výrobků - SV23 - velkoformátová kamenná dlažba na nákladové rampě" 7,70 |  | 7.7 | [12 empty] | VV | 2 | 2 | True | 1 | ROZPOCET
39 | M | 583SV23 | kamenná dlažba - pyroxenicko-amfibolický dolerit, barva nazelenale tvavošedá, formát 1070x595 mm, tl. 80mm, všechny strany řezané, horní líc navíc tryskaný | m2 | 7.7 |  | 0 |  |  | základní |  | 0 | 0.162 | 1.2474 | 0 | 0 | 32 | M | 2 |  |  |  | ROZPOCET | 0 | 0 | 0 | 0 | 0 | 1 | 0 | 16 | -326093288
| D | 6 | Úpravy povrchů, podlahy a osazování výplní |  |  |  | 0 |  |  |  |  | 0 |  | 57.0558 |  | 0 | 1 | D | 1 |  |  |  | ROZPOCET | [6 empty] | 0
40 | K | 611311141 | Vápenná omítka štuková dvouvrstvá vnitřních stropů rovných nanášená ručně | m2 | 166.2 |  | 0 | CS ÚRS 2022 02 |  | základní |  | 0 | 0.01733 | 2.8802 | 0 | 0 | 4 | K | 2 |  |  |  | ROZPOCET | 0 | 0 | 0 | 0 | 0 | 1 | 0 | 4 | -624462401
| VV |  | "D.1.1.4 Půdorys 1.NP - návrh - tabulka místností" 5,40+64,40+6,60+15,50+17,10+21,20+32,10+3,90 |  | 166.2 | [12 empty] | VV | 2 | 2 | True | 1 | ROZPOCET
41 | K | 612135000 | Vyrovnání podkladu vnitřních stěn maltou vápennou tl do 10 mm | m2 | 27.211 |  | 0 | CS ÚRS 2022 02 |  | základní |  | 0 | 0.0167 | 0.45442 | 0 | 0 | 4 | K | 2 |  |  |  | ROZPOCET | 0 | 0 | 0 | 0 | 0 | 1 | 0 | 4 | -253458129
| VV |  | "D.1.1.4 Půdorys 1.NP - návrh" | [14 empty] | VV | 2 | 1 | True | 0 | ROZPOCET
| VV |  | "mč. 1.16" 2,323*3,52 |  | 8.177 | [12 empty] | VV | 2 | 2 | True | 0 | ROZPOCET
| VV |  | "mč. 1.20" 0,951*3,52 |  | 3.348 | [12 empty] | VV | 2 | 2 | True | 0 | ROZPOCET
| VV |  | "mč. 1.21" 2,228*3,52 |  | 7.843 | [12 empty] | VV | 2 | 2 | True | 0 | ROZPOCET
| VV |  | "mč. 1.22" 2,228*3,52 |  | 7.843 | [12 empty] | VV | 2 | 2 | True | 0 | ROZPOCET
| VV |  | Součet |  | 27.211 | [12 empty] | VV | 2 | 4 | True | 1 | ROZPOCET
42 | K | 612135101 | Hrubá výplň rýh ve stěnách maltou jakékoli šířky rýhy | m2 | 5.984 |  | 0 | CS ÚRS 2022 02 |  | základní |  | 0 | 0.04 | 0.23936 | 0 | 0 | 4 | K | 2 |  |  |  | ROZPOCET | 0 | 0 | 0 | 0 | 0 | 1 | 0 | 4 | -813912122
| VV |  | "D.1.1.3 Půdorys 1.NP - bourací výkres" 3,52*0,10*2 |  | 0.704 | [12 empty] | VV | 2 | 2 | True | 0 | ROZPOCET
| VV |  | "D.1.1.3 Půdorys 1.NP - bourací výkres" 3,52*5*0,30 |  | 5.28 | [12 empty] | VV | 2 | 2 | True | 0 | ROZPOCET
| VV |  | Součet |  | 5.984 | [12 empty] | VV | 2 | 4 | True | 1 | ROZPOCET
43 | K | 612311141 | Vápenná omítka štuková dvouvrstvá vnitřních stěn nanášená ručně | m2 | 340.232 |  | 0 | CS ÚRS 2022 02 |  | základní |  | 0 | 0.01733 | 5.8962 | 0 | 0 | 4 | K | 2 |  |  |  | ROZPOCET | 0 | 0 | 0 | 0 | 0 | 1 | 0 | 4 | 840999354
| VV |  | "D.1.1.4 Půdorys 1.NP - návrh - skladba S1.1" ((2,26+6,049+1,68+1,955+3,475)*3,52-(0,90*2,10*3+0,80*2,10*2))*2 |  | 90.49 | [12 empty] | VV | 2 | 2 | True | 0 | ROZPOCET
| VV |  | "D.1.1.4 Půdorys 1.NP - návrh - skladba S1.2" 1,02*3,52-0,70*1,97 |  | 2.211 | [12 empty] | VV | 2 | 2 | True | 0 | ROZPOCET
| VV |  | "D.1.1.4 Půdorys 1.NP - návrh - skladba S2.1" ((3,485+0,23+6,655)*3,52-(0,80*2,10+1,825*0,80*3))*2 |  | 60.885 | [12 empty] | VV | 2 | 2 | True | 0 | ROZPOCET
| VV |  | "D.1.1.4 Půdorys 1.NP - návrh - skladba S2.2" (3,45+1,90)*3,52-(0,80*1,97*2) |  | 15.68 | [12 empty] | VV | 2 | 2 | True | 0 | ROZPOCET
| VV |  | "D.1.1.4 Půdorys 1.NP - návrh - skladba S3" 1,62*3,52 |  | 5.702 | [12 empty] | VV | 2 | 2 | True | 0 | ROZPOCET
| VV |  | "D.1.1.4 Půdorys 1.NP - návrh - skladba S4.1" ((3,45+0,23+7,04+0,23+1,83+0,16+4,98)*3,52-(0,80*2,10+3,10*0,80*3+0,80*1,97))*2 |  | 104.765 | [12 empty] | VV | 2 | 2 | True | 0 | ROZPOCET
| VV |  | "D.1.1.4 Půdorys 1.NP - návrh - skladba S4.2" (1,46+1,575+0,16*2+3,47+0,93)*3,52-(0,80*1,97) |  | 25.722 | [12 empty] | VV | 2 | 2 | True | 0 | ROZPOCET
| VV |  | "D.1.1.4 Půdorys 1.NP - návrh - skladba S5.1" 3,36*3,52 |  | 11.827 | [12 empty] | VV | 2 | 2 | True | 0 | ROZPOCET
| VV |  | "D.1.1.4 Půdorys 1.NP - návrh - skladba S6" 2,55*2*3,52 |  | 17.952 | [12 empty] | VV | 2 | 2 | True | 0 | ROZPOCET
| VV |  | "D.1.1.4 Půdorys 1.NP - návrh - skladba S8" 0,71*3,52*2 |  | 4.998 | [12 empty] | VV | 2 | 2 | True | 0 | ROZPOCET
| VV |  | Součet |  | 340.232 | [12 empty] | VV | 2 | 4 | True | 1 | ROZPOCET
44 | K | 612315121 | Vápenná štuková omítka rýh ve stěnách š do 150 mm | m2 | 0.704 |  | 0 | CS ÚRS 2022 02 |  | základní |  | 0 | 0.04063 | 0.028604 | 0 | 0 | 4 | K | 2 |  |  |  | ROZPOCET | 0 | 0 | 0 | 0 | 0 | 1 | 0 | 4 | 1874727813
| VV |  | "D.1.1.3 Půdorys 1.NP - bourací výkres" 3,52*0,10*2 |  | 0.704 | [12 empty] | VV | 2 | 2 | True | 1 | ROZPOCET
45 | K | 612315122 | Vápenná štuková omítka rýh ve stěnách š přes 150 do 300 mm | m2 | 5.28 |  | 0 | CS ÚRS 2022 02 |  | základní |  | 0 | 0.04063 | 0.21453 | 0 | 0 | 4 | K | 2 |  |  |  | ROZPOCET | 0 | 0 | 0 | 0 | 0 | 1 | 0 | 4 | -1527738113
| VV |  | "D.1.1.3 Půdorys 1.NP - bourací výkres" 3,52*5*0,30 |  | 5.28 | [12 empty] | VV | 2 | 2 | True | 1 | ROZPOCET
46 | K | 612315225 | Vápenná štuková omítka malých ploch přes 1 do 4 m2 na stěnách | kus | 2 |  | 0 | CS ÚRS 2022 02 |  | základní |  | 0 | 0.1541 | 0.3082 | 0 | 0 | 4 | K | 2 |  |  |  | ROZPOCET | 0 | 0 | 0 | 0 | 0 | 1 | 0 | 4 | 1399465748
| VV |  | "D.1.1.4 Půdorys 1.NP - návrh" | [14 empty] | VV | 2 | 1 | True | 0 | ROZPOCET
| VV |  | "mč. 1.04" 1 |  | 1 | [12 empty] | VV | 2 | 2 | True | 0 | ROZPOCET
| VV |  | "mč. 1.12a" 1 |  | 1 | [12 empty] | VV | 2 | 2 | True | 0 | ROZPOCET
| VV |  | Součet |  | 2 | [12 empty] | VV | 2 | 4 | True | 1 | ROZPOCET
47 | K | 612315302 | Vápenná štuková omítka ostění nebo nadpraží | m2 | 30.606 |  | 0 | CS ÚRS 2022 02 |  | základní |  | 0 | 0.03273 | 1.0017 | 0 | 0 | 4 | K | 2 |  |  |  | ROZPOCET | 0 | 0 | 0 | 0 | 0 | 1 | 0 | 4 | 251796152
| VV |  | "D.1.1.4 Půdorys 1.NP - návrh" | [14 empty] | VV | 2 | 1 | True | 0 | ROZPOCET
| VV |  | "mč. 1.01" (2,88*2+2,35)*(0,094+0,185) |  | 2.263 | [12 empty] | VV | 2 | 2 | True | 0 | ROZPOCET
| VV |  | "mč. 1.02" (2,95*2+2,88)*(0,094+0,185)*2+(1,825*3+0,445+0,80*4)*0,20 |  | 6.723 | [12 empty] | VV | 2 | 2 | True | 0 | ROZPOCET
| VV |  | "mč. 1.03" (0,80+2,10*2)*0,25 |  | 1.25 | [12 empty] | VV | 2 | 2 | True | 0 | ROZPOCET
| VV |  | "mč. 1.04" (2,95*2+2,88)*0,185 |  | 1.624 | [12 empty] | VV | 2 | 2 | True | 0 | ROZPOCET
| VV |  | "mč. 1.05a" (2,125+2,00*2)*0,30 |  | 1.838 | [12 empty] | VV | 2 | 2 | True | 0 | ROZPOCET
| VV |  | "mč. 1.06" (2,125+2,00*2)*0,30*2 |  | 3.675 | [12 empty] | VV | 2 | 2 | True | 0 | ROZPOCET
| VV |  | "mč. 1.07" (0,80+2,10*2)*0,20 |  | 1 | [12 empty] | VV | 2 | 2 | True | 0 | ROZPOCET
| VV |  | "mč. 1.12A" (1,70+2*2,10+1,68+2*2,10+(0,80+2*2,10)*2+0,90+2*2,10)*0,25 |  | 6.72 | [12 empty] | VV | 2 | 2 | True | 0 | ROZPOCET
| VV |  | "mč. 1.14" (2,125+2*2,00)*0,30*3 |  | 5.513 | [12 empty] | VV | 2 | 2 | True | 0 | ROZPOCET
| VV |  | Součet |  | 30.606 | [12 empty] | VV | 2 | 4 | True | 1 | ROZPOCET
48 | K | 612315423 | Oprava vnitřní vápenné štukové omítky stěn v rozsahu plochy přes 30 do 50 % | m2 | 280.924 |  | 0 | CS ÚRS 2022 02 |  | základní |  | 0 | 0.0291 | 8.1749 | 0 | 0 | 4 | K | 2 |  |  |  | ROZPOCET | 0 | 0 | 0 | 0 | 0 | 1 | 0 | 4 | -2070519303
| VV |  | "D.1.1.4 Půdorys 1.NP - návrh" | [14 empty] | VV | 2 | 1 | True | 0 | ROZPOCET
| VV |  | "mč. 1.01" 3,40*3,95-2,88*2,35 |  | 6.662 | [12 empty] | VV | 2 | 2 | True | 0 | ROZPOCET
| VV |  | "mč. 1.02" (0,551+0,50*2+0,55*2+3,526*2)*3,95-2,88*2,95*2 |  | 21.335 | [12 empty] | VV | 2 | 2 | True | 0 | ROZPOCET
| VV |  | "mč. 1.03" 1,955*3,95-0,80*2,10 |  | 6.042 | [12 empty] | VV | 2 | 2 | True | 0 | ROZPOCET
| VV |  | "mč. 1.04" (4,595+3,375)*3,95-2,88*2,95 |  | 22.986 | [12 empty] | VV | 2 | 2 | True | 0 | ROZPOCET
| VV |  | "mč. 1.05a" (2,975+1,225)*3,52-(2,125*2,00+0,80*2,10) |  | 8.854 | [12 empty] | VV | 2 | 2 | True | 0 | ROZPOCET
| VV |  | "mč. 1.06" (3,60+3,485)*3,52-(2,125*2,00*2) |  | 16.439 | [12 empty] | VV | 2 | 2 | True | 0 | ROZPOCET
| VV |  | "mč. 1.07" 4,98*3,95-0,80*2,10 |  | 17.991 | [12 empty] | VV | 2 | 2 | True | 0 | ROZPOCET
| VV |  | "mč. 1.11" 5,14*3,95 |  | 20.303 | [12 empty] | VV | 2 | 2 | True | 0 | ROZPOCET
| VV |  | "mč. 1.12A" (6,925+6,20)*2*3,95-(1,70*2,10+1,68*2,10+0,80*2,10*2+0,90*2,10) |  | 91.34 | [12 empty] | VV | 2 | 2 | True | 0 | ROZPOCET
| VV |  | "mč. 1.12b" (1,78+2,07)*2*3,95 |  | 30.415 | [12 empty] | VV | 2 | 2 | True | 0 | ROZPOCET
| VV |  | "mč. 1.13" 2,944*3,52-1,68*2,10 |  | 6.835 | [12 empty] | VV | 2 | 2 | True | 0 | ROZPOCET
| VV |  | "mč. 1.14" (4,635+6,049)*3,52-2,125*2,00*3 |  | 24.858 | [12 empty] | VV | 2 | 2 | True | 0 | ROZPOCET
| VV |  | "mč. 1.15" 1,95*3,52 |  | 6.864 | [12 empty] | VV | 2 | 2 | True | 0 | ROZPOCET
| VV |  | Součet |  | 280.924 | [12 empty] | VV | 2 | 4 | True | 1 | ROZPOCET
49 | K | 631312141 | Doplnění rýh v dosavadních mazaninách betonem prostým | m3 | 0.781 |  | 0 | CS ÚRS 2022 02 |  | základní |  | 0 | 2.301 | 1.7971 | 0 | 0 | 4 | K | 2 |  |  |  | ROZPOCET | 0 | 0 | 0 | 0 | 0 | 1 | 0 | 4 | -1599058057
| VV |  | "D.1.1.3 Půdorys 1.NP - bourací výkres" (3,65*2+7,77)*0,10*0,12 |  | 0.181 | [12 empty] | VV | 2 | 2 | True | 0 | ROZPOCET
| VV |  | "D.1.1.3 Půdorys 1.NP - bourací výkres" (7,00+2,67+7,00)*0,12*0,30 |  | 0.6 | [12 empty] | VV | 2 | 2 | True | 0 | ROZPOCET
| VV |  | Součet |  | 0.781 | [12 empty] | VV | 2 | 4 | True | 1 | ROZPOCET
50 | K | 631362021 | Výztuž mazanin svařovanými sítěmi Kari | t | 0.967 |  | 0 | CS ÚRS 2022 02 |  | základní |  | 0 | 1.0628 | 1.0277 | 0 | 0 | 4 | K | 2 |  |  |  | ROZPOCET | 0 | 0 | 0 | 0 | 0 | 1 | 0 | 4 | 1606920189
| VV |  | "D.1.1.4 Půdorys 1.NP - návrh - skladba S11" (5,40+64,40+6,60+15,50+14,50+12,30+17,10+21,20+32,20+6,70+28,00+5,90)*3,08*1,20*0,001 |  | 0.849 | [12 empty] | VV | 2 | 2 | True | 0 | ROZPOCET
| VV |  | "D.1.1.4 Půdorys 1.NP - návrh - skladba S12" (0,90+2,10+2,80+2,40+6,30+2,00+1,50+1,50+2,50+4,90+4,90)*3,08*1,20*0,001 |  | 0.118 | [12 empty] | VV | 2 | 2 | True | 0 | ROZPOCET
| VV |  | Součet |  | 0.967 | [12 empty] | VV | 2 | 4 | True | 1 | ROZPOCET
51 | K | 632451254 | Potěr cementový samonivelační litý C30 tl přes 45 do 50 mm | m2 | 265.4 |  | 0 | CS ÚRS 2022 02 |  | základní |  | 0 | 0.11 | 29.194 | 0 | 0 | 4 | K | 2 |  |  |  | ROZPOCET | 0 | 0 | 0 | 0 | 0 | 1 | 0 | 4 | 344689077
| VV |  | "D.1.1.4 Půdorys 1.NP - návrh - skladba S11" (5,40+64,40+6,60+15,50+14,50+12,30+17,10+21,20+32,10+3,90+6,70+28,00+5,90) |  | 233.6 | [12 empty] | VV | 2 | 2 | True | 0 | ROZPOCET
| VV |  | "D.1.1.4 Půdorys 1.NP - návrh - skladba S12" (0,90+2,10+2,80+2,40+6,30+2,00+1,50+1,50+2,50+4,90+4,90) |  | 31.8 | [12 empty] | VV | 2 | 2 | True | 0 | ROZPOCET
| VV |  | Součet |  | 265.4 | [12 empty] | VV | 2 | 4 | True | 1 | ROZPOCET
52 | K | 632451293 | Příplatek k cementovému samonivelačnímu litému potěru C30 ZKD 5 mm tl přes 50 mm | m2 | 530.8 |  | 0 | CS ÚRS 2022 02 |  | základní |  | 0 | 0.011 | 5.8388 | 0 | 0 | 4 | K | 2 |  |  |  | ROZPOCET | 0 | 0 | 0 | 0 | 0 | 1 | 0 | 4 | -55522015
| VV |  | "D.1.1.4 Půdorys 1.NP - návrh - skladba S11" (5,40+64,40+6,60+15,50+14,50+12,30+17,10+21,20+32,10+3,90+6,70+28,00+5,90)*2 |  | 467.2 | [12 empty] | VV | 2 | 2 | True | 0 | ROZPOCET
| VV |  | "D.1.1.4 Půdorys 1.NP - návrh - skladba S12" (0,90+2,10+2,80+2,40+6,30+2,00+1,50+1,50+2,50+4,90+4,90)*2 |  | 63.6 | [12 empty] | VV | 2 | 2 | True | 0 | ROZPOCET
| VV |  | Součet |  | 530.8 | [12 empty] | VV | 2 | 4 | True | 1 | ROZPOCET
| D | 9 | Ostatní konstrukce a práce, bourání |  |  |  | 0 |  |  |  |  | 0 |  | 9.6555 |  | 76.1818 | 1 | D | 1 |  |  |  | ROZPOCET | [6 empty] | 0
53 | K | 935113211 | Osazení odvodňovacího betonového žlabu s krycím roštem šířky do 200 mm | m | 14.5 |  | 0 | CS ÚRS 2022 02 |  | základní |  | 0 | 0.29221 | 4.237 | 0 | 0 | 4 | K | 2 |  |  |  | ROZPOCET | 0 | 0 | 0 | 0 | 0 | 1 | 0 | 4 | 1689910049
| VV |  | 9,0+5,5 |  | 14.5 | [12 empty] | VV | 2 | 2 | True | 1 | ROZPOCET
54 | M | 592270 | žlab odvodňovací betonový šířky 135mm | m | 14.5 |  | 0 |  |  | základní |  | 0 | 0.0135 | 0.19575 | 0 | 0 | 8 | M | 2 |  |  |  | ROZPOCET | 0 | 0 | 0 | 0 | 0 | 1 | 0 | 4 | -1294249066
| VV |  | 14,5 |  | 14.5 | [12 empty] | VV | 2 | 2 | True | 1 | ROZPOCET
55 | K | 93593232.SV26 | Odvodňovací žlab - systémový odvodňovací žlab vč. krycí mřížky a tvarovek s integrovanou vpustí, vláknobetonový, spád 0,5 %, krycí mřížka - litinový můstkový rošt - kompletní provedení včetně bouracích, zemních a pomocných prací | m | 14.5 |  | 0 |  |  | základní |  | 0 | 0.35593 | 5.161 | 0 | 0 | 4 | K | 2 |  |  |  | ROZPOCET | 0 | 0 | 0 | 0 | 0 | 1 | 0 | 4 | -1355443492
56 | K | 949101111 | Lešení pomocné pro objekty pozemních staveb s lešeňovou podlahou v do 1,9 m zatížení do 150 kg/m2 | m2 | 265.3 |  | 0 | CS ÚRS 2022 02 |  | základní |  | 0 | 0.00013 | 0.034489 | 0 | 0 | 4 | K | 2 |  |  |  | ROZPOCET | 0 | 0 | 0 | 0 | 0 | 1 | 0 | 4 | 609020991
| VV |  | "plocha 1.NP" 265,30 |  | 265.3 | [12 empty] | VV | 2 | 2 | True | 1 | ROZPOCET
57 | K | 952901111 | Vyčištění budov bytové a občanské výstavby při výšce podlaží do 4 m | m2 | 265.3 |  | 0 | CS ÚRS 2022 02 |  | základní |  | 0 | 4e-05 | 0.010612 | 0 | 0 | 4 | K | 2 |  |  |  | ROZPOCET | 0 | 0 | 0 | 0 | 0 | 1 | 0 | 4 | 2008530295
| VV |  | "plocha 1.NP" 265,30 |  | 265.3 | [12 empty] | VV | 2 | 2 | True | 1 | ROZPOCET
58 | K | 953943210.SV08 | D+M - přenosný hasicí přístroj, hasicí schopnost 21A, Pg - práškový | kus | 3 |  | 0 |  |  | základní |  | 0 | 0.00018 | 0.00054 | 0 | 0 | 4 | K | 2 |  |  |  | ROZPOCET | 0 | 0 | 0 | 0 | 0 | 1 | 0 | 4 | 1655569738
| VV |  | "D.1.1.15.5 tabulka jinde nespecifikovaných výrobků - SV08" 3 |  | 3 | [12 empty] | VV | 2 | 2 | True | 1 | ROZPOCET
59 | K | 962031132 | Bourání příček z cihel pálených na MVC tl do 100 mm | m2 | 53.046 |  | 0 | CS ÚRS 2022 02 |  | základní |  | 0 | 0 | 0 | 0.131 | 6.949 | 4 | K | 2 |  |  |  | ROZPOCET | 0 | 0 | 0 | 0 | 0 | 1 | 0 | 4 | -1316533552
| VV |  | "D.1.1.3 Půdorys 1.NP - bourací výkres" (3,65*2+7,77)*3,52 |  | 53.046 | [12 empty] | VV | 2 | 2 | True | 1 | ROZPOCET
60 | K | 962032231 | Bourání zdiva z cihel pálených nebo vápenopískových na MV nebo MVC přes 1 m3 | m3 | 17.604 |  | 0 | CS ÚRS 2022 02 |  | základní |  | 0 | 0 | 0 | 1.8 | 31.6872 | 4 | K | 2 |  |  |  | ROZPOCET | 0 | 0 | 0 | 0 | 0 | 1 | 0 | 4 | 1393682193
| VV |  | "D.1.1.3 Půdorys 1.NP - bourací výkres" (7,00+2,67+7,00)*3,52*0,30 |  | 17.604 | [12 empty] | VV | 2 | 2 | True | 1 | ROZPOCET
61 | K | 963012511 | Bourání stropů z ŽB panelů tl 120 mm | m3 | 13.86 |  | 0 |  |  | základní |  | 0 | 0 | 0 | 2.1 | 29.106 | 4 | K | 2 |  |  |  | ROZPOCET | 0 | 0 | 0 | 0 | 0 | 1 | 0 | 4 | -698729270
| VV |  | "D.1.1.3 Půdorys 1.NP - bourací výkres" 7,50*15,40*0,12 |  | 13.86 | [12 empty] | VV | 2 | 2 | True | 1 | ROZPOCET
62 | K | 964073441 | Vybourání válcovaných nosníků ze zdiva cihelného dl do 8 m hmotnosti 55 kg/m | t | 1.672 |  | 0 | CS ÚRS 2022 02 |  | základní |  | 0 | 0 | 0 | 1.253 | 2.095 | 4 | K | 2 |  |  |  | ROZPOCET | 0 | 0 | 0 | 0 | 0 | 1 | 0 | 4 | 1362079401
| VV |  | "D.1.1.3 Půdorys 1.NP - bourací výkres" (7,50*2+15,40)*0,055 |  | 1.672 | [12 empty] | VV | 2 | 2 | True | 1 | ROZPOCET
63 | K | 965046112 | Broušení stávajících betonových podlah - dle potřeby souvrství nové podlahy | m2 | 273.45 |  | 0 |  |  | základní |  | 0 | 0 | 0 | 0 | 0 | 4 | K | 2 |  |  |  | ROZPOCET | 0 | 0 | 0 | 0 | 0 | 1 | 0 | 4 | 163811562
| VV |  | "D.1.1.3 Půdorys 1.NP - bourací výkres" 65,68+26,90+53,15+22,90+49,67+23,23+31,92 |  | 273.45 | [12 empty] | VV | 2 | 2 | True | 1 | ROZPOCET
64 | K | 965081213 | Bourání podlah z dlaždic keramických nebo xylolitových tl do 10 mm plochy přes 1 m2 | m2 | 59 |  | 0 | CS ÚRS 2022 02 |  | základní |  | 0 | 0 | 0 | 0.035 | 2.065 | 4 | K | 2 |  |  |  | ROZPOCET | 0 | 0 | 0 | 0 | 0 | 1 | 0 | 4 | -169437088
| VV |  | "D.1.1.3 Půdorys 1.NP - bourací výkres" 59,00 |  | 59 | [12 empty] | VV | 2 | 2 | True | 1 | ROZPOCET
158 | K | 965081333 | Bourání podlah z dlaždic betonových, teracových nebo čedičových, betonových mazanin tl do 30 mm plochy přes 1 m2 | m2 | 5.44 |  | 0 | CS ÚRS 2021 01 |  | základní |  | 0 | 0 | 0 | 0.09 | 0.4896 | 4 | K | 2 |  |  |  | ROZPOCET | 0 | 0 | 0 | 0 | 0 | 1 | 0 | 4 | 187615205
| VV |  | 3,4*1,6"pro osazení čistící zóny |  | 5.44 | [12 empty] | VV | 2 | 2 | True | 1 | ROZPOCET
65 | K | 966080107 | Bourání kontaktního zateplení z polystyrenových desek tl přes 180 mm | m2 | 37.03 |  | 0 | CS ÚRS 2022 02 |  | základní |  | 0 | 0 | 0 | 0.016 | 0.59248 | 4 | K | 2 |  |  |  | ROZPOCET | 0 | 0 | 0 | 0 | 0 | 1 | 0 | 4 | -1477220181
| VV |  | "D.1.1.3 Půdorys 1.NP - bourací výkres" (6,85+3,67)*3,52 |  | 37.03 | [12 empty] | VV | 2 | 2 | True | 1 | ROZPOCET
66 | K | 968072456 | Vybourání kovových dveřních zárubní pl přes 2 m2 | m2 | 16.23 |  | 0 | CS ÚRS 2022 02 |  | základní |  | 0 | 0 | 0 | 0.063 | 1.0225 | 4 | K | 2 |  |  |  | ROZPOCET | 0 | 0 | 0 | 0 | 0 | 1 | 0 | 4 | 1183528412
| VV |  | "D.1.1.3 Půdorys 1.NP - bourací výkres" 1,70*3,00+1,70*2,10+0,90*2,10*4 |  | 16.23 | [12 empty] | VV | 2 | 2 | True | 1 | ROZPOCET
67 | K | 971033641 | Vybourání otvorů ve zdivu cihelném pl do 4 m2 na MVC nebo MV tl do 300 mm | m3 | 0.871 |  | 0 | CS ÚRS 2022 02 |  | základní |  | 0 | 0 | 0 | 1.8 | 1.5678 | 4 | K | 2 |  |  |  | ROZPOCET | 0 | 0 | 0 | 0 | 0 | 1 | 0 | 4 | 1309350630
| VV |  | "D.1.1.3 Půdorys 1.NP - bourací výkres" 0,90*2,15*(0,25+0,20) |  | 0.871 | [12 empty] | VV | 2 | 2 | True | 1 | ROZPOCET
68 | K | 974031666 | Vysekání rýh ve zdivu cihelném pro vtahování nosníků hl do 150 mm v do 250 mm | m | 6 |  | 0 | CS ÚRS 2022 02 |  | základní |  | 0 | 0 | 0 | 0.065 | 0.39 | 4 | K | 2 |  |  |  | ROZPOCET | 0 | 0 | 0 | 0 | 0 | 1 | 0 | 4 | -796870948
| VV |  | "D.1.1.3 Půdorys 1.NP - bourací výkres" 1,50*4 |  | 6 | [12 empty] | VV | 2 | 2 | True | 1 | ROZPOCET
69 | K | 977151113 | Jádrové vrty diamantovými korunkami do stavebních materiálů D přes 40 do 50 mm | m | 4.5 |  | 0 | CS ÚRS 2022 02 |  | základní |  | 0 | 0.00097 | 0.004365 | 0.0043 | 0.01935 | 4 | K | 2 |  |  |  | ROZPOCET | 0 | 0 | 0 | 0 | 0 | 1 | 0 | 4 | -420971650
| VV |  | "D.1.1.4 Půdorys 1.NP - návrh - tabulka prostupů - P6" 18*0,25 |  | 4.5 | [12 empty] | VV | 2 | 2 | True | 1 | ROZPOCET
70 | K | 977151114 | Jádrové vrty diamantovými korunkami do stavebních materiálů D přes 50 do 60 mm | m | 1.5 |  | 0 | CS ÚRS 2022 02 |  | základní |  | 0 | 0.00105 | 0.001575 | 0.0062 | 0.0093 | 4 | K | 2 |  |  |  | ROZPOCET | 0 | 0 | 0 | 0 | 0 | 1 | 0 | 4 | -719476856
| VV |  | "D.1.1.4 Půdorys 1.NP - návrh - tabulka prostupů - P7" 6*0,25 |  | 1.5 | [12 empty] | VV | 2 | 2 | True | 1 | ROZPOCET
71 | K | 977151115 | Jádrové vrty diamantovými korunkami do stavebních materiálů D přes 60 do 70 mm | m | 2 |  | 0 | CS ÚRS 2022 02 |  | základní |  | 0 | 0.00108 | 0.00216 | 0.0085 | 0.017 | 4 | K | 2 |  |  |  | ROZPOCET | 0 | 0 | 0 | 0 | 0 | 1 | 0 | 4 | -989048519
| VV |  | "D.1.1.4 Půdorys 1.NP - návrh - tabulka prostupů - P3" 4*0,25 |  | 1 | [12 empty] | VV | 2 | 2 | True | 0 | ROZPOCET
| VV |  | "D.1.1.4 Půdorys 1.NP - návrh - tabulka prostupů - P8" 2*0,25 |  | 0.5 | [12 empty] | VV | 2 | 2 | True | 0 | ROZPOCET
| VV |  | "D.1.1.4 Půdorys 1.NP - návrh - tabulka prostupů - P9" 2*0,25 |  | 0.5 | [12 empty] | VV | 2 | 2 | True | 0 | ROZPOCET
| VV |  | Součet |  | 2 | [12 empty] | VV | 2 | 4 | True | 1 | ROZPOCET
72 | K | 977151116 | Jádrové vrty diamantovými korunkami do stavebních materiálů D přes 70 do 80 mm | m | 0.25 |  | 0 | CS ÚRS 2022 02 |  | základní |  | 0 | 0.00113 | 0.0002825 | 0.011 | 0.00275 | 4 | K | 2 |  |  |  | ROZPOCET | 0 | 0 | 0 | 0 | 0 | 1 | 0 | 4 | -2000414363
| VV |  | "D.1.1.4 Půdorys 1.NP - návrh - tabulka prostupů - P4" 1*0,25 |  | 0.25 | [12 empty] | VV | 2 | 2 | True | 1 | ROZPOCET
73 | K | 977151123 | Jádrové vrty diamantovými korunkami do stavebních materiálů D přes 130 do 150 mm | m | 1.25 |  | 0 | CS ÚRS 2022 02 |  | základní |  | 0 | 0.00147 | 0.0018375 | 0.039 | 0.04875 | 4 | K | 2 |  |  |  | ROZPOCET | 0 | 0 | 0 | 0 | 0 | 1 | 0 | 4 | 840694267
| VV |  | "D.1.1.4 Půdorys 1.NP - návrh - tabulka prostupů - P5" 5*0,25 |  | 1.25 | [12 empty] | VV | 2 | 2 | True | 1 | ROZPOCET
74 | K | 977151218 | Jádrové vrty dovrchní diamantovými korunkami do stavebních materiálů D přes 90 do 100 mm | m | 0.75 |  | 0 | CS ÚRS 2022 02 |  | základní |  | 0 | 0.00145 | 0.0010875 | 0.017 | 0.01275 | 4 | K | 2 |  |  |  | ROZPOCET | 0 | 0 | 0 | 0 | 0 | 1 | 0 | 4 | -1798844293
| VV |  | "D.1.1.4 Půdorys 1.NP - návrh - tabulka prostupů - P2" 3*0,25 |  | 0.75 | [12 empty] | VV | 2 | 2 | True | 1 | ROZPOCET
75 | K | 977151223 | Jádrové vrty dovrchní diamantovými korunkami do stavebních materiálů D přes 130 do 150 mm | m | 0.75 |  | 0 | CS ÚRS 2022 02 |  | základní |  | 0 | 0.00173 | 0.0012975 | 0.039 | 0.02925 | 4 | K | 2 |  |  |  | ROZPOCET | 0 | 0 | 0 | 0 | 0 | 1 | 0 | 4 | 1095295388
| VV |  | "D.1.1.4 Půdorys 1.NP - návrh - tabulka prostupů - P1" 3*0,25 |  | 0.75 | [12 empty] | VV | 2 | 2 | True | 1 | ROZPOCET
159 | K | 977311111 | Řezání stávajících betonových mazanin nevyztužených hl do 50 mm | m | 10 |  | 0 | CS ÚRS 2021 01 |  | základní |  | 0 | 0 | 0 | 0 | 0 | 4 | K | 2 |  |  |  | ROZPOCET | 0 | 0 | 0 | 0 | 0 | 1 | 0 | 4 | 1782269350
| VV |  | (3,4+1,6)*2"pro osazení čistící zóny |  | 10 | [12 empty] | VV | 2 | 2 | True | 1 | ROZPOCET
76 | K | 99910001 | Montáž a dodávka zásobníku na hygienické dezinfekční vlhčené ubrousky | kus | 2 |  | 0 |  |  | základní |  | 0 | 0.00173 | 0.00346 | 0.039 | 0.078 | 4 | K | 2 |  |  |  | ROZPOCET | 0 | 0 | 0 | 0 | 0 | 1 | 0 | 4 | -1893706829
77 | K | 999999001 | Stavební přípomoce profesím (rozpis viz příloha ostatní) | kpl | 1 |  | 0 |  |  | základní |  | 0 | 0 | 0 | 0 | 0 | 4 | K | 2 |  |  |  | ROZPOCET | 0 | 0 | 0 | 0 | 0 | 1 | 0 | 4 | -1100205248
78 | K | 999999002 | Ostatní jinde neuvedené konstrukce a práce, změny, rozdíly, položky vyžádané investorem (rozpis viz příloha ostatní) | kpl | 1 |  | 0 |  |  | základní |  | 0 | 0 | 0 | 0 | 0 | 4 | K | 2 |  |  |  | ROZPOCET | 0 | 0 | 0 | 0 | 0 | 1 | 0 | 4 | -875615830
| D | 997 | Přesun sutě |  |  |  | 0 |  |  |  |  | 0 |  | 0 |  | 0 | 1 | D | 1 |  |  |  | ROZPOCET | [6 empty] | 0
79 | K | 997013211 | Vnitrostaveništní doprava suti a vybouraných hmot pro budovy v do 6 m ručně | t | 76.323 |  | 0 | CS ÚRS 2022 02 |  | základní |  | 0 | 0 | 0 | 0 | 0 | 4 | K | 2 |  |  |  | ROZPOCET | 0 | 0 | 0 | 0 | 0 | 1 | 0 | 4 | -409938900
80 | K | 997013509.1 | Příplatek k odvozu suti a vybouraných hmot na skládku ZKD 1 km přes 1 km - předpoklad smluvně zajištěné skládky zhotovitele max. do dalších 20km | t | 1526.46 |  | 0 |  |  | základní |  | 0 | 0 | 0 | 0 | 0 | 4 | K | 2 |  |  |  | ROZPOCET | 0 | 0 | 0 | 0 | 0 | 1 | 0 | 4 | -317641275
| VV |  | 76,323*20 'Přepočtené koeficientem množství |  | 1526.46 | [12 empty] | VV | 2 | 2 | False | 1 | ROZPOCET
81 | K | 997013511 | Odvoz suti a vybouraných hmot z meziskládky na skládku do 1 km s naložením a se složením | t | 76.323 |  | 0 | CS ÚRS 2022 02 |  | základní |  | 0 | 0 | 0 | 0 | 0 | 4 | K | 2 |  |  |  | ROZPOCET | 0 | 0 | 0 | 0 | 0 | 1 | 0 | 4 | -467354646
82 | K | 997013609 | Poplatek za uložení na skládce (skládkovné) stavebního odpadu ze směsí nebo oddělených frakcí betonu, cihel a keramických výrobků kód odpadu 17 01 07 | t | 75.16 |  | 0 | CS ÚRS 2022 02 |  | základní |  | 0 | 0 | 0 | 0 | 0 | 4 | K | 2 |  |  |  | ROZPOCET | 0 | 0 | 0 | 0 | 0 | 1 | 0 | 4 | -1855590004
| VV |  | 76.323-(1,022+0,141) |  | 75.16 | [12 empty] | VV | 2 | 2 | True | 1 | ROZPOCET
83 | K | 997013631 | Poplatek za uložení na skládce (skládkovné) stavebního odpadu směsného kód odpadu 17 09 04 | t | 1.163 |  | 0 | CS ÚRS 2022 02 |  | základní |  | 0 | 0 | 0 | 0 | 0 | 4 | K | 2 |  |  |  | ROZPOCET | 0 | 0 | 0 | 0 | 0 | 1 | 0 | 4 | 545912380
| VV |  | (1,022+0,141) |  | 1.163 | [12 empty] | VV | 2 | 2 | True | 1 | ROZPOCET
| D | 998 | Přesun hmot |  |  |  | 0 |  |  |  |  | 0 |  | 0 |  | 0 | 1 | D | 1 |  |  |  | ROZPOCET | [6 empty] | 0
84 | K | 998011001 | Přesun hmot pro budovy zděné v do 6 m | t | 126.925 |  | 0 | CS ÚRS 2022 02 |  | základní |  | 0 | 0 | 0 | 0 | 0 | 4 | K | 2 |  |  |  | ROZPOCET | 0 | 0 | 0 | 0 | 0 | 1 | 0 | 4 | 1447908851
| D | PSV | Práce a dodávky PSV |  |  |  | 0 |  |  |  |  | 0 |  | 25.1336 |  | 0.141 | 2 | D | 0 |  |  |  | ROZPOCET | [6 empty] | 0
| D | 713 | Izolace tepelné |  |  |  | 0 |  |  |  |  | 0 |  | 1.7812 |  | 0 | 2 | D | 1 |  |  |  | ROZPOCET | [6 empty] | 0
85 | K | 713121111 | Montáž izolace tepelné podlah volně kladenými rohožemi, pásy, dílci, deskami 1 vrstva | m2 | 265.4 |  | 0 | CS ÚRS 2022 02 |  | základní |  | 0 | 0 | 0 | 0 | 0 | 16 | K | 2 |  |  |  | ROZPOCET | 0 | 0 | 0 | 0 | 0 | 1 | 0 | 16 | -169233840
| VV |  | "D.1.1.4 Půdorys 1.NP - návrh - skladba S11" (5,40+64,40+6,60+15,50+14,50+12,30+17,10+21,10+3,90+32,20+6,70+28,00+5,90) |  | 233.6 | [12 empty] | VV | 2 | 2 | True | 0 | ROZPOCET
| VV |  | "D.1.1.4 Půdorys 1.NP - návrh - skladba S12" (0,90+2,10+2,80+2,40+6,30+2,00+1,50+1,50+2,50+4,90+4,90) |  | 31.8 | [12 empty] | VV | 2 | 2 | True | 0 | ROZPOCET
| VV |  | Součet |  | 265.4 | [12 empty] | VV | 2 | 4 | True | 1 | ROZPOCET
86 | M | 63231203 | deska čedičová minerální pro snížení kročejového hluku (max. zatížení 5 kN/m2) tl 40mm | m2 | 278.67 |  | 0 | CS ÚRS 2022 02 |  | základní |  | 0 | 0.00592 | 1.6497 | 0 | 0 | 32 | M | 2 |  |  |  | ROZPOCET | 0 | 0 | 0 | 0 | 0 | 1 | 0 | 16 | -1624732858
| VV |  | 265,4*1,05 'Přepočtené koeficientem množství |  | 278.67 | [12 empty] | VV | 2 | 2 | False | 1 | ROZPOCET
87 | K | 713121211 | Montáž izolace tepelné podlah volně kladenými okrajovými pásky | m | 279.598 |  | 0 | CS ÚRS 2022 02 |  | základní |  | 0 | 0 | 0 | 0 | 0 | 16 | K | 2 |  |  |  | ROZPOCET | 0 | 0 | 0 | 0 | 0 | 1 | 0 | 16 | 1409109649
| VV |  | "D.1.1.4 Půdorys 1.NP - návrh - skladba S11 a S12" | [14 empty] | VV | 2 | 1 | True | 0 | ROZPOCET
| VV |  | (3,40+1,65+10,60+6,65+3,37+1,955+3,375+4,595+2,975+4,745+0,93+1,02+3,60+3,485+4,98+3,45+1,575*2+1,50+1,78)*2 |  | 134.42 | [12 empty] | VV | 2 | 2 | True | 0 | ROZPOCET
| VV |  | (1,60+1,30+7,04+3,45+6,925+6,20+2,26+2,944+4,635+6,049+1,95+3,00+2,635+2,323+1,54*2+1,33+0,955)*2 |  | 115.352 | [12 empty] | VV | 2 | 2 | True | 0 | ROZPOCET
| VV |  | (2,635+0,951+1,54+0,951+2,19*2+2,228*2)*2 |  | 29.826 | [12 empty] | VV | 2 | 2 | True | 0 | ROZPOCET
| VV |  | Součet |  | 279.598 | [12 empty] | VV | 2 | 4 | True | 1 | ROZPOCET
88 | M | 63140274 | pásek okrajový izolační minerální plovoucích podlah š 120mm tl 12mm | m | 293.578 |  | 0 | CS ÚRS 2022 02 |  | základní |  | 0 | 5e-05 | 0.014679 | 0 | 0 | 32 | M | 2 |  |  |  | ROZPOCET | 0 | 0 | 0 | 0 | 0 | 1 | 0 | 16 | 523424968
| VV |  | 279,598*1,05 'Přepočtené koeficientem množství |  | 293.578 | [12 empty] | VV | 2 | 2 | False | 1 | ROZPOCET
89 | K | 713191132 | Montáž izolace tepelné podlah, stropů vrchem nebo střech překrytí separační fólií z PE | m2 | 265.4 |  | 0 | CS ÚRS 2022 02 |  | základní |  | 0 | 0 | 0 | 0 | 0 | 16 | K | 2 |  |  |  | ROZPOCET | 0 | 0 | 0 | 0 | 0 | 1 | 0 | 16 | -78858162
| VV |  | "D.1.1.4 Půdorys 1.NP - návrh - skladba S11" (5,40+64,40+6,60+15,50+14,50+12,30+17,10+21,10+3,90+32,20+6,70+28,00+5,90) |  | 233.6 | [12 empty] | VV | 2 | 2 | True | 0 | ROZPOCET
| VV |  | "D.1.1.4 Půdorys 1.NP - návrh - skladba S12" (0,90+2,10+2,80+2,40+6,30+2,00+1,50+1,50+2,50+4,90+4,90) |  | 31.8 | [12 empty] | VV | 2 | 2 | True | 0 | ROZPOCET
| VV |  | Součet |  | 265.4 | [12 empty] | VV | 2 | 4 | True | 1 | ROZPOCET
90 | M | 28329042 | fólie PE separační či ochranná tl 0,2mm | m2 | 291.94 |  | 0 | CS ÚRS 2022 02 |  | základní |  | 0 | 0.0004 | 0.11678 | 0 | 0 | 32 | M | 2 |  |  |  | ROZPOCET | 0 | 0 | 0 | 0 | 0 | 1 | 0 | 16 | -1731554939
| VV |  | 265,4*1,1 'Přepočtené koeficientem množství |  | 291.94 | [12 empty] | VV | 2 | 2 | False | 1 | ROZPOCET
91 | K | 998713101 | Přesun hmot tonážní pro izolace tepelné v objektech v do 6 m | t | 1.781 |  | 0 | CS ÚRS 2022 02 |  | základní |  | 0 | 0 | 0 | 0 | 0 | 16 | K | 2 |  |  |  | ROZPOCET | 0 | 0 | 0 | 0 | 0 | 1 | 0 | 16 | 114846888
| D | 761 | Konstrukce prosvětlovací - výplně otvorů |  |  |  | 0 |  |  |  |  | 0 |  | 0 |  | 0 | 2 | D | 1 |  |  |  | ROZPOCET | [6 empty] | 0
92 | K | D02 | D+M - posuvné dvoukřídlé dveře, exteriérové, hliníkové, prosklené, s bočními světlíky a nadsvětlíkem a bočními prosklenými stěnami, lakované - ozn. dle tab prvků D02 | kus | 1 |  | 0 |  |  | základní |  | 0 | 0 | 0 | 0 | 0 | 4 | K | 2 |  |  |  | ROZPOCET | 0 | 0 | 0 | 0 | 0 | 1 | 0 | 4 | 131062241
93 | K | D03 | D+M - dvoukřídlé otvíravé dveře, exteriérové, hliníkové, s nadsvětlíkem, plné, hladké, lakované - ozn. dle tab prvků D03 | kus | 1 |  | 0 |  |  | základní |  | 0 | 0 | 0 | 0 | 0 | 4 | K | 2 |  |  |  | ROZPOCET | 0 | 0 | 0 | 0 | 0 | 1 | 0 | 4 | -1915876117
94 | K | D05 | D+M - jednokřídlé otvíravé dveře, interiérové, dřevěné, plné, hladké, lakované 900/2100mm - ozn. dle tab prvků D05 vč. zárubně, kování a všech doplňků | kus | 1 |  | 0 |  |  | základní |  | 0 | 0 | 0 | 0 | 0 | 4 | K | 2 |  |  |  | ROZPOCET | 0 | 0 | 0 | 0 | 0 | 1 | 0 | 4 | 1758663050
95 | K | D06 | D+M - jednokřídlé otvíravé dveře, interiérové, plné, hladké, lakované 900/2100mm EW30-DP3 - ozn. dle tab prvků D06 vč. zárubně, kování a všech doplňků | kus | 1 |  | 0 |  |  | základní |  | 0 | 0 | 0 | 0 | 0 | 4 | K | 2 |  |  |  | ROZPOCET | 0 | 0 | 0 | 0 | 0 | 1 | 0 | 4 | 838387607
96 | K | D07 | D+M - jednokřídlé otvíravé dveře s nadsvětlíkem, interiérové, dřevěné, plné, hladké, lakované 800/2100mm - ozn. dle tab prvků D07 vč. zárubně, kování a všech doplňků | kus | 2 |  | 0 |  |  | základní |  | 0 | 0 | 0 | 0 | 0 | 4 | K | 2 |  |  |  | ROZPOCET | 0 | 0 | 0 | 0 | 0 | 1 | 0 | 4 | -1334070849
97 | K | D08 | D+M - jednokřídlé otvíravé dveře, interiérové, dřevěné, plné, hladké, lakované 800/2100mm - ozn. dle tab prvků D08 vč. zárubně, kování a všech doplňků | kus | 5 |  | 0 |  |  | základní |  | 0 | 0 | 0 | 0 | 0 | 4 | K | 2 |  |  |  | ROZPOCET | 0 | 0 | 0 | 0 | 0 | 1 | 0 | 4 | -1882950920
98 | K | D09 | D+M - jednokřídlé otvíravé dveře, interiérové, dřevěné, plné, hladké, lakované 800/1970mm - ozn. dle tab prvků D09 vč. zárubně, kování a všech doplňků | kus | 2 |  | 0 |  |  | základní |  | 0 | 0 | 0 | 0 | 0 | 4 | K | 2 |  |  |  | ROZPOCET | 0 | 0 | 0 | 0 | 0 | 1 | 0 | 4 | -757764916
99 | K | D10 | D+M - jednokřídlé otvíravé dveře, interiérové, dřevěné, plné, hladké, lakované 800/1970mm - ozn. dle tab prvků D10 vč. zárubně, kování WC sada a všech doplňků | kus | 2 |  | 0 |  |  | základní |  | 0 | 0 | 0 | 0 | 0 | 4 | K | 2 |  |  |  | ROZPOCET | 0 | 0 | 0 | 0 | 0 | 1 | 0 | 4 | -1223549899
100 | K | D11 | D+M - jednokřídlé otvíravé dveře, interiérové, dřevěné, plné, hladké, lakované 800/1970mm - ozn. dle tab prvků D11 vč. zárubně, kování WC sada a všech doplňků | kus | 1 |  | 0 |  |  | základní |  | 0 | 0 | 0 | 0 | 0 | 4 | K | 2 |  |  |  | ROZPOCET | 0 | 0 | 0 | 0 | 0 | 1 | 0 | 4 | -962813259
101 | K | D12 | D+M - jednokřídlé otvíravé dveře, interiérové, dřevěné, plné, hladké, lakované 700/1970mm - ozn. dle tab prvků D12 vč. zárubně, kování a všech doplňků | kus | 1 |  | 0 |  |  | základní |  | 0 | 0 | 0 | 0 | 0 | 4 | K | 2 |  |  |  | ROZPOCET | 0 | 0 | 0 | 0 | 0 | 1 | 0 | 4 | 290120187
102 | K | D13 | D+M - jednokřídlé otvíravé dveře, interiérové, dřevěné, plné, hladké, lakované 700/1970mm - ozn. dle tab prvků D13 vč. zárubně, kování WC sada a všech doplňků | kus | 3 |  | 0 |  |  | základní |  | 0 | 0 | 0 | 0 | 0 | 4 | K | 2 |  |  |  | ROZPOCET | 0 | 0 | 0 | 0 | 0 | 1 | 0 | 4 | -1982115991
103 | K | O2 | D+M - okno 3100/800mm - rám: hliníkový rám pro akusticky izolační interiérové okno - barva/povrchová úprava: světle šedá, sklo: akusticky izolační dvojsklo, pevné zasklení - ozn. dle tab prvků O2 vč. kování, povrchové úpravy a všech doplňků | kus | 2 |  | 0 |  |  | základní |  | 0 | 0 | 0 | 0 | 0 | 4 | K | 2 |  |  |  | ROZPOCET | 0 | 0 | 0 | 0 | 0 | 1 | 0 | 4 | -1014325599
104 | K | O3 | D+M - okno 1950/800mm - rám: hliníkový rám pro akusticky izolační interiérové okno - barva/povrchová úprava: světle šedá, sklo: akusticky izolační dvojsklo, pevné zasklení - ozn. dle tab prvků O3 vč. kování, povrchové úpravy a všech doplňků | kus | 1 |  | 0 |  |  | základní |  | 0 | 0 | 0 | 0 | 0 | 4 | K | 2 |  |  |  | ROZPOCET | 0 | 0 | 0 | 0 | 0 | 1 | 0 | 4 | -1310819213
105 | K | O4 | D+M - okno 1825/800mm - rám: hliníkový rám pro akusticky izolační interiérové okno - barva/povrchová úprava: světle šedá, sklo: akusticky izolační dvojsklo, pevné zasklení - ozn. dle tab prvků O4 vč. kování, povrchové úpravy a všech doplňků | kus | 3 |  | 0 |  |  | základní |  | 0 | 0 | 0 | 0 | 0 | 4 | K | 2 |  |  |  | ROZPOCET | 0 | 0 | 0 | 0 | 0 | 1 | 0 | 4 | -1975698841
106 | K | O5 | D+M - okno 2205/2500mm - rám: hliníkový rám pro akusticky izolační interiérové okno - barva/povrchová úprava: světle šedá, sklo: akusticky izolační dvojsklo, pevné zasklení + otevíravé - ozn. dle tab prvků O5 vč. kování, povrchové úpravy a všech doplňků | kus | 2 |  | 0 |  |  | základní |  | 0 | 0 | 0 | 0 | 0 | 4 | K | 2 |  |  |  | ROZPOCET | 0 | 0 | 0 | 0 | 0 | 1 | 0 | 4 | -567074976
107 | K | 998761201 | Přesun hmot procentní pro konstrukce prosvětlovací v objektech v do 6 m | % |  |  | 0 | CS ÚRS 2022 02 |  | základní |  | 0 | 0 | 0 | 0 | 0 | 16 | K | 2 |  |  |  | ROZPOCET | 0 | 0 | 0 | 0 | 0 | 1 | 0 | 16 | -1272591028
| D | 763 | Konstrukce suché výstavby |  |  |  | 0 |  |  |  |  | 0 |  | 1.9562 |  | 0 | 2 | D | 1 |  |  |  | ROZPOCET | [6 empty] | 0
108 | K | 763121424 | SDK stěna předsazená tl 87,5 mm profil CW+UW 75 deska 1xH2 12,5 bez izolace EI 15 | m2 | 107.146 |  | 0 | CS ÚRS 2022 02 |  | základní |  | 0 | 0.01288 | 1.38 | 0 | 0 | 16 | K | 2 |  |  |  | ROZPOCET | 0 | 0 | 0 | 0 | 0 | 1 | 0 | 16 | -1541945621
| VV |  | "D.1.1.4 Půdorys 1.NP - návrh - skladba S3" 1,62*4,07 |  | 6.593 | [12 empty] | VV | 2 | 2 | True | 0 | ROZPOCET
| VV |  | "D.1.1.4 Půdorys 1.NP - návrh - skladba S5.1" 3,36*3,52 |  | 11.827 | [12 empty] | VV | 2 | 2 | True | 0 | ROZPOCET
| VV |  | "D.1.1.4 Půdorys 1.NP - návrh - skladba S5.2" (0,93+0,16)*3,52 |  | 3.837 | [12 empty] | VV | 2 | 2 | True | 0 | ROZPOCET
| VV |  | "D.1.1.4 Půdorys 1.NP - návrh - skladba S6" 2,55*2*3,52 |  | 17.952 | [12 empty] | VV | 2 | 2 | True | 0 | ROZPOCET
| VV |  | "D.1.1.4 Půdorys 1.NP - návrh - skladba S7" 4,86*3,52*2 |  | 34.214 | [12 empty] | VV | 2 | 2 | True | 0 | ROZPOCET
| VV |  | "D.1.1.4 Půdorys 1.NP - návrh - skladba S9" (3,00+1,50+1,78+1,60+0,16)*4,07 |  | 32.723 | [12 empty] | VV | 2 | 2 | True | 0 | ROZPOCET
| VV |  | Součet |  | 107.146 | [12 empty] | VV | 2 | 4 | True | 1 | ROZPOCET
109 | K | 763121714 | SDK stěna předsazená základní penetrační nátěr | m2 | 107.146 |  | 0 | CS ÚRS 2022 02 |  | základní |  | 0 | 0.0001 | 0.010715 | 0 | 0 | 16 | K | 2 |  |  |  | ROZPOCET | 0 | 0 | 0 | 0 | 0 | 1 | 0 | 16 | 366952015
| VV |  | "D.1.1.4 Půdorys 1.NP - návrh - skladba S3" 1,62*4,07 |  | 6.593 | [12 empty] | VV | 2 | 2 | True | 0 | ROZPOCET
| VV |  | "D.1.1.4 Půdorys 1.NP - návrh - skladba S5.1" 3,36*3,52 |  | 11.827 | [12 empty] | VV | 2 | 2 | True | 0 | ROZPOCET
| VV |  | "D.1.1.4 Půdorys 1.NP - návrh - skladba S5.2" (0,93+0,16)*3,52 |  | 3.837 | [12 empty] | VV | 2 | 2 | True | 0 | ROZPOCET
| VV |  | "D.1.1.4 Půdorys 1.NP - návrh - skladba S6" 2,55*2*3,52 |  | 17.952 | [12 empty] | VV | 2 | 2 | True | 0 | ROZPOCET
| VV |  | "D.1.1.4 Půdorys 1.NP - návrh - skladba S7" 4,86*3,52*2 |  | 34.214 | [12 empty] | VV | 2 | 2 | True | 0 | ROZPOCET
| VV |  | "D.1.1.4 Půdorys 1.NP - návrh - skladba S9" (3,00+1,50+1,78+1,60+0,16)*4,07 |  | 32.723 | [12 empty] | VV | 2 | 2 | True | 0 | ROZPOCET
| VV |  | Součet |  | 107.146 | [12 empty] | VV | 2 | 4 | True | 1 | ROZPOCET
110 | K | 763131452 | SDK podhled deska 1xH2 12,5 s izolací dvouvrstvá spodní kce profil CD+UD | m2 | 31.8 |  | 0 | CS ÚRS 2022 02 |  | základní |  | 0 | 0.01608 | 0.51134 | 0 | 0 | 16 | K | 2 |  |  |  | ROZPOCET | 0 | 0 | 0 | 0 | 0 | 1 | 0 | 16 | 625284668
| VV |  | "D.1.1.4 Půdorys 1.NP - návrh - tabulka místností" 0,90+2,10+2,80+2,40+6,30+2,00+1,50*2+2,50+4,90*2 |  | 31.8 | [12 empty] | VV | 2 | 2 | True | 1 | ROZPOCET
111 | K | 763131714 | SDK podhled základní penetrační nátěr | m2 | 31.8 |  | 0 | CS ÚRS 2022 02 |  | základní |  | 0 | 0.0001 | 0.00318 | 0 | 0 | 16 | K | 2 |  |  |  | ROZPOCET | 0 | 0 | 0 | 0 | 0 | 1 | 0 | 16 | -1102826054
| VV |  | "D.1.1.4 Půdorys 1.NP - návrh - tabulka místností" 0,90+2,10+2,80+2,40+6,30+2,00+1,50*2+2,50+4,90*2 |  | 31.8 | [12 empty] | VV | 2 | 2 | True | 1 | ROZPOCET
112 | K | 763131772 | Příplatek k SDK podhledu za rovinnost kvality Q4 | m2 | 31.8 |  | 0 | CS ÚRS 2022 02 |  | základní |  | 0 | 0.0016 | 0.05088 | 0 | 0 | 16 | K | 2 |  |  |  | ROZPOCET | 0 | 0 | 0 | 0 | 0 | 1 | 0 | 16 | 752502369
| VV |  | "D.1.1.4 Půdorys 1.NP - návrh - tabulka místností" 0,90+2,10+2,80+2,40+6,30+2,00+1,50*2+2,50+4,90*2 |  | 31.8 | [12 empty] | VV | 2 | 2 | True | 1 | ROZPOCET
113 | K | 998763301 | Přesun hmot tonážní pro sádrokartonové konstrukce v objektech v do 6 m | t | 1.956 |  | 0 | CS ÚRS 2022 02 |  | základní |  | 0 | 0 | 0 | 0 | 0 | 16 | K | 2 |  |  |  | ROZPOCET | 0 | 0 | 0 | 0 | 0 | 1 | 0 | 16 | 1981799665
| D | 767 | Konstrukce zámečnické |  |  |  | 0 |  |  |  |  | 0 |  | 0 |  | 0 | 2 | D | 1 |  |  |  | ROZPOCET | [6 empty] | 0
114 | K | 767691822 | Vyvěšení nebo zavěšení kovových křídel dveří do 2 m2 | kus | 8 |  | 0 | CS ÚRS 2022 02 |  | základní |  | 0 | 0 | 0 | 0 | 0 | 16 | K | 2 |  |  |  | ROZPOCET | 0 | 0 | 0 | 0 | 0 | 1 | 0 | 16 | 1624390301
| VV |  | "D.1.1.3 Půdorys 1.NP - bourací výkres" 2+2+4 |  | 8 | [12 empty] | VV | 2 | 2 | True | 1 | ROZPOCET
115 | K | 767-Z1 | D+M - Vstupní stříška - kompletní d+m dle tabulky prvků ozn Z1 vč. povrchové úpravy a kotvení - svařeno z ocelových prvků, viz schéma, povrchová úprava: kovářská barva světlá DB702, krytina žárový žárový pozink - celkové rozměry: 4006 x 1313 x 3225 mm | kpl | 1 |  | 0 |  |  | základní |  | 0 | 0 | 0 | 0 | 0 | 4 | K | 2 |  |  |  | ROZPOCET | 0 | 0 | 0 | 0 | 0 | 1 | 0 | 4 | -1723373556
116 | K | 767-Z2 | D+M - Zábradlí na nákladové rampě - kompletní d+m dle tabulky prvků ozn Z2 vč. povrchové úpravy a kotvení - svařeno z ocelových prvků, viz schéma, povrchová úprava: kovářská barva světlá DB702 vč. všech podkladních vrstev - celkové rozměry: 900 x 2130 mm | kus | 8 |  | 0 |  |  | základní |  | 0 | 0 | 0 | 0 | 0 | 4 | K | 2 |  |  |  | ROZPOCET | 0 | 0 | 0 | 0 | 0 | 1 | 0 | 4 | 60318578
117 | K | SV24 | D+M - LED světelný nápis 'AUTOBUSOVÉ NÁDRAŽÍ' vč.nosné konstrukce; písmo Bahnschrift, výška písmen250 mm, každé písmeno řešeno zvlášť jako uzavřenýbox, čelní strana bílý průsvitný plast, ostatní černéneprůsvitné; odolnost proti vodě - určeno pro exteriér | kus | 1 |  | 0 |  |  | základní |  | 0 | 0 | 0 | 0 | 0 | 4 | K | 2 |  |  |  | ROZPOCET | 0 | 0 | 0 | 0 | 0 | 1 | 0 | 4 | 2106543074
118 | K | SV25 | D+M - LED světelný nápis 'WC' vč. nosné konstrukce;písmo Bahnschrift, výška písmen 250 mm, každé písmeno řešeno zvlášť jako uzavřený box, čelnístrana bílý průsvitný plast, ostatní černéneprůsvitné; odolnost proti vodě - určeno pro exteriér | kus | 1 |  | 0 |  |  | základní |  | 0 | 0 | 0 | 0 | 0 | 4 | K | 2 |  |  |  | ROZPOCET | 0 | 0 | 0 | 0 | 0 | 1 | 0 | 4 | 1869107081
119 | K | SV27 | D+M - Elektronický dveřní zámek s mincovníkem, umožňující ovládání zámku obou dveří na veřejná WC, vč. nosné konstrukce a uchycení; vodědodolné provedení,určeno pro použití v exteriéru | kus | 1 |  | 0 |  |  | základní |  | 0 | 0 | 0 | 0 | 0 | 4 | K | 2 |  |  |  | ROZPOCET | 0 | 0 | 0 | 0 | 0 | 1 | 0 | 4 | -1573618443
120 | K | 998767201 | Přesun hmot procentní pro zámečnické konstrukce v objektech v do 6 m | % |  |  | 0 | CS ÚRS 2022 02 |  | základní |  | 0 | 0 | 0 | 0 | 0 | 16 | K | 2 |  |  |  | ROZPOCET | 0 | 0 | 0 | 0 | 0 | 1 | 0 | 16 | -1471430811
| D | 768 | Ostatní výrobky (vč.přesunu hmot) |  |  |  | 0 |  |  |  |  | 0 |  | 0 |  | 0 | 2 | D | 1 |  |  |  | ROZPOCET | [6 empty] | 0
160 | K | 7682010.1 | Čistící zóna z Al profilů vč. rámu vel.cca 340x160cm | kus | 1 |  | 0 |  |  | základní |  | 0 | 0 | 0 | 0 | 0 | 16 | K | 2 |  |  |  | ROZPOCET | 0 | 0 | 0 | 0 | 0 | 1 | 0 | 16 | -29617875
| P |  | Poznámka k položce: Rohož z hliníkových profilů o šířce 27 mm, spojeny nerezovým lankem a odděleny pryžovými mezikroužky. Do hliníkových profilů fixované gumové a textilní pásky (v poměru 1/2 a 1/2. Textilní část v barvě černá, nebo tmavě šedá. Výška: 27 mm Zatížení: do 8,5 t / 100 cm2. Textilní i gumové části bude možné následně vyměňovat - údržba. | [14 empty] | P | 2
| VV |  | před vstupem viz půdorys 1.NP | [14 empty] | VV | 2 | 1 | True | 0 | ROZPOCET
| VV |  | 1 |  | 1 | [12 empty] | VV | 2 | 2 | True | 1 | ROZPOCET
| D | 771 | Podlahy z dlaždic |  |  |  | 0 |  |  |  |  | 0 |  | 0.73871 |  | 0 | 2 | D | 1 |  |  |  | ROZPOCET | [6 empty] | 0
121 | K | 771121011 | Nátěr penetrační na podlahu | m2 | 31.8 |  | 0 | CS ÚRS 2022 02 |  | základní |  | 0 | 0.0003 | 0.00954 | 0 | 0 | 16 | K | 2 |  |  |  | ROZPOCET | 0 | 0 | 0 | 0 | 0 | 1 | 0 | 16 | 817357652
| VV |  | "D.1.1.4 Půdorys 1.NP - návrh - skladba S12" (0,90+2,10+2,80+2,40+6,30+2,00+1,50+1,50+2,50+4,90+4,90) |  | 31.8 | [12 empty] | VV | 2 | 2 | True | 1 | ROZPOCET
122 | K | 771574268 | Montáž podlah keramických pro mechanické zatížení protiskluzných lepených flexibilním lepidlem přes 35 do 45 ks/m2 | m2 | 31.8 |  | 0 | CS ÚRS 2022 02 |  | základní |  | 0 | 0.00581 | 0.18476 | 0 | 0 | 16 | K | 2 |  |  |  | ROZPOCET | 0 | 0 | 0 | 0 | 0 | 1 | 0 | 16 | -690903122
| VV |  | "D.1.1.4 Půdorys 1.NP - návrh - skladba S12" (0,90+2,10+2,80+2,40+6,30+2,00+1,50+1,50+2,50+4,90+4,90) |  | 31.8 | [12 empty] | VV | 2 | 2 | True | 1 | ROZPOCET
123 | M | 59761444 | dlažba keramická slinutá protiskluzná do interiéru i exteriéru pro vysoké mechanické namáhání přes 35 do 45ks/m2 | m2 | 34.98 |  | 0 | CS ÚRS 2022 02 |  | základní |  | 0 | 0.0142 | 0.49672 | 0 | 0 | 32 | M | 2 |  |  |  | ROZPOCET | 0 | 0 | 0 | 0 | 0 | 1 | 0 | 16 | -1048485999
| VV |  | 31,8*1,1 'Přepočtené koeficientem množství |  | 34.98 | [12 empty] | VV | 2 | 2 | False | 1 | ROZPOCET
124 | K | 771577111 | Příplatek k montáži podlah keramických lepených flexibilním lepidlem za plochu do 5 m2 | m2 | 25.5 |  | 0 | CS ÚRS 2022 02 |  | základní |  | 0 | 0 | 0 | 0 | 0 | 16 | K | 2 |  |  |  | ROZPOCET | 0 | 0 | 0 | 0 | 0 | 1 | 0 | 16 | 1643676964
| VV |  | "D.1.1.4 Půdorys 1.NP - návrh - skladba S12" (0,90+2,10+2,80+2,40+2,00+1,50+1,50+2,50+4,90+4,90) |  | 25.5 | [12 empty] | VV | 2 | 2 | True | 1 | ROZPOCET
125 | K | 771577112 | Příplatek k montáži podlah keramických lepených flexibilním lepidlem za omezený prostor | m2 | 15.7 |  | 0 | CS ÚRS 2022 02 |  | základní |  | 0 | 0 | 0 | 0 | 0 | 16 | K | 2 |  |  |  | ROZPOCET | 0 | 0 | 0 | 0 | 0 | 1 | 0 | 16 | 1598389776
| VV |  | "D.1.1.4 Půdorys 1.NP - návrh - skladba S12" (0,90+2,10+2,80+2,40+2,00+1,50+1,50+2,50) |  | 15.7 | [12 empty] | VV | 2 | 2 | True | 1 | ROZPOCET
126 | K | 771577114 | Příplatek k montáži podlah keramických lepených flexibilním lepidlem za spárování tmelem dvousložkovým | m2 | 31.8 |  | 0 | CS ÚRS 2022 02 |  | základní |  | 0 | 0 | 0 | 0 | 0 | 16 | K | 2 |  |  |  | ROZPOCET | 0 | 0 | 0 | 0 | 0 | 1 | 0 | 16 | 280819138
| VV |  | "D.1.1.4 Půdorys 1.NP - návrh - skladba S12" (0,90+2,10+2,80+2,40+6,30+2,00+1,50+1,50+2,50+4,90+4,90) |  | 31.8 | [12 empty] | VV | 2 | 2 | True | 1 | ROZPOCET
127 | K | 771591112 | Izolace pod dlažbu nátěrem nebo stěrkou ve dvou vrstvách | m2 | 31.8 |  | 0 | CS ÚRS 2022 02 |  | základní |  | 0 | 0.0015 | 0.0477 | 0 | 0 | 16 | K | 2 |  |  |  | ROZPOCET | 0 | 0 | 0 | 0 | 0 | 1 | 0 | 16 | -691513281
| VV |  | "D.1.1.4 Půdorys 1.NP - návrh - skladba S12" (0,90+2,10+2,80+2,40+6,30+2,00+1,50+1,50+2,50+4,90+4,90) |  | 31.8 | [12 empty] | VV | 2 | 2 | True | 1 | ROZPOCET
128 | K | 998771101 | Přesun hmot tonážní pro podlahy z dlaždic v objektech v do 6 m | t | 0.739 |  | 0 | CS ÚRS 2022 02 |  | základní |  | 0 | 0 | 0 | 0 | 0 | 16 | K | 2 |  |  |  | ROZPOCET | 0 | 0 | 0 | 0 | 0 | 1 | 0 | 16 | 832381046
| D | 772 | Podlahy z kamene |  |  |  | 0 |  |  |  |  | 0 |  | 1.4337 |  | 0 | 2 | D | 1 |  |  |  | ROZPOCET | [6 empty] | 0
129 | K | 772523200.SV20 | Kladení dlažby z kamene z pravoúhlých desek lepených tl přes 90 do 120 mm | m2 | 4.1 |  | 0 |  |  | základní |  | 0 | 0.015 | 0.0615 | 0 | 0 | 16 | K | 2 |  |  |  | ROZPOCET | 0 | 0 | 0 | 0 | 0 | 1 | 0 | 16 | 693004830
| VV |  | "D.1.1.15.5 tabulka jinde nespecifikovaných výrobků - SV20" 4,10 |  | 4.1 | [12 empty] | VV | 2 | 2 | True | 1 | ROZPOCET
130 | M | 583SV20 | kamenné desky - pyroxenicko-amfibolický dolerit, barva nazelenale tvavošedá, 4 kusy o rozměru 720x1440 mm, osazení dle nákresu, tloušťka 100 mm nebo více (dlevýrobce), všechny strany řezané, horní líc navíc tryskaný | m2 | 4.1 |  | 0 |  |  | základní |  | 0 | 0.162 | 0.6642 | 0 | 0 | 32 | M | 2 |  |  |  | ROZPOCET | 0 | 0 | 0 | 0 | 0 | 1 | 0 | 16 | 1020154310
131 | K | 772523200.SV21 | Kladení dlažby z kamene z pravoúhlých desek lepených tl přes 90 do 120 mm | m2 | 4 |  | 0 |  |  | základní |  | 0 | 0.015 | 0.06 | 0 | 0 | 16 | K | 2 |  |  |  | ROZPOCET | 0 | 0 | 0 | 0 | 0 | 1 | 0 | 16 | -1566477837
| VV |  | "D.1.1.15.5 tabulka jinde nespecifikovaných výrobků - SV21" 4,00 |  | 4 | [12 empty] | VV | 2 | 2 | True | 1 | ROZPOCET
132 | M | 583SV21 | kamenné desky - pyroxenicko-amfibolický dolerit, barva nazelenale tvavošedá, celkové rozměry 2870x1400 mm, osazení dle nákresu, tloušťka 100 mm nebo více (dlevýrobce), všechny strany řezané, horní líc navíc tryskaný | m2 | 4 |  | 0 |  |  | základní |  | 0 | 0.162 | 0.648 | 0 | 0 | 32 | M | 2 |  |  |  | ROZPOCET | 0 | 0 | 0 | 0 | 0 | 1 | 0 | 16 | -930907151
133 | K | 998772101 | Přesun hmot tonážní pro podlahy z kamene v objektech v do 6 m | t | 1.434 |  | 0 | CS ÚRS 2022 02 |  | základní |  | 0 | 0 | 0 | 0 | 0 | 16 | K | 2 |  |  |  | ROZPOCET | 0 | 0 | 0 | 0 | 0 | 1 | 0 | 16 | 553745756
| D | 776 | Podlahy povlakové |  |  |  | 0 |  |  |  |  | 0 |  | 7.008 |  | 0.141 | 2 | D | 1 |  |  |  | ROZPOCET | [6 empty] | 0
134 | K | 776111116 | Odstranění zbytků lepidla z podkladu povlakových podlah broušením | m2 | 47 |  | 0 | CS ÚRS 2022 02 |  | základní |  | 0 | 0 | 0 | 0 | 0 | 16 | K | 2 |  |  |  | ROZPOCET | 0 | 0 | 0 | 0 | 0 | 1 | 0 | 16 | 641353018
| VV |  | "D.1.1.3 Půdorys 1.NP - bourací výkres" 47,00 |  | 47 | [12 empty] | VV | 2 | 2 | True | 1 | ROZPOCET
135 | K | 776141124 | Vyrovnání podkladu povlakových podlah stěrkou pevnosti 30 MPa tl přes 8 do 10 mm | m2 | 467.2 |  | 0 | CS ÚRS 2022 02 |  | základní |  | 0 | 0.015 | 7.008 | 0 | 0 | 16 | K | 2 |  |  |  | ROZPOCET | 0 | 0 | 0 | 0 | 0 | 1 | 0 | 16 | -1962231247
| VV |  | "D.1.1.4 Půdorys 1.NP - návrh - skladba S11" (5,40+64,40+6,60+15,50+14,50+12,30+17,10+21,20+32,10+3,90+6,70+28,00+5,90)*2 |  | 467.2 | [12 empty] | VV | 2 | 2 | True | 1 | ROZPOCET
136 | K | 776201812 | Demontáž lepených povlakových podlah s podložkou ručně | m2 | 47 |  | 0 | CS ÚRS 2022 02 |  | základní |  | 0 | 0 | 0 | 0.003 | 0.141 | 16 | K | 2 |  |  |  | ROZPOCET | 0 | 0 | 0 | 0 | 0 | 1 | 0 | 16 | -218348076
| VV |  | "D.1.1.3 Půdorys 1.NP - bourací výkres" 47,00 |  | 47 | [12 empty] | VV | 2 | 2 | True | 1 | ROZPOCET
137 | K | 998776101 | Přesun hmot tonážní pro podlahy povlakové v objektech v do 6 m | t | 7.008 |  | 0 | CS ÚRS 2022 02 |  | základní |  | 0 | 0 | 0 | 0 | 0 | 16 | K | 2 |  |  |  | ROZPOCET | 0 | 0 | 0 | 0 | 0 | 1 | 0 | 16 | 716247745
| D | 777 | Podlahy lité |  |  |  | 0 |  |  |  |  | 0 |  | 0.07008 |  | 0 | 2 | D | 1 |  |  |  | ROZPOCET | [6 empty] | 0
138 | K | 777131101 | Penetrační epoxidový nátěr podlahy na suchý a vyzrálý podklad | m2 | 233.6 |  | 0 | CS ÚRS 2022 02 |  | základní |  | 0 | 0.0003 | 0.07008 | 0 | 0 | 16 | K | 2 |  |  |  | ROZPOCET | 0 | 0 | 0 | 0 | 0 | 1 | 0 | 16 | 2012057129
| VV |  | "D.1.1.4 Půdorys 1.NP - návrh - skladba S11" (5,40+64,40+6,60+15,50+14,50+12,30+17,10+21,20+32,10+3,90+6,70+28,00+5,90) |  | 233.6 | [12 empty] | VV | 2 | 2 | True | 1 | ROZPOCET
139 | K | 998777101 | Přesun hmot tonážní pro podlahy lité v objektech v do 6 m | t | 0.07 |  | 0 | CS ÚRS 2022 02 |  | základní |  | 0 | 0 | 0 | 0 | 0 | 16 | K | 2 |  |  |  | ROZPOCET | 0 | 0 | 0 | 0 | 0 | 1 | 0 | 16 | 1948404101
| D | 781 | Dokončovací práce - obklady |  |  |  | 0 |  |  |  |  | 0 |  | 3.4339 |  | 0 | 2 | D | 1 |  |  |  | ROZPOCET | [6 empty] | 0
140 | K | 781121011 | Nátěr penetrační na stěnu | m2 | 212.681 |  | 0 | CS ÚRS 2022 02 |  | základní |  | 0 | 0.0003 | 0.063804 | 0 | 0 | 16 | K | 2 |  |  |  | ROZPOCET | 0 | 0 | 0 | 0 | 0 | 1 | 0 | 16 | 1781130574
| VV |  | "D.1.1.4 Půdorys 1.NP - návrh - skladba S1.2" 1,02*3,52-0,70*1,97 |  | 2.211 | [12 empty] | VV | 2 | 2 | True | 0 | ROZPOCET
| VV |  | "D.1.1.4 Půdorys 1.NP - návrh - skladba S1.3" ((2,40+1,54+0,16+1,07+4,45)*2,70-(0,70*1,97*3+0,80*1,97))*2 |  | 40.522 | [12 empty] | VV | 2 | 2 | True | 0 | ROZPOCET
| VV |  | "D.1.1.4 Půdorys 1.NP - návrh - skladba S2.2" (3,45+1,90)*2,70-(0,80*1,97*2) |  | 11.293 | [12 empty] | VV | 2 | 2 | True | 0 | ROZPOCET
| VV |  | "D.1.1.4 Půdorys 1.NP - návrh - skladba S2.3" (1,575+2,19+0,16*2)*3,00*2 |  | 24.51 | [12 empty] | VV | 2 | 2 | True | 0 | ROZPOCET
| VV |  | "D.1.1.4 Půdorys 1.NP - návrh - skladba S3" 1,30*3,52 |  | 4.576 | [12 empty] | VV | 2 | 2 | True | 0 | ROZPOCET
| VV |  | "D.1.1.4 Půdorys 1.NP - návrh - skladba S4.2" (1,46+1,575+0,16*2+3,47+0,93)*3,52-(0,80*1,97) |  | 25.722 | [12 empty] | VV | 2 | 2 | True | 0 | ROZPOCET
| VV |  | "D.1.1.4 Půdorys 1.NP - návrh - skladba S5.1" 3,36*3,59 |  | 12.062 | [12 empty] | VV | 2 | 2 | True | 0 | ROZPOCET
| VV |  | "D.1.1.4 Půdorys 1.NP - návrh - skladba S5.2" (0,93+0,16)*3,59*2 |  | 7.826 | [12 empty] | VV | 2 | 2 | True | 0 | ROZPOCET
| VV |  | "D.1.1.4 Půdorys 1.NP - návrh - skladba S6" 2,19*2*3,00 |  | 13.14 | [12 empty] | VV | 2 | 2 | True | 0 | ROZPOCET
| VV |  | "D.1.1.4 Půdorys 1.NP - návrh - skladba S7" 4,86*3,00*2 |  | 29.16 | [12 empty] | VV | 2 | 2 | True | 0 | ROZPOCET
| VV |  | "D.1.1.4 Půdorys 1.NP - návrh - skladba S9" (3,00+1,50+1,78+1,60+0,16)*3,52 |  | 28.301 | [12 empty] | VV | 2 | 2 | True | 0 | ROZPOCET
| VV |  | "D.1.1.4 Půdorys 1.NP - návrh - skladba S10" (3,52+0,275)*3,52 |  | 13.358 | [12 empty] | VV | 2 | 2 | True | 0 | ROZPOCET
| VV |  | Součet |  | 212.681 | [12 empty] | VV | 2 | 4 | True | 1 | ROZPOCET
141 | K | 781131112 | Izolace pod obklad nátěrem nebo stěrkou ve dvou vrstvách | m2 | 192.897 |  | 0 | CS ÚRS 2022 02 |  | základní |  | 0 | 0.0015 | 0.28935 | 0 | 0 | 16 | K | 2 |  |  |  | ROZPOCET | 0 | 0 | 0 | 0 | 0 | 1 | 0 | 16 | 1709248736
| VV |  | "D.1.1.4 Půdorys 1.NP - návrh - skladba S1.2" 1,02*2,70-0,70*1,97 |  | 1.375 | [12 empty] | VV | 2 | 2 | True | 0 | ROZPOCET
| VV |  | "D.1.1.4 Půdorys 1.NP - návrh - skladba S1.3" ((2,40+1,54+0,16+1,07+4,45)*2,70-(0,70*1,97*3+0,80*1,97))*2 |  | 40.522 | [12 empty] | VV | 2 | 2 | True | 0 | ROZPOCET
| VV |  | "D.1.1.4 Půdorys 1.NP - návrh - skladba S2.2" (3,45+1,90)*2,70-(0,80*1,97*2) |  | 11.293 | [12 empty] | VV | 2 | 2 | True | 0 | ROZPOCET
| VV |  | "D.1.1.4 Půdorys 1.NP - návrh - skladba S2.3" (1,575+2,19+0,16*2)*3,00*2 |  | 24.51 | [12 empty] | VV | 2 | 2 | True | 0 | ROZPOCET
| VV |  | "D.1.1.4 Půdorys 1.NP - návrh - skladba S3" 1,30*2,70 |  | 3.51 | [12 empty] | VV | 2 | 2 | True | 0 | ROZPOCET
| VV |  | "D.1.1.4 Půdorys 1.NP - návrh - skladba S4.2" (1,46+1,575+0,16*2+3,47+0,93)*2,70-(0,80*1,97) |  | 19.363 | [12 empty] | VV | 2 | 2 | True | 0 | ROZPOCET
| VV |  | "D.1.1.4 Půdorys 1.NP - návrh - skladba S5.1" 3,36*2,70 |  | 9.072 | [12 empty] | VV | 2 | 2 | True | 0 | ROZPOCET
| VV |  | "D.1.1.4 Půdorys 1.NP - návrh - skladba S5.2" (0,93+0,16)*2,70*2 |  | 5.886 | [12 empty] | VV | 2 | 2 | True | 0 | ROZPOCET
| VV |  | "D.1.1.4 Půdorys 1.NP - návrh - skladba S6" 2,19*2*3,00 |  | 13.14 | [12 empty] | VV | 2 | 2 | True | 0 | ROZPOCET
| VV |  | "D.1.1.4 Půdorys 1.NP - návrh - skladba S7" 4,86*3,00*2 |  | 29.16 | [12 empty] | VV | 2 | 2 | True | 0 | ROZPOCET
| VV |  | "D.1.1.4 Půdorys 1.NP - návrh - skladba S9" (3,00+1,50+1,78+1,60+0,16)*2,70 |  | 21.708 | [12 empty] | VV | 2 | 2 | True | 0 | ROZPOCET
| VV |  | "D.1.1.4 Půdorys 1.NP - návrh - skladba S10" (3,52+0,275)*3,52 |  | 13.358 | [12 empty] | VV | 2 | 2 | True | 0 | ROZPOCET
| VV |  | Součet |  | 192.897 | [12 empty] | VV | 2 | 4 | True | 1 | ROZPOCET
142 | K | 781474117 | Montáž obkladů vnitřních keramických hladkých přes 35 do 45 ks/m2 lepených flexibilním lepidlem | m2 | 192.897 |  | 0 | CS ÚRS 2022 02 |  | základní |  | 0 | 0.00495 | 0.95484 | 0 | 0 | 16 | K | 2 |  |  |  | ROZPOCET | 0 | 0 | 0 | 0 | 0 | 1 | 0 | 16 | 824502369
| VV |  | "D.1.1.4 Půdorys 1.NP - návrh - skladba S1.2" 1,02*2,70-0,70*1,97 |  | 1.375 | [12 empty] | VV | 2 | 2 | True | 0 | ROZPOCET
| VV |  | "D.1.1.4 Půdorys 1.NP - návrh - skladba S1.3" ((2,40+1,54+0,16+1,07+4,45)*2,70-(0,70*1,97*3+0,80*1,97))*2 |  | 40.522 | [12 empty] | VV | 2 | 2 | True | 0 | ROZPOCET
| VV |  | "D.1.1.4 Půdorys 1.NP - návrh - skladba S2.2" (3,45+1,90)*2,70-(0,80*1,97*2) |  | 11.293 | [12 empty] | VV | 2 | 2 | True | 0 | ROZPOCET
| VV |  | "D.1.1.4 Půdorys 1.NP - návrh - skladba S2.3" (1,575+2,19+0,16*2)*3,00*2 |  | 24.51 | [12 empty] | VV | 2 | 2 | True | 0 | ROZPOCET
| VV |  | "D.1.1.4 Půdorys 1.NP - návrh - skladba S3" 1,30*2,70 |  | 3.51 | [12 empty] | VV | 2 | 2 | True | 0 | ROZPOCET
| VV |  | "D.1.1.4 Půdorys 1.NP - návrh - skladba S4.2" (1,46+1,575+0,16*2+3,47+0,93)*2,70-(0,80*1,97) |  | 19.363 | [12 empty] | VV | 2 | 2 | True | 0 | ROZPOCET
| VV |  | "D.1.1.4 Půdorys 1.NP - návrh - skladba S5.1" 3,36*2,70 |  | 9.072 | [12 empty] | VV | 2 | 2 | True | 0 | ROZPOCET
| VV |  | "D.1.1.4 Půdorys 1.NP - návrh - skladba S5.2" (0,93+0,16)*2,70*2 |  | 5.886 | [12 empty] | VV | 2 | 2 | True | 0 | ROZPOCET
| VV |  | "D.1.1.4 Půdorys 1.NP - návrh - skladba S6" 2,19*2*3,00 |  | 13.14 | [12 empty] | VV | 2 | 2 | True | 0 | ROZPOCET
| VV |  | "D.1.1.4 Půdorys 1.NP - návrh - skladba S7" 4,86*3,00*2 |  | 29.16 | [12 empty] | VV | 2 | 2 | True | 0 | ROZPOCET
| VV |  | "D.1.1.4 Půdorys 1.NP - návrh - skladba S9" (3,00+1,50+1,78+1,60+0,16)*2,70 |  | 21.708 | [12 empty] | VV | 2 | 2 | True | 0 | ROZPOCET
| VV |  | "D.1.1.4 Půdorys 1.NP - návrh - skladba S10" (3,52+0,275)*3,52 |  | 13.358 | [12 empty] | VV | 2 | 2 | True | 0 | ROZPOCET
| VV |  | Součet |  | 192.897 | [12 empty] | VV | 2 | 4 | True | 1 | ROZPOCET
143 | M | 59761255 | obklad keramický hladký přes 35 do 45ks/m2 | m2 | 212.187 |  | 0 | CS ÚRS 2022 02 |  | základní |  | 0 | 0.0098 | 2.0794 | 0 | 0 | 32 | M | 2 |  |  |  | ROZPOCET | 0 | 0 | 0 | 0 | 0 | 1 | 0 | 16 | 1597384111
| VV |  | 192,897*1,1 'Přepočtené koeficientem množství |  | 212.187 | [12 empty] | VV | 2 | 2 | False | 1 | ROZPOCET
144 | K | 781491011.SV07 | Montáž zrcadel plochy do 1 m2 lepených | m2 | 2.52 |  | 0 |  |  | základní |  | 0 | 0.00058 | 0.0014616 | 0 | 0 | 16 | K | 2 |  |  |  | ROZPOCET | 0 | 0 | 0 | 0 | 0 | 1 | 0 | 16 | -109840361
| VV |  | "D.1.1.15.5 tabulka jinde nespecifikovaných výrobků - SV07" 6*0,60*0,70 |  | 2.52 | [12 empty] | VV | 2 | 2 | True | 1 | ROZPOCET
145 | M | 63465122.SV07 | zrcadlo rozměr 600 x 750 mm | kus | 6 |  | 0 |  |  | základní |  | 0 | 0.0075 | 0.045 | 0 | 0 | 32 | M | 2 |  |  |  | ROZPOCET | 0 | 0 | 0 | 0 | 0 | 1 | 0 | 16 | -316560065
146 | K | 998781101 | Přesun hmot tonážní pro obklady keramické v objektech v do 6 m | t | 3.434 |  | 0 | CS ÚRS 2022 02 |  | základní |  | 0 | 0 | 0 | 0 | 0 | 16 | K | 2 |  |  |  | ROZPOCET | 0 | 0 | 0 | 0 | 0 | 1 | 0 | 16 | -2122191297
| D | 783 | Dokončovací práce - nátěry |  |  |  | 0 |  |  |  |  | 0 |  | 8.275 |  | 0 | 2 | D | 1 |  |  |  | ROZPOCET | [6 empty] | 0
147 | K | 783817522 | Krycí bezprašný nátěr hrubých betonových povrchů nebo hrubých omítek | m2 | 67.4 |  | 0 |  |  | základní |  | 0 | 0.00062 | 0.041788 | 0 | 0 | 16 | K | 2 |  |  |  | ROZPOCET | 0 | 0 | 0 | 0 | 0 | 1 | 0 | 16 | -574009508
| VV |  | "D.1.1.4 Půdorys 1.NP - návrh - tabulka místností" 14,50+12,30+6,70+28,00+5,90 |  | 67.4 | [12 empty] | VV | 2 | 2 | True | 1 | ROZPOCET
148 | K | 783906861 | Odstranění nátěrů z betonových podlah otryskáním | m2 | 167 |  | 0 | CS ÚRS 2022 02 |  | základní |  | 0 | 0.048 | 8.016 | 0 | 0 | 16 | K | 2 |  |  |  | ROZPOCET | 0 | 0 | 0 | 0 | 0 | 1 | 0 | 16 | -353149615
| VV |  | "D.1.1.3 Půdorys 1.NP - bourací výkres" 167,00 |  | 167 | [12 empty] | VV | 2 | 2 | True | 1 | ROZPOCET
149 | K | 783933181.1 | Základní epoxidový nátěr betonových podlah | m2 | 233.6 |  | 0 |  |  | základní |  | 0 | 0.00043 | 0.10045 | 0 | 0 | 16 | K | 2 |  |  |  | ROZPOCET | 0 | 0 | 0 | 0 | 0 | 1 | 0 | 16 | -2071852092
| VV |  | "D.1.1.4 Půdorys 1.NP - návrh - skladba S11" (5,40+64,40+6,60+15,50+14,50+12,30+17,10+21,10+3,90+32,20+6,70+28,00+5,90) |  | 233.6 | [12 empty] | VV | 2 | 2 | True | 1 | ROZPOCET
150 | K | 783937161.1 | Krycí epoxidový nátěr betonové podlahy - uzavírací barevný nátěr na bázi epoxidové pryskyřice, barvu specifikuje architekt na předloženém vzorku | m2 | 233.6 |  | 0 |  |  | základní |  | 0 | 0.0005 | 0.1168 | 0 | 0 | 16 | K | 2 |  |  |  | ROZPOCET | 0 | 0 | 0 | 0 | 0 | 1 | 0 | 16 | -1357159711
| VV |  | "D.1.1.4 Půdorys 1.NP - návrh - skladba S11" (5,40+64,40+6,60+15,50+14,50+12,30+17,10+21,10+3,90+32,20+6,70+28,00+5,90) |  | 233.6 | [12 empty] | VV | 2 | 2 | True | 1 | ROZPOCET
| D | 784 | Dokončovací práce - malby a tapety |  |  |  | 0 |  |  |  |  | 0 |  | 0.43681 |  | 0 | 2 | D | 1 |  |  |  | ROZPOCET | [6 empty] | 0
151 | K | 784111001 | Oprášení (ometení ) podkladu v místnostech v do 3,80 m | m2 | 949.577 |  | 0 | CS ÚRS 2022 02 |  | základní |  | 0 | 0 | 0 | 0 | 0 | 16 | K | 2 |  |  |  | ROZPOCET | 0 | 0 | 0 | 0 | 0 | 1 | 0 | 16 | -594930281
| VV |  | omítka - stropy | [14 empty] | VV | 2 | 1 | True | 0 | ROZPOCET
| VV |  | "D.1.1.4 Půdorys 1.NP - návrh - tabulka místností" 5,40+64,40+6,60+15,50+17,10+21,20+32,10+3,90 |  | 166.2 | [12 empty] | VV | 2 | 2 | True | 0 | ROZPOCET
| VV |  | Mezisoučet |  | 166.2 | [12 empty] | VV | 2 | 3 | True | 0 | ROZPOCET
| VV |  | omítka - stěny | [14 empty] | VV | 2 | 1 | True | 0 | ROZPOCET
| VV |  | "D.1.1.4 Půdorys 1.NP - návrh - skladba S1.1" ((2,26+6,049+1,68+1,955+3,475)*3,52)*2 |  | 108.55 | [12 empty] | VV | 2 | 2 | True | 0 | ROZPOCET
| VV |  | "D.1.1.4 Půdorys 1.NP - návrh - skladba S1.2" 1,02*3,52 |  | 3.59 | [12 empty] | VV | 2 | 2 | True | 0 | ROZPOCET
| VV |  | "D.1.1.4 Půdorys 1.NP - návrh - skladba S2.1" ((3,485+0,23+6,655)*3,52)*2 |  | 73.005 | [12 empty] | VV | 2 | 2 | True | 0 | ROZPOCET
| VV |  | "D.1.1.4 Půdorys 1.NP - návrh - skladba S2.2" (3,45+1,90)*3,52 |  | 18.832 | [12 empty] | VV | 2 | 2 | True | 0 | ROZPOCET
| VV |  | "D.1.1.4 Půdorys 1.NP - návrh - skladba S3" 1,62*3,52 |  | 5.702 | [12 empty] | VV | 2 | 2 | True | 0 | ROZPOCET
| VV |  | "D.1.1.4 Půdorys 1.NP - návrh - skladba S4.1" ((3,45+0,23+7,04+0,23+1,83+0,16+4,98)*3,52)*2 |  | 126.157 | [12 empty] | VV | 2 | 2 | True | 0 | ROZPOCET
| VV |  | "D.1.1.4 Půdorys 1.NP - návrh - skladba S4.2" (1,46+1,575+0,16*2+3,47+0,93)*3,52 |  | 27.298 | [12 empty] | VV | 2 | 2 | True | 0 | ROZPOCET
| VV |  | "D.1.1.4 Půdorys 1.NP - návrh - skladba S5.1" 3,36*3,52 |  | 11.827 | [12 empty] | VV | 2 | 2 | True | 0 | ROZPOCET
| VV |  | "D.1.1.4 Půdorys 1.NP - návrh - skladba S6" 2,55*2*3,52 |  | 17.952 | [12 empty] | VV | 2 | 2 | True | 0 | ROZPOCET
| VV |  | "D.1.1.4 Půdorys 1.NP - návrh - skladba S8" 0,71*3,52*2 |  | 4.998 | [12 empty] | VV | 2 | 2 | True | 0 | ROZPOCET
| VV |  | Mezisoučet |  | 397.911 | [12 empty] | VV | 2 | 3 | True | 0 | ROZPOCET
| VV |  | "D.1.1.4 Půdorys 1.NP - návrh - oprava omítek" | [14 empty] | VV | 2 | 1 | True | 0 | ROZPOCET
| VV |  | "mč. 1.01" 3,40*3,95 |  | 13.43 | [12 empty] | VV | 2 | 2 | True | 0 | ROZPOCET
| VV |  | "mč. 1.02" (0,551+0,50*2+0,55*2+3,526*2)*3,95 |  | 38.327 | [12 empty] | VV | 2 | 2 | True | 0 | ROZPOCET
| VV |  | "mč. 1.03" 1,955*3,95 |  | 7.722 | [12 empty] | VV | 2 | 2 | True | 0 | ROZPOCET
| VV |  | "mč. 1.04" (4,595+3,375)*3,95 |  | 31.482 | [12 empty] | VV | 2 | 2 | True | 0 | ROZPOCET
| VV |  | "mč. 1.05a" (2,975+1,225)*3,52-(2,125*2,00+0,80*2,10) |  | 8.854 | [12 empty] | VV | 2 | 2 | True | 0 | ROZPOCET
| VV |  | "mč. 1.06" (3,60+3,485)*3,52 |  | 24.939 | [12 empty] | VV | 2 | 2 | True | 0 | ROZPOCET
| VV |  | "mč. 1.07" 4,98*3,95 |  | 19.671 | [12 empty] | VV | 2 | 2 | True | 0 | ROZPOCET
| VV |  | "mč. 1.11" 5,14*3,95 |  | 20.303 | [12 empty] | VV | 2 | 2 | True | 0 | ROZPOCET
| VV |  | "mč. 1.12A" (6,925+6,20)*2*3,95 |  | 103.688 | [12 empty] | VV | 2 | 2 | True | 0 | ROZPOCET
| VV |  | "mč. 1.12b" (1,78+2,07)*2*3,95 |  | 30.415 | [12 empty] | VV | 2 | 2 | True | 0 | ROZPOCET
| VV |  | "mč. 1.13" 2,944*3,52 |  | 10.363 | [12 empty] | VV | 2 | 2 | True | 0 | ROZPOCET
| VV |  | "mč. 1.14" (4,635+6,049)*3,52 |  | 37.608 | [12 empty] | VV | 2 | 2 | True | 0 | ROZPOCET
| VV |  | "mč. 1.15" 1,95*3,52 |  | 6.864 | [12 empty] | VV | 2 | 2 | True | 0 | ROZPOCET
| VV |  | Mezisoučet |  | 353.666 | [12 empty] | VV | 2 | 3 | True | 0 | ROZPOCET
| VV |  | "D.1.1.4 Půdorys 1.NP - návrh - SDK podhledy" 0,90+2,10+2,80+2,40+6,30+2,00+1,50*2+2,50+4,90*2 |  | 31.8 | [12 empty] | VV | 2 | 2 | True | 0 | ROZPOCET
| VV |  | Mezisoučet |  | 31.8 | [12 empty] | VV | 2 | 3 | True | 0 | ROZPOCET
| VV |  | Součet |  | 949.577 | [12 empty] | VV | 2 | 4 | True | 1 | ROZPOCET
152 | K | 784171101 | Zakrytí vnitřních podlah včetně pozdějšího odkrytí | m2 | 265.3 |  | 0 | CS ÚRS 2022 02 |  | základní |  | 0 | 0 | 0 | 0 | 0 | 16 | K | 2 |  |  |  | ROZPOCET | 0 | 0 | 0 | 0 | 0 | 1 | 0 | 16 | 1378084813
| VV |  | "plocha 1.NP" 265,30 |  | 265.3 | [12 empty] | VV | 2 | 2 | True | 1 | ROZPOCET
153 | M | 58124842 | fólie pro malířské potřeby zakrývací tl 7µ 4x5m | m2 | 278.565 |  | 0 | CS ÚRS 2022 02 |  | základní |  | 0 | 0 | 0 | 0 | 0 | 32 | M | 2 |  |  |  | ROZPOCET | 0 | 0 | 0 | 0 | 0 | 1 | 0 | 16 | -2054619573
| VV |  | 265,3*1,05 'Přepočtené koeficientem množství |  | 278.565 | [12 empty] | VV | 2 | 2 | False | 1 | ROZPOCET
154 | K | 784171111 | Zakrytí vnitřních ploch stěn v místnostech v do 3,80 m | m2 | 208.929 |  | 0 | CS ÚRS 2022 02 |  | základní |  | 0 | 0 | 0 | 0 | 0 | 16 | K | 2 |  |  |  | ROZPOCET | 0 | 0 | 0 | 0 | 0 | 1 | 0 | 16 | 2026827537
| VV |  | "výplně otvorů" 2,88*2,95*3+2,125*2,00*6+(3,10*0,80*2+1,95*0,80+1,825*0,80*3+2,205*2,50*2)*2 |  | 94.838 | [12 empty] | VV | 2 | 2 | True | 0 | ROZPOCET
| VV |  | "dveře" 2,88*3,43+6,348*3,95+1,60*3,00+1,00*2,69*2+(1,00*2,15*2+0,90*2,75*2+0,90*2,15*5+0,90*2,02*5+0,80*2,02*4)*2 |  | 114.091 | [12 empty] | VV | 2 | 2 | True | 0 | ROZPOCET
| VV |  | Součet |  | 208.929 | [12 empty] | VV | 2 | 4 | True | 1 | ROZPOCET
155 | M | 58124842 | fólie pro malířské potřeby zakrývací tl 7µ 4x5m | m2 | 219.375 |  | 0 | CS ÚRS 2022 02 |  | základní |  | 0 | 0 | 0 | 0 | 0 | 32 | M | 2 |  |  |  | ROZPOCET | 0 | 0 | 0 | 0 | 0 | 1 | 0 | 16 | 2146284204
| VV |  | 208,929*1,05 'Přepočtené koeficientem množství |  | 219.375 | [12 empty] | VV | 2 | 2 | False | 1 | ROZPOCET
156 | K | 784181101 | Základní akrylátová jednonásobná bezbarvá penetrace podkladu v místnostech v do 3,80 m | m2 | 949.577 |  | 0 | CS ÚRS 2022 02 |  | základní |  | 0 | 0.0002 | 0.18992 | 0 | 0 | 16 | K | 2 |  |  |  | ROZPOCET | 0 | 0 | 0 | 0 | 0 | 1 | 0 | 16 | 1616267649
| VV |  | omítka - stropy | [14 empty] | VV | 2 | 1 | True | 0 | ROZPOCET
| VV |  | "D.1.1.4 Půdorys 1.NP - návrh - tabulka místností" 5,40+64,40+6,60+15,50+17,10+21,20+32,10+3,90 |  | 166.2 | [12 empty] | VV | 2 | 2 | True | 0 | ROZPOCET
| VV |  | Mezisoučet |  | 166.2 | [12 empty] | VV | 2 | 3 | True | 0 | ROZPOCET
| VV |  | omítka - stěny | [14 empty] | VV | 2 | 1 | True | 0 | ROZPOCET
| VV |  | "D.1.1.4 Půdorys 1.NP - návrh - skladba S1.1" ((2,26+6,049+1,68+1,955+3,475)*3,52)*2 |  | 108.55 | [12 empty] | VV | 2 | 2 | True | 0 | ROZPOCET
| VV |  | "D.1.1.4 Půdorys 1.NP - návrh - skladba S1.2" 1,02*3,52 |  | 3.59 | [12 empty] | VV | 2 | 2 | True | 0 | ROZPOCET
| VV |  | "D.1.1.4 Půdorys 1.NP - návrh - skladba S2.1" ((3,485+0,23+6,655)*3,52)*2 |  | 73.005 | [12 empty] | VV | 2 | 2 | True | 0 | ROZPOCET
| VV |  | "D.1.1.4 Půdorys 1.NP - návrh - skladba S2.2" (3,45+1,90)*3,52 |  | 18.832 | [12 empty] | VV | 2 | 2 | True | 0 | ROZPOCET
| VV |  | "D.1.1.4 Půdorys 1.NP - návrh - skladba S3" 1,62*3,52 |  | 5.702 | [12 empty] | VV | 2 | 2 | True | 0 | ROZPOCET
| VV |  | "D.1.1.4 Půdorys 1.NP - návrh - skladba S4.1" ((3,45+0,23+7,04+0,23+1,83+0,16+4,98)*3,52)*2 |  | 126.157 | [12 empty] | VV | 2 | 2 | True | 0 | ROZPOCET
| VV |  | "D.1.1.4 Půdorys 1.NP - návrh - skladba S4.2" (1,46+1,575+0,16*2+3,47+0,93)*3,52 |  | 27.298 | [12 empty] | VV | 2 | 2 | True | 0 | ROZPOCET
| VV |  | "D.1.1.4 Půdorys 1.NP - návrh - skladba S5.1" 3,36*3,52 |  | 11.827 | [12 empty] | VV | 2 | 2 | True | 0 | ROZPOCET
| VV |  | "D.1.1.4 Půdorys 1.NP - návrh - skladba S6" 2,55*2*3,52 |  | 17.952 | [12 empty] | VV | 2 | 2 | True | 0 | ROZPOCET
| VV |  | "D.1.1.4 Půdorys 1.NP - návrh - skladba S8" 0,71*3,52*2 |  | 4.998 | [12 empty] | VV | 2 | 2 | True | 0 | ROZPOCET
| VV |  | Mezisoučet |  | 397.911 | [12 empty] | VV | 2 | 3 | True | 0 | ROZPOCET
| VV |  | "D.1.1.4 Půdorys 1.NP - návrh - oprava omítek" | [14 empty] | VV | 2 | 1 | True | 0 | ROZPOCET
| VV |  | "mč. 1.01" 3,40*3,95 |  | 13.43 | [12 empty] | VV | 2 | 2 | True | 0 | ROZPOCET
| VV |  | "mč. 1.02" (0,551+0,50*2+0,55*2+3,526*2)*3,95 |  | 38.327 | [12 empty] | VV | 2 | 2 | True | 0 | ROZPOCET
| VV |  | "mč. 1.03" 1,955*3,95 |  | 7.722 | [12 empty] | VV | 2 | 2 | True | 0 | ROZPOCET
| VV |  | "mč. 1.04" (4,595+3,375)*3,95 |  | 31.482 | [12 empty] | VV | 2 | 2 | True | 0 | ROZPOCET
| VV |  | "mč. 1.05a" (2,975+1,225)*3,52-(2,125*2,00+0,80*2,10) |  | 8.854 | [12 empty] | VV | 2 | 2 | True | 0 | ROZPOCET
| VV |  | "mč. 1.06" (3,60+3,485)*3,52 |  | 24.939 | [12 empty] | VV | 2 | 2 | True | 0 | ROZPOCET
| VV |  | "mč. 1.07" 4,98*3,95 |  | 19.671 | [12 empty] | VV | 2 | 2 | True | 0 | ROZPOCET
| VV |  | "mč. 1.11" 5,14*3,95 |  | 20.303 | [12 empty] | VV | 2 | 2 | True | 0 | ROZPOCET
| VV |  | "mč. 1.12A" (6,925+6,20)*2*3,95 |  | 103.688 | [12 empty] | VV | 2 | 2 | True | 0 | ROZPOCET
| VV |  | "mč. 1.12b" (1,78+2,07)*2*3,95 |  | 30.415 | [12 empty] | VV | 2 | 2 | True | 0 | ROZPOCET
| VV |  | "mč. 1.13" 2,944*3,52 |  | 10.363 | [12 empty] | VV | 2 | 2 | True | 0 | ROZPOCET
| VV |  | "mč. 1.14" (4,635+6,049)*3,52 |  | 37.608 | [12 empty] | VV | 2 | 2 | True | 0 | ROZPOCET
| VV |  | "mč. 1.15" 1,95*3,52 |  | 6.864 | [12 empty] | VV | 2 | 2 | True | 0 | ROZPOCET
| VV |  | Mezisoučet |  | 353.666 | [12 empty] | VV | 2 | 3 | True | 0 | ROZPOCET
| VV |  | "D.1.1.4 Půdorys 1.NP - návrh - SDK podhledy" 0,90+2,10+2,80+2,40+6,30+2,00+1,50*2+2,50+4,90*2 |  | 31.8 | [12 empty] | VV | 2 | 2 | True | 0 | ROZPOCET
| VV |  | Mezisoučet |  | 31.8 | [12 empty] | VV | 2 | 3 | True | 0 | ROZPOCET
| VV |  | Součet |  | 949.577 | [12 empty] | VV | 2 | 4 | True | 1 | ROZPOCET
157 | K | 784211101 | Dvojnásobné bílé malby ze směsí za mokra výborně oděruvzdorných v místnostech v do 3,80 m | m2 | 949.577 |  | 0 | CS ÚRS 2022 02 |  | základní |  | 0 | 0.00026 | 0.24689 | 0 | 0 | 16 | K | 2 |  |  |  | ROZPOCET | 0 | 0 | 0 | 0 | 0 | 1 | 0 | 16 | -127722920

## D.1.2 - Stavebně konstruk...
{d5739049-d3f6-4185-906e-bd43fcc0137f}
2
| KRYCÍ LIST SOUPISU PRACÍ | [7 empty] | v --- níže se nacházejí doplnkové a pomocné údaje k sestavám --- v | [8 empty] | False
Stavba:
KOMPLEXNÍ REVITALIZACE ADMINISTRATIVNÍHO OBJEKTU URAN - R05
Objekt:
02 - Zázemí autobusového nádraží
Soupis:
SO_01 - Zázemí autobusového nádraží v parteru objektu URAN
Úroveň 3:
D.1.2 - Stavebně konstrukční řešení
| KSO: |  |  |  |  | CC-CZ:
| Místo: |  | 1. máje 108/48, 460 07 Liberec III - Jeřáb |  |  | Datum: | 8. 3. 2023
| Zadavatel: |  |  |  |  | IČ: | 00262978
|  | Statutární město Liberec |  |  |  | DIČ: | CZ00262978
| Uchazeč: |  |  |  |  | IČ: | Vyplň údaj
|  | Vyplň údaj |  |  |  | DIČ: | Vyplň údaj
| Projektant: |  |  |  |  | IČ: | 05559022
|  | re:architekti studio s.r.o. |  |  |  | DIČ: | CZ05559022
| Zpracovatel: |  |  |  |  | IČ:
|  | Propos Liberec s.r.o. |  |  |  | DIČ:
Poznámka:
| Cena bez DPH | [5 empty] | 0
|  |  | Základ daně |  |  | Sazba daně | Výše daně
| DPH | základní | 0 |  |  | 21% | 0
|  | snížená | 0 |  |  | 15% | 0
|  | zákl. přenesená | 0 |  |  | 21% | 0
|  | sníž. přenesená | 0 |  |  | 15% | 0
|  | nulová | 0 |  |  | 0% | 0
| Cena s DPH |  |  | v | CZK |  | 0
| Projektant |  |  | Zpracovatel
| Datum a podpis: |  | Razítko | Datum a podpis: |  |  | Razítko
| Objednavatel |  |  | Uchazeč
| Datum a podpis: |  | Razítko | Datum a podpis: |  |  | Razítko
REKAPITULACE ČLENĚNÍ SOUPISU PRACÍ
Stavba:
KOMPLEXNÍ REVITALIZACE ADMINISTRATIVNÍHO OBJEKTU URAN - R05
Objekt:
02 - Zázemí autobusového nádraží
Soupis:
SO_01 - Zázemí autobusového nádraží v parteru objektu URAN
Úroveň 3:
D.1.2 - Stavebně konstrukční řešení
Místo: |  |  | 1. máje 108/48, 460 07 Liberec III - Jeřáb |  |  | Datum: | 8. 3. 2023
Zadavatel: |  |  | Statutární město Liberec |  |  | Projektant: | re:architekti studio s.r.o.
Uchazeč: |  |  | Vyplň údaj |  |  | Zpracovatel: | Propos Liberec s.r.o.
Kód dílu - Popis | [6 empty] | Cena celkem [CZK]
Náklady ze soupisu prací | [6 empty] | 0 | [11 empty] | -1
| HSV - Práce a dodávky HSV | [5 empty] | 0
| 4 - Vodorovné konstrukce | [5 empty] | 0
| 998 - Přesun hmot | [5 empty] | 0
| PSV - Práce a dodávky PSV | [5 empty] | 0
| 767 - Konstrukce zámečnické | [5 empty] | 0
SOUPIS PRACÍ
Stavba:
KOMPLEXNÍ REVITALIZACE ADMINISTRATIVNÍHO OBJEKTU URAN - R05
Objekt:
02 - Zázemí autobusového nádraží
Soupis:
SO_01 - Zázemí autobusového nádraží v parteru objektu URAN
Úroveň 3:
D.1.2 - Stavebně konstrukční řešení
Místo: |  |  | 1. máje 108/48, 460 07 Liberec III - Jeřáb |  |  | Datum: | 8. 3. 2023
Zadavatel: |  |  | Statutární město Liberec |  |  | Projektant: | re:architekti studio s.r.o.
Uchazeč: |  |  | Vyplň údaj |  |  | Zpracovatel: | Propos Liberec s.r.o.
PČ | Typ | Kód | Popis | MJ | Množství | J.cena [CZK] | Cena celkem [CZK] | Cenová soustava |  | DPH | J. Nh [h] | Nh celkem [h] | J. hmotnost [t] | Hmotnost celkem [t] | J. suť [t] | Suť Celkem [t]
Náklady soupisu celkem | [6 empty] | 0 |  |  |  |  | 0 |  | 33.2763 |  | 0 |  | D | -1 | [10 empty] | 0
| D | HSV | Práce a dodávky HSV |  |  |  | 0 |  |  |  |  | 0 |  | 32.9129 |  | 0 | 1 | D | 0 |  |  |  | ROZPOCET | [6 empty] | 0
| D | 4 | Vodorovné konstrukce |  |  |  | 0 |  |  |  |  | 0 |  | 32.9129 |  | 0 | 1 | D | 1 |  |  |  | ROZPOCET | [6 empty] | 0
5 | K | 411121125 | Montáž prefabrikovaných ŽB stropů ze stropních panelů š 1200 mm dl přes 3800 do 7000 mm | kus | 2 |  | 0 | CS ÚRS 2022 02 |  | základní |  | 0 | 0.12901 | 0.25802 | 0 | 0 | 4 | K | 2 |  |  |  | ROZPOCET | 0 | 0 | 0 | 0 | 0 | 1 | 0 | 4 | 1393518502
1 | K | 411121127 | Montáž prefabrikovaných ŽB stropů ze stropních panelů š 1200 mm dl přes 7000 mm | kus | 12 |  | 0 | CS ÚRS 2022 02 |  | základní |  | 0 | 0.18636 | 2.2363 | 0 | 0 | 4 | K | 2 |  |  |  | ROZPOCET | 0 | 0 | 0 | 0 | 0 | 1 | 0 | 4 | -752122338
2 | M | 59346801 | prefab. žb stropní panel SPG 20097 / HCE 200-0/7x, 880x7390 mm | kus | 1 |  | 0 |  |  | základní |  | 0 | 1.8 | 1.8 | 0 | 0 | 8 | M | 2 |  |  |  | ROZPOCET | 0 | 0 | 0 | 0 | 0 | 1 | 0 | 4 | -1507330871
3 | M | 59346802 | prefab. žb stropní panel SPG 20097 / HCE 200-0/7x, 1200x7390 mm | kus | 4 |  | 0 |  |  | základní |  | 0 | 2.4 | 9.6 | 0 | 0 | 8 | M | 2 |  |  |  | ROZPOCET | 0 | 0 | 0 | 0 | 0 | 1 | 0 | 4 | 225734962
4 | M | 59346803 | prefab. žb stropní panel SPG 20097 / HCE 200-0/7x, 500x7390 mm | kus | 1 |  | 0 |  |  | základní |  | 0 | 1 | 1 | 0 | 0 | 8 | M | 2 |  |  |  | ROZPOCET | 0 | 0 | 0 | 0 | 0 | 1 | 0 | 4 | -1328583679
6 | M | 59346804 | prefab. žb stropní panel SPG 20097 / HCE 200-0/7x, 700x7000 mm | kus | 1 |  | 0 |  |  | základní |  | 0 | 1.32 | 1.32 | 0 | 0 | 8 | M | 2 |  |  |  | ROZPOCET | 0 | 0 | 0 | 0 | 0 | 1 | 0 | 4 | -1190721516
7 | M | 59346805 | prefab. žb stropní panel SPG 20097 / HCE 200-0/7x, 1200x7160 mm | kus | 6 |  | 0 |  |  | základní |  | 0 | 2.32 | 13.92 | 0 | 0 | 8 | M | 2 |  |  |  | ROZPOCET | 0 | 0 | 0 | 0 | 0 | 1 | 0 | 4 | 1681236230
8 | M | 59346806 | 1x prefab. žb stropní panel SPG 20097 / HCE 200-0/7x, 1200x7000 mm | kus | 1 |  | 0 |  |  | základní |  | 0 | 2.27 | 2.27 | 0 | 0 | 8 | M | 2 |  |  |  | ROZPOCET | 0 | 0 | 0 | 0 | 0 | 1 | 0 | 4 | -95538146
9 | K | 413941133 | Osazování ocelových válcovaných nosníků stropů HEA nebo HEB výšky přes 120 do do 220 mm | t | 0.457 |  | 0 | CS ÚRS 2022 02 |  | základní |  | 0 | 0.01221 | 0.00558 | 0 | 0 | 4 | K | 2 |  |  |  | ROZPOCET | 0 | 0 | 0 | 0 | 0 | 1 | 0 | 4 | -31469910
| VV |  | "D.1.2.2 Půdorys stropu 1.NP" 9,054*50,50*0,001 |  | 0.457 | [12 empty] | VV | 2 | 2 | True | 1 | ROZPOCET
10 | M | 13010962 | ocel profilová jakost S235JR (11 375) průřez HEA 220 | t | 0.503 |  | 0 | CS ÚRS 2022 02 |  | základní |  | 0 | 1 | 0.503 | 0 | 0 | 8 | M | 2 |  |  |  | ROZPOCET | 0 | 0 | 0 | 0 | 0 | 1 | 0 | 4 | -2139154039
| VV |  | 0,457*1,1 'Přepočtené koeficientem množství |  | 0.503 | [12 empty] | VV | 2 | 2 | False | 1 | ROZPOCET
| D | 998 | Přesun hmot |  |  |  | 0 |  |  |  |  | 0 |  | 0 |  | 0 | 1 | D | 1 |  |  |  | ROZPOCET | [6 empty] | 0
16 | K | 998011001 | Přesun hmot pro budovy zděné v do 6 m | t | 32.913 |  | 0 | CS ÚRS 2022 02 |  | základní |  | 0 | 0 | 0 | 0 | 0 | 4 | K | 2 |  |  |  | ROZPOCET | 0 | 0 | 0 | 0 | 0 | 1 | 0 | 4 | 204654384
| D | PSV | Práce a dodávky PSV |  |  |  | 0 |  |  |  |  | 0 |  | 0.3634 |  | 0 | 2 | D | 0 |  |  |  | ROZPOCET | [6 empty] | 0
| D | 767 | Konstrukce zámečnické |  |  |  | 0 |  |  |  |  | 0 |  | 0.3634 |  | 0 | 2 | D | 1 |  |  |  | ROZPOCET | [6 empty] | 0
13 | K | 767995112 | Montáž atypických zámečnických konstrukcí hm přes 5 do 10 kg | kg | 238.728 |  | 0 | CS ÚRS 2022 02 |  | základní |  | 0 | 6e-05 | 0.014324 | 0 | 0 | 16 | K | 2 |  |  |  | ROZPOCET | 0 | 0 | 0 | 0 | 0 | 1 | 0 | 16 | 304566862
| VV |  | "D.1.2.2 Půdorys stropu 1.NP - výztuha meziokenních sloupků" (2,00*4*6+2,70*4*2)*3,43 |  | 238.728 | [12 empty] | VV | 2 | 2 | True | 1 | ROZPOCET
14 | M | 13011064 | úhelník ocelový rovnostranný jakost S235JR (11 375) 50x50x4mm | t | 0.263 |  | 0 | CS ÚRS 2022 02 |  | základní |  | 0 | 1 | 0.263 | 0 | 0 | 32 | M | 2 |  |  |  | ROZPOCET | 0 | 0 | 0 | 0 | 0 | 1 | 0 | 16 | 1728790776
| VV |  | 238,728*0,0011 'Přepočtené koeficientem množství |  | 0.263 | [12 empty] | VV | 2 | 2 | False | 1 | ROZPOCET
11 | K | 767995115 | Montáž atypických zámečnických konstrukcí hm přes 50 do 100 kg | kg | 81.6 |  | 0 | CS ÚRS 2022 02 |  | základní |  | 0 | 5e-05 | 0.00408 | 0 | 0 | 16 | K | 2 |  |  |  | ROZPOCET | 0 | 0 | 0 | 0 | 0 | 1 | 0 | 16 | 1019925049
| VV |  | "D.1.2.2 Půdorys stropu 1.NP" 4,00*20,40 |  | 81.6 | [12 empty] | VV | 2 | 2 | True | 1 | ROZPOCET
12 | M | 145503071 | profil ocelový jakost S235 průřez čtvercový 120x120x6mm | t | 0.082 |  | 0 |  |  | základní |  | 0 | 1 | 0.082 | 0 | 0 | 32 | M | 2 |  |  |  | ROZPOCET | 0 | 0 | 0 | 0 | 0 | 1 | 0 | 16 | 819821894
15 | K | 998767101 | Přesun hmot tonážní pro zámečnické konstrukce v objektech v do 6 m | t | 0.363 |  | 0 | CS ÚRS 2022 02 |  | základní |  | 0 | 0 | 0 | 0 | 0 | 16 | K | 2 |  |  |  | ROZPOCET | 0 | 0 | 0 | 0 | 0 | 1 | 0 | 16 | -799908421

## D.1.4.1 - ZTI
{bc98f319-9814-44f1-8802-387730d34159}
2
| KRYCÍ LIST SOUPISU PRACÍ | [7 empty] | v --- níže se nacházejí doplnkové a pomocné údaje k sestavám --- v | [8 empty] | False
Stavba:
KOMPLEXNÍ REVITALIZACE ADMINISTRATIVNÍHO OBJEKTU URAN - R05
Objekt:
02 - Zázemí autobusového nádraží
Soupis:
SO_01 - Zázemí autobusového nádraží v parteru objektu URAN
Úroveň 3:
D.1.4.1 - ZTI
| KSO: |  |  |  |  | CC-CZ:
| Místo: |  |  |  |  | Datum: | 8. 3. 2023
| Zadavatel: |  |  |  |  | IČ: | 25415751
|  | Statutární město Liberec |  |  |  | DIČ: | CZ25415751
| Uchazeč: |  |  |  |  | IČ: | Vyplň údaj
|  | Vyplň údaj |  |  |  | DIČ: | Vyplň údaj
| Projektant: |  |  |  |  | IČ: | 05559022
|  | re:architekti studio s.r.o. |  |  |  | DIČ: | CZ05559022
| Zpracovatel: |  |  |  |  | IČ:
|  | Propos Liberec s.r.o. |  |  |  | DIČ:
Poznámka:
| Cena bez DPH | [5 empty] | 0
|  |  | Základ daně |  |  | Sazba daně | Výše daně
| DPH | základní | 0 |  |  | 21% | 0
|  | snížená | 0 |  |  | 15% | 0
|  | zákl. přenesená | 0 |  |  | 21% | 0
|  | sníž. přenesená | 0 |  |  | 15% | 0
|  | nulová | 0 |  |  | 0% | 0
| Cena s DPH |  |  | v | CZK |  | 0
| Projektant |  |  | Zpracovatel
| Datum a podpis: |  | Razítko | Datum a podpis: |  |  | Razítko
| Objednavatel |  |  | Uchazeč
| Datum a podpis: |  | Razítko | Datum a podpis: |  |  | Razítko
REKAPITULACE ČLENĚNÍ SOUPISU PRACÍ
Stavba:
KOMPLEXNÍ REVITALIZACE ADMINISTRATIVNÍHO OBJEKTU URAN - R05
Objekt:
02 - Zázemí autobusového nádraží
Soupis:
SO_01 - Zázemí autobusového nádraží v parteru objektu URAN
Úroveň 3:
D.1.4.1 - ZTI
Místo: | [5 empty] | Datum: | 8. 3. 2023
Zadavatel: |  |  | Statutární město Liberec |  |  | Projektant: | re:architekti studio s.r.o.
Uchazeč: |  |  | Vyplň údaj |  |  | Zpracovatel: | Propos Liberec s.r.o.
Kód dílu - Popis | [6 empty] | Cena celkem [CZK]
Náklady ze soupisu prací | [6 empty] | 0 | [11 empty] | -1
| D1 - ZTI | [5 empty] | 0
| 721 - Vnitřní kanalizace | [5 empty] | 0
| 722 - Vnitřní vodovod | [5 empty] | 0
| 725 - Zařizovací předměty | [5 empty] | 0
| 725VD - Zařizovací předměty - specifikace | [5 empty] | 0
| 726 - Předstěnové systémy | [5 empty] | 0
| D2 - Stavební přípomoci | [5 empty] | 0
SOUPIS PRACÍ
Stavba:
KOMPLEXNÍ REVITALIZACE ADMINISTRATIVNÍHO OBJEKTU URAN - R05
Objekt:
02 - Zázemí autobusového nádraží
Soupis:
SO_01 - Zázemí autobusového nádraží v parteru objektu URAN
Úroveň 3:
D.1.4.1 - ZTI
Místo: | [5 empty] | Datum: | 8. 3. 2023
Zadavatel: |  |  | Statutární město Liberec |  |  | Projektant: | re:architekti studio s.r.o.
Uchazeč: |  |  | Vyplň údaj |  |  | Zpracovatel: | Propos Liberec s.r.o.
PČ | Typ | Kód | Popis | MJ | Množství | J.cena [CZK] | Cena celkem [CZK] | Cenová soustava |  | DPH | J. Nh [h] | Nh celkem [h] | J. hmotnost [t] | Hmotnost celkem [t] | J. suť [t] | Suť Celkem [t]
Náklady soupisu celkem | [6 empty] | 0 |  |  |  |  | 0 |  | 0 |  | 0 |  | D | -1 | [7 empty] | 0
| D | D1 | ZTI |  |  |  | 0 |  |  |  |  | 0 |  | 0 |  | 0 | 1 | D | 0 | ROZPOCET | [6 empty] | 0
| D | 721 | Vnitřní kanalizace |  |  |  | 0 |  |  |  |  | 0 |  | 0 |  | 0 | 2 | D | 1 | ROZPOCET | [6 empty] | 0
1 | K | 721170967R00 | Oprava - propojení dosavadního potrubí PVC D 160 | kus | 1 |  | 0 |  |  | základní |  | 0 | 0 | 0 | 0 | 0 | 16 | K | 2 | ROZPOCET | 0 | 0 | 0 | 0 | 0 | 1 | 0 | 16 | 2
2 | K | 721176102R00 | Potrubí HT připojovací D 40 x 1,8 mm | m | 16 |  | 0 |  |  | základní |  | 0 | 0 | 0 | 0 | 0 | 16 | K | 2 | ROZPOCET | 0 | 0 | 0 | 0 | 0 | 1 | 0 | 16 | 4
3 | K | 721176103R00 | Potrubí HT připojovací D 50 x 1,8 mm | m | 8 |  | 0 |  |  | základní |  | 0 | 0 | 0 | 0 | 0 | 16 | K | 2 | ROZPOCET | 0 | 0 | 0 | 0 | 0 | 1 | 0 | 16 | 6
4 | K | Pol1 | Potrubí HT připojovací D 63 x 1,8 mm | m | 1 |  | 0 |  |  | základní |  | 0 | 0 | 0 | 0 | 0 | 16 | K | 2 | ROZPOCET | 0 | 0 | 0 | 0 | 0 | 1 | 0 | 16 | 8
5 | K | 721176105R00 | Potrubí HT připojovací D 110 x 2,7 mm | m | 9 |  | 0 |  |  | základní |  | 0 | 0 | 0 | 0 | 0 | 16 | K | 2 | ROZPOCET | 0 | 0 | 0 | 0 | 0 | 1 | 0 | 16 | 10
6 | K | 721176114R00 | Potrubí HT odpadní svislé D 75 x 1,9 mm | m | 9 |  | 0 |  |  | základní |  | 0 | 0 | 0 | 0 | 0 | 16 | K | 2 | ROZPOCET | 0 | 0 | 0 | 0 | 0 | 1 | 0 | 16 | 12
7 | K | 721176115R00 | Potrubí HT odpadní svislé DN 100 x 2,7 mm | m | 9 |  | 0 |  |  | základní |  | 0 | 0 | 0 | 0 | 0 | 16 | K | 2 | ROZPOCET | 0 | 0 | 0 | 0 | 0 | 1 | 0 | 16 | 14
8 | K | 721176117R00 | Potrubí HT odpadní svislé D 160 x 3,9 mm | m | 3 |  | 0 |  |  | základní |  | 0 | 0 | 0 | 0 | 0 | 16 | K | 2 | ROZPOCET | 0 | 0 | 0 | 0 | 0 | 1 | 0 | 16 | 16
9 | K | 721176232R00 | Potrubí KG svodné (ležaté) zavěšené D 110 x 3,2 m | m | 11 |  | 0 |  |  | základní |  | 0 | 0 | 0 | 0 | 0 | 16 | K | 2 | ROZPOCET | 0 | 0 | 0 | 0 | 0 | 1 | 0 | 16 | 18
10 | K | 721176233R00 | Potrubí KG svodné (ležaté) zavěšené D 125 x 3,2 mm | m | 11 |  | 0 |  |  | základní |  | 0 | 0 | 0 | 0 | 0 | 16 | K | 2 | ROZPOCET | 0 | 0 | 0 | 0 | 0 | 1 | 0 | 16 | 20
11 | K | 721176234R00 | Potrubí KG svodné (ležaté) zavěšené D 160 x 4,0 mm | m | 13 |  | 0 |  |  | základní |  | 0 | 0 | 0 | 0 | 0 | 16 | K | 2 | ROZPOCET | 0 | 0 | 0 | 0 | 0 | 1 | 0 | 16 | 22
12 | K | 721194104R00 | Vyvedení odpadních výpustek D 40 x 1,8 (3xU, 1xu, 2xU-i, 1xU-ii) | kus | 7 |  | 0 |  |  | základní |  | 0 | 0 | 0 | 0 | 0 | 16 | K | 2 | ROZPOCET | 0 | 0 | 0 | 0 | 0 | 1 | 0 | 16 | 24
13 | K | 721194105R00 | Vyvedení odpadních výpustek D 50 x 1,8 (2xD+2xS+1xP) | kus | 5 |  | 0 |  |  | základní |  | 0 | 0 | 0 | 0 | 0 | 16 | K | 2 | ROZPOCET | 0 | 0 | 0 | 0 | 0 | 1 | 0 | 16 | 26
14 | K | 721194109R00 | Vyvedení odpadních výpustek D 110 x 2,3 (3xWC, 2xWC-i,1xWC-ii 1xV) | kus | 7 |  | 0 |  |  | základní |  | 0 | 0 | 0 | 0 | 0 | 16 | K | 2 | ROZPOCET | 0 | 0 | 0 | 0 | 0 | 1 | 0 | 16 | 28
15 | K | 721273180R00 | Ventil přivzdušňovací podomítkový HL905 | kus | 6 |  | 0 |  |  | základní |  | 0 | 0 | 0 | 0 | 0 | 16 | K | 2 | ROZPOCET | 0 | 0 | 0 | 0 | 0 | 1 | 0 | 16 | 30
16 | K | 721290112R00 | Zkouška těsnosti kanalizace do DN 200 | m | 90 |  | 0 |  |  | základní |  | 0 | 0 | 0 | 0 | 0 | 16 | K | 2 | ROZPOCET | 0 | 0 | 0 | 0 | 0 | 1 | 0 | 16 | 32
17 | K | 28615442.A | Kus čisticí HTRE D 75 mm PP | kus | 3 |  | 0 |  |  | základní |  | 0 | 0 | 0 | 0 | 0 | 16 | K | 2 | ROZPOCET | 0 | 0 | 0 | 0 | 0 | 1 | 0 | 16 | 34
18 | K | 28615443.A | Kus čisticí HTRE D 110 mm PP | kus | 3 |  | 0 |  |  | základní |  | 0 | 0 | 0 | 0 | 0 | 16 | K | 2 | ROZPOCET | 0 | 0 | 0 | 0 | 0 | 1 | 0 | 16 | 36
| D | 722 | Vnitřní vodovod |  |  |  | 0 |  |  |  |  | 0 |  | 0 |  | 0 | 2 | D | 1 | ROZPOCET | [6 empty] | 0
19 | K | 722172411R00 | Potrubí z PPR, D 20 x 2,8 mm, PN 16, vč.zed.výpom. | m | 70 |  | 0 |  |  | základní |  | 0 | 0 | 0 | 0 | 0 | 16 | K | 2 | ROZPOCET | 0 | 0 | 0 | 0 | 0 | 1 | 0 | 16 | 38
20 | K | 722172412R00 | Potrubí z PPR, D 25 x 3,5 mm, PN 16, vč.zed.výpom. | m | 10 |  | 0 |  |  | základní |  | 0 | 0 | 0 | 0 | 0 | 16 | K | 2 | ROZPOCET | 0 | 0 | 0 | 0 | 0 | 1 | 0 | 16 | 40
21 | K | 722172413R00 | Potrubí z PPR, D 32 x 4,4 mm, PN 16, vč.zed.výpom. | m | 14 |  | 0 |  |  | základní |  | 0 | 0 | 0 | 0 | 0 | 16 | K | 2 | ROZPOCET | 0 | 0 | 0 | 0 | 0 | 1 | 0 | 16 | 42
22 | K | 722172414R00 | Potrubí z PPR, D 40 x 5,5 mm, PN 16, vč.zed.výpom. | m | 23 |  | 0 |  |  | základní |  | 0 | 0 | 0 | 0 | 0 | 16 | K | 2 | ROZPOCET | 0 | 0 | 0 | 0 | 0 | 1 | 0 | 16 | 44
23 | K | 722172415R00 | Potrubí z PPR, D 50 x 6,9 mm, PN 16, vč.zed.výpom. | m | 13 |  | 0 |  |  | základní |  | 0 | 0 | 0 | 0 | 0 | 16 | K | 2 | ROZPOCET | 0 | 0 | 0 | 0 | 0 | 1 | 0 | 16 | 46
24 | K | 722172915R00 | Propojení plastového potrubí polyf.D 40 mm,vodovod | kus | 1 |  | 0 |  |  | základní |  | 0 | 0 | 0 | 0 | 0 | 16 | K | 2 | ROZPOCET | 0 | 0 | 0 | 0 | 0 | 1 | 0 | 16 | 48
25 | K | 722172916R00 | Propojení plastového potrubí polyf.D 50 mm,vodovod | kus | 1 |  | 0 |  |  | základní |  | 0 | 0 | 0 | 0 | 0 | 16 | K | 2 | ROZPOCET | 0 | 0 | 0 | 0 | 0 | 1 | 0 | 16 | 50
26 | K | 722181211RT5 | Izolace návleková MIRELON PRO tl. stěny 6 mm vnitřní průměr 15 mm | m | 37 |  | 0 |  |  | základní |  | 0 | 0 | 0 | 0 | 0 | 16 | K | 2 | ROZPOCET | 0 | 0 | 0 | 0 | 0 | 1 | 0 | 16 | 52
27 | K | 722181211RT7 | Izolace návleková MIRELON PRO tl. stěny 6 mm vnitřní průměr 22 mm | m | 5 |  | 0 |  |  | základní |  | 0 | 0 | 0 | 0 | 0 | 16 | K | 2 | ROZPOCET | 0 | 0 | 0 | 0 | 0 | 1 | 0 | 16 | 54
28 | K | 722181212RT8 | Izolace návleková MIRELON PRO tl. stěny 9 mm vnitřní průměr 25 mm | m | 7 |  | 0 |  |  | základní |  | 0 | 0 | 0 | 0 | 0 | 16 | K | 2 | ROZPOCET | 0 | 0 | 0 | 0 | 0 | 1 | 0 | 16 | 56
29 | K | 722181213RU1 | Izolace návleková MIRELON PRO tl. stěny 13 mm vnitřní průměr 32 mm | m | 5 |  | 0 |  |  | základní |  | 0 | 0 | 0 | 0 | 0 | 16 | K | 2 | ROZPOCET | 0 | 0 | 0 | 0 | 0 | 1 | 0 | 16 | 58
30 | K | 722181213RV9 | Izolace návleková MIRELON PRO tl. stěny 13 mm vnitřní průměr 40 mm | m | 13 |  | 0 |  |  | základní |  | 0 | 0 | 0 | 0 | 0 | 16 | K | 2 | ROZPOCET | 0 | 0 | 0 | 0 | 0 | 1 | 0 | 16 | 60
31 | K | 722181214RT5 | Izolace návleková MIRELON PRO tl. stěny 20 mm vnitřní průměr 15 mm | m | 33 |  | 0 |  |  | základní |  | 0 | 0 | 0 | 0 | 0 | 16 | K | 2 | ROZPOCET | 0 | 0 | 0 | 0 | 0 | 1 | 0 | 16 | 62
32 | K | 722181214RT7 | Izolace návleková MIRELON PRO tl. stěny 20 mm vnitřní průměr 22 mm | m | 5 |  | 0 |  |  | základní |  | 0 | 0 | 0 | 0 | 0 | 16 | K | 2 | ROZPOCET | 0 | 0 | 0 | 0 | 0 | 1 | 0 | 16 | 64
33 | K | Pol2 | Izolace návleková MIRELON PRO tl. stěny 30 mm vnitřní průměr 25 mm | m | 7 |  | 0 |  |  | základní |  | 0 | 0 | 0 | 0 | 0 | 16 | K | 2 | ROZPOCET | 0 | 0 | 0 | 0 | 0 | 1 | 0 | 16 | 66
34 | K | Pol3 | Izolace návleková MIRELON PRO tl. stěny 30 mm vnitřní průměr 32 mm | m | 18 |  | 0 |  |  | základní |  | 0 | 0 | 0 | 0 | 0 | 16 | K | 2 | ROZPOCET | 0 | 0 | 0 | 0 | 0 | 1 | 0 | 16 | 68
35 | K | 722190401R00 | Vyvedení a upevnění výpustek DN 15 | kus | 32 |  | 0 |  |  | základní |  | 0 | 0 | 0 | 0 | 0 | 16 | K | 2 | ROZPOCET | 0 | 0 | 0 | 0 | 0 | 1 | 0 | 16 | 70
36 | K | 722202434R00 | Kohout kulový rozebíratelný PP-R INSTAPLAST D 32 | kus | 1 |  | 0 |  |  | základní |  | 0 | 0 | 0 | 0 | 0 | 16 | K | 2 | ROZPOCET | 0 | 0 | 0 | 0 | 0 | 1 | 0 | 16 | 72
37 | K | 722202435R00 | Kohout kulový rozebíratelný PP-R INSTAPLAST D 40 | kus | 1 |  | 0 |  |  | základní |  | 0 | 0 | 0 | 0 | 0 | 16 | K | 2 | ROZPOCET | 0 | 0 | 0 | 0 | 0 | 1 | 0 | 16 | 74
38 | K | 722220111R00 | Nástěnka K 247, pro výtokový ventil G 1/2 | kus | 32 |  | 0 |  |  | základní |  | 0 | 0 | 0 | 0 | 0 | 16 | K | 2 | ROZPOCET | 0 | 0 | 0 | 0 | 0 | 1 | 0 | 16 | 76
39 | K | 722221112R00 | Kohout vypouštěcí kulový, IVAR.EURO M DN 15 | kus | 2 |  | 0 |  |  | základní |  | 0 | 0 | 0 | 0 | 0 | 16 | K | 2 | ROZPOCET | 0 | 0 | 0 | 0 | 0 | 1 | 0 | 16 | 78
40 | K | 722262151R00 | Vodoměry, voda do 30°C, přírub. šroub. DN 50A, R/2 | ks | 1 |  | 0 |  |  | základní |  | 0 | 0 | 0 | 0 | 0 | 16 | K | 2 | ROZPOCET | 0 | 0 | 0 | 0 | 0 | 1 | 0 | 16 | 80
41 | K | 722263151R00 | Vodoměry do 100°C, přírubové šroub. DN 50, R/3 | kus | 1 |  | 0 |  |  | základní |  | 0 | 0 | 0 | 0 | 0 | 16 | K | 2 | ROZPOCET | 0 | 0 | 0 | 0 | 0 | 1 | 0 | 16 | 82
42 | K | 722280106R00 | Tlaková zkouška vodovodního potrubí do DN 32 (vč.vnějšího potrubí a přípojky) | m | 130 |  | 0 |  |  | základní |  | 0 | 0 | 0 | 0 | 0 | 16 | K | 2 | ROZPOCET | 0 | 0 | 0 | 0 | 0 | 1 | 0 | 16 | 84
43 | K | 722290234R00 | Proplach a dezinfekce vodovod.potrubí do DN 80 (vč.vnějšího potrubí a přípojky) | m | 130 |  | 0 |  |  | základní |  | 0 | 0 | 0 | 0 | 0 | 16 | K | 2 | ROZPOCET | 0 | 0 | 0 | 0 | 0 | 1 | 0 | 16 | 86
| D | 725 | Zařizovací předměty |  |  |  | 0 |  |  |  |  | 0 |  | 0 |  | 0 | 2 | D | 1 | ROZPOCET | [6 empty] | 0
44 | K | 725119306R00 | Montáž klozetu závěsného (6x WC) | soubor | 6 |  | 0 |  |  | základní |  | 0 | 0 | 0 | 0 | 0 | 16 | K | 2 | ROZPOCET | 0 | 0 | 0 | 0 | 0 | 1 | 0 | 16 | 88
45 | K | 725119401R00 | Montáž předstěnových systémů pro zazdění (6x WC, 1xV, 1xP) | soubor | 8 |  | 0 |  |  | základní |  | 0 | 0 | 0 | 0 | 0 | 16 | K | 2 | ROZPOCET | 0 | 0 | 0 | 0 | 0 | 1 | 0 | 16 | 90
46 | K | 725139102R00 | Montáž Kombifix pisoáru | soubor | 1 |  | 0 |  |  | základní |  | 0 | 0 | 0 | 0 | 0 | 16 | K | 2 | ROZPOCET | 0 | 0 | 0 | 0 | 0 | 1 | 0 | 16 | 92
47 | K | 725219401R00 | Montáž umyvadel na šrouby do zdiva | soubor | 7 |  | 0 |  |  | základní |  | 0 | 0 | 0 | 0 | 0 | 16 | K | 2 | ROZPOCET | 0 | 0 | 0 | 0 | 0 | 1 | 0 | 16 | 94
48 | K | 725339101R00 | Montáž výlevky diturvitové, bez nádrže a armatur | soubor | 1 |  | 0 |  |  | základní |  | 0 | 0 | 0 | 0 | 0 | 16 | K | 2 | ROZPOCET | 0 | 0 | 0 | 0 | 0 | 1 | 0 | 16 | 96
49 | K | 725810402R00 | Ventil rohový bez přípoj. trubičky TE 66 G 1/2 | soubor | 28 |  | 0 |  |  | základní |  | 0 | 0 | 0 | 0 | 0 | 16 | K | 2 | ROZPOCET | 0 | 0 | 0 | 0 | 0 | 1 | 0 | 16 | 98
50 | K | 725819402R00 | Montáž ventilu rohového bez trubičky G 1/2 | soubor | 28 |  | 0 |  |  | základní |  | 0 | 0 | 0 | 0 | 0 | 16 | K | 2 | ROZPOCET | 0 | 0 | 0 | 0 | 0 | 1 | 0 | 16 | 100
51 | K | 725829201R00 | Montáž baterie umyv.a dřezové nástěnné chromové (V) | soubor | 1 |  | 0 |  |  | základní |  | 0 | 0 | 0 | 0 | 0 | 16 | K | 2 | ROZPOCET | 0 | 0 | 0 | 0 | 0 | 1 | 0 | 16 | 102
52 | K | 725829301RT0 | Montáž baterie umyv.a dřezové stojánkové (4xU, 1xu, 2xU-i 2xD) | soubor | 9 |  | 0 |  |  | základní |  | 0 | 0 | 0 | 0 | 0 | 16 | K | 2 | ROZPOCET | 0 | 0 | 0 | 0 | 0 | 1 | 0 | 16 | 104
53 | K | 725849201R00 | Montáž baterií sprchových, pevná výška | soubor | 2 |  | 0 |  |  | základní |  | 0 | 0 | 0 | 0 | 0 | 16 | K | 2 | ROZPOCET | 0 | 0 | 0 | 0 | 0 | 1 | 0 | 16 | 106
54 | K | 725849302R00 | Montáž držáku sprchy | soubor | 2 |  | 0 |  |  | základní |  | 0 | 0 | 0 | 0 | 0 | 16 | K | 2 | ROZPOCET | 0 | 0 | 0 | 0 | 0 | 1 | 0 | 16 | 108
55 | K | 725869218R00 | Montáž U-sifonu (7xU, 1xP, 2xD) | soubor | 10 |  | 0 |  |  | základní |  | 0 | 0 | 0 | 0 | 0 | 16 | K | 2 | ROZPOCET | 0 | 0 | 0 | 0 | 0 | 1 | 0 | 16 | 110
56 | K | Pol4 | Montáž sprchového žlábku dl.1200mm | soubor | 2 |  | 0 |  |  | základní |  | 0 | 0 | 0 | 0 | 0 | 16 | K | 2 | ROZPOCET | 0 | 0 | 0 | 0 | 0 | 1 | 0 | 16 | 112
| D | 725VD | Zařizovací předměty - specifikace |  |  |  | 0 |  |  |  |  | 0 |  | 0 |  | 0 | 1 | D | 1 | ROZPOCET | [6 empty] | 0
57 | K | Pol5 | WC mísa závěsná s hlubokým splachováním a zadním odpadem, porcelánová, bílá, tvar obdélný, oblý 36x35x56 cm, ref.: Villeroy & Boch O.Novo zadní odpad 5660R001 vč. sedátka s poklopem (3xWC) | ks | 3 |  | 0 |  |  | základní |  | 0 | 0 | 0 | 0 | 0 | 4 | K | 2 | ROZPOCET | 0 | 0 | 0 | 0 | 0 | 1 | 0 | 4 | 114
58 | K | Pol6 | závěsná bezbariérová WC mísa se zadním odpadem, nerezová, tvar konický, povrch matný, ref.:Sanela nerez mat zadní odpad 94110 (2xWC-i) | ks | 2 |  | 0 |  |  | základní |  | 0 | 0 | 0 | 0 | 0 | 4 | K | 2 | ROZPOCET | 0 | 0 | 0 | 0 | 0 | 1 | 0 | 4 | 116
59 | K | Pol7 | závěsná bezbariérová wc mísa s hlubokým splachováním a zadním odpadem, porcelánová, bílá, tvar obdélný, oblý, ref.: Laufen Pro zadní odpad H8209530000001 (1xWC-ii) | ks | 1 |  | 0 |  |  | základní |  | 0 | 0 | 0 | 0 | 0 | 4 | K | 2 | ROZPOCET | 0 | 0 | 0 | 0 | 0 | 1 | 0 | 4 | 118
60 | K | Pol26 | pisoár závěsný s vnitřním přívodem vody, porcelánový, bílý, ref.: Jika Livo zadní odpad H8402000000001 (1xP) | ks | 1 |  | 0 |  |  | základní |  | 0 | 0 | 0 | 0 | 0 | 4 | K | 2 | ROZPOCET | 0 | 0 | 0 | 0 | 0 | 1 | 0 | 4 | 120
61 | K | Pol9 | umyvadlo závěsné s otvorem pro baterii uprostřed, porcelánové, bílé, tvar obdélný, oblý, 60x46x14 cm, ref.: Kolo Twins 60x46 cm otvor pro baterii uprostřed L51160000 (3xU) | ks | 3 |  | 0 |  |  | základní |  | 0 | 0 | 0 | 0 | 0 | 4 | K | 2 | ROZPOCET | 0 | 0 | 0 | 0 | 0 | 1 | 0 | 4 | 122
62 | K | Pol10 | umývátko závěsné s otvorem pro baterii uprostřed, porcelánové, bílé, tvar obdélný, oblý, 50x25x15 cm, ref.: Geberit Selnova 50x25 cm otvor pro baterii uprostřed 501.513.00.1 (1xu) | ks | 1 |  | 0 |  |  | základní |  | 0 | 0 | 0 | 0 | 0 | 4 | K | 2 | ROZPOCET | 0 | 0 | 0 | 0 | 0 | 1 | 0 | 4 | 124
63 | K | Pol11 | umyvadlo závěsné bezbariérové, s otvorem pro baterii uprostřed, porcelánové, bílé, tvar obdélný, oblý, 55x55x15 cm, ref.: Geberit Selnova, 55x55 cm otvor pro baterii uprostřed 500.302.01.1 (1xU-ii) | ks | 1 |  | 0 |  |  | základní |  | 0 | 0 | 0 | 0 | 0 | 4 | K | 2 | ROZPOCET | 0 | 0 | 0 | 0 | 0 | 1 | 0 | 4 | 126
64 | K | Pol12 | umyvadlový sifon | ks | 7 |  | 0 |  |  | základní |  | 0 | 0 | 0 | 0 | 0 | 4 | K | 2 | ROZPOCET | 0 | 0 | 0 | 0 | 0 | 1 | 0 | 4 | 128
65 | K | Pol13 | Umyvadlová baterie, ref.: Optima Cube Way bez výpusti chrom CU271 (3xU, 1xu) | ks | 4 |  | 0 |  |  | základní |  | 0 | 0 | 0 | 0 | 0 | 4 | K | 2 | ROZPOCET | 0 | 0 | 0 | 0 | 0 | 1 | 0 | 4 | 130
66 | K | Pol14 | Umyvadlová baterie, ref.: Jika Deep bez výpusti, chrom H3111U80041291 + páka lékařská Optima chrom, ZLEV040 (2xU-i, 1xU-ii) | ks | 3 |  | 0 |  |  | základní |  | 0 | 0 | 0 | 0 | 0 | 4 | K | 2 | ROZPOCET | 0 | 0 | 0 | 0 | 0 | 1 | 0 | 4 | 132
67 | K | Pol15 | Výlevka závěsná, ref.: Jika 5104.9.000.000.1 | ks | 1 |  | 0 |  |  | základní |  | 0 | 0 | 0 | 0 | 0 | 4 | K | 2 | ROZPOCET | 0 | 0 | 0 | 0 | 0 | 1 | 0 | 4 | 134
68 | K | Pol16 | Sprchový žlab, ref.: EasyDrain XS 120cm, broušený nerez XS-ROH-1200 | ks | 2 |  | 0 |  |  | základní |  | 0 | 0 | 0 | 0 | 0 | 4 | K | 2 | ROZPOCET | 0 | 0 | 0 | 0 | 0 | 1 | 0 | 4 | 136
69 | K | Pol17 | sprchový systém s pákovou baterií, ruční i hlavovou sprchou, chromované, ref.: Paffoni s pákovou baterií, chrom, ZCOL686 | ks | 2 |  | 0 |  |  | základní |  | 0 | 0 | 0 | 0 | 0 | 4 | K | 2 | ROZPOCET | 0 | 0 | 0 | 0 | 0 | 1 | 0 | 4 | 138
70 | K | Pol18 | Revizní dvířka plastová bílá 200x200mm vč.montáže (TČ splaškové) | kus | 6 |  | 0 |  |  | základní |  | 0 | 0 | 0 | 0 | 0 | 4 | K | 2 | ROZPOCET | 0 | 0 | 0 | 0 | 0 | 1 | 0 | 4 | 140
71 | K | Pol19 | Revizní dvířka plastová bílá 300x300mm vč.montáže (uzávěry vody) | kus | 1 |  | 0 |  |  | základní |  | 0 | 0 | 0 | 0 | 0 | 4 | K | 2 | ROZPOCET | 0 | 0 | 0 | 0 | 0 | 1 | 0 | 4 | 142
| D | 726 | Předstěnové systémy |  |  |  | 0 |  |  |  |  | 0 |  | 0 |  | 0 | 2 | D | 1 | ROZPOCET | [6 empty] | 0
72 | K | Pol20 | Předstěnová instalace pro závěsné WC, ref: Geberit Duofix | ks | 6 |  | 0 |  |  | základní |  | 0 | 0 | 0 | 0 | 0 | 16 | K | 2 | ROZPOCET | 0 | 0 | 0 | 0 | 0 | 1 | 0 | 16 | 144
73 | K | Pol21 | Ovládací tlačítko, ref.: Alca antivandal M279 (6xWC, 1xV) | ks | 6 |  | 0 |  |  | základní |  | 0 | 0 | 0 | 0 | 0 | 16 | K | 2 | ROZPOCET | 0 | 0 | 0 | 0 | 0 | 1 | 0 | 16 | 146
74 | K | Pol22 | Předstěnová instalace pro pisoár, výška 112–130 cm, univerzální, ref.: Geberit Duofix pro ovládání splachování na omítku 111.686.00.1 | ks | 1 |  | 0 |  |  | základní |  | 0 | 0 | 0 | 0 | 0 | 16 | K | 2 | ROZPOCET | 0 | 0 | 0 | 0 | 0 | 1 | 0 | 16 | 148
75 | K | Pol23 | Tlačítko - ovládání splachování pisoáru ref.:Geberit | ks | 1 |  | 0 |  |  | základní |  | 0 | 0 | 0 | 0 | 0 | 16 | K | 2 | ROZPOCET | 0 | 0 | 0 | 0 | 0 | 1 | 0 | 16 | 150
76 | K | Pol24 | Modul pro výlevku, ref.: Jika Mira H8936070000001 | ks | 1 |  | 0 |  |  | základní |  | 0 | 0 | 0 | 0 | 0 | 16 | K | 2 | ROZPOCET | 0 | 0 | 0 | 0 | 0 | 1 | 0 | 16 | 152
| D | D2 | Stavební přípomoci |  |  |  | 0 |  |  |  |  | 0 |  | 0 |  | 0 | 1 | D | 1 | ROZPOCET | [6 empty] | 0
77 | K | Pol25 | Stavební přípomoci | soubor | 1 |  | 0 |  |  | základní |  | 0 | 0 | 0 | 0 | 0 | 4 | K | 2 | ROZPOCET | 0 | 0 | 0 | 0 | 0 | 1 | 0 | 4 | 154

## D.1.4.3.1 - Silnoproud
{a6f5936d-dffd-4a73-884a-c255041ea45b}
2
| KRYCÍ LIST SOUPISU PRACÍ | [7 empty] | v --- níže se nacházejí doplnkové a pomocné údaje k sestavám --- v | [8 empty] | False
Stavba:
KOMPLEXNÍ REVITALIZACE ADMINISTRATIVNÍHO OBJEKTU URAN - R05
Objekt:
02 - Zázemí autobusového nádraží
Soupis:
SO_01 - Zázemí autobusového nádraží v parteru objektu URAN
Úroveň 4:
D.1.4.3.1 - Silnoproud
| KSO: |  |  |  |  | CC-CZ:
| Místo: |  |  |  |  | Datum: | 8. 3. 2023
| Zadavatel: |  |  |  |  | IČ: | 25415751
|  | Statutární město Liberec |  |  |  | DIČ: | CZ25415751
| Uchazeč: |  |  |  |  | IČ: | Vyplň údaj
|  | Vyplň údaj |  |  |  | DIČ: | Vyplň údaj
| Projektant: |  |  |  |  | IČ: | 05559022
|  | re:architekti studio s.r.o. |  |  |  | DIČ: | CZ05559022
| Zpracovatel: |  |  |  |  | IČ:
|  | Propos Liberec s.r.o. |  |  |  | DIČ:
Poznámka:
| Cena bez DPH | [5 empty] | 0
|  |  | Základ daně |  |  | Sazba daně | Výše daně
| DPH | základní | 0 |  |  | 21% | 0
|  | snížená | 0 |  |  | 15% | 0
|  | zákl. přenesená | 0 |  |  | 21% | 0
|  | sníž. přenesená | 0 |  |  | 15% | 0
|  | nulová | 0 |  |  | 0% | 0
| Cena s DPH |  |  | v | CZK |  | 0
| Projektant |  |  | Zpracovatel
| Datum a podpis: |  | Razítko | Datum a podpis: |  |  | Razítko
| Objednavatel |  |  | Uchazeč
| Datum a podpis: |  | Razítko | Datum a podpis: |  |  | Razítko
REKAPITULACE ČLENĚNÍ SOUPISU PRACÍ
Stavba:
KOMPLEXNÍ REVITALIZACE ADMINISTRATIVNÍHO OBJEKTU URAN - R05
Objekt:
02 - Zázemí autobusového nádraží
Soupis:
SO_01 - Zázemí autobusového nádraží v parteru objektu URAN
Úroveň 4:
D.1.4.3.1 - Silnoproud
Místo: | [5 empty] | Datum: | 8. 3. 2023
Zadavatel: |  |  | Statutární město Liberec |  |  | Projektant: | re:architekti studio s.r.o.
Uchazeč: |  |  | Vyplň údaj |  |  | Zpracovatel: | Propos Liberec s.r.o.
Kód dílu - Popis | [6 empty] | Cena celkem [CZK]
Náklady ze soupisu prací | [6 empty] | 0 | [11 empty] | -1
| D1 - silnoproud | [5 empty] | 0
| D2 - Rozvaděče | [5 empty] | 0
| D3 - Kabely | [5 empty] | 0
| D4 - Instalační materiál - montáž a dodávka | [5 empty] | 0
| D5 - Zemní práce | [5 empty] | 0
| D6 - Ostatní | [5 empty] | 0
SOUPIS PRACÍ
Stavba:
KOMPLEXNÍ REVITALIZACE ADMINISTRATIVNÍHO OBJEKTU URAN - R05
Objekt:
02 - Zázemí autobusového nádraží
Soupis:
SO_01 - Zázemí autobusového nádraží v parteru objektu URAN
Úroveň 4:
D.1.4.3.1 - Silnoproud
Místo: | [5 empty] | Datum: | 8. 3. 2023
Zadavatel: |  |  | Statutární město Liberec |  |  | Projektant: | re:architekti studio s.r.o.
Uchazeč: |  |  | Vyplň údaj |  |  | Zpracovatel: | Propos Liberec s.r.o.
PČ | Typ | Kód | Popis | MJ | Množství | J.cena [CZK] | Cena celkem [CZK] | Cenová soustava |  | DPH | J. Nh [h] | Nh celkem [h] | J. hmotnost [t] | Hmotnost celkem [t] | J. suť [t] | Suť Celkem [t]
Náklady soupisu celkem | [6 empty] | 0 |  |  |  |  | 0 |  | 0 |  | 0 |  | D | -1 | [7 empty] | 0
| D | D1 | silnoproud |  |  |  | 0 |  |  |  |  | 0 |  | 0 |  | 0 | 1 | D | 0 | ROZPOCET | [6 empty] | 0
| D | D2 | Rozvaděče |  |  |  | 0 |  |  |  |  | 0 |  | 0 |  | 0 | 1 | D | 1 | ROZPOCET | [6 empty] | 0
1 | K | Pol59 | Rozvaděč RDI+RD_AN, zapuštěná oceloplechová rozvodnice, 120modulů, požární odolnost 30min. DP1, dveře s požární odolností 15min. EI15 SmDP1 (těsné proti průniku kouře), vč. jistících a ovládacích prvků viz. výkresová část | ks | 1 |  | 0 |  |  | základní |  | 0 | 0 | 0 | 0 | 0 | 4 | K | 2 | ROZPOCET | 0 | 0 | 0 | 0 | 0 | 1 | 0 | 4 | 2
2 | K | Pol60 | Úprava rozvaděče RH – doplnění jistění 40A/B/3 | ks | 1 |  | 0 |  |  | základní |  | 0 | 0 | 0 | 0 | 0 | 4 | K | 2 | ROZPOCET | 0 | 0 | 0 | 0 | 0 | 1 | 0 | 4 | 4
| D | D3 | Kabely |  |  |  | 0 |  |  |  |  | 0 |  | 0 |  | 0 | 1 | D | 1 | ROZPOCET | [6 empty] | 0
3 | K | Pol61 | CYKY-J 4x10 | m | 42 |  | 0 |  |  | základní |  | 0 | 0 | 0 | 0 | 0 | 4 | K | 2 | ROZPOCET | 0 | 0 | 0 | 0 | 0 | 1 | 0 | 4 | 6
4 | K | Pol62 | CYKY-J 3x2,5 | m | 2950 |  | 0 |  |  | základní |  | 0 | 0 | 0 | 0 | 0 | 4 | K | 2 | ROZPOCET | 0 | 0 | 0 | 0 | 0 | 1 | 0 | 4 | 8
5 | K | Pol63 | CYKY-J 3x1,5 | m | 3908 |  | 0 |  |  | základní |  | 0 | 0 | 0 | 0 | 0 | 4 | K | 2 | ROZPOCET | 0 | 0 | 0 | 0 | 0 | 1 | 0 | 4 | 10
6 | K | Pol64 | CYKY-O 3x1,5 | m | 124 |  | 0 |  |  | základní |  | 0 | 0 | 0 | 0 | 0 | 4 | K | 2 | ROZPOCET | 0 | 0 | 0 | 0 | 0 | 1 | 0 | 4 | 12
7 | K | Pol65 | CYKY-J 5x1,5 | m | 259 |  | 0 |  |  | základní |  | 0 | 0 | 0 | 0 | 0 | 4 | K | 2 | ROZPOCET | 0 | 0 | 0 | 0 | 0 | 1 | 0 | 4 | 14
8 | K | Pol66 | CYKY-O 5x1,5 | m | 98 |  | 0 |  |  | základní |  | 0 | 0 | 0 | 0 | 0 | 4 | K | 2 | ROZPOCET | 0 | 0 | 0 | 0 | 0 | 1 | 0 | 4 | 16
9 | K | Pol67 | H07V-U 6 (zelenožlutý) | m | 153 |  | 0 |  |  | základní |  | 0 | 0 | 0 | 0 | 0 | 4 | K | 2 | ROZPOCET | 0 | 0 | 0 | 0 | 0 | 1 | 0 | 4 | 18
10 | K | Pol68 | Demontáž stávajícího kabelového vedení | kpl | 1 |  | 0 |  |  | základní |  | 0 | 0 | 0 | 0 | 0 | 4 | K | 2 | ROZPOCET | 0 | 0 | 0 | 0 | 0 | 1 | 0 | 4 | 20
| D | D4 | Instalační materiál - montáž a dodávka |  |  |  | 0 |  |  |  |  | 0 |  | 0 |  | 0 | 1 | D | 1 | ROZPOCET | [6 empty] | 0
11 | K | Pol69 | „S1.1“ svítidlo LED, válcové přisazené stropní, matný Al. Plech, opálové sklo, 3000K, 29W, 2900lm, IP40, CRI 84, dle světelné technické studie | ks | 18 |  | 0 |  |  | základní |  | 0 | 0 | 0 | 0 | 0 | 4 | K | 2 | ROZPOCET | 0 | 0 | 0 | 0 | 0 | 1 | 0 | 4 | 22
12 | K | Pol70 | „S1.2“ svítidlo LED, válcové přisazené stropní, matný Al. Plech, opálové sklo, 3000K, 18W, 1900lm, IP40, CRI 80, dle světelné technické studie | ks | 10 |  | 0 |  |  | základní |  | 0 | 0 | 0 | 0 | 0 | 4 | K | 2 | ROZPOCET | 0 | 0 | 0 | 0 | 0 | 1 | 0 | 4 | 24
13 | K | Pol71 | „S2“ svítidlo LED, liniové závěsné stropní s přímou a nepřímou složkou vyzařování, mikroprismatický difusor, 4000K, 48W, 7200lm, IP40, CRI 80, dle světelné technické studie | ks | 9 |  | 0 |  |  | základní |  | 0 | 0 | 0 | 0 | 0 | 4 | K | 2 | ROZPOCET | 0 | 0 | 0 | 0 | 0 | 1 | 0 | 4 | 26
14 | K | Pol72 | „S3.1“ svítidlo LED, zápustné kruhové stropní, matný Al. Plech, opálové sklo, 3000K, 24W, 2100lm, IP40, CRI 80, dle světelné technické studie | ks | 6 |  | 0 |  |  | základní |  | 0 | 0 | 0 | 0 | 0 | 4 | K | 2 | ROZPOCET | 0 | 0 | 0 | 0 | 0 | 1 | 0 | 4 | 28
15 | K | Pol73 | „S3.2“ svítidlo LED, zápustné kruhové stropní, matný Al. Plech, opálové sklo, 3000K, 14W, 1300lm, IP40, CRI 80, dle světelné technické studie | ks | 13 |  | 0 |  |  | základní |  | 0 | 0 | 0 | 0 | 0 | 4 | K | 2 | ROZPOCET | 0 | 0 | 0 | 0 | 0 | 1 | 0 | 4 | 30
16 | K | Pol74 | „S4.1“ svítidlo LED, rohový profil pod linku s hranatým difuzorem, zvýšené IP LED pásku, opálový plast, 3000K, 28W, 2415lm, IP65, CRI 80, dle světelné technické studie | ks | 1 |  | 0 |  |  | základní |  | 0 | 0 | 0 | 0 | 0 | 4 | K | 2 | ROZPOCET | 0 | 0 | 0 | 0 | 0 | 1 | 0 | 4 | 32
17 | K | Pol75 | „S4.2“ svítidlo LED, rohový profil pod linku s hranatým difuzorem, zvýšené IP LED pásku, opálový plast, 3000K, 18W, 1570lm, IP65, CRI 80, dle světelné technické studie | ks | 1 |  | 0 |  |  | základní |  | 0 | 0 | 0 | 0 | 0 | 4 | K | 2 | ROZPOCET | 0 | 0 | 0 | 0 | 0 | 1 | 0 | 4 | 34
18 | K | Pol76 | „S5“ svítidlo LED, přisazené liniové svítidlo, opálový plast, 3000K, 13W, 1556lm, IP40, CRI 80, dle světelné technické studie | ks | 6 |  | 0 |  |  | základní |  | 0 | 0 | 0 | 0 | 0 | 4 | K | 2 | ROZPOCET | 0 | 0 | 0 | 0 | 0 | 1 | 0 | 4 | 36
19 | K | Pol77 | „S6“ svítidlo LED, přisazené liniové svítidlo, opálový plast, 3000K, 22W, 3700lm, IP40, CRI 80, dle světelné technické studie | ks | 3 |  | 0 |  |  | základní |  | 0 | 0 | 0 | 0 | 0 | 4 | K | 2 | ROZPOCET | 0 | 0 | 0 | 0 | 0 | 1 | 0 | 4 | 38
20 | K | Pol78 | „NOP“ nouzové svítidlo LED, orientační protipanické zapuštěné stropní, autonomní (min. 1 hod.) autotest, otevřený prostor, opálový plast, 5700K, 5W, 300lm, IP20, CRI 80, dle světelné technické studie | ks | 4 |  | 0 |  |  | základní |  | 0 | 0 | 0 | 0 | 0 | 4 | K | 2 | ROZPOCET | 0 | 0 | 0 | 0 | 0 | 1 | 0 | 4 | 40
21 | K | Pol79 | „NS“ nouzové svítidlo LED, směrové nástěnné vč. značky a závěsu, autonomní (min. 1 hod.) autotest, čirá plastová deska, 5700K, 5W, 300lm, IP20, CRI 80, dle světelné technické studie | ks | 22 |  | 0 |  |  | základní |  | 0 | 0 | 0 | 0 | 0 | 4 | K | 2 | ROZPOCET | 0 | 0 | 0 | 0 | 0 | 1 | 0 | 4 | 42
22 | K | Pol80 | „NV“ nouzové svítidlo LED, kombinované nástěnné, autonomní (min. 1 hod.) autotest, opálový polykaronát, 3000K/5000K, 13W+2W, 1500lm+360lm, IP65, CRI 80, dle světelné technické studie | ks | 4 |  | 0 |  |  | základní |  | 0 | 0 | 0 | 0 | 0 | 4 | K | 2 | ROZPOCET | 0 | 0 | 0 | 0 | 0 | 1 | 0 | 4 | 44
23 | K | Pol81 | Krabice rozbočovací na omítku | ks | 25 |  | 0 |  |  | základní |  | 0 | 0 | 0 | 0 | 0 | 4 | K | 2 | ROZPOCET | 0 | 0 | 0 | 0 | 0 | 1 | 0 | 4 | 46
24 | K | Pol82 | Krabice KU 68/2 – 1901 přístrojová | ks | 97 |  | 0 |  |  | základní |  | 0 | 0 | 0 | 0 | 0 | 4 | K | 2 | ROZPOCET | 0 | 0 | 0 | 0 | 0 | 1 | 0 | 4 | 48
25 | K | Pol83 | Zásuvka jednonásobná jednofázová s ochranným kolíkem v provedení pod omítku, 16A/230V, plastové provedení, komplet | ks | 65 |  | 0 |  |  | základní |  | 0 | 0 | 0 | 0 | 0 | 4 | K | 2 | ROZPOCET | 0 | 0 | 0 | 0 | 0 | 1 | 0 | 4 | 50
57 | K | Pol8 | Zásuvka jednonásobná jednofázová s ochranným kolíkem v provedení na omítku, 16A/230V, plastové provedení, komplet | ks | 2 |  | 0 |  |  | základní |  | 0 | 0 | 0 | 0 | 0 | 4 | K | 2 | ROZPOCET | 0 | 0 | 0 | 0 | 0 | 1 | 0 | 4 | 52
26 | K | Pol84 | Zásuvka dvojnásobná jednofázová s ochranným kolíkem v provedení pod omítku, 16A/230V, plastové provedení, komplet | ks | 6 |  | 0 |  |  | základní |  | 0 | 0 | 0 | 0 | 0 | 4 | K | 2 | ROZPOCET | 0 | 0 | 0 | 0 | 0 | 1 | 0 | 4 | 54
27 | K | Pol85 | Tlačítko jednopólové v provedení pod omítku, 10A/230V, plastové provedení, zapojení 1/0, komplet | ks | 7 |  | 0 |  |  | základní |  | 0 | 0 | 0 | 0 | 0 | 4 | K | 2 | ROZPOCET | 0 | 0 | 0 | 0 | 0 | 1 | 0 | 4 | 56
28 | K | Pol86 | Spínač jednopólový v provedení pod omítku, 10A/230V, plastové provedení, zapojení 1, komplet | ks | 7 |  | 0 |  |  | základní |  | 0 | 0 | 0 | 0 | 0 | 4 | K | 2 | ROZPOCET | 0 | 0 | 0 | 0 | 0 | 1 | 0 | 4 | 58
29 | K | Pol87 | Spínač sériový v provedení pod omítku, 10A/230V, plastové provedení, zapojení 5, komplet | ks | 6 |  | 0 |  |  | základní |  | 0 | 0 | 0 | 0 | 0 | 4 | K | 2 | ROZPOCET | 0 | 0 | 0 | 0 | 0 | 1 | 0 | 4 | 60
30 | K | Pol88 | Spínač schodišťový, v provedení pod omítku, 10A/230V, plastové provedení, zapojení 6, komplet | ks | 6 |  | 0 |  |  | základní |  | 0 | 0 | 0 | 0 | 0 | 4 | K | 2 | ROZPOCET | 0 | 0 | 0 | 0 | 0 | 1 | 0 | 4 | 62
31 | K | Pol89 | Spínač křížový, v provedení pod omítku, 10A/230V, plastové provedení, zapojení 7, komplet | ks | 3 |  | 0 |  |  | základní |  | 0 | 0 | 0 | 0 | 0 | 4 | K | 2 | ROZPOCET | 0 | 0 | 0 | 0 | 0 | 1 | 0 | 4 | 64
32 | K | Pol90 | Pohybové infra čidlo 360° v provedení na omítku, 10A/230V, plastové provedení | ks | 12 |  | 0 |  |  | základní |  | 0 | 0 | 0 | 0 | 0 | 4 | K | 2 | ROZPOCET | 0 | 0 | 0 | 0 | 0 | 1 | 0 | 4 | 66
33 | K | Pol91 | Časové relé, spínač SMR-T | ks | 10 |  | 0 |  |  | základní |  | 0 | 0 | 0 | 0 | 0 | 4 | K | 2 | ROZPOCET | 0 | 0 | 0 | 0 | 0 | 1 | 0 | 4 | 68
34 | K | Pol92 | Axiální ventilátor s kuličkovými ložisky, 230V/10W, průchod vzduchu 90m3/hod, časový doběh 15s – 45min., čidlo vlhkosti (hygrostat) rozmezí 60-100% relativní vlhkosti, integrovaná zpětná klapka | ks | 14 |  | 0 |  |  | základní |  | 0 | 0 | 0 | 0 | 0 | 4 | K | 2 | ROZPOCET | 0 | 0 | 0 | 0 | 0 | 1 | 0 | 4 | 70
35 | K | Pol93 | Připojení el. zařízení 230V | ks | 10 |  | 0 |  |  | základní |  | 0 | 0 | 0 | 0 | 0 | 4 | K | 2 | ROZPOCET | 0 | 0 | 0 | 0 | 0 | 1 | 0 | 4 | 72
36 | K | Pol94 | Ocelová trubka 6032ZN_F, vnitřní průměr cca25mm, žárově zinkovaná včetně dílů, příslušenství a upevňovacího systému | m | 50 |  | 0 |  |  | základní |  | 0 | 0 | 0 | 0 | 0 | 4 | K | 2 | ROZPOCET | 0 | 0 | 0 | 0 | 0 | 1 | 0 | 4 | 74
37 | K | Pol95 | Ocelová trubka 6042ZN_F, vnitřní průměr cca40mm, žárově zinkovaná včetně dílů, příslušenství a upevňovacího systému | m | 9 |  | 0 |  |  | základní |  | 0 | 0 | 0 | 0 | 0 | 4 | K | 2 | ROZPOCET | 0 | 0 | 0 | 0 | 0 | 1 | 0 | 4 | 76
38 | K | Pol96 | Parapetní žlab 160x65, vč. stínící přepážky, upevňovacích a koncových prvků | m | 44 |  | 0 |  |  | základní |  | 0 | 0 | 0 | 0 | 0 | 4 | K | 2 | ROZPOCET | 0 | 0 | 0 | 0 | 0 | 1 | 0 | 4 | 78
39 | K | Pol97 | Trubka pevná pr. 25 mm (vč. příchytek) | m | 89 |  | 0 |  |  | základní |  | 0 | 0 | 0 | 0 | 0 | 4 | K | 2 | ROZPOCET | 0 | 0 | 0 | 0 | 0 | 1 | 0 | 4 | 80
40 | K | Pol98 | Výstražná fólie PE 320/1mm | m | 50 |  | 0 |  |  | základní |  | 0 | 0 | 0 | 0 | 0 | 4 | K | 2 | ROZPOCET | 0 | 0 | 0 | 0 | 0 | 1 | 0 | 4 | 82
41 | K | Pol99 | Chránička korugovaná pr. 40mm | m | 5 |  | 0 |  |  | základní |  | 0 | 0 | 0 | 0 | 0 | 4 | K | 2 | ROZPOCET | 0 | 0 | 0 | 0 | 0 | 1 | 0 | 4 | 84
42 | K | Pol100 | Demontáž koncových prvků (svítidel) vč. recyklace | kpl | 1 |  | 0 |  |  | základní |  | 0 | 0 | 0 | 0 | 0 | 4 | K | 2 | ROZPOCET | 0 | 0 | 0 | 0 | 0 | 1 | 0 | 4 | 86
| D | D5 | Zemní práce |  |  |  | 0 |  |  |  |  | 0 |  | 0 |  | 0 | 1 | D | 1 | ROZPOCET | [6 empty] | 0
43 | K | Pol101 | Hloubení rýh 0,5*0,8*40 = 16 - volný terén 0,35*0,5*10 = 1,75 - chodník | m3 | 16 |  | 0 |  |  | základní |  | 0 | 0 | 0 | 0 | 0 | 4 | K | 2 | ROZPOCET | 0 | 0 | 0 | 0 | 0 | 1 | 0 | 4 | 88
44 | K | Pol102 | Zásyp rýh 0,5*0,8*40 = 16 - volný terén 0,35*0,5*10 = 1,75 - chodník | m3 | 16 |  | 0 |  |  | základní |  | 0 | 0 | 0 | 0 | 0 | 4 | K | 2 | ROZPOCET | 0 | 0 | 0 | 0 | 0 | 1 | 0 | 4 | 90
45 | K | Pol103 | Kabelové lože (písek) 0,5*0,2*40 = 4 - volný terén 0,35*0,2*10 = 0,7 - chodník | m3 | 4.7 |  | 0 |  |  | základní |  | 0 | 0 | 0 | 0 | 0 | 4 | K | 2 | ROZPOCET | 0 | 0 | 0 | 0 | 0 | 1 | 0 | 4 | 92
46 | K | Pol104 | Předláždění zámkové dlažby vč. uskladnění po dobu stavby 2*10 = 20 - chodník | m2 | 20 |  | 0 |  |  | základní |  | 0 | 0 | 0 | 0 | 0 | 4 | K | 2 | ROZPOCET | 0 | 0 | 0 | 0 | 0 | 1 | 0 | 4 | 94
47 | K | Pol105 | Odvoz zeminy do 5km na skládku | kpl | 1 |  | 0 |  |  | základní |  | 0 | 0 | 0 | 0 | 0 | 4 | K | 2 | ROZPOCET | 0 | 0 | 0 | 0 | 0 | 1 | 0 | 4 | 96
| D | D6 | Ostatní |  |  |  | 0 |  |  |  |  | 0 |  | 0 |  | 0 | 1 | D | 1 | ROZPOCET | [6 empty] | 0
48 | K | Pol34 | Dokumentace skutečného provedení | kpl | 1 |  | 0 |  |  | základní |  | 0 | 0 | 0 | 0 | 0 | 4 | K | 2 | ROZPOCET | 0 | 0 | 0 | 0 | 0 | 1 | 0 | 4 | 98
49 | K | Pol106 | Realizační dokumentace | kpl | 1 |  | 0 |  |  | základní |  | 0 | 0 | 0 | 0 | 0 | 4 | K | 2 | ROZPOCET | 0 | 0 | 0 | 0 | 0 | 1 | 0 | 4 | 100
50 | K | Pol107 | Doprava a přesun materiálu | kpl | 1 |  | 0 |  |  | základní |  | 0 | 0 | 0 | 0 | 0 | 4 | K | 2 | ROZPOCET | 0 | 0 | 0 | 0 | 0 | 1 | 0 | 4 | 102
51 | K | Pol108 | Stavební přípomoce - sekání drážek, sekání kapes, sádrování, prostupy skrz zdi, atd. | kpl | 1 |  | 0 |  |  | základní |  | 0 | 0 | 0 | 0 | 0 | 4 | K | 2 | ROZPOCET | 0 | 0 | 0 | 0 | 0 | 1 | 0 | 4 | 104
52 | K | Pol109 | Protipožární prostupy vč. protipožárního utěsnění certifikovaným systémem | kpl | 1 |  | 0 |  |  | základní |  | 0 | 0 | 0 | 0 | 0 | 4 | K | 2 | ROZPOCET | 0 | 0 | 0 | 0 | 0 | 1 | 0 | 4 | 106
53 | K | Pol39 | Revize | kpl | 1 |  | 0 |  |  | základní |  | 0 | 0 | 0 | 0 | 0 | 4 | K | 2 | ROZPOCET | 0 | 0 | 0 | 0 | 0 | 1 | 0 | 4 | 108
54 | K | Pol110 | Měření intenzity osvětlení | kpl | 1 |  | 0 |  |  | základní |  | 0 | 0 | 0 | 0 | 0 | 4 | K | 2 | ROZPOCET | 0 | 0 | 0 | 0 | 0 | 1 | 0 | 4 | 110
55 | K | Pol111 | Likvidace odpadu | kpl | 1 |  | 0 |  |  | základní |  | 0 | 0 | 0 | 0 | 0 | 4 | K | 2 | ROZPOCET | 0 | 0 | 0 | 0 | 0 | 1 | 0 | 4 | 112
56 | K | Pol112 | Podružný materiál | kpl | 1 |  | 0 |  |  | základní |  | 0 | 0 | 0 | 0 | 0 | 4 | K | 2 | ROZPOCET | 0 | 0 | 0 | 0 | 0 | 1 | 0 | 4 | 114

## D.1.4.3.2 - Slaboproud
{d1d2e843-a92f-403f-9891-dd289298977b}
2
| KRYCÍ LIST SOUPISU PRACÍ | [7 empty] | v --- níže se nacházejí doplnkové a pomocné údaje k sestavám --- v | [8 empty] | False
Stavba:
KOMPLEXNÍ REVITALIZACE ADMINISTRATIVNÍHO OBJEKTU URAN - R05
Objekt:
02 - Zázemí autobusového nádraží
Soupis:
SO_01 - Zázemí autobusového nádraží v parteru objektu URAN
Úroveň 4:
D.1.4.3.2 - Slaboproud
| KSO: |  |  |  |  | CC-CZ:
| Místo: |  |  |  |  | Datum: | 8. 3. 2023
| Zadavatel: |  |  |  |  | IČ: | 25415751
|  | Statutární město Liberec |  |  |  | DIČ: | CZ25415751
| Uchazeč: |  |  |  |  | IČ: | Vyplň údaj
|  | Vyplň údaj |  |  |  | DIČ: | Vyplň údaj
| Projektant: |  |  |  |  | IČ: | 05559022
|  | re:architekti studio s.r.o. |  |  |  | DIČ: | CZ05559022
| Zpracovatel: |  |  |  |  | IČ:
|  | Propos Liberec s.r.o. |  |  |  | DIČ:
Poznámka:
| Cena bez DPH | [5 empty] | 0
|  |  | Základ daně |  |  | Sazba daně | Výše daně
| DPH | základní | 0 |  |  | 21% | 0
|  | snížená | 0 |  |  | 15% | 0
|  | zákl. přenesená | 0 |  |  | 21% | 0
|  | sníž. přenesená | 0 |  |  | 15% | 0
|  | nulová | 0 |  |  | 0% | 0
| Cena s DPH |  |  | v | CZK |  | 0
| Projektant |  |  | Zpracovatel
| Datum a podpis: |  | Razítko | Datum a podpis: |  |  | Razítko
| Objednavatel |  |  | Uchazeč
| Datum a podpis: |  | Razítko | Datum a podpis: |  |  | Razítko
REKAPITULACE ČLENĚNÍ SOUPISU PRACÍ
Stavba:
KOMPLEXNÍ REVITALIZACE ADMINISTRATIVNÍHO OBJEKTU URAN - R05
Objekt:
02 - Zázemí autobusového nádraží
Soupis:
SO_01 - Zázemí autobusového nádraží v parteru objektu URAN
Úroveň 4:
D.1.4.3.2 - Slaboproud
Místo: | [5 empty] | Datum: | 8. 3. 2023
Zadavatel: |  |  | Statutární město Liberec |  |  | Projektant: | re:architekti studio s.r.o.
Uchazeč: |  |  | Vyplň údaj |  |  | Zpracovatel: | Propos Liberec s.r.o.
Kód dílu - Popis | [6 empty] | Cena celkem [CZK]
Náklady ze soupisu prací | [6 empty] | 0 | [11 empty] | -1
| D1 - slaboproud | [5 empty] | 0
| D2 - Rozvaděče | [5 empty] | 0
| D3 - Kabely | [5 empty] | 0
| D4 - Instalační materiál | [5 empty] | 0
| D5 - Ostatní | [5 empty] | 0
SOUPIS PRACÍ
Stavba:
KOMPLEXNÍ REVITALIZACE ADMINISTRATIVNÍHO OBJEKTU URAN - R05
Objekt:
02 - Zázemí autobusového nádraží
Soupis:
SO_01 - Zázemí autobusového nádraží v parteru objektu URAN
Úroveň 4:
D.1.4.3.2 - Slaboproud
Místo: | [5 empty] | Datum: | 8. 3. 2023
Zadavatel: |  |  | Statutární město Liberec |  |  | Projektant: | re:architekti studio s.r.o.
Uchazeč: |  |  | Vyplň údaj |  |  | Zpracovatel: | Propos Liberec s.r.o.
PČ | Typ | Kód | Popis | MJ | Množství | J.cena [CZK] | Cena celkem [CZK] | Cenová soustava |  | DPH | J. Nh [h] | Nh celkem [h] | J. hmotnost [t] | Hmotnost celkem [t] | J. suť [t] | Suť Celkem [t]
Náklady soupisu celkem | [6 empty] | 0 |  |  |  |  | 0 |  | 0 |  | 0 |  | D | -1 | [7 empty] | 0
| D | D1 | slaboproud |  |  |  | 0 |  |  |  |  | 0 |  | 0 |  | 0 | 1 | D | 0 | ROZPOCET | [6 empty] | 0
| D | D2 | Rozvaděče |  |  |  | 0 |  |  |  |  | 0 |  | 0 |  | 0 | 1 | D | 1 | ROZPOCET | [6 empty] | 0
1 | K | Pol113 | RACK, plechový, 19“, 9U, cca 600x500x400mm, vč. ventilátoru, ventiláční jednotka s termostatem, celosklaněné dveře | ks | 1 |  | 0 |  |  | základní |  | 0 | 0 | 0 | 0 | 0 | 4 | K | 2 | ROZPOCET | 0 | 0 | 0 | 0 | 0 | 1 | 0 | 4 | 2
2 | K | Pol114 | Patch panel 24 portu, 1U, 24x RJ45, cat. 6 vč. keystone | ks | 1 |  | 0 |  |  | základní |  | 0 | 0 | 0 | 0 | 0 | 4 | K | 2 | ROZPOCET | 0 | 0 | 0 | 0 | 0 | 1 | 0 | 4 | 4
3 | K | Pol115 | Přeložení informačního panelu/infokiosku (automat), volně stojící, venkovní, vč. základové desky, uskladnění po dobu stavby | kpl | 1 |  | 0 |  |  | základní |  | 0 | 0 | 0 | 0 | 0 | 4 | K | 2 | ROZPOCET | 0 | 0 | 0 | 0 | 0 | 1 | 0 | 4 | 6
4 | K | Pol116 | Přemístění kamerového systému do nového RACKu (vč. 8 kamer – umístění na nová místa) – počet kamer bude upřesněn investorem, vč. uskladnění po dobu stavby | kpl | 1 |  | 0 |  |  | základní |  | 0 | 0 | 0 | 0 | 0 | 4 | K | 2 | ROZPOCET | 0 | 0 | 0 | 0 | 0 | 1 | 0 | 4 | 8
5 | K | Pol117 | Internet Anet (přeložka) | kpl | 1 |  | 0 |  |  | základní |  | 0 | 0 | 0 | 0 | 0 | 4 | K | 2 | ROZPOCET | 0 | 0 | 0 | 0 | 0 | 1 | 0 | 4 | 10
6 | K | Pol118 | Přemístění zařízení ovládání brány vč. uskladnění po dobu stavby | ks | 1 |  | 0 |  |  | základní |  | 0 | 0 | 0 | 0 | 0 | 4 | K | 2 | ROZPOCET | 0 | 0 | 0 | 0 | 0 | 1 | 0 | 4 | 12
7 | K | Pol119 | Pevná linka převod na VOIP | ks | 1 |  | 0 |  |  | základní |  | 0 | 0 | 0 | 0 | 0 | 4 | K | 2 | ROZPOCET | 0 | 0 | 0 | 0 | 0 | 1 | 0 | 4 | 14
8 | K | Pol120 | Ústředna, plechová skříň, sběrnicová, vlastní akumulátory 24hod., volně programovatelné ovládácí výstupy (pro čtečky karek) – EZS | ks | 1 |  | 0 |  |  | základní |  | 0 | 0 | 0 | 0 | 0 | 4 | K | 2 | ROZPOCET | 0 | 0 | 0 | 0 | 0 | 1 | 0 | 4 | 16
| D | D3 | Kabely |  |  |  | 0 |  |  |  |  | 0 |  | 0 |  | 0 | 1 | D | 1 | ROZPOCET | [6 empty] | 0
9 | K | Pol121 | UTP cat. 6 | m | 1306 |  | 0 |  |  | základní |  | 0 | 0 | 0 | 0 | 0 | 4 | K | 2 | ROZPOCET | 0 | 0 | 0 | 0 | 0 | 1 | 0 | 4 | 18
10 | K | Pol122 | SYKFY 5x2x0,5 | m | 1080 |  | 0 |  |  | základní |  | 0 | 0 | 0 | 0 | 0 | 4 | K | 2 | ROZPOCET | 0 | 0 | 0 | 0 | 0 | 1 | 0 | 4 | 20
11 | K | Pol123 | JYTY 4x1 | m | 195 |  | 0 |  |  | základní |  | 0 | 0 | 0 | 0 | 0 | 4 | K | 2 | ROZPOCET | 0 | 0 | 0 | 0 | 0 | 1 | 0 | 4 | 22
12 | K | Pol124 | Demontáž stávajícího kabelového vedení | kpl | 1 |  | 0 |  |  | základní |  | 0 | 0 | 0 | 0 | 0 | 4 | K | 2 | ROZPOCET | 0 | 0 | 0 | 0 | 0 | 1 | 0 | 4 | 24
| D | D4 | Instalační materiál |  |  |  | 0 |  |  |  |  | 0 |  | 0 |  | 0 | 1 | D | 1 | ROZPOCET | [6 empty] | 0
13 | K | Pol125 | Datová zásuvka 2xRJ45, v provedení pod omítku, cat.6, komplet, vč. keystone, plastové provedení | ks | 8 |  | 0 |  |  | základní |  | 0 | 0 | 0 | 0 | 0 | 4 | K | 2 | ROZPOCET | 0 | 0 | 0 | 0 | 0 | 1 | 0 | 4 | 26
14 | K | Pol126 | Datová zásuvka 1xRJ45, v provedení pod omítku, cat.6, komplet, vč. keystone, plastové provedení | ks | 2 |  | 0 |  |  | základní |  | 0 | 0 | 0 | 0 | 0 | 4 | K | 2 | ROZPOCET | 0 | 0 | 0 | 0 | 0 | 1 | 0 | 4 | 28
15 | K | Pol127 | Přepětová ochrana linky CAT6 s RJ 45 konektory, DIN | kpl | 1 |  | 0 |  |  | základní |  | 0 | 0 | 0 | 0 | 0 | 4 | K | 2 | ROZPOCET | 0 | 0 | 0 | 0 | 0 | 1 | 0 | 4 | 30
16 | K | Pol81 | Krabice rozbočovací na omítku | ks | 5 |  | 0 |  |  | základní |  | 0 | 0 | 0 | 0 | 0 | 4 | K | 2 | ROZPOCET | 0 | 0 | 0 | 0 | 0 | 1 | 0 | 4 | 32
17 | K | Pol82 | Krabice KU 68/2 – 1901 přístrojová | ks | 10 |  | 0 |  |  | základní |  | 0 | 0 | 0 | 0 | 0 | 4 | K | 2 | ROZPOCET | 0 | 0 | 0 | 0 | 0 | 1 | 0 | 4 | 34
18 | K | Pol128 | Požární hlásič opticko-kouřový systémový EZS | ks | 4 |  | 0 |  |  | základní |  | 0 | 0 | 0 | 0 | 0 | 4 | K | 2 | ROZPOCET | 0 | 0 | 0 | 0 | 0 | 1 | 0 | 4 | 36
19 | K | Pol129 | Klávesnice EZS | ks | 1 |  | 0 |  |  | základní |  | 0 | 0 | 0 | 0 | 0 | 4 | K | 2 | ROZPOCET | 0 | 0 | 0 | 0 | 0 | 1 | 0 | 4 | 38
20 | K | Pol130 | Venkovní siréna IP44 – EZS | ks | 1 |  | 0 |  |  | základní |  | 0 | 0 | 0 | 0 | 0 | 4 | K | 2 | ROZPOCET | 0 | 0 | 0 | 0 | 0 | 1 | 0 | 4 | 40
21 | K | Pol131 | Vnitřní siréna – EZS | ks | 1 |  | 0 |  |  | základní |  | 0 | 0 | 0 | 0 | 0 | 4 | K | 2 | ROZPOCET | 0 | 0 | 0 | 0 | 0 | 1 | 0 | 4 | 42
22 | K | Pol132 | PIR čidlo vč. čidla tříštění skla- EZS | ks | 7 |  | 0 |  |  | základní |  | 0 | 0 | 0 | 0 | 0 | 4 | K | 2 | ROZPOCET | 0 | 0 | 0 | 0 | 0 | 1 | 0 | 4 | 44
23 | K | Pol133 | Bezkontaktní vstupní systém - čtečka karet/čipů vč. čipů/karet – EZS | ks | 3 |  | 0 |  |  | základní |  | 0 | 0 | 0 | 0 | 0 | 4 | K | 2 | ROZPOCET | 0 | 0 | 0 | 0 | 0 | 1 | 0 | 4 | 46
24 | K | Pol134 | Sada pro nouzovou signalizaci – pro přivolání pomoci tělesně postiženým osobám | ks | 2 |  | 0 |  |  | základní |  | 0 | 0 | 0 | 0 | 0 | 4 | K | 2 | ROZPOCET | 0 | 0 | 0 | 0 | 0 | 1 | 0 | 4 | 48
25 | K | Pol97 | Trubka pevná pr. 25 mm (vč. příchytek) | m | 63 |  | 0 |  |  | základní |  | 0 | 0 | 0 | 0 | 0 | 4 | K | 2 | ROZPOCET | 0 | 0 | 0 | 0 | 0 | 1 | 0 | 4 | 50
26 | K | Pol135 | LPE 2332 s protahovacím drátem | m | 524 |  | 0 |  |  | základní |  | 0 | 0 | 0 | 0 | 0 | 4 | K | 2 | ROZPOCET | 0 | 0 | 0 | 0 | 0 | 1 | 0 | 4 | 52
27 | K | Pol136 | LPE 2323 s protahovacím drátem | m | 768 |  | 0 |  |  | základní |  | 0 | 0 | 0 | 0 | 0 | 4 | K | 2 | ROZPOCET | 0 | 0 | 0 | 0 | 0 | 1 | 0 | 4 | 54
28 | K | Pol99 | Chránička korugovaná pr. 40mm | m | 5 |  | 0 |  |  | základní |  | 0 | 0 | 0 | 0 | 0 | 4 | K | 2 | ROZPOCET | 0 | 0 | 0 | 0 | 0 | 1 | 0 | 4 | 56
29 | K | Pol137 | Demontáž koncových prvků | kpl | 1 |  | 0 |  |  | základní |  | 0 | 0 | 0 | 0 | 0 | 4 | K | 2 | ROZPOCET | 0 | 0 | 0 | 0 | 0 | 1 | 0 | 4 | 58
| D | D5 | Ostatní |  |  |  | 0 |  |  |  |  | 0 |  | 0 |  | 0 | 1 | D | 1 | ROZPOCET | [6 empty] | 0
30 | K | Pol138 | Dokumentace skutečného provedení | kpl | 1 |  | 0 |  |  | základní |  | 0 | 0 | 0 | 0 | 0 | 4 | K | 2 | ROZPOCET | 0 | 0 | 0 | 0 | 0 | 1 | 0 | 4 | 60
31 | K | Pol139 | Realizační dokumentace | kpl | 1 |  | 0 |  |  | základní |  | 0 | 0 | 0 | 0 | 0 | 4 | K | 2 | ROZPOCET | 0 | 0 | 0 | 0 | 0 | 1 | 0 | 4 | 62
32 | K | Pol140 | Doprava a přesun materiálu | kpl | 1 |  | 0 |  |  | základní |  | 0 | 0 | 0 | 0 | 0 | 4 | K | 2 | ROZPOCET | 0 | 0 | 0 | 0 | 0 | 1 | 0 | 4 | 64
33 | K | Pol141 | Stavební přípomoce - sekání drážek, sekání kapes, sádrování, prostupy skrz zdi, atd. | kpl | 1 |  | 0 |  |  | základní |  | 0 | 0 | 0 | 0 | 0 | 4 | K | 2 | ROZPOCET | 0 | 0 | 0 | 0 | 0 | 1 | 0 | 4 | 66
34 | K | Pol109 | Protipožární prostupy vč. protipožárního utěsnění certifikovaným systémem | kpl | 1 |  | 0 |  |  | základní |  | 0 | 0 | 0 | 0 | 0 | 4 | K | 2 | ROZPOCET | 0 | 0 | 0 | 0 | 0 | 1 | 0 | 4 | 68
35 | K | Pol142 | Revize | kpl | 1 |  | 0 |  |  | základní |  | 0 | 0 | 0 | 0 | 0 | 4 | K | 2 | ROZPOCET | 0 | 0 | 0 | 0 | 0 | 1 | 0 | 4 | 70
36 | K | Pol143 | Proměření metalické kabeláže | kpl | 1 |  | 0 |  |  | základní |  | 0 | 0 | 0 | 0 | 0 | 4 | K | 2 | ROZPOCET | 0 | 0 | 0 | 0 | 0 | 1 | 0 | 4 | 72
37 | K | Pol144 | Likvidace odpadu | kpl | 1 |  | 0 |  |  | základní |  | 0 | 0 | 0 | 0 | 0 | 4 | K | 2 | ROZPOCET | 0 | 0 | 0 | 0 | 0 | 1 | 0 | 4 | 74
38 | K | Pol145 | Podružný materiál | kpl | 1 |  | 0 |  |  | základní |  | 0 | 0 | 0 | 0 | 0 | 4 | K | 2 | ROZPOCET | 0 | 0 | 0 | 0 | 0 | 1 | 0 | 4 | 76

## MOB - Mobiliář
{b603fa48-7470-4d74-b3e6-3b16f8f53c65}
2
| KRYCÍ LIST SOUPISU PRACÍ | [7 empty] | v --- níže se nacházejí doplnkové a pomocné údaje k sestavám --- v | [8 empty] | False
Stavba:
KOMPLEXNÍ REVITALIZACE ADMINISTRATIVNÍHO OBJEKTU URAN - R05
Objekt:
02 - Zázemí autobusového nádraží
Soupis:
MOB - Mobiliář
| KSO: |  |  |  |  | CC-CZ:
| Místo: |  |  |  |  | Datum: | 8. 3. 2023
| Zadavatel: |  |  |  |  | IČ: | 25415751
|  | Statutární město Liberec |  |  |  | DIČ: | CZ25415751
| Uchazeč: |  |  |  |  | IČ: | Vyplň údaj
|  | Vyplň údaj |  |  |  | DIČ: | Vyplň údaj
| Projektant: |  |  |  |  | IČ: | 05559022
|  | re:architekti studio s.r.o. |  |  |  | DIČ: | CZ05559022
| Zpracovatel: |  |  |  |  | IČ:
|  | Propos Liberec s.r.o. |  |  |  | DIČ:
Poznámka:
Montáží a dodávkou se rozumí montáž či sestavení prvků, likvidace obalů a jejich odvoz atd.
| Cena bez DPH | [5 empty] | 0
|  |  | Základ daně |  |  | Sazba daně | Výše daně
| DPH | základní | 0 |  |  | 21% | 0
|  | snížená | 0 |  |  | 15% | 0
|  | zákl. přenesená | 0 |  |  | 21% | 0
|  | sníž. přenesená | 0 |  |  | 15% | 0
|  | nulová | 0 |  |  | 0% | 0
| Cena s DPH |  |  | v | CZK |  | 0
| Projektant |  |  | Zpracovatel
| Datum a podpis: |  | Razítko | Datum a podpis: |  |  | Razítko
| Objednavatel |  |  | Uchazeč
| Datum a podpis: |  | Razítko | Datum a podpis: |  |  | Razítko
REKAPITULACE ČLENĚNÍ SOUPISU PRACÍ
Stavba:
KOMPLEXNÍ REVITALIZACE ADMINISTRATIVNÍHO OBJEKTU URAN - R05
Objekt:
02 - Zázemí autobusového nádraží
Soupis:
MOB - Mobiliář
Místo: | [5 empty] | Datum: | 8. 3. 2023
Zadavatel: |  |  | Statutární město Liberec |  |  | Projektant: | re:architekti studio s.r.o.
Uchazeč: |  |  | Vyplň údaj |  |  | Zpracovatel: | Propos Liberec s.r.o.
Kód dílu - Popis | [6 empty] | Cena celkem [CZK]
Náklady ze soupisu prací | [6 empty] | 0 | [11 empty] | -1
| Kód - Mobiliář | [5 empty] | 0
SOUPIS PRACÍ
Stavba:
KOMPLEXNÍ REVITALIZACE ADMINISTRATIVNÍHO OBJEKTU URAN - R05
Objekt:
02 - Zázemí autobusového nádraží
Soupis:
MOB - Mobiliář
Místo: | [5 empty] | Datum: | 8. 3. 2023
Zadavatel: |  |  | Statutární město Liberec |  |  | Projektant: | re:architekti studio s.r.o.
Uchazeč: |  |  | Vyplň údaj |  |  | Zpracovatel: | Propos Liberec s.r.o.
PČ | Typ | Kód | Popis | MJ | Množství | J.cena [CZK] | Cena celkem [CZK] | Cenová soustava |  | DPH | J. Nh [h] | Nh celkem [h] | J. hmotnost [t] | Hmotnost celkem [t] | J. suť [t] | Suť Celkem [t]
Náklady soupisu celkem | [6 empty] | 0 |  |  |  |  | 0 |  | 0 |  | 0 |  | D | -1 | [7 empty] | 0
| D | Kód | Mobiliář |  |  |  | 0 |  |  |  |  | 0 |  | 0 |  | 0 | 1 | D | 0 | ROZPOCET | [6 empty] | 0
1 | K | 7661001 | kovová lavice do čekáren, 4 místa, nerez, ozn.M01 | ks | 3 |  | 0 |  |  | základní |  | 0 | 0 | 0 | 0 | 0 | 4 | K | 1 | ROZPOCET | 0 | 0 | 0 | 0 | 0 | 1 | 0 | 4 | 2
2 | K | 7661002 | plán autobusového nádraží, rozměry 3000x2121 mm, řezaná graﬁka, ozn.M02 | ks | 1 |  | 0 |  |  | základní |  | 0 | 0 | 0 | 0 | 0 | 4 | K | 1 | ROZPOCET | 0 | 0 | 0 | 0 | 0 | 1 | 0 | 4 | 4
3 | K | 7661003 | kancelářský stůl tvaru L, rozměry 2175x1600 mm, hl. hlavní části 600 mm, hl. boční části 800 mm, v boční části horní polička hl. 300 mm, výška 750 mm, materiál: deska - biodeska, konstrukce - jäkl 40x40 mm, ozn.M03 | ks | 2 |  | 0 |  |  | základní |  | 0 | 0 | 0 | 0 | 0 | 4 | K | 1 | ROZPOCET | 0 | 0 | 0 | 0 | 0 | 1 | 0 | 4 | 6
4 | K | 7661004 | kancelářské kolečkové křeslo, ozn.M04 | ks | 3 |  | 0 |  |  | základní |  | 0 | 0 | 0 | 0 | 0 | 4 | K | 1 | ROZPOCET | 0 | 0 | 0 | 0 | 0 | 1 | 0 | 4 | 8
5 | K | 7661005 | dřevěná police na dokumenty, rozměry: 4585x350x1050 mm, 3 police, materiál: laminovaná DTD, ozn.M05 | ks | 1 |  | 0 |  |  | základní |  | 0 | 0 | 0 | 0 | 0 | 4 | K | 1 | ROZPOCET | 0 | 0 | 0 | 0 | 0 | 1 | 0 | 4 | 10
6 | K | 7661006 | čajová kuchyňka, 4 moduly, otevíravé skříňky pod pracovní deskou, vlevo místo pro nízkou lednici, rozměry: 1800x600x850 mm, vestavěný nerezový dřez, povrchová úprava: pracovní deska dub, dvířka šedé lamino, ozn.M06 | ks | 1 |  | 0 |  |  | základní |  | 0 | 0 | 0 | 0 | 0 | 4 | K | 1 | ROZPOCET | 0 | 0 | 0 | 0 | 0 | 1 | 0 | 4 | 12
7 | K | 7661007 | dřevěný jídelní stůl 800x800 mm, výška 750 mm, materiál: deska - biodeska, rám - jäkl 40x40 mm, ozn.M07 | ks | 1 |  | 0 |  |  | základní |  | 0 | 0 | 0 | 0 | 0 | 4 | K | 1 | ROZPOCET | 0 | 0 | 0 | 0 | 0 | 1 | 0 | 4 | 14
8 | K | 7661008 | dřevěná jídelní židle, materiál: buk, mořeno, ozn.M08 | ks | 13 |  | 0 |  |  | základní |  | 0 | 0 | 0 | 0 | 0 | 4 | K | 1 | ROZPOCET | 0 | 0 | 0 | 0 | 0 | 1 | 0 | 4 | 16
9 | K | 7661009 | kancelářský a jednací stůl, rozměry 2100x800 mm, výška 750 mm, materiál: deska - biodeska, konstrukce - jäkl 40x40 mm, ozn.M09 | ks | 1 |  | 0 |  |  | základní |  | 0 | 0 | 0 | 0 | 0 | 4 | K | 1 | ROZPOCET | 0 | 0 | 0 | 0 | 0 | 1 | 0 | 4 | 18
10 | K | 7661010 | dřevěná police na dokumenty, rozměry: 3600x350x1050 mm, materiál: biodeska, ozn.M10 | ks | 1 |  | 0 |  |  | základní |  | 0 | 0 | 0 | 0 | 0 | 4 | K | 1 | ROZPOCET | 0 | 0 | 0 | 0 | 0 | 1 | 0 | 4 | 20
11 | K | 7661011 | sedací lavice z laminované dřevotřísky, 1500x420x450 mm, povrchová úprava lamino 'ořech', ozn.M11 | ks | 1 |  | 0 |  |  | základní |  | 0 | 0 | 0 | 0 | 0 | 4 | K | 1 | ROZPOCET | 0 | 0 | 0 | 0 | 0 | 1 | 0 | 4 | 22
12 | K | 7661012 | dřevěné šatní skříňky, 3 oddíly, vysoké skříňky, 900x420x1900 mm, laminovaná dřevotříska, povrchová úprava: lamino 'ořech', ozn.M12 | ks | 1 |  | 0 |  |  | základní |  | 0 | 0 | 0 | 0 | 0 | 4 | K | 1 | ROZPOCET | 0 | 0 | 0 | 0 | 0 | 1 | 0 | 4 | 24
13 | K | 7661013 | dílenský pracovní stůl MECHANIC I, pevná noha + dílenský box na nářadí, 3 zásuvky, 2000x700 mm, výška 880 mm, materiály: deska - buková spárovka tl. 40 mm, rám: ocel, lak, ozn.M13 | ks | 1 |  | 0 |  |  | základní |  | 0 | 0 | 0 | 0 | 0 | 4 | K | 1 | ROZPOCET | 0 | 0 | 0 | 0 | 0 | 1 | 0 | 4 | 1847117677
14 | K | 7661014 | dílenská pracovní židle, kolečková, nastavitelná, materiály: sedák a opěrka - ohýbaná překližka, ozn.M14 | ks | 1 |  | 0 |  |  | základní |  | 0 | 0 | 0 | 0 | 0 | 4 | K | 1 | ROZPOCET | 0 | 0 | 0 | 0 | 0 | 1 | 0 | 4 | -1434291288
15 | K | 7661015 | univerzální plechová dílenská skříň,, ozn.M15 | ks | 3 |  | 0 |  |  | základní |  | 0 | 0 | 0 | 0 | 0 | 4 | K | 1 | ROZPOCET | 0 | 0 | 0 | 0 | 0 | 1 | 0 | 4 | -1971155503
16 | K | 7661016 | Dřevěné šatní skříňky, 9 boxů (uspořádání 3x3), 900x420x1700 mm, laminovaná dřevotříska, povrchová úprava: lamino 'ořech', ozn.M16 | ks | 1 |  | 0 |  |  | základní |  | 0 | 0 | 0 | 0 | 0 | 4 | K | 1 | ROZPOCET | 0 | 0 | 0 | 0 | 0 | 1 | 0 | 4 | 480810534
17 | K | 7661017 | Dřevěné šatní skříňky, 12 boxů (uspořádání 4x3), 1200x420x1700 mm, laminovaná dřevotříska, povrchová úprava: lamino 'ořech', ozn.M17 | ks | 1 |  | 0 |  |  | základní |  | 0 | 0 | 0 | 0 | 0 | 4 | K | 1 | ROZPOCET | 0 | 0 | 0 | 0 | 0 | 1 | 0 | 4 | -816438831
18 | K | 7661018 | rozkládací pohovka, rozměry 1800x860 mm, výška sedáku 40 cm, bez područek, materiál: nohy masivní dřevo, čalounění: otěruodolná látka, ozn.M18 | ks | 2 |  | 0 |  |  | základní |  | 0 | 0 | 0 | 0 | 0 | 4 | K | 1 | ROZPOCET | 0 | 0 | 0 | 0 | 0 | 1 | 0 | 4 | 116954632
19 | K | 7661019 | dřevěné křeslo s čalouněným sedákem, materiál: masivní dřevo, otěruodolná látka, ozn.M19 | ks | 2 |  | 0 |  |  | základní |  | 0 | 0 | 0 | 0 | 0 | 4 | K | 1 | ROZPOCET | 0 | 0 | 0 | 0 | 0 | 1 | 0 | 4 | 491050600
20 | K | 7661020 | konferenční stolek, rozměry 1200x600x420 mm, materiály: deska - dřevovláknitá deska, rám - ocelové plné proﬁly, ozn.M20 | ks | 1 |  | 0 |  |  | základní |  | 0 | 0 | 0 | 0 | 0 | 4 | K | 1 | ROZPOCET | 0 | 0 | 0 | 0 | 0 | 1 | 0 | 4 | 1925358586
21 | K | 7661021 | dřevěný jídelní stůl 900x2400 mm, výška 750 mm, materiál: deska buk, mořeno, konstrukce jäkl 40x40 mm, ozn.M21 | ks | 1 |  | 0 |  |  | základní |  | 0 | 0 | 0 | 0 | 0 | 4 | K | 1 | ROZPOCET | 0 | 0 | 0 | 0 | 0 | 1 | 0 | 4 | 1226651694
22 | K | 7661022 | čajová kuchyňka, 5 moduly, otevíravé skříňky pod pracovní deskou, vpravo místo pro nízkou lednici, vlevo kolmý odkládací stůl 1200x600 mm, rozměry: 3000x600x850 mm, vestavěný nerezový dřez, povrchová úprava: pracovní deska dub, dvířka šedé lamino, ozn.M22 | ks | 1 |  | 0 |  |  | základní |  | 0 | 0 | 0 | 0 | 0 | 4 | K | 1 | ROZPOCET | 0 | 0 | 0 | 0 | 0 | 1 | 0 | 4 | 857642797
23 | K | 7661023 | pult z bukové spárovky, s otvorem pro vsazení umyvadla, pod pultem skříňky, stěny, dvířka a police laminovaná dřevotříska, ozn.M23 | ks | 1 |  | 0 |  |  | základní |  | 0 | 0 | 0 | 0 | 0 | 4 | K | 1 | ROZPOCET | 0 | 0 | 0 | 0 | 0 | 1 | 0 | 4 | 662401475

## VRN - Vedlejší rozpočtové...
{c460a4ff-3c6c-4504-95ac-c8aad3e94820}
2
| KRYCÍ LIST SOUPISU PRACÍ | [7 empty] | v --- níže se nacházejí doplnkové a pomocné údaje k sestavám --- v | [8 empty] | False
Stavba:
KOMPLEXNÍ REVITALIZACE ADMINISTRATIVNÍHO OBJEKTU URAN - R05
Objekt:
02 - Zázemí autobusového nádraží
Soupis:
VRN - Vedlejší rozpočtové náklady a náklady spojené s umístěním stavby
| KSO: |  |  |  |  | CC-CZ:
| Místo: |  | 1. máje 108/48, 460 07 Liberec III - Jeřáb |  |  | Datum: | 8. 3. 2023
| Zadavatel: |  |  |  |  | IČ: | 00262978
|  | Statutární město Liberec |  |  |  | DIČ: | CZ00262978
| Uchazeč: |  |  |  |  | IČ: | Vyplň údaj
|  | Vyplň údaj |  |  |  | DIČ: | Vyplň údaj
| Projektant: |  |  |  |  | IČ: | 05559022
|  | re:architekti studio s.r.o. |  |  |  | DIČ: | CZ05559022
| Zpracovatel: |  |  |  |  | IČ:
|  | Propos Liberec s.r.o. |  |  |  | DIČ:
Poznámka:
| Cena bez DPH | [5 empty] | 0
|  |  | Základ daně |  |  | Sazba daně | Výše daně
| DPH | základní | 0 |  |  | 21% | 0
|  | snížená | 0 |  |  | 15% | 0
|  | zákl. přenesená | 0 |  |  | 21% | 0
|  | sníž. přenesená | 0 |  |  | 15% | 0
|  | nulová | 0 |  |  | 0% | 0
| Cena s DPH |  |  | v | CZK |  | 0
| Projektant |  |  | Zpracovatel
| Datum a podpis: |  | Razítko | Datum a podpis: |  |  | Razítko
| Objednavatel |  |  | Uchazeč
| Datum a podpis: |  | Razítko | Datum a podpis: |  |  | Razítko
REKAPITULACE ČLENĚNÍ SOUPISU PRACÍ
Stavba:
KOMPLEXNÍ REVITALIZACE ADMINISTRATIVNÍHO OBJEKTU URAN - R05
Objekt:
02 - Zázemí autobusového nádraží
Soupis:
VRN - Vedlejší rozpočtové náklady a náklady spojené s umístěním stavby
Místo: |  |  | 1. máje 108/48, 460 07 Liberec III - Jeřáb |  |  | Datum: | 8. 3. 2023
Zadavatel: |  |  | Statutární město Liberec |  |  | Projektant: | re:architekti studio s.r.o.
Uchazeč: |  |  | Vyplň údaj |  |  | Zpracovatel: | Propos Liberec s.r.o.
Kód dílu - Popis | [6 empty] | Cena celkem [CZK]
Náklady ze soupisu prací | [6 empty] | 0 | [11 empty] | -1
| VRN - Vedlejší rozpočtové náklady | [5 empty] | 0
| VRN1 - Průzkumné, geodetické a projektové práce | [5 empty] | 0
| VRN3 - Zařízení staveniště | [5 empty] | 0
| VRN4 - Inženýrská činnost | [5 empty] | 0
| VRN7 - Provozní vlivy | [5 empty] | 0
SOUPIS PRACÍ
Stavba:
KOMPLEXNÍ REVITALIZACE ADMINISTRATIVNÍHO OBJEKTU URAN - R05
Objekt:
02 - Zázemí autobusového nádraží
Soupis:
VRN - Vedlejší rozpočtové náklady a náklady spojené s umístěním stavby
Místo: |  |  | 1. máje 108/48, 460 07 Liberec III - Jeřáb |  |  | Datum: | 8. 3. 2023
Zadavatel: |  |  | Statutární město Liberec |  |  | Projektant: | re:architekti studio s.r.o.
Uchazeč: |  |  | Vyplň údaj |  |  | Zpracovatel: | Propos Liberec s.r.o.
PČ | Typ | Kód | Popis | MJ | Množství | J.cena [CZK] | Cena celkem [CZK] | Cenová soustava |  | DPH | J. Nh [h] | Nh celkem [h] | J. hmotnost [t] | Hmotnost celkem [t] | J. suť [t] | Suť Celkem [t]
Náklady soupisu celkem | [6 empty] | 0 |  |  |  |  | 0 |  | 0 |  | 0 |  | D | -1 | [7 empty] | 0
| D | VRN | Vedlejší rozpočtové náklady |  |  |  | 0 |  |  |  |  | 0 |  | 0 |  | 0 | 5 | D | 0 | ROZPOCET | [6 empty] | 0
| D | VRN1 | Průzkumné, geodetické a projektové práce |  |  |  | 0 |  |  |  |  | 0 |  | 0 |  | 0 | 5 | D | 1 | ROZPOCET | [6 empty] | 0
8 | K | 013254000 | Dokumentace skutečného provedení stavby | kpl | 1 |  | 0 | CS ÚRS 2022 01 |  | základní |  | 0 | 0 | 0 | 0 | 0 | 1024 | K | 2 | ROZPOCET | 0 | 0 | 0 | 0 | 0 | 1 | 0 | 1024 | -1353815362
| D | VRN3 | Zařízení staveniště |  |  |  | 0 |  |  |  |  | 0 |  | 0 |  | 0 | 5 | D | 1 | ROZPOCET | [6 empty] | 0
2 | K | 030001000 | Zařízení staveniště | kpl | 1 |  | 0 | CS ÚRS 2022 01 |  | základní |  | 0 | 0 | 0 | 0 | 0 | 1024 | K | 2 | ROZPOCET | 0 | 0 | 0 | 0 | 0 | 1 | 0 | 1024 | 986894290
| D | VRN4 | Inženýrská činnost |  |  |  | 0 |  |  |  |  | 0 |  | 0 |  | 0 | 5 | D | 1 | ROZPOCET | [6 empty] | 0
5 | K | 043002000 | Ostatní VRN - Zkoušky, revize, ostatní měření a BOZP | kpl | 1 |  | 0 | CS ÚRS 2022 01 |  | základní |  | 0 | 0 | 0 | 0 | 0 | 1024 | K | 2 | ROZPOCET | 0 | 0 | 0 | 0 | 0 | 1 | 0 | 1024 | 1581987423
7 | K | 045002000 | Kompletační a koordinační činnost | kpl | 1 |  | 0 | CS ÚRS 2022 01 |  | základní |  | 0 | 0 | 0 | 0 | 0 | 1024 | K | 2 | ROZPOCET | 0 | 0 | 0 | 0 | 0 | 1 | 0 | 1024 | 867225745
| D | VRN7 | Provozní vlivy |  |  |  | 0 |  |  |  |  | 0 |  | 0 |  | 0 | 5 | D | 1 | ROZPOCET | [6 empty] | 0
3 | K | 070001000 | Náklady spojené s umístěním a případným provozem stavby | kpl | 1 |  | 0 | CS ÚRS 2022 01 |  | základní |  | 0 | 0 | 0 | 0 | 0 | 1024 | K | 2 | ROZPOCET | 0 | 0 | 0 | 0 | 0 | 1 | 0 | 1024 | -1796614767

## Seznam figur
SEZNAM FIGUR
Kód: | JREURANL230308
Stavba: | KOMPLEXNÍ REVITALIZACE ADMINISTRATIVNÍHO OBJEKTU URAN - R05
Datum: | 8. 3. 2023
Kód | Popis | MJ | Výměra
JREURANL230308 | KOMPLEXNÍ REVITALIZACE ADMINISTRATIVNÍHO OBJEKTU URAN - R05
cistasut |  |  | 403.18
dmtboletickych |  |  | 1766.6
dmtpodlah |  |  | 1706.18
dmtstrechy1NP |  |  | 274.085
dmtstrechy7NP |  |  | 403.035
dmtstrechynastavby |  |  | 65.014
dmtvytazeni |  |  | 122.47
epssvislaatika |  |  | 145.363
epsvodatika1np |  |  | 52.058
epsvodatika7np |  |  | 32.13
foliestrecha |  |  | 997.793
fosny60200 |  |  | 502.44
hisoklu |  |  | 183.68
izolace |  |  | 68.097
kzsnastavby |  |  | 27.48
kzsosteni |  |  | 360.6
mineral140 |  |  | 73.61
mineral240 |  |  | 524.685
mineral255 |  |  | 59.78
mineral280 |  |  | 40.05
mineral385 |  |  | 29.978
mineral85 |  |  | 16.021
naterok |  |  | 1130.517
omitkasten |  |  | 112.71
otlucenivnejsichomit |  |  | 741.615
P01 |  |  | 43.46
P02 |  |  | 1639.38
panely750 |  |  | 288.956
panely900 |  |  | 73.193
PIR60 |  |  | 28.08
podpernakce |  |  | 19.95
r8003 |  |  | 42.966
rozebranisdk |  |  | 140
ryhy |  |  | 704.8
S1TI |  |  | 253
S1zelenaTI |  |  | 149.8
S3TI |  |  | 250.6
sdkakusticka |  |  | 143.22
sdkakustickypodhled |  |  | 51.05
sdkobklad1 |  |  | 65
sdkobklad2 |  |  | 56.75
sdkobklad3 |  |  | 262.55
sdksachta |  |  | 15.041
sklo |  |  | 37.812
sokl100 |  |  | 11.35
sokl200 |  |  | 7.55
sokl240 |  |  | 164.085
srot |  |  | 7.099
sst02 |  |  | 444.834
sst03 |  |  | 684.466
sst05 |  |  | 274.16
strechaS1a |  |  | 190.473
strechaS3 |  |  | 319.448
substratS1zelena |  |  | 149.8
substratS3 |  |  | 250.6
sut |  |  | 727.654
vytazeniasfaltu |  |  | 218.893
zasyp |  |  | 94.878
01/ 1 | Úpravy hlavního objektu
betonovaomitka |  |  | 581.228
cistasut |  |  | 403.18
dmtboletickych |  |  | 1766.6
dmtpodlah |  |  | 1706.18
dmtstrechy1NP |  |  | 274.085
dmtstrechy7NP |  |  | 403.035
dmtstrechynastavby |  |  | 65.014
dmtvytazeni |  |  | 122.47
epssvislaatika |  |  | 145.363
epsvodatika1np |  |  | 52.058
epsvodatika7np |  |  | 32.13
foliestrecha |  |  | 997.793
fosny60200 |  |  | 502.44
hisoklu |  |  | 183.68
izolace |  |  | 68.097
kzsnastavby |  |  | 27.48
kzsosteni |  |  | 360.6
leseni |  |  | 2723.526
malba |  |  | 12201.636
malbastropu |  |  | 2821.84
mineral140 |  |  | 73.61
mineral240 |  |  | 524.685
mineral255 |  |  | 59.78
mineral280 |  |  | 40.05
mineral385 |  |  | 29.978
mineral85 |  |  | 16.021
naterok |  |  | 1130.517
omitkasten |  |  | 112.71
omitkastropu |  |  | 410.738
otlucenivnejsichomit |  |  | 741.615
P01 |  |  | 39.05
P02 |  |  | 1639.38
panely750 |  |  | 288.956
panely900 |  |  | 73.193
PIR60 |  |  | 28.08
podpernakce |  |  | 19.95
r8003 |  |  | 42.966
rozebranisdk |  |  | 140
ryhy |  |  | 704.8
S1TI |  |  | 253
S1zelenaTI |  |  | 149.8
S3TI |  |  | 250.6
sdkakusticka |  |  | 143.22
sdkakustickypodhled |  |  | 51.05
sdkobklad1 |  |  | 65
sdkobklad2 |  |  | 91.75
sdkobklad3 |  |  | 262.55
sdksachta |  |  | 15.041
sklo |  |  | 37.812
sokl100 |  |  | 11.35
sokl200 |  |  | 7.55
sokl240 |  |  | 164.085
srot |  |  | 7.099
sst02 |  |  | 444.834
sst03 |  |  | 684.466
sst05 |  |  | 274.16
strechaS1a |  |  | 190.473
strechaS3 |  |  | 319.448
substratS1zelena |  |  | 149.8
substratS3 |  |  | 250.6
sut |  |  | 746.695
vytazeniasfaltu |  |  | 218.893
zasyp |  |  | 94.878
01/ 1/ ARS | Architektonicko stavební a konstrukční část
asfalt |  |  | 6
| předpoklad |  | 0
| 6.00 |  | 6
asfalt | Mezisoučet |  | 6
Použití figury:
997013847.1 | Poplatek za uložení na skládce (skládkovné) odpadu asfaltového | t | 6
997013631.1 | Poplatek za uložení na skládce směsného stavebního odpadu | t | 42.204
azbest |  |  | 0.407
| odpad z demontovaného podhledu m.0.08 |  | 0
| 0.407 |  | 0.407
azbest | Mezisoučet |  | 0.407
Použití figury:
997013821.1 | Poplatek za uložení na skládce (skládkovné) stavebního odpadu s obsahem nebezpečných látek (azbestu) | t | 0.407
997013631.1 | Poplatek za uložení na skládce směsného stavebního odpadu | t | 42.204
azbestnizkyobsah |  |  | 18.494
| odpad ze střešních asfaltových lepenek |  | 0
| 1.782 |  | 1.782
| 5.197 |  | 5.197
| 11.515 |  | 11.515
azbestnizkyobsah | Mezisoučet |  | 18.494
Použití figury:
997013821.2 | Poplatek za uložení na skládce (skládkovné) stavebního odpadu s nízkým obsahem nebezpečných látek (azbestu) | t | 18.494
997013631.1 | Poplatek za uložení na skládce směsného stavebního odpadu | t | 42.204
betonovaomitka |  |  | 581.041
| tento omítkový systém bude aplikován na celou plochu fasády 1.NP |  | 0
| pohled severní |  | 0
| 37,00*5,40 |  | 199.8
| -2,80*2,90*10 |  | -81.2
| (2,80+2,90*2)*0,35*10 |  | 30.1
| 7,20*4,85 |  | 34.92
0
| pohled jižní |  | 0
| 2,20*4,90 |  | 10.78
| 32,40*4,90 |  | 158.76
| -1,75*3,00 |  | -5.25
| (1,75+3,00*2)*0,35 |  | 2.713
| -0,50*0,80*3 |  | -1.2
| (0,50+0,80*2)*0,35 |  | 0.735
| -0,80*1,70*5 |  | -6.8
| (0,80+1,70*2)*0,35 |  | 1.47
| -1,10*3,10 |  | -3.41
| (1,10+3,10*2)*0,35 |  | 2.555
| spodní pás nad střechou 1.NP |  | 0
| (5,70-3,30+25,30)*1,90 |  | 52.63
0
| pohled východní |  | 0
| 17,80*4,95 |  | 88.11
| -3,67*2,45 |  | -8.992
| (3,67+2,45*2)*0,24 |  | 2.057
| -3,10*3,30 |  | -10.23
| (3,10+3,30*2)*0,84 |  | 8.148
| -3,75*3,30 |  | -12.375
| (3,75+3,30*2)*0,735 |  | 7.607
| omítka na markýze |  | 0
| (1,75+0,46)*11,50 |  | 25.415
| 1,75*0,46*2 |  | 1.61
0
| pohled západní |  | 0
| 15,95*5,00 |  | 79.75
| 2,10*5,50 |  | 11.55
| spodní pás nad střechou 1.NP |  | 0
| 10,00*1,90 |  | 19
0
| Dodatek pd č.1 - Zázemí autobusového nádraží v parteru |  | 0
| -6*2,125*2,20 |  | -28.05
| 6*(2,125+2,20*2)*0,25 |  | 9.788
| -2*1,00*3,15*2 |  | -12.6
| 2*(1,00+3,15*2)*0,25 |  | 3.65
betonovaomitka | Mezisoučet |  | 581.041
Použití figury:
622811000.1 | Vnější omítka imitující vzhled pohledového betonu, vč. pancéřové síťoviny, armovací síťoviny s oky 4x4 mm, armovací stěrky s vodícím zrnem (ref. výrobek StoBetonTer/StobetonOptik) | m2 | 581.041
622221041.1 | Montáž kontaktního zateplení vnějších stěn lepením a mechanickým kotvením desek z minerální vlny s podélnou orientací nebo polystyrenu tl přes 160 mm, vč. montáže a dodávky všech souvisejících prvků a doplňků | m2 | 311.965
622221041.2 | Montáž kontaktního zateplení vnějších stěn desek z minerální vlny s podélnou orientací nebo polystyrenu tl přes 160 mm, vč. m+d souvisejících prvků a doplňků, podklad pro omítku imitující pohledový beton | m2 | 581.041
622521020.1 | Tenkovrstvá probarvená silikátová zrnitá omítka včetně penetrace vnějších stěn | m2 | 539.118
cistasut |  |  | 399.115
| 29.369*0.50 |  | 14.685
| 43.092 |  | 43.092
| 90.583 |  | 90.583
| 1.445 |  | 1.445
| 62.066 |  | 62.066
| 96.897 |  | 96.897
| 0.855 |  | 0.855
| 66.866 |  | 66.866
| 9.396 |  | 9.396
| 4.741 |  | 4.741
| 1.037 |  | 1.037
| 7.452 |  | 7.452
cistasut | Mezisoučet |  | 399.115
Použití figury:
997013603.1 | Poplatek za uložení na skládce, popř. za recyklaci čistého tříděného stavebního odpadu (cihly, beton apod.) | t | 399.115
997013631.1 | Poplatek za uložení na skládce směsného stavebního odpadu | t | 42.204
dmtboletickych |  |  | 1766.6
| pohled severní |  | 0
| 36,80*20,60 |  | 758.08
| 2,20*20,60 |  | 45.32
| pohled jižní |  | 0
| 14,50*21,50 |  | 311.75
| 2,20*21,50 |  | 47.3
| pohled východní |  | 0
| 16,50*21,50 |  | 354.75
| pohled západní |  | 0
| 11,60*21,50 |  | 249.4
dmtboletickych | Mezisoučet |  | 1766.6
Použití figury:
968072240.1 | Demontáž opláštění boletických panelů z exteriéru vč. veškerých lišt, oken, oplechování a fasádních prvků (zachování nosných ocelových profilů) | m2 | 1766.6
968072240.2 | Demontáž opláštění boletických panelů z interiéru vč. vnitřního dodatečného zateplení s dřevěným roštem, v části plochy vč. sdk předstěny | m2 | 1766.6
997013900.1 | Odpočet za odvoz kovového odpadu do šrotu | t | 7.099
dmtpodlah |  |  | 1706.18
| dle výkresů bourání |  | 0
| 2.NP |  | 0
| m.2.03 |  | 0
| 6,50 |  | 6.5
| m.2.04 |  | 0
| 14,70 |  | 14.7
| m.2.05 |  | 0
| 13,40 |  | 13.4
| m.2.06 |  | 0
| 22,23 |  | 22.23
| m.2.07 |  | 0
| 17,20 |  | 17.2
| m.2.08 |  | 0
| 16,40 |  | 16.4
| m.2.09 |  | 0
| 18,50 |  | 18.5
| m.2.10 |  | 0
| 16,50 |  | 16.5
| m.2.11 |  | 0
| 16,30 |  | 16.3
| m.2.12 |  | 0
| 16,80 |  | 16.8
| m.2.13 |  | 0
| 16,30 |  | 16.3
| m.2.14 |  | 0
| 16,50 |  | 16.5
| m.2.15 |  | 0
| 16,40 |  | 16.4
| m.2.16 |  | 0
| 20,60 |  | 20.6
| m.2.18 |  | 0
| 27,70 |  | 27.7
| m.2.19 |  | 0
| 24,50 |  | 24.5
0
| 3.NP |  | 0
| m.3.03a |  | 0
| 36,90 |  | 36.9
| m.3.03b |  | 0
| 33,60 |  | 33.6
| m.3.04 |  | 0
| 17,50 |  | 17.5
| m.3.05 |  | 0
| 17,00 |  | 17
| m.3.06 |  | 0
| 17,25 |  | 17.25
| m.3.07 |  | 0
| 17,10 |  | 17.1
| m.3.08 |  | 0
| 17,20 |  | 17.2
| m.3.09 |  | 0
| 17,00 |  | 17
| m.3.10 |  | 0
| 17,40 |  | 17.4
| m.3.11 |  | 0
| 17,30 |  | 17.3
| m.3.12 |  | 0
| 17,20 |  | 17.2
| m.3.13 |  | 0
| 17,40 |  | 17.4
| m.3.17 |  | 0
| 14,50 |  | 14.5
| m.3.18 |  | 0
| 15,20 |  | 15.2
0
| 4.NP |  | 0
| m.4.03 |  | 0
| 8,10 |  | 8.1
| m.4.04 |  | 0
| 28,90 |  | 28.9
| m.4.05 |  | 0
| 19,50 |  | 19.5
| m.4.06 |  | 0
| 9,30 |  | 9.3
| m.4.07 |  | 0
| 18,40 |  | 18.4
| m.4.08 |  | 0
| 16,60 |  | 16.6
| m.4.09 |  | 0
| 17,30 |  | 17.3
| m.4.10 |  | 0
| 17,00 |  | 17
| m.4.11 |  | 0
| 17,20 |  | 17.2
| m.4.12 |  | 0
| 16,90 |  | 16.9
| m.4.13 |  | 0
| 17,20 |  | 17.2
| m.4.14 |  | 0
| 17,00 |  | 17
| m.4.15 |  | 0
| 17,80 |  | 17.8
| m.4.16 |  | 0
| 17,20 |  | 17.2
| m.4.17 |  | 0
| 14,00 |  | 14
| m.4.18 |  | 0
| 13,60 |  | 13.6
| m.4.19 |  | 0
| 14,50 |  | 14.5
| m.4.20 |  | 0
| 15,30 |  | 15.3
0
| 5.NP |  | 0
| m.5.03 |  | 0
| 28,50 |  | 28.5
| m.5.04 |  | 0
| 8,80 |  | 8.8
| m.5.05 |  | 0
| 18,30 |  | 18.3
| m.5.06 |  | 0
| 18,10 |  | 18.1
| m.5.07 |  | 0
| 17,30 |  | 17.3
| m.5.08 |  | 0
| 16,70 |  | 16.7
| m.5.09, 5.10 |  | 0
| 51,80 |  | 51.8
| m.5.11 |  | 0
| 16,80 |  | 16.8
| m.5.12 |  | 0
| 17,70 |  | 17.7
| m.5.13 |  | 0
| 16,50 |  | 16.5
| m.5.14 |  | 0
| 18,00 |  | 18
| m.5.16 |  | 0
| 13,70 |  | 13.7
| m.5.17 |  | 0
| 14,30 |  | 14.3
| m.5.18 |  | 0
| 13,40 |  | 13.4
| m.5.19 |  | 0
| 15,00 |  | 15
0
| 6.NP |  | 0
| m.6.03 |  | 0
| 12,90 |  | 12.9
| m.6.04 |  | 0
| 14,20 |  | 14.2
| m.6.05 |  | 0
| 28,90 |  | 28.9
| m.6.06 |  | 0
| 18,10 |  | 18.1
| m.6.07 |  | 0
| 17,30 |  | 17.3
| m.6.08 |  | 0
| 17,00 |  | 17
| m.6.09 |  | 0
| 17,00 |  | 17
| m.6.10 |  | 0
| 17,00 |  | 17
| m.6.11 |  | 0
| 17,40 |  | 17.4
| m.6.12 |  | 0
| 16,80 |  | 16.8
| m.6.13, 6.14 |  | 0
| 31,50 |  | 31.5
| m.6.15 |  | 0
| 19,30 |  | 19.3
| m.6.16 |  | 0
| 13,50 |  | 13.5
| m.6.17 |  | 0
| 14,90 |  | 14.9
| m.6.18 |  | 0
| 13,80 |  | 13.8
| m.6.19 |  | 0
| 15,00 |  | 15
0
| 7.NP |  | 0
| m.7.03 |  | 0
| 29,20 |  | 29.2
| m.7.04 |  | 0
| 27,80 |  | 27.8
| m.7.05 |  | 0
| 18,10 |  | 18.1
| m.7.06 |  | 0
| 17,10 |  | 17.1
| m.7.07 |  | 0
| 17,30 |  | 17.3
| m.7.08, 7.09 |  | 0
| 34,70 |  | 34.7
| m.7.10 |  | 0
| 17,10 |  | 17.1
| m.7.11 |  | 0
| 17,20 |  | 17.2
| m.7.12 |  | 0
| 17,10 |  | 17.1
| m.7.13 |  | 0
| 17,30 |  | 17.3
| m.7.14 |  | 0
| 18,10 |  | 18.1
| m.7.15 |  | 0
| 14,30 |  | 14.3
| m.7.16 |  | 0
| 13,70 |  | 13.7
| m.7.17 |  | 0
| 13,50 |  | 13.5
| m.7.18 |  | 0
| 15,30 |  | 15.3
dmtpodlah | Mezisoučet |  | 1706.18
Použití figury:
776201811.1 | Demontáž lepených povlakových podlah ručně | m2 | 2059.58
776410811 | Odstranění soklíků a lišt pryžových nebo plastových | m | 1997.937
dmtstrechy1NP |  |  | 274.085
| plocha střechy přístavby nad 1.NP |  | 0
| 3,70*7,60 |  | 28.12
| 28,85*6,20 |  | 178.87
| 7,10*9,45 |  | 67.095
dmtstrechy1NP | Mezisoučet |  | 274.085
Použití figury:
712300831.1 | Odstranění povlakové krytiny střech (asfaltová hydroizolace celkové tl. cca 5 mm) s obsahem azbestu v malém množství | m2 | 274.085
712300831.2 | Odstranění povlakové krytiny střech (separační vrstva - asfaltová lepenka) s nízkým obsahem azbestu | m2 | 799.59
965042241 | Bourání podkladů pod dlažby nebo mazanin betonových nebo z litého asfaltu tl přes 100 mm pl přes 4 m2 | m3 | 44.044
965042241.1 | Bourání vrstvy střešního pláště z plynosilikátu | m3 | 95.523
965082923 | Odstranění násypu pod podlahami nebo ochranného násypu na střechách tl. do 100 mm, plochy přes 2 m2 | m3 | 27.409
dmtstrechy7NP |  |  | 403.035
| plocha střechy nad 7.NP |  | 0
| 35,80*10,60 |  | 379.48
| 5,25*0,30 |  | 1.575
| 8,50*(6,30+5,60)/2 |  | 50.575
| -6,65*4,30 |  | -28.595
dmtstrechy7NP | Mezisoučet |  | 403.035
Použití figury:
712300833.1 | Odstranění povlakové krytiny střech (asfaltová hydroizolace celkové tl. cca 15 mm) s nízkým obsahem azbestu | m2 | 590.519
712300831.2 | Odstranění povlakové krytiny střech (separační vrstva - asfaltová lepenka) s nízkým obsahem azbestu | m2 | 799.59
965042141 | Bourání podkladů pod dlažby nebo mazanin betonových nebo z litého asfaltu tl do 100 mm pl přes 4 m2 | m3 | 28.212
965042241.1 | Bourání vrstvy střešního pláště z plynosilikátu | m3 | 95.523
965082933 | Odstranění násypu pod podlahami nebo ochranného násypu na střechách tl. do 200 mm, plochy přes 2 m2 | m3 | 54.41
dmtstrechynastavby |  |  | 65.014
0
| střecha nástavby na hlavní střeše 7.NP |  | 0
| 12,36*5,26 |  | 65.014
dmtstrechynastavby | Mezisoučet |  | 65.014
dmtvytazeni |  |  | 122.47
0
| vytažení na atiku |  | 0
| (36,80+17,70)*2*(0,75+0,30) |  | 114.45
| vytažení na nástavbu |  | 0
| (4,30*2+6,65)*0,40 |  | 6.1
| vytažení na střešní výlez |  | 0
| (1,05+1,35)*2*0,40 |  | 1.92
dmtvytazeni | Mezisoučet |  | 122.47
Použití figury:
712300833.1 | Odstranění povlakové krytiny střech (asfaltová hydroizolace celkové tl. cca 15 mm) s nízkým obsahem azbestu | m2 | 590.519
712300831.2 | Odstranění povlakové krytiny střech (separační vrstva - asfaltová lepenka) s nízkým obsahem azbestu | m2 | 799.59
drevo |  |  | 17.4
| dle tabulky bouraných materiálů |  | 0
| dřevo .. 29,0 m3, 600 kg/m3 |  | 0
| 29,0*0.600 |  | 17.4
drevo | Mezisoučet |  | 17.4
Použití figury:
997013811.1 | Poplatek za uložení na skládce (skládkovné) stavebního odpadu dřevěného | t | 17.4
997013631.1 | Poplatek za uložení na skládce směsného stavebního odpadu | t | 42.204
epssvislaatika |  |  | 145.363
| svislá izolace atiky dle detailu D04 |  | 0
| atika střechy nad 7.NP - svislá plocha |  | 0
| (6,30+8,45+5,80+0,50+10,65+0,30+14,30+10,60+35,80+10,60+2,15)*0,85 |  | 89.633
| vytažení na střešní výlez, popř. jiné střešní prvky |  | 0
| 10,00*0,50 |  | 5
| atiku střechy nad 1.NP - svislá plocha |  | 0
| (32,00+14,95+6,90)*0,80 |  | 43.08
| vytažení střechy nad 1.NP na vyvýšenou část (osa 9) - svislá plocha |  | 0
| 5,10*3*0,50 |  | 7.65
epssvislaatika | Mezisoučet |  | 145.363
Použití figury:
713131141 | Montáž izolace tepelné stěn a základů lepením celoplošně rohoží, pásů, dílců, desek | m2 | 229.551
28372312 | deska EPS 100 do plochých střech a podlah λ=0,037 tl 120mm | m2 | 207.292
epsvodatika1np |  |  | 52.058
| atika střechy nad 1.NP (tl.120mm dle řezu B-B) |  | 0
| (32,25+15,20+6,90+9,30+14,30+0,30+10,65+5,75)*0,55 |  | 52.058
epsvodatika1np | Mezisoučet |  | 52.058
Použití figury:
713131141 | Montáž izolace tepelné stěn a základů lepením celoplošně rohoží, pásů, dílců, desek | m2 | 229.551
28372312 | deska EPS 100 do plochých střech a podlah λ=0,037 tl 120mm | m2 | 207.292
epsvodatika7np |  |  | 32.13
0
| vodorovná izolace horní hrany atiky |  | 0
| atika střechy nad 7.NP (tl.200mm dle det.D04) |  | 0
| (6,30+9,10+5,80+0,50+10,65+0,30+14,55+10,60+36,30+10,85+2,15)*0,30 |  | 32.13
epsvodatika7np | Mezisoučet |  | 32.13
Použití figury:
713131141 | Montáž izolace tepelné stěn a základů lepením celoplošně rohoží, pásů, dílců, desek | m2 | 229.551
28372321 | deska EPS 100 do plochých střech a podlah λ=0,037 tl 200mm | m2 | 32.13
foliestrecha |  |  | 997.793
| skladby S1, S1*, S2, S3, S4 |  | 0
| plochy dle digi měření |  | 0
| střecha nad 7.NP vč.nástavby vč.vodorovné plochy atiky |  | 0
| 500,00 |  | 500
| atika střechy nad 7.NP - svislá plocha |  | 0
| (6,30+8,45+5,80+0,50+10,65+0,30+14,30+10,60+35,80+10,60+2,15)*1,00 |  | 105.45
| vytažení na zdivo nástavby |  | 0
| (6,85+4,50)*2*0,50 |  | 11.35
| vytažení na střešní výlez, popř. jiné střešní prvky |  | 0
| 10,00*0,50 |  | 5
| střecha nad 1.NP vč.vodorovné plochy atiky |  | 0
| 278,90 |  | 278.9
| vytažení krytiny na atiku a zdivo střechy nad 1.NP - svislá plocha |  | 0
| (32,00+14,95+6,90+9,30+14,30+0,30+10,65+5,75)*0,95 |  | 89.443
| vytažení střechy nad 1.NP na vyvýšenou část (osa 9) - svislá plocha |  | 0
| 5,10*3*0,50 |  | 7.65
foliestrecha | Mezisoučet |  | 997.793
Použití figury:
712363624.1 | Provedení povlak krytiny mechanicky kotvenou do betonu TI tl přes 240mm | m2 | 997.793
28322001.1 | fólie hydroizolační střešní mechanicky kotvená tl 1,8mm s požární odolností certifikace BROOF(t3) | m2 | 1194.592
fosny60200 |  |  | 502.44
| fošny 60x200 mm střechy markýzy po 750 mm dle detailu markýzy, vychází 17 fošen |  | 0
| 17*0,20*2,20 |  | 7.48
0
| fošny 60x200 mm atiky dle det.D04 |  | 0
| atika střechy nad 7.NP |  | 0
| (6,30+9,10+5,80+0,50+10,65+0,30+14,55+10,60+36,30+10,85+2,15)*2 |  | 214.2
| atika střechy nad 1.NP (70cm dle řezu B-B) |  | 0
| (32,25+15,20+6,90+9,30+14,30+0,30+10,65+5,75)*2 |  | 189.3
| další fošna 60x200 mm mezi po 750 mm dle det.D04 |  | 0
| atika střechy nad 7.NP |  | 0
| (6,30+9,10+5,80+0,50+10,65+0,30+14,55+10,60+36,30+10,85+2,15)/0,75*0,34 |  | 48.552
| atika střechy nad 1.NP (70cm dle řezu B-B) |  | 0
| (32,25+15,20+6,90+9,30+14,30+0,30+10,65+5,75)/0,75*0,34 |  | 42.908
fosny60200 | Mezisoučet |  | 502.44
Použití figury:
762332531 | Montáž vázaných kcí krovů pravidelných z řeziva hoblovaného průřezové plochy do 120 cm2 | m | 502.44
60511135.1 | řezivo stavební fošny impregnované | m3 | 6.632
hisoklu |  |  | 183.68
| obvodové zdivo, dle poznámky na půdoryse 1.PP min.0,5m pod út a 0,5m nad út |  | 0
| pro výpočet uvažována výška 1,3m vč. napojení na stávající izolaci |  | 0
| rozsah viz půdorys 1.PP |  | 0
| (15,70+6,90)*1,30 |  | 29.38
| 15,95*1,30 |  | 20.735
| (37,30+2,05+7,15)*1,30 |  | 60.45
| (11,65+0,55*4+2,50+6,35)*1,30 |  | 29.51
| větší hloubka zateplení v místě bývalých anglických dvorků dle řezu B-B |  | 0
| (6,40+3,75+14,10+14,70+3,80)*(2,32-1,30) |  | 43.605
hisoklu | Mezisoučet |  | 183.68
Použití figury:
711112001 | Provedení izolace proti zemní vlhkosti svislé za studena nátěrem penetračním | m2 | 183.68
622125100 | Vyplnění spár vápennou maltou vnějších stěn z cihel | m2 | 327.415
622135001 | Vyrovnání podkladu vnějších stěn maltou vápenocementovou tl do 10 mm | m2 | 327.415
629995101.1 | Očištění vnějších ploch zdiva a betonu | m2 | 1658.545
711142559 | Provedení izolace proti zemní vlhkosti pásy přitavením svislé NAIP | m2 | 183.68
izolace |  |  | 14.51
| dle tabulky bouraných materiálů |  | 0
| tepelně izolační materiály .. 145,1 m3, 100 kg/m3 |  | 0
| 145,10*0.100 |  | 14.51
izolace | Mezisoučet |  | 14.51
Použití figury:
997013814 | Poplatek za uložení na skládce (skládkovné) stavebního odpadu izolací kód odpadu 17 06 04 | t | 14.51
997013631.1 | Poplatek za uložení na skládce směsného stavebního odpadu | t | 42.204
kzsnastavby |  |  | 27.48
| zateplení střešní nástavby 7.NP do výšky atiky dle pozn. na výkrese střech |  | 0
| (6,85+4,60)*2*1,20 |  | 27.48
kzsnastavby | Mezisoučet |  | 27.48
Použití figury:
622221021.1 | Montáž kontaktního zateplení vnějších stěn lepením a mechanickým kotvením desek z minerální vlny s podélnou orientací vláken tl do 120 mm vč. montáže a dodávky všech souvisejících prvků a doplňků | m2 | 27.48
622521020.1 | Tenkovrstvá probarvená silikátová zrnitá omítka včetně penetrace vnějších stěn | m2 | 539.118
63151529 | deska tepelně izolační minerální kontaktních fasád podélné vlákno tl 120mm | m2 | 28.03
kzsosteni |  |  | 360.6
| ostění, nadpraží a parapet výplní otvorů ve zděné části fasády |  | 0
| pohled jih |  | 0
| (0,82+1,08)*2*5*6 |  | 114
| 1,80+2,95*2 |  | 7.7
| (0,50+0,80)*2*3 |  | 7.8
| (0,80+1,70)*2*5 |  | 25
| 1,10+3,10*2 |  | 7.3
| pohled západ |  | 0
| (3,31+1,80)*2*6 |  | 61.32
0
| výkladce 1.NP |  | 0
| pohled sever |  | 0
| (2,88+2,95)*2*10 |  | 116.6
| vstupy pohled východ |  | 0
| 3,40+3,51*2 |  | 10.42
| 3,80+3,33*2 |  | 10.46
kzsosteni | Mezisoučet |  | 360.6
Použití figury:
622222001.1 | Montáž kontaktního zateplení vnějšího ostění, nadpraží nebo parapetu hl. špalety do 200 mm lepením desek z minerální vlny tl do 40 mm, vč. montáže a dodávky všech souvisejících prvků a doplňků | m | 360.6
622521020.1 | Tenkovrstvá probarvená silikátová zrnitá omítka včetně penetrace vnějších stěn | m2 | 539.118
63151518 | deska tepelně izolační minerální kontaktních fasád podélné vlákno λ=0,036 tl 40mm | m2 | 59.499
leseni |  |  | 2810.576
| další informace viz POV |  | 0
| lešení bude prováděno po etapách (předpoklad 4 etapy) |  | 0
| výpočet plochy lešení |  | 0
| 1.NP |  | 0
| pohled severní |  | 0
| (37,20+1,00*2)*25,40 |  | 995.68
| (7,10+1,00)*4,75 |  | 38.475
| 1,75*5,35 |  | 9.363
| pohled jižní |  | 0
| (25,50+1,00)*21,70 |  | 575.05
| 9,60*2,00 |  | 19.2
| (32,40+1,00)*4,80 |  | 160.32
| (3,90+1,00)*5,00 |  | 24.5
| pohled východní |  | 0
| 17,90*25,40 |  | 454.66
| pohled západní |  | 0
| 18,00*4,75 |  | 85.5
| 12,00*21,70 |  | 260.4
| 5,20*21,70 |  | 112.84
| střešní nástavba |  | 0
| (5,30*2+12,35)*3,25 |  | 74.588
leseni | Mezisoučet |  | 2810.576
Použití figury:
941111132.1 | Montáž lešení fasádního, systém lešení s konzolami směrem k objektu, vč. potřebných doplňků (ochranné plachty apod.) | m2 | 2810.576
941111200.1 | Příplatek k lešení fasádnímu vč. potřebných doplňků za pronájem po potřebnou dobu stavby | m2 | 2810.576
941111832.1 | Demontáž lešení fasádního vč. potřebných doplňků | m2 | 2810.576
malba |  |  | 12201.636
| Barvy se zvýšenou kryvostí a otěruvzdorností dle poznámky na půdoryse 5.NP |  | 0
0
| Stropy |  | 0
| 1.NP (pouze místnosti dotčené většími stavebními zásahy) |  | 0
| m.1.01 |  | 0
| 5,13 |  | 5.13
| m.1.02,1.03 |  | 0
| 47,40 |  | 47.4
| m.1.13,14,15 |  | 0
| 265,20 |  | 265.2
0
| 2.NP |  | 0
| m.2.01 |  | 0
| 21,40 |  | 21.4
| m.2.02 |  | 0
| 77,80 |  | 77.8
| m2.03 |  | 0
| 6,50 |  | 6.5
| m.2.04 |  | 0
| 14,70 |  | 14.7
| m.2.05 |  | 0
| 13,40 |  | 13.4
| m.2.06 |  | 0
| 22,23 |  | 22.23
| m.2.07 |  | 0
| 17,20 |  | 17.2
| m.2.08 |  | 0
| 16,40 |  | 16.4
| m.2.09 |  | 0
| 18,50 |  | 18.5
| m.2.10 |  | 0
| 16,50 |  | 16.5
| m.2.11 |  | 0
| 16,30 |  | 16.3
| m.2.12 |  | 0
| 16,80 |  | 16.8
| m.2.13 |  | 0
| 16,30 |  | 16.3
| m.2.14 |  | 0
| 16,50 |  | 16.5
| m.2.15 |  | 0
| 16,40 |  | 16.4
| m.2.16 |  | 0
| 20,60 |  | 20.6
| m.2.17 |  | 0
| 4,70 |  | 4.7
| m.2.18 |  | 0
| 27,70 |  | 27.7
| m.2.19 |  | 0
| 24,50 |  | 24.5
| m.2.20 |  | 0
| 11,90 |  | 11.9
| m.2.21 |  | 0
| 2,20 |  | 2.2
| m.2.22 |  | 0
| 5,10 |  | 5.1
| m.2.23 |  | 0
| 11,80 |  | 11.8
0
| 3.NP |  | 0
| m.3.01 |  | 0
| 21,40 |  | 21.4
| m.3.02 |  | 0
| 56,70 |  | 56.7
| m.3.03a |  | 0
| 36,90 |  | 36.9
| m.3.03b |  | 0
| 33,60 |  | 33.6
| m.3.04 |  | 0
| 17,50 |  | 17.5
| m.3.05 |  | 0
| 17,00 |  | 17
| m.3.06 |  | 0
| 17,25 |  | 17.25
| m.3.07 |  | 0
| 17,10 |  | 17.1
| m.3.08 |  | 0
| 17,20 |  | 17.2
| m.3.09 |  | 0
| 17,00 |  | 17
| m.3.10 |  | 0
| 17,40 |  | 17.4
| m.3.11 |  | 0
| 17,30 |  | 17.3
| m.3.12 |  | 0
| 17,20 |  | 17.2
| m.3.13 |  | 0
| 17,40 |  | 17.4
| m.3.14,15,16 |  | 0
| 32,20 |  | 32.2
| m.3.17 |  | 0
| 14,50 |  | 14.5
| m.3.18 |  | 0
| 15,20 |  | 15.2
| m.3.19 |  | 0
| 11,90 |  | 11.9
| m.3.20 |  | 0
| 2,20 |  | 2.2
| m.3.21 |  | 0
| 5,10 |  | 5.1
| m.3.22 |  | 0
| 11,80 |  | 11.8
0
| 4.NP |  | 0
| m.4.01 |  | 0
| 21,40 |  | 21.4
| m.4.02 |  | 0
| 80,00 |  | 80
| m.4.03 |  | 0
| 8,10 |  | 8.1
| m.4.04 |  | 0
| 28,90 |  | 28.9
| m.4.05 |  | 0
| 19,50 |  | 19.5
| m.4.06 |  | 0
| 9,30 |  | 9.3
| m.4.07 |  | 0
| 18,40 |  | 18.4
| m.4.08 |  | 0
| 16,60 |  | 16.6
| m.4.09 |  | 0
| 17,30 |  | 17.3
| m.4.10 |  | 0
| 17,00 |  | 17
| m.4.11 |  | 0
| 17,20 |  | 17.2
| m.4.12 |  | 0
| 16,90 |  | 16.9
| m.4.13 |  | 0
| 17,20 |  | 17.2
| m.4.14 |  | 0
| 17,00 |  | 17
| m.4.15 |  | 0
| 17,80 |  | 17.8
| m.4.16 |  | 0
| 17,20 |  | 17.2
| m.4.17 |  | 0
| 14,00 |  | 14
| m.4.18 |  | 0
| 13,60 |  | 13.6
| m.4.19 |  | 0
| 14,50 |  | 14.5
| m.4.20 |  | 0
| 15,30 |  | 15.3
| m.4.23 |  | 0
| 11,90 |  | 11.9
| m.4.24 |  | 0
| 2,20 |  | 2.2
| m.4.25 |  | 0
| 5,10 |  | 5.1
| m.4.26 |  | 0
| 11,80 |  | 11.8
0
| 5.NP |  | 0
| m.5.01 |  | 0
| 32,40 |  | 32.4
| m.5.02 |  | 0
| 34,60+31,70 |  | 66.3
| m.5.03 |  | 0
| 28,50 |  | 28.5
| m.5.04 |  | 0
| 8,80 |  | 8.8
| m.5.05 |  | 0
| 18,30 |  | 18.3
| m.5.06 |  | 0
| 18,10 |  | 18.1
| m.5.07 |  | 0
| 17,30 |  | 17.3
| m.5.08 |  | 0
| 16,70 |  | 16.7
| m.5.09, 5.10 |  | 0
| 51,80 |  | 51.8
| m.5.11 |  | 0
| 16,80 |  | 16.8
| m.5.12 |  | 0
| 17,70 |  | 17.7
| m.5.13 |  | 0
| 16,50 |  | 16.5
| m.5.14 |  | 0
| 18,00 |  | 18
| m.5.15 |  | 0
| 2,70 |  | 2.7
| m.5.16 |  | 0
| 13,70 |  | 13.7
| m.5.17 |  | 0
| 14,30 |  | 14.3
| m.5.18 |  | 0
| 13,40 |  | 13.4
| m.5.19 |  | 0
| 15,00 |  | 15
| m.5.20 |  | 0
| 11,90 |  | 11.9
| m.5.21 |  | 0
| 2,20 |  | 2.2
| m.5.22 |  | 0
| 5,10 |  | 5.1
| m.5.23 |  | 0
| 11,80 |  | 11.8
0
| 6.NP |  | 0
| m.6.01 |  | 0
| 21,40 |  | 21.4
| m.6.02 |  | 0
| 34,60+31,70 |  | 66.3
| m.6.03 |  | 0
| 12,90 |  | 12.9
| m.6.04 |  | 0
| 14,20 |  | 14.2
| m.6.05 |  | 0
| 28,90 |  | 28.9
| m.6.06 |  | 0
| 18,10 |  | 18.1
| m.6.07 |  | 0
| 17,30 |  | 17.3
| m.6.08 |  | 0
| 17,00 |  | 17
| m.6.09 |  | 0
| 17,00 |  | 17
| m.6.10 |  | 0
| 17,00 |  | 17
| m.6.11 |  | 0
| 17,40 |  | 17.4
| m.6.12 |  | 0
| 16,80 |  | 16.8
| m.6.13, 6.14 |  | 0
| 16,50 |  | 16.5
| m.6.15 |  | 0
| 19,30 |  | 19.3
| m.6.16 |  | 0
| 13,50 |  | 13.5
| m.6.17 |  | 0
| 14,90 |  | 14.9
| m.6.18 |  | 0
| 13,80 |  | 13.8
| m.6.19 |  | 0
| 15,00 |  | 15
| m.6.20 |  | 0
| 11,50 |  | 11.5
| m.6.21 |  | 0
| 2,20 |  | 2.2
| m.6.22 |  | 0
| 5,10 |  | 5.1
| m.6.23,24 |  | 0
| 11,20 |  | 11.2
0
| 7.NP |  | 0
| m.7.01 |  | 0
| 21,40 |  | 21.4
| m.7.02 |  | 0
| 66,00+14,00 |  | 80
| m.7.03 |  | 0
| 29,20 |  | 29.2
| m.7.04 |  | 0
| 27,80 |  | 27.8
| m.7.05 |  | 0
| 18,10 |  | 18.1
| m.7.06 |  | 0
| 17,10 |  | 17.1
| m.7.07 |  | 0
| 17,30 |  | 17.3
| m.7.08, 7.09 |  | 0
| 34,70 |  | 34.7
| m.7.10 |  | 0
| 17,10 |  | 17.1
| m.7.11 |  | 0
| 17,20 |  | 17.2
| m.7.12 |  | 0
| 17,10 |  | 17.1
| m.7.13 |  | 0
| 17,30 |  | 17.3
| m.7.14 |  | 0
| 18,10 |  | 18.1
| m.7.15 |  | 0
| 14,30 |  | 14.3
| m.7.16 |  | 0
| 13,70 |  | 13.7
| m.7.17 |  | 0
| 13,50 |  | 13.5
| m.7.18 |  | 0
| 15,30 |  | 15.3
| m.7.22 |  | 0
| 2,20 |  | 2.2
| m.7.23 |  | 0
| 5,10 |  | 5.1
| m.7.24 |  | 0
| 11,80 |  | 11.8
| m.7.25 |  | 0
| 11,90 |  | 11.9
0
| nástavba na střeše |  | 0
| 3,50*3,70 |  | 12.95
| 2,40*3,70 |  | 8.88
0
| Stěny |  | 0
| m.2.08 - typická kacelářská místnost , plocha 16,40 m2 |  | 0
| výpočet plochy malby stěn kanceláře |  | 0
| (3,51+4,95)*2*3,10-2,80*1,80 |  | 47.412
| odečet výpočtu |  | 0
| -47,412 |  | -47.412
| koeficient malba stěn / podhlahová plocha |  | 0
| 47,412/16,40 |  | 2.891
| odečet koeficientu |  | 0
| -2,891 |  | -2.891
0
| m2.02 - typická chodba, podlahová plocha 72,50 m2 |  | 0
| výpočet plochy malby stěn chodby |  | 0
| (36,00*2+1,95*2+3,72*2)*3,10+1,95*(3,10-2,70)*2*9 |  | 272.394
| odečet výpočtu |  | 0
| -272,394 |  | -272.394
| koeficient malba stěn / podhlahová plocha |  | 0
| 272,394/72,50 |  | 3.757
| odečet koeficientu |  | 0
| -3,757 |  | -3.757
0
| průměr koeficientu malby kanceláře a chodby |  | 0
| (2,891+3,757)/2 |  | 3.324
| odečet koeficientu |  | 0
| -3,324 |  | -3.324
0
| výměra malby stěn = plocha malby stropů x koeficient |  | 0
| malbastropu*3.324 |  | 9379.796
0
malba | Součet |  | 12201.636
Použití figury:
784211101.1 | Malby se zvýšenou kryvostí a otěruvzdorností v místnostech výšky do 3,80 m | m2 | 12201.636
784111030.1 | Příprava stěn a stropů pro novou výmalbu v místnostech výšky do 3,80 m | m2 | 12201.636
784181101.1 | Penetrace podkladu pro malby v místnostech výšky do 3,80m | m2 | 12201.636
malbastropu |  |  | 2821.84
| Barvy se zvýšenou kryvostí a otěruvzdorností dle poznámky na půdoryse 5.NP |  | 0
0
| Stropy |  | 0
| 1.NP (pouze místnosti dotčené většími stavebními zásahy) |  | 0
| m.1.01 |  | 0
| 5,13 |  | 5.13
| m.1.02,1.03 |  | 0
| 47,40 |  | 47.4
| m.1.13,14,15 |  | 0
| 265,20 |  | 265.2
0
| 2.NP |  | 0
| m.2.01 |  | 0
| 21,40 |  | 21.4
| m.2.02 |  | 0
| 77,80 |  | 77.8
| m2.03 |  | 0
| 6,50 |  | 6.5
| m.2.04 |  | 0
| 14,70 |  | 14.7
| m.2.05 |  | 0
| 13,40 |  | 13.4
| m.2.06 |  | 0
| 22,23 |  | 22.23
| m.2.07 |  | 0
| 17,20 |  | 17.2
| m.2.08 |  | 0
| 16,40 |  | 16.4
| m.2.09 |  | 0
| 18,50 |  | 18.5
| m.2.10 |  | 0
| 16,50 |  | 16.5
| m.2.11 |  | 0
| 16,30 |  | 16.3
| m.2.12 |  | 0
| 16,80 |  | 16.8
| m.2.13 |  | 0
| 16,30 |  | 16.3
| m.2.14 |  | 0
| 16,50 |  | 16.5
| m.2.15 |  | 0
| 16,40 |  | 16.4
| m.2.16 |  | 0
| 20,60 |  | 20.6
| m.2.17 |  | 0
| 4,70 |  | 4.7
| m.2.18 |  | 0
| 27,70 |  | 27.7
| m.2.19 |  | 0
| 24,50 |  | 24.5
| m.2.20 |  | 0
| 11,90 |  | 11.9
| m.2.21 |  | 0
| 2,20 |  | 2.2
| m.2.22 |  | 0
| 5,10 |  | 5.1
| m.2.23 |  | 0
| 11,80 |  | 11.8
0
| 3.NP |  | 0
| m.3.01 |  | 0
| 21,40 |  | 21.4
| m.3.02 |  | 0
| 56,70 |  | 56.7
| m.3.03a |  | 0
| 36,90 |  | 36.9
| m.3.03b |  | 0
| 33,60 |  | 33.6
| m.3.04 |  | 0
| 17,50 |  | 17.5
| m.3.05 |  | 0
| 17,00 |  | 17
| m.3.06 |  | 0
| 17,25 |  | 17.25
| m.3.07 |  | 0
| 17,10 |  | 17.1
| m.3.08 |  | 0
| 17,20 |  | 17.2
| m.3.09 |  | 0
| 17,00 |  | 17
| m.3.10 |  | 0
| 17,40 |  | 17.4
| m.3.11 |  | 0
| 17,30 |  | 17.3
| m.3.12 |  | 0
| 17,20 |  | 17.2
| m.3.13 |  | 0
| 17,40 |  | 17.4
| m.3.14,15,16 |  | 0
| 32,20 |  | 32.2
| m.3.17 |  | 0
| 14,50 |  | 14.5
| m.3.18 |  | 0
| 15,20 |  | 15.2
| m.3.19 |  | 0
| 11,90 |  | 11.9
| m.3.20 |  | 0
| 2,20 |  | 2.2
| m.3.21 |  | 0
| 5,10 |  | 5.1
| m.3.22 |  | 0
| 11,80 |  | 11.8
0
| 4.NP |  | 0
| m.4.01 |  | 0
| 21,40 |  | 21.4
| m.4.02 |  | 0
| 80,00 |  | 80
| m.4.03 |  | 0
| 8,10 |  | 8.1
| m.4.04 |  | 0
| 28,90 |  | 28.9
| m.4.05 |  | 0
| 19,50 |  | 19.5
| m.4.06 |  | 0
| 9,30 |  | 9.3
| m.4.07 |  | 0
| 18,40 |  | 18.4
| m.4.08 |  | 0
| 16,60 |  | 16.6
| m.4.09 |  | 0
| 17,30 |  | 17.3
| m.4.10 |  | 0
| 17,00 |  | 17
| m.4.11 |  | 0
| 17,20 |  | 17.2
| m.4.12 |  | 0
| 16,90 |  | 16.9
| m.4.13 |  | 0
| 17,20 |  | 17.2
| m.4.14 |  | 0
| 17,00 |  | 17
| m.4.15 |  | 0
| 17,80 |  | 17.8
| m.4.16 |  | 0
| 17,20 |  | 17.2
| m.4.17 |  | 0
| 14,00 |  | 14
| m.4.18 |  | 0
| 13,60 |  | 13.6
| m.4.19 |  | 0
| 14,50 |  | 14.5
| m.4.20 |  | 0
| 15,30 |  | 15.3
| m.4.23 |  | 0
| 11,90 |  | 11.9
| m.4.24 |  | 0
| 2,20 |  | 2.2
| m.4.25 |  | 0
| 5,10 |  | 5.1
| m.4.26 |  | 0
| 11,80 |  | 11.8
0
| 5.NP |  | 0
| m.5.01 |  | 0
| 32,40 |  | 32.4
| m.5.02 |  | 0
| 34,60+31,70 |  | 66.3
| m.5.03 |  | 0
| 28,50 |  | 28.5
| m.5.04 |  | 0
| 8,80 |  | 8.8
| m.5.05 |  | 0
| 18,30 |  | 18.3
| m.5.06 |  | 0
| 18,10 |  | 18.1
| m.5.07 |  | 0
| 17,30 |  | 17.3
| m.5.08 |  | 0
| 16,70 |  | 16.7
| m.5.09, 5.10 |  | 0
| 51,80 |  | 51.8
| m.5.11 |  | 0
| 16,80 |  | 16.8
| m.5.12 |  | 0
| 17,70 |  | 17.7
| m.5.13 |  | 0
| 16,50 |  | 16.5
| m.5.14 |  | 0
| 18,00 |  | 18
| m.5.15 |  | 0
| 2,70 |  | 2.7
| m.5.16 |  | 0
| 13,70 |  | 13.7
| m.5.17 |  | 0
| 14,30 |  | 14.3
| m.5.18 |  | 0
| 13,40 |  | 13.4
| m.5.19 |  | 0
| 15,00 |  | 15
| m.5.20 |  | 0
| 11,90 |  | 11.9
| m.5.21 |  | 0
| 2,20 |  | 2.2
| m.5.22 |  | 0
| 5,10 |  | 5.1
| m.5.23 |  | 0
| 11,80 |  | 11.8
0
| 6.NP |  | 0
| m.6.01 |  | 0
| 21,40 |  | 21.4
| m.6.02 |  | 0
| 34,60+31,70 |  | 66.3
| m.6.03 |  | 0
| 12,90 |  | 12.9
| m.6.04 |  | 0
| 14,20 |  | 14.2
| m.6.05 |  | 0
| 28,90 |  | 28.9
| m.6.06 |  | 0
| 18,10 |  | 18.1
| m.6.07 |  | 0
| 17,30 |  | 17.3
| m.6.08 |  | 0
| 17,00 |  | 17
| m.6.09 |  | 0
| 17,00 |  | 17
| m.6.10 |  | 0
| 17,00 |  | 17
| m.6.11 |  | 0
| 17,40 |  | 17.4
| m.6.12 |  | 0
| 16,80 |  | 16.8
| m.6.13, 6.14 |  | 0
| 16,50 |  | 16.5
| m.6.15 |  | 0
| 19,30 |  | 19.3
| m.6.16 |  | 0
| 13,50 |  | 13.5
| m.6.17 |  | 0
| 14,90 |  | 14.9
| m.6.18 |  | 0
| 13,80 |  | 13.8
| m.6.19 |  | 0
| 15,00 |  | 15
| m.6.20 |  | 0
| 11,50 |  | 11.5
| m.6.21 |  | 0
| 2,20 |  | 2.2
| m.6.22 |  | 0
| 5,10 |  | 5.1
| m.6.23,24 |  | 0
| 11,20 |  | 11.2
0
| 7.NP |  | 0
| m.7.01 |  | 0
| 21,40 |  | 21.4
| m.7.02 |  | 0
| 66,00+14,00 |  | 80
| m.7.03 |  | 0
| 29,20 |  | 29.2
| m.7.04 |  | 0
| 27,80 |  | 27.8
| m.7.05 |  | 0
| 18,10 |  | 18.1
| m.7.06 |  | 0
| 17,10 |  | 17.1
| m.7.07 |  | 0
| 17,30 |  | 17.3
| m.7.08, 7.09 |  | 0
| 34,70 |  | 34.7
| m.7.10 |  | 0
| 17,10 |  | 17.1
| m.7.11 |  | 0
| 17,20 |  | 17.2
| m.7.12 |  | 0
| 17,10 |  | 17.1
| m.7.13 |  | 0
| 17,30 |  | 17.3
| m.7.14 |  | 0
| 18,10 |  | 18.1
| m.7.15 |  | 0
| 14,30 |  | 14.3
| m.7.16 |  | 0
| 13,70 |  | 13.7
| m.7.17 |  | 0
| 13,50 |  | 13.5
| m.7.18 |  | 0
| 15,30 |  | 15.3
| m.7.22 |  | 0
| 2,20 |  | 2.2
| m.7.23 |  | 0
| 5,10 |  | 5.1
| m.7.24 |  | 0
| 11,80 |  | 11.8
| m.7.25 |  | 0
| 11,90 |  | 11.9
0
| nástavba na střeše |  | 0
| 3,50*3,70 |  | 12.95
| 2,40*3,70 |  | 8.88
malbastropu | Mezisoučet |  | 2821.84
Použití figury:
784211101.1 | Malby se zvýšenou kryvostí a otěruvzdorností v místnostech výšky do 3,80 m | m2 | 12201.636
949101111 | Lešení pomocné pro objekty pozemních staveb s lešeňovou podlahou v do 1,9 m zatížení do 150 kg/m2 | m2 | 2821.84
mineral140 |  |  | 73.61
0
| tl.140 mm dle det.D02 (parapet 2.NP) |  | 0
| po obvodu celého objektu |  | 0
| (5,00+25,65+11,95+37,15+2,15+4,70)*0,85 |  | 73.61
mineral140 | Mezisoučet |  | 73.61
Použití figury:
622221041.1 | Montáž kontaktního zateplení vnějších stěn lepením a mechanickým kotvením desek z minerální vlny s podélnou orientací nebo polystyrenu tl přes 160 mm, vč. montáže a dodávky všech souvisejících prvků a doplňků | m2 | 311.965
622521020.1 | Tenkovrstvá probarvená silikátová zrnitá omítka včetně penetrace vnějších stěn | m2 | 539.118
63151531.1 | desky tepelně izolační minerální kontaktních fasád podélné vlákno pro zateplení celkové tl 140mm | m2 | 77.291
mineral240 |  |  | 490.582
0
| skladba sst 08 |  | 0
| dle výpisu skladeb izolant kladený ve dvou vrstvách |  | 0
| "============ |  | 0
| tl.240 mm |  | 0
| pohled jih |  | 0
| 2.NP - 7.NP zdivo dvorní fasády |  | 0
| 11,10*21,65 |  | 240.315
| -0,82*1,08*5*6 |  | -26.568
| štítová stěna nad střechou navazujícího domu |  | 0
| dle digi měření |  | 0
| 20,00 |  | 20
0
| zateplení 1.NP část pohledu sever (osa 11-13) |  | 0
| 7,15*3,65 |  | 26.098
| Dodatek pd č.1 - Zázemí autobusového nádraží v parteru |  | 0
| -2,125*2,00 |  | -4.25
0
| pohled západ 2.-7.NP |  | 0
| 5,25*21,65 |  | 113.663
| -2,72*3,00*6 |  | -48.96
| zateplení 1.NP pohled západ |  | 0
| 2,015*4,90 |  | 9.874
| 15,425*4,40 |  | 67.87
| Dodatek pd č.1 - Zázemí autobusového nádraží v parteru |  | 0
| -3*2,152*2,20 |  | -14.203
| -2*3,15*1,00 |  | -6.3
0
| zateplení 1.NP část pohledu východ tl.240 mm (dle půdorysu 1.NP, osa C-D) |  | 0
| 4,90*(3,55+3,20)/2 |  | 16.538
| -3,65*2,45 |  | -8.943
0
| zateplení 1.NP pohled jih tl.240 mm (dle půdorysu 1.NP, osa 1) |  | 0
| 2,00*3,45 |  | 6.9
| zateplení 1.NP pohled jih tl.240 mm (dle půdorysu 1.NP, osa 4-13) |  | 0
| 32,45*4,15 |  | 134.668
| -1,80*2,95 |  | -5.31
| -0,50*0,80*3 |  | -1.2
| -0,80*1,70*5 |  | -6.8
| -1,10*3,10 |  | -3.41
| Dodatek pd č.1 - Zázemí autobusového nádraží v parteru |  | 0
| -2*2,125*2,20 |  | -9.35
| ostatní plochy |  | 0
| 30,00 |  | 30
| odečet zateplení atiky 1.NP tl.280 mm (skladba sst 10, viz řezy) |  | 0
| -(32,50+15,45+6,70)*0,50 |  | -27.325
| odečet zateplení atiky zděné části fasády nad 7.NP (sst 10) |  | 0
| -(9,40+5,25+10,80)*0,50 |  | -12.725
mineral240 | Mezisoučet |  | 490.582
Použití figury:
622221041.1 | Montáž kontaktního zateplení vnějších stěn lepením a mechanickým kotvením desek z minerální vlny s podélnou orientací nebo polystyrenu tl přes 160 mm, vč. montáže a dodávky všech souvisejících prvků a doplňků | m2 | 311.965
622521020.1 | Tenkovrstvá probarvená silikátová zrnitá omítka včetně penetrace vnějších stěn | m2 | 539.118
63151542.1 | desky tepelně izolační minerální kontaktních fasád podélné vlákno pro zateplení celkové tl 240mm | m2 | 515.111
mineral255 |  |  | 59.78
0
| tl.255 mm |  | 0
| v místě výkladců (dle skladby sst 08) |  | 0
| pohled sever |  | 0
| 37,10*3,80 |  | 140.98
| -2,80*2,90*10 |  | -81.2
mineral255 | Mezisoučet |  | 59.78
Použití figury:
622221041.1 | Montáž kontaktního zateplení vnějších stěn lepením a mechanickým kotvením desek z minerální vlny s podélnou orientací nebo polystyrenu tl přes 160 mm, vč. montáže a dodávky všech souvisejících prvků a doplňků | m2 | 311.965
622521020.1 | Tenkovrstvá probarvená silikátová zrnitá omítka včetně penetrace vnějších stěn | m2 | 539.118
63151546.1 | desky tepelně izolační minerální kontaktních fasád podélné vlákno pro zateplení celkové tl 255mm | m2 | 62.769
mineral280 |  |  | 40.05
0
| tl.280 mm |  | 0
| skladba sst 10 v části vnější plochy atiky dle řezů |  | 0
| atika nad 1.NP |  | 0
| (32,50+15,45+6,70)*0,50 |  | 27.325
| atika zděné části fasády nad 7.NP |  | 0
| (9,40+5,25+10,80)*0,50 |  | 12.725
mineral280 | Mezisoučet |  | 40.05
Použití figury:
622221041.1 | Montáž kontaktního zateplení vnějších stěn lepením a mechanickým kotvením desek z minerální vlny s podélnou orientací nebo polystyrenu tl přes 160 mm, vč. montáže a dodávky všech souvisejících prvků a doplňků | m2 | 311.965
622521020.1 | Tenkovrstvá probarvená silikátová zrnitá omítka včetně penetrace vnějších stěn | m2 | 539.118
63151547 | desky tepelně izolační minerální kontaktních fasád podélné vlákno pro zateplení celkové tl 280mm | m2 | 40.05
mineral385 |  |  | 29.978
0
| tl.385 mm |  | 0
| zateplení 1.NP část pohledu východ tl.385 mm (dle půdorysu 1.NP, osa A-C) |  | 0
| 11,70*(4,80+4,25)/2 |  | 52.943
| -3,35*3,10 |  | -10.385
| -3,70*3,40 |  | -12.58
mineral385 | Mezisoučet |  | 29.978
Použití figury:
622221041.1 | Montáž kontaktního zateplení vnějších stěn lepením a mechanickým kotvením desek z minerální vlny s podélnou orientací nebo polystyrenu tl přes 160 mm, vč. montáže a dodávky všech souvisejících prvků a doplňků | m2 | 311.965
622521020.1 | Tenkovrstvá probarvená silikátová zrnitá omítka včetně penetrace vnějších stěn | m2 | 539.118
63151548.1 | desky tepelně izolační minerální kontaktních fasád podélné vlákno pro zateplení celkové tl 385mm | m2 | 31.477
mineral85 |  |  | 16.021
0
| skladba sst 07 |  | 0
| "============== |  | 0
| tl.85 mm v místě podlahy 2.NPdle det.D02 |  | 0
| po obvodu celého objektu |  | 0
| (5,00+25,65+11,95+37,15+2,15+4,70)*0,185 |  | 16.021
mineral85 | Mezisoučet |  | 16.021
Použití figury:
622221041.1 | Montáž kontaktního zateplení vnějších stěn lepením a mechanickým kotvením desek z minerální vlny s podélnou orientací nebo polystyrenu tl přes 160 mm, vč. montáže a dodávky všech souvisejících prvků a doplňků | m2 | 311.965
622521020.1 | Tenkovrstvá probarvená silikátová zrnitá omítka včetně penetrace vnějších stěn | m2 | 539.118
63151527.1 | desky tepelně izolační minerální kontaktních fasád podélné vlákno pro zateplení celkové tl 85mm | m2 | 16.822
naterok |  |  | 1187.218
| Nátěr stávajících ocelových prvků (nátěr nových ocelových prvků je součástí dodávky těchto prvků) |  | 0
| dle pd D1.2 Stavebně konstrukční řešení |  | 0
| TZ, kapitola "Úprava rámů a nové opláštění": Všechny ocelové prvky pak budou natřeny 2x protikorozním nátěrem. |  | 0
0
| Nátěr obvodového rámu z uzavřených tenkostěnných profilů 90x40x2mm |  | 0
| a příčkami v úrovni parapetu a nadpraží z otevřeného tenkostěnného profilu U 90x40x2 |  | 0
0
| Výpočet natírané plochy uzavřených tenkostěnných profilů 90x40x2mm |  | 0
| pohled severní |  | 0
| svislé profily |  | 0
| 19,78*31*(0,09*2+0,04)"přední a boční strany |  | 134.9
| 19,78*31*0,04*0.4"40% zadních stran profilů v místech demontovaných dřevotřískových desek |  | 9.811
| vodorovné profily - přední a boční strany |  | 0
| 0,45*2*12*(0,09*2+0,04) |  | 2.376
| 0,55*9*12*(0,09*2+0,04) |  | 13.068
| 1,45*20*12*(0,09*2+0,04) |  | 76.56
| (0,45*2*12+0,55*9*12+1,45*20*12)*0,04*0.4"40% zadních stran profilů v místech demontovaných dřevotřískových desek |  | 6.691
0
| pohled jižní |  | 0
| svislé profily |  | 0
| 19,78*(12+4)*(0,09*2+0,04)"přední a boční strany |  | 69.626
| 19,78*(12+4)*0,04*0.4"40% zadních stran profilů v místech demontovaných dřevotřískových desek |  | 5.064
| vodorovné profily - přední a boční strany |  | 0
| 0,45*(1+1)*12*(0,09*2+0,04) |  | 2.376
| 0,55*3*12*(0,09*2+0,04) |  | 4.356
| 1,45*(8+1)*12*(0,09*2+0,04) |  | 34.452
| (0,45*(1+1)*12+0,55*3*12+1,45*(8+1)*12)*0,04*0.4"40% zadních stran profilů v místech demontovaných dřevotřískových desek |  | 2.995
0
| pohled východní 1+2 |  | 0
| svislé profily |  | 0
| 19,78*(18+8)*(0,09*2+0,04)"přední a boční strany |  | 113.142
| 19,78*(18+8)*0,04*0.4"40% zadních stran profilů v místech demontovaných dřevotřískových desek |  | 8.228
| vodorovné profily - přední a boční strany |  | 0
| 0,70*3*12*(0,09*2+0,04) |  | 5.544
| 1,45*(6+3)*12*(0,09*2+0,04) |  | 34.452
| 0,575*1*12*(0,09*2+0,04) |  | 1.518
| (0,70*3*12+1,45*(6+3)*12+0,575*1*12)*0,04*0.4"40% zadních stran profilů v místech demontovaných dřevotřískových desek |  | 3.019
0
| pohled západní 1 (pohled západní 2 bude zateplen Etics) |  | 0
| svislé profily |  | 0
| 19,78*16*(0,09*2+0,04)" přední a boční strany |  | 69.626
| 19,78*16*0,04*0.4"40% zadních stran profilů v místech demontovaných dřevotřískových desek |  | 5.064
| vodorovné profily - přední a boční strany |  | 0
| 0,65*1*12*(0,09*2+0,04) |  | 1.716
| 1,45*7*12*(0,09*2+0,04) |  | 26.796
| (0,65*1*12+1,45*7*12)*0,04*0.4"40% zadních stran profilů v místech demontovaných dřevotřískových desek |  | 2.074
0
| Výpočet natírané plochy otevřených tenkostěnných profilů U 90x40x2mm v úrovni parapetů a nadpraží |  | 0
| pohled severní - přístupné strany |  | 0
| 0,37*2*12*(0,09*2+0,04*3) |  | 2.664
| 0,47*9*12*(0,09*2+0,04*3) |  | 15.228
| 1,37*20*12*(0,09*2+0,04*3) |  | 98.64
| (0,37*2*12+0,47*9*12+1,37*20*12)*0,04*0.4"40% zadních stran profilů v místech demontovaných dřevotřískových desek |  | 6.215
0
| pohled jižní |  | 0
| vodorovné profily - přístupné strany |  | 0
| 0,37*(1+1)*12*(0,09*2+0,04*3) |  | 2.664
| 0,47*3*12*(0,09*2+0,04*3) |  | 5.076
| 1,37*(8+1)*12*(0,09*2+0,04*3) |  | 44.388
| (0,37*(1+1)*12+0,47*3*12+1,37*(8+1)*12)*0,04*0.4"40% zadních stran profilů v místech demontovaných dřevotřískových desek |  | 2.78
0
| pohled východní 1+2 |  | 0
| vodorovné profily - přístupné strany |  | 0
| 0,60*3*12*(0,09*2+0,04*3) |  | 6.48
| 1,37*(6+3)*12*(0,09*2+0,04*3) |  | 44.388
| 0,50*1*12*(0,09*2+0,04*3) |  | 1.8
| (0,60*3*12+1,37*(6+3)*12+0,50*1*12)*0,04*0.4"40% zadních stran profilů v místech demontovaných dřevotřískových desek |  | 2.809
0
| pohled západní 1 (pohled západní 2 bude zateplen Etics) |  | 0
| vodorovné profily - přístupné strany |  | 0
| 0,57*1*12*(0,09*2+0,04*3) |  | 2.052
| 1,37*7*12*(0,09*2+0,04*3) |  | 34.524
| (0,57*1*12+1,37*7*12)*0,04*0.4"40% zadních stran profilů v místech demontovaných dřevotřískových desek |  | 1.951
0
| Tz, kapitola "Úpravy stropů" |  | 0
| Po přivaření bude (krajní) nosník natřen 2x nátěrem, předpoklad I profil v.266 mm |  | 0
| strop nad 1.NP |  | 0
| 5,75*(0,27*2+0,15*4) |  | 6.555
| strop nad 2.NP |  | 0
| 2*5,75*(0,27*2+0,15*4) |  | 13.11
| strop nad 3.NP |  | 0
| 2*5,75*(0,27*2+0,15*4) |  | 13.11
| strop nad 4.NP |  | 0
| 2*5,75*(0,27*2+0,15*4) |  | 13.11
| strop nad 5.NP |  | 0
| 2*5,75*(0,27*2+0,15*4) |  | 13.11
| strop nad 6.NP |  | 0
| 2*5,75*(0,27*2+0,15*4) |  | 13.11
| ostatní plochy stávající ocelové konstrukce, ke kterým budou přivařeny nové ocelové prvky |  | 0
| předpoklad 30 m2 na 1 podlaží |  | 0
| 30,00*7 |  | 210
naterok | Mezisoučet |  | 1187.218
Použití figury:
783314200.1 | Antikorozní dvojnásobný nátěr zámečnických konstrukcí | m2 | 1187.218
783301300.1 | Příprava podkladu stávajících zámečnických konstrukcí před provedením nátěru (odmaštění, příp. jiná potřebná příprava) | m2 | 1187.218
omitkasten |  |  | 112.71
| dle poznámky na půdoryse 4.NP "V prostoru chodby po odbourání podhledů doplněna omítka" |  | 0
| m.2.02 |  | 0
| (21,40*2+1,95*2)*0,25 |  | 11.675
| m.3.02 |  | 0
| (21,40*2+1,95*2)*0,25 |  | 11.675
| m.4.02 |  | 0
| (2,15*2+21,40*2+1,95*2)*0,25 |  | 12.75
| m.5.02 |  | 0
| (7,00*2+23,75*2+1,95*2)*0,25 |  | 16.35
| m.6.02 |  | 0
| (7,00*2+24,90*2+1,95*2)*0,25 |  | 16.925
| m.7.02 |  | 0
| (35,80*2+1,95*2)*0,15 |  | 11.325
| (3,50*2+3,20*2)*0,15 |  | 2.01
| ostatní omítky |  | 0
| 30,00 |  | 30
omitkasten | Mezisoučet |  | 112.71
Použití figury:
612321141 | Vápenocementová omítka štuková dvouvrstvá vnitřních stěn nanášená ručně | m2 | 112.71
612131100 | Vápenný postřik vnitřních stěn nanášený ručně | m2 | 112.71
612321191 | Příplatek k vápenocementové omítce vnitřních stěn za každých dalších 5 mm tloušťky ručně | m2 | 225.42
omitkastropu |  |  | 410.738
| dle poznámky na půdoryse 4.NP "V prostoru chodby po odbourání podhledů doplněna omítka" |  | 0
| m.2.02 |  | 0
| 21,40*1,95 |  | 41.73
| m.3.02 |  | 0
| 21,40*1,95 |  | 41.73
| m.4.02 |  | 0
| (2,15+21,40)*1,95 |  | 45.923
| m.5.02 |  | 0
| (7,00+23,75*2)*1,95 |  | 106.275
| m.6.02 |  | 0
| (7,00+24,90)*1,95 |  | 62.205
| m.7.02 |  | 0
| 35,80*1,95 |  | 69.81
| (3,50+3,20)*1,95 |  | 13.065
| ostatní omítky |  | 0
| 30,00 |  | 30
omitkastropu | Mezisoučet |  | 410.738
Použití figury:
611321141 | Vápenocementová omítka štuková dvouvrstvá vnitřních stropů rovných nanášená ručně | m2 | 410.738
611131100 | Vápenný postřik vnitřních stropů nanášený ručně | m2 | 410.738
osteniomitkabeton |  |  | 185.28
otlucenivnejsichomit |  |  | 741.615
| Otlučení poškozených částí omítek na stávajícím zdivu v rozsahu cca 15% dle výkresů bourání - pohledy |  | 0
| pohled severní |  | 0
| (18,40+14,80)*0,60 |  | 19.92
| 2,95*0,35*11 |  | 11.358
| 7,15*3,85 |  | 27.528
| pohled jižní |  | 0
| 10,95*21,00 |  | 229.95
| 28,70*3,65 |  | 104.755
| 4,90*0,60 |  | 2.94
| 6,65*0,90 |  | 5.985
| pohled východní |  | 0
| 1,35*24,30 |  | 32.805
| 16,30*(2,80+3,80)/2 |  | 53.79
| -4,60*2,20 |  | -10.12
| -3,40*3,15 |  | -10.71
| 4,15*3,40 |  | 14.11
| pohled západní |  | 0
| 5,25*20,90 |  | 109.725
| -3,55*2,80*6 |  | -59.64
| 0,75*7,25/2 |  | 2.719
| atika 7.NP z vnitřní strany |  | 0
| (6,30+8,45+5,80+0,50+10,65+0,30+14,30+10,60+35,80+10,60+2,15)*1,00 |  | 105.45
| střešní nástavba - zdi |  | 0
| (6,90+4,50)*2*2,85 |  | 64.98
| střešní nástavba - boky a podhled stříšky |  | 0
| (5,25+10,40)*2*0,40 |  | 12.52
| 10,40*5,25-6,90*4,50 |  | 23.55
otlucenivnejsichomit | Mezisoučet |  | 741.615
Použití figury:
978015331 | Otlučení (osekání) vnější vápenné nebo vápenocementové omítky stupně členitosti 1 a 2 rozsahu do 20% | m2 | 741.615
622335202 | Oprava cementové škrábané omítky vnějších stěn v rozsahu do 30% | m2 | 741.615
629995101.1 | Očištění vnějších ploch zdiva a betonu | m2 | 1658.545
P01 |  |  | 39.45
| skladba P01 |  | 0
| přesné určení konkrétních vlasností materiálů viz skladba podlah uvedené na půdoryse 2.NP |  | 0
| 2.NP m.2.26 |  | 0
| 13,15 |  | 13.15
| 4.NP m.4.27 |  | 0
| 13,15 |  | 13.15
| 6.NP m.6.27 |  | 0
| 13,15 |  | 13.15
P01 | Mezisoučet |  | 39.45
Použití figury:
783937160.1 | Epoxidový nátěr podlahy strojovny vzt (pečetící finální vrstva) | m2 | 39.45
776111116.1 | Odstranění zbytků lepidla z podkladu podlah broušením, broušení betonových podlah před aplikací samonivelační stěrky | m2 | 1704.53
783901453 | Vysátí betonových podlah před provedením nátěru | m2 | 1678.83
783901551.1 | Příprava podkladu podlah - otryskání stávajícího povrchu podlahy, zbavení prachu, nečistot, nesourodých částic po bouracích pracech | m2 | 1678.83
783933161.1 | Penetrační nátěr podlah epoxidovou pryskyřicí | m2 | 1678.83
783933161.2 | Penetrační nátěr podlah epoxidovou pryskyřic s křemičitým pískem vč. následného přebroušení | m2 | 1678.83
P02 |  |  | 1639.38
| skladba P02 |  | 0
| 2.NP |  | 0
| m.2.03 |  | 0
| 6,50 |  | 6.5
| m.2.04 |  | 0
| 14,70 |  | 14.7
| m.2.05 |  | 0
| 13,40 |  | 13.4
| m.2.06 |  | 0
| 22,23 |  | 22.23
| m.2.07 |  | 0
| 17,20 |  | 17.2
| m.2.08 |  | 0
| 16,40 |  | 16.4
| m.2.09 |  | 0
| 18,50 |  | 18.5
| m.2.10 |  | 0
| 16,50 |  | 16.5
| m.2.11 |  | 0
| 16,30 |  | 16.3
| m.2.12 |  | 0
| 16,80 |  | 16.8
| m.2.13 |  | 0
| 16,30 |  | 16.3
| m.2.14 |  | 0
| 16,50 |  | 16.5
| m.2.15 |  | 0
| 16,40 |  | 16.4
| m.2.16 |  | 0
| 20,60 |  | 20.6
| m.2.18 |  | 0
| 13,00 |  | 13
| m.2.19 |  | 0
| 24,50 |  | 24.5
0
| 3.NP |  | 0
| m.3.03a |  | 0
| 36,90 |  | 36.9
| m.3.03b |  | 0
| 33,60 |  | 33.6
| m.3.04 |  | 0
| 17,50 |  | 17.5
| m.3.05 |  | 0
| 17,00 |  | 17
| m.3.06 |  | 0
| 17,25 |  | 17.25
| m.3.07 |  | 0
| 17,10 |  | 17.1
| m.3.08 |  | 0
| 17,20 |  | 17.2
| m.3.09 |  | 0
| 17,00 |  | 17
| m.3.10 |  | 0
| 17,40 |  | 17.4
| m.3.11 |  | 0
| 17,30 |  | 17.3
| m.3.12 |  | 0
| 17,20 |  | 17.2
| m.3.13 |  | 0
| 17,40 |  | 17.4
| m.3.17 |  | 0
| 12,00 |  | 12
| m.3.18 |  | 0
| 15,20 |  | 15.2
0
| 4.NP |  | 0
| m.4.03 |  | 0
| 8,10 |  | 8.1
| m.4.04 |  | 0
| 28,90 |  | 28.9
| m.4.05 |  | 0
| 19,50 |  | 19.5
| m.4.06 |  | 0
| 9,30 |  | 9.3
| m.4.07 |  | 0
| 18,40 |  | 18.4
| m.4.08 |  | 0
| 16,60 |  | 16.6
| m.4.09 |  | 0
| 17,30 |  | 17.3
| m.4.10 |  | 0
| 17,00 |  | 17
| m.4.11 |  | 0
| 17,20 |  | 17.2
| m.4.12 |  | 0
| 16,90 |  | 16.9
| m.4.13 |  | 0
| 17,20 |  | 17.2
| m.4.14 |  | 0
| 17,00 |  | 17
| m.4.15 |  | 0
| 17,80 |  | 17.8
| m.4.16 |  | 0
| 17,20 |  | 17.2
| m.4.18 |  | 0
| 13,60 |  | 13.6
| m.4.19 |  | 0
| 14,50 |  | 14.5
| m.4.20 |  | 0
| 15,30 |  | 15.3
0
| 5.NP |  | 0
| m.5.03 |  | 0
| 28,50 |  | 28.5
| m.5.04 |  | 0
| 8,80 |  | 8.8
| m.5.05 |  | 0
| 18,30 |  | 18.3
| m.5.06 |  | 0
| 17,40 |  | 17.4
| m.5.07 |  | 0
| 16,80 |  | 16.8
| m.5.08 |  | 0
| 16,50 |  | 16.5
| m.5.09, 5.10 |  | 0
| 51,30 |  | 51.3
| m.5.11 |  | 0
| 16,40 |  | 16.4
| m.5.12 |  | 0
| 17,40 |  | 17.4
| m.5.13 |  | 0
| 16,40 |  | 16.4
| m.5.14 |  | 0
| 17,00 |  | 17
| m.5.16 |  | 0
| 12,00 |  | 12
| m.5.17 |  | 0
| 13,40 |  | 13.4
| m.5.18 |  | 0
| 13,00 |  | 13
| m.5.19 |  | 0
| 15,00 |  | 15
0
| 6.NP |  | 0
| m.6.03 |  | 0
| 12,90 |  | 12.9
| m.6.04 |  | 0
| 14,00 |  | 14
| m.6.05 |  | 0
| 28,10 |  | 28.1
| m.6.06 |  | 0
| 17,30 |  | 17.3
| m.6.07 |  | 0
| 17,20 |  | 17.2
| m.6.08 |  | 0
| 16,50 |  | 16.5
| m.6.09 |  | 0
| 17,10 |  | 17.1
| m.6.10 |  | 0
| 17,00 |  | 17
| m.6.11 |  | 0
| 17,20 |  | 17.2
| m.6.12 |  | 0
| 16,70 |  | 16.7
| m.6.13, 6.14 |  | 0
| 31,50 |  | 31.5
| m.6.15 |  | 0
| 17,10 |  | 17.1
| m.6.16 |  | 0
| 13,50 |  | 13.5
| m.6.18 |  | 0
| 13,80 |  | 13.8
| m.6.19 |  | 0
| 15,00 |  | 15
0
| 7.NP |  | 0
| m.7.03 |  | 0
| 28,50 |  | 28.5
| m.7.04 |  | 0
| 27,20 |  | 27.2
| m.7.05 |  | 0
| 17,40 |  | 17.4
| m.7.06 |  | 0
| 16,80 |  | 16.8
| m.7.07 |  | 0
| 16,80 |  | 16.8
| m.7.08, 7.09 |  | 0
| 34,20 |  | 34.2
| m.7.10 |  | 0
| 16,80 |  | 16.8
| m.7.11 |  | 0
| 17,00 |  | 17
| m.7.12 |  | 0
| 16,80 |  | 16.8
| m.7.13 |  | 0
| 16,90 |  | 16.9
| m.7.14 |  | 0
| 16,70 |  | 16.7
| m.7.15 |  | 0
| 12,00 |  | 12
| m.7.16 |  | 0
| 13,40 |  | 13.4
| m.7.17 |  | 0
| 13,20 |  | 13.2
| m.7.18 |  | 0
| 14,90 |  | 14.9
P02 | Mezisoučet |  | 1639.38
Použití figury:
776241121.1 | Lepení podlah z vinylu vč. montáže a dodávky souvisejících lišt, profilů, doplňků | m2 | 1639.38
776111116.1 | Odstranění zbytků lepidla z podkladu podlah broušením, broušení betonových podlah před aplikací samonivelační stěrky | m2 | 1704.53
776421111 | Montáž obvodových lišt lepením | m | 1919.714
783901453 | Vysátí betonových podlah před provedením nátěru | m2 | 1678.83
783901551.1 | Příprava podkladu podlah - otryskání stávajícího povrchu podlahy, zbavení prachu, nečistot, nesourodých částic po bouracích pracech | m2 | 1678.83
783932171.1 | Celoplošné vyrovnání betonové podlahy samonivelační cementovou stěrkou tloušťky 1-10 mm | m2 | 1639.38
783933161.1 | Penetrační nátěr podlah epoxidovou pryskyřicí | m2 | 1678.83
783933161.2 | Penetrační nátěr podlah epoxidovou pryskyřic s křemičitým pískem vč. následného přebroušení | m2 | 1678.83
28411080.1 | vinyl homogenní - podrobný popis viz viz skladba P02 na půdoryse 2.NP | m2 | 1803.318
panely750 |  |  | 288.956
| přesný typ viz pd, skladby konstrukcí |  | 0
| panely šíře 750 mm dle výkresů pohledů tepelněizolačních panelů |  | 0
| pohled sever |  | 0
| 36,70*0,75*11 |  | 302.775
| -2,80*1,75*60 |  | -294
| pohled jih |  | 0
| 14,50*0,75*11 |  | 119.625
| -2,80*0,75*17 |  | -35.7
| 2,125*0,75 |  | 1.594
| pohled východ |  | 0
| 16,50*0,75*11 |  | 136.125
| -2,80*0,75*12 |  | -25.2
| -1,35*0,75*6 |  | -6.075
| pohled západ |  | 0
| 11,50*0,75*11 |  | 94.875
| -1,35*0,75*5 |  | -5.063
panely750 | Mezisoučet |  | 288.956
Použití figury:
767200090.2 | Fasádní tepelně izolační panely šíře 750 mm s izolačním jádrem z minerální vlny, neviditelné kotvení, tl. 200mm, vč. veškerých napojení a klempířských výrobků (rohy, kouty, ukončení apod.), vč. kotvení, zakládacích kotev | m2 | 288.956
767200090.1 | Fasádní tepelně izolační panely šíře 600 mm s izolačním jádrem z minerální vlny, neviditelné kotvení, tl. 200mm, vč. veškerých napojení a klempířských výrobků (rohy, kouty, ukončení apod.), vč. kotvení, zakládacích kotev | m2 | 798.197
panely900 |  |  | 73.193
| přesný typ viz pd, skladby konstrukcí |  | 0
| panely šíře 900 mm dle výkresů pohledů tepelněizolačních paenelů |  | 0
| pohled sever |  | 0
| 36,70*0,90 |  | 33.03
| pohled jih |  | 0
| 14,50*0,90 |  | 13.05
| 2,125*0,90 |  | 1.913
| pohled východ |  | 0
| 16,50*0,90 |  | 14.85
| pohled západ |  | 0
| 11,50*0,90 |  | 10.35
panely900 | Mezisoučet |  | 73.193
Použití figury:
767200090.3 | Fasádní tepelně izolační panely šíře 900 mm s izolačním jádrem z minerální vlny, neviditelné kotvení, tl. 200mm, vč. veškerých napojení a klempířských výrobků (rohy, kouty, ukončení apod.), vč. kotvení, zakládacích kotev | m2 | 73.193
767200090.1 | Fasádní tepelně izolační panely šíře 600 mm s izolačním jádrem z minerální vlny, neviditelné kotvení, tl. 200mm, vč. veškerých napojení a klempířských výrobků (rohy, kouty, ukončení apod.), vč. kotvení, zakládacích kotev | m2 | 798.197
PIR60 |  |  | 28.08
| dle půdorysů pohled východ osa D |  | 0
| 1,20*23,40 |  | 28.08
PIR60 | Mezisoučet |  | 28.08
Použití figury:
622231111.1 | Montáž kontaktního zateplení vnějších stěn lepením a mechanickým kotvením desek PIR tl do 80 mm | m2 | 28.08
622521020.1 | Tenkovrstvá probarvená silikátová zrnitá omítka včetně penetrace vnějších stěn | m2 | 539.118
plasty |  |  | 3.9
| dle tabulky bouraných materiálů |  | 0
| plasty .. 2,6 m3, 1500 kg/m3 |  | 0
| 2,60*1.500 |  | 3.9
plasty | Mezisoučet |  | 3.9
Použití figury:
997013813.1 | Poplatek za uložení na skládce (skládkovné) stavebního odpadu z plastických hmot | t | 3.9
997013631.1 | Poplatek za uložení na skládce směsného stavebního odpadu | t | 42.204
podpernakce |  |  | 19.95
| 3,50*5,70 |  | 19.95
podpernakce | Mezisoučet |  | 19.95
Použití figury:
411354311 | Zřízení podpěrné konstrukce stropů výšky do 4 m tl do 15 cm | m2 | 19.95
411354312 | Odstranění podpěrné konstrukce stropů výšky do 4 m tl do 15 cm | m2 | 19.95
r8003 |  |  | 80.966
| předpoklad 10% objemu výkopu ve skupině 3 ručně |  | 0
| po obvodu objektu v místech, kde nejsou anglické dvorky |  | 0
| dle výkresu bouracích prací 1.PP |  | 0
| (5,95+3,00+1,10+0,85+6,55+2,35+3,40+15,20+11,90+1,80+5,70)*0,80*0,90 |  | 41.616
| výkop pro nový základ pod obvodovou stěnu |  | 0
| 3,00*0,45*1,00 |  | 1.35
| hloubení pro osazení angl.dvorků, řez B-B |  | 0
| 2,00*1,75*2,00*5 |  | 35
| ostatní drobné výkopy |  | 0
| 3,00 |  | 3
r8003 | Mezisoučet |  | 80.966
Použití figury:
132212111 | Hloubení rýh š do 800 mm v soudržných horninách třídy těžitelnosti I, skupiny 3 ručně | m3 | 8.096
132251102 | Hloubení rýh nezapažených š do 800 mm v hornině třídy těžitelnosti I, skupiny 3 objem do 50 m3 strojně | m3 | 48.58
132312111 | Hloubení rýh š do 800 mm v soudržných horninách třídy těžitelnosti II, skupiny 4 ručně | m3 | 16.193
132412111 | Hloubení rýh š do 800 mm v soudržných horninách třídy těžitelnosti II, skupiny 5 ručně | m3 | 8.097
162211321.1 | Vodorovné přemístění výkopku v prostoru staveniště | m3 | 161.932
r8003strojne |  |  | 48.58
| předpoklad 60% objemu výkopu ve skupině 3 strojně |  | 0
| r8003*0.60 |  | 48.58
r8003strojne | Mezisoučet |  | 48.58
Použití figury:
132251102 | Hloubení rýh nezapažených š do 800 mm v hornině třídy těžitelnosti I, skupiny 3 objem do 50 m3 strojně | m3 | 48.58
132212111 | Hloubení rýh š do 800 mm v soudržných horninách třídy těžitelnosti I, skupiny 3 ručně | m3 | 8.096
rozebranisdk |  |  | 210
| lokální rozebrání sdk předstěn a opláštění, např. opláštění sloupů pro nové rozvody út apod. |  | 0
| předpoklad 30 m2 na jedno podlaží |  | 0
| 30,00*7 |  | 210
rozebranisdk | Mezisoučet |  | 210
Použití figury:
763122812 | Demontáž desek dvojité opláštění SDK předsazená/šachtová stěna | m2 | 210
763112985.1 | Vyspravení SDK příček a předsazených stěn, sdk opláštění | m2 | 210
ryhy |  |  | 714.7
| rýhy pro rozvody specialistů samostatně v rozpočtech specialistů neuvedené |  | 0
| předpoklad 100 m rýh na 1 podlaží |  | 0
| 100,00*7 |  | 700
| vyřezání svislé drážky pro osazení atikového sloupku dle výkresu Atika střechy - půdorys |  | 0
| 1,20*4 |  | 4.8
| rýha pro doplnění hadicového systému do 3 podlaží |  | 0
| 3,30*3 |  | 9.9
ryhy | Mezisoučet |  | 714.7
Použití figury:
974031140.1 | Vyřezání rýh ve zdivu cihelném, popř. betonu | m | 714.7
612135101 | Hrubá výplň rýh ve stěnách maltou jakékoli šířky rýhy | m2 | 107.205
S1TI |  |  | 253
| skladba S1 |  | 0
| plochy dle digi měření |  | 0
| střecha nad 7.NP - vodorovná plocha |  | 0
| 1.vrstva tepelné izolace (1 spádový klín) |  | 0
| 253,00 |  | 253
S1TI | Mezisoučet |  | 253
Použití figury:
713141135 | Montáž izolace tepelné střech plochých lepené za studena bodově 1 vrstva rohoží, pásů, dílců, desek | m2 | 1960.2
28375914 | deska EPS 150 do plochých střech a podlah λ=0,035 tl 100mm | m2 | 258.06
28376141 | klín izolační z pěnového polystyrenu EPS 100 spádový | m3 | 86.058
S1zelenaTI |  |  | 149.8
0
| skladba S1* |  | 0
| plochy dle digi měření |  | 0
| střecha nad 7.NP - vodorovná plocha |  | 0
| 1.vrstva tepelné izolace (EPS tl.100mm) |  | 0
| 38,20+111,60 |  | 149.8
S1zelenaTI | Mezisoučet |  | 149.8
Použití figury:
713141135 | Montáž izolace tepelné střech plochých lepené za studena bodově 1 vrstva rohoží, pásů, dílců, desek | m2 | 1960.2
28372309 | deska EPS 100 do plochých střech a podlah λ=0,037 tl 100mm | m2 | 152.796
28376142 | klín izolační z pěnového polystyrenu EPS 150 spádový | m3 | 26.739
S3TI |  |  | 250.6
0
| skladba S3 |  | 0
| plochy dle digi měření |  | 0
| střecha nad 1.NP - vodorovná plocha |  | 0
| 1.vrstva tepelné izolace (EPS tl.200mm) |  | 0
| 250,60 |  | 250.6
S3TI | Mezisoučet |  | 250.6
Použití figury:
713141135 | Montáž izolace tepelné střech plochých lepené za studena bodově 1 vrstva rohoží, pásů, dílců, desek | m2 | 1960.2
28375019 | deska EPS 70 se zvýšenou pevností λ=0,039 tl 200mm | m2 | 250.6
28376141 | klín izolační z pěnového polystyrenu EPS 100 spádový | m3 | 86.058
sadraacement |  |  | 148.5
| dle tabulky bouraných materiálů |  | 0
| deskové materiály na bázi sádry nebo cementu .. 55,0 m3, 2700 kg/m3 |  | 0
| 55,0*2.700 |  | 148.5
sadraacement | Mezisoučet |  | 148.5
Použití figury:
997013812.1 | Poplatek za uložení na skládce (skládkovné) stavebního odpadu na bázi sádry nebo cementu | t | 148.5
997013631.1 | Poplatek za uložení na skládce směsného stavebního odpadu | t | 42.204
sdkakusticka |  |  | 143.22
| skladba viz půdorysy legenda zdiva - akustická předstěna |  | 0
| 2.NP m.2.26 |  | 0
| (3,75+3,95)*2*3,10 |  | 47.74
| 4.NP m.4.27 |  | 0
| (3,75+3,95)*2*3,10 |  | 47.74
| 6.NP m.6.27 |  | 0
| (3,75+3,95)*2*3,10 |  | 47.74
sdkakusticka | Mezisoučet |  | 143.22
Použití figury:
763121483.1 | SDK stěna předsazená akustická v prostoru strojovny vzt, dle požadavku akustiky, minerální vata tl. min. 2x40mm, dvojité opláštění sdk deskou tl. 12,5mm (RED nebo RF) | m2 | 143.22
763121760.1 | Stěrková omítka SDK stěn a předstěn | m2 | 1576.38
sdkakustickypodhled |  |  | 51.05
| výčet místností dle pozn. na půdoryse 4.NP |  | 0
| m.2.26 |  | 0
| 13,15 |  | 13.15
| m.4.27 |  | 0
| 13,10 |  | 13.1
| m.5.16 |  | 0
| 12,00 |  | 12
| m.6.27 |  | 0
| 12,80 |  | 12.8
sdkakustickypodhled | Mezisoučet |  | 51.05
Použití figury:
763131555.1 | SDK akustický podhled deska 2x 12,5mm (RED nebo RF) s MW izolací min. tl. 40mm | m2 | 51.05
763131770.1 | Stěrková omítka SDK podhledů | m2 | 470.35
sdkobklad1 |  |  | 65
| obložení zesílení krajních nosníků profilem T100 |  | 0
| 5,00*13 |  | 65
sdkobklad1 | Mezisoučet |  | 65
Použití figury:
763164616 | SDK obklad kcí tvaru U š do 0,6 m desky 1xDF 15 | m | 65
763131770.1 | Stěrková omítka SDK podhledů | m2 | 470.35
sdkobklad2 |  |  | 91.75
| dle poznámky na půdorysech, např. 2.NP |  | 0
| m.2.18 |  | 0
| 3,50*3,00+3,50*1,00 |  | 14
| m.2.19 |  | 0
| 1,00*2,00+(2,00+1,00*1,00) |  | 5
| m.3.14,15,16 |  | 0
| (2,50*0,50)+(2,50+0,50)*0,50 |  | 2.75
| m3.17 (plocha dle digi měření) |  | 0
| 15,00 |  | 15
| m.5.16 (plocha dle digi měření) |  | 0
| 10,00 |  | 10
| m.7.15 (plocha dle digi měření) |  | 0
| 10,00 |  | 10
0
| ostatní kryty rozvodů |  | 0
| 35,00 |  | 35
0
sdkobklad2 | Mezisoučet |  | 91.75
Použití figury:
763164637.1 | SDK protipožární oplentování potrubí vzt, 2x protipožární deska tl.12,5mm, uvnitř kastlíku tlumení z minerální vaty tl.50mm | m2 | 91.75
763131770.1 | Stěrková omítka SDK podhledů | m2 | 470.35
sdkobklad3 |  |  | 262.55
| opláštění stávajících nosníků boletických panelů s PO 45 REI |  | 0
| dle detailu D01 na půdoryse 2.NP |  | 0
| 2.NP |  | 0
| 15*2,95 |  | 44.25
| 3.NP |  | 0
| 14*2,95 |  | 41.3
| 4.NP |  | 0
| 15*2,95 |  | 44.25
| 5.NP |  | 0
| 15*2,95 |  | 44.25
| 6.NP |  | 0
| 15*2,95 |  | 44.25
| 7.NP |  | 0
| 15*2,95 |  | 44.25
sdkobklad3 | Mezisoučet |  | 262.55
Použití figury:
763164716 | SDK obklad kcí uzavřeného tvaru š do 0,8 m desky 1xDF 15 | m | 262.55
763131770.1 | Stěrková omítka SDK podhledů | m2 | 470.35
sdksachta |  |  | 29.7
| m.3.17 |  | 0
| (1,75+0,79)*3,10 |  | 7.874
| m.5.16 |  | 0
| (0,50+0,595)*3,10 |  | 3.395
| (1,725+0,70)*3,10 |  | 7.518
| m.7.15 |  | 0
| (0,50+0,595)*3,10 |  | 3.395
| (1,725+0,70)*3,10 |  | 7.518
sdksachta | Mezisoučet |  | 29.7
Použití figury:
763111420.1 | Stěna šachty pro potrubí vzt (dvojitá SDK příčka tl 150 mm nosník sdk, 2x sdk deska 12,5mm RED nebo RF, nosník sdk, minerální vlna 40mm, 2x sdk deska 12,5mm RED nebo RF, stěrka) | m2 | 29.7
763121760.1 | Stěrková omítka SDK stěn a předstěn | m2 | 1576.38
sklo |  |  | 37.812
| okna, sklo boletických panelů |  | 0
| 70.664/2 |  | 35.332
| prosklené příčky |  | 0
| 1.98 |  | 1.98
| ostatní |  | 0
| 0.50 |  | 0.5
sklo | Mezisoučet |  | 37.812
Použití figury:
997013804 | Poplatek za uložení na skládce (skládkovné) stavebního odpadu ze skla kód odpadu 17 02 02 | t | 37.812
997013631.1 | Poplatek za uložení na skládce směsného stavebního odpadu | t | 42.204
skvara |  |  | 114.547
| 38.373 |  | 38.373
| 76.174 |  | 76.174
skvara | Mezisoučet |  | 114.547
Použití figury:
997013631.2 | Poplatek za uložení na skládce škváry | t | 114.547
997013631.1 | Poplatek za uložení na skládce směsného stavebního odpadu | t | 42.204
sokl100 |  |  | 11.35
0
| zatepelní soklu deska sokl tl.100mm |  | 0
| pod út na jižní fasádě dle půdorysu 1.PP |  | 0
| (11,65+0,55*4+2,50+6,35)*0,50 |  | 11.35
sokl100 | Mezisoučet |  | 11.35
Použití figury:
622221041.1 | Montáž kontaktního zateplení vnějších stěn lepením a mechanickým kotvením desek z minerální vlny s podélnou orientací nebo polystyrenu tl přes 160 mm, vč. montáže a dodávky všech souvisejících prvků a doplňků | m2 | 311.965
622521020.1 | Tenkovrstvá probarvená silikátová zrnitá omítka včetně penetrace vnějších stěn | m2 | 539.118
28376017.1 | deska EPS fasádní soklová s nízkou nasákavostí a vysokou odolností proti průrazu tl 100mm | m2 | 11.918
sokl200 |  |  | 7.55
0
| zatepelní soklu deska sokl tl.200 mm |  | 0
| pod út severní fasády v místě nepodsklepené části dle řezu A-A |  | 0
| 15,10*0,50 |  | 7.55
sokl200 | Mezisoučet |  | 7.55
Použití figury:
622221041.1 | Montáž kontaktního zateplení vnějších stěn lepením a mechanickým kotvením desek z minerální vlny s podélnou orientací nebo polystyrenu tl přes 160 mm, vč. montáže a dodávky všech souvisejících prvků a doplňků | m2 | 311.965
622521020.1 | Tenkovrstvá probarvená silikátová zrnitá omítka včetně penetrace vnějších stěn | m2 | 539.118
28376023.1 | deska EPS fasádní soklová s nízkou nasákavostí a vysokou odolností proti průrazu tl 200mm | m2 | 7.928
sokl240 |  |  | 164.085
| skladba sst 01 |  | 0
| "============ |  | 0
| zateplení soklu |  | 0
| obvodové zdivo, dle poznámky na půdoryse 1.PP min.0,5m pod út a 0,5m nad út, pro výpočet uvažována výška 1,2m |  | 0
| deska sokl tl. 240 mm |  | 0
| rozsah viz půdorys 1.PP |  | 0
| (15,70+6,90)*1,20 |  | 27.12
| 15,95*1,20 |  | 19.14
| (37,30+2,05+7,15)*1,20 |  | 55.8
| (11,65+0,55*4+2,50+6,35)*1,20 |  | 27.24
| větší hloubka zateplení v místě bývalých anglických dvorků dle řezu B-B |  | 0
| (6,40+3,75+14,10+14,70+3,80)*(2,22-1,20) |  | 43.605
| větší hloubka zateplení pohled jih mezi osami 7-11 |  | 0
| 16,80*0,60 |  | 10.08
| odečet desky sokl tl.100mm |  | 0
| -(11,65+0,55*4+2,50+6,35)*0,50 |  | -11.35
| odečet desky sokl tl.200mm |  | 0
| -15,10*0,50 |  | -7.55
sokl240 | Mezisoučet |  | 164.085
Použití figury:
622221041.1 | Montáž kontaktního zateplení vnějších stěn lepením a mechanickým kotvením desek z minerální vlny s podélnou orientací nebo polystyrenu tl přes 160 mm, vč. montáže a dodávky všech souvisejících prvků a doplňků | m2 | 311.965
622521020.1 | Tenkovrstvá probarvená silikátová zrnitá omítka včetně penetrace vnějších stěn | m2 | 539.118
28376023.2 | deska EPS fasádní soklová s nízkou nasákavostí a vysokou odolností proti průrazu tl 240mm | m2 | 172.289
srot |  |  | 7.099
| dle kapitoly klempířských konstrukcí |  | 0
| 1.761 |  | 1.761
| kovové prvky v ploše fasády, předpoklad 2 kg/m2 |  | 0
| dmtboletickych*0.002 |  | 3.533
| zárubně, kovové rámy oken |  | 0
| 1.605 |  | 1.605
| ostatní |  | 0
| 0.200 |  | 0.2
srot | Mezisoučet |  | 7.099
Použití figury:
997013900.1 | Odpočet za odvoz kovového odpadu do šrotu | t | 7.099
997013631.1 | Poplatek za uložení na skládce směsného stavebního odpadu | t | 42.204
sst02 |  |  | 444.834
| skladba sst 02 |  | 0
| typické provedení a zakončení viz detail D03 |  | 0
| 2.NP |  | 0
| m.2.02 |  | 0
| (1,80+1,95)*2,75 |  | 10.313
| -1,37*1,80*2 |  | -4.932
| m.2.04, 05 |  | 0
| 5,00*2,75 |  | 13.75
| -2,80*1,80 |  | -5.04
| m.2.06 |  | 0
| 3,90*2,75 |  | 10.725
| -2,80*1,80 |  | -5.04
| m.2.07 |  | 0
| 3,30*2,75 |  | 9.075
| -2,80*1,80 |  | -5.04
| m.2.08 |  | 0
| 2,80*2,75 |  | 7.7
| -2,80*1,80 |  | -5.04
| m.2.09 |  | 0
| 2,80*2,75 |  | 7.7
| -2,80*1,80 |  | -5.04
| m.2.10 |  | 0
| 2,80*2,75 |  | 7.7
| -2,80*1,80 |  | -5.04
| m.2.11 |  | 0
| 2,80*2,75 |  | 7.7
| -2,80*1,80 |  | -5.04
| m.2.12 |  | 0
| 2,80*2,75 |  | 7.7
| -2,80*1,80 |  | -5.04
| m.2.13 |  | 0
| 2,80*2,75 |  | 7.7
| -2,80*1,80 |  | -5.04
| m.2.14 |  | 0
| 2,80*2,75 |  | 7.7
| -2,80*1,80 |  | -5.04
| m.2.15 |  | 0
| 2,80*2,75 |  | 7.7
| -2,80*1,80 |  | -5.04
| m.2.16 |  | 0
| 3,15*2,75 |  | 8.663
| -2,80*1,80 |  | -5.04
| m.2.18 |  | 0
| 2,80*2,75 |  | 7.7
| -2,80*1,80 |  | -5.04
| m.2.19 |  | 0
| 2,80*2,75*2 |  | 15.4
| -2,80*1,80 |  | -5.04
0
| 3.NP |  | 0
| m.3.03a |  | 0
| 5,20*2,75 |  | 14.3
| -2,80*1,80 |  | -5.04
| m.3.03b |  | 0
| 5,90*2,75 |  | 16.225
| -2,80*1,80 |  | -5.04
| -1,37*1,80 |  | -2.466
| m.3.04 |  | 0
| 3,30*2,75 |  | 9.075
| -2,87*1,80 |  | -5.166
| m.3.05 |  | 0
| 2,80*2,75 |  | 7.7
| -2,80*1,80 |  | -5.04
| m.3.06 |  | 0
| 2,80*2,75 |  | 7.7
| -2,87*1,80 |  | -5.166
| m.3.07 |  | 0
| 2,80*2,75 |  | 7.7
| -2,80*1,80 |  | -5.04
| m.3.08 |  | 0
| 2,80*2,75 |  | 7.7
| -2,80*1,80 |  | -5.04
| m.3.09 |  | 0
| 2,80*2,75 |  | 7.7
| -2,80*1,80 |  | -5.04
| m.3.10 |  | 0
| 2,80*2,75 |  | 7.7
| -2,80*1,80 |  | -5.04
| m.3.11 |  | 0
| 2,80*2,75 |  | 7.7
| -2,80*1,80 |  | -5.04
| m.3.12 |  | 0
| 2,80*2,75 |  | 7.7
| -2,80*1,80 |  | -5.04
| m.3.13 |  | 0
| 3,15*2,75 |  | 8.663
| -2,80*1,80 |  | -5.04
| m.3.17 |  | 0
| 2,80*2,75 |  | 7.7
| -2,80*1,80 |  | -5.04
| m.3.18 |  | 0
| 2,80*2,75 |  | 7.7
| -2,80*1,80 |  | -5.04
0
| 4.NP |  | 0
| m.4.04 |  | 0
| 5,00*2,75 |  | 13.75
| -2,80*1,80 |  | -5.04
| m.4.05 |  | 0
| 3,80*2,75 |  | 10.45
| -2,80*1,80 |  | -5.04
| m.4.06 |  | 0
| (2,00+1,45)*2,75 |  | 9.488
| -1,37*1,80*2 |  | -4.932
| m.4.07 |  | 0
| 3,30*2,75 |  | 9.075
| -2,80*1,80 |  | -5.04
| m.4.08 |  | 0
| 2,80*2,75 |  | 7.7
| -2,80*1,80 |  | -5.04
| m.4.09 |  | 0
| 2,80*2,75 |  | 7.7
| -2,80*1,80 |  | -5.04
| m.4.10 |  | 0
| 2,80*2,75 |  | 7.7
| -2,80*1,80 |  | -5.04
| m.4.11 |  | 0
| 2,80*2,75 |  | 7.7
| -2,80*1,80 |  | -5.04
| m.4.12 |  | 0
| 2,80*2,75 |  | 7.7
| -2,80*1,80 |  | -5.04
| m.4.13 |  | 0
| 2,80*2,75 |  | 7.7
| -2,80*1,80 |  | -5.04
| m.4.14 |  | 0
| 2,80*2,75 |  | 7.7
| -2,80*1,80 |  | -5.04
| m.4.15 |  | 0
| 2,80*2,75 |  | 7.7
| -2,80*1,80 |  | -5.04
| m.4.16 |  | 0
| 3,15*2,75 |  | 8.663
| -2,80*1,80 |  | -5.04
| m.4.18 |  | 0
| 2,80*2,75 |  | 7.7
| -2,80*1,80 |  | -5.04
| m.4.19 |  | 0
| 2,80*2,75 |  | 7.7
| -2,80*1,80 |  | -5.04
| m.4.20 |  | 0
| 2,80*2,75 |  | 7.7
| -2,80*1,80 |  | -5.04
0
| 5.NP |  | 0
| m.5.02 |  | 0
| (2,00+1,45+0,35)*2,75 |  | 10.45
| -1,37*1,80*2 |  | -4.932
| m.5.03 |  | 0
| 5,00*2,75 |  | 13.75
| -2,80*1,80 |  | -5.04
| m.5.05 |  | 0
| 3,80*2,75 |  | 10.45
| -2,80*1,80 |  | -5.04
| m.5.06 |  | 0
| 3,30*2,75 |  | 9.075
| -2,80*1,80 |  | -5.04
| m.5.07 |  | 0
| 2,80*2,75 |  | 7.7
| -2,80*1,80 |  | -5.04
| m.5.08 |  | 0
| 2,80*2,75 |  | 7.7
| -2,80*1,80 |  | -5.04
| m.5.09, 5.10 |  | 0
| 2,80*2,75*3 |  | 23.1
| -2,80*1,80*3 |  | -15.12
| m.5.11 |  | 0
| 2,80*2,75 |  | 7.7
| -2,80*1,80 |  | -5.04
| m.5.12 |  | 0
| 2,80*2,75 |  | 7.7
| -2,80*1,80 |  | -5.04
| m.5.13 |  | 0
| 2,80*2,75 |  | 7.7
| -2,80*1,80 |  | -5.04
| m.5.14 |  | 0
| 3,15*2,75 |  | 8.663
| -2,80*1,80 |  | -5.04
| m.5.16 |  | 0
| (3,35+0,50)*2,75 |  | 10.588
| m.5.17 |  | 0
| 2,80*2,75 |  | 7.7
| -2,80*1,80 |  | -5.04
| m.5.18 |  | 0
| 2,80*2,75 |  | 7.7
| -2,80*1,80 |  | -5.04
| m.5.19 |  | 0
| 2,80*2,75 |  | 7.7
| -2,80*1,80 |  | -5.04
0
| 6.NP |  | 0
| m.6.02 |  | 0
| (2,00+1,45+0,50)*2,75 |  | 10.863
| -1,37*1,80*2 |  | -4.932
| m.6.04 |  | 0
| 3,30*2,75 |  | 9.075
| 4,15*2,75 |  | 11.413
| -2,80*1,80 |  | -5.04
| m.6.05 |  | 0
| 5,00*2,75 |  | 13.75
| -2,80*1,80 |  | -5.04
| m.6.06 |  | 0
| (4,90+0,25+3,30+0,30)*2,75 |  | 24.063
| -2,80*1,80 |  | -5.04
| m.6.07 |  | 0
| (0,30*2+2,80)*2,75 |  | 9.35
| -2,80*1,80 |  | -5.04
| m.6.08 |  | 0
| (0,70*2+2,80)*2,75 |  | 11.55
| -2,80*1,80 |  | -5.04
| m.6.09 |  | 0
| (0,70+0,30+2,80)*2,75 |  | 10.45
| -2,80*1,80 |  | -5.04
| m.6.10 |  | 0
| (0,70*2+2,80)*2,75 |  | 11.55
| -2,80*1,80 |  | -5.04
| m.6.11 |  | 0
| (0,30*2+2,80)*2,75 |  | 9.35
| -2,80*1,80 |  | -5.04
| m.6.12 |  | 0
| (0,70*2+2,80)*2,75 |  | 11.55
| -2,80*1,80 |  | -5.04
| m.6.13, 6.14 |  | 0
| (0,30*3+0,70+2,80*2)*2,75 |  | 19.8
| -2,80*1,80*2 |  | -10.08
| m.6.15 |  | 0
| (0,30+2,80+0,70)*2,75 |  | 10.45
| -2,80*1,80 |  | -5.04
| m.6.16 |  | 0
| (0,70*2+2,80)*2,75 |  | 11.55
| -2,80*1,80 |  | -5.04
| m.6.18 |  | 0
| (0,30*2+2,80)*2,75 |  | 9.35
| -2,80*1,80 |  | -5.04
| m.6.19 |  | 0
| (0,70+0,30+2,80)*2,75 |  | 10.45
| -2,80*1,80 |  | -5.04
0
| 7.NP |  | 0
| m.7.02 |  | 0
| (2,00+1,45+0,50)*2,75 |  | 10.863
| -1,37*1,80*2 |  | -4.932
| m.7.03 |  | 0
| 5,00*2,75 |  | 13.75
| -2,80*1,80 |  | -5.04
| m.7.04 |  | 0
| 4,15*2,75 |  | 11.413
| -2,80*1,80 |  | -5.04
| m.7.05 |  | 0
| 3,30*2,75 |  | 9.075
| -2,80*1,80 |  | -5.04
| m.7.06 |  | 0
| 2,80*2,75 |  | 7.7
| -2,80*1,80 |  | -5.04
| m.7.07 |  | 0
| 2,80*2,75 |  | 7.7
| -2,80*1,80 |  | -5.04
| m.7.08, 09 |  | 0
| 2,80*2,75*2 |  | 15.4
| -2,80*1,80*2 |  | -10.08
| m.7.10 |  | 0
| 2,80*2,75 |  | 7.7
| -2,80*1,80 |  | -5.04
| m.7.11 |  | 0
| 2,80*2,75 |  | 7.7
| -2,80*1,80 |  | -5.04
| m.7.12 |  | 0
| 2,80*2,75 |  | 7.7
| -2,80*1,80 |  | -5.04
| m.7.13 |  | 0
| 2,80*2,75 |  | 7.7
| -2,80*1,80 |  | -5.04
| m.7.14 |  | 0
| 3,15*2,75 |  | 8.663
| -2,80*1,80 |  | -5.04
| m.7.15 |  | 0
| (3,45+0,70)*2,75 |  | 11.413
| m.7.16 |  | 0
| 2,80*2,75 |  | 7.7
| -2,80*1,80 |  | -5.04
| m.7.17 |  | 0
| 2,80*2,75 |  | 7.7
| -2,80*1,80 |  | -5.04
| m.7.18 |  | 0
| 2,80*2,75 |  | 7.7
| -2,80*1,80 |  | -5.04
0
| ostatní |  | 0
| 25,00 |  | 25
0
sst02 | Mezisoučet |  | 444.834
Použití figury:
763111420.2 | SDK předstěna 2x opláštěná sdk tl.12,5 mm, minerální vlna tl.75 mm, požární odolnost EI 45 DP1, , v místě radiátoru vložit výztuhu | m2 | 444.834
763121760.1 | Stěrková omítka SDK stěn a předstěn | m2 | 1576.38
sst03 |  |  | 684.466
| skladba sst 03 |  | 0
| typické nadpraží dle řezu A-A a detailu D04 |  | 0
| typické opláštění sloupů viz půdorysy |  | 0
| 2.NP |  | 0
| m.2.02 |  | 0
| (1,80+1,95)*(0,50+0,355) |  | 3.206
| m.2.04, 05 |  | 0
| 5,00*(0,50+0,355) |  | 4.275
| m.2.06 |  | 0
| 3,90*(0,50+0,355) |  | 3.335
| m.2.07 |  | 0
| 0,60*2,75*2 |  | 3.3
| 3,10*(0,50+0,355) |  | 2.651
| m.2.08 |  | 0
| 1,20*2,75*2 |  | 6.6
| 3,10*(0,50+0,355) |  | 2.651
| m.2.09 |  | 0
| (0,70+1,20)*2,75 |  | 5.225
| 3,10*(0,50+0,355) |  | 2.651
| m.2.10 |  | 0
| 0,70*2,75*2 |  | 3.85
| 3,10*(0,50+0,355) |  | 2.651
| m.2.11 |  | 0
| 1,20*2,75*2 |  | 6.6
| 3,10*(0,50+0,355) |  | 2.651
| m.2.12 |  | 0
| (0,70+1,10)*2,75 |  | 4.95
| 3,10*(0,50+0,355) |  | 2.651
| m.2.13 |  | 0
| 1,20*2,75*2 |  | 6.6
| 3,10*(0,50+0,355) |  | 2.651
| m.2.14 |  | 0
| 0,70*2,75*2 |  | 3.85
| 3,10*(0,50+0,355) |  | 2.651
| m.2.15 |  | 0
| 1,20*2,75*2 |  | 6.6
| 3,10*(0,50+0,355) |  | 2.651
| m.2.16 |  | 0
| 0,70*2,75*2 |  | 3.85
| 3,10*(0,50+0,355) |  | 2.651
| m.2.18 |  | 0
| 0,70*2,75*2 |  | 3.85
| 3,10*(0,50+0,355) |  | 2.651
| m.2.19 |  | 0
| 0,70*2,75 |  | 1.925
| 1,20*2,75*3 |  | 9.9
| 3,10*(0,50+0,355)*2 |  | 5.301
0
| 3.NP |  | 0
| m.3.03a |  | 0
| 5,20*(0,50+0,355) |  | 4.446
| m.3.03b |  | 0
| 5,90*(0,50+0,355) |  | 5.045
| m.3.04 |  | 0
| 0,70*2,75*2 |  | 3.85
| 3,10*(0,50+0,355) |  | 2.651
| m.3.05 |  | 0
| 1,20*2,75*2 |  | 6.6
| 3,10*(0,50+0,355) |  | 2.651
| m.3.06 |  | 0
| 0,70*2,75*2 |  | 3.85
| 3,10*(0,50+0,355) |  | 2.651
| m.3.07 |  | 0
| 1,20*2,75*2 |  | 6.6
| 3,10*(0,50+0,355) |  | 2.651
| m.3.08 |  | 0
| 0,70*2,75*2 |  | 3.85
| 3,10*(0,50+0,355) |  | 2.651
| m.3.09 |  | 0
| 1,20*2,75*2 |  | 6.6
| 3,10*(0,50+0,355) |  | 2.651
| m.3.10 |  | 0
| 0,70*2,75*2 |  | 3.85
| 3,10*(0,50+0,355) |  | 2.651
| m.3.11 |  | 0
| 1,20*2,75*2 |  | 6.6
| 3,10*(0,50+0,355) |  | 2.651
| m.3.12 |  | 0
| 0,70*2,75*2 |  | 3.85
| 3,10*(0,50+0,355) |  | 2.651
| m.3.13 |  | 0
| (0,70+1,20)*2,75 |  | 5.225
| 3,10*(0,50+0,355) |  | 2.651
| m.3.17 |  | 0
| 1,20*2,75*2 |  | 6.6
| 3,10*(0,50+0,355) |  | 2.651
| m.3.18 |  | 0
| 0,70*2,75*2 |  | 3.85
| 3,10*(0,50+0,355) |  | 2.651
0
| 4.NP |  | 0
| m.4.04 |  | 0
| 5,00*(0,50+0,355) |  | 4.275
| m.4.05 |  | 0
| 3,80*(0,50+0,355) |  | 3.249
| m.4.06 |  | 0
| (2,00+1,45)*(0,50+0,355) |  | 2.95
| m.4.07 |  | 0
| 0,70*2,75*2 |  | 3.85
| 3,10*(0,50+0,355) |  | 2.651
| m.4.08 |  | 0
| (0,70+1,20)*2,75 |  | 5.225
| 3,10*(0,50+0,355) |  | 2.651
| m.4.09 |  | 0
| 0,70*2,75*2 |  | 3.85
| 3,10*(0,50+0,355) |  | 2.651
| m.4.10 |  | 0
| 1,20*2,75*2 |  | 6.6
| 3,10*(0,50+0,355) |  | 2.651
| m.4.11 |  | 0
| 0,70*2,75*2 |  | 3.85
| 3,10*(0,50+0,355) |  | 2.651
| m.4.12 |  | 0
| 1,20*2,75*2 |  | 6.6
| 3,10*(0,50+0,355) |  | 2.651
| m.4.13 |  | 0
| 0,70*2,75*2 |  | 3.85
| 3,10*(0,50+0,355) |  | 2.651
| m.4.14 |  | 0
| 1,20*2,75*2 |  | 6.6
| 3,10*(0,50+0,355) |  | 2.651
| m.4.15 |  | 0
| 0,70*2,75*2 |  | 3.85
| 3,10*(0,50+0,355) |  | 2.651
| m.4.16 |  | 0
| 0,70*2,75*2 |  | 3.85
| 3,10*(0,50+0,355) |  | 2.651
| m.4.18 |  | 0
| 0,70*2,75*2 |  | 3.85
| 3,10*(0,50+0,355) |  | 2.651
| m.4.19 |  | 0
| 1,20*2,75*2 |  | 6.6
| 3,10*(0,50+0,355) |  | 2.651
| m.4.20 |  | 0
| 0,70*2,75*2 |  | 3.85
| 3,10*(0,50+0,355) |  | 2.651
0
| 5.NP |  | 0
| m.5.02 |  | 0
| (2,00+1,45)*(0,50+0,355) |  | 2.95
| m.5.03 |  | 0
| 5,00*(0,50+0,355) |  | 4.275
| m.5.05 |  | 0
| 3,80*(0,50+0,355) |  | 3.249
| m.5.06 |  | 0
| 0,70*2,75*2 |  | 3.85
| 3,10*(0,50+0,355) |  | 2.651
| m.5.07 |  | 0
| 0,70*2,75*2 |  | 3.85
| 3,10*(0,50+0,355) |  | 2.651
| m.5.08 |  | 0
| 0,70*2,75*2 |  | 3.85
| 3,10*(0,50+0,355) |  | 2.651
| m.5.09, 5.10 |  | 0
| (0,70*3+1,20)*2,75 |  | 9.075
| 3,10*(0,50+0,355)*2 |  | 5.301
| m.5.11 |  | 0
| 1,20*2,75*2 |  | 6.6
| 3,10*(0,50+0,355) |  | 2.651
| m.5.12 |  | 0
| (0,70+1,20)*2,75 |  | 5.225
| 3,10*(0,50+0,355) |  | 2.651
| m.5.13 |  | 0
| (0,70+1,20)*2,75 |  | 5.225
| 3,10*(0,50+0,355) |  | 2.651
| m.5.14 |  | 0
| 0,70*2,75*2 |  | 3.85
| 3,10*(0,50+0,355) |  | 2.651
| m.5.16 |  | 0
| 3,10*(0,50+0,355) |  | 2.651
| m.5.17 |  | 0
| 0,70*2,75*2 |  | 3.85
| 3,10*(0,50+0,355) |  | 2.651
| m.5.18 |  | 0
| 1,20*2,75*2 |  | 6.6
| 3,10*(0,50+0,355) |  | 2.651
| m.5.19 |  | 0
| 0,70*2,75*2 |  | 3.85
| (3,90+3,45)*(0,50+0,355) |  | 6.284
0
| 6.NP |  | 0
| m.6.02 |  | 0
| (2,00+1,45)*(0,50+0,355) |  | 2.95
| m.6.04 |  | 0
| 4,15*(0,50+0,355) |  | 3.548
| m.6.05 |  | 0
| 5,00*(0,50+0,355) |  | 4.275
| m.6.06 |  | 0
| 0,70*2,75*2 |  | 3.85
| 3,10*(0,50+0,355) |  | 2.651
| m.6.07 |  | 0
| 0,70*2,75*2 |  | 3.85
| 3,10*(0,50+0,355) |  | 2.651
| m.6.08 |  | 0
| 1,20*2,75*2 |  | 6.6
| 3,10*(0,50+0,355) |  | 2.651
| m.6.09 |  | 0
| 1,20*2,75*2 |  | 6.6
| 3,10*(0,50+0,355) |  | 2.651
| m.6.10 |  | 0
| 1,20*2,75*2 |  | 6.6
| 3,10*(0,50+0,355) |  | 2.651
| m.6.11 |  | 0
| 0,70*2,75*2 |  | 3.85
| 3,10*(0,50+0,355) |  | 2.651
| m.6.12 |  | 0
| 1,20*2,75*2 |  | 6.6
| 3,10*(0,50+0,355) |  | 2.651
| m.6.13, 6.14 |  | 0
| (1,20+0,70*3)*2,75 |  | 9.075
| 3,10*(0,50+0,355)*2 |  | 5.301
| m.6.15 |  | 0
| (0,70+1,20)*2,75 |  | 5.225
| 3,10*(0,50+0,355) |  | 2.651
| m.6.16 |  | 0
| 1,20*2,75*2 |  | 6.6
| 3,10*(0,50+0,355) |  | 2.651
| m.6.18 |  | 0
| 0,70*2,75*2 |  | 3.85
| 3,10*(0,50+0,355) |  | 2.651
| m.6.19 |  | 0
| (0,70+1,20)*2,75 |  | 5.225
| 3,10*(0,50+0,355) |  | 2.651
0
0
| 7.NP |  | 0
| m.7.02 |  | 0
| (2,00+1,45)*(0,50+0,355) |  | 2.95
| m.7.03 |  | 0
| 5,00*(0,50+0,355) |  | 4.275
| m.7.04 |  | 0
| 4,15*(0,50+0,355) |  | 3.548
| m.7.05 |  | 0
| 0,70*2,75*2 |  | 3.85
| 3,10*(0,50+0,355) |  | 2.651
| m.7.06 |  | 0
| 1,20*2,75*2 |  | 6.6
| 3,10*(0,50+0,355) |  | 2.651
| m.7.07 |  | 0
| 1,20*2,75*2 |  | 6.6
| 3,10*(0,50+0,355) |  | 2.651
| m.7.08, 09 |  | 0
| (1,20*3+0,70)*2,75 |  | 11.825
| 3,10*(0,50+0,355) |  | 2.651
| m.7.10 |  | 0
| 1,20*2,75*2 |  | 6.6
| 3,10*(0,50+0,355) |  | 2.651
| m.7.11 |  | 0
| 0,70*2,75*2 |  | 3.85
| 3,10*(0,50+0,355) |  | 2.651
| m.7.12 |  | 0
| 1,20*2,75*2 |  | 6.6
| 3,10*(0,50+0,355) |  | 2.651
| m.7.13 |  | 0
| 0,70*2,75*2 |  | 3.85
| 3,10*(0,50+0,355) |  | 2.651
| m.7.14 |  | 0
| 1,20*2,75*2 |  | 6.6
| 3,10*(0,50+0,355) |  | 2.651
| m.7.15 |  | 0
| (3,90+3,45)*(0,50+0,355) |  | 6.284
| m.7.16 |  | 0
| 0,70*2,75*2 |  | 3.85
| 3,10*(0,50+0,355) |  | 2.651
| m.7.17 |  | 0
| 1,20*2,75*2 |  | 6.6
| 3,10*(0,50+0,355) |  | 2.651
| m.7.18 |  | 0
| 0,70*2,75*2 |  | 3.85
| 3,10*(0,50+0,355) |  | 2.651
0
| ostatní |  | 0
| 25,00 |  | 25
0
sst03 | Mezisoučet |  | 684.466
Použití figury:
763121467.2 | SDK předstěna z boku sloupů a v nadpraží 2x opláštěná sdk tl.12,5 mm, minerální vlna tl.75 mm, požární odolnost EI 45 DP1 | m2 | 684.466
763121760.1 | Stěrková omítka SDK stěn a předstěn | m2 | 1576.38
sst05 |  |  | 274.16
| skladba sst 05 |  | 0
0
| 2.NP |  | 0
| m.2.06 |  | 0
| 3,30*3,10 |  | 10.23
| m.2.07 |  | 0
| 4,60*3,10 |  | 14.26
| m.2.16 |  | 0
| 4,60*3,10 |  | 14.26
0
| 3.NP |  | 0
| m.3.03b |  | 0
| 3,30*3,10 |  | 10.23
| m.3.04 |  | 0
| 4,60*3,10 |  | 14.26
| m.3.13 |  | 0
| 4,60*3,10 |  | 14.26
0
| 4.NP |  | 0
| m.4.05 |  | 0
| 3,30*3,10 |  | 10.23
| m.4.07 |  | 0
| 4,60*3,10 |  | 14.26
| m.4.16 |  | 0
| 4,60*3,10 |  | 14.26
0
| 5.NP |  | 0
| m.5.05 |  | 0
| 3,30*3,10 |  | 10.23
| m.5.06 |  | 0
| 4,60*3,10 |  | 14.26
| m.5.14 |  | 0
| 4,60*3,10 |  | 14.26
| M.5.16 |  | 0
| 4,30*3,10 |  | 13.33
0
| 6.NP |  | 0
| m.6.04 |  | 0
| 3,30*3,10 |  | 10.23
| m.6.06 |  | 0
| 4,60*3,10 |  | 14.26
| m.6.15 |  | 0
| 4,60*3,10 |  | 14.26
0
| 7.NP |  | 0
| m.7.04 |  | 0
| 3,30*3,10 |  | 10.23
| m.7.05 |  | 0
| 4,60*3,10 |  | 14.26
| m.7.14 |  | 0
| 4,60*3,10 |  | 14.26
| M.7.15 |  | 0
| 4,30*3,10 |  | 13.33
0
| ostatní |  | 0
| 15,00 |  | 15
0
sst05 | Mezisoučet |  | 274.16
Použití figury:
763121467.3 | SDK předstěna 2x opláštěná sdk tl.12,5 mm, minerální vlna tl.50 mm, požární odolnost EI 45 DP1 | m2 | 274.16
763121760.1 | Stěrková omítka SDK stěn a předstěn | m2 | 1576.38
strechaS1a |  |  | 190.473
| skladba S1* |  | 0
| plochy dle digi měření |  | 0
| střecha nad 7.NP - vodorovná plocha |  | 0
| 38,20+111,60 |  | 149.8
| vytažení na atiku |  | 0
| (2,15+10,60+3,50)*0,85 |  | 13.813
| (10,50*2+10,60)*0,85 |  | 26.86
strechaS1a | Mezisoučet |  | 190.473
Použití figury:
712391171 | Provedení povlakové krytiny střech do 10° podkladní textilní vrstvy | m2 | 509.921
712391172 | Provedení povlakové krytiny střech do 10° ochranné textilní vrstvy | m2 | 509.921
712771221 | Provedení drenážní vrstvy vegetační střechy z plastových nopových fólií výšky nopů do 25 mm do 5° | m2 | 509.921
strechaS3 |  |  | 319.448
0
| skladba S3 |  | 0
| plochy dle digi měření |  | 0
| střecha nad 1.NP - vodorovná plocha |  | 0
| 250,60 |  | 250.6
| vytažení krytiny na atiku a zdivo střechy nad 1.NP - svislá plocha |  | 0
| (32,00+14,95+6,90+9,30+14,30+0,30+10,65+5,75)*0,65 |  | 61.198
| vytažení střechy nad 1.NP na vyvýšenou část (osa 9) - svislá plocha |  | 0
| 5,10*3*0,50 |  | 7.65
strechaS3 | Mezisoučet |  | 319.448
Použití figury:
712391171 | Provedení povlakové krytiny střech do 10° podkladní textilní vrstvy | m2 | 509.921
712391172 | Provedení povlakové krytiny střech do 10° ochranné textilní vrstvy | m2 | 509.921
712771221 | Provedení drenážní vrstvy vegetační střechy z plastových nopových fólií výšky nopů do 25 mm do 5° | m2 | 509.921
substratS1zelena |  |  | 149.8
| skladba S1* |  | 0
| plochy dle digi měření |  | 0
| střecha nad 7.NP - vodorovná plocha |  | 0
| 38,20+111,60 |  | 149.8
substratS1zelena | Mezisoučet |  | 149.8
Použití figury:
712771401 | Provedení vegetační vrstvy ze substrátu tloušťky do 100 mm vegetační střechy sklon do 5° | m2 | 400.4
712771521 | Položení vegetační nebo trávníkové rohože vegetační střechy sklon do 5° | m2 | 400.4
10321225.1 | substrát vegetačních střech extenzivní | m3 | 24.024
69334504.1 | předpěstovaná vegetační rohož | m2 | 440.44
substratS3 |  |  | 250.6
0
| skladba S3 |  | 0
| plochy dle digi měření |  | 0
| střecha nad 1.NP - vodorovná plocha |  | 0
| 250,60 |  | 250.6
substratS3 | Mezisoučet |  | 250.6
Použití figury:
712771401 | Provedení vegetační vrstvy ze substrátu tloušťky do 100 mm vegetační střechy sklon do 5° | m2 | 400.4
712771521 | Položení vegetační nebo trávníkové rohože vegetační střechy sklon do 5° | m2 | 400.4
10321225.1 | substrát vegetačních střech extenzivní | m3 | 24.024
69334504.1 | předpěstovaná vegetační rohož | m2 | 440.44
sut |  |  | 809.988
| celková hmotnost suti |  | 0
| 809,988 |  | 809.988
sut | Mezisoučet |  | 809.988
vytazeniasfaltu |  |  | 218.893
| skladby S1, S1*, S2, S3, S4 |  | 0
| atika střechy nad 7.NP - svislá plocha |  | 0
| (6,30+8,45+5,80+0,50+10,65+0,30+14,30+10,60+35,80+10,60+2,15)*1,00 |  | 105.45
| vytažení na zdivo nástavby |  | 0
| (6,85+4,50)*2*0,50 |  | 11.35
| vytažení na střešní výlez, popř. jiné střešní prvky |  | 0
| 10,00*0,50 |  | 5
| vytažení krytiny na atiku a zdivo střechy nad 1.NP - svislá plocha |  | 0
| (32,00+14,95+6,90+9,30+14,30+0,30+10,65+5,75)*0,95 |  | 89.443
| vytažení střechy nad 1.NP na vyvýšenou část (osa 9) - svislá plocha |  | 0
| 5,10*3*0,50 |  | 7.65
vytazeniasfaltu | Mezisoučet |  | 218.893
Použití figury:
712811101 | Provedení povlakové krytiny vytažením na konstrukce za studena nátěrem penetračním | m2 | 218.893
712841559 | Provedení povlakové krytiny vytažením na konstrukce pásy přitavením NAIP | m2 | 218.893
zasyp |  |  | 120.878
| využití zeminy vytěžené v rámci hlavního objektu a objektu venkovních úprav |  | 0
| zásyp výkopu kolem objektu po provedení izolace |  | 0
| (5,95+3,00+1,10+0,85+6,55+2,35+3,40+15,20+11,90+1,80+5,70)*0,60*0,90 |  | 31.212
0
| zásyp jam po anglických dvorcích |  | 0
| 6,40*0,85*1,75 |  | 9.52
| 3,80*0,85*1,75 |  | 5.653
| 14,10*0,85*1,75 |  | 20.974
| 14,70*0,85*1,75 |  | 21.866
| 3,80*0,85*1,75 |  | 5.653
0
| zásyp po osazení angl.dvorků, řez B-B |  | 0
| 2,00*1,75*2,00*5 |  | 35
| odečet objemu nových anglických dvorků s nástavci |  | 0
| -1,50*2,00*0,60*5 |  | -9
zasyp | Mezisoučet |  | 120.878
01/ 2 | Venkovní úpravy
bedschodiste |  |  | 2.11
| 1,80*0,90/2 |  | 0.81
| 1,30*0,20*5 |  | 1.3
bedschodiste | Mezisoučet |  | 2.11
Použití figury:
433351131 | Zřízení bednění schodnic přímočarých schodišť v do 4 m | m2 | 2.11
433351132 | Odstranění bednění schodnic přímočarých schodišť v do 4 m | m2 | 2.11
cistasut |  |  | 232.344
| předpoklad 75% suti |  | 0
| sut*0.75 |  | 232.344
cistasut | Mezisoučet |  | 232.344
Použití figury:
997013603.1 | Poplatek za uložení na skládce, popř. za recyklaci čistého tříděného stavebního odpadu (cihly, beton, kamenivo, škvára apod.) | t | 232.344
997013631.1 | Poplatek za uložení na skládce směsného stavebního odpadu | t | 77.448
dmtboletickych |  |  | 1766.6
drenaztrvala |  |  | 176.8
izolace |  |  | 1
mazanina120 |  |  | 5.352
| oprava betonu po bourání venkovní rampy |  | 0
| (7,70*5,10+4,10*1,30)*0,12 |  | 5.352
mazanina120 | Mezisoučet |  | 5.352
Použití figury:
631311224 | Mazanina tl do 120 mm z betonu prostého se zvýšenými nároky na prostředí tř. C 25/30 | m3 | 5.352
631319173 | Příplatek k mazanině tl do 120 mm za stržení povrchu spodní vrstvy před vložením výztuže | m3 | 5.352
objemprozasyp |  |  | 39.912
| přemístění vyhloubené zeminy potřebné pro zásyp |  | 0
| celkový objem zásypu v rozpočtu hlavního objektu |  | 0
| 120,878 |  | 120.878
| odečet objemu zeminy přemístěného pro zásypy v rámci hlavního objektu |  | 0
| -80,966 |  | -80.966
objemprozasyp | Mezisoučet |  | 39.912
Použití figury:
162211321.1 | Vodorovné přemístění výkopku v prostoru staveniště | m3 | 39.912
162751117.1 | Vodorovné přemístění výkopku/sypaniny z horniny třídy těžitelnosti I, skupiny 1 až 3 na skládku zajištěnou zhotovitelem | m3 | 13.371
171201221 | Poplatek za uložení na skládce (skládkovné) zeminy a kamení kód odpadu 17 05 04 | t | 144.193
171251201 | Uložení sypaniny na skládky nebo meziskládky | m3 | 80.107
odkop |  |  | 95.672
| odstranění potřebné tloušťky zeminy v místě jednotlivých bouraných zpevněných ploch dle situace příprava území |  | 0
| 94,02*0,15 |  | 14.103
| 32,01*0,15 |  | 4.802
| 35,84*0,15 |  | 5.376
| 132,37*0,15 |  | 19.856
| 150,16*0,15 |  | 22.524
| odstranění potřebné tloušťky zeminy v místě stávajících nezpevněných ploch dle situace příprava území |  | 0
| 2,95*0,25 |  | 0.738
| 97,38*0,25 |  | 24.345
| 15,71*0,25 |  | 3.928
odkop | Mezisoučet |  | 95.672
Použití figury:
122251102 | Odkopávky a prokopávky nezapažené v hornině třídy těžitelnosti I, skupiny 3 objem do 50 m3 strojně | m3 | 47.836
122351102 | Odkopávky a prokopávky nezapažené v hornině třídy těžitelnosti II, skupiny 4 objem do 50 m3 strojně | m3 | 38.269
122551101 | Odkopávky a prokopávky nezapažené v hornině třídy těžitelnosti III, skupiny 6 objem do 20 m3 strojně | m3 | 9.567
162751117.1 | Vodorovné přemístění výkopku/sypaniny z horniny třídy těžitelnosti I, skupiny 1 až 3 na skládku zajištěnou zhotovitelem | m3 | 13.371
162751137 | Vodorovné přemístění výkopku/sypaniny z horniny třídy těžitelnosti II, skupiny 4 a 5 na skládku zajištěnou zhotovitelem | m3 | 57.169
162751157.1 | Vodorovné přemístění výkopku/sypaniny z horniny třídy těžitelnosti III, skupiny 6 a 7 na skládku zajištěnou zhotovitelem | m3 | 9.567
171201221 | Poplatek za uložení na skládce (skládkovné) zeminy a kamení kód odpadu 17 05 04 | t | 144.193
171251201 | Uložení sypaniny na skládky nebo meziskládky | m3 | 80.107
r8003 |  |  | 5.447
| rýha pro drenáž a šachtu |  | 0
| 5,00*0,15*0,15 |  | 0.113
| 0,40*0,40*0,50 |  | 0.08
| rýha pro dešťovou kanalizaci u vstupu vedoucí do záhonu |  | 0
| 6,00*0,40*0,30 |  | 0.72
| výkop pro patky vlajkových stožárů |  | 0
| 0,60*0,60*1,30*3 |  | 1.404
| výkop pro patky brány a branky |  | 0
| 0,30*0,30*1,00*4 |  | 0.36
| výkop pro patky stojanů na kola |  | 0
| 0,30*0,30*0,65*2*2 |  | 0.234
| pro základové pasy schodiště |  | 0
| (1,35+1,50)*2*0,30*0,80 |  | 1.368
| pro základové pasy přibetonávky |  | 0
| (4,10+3,20)*0,20*0,80 |  | 1.168
r8003 | Mezisoučet |  | 5.447
Použití figury:
132212111 | Hloubení rýh š do 800 mm v soudržných horninách třídy těžitelnosti I, skupiny 3 ručně | m3 | 5.447
162751117.1 | Vodorovné přemístění výkopku/sypaniny z horniny třídy těžitelnosti I, skupiny 1 až 3 na skládku zajištěnou zhotovitelem | m3 | 13.371
171201221 | Poplatek za uložení na skládce (skládkovné) zeminy a kamení kód odpadu 17 05 04 | t | 144.193
171251201 | Uložení sypaniny na skládky nebo meziskládky | m3 | 80.107
r8003_1 |  |  | 45.966
r8004 |  |  | 18.9
| rýha pro drenáž |  | 0
| 45,00*0,60*0,70 |  | 18.9
r8004 | Mezisoučet |  | 18.9
Použití figury:
132354101 | Hloubení rýh zapažených š do 800 mm v hornině třídy těžitelnosti II, skupiny 4 objem do 20 m3 strojně | m3 | 18.9
162751137 | Vodorovné přemístění výkopku/sypaniny z horniny třídy těžitelnosti II, skupiny 4 a 5 na skládku zajištěnou zhotovitelem | m3 | 57.169
171201221 | Poplatek za uložení na skládce (skládkovné) zeminy a kamení kód odpadu 17 05 04 | t | 144.193
171251201 | Uložení sypaniny na skládky nebo meziskládky | m3 | 80.107
skladbaA |  |  | 79.7
| skladba ozn.A na architektonické situaci |  | 0
| plocha dle digi měření |  | 0
| 79,70 |  | 79.7
skladbaA | Mezisoučet |  | 79.7
Použití figury:
591211111 | Kladení dlažby z kostek drobných z kamene do lože z kameniva těženého tl 50 mm | m2 | 79.7
181951114.1 | Úprava terénu vyrovnáním výškovýh rozdílů se zhutněním | m2 | 755.401
564751111 | Podklad z kameniva hrubého drceného vel. 32-63 mm tl 150 mm | m2 | 498.401
564952111 | Podklad z mechanicky zpevněného kameniva MZK tl 150 mm | m2 | 498.401
58381330.3 | kostka dlažební pyroxenicko-amfibolický dolerit, nazelenale tmavošedá, vel. 60 x 60 mm, tloušťka: 60 mm, horní hrana štípaná, boky řezané | m2 | 81.294
skladbaB |  |  | 276.7
| položka vč.lože ze štěrkodrti |  | 0
| skladba B dle architektonické situace |  | 0
| plocha dle digi měření |  | 0
| 276,70 |  | 276.7
skladbaB | Mezisoučet |  | 276.7
Použití figury:
596211121 | Kladení zámkové dlažby komunikací pro pěší tl 60 mm skupiny B pl do 100 m2 | m2 | 276.7
181951114.1 | Úprava terénu vyrovnáním výškovýh rozdílů se zhutněním | m2 | 755.401
564751111 | Podklad z kameniva hrubého drceného vel. 32-63 mm tl 150 mm | m2 | 498.401
564952111 | Podklad z mechanicky zpevněného kameniva MZK tl 150 mm | m2 | 498.401
59245012.1 | dlažba zámková tl.60mm, formát "kost" | m2 | 221.041
skladbaC |  |  | 95.7
| skladba C dle architektonické situace |  | 0
| plocha dle digi měření |  | 0
| 95,70 |  | 95.7
skladbaC | Mezisoučet |  | 95.7
Použití figury:
591211111.1 | Vějířové kladení dlažby z kostek z kamene do lože ze štěrkodrti | m2 | 95.7
181951114.1 | Úprava terénu vyrovnáním výškovýh rozdílů se zhutněním | m2 | 755.401
564751111 | Podklad z kameniva hrubého drceného vel. 32-63 mm tl 150 mm | m2 | 498.401
564952111 | Podklad z mechanicky zpevněného kameniva MZK tl 150 mm | m2 | 498.401
58381007.1 | kostka dlažební pyroxenicko-amfibolický dolerit; nazelenale tmavošedá, štípaná 80-100 mm; tloušťka 100 mm | m2 | 97.614
skladbaD |  |  | 30.761
| skladba ozn.D na architektonické situaci |  | 0
| plocha dle digi měření |  | 0
| okapový chodník |  | 0
| (5,30+2,00+0,80)*0,30 |  | 2.43
| 2,80*0,30 |  | 0.84
| (1,30+37,00+1,95+7,60+16,00)*0,30 |  | 19.155
| 0,72*0,30 |  | 0.216
| přístupová plocha ve dvoře navazující na okapový chodník |  | 0
| 5,80*1,40 |  | 8.12
skladbaD | Mezisoučet |  | 30.761
Použití figury:
596811530.1 | Kladení dlažby kamenného lemu do lože ze štěrkodrti | m2 | 30.761
181951114.1 | Úprava terénu vyrovnáním výškovýh rozdílů se zhutněním | m2 | 755.401
564751111 | Podklad z kameniva hrubého drceného vel. 32-63 mm tl 150 mm | m2 | 498.401
564952111 | Podklad z mechanicky zpevněného kameniva MZK tl 150 mm | m2 | 498.401
58381330.1 | kamenná dlažba pyroxenicko-amfibolický dolerit, nazelenale tmavošedá, vel.300 x 450-700 mm, tloušťka 80 mm, všechny strany řezané, horní líc tryskaný | m2 | 33.837
skladbaE |  |  | 15.54
| skladba ozn.E na architektonické situaci |  | 0
| 2,10*3,50 |  | 7.35
| 2,10*3,90 |  | 8.19
skladbaE | Mezisoučet |  | 15.54
Použití figury:
596811530.2 | Kladení dlažby z kamene nástupných ploch u vstupu vč. betonového lože tl. 100 mm | m2 | 15.54
181951114.1 | Úprava terénu vyrovnáním výškovýh rozdílů se zhutněním | m2 | 755.401
564751111 | Podklad z kameniva hrubého drceného vel. 32-63 mm tl 150 mm | m2 | 498.401
564952111 | Podklad z mechanicky zpevněného kameniva MZK tl 150 mm | m2 | 498.401
58381330.2 | kamenná dlažba pyroxenicko-amfibolický dolerit, nazelenale tmavošedá, desky rozměrů dle výkresu, tloušťka 100 mm, všechny strany řezané, horní líc tryskaný | m2 | 17.094
skladbaF |  |  | 253
| skladba F dle architektonické situace |  | 0
| dle digi měření |  | 0
| 13,00+190,00 |  | 203
| ostatní drobné plochy |  | 0
| 50,00 |  | 50
skladbaF | Mezisoučet |  | 253
Použití figury:
181411131 | Založení parkového trávníku výsevem plochy do 1000 m2 v rovině a ve svahu do 1:5 | m2 | 253
181311103 | Rozprostření ornice tl vrstvy do 200 mm v rovině nebo ve svahu do 1:5 ručně | m2 | 253
181951114.1 | Úprava terénu vyrovnáním výškovýh rozdílů se zhutněním | m2 | 755.401
182303111.1 | Doplnění zeminy nebo substrátu na travnatých plochách tl 100 mm rovina v rovinně a svahu do 1:5 | m2 | 253
00572410.1 | osivo směs travní | kg | 7.59
10364101 | zemina pro terénní úpravy - ornice | t | 91.08
10371500.1 | substrát pro trávníky | m3 | 25.3
skladbaG |  |  | 4
| skladba G dle architektonické situace |  | 0
| 9 ks/m2 dle "Výpis výrobků a jinde nespecifikovaných materiálů" |  | 0
| 1,00*4,00 |  | 4
skladbaG | Mezisoučet |  | 4
Použití figury:
183211300.1 | Zasazení a dodávka podrostu Vinca minor Alba (barvínek) | m2 | 4
181951114.1 | Úprava terénu vyrovnáním výškovýh rozdílů se zhutněním | m2 | 755.401
182303111.5 | Doplnění zeminy nebo substrátu na travnatých plochách tl 500 mm rovina v rovinně a svahu do 1:5 | m2 | 4
184911311.1 | Položení geotextilie | m2 | 4
184911421 | Mulčování rostlin kůrou tl. do 0,1 m v rovině a svahu do 1:5 | m2 | 4
10371500.5 | substrát pro výsadbu | m3 | 2
10391100 | kůra mulčovací VL | m3 | 0.4
sklo |  |  | 1
srot |  |  | 1
sut |  |  | 309.792
| celková hmotnost suti |  | 0
| 309.792 |  | 309.792
sut | Mezisoučet |  | 309.792
Použití figury:
997013631.1 | Poplatek za uložení na skládce směsného stavebního odpadu | t | 77.448
997013603.1 | Poplatek za uložení na skládce, popř. za recyklaci čistého tříděného stavebního odpadu (cihly, beton, kamenivo, škvára apod.) | t | 232.344
zasyp |  |  | 94.878