## Rekapitulace
Firma: Jan Maděra
Soupis objektů s DPH
Stavba: 25032022 - HŘIŠTĚ A OKOLÍ V ULICI KROPÁČKOVA
Varianta: ZŘ - Základní řešení
| Odbytová cena: | 0
| OC+DPH: | 0
Objekt | Popis | OC | DPH | OC+DPH
000 | VEDLEJŠÍ ROZPOČTOVÉ NÁKLADY | 0 | 0 | 0
121 | CHODNÍK A KONTEJNEROVÉ STÁNÍ | 0 | 0 | 0
151 | HŘIŠTĚ | 0 | 0 | 0

## 000
ASPE10 |  |  |  | Firma: Jan Maděra | [5 empty] | 3
|  |  |  | Příloha k formuláři pro ocenění nabídky |  |  |  |  | 0 | 3
S | Stavba: | 25032022 |  | HŘIŠTĚ A OKOLÍ V ULICI KROPÁČKOVA |  |  | 000 | 0 | 0,00 | 2
O | Rozpočet: | 000 |  | VEDLEJŠÍ ROZPOČTOVÉ NÁKLADY |  |  |  |  | 15,00 | 2
Typ | Poř. číslo | Kód položky | Varianta: | Název položky | MJ | Množství | Cena |  | 21,00 | 2
[7 empty] | Jednotková | Celkem
0 | 1 | 2 | 3 | 4 | 5 | 6 | 9 | 10
SD |  | 0 |  | Všeobecné konstrukce a práce |  |  |  | 0 | 0 |  | 0 | 0
P | 1 | 02720 |  | POMOC PRÁCE ZŘÍZ NEBO ZAJIŠŤ REGULACI A OCHRANU DOPRAVY | KPL | 1 | 0 | 0 | 0 | 2
PP |  |  |  | položka zahrnuje dopravně inženýrská opatření v průběhu celé stavby (dle schváleného plánu ZOV, DIO a vyjádření DI PČR), zahrnuje pronájem dopravního znační - tzn. osazení, přesuny a odvoz provizorního dopravního značení. Zahrnuje dočasné dopravní značení, semafory, dopravní zařízení (např citybloky, provizorní betonová a ocelová svodidla, světelné výstražné zařízení atd.) oplocení a všechny související práce po dobu trvání stavby. Zahrnuje přesun betonových svodidel a úpravu DZ ve všech etapách výstavby, vč. bet.sv. u mostů. Součástí položky je i údržba a péče o dopravně inženýrská opatření v průběhu celé stavby. Součástí položky je vyřízení DIR včetně jeho projednání.
VV |  |  |  | 1=1,000 [A]
TS |  |  |  | zahrnuje veškeré náklady spojené s objednatelem požadovanými zařízeními
P | 2 | 02910 | 1 | OSTATNÍ POŽADAVKY - ZEMĚMĚŘIČSKÁ MĚŘENÍ | KPL | 1 | 0 | 0 | 0 | 2
PP |  |  |  | Geodetická činnost v průběhu provádění stavebních prací (geodet zhotovitele stavby) včetně vytyčení stavby a skutečného zjištění průběhu inženýrských sítí. Součástí je vybudování potřebné vytyčovací sítě.
VV |  |  |  | 1=1,000 [A]
TS |  |  |  | zahrnuje veškeré náklady spojené s objednatelem požadovanými pracemi, - pro stanovení orientační investorské ceny určete jednotkovou cenu jako 1% odhadované ceny stavby
P | 3 | 02910 | 2 | OSTATNÍ POŽADAVKY - ZEMĚMĚŘIČSKÁ MĚŘENÍ | KPL | 1 | 0 | 0 | 0 | 2
PP |  |  |  | Geodetické zaměření skutečného provedení stavby vložené na podkladu katastrální mapy
VV |  |  |  | 1=1,000 [A]
TS |  |  |  | zahrnuje veškeré náklady spojené s objednatelem požadovanými pracemi, - pro stanovení orientační investorské ceny určete jednotkovou cenu jako 1% odhadované ceny stavby
P | 4 | 02920 |  | OSTATNÍ POŽADAVKY - OCHRANA ŽIVOTNÍHO PROSTŘEDÍ | KPL | 1 | 0 | 0 | 0 | 2
PP |  |  |  | Náklady na zvýšenou pracnost. Ochrana stromů Část stromů budou zachovány původní, výška silnice nebude navýšena – práce v okolí stromů budou prováděny s maximální pečlivostí, aby nedošlo k jejich poškození. Ve vzdálenosti 1,0m od stromu výkopy ručně a ctít kořeny – nepoškodit !! 5 stromů
VV |  |  |  | 1=1,000 [A]
TS |  |  |  | zahrnuje veškeré náklady spojené s objednatelem požadovanými pracemi
P | 5 | 02943 |  | OSTATNÍ POŽADAVKY - VYPRACOVÁNÍ RDS | KPL | 1 | 0 | 0 | 0 | 2
PP |  |  |  | Realizační dokumentace stavby (dále jen „RDS“) dle kap. 10 Směrnice pro dokumentaci staveb pozemních komunikací (SDS PK) (8/2017), vč. dodatku č. 1 (4/2018) a dodatku č. 2 (5/2019). V rozsahu dle Technických kvalitativních podmínek pro dokumentaci staveb pozemních komunikací (TKP-D). Součástí je předání dokumentace v tištěné podobě (2 paré) a předání 1 x v elektronické podobě (rozsah a uspořádání odpovídající podobě tištěné) v uzavřeném (PDF) a otevřeném formátu (DWG, XLS, DOC, apod.). Předpoklad 1,5% celkové ceny
VV |  |  |  | 1=1,000 [A]
TS |  |  |  | zahrnuje veškeré náklady spojené s objednatelem požadovanými pracemi
P | 6 | 02944 |  | OSTAT POŽADAVKY - DOKUMENTACE SKUTEČ PROVEDENÍ V DIGIT FORMĚ | KPL | 1 | 0 | 0 | 0 | 2
PP |  |  |  | Dokumentace skutečného provedení stavby ve smyslu § 125 odst. 6 stavebního zákona, dle kap. 11 Směrnice pro dokumentaci staveb pozemních komunikací (8/2017), vč. dodatku č. 1 (4/2018) a dodatku č. 2 (5/2019) v rozsahu dle kap. 6 Technických kvalitativních podmínek pro dokumentaci staveb pozemních komunikací (TKP-D) (8/2006), příloha č. 6. Součástí je předání dokumentace v tištěné podobě (3 paré) a předání 1 x v digitální podobě (rozsah a uspořádání odpovídající podobě tištěné) v uzavřeném (PDF) a otevřeném formátu (DWG, XLS, DOC, apod.). Předpoklad 1,5% celkové ceny
VV |  |  |  | 1=1,000 [A]
TS |  |  |  | zahrnuje veškeré náklady spojené s objednatelem požadovanými pracemi
P | 7 | 03100 |  | ZAŘÍZENÍ STAVENIŠTĚ - ZŘÍZENÍ, PROVOZ, DEMONTÁŽ | KPL | 1 | 0 | 0 | 0 | 2
PP |  |  |  | Položka zahrnuje např. náklady spojené se staveništními komunikacemi, oplocením staveniště, vstupem a vjezdem na zařízení staveniště, staveništní přípojky vody, kanalizace, elektrické energie, zajištění dodávky elektrické energie, rozvody médií po stavbě včetně vyvolaných přeložek sítí a s tím spojených nákladů s odstávkou a zabezpečení stávajících IS proti poškození, kancelářské plochy pro potřeby zhotovitele a zástupce investora, sociální zařízení, zajištění skladovacích ploch a prostor pro potřeby stavby. Komplexní ostrahu a zabezpečení staveniště. Monitoring vlivu stavby na okolní prostředí (hluk, prašnost, doprava). Poplatky a náklady spojené se záborem veřejného prostranství a s tím související dopravní značení a zabezpečení pracoviště. Poplatky a náklady za spotřebované energie, plyn a vodu atd. v době výstavby až do předání díla . Zajištění údržby veřejných komunikací a komunikací pro pěší v průběhu celé stavby - ZÁBRANY, NEBO MOBILNÍ OPLOCENÍ , včetně případné zimní údržby.
VV |  |  |  | 1=1,000 [A]
TS |  |  |  | zahrnuje objednatelem povolené náklady na pořízení (event. pronájem), provozování, udržování a likvidaci zhotovitelova zařízení
P | 8 | 03730 |  | POMOC PRÁCE ZAJIŠŤ NEBO ZŘÍZ OCHRANU INŽENÝRSKÝCH SÍTÍ | KPL | 1 | 0 | 0 | 0 | 2
PP |  |  |  | Ochrana a vytyčení stávajících IS a to včetně veškerých poplatků Náklady na ztížené výkopy a manipulace v ochranných pásmech těchto sítí pol dále obsahuje zajištění souhlasu se stavbou jednotlivých správců ke kolaudaci . Zhotovitel se bude řídit podmínkami správců sítí uvedenými v příloze E.
VV |  |  |  | 1=1,000 [A]
TS |  |  |  | zahrnuje objednatelem povolené náklady na požadovaná zařízení zhotovitele
SD |  | 1 |  | Zemní práce |  |  |  | 0 | 0 |  | 0 | 0
P | 9 | 11120 |  | ODSTRANĚNÍ KŘOVIN | M2 | 17 | 0 | 0 | 0 | 2
PP |  |  |  | Všeobecné práce zahrnuty ve vedlejších rozpočtových nákladech. Před zahájením stavby bude na p.p.č 2031/2 provedení odstranění 17,0m2 křovin . Větve a keře budou naštěpkovány , kmeny budou nasortovány a nabídnuty Investorovi . V případě, že Investor neprojeví zájem , bude dřevní hmota zhotovitelem zlikvidována (prodána, nebo skládkována) . Pařezy budou odvezeny na skládku. Skládkovné pařezů a příp dřevní hmoty je součástí položky a není vykazováno zvlášť.
VV |  |  |  | 17=17,000 [A]
TS |  |  |  | odstranění křovin a stromů do průměru 100 mm doprava dřevin bez ohledu na vzdálenost spálení na hromadách nebo štěpkování
P | 10 | 112018 |  | KÁCENÍ STROMŮ D KMENE DO 0,5M S ODSTRANĚNÍM PAŘEZŮ, ODVOZ DO 20KM | KUS | 5 | 0 | 0 | 0 | 2
PP |  |  |  | Všeobecné práce zahrnuty ve vedlejších rozpočtových nákladech. Před zahájením stavby bylo v rámci ETAPY I. na p.p.č 2031/2 provedeno kácení 5,0 ks stávajících stromů do prům 0,2-0,5m (bříza 0,3 / 5,00 m, dvojitá bříza 2 x 0,3 / 5,00 m, jíva 0,5 / 8,00 m, jasan 0,2 / 3,00 m, jasan 0,2 / 3,00 m) s vytržením pařezů. (3,0 kusy +1 dvoják do pr. 0,5m ) . Pařezy budou odvezeny na skládku. Skládkovné pařezů a příp dřevní hmoty je součástí položky a není vykazováno zvlášť.
VV |  |  |  | 3+2=5,000 [A]
TS |  |  |  | Odstranění pařezů se měří v [ks] vytrhaných nebo vykopaných pařezů a zahrnuje zejména: - vytrhání nebo vykopání pařezů - veškeré zemní práce spojené s odstraněním pařezů - dopravu a uložení pařezů, případně další práce s nimi dle pokynů zadávací dokumentace - zásyp jam po pařezech
P | 11 | 112028 |  | KÁCENÍ STROMŮ D KMENE DO 0,9M S ODSTRANĚNÍM PAŘEZŮ, ODVOZ DO 20KM | KUS | 1 | 0 | 0 | 0 | 2
PP |  |  |  | Všeobecné práce zahrnuty ve vedlejších rozpočtových nákladech. Před zahájením stavby bylo v rámci ETAPY I. na p.p.č 2031/2 provedeno kácení 1,0 ks stávajících stromů do prům. 0,7m) . Pařezy budou odvezeny na skládku. Skládkovné pařezů a příp dřevní hmoty je součástí položky a není vykazováno zvlášť.
VV |  |  |  | 1=1,000 [A]
TS |  |  |  | Odstranění pařezů se měří v [ks] vytrhaných nebo vykopaných pařezů a zahrnuje zejména: - vytrhání nebo vykopání pařezů - veškeré zemní práce spojené s odstraněním pařezů - dopravu a uložení pařezů, případně další práce s nimi dle pokynů zadávací dokumentace - zásyp jam po pařezech
SD |  | 7 |  | Přidružená stavební výroba |  |  |  | 0 | 0 |  | 0 | 0
P | 12 | 742P17 |  | VYHLEDÁNÍ STÁVAJÍCÍHO KABELU (MĚŘENÍ, SONDA) | KUS | 10 | 0 | 0 | 0 | 2
PP |  |  |  | Před zahájením stavby bude provedeno vytyčení sítí a v kolizních místech provedeno 10 kusů ručně kopaných sond k ověření polohy
VV |  |  |  | 10=10,000 [A]
TS |  |  |  | 1. Položka obsahuje: – vyhledání stávajícího kabelu vn/nn v obvodu žel. stanice, na trati vč. výkopu sondy a veškerého příslušenství 2. Položka neobsahuje: X 3. Způsob měření: Udává se počet kusů kompletní konstrukce nebo práce.

## 121
ASPE10 |  |  |  | Firma: Jan Maděra | [5 empty] | 3
|  |  |  | Příloha k formuláři pro ocenění nabídky |  |  |  |  | 0 | 3
S | Stavba: | 25032022 |  | HŘIŠTĚ A OKOLÍ V ULICI KROPÁČKOVA |  |  | 121 | 0 | 0,00 | 2
O | Rozpočet: | 121 |  | CHODNÍK A KONTEJNEROVÉ STÁNÍ |  |  |  |  | 15,00 | 2
Typ | Poř. číslo | Kód položky | Varianta: | Název položky | MJ | Množství | Cena |  | 21,00 | 2
[7 empty] | Jednotková | Celkem
0 | 1 | 2 | 3 | 4 | 5 | 6 | 9 | 10
SD |  | 0 |  | Všeobecné konstrukce a práce |  |  |  | 0 | 0 |  | 0 | 0
P | 1 | 015111 |  | POPLATKY ZA LIKVIDACI ODPADŮ NEKONTAMINOVANÝCH - 17 05 04 VYTĚŽENÉ ZEMINY A HORNINY - I. TŘÍDA TĚŽITELNOSTI | T | 75.6 | 0 | 0 | 0 | 2
PP |  |  |  | z pol 132738 hmotnost 2,1t/m3
VV |  |  |  | (36)*2,1=75,600 [A]
TS |  |  |  | 1. Položka obsahuje: – veškeré poplatky provozovateli skládky, recyklační linky nebo jiného zařízení na zpracování nebo likvidaci odpadů související s převzetím, uložením, zpracováním nebo likvidací odpadu 2. Položka neobsahuje: – náklady spojené s dopravou odpadu z místa stavby na místo převzetí provozovatelem skládky, recyklační linky nebo jiného zařízení na zpracování nebo likvidaci odpadů 3. Způsob měření: Tunou se rozumí hmotnost odpadu vytříděného v souladu se zákonem č. 541/2020 Sb., o nakládání s odpady, v platném znění.
P | 2 | 015130 |  | POPLATKY ZA LIKVIDACI ODPADŮ NEKONTAMINOVANÝCH - 17 03 02 VYBOURANÝ ASFALTOVÝ BETON BEZ DEHTU | T | 26.95 | 0 | 0 | 0 | 2
PP |  |  |  | skládkovné z pol 113728 hmotnost 2,45t/m3
VV |  |  |  | 11*2,45=26,950 [A]
TS |  |  |  | 1. Položka obsahuje: – veškeré poplatky provozovateli skládky, recyklační linky nebo jiného zařízení na zpracování nebo likvidaci odpadů související s převzetím, uložením, zpracováním nebo likvidací odpadu 2. Položka neobsahuje: – náklady spojené s dopravou odpadu z místa stavby na místo převzetí provozovatelem skládky, recyklační linky nebo jiného zařízení na zpracování nebo likvidaci odpadů 3. Způsob měření: Tunou se rozumí hmotnost odpadu vytříděného v souladu se zákonem č. 541/2020 Sb., o nakládání s odpady, v platném znění.
P | 3 | 015140 |  | POPLATKY ZA LIKVIDACI ODPADŮ NEKONTAMINOVANÝCH - 17 01 01 BETON Z DEMOLIC OBJEKTŮ, ZÁKLADŮ TV | T | 17.5 | 0 | 0 | 0 | 2
PP |  |  |  | skládkovné z pol 113524 + 966158 hmotnost 2,5t/m3
VV |  |  |  | (5+2)*2,5=17,500 [A]
TS |  |  |  | 1. Položka obsahuje: – veškeré poplatky provozovateli skládky, recyklační linky nebo jiného zařízení na zpracování nebo likvidaci odpadů související s převzetím, uložením, zpracováním nebo likvidací odpadu 2. Položka neobsahuje: – náklady spojené s dopravou odpadu z místa stavby na místo převzetí provozovatelem skládky, recyklační linky nebo jiného zařízení na zpracování nebo likvidaci odpadů 3. Způsob měření: Tunou se rozumí hmotnost odpadu vytříděného v souladu se zákonem č. 541/2020 Sb., o nakládání s odpady, v platném znění.
SD |  | 1 |  | Zemní práce |  |  |  | 0 | 0 |  | 0 | 0
P | 4 | 113524 |  | ODSTRANĚNÍ CHODNÍKOVÝCH A SILNIČNÍCH OBRUBNÍKŮ BETONOVÝCH, ODVOZ DO 5KM | M | 75 | 0 | 0 | 0 | 2
PP |  |  |  | Po odstranění stromů a křovin (výše) bude provedeno odstranění betonových silničních obrub v dl. 75,0m (5,0m3) skl v pol 015140
VV |  |  |  | 75=75,000 [A]
TS |  |  |  | Položka zahrnuje veškerou manipulaci s vybouranou sutí a s vybouranými hmotami vč. uložení na skládku. Nezahrnuje poplatek za skládku, který se vykazuje v položce 0141** (s výjimkou malého množství bouraného materiálu, kde je možné poplatek zahrnout do jednotkové ceny bourání – tento fakt musí být uveden v doplňujícím textu k položce).
P | 5 | 113728 |  | FRÉZOVÁNÍ ZPEVNĚNÝCH PLOCH ASFALTOVÝCH, ODVOZ DO 20KM | M3 | 11 | 0 | 0 | 0 | 2
PP |  |  |  | a provedeno odstranění stávajícího AC krytu ( 110,0m2 * 0,1=11,0m3) frézováním nebo odkopem. Materiál bude odvezen k recyklaci. skl v pol 015130
VV |  |  |  | 110*0,1=11,000 [A]
TS |  |  |  | Položka zahrnuje veškerou manipulaci s vybouranou sutí a s vybouranými hmotami vč. uložení na skládku. Nezahrnuje poplatek za skládku, který se vykazuje v položce 0141** (s výjimkou malého množství bouraného materiálu, kde je možné poplatek zahrnout do jednotkové ceny bourání – tento fakt musí být uveden v doplňujícím textu k položce).
P | 6 | 132738 |  | HLOUBENÍ RÝH ŠÍŘ DO 2M PAŽ I NEPAŽ TŘ. I, ODVOZ DO 20KM | M3 | 36 | 0 | 0 | 0 | 2
PP |  |  |  | V chodníku a kontejnerovém stání bude proveden odkop (výkop rýh) v ploše 150,0m2 a tl 200mm ( 30,0m3) v konstrukci stávajícího chodníku a výkop pro obruby 75*0,4*0,2=6,0m3 s odvozem na skládku do 20 km. skládkovné v pol 015111
VV |  |  |  | (150*0,2)+(75*0,4*0,2)=36,000 [A]
TS |  |  |  | položka zahrnuje: - vodorovná a svislá doprava, přemístění, přeložení, manipulace s výkopkem - kompletní provedení vykopávky nezapažené i zapažené - ošetření výkopiště po celou dobu práce v něm vč. klimatických opatření - ztížení vykopávek v blízkosti podzemního vedení, konstrukcí a objektů vč. jejich dočasného zajištění - ztížení pod vodou, v okolí výbušnin, ve stísněných prostorech a pod. - příplatek za lepivost - těžení po vrstvách, pásech a po jiných nutných částech (figurách) - čerpání vody vč. čerpacích jímek, potrubí a pohotovostní čerpací soupravy (viz ustanovení k pol. 1151,2) - potřebné snížení hladiny podzemní vody - těžení a rozpojování jednotlivých balvanů - vytahování a nošení výkopku - svahování a přesvah. svahů do konečného tvaru, výměna hornin v podloží a v pláni znehodnocené klimatickými vlivy - ruční vykopávky, odstranění kořenů a napadávek - pažení, vzepření a rozepření vč. přepažování (vyjma štětových stěn) - úpravu, ochranu a očištění dna, základové spáry, stěn a svahů - odvedení nebo obvedení vody v okolí výkopiště a ve výkopišti - třídění výkopku - veškeré pomocné konstrukce umožňující provedení vykopávky (příjezdy, sjezdy, nájezdy, lešení, podpěr. konstr., přemostění, zpevněné plochy, zakrytí a pod.) - nezahrnuje uložení zeminy (na skládku, do násypu) ani poplatky za skládku, vykazují se v položce č.0141**
P | 7 | 18110 |  | ÚPRAVA PLÁNĚ SE ZHUTNĚNÍM V HORNINĚ TŘ. I | M2 | 150 | 0 | 0 | 0 | 2
PP |  |  |  | Bude upravena zemní pláň (150,0m2)
VV |  |  |  | 150=150,000 [A]
TS |  |  |  | položka zahrnuje úpravu pláně včetně vyrovnání výškových rozdílů. Míru zhutnění určuje projekt.
SD |  | 5 |  | Komunikace |  |  |  | 0 | 0 |  | 0 | 0
P | 8 | 56330 |  | VOZOVKOVÉ VRSTVY ZE ŠTĚRKODRTI | M3 | 22.5 | 0 | 0 | 0 | 2
PP |  |  |  | ŠD Bude upravena zemní pláň a položena vrstva z štěrkodrtě ŠDA fr 0/32 v tl. 150 (150*0,15=22,5m3) . Zkoušky statickou zátěžovou deskou pro SO 121 Vzhledem k malému rozsahu se nevyžadují.
VV |  |  |  | (150*0,15)=22,500 [A]
TS |  |  |  | - dodání kameniva předepsané kvality a zrnitosti - rozprostření a zhutnění vrstvy v předepsané tloušťce - zřízení vrstvy bez rozlišení šířky, pokládání vrstvy po etapách - nezahrnuje postřiky, nátěry
P | 9 | 572213 |  | SPOJOVACÍ POSTŘIK Z EMULZE DO 0,5KG/M2 | M2 | 130 | 0 | 0 | 0 | 2
PP |  |  |  | proveden postřik spojovací emulzní v 0,5kg/m2 v ploše 130,0m2
VV |  |  |  | 130=130,000 [A]
TS |  |  |  | - dodání všech předepsaných materiálů pro postřiky v předepsaném množství - provedení dle předepsaného technologického předpisu - zřízení vrstvy bez rozlišení šířky, pokládání vrstvy po etapách - úpravu napojení, ukončení
P | 10 | 574A01 |  | ASFALTOVÝ BETON PRO OBRUSNÉ VRSTVY ACO 8 | M3 | 9.8 | 0 | 0 | 0 | 2
PP |  |  |  | vrstva z asfaltový beton obrusný ACO 8 v tl 60mm a provedena drobná výsprava před obrubou v komunikaci v množství 2,0m3 (130,0*0,06+2,0=9,8m3) , 24,0t). Zkoušky na AC– v rozsahu dle TP (zhutnění, spojení, rovinatost ..), součást dané vrstvy
VV |  |  |  | (130*0,06+2)=9,800 [A]
TS |  |  |  | - dodání směsi v požadované kvalitě - očištění podkladu - uložení směsi dle předepsaného technologického předpisu, zhutnění vrstvy v předepsané tloušťce - zřízení vrstvy bez rozlišení šířky, pokládání vrstvy po etapách, včetně pracovních spar a spojů - úpravu napojení, ukončení podél obrubníků, dilatačních zařízení, odvodňovacích proužků, odvodňovačů, vpustí, šachet a pod. - nezahrnuje postřiky, nátěry - nezahrnuje těsnění podél obrubníků, dilatačních zařízení, odvodňovacích proužků, odvodňovačů, vpustí, šachet a pod.
P | 11 | 574E06 |  | ASFALTOVÝ BETON PRO PODKLADNÍ VRSTVY ACP 16+, 16S | M3 | 7.8 | 0 | 0 | 0 | 2
PP |  |  |  | Chodník z asfaltového betonu (AC) Do obrub bude položena vyrovnávací vrstva z asfaltového betonu podkladního ACP 16+ v tl. 60mm (130*0,06=7,8m3)
VV |  |  |  | (130*0,06)=7,800 [A]
TS |  |  |  | - dodání směsi v požadované kvalitě - očištění podkladu - uložení směsi dle předepsaného technologického předpisu, zhutnění vrstvy v předepsané tloušťce - zřízení vrstvy bez rozlišení šířky, pokládání vrstvy po etapách, včetně pracovních spar a spojů - úpravu napojení, ukončení podél obrubníků, dilatačních zařízení, odvodňovacích proužků, odvodňovačů, vpustí, šachet a pod. - nezahrnuje postřiky, nátěry - nezahrnuje těsnění podél obrubníků, dilatačních zařízení, odvodňovacích proužků, odvodňovačů, vpustí, šachet a pod.
P | 12 | 577A2 |  | VÝSPRAVA TRHLIN ASFALTOVOU ZÁLIVKOU MODIFIK | M | 75 | 0 | 0 | 0 | 2
PP |  |  |  | Napojovací spára (75,0m), bude ošetřena proříznutím a modifikovanou zálivkou.
VV |  |  |  | 75=75,000 [A]
TS |  |  |  | - vyfrézování drážky šířky do 20mm hloubky do 40mm - vyčištění - nátěr - výplň předepsanou zálivkovou hmotou
SD |  | 9 |  | Ostatní konstrukce a práce |  |  |  | 0 | 0 |  | 0 | 0
P | 13 | 916E2 |  | VÝSTRAŽNÝ PÁS PLASTOVÝ | KUS | 8 | 0 | 0 | 0 | 2
PP |  |  |  | Reliéfní varovné pásy budou zhotoveni nalepením na ACO z plastu (8,0m2 ) v barvě bílé - cca po 3 měsících . (například MEDIALINE , nebo jiný certifikovaný výrobek)
VV |  |  |  | 8=8,000 [A]
TS |  |  |  | položka zahrnuje dodání zařízení v předepsaném provedení včetně jeho osazení
P | 14 | 917212 |  | ZÁHONOVÉ OBRUBY Z BETONOVÝCH OBRUBNÍKŮ ŠÍŘ 80MM | M | 80 | 0 | 0 | 0 | 2
PP |  |  |  | OBRUBY Na ŠD budou osazeny zahradní betonové obruby 80/250/1000 v délce 80,0m s navýšením nad budoucí AC chodníku 70mm a 0mm v bráně a brance. V místě kontejnerového stání bude vždy po 1,0m s navýšením 70mm zhotoven přeliv s navýšením 0mm v délce 200mm. Obruby budou osazeny do betonu C20/25n XF3 S1 tl. min 100mm a do výšek dle výkresové části .
VV |  |  |  | 80=80,000 [A]
TS |  |  |  | Položka zahrnuje: dodání a pokládku betonových obrubníků o rozměrech předepsaných zadávací dokumentací betonové lože i boční betonovou opěrku.
P | 15 | 917424 |  | CHODNÍKOVÉ OBRUBY Z KAMENNÝCH OBRUBNÍKŮ ŠÍŘ 150MM | M | 75 | 0 | 0 | 0 | 2
PP |  |  |  | Dále budou osazeny silniční kamenné obruby 150/250/1000 v délce 75,0m s navýšením nad stávající AC komunikace 120mm a 20mm v místě vstupu do komunikace (vstup do hřiště a vstup k kontejnerovým stáním). Obruby budou osazeny do betonu C20/25n XF3 S1 tl. min 100mm a do výšek dle výkresové části . Specifikace obrub silničních Budou použity kamenné obruby 150/250/1000mm .. Obruby budou osazeny do betonu C20/25n XF3 S1 a do výšek dle výkresové části . Jedna horní hrana bude zkosena ( 15mm) , horní a pohledová strana bude zdrsněna ( např. opalováním, pískováním, pemrlováním) musí splňovat nařízení vlády NV 163/2002 Sb a TN TZÚS 12.03.04-06. Materiál světlá žula „ Liberecká“
VV |  |  |  | 75=75,000 [A]
TS |  |  |  | Položka zahrnuje: dodání a pokládku kamenných obrubníků o rozměrech předepsaných zadávací dokumentací betonové lože i boční betonovou opěrku.
P | 16 | 919112 |  | ŘEZÁNÍ ASFALTOVÉHO KRYTU VOZOVEK TL DO 100MM | M | 75 | 0 | 0 | 0 | 2
PP |  |  |  | proveden přesný řez v komunikaci dl. 75,0m
VV |  |  |  | 75=75,000 [A]
TS |  |  |  | položka zahrnuje řezání vozovkové vrstvy v předepsané tloušťce, včetně spotřeby vody
P | 17 | 966158 |  | BOURÁNÍ KONSTRUKCÍ Z PROST BETONU S ODVOZEM DO 20KM | M3 | 2 | 0 | 0 | 0 | 2
PP |  |  |  | Stávající kameno-betonová rovnanina (podezdívka plotu) za vstupem na hřiště bude odstraněna a odvezena na řízenou skládku, nebo k recyklaci (2,0m3) . skl v pol 015140
VV |  |  |  | 2=2,000 [A]
TS |  |  |  | položka zahrnuje: - rozbourání konstrukce bez ohledu na použitou technologii - veškeré pomocné konstrukce (lešení a pod.) - veškerou manipulaci s vybouranou sutí a hmotami včetně uložení na skládku. Nezahrnuje poplatek za skládku, který se vykazuje v položce 0141** (s výjimkou malého množství bouraného materiálu, kde je možné poplatek zahrnout do jednotkové ceny bourání – tento fakt musí být uveden v doplňujícím textu k položce) - veškeré další práce plynoucí z technologického předpisu a z platných předpisů

## 151
ASPE10 |  |  |  | Firma: Jan Maděra | [5 empty] | 3
|  |  |  | Příloha k formuláři pro ocenění nabídky |  |  |  |  | 0 | 3
S | Stavba: | 25032022 |  | HŘIŠTĚ A OKOLÍ V ULICI KROPÁČKOVA |  |  | 151 | 0 | 0,00 | 2
O | Rozpočet: | 151 |  | HŘIŠTĚ |  |  |  |  | 15,00 | 2
Typ | Poř. číslo | Kód položky | Varianta: | Název položky | MJ | Množství | Cena |  | 21,00 | 2
[7 empty] | Jednotková | Celkem
0 | 1 | 2 | 3 | 4 | 5 | 6 | 9 | 10
SD |  | 0 |  | Všeobecné konstrukce a práce |  |  |  | 0 | 0 |  | 0 | 0
P | 1 | 015111 |  | POPLATKY ZA LIKVIDACI ODPADŮ NEKONTAMINOVANÝCH - 17 05 04 VYTĚŽENÉ ZEMINY A HORNINY - I. TŘÍDA TĚŽITELNOSTI | T | 76.65 | 0 | 0 | 0 | 2
PP |  |  |  | z pol 132738 + 26A24 hmotnost 2,1t/m3
VV |  |  |  | (32,45 +2,2+1,7+0,15)*2,1=76,650 [A]
TS |  |  |  | 1. Položka obsahuje: – veškeré poplatky provozovateli skládky, recyklační linky nebo jiného zařízení na zpracování nebo likvidaci odpadů související s převzetím, uložením, zpracováním nebo likvidací odpadu 2. Položka neobsahuje: – náklady spojené s dopravou odpadu z místa stavby na místo převzetí provozovatelem skládky, recyklační linky nebo jiného zařízení na zpracování nebo likvidaci odpadů 3. Způsob měření: Tunou se rozumí hmotnost odpadu vytříděného v souladu se zákonem č. 541/2020 Sb., o nakládání s odpady, v platném znění.
P | 2 | 015120 | A | POPLATKY ZA LIKVIDACI ODPADŮ NEKONTAMINOVANÝCH - 17 01 02 STAVEBNÍ A DEMOLIČNÍ SUŤ (ŠKVÁRA) | T | 465.15 | 0 | 0 | 0 | 2
PP |  |  |  | z pol 113318 hmotnost 2,1t/m3 Materiál bude odvezen na řízenou skládku , dle zatřídění podle vyhodnocení druhu odpadu, vyhotoveného akreditovanou laboratoří MONI s.r.o. v 04/2022.
VV |  |  |  | (221,5)*2,1=465,150 [A]
TS |  |  |  | 1. Položka obsahuje: – veškeré poplatky provozovateli skládky, recyklační linky nebo jiného zařízení na zpracování nebo likvidaci odpadů související s převzetím, uložením, zpracováním nebo likvidací odpadu 2. Položka neobsahuje: – náklady spojené s dopravou odpadu z místa stavby na místo převzetí provozovatelem skládky, recyklační linky nebo jiného zařízení na zpracování nebo likvidaci odpadů 3. Způsob měření: Tunou se rozumí hmotnost odpadu vytříděného v souladu se zákonem č. 541/2020 Sb., o nakládání s odpady, v platném znění.
P | 3 | 015140 |  | POPLATKY ZA LIKVIDACI ODPADŮ NEKONTAMINOVANÝCH - 17 01 01 BETON Z DEMOLIC OBJEKTŮ, ZÁKLADŮ TV | T | 43.9 | 0 | 0 | 0 | 2
PP |  |  |  | z pol 113188 + 966158 hmotnost 2,5t/m3
VV |  |  |  | (15+2,56)*2,5=43,900 [A]
TS |  |  |  | 1. Položka obsahuje: – veškeré poplatky provozovateli skládky, recyklační linky nebo jiného zařízení na zpracování nebo likvidaci odpadů související s převzetím, uložením, zpracováním nebo likvidací odpadu 2. Položka neobsahuje: – náklady spojené s dopravou odpadu z místa stavby na místo převzetí provozovatelem skládky, recyklační linky nebo jiného zařízení na zpracování nebo likvidaci odpadů 3. Způsob měření: Tunou se rozumí hmotnost odpadu vytříděného v souladu se zákonem č. 541/2020 Sb., o nakládání s odpady, v platném znění.
P | 4 | 015330 |  | POPLATKY ZA LIKVIDACI ODPADŮ NEKONTAMINOVANÝCH - 17 05 04 KAMENNÁ SUŤ | T | 12.4 | 0 | 0 | 0 | 2
PP |  |  |  | z pol 966128 hmotnost 2,5t/m3
VV |  |  |  | (4,96)*2,5=12,400 [A]
TS |  |  |  | 1. Položka obsahuje: – veškeré poplatky provozovateli skládky, recyklační linky nebo jiného zařízení na zpracování nebo likvidaci odpadů související s převzetím, uložením, zpracováním nebo likvidací odpadu 2. Položka neobsahuje: – náklady spojené s dopravou odpadu z místa stavby na místo převzetí provozovatelem skládky, recyklační linky nebo jiného zařízení na zpracování nebo likvidaci odpadů 3. Způsob měření: Tunou se rozumí hmotnost odpadu vytříděného v souladu se zákonem č. 541/2020 Sb., o nakládání s odpady, v platném znění.
P | 5 | 02991 |  | OSTATNÍ POŽADAVKY - INFORMAČNÍ TABULE | KUS | 2 | 0 | 0 | 0 | 2
PP |  |  |  | návštěvní řád , max velikosti 0,8*1,2m na sloupku DZ ( Jako nosič textu možno použít SDZ ) včetně základu
VV |  |  |  | 2=2,000 [A]
TS |  |  |  | položka zahrnuje: - dodání a osazení informačních tabulí v předepsaném provedení a množství s obsahem předepsaným zadavatelem - veškeré nosné a upevňovací konstrukce - základové konstrukce včetně nutných zemních prací - demontáž a odvoz po skončení platnosti - případně nutné opravy poškozených čátí během platnosti
SD |  | 1 |  | Zemní práce |  |  |  | 0 | 0 |  | 0 | 0
P | 6 | 113188 |  | ODSTRANĚNÍ KRYTU ZPEVNĚNÝCH PLOCH Z DLAŽDIC, ODVOZ DO 20KM | M3 | 15 | 0 | 0 | 0 | 2
PP |  |  |  | Před basketbalovým košem a v ploše hřiště bude odstraněna plocha z bet dlažby v souhrnné ploše 150,0m2 (15,0m3) s odvozem na řízenou skládku nebo k recyklaci . skl v pol 015140
VV |  |  |  | 150*0,1=15,000 [A]
TS |  |  |  | Položka zahrnuje veškerou manipulaci s vybouranou sutí a s vybouranými hmotami vč. uložení na skládku. Nezahrnuje poplatek za skládku, který se vykazuje v položce 0141** (s výjimkou malého množství bouraného materiálu, kde je možné poplatek zahrnout do jednotkové ceny bourání – tento fakt musí být uveden v doplňujícím textu k položce).
P | 7 | 113318 |  | ODSTRANĚNÍ PODKLADU ZPEVNĚNÝCH PLOCH ZE STABIL ZEMINY, ODVOZ DO 20KM | M3 | 221.5 | 0 | 0 | 0 | 2
PP |  |  |  | Dále bude odstraněno 100mm škváry v celé ploše hřiště (880*0,1=88,0m3) a prohloubeno v místě zpevněných ploch (umělá tráva 360*0,18=64,8m3 , žb basket plocha 200*0,25=50,0m3, plocha EPDM 90*0,13=11,7m3 a plocha dlažby 50*0,14=7,0m3 ) Celkem škváry 221,5m3. Materiál bude odvezen na řízenou skládku , dle zatřídění podle vyhodnocení druhu odpadu, vyhotoveného akreditovanou laboratoří MONI s.r.o. v 04/2022. skl v pol
VV |  |  |  | (880*0,1)+(360*0,18)+(200*0,25)+(90*0,13)+(50*0,14)=221,500 [A]
TS |  |  |  | Položka zahrnuje veškerou manipulaci s vybouranou sutí a s vybouranými hmotami vč. uložení na skládku. Nezahrnuje poplatek za skládku, který se vykazuje v položce 0141** (s výjimkou malého množství bouraného materiálu, kde je možné poplatek zahrnout do jednotkové ceny bourání – tento fakt musí být uveden v doplňujícím textu k položce).
P | 8 | 12110 |  | SEJMUTÍ ORNICE NEBO LESNÍ PŮDY | M3 | 10 | 0 | 0 | 0 | 2
PP |  |  |  | Nad schodištěm č.2 bude odstraněno 10,0m3 ornice, která bude následně použita na terénní úpravy. vč uskladnění ve stavbě
VV |  |  |  | 10=10,000 [A]
TS |  |  |  | položka zahrnuje sejmutí ornice bez ohledu na tloušťku vrstvy a její vodorovnou dopravu nezahrnuje uložení na trvalou skládku
P | 9 | 132738 |  | HLOUBENÍ RÝH ŠÍŘ DO 2M PAŽ I NEPAŽ TŘ. I, ODVOZ DO 20KM | M3 | 32.45 | 0 | 0 | 0 | 2
PP |  |  |  | Schodiště č.1 , proveden výkop zeminy (rýha) pro nové schodiště (8*0,4*1,2=3,84m3). Schodiště č.2 , proveden výkop zeminy (rýha) pro nové schodiště (21*0,4*0,8=6,72m3). Výkopek bude odvezen na řízenou skládku nebo k recyklaci . Výkop pro gabiony, bude proveden v zemině (15,5*0,7*0,6=6,51m3) s odvozem na skládku. Výkop pro chráničky, bude proveden v zemině (31*0,8*0,6+ základ 0,5=15,38m3) s odvozem na skládku. skl v pol 015111
VV |  |  |  | (8*0,4*1,2)+(21*0,4*0,8)+(15,5*0,7*0,6)+(31*0,8*0,6+0,5)=32,450 [A]
TS |  |  |  | položka zahrnuje: - vodorovná a svislá doprava, přemístění, přeložení, manipulace s výkopkem - kompletní provedení vykopávky nezapažené i zapažené - ošetření výkopiště po celou dobu práce v něm vč. klimatických opatření - ztížení vykopávek v blízkosti podzemního vedení, konstrukcí a objektů vč. jejich dočasného zajištění - ztížení pod vodou, v okolí výbušnin, ve stísněných prostorech a pod. - příplatek za lepivost - těžení po vrstvách, pásech a po jiných nutných částech (figurách) - čerpání vody vč. čerpacích jímek, potrubí a pohotovostní čerpací soupravy (viz ustanovení k pol. 1151,2) - potřebné snížení hladiny podzemní vody - těžení a rozpojování jednotlivých balvanů - vytahování a nošení výkopku - svahování a přesvah. svahů do konečného tvaru, výměna hornin v podloží a v pláni znehodnocené klimatickými vlivy - ruční vykopávky, odstranění kořenů a napadávek - pažení, vzepření a rozepření vč. přepažování (vyjma štětových stěn) - úpravu, ochranu a očištění dna, základové spáry, stěn a svahů - odvedení nebo obvedení vody v okolí výkopiště a ve výkopišti - třídění výkopku - veškeré pomocné konstrukce umožňující provedení vykopávky (příjezdy, sjezdy, nájezdy, lešení, podpěr. konstr., přemostění, zpevněné plochy, zakrytí a pod.) - nezahrnuje uložení zeminy (na skládku, do násypu) ani poplatky za skládku, vykazují se v položce č.0141**
P | 10 | 17411 |  | ZÁSYP JAM A RÝH ZEMINOU SE ZHUTNĚNÍM | M3 | 12 | 0 | 0 | 0 | 2
PP |  |  |  | CHRÁNIČKY V.O. -- výkop bude až po terén zhutněn z vykopaného materiálu ( 12,0m3) , po vrstvách max 200mm.
VV |  |  |  | 12=12,000 [A]
TS |  |  |  | položka zahrnuje: - kompletní provedení zemní konstrukce vč. výběru vhodného materiálu - úprava ukládaného materiálu vlhčením, tříděním, promícháním nebo vysoušením, příp. jiné úpravy za účelem zlepšení jeho mech. vlastností - hutnění i různé míry hutnění - ošetření úložiště po celou dobu práce v něm vč. klimatických opatření - ztížení v okolí vedení, konstrukcí a objektů a jejich dočasné zajištění - ztížení provádění vč. hutnění ve ztížených podmínkách a stísněných prostorech - ztížené ukládání sypaniny pod vodu - ukládání po vrstvách a po jiných nutných částech (figurách) vč. dosypávek - spouštění a nošení materiálu - výměna částí zemní konstrukce znehodnocené klimatickými vlivy - ruční hutnění - udržování úložiště a jeho ochrana proti vodě - odvedení nebo obvedení vody v okolí úložiště a v úložišti - veškeré pomocné konstrukce umožňující provedení zemní konstrukce (příjezdy, sjezdy, nájezdy, lešení, podpěrné konstrukce, přemostění, zpevněné plochy, zakrytí a pod.)
P | 11 | 17481 |  | ZÁSYP JAM A RÝH Z NAKUPOVANÝCH MATERIÁLŮ | M3 | 6 | 0 | 0 | 0 | 2
PP |  |  |  | CHRÁNIČKY V.O. - Chránička bude položena do lože z ŠP tl 0,3m (6,0m3)
VV |  |  |  | 6=6,000 [A]
TS |  |  |  | položka zahrnuje: - kompletní provedení zemní konstrukce včetně nákupu a dopravy materiálu dle zadávací dokumentace - úprava ukládaného materiálu vlhčením, tříděním, promícháním nebo vysoušením, příp. jiné úpravy za účelem zlepšení jeho mech. vlastností - hutnění i různé míry hutnění - ošetření úložiště po celou dobu práce v něm vč. klimatických opatření - ztížení v okolí vedení, konstrukcí a objektů a jejich dočasné zajištění - ztížení provádění vč. hutnění ve ztížených podmínkách a stísněných prostorech - ztížené ukládání sypaniny pod vodu - ukládání po vrstvách a po jiných nutných částech (figurách) vč. dosypávek - spouštění a nošení materiálu - výměna částí zemní konstrukce znehodnocené klimatickými vlivy - udržování úložiště a jeho ochrana proti vodě - odvedení nebo obvedení vody v okolí úložiště a v úložišti - veškeré pomocné konstrukce umožňující provedení zemní konstrukce (příjezdy, sjezdy, nájezdy, lešení, podpěrné konstrukce, přemostění, zpevněné plochy, zakrytí a pod.)
P | 12 | 17561 |  | OBSYP POTRUBÍ A OBJEKTŮ Z HORNIN KAMENITÝCH | M3 | 15 | 0 | 0 | 0 | 2
PP |  |  |  | Opěrná zeď č.1 - Zásyp za gabiony bude proveden v délce 15,0m z místních materiálů (15,0m3). Prostor za gabionem , bude zhutněn vibrační deskou po vrstvách max. 200mm.
VV |  |  |  | 15=15,000 [A]
TS |  |  |  | položka zahrnuje: - kompletní provedení zemní konstrukce vč. výběru vhodného materiálu - úprava ukládaného materiálu vlhčením, tříděním, promícháním nebo vysoušením, příp. jiné úpravy za účelem zlepšení jeho mech. vlastností - hutnění i různé míry hutnění - ošetření úložiště po celou dobu práce v něm vč. klimatických opatření - ztížení v okolí vedení, konstrukcí a objektů a jejich dočasné zajištění - ztížení provádění vč. hutnění ve ztížených podmínkách a stísněných prostorech - ztížené ukládání sypaniny pod vodu - ukládání po vrstvách a po jiných nutných částech (figurách) vč. dosypávek - spouštění a nošení materiálu - výměna částí zemní konstrukce znehodnocené klimatickými vlivy - ruční hutnění a výplň jam a prohlubní v podloží - úprava, očištění, ochrana a zhutnění podloží - svahování, hutnění a uzavírání povrchů svahů - zřízení lavic na svazích - udržování úložiště a jeho ochrana proti vodě - odvedení nebo obvedení vody v okolí úložiště a v úložišti - veškeré pomocné konstrukce umožňující provedení zemní konstrukce (příjezdy, sjezdy, nájezdy, lešení, podpěrné konstrukce, přemostění, zpevněné plochy, zakrytí a pod.) - zemina vytlačená potrubím o DN do 180mm se od kubatury obsypů neodečítá
P | 13 | 18010 |  | VŠEOBECNÉ ÚPRAVY ZASTAVĚNÉHO ÚZEMÍ | M2 | 470 | 0 | 0 | 0 | 2
PP |  |  |  | terénní úpravy Podél krajních obrub kolem hracích ploch a chodníků, bude zřízena a upravena travnatá plocha v šíři 0,5-3,0m v celkové ploše 470,0 m2 . Plocha bude urovnána bez zhutnění ze stávající a nakoupené ornice. Poté bude plocha vertikutátorována s rozrovnáním, zkypřením a uvláčením ( sadovnické obdělání půdy 470,0m2). Po 20 denní pauze bude plocha ošetřena Herbicidním přípravkem , který se nechá 10 dní působit. Následná péče – zajistí Investor: Péči je nutno zajistit k založeným trávníkovým plochám a to minimálně 2 – 3 seče ročně a aplikaci hnojiva a selektivního herbicidu – na dvouděložné plevele ( chemické odplevelení) 1 x ročně. Po ujmutí trávy bude trávník 1x posečen a ošetřen selektivním chemickým přípravkem proti dvouděložním plevelům (470,0m2 ). Dle vzrůstu trávy bude poté provedeno 2 sečení (470,0m2).
VV |  |  |  | 470=470,000 [A]
TS |  |  |  | Všeobecné úpravy musí zahrnovat úpravu území po uskutečnění stavby, tak jak je požadováno v zadávací dokumentaci s výjimkou těch prací, pro které jsou uvedeny samostatné položky.
P | 14 | 18110 |  | ÚPRAVA PLÁNĚ SE ZHUTNĚNÍM V HORNINĚ TŘ. I | M2 | 754 | 0 | 0 | 0 | 2
PP |  |  |  | Bude upravena zemní pláň (360+200+90+50+10+15+10=735,0m2) CHRÁNIČKY V.O. Výkop pro chrájičku je zahrnut v zemních pracích . Bude upravena zemní pláň (19,0m2)
VV |  |  |  | 360+200+90+50+10+15+10+19=754,000 [A]
TS |  |  |  | položka zahrnuje úpravu pláně včetně vyrovnání výškových rozdílů. Míru zhutnění určuje projekt.
P | 15 | 18220 | A | NÁKUP A DOVOZ ORNICE | M3 | 40 | 0 | 0 | 0 | 2
PP |  |  |  | nakoupené (40,0m3) ornice.
VV |  |  |  | 40=40,000 [A]
TS |  |  |  | položka zahrnuje: nutné přemístění ornice z dočasných skládek vzdálených do 50m rozprostření ornice v předepsané tloušťce ve svahu přes 1:5
P | 16 | 18242 |  | ZALOŽENÍ TRÁVNÍKU HYDROOSEVEM NA ORNICI | M2 | 170 | 0 | 0 | 0 | 2
PP |  |  |  | Dále bude provedeno opětovné sadovnické obdělání plochy ornice a provedeno osetí travním semenem ( hydrosev 170,0m2 ).
VV |  |  |  | 170=170,000 [A]
TS |  |  |  | Zahrnuje dodání předepsané travní směsi, hydroosev na ornici, zalévání, první pokosení, to vše bez ohledu na sklon terénu
P | 17 | 18246 |  | ZALOŽENÍ TRÁVNÍKU POLOŽENÍM TRAVNATÉHO KOBERCE | M2 | 300 | 0 | 0 | 0 | 2
PP |  |  |  | Na takto upravenou plochu, budou položeny předpěstované trávníkové koberce v ploše 300,0m2.
VV |  |  |  | 300=300,000 [A]
TS |  |  |  | Zahrnuje naložení, dopravu a položení travnatého koberce bez ohledu na sklon terénu, zalévání, první pokosení
P | 18 | 18461 |  | MULČOVÁNÍ | M2 | 30 | 0 | 0 | 0 | 2
PP |  |  |  | Po finálním výsadbě keřů a stromů, bude do jejich okolí navezena 10-15cm vrstva dřevní štěpky (3,0m3).
VV |  |  |  | 30=30,000 [A]
TS |  |  |  | položka zahrnuje dodání a rozprostření mulčovací kůry nebo štěpky v předepsané tloušťce nebo mulčovací textilie bez ohledu na sklon terénu, stabilizaci mulče proti erozi, přísady proti vznícení mulče, naložení a odvoz odpadu
P | 19 | 184A1 |  | VYSAZOVÁNÍ KEŘŮ LISTNATÝCH S BALEM VČETNĚ VÝKOPU JAMKY | KUS | 40 | 0 | 0 | 0 | 2
PP |  |  |  | Keře: Celkem 20,0 m2 = 40 kusů keřů Vaccinium corybosum Aurora – Kanadská borůvka - 10 kusů Ribes nigrum „Josta“ – Rybíz černý - 10 kusů Ribes rubrum „Holandský“ – Rybíz červený - 10 kusů Ribes uva crispa „Hinnonmaki Gelb“ – Angrešt žlutý - 10 kusů Celkem keřů 40 ks Výsadbová velikost a kvalita materiálu : Keře ve velikostních kategoriích 30/40 v kontejnerech 0,5 -1,0 l. Způsob výsadby: Keře budou vysazovány do předem připravených jam o velikosti 0,3x 0,3m s 50% výměnou půdy s přihnojením ( doplněním 5,0kg substrátu ), zalitím a namulčováním kůrou ve vrstvě cca 10 cm . Následná péče: Péče po výsadbě je nedílnou součásti ujmutí keřů a k jejich uspokojivému růstu. Dle klimatických podmínek je nutné minimálně půl roku po výsadbě doplnit zalití, a to 1 x týdně v letním období, dále po dobu min. 5 let je nutné zajistit péči - přihnojení ( pozvolna se uvolńujícím hnojivem ), odplevelení a případné další zalití. Péči je nutno zajistit k založeným trávníkovým plochám a to minimálně 2 – 3 seče ročně a aplikaci hnojiva a selektivního herbicidu – na dvouděložné plevele (chemické odplevelení) 1 x ročně. POLOŽKA VČETNĚ CELÉHO POPISU
VV |  |  |  | 40=40,000 [A]
TS |  |  |  | Položka vysazování keřů zahrnuje dodávku projektem předepsaných keřů, hloubení jamek (min. rozměry pro keře 30/30/30cm) s event. výměnou půdy, s hnojením anorganickým hnojivem a přídavkem organického hnojiva dle PD, zálivku, a pod. položka zahrnuje veškerý materiál, výrobky a polotovary, včetně mimostaveništní a vnitrostaveništní dopravy (rovněž přesuny), včetně naložení a složení, případně s uložením
P | 20 | 184B15 |  | VYSAZOVÁNÍ STROMŮ LISTNATÝCH S BALEM OBVOD KMENE DO 16CM, PODCHOZÍ VÝŠ MIN 2,4M | KUS | 4 | 0 | 0 | 0 | 2
PP |  |  |  | Stromy : Prunus avium 'Sweetheart'- třešeň „SWEETHEART“ 2,0 ks Ryngle „ Opál“ 2,0 ks Stromy, budou vysázeny do předepsaných míst , předpokládaný vzrůst do 10m, dle situace , stromy budou vysazeny do nižších poloh „ do ďolíčků“, voda tak bude stékat přímo do jam k vysázeným stromům . Výsadbová velikost stromů a kvalita materiálu: Stromy ( kmen rovný ), budou vysazovány v kategorii stromy o obvodu min. 14 cm ve výšce 1,0m s balem (nebo v kontejneru) a koruna založena ve výšce 2,2m. Způsob výsadby: Stromy budou vysázeny do předem připravených jam o velikosti 1,0m x 1,0m s 50% výměnou půdy a připevněny 3 kůly ( min průměr kůlů 7 cm ) s pružným ( jutovým ) úvazkem a 12ks příček (3 nahoře a 9 dole), kmeny obaleny rákosovou rohoží, s přihnojením a zalitím. Výsadby budou provedeny v souladu s normou ČSN 83 9021. Následná péče : Péče po výsadbě je nedílnou součásti ujmutí stromů k jejich uspokojivému růstu. Dle klimatických podmínek je nutné minimálně půl roku po výsadbě doplnit zalití, a to 1 x týdně v letním období, dále po dobu min. 3 let je nutné zajistit péči - přihnojení (pozvolna se uvolńujícím hnojivem), kontrola úvazku, odplevelení a případné další zalití. POLOŽKA VČETNĚ CELÉHO POPISU
VV |  |  |  | 2+2=4,000 [A]
TS |  |  |  | Položka vysazování stromů dodávku projektem předepsaných stromů, hloubení jamek (min. rozměry pro stromy min. 1,5 násobek balu výpěstku) s event. výměnou půdy, s hnojením anorganickým hnojivem a přídavkem organického hnojiva min. 5kg pro stromy, zálivku, kůly, chráničky ke stromům nebo ochrana stromů nátěrem a pod. Obvod kmene se měří ve výšce 1,00m nad zemí. položka zahrnuje veškerý materiál, výrobky a polotovary, včetně mimostaveništní a vnitrostaveništní dopravy (rovněž přesuny), včetně naložení a složení, případně s uložením
SD |  | 2 |  | Základy |  |  |  | 0 | 0 |  | 0 | 0
P | 21 | 21461C |  | SEPARAČNÍ GEOTEXTILIE DO 300G/M2 | M2 | 15 | 0 | 0 | 0 | 2
PP |  |  |  | Opěrná zeď č.1 - za gabiony , separace proti vnikání jemných částic
VV |  |  |  | 15=15,000 [A]
TS |  |  |  | Položka zahrnuje: - dodávku předepsané geotextilie - úpravu, očištění a ochranu podkladu - přichycení k podkladu, případně zatížení - úpravy spojů a zajištění okrajů - úpravy pro odvodnění - nutné přesahy - mimostaveništní a vnitrostaveništní dopravu
P | 22 | 26A24 |  | VRTY PRO SLOUPKY OPLOCENÍ TŘ. TĚŽITELNOSTI II D DO 300MM | M | 56 | 0 | 0 | 0 | 2
PP |  |  |  | Vrty pro sloupky oplocení v. 4,0m (30ks*1,0m* O 300mm =2,2m3) , pro sloupky oplocení v 1,5m (40ks*0,6 * O 300mm =1,7m3) a pro bránu a branku (2ks*1,0m* O 300mm =0,15m3) s odvozem na skládku. skl v pol 015111
VV |  |  |  | (30*1)+(40*0,6)+(2*1)=56,000 [A]
TS |  |  |  | položka zahrnuje: - zřízení vrtu, svislou a vodorovnou dopravu zeminy - dopravu, nájem, provoz a přemístění, montáž a demontáž vrtacích zařízení a dalších mechanismů - lešení a podpěrné konstrukce pro práci a manipulaci s vrtacím zařízení a dalších mechanismů - vrtací plošiny vč. zemních prací, zpevnění, odvodnění a pod. - uložení zeminy na skládku a poplatek za skládku
SD |  | 3 |  | Svislé konstrukce |  |  |  | 0 | 0 |  | 0 | 0
P | 23 | 3272A8 |  | ZDI OPĚR, ZÁRUB, NÁBŘEŽ Z GABIONŮ RUČNĚ ROVNANÝCH, DRÁT O4,0MM, POVRCHOVÁ ÚPRAVA Zn + Al + PVC | M3 | 7.5 | 0 | 0 | 0 | 2
PP |  |  |  | Opěrná zeď č.1 – celkové délky 15,0m a objemu 7,5m3. Nejdříve bude proveden výkop rýh pro hutněný podsyp zdi z ŠD fr. 0/32 v šíři 0,7m – viz zemní práce a konstrukce. Na podsyp bude provedena výstavba Gabionů ze svařovaných sítí s kamenivem rovnaným v celém profilu – žula- v délce 15,0m, hl. 1,0m, š. 0,5m ( 7,5m3) . Konstrukce z gabionů musí být provedena v souladu s TKP 30. Budou použity svařované sítě o únosnosti min. 40kN/m, min. profil drátu 4mm s odpovídající protikorozní ochranou.
VV |  |  |  | 15*1*0,5=7,500 [A]
TS |  |  |  | - položka zahrnuje dodávku a osazení drátěných košů s výplní lomovým kamenem. - gabionové matrace se vykazují v pol.č.2722**.
P | 24 | 348172 |  | ZÁBRADLÍ Z DÍLCŮ KOVOVÝCH ŽÁROVĚ ZINK PONOREM | M | 4.7 | 0 | 0 | 0 | 2
PP |  |  |  | Schodiště č.1 - Zábradlí (4,7m), bude zhotoveno z ocelové pásoviny 50*15*9000mm ( cca 90kg) s PKO žárovým zinkováním a 2* práškovým nátěrem v odstínu DB 703. Zábradlí bude osazeno do betonových patek z C20/25n XF3 ( 3*0,3*03*0,6 = ÷0,2m3) . pol včetně patek a osazení
VV |  |  |  | 4,7=4,700 [A]
TS |  |  |  | - dílenská dokumentace, včetně technologického předpisu spojování, - dodání materiálu v požadované kvalitě a výroba konstrukce (včetně pomůcek, přípravků a prostředků pro výrobu) bez ohledu na náročnost a její hmotnost, - dodání spojovacího materiálu, - zřízení montážních a dilatačních spojů, spar, včetně potřebných úprav, vložek, opracování, očištění a ošetření, - podpěr. konstr. a lešení všech druhů pro montáž konstrukcí i doplňkových, včetně požadovaných otvorů, ochranných a bezpečnostních opatření a základů pro tyto konstrukce a lešení, - montáž konstrukce na staveništi, včetně montážních prostředků a pomůcek a zednických výpomocí, - výplň, těsnění a tmelení spar a spojů, - všechny druhy ocelového kotvení, - dílenskou přejímku a montážní prohlídku, včetně požadovaných dokladů, - zřízení kotevních otvorů nebo jam, nejsou-li částí jiné konstrukce, - osazení kotvení nebo přímo částí konstrukce do podpůrné konstrukce nebo do zeminy, - výplň kotevních otvorů (příp. podlití patních desek) maltou, betonem nebo jinou speciální hmotou, vyplnění jam zeminou, - veškeré druhy protikorozní ochrany a nátěry konstrukcí, - zvláštní spojovací prostředky, rozebíratelnost konstrukce, - ochranná opatření před účinky bludných proudů - ochranu před přepětím.
SD |  | 4 |  | Vodorovné konstrukce |  |  |  | 0 | 0 |  | 0 | 0
P | 25 | 43195 |  | SCHODIŠŤ KONSTR ZE DŘEVA | M3 | 6.7 | 0 | 0 | 0 | 2
PP |  |  |  | Schodiště č.1 Schodiště bude zhotoveno v řezaných hoblovaných dubových trámů délky 1,0m a průřezu 200 až 300*370mm (1,2m3) se zazubením . Dřevo bude ošetřeno pouze povrchovou impregnací proti hnilobě a plísni a bude lazurováno, aby nedošlo k uzavření povrchu dřeva a hnilobě. Spoje stupňů budou provedeny kramlemi (2,0 ks kramle na stupeň=32 ks). Schodnice budou položeny na ŠD –viz výše, do DK fr 4/8 v tl 40mm . Schodiště č.2 Schodiště bude zhotoveno v řezaných hoblovaných dubových trámů celkové délky 18,0m a průřezu 200 až 300*370mm (5,5m3) se zazubením . Dřevo bude ošetřeno pouze povrchovou impregnací proti hnilobě a plísni a bude lazurováno, aby nedošlo k uzavření povrchu dřeva a hnilobě. Pohledový povrch bude v závěru opracován smirkovým papírem pro docílení okamžité použitelnosti k sezení. Spoje stupňů budou provedeny kramlemi (2,0 ks kramle na spoj =40 ks ). Schodnice budou položeny na ŠD –viz výše, do DK fr 4/8 v tl 40mm . Položka včetně povrchové úpravy a spojovacího materiálu
VV |  |  |  | 1,2+5,5=6,700 [A]
TS |  |  |  | - dílenská dokumentace, včetně technologického předpisu spojování, - dodání materiálu v požadované kvalitě a výroba konstrukce (včetně pomůcek, přípravků a prostředků pro výrobu) bez ohledu na náročnost a její hmotnost, - dodání spojovacího materiálu, - zřízení montážních a dilatačních spojů, spar, včetně potřebných úprav, vložek, opracování, očištění a ošetření, - podpěr. konstr. a lešení všech druhů pro montáž konstrukcí i doplňkových, včetně požadovaných otvorů, ochranných a bezpečnostních opatření a základů pro tyto konstrukce a lešení, - montáž konstrukce na staveništi, včetně montážních prostředků a pomůcek a zednických výpomocí, - výplň, těsnění a tmelení spar a spojů, - všechny druhy ocelového kotvení, - dílenskou přejímku a montážní prohlídku, včetně požadovaných dokladů, - zřízení kotevních otvorů nebo jam, nejsou-li částí jiné konstrukce, - osazení kotvení nebo přímo částí konstrukce do podpůrné konstrukce nebo do zeminy, - výplň kotevních otvorů (příp. podlití patních desek) maltou, betonem nebo jinou speciální hmotou, vyplnění jam zeminou, - veškeré úpravy dřeva pro zlepšení jeho užitných vlastností (impregnace, zpevňování a pod.), - zvláštní spojovací prostředky, rozebíratelnost konstrukce,
P | 26 | 451366 |  | VÝZTUŽ VRSTEV Z KARI-SÍTÍ | T | 2.5 | 0 | 0 | 0 | 2
PP |  |  |  | Plocha pro basketbal betonová Zpevněná plocha bude bez obrub, položená do bednění. Plocha je navržena z monolitického železobetonu . Výztuž je navržena z 2 kari sítí O 6mm a oku 100/100mm (56sítí) a bude mít krytí min 40mm. Jmenovité krytí výztuže je 50mm. K rovnoměrnému uložení výztuže budou použity distančníky 100mm (žebříčky) hm. oceli 2,5t .
VV |  |  |  | 2,5=2,500 [A]
TS |  |  |  | položka zahrnuje: - dodání betonářské výztuže v požadované kvalitě, stříhání, řezání, ohýbání a spojování do všech požadovaných tvarů (vč. armakošů) a uložení s požadovaným zajištěním polohy a krytí výztuže betonem - veškeré svary nebo jiné spoje výztuže - pomocné konstrukce a práce pro osazení a upevnění výztuže - zednické výpomoci pro montáž betonářské výztuže - úpravy výztuže pro osazení doplňkových konstrukcí - ochranu výztuže do doby jejího zabetonování - veškerá opatření pro zajištění soudržnosti výztuže a betonu - vodivé propojení výztuže, které je součástí ochrany konstrukce proti vlivům bludných proudů, vyvedení do měřících skříní nebo míst pro měření bludných proudů - povrchovou antikorozní úpravu výztuže - separaci výztuže
P | 27 | 451523 |  | VÝPLŇ VRSTVY Z KAMENIVA DRCENÉHO, INDEX ZHUTNĚNÍ ID DO 0,9 | M3 | 33.22 | 0 | 0 | 0 | 2
PP |  |  |  | Na podkladní ŠD do obrub, bude položeno Drcené kamenivo DK fr 4/8 (23*0,04=0,92m3) a 0/4 (66+290*0,05=17,8m3 ) a 0/16 (290*0,05=14,5m3)
VV |  |  |  | (23*0,04)+((66+290)*0,05)+(290*0,05)=33,220 [A]
TS |  |  |  | položka zahrnuje dodávku předepsaného kameniva, mimostaveništní a vnitrostaveništní dopravu a jeho uložení není-li v zadávací dokumentaci uvedeno jinak, jedná se o nakupovaný materiál
P | 28 | 46131A |  | PATKY Z PROSTÉHO BETONU C20/25 | M3 | 4.7 | 0 | 0 | 0 | 2
PP |  |  |  | Oplocení výšky 4,0m ze sítí do patek (2,2m3) z C20/25n XF3. Oplocení výšky do 1,4m z plotových 2D dílů do patek (0,72m3) z C20/25n XF3. Brána s brankou se montují na 2 sloupky do patek (0,3m3) z C20/25n XF3. základ pro stožár VO 0,5m3
VV |  |  |  | 2,2+1,7+0,3+0,5=4,700 [A]
TS |  |  |  | položka zahrnuje: - nutné zemní práce (hloubení rýh a pod.) - dodání čerstvého betonu (betonové směsi) požadované kvality, jeho uložení do požadovaného tvaru při jakékoliv konzistenci čerstvého betonu a způsobu hutnění, ošetření a ochranu betonu, - zhotovení nepropustného, mrazuvzdorného betonu a betonu požadované trvanlivosti a vlastností, - užití potřebných přísad a technologií výroby betonu, - zřízení pracovních a dilatačních spar, včetně potřebných úprav, výplně, vložek, opracování, očištění a ošetření, - bednění požadovaných konstr. (i ztracené) s úpravou dle požadované kvality povrchu betonu, včetně odbedňovacích a odskružovacích prostředků, - zřízení všech požadovaných otvorů, kapes, výklenků, prostupů, dutin, drážek a pod., vč. ztížení práce a úprav kolem nich, - úpravy pro osazení doplňkových konstrukcí a vybavení, - úpravy povrchu pro položení požadované izolace, povlaků a nátěrů, případně vyspravení, - konstrukce betonových kloubů, upevnění kotevních prvků a doplňkových konstrukcí, - nátěry zabraňující soudržnost betonu a bednění, - výplň, těsnění a tmelení spar a spojů, - opatření povrchů betonu izolací proti zemní vlhkosti v částech, kde přijdou do styku se zeminou nebo kamenivem
P | 29 | 4642A3 | A 1 | ZPEVNĚNÉ PLOCHY Z SPORTOVNÍHO POVRCHU - UMĚLÁ TRÁVA III. GENERACE | M2 | 290 | 0 | 0 | 0 | 2
PP |  |  |  | Umělá tráva III. generace Zpevněná plocha bude celá ohraničena betonovými obrubami ve výšce plochy i okolí. V obrubách bude připraven ŠD povrch – viz výše , na který bude položena umělá tráva s křemičitým vsypem v ploše 290,0m2 . Složení: PP, PE, LSR. Struktura vlákna: předfibrilované vlákno, tl. vlákna 80 mikro. Hustota vpichů 18900/m2, křemičitý vsyp 24 kg / m2 Základní barva : zelená Lajnování : barva bílá a červená
VV |  |  |  | 290=290,000 [A]
TS |  |  |  | - položka zahrnuje dodávku a osazení drátěných košů s výplní lomovým kamenem. - jedná se o gabionové matrace o tl. do 300mm.
P | 30 | 4642A3 | A 2 | ZPEVNĚNÉ PLOCHY Z EPDM POVRCHU | M2 | 66 | 0 | 0 | 0 | 2
PP |  |  |  | Plocha pod Workout z EPDM Zpevněná plocha bude celá ohraničena EPDM obrubami ve výšce plochy i okolí. V obrubách bude připraven ŠD povrch – viz výše , na který bude položen SRB granulát v tl. 70mm a finální litá vrstva z EPDM kaučuku v tl. 10mm v ploše 66,0m2 . Bezpečná pádová výška : do 3,0m Základní barva : upřesní objednatel
VV |  |  |  | 66=66,000 [A]
TS |  |  |  | - položka zahrnuje dodávku a osazení drátěných košů s výplní lomovým kamenem. - jedná se o gabionové matrace o tl. do 300mm.
SD |  | 5 |  | Komunikace |  |  |  | 0 | 0 |  | 0 | 0
P | 31 | 56330 |  | VOZOVKOVÉ VRSTVY ZE ŠTĚRKODRTI | M3 | 105.75 | 0 | 0 | 0 | 2
PP |  |  |  | položena konstrukční vrstva komunikace z štěrkodrtě ŠDA fr 0/32 v tl. 150mm a 100mm ((360+200+50+10+15+10)*0,15 + 90*0,1=105,75m3) .
VV |  |  |  | (360+200+50+10+15+10)*0,15+(90)*0,1=105,750 [A]
TS |  |  |  | - dodání kameniva předepsané kvality a zrnitosti - rozprostření a zhutnění vrstvy v předepsané tloušťce - zřízení vrstvy bez rozlišení šířky, pokládání vrstvy po etapách - nezahrnuje postřiky, nátěry
P | 32 | 581402 |  | CEMENTOBETONOVÝ KRYT DVOUVRSTVÝ VYZTUŽENÝ TŘ I | M3 | 30.8 | 0 | 0 | 0 | 2
PP |  |  |  | Plocha pro basketbal betonová Zpevněná plocha bude bez obrub, položená do bednění. Plocha je navržena z monolitického železobetonu ( ŽB C30/37 XF4 ) s povrchovou protiskluzovou úpravou v ploše 154,0m2 a tl 0,2m ( 30,8m3). pol obsahuje Hrany (50,0m) , budou ošetřeny trojúhelníkovou lištou 20*20mm. struktura v samostatné pol výztuž v samostatné pol
VV |  |  |  | 154*0,2=30,800 [A]
TS |  |  |  | - dodání směsi v požadované kvalitě a výztuže v předepsaném množství - očištění podkladu - uložení směsi a výztuže dle předepsaného technologického předpisu a zhutnění vrstvy v předepsané tloušťce - zřízení vrstvy bez rozlišení šířky, pokládání vrstvy po etapách, včetně pracovních spar a spojů - úpravu napojení, ukončení - úpravu dilatačních spar včetně předepsané výztuže - úpravu povrchu krytu uvedenou v kapitole 7.10 ČSN 73 6123-1 - navrtání otvorů a osazení kotev a kluzných trnů v napojovacích spárách - nezahrnuje postřiky, nátěry
P | 33 | 58251 |  | DLÁŽDĚNÉ KRYTY Z BETONOVÝCH DLAŽDIC DO LOŽE Z KAMENIVA | M2 | 23 | 0 | 0 | 0 | 2
PP |  |  |  | Plocha z dlažby Do obrub bude osazena betonová dlažba 50/400/400 šedá v ploše 23,0m2 . Dlažba bude položena do DK fr 4/8 v tl 40mm s výplní spar z 0/4. Skladba bude řádková.
VV |  |  |  | 23=23,000 [A]
TS |  |  |  | - dodání dlažebního materiálu v požadované kvalitě, dodání materiálu pro předepsané lože v tloušťce předepsané dokumentací a pro předepsanou výplň spar - očištění podkladu - uložení dlažby dle předepsaného technologického předpisu včetně předepsané podkladní vrstvy a předepsané výplně spar - zřízení vrstvy bez rozlišení šířky, pokládání vrstvy po etapách - úpravu napojení, ukončení podél obrubníků, dilatačních zařízení, odvodňovacích proužků, odvodňovačů, vpustí, šachet a pod., nestanoví-li zadávací dokumentace jinak - nezahrnuje postřiky, nátěry - nezahrnuje těsnění podél obrubníků, dilatačních zařízení, odvodňovacích proužků, odvodňovačů, vpustí, šachet a pod.
P | 34 | 58A50 |  | ZDRSNĚNÍ STÁVAJÍCÍ OBRUSNÉ VRSTVY VOZOVKY CB VODNÍM PAPRSKEM | M2 | 154 | 0 | 0 | 0 | 2
PP |  |  |  | Plocha pro basketbal betonová Zpevněná plocha s povrchovou protiskluzovou strukturální úpravou kartáčováním v ploše 154,0m2
VV |  |  |  | 154=154,000 [A]
TS |  |  |  | zdrsnění stávající betonové vozovky předepsaným způsobem
SD |  | 7 |  | Přidružená stavební výroba |  |  |  | 0 | 0 |  | 0 | 0
P | 35 | 702332 |  | ZAKRYTÍ KABELŮ PLASTOVOU DESKOU/PÁSEM ŠÍŘKY PŘES 20 DO 40 CM | M | 31 | 0 | 0 | 0 | 2
PP |  |  |  | CHRÁNIČKY V.O. - Na ŠP budou položeny krycí desky s folií ( 31,0m )
VV |  |  |  | 31=31,000 [A]
TS |  |  |  | 1. Položka obsahuje: – kompletní montáž, návrh, rozměření, upevnění, začištění, sváření, vrtání, řezání, spojování a pod. – veškerý spojovací a montážní materiál vč. upevňovacího materiálu – sestavení a upevnění konstrukce na stanovišti – pomocné mechanismy 2. Položka neobsahuje: X 3. Způsob měření: Udává se počet sad, které se skládají z předepsaných dílů, jež tvoří požadovaný celek, za každý započatý měsíc pronájmu.
P | 36 | 741A11 |  | UZEMŇOVACÍ VODIČ V ZÁKLADECH FEZN DO 120 MM2 | M | 32 | 0 | 0 | 0 | 2
PP |  |  |  | CHRÁNIČKY V.O. uzemňovací drát FeZn 10mm (32,0m), ke kterému budou v budoucnu připojen dřík nového stožáru.
VV |  |  |  | 32=32,000 [A]
TS |  |  |  | 1. Položka obsahuje: – přípravu podkladu pro osazení – měření, dělení, spojování, tvarování – ochranný nátěr spojů a při průchodu vodiče nad terén apod. dle příslušných norem 2. Položka neobsahuje: – zemní práce, betonový základ – ochranu vodiče - chráničky apod. 3. Způsob měření: Měří se metr délkový.
P | 37 | 742Y93 | A | BETONOVÝ ZÁKLAD DO ROSTLÉ ZEMINY DO BEDNĚNÍ PRO STOŽÁR / VĚŽ, VČETNĚ OCEL. VÝSTUŽE A STOŽÁROVÉHO POUZDRA / ZÁKLADOVÉ KONSTRUKCE | KUS | 2 | 0 | 0 | 0 | 2
PP |  |  |  | Umělá tráva III. generace V ploše budou osazena 2 pouzdra pro vložení Empairů z nerez oceli do C20/25n XF3 s zavíčkováním .
VV |  |  |  | 2=2,000 [A]
TS |  |  |  | 1. Položka obsahuje: – dodávku, dopravu, montáž, pronájem mechanizmů montáž a demontáž bednění – dodávku, dopravu a montáž svorníkového koše, technologické výztuže, kovaných svorníků aj. – případně provedení dutiny pro upevnění stožáru – dodávku, dopravu a uložení betonové směsi včetně všech přídavnou výztuž, svorníky, koše technologických opatření spojené s realizací základu podle TKP 2. Položka neobsahuje: – zemní práce pro montáž výkopu včetně bourání zpevněných ploch, dlažby a pod., uvedení narušeného okolí do původního stavu a naložení výkopku 3. Způsob měření: Měří se metry kubické uložené betonové směsi.
P | 38 | 76793 |  | OPLOCENÍ Z RÁMEČKOVÉHO PLETIVA | M2 | 137.75 | 0 | 0 | 0 | 2
PP |  |  |  | Oplocení výšky do 1,4m z plotových 2D dílů - 95,0m Výkop pro sloupky oplocení v. 1,5m (40 ks) je zahrnut v zemních pracích . Plotové panely se montují na hranaté sloupky o rozměru 60x40 mm pomocí příchytek do patek z C20/25n XF3. Povrchová úprava sloupků : pozink + práškové lakování anracit RAL 7016 Oplocení bude bez podkladních desek. Specifikace plotových dílců Plotové díly 2D, výška 143 cm, drát 6/5/6 mm - PVC antracit Parametry: Barva: antracitová (RAL 7016) Výška: 143 cm Délka dílu: 250 cm O vodorovného drátu: 6 mm O svislého drátu: 5 mm Rozměry oka: 50x200 mm (šířka x výška) Povrchová úprava: pozink + práškové lakování Doporučený počet příchytek: 4 ks POLOŽKA VČETNĚ SLOUPKŮ A MONTÁŽE , patky zvlášt
VV |  |  |  | 95*1,45=137,750 [A]
TS |  |  |  | - položka zahrnuje vedle vlastního pletiva i rámy, rošty, lišty, kování, podpěrné, závěsné, upevňovací prvky, spojovací a těsnící materiál, pomocný materiál, kompletní povrchovou úpravu. - nejsou zahrnuty sloupky a vzpěry, které se vykazují v samostatných položkách 338**, není zahrnuta podezdívka (272**) - součástí položky je případně i ostnatý drát, uvažovaná plocha se pak vypočítává po horní hranu drátu.
P | 39 | 76795 | A | OPLOCENÍ Z OCEL SÍTÍ Fe+Zn | M2 | 320 | 0 | 0 | 0 | 2
PP |  |  |  | Oplocení výšky 4,0m ze sítí Síť na zachytávání míčů bude výšky 4,0 m a celkové délky 80,0 m s průměrem drátu 3,0 mm, umístěna dle výkresu D.1.1.2.f., pozinkované ocelové lano oka budou velikosti 50 x 100 mm do úrovně 2,0 m výšky pro omezení možnosti lezení po síti, zbytek sítě má velikost ok 50 x 200 mm. Velikost a rozmístění nosných sloupků bude dle specifikace výrobce. Výkop pro sloupky oplocení v. 4,0m (30ks) je zahrnut v zemních pracích . Sítě budou osazeny na hranaté sloupky o rozměru 120x1200 mm, nebo kulaté O133mm s nadzemní výškou 4000mm pomocí protažení do patek (2,2m3) z C20/25n XF3. Povrchová úprava sloupků : pozink + práškové lakování anracit RAL 7016 Specifikace sítě provedení pozinkované ocelové lano s hliníkovými spojkami síla lana 3,0 mm velikost oka: polovina 50 *100mm a polovina 50*200 mm Sítě mají dole obdélníkové a nahoře čtvercové postavení ok. Díky meandrovému kladení ok jsou sítě vybaveny po obvodu v každém druhém oku myčkou. Sítě se upevňují provléknutím ocelového obvodového lana, které se po provlénutí oky musí vypnout, nebo zavěšením smyček do karabin a kroužků. Při vlastní montáži nesmí být sítě sevřené nebo protažené dalším lanem. Tyto sítě by z důvodu vznikajících tažných sil měly nižší pevnost. Při použití této sítě pro zachycení je nutné zohlednit, že se jedná o pevné (tuhé) spojení sítí, které má nerovnoměrnou a nižší absorbční energii. Síla křížových bodů se pohybuje mezi 80-350 kg. Maximální šíře jednotlivých sítí je 5,0 m a hmotnost jedné sítě by neměla překročit 300 kg. položka včetně sloupků , vrty a beton patek v samostatné pol.
VV |  |  |  | 80*4=320,000 [A]
TS |  |  |  | - položka zahrnuje vedle vlastních zámečnických výrobků i rámy, rošty, lišty, kování, podpěrné, závěsné, upevňovací prvky, spojovací a těsnící materiál, pomocný materiál, kompletní povrchovou úpravu. - nejsou zahrnuty sloupky a vzpěry, které se vykazují v samostatných položkách 338**, není zahrnuta podezdívka (272**) - součástí položky je případně i ostnatý drát, uvažovaná plocha se pak vypočítává po horní hranu drátu.
P | 40 | 76796 |  | VRATA A VRÁTKA | M2 | 4.9 | 0 | 0 | 0 | 2
PP |  |  |  | OPLOCENÍ – BRÁNA + BRANKA Oplocení výšky do 1,4m z plotových 2D dílů Výkop pro sloupky brány a branky je zahrnut v zemních pracích . Brána s brankou se montují na 2 sloupky do patek (0,3m3) z C20/25n XF3. Specifikace brány a branky Barva: antracitová Materiál: ocel s práškovým nástřikem Celkové rozměry: 350 x 190 cm (Š x V) Výška panelu: 140 cm Rozměry sloupků: 6 x 6 x 0,2 cm (Š x H x T) Velikost oka: 5 x 20 cm (Š x V) Se 3 klíči EAN:8718475736813 SKU:144401 POLOŽKA VČETNĚ SLOUPKŮ A MONTÁŽE
VV |  |  |  | 3,5*1,4=4,900 [A]
TS |  |  |  | - položka zahrnuje vedle vlastních vrat a vrátek i rámy, rošty, lišty, kování, podpěrné, závěsné, upevňovací prvky, spojovací a těsnící materiál, pomocný materiál, kompletní povrchovou úpravu, jsou zahrnuty i sloupky včetně kotvení, základové patky a nutných zemních prací. - je zahrnuto drobné zasklení nebo jiná předepsaná výplň. - součástí položky je případně i ostnatý drát, uvažovaná plocha se pak vypočítává po horní hranu drátu.
SD |  | 8 |  | Potrubí |  |  |  | 0 | 0 |  | 0 | 0
P | 41 | 87445 |  | POTRUBÍ Z TRUB PLASTOVÝCH ODPADNÍCH DN DO 300MM | M | 0.8 | 0 | 0 | 0 | 2
PP |  |  |  | Pro budoucí stožár bude osazeno do betonového základu pouzdro z PVC DN300 (0,8m) s dočasným zavíčkováním pod terénem . Včetně víčka s ocelovou deskou 200*200*5mm pro snadnější vyhledání
VV |  |  |  | 0,8=0,800 [A]
TS |  |  |  | položky pro zhotovení potrubí platí bez ohledu na sklon zahrnuje: - výrobní dokumentaci (včetně technologického předpisu) - dodání veškerého trubního a pomocného materiálu (trouby, trubky, tvarovky, spojovací a těsnící materiál a pod.), podpěrných, závěsných a upevňovacích prvků, včetně potřebných úprav - úprava a příprava podkladu a podpěr, očištění a ošetření podkladu a podpěr - zřízení plně funkčního potrubí, kompletní soustavy, podle příslušného technologického předpisu - zřízení potrubí i jednotlivých částí po etapách, včetně pracovních spar a spojů, pracovního zaslepení konců a pod. - úprava prostupů, průchodů šachtami a komorami, okolí podpěr a vyústění, zaústění, napojení, vyvedení a upevnění odpad. výustí - ochrana potrubí nátěrem (vč. úpravy povrchu), případně izolací, nejsou-li tyto práce předmětem jiné položky - úprava, očištění a ošetření prostoru kolem potrubí - položky platí pro práce prováděné v prostoru zapaženém i nezapaženém a i v kolektorech, chráničkách - položky zahrnují i práce spojené s nutnými obtoky, převáděním a čerpáním vody nezahrnuje zkoušky vodotěsnosti a televizní prohlídku
P | 42 | 87626 |  | CHRÁNIČKY Z TRUB PLAST DN DO 80MM | M | 32 | 0 | 0 | 0 | 2
PP |  |  |  | CHRÁNIČKY V.O. Bude položena 1* chránička korugovaná PE DN63 32,0m
VV |  |  |  | 32=32,000 [A]
TS |  |  |  | položky pro zhotovení potrubí platí bez ohledu na sklon zahrnuje: - výrobní dokumentaci (včetně technologického předpisu) - dodání veškerého trubního a pomocného materiálu (trouby, trubky, tvarovky, spojovací a těsnící materiál a pod.), podpěrných, závěsných a upevňovacích prvků, včetně potřebných úprav - úprava a příprava podkladu a podpěr, očištění a ošetření podkladu a podpěr - zřízení plně funkčního potrubí, kompletní soustavy, podle příslušného technologického předpisu - zřízení potrubí i jednotlivých částí po etapách, včetně pracovních spar a spojů, pracovního zaslepení konců a pod. - úprava prostupů, průchodů šachtami a komorami, okolí podpěr a vyústění, zaústění, napojení, vyvedení a upevnění odpad. výustí - ochrana potrubí nátěrem (vč. úpravy povrchu), případně izolací, nejsou-li tyto práce předmětem jiné položky - úprava, očištění a ošetření prostoru kolem potrubí včetně případně předepsaného utěsnění konců chrániček - položky platí pro práce prováděné v prostoru zapaženém i nezapaženém a i v kolektorech, chráničkách
SD |  | 9 |  | Ostatní konstrukce a práce |  |  |  | 0 | 0 |  | 0 | 0
P | 43 | 917212 |  | ZÁHONOVÉ OBRUBY Z BETONOVÝCH OBRUBNÍKŮ ŠÍŘ 80MM | M | 103 | 0 | 0 | 0 | 2
PP |  |  |  | OBRUBY Na ŠD budou osazeny betonové obruby 80/250/1000 v délce 103,0m do výšky budoucího terénu – budou v rovině. Obruby , budou osazeny do betonu C20/25n XF3 S1 tl. min 100mm .
VV |  |  |  | 103=103,000 [A]
TS |  |  |  | Položka zahrnuje: dodání a pokládku betonových obrubníků o rozměrech předepsaných zadávací dokumentací betonové lože i boční betonovou opěrku.
P | 44 | 917512 |  | ZÁHONOVÉ OBRUBY Z OBRUBNÍKŮ Z RECYKLOVANÉ PRYŽE ŠÍŘ 70MM | M | 35 | 0 | 0 | 0 | 2
PP |  |  |  | OBRUBY Na ŠD budou osazeny obruby EPDM 70/250/1000 barvu upřesní objednatel v délce 35,0m do výšky budoucího terénu – budou v rovině. Obruby , budou osazeny do betonu C20/25n XF3 S1 tl. min 100mm . Alternativně z konglomerátu s gumovou hranou
VV |  |  |  | 35=35,000 [A]
TS |  |  |  | Položka zahrnuje: dodání a pokládku záhonových obrubníků z recyklované pryže o rozměrech předepsaných zadávací dokumentací lože předepsané zadávací dokumentací.
P | 45 | 919122 |  | ŘEZÁNÍ BETONOVÉHO KRYTU VOZOVEK TL DO 100MM | M | 92 | 0 | 0 | 0 | 2
PP |  |  |  | Plocha pro basketbal betonová Po vyzrání bude plocha po cca 3,0m do 1/3 naříznuta (92,0m) .
VV |  |  |  | 92=92,000 [A]
TS |  |  |  | položka zahrnuje řezání vozovkové vrstvy v předepsané tloušťce, včetně spotřeby vody
P | 46 | 93610 |  | DROBNÉ DOPLŇK KONSTR DŘEVĚNÉ | M3 | 0.372 | 0 | 0 | 0 | 2
PP |  |  |  | Na gabion bude osazena dřevěná deska z dubové hoblované fošny 15,5*0,4*0,06= ÷0,4m3. Dřevo bude ošetřeno pouze povrchovou impregnací proti hnilobě a plísni a bude lazurováno, aby nedošlo k uzavření povrchu dřeva a hnilobě. Pohledový povrch bude v závěru opracován smirkovým papírem pro docílení okamžité použitelnosti k sezení.
VV |  |  |  | 15,5*0,4*0,06=0,372 [A]
TS |  |  |  | - dílenská dokumentace, včetně technologického předpisu spojování, - dodání dřeva v požadované kvalitě a výroba konstrukce (vč. pomůcek, přípravků a prostředků pro výrobu) bez ohledu na náročnost a její objem, dílenská montáž, montážní dokumentace, - dodání spojovacího materiálu, - zřízení montážních a dilatačních spojů, spar, včetně potřebných úprav, vložek, opracování, očištění a ošetření, - podpěr. konstr. a lešení všech druhů pro montáž konstrukcí i doplňkových, včetně požadovaných otvorů, ochranných a bezpečnostních opatření a základů pro tyto konstrukce a lešení, - jakákoliv doprava a manipulace dílců a montážních sestav, včetně dopravy konstrukce z výrobny na stavbu, - montáž konstrukce na stavbě, včetně montážních prostředků a pomůcek a zednických výpomocí, - výplň, těsnění a tmelení spar a spojů, - čištění konstrukce a odstranění všech vrubů (vrypy, otlačeniny a pod.), - veškeré druhy opracování povrchů, včetně úprav pod nátěry a pod izolaci, - veškeré druhy dílenských základů a základních nátěrů a povlaků, - všechny druhy ocelového kotvení, - dílenskou přejímku a montážní prohlídku, včetně požadovaných dokladů, - zřízení kotevních otvorů nebo jam, nejsou-li částí jiné konstrukce, jejich úpravy, očištění a ošetření, - osazení kotvení nebo přímo částí konstrukce do podpůrné konstrukce nebo do zeminy, - výplň kotevních otvorů (případně podlití patních desek) maltou, betonem nebo jinou speciální hmotou, vyplnění jam zeminou, - ošetření kotevní oblasti proti vzniku trhlin, vlivu povětrnosti a pod., - osazení značek, včetně jejich zaměření. Dokumentace pro zadání stavby může dále předepsat, že cena položky ještě obsahuje např.: - veškeré úpravy dřeva pro zlepšení jeho užitných vlastností (impregnace, zpevňování a pod.), - veškeré druhy povrchových úprav, - zvláštní spojové prostředky, rozebíratelnost konstrukce, - osazení měřících zařízení a úprav pro ně.
P | 47 | 93767 | A | MOBILIÁŘ - ODSTRANĚNÍ | KPL | 1 | 0 | 0 | 0 | 2
PP |  |  |  | Nejdříve bude odstraněn stávající mobiliář ( 3* lavička , 1* Workoutová sestava , 1* basketbalový koš s konstrukcí) VČETNĚ LIKVIDACE
VV |  |  |  | 1=1,000 [A]
TS |  |  |  | Položka zahrnuje: - montáž, osazení a dodávku kompletního zařízení, předepsaného zadávací dokumentací - mimostavništní a vnitrostaveništní dopravu - nezbytné zemní práce a základové konstrukce - předepsanou povrchovou úpravu (nátěry a pod.) Pozn.: materiál uvedený v textu představuje rozhodující podíl ve výrobku
P | 48 | 93798 | 1 | MOBILIÁŘ - VYBAVENÍ DĚTSKÝCH HŘIŠŤ | KUS | 1 | 0 | 0 | 0 | 2
PP |  |  |  | 1) Stůl na ping-pong betonový Betonový stůl pro venkovní použití bude ve verzi pro zapuštění do podloží, s broušenou a lakovanou deskou. Výška stolu bude cca. 75 cm, rozměry desky stolu cca 275 x 150 cm ocelové konstrukční prvky budou žárově zinkovány včetně montáže a osazení
VV |  |  |  | 1=1,000 [A]
TS |  |  |  | Položka zahrnuje: - montáž, osazení a dodávku kompletního zařízení, předepsaného zadávací dokumentací - mimostavništní a vnitrostaveništní dopravu - nezbytné zemní práce a základové konstrukce - předepsanou povrchovou úpravu (nátěry a pod.) Pozn.: materiál uvedený v textu představuje rozhodující podíl ve výrobku
P | 49 | 93798 | 2 | MOBILIÁŘ - VYBAVENÍ DĚTSKÝCH HŘIŠŤ | KUS | 1 | 0 | 0 | 0 | 2
PP |  |  |  | 2) Workoutové hřiště Na ploše pro workoutové hřiště s povrchem z EPDM bude instalována sestava workoutových hrazd s šikmou lavicí a kruhy s celkovými rozměry 2,6 m ( výška ) x 3,7 m ( šířka ) x 6,3 m ( délka ) s celkovými bezpečnostními odstupy 6,7 x 9,3 m. Konstrukční prvky sestavy budou opatřeny vypalovanou barvou, cvičební prvky budou z nerezu, vyjma lavic a kruhů z PEHD plastu. Sestava obsahuje 13 sloupů, 4 hrazdy s šesti madly, 1 hrazda s dvěma kruhy, 1 hrazda vyložená, 2 hrazdy menší a 1 ks vodorovný žebřík. , nerezové hrazdy . Položka včetně montáže .
VV |  |  |  | 1=1,000 [A]
TS |  |  |  | Položka zahrnuje: - montáž, osazení a dodávku kompletního zařízení, předepsaného zadávací dokumentací - mimostavništní a vnitrostaveništní dopravu - nezbytné zemní práce a základové konstrukce - předepsanou povrchovou úpravu (nátěry a pod.) Pozn.: materiál uvedený v textu představuje rozhodující podíl ve výrobku
P | 50 | 93798 | 3 | MOBILIÁŘ - VYBAVENÍ DĚTSKÝCH HŘIŠŤ | KUS | 1 | 0 | 0 | 0 | 2
PP |  |  |  | 3) Houpací síť s obloukovým madlem Nad zatravněnou plochou za schodištěm bude umístěna ( dle výkresu D.1.1.2.f. ) houpací síť s obloukovým madlem s rozměry 4,1 x x1,0 x 1,7 m s celkovou potřebnou plochou 4,1 x 5,3 m pro maximálně 2 uživatele. 1 kus , položka včetně kotvících prvků
VV |  |  |  | 1=1,000 [A]
TS |  |  |  | Položka zahrnuje: - montáž, osazení a dodávku kompletního zařízení, předepsaného zadávací dokumentací - mimostavništní a vnitrostaveništní dopravu - nezbytné zemní práce a základové konstrukce - předepsanou povrchovou úpravu (nátěry a pod.) Pozn.: materiál uvedený v textu představuje rozhodující podíl ve výrobku
P | 51 | 93798 | 4 | MOBILIÁŘ - VYBAVENÍ DĚTSKÝCH HŘIŠŤ | KUS | 1 | 0 | 0 | 0 | 2
PP |  |  |  | 4) Basketbalový koš Basketbalový koš bude připevněn na polypropylenové, popř. polykarbonátové desce na pozinkované konstrukci, umístěn podle výkresu D.1.1.2.f. ve výšce 3,05 m s obroučkou z válcované oceli D20 a otvorem 45 cm na pozinkované konstrukci. Rozměry basketbalové plochy dle přiloženého obrázku. Ocelová streetballová konstrukce je vyrobena z jäklu 80/80/3 mm. Vysazení konstrukce je 1200 mm a součástí je zinkované pouzdro do betonového základu o min. rozměru 500/500/1000mm a táhla pro ztužení desky. Konstrukce je žárově zinkovaná. Konstrukce je z jednoho dílu (svařenec) a usazuje se do pouzdra zabetonovaného do betonového základu. Odrazová deska je vyrobena z voděodolné překližky o rozměrech 1200x900mm. Obroučka basketbalového koše je vyrobena z pozinkované oceli. 1 kus , pol. včetně předpsané montáže
VV |  |  |  | 1=1,000 [A]
TS |  |  |  | Položka zahrnuje: - montáž, osazení a dodávku kompletního zařízení, předepsaného zadávací dokumentací - mimostavništní a vnitrostaveništní dopravu - nezbytné zemní práce a základové konstrukce - předepsanou povrchovou úpravu (nátěry a pod.) Pozn.: materiál uvedený v textu představuje rozhodující podíl ve výrobku
P | 52 | 93798 | 5 | MOBILIÁŘ - VYBAVENÍ DĚTSKÝCH HŘIŠŤ | KUS | 2 | 0 | 0 | 0 | 2
PP |  |  |  | 5) Branky na fotbal Branky na fotbal budou z eloxovaného hliníkového profilu 80 x 80 mm celkových rozměrů cca 1,8 m x 1,2 m.a umístěním dle výkresu D.1.1.2.f.. Branky nebudou zapuštěné a zůstanou přenosné. 2 kusy
VV |  |  |  | 2=2,000 [A]
TS |  |  |  | Položka zahrnuje: - montáž, osazení a dodávku kompletního zařízení, předepsaného zadávací dokumentací - mimostavništní a vnitrostaveništní dopravu - nezbytné zemní práce a základové konstrukce - předepsanou povrchovou úpravu (nátěry a pod.) Pozn.: materiál uvedený v textu představuje rozhodující podíl ve výrobku
P | 53 | 93798 | 6 | MOBILIÁŘ - VYBAVENÍ DĚTSKÝCH HŘIŠŤ | KUS | 4 | 0 | 0 | 0 | 2
PP |  |  |  | 7) Lavičky se stolkem TUBO Lavičky se stolkem budou ocelové z ohýbané trubky 60 mm, dřevěná prkna zaoblená bez ostrých hran. Kovové prvky budou povrchové úpravě antracit, dřevěné části budou z akátového dřeva bez povrchového ošetření. (sestava = 1* stůl +1* lavička s opěradlem + 1* lavička bez opěradla) 4 sety . Položka vč. založení do patek z C20/25n XF3
VV |  |  |  | 4=4,000 [A]
TS |  |  |  | Položka zahrnuje: - montáž, osazení a dodávku kompletního zařízení, předepsaného zadávací dokumentací - mimostavništní a vnitrostaveništní dopravu - nezbytné zemní práce a základové konstrukce - předepsanou povrchovou úpravu (nátěry a pod.) Pozn.: materiál uvedený v textu představuje rozhodující podíl ve výrobku
P | 54 | 93798 | 7 | MOBILIÁŘ - VYBAVENÍ DĚTSKÝCH HŘIŠŤ | KUS | 5 | 0 | 0 | 0 | 2
PP |  |  |  | 1) Lavičky TUBO Lavičky budou ocelové z ohýbané trubky 60 mm, dřevěná prkna zaoblená bez ostrých hran. Kovové prvky budou povrchové úpravě antracit, dřevěné části budou z akátového dřeva bez povrchového ošetření. Bez opěradla . 5 kusů . Položka vč. založení do patek z C20/25n XF3
VV |  |  |  | 5=5,000 [A]
TS |  |  |  | Položka zahrnuje: - montáž, osazení a dodávku kompletního zařízení, předepsaného zadávací dokumentací - mimostavništní a vnitrostaveništní dopravu - nezbytné zemní práce a základové konstrukce - předepsanou povrchovou úpravu (nátěry a pod.) Pozn.: materiál uvedený v textu představuje rozhodující podíl ve výrobku
P | 55 | 966128 |  | BOURÁNÍ KONSTRUKCÍ Z KAMENE NA SUCHO S ODVOZEM DO 20KM | M3 | 4.96 | 0 | 0 | 0 | 2
PP |  |  |  | Schodiště č.1 ,budou odstraněny kamenné desky (0,8m3) Schodiště č.2 , bude odstraněná kamenná rovnanina (13*0,4*0,8=4,16m3) Výkopek bude odvezen na řízenou skládku nebo k recyklaci . skl v pol 015330
VV |  |  |  | (0,8)+(13*0,4*0,8)=4,960 [A]
TS |  |  |  | položka zahrnuje: - rozbourání konstrukce bez ohledu na použitou technologii - veškeré pomocné konstrukce (lešení a pod.) - veškerou manipulaci s vybouranou sutí a hmotami včetně uložení na skládku. Nezahrnuje poplatek za skládku, který se vykazuje v položce 0141** (s výjimkou malého množství bouraného materiálu, kde je možné poplatek zahrnout do jednotkové ceny bourání – tento fakt musí být uveden v doplňujícím textu k položce) - veškeré další práce plynoucí z technologického předpisu a z platných předpisů
P | 56 | 966158 |  | BOURÁNÍ KONSTRUKCÍ Z PROST BETONU S ODVOZEM DO 20KM | M3 | 2.56 | 0 | 0 | 0 | 2
PP |  |  |  | Schodiště č.2 , bude odstraněná beton zídka (8*0,4*0,8=2,56m3) . Výkopek bude odvezen na řízenou skládku nebo k recyklaci . skl v pol 015140
VV |  |  |  | 8*0,4*0,8=2,560 [A]
TS |  |  |  | položka zahrnuje: - rozbourání konstrukce bez ohledu na použitou technologii - veškeré pomocné konstrukce (lešení a pod.) - veškerou manipulaci s vybouranou sutí a hmotami včetně uložení na skládku. Nezahrnuje poplatek za skládku, který se vykazuje v položce 0141** (s výjimkou malého množství bouraného materiálu, kde je možné poplatek zahrnout do jednotkové ceny bourání – tento fakt musí být uveden v doplňujícím textu k položce) - veškeré další práce plynoucí z technologického předpisu a z platných předpisů
P | 57 | 966842 |  | ODSTRANĚNÍ OPLOCENÍ Z DRÁT PLETIVA | M | 130 | 0 | 0 | 0 | 2
PP |  |  |  | odstraněno stávající oplocení výšky 1,0 až 4,0m v celkové délce 130,0m včetně sloupků , (materiál bude odvezen k recyklaci do sběrných surovin) . pol. včetně likvidace
VV |  |  |  | 130=130,000 [A]
TS |  |  |  | položka zahrnuje: - kompletní bourací práce včetně odstranění základových konstrukcí a nezbytného rozsahu zemních prací, - veškerou manipulaci s vybouranou sutí a hmotami včetně uložení na skládku, - veškeré další práce plynoucí z technologického předpisu a z platných předpisů, - odstranění sloupků z jiného materiálu, odstranění vrat a vrátek nezahrnuje poplatek za skládku, který se vykazuje v položce 0141** (s výjimkou malého množství bouraného materiálu, kde je možné poplatek zahrnout do jednotkové ceny bourání – tento fakt musí být uveden v doplňujícím textu k položce)
P | 58 | 966842 | A | ODSTRANĚNÍ OPLOCENÍ Z DRÁT PLETIVA | KUS | 2 | 0 | 0 | 0 | 2
PP |  |  |  | odstraněno stávající oplocení 1* brána a 1* branka (materiál bude odvezen k recyklaci do sběrných surovin) .
VV |  |  |  | 1+1=2,000 [A]
TS |  |  |  | položka zahrnuje: - kompletní bourací práce včetně odstranění základových konstrukcí a nezbytného rozsahu zemních prací, - veškerou manipulaci s vybouranou sutí a hmotami včetně uložení na skládku, - veškeré další práce plynoucí z technologického předpisu a z platných předpisů, - odstranění sloupků z jiného materiálu, odstranění vrat a vrátek nezahrnuje poplatek za skládku, který se vykazuje v položce 0141** (s výjimkou malého množství bouraného materiálu, kde je možné poplatek zahrnout do jednotkové ceny bourání – tento fakt musí být uveden v doplňujícím textu k položce)