## DPS 1070
Akce: | Úpravy PD – doplnění a úprava otevírání dveří
objektu DPS Buriánova 1070,1071 a 969
Investor: | Statutární město Liberec
Náměstí Dr. Beneše 1/1, 460 59 Liberec 1
Datum: | 4.2023
D.1.4.1 - Elektroinstalace
DPS Burianova 1071
Výkaz výměr
| Elektroinstalace - materiál a montáže | 0
| Rozvaděč R-PZS | 0
| Celkem bez DPH | 0
Elektroinstalace - materiál a montáže
p.č. | popis materiálu, montáže | m.j. | množství | cena za m.j. | celková cena
1.1 | Elektroinstalační krabice s požární odolností, se zachováním funkčnosti při požáru. Svorkovnice pro 12 vodičů s průřezem od 0,5 do 4 mm2 | ks | 1 | 0 | 0
1.2 | Montáž nástěnné krabice s požární odolností | ks | 1 | 0 | 0
2.1 | Nástěnná rozvodnice pro 3 moduly IP65 | ks | 1 | 0 | 0
2.2 | Modulové instalační pomocné relé 1Z/12VDC | ks | 1 | 0 | 0
2.3 | Montáž nástěnné rozvodnice pro 3 moduly včetně zapojení pomocného relé | ks | 1 | 0 | 0
3.1 | Kabel CXKH-J-V 3x2,5 | m | 40 | 0 | 0
3.2 | Instalace kabelu do 3x2,5mm² vedeného po povrchu nebo liště | m | 40 | 0 | 0
4.1 | Protipožární prostup E60 ve stavební konstrukci s atestem | m2 | 0.1 | 0 | 0
4.2 | Instalace protipožárního prostup E60 včetně atestu | m2 | 0.1 | 0 | 0
5.1 | Elektroinstalační lišta hranatá bezhalogenová bílá 40x20 | m | 30 | 0 | 0
5.2 | Montáž elektroinstalační lišty 40x20 mm | m | 30 | 0 | 0
6.1 | Normovaná příchytka pro nehořlavé trasy - 1 kabel do 3x2,5mm² + vrut s kovovou hmoždinkou | ks | 90 | 0 | 0
6.2 | Instalace příchytky pro nehořlavé trasy | ks | 90 | 0 | 0
7.1 | Průraz stropní konstrukcí hloubka 300-400x30x30mm. Včetně úklidu a likvidace sutě. | ks | 2 | 0 | 0
7.2 | Rozebrání a opětovná montáž stávajícího podhledu 600x600 | m2 | 5 | 0 | 0
8 | Ukončení kabelu do 3x4mm2 | ks | 1 | 0 | 0
9 | Drobný pomocný materiál (3% z celkové ceny materiálu) | kpl | 1 | 0 | 0
10 | Přesun materiálu (3% z celkové ceny materiálu) | kpl | 1 | 0 | 0
11 | Stavební přípomoci (5% z celkové ceny montáží) | kpl | 1 | 0 | 0
12 | Revize el. zařízení | ks | 1 | 0 | 0
13 | Zkouška a prohlídka rozvodných zařízení | ks | 1 | 0 | 0
14 | Vypracování dokumentace skutečného provedení | ks | 1 | 0 | 0
15 | Proškolení obsluhy | ks | 1 | 0 | 0
16 | Celkový součet |  |  |  | 0
Dozbrojení rozvaděče R-PZS (10kA)
p.č. | popis materiál | m.j. | množství | cena za m.j. | celková cena
1 | Jistič s proudovým chráničem B16-003/AC | ks | 1 | 0 | 0
2 | Řadová svorka 2 až 4 mm2 | ks | 2 | 0 | 0
3 | Popis přístrojů, svorek a okruhů | ks | 3 | 0 | 0
4 | Celkem mezisoučet |  |  |  | 0
5 | Drobný pomocný materiál (3% z celkové ceny materiálu) | % | 3 | 0 | 0
6 | Přesun materiálu (5% z celkové ceny materiálu) | % | 5 | 0 | 0
7 | Montáž rozvodnice | h | 4 | 0 | 0
8 | Protokol o kusové zkoušce a kompletnosti rozvaděče | ks | 1 | 0 | 0
9 | Celkový součet za materiál a montáž |  |  |  | 0