## List1
| Název projektu: | Bazén Liberec
| Místo stavby: | Liberec
Ozn. Položky | Obr | Druh | Formát (cm) -pokud není uvedeno jinak | Protiskluz | Barva | Poznámka
Dlažba / obklady
|  | skleněná mozaika A | 12x16mm |  | mix různých odstínů oranžové a červené barvy | JEDNOTLIVĚ MAČKANÁ SKLENĚNÁ MOZAIKA S NEROVNÝM POVRCHEM
|  | elektrokeramika C | 52x27x100-400 mm (50%) 74x61x200-400 mm (50%) |  | bílá
|  | přelivová hrana Zürich | 19,7x11,5 | C | bílá / tmavě modrá | PŘELIVOVÁ HRANA
|  | přeliv. žlábek Wiesb. s otvorem | 19,5x15 |  | bílá | ŽLÁBEK S OTVOREM
|  | dlaždice | 10x20 | R10/B | bílá | STĚNY
|  | dlaždice | 10x20 | R10/B | světle modrá | ODPOČÍVACÍ STUPEŇ
|  | dlaždice - rektifikovaná | 60x60 | R9/A | světle šedá | VSTUPNÍ HALA 60x60
|  | Keramická dlažba 5 | 10x20 | R11/C | světle šedá | dlažba ochozy - možnost nařezané formáty
Ozn. Položky | Popis položky | technická specifikace |  | pozice ve výkazu výměr | tělo | Poznámka
Čerpadlo/technologie
| Vertikální odstředivé čerpadlo s integrovaným vlasovým filtrem se speciální 100% antikorozní povrchovou úpravou až 1.000 μm, Q=299m3/h, H=14m, P=15 kW, 1450 ot./min., 50 Hz | Těleso čerpadla a zadní stěna šedá litina EN-GJL-250 se speciální ochrannou vrstvou k dosažení 100% korozivzdornosti čerpadla, vysoké účinnosti a eliminaci kavitace, těleso filtru šedá litina EN-GJL-250 s ochranným epoxidovým nátěrem k prodloužení životnosti a zvýšené odolnosti materiálu, hřídel a filtrační koš z nerezové oceli 1.4571, mechanická ucpávka siliciumkarbid SiC/SiC/Viton s dlouhou životností. Oběžné kolo z aluminiumbronzové slitiny CuAl10FeNi5-C k dosažení vysoké odolnosti vůči negativním vlivům (agresivní médium, kavitace apod.) a setrvalé funkčnosti a výkonu stroje. Ochrana oběžného kola z odolného plastového materiálu k vyloučení zarezivění oběžného kola a vysokého stupně účinnosti. Ochrana mechanické ucpávky zabraňující korozi v sedle O-kroužku mechanické ucpávky. Jmenovité otáčky motoru 1.450 ot/min.Q = 299 m3/h, H = 14 m, jmenovitý výkon motoru 15 kW Výkon na hřídeli v pracovním bodě P2 < 12,0 kW Napětí / frekvence: 400 V / 50 Hz Hrdlo sání / výtlak: DN 250 / DN 200 |  | 1.2 | bronzové oběžné kolo, pouzdro litina, nerezová osa, keramická ucpávka, nerezový vlasový předfiltr | en. třída min IE 3, s frekvenčním měničem
| Vertikální odstředivé čerpadlo s integrovaným vlasovým filtrem se speciální 100% antikorozní povrchovou úpravou až 1.000 μm, Q=99/h, H=13m, P=5,5 kW, 1450 ot./min., 50 Hz | Vertikální recirkulační čerpadlo v monoblokovém designu - materiálové provedení: tělo čerpadla litina, nerez osa, keramická ucpávka, bronzové oběžné kolo, - nerezový vlasový předfiltr s litinovým krytem na křídlové matice, napojení sání a výtlaku pomocí příruby, testovací tlak 4 atm, čerpadlo je s motorem spojeno pomocí šroubů a matic ( pro snadnou demontáž), zařízení disponuje vysoce výkonným motorem, vyhovujícím standardu IE3, Q=99/h, H=13m, P=5,5 kW, 1450 ot./min., 50 Hz |  | 6.2 | bronzové oběžné kolo, pouzdro litina, nerezová osa, keramická ucpávka, nerezový vlasová předfiltr | en. třída min IE 3, s frekvenčním měničem
| Vertikální recirkulační čerpadlo v monoblokovém designu - materiálové provedení: odolnost pro slanou vodu, Q=38/h, H=13m, P=3,0 kW, 1450 ot./min., 50 Hz | Vertikální recirkulační čerpadlo v monoblokovém designu - materiálové provedení: tělo čerpadla litina, nerez osa, keramická ucpávka, bronzové oběžné kolo, - nerezový vlasový předfiltr s litinovým krytem na křídlové matice, napojení sání a výtlaku pomocí příruby, testovací tlak 4 atm, čerpadlo je s motorem spojeno pomocí šroubů a matic ( pro snadnou demontáž), zařízení disponuje vysoce výkonným motorem, vyhovujícím standardu IE3, Q=38/h, H=13m, P=3,0 kW, 1450 ot./min., 50 Hz |  | 5.2 | použití materiálů s vyšší odolností proti slané vodě | en. třída min IE 3, s frekvenčním měničem
| Aktivované filtrační médium | Activated filter media s 95% podílem zeleného a hnědého skla, aktivovaný skelný filtrační materiál 0,5 - 1,0 mm (70% celkové filtrační náplně s filtrační schopností více než 95% částic o velikosti větší než 5 um, prokázáno certifikačním institutem) a aktivovaný skelný filtrační materiál 1,0 - 2,0 mm ( 30% celkové filtrační náplně), bio rezistentní filtrační materiál |  | 1.1a, 2.1a, 3.1a, 4.1a, 5.1a, 6.1a, 7.1a, 8.1a, 9.1a, 10.1a, 11.1a |  | Doložit certifikát nezávislé zkušebny prokazující požadovanou filtrační schopnost - prokázání účinnosti filtrace min. 95% pro částice větší než 1 mikron

## Ceník od 01_2021 (hidden)
Katal. č. | Série | Typ výrobku | Formát (cm) | Barva | MJ | 1.j. bez DPH
WADVE039 | AIR | obkládačka | 20x60 | bílá | m² | 557.1
WADVE040 | AIR | obkládačka | 20x60 | světle šedá | m² | 557.1
WADVE041 | AIR | obkládačka | 20x60 | červená | m² | 557.1
WADVE042 | AIR | obkládačka | 20x60 | zelená | m² | 557.1
WITVE003 | AIR | inzerto | 20x60 | červeno-zelená | set | 834.3
WITVE004 | AIR | inzerto | 20x60 | červeno-oranžová | set | 834.3
WLASZ003 | AIR | listela | 60x5,5 | červeno-zelená | ks | 278
WLASZ004 | AIR | listela | 60x5,5 | červeno-oranžová | ks | 278
WDM06039 | AIR | mozaika set 30x30 cm | 5x5 | bílá | set | 259.4
WDM06040 | AIR | mozaika set 30x30 cm | 5x5 | světle šedá | set | 259.4
WDM06041 | AIR | mozaika set 30x30 cm | 5x5 | červená | set | 259.4
WDM06042 | AIR | mozaika set 30x30 cm | 5x5 | zelená | set | 259.4
DARV1730 | ALBA | dlaždice - rektifikovaná | 60x120 | slonová kost | m² | 1021.8
DARV1731 | ALBA | dlaždice - rektifikovaná | 60x120 | béžová | m² | 1021.8
DARV1732 | ALBA | dlaždice - rektifikovaná | 60x120 | hnědošedá | m² | 1021.8
DARV1733 | ALBA | dlaždice - rektifikovaná | 60x120 | šedá | m² | 1021.8
DAR63730 | ALBA | dlaždice - rektifikovaná | 60x60 | slonová kost | m² | 601.2
DAR63731 | ALBA | dlaždice - rektifikovaná | 60x60 | béžová | m² | 601.2
DAR63732 | ALBA | dlaždice - rektifikovaná | 60x60 | hnědo-šedá | m² | 601.2
DAR63733 | ALBA | dlaždice - rektifikovaná | 60x60 | šedá | m² | 601.2
DARSE730 | ALBA | dlaždice - rektifikovaná | 30x60 | slonová kost | m² | 515.3
DARSE731 | ALBA | dlaždice - rektifikovaná | 30x60 | béžová | m² | 515.3
DARSE732 | ALBA | dlaždice - rektifikovaná | 30x60 | hnědo-šedá | m² | 515.3
DARSE733 | ALBA | dlaždice - rektifikovaná | 30x60 | šedá | m² | 515.3
DAPV1730 | ALBA | dlaždice - lappato | 60x120 | slonová kost | m² | 1115.2
DAPV1731 | ALBA | dlaždice - lappato | 60x120 | béžová | m² | 1115.2
DAPV1732 | ALBA | dlaždice - lappato | 60x120 | hnědošedá | m² | 1115.2
DAPV1733 | ALBA | dlaždice - lappato | 60x120 | šedá | m² | 1115.2
DAP63730 | ALBA | dlaždice - lappato | 60x60 | slonová kost | m² | 650.5
DAP63731 | ALBA | dlaždice - lappato | 60x60 | béžová | m² | 650.5
DAP63732 | ALBA | dlaždice - lappato | 60x60 | hnědo-šedá | m² | 650.5
DAP63733 | ALBA | dlaždice - lappato | 60x60 | šedá | m² | 650.5
DAPSE730 | ALBA | dlaždice - lappato | 30x60 | slonová kost | m² | 601.2
DAPSE731 | ALBA | dlaždice - lappato | 30x60 | béžová | m² | 601.2
DAPSE732 | ALBA | dlaždice - lappato | 30x60 | hnědo-šedá | m² | 601.2
DAPSE733 | ALBA | dlaždice - lappato | 30x60 | šedá | m² | 601.2
DDPSE730 | ALBA | dekor | 30x60 | slonová kost | set | 278
DDPSE731 | ALBA | dekor | 30x60 | béžová | set | 278
DDPSE732 | ALBA | dekor | 30x60 | hnědo-šedá | set | 278
DDPSE733 | ALBA | dekor | 30x60 | šedá | set | 278
DDM06730 | ALBA | mozaika set 30x30 cm | 5x5 | slonová kost | set | 333.4
DDM06731 | ALBA | mozaika set 30x30 cm | 5x5 | béžová | set | 333.4
DDM06732 | ALBA | mozaika set 30x30 cm | 5x5 | hnědo-šedá | set | 333.4
DDM06733 | ALBA | mozaika set 30x30 cm | 5x5 | šedá | set | 333.4
DCPVF730 | ALBA | schodovka | 30x120 | slonová kost | ks | 650.5
DCPVF731 | ALBA | schodovka | 30x120 | béžová | ks | 650.5
DCPVF732 | ALBA | schodovka | 30x120 | hnědošedá | ks | 650.5
DCPVF733 | ALBA | schodovka | 30x120 | šedá | ks | 650.5
DCPSE730 | ALBA | schodovka | 30x60 | slonová kost | ks | 333.4
DCPSE731 | ALBA | schodovka | 30x60 | béžová | ks | 333.4
DCPSE732 | ALBA | schodovka | 30x60 | hnědo-šedá | ks | 333.4
DCPSE733 | ALBA | schodovka | 30x60 | šedá | ks | 333.4
DCF65730 | ALBA | schodová tvarovka | 60x53 | slonová kost | ks | 1021.8
DCF65731 | ALBA | schodová tvarovka | 60x53 | béžová | ks | 1021.8
DCF65732 | ALBA | schodová tvarovka | 60x53 | hnědo-šedá | ks | 1021.8
DCF65733 | ALBA | schodová tvarovka | 60x53 | šedá | ks | 1021.8
DCG65730 | ALBA | schodová tvarovka - lappato | 60x53 | slonová kost | ks | 1021.8
DCG65731 | ALBA | schodová tvarovka - lappato | 60x53 | béžová | ks | 1021.8
DCG65732 | ALBA | schodová tvarovka - lappato | 60x53 | hnědo-šedá | ks | 1021.8
DCG65733 | ALBA | schodová tvarovka - lappato | 60x53 | šedá | ks | 1021.8
DSAS4730 | ALBA | sokl | 60x9,5 | slonová kost | ks | 185
DSAS4731 | ALBA | sokl | 60x9,5 | béžová | ks | 185
DSAS4732 | ALBA | sokl | 60x9,5 | hnědo-šedá | ks | 185
DSAS4733 | ALBA | sokl | 60x9,5 | šedá | ks | 185
DSKS4730 | ALBA | sokl - lappato | 60x9,5 | slonová kost | ks | 185
DSKS4731 | ALBA | sokl - lappato | 60x9,5 | béžová | ks | 185
DSKS4732 | ALBA | sokl - lappato | 60x9,5 | hnědo-šedá | ks | 185
DSKS4733 | ALBA | sokl - lappato | 60x9,5 | šedá | ks | 185
WARV5430 | BASE | obkládačka - rektifikovaná | 30x90 | slonová kost | m² | 742.7
WARV5431 | BASE | obkládačka - rektifikovaná | 30x90 | světle béžová | m² | 742.7
WARV4430 | BASE | obkládačka - rektifikovaná | 30x60 | slonová kost | m² | 557.1
WARV4431 | BASE | obkládačka - rektifikovaná | 30x60 | světle béžová | m² | 557.1
WR1V5430 | BASE | obkládačka rektifikovaná - dekor | 30x90 | slonová kost | m² | 928.5
WR1V5431 | BASE | obkládačka rektifikovaná - dekor | 30x90 | světle béžová | m² | 928.5
WR1V5434 | BASE | obkládačka rektifikovaná - dekor | 30x90 | hnědá | m² | 928.5
WR1V5435 | BASE | obkládačka rektifikovaná - dekor | 30x90 | světle béžová | m² | 928.5
WR1V4430 | BASE | obkládačka rektifikovaná - dekor | 30x60 | slonová kost | m² | 650.5
WR1V4431 | BASE | obkládačka rektifikovaná - dekor | 30x60 | světle béžová | m² | 650.5
WR1V4434 | BASE | obkládačka rektifikovaná - dekor | 30x60 | hnědá | m² | 650.5
WR1V4435 | BASE | obkládačka rektifikovaná - dekor | 30x60 | světle béžová | m² | 650.5
DAK63430 | BASE | dlaždice - rektifikovaná | 60x60 | slonová kost | m² | 650.5
DAK63431 | BASE | dlaždice - rektifikovaná | 60x60 | světle béžová | m² | 650.5
DAK63432 | BASE | dlaždice - rektifikovaná | 60x60 | světle šedá | m² | 650.5
DAK63433 | BASE | dlaždice - rektifikovaná | 60x60 | černá | m² | 650.5
DAKSE430 | BASE | dlaždice - rektifikovaná | 30x60 | slonová kost | m² | 557.1
DAKSE431 | BASE | dlaždice - rektifikovaná | 30x60 | světle béžová | m² | 557.1
DAKSE432 | BASE | dlaždice - rektifikovaná | 30x60 | světle šedá | m² | 557.1
DAKSE433 | BASE | dlaždice - rektifikovaná | 30x60 | černá | m² | 557.1
DAR12430 | BASE | dlaždice - rektifikovaná | 10x10 | slonová kost | m² | 1021.8
DAR12431 | BASE | dlaždice - rektifikovaná | 10x10 | světle béžová | m² | 1021.8
DAR12432 | BASE | dlaždice - rektifikovaná | 10x10 | světle šedá | m² | 1021.8
DAR12433 | BASE | dlaždice - rektifikovaná | 10x10 | černá | m² | 1021.8
DAR63430 | BASE | dlaždice reliéfní - rektifikovaná | 60x60 | slonová kost | m² | 742.7
DAR63431 | BASE | dlaždice reliéfní - rektifikovaná | 60x60 | světle béžová | m² | 742.7
DAR63432 | BASE | dlaždice reliéfní - rektifikovaná | 60x60 | světle šedá | m² | 742.7
DAR63433 | BASE | dlaždice reliéfní - rektifikovaná | 60x60 | černá | m² | 742.7
DARSE430 | BASE | dlaždice reliéfní - rektifikovaná | 30x60 | slonová kost | m² | 601.2
DARSE431 | BASE | dlaždice reliéfní - rektifikovaná | 30x60 | světle béžová | m² | 601.2
DARSE432 | BASE | dlaždice reliéfní - rektifikovaná | 30x60 | světle šedá | m² | 601.2
DARSE433 | BASE | dlaždice reliéfní - rektifikovaná | 30x60 | černá | m² | 601.2
WLRSP430 | BASE | listela reliéfní | 60x7 | slonová kost | ks | 650.5
WLRSP431 | BASE | listela reliéfní | 60x7 | světle béžová | ks | 650.5
DDM06430 | BASE | mozaika set 30x30 cm | 5x5 | slonová kost | set | 333.4
DDM06431 | BASE | mozaika set 30x30 cm | 5x5 | světle béžová | set | 333.4
DDM06432 | BASE | mozaika set 30x30 cm | 5x5 | světle šedá | set | 333.4
DDM06433 | BASE | mozaika set 30x30 cm | 5x5 | černá | set | 333.4
WDM06430 | BASE | mozaika set 30x30 cm | 5x5 | slonová kost | set | 259.4
WDM06431 | BASE | mozaika set 30x30 cm | 5x5 | světle béžová | set | 259.4
DCPSE430 | BASE | schodovka | 30x60 | slonová kost | ks | 333.4
DCPSE431 | BASE | schodovka | 30x60 | světle béžová | ks | 333.4
DCPSE432 | BASE | schodovka | 30x60 | světle šedá | ks | 333.4
DCPSE433 | BASE | schodovka | 30x60 | tmavě šedá | ks | 333.4
DSAS4430 | BASE | sokl | 60x9,5 | slonová kost | ks | 185
DSAS4431 | BASE | sokl | 60x9,5 | světle béžová | ks | 185
DSAS4432 | BASE | sokl | 60x9,5 | světle šedá | ks | 185
DSAS4433 | BASE | sokl | 60x9,5 | tmavě šedá | ks | 185
DAKV1790 | BETONICO | dlaždice - rektifikovaná | 60x120 | bílošedá | m² | 971.4
DAKV1791 | BETONICO | dlaždice - rektifikovaná | 60x120 | šedá | m² | 971.4
DAKV1792 | BETONICO | dlaždice - rektifikovaná | 60x120 | černá | m² | 971.4
DAKV1793 | BETONICO | dlaždice - rektifikovaná | 60x120 | světle béžová | m² | 971.4
DAKV1794 | BETONICO | dlaždice - rektifikovaná | 60x120 | tmavě béžová | m² | 971.4
DAK81790 | BETONICO | dlaždice - rektifikovaná | 80x80 | bílošedá | m² | 786.7
DAK81791 | BETONICO | dlaždice - rektifikovaná | 80x80 | šedá | m² | 786.7
DAK81792 | BETONICO | dlaždice - rektifikovaná | 80x80 | černá | m² | 786.7
DAK81793 | BETONICO | dlaždice - rektifikovaná | 80x80 | světle béžová | m² | 786.7
DAK81794 | BETONICO | dlaždice - rektifikovaná | 80x80 | tmavě béžová | m² | 786.7
DAK63790 | BETONICO | dlaždice - rektifikovaná | 60x60 | bílošedá | m² | 557.1
DAK63791 | BETONICO | dlaždice - rektifikovaná | 60x60 | šedá | m² | 557.1
DAK63792 | BETONICO | dlaždice - rektifikovaná | 60x60 | černá | m² | 557.1
DAK63793 | BETONICO | dlaždice - rektifikovaná | 60x60 | světle béžová | m² | 557.1
DAK63794 | BETONICO | dlaždice - rektifikovaná | 60x60 | tmavě béžová | m² | 557.1
DAKSE790 | BETONICO | dlaždice - rektifikovaná | 30x60 | bílošedá | m² | 464.1
DAKSE791 | BETONICO | dlaždice - rektifikovaná | 30x60 | šedá | m² | 464.1
DAKSE792 | BETONICO | dlaždice - rektifikovaná | 30x60 | černá | m² | 464.1
DAKSE793 | BETONICO | dlaždice - rektifikovaná | 30x60 | světle béžová | m² | 464.1
DAKSE794 | BETONICO | dlaždice - rektifikovaná | 30x60 | tmavě béžová | m² | 464.1
DAA4H790 | BETONICO | dlaždice - rektifikovaná | 45x45 | bílošedá | m² | 427.1
DAA4H791 | BETONICO | dlaždice - rektifikovaná | 45x45 | šedá | m² | 427.1
DAA4H792 | BETONICO | dlaždice - rektifikovaná | 45x45 | černá | m² | 427.1
DAA4H793 | BETONICO | dlaždice - rektifikovaná | 45x45 | světle béžová | m² | 427.1
DAA4H794 | BETONICO | dlaždice - rektifikovaná | 45x45 | tmavě béžová | m² | 427.1
DAK12790 | BETONICO | dlaždice - rektifikovaná | 10x10 | bílošedá | m² | 1021.8
DAK12791 | BETONICO | dlaždice - rektifikovaná | 10x10 | šedá | m² | 1021.8
DAK12792 | BETONICO | dlaždice - rektifikovaná | 10x10 | černá | m² | 1021.8
DAK12793 | BETONICO | dlaždice - rektifikovaná | 10x10 | světle béžová | m² | 1021.8
DAK12794 | BETONICO | dlaždice - rektifikovaná | 10x10 | tmavě béžová | m² | 1021.8
WARV4260 | BETONICO | obkládačka | 30x60 | světle béžová | m² | 464.1
WARV4261 | BETONICO | obkládačka | 30x60 | světle šedá | m² | 464.1
DAKV1795 | BETONICO | dlaždice - dekor | 60x120 | bílošedá | m² | 1021.8
DAKV1796 | BETONICO | dlaždice - dekor | 60x120 | šedá | m² | 1021.8
DAKV1797 | BETONICO | dlaždice - dekor | 60x120 | béžová | m² | 1021.8
DAK63795 | BETONICO | dekor | 60x60 | bílošedá | m² | 742.7
DAK63796 | BETONICO | dekor | 60x60 | šedá | m² | 742.7
DAK63797 | BETONICO | dekor | 60x60 | béžová | m² | 742.7
WARV4262 | BETONICO | dekor | 30x60 | hnědá | m² | 601.2
WARV4263 | BETONICO | dekor | 30x60 | šedá | m² | 601.2
DDM06790 | BETONICO | mozaika set 30x30 cm | 5x5 | bílošedá | set | 333.4
DDM06791 | BETONICO | mozaika set 30x30 cm | 5x5 | šedá | set | 333.4
DDM06792 | BETONICO | mozaika set 30x30 cm | 5x5 | černá | set | 333.4
DDM06793 | BETONICO | mozaika set 30x30 cm | 5x5 | světle šedá | set | 333.4
DDM06794 | BETONICO | mozaika set 30x30 cm | 5x5 | tmavě béžová | set | 333.4
DCPVF790 | BETONICO | schodovka | 30x120 | bílošedá | ks | 650.5
DCPVF791 | BETONICO | schodovka | 30x120 | šedá | ks | 650.5
DCPVF792 | BETONICO | schodovka | 30x120 | černá | ks | 650.5
DCPVF793 | BETONICO | schodovka | 30x120 | světle béžová | ks | 650.5
DCPVF794 | BETONICO | schodovka | 30x120 | tmavě béžová | ks | 650.5
DCPSE790 | BETONICO | schodovka | 30x60 | bílošedá | ks | 333.4
DCPSE791 | BETONICO | schodovka | 30x60 | šedá | ks | 333.4
DCPSE792 | BETONICO | schodovka | 30x60 | černá | ks | 333.4
DCPSE793 | BETONICO | schodovka | 30x60 | světle béžová | ks | 333.4
DCPSE794 | BETONICO | schodovka | 30x60 | tmavě béžová | ks | 333.4
DCP84790 | BETONICO | schodovka | 40x80 | bílošedá | ks | 464.1
DCP84791 | BETONICO | schodovka | 40x80 | šedá | ks | 464.1
DCP84792 | BETONICO | schodovka | 40x80 | černá | ks | 464.1
DCP84793 | BETONICO | schodovka | 40x80 | světle béžová | ks | 464.1
DCP84794 | BETONICO | schodovka | 40x80 | tmavě béžová | ks | 464.1
DSA89790 | BETONICO | sokl | 80x9,5 | bílošedá | ks | 333.4
DSA89791 | BETONICO | sokl | 80x9,5 | šedá | ks | 333.4
DSA89792 | BETONICO | sokl | 80x9,5 | černá | ks | 333.4
DSA89793 | BETONICO | sokl | 80x9,5 | světle béžová | ks | 333.4
DSA89794 | BETONICO | sokl | 80x9,5 | tmavě béžová | ks | 333.4
DSAS4790 | BETONICO | sokl | 60x9,5 | bílošedá | ks | 185
DSAS4791 | BETONICO | sokl | 60x9,5 | šedá | ks | 185
DSAS4792 | BETONICO | sokl | 60x9,5 | černá | ks | 185
DSAS4793 | BETONICO | sokl | 60x9,5 | světle béžová | ks | 185
DSAS4794 | BETONICO | sokl | 60x9,5 | tmavě béžová | ks | 185
DSAPS790 | BETONICO | sokl | 45x8,5 | bílošedá | ks | 166.4
DSAPS791 | BETONICO | sokl | 45x8,5 | šedá | ks | 166.4
DSAPS792 | BETONICO | sokl | 45x8,5 | černá | ks | 166.4
DSAPS793 | BETONICO | sokl | 45x8,5 | světle béžová | ks | 166.4
DSAPS794 | BETONICO | sokl | 45x8,5 | tmavě béžová | ks | 166.4
DAA44805 | BLEND | dlaždice | 45x45 | bílá | m² | 371.4
DAA44806 | BLEND | dlaždice | 45x45 | béžová | m² | 371.4
DAA44807 | BLEND | dlaždice | 45x45 | světle šedá | m² | 371.4
DAA4H805 | BLEND | dlaždice | 45x45 | bílá | m² | 371.4
DAA4H806 | BLEND | dlaždice | 45x45 | béžová | m² | 371.4
DAA4H807 | BLEND | dlaždice | 45x45 | šedá | m² | 371.4
DAK63805 | BLEND | dlaždice - rektifikovaná | 60x60 | bílá | m² | 557.1
DAK63806 | BLEND | dlaždice - rektifikovaná | 60x60 | béžová | m² | 557.1
DAK63807 | BLEND | dlaždice - rektifikovaná | 60x60 | světle šedá | m² | 557.1
WADVE805 | BLEND | obkládačka | 20x60 | bílá | m² | 427.1
WADVE806 | BLEND | obkládačka | 20x60 | béžová | m² | 427.1
WADVE807 | BLEND | obkládačka | 20x60 | šedá | m² | 427.1
WADVE810 | BLEND | obkládačka | 20x60 | bordó | m² | 427.1
WADVE811 | BLEND | obkládačka | 20x60 | tmavě modrá | m² | 427.1
WITVE805 | BLEND | dekor | 20x60 | bílá | ks | 315
WITVE806 | BLEND | dekor | 20x60 | bordó-béžová | ks | 315
WITVE807 | BLEND | dekor | 20x60 | modrošedá | ks | 315
WITVE810 | BLEND | dekor | 20x60 | bordó | ks | 315
WITVE811 | BLEND | dekor | 20x60 | tmavě modrá | ks | 315
DDM06805 | BLEND | mozaika set 30x30 cm | 5x5 | bílá | set | 333.4
DDM06806 | BLEND | mozaika set 30x30 cm | 5x5 | béžová | set | 333.4
DDM06807 | BLEND | mozaika set 30x30 cm | 5x5 | světle šedá | set | 333.4
WDM06805 | BLEND | mozaika set 30x30 cm | 5x5 | bílá | set | 259.4
WDM06806 | BLEND | mozaika set 30x30 cm | 5x5 | béžová | set | 259.4
WDM06807 | BLEND | mozaika set 30x30 cm | 5x5 | šedá | set | 259.4
WDM06810 | BLEND | mozaika set 30x30 cm | 5x5 | bordó | set | 259.4
WDM06811 | BLEND | mozaika set 30x30 cm | 5x5 | tmavě modrá | set | 259.4
DCPSE805 | BLEND | schodovka | 30x60 | bílá | ks | 333.4
DCPSE806 | BLEND | schodovka | 30x60 | béžová | ks | 333.4
DCPSE807 | BLEND | schodovka | 30x60 | světle šedá | ks | 333.4
DSAS4805 | BLEND | sokl | 60x9,5 | bílá | ks | 185
DSAS4806 | BLEND | sokl | 60x9,5 | béžová | ks | 185
DSAS4807 | BLEND | sokl | 60x9,5 | světle šedá | ks | 185
DSAPM805 | BLEND | sokl | 45x8,5 | bílá | ks | 166.4
DSAPM806 | BLEND | sokl | 45x8,5 | béžová | ks | 166.4
DSAPM807 | BLEND | sokl | 45x8,5 | světle šedá | ks | 166.4
DSAPS805 | BLEND | sokl | 45x8,5 | bílá | ks | 166.4
DSAPS806 | BLEND | sokl | 45x8,5 | béžová | ks | 166.4
DSAPS807 | BLEND | sokl | 45x8,5 | světle šedá | ks | 166.4
WAKV5525 | BOA | obkládačka - rektifikovaná | 30x90 | bílá | m² | 834.3
WAKV5526 | BOA | obkládačka - rektifikovaná | 30x90 | světle šedá | m² | 834.3
WAKV4525 | BOA | obkládačka - rektifikovaná | 30x60 | bílá | m² | 601.2
WAKV4526 | BOA | obkládačka - rektifikovaná | 30x60 | světle šedá | m² | 601.2
WDM06525 | BOA | mozaika set 30x30 cm | 5x5 | bílá | set | 259.4
WDM06526 | BOA | mozaika set 30x30 cm | 5x5 | světle šedá | set | 259.4
WDM02525 | BOA | mozaika set 30x30 cm | 2,5x2,5 | bílá | set | 464.1
WDM02526 | BOA | mozaika set 30x30 cm | 2,5x2,5 | světle šedá | set | 464.1
DAKVF140 | BOARD | dlaždice - rektifikovaná | 30x120 | světle šedá | m² | 834.3
DAKVF141 | BOARD | dlaždice - rektifikovaná | 30x120 | světle béžová | m² | 834.3
DAKVF142 | BOARD | dlaždice - rektifikovaná | 30x120 | béžová | m² | 834.3
DAKVF143 | BOARD | dlaždice - rektifikovaná | 30x120 | hnědá | m² | 834.3
DAKVF144 | BOARD | dlaždice - rektifikovaná | 30x120 | tmavě hnědá | m² | 834.3
DAKVG140 | BOARD | dlaždice - rektifikovaná | 20x120 | světle šedá | m² | 834.3
DAKVG141 | BOARD | dlaždice - rektifikovaná | 20x120 | světle béžová | m² | 834.3
DAKVG142 | BOARD | dlaždice - rektifikovaná | 20x120 | béžová | m² | 834.3
DAKVG143 | BOARD | dlaždice - rektifikovaná | 20x120 | hnědá | m² | 834.3
DAKVG144 | BOARD | dlaždice - rektifikovaná | 20x120 | tmavě hnědá | m² | 834.3
DDTVG023 | BOARD | dekor | 20x120 | světle béžová - bílá | ks | 1394.3
DDTVG467 | BOARD | dekor | 20x120 | béžová - tyrkysová | ks | 1394.3
DDPSE023 | BOARD | dekor | 30x60 | bílá - mix | ks | 834.3
DDPSE467 | BOARD | dekor | 30x60 | tyrkysová - mix | ks | 834.3
DDM06140 | BOARD | mozaika set 30x30 cm | 5x5 | světle šedá | set | 333.4
DDM06141 | BOARD | mozaika set 30x30 cm | 5x5 | světle béžová | set | 333.4
DDM06142 | BOARD | mozaika set 30x30 cm | 5x5 | béžová | set | 333.4
DDM06143 | BOARD | mozaika set 30x30 cm | 5x5 | hnědá | set | 333.4
DDM06144 | BOARD | mozaika set 30x30 cm | 5x5 | tmavě hnědá | set | 333.4
DDM06145 | BOARD | mozaika set 30x30 cm | 5x5 | vícebarevná | set | 333.4
DCPVF140 | BOARD | schodovka | 30x120 | světle šedá | ks | 650.5
DCPVF141 | BOARD | schodovka | 30x120 | světle béžová | ks | 650.5
DCPVF142 | BOARD | schodovka | 30x120 | béžová | ks | 650.5
DCPVF143 | BOARD | schodovka | 30x120 | hnědá | ks | 650.5
DCPVF144 | BOARD | schodovka | 30x120 | tmětle hnědá | ks | 650.5
DCFVF140 | BOARD | schodová tvarovka | 30x120 | světle šedá | ks | 2417.2
DCFVF141 | BOARD | schodová tvarovka | 30x120 | světle béžová | ks | 2417.2
DCFVF142 | BOARD | schodová tvarovka | 30x120 | béžová | ks | 2417.2
DCFVF143 | BOARD | schodová tvarovka | 30x120 | hnědá | ks | 2417.2
DCFVF144 | BOARD | schodová tvarovka | 30x120 | tmavě hnědá | ks | 2417.2
DSAS4140 | BOARD | sokl | 60x9,5 | světle šedá | ks | 278
DSAS4141 | BOARD | sokl | 60x9,5 | světle béžová | ks | 278
DSAS4142 | BOARD | sokl | 60x9,5 | béžová | ks | 278
DSAS4143 | BOARD | sokl | 60x9,5 | hnědá | ks | 278
DSAS4144 | BOARD | sokl | 60x9,5 | tmavě hnědá | ks | 278
WAKV4530 | CASA | obkládačka - rektifikovaná | 30x60 | bílá | m² | 515.3
WAKV4531 | CASA | obkládačka - rektifikovaná | 30x60 | šedá | m² | 515.3
WAKV4532 | CASA | obkládačka rektifikovaná - dekor | 30x60 | bílá | m² | 557.1
WAKV4533 | CASA | obkládačka rektifikovaná - dekor | 30x60 | šedá | m² | 557.1
WLRVD010 | CASA | listela reliéfní | 60x6 | bílá | ks | 427.1
WLRVD011 | CASA | listela reliéfní | 60x6 | šedá | ks | 427.1
WDM06530 | CASA | mozaika set 30x30 cm | 5x5 | bílá | set | 259.4
WDM06531 | CASA | mozaika set 30x30 cm | 5x5 | šedá | set | 259.4
DAK63660 | CEMENTO | dlaždice - rektifikovaná | 60x60 | světle šedá | m² | 557.1
DAK63661 | CEMENTO | dlaždice - rektifikovaná | 60x60 | šedá | m² | 557.1
DAK63662 | CEMENTO | dlaždice - rektifikovaná | 60x60 | šedo-béžová | m² | 557.1
DAKSE660 | CEMENTO | dlaždice - rektifikovaná | 30x60 | světle šedá | m² | 464.1
DAKSE661 | CEMENTO | dlaždice - rektifikovaná | 30x60 | šedá | m² | 464.1
DAKSE662 | CEMENTO | dlaždice - rektifikovaná | 30x60 | šedo-béžová | m² | 464.1
DAR63660 | CEMENTO | dlaždice reliéfní - rektifikovaná | 60x60 | světle šedá | m² | 650.5
DAR63661 | CEMENTO | dlaždice reliéfní - rektifikovaná | 60x60 | šedá | m² | 650.5
DAR63662 | CEMENTO | dlaždice reliéfní - rektifikovaná | 60x60 | šedo-béžová | m² | 650.5
DAGSE660 | CEMENTO | dlaždice reliéfní - rektifikovaná | 30x60 | světle šedá | m² | 650.5
DAGSE661 | CEMENTO | dlaždice reliéfní - rektifikovaná | 30x60 | šedá | m² | 650.5
DAGSE662 | CEMENTO | dlaždice reliéfní - rektifikovaná | 30x60 | šedo-béžová | m² | 650.5
DARSE660 | CEMENTO | dlaždice reliéfní - rektifikovaná | 30x60 | světle šedá | m² | 557.1
DARSE661 | CEMENTO | dlaždice reliéfní - rektifikovaná | 30x60 | šedá | m² | 557.1
DARSE662 | CEMENTO | dlaždice reliéfní - rektifikovaná | 30x60 | šedo-béžová | m² | 557.1
DDPSE660 | CEMENTO | dekor | 30x60 | světle šedá | ks | 278
DDPSE661 | CEMENTO | dekor | 30x60 | šedá | ks | 278
DDPSE662 | CEMENTO | dekor | 30x60 | šedo-béžová | ks | 278
DDM06660 | CEMENTO | mozaika set 30x30 cm | 5x5 | světle šedá | set | 333.4
DDM06661 | CEMENTO | mozaika set 30x30 cm | 5x5 | šedá | set | 333.4
DDM06662 | CEMENTO | mozaika set 30x30 cm | 5x5 | šedo-béžová | set | 333.4
DCPSE660 | CEMENTO | schodovka | 30x60 | světle šedá | ks | 333.4
DCPSE661 | CEMENTO | schodovka | 30x60 | šedá | ks | 333.4
DCPSE662 | CEMENTO | schodovka | 30x60 | šedo-béžová | ks | 333.4
DSAS4660 | CEMENTO | sokl | 60x9,5 | světle šedá | ks | 185
DSAS4661 | CEMENTO | sokl | 60x9,5 | šedá | ks | 185
DSAS4662 | CEMENTO | sokl | 60x9,5 | šedo-béžová | ks | 185
DAR3B692 | COMO | dlaždice | 33x33 | bílá | m² | 371.4
DAR3B693 | COMO | dlaždice | 33x33 | béžová | m² | 371.4
DAR3B694 | COMO | dlaždice | 33x33 | hnědo-černá | m² | 371.4
DDP3B692 | COMO | dekor | 33x33 | bílá | set | 333.4
DDP3B693 | COMO | dekor | 33x33 | béžová | set | 333.4
DDP3B694 | COMO | dekor | 33x33 | hnědo-černá | set | 333.4
DDM05692 | COMO | mozaika set 30x30 cm | 5x5 | bílá | set | 333.4
DDM05693 | COMO | mozaika set 30x30 cm | 5x5 | béžová | set | 333.4
DDM05694 | COMO | mozaika set 30x30 cm | 5x5 | hnědo-černá | set | 333.4
DCP3B692 | COMO | schodovka | 33x33 | bílá | ks | 101.2
DCP3B693 | COMO | schodovka | 33x33 | béžová | ks | 101.2
DCP3B694 | COMO | schodovka | 33x33 | hnědo-černá | ks | 101.2
DSAL3692 | COMO | sokl | 33x8 | bílá | ks | 73.2
DSAL3693 | COMO | sokl | 33x8 | béžová | ks | 73.2
DSAL3694 | COMO | sokl | 33x8 | hnědo-černá | ks | 73.2
DAA44599 | CONCEPT / CON. PLUS | dlaždice | 45x45 | bílá | m² | 371.4
DAA44600 | CONCEPT / CON. PLUS | dlaždice | 45x45 | béžová | m² | 371.4
DAA44601 | CONCEPT / CON. PLUS | dlaždice | 45x45 | hnědá | m² | 371.4
DAA44602 | CONCEPT / CON. PLUS | dlaždice | 45x45 | šedá | m² | 371.4
DAA44603 | CONCEPT / CON. PLUS | dlaždice | 45x45 | černá | m² | 371.4
DAA4H599 | CONCEPT / CON. PLUS | dlaždice | 45x45 | bílá | m² | 371.4
DAA4H600 | CONCEPT / CON. PLUS | dlaždice | 45x45 | béžová | m² | 371.4
DAA4H601 | CONCEPT / CON. PLUS | dlaždice | 45x45 | hnědá | m² | 371.4
DAA4H602 | CONCEPT / CON. PLUS | dlaždice | 45x45 | šedá | m² | 371.4
DAA4H603 | CONCEPT / CON. PLUS | dlaždice | 45x45 | černá | m² | 371.4
DAA3B599 | CONCEPT / CON. PLUS | dlaždice | 33x33 | bílá | m² | 371.4
DAA3B600 | CONCEPT / CON. PLUS | dlaždice | 33x33 | béžová | m² | 371.4
DAA3B601 | CONCEPT / CON. PLUS | dlaždice | 33x33 | hnědá | m² | 371.4
DAA3B602 | CONCEPT / CON. PLUS | dlaždice | 33x33 | šedá | m² | 371.4
DAA3B603 | CONCEPT / CON. PLUS | dlaždice | 33x33 | černá | m² | 371.4
WAKV5007 | CONCEPT / CON. PLUS | obkládačka - rektifikovaná | 30x90 | světle béžová | m² | 742.7
WAKV5008 | CONCEPT / CON. PLUS | obkládačka - rektifikovaná | 30x90 | béžová | m² | 742.7
WAKV5010 | CONCEPT / CON. PLUS | obkládačka - rektifikovaná | 30x90 | šedá | m² | 742.7
WAKV5012 | CONCEPT / CON. PLUS | obkládačka - rektifikovaná | 30x90 | světle šedá | m² | 742.7
WAKV5107 | CONCEPT / CON. PLUS | obkládačka - rektifikovaná | 30x90 | světle béžová | m² | 742.7
WAKV5108 | CONCEPT / CON. PLUS | obkládačka - rektifikovaná | 30x90 | béžová | m² | 742.7
WAKV5110 | CONCEPT / CON. PLUS | obkládačka - rektifikovaná | 30x90 | šedá | m² | 742.7
WAKV5112 | CONCEPT / CON. PLUS | obkládačka - rektifikovaná | 30x90 | světle šedá | m² | 742.7
WAKV4007 | CONCEPT / CON. PLUS | obkládačka - rektifikovaná | 30x60 | světle béžová | m² | 601.2
WAKV4008 | CONCEPT / CON. PLUS | obkládačka - rektifikovaná | 30x60 | béžová | m² | 601.2
WAKV4010 | CONCEPT / CON. PLUS | obkládačka - rektifikovaná | 30x60 | šedá | m² | 601.2
WAKV4012 | CONCEPT / CON. PLUS | obkládačka - rektifikovaná | 30x60 | světle šedá | m² | 601.2
WAKV4107 | CONCEPT / CON. PLUS | obkládačka - rektifikovaná | 30x60 | světle béžová | m² | 601.2
WAKV4108 | CONCEPT / CON. PLUS | obkládačka - rektifikovaná | 30x60 | béžová | m² | 601.2
WAKV4110 | CONCEPT / CON. PLUS | obkládačka - rektifikovaná | 30x60 | šedá | m² | 601.2
WAKV4112 | CONCEPT / CON. PLUS | obkládačka - rektifikovaná | 30x60 | světle šedá | m² | 601.2
WAAV4007 | CONCEPT / CON. PLUS | obkládačka | 30x60 | světle béžová | m² | 515.3
WAAV4008 | CONCEPT / CON. PLUS | obkládačka | 30x60 | béžová | m² | 515.3
WAAV4010 | CONCEPT / CON. PLUS | obkládačka | 30x60 | šedá | m² | 515.3
WAAV4012 | CONCEPT / CON. PLUS | obkládačka | 30x60 | světle šedá | m² | 515.3
WAAV4107 | CONCEPT / CON. PLUS | obkládačka | 30x60 | světle béžová | m² | 515.3
WAAV4108 | CONCEPT / CON. PLUS | obkládačka | 30x60 | béžová | m² | 515.3
WAAV4110 | CONCEPT / CON. PLUS | obkládačka | 30x60 | šedá | m² | 515.3
WAAV4112 | CONCEPT / CON. PLUS | obkládačka | 30x60 | světle šedá | m² | 515.3
WAAVE007 | CONCEPT / CON. PLUS | obkládačka | 20x60 | světle béžová | m² | 515.3
WAAVE012 | CONCEPT / CON. PLUS | obkládačka | 20x60 | světle šedá | m² | 515.3
WAAVE107 | CONCEPT / CON. PLUS | obkládačka | 20x60 | světle béžová | m² | 515.3
WAAVE112 | CONCEPT / CON. PLUS | obkládačka | 20x60 | světle šedá | m² | 515.3
WAAVE008 | CONCEPT / CON. PLUS | obkládačka | 20x60 | béžová | m² | 515.3
WAAVE010 | CONCEPT / CON. PLUS | obkládačka | 20x60 | šedá | m² | 515.3
WAAVE108 | CONCEPT / CON. PLUS | obkládačka | 20x60 | béžová | m² | 515.3
WAAVE110 | CONCEPT / CON. PLUS | obkládačka | 20x60 | šedá | m² | 515.3
WAAMB007 | CONCEPT / CON. PLUS | obkládačka | 20x40 | světle béžová | m² | 371.4
WAAMB008 | CONCEPT / CON. PLUS | obkládačka | 20x40 | béžová | m² | 371.4
WAAMB009 | CONCEPT / CON. PLUS | obkládačka | 20x40 | hnědá | m² | 371.4
WAAMB010 | CONCEPT / CON. PLUS | obkládačka | 20x40 | šedá | m² | 371.4
WAAMB011 | CONCEPT / CON. PLUS | obkládačka | 20x40 | tmavě šedá | m² | 371.4
WAAMB012 | CONCEPT / CON. PLUS | obkládačka | 20x40 | světle šedá | m² | 371.4
WAAMB107 | CONCEPT / CON. PLUS | obkládačka | 20x40 | světle béžová | m² | 371.4
WAAMB108 | CONCEPT / CON. PLUS | obkládačka | 20x40 | béžová | m² | 371.4
WAAMB109 | CONCEPT / CON. PLUS | obkládačka | 20x40 | hnědá | m² | 371.4
WAAMB110 | CONCEPT / CON. PLUS | obkládačka | 20x40 | šedá | m² | 371.4
WAAMB111 | CONCEPT / CON. PLUS | obkládačka | 20x40 | tmavě šedá | m² | 371.4
WAAMB112 | CONCEPT / CON. PLUS | obkládačka | 20x40 | světle šedá | m² | 371.4
WAAKB007 | CONCEPT / CON. PLUS | obkládačka | 25x33 | světle béžová | m² | 371.4
WAAKB008 | CONCEPT / CON. PLUS | obkládačka | 25x33 | béžová | m² | 371.4
WAAKB009 | CONCEPT / CON. PLUS | obkládačka | 25x33 | hnědá | m² | 371.4
WAAKB010 | CONCEPT / CON. PLUS | obkládačka | 25x33 | šedá | m² | 371.4
WAAKB011 | CONCEPT / CON. PLUS | obkládačka | 25x33 | tmavě šedá | m² | 371.4
WAAKB012 | CONCEPT / CON. PLUS | obkládačka | 25x33 | světle šedá | m² | 371.4
WAAKB107 | CONCEPT / CON. PLUS | obkládačka | 25x33 | světle béžová | m² | 371.4
WAAKB108 | CONCEPT / CON. PLUS | obkládačka | 25x33 | béžová | m² | 371.4
WAAKB109 | CONCEPT / CON. PLUS | obkládačka | 25x33 | hnědá | m² | 371.4
WAAKB110 | CONCEPT / CON. PLUS | obkládačka | 25x33 | šedá | m² | 371.4
WAAKB111 | CONCEPT / CON. PLUS | obkládačka | 25x33 | tmavě šedá | m² | 371.4
WAAKB112 | CONCEPT / CON. PLUS | obkládačka | 25x33 | světle šedá | m² | 371.4
WIFKB107 | CONCEPT / CON. PLUS | inzerto ( Akcent ) | 25x33 | světle béžová | ks | 139
WIFKB108 | CONCEPT / CON. PLUS | inzerto ( Akcent ) | 25x33 | béžová | ks | 139
WIFKB109 | CONCEPT / CON. PLUS | inzerto ( Akcent ) | 25x33 | hnědá | ks | 139
WIFKB110 | CONCEPT / CON. PLUS | inzerto ( Akcent ) | 25x33 | šedá | ks | 139
WIFKB111 | CONCEPT / CON. PLUS | inzerto ( Akcent ) | 25x33 | tmavě šedá | ks | 139
WIFKB112 | CONCEPT / CON. PLUS | inzerto ( Akcent ) | 25x33 | světle šedá | ks | 139
WITMB029 | CONCEPT / CON. PLUS | inzerto ( Interia ) | 20x40 | béžová | ks | 238.3
WITMB030 | CONCEPT / CON. PLUS | inzerto ( Interia ) | 20x40 | šedá | ks | 238.3
WITMB021 | CONCEPT / CON. PLUS | inzerto (Monopoli ) | 20x40 | světle béžová | ks | 185
WITMB022 | CONCEPT / CON. PLUS | inzerto (Monopoli ) | 20x40 | světle šedá | ks | 185
WIFMB007 | CONCEPT / CON. PLUS | dekor - prořez | 20x40 | světle béžová | ks | 139
WIFMB008 | CONCEPT / CON. PLUS | dekor - prořez | 20x40 | béžová | ks | 139
WIFMB009 | CONCEPT / CON. PLUS | dekor - prořez | 20x40 | hnědá | ks | 139
WIFMB010 | CONCEPT / CON. PLUS | dekor - prořez | 20x40 | šedá | ks | 139
WIFMB011 | CONCEPT / CON. PLUS | dekor - prořez | 20x40 | tmavě šedá | ks | 139
WIFMB012 | CONCEPT / CON. PLUS | dekor - prořez | 20x40 | světle šedá | ks | 139
VLAG8001 | CONCEPT / CON. PLUS | listela ( Akcent ) | 25x1,5 | sklo - oranžová | ks | 64.2
VLAG8002 | CONCEPT / CON. PLUS | listela ( Akcent ) | 25x1,5 | sklo - červená | ks | 64.2
WLAMH004 | CONCEPT / CON. PLUS | listela ( Interia ) | 4,3x40 | béžová | ks | 139
WLAMH008 | CONCEPT / CON. PLUS | listela ( Interia ) | 4,3x40 | šedá | ks | 139
WLAMH010 | CONCEPT / CON. PLUS | listela ( Monopoli ) | 40x4,5 | světle béžová | ks | 110.8
WLAMH011 | CONCEPT / CON. PLUS | listela ( Monopoli ) | 40x4,5 | hnědá | ks | 110.8
WLAMH012 | CONCEPT / CON. PLUS | listela ( Monopoli ) | 40x4,5 | světle šedá | ks | 110.8
WLAMH013 | CONCEPT / CON. PLUS | listela ( Monopoli ) | 40x4,5 | šedá | ks | 110.8
WLAH5010 | CONCEPT / CON. PLUS | listela ( Monopoli ) | 25x4,5 | světle béžová | ks | 92.3
WLAH5011 | CONCEPT / CON. PLUS | listela ( Monopoli ) | 25x4,5 | hnědá | ks | 92.3
WLAH5012 | CONCEPT / CON. PLUS | listela ( Monopoli ) | 25x4,5 | světle šedá | ks | 92.3
WLAH5013 | CONCEPT / CON. PLUS | listela ( Monopoli ) | 25x4,5 | šedá | ks | 92.3
WLRDH030 | CONCEPT / CON. PLUS | listela reliéfní | 20x3 | světle béžová | ks | 54.5
WLRDH031 | CONCEPT / CON. PLUS | listela reliéfní | 20x3 | béžová | ks | 54.5
WLRDH032 | CONCEPT / CON. PLUS | listela reliéfní | 20x3 | hnědá | ks | 54.5
WLRDH033 | CONCEPT / CON. PLUS | listela reliéfní | 20x3 | šedá | ks | 54.5
WLRDH034 | CONCEPT / CON. PLUS | listela reliéfní | 20x3 | tmavě šedá | ks | 54.5
WLRDH035 | CONCEPT / CON. PLUS | listela reliéfní | 20x3 | světle šedá | ks | 54.5
WARGT001 | CONCEPT / CON. PLUS | dekor | 25x10 | oranžová | ks | 54.5
WARGT002 | CONCEPT / CON. PLUS | dekor | 25x10 | červená | ks | 54.5
WARGT104 | CONCEPT / CON. PLUS | dekor | 25x10 | bílá | ks | 54.5
WARGT107 | CONCEPT / CON. PLUS | dekor | 25x10 | světle béžová | ks | 54.5
WARGT108 | CONCEPT / CON. PLUS | dekor | 25x10 | béžová | ks | 54.5
WARGT109 | CONCEPT / CON. PLUS | dekor | 25x10 | hnědá | ks | 54.5
WARGT110 | CONCEPT / CON. PLUS | dekor | 25x10 | šedá | ks | 54.5
WARGT111 | CONCEPT / CON. PLUS | dekor | 25x10 | tmavě šedá | ks | 54.5
WARGT112 | CONCEPT / CON. PLUS | dekor | 25x10 | světle šedá | ks | 54.5
WARDT001 | CONCEPT / CON. PLUS | dekor | 20x6 | oranžová | ks | 45.6
WARDT002 | CONCEPT / CON. PLUS | dekor | 20x6 | červená | ks | 45.6
WARDT104 | CONCEPT / CON. PLUS | dekor | 20x6 | bílá | ks | 45.6
WARDT107 | CONCEPT / CON. PLUS | dekor | 20x6 | světle béžová | ks | 45.6
WARDT108 | CONCEPT / CON. PLUS | dekor | 20x6 | béžová | ks | 45.6
WARDT109 | CONCEPT / CON. PLUS | dekor | 20x6 | hnědá | ks | 45.6
WARDT110 | CONCEPT / CON. PLUS | dekor | 20x6 | šedá | ks | 45.6
WARDT111 | CONCEPT / CON. PLUS | dekor | 20x6 | tmavě šedá | ks | 45.6
WARDT112 | CONCEPT / CON. PLUS | dekor | 20x6 | světle šedá | ks | 45.6
WDM05008 | CONCEPT / CON. PLUS | mozaika set 30x30 cm | 5x5 | béžová mix | set | 259.4
WDM05009 | CONCEPT / CON. PLUS | mozaika set 30x30 cm | 5x5 | hnědá mix | set | 259.4
WDM05010 | CONCEPT / CON. PLUS | mozaika set 30x30 cm | 5x5 | šedá mix | set | 259.4
WDM05011 | CONCEPT / CON. PLUS | mozaika set 30x30 cm | 5x5 | tmavě šedá mix | set | 259.4
DSAPM599 | CONCEPT / CON. PLUS | sokl | 45x8,5 | bílá | ks | 110.8
DSAPM600 | CONCEPT / CON. PLUS | sokl | 45x8,5 | béžová | ks | 110.8
DSAPM601 | CONCEPT / CON. PLUS | sokl | 45x8,5 | hnědá | ks | 110.8
DSAPM602 | CONCEPT / CON. PLUS | sokl | 45x8,5 | šedá | ks | 110.8
DSAPM603 | CONCEPT / CON. PLUS | sokl | 45x8,5 | černá | ks | 110.8
DSAPS599 | CONCEPT / CON. PLUS | sokl | 45x8,5 | bílá | ks | 110.8
DSAPS600 | CONCEPT / CON. PLUS | sokl | 45x8,5 | béžová | ks | 110.8
DSAPS601 | CONCEPT / CON. PLUS | sokl | 45x8,5 | hnědá | ks | 110.8
DSAPS602 | CONCEPT / CON. PLUS | sokl | 45x8,5 | šedá | ks | 110.8
DSAPS603 | CONCEPT / CON. PLUS | sokl | 45x8,5 | černá | ks | 110.8
DSAL3599 | CONCEPT / CON. PLUS | sokl | 33x8 | bílá | ks | 54.5
DSAL3600 | CONCEPT / CON. PLUS | sokl | 33x8 | béžová | ks | 54.5
DSAL3601 | CONCEPT / CON. PLUS | sokl | 33x8 | hnědá | ks | 54.5
DSAL3602 | CONCEPT / CON. PLUS | sokl | 33x8 | šedá | ks | 54.5
DSAL3603 | CONCEPT / CON. PLUS | sokl | 33x8 | černá | ks | 54.5
DAK63659 | DECO | dlaždice - rektifikovaná | 60x60 | vícebarevná | ks | 464.1
DAK44659 | DECO | dlaždice - rektifikovaná | 45x45 | vícebarevná | ks | 371.4
DAK4H659 | DECO | dlaždice - rektifikovaná | 45x45 | vícebarevná | ks | 371.4
DDPSU659 | DECO | dlaždice - rektifikovaná | 15x60 | vícebarevná | ks | 238.3
DDPPD659 | DECO | dlaždice - rektifikovaná | 15x45 | vícebarevná | ks | 185
DDPP2659 | DECO | dlaždice - rektifikovaná | 15x45 | vícebarevná | ks | 185
DDRSE360 | DEFILE | rozeta | 30x60 | bílá | ks | 557.1
DDRSE361 | DEFILE | rozeta | 30x60 | hnědá | ks | 557.1
DDRSE362 | DEFILE | rozeta | 30x60 | béžová | ks | 557.1
DDRSE363 | DEFILE | rozeta | 30x60 | světle béžová | ks | 557.1
DAASE360 | DEFILE | dlaždice - rektifikovaná | 30x60 | bílá | m² | 515.3
DAASE361 | DEFILE | dlaždice - rektifikovaná | 30x60 | hnědá | m² | 650.5
DAASE362 | DEFILE | dlaždice - rektifikovaná | 30x60 | béžová | m² | 650.5
DAASE363 | DEFILE | dlaždice - rektifikovaná | 30x60 | světle béžová | m² | 515.3
DDRST360 | DEFILE | bordura | 9,3x60 | bílá | ks | 278
DDRST361 | DEFILE | bordura | 9,3x60 | hnědá | ks | 278
DDRST362 | DEFILE | bordura | 9,3x60 | béžová | ks | 278
DDRST363 | DEFILE | bordura | 9,3x60 | světle béžová | ks | 278
DDM06360 | DEFILE | mozaika set 30x30 cm | 5x5 | bílá | set | 333.4
DDM06361 | DEFILE | mozaika set 30x30 cm | 5x5 | hnědá | set | 333.4
DDM06362 | DEFILE | mozaika set 30x30 cm | 5x5 | béžová | set | 333.4
DDM06363 | DEFILE | mozaika set 30x30 cm | 5x5 | světle béžová | set | 333.4
WATMB060 | EASY | obkládačka | 20x40 | bílá | m² | 278
WATMB061 | EASY | obkládačka | 20x40 | šedá | m² | 278
WATMB062 | EASY | obkládačka | 20x40 | béžová | m² | 278
WATMB063 | EASY | obkládačka | 20x40 | žlutá | m² | 278
WATMB064 | EASY | obkládačka | 20x40 | fialová | m² | 278
WATMB065 | EASY | obkládačka | 20x40 | oranžová | m² | 278
WILMB063 | EASY | inzerto | 20x40 | vícebarevná mix žlutá | set | 185
WILMB064 | EASY | inzerto | 20x40 | vícebarevná mix fialová | set | 185
WILMB065 | EASY | inzerto | 20x40 | vícebarevná mix oranž | set | 185
WITMB047 | EASY | inzerto | 20x40 | bílá | ks | 185
WITMB060 | EASY | inzerto | 20x40 | bílá | ks | 185
WITMB061 | EASY | inzerto | 20x40 | šedá | ks | 185
WITMB062 | EASY | inzerto | 20x40 | béžová | ks | 185
WLRMG060 | EASY | listela reliéfní | 40x2 | bílá | ks | 139
WLRMG061 | EASY | listela reliéfní | 40x2 | šedá | ks | 139
WLRMG062 | EASY | listela reliéfní | 40x2 | béžová | ks | 139
WLRMG063 | EASY | listela reliéfní | 40x2 | žlutá | ks | 139
WLRMG064 | EASY | listela reliéfní | 40x2 | fialová | ks | 139
WLRMG065 | EASY | listela reliéfní | 40x2 | oranžová | ks | 139
WDM05060 | EASY | mozaika set 30x30 cm | 5x5 | bílá | set | 333.4
DAR3B706 | ERA | dlaždice | 33x33 | bílá | m² | 333.4
DAR3B707 | ERA | dlaždice | 33x33 | béžová | m² | 333.4
DAR3B708 | ERA | dlaždice | 33x33 | červeno-hnědá | m² | 333.4
DAR3B709 | ERA | dlaždice | 33x33 | hnědá | m² | 333.4
DDM05706 | ERA | mozaika set 30x30 cm | 5x5 | bílá | set | 333.4
DDM05707 | ERA | mozaika set 30x30 cm | 5x5 | béžová | set | 333.4
DDM05708 | ERA | mozaika set 30x30 cm | 5x5 | červeno-hnědá | set | 333.4
DDM05709 | ERA | mozaika set 30x30 cm | 5x5 | hnědá | set | 333.4
DAR34720 | EXTRA | dlaždice | 30x30 | slonová kost | m² | 333.4
DAR34721 | EXTRA | dlaždice | 30x30 | hnědo-šedá | m² | 333.4
DAR34722 | EXTRA | dlaždice | 30x30 | bílá | m² | 333.4
DAR34723 | EXTRA | dlaždice | 30x30 | světle šedá | m² | 333.4
DAR34724 | EXTRA | dlaždice | 30x30 | tmavě šedá | m² | 333.4
DAR34725 | EXTRA | dlaždice | 30x30 | černá | m² | 333.4
WARV4720 | EXTRA | obkládačka - reliéf | 30x60 | slonová kost | m² | 601.2
WARV4723 | EXTRA | obkládačka - reliéf | 30x60 | světle šedá | m² | 601.2
WADMB220 | EXTRA | obkládačka - dekor | 20x40 | slonová kost | m² | 427.1
WADMB223 | EXTRA | obkládačka - dekor | 20x40 | světle šedá | m² | 427.1
DARV1720 | EXTRA | dlaždice - rektifikovaná | 60x120 | slonová kost | m² | 971.4
DARV1721 | EXTRA | dlaždice - rektifikovaná | 60x120 | hnědo-šedá | m² | 971.4
DARV1722 | EXTRA | dlaždice - rektifikovaná | 60x120 | bílá | m² | 971.4
DARV1723 | EXTRA | dlaždice - rektifikovaná | 60x120 | světle šedá | m² | 971.4
DARV1724 | EXTRA | dlaždice - rektifikovaná | 60x120 | tmavě šedá | m² | 971.4
DARV1725 | EXTRA | dlaždice - rektifikovaná | 60x120 | černá | m² | 971.4
DAR81720 | EXTRA | dlaždice - rektifikovaná | 80x80 | slonová kost | m² | 786.7
DAR81721 | EXTRA | dlaždice - rektifikovaná | 80x80 | hnědo-šedá | m² | 786.7
DAR81722 | EXTRA | dlaždice - rektifikovaná | 80x80 | bílá | m² | 786.7
DAR81723 | EXTRA | dlaždice - rektifikovaná | 80x80 | světle šedá | m² | 786.7
DAR81724 | EXTRA | dlaždice - rektifikovaná | 80x80 | tmavě šedá | m² | 786.7
DAR81725 | EXTRA | dlaždice - rektifikovaná | 80x80 | černá | m² | 786.7
DAR63720 | EXTRA | dlaždice - rektifikovaná | 60x60 | slonová kost | m² | 557.1
DAR63721 | EXTRA | dlaždice - rektifikovaná | 60x60 | hnědo-šedá | m² | 557.1
DAR63722 | EXTRA | dlaždice - rektifikovaná | 60x60 | bílá | m² | 557.1
DAR63723 | EXTRA | dlaždice - rektifikovaná | 60x60 | světle šedá | m² | 557.1
DAR63724 | EXTRA | dlaždice - rektifikovaná | 60x60 | tmavě šedá | m² | 557.1
DAR63725 | EXTRA | dlaždice - rektifikovaná | 60x60 | černá | m² | 557.1
DARSE720 | EXTRA | dlaždice - rektifikovaná | 30x60 | slonová kost | m² | 464.1
DARSE721 | EXTRA | dlaždice - rektifikovaná | 30x60 | hnědo-šedá | m² | 464.1
DARSE722 | EXTRA | dlaždice - rektifikovaná | 30x60 | bílá | m² | 464.1
DARSE723 | EXTRA | dlaždice - rektifikovaná | 30x60 | světle šedá | m² | 464.1
DARSE724 | EXTRA | dlaždice - rektifikovaná | 30x60 | tmavě šedá | m² | 464.1
DARSE725 | EXTRA | dlaždice - rektifikovaná | 30x60 | černá | m² | 464.1
DAR44720 | EXTRA | dlaždice - rektifikovaná | 45x45 | slonová kost | m² | 427.1
DAR44721 | EXTRA | dlaždice - rektifikovaná | 45x45 | hnědo-šedá | m² | 427.1
DAR44722 | EXTRA | dlaždice - rektifikovaná | 45x45 | bílá | m² | 427.1
DAR44723 | EXTRA | dlaždice - rektifikovaná | 45x45 | světle šedá | m² | 427.1
DAR44724 | EXTRA | dlaždice - rektifikovaná | 45x45 | tmavě šedá | m² | 427.1
DAR44725 | EXTRA | dlaždice - rektifikovaná | 45x45 | černá | m² | 427.1
DAR4H720 | EXTRA | dlaždice - rektifikovaná | 45x45 | slonová kost | m² | 427.1
DAR4H721 | EXTRA | dlaždice - rektifikovaná | 45x45 | hnědošedá | m² | 427.1
DAR4H722 | EXTRA | dlaždice - rektifikovaná | 45x45 | bílá | m² | 427.1
DAR4H723 | EXTRA | dlaždice - rektifikovaná | 45x45 | světle šedá | m² | 427.1
DAR4H724 | EXTRA | dlaždice - rektifikovaná | 45x45 | tmavě šedá | m² | 427.1
DAR4H725 | EXTRA | dlaždice - rektifikovaná | 45x45 | černá | m² | 427.1
DAR84720 | EXTRA | dlaždice - rektifikovaná | 40x80 | slonová kost | m² | 786.7
DAR84721 | EXTRA | dlaždice - rektifikovaná | 40x80 | hnědo-šedá | m² | 786.7
DAR84722 | EXTRA | dlaždice - rektifikovaná | 40x80 | bílá | m² | 786.7
DAR84723 | EXTRA | dlaždice - rektifikovaná | 40x80 | světle šedá | m² | 786.7
DAR84724 | EXTRA | dlaždice - rektifikovaná | 40x80 | tmavě šedá | m² | 786.7
DAR84725 | EXTRA | dlaždice - rektifikovaná | 40x80 | černá | m² | 786.7
DAR26720 | EXTRA | dlaždice - rektifikovaná | 20x20 | slonová kost | m² | 834.3
DAR26721 | EXTRA | dlaždice - rektifikovaná | 20x20 | hnědo-šedá | m² | 834.3
DAR26722 | EXTRA | dlaždice - rektifikovaná | 20x20 | bílá | m² | 834.3
DAR26723 | EXTRA | dlaždice - rektifikovaná | 20x20 | světle šedá | m² | 834.3
DAR26724 | EXTRA | dlaždice - rektifikovaná | 20x20 | tmavě šedá | m² | 834.3
DAR26725 | EXTRA | dlaždice - rektifikovaná | 20x20 | černá | m² | 834.3
DAR12720 | EXTRA | dlaždice - rektifikovaná | 10x10 | slonová kost | m² | 1021.8
DAR12721 | EXTRA | dlaždice - rektifikovaná | 10x10 | hnědo-šedá | m² | 1021.8
DAR12722 | EXTRA | dlaždice - rektifikovaná | 10x10 | bílá | m² | 1021.8
DAR12723 | EXTRA | dlaždice - rektifikovaná | 10x10 | světle šedá | m² | 1021.8
DAR12724 | EXTRA | dlaždice - rektifikovaná | 10x10 | tmavě šedá | m² | 1021.8
DAR12725 | EXTRA | dlaždice - rektifikovaná | 10x10 | černá | m² | 1021.8
WADV4719 | EXTRA | obkládačka | 30x60 | bílo-béžová | m² | 515.3
WADV4720 | EXTRA | obkládačka | 30x60 | slonová kost | m² | 515.3
WADV4721 | EXTRA | obkládačka | 30x60 | hnědo-šedá | m² | 515.3
WADV4722 | EXTRA | obkládačka | 30x60 | bílošedá | m² | 515.3
WADV4723 | EXTRA | obkládačka | 30x60 | světle šedá | m² | 515.3
WADV4724 | EXTRA | obkládačka | 30x60 | tmavě šedá | m² | 515.3
WADMB719 | EXTRA | obkládačka | 20x40 | bílo-béžová | m² | 333.4
WADMB720 | EXTRA | obkládačka | 20x40 | slonová kost | m² | 333.4
WADMB721 | EXTRA | obkládačka | 20x40 | hnědo-šedá | m² | 333.4
WADMB722 | EXTRA | obkládačka | 20x40 | bílošedá | m² | 333.4
WADMB723 | EXTRA | obkládačka | 20x40 | světle šedá | m² | 333.4
WADMB724 | EXTRA | obkládačka | 20x40 | tmavě šedá | m² | 333.4
WLAS4719 | EXTRA | listela | 60x9,5 | bílo-béžová | ks | 278
WLAS4722 | EXTRA | listela | 60x9,5 | bílošedá | ks | 278
WLASN100 | EXTRA | listela | 60x2,3 | měděná | ks | 218.8
WLASN101 | EXTRA | listela | 60x2,3 | platinová | ks | 218.8
WLAMH719 | EXTRA | listela | 40x4,8 | bílo-béžová | ks | 139
WLAMH722 | EXTRA | listela | 40x4,8 | bílošedá | ks | 139
WLRMG719 | EXTRA | listela reliéfní | 40x2 | bílo-béžová | ks | 157.6
WLRMG720 | EXTRA | listela reliéfní | 40x2 | slonová kost | ks | 157.6
WLRMG721 | EXTRA | listela reliéfní | 40x2 | hnědo-šedá | ks | 157.6
WLRMG722 | EXTRA | listela reliéfní | 40x2 | bílošedá | ks | 157.6
WLRMG723 | EXTRA | listela reliéfní | 40x2 | světle šedá | ks | 157.6
WLRMG724 | EXTRA | listela reliéfní | 40x2 | tmavě šedá | ks | 157.6
DDM06720 | EXTRA | mozaika set 30x30 cm | 5x5 | slonová kost | set | 333.4
DDM06721 | EXTRA | mozaika set 30x30 cm | 5x5 | hnědo-šedá | set | 333.4
DDM06722 | EXTRA | mozaika set 30x30 cm | 5x5 | bílá | set | 333.4
DDM06723 | EXTRA | mozaika set 30x30 cm | 5x5 | světle šedá | set | 333.4
DDM06724 | EXTRA | mozaika set 30x30 cm | 5x5 | tmavě šedá | set | 333.4
DDM06725 | EXTRA | mozaika set 30x30 cm | 5x5 | černá | set | 333.4
WDM05719 | EXTRA | mozaika set 30x30 cm | 5x5 | bílo-béžová | set | 259.4
WDM05720 | EXTRA | mozaika set 30x30 cm | 5x5 | slonová kost | set | 259.4
WDM05721 | EXTRA | mozaika set 30x30 cm | 5x5 | hnědo-šedá | set | 259.4
WDM05722 | EXTRA | mozaika set 30x30 cm | 5x5 | bílošedá | set | 259.4
WDM05723 | EXTRA | mozaika set 30x30 cm | 5x5 | světle šedá | set | 259.4
WDM05724 | EXTRA | mozaika set 30x30 cm | 5x5 | tmavě šedá | set | 259.4
DCPVF720 | EXTRA | schodovka | 30x120 | slonová kost | ks | 650.5
DCPVF721 | EXTRA | schodovka | 30x120 | hnědošedá | ks | 650.5
DCPVF722 | EXTRA | schodovka | 30x120 | bílá | ks | 650.5
DCPVF723 | EXTRA | schodovka | 30x120 | světlá šedá | ks | 650.5
DCPVF724 | EXTRA | schodovka | 30x120 | tmavá šedá | ks | 650.5
DCPVF725 | EXTRA | schodovka | 30x120 | černá | ks | 650.5
DCPSE720 | EXTRA | schodovka | 30x60 | slonová kost | ks | 333.4
DCPSE721 | EXTRA | schodovka | 30x60 | hnědo-šedá | ks | 333.4
DCPSE722 | EXTRA | schodovka | 30x60 | bílá | ks | 333.4
DCPSE723 | EXTRA | schodovka | 30x60 | světle šedá | ks | 333.4
DCPSE724 | EXTRA | schodovka | 30x60 | tmavě šedá | ks | 333.4
DCPSE725 | EXTRA | schodovka | 30x60 | černá | ks | 333.4
DCP84720 | EXTRA | schodovka | 40x80 | slonová kost | ks | 464.1
DCP84721 | EXTRA | schodovka | 40x80 | hnědo-šedá | ks | 464.1
DCP84722 | EXTRA | schodovka | 40x80 | bílá | ks | 464.1
DCP84723 | EXTRA | schodovka | 40x80 | světle šedá | ks | 464.1
DCP84724 | EXTRA | schodovka | 40x80 | tmavě šedá | ks | 464.1
DCP84725 | EXTRA | schodovka | 40x80 | černá | ks | 464.1
DCF84720 | EXTRA | schodová tvarovka | 40x80 | slonová kost | ks | 1858.9
DCF84721 | EXTRA | schodová tvarovka | 40x80 | hnědo-šedá | ks | 1858.9
DCF84722 | EXTRA | schodová tvarovka | 40x80 | bílá | ks | 1858.9
DCF84723 | EXTRA | schodová tvarovka | 40x80 | světle šedá | ks | 1858.9
DCF84724 | EXTRA | schodová tvarovka | 40x80 | tmavě šedá | ks | 1858.9
DCF84725 | EXTRA | schodová tvarovka | 40x80 | černá | ks | 1858.9
DSA89720 | EXTRA | sokl | 80x9,5 | slonová kost | ks | 333.4
DSA89721 | EXTRA | sokl | 80x9,5 | hnědo-šedá | ks | 333.4
DSA89722 | EXTRA | sokl | 80x9,5 | bílá | ks | 333.4
DSA89723 | EXTRA | sokl | 80x9,5 | světle šedá | ks | 333.4
DSA89724 | EXTRA | sokl | 80x9,5 | tmavě šedá | ks | 333.4
DSA89725 | EXTRA | sokl | 80x9,5 | černá | ks | 333.4
DSAS4720 | EXTRA | sokl | 60x9,5 | slonová kost | ks | 185
DSAS4721 | EXTRA | sokl | 60x9,5 | hnědo-šedá | ks | 185
DSAS4722 | EXTRA | sokl | 60x9,5 | bílá | ks | 185
DSAS4723 | EXTRA | sokl | 60x9,5 | světle šedá | ks | 185
DSAS4724 | EXTRA | sokl | 60x9,5 | tmavě šedá | ks | 185
DSAS4725 | EXTRA | sokl | 60x9,5 | černá | ks | 185
DSAPM720 | EXTRA | sokl | 45x8,5 | slonová kost | ks | 166.4
DSAPM721 | EXTRA | sokl | 45x8,5 | hnědo-šedá | ks | 166.4
DSAPM722 | EXTRA | sokl | 45x8,5 | bílá | ks | 166.4
DSAPM723 | EXTRA | sokl | 45x8,5 | světle šedá | ks | 166.4
DSAPM724 | EXTRA | sokl | 45x8,5 | tmavě šedá | ks | 166.4
DSAPM725 | EXTRA | sokl | 45x8,5 | černá | ks | 166.4
DSAPS720 | EXTRA | sokl | 45x8,5 | slonová kost | ks | 166.4
DSAPS721 | EXTRA | sokl | 45x8,5 | hnědošedá | ks | 166.4
DSAPS722 | EXTRA | sokl | 45x8,5 | bílá | ks | 166.4
DSAPS723 | EXTRA | sokl | 45x8,5 | světle šedá | ks | 166.4
DSAPS724 | EXTRA | sokl | 45x8,5 | tmavě šedá | ks | 166.4
DSAPS725 | EXTRA | sokl | 45x8,5 | černá | ks | 166.4
DARSU715 | FARO | dlaždice - rektifikovaná | 15x60 | béžovošedá | m² | 601.2
DARSU716 | FARO | dlaždice - rektifikovaná | 15x60 | béžová | m² | 601.2
DARSU717 | FARO | dlaždice - rektifikovaná | 15x60 | světle hnědá | m² | 601.2
DARSU718 | FARO | dlaždice - rektifikovaná | 15x60 | hnědá | m² | 601.2
DARSU719 | FARO | dlaždice - rektifikovaná | 15x60 | šedo-bílá | m² | 601.2
DDM06715 | FARO | mozaika set 30x30 cm | 5x5 | béžovošedá | set | 333.4
DDM06716 | FARO | mozaika set 30x30 cm | 5x5 | béžová | set | 333.4
DDM06717 | FARO | mozaika set 30x30 cm | 5x5 | světle hnědá | set | 333.4
DDM06718 | FARO | mozaika set 30x30 cm | 5x5 | hnědá | set | 333.4
DDM06719 | FARO | mozaika set 30x30 cm | 5x5 | šedo-bílá | set | 333.4
DSASP715 | FARO | sokl | 60x7,2 | béžovošedá | ks | 185
DSASP716 | FARO | sokl | 60x7,2 | béžová | ks | 185
DSASP717 | FARO | sokl | 60x7,2 | světle hnědá | ks | 185
DSASP718 | FARO | sokl | 60x7,2 | hnědá | ks | 185
DSASP719 | FARO | sokl | 60x7,2 | šedo-bílá | ks | 185
DAKSE622 | FASHION | dlaždice - rektifikovaná | 30x60 | bílá | m² | 557.1
DAKSE623 | FASHION | dlaždice - rektifikovaná | 30x60 | šedá | m² | 557.1
DAKSE624 | FASHION | dlaždice - rektifikovaná | 30x60 | černá | m² | 557.1
DDFSE622 | FASHION | dekor - prořez | 30x60 | bílá | ks | 185
DDFSE623 | FASHION | dekor - prořez | 30x60 | šedá | ks | 185
DDFSE624 | FASHION | dekor - prořez | 30x60 | černá | ks | 185
DDRSN970 | FASHION | listela | 60x2 | oranžová | ks | 464.1
DDRSN971 | FASHION | listela | 60x2 | červená | ks | 464.1
DDMBG622 | FASHION | mozaika set 30x60 cm | 5x10 | bílá | set | 427.1
DDMBG623 | FASHION | mozaika set 30x60 cm | 5x10 | šedá | set | 427.1
DDMBG624 | FASHION | mozaika set 30x60 cm | 5x10 | černá | set | 427.1
VDM05032 | FASHION | mozaika set 30x30 cm - sklo | 5x5 | bílá - sklo | set | 371.4
VDM05048 | FASHION | mozaika set 30x30 cm - sklo | 5x5 | oranžová - sklo | set | 371.4
DSAS4622 | FASHION | sokl | 60x9,5 | bílá | ks | 185
DSAS4623 | FASHION | sokl | 60x9,5 | šedá | ks | 185
DSAS4624 | FASHION | sokl | 60x9,5 | černá | ks | 185
DAA3B695 | FORM | dlaždice | 33x33 | světle šedá | m² | 278
DAA3B696 | FORM | dlaždice | 33x33 | šedá | m² | 278
DAA3B697 | FORM | dlaždice | 33x33 | tmavě šedá | m² | 278
DAR3B695 | FORM | dlaždice reliéfní | 33x33 | světle šedá | m² | 427.1
DAR3B696 | FORM | dlaždice reliéfní | 33x33 | šedá | m² | 427.1
DAR3B697 | FORM | dlaždice reliéfní | 33x33 | tmavě šedá | m² | 427.1
DDP3B695 | FORM | dekor - set (4 ks) | 33x33 | světle šedá | set | 464.1
DDP3B696 | FORM | dekor - set (4 ks) | 33x33 | šedá | set | 464.1
DDP3B697 | FORM | dekor - set (4 ks) | 33x33 | tmavě šedá | set | 464.1
DDM05695 | FORM | mozaika set 30x30 cm | 5x5 | světle šedá | set | 333.4
DDM05696 | FORM | mozaika set 30x30 cm | 5x5 | šedá | set | 333.4
DDM05697 | FORM | mozaika set 30x30 cm | 5x5 | tmavě šedá | set | 333.4
DDR05695 | FORM | mozaika set 30x30 cm | 5x5 | světle šedá | set | 333.4
DDR05696 | FORM | mozaika set 30x30 cm | 5x5 | šedá | set | 333.4
DDR05697 | FORM | mozaika set 30x30 cm | 5x5 | tmavě šedá | set | 333.4
DCP3B695 | FORM | schodovka | 33x33 | světle šedá | ks | 101.2
DCP3B696 | FORM | schodovka | 33x33 | šedá | ks | 101.2
DCP3B697 | FORM | schodovka | 33x33 | tmavě šedá | ks | 101.2
DSAL3695 | FORM | sokl | 33x8 | světle šedá | ks | 73.2
DSAL3696 | FORM | sokl | 33x8 | šedá | ks | 73.2
DSAL3697 | FORM | sokl | 33x8 | tmavě šedá | ks | 73.2
WARMB694 | FORM PLUS | obkládačka - dekor | 20x40 | světle béžová | m² | 464.1
WARMB695 | FORM PLUS | obkládačka - dekor | 20x40 | světle šedá | m² | 464.1
WARMB696 | FORM PLUS | obkládačka - dekor | 20x40 | šedá | m² | 464.1
WARMB697 | FORM PLUS | obkládačka - dekor | 20x40 | tmavě šedá | m² | 464.1
WARVE698 | FORM PLUS | obkládačka - mozaika | 20x60 | béžová | m² | 515.3
WARVE699 | FORM PLUS | obkládačka - mozaika | 20x60 | šedá | m² | 515.3
WARMB698 | FORM PLUS | obkládačka - mozaika | 20x40 | béžová | m² | 464.1
WARMB699 | FORM PLUS | obkládačka - mozaika | 20x40 | šedá | m² | 464.1
WADVE694 | FORM PLUS | obkládačka | 20x60 | světle béžová | m² | 427.1
WADVE695 | FORM PLUS | obkládačka | 20x60 | světle šedá | m² | 427.1
WADVE696 | FORM PLUS | obkládačka | 20x60 | šedá | m² | 427.1
WADVE697 | FORM PLUS | obkládačka | 20x60 | tmavě šedá | m² | 427.1
WADMB694 | FORM PLUS | obkládačka | 20x40 | světle béžová | m² | 278
WADMB695 | FORM PLUS | obkládačka | 20x40 | světle šedá | m² | 278
WADMB696 | FORM PLUS | obkládačka | 20x40 | šedá | m² | 278
WADMB697 | FORM PLUS | obkládačka | 20x40 | tmavě šedá | m² | 278
DAA3B566 | GARDA | dlaždice | 33x33 | béžová | m² | 278
DAA3B568 | GARDA | dlaždice | 33x33 | šedá | m² | 278
DAA3B569 | GARDA | dlaždice | 33x33 | hnědo-šedá | m² | 278
DAA3B570 | GARDA | dlaždice | 33x33 | tmavě šedá | m² | 278
WADMB570 | GARDA | obkládačka - dekor | 20x40 | béžová | m² | 371.4
WADMB572 | GARDA | obkládačka - dekor | 20x40 | šedá | m² | 371.4
WADMB569 | GARDA | obkládačka - dekor - mozaika | 20x40 | béžová | m² | 464.1
WADMB571 | GARDA | obkládačka - dekor - mozaika | 20x40 | šedá | m² | 464.1
WARVE566 | GARDA | obkládačka - reliéf | 20x60 | béžová | m² | 515.3
WARVE568 | GARDA | obkládačka - reliéf | 20x60 | šedá | m² | 515.3
WADVE565 | GARDA | obkládačka | 20x60 | světle béžová | m² | 427.1
WADVE566 | GARDA | obkládačka | 20x60 | béžová | m² | 427.1
WADVE567 | GARDA | obkládačka | 20x60 | světle šedá | m² | 427.1
WADVE568 | GARDA | obkládačka | 20x60 | šedá | m² | 427.1
WADMB565 | GARDA | obkládačka | 20x40 | světle béžová | m² | 278
WADMB566 | GARDA | obkládačka | 20x40 | béžová | m² | 278
WADMB567 | GARDA | obkládačka | 20x40 | světle šedá | m² | 278
WADMB568 | GARDA | obkládačka | 20x40 | šedá | m² | 278
WLAS4566 | GARDA | listela | 60x9,5 | béžová | ks | 278
WLAS4568 | GARDA | listela | 60x9,5 | šedá | ks | 278
WLAMI566 | GARDA | listela | 40x6 | béžová | ks | 218.8
WLAMI568 | GARDA | listela | 40x6 | šedá | ks | 218.8
GLLJV100 | GARDA | listela | 30x2,5 | béžová | ks | 82.8
GLLJV101 | GARDA | listela | 30x2,5 | bílošedá | ks | 82.8
WLRSN566 | GARDA | listela reliéfní | 60x2,3 | béžová | ks | 315
WLRSN568 | GARDA | listela reliéfní | 60x2,3 | šedá | ks | 315
WLRMG566 | GARDA | listela reliéfní | 40x2,3 | béžová | ks | 218.8
WLRMG568 | GARDA | listela reliéfní | 40x2,3 | šedá | ks | 218.8
DARSE314 | GEO | dlaždice | 30x60 | černá | m² | 515.3
DDVSP314 | GEO | bordura | 60x7,2 | černá | ks | 371.4
DCPSE314 | GEO | schodovka | 30x60 | černá | ks | 333.4
DSAS4314 | GEO | sokl | 60x9,5 | černá | ks | 166.4
WADVE033 | CHARME | obkládačka | 20x60 | světle béžová | m² | 557.1
WADVE034 | CHARME | obkládačka | 20x60 | béžová | m² | 557.1
WADVE035 | CHARME | obkládačka | 20x60 | světle béžová | m² | 557.1
WADVE036 | CHARME | obkládačka | 20x60 | světle šedá | m² | 557.1
WADVE037 | CHARME | obkládačka | 20x60 | šedá | m² | 557.1
WADVE038 | CHARME | obkládačka | 20x60 | světle šedá | m² | 557.1
WITVE033 | CHARME | inzerto | 20x60 | béžová | set | 834.3
WITVE036 | CHARME | inzerto | 20x60 | šedá | set | 834.3
WLASP035 | CHARME | listela | 60x8,7 | světle béžová | ks | 515.3
WLASP038 | CHARME | listela | 60x8,7 | světle šedá | ks | 515.3
WLASW001 | CHARME | listela reliéfní | 60x1,5 | oranžová | ks | 185
WLASW002 | CHARME | listela reliéfní | 60x1,5 | bordó | ks | 185
WLASW003 | CHARME | listela reliéfní | 60x1,5 | červená | ks | 185
WLASW004 | CHARME | listela reliéfní | 60x1,5 | fialová | ks | 185
WDM06035 | CHARME | mozaika set 30x30 cm | 5x5 | béžová | set | 259.4
WDM06038 | CHARME | mozaika set 30x30 cm | 5x5 | šedá | set | 259.4
WAKV5200 | INDEX | obkládačka - rektifikovaná | 30x90 | bílá | m² | 742.7
WAKV5201 | INDEX | obkládačka - rektifikovaná | 30x90 | světle béžová | m² | 834.3
WAKV5202 | INDEX | obkládačka - rektifikovaná | 30x90 | šedo-zelená | m² | 834.3
WADV5001 | LAZIO | obkládačka - rektifikovaná | 30x90 | světle béžová | m² | 650.5
WADV5002 | LAZIO | obkládačka - rektifikovaná | 30x90 | béžová | m² | 650.5
WADKB004 | LAZIO | obkládačka - mozaika | 25x33 | vícebarevná | m² | 464.1
WADKB001 | LAZIO | obkládačka | 25x33 | světle béžová | m² | 278
WADKB002 | LAZIO | obkládačka | 25x33 | béžová | m² | 278
WITKB054 | LAZIO | inzerto | 25x33 | světle béžová | ks | 185
WLAK1022 | LAZIO | listela | 3,2x33 | světle béžová | ks | 92.3
WLAK1023 | LAZIO | listela | 3,2x33 | béžová | ks | 92.3
WLAGC022 | LAZIO | listela | 25x3,2 | světle béžová | ks | 73.2
WLAGC023 | LAZIO | listela | 25x3,2 | béžová | ks | 73.2
DAL63800 | LIMESTONE | dlaždice - leštěná | 60x60 | slonová kost | m² | 742.7
DAL63801 | LIMESTONE | dlaždice - leštěná | 60x60 | béžová | m² | 742.7
DAL63802 | LIMESTONE | dlaždice - leštěná | 60x60 | béžovošedá | m² | 742.7
DALSE800 | LIMESTONE | dlaždice - leštěná | 30x60 | slonová kost | m² | 650.5
DALSE801 | LIMESTONE | dlaždice - leštěná | 30x60 | béžová | m² | 650.5
DALSE802 | LIMESTONE | dlaždice - leštěná | 30x60 | béžovošedá | m² | 650.5
DAK63800 | LIMESTONE | dlaždice - rektifikovaná | 60x60 | slonová kost | m² | 557.1
DAK63801 | LIMESTONE | dlaždice - rektifikovaná | 60x60 | béžová | m² | 557.1
DAK63802 | LIMESTONE | dlaždice - rektifikovaná | 60x60 | béžovošedá | m² | 557.1
DAKSE800 | LIMESTONE | dlaždice - rektifikovaná | 30x60 | slonová kost | m² | 464.1
DAKSE801 | LIMESTONE | dlaždice - rektifikovaná | 30x60 | béžová | m² | 464.1
DAKSE802 | LIMESTONE | dlaždice - rektifikovaná | 30x60 | béžovošedá | m² | 464.1
DARSU800 | LIMESTONE | dlaždice - rektifikovaná | 15x60 | slonová kost | m² | 601.2
DARSU801 | LIMESTONE | dlaždice - rektifikovaná | 15x60 | béžová | m² | 601.2
DARSU802 | LIMESTONE | dlaždice - rektifikovaná | 15x60 | béžovošedá | m² | 601.2
DDM06800 | LIMESTONE | mozaika set 30x30 cm | 5x5 | slonová kost | set | 333.4
DDM06801 | LIMESTONE | mozaika set 30x30 cm | 5x5 | béžová | set | 333.4
DDM06802 | LIMESTONE | mozaika set 30x30 cm | 5x5 | béžovošedá | set | 333.4
DCPSE800 | LIMESTONE | schodovka | 30x60 | slonová kost | ks | 333.4
DCPSE801 | LIMESTONE | schodovka | 30x60 | béžová | ks | 333.4
DCPSE802 | LIMESTONE | schodovka | 30x60 | béžovošedá | ks | 333.4
DSAS4800 | LIMESTONE | sokl | 60x9,5 | slonová kost | ks | 185
DSAS4801 | LIMESTONE | sokl | 60x9,5 | béžová | ks | 185
DSAS4802 | LIMESTONE | sokl | 60x9,5 | béžovošedá | ks | 185
DAK63820 | LINKA | dlaždice - rektifikovaná | 60x60 | bílá | m² | 650.5
DAK63821 | LINKA | dlaždice - rektifikovaná | 60x60 | šedá | m² | 650.5
DAK63822 | LINKA | dlaždice - rektifikovaná | 60x60 | černá | m² | 650.5
DAK63823 | LINKA | dlaždice - rektifikovaná | 60x60 | hnědá | m² | 650.5
DAK63824 | LINKA | dlaždice - rektifikovaná | 60x60 | bílošedá | m² | 650.5
DAK63825 | LINKA | dlaždice - rektifikovaná | 60x60 | bílošedá | m² | 650.5
DAK63826 | LINKA | dlaždice - rektifikovaná | 60x60 | hnědočerná | m² | 650.5
DAK63827 | LINKA | dlaždice - rektifikovaná | 60x60 | hnědočerná | m² | 650.5
DAK26820 | LINKA | dlaždice - rektifikovaná | 20x20 | bílá | m² | 834.3
DAK26821 | LINKA | dlaždice - rektifikovaná | 20x20 | šedá | m² | 834.3
DAK26822 | LINKA | dlaždice - rektifikovaná | 20x20 | černá | m² | 834.3
DAK26823 | LINKA | dlaždice - rektifikovaná | 20x20 | hnědá | m² | 834.3
DAK26824 | LINKA | dlaždice - rektifikovaná | 20x20 | bílošedá | m² | 834.3
DAK26825 | LINKA | dlaždice - rektifikovaná | 20x20 | bílošedá | m² | 834.3
DAK26826 | LINKA | dlaždice - rektifikovaná | 20x20 | hnědočerná | m² | 834.3
DAK26827 | LINKA | dlaždice - rektifikovaná | 20x20 | hnědočerná | m² | 834.3
DCPSE820 | LINKA | schodovka | 30x60 | bílá | ks | 333.4
DCPSE821 | LINKA | schodovka | 30x60 | šedá | ks | 333.4
DCPSE822 | LINKA | schodovka | 30x60 | černá | ks | 333.4
DCPSE823 | LINKA | schodovka | 30x60 | hnědá | ks | 333.4
DSAS4820 | LINKA | sokl | 60x9,5 | bílá | ks | 185
DSAS4821 | LINKA | sokl | 60x9,5 | šedá | ks | 185
DSAS4822 | LINKA | sokl | 60x9,5 | černá | ks | 185
DSAS4823 | LINKA | sokl | 60x9,5 | hnědá | ks | 185
GAT24739 | LUCIE | dlaždice | 20x20 | béžová | m² | 238.3
GAT24740 | LUCIE | dlaždice | 20x20 | šedá | m² | 238.3
WAAGX103 | LUCIE | obkládačka | 20x25 | béžová | m² | 166.4
WAAGX104 | LUCIE | obkládačka | 20x25 | šedá | m² | 166.4
WAAGX105 | LUCIE | obkládačka | 20x25 | béžová | m² | 166.4
WAAGX106 | LUCIE | obkládačka | 20x25 | šedá | m² | 166.4
WITGX110 | LUCIE | inzerto | 20x25 | modrá | ks | 54.5
WITGX113 | LUCIE | inzerto | 20x25 | béžová | ks | 54.5
WLAED110 | LUCIE | listela | 20x6,1 | modrá | ks | 33.2
WLAED113 | LUCIE | listela | 20x6,1 | béžová | ks | 33.2
WLAED114 | LUCIE | listela | 20x6,1 | modrá | ks | 40.1
WLAED115 | LUCIE | listela | 20x6,1 | béžová | ks | 40.1
WARVE143 | MAJOLIKA | obkládačka - dekor | 20x60 | bílá | m² | 557.1
WARVE144 | MAJOLIKA | obkládačka - dekor | 20x60 | světle šedá | m² | 557.1
WARVE145 | MAJOLIKA | obkládačka - dekor | 20x60 | světle béžová | m² | 557.1
WARVE146 | MAJOLIKA | obkládačka - dekor | 20x60 | modrá | m² | 650.5
WARVE147 | MAJOLIKA | obkládačka - dekor | 20x60 | šedá | m² | 650.5
WARVE148 | MAJOLIKA | obkládačka - dekor | 20x60 | béžová | m² | 650.5
WARVE043 | MAJOLIKA | obkládačka | 20x60 | bílá | m² | 557.1
WARVE044 | MAJOLIKA | obkládačka | 20x60 | světle šedá | m² | 557.1
WARVE045 | MAJOLIKA | obkládačka | 20x60 | světle béžová | m² | 557.1
WITVE008 | MAJOLIKA | inzerto | 20x60 | vícebarevná | set | 834.3
WITVE009 | MAJOLIKA | inzerto | 20x60 | vícebarevná | set | 834.3
WLASZ009 | MAJOLIKA | listela | 60x6 | vícebarevná | ks | 278
WLAVH008 | MAJOLIKA | listela | 60x3,5 | vícebarevná | ks | 278
DARJ9560 | MANO | dlaždice - pásek | 30x7,5 | bílá | m² | 928.5
DARJ9561 | MANO | dlaždice - pásek | 30x7,5 | světle béžová | m² | 928.5
DARJ9562 | MANO | dlaždice - pásek | 30x7,5 | světle šedá | m² | 928.5
WARV4560 | MANO | obkládačka | 30x60 | bílá | m² | 515.3
WARV4561 | MANO | obkládačka | 30x60 | světle béžová | m² | 515.3
WARV4562 | MANO | obkládačka | 30x60 | světle šedá | m² | 515.3
WATG6038 | MARMO | obkládačka | 20x25 | béžová | m² | 166.4
WATG6039 | MARMO | obkládačka | 20x25 | béžová | m² | 166.4
WATG6040 | MARMO | obkládačka | 20x25 | šedá | m² | 166.4
WATG6041 | MARMO | obkládačka | 20x25 | šedá | m² | 166.4
WATKB177 | MARMO | obkládačka | 25x33 | béžová | m² | 225.8
WATKB178 | MARMO | obkládačka | 25x33 | béžová | m² | 225.8
WATKB179 | MARMO | obkládačka | 25x33 | šedá | m² | 225.8
WATKB180 | MARMO | obkládačka | 25x33 | šedá | m² | 225.8
GAT2J154 | NEO | dlaždice | 30x30 | béžová | m² | 278
GAT2J155 | NEO | dlaždice | 30x30 | modrá | m² | 278
GAT2J156 | NEO | dlaždice | 30x30 | šedá | m² | 278
WATGY145 | NEO | obkládačka | 20x25 | světle béžová | m² | 166.4
WATGY146 | NEO | obkládačka | 20x25 | béžová | m² | 166.4
WATGY147 | NEO | obkládačka | 20x25 | světle modrá | m² | 166.4
WATGY148 | NEO | obkládačka | 20x25 | modrá | m² | 166.4
WATGY149 | NEO | obkládačka | 20x25 | světle šedá | m² | 166.4
WATGY150 | NEO | obkládačka | 20x25 | šedá | m² | 166.4
WLAED015 | NEO | listela | 20x6,1 | béžová | ks | 36.6
WLAED016 | NEO | listela | 20x6,1 | modrá | ks | 36.6
WLAED017 | NEO | listela | 20x6,1 | šedá | ks | 36.6
WLRE8032 | NEO | listela reliéfní | 20x5 | béžová | ks | 42.7
WLRE8033 | NEO | listela reliéfní | 20x5 | modrá | ks | 42.7
WLRE8034 | NEO | listela reliéfní | 20x5 | šedá | ks | 42.7
WARV4500 | NEXT | obkládačka - rektifikovaná | 30x60 | světle šedá | m² | 601.2
WARV4501 | NEXT | obkládačka - rektifikovaná | 30x60 | šedá | m² | 601.2
WARV4502 | NEXT | obkládačka - rektifikovaná | 30x60 | tmavě šedá | m² | 601.2
WARV4504 | NEXT | obkládačka - rektifikovaná | 30x60 | světle béžová | m² | 601.2
WARV4505 | NEXT | obkládačka - rektifikovaná | 30x60 | béžová | m² | 601.2
WARV4506 | NEXT | obkládačka - rektifikovaná | 30x60 | hnědá | m² | 601.2
WARV4503 | NEXT | obkládačka rektifikovaná - dekor | 30x60 | vícebarevná | m² | 650.5
WARV4507 | NEXT | obkládačka rektifikovaná - dekor | 30x60 | vícebarevná | m² | 650.5
WLAVD500 | NEXT | listela | 5x60 | světle šedá | ks | 185
WLAVD501 | NEXT | listela | 5x60 | šedá | ks | 185
WLAVD502 | NEXT | listela | 5x60 | tmavě šedá | ks | 185
WLAVD504 | NEXT | listela | 5x60 | světle béžová | ks | 185
WLAVD505 | NEXT | listela | 5x60 | béžová | ks | 185
WLAVD506 | NEXT | listela | 5x60 | hnědá | ks | 185
WDM06500 | NEXT | mozaika set 30x30 cm | 5x5 | světle šedá | set | 259.4
WDM06501 | NEXT | mozaika set 30x30 cm | 5x5 | šedá | set | 259.4
WDM06502 | NEXT | mozaika set 30x30 cm | 5x5 | tmavě šedá | set | 259.4
WDM06504 | NEXT | mozaika set 30x30 cm | 5x5 | světle béžová | set | 259.4
WDM06505 | NEXT | mozaika set 30x30 cm | 5x5 | béžová | set | 259.4
WDM06506 | NEXT | mozaika set 30x30 cm | 5x5 | hnědá | set | 259.4
GAT3B230 | PATINA | dlaždice | 33x33 | světle béžová | m² | 278
GAT3B231 | PATINA | dlaždice | 33x33 | cihlová | m² | 278
GAT3B232 | PATINA | dlaždice | 33x33 | šedo-béžová | m² | 278
WARKB230 | PATINA | obkládačka - mozaika | 25x33 | světle béžová | m² | 371.4
WARKB231 | PATINA | obkládačka - mozaika | 25x33 | cihlová | m² | 371.4
WARKB232 | PATINA | obkládačka - mozaika | 25x33 | šedo-béžová | m² | 371.4
WATKB230 | PATINA | obkládačka | 25x33 | světle béžová | m² | 201.9
WATKB231 | PATINA | obkládačka | 25x33 | cihlová | m² | 201.9
WATKB232 | PATINA | obkládačka | 25x33 | šedo-béžová | m² | 201.9
WILKB230 | PATINA | inzerto | 25x33 | vícebarevná | ks | 139
WLAGE230 | PATINA | listela | 25x5 | vícebarevná | set | 92.3
DAA44786 | PIAZZETTA | dlaždice | 45x45 | slonová kost | m² | 427.1
DAA44787 | PIAZZETTA | dlaždice | 45x45 | béžová | m² | 427.1
DAA44788 | PIAZZETTA | dlaždice | 45x45 | světle šedá | m² | 427.1
DAA44789 | PIAZZETTA | dlaždice | 45x45 | černá | m² | 427.1
DAA4H786 | PIAZZETTA | dlaždice | 45x45 | slonová kost | m² | 427.1
DAA4H787 | PIAZZETTA | dlaždice | 45x45 | béžová | m² | 427.1
DAA4H788 | PIAZZETTA | dlaždice | 45x45 | světle šedá | m² | 427.1
DAA4H789 | PIAZZETTA | dlaždice | 45x45 | černá | m² | 427.1
WARV4266 | PIAZZETTA | obkládačka - dekor | 30x60 | béžová | m² | 601.2
WARV4267 | PIAZZETTA | obkládačka - dekor | 30x60 | šedá | m² | 601.2
DAK63786 | PIAZZETTA | dlaždice - rektifikovaná | 60x60 | slonová kost | m² | 601.2
DAK63787 | PIAZZETTA | dlaždice - rektifikovaná | 60x60 | béžová | m² | 601.2
DAK63788 | PIAZZETTA | dlaždice - rektifikovaná | 60x60 | světle šedá | m² | 601.2
DAK63789 | PIAZZETTA | dlaždice - rektifikovaná | 60x60 | černá | m² | 601.2
DAKSE786 | PIAZZETTA | dlaždice - rektifikovaná | 30x60 | slonová kost | m² | 515.3
DAKSE787 | PIAZZETTA | dlaždice - rektifikovaná | 30x60 | béžová | m² | 515.3
DAKSE788 | PIAZZETTA | dlaždice - rektifikovaná | 30x60 | světle šedá | m² | 515.3
DAKSE789 | PIAZZETTA | dlaždice - rektifikovaná | 30x60 | černá | m² | 515.3
DAK12786 | PIAZZETTA | dlaždice - rektifikovaná | 10x10 | slonová kost | m² | 1021.8
DAK12787 | PIAZZETTA | dlaždice - rektifikovaná | 10x10 | béžová | m² | 1021.8
DAK12788 | PIAZZETTA | dlaždice - rektifikovaná | 10x10 | světle šedá | m² | 1021.8
DAK12789 | PIAZZETTA | dlaždice - rektifikovaná | 10x10 | černá | m² | 1021.8
DDM06786 | PIAZZETTA | mozaika set 30x30 cm | 5x5 | slonová kost | set | 333.4
DDM06787 | PIAZZETTA | mozaika set 30x30 cm | 5x5 | béžová | set | 333.4
DDM06788 | PIAZZETTA | mozaika set 30x30 cm | 5x5 | světle šedá | set | 333.4
DDM06789 | PIAZZETTA | mozaika set 30x30 cm | 5x5 | černá | set | 333.4
DCPSE786 | PIAZZETTA | schodovka | 30x60 | slonová kost | ks | 333.4
DCPSE787 | PIAZZETTA | schodovka | 30x60 | béžová | ks | 333.4
DCPSE788 | PIAZZETTA | schodovka | 30x60 | světle šedá | ks | 333.4
DCPSE789 | PIAZZETTA | schodovka | 30x60 | černá | ks | 333.4
DSAS4786 | PIAZZETTA | sokl | 60x9,5 | slonová kost | ks | 185
DSAS4787 | PIAZZETTA | sokl | 60x9,5 | béžová | ks | 185
DSAS4788 | PIAZZETTA | sokl | 60x9,5 | světle šedá | ks | 185
DSAS4789 | PIAZZETTA | sokl | 60x9,5 | černá | ks | 185
DSAPM786 | PIAZZETTA | sokl | 45x8,5 | slonová kost | ks | 166.4
DSAPM787 | PIAZZETTA | sokl | 45x8,5 | béžová | ks | 166.4
DSAPM788 | PIAZZETTA | sokl | 45x8,5 | světle šedá | ks | 166.4
DSAPM789 | PIAZZETTA | sokl | 45x8,5 | černá | ks | 166.4
DSAPS786 | PIAZZETTA | sokl | 45x8,5 | slonová kost | ks | 166.4
DSAPS787 | PIAZZETTA | sokl | 45x8,5 | béžová | ks | 166.4
DSAPS788 | PIAZZETTA | sokl | 45x8,5 | světle šedá | ks | 166.4
DSAPS789 | PIAZZETTA | sokl | 45x8,5 | černá | ks | 166.4
DAR66787 | PIAZZETTA OUTDOOR | dlaždice - rektifikovaná | 60x60 | béžová | m² | 1115.2
DAR66788 | PIAZZETTA OUTDOOR | dlaždice - rektifikovaná | 60x60 | světle šedá | m² | 1115.2
DAR66789 | PIAZZETTA OUTDOOR | dlaždice - rektifikovaná | 60x60 | černá | m² | 1115.2
DCH66787 | PIAZZETTA OUTDOOR | schodovka | 60x60 | béžová | ks | 928.5
DCH66788 | PIAZZETTA OUTDOOR | schodovka | 60x60 | světle šedá | ks | 928.5
DCH66789 | PIAZZETTA OUTDOOR | schodovka | 60x60 | černá | ks | 928.5
WADV4577 | POEM | obkládačka - dekor | 30x60 | vícebarevná | m² | 601.2
WADV4578 | POEM | obkládačka - dekor | 30x60 | světle šedá | m² | 601.2
WADV4573 | POEM | obkládačka | 30x60 | světle béžová | m² | 464.1
WADV4574 | POEM | obkládačka | 30x60 | béžová | m² | 464.1
WADV4575 | POEM | obkládačka | 30x60 | světle šedá | m² | 464.1
WADV4576 | POEM | obkládačka | 30x60 | šedohnědá | m² | 464.1
DASV1810 | PORFIDO | dlaždice - rektifikovaná | 60x120 | bílá | m² | 971.4
DASV1811 | PORFIDO | dlaždice - rektifikovaná | 60x120 | šedá | m² | 971.4
DASV1812 | PORFIDO | dlaždice - rektifikovaná | 60x120 | černá | m² | 971.4
DASV1813 | PORFIDO | dlaždice - rektifikovaná | 60x120 | béžová | m² | 971.4
DASV1814 | PORFIDO | dlaždice - rektifikovaná | 60x120 | okrová | m² | 971.4
DASV1815 | PORFIDO | dlaždice - rektifikovaná | 60x120 | modrá | m² | 971.4
DAS63810 | PORFIDO | dlaždice - rektifikovaná | 60x60 | bílá | m² | 557.1
DAS63811 | PORFIDO | dlaždice - rektifikovaná | 60x60 | šedá | m² | 557.1
DAS63812 | PORFIDO | dlaždice - rektifikovaná | 60x60 | černá | m² | 557.1
DAS63813 | PORFIDO | dlaždice - rektifikovaná | 60x60 | béžová | m² | 557.1
DAS63814 | PORFIDO | dlaždice - rektifikovaná | 60x60 | okrová | m² | 557.1
DAS63815 | PORFIDO | dlaždice - rektifikovaná | 60x60 | modrá | m² | 557.1
DAS26810 | PORFIDO | dlaždice - rektifikovaná | 20x20 | bílá | m² | 834.3
DAS26811 | PORFIDO | dlaždice - rektifikovaná | 20x20 | šedá | m² | 834.3
DAS26812 | PORFIDO | dlaždice - rektifikovaná | 20x20 | černá | m² | 834.3
DAS26813 | PORFIDO | dlaždice - rektifikovaná | 20x20 | béžová | m² | 834.3
DAS26814 | PORFIDO | dlaždice - rektifikovaná | 20x20 | okrová | m² | 834.3
DAS26815 | PORFIDO | dlaždice - rektifikovaná | 20x20 | modrá | m² | 834.3
DDM06810 | PORFIDO | mozaika set 30x30 cm | 5x5 | bílá | set | 333.4
DDM06811 | PORFIDO | mozaika set 30x30 cm | 5x5 | šedá | set | 333.4
DDM06812 | PORFIDO | mozaika set 30x30 cm | 5x5 | černá | set | 333.4
DDM06813 | PORFIDO | mozaika set 30x30 cm | 5x5 | béžová | set | 333.4
DDM06814 | PORFIDO | mozaika set 30x30 cm | 5x5 | okrová | set | 333.4
DDM06815 | PORFIDO | mozaika set 30x30 cm | 5x5 | modrá | set | 333.4
DCPVF810 | PORFIDO | schodovka | 30x120 | bílá | ks | 650.5
DCPVF811 | PORFIDO | schodovka | 30x120 | šedá | ks | 650.5
DCPVF812 | PORFIDO | schodovka | 30x120 | černá | ks | 650.5
DCPVF813 | PORFIDO | schodovka | 30x120 | béžová | ks | 650.5
DCPSE810 | PORFIDO | schodovka | 30x60 | bílá | ks | 333.4
DCPSE811 | PORFIDO | schodovka | 30x60 | šedá | ks | 333.4
DCPSE812 | PORFIDO | schodovka | 30x60 | černá | ks | 333.4
DCPSE813 | PORFIDO | schodovka | 30x60 | béžová | ks | 333.4
DSAS4810 | PORFIDO | sokl | 60x9,5 | bílá | ks | 185
DSAS4811 | PORFIDO | sokl | 60x9,5 | šedá | ks | 185
DSAS4812 | PORFIDO | sokl | 60x9,5 | černá | ks | 185
DSAS4813 | PORFIDO | sokl | 60x9,5 | béžová | ks | 185
DAA44735 | QUARZIT | dlaždice | 45x45 | béžová | m² | 371.4
DAA44736 | QUARZIT | dlaždice | 45x45 | hnědá | m² | 371.4
DAA44737 | QUARZIT | dlaždice | 45x45 | šedá | m² | 371.4
DAA44738 | QUARZIT | dlaždice | 45x45 | tmavě šedá | m² | 371.4
DAA44739 | QUARZIT | dlaždice | 45x45 | černá | m² | 371.4
DAA4H735 | QUARZIT | dlaždice | 45x45 | béžová | m² | 371.4
DAA4H736 | QUARZIT | dlaždice | 45x45 | hnědá | m² | 371.4
DAA4H737 | QUARZIT | dlaždice | 45x45 | šedá | m² | 371.4
DAA4H738 | QUARZIT | dlaždice | 45x45 | tmavě šedá | m² | 371.4
DAA4H739 | QUARZIT | dlaždice | 45x45 | černá | m² | 371.4
DAK81735 | QUARZIT | dlaždice - rektifikovaná | 80x80 | béžová | m² | 786.7
DAK81736 | QUARZIT | dlaždice - rektifikovaná | 80x80 | hnědá | m² | 786.7
DAK81737 | QUARZIT | dlaždice - rektifikovaná | 80x80 | šedá | m² | 786.7
DAK81738 | QUARZIT | dlaždice - rektifikovaná | 80x80 | tmavě šedá | m² | 786.7
DAK81739 | QUARZIT | dlaždice - rektifikovaná | 80x80 | černá | m² | 786.7
DAK63735 | QUARZIT | dlaždice - rektifikovaná | 60x60 | béžová | m² | 601.2
DAK63736 | QUARZIT | dlaždice - rektifikovaná | 60x60 | hnědá | m² | 601.2
DAK63737 | QUARZIT | dlaždice - rektifikovaná | 60x60 | šedá | m² | 601.2
DAK63738 | QUARZIT | dlaždice - rektifikovaná | 60x60 | tmavě šedá | m² | 601.2
DAK63739 | QUARZIT | dlaždice - rektifikovaná | 60x60 | černá | m² | 601.2
DAR63735 | QUARZIT | dlaždice - rektifikovaná | 60x60 | béžová | m² | 742.7
DAR63736 | QUARZIT | dlaždice - rektifikovaná | 60x60 | hnědá | m² | 742.7
DAR63737 | QUARZIT | dlaždice - rektifikovaná | 60x60 | šedá | m² | 742.7
DAR63738 | QUARZIT | dlaždice - rektifikovaná | 60x60 | tmavě šedá | m² | 742.7
DAR63739 | QUARZIT | dlaždice - rektifikovaná | 60x60 | černá | m² | 742.7
DAKSE735 | QUARZIT | dlaždice - rektifikovaná | 30x60 | béžová | m² | 515.3
DAKSE736 | QUARZIT | dlaždice - rektifikovaná | 30x60 | hnědá | m² | 515.3
DAKSE737 | QUARZIT | dlaždice - rektifikovaná | 30x60 | šedá | m² | 515.3
DAKSE738 | QUARZIT | dlaždice - rektifikovaná | 30x60 | tmavě šedá | m² | 515.3
DAKSE739 | QUARZIT | dlaždice - rektifikovaná | 30x60 | černá | m² | 515.3
DARSE735 | QUARZIT | dlaždice - rektifikovaná | 30x60 | béžová | m² | 601.2
DARSE736 | QUARZIT | dlaždice - rektifikovaná | 30x60 | hnědá | m² | 601.2
DARSE737 | QUARZIT | dlaždice - rektifikovaná | 30x60 | šedá | m² | 601.2
DARSE738 | QUARZIT | dlaždice - rektifikovaná | 30x60 | tmavě šedá | m² | 601.2
DARSE739 | QUARZIT | dlaždice - rektifikovaná | 30x60 | černá | m² | 601.2
DAK84735 | QUARZIT | dlaždice - rektifikovaná | 40x80 | béžová | m² | 786.7
DAK84736 | QUARZIT | dlaždice - rektifikovaná | 40x80 | hnědá | m² | 786.7
DAK84737 | QUARZIT | dlaždice - rektifikovaná | 40x80 | šedá | m² | 786.7
DAK84738 | QUARZIT | dlaždice - rektifikovaná | 40x80 | tmavě šedá | m² | 786.7
DAK84739 | QUARZIT | dlaždice - rektifikovaná | 40x80 | černá | m² | 786.7
DAR26735 | QUARZIT | dlaždice - rektifikovaná | 20x20 | béžová | m² | 834.3
DAR26736 | QUARZIT | dlaždice - rektifikovaná | 20x20 | hnědá | m² | 834.3
DAR26737 | QUARZIT | dlaždice - rektifikovaná | 20x20 | šedá | m² | 834.3
DAR26738 | QUARZIT | dlaždice - rektifikovaná | 20x20 | tmavě šedá | m² | 834.3
DAR26739 | QUARZIT | dlaždice - rektifikovaná | 20x20 | černá | m² | 834.3
DAR12735 | QUARZIT | dlaždice - rektifikovaná | 10x10 | béžová | m² | 1021.8
DAR12736 | QUARZIT | dlaždice - rektifikovaná | 10x10 | hnědá | m² | 1021.8
DAR12737 | QUARZIT | dlaždice - rektifikovaná | 10x10 | šedá | m² | 1021.8
DAR12738 | QUARZIT | dlaždice - rektifikovaná | 10x10 | tmavě šedá | m² | 1021.8
DAR12739 | QUARZIT | dlaždice - rektifikovaná | 10x10 | černá | m² | 1021.8
DDTSE735 | QUARZIT | dekor | 30x60 | béžová | ks | 464.1
DDTSE737 | QUARZIT | dekor | 30x60 | šedá | ks | 464.1
DDM06735 | QUARZIT | mozaika set 30x30 cm | 5x5 | béžová | set | 333.4
DDM06736 | QUARZIT | mozaika set 30x30 cm | 5x5 | hnědá | set | 333.4
DDM06737 | QUARZIT | mozaika set 30x30 cm | 5x5 | šedá | set | 333.4
DDM06738 | QUARZIT | mozaika set 30x30 cm | 5x5 | tmavě šedá | set | 333.4
DDM06739 | QUARZIT | mozaika set 30x30 cm | 5x5 | černá | set | 333.4
DCPSE735 | QUARZIT | schodovka | 30x60 | béžová | ks | 333.4
DCPSE736 | QUARZIT | schodovka | 30x60 | hnědá | ks | 333.4
DCPSE737 | QUARZIT | schodovka | 30x60 | šedá | ks | 333.4
DCPSE738 | QUARZIT | schodovka | 30x60 | tmavě šedá | ks | 333.4
DCPSE739 | QUARZIT | schodovka | 30x60 | černá | ks | 333.4
DCVSE735 | QUARZIT | schodovka | 30x60 | béžová | ks | 333.4
DCVSE736 | QUARZIT | schodovka | 30x60 | hnědá | ks | 333.4
DCVSE737 | QUARZIT | schodovka | 30x60 | šedá | ks | 333.4
DCVSE738 | QUARZIT | schodovka | 30x60 | tmavě šedá | ks | 333.4
DCVSE739 | QUARZIT | schodovka | 30x60 | černá | ks | 333.4
DCP84735 | QUARZIT | schodovka | 40x80 | béžová | ks | 464.1
DCP84736 | QUARZIT | schodovka | 40x80 | hnědá | ks | 464.1
DCP84737 | QUARZIT | schodovka | 40x80 | šedá | ks | 464.1
DCP84738 | QUARZIT | schodovka | 40x80 | tmavě šedá | ks | 464.1
DCP84739 | QUARZIT | schodovka | 40x80 | černá | ks | 464.1
DCF84735 | QUARZIT | schodová tvarovka | 40x80 | béžová | ks | 1858.9
DCF84736 | QUARZIT | schodová tvarovka | 40x80 | hnědá | ks | 1858.9
DCF84737 | QUARZIT | schodová tvarovka | 40x80 | šedá | ks | 1858.9
DCF84738 | QUARZIT | schodová tvarovka | 40x80 | tmavě šedá | ks | 1858.9
DCF84739 | QUARZIT | schodová tvarovka | 40x80 | černá | ks | 1858.9
DSA89735 | QUARZIT | sokl | 80x9,5 | béžová | ks | 333.4
DSA89736 | QUARZIT | sokl | 80x9,5 | hnědá | ks | 333.4
DSA89737 | QUARZIT | sokl | 80x9,5 | šedá | ks | 333.4
DSA89738 | QUARZIT | sokl | 80x9,5 | tmavě šedá | ks | 333.4
DSA89739 | QUARZIT | sokl | 80x9,5 | černá | ks | 333.4
DSAS4735 | QUARZIT | sokl | 60x9,5 | béžová | ks | 185
DSAS4736 | QUARZIT | sokl | 60x9,5 | hnědá | ks | 185
DSAS4737 | QUARZIT | sokl | 60x9,5 | šedá | ks | 185
DSAS4738 | QUARZIT | sokl | 60x9,5 | tmavě šedá | ks | 185
DSAS4739 | QUARZIT | sokl | 60x9,5 | černá | ks | 185
DSAPM735 | QUARZIT | sokl | 45x8,5 | béžová | ks | 166.4
DSAPM736 | QUARZIT | sokl | 45x8,5 | hnědá | ks | 166.4
DSAPM737 | QUARZIT | sokl | 45x8,5 | šedá | ks | 166.4
DSAPM738 | QUARZIT | sokl | 45x8,5 | tmavě šedá | ks | 166.4
DSAPM739 | QUARZIT | sokl | 45x8,5 | černá | ks | 166.4
DSAPS735 | QUARZIT | sokl | 45x8,5 | béžová | ks | 166.4
DSAPS736 | QUARZIT | sokl | 45x8,5 | hnědá | ks | 166.4
DSAPS737 | QUARZIT | sokl | 45x8,5 | šedá | ks | 166.4
DSAPS738 | QUARZIT | sokl | 45x8,5 | tmavě šedá | ks | 166.4
DSAPS739 | QUARZIT | sokl | 45x8,5 | černá | ks | 166.4
DAR66735 | QUARZIT OUTDOOR | dlaždice - rektifikovaná | 60x60 | béžová | m² | 1115.2
DAR66736 | QUARZIT OUTDOOR | dlaždice - rektifikovaná | 60x60 | hnědá | m² | 1115.2
DAR66737 | QUARZIT OUTDOOR | dlaždice - rektifikovaná | 60x60 | šedá | m² | 1115.2
DAR66738 | QUARZIT OUTDOOR | dlaždice - rektifikovaná | 60x60 | tmavě šedá | m² | 1115.2
DAR66739 | QUARZIT OUTDOOR | dlaždice - rektifikovaná | 60x60 | černá | m² | 1115.2
DAR69735 | QUARZIT OUTDOOR | dlaždice - rektifikovaná | 60x60 | béžová | m² | 2230.8
DAR69737 | QUARZIT OUTDOOR | dlaždice - rektifikovaná | 60x60 | šedá | m² | 2230.8
DAR69738 | QUARZIT OUTDOOR | dlaždice - rektifikovaná | 60x60 | tmavě šedá | m² | 2230.8
DCH66735 | QUARZIT OUTDOOR | schodovka | 60x60 | béžová | ks | 928.5
DCH66736 | QUARZIT OUTDOOR | schodovka | 60x60 | hnědá | ks | 928.5
DCH66737 | QUARZIT OUTDOOR | schodovka | 60x60 | šedá | ks | 928.5
DCH66738 | QUARZIT OUTDOOR | schodovka | 60x60 | tmavě šedá | ks | 928.5
DCH66739 | QUARZIT OUTDOOR | schodovka | 60x60 | černá | ks | 928.5
DAK63676 | RANDOM | dlaždice - rektifikovaná | 60x60 | světle béžová | m² | 650.5
DAK63677 | RANDOM | dlaždice - rektifikovaná | 60x60 | hnědá | m² | 650.5
DAK63678 | RANDOM | dlaždice - rektifikovaná | 60x60 | světle šedá | m² | 650.5
DAK63679 | RANDOM | dlaždice - rektifikovaná | 60x60 | tmavě šedá | m² | 650.5
DAK26676 | RANDOM | dlaždice - rektifikovaná | 20x20 | světle béžová | m² | 834.3
DAK26677 | RANDOM | dlaždice - rektifikovaná | 20x20 | hnědá | m² | 834.3
DAK26678 | RANDOM | dlaždice - rektifikovaná | 20x20 | světle šedá | m² | 834.3
DAK26679 | RANDOM | dlaždice - rektifikovaná | 20x20 | tmavě šedá | m² | 834.3
DDM06676 | RANDOM | mozaika set 30x30 cm | 5x5 | světle béžová | set | 333.4
DDM06677 | RANDOM | mozaika set 30x30 cm | 5x5 | hnědá | set | 333.4
DDM06678 | RANDOM | mozaika set 30x30 cm | 5x5 | světle šedá | set | 333.4
DDM06679 | RANDOM | mozaika set 30x30 cm | 5x5 | tmavě šedá | set | 333.4
DCP63676 | RANDOM | schodovka | 60x60 | světle béžová | ks | 427.1
DCP63677 | RANDOM | schodovka | 60x60 | hnědá | ks | 427.1
DCP63678 | RANDOM | schodovka | 60x60 | světle šedá | ks | 427.1
DCP63679 | RANDOM | schodovka | 60x60 | tmavě šedá | ks | 427.1
DCF65676 | RANDOM | schodová tvarovka | 60x53 | světle béžová | ks | 1021.8
DCF65677 | RANDOM | schodová tvarovka | 60x53 | hnědá | ks | 1021.8
DCF65678 | RANDOM | schodová tvarovka | 60x53 | světle šedá | ks | 1021.8
DCF65679 | RANDOM | schodová tvarovka | 60x53 | tmavě šedá | ks | 1021.8
DSAS4676 | RANDOM | sokl | 60x9,5 | světle béžová | ks | 185
DSAS4677 | RANDOM | sokl | 60x9,5 | hnědá | ks | 185
DSAS4678 | RANDOM | sokl | 60x9,5 | světle šedá | ks | 185
DSAS4679 | RANDOM | sokl | 60x9,5 | tmavě šedá | ks | 185
DAA44740 | REBEL | dlaždice | 45x45 | bílošedá | m² | 371.4
DAA44741 | REBEL | dlaždice | 45x45 | šedá | m² | 371.4
DAA44742 | REBEL | dlaždice | 45x45 | tmavě šedá | m² | 371.4
DAA44743 | REBEL | dlaždice | 45x45 | béžová | m² | 371.4
DAA4H740 | REBEL | dlaždice | 45x45 | bílošedá | m² | 371.4
DAA4H741 | REBEL | dlaždice | 45x45 | šedá | m² | 371.4
DAA4H742 | REBEL | dlaždice | 45x45 | tmavě šedá | m² | 371.4
DAA4H743 | REBEL | dlaždice | 45x45 | béžová | m² | 371.4
DAKV1740 | REBEL | dlaždice - rektifikovaná | 60x120 | bílošedá | m² | 971.4
DAKV1741 | REBEL | dlaždice - rektifikovaná | 60x120 | šedá | m² | 971.4
DAKV1742 | REBEL | dlaždice - rektifikovaná | 60x120 | tmavě šedá | m² | 971.4
DAKV1743 | REBEL | dlaždice - rektifikovaná | 60x120 | béžová | m² | 971.4
DAK81740 | REBEL | dlaždice - rektifikovaná | 80x80 | bílošedá | m² | 786.7
DAK81741 | REBEL | dlaždice - rektifikovaná | 80x80 | šedá | m² | 786.7
DAK81742 | REBEL | dlaždice - rektifikovaná | 80x80 | tmavě šedá | m² | 786.7
DAK81743 | REBEL | dlaždice - rektifikovaná | 80x80 | béžová | m² | 786.7
DAK63740 | REBEL | dlaždice - rektifikovaná | 60x60 | bílošedá | m² | 557.1
DAK63741 | REBEL | dlaždice - rektifikovaná | 60x60 | šedá | m² | 557.1
DAK63742 | REBEL | dlaždice - rektifikovaná | 60x60 | tmavě šedá | m² | 557.1
DAK63743 | REBEL | dlaždice - rektifikovaná | 60x60 | béžová | m² | 557.1
DAKSE740 | REBEL | dlaždice - rektifikovaná | 30x60 | bílošedá | m² | 464.1
DAKSE741 | REBEL | dlaždice - rektifikovaná | 30x60 | šedá | m² | 464.1
DAKSE742 | REBEL | dlaždice - rektifikovaná | 30x60 | tmavě šedá | m² | 464.1
DAKSE743 | REBEL | dlaždice - rektifikovaná | 30x60 | béžová | m² | 464.1
DAK84740 | REBEL | dlaždice - rektifikovaná | 40x80 | bílošedá | m² | 786.7
DAK84741 | REBEL | dlaždice - rektifikovaná | 40x80 | šedá | m² | 786.7
DAK84742 | REBEL | dlaždice - rektifikovaná | 40x80 | tmavě šedá | m² | 786.7
DAK84743 | REBEL | dlaždice - rektifikovaná | 40x80 | béžová | m² | 786.7
DAK26740 | REBEL | dlaždice - rektifikovaná | 20x20 | bílošedá | m² | 834.3
DAK26741 | REBEL | dlaždice - rektifikovaná | 20x20 | šedá | m² | 834.3
DAK26742 | REBEL | dlaždice - rektifikovaná | 20x20 | tmavě šedá | m² | 834.3
DAK26743 | REBEL | dlaždice - rektifikovaná | 20x20 | béžová | m² | 834.3
DAK12740 | REBEL | dlaždice - rektifikovaná | 10x10 | bílošedá | m² | 1021.8
DAK12741 | REBEL | dlaždice - rektifikovaná | 10x10 | šedá | m² | 1021.8
DAK12742 | REBEL | dlaždice - rektifikovaná | 10x10 | tmavě šedá | m² | 1021.8
DAK12743 | REBEL | dlaždice - rektifikovaná | 10x10 | béžová | m² | 1021.8
DDT26740 | REBEL | dekor | 20x20 | bílošedá | ks | 120.5
DDT26741 | REBEL | dekor | 20x20 | šedá | ks | 120.5
DDT26742 | REBEL | dekor | 20x20 | tmavě šedá | ks | 120.5
DDT26743 | REBEL | dekor | 20x20 | béžová | ks | 120.5
DDM06740 | REBEL | mozaika set 30x30 cm | 5x5 | bílošedá | set | 333.4
DDM06741 | REBEL | mozaika set 30x30 cm | 5x5 | šedá | set | 333.4
DDM06742 | REBEL | mozaika set 30x30 cm | 5x5 | tmavě šedá | set | 333.4
DDM06743 | REBEL | mozaika set 30x30 cm | 5x5 | béžová | set | 333.4
DCPVF740 | REBEL | schodovka | 30x120 | bílošedá | ks | 650.5
DCPVF741 | REBEL | schodovka | 30x120 | šedá | ks | 650.5
DCPVF742 | REBEL | schodovka | 30x120 | tmavá šedá | ks | 650.5
DCPVF743 | REBEL | schodovka | 30x120 | béžová | ks | 650.5
DCPSE740 | REBEL | schodovka | 30x60 | bílošedá | ks | 333.4
DCPSE741 | REBEL | schodovka | 30x60 | šedá | ks | 333.4
DCPSE742 | REBEL | schodovka | 30x60 | tmavě šedá | ks | 333.4
DCPSE743 | REBEL | schodovka | 30x60 | béžová | ks | 333.4
DCP84740 | REBEL | schodovka | 40x80 | bílošedá | ks | 464.1
DCP84741 | REBEL | schodovka | 40x80 | šedá | ks | 464.1
DCP84742 | REBEL | schodovka | 40x80 | tmavě šedá | ks | 464.1
DCP84743 | REBEL | schodovka | 40x80 | béžová | ks | 464.1
DCF84740 | REBEL | schodová tvarovka | 40x80 | bílošedá | ks | 1858.9
DCF84741 | REBEL | schodová tvarovka | 40x80 | šedá | ks | 1858.9
DCF84742 | REBEL | schodová tvarovka | 40x80 | tmavě šedá | ks | 1858.9
DCF84743 | REBEL | schodová tvarovka | 40x80 | béžová | ks | 1858.9
DSA89740 | REBEL | sokl | 80x9,5 | bílošedá | ks | 333.4
DSA89741 | REBEL | sokl | 80x9,5 | šedá | ks | 333.4
DSA89742 | REBEL | sokl | 80x9,5 | tmavě šedá | ks | 333.4
DSA89743 | REBEL | sokl | 80x9,5 | béžová | ks | 333.4
DSAS4740 | REBEL | sokl | 60x9,5 | bílošedá | ks | 185
DSAS4741 | REBEL | sokl | 60x9,5 | šedá | ks | 185
DSAS4742 | REBEL | sokl | 60x9,5 | tmavě šedá | ks | 185
DSAS4743 | REBEL | sokl | 60x9,5 | béžová | ks | 185
DSAPM740 | REBEL | sokl | 45x8,5 | bílošedá | ks | 166.4
DSAPM741 | REBEL | sokl | 45x8,5 | šedá | ks | 166.4
DSAPM742 | REBEL | sokl | 45x8,5 | tmavě šedá | ks | 166.4
DSAPM743 | REBEL | sokl | 45x8,5 | béžová | ks | 166.4
DSAPS740 | REBEL | sokl | 45x8,5 | bílošedá | ks | 166.4
DSAPS741 | REBEL | sokl | 45x8,5 | šedá | ks | 166.4
DSAPS742 | REBEL | sokl | 45x8,5 | tmavě šedá | ks | 166.4
DSAPS743 | REBEL | sokl | 45x8,5 | béžová | ks | 166.4
DAR66741 | REBEL OUTDOOR | dlaždice - rektifikovaná | 60x60 | šedá | m² | 1115.2
DAR66742 | REBEL OUTDOOR | dlaždice - rektifikovaná | 60x60 | tmavě šedá | m² | 1115.2
DAR66743 | REBEL OUTDOOR | dlaždice - rektifikovaná | 60x60 | béžová | m² | 1115.2
DCH66741 | REBEL OUTDOOR | schodovka | 60x60 | šedá | ks | 928.5
DCH66742 | REBEL OUTDOOR | schodovka | 60x60 | tmavě šedá | ks | 928.5
DCH66743 | REBEL OUTDOOR | schodovka | 60x60 | béžová | ks | 928.5
DAA3B606 | REMIX | dlaždice | 33x33 | oranžová | m² | 333.4
DAA3B607 | REMIX | dlaždice | 33x33 | zelená | m² | 333.4
DAA3B608 | REMIX | dlaždice | 33x33 | modrá | m² | 333.4
WARKB015 | REMIX | obkládačka | 25x33 | bílá | m² | 225.8
WARKB016 | REMIX | obkládačka | 25x33 | světle béžová | m² | 225.8
WARKB017 | REMIX | obkládačka | 25x33 | oranžová | m² | 225.8
WARKB018 | REMIX | obkládačka | 25x33 | zelená | m² | 225.8
WARKB019 | REMIX | obkládačka | 25x33 | modrá | m² | 225.8
WITKB090 | REMIX | inzerto | 25x33 | bílá | ks | 185
WITKB091 | REMIX | inzerto | 25x33 | světle béžová | ks | 185
WLAH5015 | REMIX | listela | 25x4,3 | bílá | ks | 82.8
WLAH5016 | REMIX | listela | 25x4,3 | světle béžová | ks | 82.8
WLAH5017 | REMIX | listela | 25x4,3 | oranžová | ks | 82.8
WLAH5018 | REMIX | listela | 25x4,3 | zelená | ks | 82.8
WLAH5019 | REMIX | listela | 25x4,3 | modrá | ks | 82.8
WLAKM090 | REMIX | listela | 11,8x33 | bílá | ks | 157.6
WLAKM091 | REMIX | listela | 11,8x33 | světle béžová | ks | 157.6
WLRGE124 | REMIX | listela reliéfní | 25x5 | světle béžová | ks | 54.5
WLRGE125 | REMIX | listela reliéfní | 25x5 | oranžová | ks | 54.5
WLRGE126 | REMIX | listela reliéfní | 25x5 | zelená | ks | 54.5
WLRGE127 | REMIX | listela reliéfní | 25x5 | modrá | ks | 54.5
WLRGA124 | REMIX | listela reliéfní | 25x2,3 | světle béžová | ks | 45.6
WLRGA125 | REMIX | listela reliéfní | 25x2,3 | oranžová | ks | 45.6
WLRGA126 | REMIX | listela reliéfní | 25x2,3 | zelená | ks | 45.6
WLRGA127 | REMIX | listela reliéfní | 25x2,3 | modrá | ks | 45.6
WARMB520 | RETRO | obkládačka | 20x40 | bílá | m² | 315
WARMB521 | RETRO | obkládačka | 20x40 | bílá | m² | 315
WARMB522 | RETRO | obkládačka | 20x40 | cihlová | m² | 315
WARMB523 | RETRO | obkládačka | 20x40 | zeleno-modrá | m² | 315
WARMB524 | RETRO | obkládačka | 20x40 | cihlová víceb. | m² | 464.1
WARMB525 | RETRO | obkládačka | 20x40 | zelená víceb. | m² | 464.1
WITMB522 | RETRO | dekor | 20x40 | cihlová | set | 742.7
WITMB523 | RETRO | dekor | 20x40 | zeleno-modrá | set | 742.7
DAA34632 | ROCK | dlaždice | 30x30 | bílá | m² | 333.4
DAA34633 | ROCK | dlaždice | 30x30 | slonová kost | m² | 333.4
DAA34634 | ROCK | dlaždice | 30x30 | světle šedá | m² | 333.4
DAA34635 | ROCK | dlaždice | 30x30 | černá | m² | 333.4
DAA34636 | ROCK | dlaždice | 30x30 | tmavě šedá | m² | 333.4
DAA34637 | ROCK | dlaždice | 30x30 | hnědá | m² | 333.4
DAK63632 | ROCK | dlaždice - rektifikovaná | 60x60 | bílá | m² | 557.1
DAK63633 | ROCK | dlaždice - rektifikovaná | 60x60 | slonová kost | m² | 557.1
DAK63634 | ROCK | dlaždice - rektifikovaná | 60x60 | světle šedá | m² | 557.1
DAK63635 | ROCK | dlaždice - rektifikovaná | 60x60 | černá | m² | 557.1
DAK63636 | ROCK | dlaždice - rektifikovaná | 60x60 | tmavě šedá | m² | 557.1
DAK63637 | ROCK | dlaždice - rektifikovaná | 60x60 | hnědá | m² | 557.1
DAKSE632 | ROCK | dlaždice - rektifikovaná | 30x60 | bílá | m² | 464.1
DAKSE633 | ROCK | dlaždice - rektifikovaná | 30x60 | slonová kost | m² | 464.1
DAKSE634 | ROCK | dlaždice - rektifikovaná | 30x60 | světle šedá | m² | 464.1
DAKSE635 | ROCK | dlaždice - rektifikovaná | 30x60 | černá | m² | 464.1
DAKSE636 | ROCK | dlaždice - rektifikovaná | 30x60 | tmavě šedá | m² | 464.1
DAKSE637 | ROCK | dlaždice - rektifikovaná | 30x60 | hnědá | m² | 464.1
DAK26632 | ROCK | dlaždice - rektifikovaná | 20x20 | bílá | m² | 834.3
DAK26633 | ROCK | dlaždice - rektifikovaná | 20x20 | slonová kost | m² | 834.3
DAK26634 | ROCK | dlaždice - rektifikovaná | 20x20 | světle šedá | m² | 834.3
DAK26635 | ROCK | dlaždice - rektifikovaná | 20x20 | černá | m² | 834.3
DAK26636 | ROCK | dlaždice - rektifikovaná | 20x20 | tmavě šedá | m² | 834.3
DAK26637 | ROCK | dlaždice - rektifikovaná | 20x20 | hnědá | m² | 834.3
DAK1D632 | ROCK | dlaždice - rektifikovaná | 15x15 | bílá | m² | 834.3
DAK1D633 | ROCK | dlaždice - rektifikovaná | 15x15 | slonová kost | m² | 834.3
DAK1D634 | ROCK | dlaždice - rektifikovaná | 15x15 | světle šedá | m² | 834.3
DAK1D635 | ROCK | dlaždice - rektifikovaná | 15x15 | černá | m² | 834.3
DAK1D636 | ROCK | dlaždice - rektifikovaná | 15x15 | tmavě šedá | m² | 834.3
DAK1D637 | ROCK | dlaždice - rektifikovaná | 15x15 | hnědá | m² | 834.3
DAK12632 | ROCK | dlaždice - rektifikovaná | 10x10 | bílá | m² | 1021.8
DAK12633 | ROCK | dlaždice - rektifikovaná | 10x10 | slonová kost | m² | 1021.8
DAK12634 | ROCK | dlaždice - rektifikovaná | 10x10 | světle šedá | m² | 1021.8
DAK12635 | ROCK | dlaždice - rektifikovaná | 10x10 | černá | m² | 1021.8
DAK12636 | ROCK | dlaždice - rektifikovaná | 10x10 | tmavě šedá | m² | 1021.8
DAK12637 | ROCK | dlaždice - rektifikovaná | 10x10 | hnědá | m² | 1021.8
DAP63632 | ROCK | dlaždice - lappato | 60x60 | bílá | m² | 742.7
DAP63633 | ROCK | dlaždice - lappato | 60x60 | slonová kost | m² | 742.7
DAP63634 | ROCK | dlaždice - lappato | 60x60 | světle šedá | m² | 742.7
DAP63635 | ROCK | dlaždice - lappato | 60x60 | černá | m² | 742.7
DAP63636 | ROCK | dlaždice - lappato | 60x60 | tmavě šedá | m² | 742.7
DAP63637 | ROCK | dlaždice - lappato | 60x60 | hnědá | m² | 742.7
DAPSE632 | ROCK | dlaždice - lappato | 30x60 | bílá | m² | 557.1
DAPSE633 | ROCK | dlaždice - lappato | 30x60 | slonová kost | m² | 557.1
DAPSE634 | ROCK | dlaždice - lappato | 30x60 | světle šedá | m² | 557.1
DAPSE635 | ROCK | dlaždice - lappato | 30x60 | černá | m² | 557.1
DAPSE636 | ROCK | dlaždice - lappato | 30x60 | tmavě šedá | m² | 557.1
DAPSE637 | ROCK | dlaždice - lappato | 30x60 | hnědá | m² | 557.1
DDVSE632 | ROCK | dekor | 30x60 | bílá | ks | 427.1
DDVSE633 | ROCK | dekor | 30x60 | slonová kost | ks | 427.1
DDVSE634 | ROCK | dekor | 30x60 | světle šedá | ks | 427.1
DDVSE635 | ROCK | dekor | 30x60 | černá | ks | 427.1
DDVSE636 | ROCK | dekor | 30x60 | tmavě šedá | ks | 427.1
DDVSE637 | ROCK | dekor | 30x60 | hnědá | ks | 427.1
DDP34632 | ROCK | dekor | 30x30 | bílá | set | 333.4
DDP34633 | ROCK | dekor | 30x30 | slonová kost | set | 333.4
DDP34634 | ROCK | dekor | 30x30 | světle šedá | set | 333.4
DDP34635 | ROCK | dekor | 30x30 | černá | set | 333.4
DDP34636 | ROCK | dekor | 30x30 | tmavě šedá | set | 333.4
DDP34637 | ROCK | dekor | 30x30 | hnědá | set | 333.4
DDM06632 | ROCK | mozaika set 30x30 cm | 5x5 | bílá | set | 333.4
DDM06633 | ROCK | mozaika set 30x30 cm | 5x5 | slonová kost | set | 333.4
DDM06634 | ROCK | mozaika set 30x30 cm | 5x5 | světle šedá | set | 333.4
DDM06635 | ROCK | mozaika set 30x30 cm | 5x5 | černá | set | 333.4
DDM06636 | ROCK | mozaika set 30x30 cm | 5x5 | tmavě šedá | set | 333.4
DDM06637 | ROCK | mozaika set 30x30 cm | 5x5 | hnědá | set | 333.4
DCPSE632 | ROCK | schodovka | 30x60 | bílá | ks | 333.4
DCPSE633 | ROCK | schodovka | 30x60 | slonová kost | ks | 333.4
DCPSE634 | ROCK | schodovka | 30x60 | světle šedá | ks | 333.4
DCPSE635 | ROCK | schodovka | 30x60 | černá | ks | 333.4
DCPSE636 | ROCK | schodovka | 30x60 | tmavě šedá | ks | 333.4
DCPSE637 | ROCK | schodovka | 30x60 | hnědá | ks | 333.4
DCFSE632 | ROCK | schodová tvarovka - standardní povrch | 30x60 | bílá | ks | 928.5
DCFSE633 | ROCK | schodová tvarovka - standardní povrch | 30x60 | slonová kost | ks | 928.5
DCFSE634 | ROCK | schodová tvarovka - standardní povrch | 30x60 | světle šedá | ks | 928.5
DCFSE635 | ROCK | schodová tvarovka - standardní povrch | 30x60 | černá | ks | 928.5
DCFSE636 | ROCK | schodová tvarovka - standardní povrch | 30x60 | tmavě šedá | ks | 928.5
DCFSE637 | ROCK | schodová tvarovka - standardní povrch | 30x60 | hnědá | ks | 928.5
DCGSE632 | ROCK | schodová tvarovka - lappato | 30x60 | bílá | ks | 1115.2
DCGSE633 | ROCK | schodová tvarovka - lappato | 30x60 | slonová kost | ks | 1115.2
DCGSE634 | ROCK | schodová tvarovka - lappato | 30x60 | světle šedá | ks | 1115.2
DCGSE635 | ROCK | schodová tvarovka - lappato | 30x60 | černá | ks | 1115.2
DCGSE636 | ROCK | schodová tvarovka - lappato | 30x60 | tmavě šedá | ks | 1115.2
DCGSE637 | ROCK | schodová tvarovka - lappato | 30x60 | hnědá | ks | 1115.2
DSAS4632 | ROCK | sokl | 60x9,5 | bílá | ks | 185
DSAS4633 | ROCK | sokl | 60x9,5 | slonová kost | ks | 185
DSAS4634 | ROCK | sokl | 60x9,5 | světle šedá | ks | 185
DSAS4635 | ROCK | sokl | 60x9,5 | černá | ks | 185
DSAS4636 | ROCK | sokl | 60x9,5 | tmavě šedá | ks | 185
DSAS4637 | ROCK | sokl | 60x9,5 | hnědá | ks | 185
DSKS4632 | ROCK | sokl - lappato | 60x9,5 | bílá | ks | 185
DSKS4633 | ROCK | sokl - lappato | 60x9,5 | slonová kost | ks | 185
DSKS4634 | ROCK | sokl - lappato | 60x9,5 | světle šedá | ks | 185
DSKS4635 | ROCK | sokl - lappato | 60x9,5 | černá | ks | 185
DSKS4636 | ROCK | sokl - lappato | 60x9,5 | tmavě šedá | ks | 185
DSKS4637 | ROCK | sokl - lappato | 60x9,5 | hnědá | ks | 185
WAKV4518 | RUSH | obkládačka - rektifikovaná | 30x60 | světle béžová | m² | 650.5
WAKV4519 | RUSH | obkládačka - rektifikovaná | 30x60 | měděná | m² | 650.5
WAKV4520 | RUSH | obkládačka - rektifikovaná | 30x60 | tmavě hnědá | m² | 650.5
WAKV4521 | RUSH | obkládačka - rektifikovaná | 30x60 | světle šedá | m² | 650.5
WAKV4522 | RUSH | obkládačka - rektifikovaná | 30x60 | tmavě šedá | m² | 650.5
WAKV4523 | RUSH | obkládačka - rektifikovaná | 30x60 | černá | m² | 650.5
WLAVD520 | RUSH | listela | 60x4,8 | tmavě hnědá | ks | 278
WLAVD523 | RUSH | listela | 60x4,8 | černá | ks | 278
DDRSN972 | RUSH | listela | 60x2 | světle modrá | ks | 464.1
WDM06518 | RUSH | mozaika set 30x30 cm | 5x5 | světle béžová | set | 259.4
WDM06519 | RUSH | mozaika set 30x30 cm | 5x5 | měděná | set | 259.4
WDM06520 | RUSH | mozaika set 30x30 cm | 5x5 | tmavě hnědá | set | 259.4
WDM06521 | RUSH | mozaika set 30x30 cm | 5x5 | světle šedá | set | 259.4
WDM06522 | RUSH | mozaika set 30x30 cm | 5x5 | tmavě šedá | set | 259.4
WDM06523 | RUSH | mozaika set 30x30 cm | 5x5 | černá | set | 259.4
WAKV4160 | SALOON | obkládačka - rektifikovaná | 30x60 | slonová kost | m² | 601.2
WAKV4161 | SALOON | obkládačka - rektifikovaná | 30x60 | světle béžová | m² | 601.2
WAKV4162 | SALOON | obkládačka - rektifikovaná | 30x60 | světle šedá | m² | 601.2
DAKVF745 | SALOON | dlaždice - rektifikovaná | 30x120 | bílošedá | m² | 834.3
DAKVF746 | SALOON | dlaždice - rektifikovaná | 30x120 | béžová | m² | 834.3
DAKVF747 | SALOON | dlaždice - rektifikovaná | 30x120 | světle hnědá | m² | 834.3
DAKVF748 | SALOON | dlaždice - rektifikovaná | 30x120 | tmavě hnědá | m² | 834.3
DAKVG745 | SALOON | dlaždice - rektifikovaná | 20x120 | bílošedá | m² | 834.3
DAKVG746 | SALOON | dlaždice - rektifikovaná | 20x120 | béžová | m² | 834.3
DAKVG747 | SALOON | dlaždice - rektifikovaná | 20x120 | světle hnědá | m² | 834.3
DAKVG748 | SALOON | dlaždice - rektifikovaná | 20x120 | tmavě hnědá | m² | 834.3
DAK82745 | SALOON | dlaždice - rektifikovaná | 20x80 | bílošedá | m² | 601.2
DAK82746 | SALOON | dlaždice - rektifikovaná | 20x80 | béžová | m² | 601.2
DAK82747 | SALOON | dlaždice - rektifikovaná | 20x80 | světle hnědá | m² | 601.2
DAK82748 | SALOON | dlaždice - rektifikovaná | 20x80 | tmavě hnědá | m² | 601.2
DAK26745 | SALOON | dlaždice - rektifikovaná | 20x20 | bílošedá | m² | 834.3
DAK26746 | SALOON | dlaždice - rektifikovaná | 20x20 | béžová | m² | 834.3
DAK26747 | SALOON | dlaždice - rektifikovaná | 20x20 | světle hnědá | m² | 834.3
DAK26748 | SALOON | dlaždice - rektifikovaná | 20x20 | tmavě hnědá | m² | 834.3
DDM06745 | SALOON | mozaika set 30x30 cm | 5x5 | bílošedá | set | 333.4
DDM06746 | SALOON | mozaika set 30x30 cm | 5x5 | béžová | set | 333.4
DDM06747 | SALOON | mozaika set 30x30 cm | 5x5 | světle hnědá | set | 333.4
DDM06748 | SALOON | mozaika set 30x30 cm | 5x5 | tmavě hnědá | set | 333.4
DCPVF745 | SALOON | schodovka | 30x120 | bílošedá | ks | 650.5
DCPVF746 | SALOON | schodovka | 30x120 | béžová | ks | 650.5
DCPVF747 | SALOON | schodovka | 30x120 | světle hnědá | ks | 650.5
DCPVF748 | SALOON | schodovka | 30x120 | tmavě hnědá | ks | 650.5
DCFVF745 | SALOON | schodová tvarovka | 30x120 | bílošedá | ks | 2417.2
DCFVF746 | SALOON | schodová tvarovka | 30x120 | béžová | ks | 2417.2
DCFVF747 | SALOON | schodová tvarovka | 30x120 | světle hnědá | ks | 2417.2
DCFVF748 | SALOON | schodová tvarovka | 30x120 | tmavě hnědá | ks | 2417.2
DSASP745 | SALOON | sokl | 60x7,2 | bílošedá | ks | 185
DSASP746 | SALOON | sokl | 60x7,2 | béžová | ks | 185
DSASP747 | SALOON | sokl | 60x7,2 | světle hnědá | ks | 185
DSASP748 | SALOON | sokl | 60x7,2 | tmavě hnědá | ks | 185
DAR66746 | SALOON OUTDOOR | dlaždice - rektifikovaná | 60x60 | béžová | m² | 1115.2
DAR66747 | SALOON OUTDOOR | dlaždice - rektifikovaná | 60x60 | světle hnědá | m² | 1115.2
DCH66746 | SALOON OUTDOOR | schodovka | 60x60 | béžová | ks | 928.5
DCH66747 | SALOON OUTDOOR | schodovka | 60x60 | světle hnědá | ks | 928.5
WADVE027 | SENSO | obkládačka | 20x60 | světle šedá | m² | 557.1
WADVE028 | SENSO | obkládačka | 20x60 | šedá | m² | 557.1
WADVE029 | SENSO | obkládačka | 20x60 | světle béžová | m² | 557.1
WADVE030 | SENSO | obkládačka | 20x60 | béžová | m² | 557.1
WITVE128 | SENSO | inzerto | 20x60 | šedá | ks | 371.4
WITVE130 | SENSO | inzerto | 20x60 | béžová | ks | 371.4
WLASZ028 | SENSO | listela | 60x4,5 | šedá | ks | 371.4
WLASZ030 | SENSO | listela | 60x4,5 | béžová | ks | 371.4
WDM02228 | SENSO | mozaika set 30x30 cm | 2,5x2,5 | šedá | set | 464.1
WDM02230 | SENSO | mozaika set 30x30 cm | 2,5x2,5 | béžová | set | 464.1
DAR44663 | SIENA | dlaždice | 45x45 | světle béžová | m² | 464.1
DAR44664 | SIENA | dlaždice | 45x45 | hnědá | m² | 464.1
DAR44665 | SIENA | dlaždice | 45x45 | červeno-hnědá | m² | 464.1
DAR4H663 | SIENA | dlaždice | 45x45 | světle béžová | m² | 464.1
DAR4H664 | SIENA | dlaždice | 45x45 | hnědá | m² | 464.1
DAR4H665 | SIENA | dlaždice | 45x45 | červenohnědá | m² | 464.1
DARPP663 | SIENA | dlaždice | 22,5x45 | světle béžová | m² | 557.1
DARPP664 | SIENA | dlaždice | 22,5x45 | hnědá | m² | 557.1
DARPP665 | SIENA | dlaždice | 22,5x45 | červeno-hnědá | m² | 557.1
DARPT663 | SIENA | dlaždice | 22,5x45 | světle béžová | m² | 557.1
DARPT664 | SIENA | dlaždice | 22,5x45 | hnědá | m² | 557.1
DARPT665 | SIENA | dlaždice | 22,5x45 | červenohnědá | m² | 557.1
DAR2Y663 | SIENA | dlaždice | 22,5x22,5 | světle béžová | m² | 557.1
DAR2Y664 | SIENA | dlaždice | 22,5x22,5 | hnědá | m² | 557.1
DAR2Y665 | SIENA | dlaždice | 22,5x22,5 | červenohnědá | m² | 557.1
DAR2W663 | SIENA | dlaždice - rektifikovaná | 22,5x22,5 | světle béžová | m² | 557.1
DAR2W664 | SIENA | dlaždice - rektifikovaná | 22,5x22,5 | hnědá | m² | 557.1
DAR2W665 | SIENA | dlaždice - rektifikovaná | 22,5x22,5 | červeno-hnědá | m² | 557.1
DDP44663 | SIENA | dekor | 45x45 | světle béžová | set | 333.4
DDP44664 | SIENA | dekor | 45x45 | hnědá | set | 333.4
DDP44665 | SIENA | dekor | 45x45 | červeno-hnědá | set | 333.4
DDP4H663 | SIENA | dekor | 45x45 | světle béžová | set | 333.4
DDP4H664 | SIENA | dekor | 45x45 | hnědá | set | 333.4
DDP4H665 | SIENA | dekor | 45x45 | červenohnědá | set | 333.4
DSAPM663 | SIENA | sokl | 45x8,5 | světle béžová | ks | 166.4
DSAPM664 | SIENA | sokl | 45x8,5 | hnědá | ks | 166.4
DSAPM665 | SIENA | sokl | 45x8,5 | červeno-hnědá | ks | 166.4
DSAPS663 | SIENA | sokl | 45x8,5 | světle béžová | ks | 166.4
DSAPS664 | SIENA | sokl | 45x8,5 | hnědá | ks | 166.4
DSAPS665 | SIENA | sokl | 45x8,5 | červenohnědá | ks | 166.4
WAKV4546 | SPECTRA | obkládačka - rektifikovaná | 30x60 | slonová kost | m² | 515.3
WAKV4547 | SPECTRA | obkládačka - rektifikovaná | 30x60 | vícebarevná | m² | 515.3
WAKV4548 | SPECTRA | obkládačka - rektifikovaná | 30x60 | vícebarevná | m² | 515.3
WAKV4549 | SPECTRA | obkládačka - rektifikovaná | 30x60 | vícebarevná | m² | 515.3
WDM06547 | SPECTRA | mozaika set 30x30 cm | 5x5 | vícebarevná | set | 259.4
WDM06548 | SPECTRA | mozaika set 30x30 cm | 5x5 | vícebarevná | set | 259.4
WDM06549 | SPECTRA | mozaika set 30x30 cm | 5x5 | vícebarevná | set | 259.4
DAK63666 | STONES | dlaždice - rektifikovaná | 60x60 | světle šedá | m² | 650.5
DAK63667 | STONES | dlaždice - rektifikovaná | 60x60 | šedá | m² | 650.5
DAK63668 | STONES | dlaždice - rektifikovaná | 60x60 | béžová | m² | 650.5
DAK63669 | STONES | dlaždice - rektifikovaná | 60x60 | hnědá | m² | 650.5
DAKSE666 | STONES | dlaždice - rektifikovaná | 30x60 | světle šedá | m² | 515.3
DAKSE667 | STONES | dlaždice - rektifikovaná | 30x60 | šedá | m² | 515.3
DAKSE668 | STONES | dlaždice - rektifikovaná | 30x60 | béžová | m² | 515.3
DAKSE669 | STONES | dlaždice - rektifikovaná | 30x60 | hnědá | m² | 515.3
DAR63666 | STONES | dlaždice reliéfní - rektifikovaná | 60x60 | světle šedá | m² | 742.7
DAR63667 | STONES | dlaždice reliéfní - rektifikovaná | 60x60 | šedá | m² | 742.7
DAR63668 | STONES | dlaždice reliéfní - rektifikovaná | 60x60 | béžová | m² | 742.7
DAR63669 | STONES | dlaždice reliéfní - rektifikovaná | 60x60 | hnědá | m² | 742.7
DAGSE666 | STONES | dlaždice reliéfní - rektifikovaná | 30x60 | světle šedá | m² | 650.5
DAGSE667 | STONES | dlaždice reliéfní - rektifikovaná | 30x60 | šedá | m² | 650.5
DAGSE668 | STONES | dlaždice reliéfní - rektifikovaná | 30x60 | béžová | m² | 650.5
DAGSE669 | STONES | dlaždice reliéfní - rektifikovaná | 30x60 | hnědá | m² | 650.5
DARSE666 | STONES | dlaždice reliéfní - rektifikovaná | 30x60 | světle šedá | m² | 601.2
DARSE667 | STONES | dlaždice reliéfní - rektifikovaná | 30x60 | šedá | m² | 601.2
DARSE668 | STONES | dlaždice reliéfní - rektifikovaná | 30x60 | béžová | m² | 601.2
DARSE669 | STONES | dlaždice reliéfní - rektifikovaná | 30x60 | hnědá | m² | 601.2
DAP63666 | STONES | dlaždice - lappato | 60x60 | světle šedá | m² | 742.7
DAP63667 | STONES | dlaždice - lappato | 60x60 | šedá | m² | 742.7
DAP63668 | STONES | dlaždice - lappato | 60x60 | béžová | m² | 742.7
DAP63669 | STONES | dlaždice - lappato | 60x60 | hnědá | m² | 742.7
DAPSE666 | STONES | dlaždice - lappato | 30x60 | světle šedá | m² | 601.2
DAPSE667 | STONES | dlaždice - lappato | 30x60 | šedá | m² | 601.2
DAPSE668 | STONES | dlaždice - lappato | 30x60 | béžová | m² | 601.2
DAPSE669 | STONES | dlaždice - lappato | 30x60 | hnědá | m² | 601.2
DDPSE666 | STONES | dekor | 30x60 | světle šedá | set | 464.1
DDPSE667 | STONES | dekor | 30x60 | šedá | set | 464.1
DDPSE668 | STONES | dekor | 30x60 | béžová | set | 464.1
DDPSE669 | STONES | dekor | 30x60 | hnědá | set | 464.1
DDM06666 | STONES | mozaika set 30x30 cm | 5x5 | světle šedá | set | 333.4
DDM06667 | STONES | mozaika set 30x30 cm | 5x5 | šedá | set | 333.4
DDM06668 | STONES | mozaika set 30x30 cm | 5x5 | béžová | set | 333.4
DDM06669 | STONES | mozaika set 30x30 cm | 5x5 | hnědá | set | 333.4
DCPSE666 | STONES | schodovka | 30x60 | světle šedá | ks | 333.4
DCPSE667 | STONES | schodovka | 30x60 | šedá | ks | 333.4
DCPSE668 | STONES | schodovka | 30x60 | béžová | ks | 333.4
DCPSE669 | STONES | schodovka | 30x60 | hnědá | ks | 333.4
DCESE666 | STONES | schodová tvarovka - reliéf | 30x60 | světle šedá | ks | 1115.2
DCESE667 | STONES | schodová tvarovka - reliéf | 30x60 | šedá | ks | 1115.2
DCESE668 | STONES | schodová tvarovka - reliéf | 30x60 | béžová | ks | 1115.2
DCESE669 | STONES | schodová tvarovka - reliéf | 30x60 | hnědá | ks | 1115.2
DCFSE666 | STONES | schodová tvarovka - standardní povrch | 30x60 | světle šedá | ks | 928.5
DCFSE667 | STONES | schodová tvarovka - standardní povrch | 30x60 | šedá | ks | 928.5
DCFSE668 | STONES | schodová tvarovka - standardní povrch | 30x60 | béžová | ks | 928.5
DCFSE669 | STONES | schodová tvarovka - standardní povrch | 30x60 | hnědá | ks | 928.5
DSAS4666 | STONES | sokl | 60x9,5 | světle šedá | ks | 185
DSAS4667 | STONES | sokl | 60x9,5 | šedá | ks | 185
DSAS4668 | STONES | sokl | 60x9,5 | béžová | ks | 185
DSAS4669 | STONES | sokl | 60x9,5 | hnědá | ks | 185
DSKS4666 | STONES | sokl - lappato | 60x9,5 | světle šedá | ks | 185
DSKS4667 | STONES | sokl - lappato | 60x9,5 | šedá | ks | 185
DSKS4668 | STONES | sokl - lappato | 60x9,5 | béžová | ks | 185
DSKS4669 | STONES | sokl - lappato | 60x9,5 | hnědá | ks | 185
WAKV5000 | SYSTEM | obkládačka - rektifikovaná | 30x90 | bílá | m² | 742.7
WAKV5104 | SYSTEM | obkládačka - rektifikovaná | 30x90 | bílá | m² | 742.7
WAKV4000 | SYSTEM | obkládačka - rektifikovaná | 30x60 | bílá | m² | 601.2
WAKV4104 | SYSTEM | obkládačka - rektifikovaná | 30x60 | bílá | m² | 601.2
WR1V5000 | SYSTEM | obkládačka rektifikovaná - reliéf | 30x90 | bílá | m² | 928.5
WR1V5104 | SYSTEM | obkládačka rektifikovaná - reliéf | 30x90 | bílá | m² | 928.5
WR1V4000 | SYSTEM | obkládačka rektifikovaná - reliéf | 30x60 | bílá | m² | 650.5
WR1V4104 | SYSTEM | obkládačka rektifikovaná - reliéf | 30x60 | bílá | m² | 650.5
WR2V4000 | SYSTEM | obkládačka rektifikovaná - reliéf | 30x60 | bílá | m² | 650.5
WR2V4104 | SYSTEM | obkládačka rektifikovaná - reliéf | 30x60 | bílá | m² | 650.5
WAAV4000 | SYSTEM | obkládačka | 30x60 | bílá | m² | 464.1
WAAV4104 | SYSTEM | obkládačka | 30x60 | bílá | m² | 464.1
WAGV4000 | SYSTEM | obkládačka | 30x60 | bílá špachtlovaná | m² | 464.1
WAGV4104 | SYSTEM | obkládačka | 30x60 | bílá špachtlovaná | m² | 464.1
WARV4000 | SYSTEM | obkládačka | 30x60 | bílá ondulovaná | m² | 464.1
WARV4104 | SYSTEM | obkládačka | 30x60 | bílá ondulovaná | m² | 464.1
WAAVE000 | SYSTEM | obkládačka | 20x60 | bílá | m² | 464.1
WAAVE104 | SYSTEM | obkládačka | 20x60 | bílá | m² | 464.1
WAAMB000 | SYSTEM | obkládačka | 20x40 | bílá | m² | 333.4
WAAMB104 | SYSTEM | obkládačka | 20x40 | bílá | m² | 333.4
WAAG6000 | SYSTEM | obkládačka | 20x25 | bílá | m² | 315
WAAG6104 | SYSTEM | obkládačka | 20x25 | bílá | m² | 315
WARG6000 | SYSTEM | obkládačka | 20x25 | bílá ondulovaná | m² | 278
WARG6104 | SYSTEM | obkládačka | 20x25 | bílá ondulovaná | m² | 278
WAAKB000 | SYSTEM | obkládačka | 25x33 | bílá | m² | 333.4
WAAKB104 | SYSTEM | obkládačka | 25x33 | bílá | m² | 333.4
WARKB000 | SYSTEM | obkládačka | 25x33 | bílá ondulovaná | m² | 333.4
WARKB104 | SYSTEM | obkládačka | 25x33 | bílá ondulovaná | m² | 333.4
WR2V5000 | SYSTEM | obkládačka rektifikovaná - reliéf | 30x90 | bílá | m² | 928.5
WR2V5104 | SYSTEM | obkládačka rektifikovaná - reliéf | 30x90 | bílá | m² | 928.5
DAA44050 | TESS | dlaždice | 45x45 | slonová kost | m² | 371.4
DAA4H050 | TESS | dlaždice | 45x45 | slonová kost | m² | 371.4
WADMB450 | TESS | obkládačka | 20x40 | slonová kost | m² | 278
WADMB451 | TESS | obkládačka | 20x40 | červená | m² | 278
WADMB452 | TESS | obkládačka | 20x40 | modrá | m² | 278
WLAMF450 | TESS | listela | 40x3 | slonová kost | ks | 82.8
WLAMF451 | TESS | listela | 40x3 | červená | ks | 82.8
WLAMF452 | TESS | listela | 40x3 | modrá | ks | 82.8
WLAMF453 | TESS | listela | 40x3 | slonová kost | ks | 82.8
WLAMF454 | TESS | listela | 40x3 | červená | ks | 82.8
WLAMF455 | TESS | listela | 40x3 | modrá | ks | 82.8
WADMB453 | TESS | dekor | 20x40 | slonová kost | m² | 371.4
WADMB454 | TESS | dekor | 20x40 | červená | m² | 371.4
WADMB455 | TESS | dekor | 20x40 | modrá | m² | 371.4
WADMB456 | TESS | dekor | 20x40 | slonová kost | m² | 371.4
WADMB457 | TESS | dekor | 20x40 | červená | m² | 371.4
WADMB458 | TESS | dekor | 20x40 | modrá | m² | 371.4
WADMB101 | TEXTILE | obkládačka | 20x40 | slonová kost | m² | 315
WADMB102 | TEXTILE | obkládačka | 20x40 | béžová | m² | 315
WADMB103 | TEXTILE | obkládačka | 20x40 | hnědá | m² | 315
WADMB111 | TEXTILE | obkládačka | 20x40 | slonová kost | m² | 371.4
WADMB112 | TEXTILE | obkládačka | 20x40 | béžová | m² | 371.4
WADMB113 | TEXTILE | obkládačka | 20x40 | hnědá | m² | 371.4
WITMB037 | TEXTILE | inzerto | 20x40 | slonová kost | ks | 278
WLAMH020 | TEXTILE | listela | 40x3,5 | fialová | ks | 185
WLAMG001 | TEXTILE | listela | 40x2,2 | slonová kost | ks | 157.6
WLAMG002 | TEXTILE | listela | 40x2,2 | béžová | ks | 157.6
WLAMG003 | TEXTILE | listela | 40x2,2 | hnědá | ks | 157.6
WDM05101 | TEXTILE | mozaika set 30x30 cm | 5x5 | slonová kost mix | set | 259.4
WDM05102 | TEXTILE | mozaika set 30x30 cm | 5x5 | béžová mix | set | 259.4
WDM05103 | TEXTILE | mozaika set 30x30 cm | 5x5 | hnědá mix | set | 259.4
DARSA030 | TRAVERTIN | dlaždice | 30x60 | slonová kost | m² | 371.4
DARSA034 | TRAVERTIN | dlaždice | 30x60 | okrová | m² | 371.4
DARSA035 | TRAVERTIN | dlaždice | 30x60 | béžová | m² | 371.4
DARSA037 | TRAVERTIN | dlaždice | 30x60 | hnědá | m² | 371.4
DAR35030 | TRAVERTIN | dlaždice | 30x30 | slonová kost | m² | 333.4
DAR35034 | TRAVERTIN | dlaždice | 30x30 | okrová | m² | 333.4
DAR35035 | TRAVERTIN | dlaždice | 30x30 | béžová | m² | 333.4
DAR35037 | TRAVERTIN | dlaždice | 30x30 | hnědá | m² | 333.4
DCFJH030 | TRAVERTIN | balkonová tvarovka | 30x15 | slonová kost | ks | 259.4
DCFJH034 | TRAVERTIN | balkonová tvarovka | 30x15 | okrová | ks | 259.4
DCFJH035 | TRAVERTIN | balkonová tvarovka | 30x15 | béžová | ks | 259.4
DCFJH037 | TRAVERTIN | balkonová tvarovka | 30x15 | hnědá | ks | 259.4
SDMJ9009 | TRAVERTIN | bordura - kamenná mozaika | 30x7,5 | slonová kost | ks | 464.1
SDMJ9010 | TRAVERTIN | bordura - kamenná mozaika | 30x7,5 | hnědá | ks | 464.1
SDM35009 | TRAVERTIN | inzerto - kamenná mozaika | 30x30 | vícebarevná | ks | 1394.3
DCPSE030 | TRAVERTIN | schodovka | 30x60 | slonová kost | ks | 333.4
DCPSE034 | TRAVERTIN | schodovka | 30x60 | okrová | ks | 333.4
DCPSE035 | TRAVERTIN | schodovka | 30x60 | béžová | ks | 333.4
DCPSE037 | TRAVERTIN | schodovka | 30x60 | hnědá | ks | 333.4
DCA35030 | TRAVERTIN | schodovka | 30x30 | slonová kost | ks | 101.2
DCP35030 | TRAVERTIN | schodovka | 30x30 | slonová kost | ks | 101.2
DCP35034 | TRAVERTIN | schodovka | 30x30 | okrová | ks | 101.2
DCP35035 | TRAVERTIN | schodovka | 30x30 | béžová | ks | 101.2
DCP35037 | TRAVERTIN | schodovka | 30x30 | hnědá | ks | 101.2
DSAJ8030 | TRAVERTIN | sokl | 30x7,2 | slonová kost | ks | 73.2
DSAJ8034 | TRAVERTIN | sokl | 30x7,2 | okrová | ks | 73.2
DSAJ8035 | TRAVERTIN | sokl | 30x7,2 | béžová | ks | 73.2
DSAJ8037 | TRAVERTIN | sokl | 30x7,2 | hnědá | ks | 73.2
DAK63652 | TREND | dlaždice - rektifikovaná | 60x60 | slonová kost | m² | 464.1
DAK63653 | TREND | dlaždice - rektifikovaná | 60x60 | světle šedá | m² | 464.1
DAK63654 | TREND | dlaždice - rektifikovaná | 60x60 | šedá | m² | 464.1
DAK63655 | TREND | dlaždice - rektifikovaná | 60x60 | tmavě šedá | m² | 464.1
DAK63656 | TREND | dlaždice - rektifikovaná | 60x60 | béžovošedá | m² | 464.1
DAK63657 | TREND | dlaždice - rektifikovaná | 60x60 | hnědo-šedá | m² | 464.1
DAK63658 | TREND | dlaždice - rektifikovaná | 60x60 | světle béžová | m² | 464.1
DAK63685 | TREND | dlaždice - rektifikovaná | 60x60 | černá | m² | 464.1
DAKSE652 | TREND | dlaždice - rektifikovaná | 30x60 | slonová kost | m² | 427.1
DAKSE653 | TREND | dlaždice - rektifikovaná | 30x60 | světle šedá | m² | 427.1
DAKSE654 | TREND | dlaždice - rektifikovaná | 30x60 | šedá | m² | 427.1
DAKSE655 | TREND | dlaždice - rektifikovaná | 30x60 | tmavě šedá | m² | 427.1
DAKSE656 | TREND | dlaždice - rektifikovaná | 30x60 | béžovošedá | m² | 427.1
DAKSE657 | TREND | dlaždice - rektifikovaná | 30x60 | hnědo-šedá | m² | 427.1
DAKSE658 | TREND | dlaždice - rektifikovaná | 30x60 | světle béžová | m² | 427.1
DAKSE685 | TREND | dlaždice - rektifikovaná | 30x60 | černá | m² | 427.1
DAK44652 | TREND | dlaždice - rektifikovaná | 45x45 | slonová kost | m² | 371.4
DAK44653 | TREND | dlaždice - rektifikovaná | 45x45 | světle šedá | m² | 371.4
DAK44654 | TREND | dlaždice - rektifikovaná | 45x45 | šedá | m² | 371.4
DAK44655 | TREND | dlaždice - rektifikovaná | 45x45 | tmavě šedá | m² | 371.4
DAK44656 | TREND | dlaždice - rektifikovaná | 45x45 | béžovošedá | m² | 371.4
DAK44657 | TREND | dlaždice - rektifikovaná | 45x45 | hnědo-šedá | m² | 371.4
DAK44658 | TREND | dlaždice - rektifikovaná | 45x45 | světle béžová | m² | 371.4
DAK44685 | TREND | dlaždice - rektifikovaná | 45x45 | černá | m² | 371.4
DAK4H652 | TREND | dlaždice - rektifikovaná | 45x45 | slonová kost | m² | 371.4
DAK4H653 | TREND | dlaždice - rektifikovaná | 45x45 | světle šedá | m² | 371.4
DAK4H654 | TREND | dlaždice - rektifikovaná | 45x45 | šedá | m² | 371.4
DAK4H655 | TREND | dlaždice - rektifikovaná | 45x45 | tmavě šedá | m² | 371.4
DAK4H656 | TREND | dlaždice - rektifikovaná | 45x45 | béžovošedá | m² | 371.4
DAK4H657 | TREND | dlaždice - rektifikovaná | 45x45 | hnědošedá | m² | 371.4
DAK4H658 | TREND | dlaždice - rektifikovaná | 45x45 | světle béžová | m² | 371.4
DAK4H685 | TREND | dlaždice - rektifikovaná | 45x45 | černá | m² | 371.4
DAK12652 | TREND | dlaždice - rektifikovaná | 10x10 | slonová kost | m² | 1021.8
DAK12653 | TREND | dlaždice - rektifikovaná | 10x10 | světle šedá | m² | 1021.8
DAK12654 | TREND | dlaždice - rektifikovaná | 10x10 | šedá | m² | 1021.8
DAK12655 | TREND | dlaždice - rektifikovaná | 10x10 | tmavě šedá | m² | 1021.8
DAK12656 | TREND | dlaždice - rektifikovaná | 10x10 | béžovošedá | m² | 1021.8
DAK12657 | TREND | dlaždice - rektifikovaná | 10x10 | hnědo-šedá | m² | 1021.8
DAK12658 | TREND | dlaždice - rektifikovaná | 10x10 | světle béžová | m² | 1021.8
DAK12685 | TREND | dlaždice - rektifikovaná | 10x10 | černá | m² | 1021.8
DDPSE001 | TREND | dekor | 30x60 | vícebarevná | set | 464.1
DDM06652 | TREND | mozaika set 30x30 cm | 5x5 | slonová kost | set | 333.4
DDM06653 | TREND | mozaika set 30x30 cm | 5x5 | světle šedá | set | 333.4
DDM06654 | TREND | mozaika set 30x30 cm | 5x5 | šedá | set | 333.4
DDM06655 | TREND | mozaika set 30x30 cm | 5x5 | tmavě šedá | set | 333.4
DDM06656 | TREND | mozaika set 30x30 cm | 5x5 | béžovošedá | set | 333.4
DDM06657 | TREND | mozaika set 30x30 cm | 5x5 | hnědo-šedá | set | 333.4
DDM06658 | TREND | mozaika set 30x30 cm | 5x5 | světle béžová | set | 333.4
DDM06685 | TREND | mozaika set 30x30 cm | 5x5 | černá | set | 333.4
DDM0U001 | TREND | mozaika set 30x30 cm | 2,5x2,5 | vícebarevná | set | 557.1
DCPSE652 | TREND | schodovka | 30x60 | slonová kost | ks | 333.4
DCPSE653 | TREND | schodovka | 30x60 | světle šedá | ks | 333.4
DCPSE654 | TREND | schodovka | 30x60 | šedá | ks | 333.4
DCPSE655 | TREND | schodovka | 30x60 | tmavě šedá | ks | 333.4
DCPSE656 | TREND | schodovka | 30x60 | béžovošedá | ks | 333.4
DCPSE657 | TREND | schodovka | 30x60 | hnědo-šedá | ks | 333.4
DCPSE658 | TREND | schodovka | 30x60 | světle béžová | ks | 333.4
DCPSE685 | TREND | schodovka | 30x60 | černá | ks | 333.4
DSAS4652 | TREND | sokl | 60x9,5 | slonová kost | ks | 185
DSAS4653 | TREND | sokl | 60x9,5 | světle šedá | ks | 185
DSAS4654 | TREND | sokl | 60x9,5 | šedá | ks | 185
DSAS4655 | TREND | sokl | 60x9,5 | tmavě šedá | ks | 185
DSAS4656 | TREND | sokl | 60x9,5 | béžovošedá | ks | 185
DSAS4657 | TREND | sokl | 60x9,5 | hnědo-šedá | ks | 185
DSAS4658 | TREND | sokl | 60x9,5 | světle béžová | ks | 185
DSAS4685 | TREND | sokl | 60x9,5 | černá | ks | 185
DSAPM652 | TREND | sokl | 45x8,5 | slonová kost | ks | 166.4
DSAPM653 | TREND | sokl | 45x8,5 | světle šedá | ks | 166.4
DSAPM654 | TREND | sokl | 45x8,5 | šedá | ks | 166.4
DSAPM655 | TREND | sokl | 45x8,5 | tmavě šedá | ks | 166.4
DSAPM656 | TREND | sokl | 45x8,5 | béžovošedá | ks | 166.4
DSAPM657 | TREND | sokl | 45x8,5 | hnědo-šedá | ks | 166.4
DSAPM658 | TREND | sokl | 45x8,5 | světle béžová | ks | 166.4
DSAPM685 | TREND | sokl | 45x8,5 | černá | ks | 166.4
DSAPS652 | TREND | sokl | 45x8,5 | slonová kost | ks | 166.4
DSAPS653 | TREND | sokl | 45x8,5 | světle šedá | ks | 166.4
DSAPS654 | TREND | sokl | 45x8,5 | šedá | ks | 166.4
DSAPS655 | TREND | sokl | 45x8,5 | tmavě šedá | ks | 166.4
DSAPS656 | TREND | sokl | 45x8,5 | béžovošedá | ks | 166.4
DSAPS657 | TREND | sokl | 45x8,5 | hnědošedá | ks | 166.4
DSAPS658 | TREND | sokl | 45x8,5 | světle béžová | ks | 166.4
DSAPS685 | TREND | sokl | 45x8,5 | černá | ks | 166.4
DAA3B609 | UNISTONE | dlaždice | 33x33 | bílá | m² | 315
DAA3B610 | UNISTONE | dlaždice | 33x33 | béžová | m² | 315
DAA3B611 | UNISTONE | dlaždice | 33x33 | šedá | m² | 315
DAA3B612 | UNISTONE | dlaždice | 33x33 | šedo-hnědá | m² | 315
DAA3B613 | UNISTONE | dlaždice | 33x33 | černá | m² | 315
WATMB609 | UNISTONE | obkládačka | 20x40 | bílá | m² | 315
WATMB610 | UNISTONE | obkládačka | 20x40 | béžová | m² | 315
WATMB611 | UNISTONE | obkládačka | 20x40 | šedá | m² | 315
WATMB612 | UNISTONE | obkládačka | 20x40 | šedo-hnědá | m² | 315
WATMB613 | UNISTONE | obkládačka | 20x40 | černá | m² | 315
WIFMB609 | UNISTONE | inzerto | 20x40 | bílá | ks | 139
WIFMB610 | UNISTONE | inzerto | 20x40 | béžová | ks | 139
WIFMB611 | UNISTONE | inzerto | 20x40 | šedá | ks | 139
WIFMB612 | UNISTONE | inzerto | 20x40 | šedo-hnědá | ks | 139
WIFMB613 | UNISTONE | inzerto | 20x40 | černá | ks | 139
WITMB045 | UNISTONE | inzerto | 20x40 | šedá | ks | 238.3
WITMB046 | UNISTONE | inzerto | 20x40 | šedo-béžová | ks | 238.3
WLAMG609 | UNISTONE | listela | 40x2 | bílá | ks | 139
WLAMG610 | UNISTONE | listela | 40x2 | béžová | ks | 139
WLAMG611 | UNISTONE | listela | 40x2 | šedá | ks | 139
WLAMG612 | UNISTONE | listela | 40x2 | šedo-hnědá | ks | 139
WLAMG613 | UNISTONE | listela | 40x2 | černá | ks | 139
WADV4050 | UNIVERSAL | obkládačka | 30x60 | béžová | m² | 464.1
WADV4051 | UNIVERSAL | obkládačka | 30x60 | šedá | m² | 464.1
WADV4150 | UNIVERSAL | obkládačka | 30x60 | béžová | m² | 464.1
WADV4151 | UNIVERSAL | obkládačka | 30x60 | šedá | m² | 464.1
WATG6022 | UNIVERSAL | obkládačka | 20x25 | šedá | m² | 201.9
WATG6023 | UNIVERSAL | obkládačka | 20x25 | béžová | m² | 201.9
WATG6024 | UNIVERSAL | obkládačka | 20x25 | šedá | m² | 201.9
WATG6025 | UNIVERSAL | obkládačka | 20x25 | béžová | m² | 201.9
WATKB098 | UNIVERSAL | obkládačka | 25x33 | šedá | m² | 238.3
WATKB099 | UNIVERSAL | obkládačka | 25x33 | béžová | m² | 238.3
WATKB100 | UNIVERSAL | obkládačka | 25x33 | šedá | m² | 238.3
WATKB101 | UNIVERSAL | obkládačka | 25x33 | béžová | m² | 238.3
WAKV4508 | UP | obkládačka - rektifikovaná | 30x60 | světle béžová | m² | 601.2
WAKV4509 | UP | obkládačka - rektifikovaná | 30x60 | šedo-hnědá | m² | 601.2
WAKV4510 | UP | obkládačka - rektifikovaná | 30x60 | slonová kost | m² | 601.2
WAKV4511 | UP | obkládačka - rektifikovaná | 30x60 | tmavě modrá | m² | 601.2
WR3V4000 | UP | obkládačka rektifikovaná - reliéf | 30x60 | bílá | m² | 650.5
WR3V4508 | UP | obkládačka rektifikovaná - reliéf | 30x60 | světle béžová | m² | 650.5
WR3V4509 | UP | obkládačka rektifikovaná - reliéf | 30x60 | šedo-hnědá | m² | 650.5
WR3V4510 | UP | obkládačka rektifikovaná - reliéf | 30x60 | slonová kost | m² | 650.5
WR3V4511 | UP | obkládačka rektifikovaná - reliéf | 30x60 | tmavě modrá | m² | 650.5
WADMB512 | UP | obkládačka - dekor | 20x40 | vícebarevná | m² | 464.1
WADMB513 | UP | obkládačka - dekor | 20x40 | vícebarevná | m² | 464.1
WADMB508 | UP | obkládačka | 20x40 | světle béžová | m² | 371.4
WADMB509 | UP | obkládačka | 20x40 | šedo-hnědá | m² | 371.4
WADMB510 | UP | obkládačka | 20x40 | světle béžová | m² | 371.4
WADMB511 | UP | obkládačka | 20x40 | tmavě modrá | m² | 371.4
WLASN000 | UP | listela | 60x2,3 | bílá | ks | 259.4
WLASN508 | UP | listela | 60x2,3 | světle béžová | ks | 259.4
WLASN509 | UP | listela | 60x2,3 | šedo-hnědá | ks | 259.4
WLASN510 | UP | listela | 60x2,3 | slonová kost | ks | 259.4
WLASN511 | UP | listela | 60x2,3 | tmavě modrá | ks | 259.4
WLAMH000 | UP | listela | 40x4,5 | bílá | ks | 129.4
WLAMH508 | UP | listela | 40x4,5 | světle béžová | ks | 129.4
WLAMH509 | UP | listela | 40x4,5 | šedo-hnědá | ks | 129.4
WLAMH510 | UP | listela | 40x4,5 | slonová kost | ks | 129.4
WLAMH511 | UP | listela | 40x4,5 | tmavě modrá | ks | 129.4
WLRMG000 | UP | listela reliéfní | 40x2 | bílá | ks | 139
WLRMG508 | UP | listela reliéfní | 40x2 | světle béžová | ks | 139
WLRMG509 | UP | listela reliéfní | 40x2 | šedo-hnědá | ks | 139
WLRMG510 | UP | listela reliéfní | 40x2 | slonová kost | ks | 139
WLRMG511 | UP | listela reliéfní | 40x2 | tmavě modrá | ks | 139
WITMB000 | UP | dekor | 20x40 | bílá | ks | 238.3
WITMB508 | UP | dekor | 20x40 | světle béžová | ks | 238.3
WITMB509 | UP | dekor | 20x40 | šedo-hnědá | ks | 238.3
WITMB510 | UP | dekor | 20x40 | slonová kost | ks | 238.3
WITMB511 | UP | dekor | 20x40 | tmavě modrá | ks | 238.3
WDM05000 | UP | mozaika set 30x30 cm | 5x5 | bílá | set | 259.4
WDM05508 | UP | mozaika set 30x30 cm | 5x5 | světle béžová | set | 259.4
WDM05509 | UP | mozaika set 30x30 cm | 5x5 | šedo-hnědá | set | 259.4
WDM05510 | UP | mozaika set 30x30 cm | 5x5 | slonová kost | set | 259.4
WDM05511 | UP | mozaika set 30x30 cm | 5x5 | tmavě modrá | set | 259.4
WDM02000 | UP | mozaika set 30x30 cm | 2,5x2,5 | bílá | set | 464.1
WDM02508 | UP | mozaika set 30x30 cm | 2,5x2,5 | světle béžová | set | 464.1
WDM02509 | UP | mozaika set 30x30 cm | 2,5x2,5 | šedo-hnědá | set | 464.1
WDM02510 | UP | mozaika set 30x30 cm | 2,5x2,5 | slonová kost | set | 464.1
WDM02511 | UP | mozaika set 30x30 cm | 2,5x2,5 | tmavě modrá | set | 464.1
WATMB040 | VANITY | obkládačka | 20x40 | bílá | m² | 333.4
WATMB041 | VANITY | obkládačka | 20x40 | světle žlutá | m² | 333.4
WATMB042 | VANITY | obkládačka | 20x40 | fialová | m² | 333.4
WATMB043 | VANITY | obkládačka | 20x40 | zelená | m² | 333.4
WATMB044 | VANITY | obkládačka | 20x40 | světle šedomodrá | m² | 333.4
WATMB045 | VANITY | obkládačka | 20x40 | tmavě modrá | m² | 333.4
WATMB046 | VANITY | obkládačka | 20x40 | šedo-hnědá | m² | 333.4
WLAMH014 | VANITY | listela | 40x4,5 | zelená | ks | 110.8
WLAMH015 | VANITY | listela | 40x4,5 | fialová | ks | 110.8
WLRMG041 | VANITY | listela reliéfní | 40x2 | světle žlutá | ks | 139
WLRMG042 | VANITY | listela reliéfní | 40x2 | fialová | ks | 139
WLRMG043 | VANITY | listela reliéfní | 40x2 | zelená | ks | 139
WLRMG044 | VANITY | listela reliéfní | 40x2 | světle šedomodrá | ks | 139
WLRMG045 | VANITY | listela reliéfní | 40x2 | tmavě modrá | ks | 139
WLRMG046 | VANITY | listela reliéfní | 40x2 | šedo-hnědá | ks | 139
WAKV4133 | VEIN | obkládačka - rektifikovaná | 30x60 | bílá | m² | 427.1
WAKV4233 | VEIN | obkládačka - rektifikovaná | 30x60 | bílá | m² | 427.1
WARV4133 | VEIN | obkládačka - dekor | 30x60 | bílá | m² | 515.3
WARV4233 | VEIN | obkládačka - dekor | 30x60 | bílá | m² | 515.3
WDM06133 | VEIN | mozaika set 30x30 cm | 5x5 | vícebarevná | set | 333.4
WDM06233 | VEIN | mozaika set 30x30 cm | 5x5 | vícebarevná | set | 333.4
WDR06133 | VEIN | mozaika set 30x30 cm | 5x5 | bílá | set | 259.4
WDR06233 | VEIN | mozaika set 30x30 cm | 5x5 | bílá | set | 259.4
DAR34710 | VIA | dlaždice | 30x30 | světle béžová | m² | 371.4
DAR34711 | VIA | dlaždice | 30x30 | šedá | m² | 371.4
DAR34712 | VIA | dlaždice | 30x30 | červeno-hnědá | m² | 371.4
DAR34713 | VIA | dlaždice | 30x30 | hnědá | m² | 371.4
DARJH710 | VIA | dlaždice | 15x30 | světle béžová | m² | 601.2
DARJH711 | VIA | dlaždice | 15x30 | šedá | m² | 601.2
DARJH712 | VIA | dlaždice | 15x30 | červeno-hnědá | m² | 601.2
DARJH713 | VIA | dlaždice | 15x30 | hnědá | m² | 601.2
DDVT8710 | VIA | dlaždice - dekor | 21x37 | světle béžová | set | 371.4
DDVT8711 | VIA | dlaždice - dekor | 21x37 | šedá | set | 371.4
DDVT8712 | VIA | dlaždice - dekor | 21x37 | červeno-hnědá | set | 371.4
DDVT8713 | VIA | dlaždice - dekor | 21x37 | hnědá | set | 371.4
DDM05710 | VIA | mozaika set 30x30 cm | 5x5 | světle béžová | set | 333.4
DDM05711 | VIA | mozaika set 30x30 cm | 5x5 | šedá | set | 333.4
DDM05712 | VIA | mozaika set 30x30 cm | 5x5 | červeno-hnědá | set | 333.4
DDM05713 | VIA | mozaika set 30x30 cm | 5x5 | hnědá | set | 333.4
DAA44780 | BLOCK | dlaždice | 45x45 | světle šedá | m² | 333.4
DAA44781 | BLOCK | dlaždice | 45x45 | šedá | m² | 333.4
DAA44782 | BLOCK | dlaždice | 45x45 | tmavě šedá | m² | 333.4
DAA44783 | BLOCK | dlaždice | 45x45 | černá | m² | 333.4
DAA44784 | BLOCK | dlaždice | 45x45 | béžová | m² | 333.4
DAA4H780 | BLOCK | dlaždice | 45x45 | světle šedá | m² | 333.4
DAA4H781 | BLOCK | dlaždice | 45x45 | šedá | m² | 333.4
DAA4H782 | BLOCK | dlaždice | 45x45 | světle šedá | m² | 333.4
DAA4H783 | BLOCK | dlaždice | 45x45 | černá | m² | 333.4
DAA4H784 | BLOCK | dlaždice | 45x45 | béžová | m² | 333.4
DAA34780 | BLOCK | dlaždice | 30x30 | světle šedá | m² | 315
DAA34781 | BLOCK | dlaždice | 30x30 | šedá | m² | 315
DAA34782 | BLOCK | dlaždice | 30x30 | tmavě šedá | m² | 315
DAA34783 | BLOCK | dlaždice | 30x30 | černá | m² | 315
DAA34784 | BLOCK | dlaždice | 30x30 | béžová | m² | 315
DAKV1780 | BLOCK | dlaždice - rektifikovaná | 60x120 | světle šedá | m² | 971.4
DAKV1781 | BLOCK | dlaždice - rektifikovaná | 60x120 | šedá | m² | 971.4
DAKV1782 | BLOCK | dlaždice - rektifikovaná | 60x120 | tmavě šedá | m² | 971.4
DAKV1783 | BLOCK | dlaždice - rektifikovaná | 60x120 | černá | m² | 971.4
DAKV1784 | BLOCK | dlaždice - rektifikovaná | 60x120 | béžová | m² | 971.4
DAK81780 | BLOCK | dlaždice - rektifikovaná | 80x80 | světle šedá | m² | 786.7
DAK81781 | BLOCK | dlaždice - rektifikovaná | 80x80 | šedá | m² | 786.7
DAK81782 | BLOCK | dlaždice - rektifikovaná | 80x80 | tmavě šedá | m² | 786.7
DAK81783 | BLOCK | dlaždice - rektifikovaná | 80x80 | černá | m² | 786.7
DAK81784 | BLOCK | dlaždice - rektifikovaná | 80x80 | béžová | m² | 786.7
DAK63780 | BLOCK | dlaždice - rektifikovaná | 60x60 | světle šedá | m² | 557.1
DAK63781 | BLOCK | dlaždice - rektifikovaná | 60x60 | šedá | m² | 557.1
DAK63782 | BLOCK | dlaždice - rektifikovaná | 60x60 | tmavě šedá | m² | 557.1
DAK63783 | BLOCK | dlaždice - rektifikovaná | 60x60 | černá | m² | 557.1
DAK63784 | BLOCK | dlaždice - rektifikovaná | 60x60 | béžová | m² | 557.1
DAKSE780 | BLOCK | dlaždice - rektifikovaná | 30x60 | světle šedá | m² | 464.1
DAKSE781 | BLOCK | dlaždice - rektifikovaná | 30x60 | šedá | m² | 464.1
DAKSE782 | BLOCK | dlaždice - rektifikovaná | 30x60 | tmavě šedá | m² | 464.1
DAKSE783 | BLOCK | dlaždice - rektifikovaná | 30x60 | černá | m² | 464.1
DAKSE784 | BLOCK | dlaždice - rektifikovaná | 30x60 | béžová | m² | 464.1
DAK84780 | BLOCK | dlaždice - rektifikovaná | 40x80 | světle šedá | m² | 786.7
DAK84781 | BLOCK | dlaždice - rektifikovaná | 40x80 | šedá | m² | 786.7
DAK84782 | BLOCK | dlaždice - rektifikovaná | 40x80 | tmavě šedá | m² | 786.7
DAK84783 | BLOCK | dlaždice - rektifikovaná | 40x80 | černá | m² | 786.7
DAK84784 | BLOCK | dlaždice - rektifikovaná | 40x80 | béžová | m² | 786.7
DAK26780 | BLOCK | dlaždice - rektifikovaná | 20x20 | světle šedá | m² | 834.3
DAK26781 | BLOCK | dlaždice - rektifikovaná | 20x20 | šedá | m² | 834.3
DAK26782 | BLOCK | dlaždice - rektifikovaná | 20x20 | tmavě šedá | m² | 834.3
DAK26783 | BLOCK | dlaždice - rektifikovaná | 20x20 | černá | m² | 834.3
DAK26784 | BLOCK | dlaždice - rektifikovaná | 20x20 | béžová | m² | 834.3
DAK12780 | BLOCK | dlaždice - rektifikovaná | 10x10 | světle šedá | m² | 1021.8
DAK12781 | BLOCK | dlaždice - rektifikovaná | 10x10 | šedá | m² | 1021.8
DAK12782 | BLOCK | dlaždice - rektifikovaná | 10x10 | tmavě šedá | m² | 1021.8
DAK12783 | BLOCK | dlaždice - rektifikovaná | 10x10 | černá | m² | 1021.8
DAK12784 | BLOCK | dlaždice - rektifikovaná | 10x10 | béžová | m² | 1021.8
WADV4080 | BLOCK | obkládačka | 30x60 | světle šedá | m² | 427.1
WADV4081 | BLOCK | obkládačka | 30x60 | šedá | m² | 427.1
WADV4082 | BLOCK | obkládačka | 30x60 | tmavě šedá | m² | 427.1
WADV4084 | BLOCK | obkládačka | 30x60 | béžová | m² | 427.1
WADV4085 | BLOCK | obkládačka | 30x60 | slonová kost | m² | 427.1
WADV4780 | BLOCK | obkládačka | 30x60 | světle šedá | m² | 427.1
WADV4781 | BLOCK | obkládačka | 30x60 | šedá | m² | 427.1
WADV4782 | BLOCK | obkládačka | 30x60 | tmavě šedá | m² | 427.1
WADV4784 | BLOCK | obkládačka | 30x60 | béžová | m² | 427.1
WADV4785 | BLOCK | obkládačka | 30x60 | slonová kost | m² | 427.1
DAP63780 | BLOCK | dlaždice - lappato | 60x60 | světle šedá | m² | 601.2
DAP63781 | BLOCK | dlaždice - lappato | 60x60 | šedá | m² | 601.2
DAP63782 | BLOCK | dlaždice - lappato | 60x60 | tmavě šedá | m² | 601.2
DAP63783 | BLOCK | dlaždice - lappato | 60x60 | černá | m² | 601.2
DAP63784 | BLOCK | dlaždice - lappato | 60x60 | béžová | m² | 601.2
DAPSE780 | BLOCK | dlaždice - lappato | 30x60 | světle šedá | m² | 557.1
DAPSE781 | BLOCK | dlaždice - lappato | 30x60 | šedá | m² | 557.1
DAPSE782 | BLOCK | dlaždice - lappato | 30x60 | tmavě šedá | m² | 557.1
DAPSE783 | BLOCK | dlaždice - lappato | 30x60 | černá | m² | 557.1
DAPSE784 | BLOCK | dlaždice - lappato | 30x60 | béžová | m² | 557.1
WARV4080 | BLOCK | dekor | 30x60 | světle šedá | m² | 557.1
WARV4085 | BLOCK | dekor | 30x60 | slonová kost | m² | 557.1
WARV4780 | BLOCK | dekor | 30x60 | světle šedá | m² | 557.1
WARV4785 | BLOCK | dekor | 30x60 | slonová kost | m² | 557.1
DDM06780 | BLOCK | mozaika set 30x30 cm | 5x5 | světle šedá | set | 333.4
DDM06781 | BLOCK | mozaika set 30x30 cm | 5x5 | šedá | set | 333.4
DDM06782 | BLOCK | mozaika set 30x30 cm | 5x5 | tmavě šedá | set | 333.4
DDM06783 | BLOCK | mozaika set 30x30 cm | 5x5 | černá | set | 333.4
DDM06784 | BLOCK | mozaika set 30x30 cm | 5x5 | béžová | set | 333.4
DCPVF780 | BLOCK | schodovka | 30x120 | světle šedá | ks | 650.5
DCPVF781 | BLOCK | schodovka | 30x120 | šedá | ks | 650.5
DCPVF782 | BLOCK | schodovka | 30x120 | tmavě šedá | ks | 650.5
DCPVF783 | BLOCK | schodovka | 30x120 | černá | ks | 650.5
DCPVF784 | BLOCK | schodovka | 30x120 | béžová | ks | 650.5
DCPSE780 | BLOCK | schodovka | 30x60 | světle šedá | ks | 333.4
DCPSE781 | BLOCK | schodovka | 30x60 | šedá | ks | 333.4
DCPSE782 | BLOCK | schodovka | 30x60 | tmavě šedá | ks | 333.4
DCPSE783 | BLOCK | schodovka | 30x60 | černá | ks | 333.4
DCPSE784 | BLOCK | schodovka | 30x60 | béžová | ks | 333.4
DCP84780 | BLOCK | schodovka | 40x80 | světle šedá | ks | 464.1
DCP84781 | BLOCK | schodovka | 40x80 | šedá | ks | 464.1
DCP84782 | BLOCK | schodovka | 40x80 | tmavě šedá | ks | 464.1
DCP84783 | BLOCK | schodovka | 40x80 | černá | ks | 464.1
DCP84784 | BLOCK | schodovka | 40x80 | béžová | ks | 464.1
DCF84780 | BLOCK | schodová tvarovka | 40x80 | světle šedá | ks | 1858.9
DCF84781 | BLOCK | schodová tvarovka | 40x80 | šedá | ks | 1858.9
DCF84782 | BLOCK | schodová tvarovka | 40x80 | tmavě šedá | ks | 1858.9
DCF84783 | BLOCK | schodová tvarovka | 40x80 | černá | ks | 1858.9
DCF84784 | BLOCK | schodová tvarovka | 40x80 | béžová | ks | 1858.9
DSA89780 | BLOCK | sokl | 80x9,5 | světle šedá | ks | 333.4
DSA89781 | BLOCK | sokl | 80x9,5 | šedá | ks | 333.4
DSA89782 | BLOCK | sokl | 80x9,5 | tmavě šedá | ks | 333.4
DSA89783 | BLOCK | sokl | 80x9,5 | černá | ks | 333.4
DSA89784 | BLOCK | sokl | 80x9,5 | béžová | ks | 333.4
DSAS4780 | BLOCK | sokl | 60x9,5 | světle šedá | ks | 185
DSAS4781 | BLOCK | sokl | 60x9,5 | šedá | ks | 185
DSAS4782 | BLOCK | sokl | 60x9,5 | tmavě šedá | ks | 185
DSAS4783 | BLOCK | sokl | 60x9,5 | černá | ks | 185
DSAS4784 | BLOCK | sokl | 60x9,5 | béžová | ks | 185
DSAPM780 | BLOCK | sokl | 45x8,5 | světle šedá | ks | 166.4
DSAPM781 | BLOCK | sokl | 45x8,5 | šedá | ks | 166.4
DSAPM782 | BLOCK | sokl | 45x8,5 | tmavě šedá | ks | 166.4
DSAPM783 | BLOCK | sokl | 45x8,5 | černá | ks | 166.4
DSAPM784 | BLOCK | sokl | 45x8,5 | béžová | ks | 166.4
DSAPS780 | BLOCK | sokl | 45x8,5 | světle šedá | ks | 166.4
DSAPS781 | BLOCK | sokl | 45x8,5 | šedá | ks | 166.4
DSAPS782 | BLOCK | sokl | 45x8,5 | světle šedá | ks | 166.4
DSAPS783 | BLOCK | sokl | 45x8,5 | černá | ks | 166.4
DSAPS784 | BLOCK | sokl | 45x8,5 | béžová | ks | 166.4
DSKS4780 | BLOCK | sokl lappato | 60x9,5 | světle šedá | ks | 185
DSKS4781 | BLOCK | sokl lappato | 60x9,5 | šedá | ks | 185
DSKS4782 | BLOCK | sokl lappato | 60x9,5 | tmavě šedá | ks | 185
DSKS4783 | BLOCK | sokl lappato | 60x9,5 | černá | ks | 185
DSKS4784 | BLOCK | sokl lappato | 60x9,5 | béžová | ks | 185
WAAMB200 | COLOR ONE | obkládačka | 20x40 | RAL 0908040 | m² | 371.4
WAAMB201 | COLOR ONE | obkládačka | 20x40 | RAL 0858070 | m² | 427.1
WAAMB221 | COLOR ONE | obkládačka | 20x40 | RAL 0908040 | m² | 371.4
WAAMB222 | COLOR ONE | obkládačka | 20x40 | RAL 0858070 | m² | 427.1
WAAMB272 | COLOR ONE | obkládačka | 20x40 | RAL 0607050 | m² | 427.1
WAAMB282 | COLOR ONE | obkládačka | 20x40 | RAL 0607050 | m² | 427.1
WAAMB301 | COLOR ONE | obkládačka | 20x40 | RAL 0607020 | m² | 371.4
WAAMB302 | COLOR ONE | obkládačka | 20x40 | RAL 0607010 | m² | 371.4
WAAMB303 | COLOR ONE | obkládačka | 20x40 | RAL 0805010 | m² | 427.1
WAAMB311 | COLOR ONE | obkládačka | 20x40 | RAL 0607020 | m² | 371.4
WAAMB312 | COLOR ONE | obkládačka | 20x40 | RAL 0607010 | m² | 371.4
WAAMB313 | COLOR ONE | obkládačka | 20x40 | RAL 0805010 | m² | 427.1
WAAMB363 | COLOR ONE | obkládačka | 20x40 | RAL 0304060 | m² | 557.1
WAAMB373 | COLOR ONE | obkládačka | 20x40 | RAL 0304060 | m² | 557.1
WAAMB450 | COLOR ONE | obkládačka | 20x40 | RAL 0506080 | m² | 557.1
WAAMB454 | COLOR ONE | obkládačka | 20x40 | RAL 0958070 | m² | 371.4
WAAMB455 | COLOR ONE | obkládačka | 20x40 | RAL 1208050 | m² | 371.4
WAAMB456 | COLOR ONE | obkládačka | 20x40 | RAL 1306050 | m² | 371.4
WAAMB457 | COLOR ONE | obkládačka | 20x40 | RAL 1907025 | m² | 371.4
WAAMB460 | COLOR ONE | obkládačka | 20x40 | RAL 0506080 | m² | 557.1
WAAMB464 | COLOR ONE | obkládačka | 20x40 | RAL 0958070 | m² | 371.4
WAAMB465 | COLOR ONE | obkládačka | 20x40 | RAL 1208050 | m² | 371.4
WAAMB466 | COLOR ONE | obkládačka | 20x40 | RAL 1306050 | m² | 371.4
WAAMB467 | COLOR ONE | obkládačka | 20x40 | RAL 1907025 | m² | 371.4
WAAMB540 | COLOR ONE | obkládačka | 20x40 | RAL 2408015 | m² | 371.4
WAAMB541 | COLOR ONE | obkládačka | 20x40 | RAL 2606025 | m² | 371.4
WAAMB545 | COLOR ONE | obkládačka | 20x40 | RAL 2902035 | m² | 427.1
WAAMB550 | COLOR ONE | obkládačka | 20x40 | RAL 2408015 | m² | 371.4
WAAMB551 | COLOR ONE | obkládačka | 20x40 | RAL 2606025 | m² | 371.4
WAAMB555 | COLOR ONE | obkládačka | 20x40 | RAL 2902035 | m² | 427.1
WAAMB671 | COLOR ONE | obkládačka | 20x40 | RAL 0502010 | m² | 427.1
WAAMB681 | COLOR ONE | obkládačka | 20x40 | RAL 0502010 | m² | 427.1
WAAMB732 | COLOR ONE | obkládačka | 20x40 | RAL 0001500 | m² | 427.1
WAAMB755 | COLOR ONE | obkládačka | 20x40 | RAL 0004000 | m² | 427.1
WAAMB765 | COLOR ONE | obkládačka | 20x40 | RAL 0004000 | m² | 427.1
WAAMB779 | COLOR ONE | obkládačka | 20x40 | RAL 0001500 | m² | 427.1
WAA1N000 | COLOR ONE | obkládačka | 20x20 | WHITE | m² | 259.4
WAA1N007 | COLOR ONE | obkládačka | 20x20 | RAL 0709010 | m² | 315
WAA1N008 | COLOR ONE | obkládačka | 20x20 | RAL 0508010 | m² | 315
WAA1N010 | COLOR ONE | obkládačka | 20x20 | RAL 0607005 | m² | 315
WAA1N011 | COLOR ONE | obkládačka | 20x20 | RAL 0805005 | m² | 315
WAA1N012 | COLOR ONE | obkládačka | 20x20 | RAL 0008500 | m² | 315
WAA1N104 | COLOR ONE | obkládačka | 20x20 | WHITE | m² | 259.4
WAA1N107 | COLOR ONE | obkládačka | 20x20 | RAL 0709010 | m² | 315
WAA1N108 | COLOR ONE | obkládačka | 20x20 | RAL 0508010 | m² | 315
WAA1N111 | COLOR ONE | obkládačka | 20x20 | RAL 0805005 | m² | 315
WAA1N112 | COLOR ONE | obkládačka | 20x20 | RAL 0008500 | m² | 315
WAA1N200 | COLOR ONE | obkládačka | 20x20 | RAL 0908040 | m² | 315
WAA1N201 | COLOR ONE | obkládačka | 20x20 | RAL 0858070 | m² | 371.4
WAA1N210 | COLOR ONE | obkládačka | 20x20 | RAL 0607005 | m² | 315
WAA1N221 | COLOR ONE | obkládačka | 20x20 | RAL 0908040 | m² | 315
WAA1N222 | COLOR ONE | obkládačka | 20x20 | RAL 0858070 | m² | 371.4
WAA1N272 | COLOR ONE | obkládačka | 20x20 | RAL 0607050 | m² | 371.4
WAA1N282 | COLOR ONE | obkládačka | 20x20 | RAL 0607050 | m² | 371.4
WAA1N301 | COLOR ONE | obkládačka | 20x20 | RAL 0607020 | m² | 315
WAA1N302 | COLOR ONE | obkládačka | 20x20 | RAL 0607010 | m² | 315
WAA1N303 | COLOR ONE | obkládačka | 20x20 | RAL 0805010 | m² | 371.4
WAA1N311 | COLOR ONE | obkládačka | 20x20 | RAL 0607020 | m² | 315
WAA1N312 | COLOR ONE | obkládačka | 20x20 | RAL 0607010 | m² | 315
WAA1N313 | COLOR ONE | obkládačka | 20x20 | RAL 0805010 | m² | 371.4
WAA1N363 | COLOR ONE | obkládačka | 20x20 | RAL 0304060 | m² | 427.1
WAA1N373 | COLOR ONE | obkládačka | 20x20 | RAL 0304060 | m² | 427.1
WAA1N450 | COLOR ONE | obkládačka | 20x20 | RAL 0506080 | m² | 427.1
WAA1N454 | COLOR ONE | obkládačka | 20x20 | RAL 0958070 | m² | 315
WAA1N455 | COLOR ONE | obkládačka | 20x20 | RAL 1208050 | m² | 315
WAA1N456 | COLOR ONE | obkládačka | 20x20 | RAL 1306050 | m² | 315
WAA1N457 | COLOR ONE | obkládačka | 20x20 | RAL 1907025 | m² | 315
WAA1N460 | COLOR ONE | obkládačka | 20x20 | RAL 0506080 | m² | 427.1
WAA1N464 | COLOR ONE | obkládačka | 20x20 | RAL 0958070 | m² | 315
WAA1N465 | COLOR ONE | obkládačka | 20x20 | RAL 1208050 | m² | 315
WAA1N466 | COLOR ONE | obkládačka | 20x20 | RAL 1306050 | m² | 315
WAA1N467 | COLOR ONE | obkládačka | 20x20 | RAL 1907025 | m² | 315
WAA1N540 | COLOR ONE | obkládačka | 20x20 | RAL 2408015 | m² | 315
WAA1N541 | COLOR ONE | obkládačka | 20x20 | RAL 2606025 | m² | 315
WAA1N545 | COLOR ONE | obkládačka | 20x20 | RAL 2902035 | m² | 371.4
WAA1N550 | COLOR ONE | obkládačka | 20x20 | RAL 2408015 | m² | 315
WAA1N551 | COLOR ONE | obkládačka | 20x20 | RAL 2606025 | m² | 315
WAA1N555 | COLOR ONE | obkládačka | 20x20 | RAL 2902035 | m² | 371.4
WAA1N671 | COLOR ONE | obkládačka | 20x20 | RAL 0502010 | m² | 371.4
WAA1N681 | COLOR ONE | obkládačka | 20x20 | RAL 0502010 | m² | 371.4
WAA1N732 | COLOR ONE | obkládačka | 20x20 | RAL 0001500 | m² | 371.4
WAA1N755 | COLOR ONE | obkládačka | 20x20 | RAL 0004000 | m² | 371.4
WAA1N765 | COLOR ONE | obkládačka | 20x20 | RAL 0004000 | m² | 371.4
WAA1N779 | COLOR ONE | obkládačka | 20x20 | RAL 0001500 | m² | 371.4
WAADP000 | COLOR ONE | obkládačka | 15x20 | WHITE | m² | 333.4
WAADP104 | COLOR ONE | obkládačka | 15x20 | WHITE | m² | 333.4
WAA19000 | COLOR ONE | obkládačka | 15x15 | WHITE | m² | 259.4
WAA19007 | COLOR ONE | obkládačka | 15x15 | RAL 0709010 | m² | 315
WAA19008 | COLOR ONE | obkládačka | 15x15 | RAL 0508010 | m² | 315
WAA19010 | COLOR ONE | obkládačka | 15x15 | RAL 0607005 | m² | 315
WAA19011 | COLOR ONE | obkládačka | 15x15 | RAL 0805005 | m² | 315
WAA19012 | COLOR ONE | obkládačka | 15x15 | RAL 0008500 | m² | 315
WAA19104 | COLOR ONE | obkládačka | 15x15 | WHITE | m² | 259.4
WAA19107 | COLOR ONE | obkládačka | 15x15 | RAL 0709010 | m² | 315
WAA19108 | COLOR ONE | obkládačka | 15x15 | RAL 0508010 | m² | 315
WAA19111 | COLOR ONE | obkládačka | 15x15 | RAL 0805005 | m² | 315
WAA19112 | COLOR ONE | obkládačka | 15x15 | RAL 0008500 | m² | 315
WAA19200 | COLOR ONE | obkládačka | 15x15 | RAL 0908040 | m² | 315
WAA19201 | COLOR ONE | obkládačka | 15x15 | RAL 0858070 | m² | 371.4
WAA19210 | COLOR ONE | obkládačka | 15x15 | RAL 0607005 | m² | 315
WAA19221 | COLOR ONE | obkládačka | 15x15 | RAL 0908040 | m² | 315
WAA19222 | COLOR ONE | obkládačka | 15x15 | RAL 0858070 | m² | 371.4
WAA19272 | COLOR ONE | obkládačka | 15x15 | RAL 0607050 | m² | 371.4
WAA19282 | COLOR ONE | obkládačka | 15x15 | RAL 0607050 | m² | 371.4
WAA19301 | COLOR ONE | obkládačka | 15x15 | RAL 0607020 | m² | 315
WAA19302 | COLOR ONE | obkládačka | 15x15 | RAL 0607010 | m² | 315
WAA19303 | COLOR ONE | obkládačka | 15x15 | RAL 0805010 | m² | 371.4
WAA19311 | COLOR ONE | obkládačka | 15x15 | RAL 0607020 | m² | 315
WAA19312 | COLOR ONE | obkládačka | 15x15 | RAL 0607010 | m² | 315
WAA19313 | COLOR ONE | obkládačka | 15x15 | RAL 0805010 | m² | 371.4
WAA19363 | COLOR ONE | obkládačka | 15x15 | RAL 0304060 | m² | 464.1
WAA19373 | COLOR ONE | obkládačka | 15x15 | RAL 0304060 | m² | 464.1
WAA19450 | COLOR ONE | obkládačka | 15x15 | RAL 0506080 | m² | 464.1
WAA19454 | COLOR ONE | obkládačka | 15x15 | RAL 0958070 | m² | 315
WAA19455 | COLOR ONE | obkládačka | 15x15 | RAL 1208050 | m² | 315
WAA19456 | COLOR ONE | obkládačka | 15x15 | RAL 1306050 | m² | 315
WAA19457 | COLOR ONE | obkládačka | 15x15 | RAL 1907025 | m² | 315
WAA19460 | COLOR ONE | obkládačka | 15x15 | RAL 0506080 | m² | 464.1
WAA19464 | COLOR ONE | obkládačka | 15x15 | RAL 0958070 | m² | 315
WAA19465 | COLOR ONE | obkládačka | 15x15 | RAL 1208050 | m² | 315
WAA19466 | COLOR ONE | obkládačka | 15x15 | RAL 1306050 | m² | 315
WAA19467 | COLOR ONE | obkládačka | 15x15 | RAL 1907025 | m² | 315
WAA19540 | COLOR ONE | obkládačka | 15x15 | RAL 2408015 | m² | 315
WAA19541 | COLOR ONE | obkládačka | 15x15 | RAL 2606025 | m² | 315
WAA19545 | COLOR ONE | obkládačka | 15x15 | RAL 2902035 | m² | 371.4
WAA19550 | COLOR ONE | obkládačka | 15x15 | RAL 2408015 | m² | 315
WAA19551 | COLOR ONE | obkládačka | 15x15 | RAL 2606025 | m² | 315
WAA19555 | COLOR ONE | obkládačka | 15x15 | RAL 2902035 | m² | 371.4
WAA19671 | COLOR ONE | obkládačka | 15x15 | RAL 0502010 | m² | 371.4
WAA19681 | COLOR ONE | obkládačka | 15x15 | RAL 0502010 | m² | 371.4
WAA19732 | COLOR ONE | obkládačka | 15x15 | RAL 0001500 | m² | 371.4
WAA19755 | COLOR ONE | obkládačka | 15x15 | RAL 0004000 | m² | 371.4
WAA19765 | COLOR ONE | obkládačka | 15x15 | RAL 0004000 | m² | 371.4
WAA19779 | COLOR ONE | obkládačka | 15x15 | RAL 0001500 | m² | 371.4
WAE19000 | COLOR ONE | obkládačka - přeglazovaná hrana | 15x15 | WHITE | m² | 278
WAE19104 | COLOR ONE | obkládačka - přeglazovaná hrana | 15x15 | WHITE | m² | 278
GAA2J023 | COLOR TWO | dlaždice | 30x30 | WHITE | m² | 427.1
GAA1K003 | COLOR TWO | dlaždice | 20x20 | RAL 2408015 | m² | 427.1
GAA1K023 | COLOR TWO | dlaždice | 20x20 | WHITE | m² | 371.4
GAA1K048 | COLOR TWO | dlaždice | 20x20 | RAL 0001500 | m² | 515.3
GAA1K107 | COLOR TWO | dlaždice | 20x20 | RAL 0709010 | m² | 427.1
GAA1K108 | COLOR TWO | dlaždice | 20x20 | RAL 0508010 | m² | 427.1
GAA1K110 | COLOR TWO | dlaždice | 20x20 | RAL 0607005 | m² | 427.1
GAA1K111 | COLOR TWO | dlaždice | 20x20 | RAL 0805005 | m² | 515.3
GAA1K112 | COLOR TWO | dlaždice | 20x20 | RAL 0008500 | m² | 427.1
GAA1K124 | COLOR TWO | dlaždice | 20x20 | RAL 0908040 | m² | 464.1
GAA1K127 | COLOR TWO | dlaždice | 20x20 | RAL 2606025 | m² | 464.1
GAA1K142 | COLOR TWO | dlaždice | 20x20 | RAL 0858070 | m² | 515.3
GAA1K150 | COLOR TWO | dlaždice | 20x20 | RAL 0607050 | m² | 515.3
GAA1K248 | COLOR TWO | dlaždice | 20x20 | RAL 0004000 | m² | 515.3
GAA1K311 | COLOR TWO | dlaždice | 20x20 | RAL 0607020 | m² | 515.3
GAA1K312 | COLOR TWO | dlaždice | 20x20 | RAL 0607010 | m² | 515.3
GAA1K313 | COLOR TWO | dlaždice | 20x20 | RAL 0805010 | m² | 557.1
GAA1K459 | COLOR TWO | dlaždice | 20x20 | RAL 0304060 | m² | 742.7
GAA1K460 | COLOR TWO | dlaždice | 20x20 | RAL 0506080 | m² | 601.2
GAA1K464 | COLOR TWO | dlaždice | 20x20 | RAL 0958070 | m² | 515.3
GAA1K465 | COLOR TWO | dlaždice | 20x20 | RAL 1208050 | m² | 464.1
GAA1K466 | COLOR TWO | dlaždice | 20x20 | RAL 1306050 | m² | 515.3
GAA1K467 | COLOR TWO | dlaždice | 20x20 | RAL 1907025 | m² | 515.3
GAA1K555 | COLOR TWO | dlaždice | 20x20 | RAL 2902035 | m² | 515.3
GAA1K671 | COLOR TWO | dlaždice | 20x20 | RAL 0502010 | m² | 557.1
GAF1K023 | COLOR TWO | dlaždice | 20x20 | WHITE | m² | 427.1
GAF1K248 | COLOR TWO | dlaždice | 20x20 | RAL 0004000 | m² | 557.1
GAF1K610 | COLOR TWO | dlaždice | 20x20 | RAL 0607005 | m² | 464.1
GAF1K612 | COLOR TWO | dlaždice | 20x20 | RAL 0008500 | m² | 464.1
GRS1K248 | COLOR TWO | dlaždice | 20x20 | RAL 0004000 | m² | 557.1
GRS1K603 | COLOR TWO | dlaždice | 20x20 | RAL 2408015 | m² | 464.1
GRS1K605 | COLOR TWO | dlaždice | 20x20 | RAL 2902035 | m² | 557.1
GRS1K607 | COLOR TWO | dlaždice | 20x20 | RAL 0709010 | m² | 464.1
GRS1K608 | COLOR TWO | dlaždice | 20x20 | RAL 0508010 | m² | 464.1
GRS1K610 | COLOR TWO | dlaždice | 20x20 | RAL 0607005 | m² | 464.1
GRS1K612 | COLOR TWO | dlaždice | 20x20 | RAL 0008500 | m² | 464.1
GRS1K623 | COLOR TWO | dlaždice | 20x20 | WHITE | m² | 427.1
GAAD8003 | COLOR TWO | dlaždice | 10x20 | RAL 2408015 | m² | 557.1
GAAD8005 | COLOR TWO | dlaždice | 10x20 | RAL 2902035 | m² | 650.5
GAAD8023 | COLOR TWO | dlaždice | 10x20 | WHITE | m² | 515.3
GAAD8108 | COLOR TWO | dlaždice | 10x20 | RAL 0508010 | m² | 557.1
GAAD8110 | COLOR TWO | dlaždice | 10x20 | RAL 0607005 | m² | 557.1
GAAD8142 | COLOR TWO | dlaždice | 10x20 | RAL 0858070 | m² | 650.5
GAAD8150 | COLOR TWO | dlaždice | 10x20 | RAL 0607050 | m² | 650.5
GAAD8467 | COLOR TWO | dlaždice | 10x20 | RAL 1907025 | m² | 650.5
GRND8003 | COLOR TWO | dlaždice | 10x20 | RAL 2408015 | m² | 601.2
GRND8005 | COLOR TWO | dlaždice | 10x20 | RAL 2902035 | m² | 742.7
GRND8023 | COLOR TWO | dlaždice | 10x20 | WHITE | m² | 557.1
GAA0K003 | COLOR TWO | dlaždice | 10x10 | RAL 2408015 | m² | 650.5
GAA0K023 | COLOR TWO | dlaždice | 10x10 | WHITE | m² | 601.2
GAA0K048 | COLOR TWO | dlaždice | 10x10 | RAL 0001500 | m² | 834.3
GAA0K052 | COLOR TWO | dlaždice | 10x10 | WHITE | m² | 601.2
GAA0K107 | COLOR TWO | dlaždice | 10x10 | RAL 0709010 | m² | 650.5
GAA0K108 | COLOR TWO | dlaždice | 10x10 | RAL 0508010 | m² | 650.5
GAA0K110 | COLOR TWO | dlaždice | 10x10 | RAL 0607005 | m² | 650.5
GAA0K111 | COLOR TWO | dlaždice | 10x10 | RAL 0805005 | m² | 742.7
GAA0K112 | COLOR TWO | dlaždice | 10x10 | RAL 0008500 | m² | 650.5
GAA0K142 | COLOR TWO | dlaždice | 10x10 | RAL 0858070 | m² | 834.3
GAA0K150 | COLOR TWO | dlaždice | 10x10 | RAL 0607050 | m² | 834.3
GAA0K248 | COLOR TWO | dlaždice | 10x10 | RAL 0004000 | m² | 834.3
GAA0K311 | COLOR TWO | dlaždice | 10x10 | RAL 0607020 | m² | 742.7
GAA0K312 | COLOR TWO | dlaždice | 10x10 | RAL 0607010 | m² | 834.3
GAA0K313 | COLOR TWO | dlaždice | 10x10 | RAL 0805010 | m² | 928.5
GAA0K359 | COLOR TWO | dlaždice | 10x10 | RAL 0304060 | m² | 1394.3
GAA0K459 | COLOR TWO | dlaždice | 10x10 | RAL 0304060 | m² | 1394.3
GAA0K466 | COLOR TWO | dlaždice | 10x10 | RAL 1306050 | m² | 742.7
GAA0K467 | COLOR TWO | dlaždice | 10x10 | RAL 1907025 | m² | 742.7
GAA0K548 | COLOR TWO | dlaždice | 10x10 | RAL 0001500 | m² | 834.3
GAA0K555 | COLOR TWO | dlaždice | 10x10 | RAL 2902035 | m² | 928.5
GAF0K023 | COLOR TWO | dlaždice | 10x10 | WHITE | m² | 650.5
GAF0K248 | COLOR TWO | dlaždice | 10x10 | RAL 0004000 | m² | 928.5
GAF0K610 | COLOR TWO | dlaždice | 10x10 | RAL 0607005 | m² | 742.7
GAF0K612 | COLOR TWO | dlaždice | 10x10 | RAL 0008500 | m² | 742.7
GRH0K205 | COLOR TWO | dlaždice | 10x10 | RAL 2902035 | m² | 928.5
GRH0K223 | COLOR TWO | dlaždice | 10x10 | WHITE | m² | 742.7
GRH0K263 | COLOR TWO | dlaždice | 10x10 | RAL 2408015 | m² | 742.7
GRS0K248 | COLOR TWO | dlaždice | 10x10 | RAL 0004000 | m² | 928.5
GRS0K603 | COLOR TWO | dlaždice | 10x10 | RAL 2408015 | m² | 742.7
GRS0K605 | COLOR TWO | dlaždice | 10x10 | RAL 2902035 | m² | 1021.8
GRS0K607 | COLOR TWO | dlaždice | 10x10 | RAL 0709010 | m² | 742.7
GRS0K608 | COLOR TWO | dlaždice | 10x10 | RAL 0508010 | m² | 742.7
GRS0K610 | COLOR TWO | dlaždice | 10x10 | RAL 0607005 | m² | 742.7
GRS0K612 | COLOR TWO | dlaždice | 10x10 | RAL 0008500 | m² | 742.7
GRS0K623 | COLOR TWO | dlaždice | 10x10 | WHITE | m² | 650.5
GRS0K642 | COLOR TWO | dlaždice | 10x10 | RAL 0858070 | m² | 928.5
GRS0K650 | COLOR TWO | dlaždice | 10x10 | RAL 0607050 | m² | 928.5
GRS0K667 | COLOR TWO | dlaždice | 10x10 | RAL 1907025 | m² | 834.3
GTP0N248 | COLOR TWO | bezbariérová tvarovka průběžná | 10x10 | RAL 0004000 | ks | 157.6
GTP0N605 | COLOR TWO | bezbariérová tvarovka průběžná | 10x10 | RAL 2902035 | ks | 157.6
GTP0N607 | COLOR TWO | bezbariérová tvarovka průběžná | 10x10 | RAL 0709010 | ks | 157.6
GTP0N608 | COLOR TWO | bezbariérová tvarovka průběžná | 10x10 | RAL 0508010 | ks | 157.6
GTP0N610 | COLOR TWO | bezbariérová tvarovka průběžná | 10x10 | RAL 0607005 | ks | 157.6
GTP0N612 | COLOR TWO | bezbariérová tvarovka průběžná | 10x10 | RAL 0008500 | ks | 157.6
GTP0N623 | COLOR TWO | bezbariérová tvarovka průběžná | 10x10 | WHITE | ks | 157.6
GTR0N248 | COLOR TWO | bezbariérová tvarovka rohová | 10x10 | RAL 0004000 | ks | 157.6
GTR0N605 | COLOR TWO | bezbariérová tvarovka rohová | 10x10 | RAL 2902035 | ks | 157.6
GTR0N607 | COLOR TWO | bezbariérová tvarovka rohová | 10x10 | RAL 0709010 | ks | 157.6
GTR0N608 | COLOR TWO | bezbariérová tvarovka rohová | 10x10 | RAL 0508010 | ks | 157.6
GTR0N610 | COLOR TWO | bezbariérová tvarovka rohová | 10x10 | RAL 0607005 | ks | 157.6
GTR0N612 | COLOR TWO | bezbariérová tvarovka rohová | 10x10 | RAL 0008500 | ks | 157.6
GTR0N623 | COLOR TWO | bezbariérová tvarovka rohová | 10x10 | WHITE | ks | 157.6
GAKSE023 | COLOR TWO | dlaždice - rektifikovaná | 30x60 | WHITE | m² | 601.2
GSEAP003 | COLOR TWO | průběžná hrana vnější | 2,4x20 | RAL 2408015 | ks | 157.6
GSEAP005 | COLOR TWO | průběžná hrana vnější | 2,4x20 | RAL 2902035 | ks | 157.6
GSEAP023 | COLOR TWO | průběžná hrana vnější | 2,4x20 | WHITE | ks | 157.6
GSEAP107 | COLOR TWO | průběžná hrana vnější | 2,4x20 | RAL 0709010 | ks | 157.6
GSEAP108 | COLOR TWO | průběžná hrana vnější | 2,4x20 | RAL 0508010 | ks | 157.6
GSEAP110 | COLOR TWO | průběžná hrana vnější | 2,4x20 | RAL 0607005 | ks | 157.6
GSEAP112 | COLOR TWO | průběžná hrana vnější | 2,4x20 | RAL 0008500 | ks | 157.6
GSEAP248 | COLOR TWO | průběžná hrana vnější | 2,4x20 | RAL 0004000 | ks | 157.6
GSEAPF03 | COLOR TWO | průběžná hrana vnější | 2,4x20 | RAL 2408015 | ks | 157.6
GSEAPF05 | COLOR TWO | průběžná hrana vnější | 2,4x20 | RAL 2902035 | ks | 157.6
GSEAPF23 | COLOR TWO | průběžná hrana vnější | 2,4x20 | WHITE | ks | 157.6
GSIAP003 | COLOR TWO | průběžná hrana vnitřní | 2,4x20 | RAL 2408015 | ks | 157.6
GSIAP005 | COLOR TWO | průběžná hrana vnitřní | 2,4x20 | RAL 2902035 | ks | 157.6
GSIAP023 | COLOR TWO | průběžná hrana vnitřní | 2,4x20 | WHITE | ks | 157.6
GSIAP107 | COLOR TWO | průběžná hrana vnitřní | 2,4x20 | RAL 0709010 | ks | 157.6
GSIAP108 | COLOR TWO | průběžná hrana vnitřní | 2,4x20 | RAL 0508010 | ks | 157.6
GSIAP110 | COLOR TWO | průběžná hrana vnitřní | 2,4x20 | RAL 0607005 | ks | 157.6
GSIAP112 | COLOR TWO | průběžná hrana vnitřní | 2,4x20 | RAL 0008500 | ks | 157.6
GSIAP248 | COLOR TWO | průběžná hrana vnitřní | 2,4x20 | RAL 0004000 | ks | 157.6
GSIAPF03 | COLOR TWO | průběžná hrana vnitřní | 2,4x20 | RAL 2408015 | ks | 157.6
GSIAPF05 | COLOR TWO | průběžná hrana vnitřní | 2,4x20 | RAL 2902035 | ks | 157.6
GSIAPF23 | COLOR TWO | průběžná hrana vnitřní | 2,4x20 | WHITE | ks | 157.6
GDM05003 | COLOR TWO | mozaika set 30x30 cm | 5x5 | RAL 2408015 | m² | 1021.8
GDM05005 | COLOR TWO | mozaika set 30x30 cm | 5x5 | RAL 2902035 | m² | 1115.2
GDM05023 | COLOR TWO | mozaika set 30x30 cm | 5x5 | WHITE | m² | 1021.8
GDM05052 | COLOR TWO | mozaika set 30x30 cm | 5x5 | WHITE | m² | 1021.8
GDM05107 | COLOR TWO | mozaika set 30x30 cm | 5x5 | RAL 0709010 | m² | 1021.8
GDM05108 | COLOR TWO | mozaika set 30x30 cm | 5x5 | RAL 0508010 | m² | 1021.8
GDM05110 | COLOR TWO | mozaika set 30x30 cm | 5x5 | RAL 0607005 | m² | 1021.8
GDM05112 | COLOR TWO | mozaika set 30x30 cm | 5x5 | RAL 0008500 | m² | 1021.8
GDM05142 | COLOR TWO | mozaika set 30x30 cm | 5x5 | RAL 0858070 | m² | 1115.2
GDM05150 | COLOR TWO | mozaika set 30x30 cm | 5x5 | RAL 0607050 | m² | 1115.2
GDM05467 | COLOR TWO | mozaika set 30x30 cm | 5x5 | RAL 1907025 | m² | 1115.2
GRS05603 | COLOR TWO | mozaika set 30x30 cm | 5x5 | RAL 2408015 | m² | 2975.4
GRS05605 | COLOR TWO | mozaika set 30x30 cm | 5x5 | RAL 2902035 | m² | 2975.4
GRS05607 | COLOR TWO | mozaika set 30x30 cm | 5x5 | RAL 0709010 | m² | 2975.4
GRS05608 | COLOR TWO | mozaika set 30x30 cm | 5x5 | RAL 0508010 | m² | 2975.4
GRS05610 | COLOR TWO | mozaika set 30x30 cm | 5x5 | RAL 0607005 | m² | 2975.4
GRS05612 | COLOR TWO | mozaika set 30x30 cm | 5x5 | RAL 0008500 | m² | 2975.4
GRS05623 | COLOR TWO | mozaika set 30x30 cm | 5x5 | WHITE | m² | 2975.4
GRS05642 | COLOR TWO | mozaika set 30x30 cm | 5x5 | RAL 0858070 | m² | 2975.4
GRS05650 | COLOR TWO | mozaika set 30x30 cm | 5x5 | RAL 0607050 | m² | 2975.4
GRS05667 | COLOR TWO | mozaika set 30x30 cm | 5x5 | RAL 1907025 | m² | 2975.4
GDM02003 | COLOR TWO | mozaika set 30x30 cm | 2,5x2,5 | RAL 2408015 | m² | 1021.8
GDM02005 | COLOR TWO | mozaika set 30x30 cm | 2,5x2,5 | RAL 2902035 | m² | 1115.2
GDM02023 | COLOR TWO | mozaika set 30x30 cm | 2,5x2,5 | WHITE | m² | 1021.8
GDM02052 | COLOR TWO | mozaika set 30x30 cm | 2,5x2,5 | WHITE | m² | 1021.8
GDM02107 | COLOR TWO | mozaika set 30x30 cm | 2,5x2,5 | RAL 0709010 | m² | 1021.8
GDM02108 | COLOR TWO | mozaika set 30x30 cm | 2,5x2,5 | RAL 0508010 | m² | 1021.8
GDM02110 | COLOR TWO | mozaika set 30x30 cm | 2,5x2,5 | RAL 0607005 | m² | 1021.8
GDM02112 | COLOR TWO | mozaika set 30x30 cm | 2,5x2,5 | RAL 0008500 | m² | 1021.8
GDM02142 | COLOR TWO | mozaika set 30x30 cm | 2,5x2,5 | RAL 0858070 | m² | 1115.2
GDM02150 | COLOR TWO | mozaika set 30x30 cm | 2,5x2,5 | RAL 0607050 | m² | 1115.2
GDM02467 | COLOR TWO | mozaika set 30x30 cm | 2,5x2,5 | RAL 1907025 | m² | 1115.2
GST1K003 | COLOR TWO | sokl s požábkem R10/B | 20x20 | RAL 2408015 | ks | 120.5
GST1K005 | COLOR TWO | sokl s požábkem R10/B | 20x20 | RAL 2902035 | ks | 120.5
GST1K023 | COLOR TWO | sokl s požábkem R10/B | 20x20 | WHITE | ks | 120.5
GST1K107 | COLOR TWO | sokl s požábkem R10/B | 20x20 | RAL 0709010 | ks | 120.5
GST1K108 | COLOR TWO | sokl s požábkem R10/B | 20x20 | RAL 0508010 | ks | 120.5
GST1K110 | COLOR TWO | sokl s požábkem R10/B | 20x20 | RAL 0607005 | ks | 120.5
GST1K112 | COLOR TWO | sokl s požábkem R10/B | 20x20 | RAL 0008500 | ks | 120.5
GST1K248 | COLOR TWO | sokl s požábkem R10/B | 20x20 | RAL 0004000 | ks | 120.5
GSP1K003 | COLOR TWO | sokl s požlábkem | 20x20 | RAL 2408015 | ks | 101.2
GSP1K005 | COLOR TWO | sokl s požlábkem | 20x20 | RAL 2902035 | ks | 101.2
GSP1K023 | COLOR TWO | sokl s požlábkem | 20x20 | WHITE | ks | 101.2
GSP1K107 | COLOR TWO | sokl s požlábkem | 20x20 | RAL 0709010 | ks | 101.2
GSP1K108 | COLOR TWO | sokl s požlábkem | 20x20 | RAL 0508010 | ks | 101.2
GSP1K110 | COLOR TWO | sokl s požlábkem | 20x20 | RAL 0607005 | ks | 101.2
GSP1K112 | COLOR TWO | sokl s požlábkem | 20x20 | RAL 0008500 | ks | 101.2
GSP1K248 | COLOR TWO | sokl s požlábkem | 20x20 | RAL 0004000 | ks | 101.2
GSERI003 | COLOR TWO | sokl vnější roh | 3x20 | RAL 2408015 | ks | 157.6
GSERI005 | COLOR TWO | sokl vnější roh | 3x20 | RAL 2902035 | ks | 157.6
GSERI023 | COLOR TWO | sokl vnější roh | 3x20 | WHITE | ks | 157.6
GSERI107 | COLOR TWO | sokl vnější roh | 3x20 | RAL 0709010 | ks | 157.6
GSERI108 | COLOR TWO | sokl vnější roh | 3x20 | RAL 0508010 | ks | 157.6
GSERI110 | COLOR TWO | sokl vnější roh | 3x20 | RAL 0607005 | ks | 157.6
GSERI112 | COLOR TWO | sokl vnější roh | 3x20 | RAL 0008500 | ks | 157.6
GSERI248 | COLOR TWO | sokl vnější roh | 3x20 | RAL 0004000 | ks | 157.6
GSIRI003 | COLOR TWO | sokl vnitřní roh | 2,4x20 | RAL 2408015 | ks | 157.6
GSIRI005 | COLOR TWO | sokl vnitřní roh | 2,4x20 | RAL 2902035 | ks | 157.6
GSIRI023 | COLOR TWO | sokl vnitřní roh | 2,4x20 | WHITE | ks | 157.6
GSIRI107 | COLOR TWO | sokl vnitřní roh | 2,4x20 | RAL 0709010 | ks | 157.6
GSIRI108 | COLOR TWO | sokl vnitřní roh | 2,4x20 | RAL 0508010 | ks | 157.6
GSIRI110 | COLOR TWO | sokl vnitřní roh | 2,4x20 | RAL 0607005 | ks | 157.6
GSIRI112 | COLOR TWO | sokl vnitřní roh | 2,4x20 | RAL 0008500 | ks | 157.6
GSIRI248 | COLOR TWO | sokl vnitřní roh | 2,4x20 | RAL 0004000 | ks | 157.6
GTVR4003 | COLOR TWO | vnější roh | 2,4x2,4 | RAL 2408015 | ks | 218.8
GTVR4005 | COLOR TWO | vnější roh | 2,4x2,4 | RAL 2902035 | ks | 218.8
GTVR4023 | COLOR TWO | vnější roh | 2,4x2,4 | WHITE | ks | 218.8
GTVR4107 | COLOR TWO | vnější roh | 2,4x2,4 | RAL 0709010 | ks | 218.8
GTVR4108 | COLOR TWO | vnější roh | 2,4x2,4 | RAL 0508010 | ks | 218.8
GTVR4110 | COLOR TWO | vnější roh | 2,4x2,4 | RAL 0607005 | ks | 218.8
GTVR4112 | COLOR TWO | vnější roh | 2,4x2,4 | RAL 0008500 | ks | 218.8
GTVR4248 | COLOR TWO | vnější roh | 2,4x2,4 | RAL 0004000 | ks | 218.8
GTVR4F03 | COLOR TWO | vnější roh | 2,4x2,4 | RAL 2408015 | ks | 218.8
GTVR4F05 | COLOR TWO | vnější roh | 2,4x2,4 | RAL 2902035 | ks | 218.8
GTVR4F23 | COLOR TWO | vnější roh | 2,4x2,4 | WHITE | ks | 218.8
DAA34585 | KAAMOS | dlaždice | 30x30 | slonová kost | m² | 333.4
DAA34586 | KAAMOS | dlaždice | 30x30 | béžová | m² | 333.4
DAA34587 | KAAMOS | dlaždice | 30x30 | šedá | m² | 333.4
DAA34588 | KAAMOS | dlaždice | 30x30 | černá | m² | 333.4
DAA34589 | KAAMOS | dlaždice | 30x30 | béžovošedá | m² | 333.4
DAK81585 | KAAMOS | dlaždice - rektifikovaná | 80x80 | slonová kost | m² | 786.7
DAK81586 | KAAMOS | dlaždice - rektifikovaná | 80x80 | béžová | m² | 786.7
DAK81587 | KAAMOS | dlaždice - rektifikovaná | 80x80 | šedá | m² | 786.7
DAK81588 | KAAMOS | dlaždice - rektifikovaná | 80x80 | černá | m² | 786.7
DAK81589 | KAAMOS | dlaždice - rektifikovaná | 80x80 | béžovošedá | m² | 786.7
DAK63585 | KAAMOS | dlaždice - rektifikovaná | 60x60 | slonová kost | m² | 557.1
DAK63586 | KAAMOS | dlaždice - rektifikovaná | 60x60 | béžová | m² | 557.1
DAK63587 | KAAMOS | dlaždice - rektifikovaná | 60x60 | šedá | m² | 557.1
DAK63588 | KAAMOS | dlaždice - rektifikovaná | 60x60 | černá | m² | 557.1
DAK63589 | KAAMOS | dlaždice - rektifikovaná | 60x60 | béžovošedá | m² | 557.1
DAKSE585 | KAAMOS | dlaždice - rektifikovaná | 30x60 | slonová kost | m² | 464.1
DAKSE586 | KAAMOS | dlaždice - rektifikovaná | 30x60 | béžová | m² | 464.1
DAKSE587 | KAAMOS | dlaždice - rektifikovaná | 30x60 | šedá | m² | 464.1
DAKSE588 | KAAMOS | dlaždice - rektifikovaná | 30x60 | černá | m² | 464.1
DAKSE589 | KAAMOS | dlaždice - rektifikovaná | 30x60 | béžovošedá | m² | 464.1
DAK44585 | KAAMOS | dlaždice - rektifikovaná | 45x45 | slonová kost | m² | 371.4
DAK44586 | KAAMOS | dlaždice - rektifikovaná | 45x45 | béžová | m² | 371.4
DAK44587 | KAAMOS | dlaždice - rektifikovaná | 45x45 | šedá | m² | 371.4
DAK44588 | KAAMOS | dlaždice - rektifikovaná | 45x45 | černá | m² | 371.4
DAK44589 | KAAMOS | dlaždice - rektifikovaná | 45x45 | béžovošedá | m² | 371.4
DAK4H585 | KAAMOS | dlaždice - rektifikovaná | 45x45 | slonová kost | m² | 371.4
DAK4H586 | KAAMOS | dlaždice - rektifikovaná | 45x45 | béžová | m² | 371.4
DAK4H587 | KAAMOS | dlaždice - rektifikovaná | 45x45 | šedá | m² | 371.4
DAK4H588 | KAAMOS | dlaždice - rektifikovaná | 45x45 | černá | m² | 371.4
DAK4H589 | KAAMOS | dlaždice - rektifikovaná | 45x45 | béžovošedá | m² | 371.4
DAK84585 | KAAMOS | dlaždice - rektifikovaná | 40x80 | slonová kost | m² | 786.7
DAK84586 | KAAMOS | dlaždice - rektifikovaná | 40x80 | béžová | m² | 786.7
DAK84587 | KAAMOS | dlaždice - rektifikovaná | 40x80 | šedá | m² | 786.7
DAK84588 | KAAMOS | dlaždice - rektifikovaná | 40x80 | černá | m² | 786.7
DAK84589 | KAAMOS | dlaždice - rektifikovaná | 40x80 | béžovošedá | m² | 786.7
DAK12585 | KAAMOS | dlaždice - rektifikovaná | 10x10 | slonová kost | m² | 1021.8
DAK12586 | KAAMOS | dlaždice - rektifikovaná | 10x10 | béžová | m² | 1021.8
DAK12587 | KAAMOS | dlaždice - rektifikovaná | 10x10 | šedá | m² | 1021.8
DAK12588 | KAAMOS | dlaždice - rektifikovaná | 10x10 | černá | m² | 1021.8
DAK12589 | KAAMOS | dlaždice - rektifikovaná | 10x10 | béžovošedá | m² | 1021.8
DDM06585 | KAAMOS | mozaika set 30x30 cm | 5x5 | slonová kost | set | 333.4
DDM06586 | KAAMOS | mozaika set 30x30 cm | 5x5 | béžová | set | 333.4
DDM06587 | KAAMOS | mozaika set 30x30 cm | 5x5 | šedá | set | 333.4
DDM06588 | KAAMOS | mozaika set 30x30 cm | 5x5 | černá | set | 333.4
DDM06589 | KAAMOS | mozaika set 30x30 cm | 5x5 | béžovošedá | set | 333.4
DCPSE585 | KAAMOS | schodovka | 30x60 | slonová kost | ks | 333.4
DCPSE586 | KAAMOS | schodovka | 30x60 | béžová | ks | 333.4
DCPSE587 | KAAMOS | schodovka | 30x60 | šedá | ks | 333.4
DCPSE588 | KAAMOS | schodovka | 30x60 | černá | ks | 333.4
DCPSE589 | KAAMOS | schodovka | 30x60 | béžovošedá | ks | 333.4
DCP84585 | KAAMOS | schodovka | 40x80 | slonová kost | ks | 464.1
DCP84586 | KAAMOS | schodovka | 40x80 | béžová | ks | 464.1
DCP84587 | KAAMOS | schodovka | 40x80 | šedá | ks | 464.1
DCP84588 | KAAMOS | schodovka | 40x80 | černá | ks | 464.1
DCP84589 | KAAMOS | schodovka | 40x80 | béžovošedá | ks | 464.1
DCF84585 | KAAMOS | schodová tvarovka | 40x80 | slonová kost | ks | 1858.9
DCF84586 | KAAMOS | schodová tvarovka | 40x80 | béžová | ks | 1858.9
DCF84587 | KAAMOS | schodová tvarovka | 40x80 | šedá | ks | 1858.9
DCF84588 | KAAMOS | schodová tvarovka | 40x80 | černá | ks | 1858.9
DCF84589 | KAAMOS | schodová tvarovka | 40x80 | béžovošedá | ks | 1858.9
DSA89585 | KAAMOS | sokl | 80x9,5 | slonová kost | ks | 333.4
DSA89586 | KAAMOS | sokl | 80x9,5 | béžová | ks | 333.4
DSA89587 | KAAMOS | sokl | 80x9,5 | šedá | ks | 333.4
DSA89588 | KAAMOS | sokl | 80x9,5 | černá | ks | 333.4
DSA89589 | KAAMOS | sokl | 80x9,5 | béžovošedá | ks | 333.4
DSAS4585 | KAAMOS | sokl | 60x9,5 | slonová kost | ks | 185
DSAS4586 | KAAMOS | sokl | 60x9,5 | béžová | ks | 185
DSAS4587 | KAAMOS | sokl | 60x9,5 | šedá | ks | 185
DSAS4588 | KAAMOS | sokl | 60x9,5 | černá | ks | 185
DSAS4589 | KAAMOS | sokl | 60x9,5 | béžovošedá | ks | 185
DSAPM585 | KAAMOS | sokl | 45x8,5 | slonová kost | ks | 166.4
DSAPM586 | KAAMOS | sokl | 45x8,5 | béžová | ks | 166.4
DSAPM587 | KAAMOS | sokl | 45x8,5 | šedá | ks | 166.4
DSAPM588 | KAAMOS | sokl | 45x8,5 | černá | ks | 166.4
DSAPM589 | KAAMOS | sokl | 45x8,5 | béžovošedá | ks | 166.4
DSAPS585 | KAAMOS | sokl | 45x8,5 | slonová kost | ks | 166.4
DSAPS586 | KAAMOS | sokl | 45x8,5 | béžová | ks | 166.4
DSAPS587 | KAAMOS | sokl | 45x8,5 | šedá | ks | 166.4
DSAPS588 | KAAMOS | sokl | 45x8,5 | černá | ks | 166.4
DSAPS589 | KAAMOS | sokl | 45x8,5 | béžovošedá | ks | 166.4
DAKSG585 | KAAMOS INDUSTRIAL | dlaždice | 30x60 | slonová kost | m² | 742.7
DAKSG586 | KAAMOS INDUSTRIAL | dlaždice | 30x60 | béžová | m² | 742.7
DAKSG587 | KAAMOS INDUSTRIAL | dlaždice | 30x60 | šedá | m² | 742.7
DAKSG588 | KAAMOS INDUSTRIAL | dlaždice | 30x60 | černá | m² | 742.7
DAKSG589 | KAAMOS INDUSTRIAL | dlaždice | 30x60 | béžovošedá | m² | 742.7
DAK65585 | KAAMOS INDUSTRIAL | dlaždice - rektifikovaná | 60x60 | slonová kost | m² | 742.7
DAK65586 | KAAMOS INDUSTRIAL | dlaždice - rektifikovaná | 60x60 | béžová | m² | 742.7
DAK65587 | KAAMOS INDUSTRIAL | dlaždice - rektifikovaná | 60x60 | šedá | m² | 742.7
DAK65588 | KAAMOS INDUSTRIAL | dlaždice - rektifikovaná | 60x60 | černá | m² | 742.7
DAK65589 | KAAMOS INDUSTRIAL | dlaždice - rektifikovaná | 60x60 | béžovošedá | m² | 742.7
DAR66585 | KAAMOS OUTDOOR | dlaždice - rektifikovaná | 60x60 | slonová kost | m² | 1115.2
DAR66586 | KAAMOS OUTDOOR | dlaždice - rektifikovaná | 60x60 | béžová | m² | 1115.2
DAR66587 | KAAMOS OUTDOOR | dlaždice - rektifikovaná | 60x60 | šedá | m² | 1115.2
DAR66588 | KAAMOS OUTDOOR | dlaždice - rektifikovaná | 60x60 | černá | m² | 1115.2
DAR66589 | KAAMOS OUTDOOR | dlaždice - rektifikovaná | 60x60 | béžovošedá | m² | 1115.2
DCH66585 | KAAMOS OUTDOOR | schodovka | 60x60 | slonová kost | ks | 928.5
DCH66586 | KAAMOS OUTDOOR | schodovka | 60x60 | béžová | ks | 928.5
DCH66587 | KAAMOS OUTDOOR | schodovka | 60x60 | šedá | ks | 928.5
DCH66588 | KAAMOS OUTDOOR | schodovka | 60x60 | černá | ks | 928.5
DCH66589 | KAAMOS OUTDOOR | schodovka | 60x60 | béžovošedá | ks | 928.5
WADMB210 | PLAY | obkládačka - dekor | 20x40 | bílá | m² | 601.2
WIDMB210 | PLAY | obkládačka - dekor | 20x40 | bílá | set | 742.7
XPP58023 | POOL | odtokový kanál | 19,7x15 | WHITE | ks | 427.1
XPE58023 | POOL | odtokový kanál koncový díl | 19,7x15 | WHITE | ks | 1021.8
XPC58023 | POOL | odtokový kanál roh (set 2 ks) | 19,7x15 | WHITE | set | 1486.6
XPD58023 | POOL | odtokový kanál s otvorem | 19,7x15 | WHITE | ks | 1021.8
XPA56005 | POOL | přeliv. hr. Finnland vněj. roh (set 2 ks) | 23,8x11,5 | WHITE/ RAL 2902035 | set | 1300.8
XPI56005 | POOL | přeliv. hr. Finnland vnitř. roh (set 2 ks) | 11,2x11,2 | WHITE/ RAL 2902035 | set | 834.3
XPA52023 | POOL | přeliv. žl. Wiesb. vněj. roh (set 2 ks) | 23,8x22,5 | WHITE | set | 2417.2
XPA53023 | POOL | přeliv. žl. Wiesb. vněj. roh (set 2 ks) | 23,8x21,5 | WHITE | set | 2417.2
XPA54023 | POOL | přeliv. žl. Wiesb. vněj. roh (set 2 ks) | 23,8x15 | WHITE | set | 2045.4
XPA51023 | POOL | přeliv. žl. Wiesb. vněj. roh (set 4 ks) | 39,1x30 | WHITE | set | 3719.2
XPI51023 | POOL | přeliv. žl. Wiesb. vnitř. roh (set 2 ks) | 29,3x29,3 | WHITE | set | 3719.2
XPI52023 | POOL | přeliv. žl. Wiesb. vnitř. roh (set 2 ks) | 21,8x21,8 | WHITE | set | 2417.2
XPI53023 | POOL | přeliv. žl. Wiesb. vnitř. roh (set 2 ks) | 20,8x20,8 | WHITE | set | 2417.2
XPI54023 | POOL | přeliv. žl. Wiesb. vnitř. roh (set 2 ks) | 14,3x14,3 | WHITE | set | 2045.4
XPD51023 | POOL | přeliv. žlábek Wiesb. s otvorem | 19,5x30 | WHITE | ks | 2789
XPD52023 | POOL | přeliv. žlábek Wiesb. s otvorem | 19,5x22,5 | WHITE | ks | 1858.9
XPD53023 | POOL | přeliv. žlábek Wiesb. s otvorem | 19,5x21,5 | WHITE | ks | 1858.9
XPD54023 | POOL | přeliv. žlábek Wiesb. s otvorem | 19,5x15 | WHITE | ks | 1486.6
GTVDA003 | POOL | přelivová hrana | 20x11,5 | RAL 2408015 | ks | 157.6
GTVDA005 | POOL | přelivová hrana | 20x11,5 | RAL 2902035 | ks | 157.6
GTVDA013 | POOL | přelivová hrana | 20x11,5 | WHITE | ks | 157.6
XPP56005 | POOL | přelivová hrana Finnland | 19,7x11,5 | WHITE/ RAL 2902035 | ks | 464.1
XPP55005 | POOL | přelivová hrana Zürich | 19,7x11,5 | WHITE/ RAL 2902035 | ks | 742.7
XPP51023 | POOL | přelivový žlábek Wiesbaden | 19,5x30 | WHITE | ks | 2230.8
XPP52023 | POOL | přelivový žlábek Wiesbaden | 19,5x22,5 | WHITE | ks | 1394.3
XPP53023 | POOL | přelivový žlábek Wiesbaden | 19,5x21,5 | WHITE | ks | 1300.8
XPP54023 | POOL | přelivový žlábek Wiesbaden | 19,5x15 | WHITE | ks | 1300.8
GDM02044 | POOL | mozaika set 30x30 cm | 2,5x2,5 | oranžová | set | 139
GDM02045 | POOL | mozaika set 30x30 cm | 2,5x2,5 | modrá | set | 139
XPP57023 | POOL | schodový stupeň - plochý | 19,7x15 | WHITE | ks | 225.8
XPC55005 | POOL | schodový stupeň - signální hrana | 19,7x11,5 | WHITE/ RAL 2902035 | ks | 601.2
XPP57005 | POOL | schodový stupeň - signální zaoblení | 19,7x15 | WHITE/ RAL 2902035 | ks | 464.1
XPP57013 | POOL | schodový stupeň - signální zaoblení | 19,7x15 | WHITE | ks | 464.1
TAA35003 | TAURUS COLOR | dlaždice | 30x30 | 03 Light Grey | m² | 557.1
TAA35006 | TAURUS COLOR | dlaždice | 30x30 | 06 Grey | m² | 464.1
TAA35007 | TAURUS COLOR | dlaždice | 30x30 | 07 Dark Grey | m² | 464.1
TAA35010 | TAURUS COLOR | dlaždice | 30x30 | 10 Ivory | m² | 464.1
TAA35011 | TAURUS COLOR | dlaždice | 30x30 | 11 White | m² | 650.5
TAA35019 | TAURUS COLOR | dlaždice | 30x30 | 19 Black | m² | 557.1
TAA35025 | TAURUS COLOR | dlaždice | 30x30 | 25 Tobbacco | m² | 464.1
TR735003 | TAURUS COLOR | dlaždice | 30x30 | 03 Light Grey | m² | 601.2
TR735006 | TAURUS COLOR | dlaždice | 30x30 | 06 Grey | m² | 515.3
TR735007 | TAURUS COLOR | dlaždice | 30x30 | 07 Dark Grey | m² | 515.3
TR735010 | TAURUS COLOR | dlaždice | 30x30 | 10 Ivory | m² | 515.3
TR735019 | TAURUS COLOR | dlaždice | 30x30 | 19 Black | m² | 601.2
TR735025 | TAURUS COLOR | dlaždice | 30x30 | 25 Tobbacco | m² | 515.3
TAA26003 | TAURUS COLOR | dlaždice | 20x20 | 03 Light Grey | m² | 557.1
TAA26006 | TAURUS COLOR | dlaždice | 20x20 | 06 Grey | m² | 515.3
TAA26007 | TAURUS COLOR | dlaždice | 20x20 | 07 Dark Grey | m² | 515.3
TAA26010 | TAURUS COLOR | dlaždice | 20x20 | 10 Ivory | m² | 515.3
TAA26011 | TAURUS COLOR | dlaždice | 20x20 | 11 White | m² | 650.5
TAA26019 | TAURUS COLOR | dlaždice | 20x20 | 19 Black | m² | 557.1
TAA26025 | TAURUS COLOR | dlaždice | 20x20 | 25 Tobbacco | m² | 515.3
TTP12003 | TAURUS COLOR | bezbariérová tvarovka | 10x10 | 03 Light Grey | ks | 157.6
TTP12006 | TAURUS COLOR | bezbariérová tvarovka | 10x10 | 06 Grey | ks | 157.6
TTP12007 | TAURUS COLOR | bezbariérová tvarovka | 10x10 | 07 Dark Grey | ks | 157.6
TTP12010 | TAURUS COLOR | bezbariérová tvarovka | 10x10 | 10 Ivory | ks | 157.6
TTP12019 | TAURUS COLOR | bezbariérová tvarovka | 10x10 | 19 Black | ks | 157.6
TTP12025 | TAURUS COLOR | bezbariérová tvarovka | 10x10 | 25 Tobbacco | ks | 157.6
TTR12003 | TAURUS COLOR | bezbariérová tvarovka - roh | 10x10 | 03 Light Grey | ks | 157.6
TTR12006 | TAURUS COLOR | bezbariérová tvarovka - roh | 10x10 | 06 Grey | ks | 157.6
TTR12007 | TAURUS COLOR | bezbariérová tvarovka - roh | 10x10 | 07 Dark Grey | ks | 157.6
TTR12010 | TAURUS COLOR | bezbariérová tvarovka - roh | 10x10 | 10 Ivory | ks | 157.6
TTR12019 | TAURUS COLOR | bezbariérová tvarovka - roh | 10x10 | 19 Black | ks | 157.6
TTR12025 | TAURUS COLOR | bezbariérová tvarovka - roh | 10x10 | 25 Tobbacco | ks | 157.6
TAA61003 | TAURUS COLOR | dlaždice - rektifikovaná | 60x60 | 03 Light Grey | m² | 742.7
TAA61006 | TAURUS COLOR | dlaždice - rektifikovaná | 60x60 | 06 Grey | m² | 742.7
TAA61007 | TAURUS COLOR | dlaždice - rektifikovaná | 60x60 | 07 Dark Grey | m² | 742.7
TAA61010 | TAURUS COLOR | dlaždice - rektifikovaná | 60x60 | 10 Ivory | m² | 742.7
TAA61011 | TAURUS COLOR | dlaždice - rektifikovaná | 60x60 | 11 White | m² | 928.5
TAA61019 | TAURUS COLOR | dlaždice - rektifikovaná | 60x60 | 19 Black | m² | 742.7
TAA61025 | TAURUS COLOR | dlaždice - rektifikovaná | 60x60 | 25 Tobbacco | m² | 742.7
TAASA003 | TAURUS COLOR | dlaždice - rektifikovaná | 30x60 | 03 Light Grey | m² | 601.2
TAASA006 | TAURUS COLOR | dlaždice - rektifikovaná | 30x60 | 06 Grey | m² | 601.2
TAASA007 | TAURUS COLOR | dlaždice - rektifikovaná | 30x60 | 07 Dark Grey | m² | 601.2
TAASA010 | TAURUS COLOR | dlaždice - rektifikovaná | 30x60 | 10 Ivory | m² | 601.2
TAASA011 | TAURUS COLOR | dlaždice - rektifikovaná | 30x60 | 11 White | m² | 742.7
TAASA019 | TAURUS COLOR | dlaždice - rektifikovaná | 30x60 | 19 Black | m² | 601.2
TAASA025 | TAURUS COLOR | dlaždice - rektifikovaná | 30x60 | 25 Tobbacco | m² | 601.2
TRUSA003 | TAURUS COLOR | dlaždice - rektifikovaná | 30x60 | 03 Light Grey | m² | 650.5
TRUSA006 | TAURUS COLOR | dlaždice - rektifikovaná | 30x60 | 06 Grey | m² | 650.5
TRUSA007 | TAURUS COLOR | dlaždice - rektifikovaná | 30x60 | 07 Dark Grey | m² | 650.5
TRUSA010 | TAURUS COLOR | dlaždice - rektifikovaná | 30x60 | 10 Ivory | m² | 650.5
TRUSA019 | TAURUS COLOR | dlaždice - rektifikovaná | 30x60 | 19 Black | m² | 650.5
TRUSA025 | TAURUS COLOR | dlaždice - rektifikovaná | 30x60 | 25 Tobbacco | m² | 650.5
TAA12003 | TAURUS COLOR | dlaždice - rektifikovaná | 10x10 | 03 Light Grey | m² | 742.7
TAA12006 | TAURUS COLOR | dlaždice - rektifikovaná | 10x10 | 06 Grey | m² | 650.5
TAA12007 | TAURUS COLOR | dlaždice - rektifikovaná | 10x10 | 07 Dark Grey | m² | 650.5
TAA12010 | TAURUS COLOR | dlaždice - rektifikovaná | 10x10 | 10 Ivory | m² | 650.5
TAA12011 | TAURUS COLOR | dlaždice - rektifikovaná | 10x10 | 11 White | m² | 928.5
TAA12019 | TAURUS COLOR | dlaždice - rektifikovaná | 10x10 | 19 Black | m² | 742.7
TAA12025 | TAURUS COLOR | dlaždice - rektifikovaná | 10x10 | 25 Tobbacco | m² | 650.5
TDM06003 | TAURUS COLOR | mozaika set 30x30 cm | 5x5 | 03 Light Grey | set | 278
TDM06006 | TAURUS COLOR | mozaika set 30x30 cm | 5x5 | 06 Grey | set | 278
TDM06007 | TAURUS COLOR | mozaika set 30x30 cm | 5x5 | 07 Dark Grey | set | 278
TDM06010 | TAURUS COLOR | mozaika set 30x30 cm | 5x5 | 10 Ivory | set | 278
TDM06011 | TAURUS COLOR | mozaika set 30x30 cm | 5x5 | 11 White | set | 278
TDM06019 | TAURUS COLOR | mozaika set 30x30 cm | 5x5 | 19 Black | set | 278
TDM06025 | TAURUS COLOR | mozaika set 30x30 cm | 5x5 | 25 Tobbacco | set | 278
TCPSA003 | TAURUS COLOR | schodovka | 30x60 | 03 Light Grey | ks | 333.4
TCPSA006 | TAURUS COLOR | schodovka | 30x60 | 06 Grey | ks | 333.4
TCPSA007 | TAURUS COLOR | schodovka | 30x60 | 07 Dark Grey | ks | 333.4
TCPSA010 | TAURUS COLOR | schodovka | 30x60 | 10 Ivory | ks | 333.4
TCPSA011 | TAURUS COLOR | schodovka | 30x60 | 11 White | ks | 333.4
TCPSA019 | TAURUS COLOR | schodovka | 30x60 | 19 Black | ks | 333.4
TCPSA025 | TAURUS COLOR | schodovka | 30x60 | 25 Tobbacco | ks | 333.4
TCP35003 | TAURUS COLOR | schodovka | 30x30 | 03 Light Grey | ks | 110.8
TCP35006 | TAURUS COLOR | schodovka | 30x30 | 06 Grey | ks | 110.8
TCP35007 | TAURUS COLOR | schodovka | 30x30 | 07 Dark Grey | ks | 110.8
TCP35010 | TAURUS COLOR | schodovka | 30x30 | 10 Ivory | ks | 110.8
TCP35011 | TAURUS COLOR | schodovka | 30x30 | 11 White | ks | 120.5
TCP35019 | TAURUS COLOR | schodovka | 30x30 | 19 Black | ks | 110.8
TCP35025 | TAURUS COLOR | schodovka | 30x30 | 25 Tobbacco | ks | 110.8
TSAS4003 | TAURUS COLOR | sokl | 60x9,5 | 03 Light Grey | ks | 139
TSAS4006 | TAURUS COLOR | sokl | 60x9,5 | 06 Grey | ks | 139
TSAS4007 | TAURUS COLOR | sokl | 60x9,5 | 07 Dark Grey | ks | 139
TSAS4010 | TAURUS COLOR | sokl | 60x9,5 | 10 Ivory | ks | 139
TSAS4011 | TAURUS COLOR | sokl | 60x9,5 | 11 White | ks | 139
TSAS4019 | TAURUS COLOR | sokl | 60x9,5 | 19 Black | ks | 139
TSAS4025 | TAURUS COLOR | sokl | 60x9,5 | 25 Tobbacco | ks | 139
TSAJB003 | TAURUS COLOR | sokl | 30x8 | 03 Light Grey | ks | 45.6
TSAJB006 | TAURUS COLOR | sokl | 30x8 | 06 Grey | ks | 45.6
TSAJB007 | TAURUS COLOR | sokl | 30x8 | 07 Dark Grey | ks | 45.6
TSAJB010 | TAURUS COLOR | sokl | 30x8 | 10 Ivory | ks | 45.6
TSAJB011 | TAURUS COLOR | sokl | 30x8 | 11 White | ks | 45.6
TSAJB019 | TAURUS COLOR | sokl | 30x8 | 19 Black | ks | 45.6
TSAJB025 | TAURUS COLOR | sokl | 30x8 | 25 Tobbacco | ks | 45.6
TSPJB003 | TAURUS COLOR | sokl s požlábkem | 30x8 | 03 Light Grey | ks | 64.2
TSPJB006 | TAURUS COLOR | sokl s požlábkem | 30x8 | 06 Grey | ks | 64.2
TSPJB007 | TAURUS COLOR | sokl s požlábkem | 30x8 | 07 Dark Grey | ks | 64.2
TSPJB010 | TAURUS COLOR | sokl s požlábkem | 30x8 | 10 Ivory | ks | 64.2
TSPJB019 | TAURUS COLOR | sokl s požlábkem | 30x8 | 19 Black | ks | 64.2
TSPJB025 | TAURUS COLOR | sokl s požlábkem | 30x8 | 25 Tobbacco | ks | 64.2
TSPEM003 | TAURUS COLOR | sokl s požlábkem | 20x9 | 03 Light Grey | ks | 54.5
TSPEM006 | TAURUS COLOR | sokl s požlábkem | 20x9 | 06 Grey | ks | 54.5
TSPEM007 | TAURUS COLOR | sokl s požlábkem | 20x9 | 07 Dark Grey | ks | 54.5
TSPEM010 | TAURUS COLOR | sokl s požlábkem | 20x9 | 10 Ivory | ks | 54.5
TSPEM019 | TAURUS COLOR | sokl s požlábkem | 20x9 | 19 Black | ks | 54.5
TSPEM025 | TAURUS COLOR | sokl s požlábkem | 20x9 | 25 Tobbacco | ks | 54.5
TSERB003 | TAURUS COLOR | sokl s požlábkem - vnější roh | 2,3x9 | 03 Light Grey | ks | 120.5
TSERB006 | TAURUS COLOR | sokl s požlábkem - vnější roh | 2,3x9 | 06 Grey | ks | 120.5
TSERB007 | TAURUS COLOR | sokl s požlábkem - vnější roh | 2,3x9 | 07 Dark Grey | ks | 120.5
TSERB010 | TAURUS COLOR | sokl s požlábkem - vnější roh | 2,3x9 | 10 Ivory | ks | 120.5
TSERB019 | TAURUS COLOR | sokl s požlábkem - vnější roh | 2,3x9 | 19 Black | ks | 120.5
TSERB025 | TAURUS COLOR | sokl s požlábkem - vnější roh | 2,3x9 | 25 Tobbacco | ks | 120.5
TSERH003 | TAURUS COLOR | sokl s požlábkem - vnější roh | 2,3x8 | 03 Light Grey | ks | 120.5
TSERH006 | TAURUS COLOR | sokl s požlábkem - vnější roh | 2,3x8 | 06 Grey | ks | 120.5
TSERH007 | TAURUS COLOR | sokl s požlábkem - vnější roh | 2,3x8 | 07 Dark Grey | ks | 120.5
TSERH010 | TAURUS COLOR | sokl s požlábkem - vnější roh | 2,3x8 | 10 Ivory | ks | 120.5
TSERH019 | TAURUS COLOR | sokl s požlábkem - vnější roh | 2,3x8 | 19 Black | ks | 120.5
TSERH025 | TAURUS COLOR | sokl s požlábkem - vnější roh | 2,3x8 | 25 Tobbacco | ks | 120.5
TSIRB003 | TAURUS COLOR | sokl s požlábkem - vnitřní roh | 2,3x9 | 03 Light Grey | ks | 120.5
TSIRB006 | TAURUS COLOR | sokl s požlábkem - vnitřní roh | 2,3x9 | 06 Grey | ks | 120.5
TSIRB007 | TAURUS COLOR | sokl s požlábkem - vnitřní roh | 2,3x9 | 07 Dark Grey | ks | 120.5
TSIRB010 | TAURUS COLOR | sokl s požlábkem - vnitřní roh | 2,3x9 | 10 Ivory | ks | 120.5
TSIRB019 | TAURUS COLOR | sokl s požlábkem - vnitřní roh | 2,3x9 | 19 Black | ks | 120.5
TSIRB025 | TAURUS COLOR | sokl s požlábkem - vnitřní roh | 2,3x9 | 25 Tobbacco | ks | 120.5
TSIRH003 | TAURUS COLOR | sokl s požlábkem - vnitřní roh | 2,3x8 | 03 Light Grey | ks | 120.5
TSIRH006 | TAURUS COLOR | sokl s požlábkem - vnitřní roh | 2,3x8 | 06 Grey | ks | 120.5
TSIRH007 | TAURUS COLOR | sokl s požlábkem - vnitřní roh | 2,3x8 | 07 Dark Grey | ks | 120.5
TSIRH010 | TAURUS COLOR | sokl s požlábkem - vnitřní roh | 2,3x8 | 10 Ivory | ks | 120.5
TSIRH019 | TAURUS COLOR | sokl s požlábkem - vnitřní roh | 2,3x8 | 19 Black | ks | 120.5
TSIRH025 | TAURUS COLOR | sokl s požlábkem - vnitřní roh | 2,3x8 | 25 Tobbacco | ks | 120.5
TAL61060 | TAURUS GRANIT | dlaždice - leštěná | 60x60 | 60 Alaska | m² | 1115.2
TAL61061 | TAURUS GRANIT | dlaždice - leštěná | 60x60 | 61 Tunis | m² | 1115.2
TAL61062 | TAURUS GRANIT | dlaždice - leštěná | 60x60 | 62 Sahara | m² | 1115.2
TAL61065 | TAURUS GRANIT | dlaždice - leštěná | 60x60 | 65 Antracit | m² | 1115.2
TAL61068 | TAURUS GRANIT | dlaždice - leštěná | 60x60 | 68 Cuba | m² | 1115.2
TAL61069 | TAURUS GRANIT | dlaždice - leštěná | 60x60 | 69 Rio Negro | m² | 1115.2
TAL61073 | TAURUS GRANIT | dlaždice - leštěná | 60x60 | 73 Nevada | m² | 1115.2
TAL61076 | TAURUS GRANIT | dlaždice - leštěná | 60x60 | 76 Nordic | m² | 1115.2
TAL61078 | TAURUS GRANIT | dlaždice - leštěná | 60x60 | 78 Sierra | m² | 1115.2
TAA35060 | TAURUS GRANIT | dlaždice | 30x30 | 60 Alaska | m² | 515.3
TAA35061 | TAURUS GRANIT | dlaždice | 30x30 | 61 Tunis | m² | 259.4
TAA35062 | TAURUS GRANIT | dlaždice | 30x30 | 62 Sahara | m² | 371.4
TAA35065 | TAURUS GRANIT | dlaždice | 30x30 | 65 Antracit | m² | 427.1
TAA35068 | TAURUS GRANIT | dlaždice | 30x30 | 68 Cuba | m² | 333.4
TAA35069 | TAURUS GRANIT | dlaždice | 30x30 | 69 Rio Negro | m² | 427.1
TAA35073 | TAURUS GRANIT | dlaždice | 30x30 | 73 Nevada | m² | 218.8
TAA35074 | TAURUS GRANIT | dlaždice | 30x30 | 74 Gobi | m² | 371.4
TAA35075 | TAURUS GRANIT | dlaždice | 30x30 | 75 Biskay | m² | 371.4
TAA35076 | TAURUS GRANIT | dlaždice | 30x30 | 76 Nordic | m² | 218.8
TAA35078 | TAURUS GRANIT | dlaždice | 30x30 | 78 Sierra | m² | 427.1
TAA35080 | TAURUS GRANIT | dlaždice | 30x30 | 80 Oaza | m² | 371.4
TAA35082 | TAURUS GRANIT | dlaždice | 30x30 | 82 Jura | m² | 427.1
TAB35061 | TAURUS GRANIT | dlaždice | 30x30 | 61 Tunis | m² | 371.4
TAB35065 | TAURUS GRANIT | dlaždice | 30x30 | 65 Antracit | m² | 464.1
TAB35068 | TAURUS GRANIT | dlaždice | 30x30 | 68 Cuba | m² | 427.1
TAB35069 | TAURUS GRANIT | dlaždice | 30x30 | 69 Rio Negro | m² | 464.1
TAB35073 | TAURUS GRANIT | dlaždice | 30x30 | 73 Nevada | m² | 371.4
TAB35076 | TAURUS GRANIT | dlaždice | 30x30 | 76 Nordic | m² | 371.4
TR335061 | TAURUS GRANIT | dlaždice | 30x30 | 61 Tunis | m² | 371.4
TR335065 | TAURUS GRANIT | dlaždice | 30x30 | 65 Antracit | m² | 601.2
TR335069 | TAURUS GRANIT | dlaždice | 30x30 | 69 Rio Negro | m² | 601.2
TR335076 | TAURUS GRANIT | dlaždice | 30x30 | 76 Nordic | m² | 371.4
TR735061 | TAURUS GRANIT | dlaždice | 30x30 | 61 Tunis | m² | 371.4
TR735065 | TAURUS GRANIT | dlaždice | 30x30 | 65 Antracit | m² | 601.2
TR735068 | TAURUS GRANIT | dlaždice | 30x30 | 68 Cuba | m² | 464.1
TR735069 | TAURUS GRANIT | dlaždice | 30x30 | 69 Rio Negro | m² | 601.2
TR735073 | TAURUS GRANIT | dlaždice | 30x30 | 73 Nevada | m² | 371.4
TR735076 | TAURUS GRANIT | dlaždice | 30x30 | 76 Nordic | m² | 371.4
TRM35061 | TAURUS GRANIT | dlaždice | 30x30 | 61 Tunis | m² | 371.4
TRM35065 | TAURUS GRANIT | dlaždice | 30x30 | 65 Antracit | m² | 601.2
TRM35069 | TAURUS GRANIT | dlaždice | 30x30 | 69 Rio Negro | m² | 601.2
TRM35076 | TAURUS GRANIT | dlaždice | 30x30 | 76 Nordic | m² | 371.4
TAA26061 | TAURUS GRANIT | dlaždice | 20x20 | 61 Tunis | m² | 427.1
TAA26062 | TAURUS GRANIT | dlaždice | 20x20 | 62 Sahara | m² | 464.1
TAA26065 | TAURUS GRANIT | dlaždice | 20x20 | 65 Antracit | m² | 515.3
TAA26068 | TAURUS GRANIT | dlaždice | 20x20 | 68 Cuba | m² | 464.1
TAA26069 | TAURUS GRANIT | dlaždice | 20x20 | 69 Rio Negro | m² | 515.3
TAA26073 | TAURUS GRANIT | dlaždice | 20x20 | 73 Nevada | m² | 427.1
TAA26076 | TAURUS GRANIT | dlaždice | 20x20 | 76 Nordic | m² | 427.1
TR326061 | TAURUS GRANIT | dlaždice | 20x20 | 61 Tunis | m² | 515.3
TR326065 | TAURUS GRANIT | dlaždice | 20x20 | 65 Antracit | m² | 557.1
TR326069 | TAURUS GRANIT | dlaždice | 20x20 | 69 Rio Negro | m² | 557.1
TR326076 | TAURUS GRANIT | dlaždice | 20x20 | 76 Nordic | m² | 515.3
TR726061 | TAURUS GRANIT | dlaždice | 20x20 | 61 Tunis | m² | 464.1
TR726065 | TAURUS GRANIT | dlaždice | 20x20 | 65 Antracit | m² | 557.1
TR726068 | TAURUS GRANIT | dlaždice | 20x20 | 68 Cuba | m² | 515.3
TR726069 | TAURUS GRANIT | dlaždice | 20x20 | 69 Rio Negro | m² | 557.1
TR726073 | TAURUS GRANIT | dlaždice | 20x20 | 73 Nevada | m² | 464.1
TR726076 | TAURUS GRANIT | dlaždice | 20x20 | 76 Nordic | m² | 464.1
TRM26061 | TAURUS GRANIT | dlaždice | 20x20 | 61 Tunis | m² | 515.3
TRM26065 | TAURUS GRANIT | dlaždice | 20x20 | 65 Antracit | m² | 557.1
TRM26069 | TAURUS GRANIT | dlaždice | 20x20 | 69 Rio Negro | m² | 557.1
TRM26076 | TAURUS GRANIT | dlaždice | 20x20 | 76 Nordic | m² | 515.3
TAA12060 | TAURUS GRANIT | dlaždice | 10x10 | 60 Alaska | m² | 834.3
TAA12061 | TAURUS GRANIT | dlaždice | 10x10 | 61 Tunis | m² | 557.1
TAA12062 | TAURUS GRANIT | dlaždice | 10x10 | 62 Sahara | m² | 601.2
TAA12065 | TAURUS GRANIT | dlaždice | 10x10 | 65 Antracit | m² | 601.2
TAA12068 | TAURUS GRANIT | dlaždice | 10x10 | 68 Cuba | m² | 650.5
TAA12069 | TAURUS GRANIT | dlaždice | 10x10 | 69 Rio Negro | m² | 650.5
TAA12073 | TAURUS GRANIT | dlaždice | 10x10 | 73 Nevada | m² | 557.1
TAA12076 | TAURUS GRANIT | dlaždice | 10x10 | 76 Nordic | m² | 557.1
TAA12078 | TAURUS GRANIT | dlaždice | 10x10 | 78 Sierra | m² | 650.5
TCFJH061 | TAURUS GRANIT | balkonová tvarovka | 30x15 | 61 Tunis | ks | 225.8
TCFJH065 | TAURUS GRANIT | balkonová tvarovka | 30x15 | 65 Antracit | ks | 225.8
TCFJH076 | TAURUS GRANIT | balkonová tvarovka | 30x15 | 76 Nordic | ks | 225.8
TTP12061 | TAURUS GRANIT | bezbariérová tvarovka | 10x10 | 61 Tunis | ks | 157.6
TTP12065 | TAURUS GRANIT | bezbariérová tvarovka | 10x10 | 65 Antracit | ks | 157.6
TTP12069 | TAURUS GRANIT | bezbariérová tvarovka | 10x10 | 69 Rio Negro | ks | 157.6
TTP12076 | TAURUS GRANIT | bezbariérová tvarovka | 10x10 | 76 Nordic | ks | 157.6
TTR12061 | TAURUS GRANIT | bezbariérová tvarovka - roh | 10x10 | 61 Tunis | ks | 157.6
TTR12065 | TAURUS GRANIT | bezbariérová tvarovka - roh | 10x10 | 65 Antracit | ks | 157.6
TTR12069 | TAURUS GRANIT | bezbariérová tvarovka - roh | 10x10 | 69 Rio Negro | ks | 157.6
TTR12076 | TAURUS GRANIT | bezbariérová tvarovka - roh | 10x10 | 76 Nordic | ks | 157.6
TCV35061 | TAURUS GRANIT | exteriérová schodovka | 30x30 | 61 Tunis | ks | 110.8
TCV35065 | TAURUS GRANIT | exteriérová schodovka | 30x30 | 65 Antracit | ks | 110.8
TCV35069 | TAURUS GRANIT | exteriérová schodovka | 30x30 | 69 Rio Negro | ks | 110.8
TCV35076 | TAURUS GRANIT | exteriérová schodovka | 30x30 | 76 Nordic | ks | 110.8
TAA61060 | TAURUS GRANIT | dlaždice - rektifikovaná | 60x60 | 60 Alaska | m² | 742.7
TAA61061 | TAURUS GRANIT | dlaždice - rektifikovaná | 60x60 | 61 Tunis | m² | 557.1
TAA61062 | TAURUS GRANIT | dlaždice - rektifikovaná | 60x60 | 62 Sahara | m² | 557.1
TAA61065 | TAURUS GRANIT | dlaždice - rektifikovaná | 60x60 | 65 Antracit | m² | 557.1
TAA61068 | TAURUS GRANIT | dlaždice - rektifikovaná | 60x60 | 68 Cuba | m² | 557.1
TAA61069 | TAURUS GRANIT | dlaždice - rektifikovaná | 60x60 | 69 Rio Negro | m² | 557.1
TAA61073 | TAURUS GRANIT | dlaždice - rektifikovaná | 60x60 | 73 Nevada | m² | 557.1
TAA61076 | TAURUS GRANIT | dlaždice - rektifikovaná | 60x60 | 76 Nordic | m² | 557.1
TAA61078 | TAURUS GRANIT | dlaždice - rektifikovaná | 60x60 | 78 Sierra | m² | 557.1
TRU61061 | TAURUS GRANIT | dlaždice - rektifikovaná | 60x60 | 61 Tunis | m² | 650.5
TRU61065 | TAURUS GRANIT | dlaždice - rektifikovaná | 60x60 | 65 Antracit | m² | 650.5
TRU61069 | TAURUS GRANIT | dlaždice - rektifikovaná | 60x60 | 69 Rio Negro | m² | 650.5
TRU61076 | TAURUS GRANIT | dlaždice - rektifikovaná | 60x60 | 76 Nordic | m² | 650.5
TAASA061 | TAURUS GRANIT | dlaždice - rektifikovaná | 30x60 | 61 Tunis | m² | 464.1
TAASA065 | TAURUS GRANIT | dlaždice - rektifikovaná | 30x60 | 65 Antracit | m² | 464.1
TAASA069 | TAURUS GRANIT | dlaždice - rektifikovaná | 30x60 | 69 Rio Negro | m² | 464.1
TAASA073 | TAURUS GRANIT | dlaždice - rektifikovaná | 30x60 | 73 Nevada | m² | 464.1
TAASA076 | TAURUS GRANIT | dlaždice - rektifikovaná | 30x60 | 76 Nordic | m² | 464.1
TRUSA061 | TAURUS GRANIT | dlaždice - rektifikovaná | 30x60 | 61 Tunis | m² | 557.1
TRUSA065 | TAURUS GRANIT | dlaždice - rektifikovaná | 30x60 | 65 Antracit | m² | 557.1
TRUSA069 | TAURUS GRANIT | dlaždice - rektifikovaná | 30x60 | 69 Rio Negro | m² | 557.1
TRUSA076 | TAURUS GRANIT | dlaždice - rektifikovaná | 30x60 | 76 Nordic | m² | 557.1
TAASA060 | TAURUS GRANIT | dlaždice - rektifikovaná | 30x60 | 60 Alaska | m² | 601.2
TAASA062 | TAURUS GRANIT | dlaždice - rektifikovaná | 30x60 | 62 Sahara | m² | 464.1
TAASA068 | TAURUS GRANIT | dlaždice - rektifikovaná | 30x60 | 68 Cuba | m² | 464.1
TAASA078 | TAURUS GRANIT | dlaždice - rektifikovaná | 30x60 | 78 Sierra | m² | 464.1
TRUSA068 | TAURUS GRANIT | dlaždice - rektifikovaná | 30x60 | 68 Cuba | m² | 557.1
TDM06060 | TAURUS GRANIT | mozaika set 30x30 cm | 5x5 | 60 Alaska | set | 278
TDM06061 | TAURUS GRANIT | mozaika set 30x30 cm | 5x5 | 61 Tunis | set | 278
TDM06062 | TAURUS GRANIT | mozaika set 30x30 cm | 5x5 | 62 Sahara | set | 278
TDM06065 | TAURUS GRANIT | mozaika set 30x30 cm | 5x5 | 65 Antracit | set | 278
TDM06068 | TAURUS GRANIT | mozaika set 30x30 cm | 5x5 | 68 Cuba | set | 278
TDM06069 | TAURUS GRANIT | mozaika set 30x30 cm | 5x5 | 69 Rio Negro | set | 278
TDM06073 | TAURUS GRANIT | mozaika set 30x30 cm | 5x5 | 73 Nevada | set | 278
TDM06076 | TAURUS GRANIT | mozaika set 30x30 cm | 5x5 | 76 Nordic | set | 278
TDM06078 | TAURUS GRANIT | mozaika set 30x30 cm | 5x5 | 78 Sierra | set | 278
TCPSA060 | TAURUS GRANIT | schodovka | 30x60 | 60 Alaska | ks | 333.4
TCPSA061 | TAURUS GRANIT | schodovka | 30x60 | 61 Tunis | ks | 333.4
TCPSA062 | TAURUS GRANIT | schodovka | 30x60 | 62 Sahara | ks | 333.4
TCPSA065 | TAURUS GRANIT | schodovka | 30x60 | 65 Antracit | ks | 333.4
TCPSA068 | TAURUS GRANIT | schodovka | 30x60 | 68 Cuba | ks | 333.4
TCPSA069 | TAURUS GRANIT | schodovka | 30x60 | 69 Rio Negro | ks | 333.4
TCPSA073 | TAURUS GRANIT | schodovka | 30x60 | 73 Nevada | ks | 333.4
TCPSA076 | TAURUS GRANIT | schodovka | 30x60 | 76 Nordic | ks | 333.4
TCPSA078 | TAURUS GRANIT | schodovka | 30x60 | 78 Sierra | ks | 333.4
TCA35060 | TAURUS GRANIT | schodovka | 30x30 | 60 Alaska | ks | 54.5
TCA35061 | TAURUS GRANIT | schodovka | 30x30 | 61 Tunis | ks | 33.2
TCA35062 | TAURUS GRANIT | schodovka | 30x30 | 62 Sahara | ks | 45.6
TCA35065 | TAURUS GRANIT | schodovka | 30x30 | 65 Antracit | ks | 54.5
TCA35068 | TAURUS GRANIT | schodovka | 30x30 | 68 Cuba | ks | 54.5
TCA35069 | TAURUS GRANIT | schodovka | 30x30 | 69 Rio Negro | ks | 54.5
TCA35073 | TAURUS GRANIT | schodovka | 30x30 | 73 Nevada | ks | 19.8
TCA35074 | TAURUS GRANIT | schodovka | 30x30 | 74 Gobi | ks | 45.6
TCA35075 | TAURUS GRANIT | schodovka | 30x30 | 75 Biskay | ks | 45.6
TCA35076 | TAURUS GRANIT | schodovka | 30x30 | 76 Nordic | ks | 19.8
TCA35078 | TAURUS GRANIT | schodovka | 30x30 | 78 Sierra | ks | 54.5
TCA35080 | TAURUS GRANIT | schodovka | 30x30 | 80 Oaza | ks | 45.6
TCA35082 | TAURUS GRANIT | schodovka | 30x30 | 82 Jura | ks | 54.5
TSAS4060 | TAURUS GRANIT | sokl | 60x9,5 | 60 Alaska | ks | 139
TSAS4061 | TAURUS GRANIT | sokl | 60x9,5 | 61 Tunis | ks | 139
TSAS4062 | TAURUS GRANIT | sokl | 60x9,5 | 62 Sahara | ks | 139
TSAS4065 | TAURUS GRANIT | sokl | 60x9,5 | 65 Antracit | ks | 139
TSAS4068 | TAURUS GRANIT | sokl | 60x9,5 | 68 Cuba | ks | 139
TSAS4069 | TAURUS GRANIT | sokl | 60x9,5 | 69 Rio Negro | ks | 139
TSAS4073 | TAURUS GRANIT | sokl | 60x9,5 | 73 Nevada | ks | 139
TSAS4076 | TAURUS GRANIT | sokl | 60x9,5 | 76 Nordic | ks | 139
TSAS4078 | TAURUS GRANIT | sokl | 60x9,5 | 78 Sierra | ks | 139
TSAJB060 | TAURUS GRANIT | sokl | 30x8 | 60 Alaska | ks | 45.6
TSAJB061 | TAURUS GRANIT | sokl | 30x8 | 61 Tunis | ks | 45.6
TSAJB062 | TAURUS GRANIT | sokl | 30x8 | 62 Sahara | ks | 45.6
TSAJB065 | TAURUS GRANIT | sokl | 30x8 | 65 Antracit | ks | 45.6
TSAJB068 | TAURUS GRANIT | sokl | 30x8 | 68 Cuba | ks | 45.6
TSAJB069 | TAURUS GRANIT | sokl | 30x8 | 69 Rio Negro | ks | 45.6
TSAJB073 | TAURUS GRANIT | sokl | 30x8 | 73 Nevada | ks | 45.6
TSAJB074 | TAURUS GRANIT | sokl | 30x8 | 74 Gobi | ks | 45.6
TSAJB075 | TAURUS GRANIT | sokl | 30x8 | 75 Biskay | ks | 45.6
TSAJB076 | TAURUS GRANIT | sokl | 30x8 | 76 Nordic | ks | 45.6
TSAJB078 | TAURUS GRANIT | sokl | 30x8 | 78 Sierra | ks | 45.6
TSAJB080 | TAURUS GRANIT | sokl | 30x8 | 80 Oaza | ks | 45.6
TSAJB082 | TAURUS GRANIT | sokl | 30x8 | 82 Jura | ks | 45.6
TSFJB061 | TAURUS GRANIT | sokl - francouzský | 30x8 | 61 Tunis | ks | 67.5
TSFJB062 | TAURUS GRANIT | sokl - francouzský | 30x8 | 62 Sahara | ks | 67.5
TSFJB065 | TAURUS GRANIT | sokl - francouzský | 30x8 | 65 Antracit | ks | 67.5
TSFJB068 | TAURUS GRANIT | sokl - francouzský | 30x8 | 68 Cuba | ks | 67.5
TSFJB069 | TAURUS GRANIT | sokl - francouzský | 30x8 | 69 Rio Negro | ks | 67.5
TSFJB073 | TAURUS GRANIT | sokl - francouzský | 30x8 | 73 Nevada | ks | 67.5
TSFJB076 | TAURUS GRANIT | sokl - francouzský | 30x8 | 76 Nordic | ks | 67.5
TSFJB078 | TAURUS GRANIT | sokl - francouzský | 30x8 | 78 Sierra | ks | 67.5
TSZEF061 | TAURUS GRANIT | sokl - žlábek | 20x7 | 61 Tunis | ks | 54.5
TSZEF065 | TAURUS GRANIT | sokl - žlábek | 20x7 | 65 Antracit | ks | 54.5
TSZEF069 | TAURUS GRANIT | sokl - žlábek | 20x7 | 69 Rio Negro | ks | 54.5
TSZEF076 | TAURUS GRANIT | sokl - žlábek | 20x7 | 76 Nordic | ks | 54.5
TSERF061 | TAURUS GRANIT | sokl francouzský - vnější roh | 2,5x8 | 61 Tunis | ks | 120.5
TSERF062 | TAURUS GRANIT | sokl francouzský - vnější roh | 2,5x8 | 62 Sahara | ks | 120.5
TSERF065 | TAURUS GRANIT | sokl francouzský - vnější roh | 2,5x8 | 65 Antracit | ks | 120.5
TSERF068 | TAURUS GRANIT | sokl francouzský - vnější roh | 2,5x8 | 68 Cuba | ks | 120.5
TSERF069 | TAURUS GRANIT | sokl francouzský - vnější roh | 2,5x8 | 69 Rio Negro | ks | 120.5
TSERF073 | TAURUS GRANIT | sokl francouzský - vnější roh | 2,5x8 | 73 Nevada | ks | 120.5
TSERF076 | TAURUS GRANIT | sokl francouzský - vnější roh | 2,5x8 | 76 Nordic | ks | 120.5
TSERF078 | TAURUS GRANIT | sokl francouzský - vnější roh | 2,5x8 | 78 Sierra | ks | 120.5
TSIRF061 | TAURUS GRANIT | sokl francouzský - vnitřní roh | 2,5x8 | 61 Tunis | ks | 120.5
TSIRF062 | TAURUS GRANIT | sokl francouzský - vnitřní roh | 2,5x8 | 62 Sahara | ks | 120.5
TSIRF065 | TAURUS GRANIT | sokl francouzský - vnitřní roh | 2,5x8 | 65 Antracit | ks | 120.5
TSIRF068 | TAURUS GRANIT | sokl francouzský - vnitřní roh | 2,5x8 | 68 Cuba | ks | 120.5
TSIRF069 | TAURUS GRANIT | sokl francouzský - vnitřní roh | 2,5x8 | 69 Rio Negro | ks | 120.5
TSIRF073 | TAURUS GRANIT | sokl francouzský - vnitřní roh | 2,5x8 | 73 Nevada | ks | 120.5
TSIRF076 | TAURUS GRANIT | sokl francouzský - vnitřní roh | 2,5x8 | 76 Nordic | ks | 120.5
TSIRF078 | TAURUS GRANIT | sokl francouzský - vnitřní roh | 2,5x8 | 78 Sierra | ks | 120.5
TSPJB061 | TAURUS GRANIT | sokl s požlábkem | 30x8 | 61 Tunis | ks | 64.2
TSPJB062 | TAURUS GRANIT | sokl s požlábkem | 30x8 | 62 Sahara | ks | 64.2
TSPJB065 | TAURUS GRANIT | sokl s požlábkem | 30x8 | 65 Antracit | ks | 64.2
TSPJB068 | TAURUS GRANIT | sokl s požlábkem | 30x8 | 68 Cuba | ks | 64.2
TSPJB069 | TAURUS GRANIT | sokl s požlábkem | 30x8 | 69 Rio Negro | ks | 64.2
TSPJB073 | TAURUS GRANIT | sokl s požlábkem | 30x8 | 73 Nevada | ks | 64.2
TSPJB076 | TAURUS GRANIT | sokl s požlábkem | 30x8 | 76 Nordic | ks | 64.2
TSPJB078 | TAURUS GRANIT | sokl s požlábkem | 30x8 | 78 Sierra | ks | 64.2
TSPEM061 | TAURUS GRANIT | sokl s požlábkem | 20x9 | 61 Tunis | ks | 54.5
TSPEM062 | TAURUS GRANIT | sokl s požlábkem | 20x9 | 62 Sahara | ks | 54.5
TSPEM065 | TAURUS GRANIT | sokl s požlábkem | 20x9 | 65 Antracit | ks | 54.5
TSPEM068 | TAURUS GRANIT | sokl s požlábkem | 20x9 | 68 Cuba | ks | 54.5
TSPEM069 | TAURUS GRANIT | sokl s požlábkem | 20x9 | 69 Rio Negro | ks | 54.5
TSPEM073 | TAURUS GRANIT | sokl s požlábkem | 20x9 | 73 Nevada | ks | 54.5
TSPEM076 | TAURUS GRANIT | sokl s požlábkem | 20x9 | 76 Nordic | ks | 54.5
TSPEM078 | TAURUS GRANIT | sokl s požlábkem | 20x9 | 78 Sierra | ks | 54.5
TSERB061 | TAURUS GRANIT | sokl s požlábkem - vnější roh | 2,3x9 | 61 Tunis | ks | 120.5
TSERB062 | TAURUS GRANIT | sokl s požlábkem - vnější roh | 2,3x9 | 62 Sahara | ks | 120.5
TSERB065 | TAURUS GRANIT | sokl s požlábkem - vnější roh | 2,3x9 | 65 Antracit | ks | 120.5
TSERB068 | TAURUS GRANIT | sokl s požlábkem - vnější roh | 2,3x9 | 68 Cuba | ks | 120.5
TSERB069 | TAURUS GRANIT | sokl s požlábkem - vnější roh | 2,3x9 | 69 Rio Negro | ks | 120.5
TSERB073 | TAURUS GRANIT | sokl s požlábkem - vnější roh | 2,3x9 | 73 Nevada | ks | 120.5
TSERB076 | TAURUS GRANIT | sokl s požlábkem - vnější roh | 2,3x9 | 76 Nordic | ks | 120.5
TSERB078 | TAURUS GRANIT | sokl s požlábkem - vnější roh | 2,3x9 | 78 Sierra | ks | 120.5
TSERH061 | TAURUS GRANIT | sokl s požlábkem - vnější roh | 2,3x8 | 61 Tunis | ks | 120.5
TSERH062 | TAURUS GRANIT | sokl s požlábkem - vnější roh | 2,3x8 | 62 Sahara | ks | 120.5
TSERH065 | TAURUS GRANIT | sokl s požlábkem - vnější roh | 2,3x8 | 65 Antracit | ks | 120.5
TSERH068 | TAURUS GRANIT | sokl s požlábkem - vnější roh | 2,3x8 | 68 Cuba | ks | 120.5
TSERH069 | TAURUS GRANIT | sokl s požlábkem - vnější roh | 2,3x8 | 69 Rio Negro | ks | 120.5
TSERH073 | TAURUS GRANIT | sokl s požlábkem - vnější roh | 2,3x8 | 73 Nevada | ks | 120.5
TSERH076 | TAURUS GRANIT | sokl s požlábkem - vnější roh | 2,3x8 | 76 Nordic | ks | 120.5
TSERH078 | TAURUS GRANIT | sokl s požlábkem - vnější roh | 2,3x8 | 78 Sierra | ks | 120.5
TSIRB061 | TAURUS GRANIT | sokl s požlábkem - vnitřní roh | 2,3x9 | 61 Tunis | ks | 120.5
TSIRB062 | TAURUS GRANIT | sokl s požlábkem - vnitřní roh | 2,3x9 | 62 Sahara | ks | 120.5
TSIRB065 | TAURUS GRANIT | sokl s požlábkem - vnitřní roh | 2,3x9 | 65 Antracit | ks | 120.5
TSIRB068 | TAURUS GRANIT | sokl s požlábkem - vnitřní roh | 2,3x9 | 68 Cuba | ks | 120.5
TSIRB069 | TAURUS GRANIT | sokl s požlábkem - vnitřní roh | 2,3x9 | 69 Rio Negro | ks | 120.5
TSIRB073 | TAURUS GRANIT | sokl s požlábkem - vnitřní roh | 2,3x9 | 73 Nevada | ks | 120.5
TSIRB076 | TAURUS GRANIT | sokl s požlábkem - vnitřní roh | 2,3x9 | 76 Nordic | ks | 120.5
TSIRB078 | TAURUS GRANIT | sokl s požlábkem - vnitřní roh | 2,3x9 | 78 Sierra | ks | 120.5
TSIRH061 | TAURUS GRANIT | sokl s požlábkem - vnitřní roh | 2,3x8 | 61 Tunis | ks | 120.5
TSIRH062 | TAURUS GRANIT | sokl s požlábkem - vnitřní roh | 2,3x8 | 62 Sahara | ks | 120.5
TSIRH065 | TAURUS GRANIT | sokl s požlábkem - vnitřní roh | 2,3x8 | 65 Antracit | ks | 120.5
TSIRH068 | TAURUS GRANIT | sokl s požlábkem - vnitřní roh | 2,3x8 | 68 Cuba | ks | 120.5
TSIRH069 | TAURUS GRANIT | sokl s požlábkem - vnitřní roh | 2,3x8 | 69 Rio Negro | ks | 120.5
TSIRH073 | TAURUS GRANIT | sokl s požlábkem - vnitřní roh | 2,3x8 | 73 Nevada | ks | 120.5
TSIRH076 | TAURUS GRANIT | sokl s požlábkem - vnitřní roh | 2,3x8 | 76 Nordic | ks | 120.5
TSIRH078 | TAURUS GRANIT | sokl s požlábkem - vnitřní roh | 2,3x8 | 78 Sierra | ks | 120.5
TAA3S061 | TAURUS INDUSTRIAL | dlaždice | 30x30 | 61 Tunis | m² | 650.5
TAA3S065 | TAURUS INDUSTRIAL | dlaždice | 30x30 | 65 Antracit | m² | 742.7
TAA3S076 | TAURUS INDUSTRIAL | dlaždice | 30x30 | 76 Nordic | m² | 650.5
TAA3R061 | TAURUS INDUSTRIAL | dlaždice | 30x30 | 61 Tunis | m² | 742.7
TAA3R065 | TAURUS INDUSTRIAL | dlaždice | 30x30 | 65 Antracit | m² | 834.3
TAA3R069 | TAURUS INDUSTRIAL | dlaždice | 30x30 | 69 Rio Negro | m² | 834.3
TAA3R076 | TAURUS INDUSTRIAL | dlaždice | 30x30 | 76 Nordic | m² | 742.7
TAA28061 | TAURUS INDUSTRIAL | dlaždice | 20x20 | 61 Tunis | m² | 650.5
TAA28065 | TAURUS INDUSTRIAL | dlaždice | 20x20 | 65 Antracit | m² | 742.7
TAA28076 | TAURUS INDUSTRIAL | dlaždice | 20x20 | 76 Nordic | m² | 650.5
TAA29061 | TAURUS INDUSTRIAL | dlaždice | 20x20 | 61 Tunis | m² | 742.7
TAA29065 | TAURUS INDUSTRIAL | dlaždice | 20x20 | 65 Antracit | m² | 834.3
TAA29069 | TAURUS INDUSTRIAL | dlaždice | 20x20 | 69 Rio Negro | m² | 834.3
TAA29076 | TAURUS INDUSTRIAL | dlaždice | 20x20 | 76 Nordic | m² | 742.7
TR129061 | TAURUS INDUSTRIAL | dlaždice | 20x20 | 61 Tunis | m² | 834.3
TR129065 | TAURUS INDUSTRIAL | dlaždice | 20x20 | 65 Antracit | m² | 928.5
TR129069 | TAURUS INDUSTRIAL | dlaždice | 20x20 | 69 Rio Negro | m² | 928.5
TR129076 | TAURUS INDUSTRIAL | dlaždice | 20x20 | 76 Nordic | m² | 834.3
TR329061 | TAURUS INDUSTRIAL | dlaždice | 20x20 | 61 Tunis | m² | 834.3
TR329065 | TAURUS INDUSTRIAL | dlaždice | 20x20 | 65 Antracit | m² | 928.5
TR329069 | TAURUS INDUSTRIAL | dlaždice | 20x20 | 69 Rio Negro | m² | 928.5
TR329076 | TAURUS INDUSTRIAL | dlaždice | 20x20 | 76 Nordic | m² | 834.3
TR429061 | TAURUS INDUSTRIAL | dlaždice | 20x20 | 61 Tunis | m² | 834.3
TR429065 | TAURUS INDUSTRIAL | dlaždice | 20x20 | 65 Antracit | m² | 928.5
TR429069 | TAURUS INDUSTRIAL | dlaždice | 20x20 | 69 Rio Negro | m² | 928.5
TR429076 | TAURUS INDUSTRIAL | dlaždice | 20x20 | 76 Nordic | m² | 834.3
TRM29061 | TAURUS INDUSTRIAL | dlaždice | 20x20 | 61 Tunis | m² | 834.3
TRM29065 | TAURUS INDUSTRIAL | dlaždice | 20x20 | 65 Antracit | m² | 928.5
TRM29069 | TAURUS INDUSTRIAL | dlaždice | 20x20 | 69 Rio Negro | m² | 928.5
TRM29076 | TAURUS INDUSTRIAL | dlaždice | 20x20 | 76 Nordic | m² | 834.3
TR126061 | TAURUS INDUSTRIAL | dlaždice | 20x20 | 61 Tunis | m² | 464.1
TR126065 | TAURUS INDUSTRIAL | dlaždice | 20x20 | 65 Antracit | m² | 515.3
TR126069 | TAURUS INDUSTRIAL | dlaždice | 20x20 | 69 Rio Negro | m² | 515.3
TR126076 | TAURUS INDUSTRIAL | dlaždice | 20x20 | 76 Nordic | m² | 464.1
TR226061 | TAURUS INDUSTRIAL | dlaždice | 20x20 | 61 Tunis | m² | 464.1
TR226065 | TAURUS INDUSTRIAL | dlaždice | 20x20 | 65 Antracit | m² | 515.3
TR226069 | TAURUS INDUSTRIAL | dlaždice | 20x20 | 69 Rio Negro | m² | 515.3
TR226076 | TAURUS INDUSTRIAL | dlaždice | 20x20 | 76 Nordic | m² | 464.1
TR426061 | TAURUS INDUSTRIAL | dlaždice | 20x20 | 61 Tunis | m² | 464.1
TR426065 | TAURUS INDUSTRIAL | dlaždice | 20x20 | 65 Antracit | m² | 515.3
TR426069 | TAURUS INDUSTRIAL | dlaždice | 20x20 | 69 Rio Negro | m² | 515.3
TR426076 | TAURUS INDUSTRIAL | dlaždice | 20x20 | 76 Nordic | m² | 464.1
TRA26061 | TAURUS INDUSTRIAL | dlaždice | 20x20 | 61 Tunis | m² | 515.3
TRA26065 | TAURUS INDUSTRIAL | dlaždice | 20x20 | 65 Antracit | m² | 557.1
TRA26069 | TAURUS INDUSTRIAL | dlaždice | 20x20 | 69 Rio Negro | m² | 557.1
TRA26076 | TAURUS INDUSTRIAL | dlaždice | 20x20 | 76 Nordic | m² | 515.3
TTG35010 | TAURUS INDUSTRIAL | tvarovka pro nevidomé | 30x30 | WHITE | ks | 464.1
TTG35019 | TAURUS INDUSTRIAL | tvarovka pro nevidomé | 30x30 | 19 Black | ks | 464.1
TTS35010 | TAURUS INDUSTRIAL | tvarovka pro nevidomé | 30x30 | WHITE | ks | 464.1
TTS35019 | TAURUS INDUSTRIAL | tvarovka pro nevidomé | 30x30 | 19 Black | ks | 464.1
Katalog. číslo | Produkt | Popis | orientační spotřeba | Velikost balení | MJ | Cena Kč / balení bez DPH
B.P201.R005 | P201 | hloubková penetrace | 0,15 -0,25 l/m2 | 5 | l | 577.69
B.P201.R010 | P201 | hloubková penetrace | 0,15 -0,25 l/m2 | 10 | l | 1023.9669
B.P202.R001 | P202 | univerzální penetrační nátěr | 0,10 -0,35 l/m2 | 1 | l | 156.1983
B.P202.R005 | P202 | univerzální penetrační nátěr | 0,10 -0,35 l/m2 | 5 | l | 610.7438
B.P202.R010 | P202 | univerzální penetrační nátěr | 0,10 -0,35 l/m2 | 10 | l | 990.9091
B.P204.R025 | P204 | kontaktní můstek | 0,90 kg/m2 | 25 | kg | 1156.1983
B.P203.R005 | P203 | kontaktní můstek | 0,25 - 0,40 kg/m2 | 5 | kg | 825.6198
B.EM10.R010 | EM10 | zušlechťující emulze | 0,03 - 0,05 l/kg | 10 | kg | 1652.0661
B.EPA1.R005 | EPA1 | epoxidová penetrace | 0,03 - 0,05 l/kg | 5 | kg | 2470.2479
B.MO50.R025 | MO50 - 160 | reprofilační opravná malta | 0,1 - 0,16 kg /m2 | 25 | kg | 742.9752
B.MOAC.R005 | MOAC - 141 | antikorozní nátěr | 18 kg/m2 (10 mm) | 5 | kg | 742.9752
B.LE20.R025 | LE20 | samonivelační vyrovnávací hmota | 18 kg/m2 (10 mm) | 25 | kg | 329.75
B.LE21.R025 | LE21 | vyrovnávací stěrková hmota | 0,19 kg/bm/2 vrstvy | 25 | kg | 288.4298
B.LE30.R025 | LE30 | rychletuhnoucí samonivelační vyrovnávací hmota | 1,7 kg/m2 (1 mm) | 25 | kg | 453.72
B.LE50.R025 | LE50 - NIVELA EASY | samonivelační sádrová hmota | 1,7 kg/m2 (1 mm) | 25 | kg | 329.75
B.LE40.R025 | LE40 - 240 | samonivelační hmota vysokopevnostní | 1,7 kg/m2 (1 mm) | 25 | kg | 726.4463
B.OV30.R025 | OV30 | vyrovnávací potěr | 1,7 kg/m2 (1 mm) | 25 | kg | 164.4628
B.OV35.R025 | OV35 | vyrovnávací rychletuhnoucí potěr | 1,7 kg/m2 (1 mm) | 25 | kg | 346.281
B.OV40.R025 | OV40 | vyrovnávací samokontaktní potěr | 1,7 kg/m2 (1 mm) | 25 | kg | 387.6033
B.SE1.R008 | SE1 | jednosložkový hydroizolační nátěr | 20 kg/m2 (10 mm) | 8 | kg | 825.6198
B.SE1.R024 | SE1 | jednosložkový hydroizolační nátěr | 20 kg/m2 (10 mm) | 24 | kg | 2180.9917
B.SE2.R004 | SE2 | hydroizolační elastomerní vodovzdorná dvousložková cementová membrána 2K | 20 kg/m2 (10 mm) | 4 | kg | 412.3967
B.SE2.R008 | SE2 | hydroizolační elastomerní vodovzdorná dvousložková cementová membrána 2K | 1,2 - 1,6 kg/m2 (2 vrstvy) | 8 | kg | 660.3306
B.SE2.R020 | SE2 | hydroizolační elastomerní vodovzdorná dvousložková cementová membrána 2K | 1,2 - 1,6 kg/m2 (2 vrstvy) | 20 | kg | 1569.4215
B.SE4.R001 | SE4 | dvousložkový epoxidový nátěr | 1,2 kg/m2 (1 mm) | 1 | kg | 643.8017
B.SE4.R005 | SE4 | dvousložkový epoxidový nátěr | 1,2 kg/m2 (1 mm) | 5 | kg | 3065.2893
B.SE5.R010.D008 | SE5 těsnící páska | šířka 80 mm, délka 10 m | šířka 80 mm, délka 10 m | 10 | m | 412.3967
B.SE5.R010.D010 | SE5 těsnící páska | šířka 100 mm, délka 10 m | šířka 100 mm, délka 10 m | 10 | m | 495.0413
B.SE5.R010.D012 | SE5 těsnící páska | šířka 120 mm, délka 10 m | šířka 120 mm, délka 10 m | 10 | m | 577.686
B.SE5.R010.D015 | SE5 těsnící páska | šířka 150 mm, délka 10 m | šířka 150 mm, délka 10 m | 10 | m | 866.9421
B.SE5.R010.D100 | SE5 těsnící páska | šířka 1 000 mm, délka 10 m | šířka 1000 mm, délka 10 m | 10 | m | 4602.4793
B.SE5.R050.D008 | SE5 těsnící páska | šířka 80 mm, délka 50 m | šířka 80 mm, délka 50 m | 50 | m | 1949.5868
B.SE5.R050.D010 | SE5 těsnící páska | šířka 100 mm, délka 50 m | šířka 100 mm, délka 50 m | 50 | m | 2395.8678
B.SE5.R050.D012 | SE5 těsnící páska | šířka 120 mm, délka 50 m | šířka 120 mm, délka 50 m | 50 | m | 2809.0909
B.SE5.R050.D015 | SE5 těsnící páska | šířka 150 mm, délka 50 m | šířka 150 mm, délka 50 m | 50 | m | 3701.6529
B.SE5.ROUT | SE5 těsnící páska | vnější roh | není uvedeno | 1 | ks | 106.6116
B.SE5.RINT | SE5 těsnící páska | vnitřní roh | není uvedeno | 1 | ks | 106.6116
B.SE5.R001.D430 | SE5 těsnící páska | těsnící manžeta 430/430 mm | není uvedeno | 1 | ks | 304.9587
B.SE6.R020 | SE6 | flexibilní jednosložková hydroizolační stěrka | 1,5 kg/m2 (1 mm) | 20 | kg | 1900
B.SE3.R010 | SE3 | dvousložková hydroizolační stěrka rychletuhnoucí | 1,3 kg/m2 (1 mm) | 10 | kg | 1792.562
B.SE3.R020 | SE3 | dvousložková hydroizolační stěrka rychletuhnoucí | 1,3 kg/m2 (1 mm) | 20 | kg | 3255.3719
B.SEP.R010 | SEP | izolační PE fólie | 1,1 m2/m2 | 10 | m | 1858.6777
B.SEP.R030 | SEP | izolační PE fólie | 1,1 m2/m2 | 30 | m | 5247.1074
B.AD321.R005 | AD321 | dvousložkové epoxidové lepidlo (R2T) | cca 3,0 kg/m2 | 5 | kg | 982.6446
B.AD501.R025 | AD501 | lepidlo pro obklady - standard (C1) | cca 4,2 kg/m2 | 25 | kg | 139.6694
B.AD505.R025 | AD505 | lepidlo pro obklady (C1T) | cca 4,2 kg/m2 | 25 | kg | 147.9339
B.AD509.R025.100 | AD509 | bílé modifikované lepidlo pro interiér (C1TE) | cca 2,1 kg/m2 | 25 | kg | 329.7521
B.AD510.R025 | AD510 PLUS | modifikované lepidlo pro interiér (C1TE) | cca 4,2 kg/m2 | 25 | kg | 247.1074
B.AD520.R025 | AD520 | lepidlo pro interiér a exteriér (C2T) | cca 4,2 kg/m2 | 25 | kg | 247.1074
B.AD530.R025 | AD530 | profi flexibilní lepidlo (C2TE S1) | cca 4,2 kg/m2 | 25 | kg | 362.8099
B.AD531.R025 | AD531 MAX | flexibilní lepidlo pro velkoformátové obklady a dlažby (C2TE S1) | cca 4,2 kg/m2 | 25 | kg | 437.1901
B.AD535.R025 | AD535 | jemné profi flexibilní lepidlo LOW DUST (C2TE S1) | cca 4,2 kg/m2 | 25 | kg | 437.1901
B.AD550.R025.100 | AD550 | bílé flexibilní lepidlo (C2TE S1) | cca 2,1 kg/m2 | 25 | kg | 503.3058
B.AD570.R025 | AD570 | hyperflexibilní lepidlo (C2TE S2) | cca 4,2 kg/m2 | 25 | kg | 933.0579
B.AD580.R025 | AD580 | rychletuhnoucí lepidlo pro interiér (C1FT) | cca 4,2 kg/m2 | 25 | kg | 495.0413
B.AD590.R025 | AD590 | rychletuhnoucí flexibilní lepidlo (C2FTE S1) | cca 4,2 kg/m2 | 25 | kg | 966.1157
B.AD600.R025 | AD600 | rychletuhnoucí hyperflexibilní lepidlo (C2FT S2) | cca 4,2 kg/m2 | 25 | kg | 933.0579
B.AD700.R020 | AD700 | dvousložkové rychletuhnoucí hyperflexibilní lepidlo (C2FTE S2) | cca 4,2 kg/m2 | 25 | kg | 1139.6694
B.GEASY.R005.100 | GEASY 100 bílá | dvousložková epoxidová spár. hmota EASY | 0,5 - 1,8 kg/m2 | 5 | kg | 1404.1322
B.GEASY.R010.100 | GEASY 100 bílá | dvousložková epoxidová spár. hmota EASY | 0,5 - 1,8 kg/m2 | 10 | kg | 2478.5124
B.GEASY.R005.115 | GEASY 115 tyrkysová | dvousložková epoxidová spár. hmota EASY | 0,5 - 1,8 kg/m2 | 5 | kg | 1966.1157
B.GEASY.R010.115 | GEASY 115 tyrkysová | dvousložková epoxidová spár. hmota EASY | 0,5 - 1,8 kg/m2 | 10 | kg | 3908.2645
B.GEASY.R005.119 | GEASY 119 tm. modrá | dvousložková epoxidová spár. hmota EASY | 0,5 - 1,8 kg/m2 | 5 | kg | 1966.1157
B.GEASY.R010.119 | GEASY 119 tm. modrá | dvousložková epoxidová spár. hmota EASY | 0,5 - 1,8 kg/m2 | 10 | kg | 3908.2645
B.GEASY.R005.121 | GEASY 121 manhattan | dvousložková epoxidová spár. hmota EASY | 0,5 - 1,8 kg/m2 | 5 | kg | 1404.1322
B.GEASY.R010.121 | GEASY 121 manhattan | dvousložková epoxidová spár. hmota EASY | 0,5 - 1,8 kg/m2 | 10 | kg | 2478.5124
B.GEASY.R005.122 | GEASY 122 šedá | dvousložková epoxidová spár. hmota EASY | 0,5 - 1,8 kg/m2 | 5 | kg | 1404.1322
B.GEASY.R010.122 | GEASY 122 šedá | dvousložková epoxidová spár. hmota EASY | 0,5 - 1,8 kg/m2 | 10 | kg | 2478.5124
B.GEASY.R005.132 | GEASY 132 bahama | dvousložková epoxidová spár. hmota EASY | 0,5 - 1,8 kg/m2 | 5 | kg | 1404.1322
B.GEASY.R010.132 | GEASY 132 bahama | dvousložková epoxidová spár. hmota EASY | 0,5 - 1,8 kg/m2 | 10 | kg | 2478.5124
B.GEASY.R005.165 | GEASY 165 sv. modrá | dvousložková epoxidová spár. hmota EASY | 0,5 - 1,8 kg/m2 | 5 | kg | 1966.1157
B.GEASY.R010.165 | GEASY 165 sv. modrá | dvousložková epoxidová spár. hmota EASY | 0,5 - 1,8 kg/m2 | 10 | kg | 3908.2645
B.GSILI.RX40 | GSILI | silika pro zahuštění epoxidové hmoty | 0,5 - 1,8 kg/m2 | 0.4 | kg | 577.686
B.GFBIO.R005.100 | GFBIO 100 bílá | flexibilní vodoodpudivá spárovací hmota s biocidy | 0,5 - 1,8 kg/m2 | 5 | kg | 371.0744
B.GFBIO.R005.121 | GFBIO 121 manhattan | flexibilní vodoodpudivá spárovací hmota s biocidy | 0,5 - 1,8 kg/m2 | 5 | kg | 371.0744
B.GFBIO.R005.122 | GFBIO 122 šedá | flexibilní vodoodpudivá spárovací hmota s biocidy | 0,5 - 1,8 kg/m2 | 5 | kg | 371.0744
B.GFBIO.R005.132 | GFBIO 132 bahama | flexibilní vodoodpudivá spárovací hmota s biocidy | 0,1 - 0,5 % | 5 | kg | 371.0744
B.GFDRY.R002.100 | GFDRY 100 bílá | flexibilní vysoce hydrofobní nenasákavá spárovací hmota | 0,3 - 0,8 kg/m2 | 2 | kg | 139.6694
B.GFDRY.R005.100 | GFDRY 100 bílá | flexibilní vysoce hydrofobní nenasákavá spárovací hmota | 0,3 - 0,8 kg/m2 | 5 | kg | 205.7851
B.GFDRY.R020.100 | GFDRY 100 bílá | flexibilní vysoce hydrofobní nenasákavá spárovací hmota | 0,3 - 0,8 kg/m2 | 20 | kg | 470.2479
B.GFDRY.R005.113 | GFDRY 113 krokus | flexibilní vysoce hydrofobní nenasákavá spárovací hmota | 0,3 - 0,8 kg/m2 | 5 | kg | 329.7521
B.GFDRY.R005.115 | GFDRY 115 tyrkysová | flexibilní vysoce hydrofobní nenasákavá spárovací hmota | 0,3 - 0,8 kg/m2 | 5 | kg | 701.6529
B.GFDRY.R005.119 | GFDRY 119 tmavě modrá | flexibilní vysoce hydrofobní nenasákavá spárovací hmota | 0,3 - 0,8 kg/m2 | 5 | kg | 701.6529
B.GFDRY.R002.120 | GFDRY 120 světle šedá | flexibilní vysoce hydrofobní nenasákavá spárovací hmota | 0,3 - 0,8 kg/m2 | 2 | kg | 139.6694
B.GFDRY.R005.120 | GFDRY 120 světle šedá | flexibilní vysoce hydrofobní nenasákavá spárovací hmota | 0,3 - 0,8 kg/m2 | 5 | kg | 329.7521
B.GFDRY.R002.121 | GFDRY 121 manhattan | flexibilní vysoce hydrofobní nenasákavá spárovací hmota | 0,3 - 0,8 kg/m2 | 2 | kg | 139.6694
B.GFDRY.R005.121 | GFDRY 121 manhattan | flexibilní vysoce hydrofobní nenasákavá spárovací hmota | 0,3 - 0,8 kg/m2 | 5 | kg | 205.7851
B.GFDRY.R020.121 | GFDRY 121 manhattan | flexibilní vysoce hydrofobní nenasákavá spárovací hmota | 0,3 - 0,8 kg/m2 | 20 | kg | 470.2479
B.GFDRY.R002.122 | GFDRY 122 šedá | flexibilní vysoce hydrofobní nenasákavá spárovací hmota | 0,3 - 0,8 kg/m2 | 2 | kg | 139.6694
B.GFDRY.R005.122 | GFDRY 122 šedá | flexibilní vysoce hydrofobní nenasákavá spárovací hmota | 0,3 - 0,8 kg/m2 | 5 | kg | 205.7851
B.GFDRY.R020.122 | GFDRY 122 šedá | flexibilní vysoce hydrofobní nenasákavá spárovací hmota | 0,3 - 0,8 kg/m2 | 20 | kg | 470.2479
B.GFDRY.R005.123 | GFDRY 123 antracit | flexibilní vysoce hydrofobní nenasákavá spárovací hmota | 0,3 - 0,8 kg/m2 | 5 | kg | 280.1653
B.GFDRY.R005.129 | GFDRY 129 černá | flexibilní vysoce hydrofobní nenasákavá spárovací hmota | 0,3 - 0,8 kg/m2 | 5 | kg | 329.7521
B.GFDRY.R002.131 | GFDRY 131 jasmín | flexibilní vysoce hydrofobní nenasákavá spárovací hmota | 0,3 - 0,8 kg/m2 | 2 | kg | 139.6694
B.GFDRY.R005.131 | GFDRY 131 jasmín | flexibilní vysoce hydrofobní nenasákavá spárovací hmota | 0,3 - 0,8 kg/m2 | 5 | kg | 280.1653
B.GFDRY.R002.132 | GFDRY 132 bahama | flexibilní vysoce hydrofobní nenasákavá spárovací hmota | 0,3 - 0,8 kg/m2 | 2 | kg | 139.6694
B.GFDRY.R005.132 | GFDRY 132 bahama | flexibilní vysoce hydrofobní nenasákavá spárovací hmota | 0,3 - 0,8 kg/m2 | 5 | kg | 205.7851
B.GFDRY.R020.132 | GFDRY 132 bahama | flexibilní vysoce hydrofobní nenasákavá spárovací hmota | 0,3 - 0,8 kg/m2 | 20 | kg | 552.8926
B.GFDRY.R005.133 | GFDRY 133 anemon | flexibilní vysoce hydrofobní nenasákavá spárovací hmota | 0,3 - 0,8 kg/m2 | 5 | kg | 280.1653
B.GFDRY.R002.134 | GFDRY 134 karamel | flexibilní vysoce hydrofobní nenasákavá spárovací hmota | 0,3 - 0,8 kg/m2 | 2 | kg | 139.6694
B.GFDRY.R005.134 | GFDRY 134 karamel | flexibilní vysoce hydrofobní nenasákavá spárovací hmota | 0,3 - 0,8 kg/m2 | 5 | kg | 280.1653
B.GFDRY.R005.135 | GFDRY 135 hnědá | flexibilní vysoce hydrofobní nenasákavá spárovací hmota | 0,3 - 0,8 kg/m2 | 5 | kg | 280.1653
B.GFDRY.R005.139 | GFDRY 139 tmavě hnědá | flexibilní vysoce hydrofobní nenasákavá spárovací hmota | 0,3 - 0,8 kg/m2 | 5 | kg | 329.7521
B.GFDRY.R005.144 | GFDRY 144 oranžová | flexibilní vysoce hydrofobní nenasákavá spárovací hmota | 0,3 - 0,8 kg/m2 | 5 | kg | 329.7521
B.GFDRY.R005.145 | GFDRY 145 cihlová | flexibilní vysoce hydrofobní nenasákavá spárovací hmota | 0,3 - 0,8 kg/m2 | 5 | kg | 329.7521
B.GFDRY.R005.149 | GFDRY 149 červená | flexibilní vysoce hydrofobní nenasákavá spárovací hmota | 0,3 - 0,8 kg/m2 | 5 | kg | 701.6529
B.GFDRY.R005.162 | GFDRY 162 tmavě žlutá | flexibilní vysoce hydrofobní nenasákavá spárovací hmota | 0,3 - 0,8 kg/m2 | 5 | kg | 701.6529
B.GFDRY.R005.163 | GFDRY 163 žlutá | flexibilní vysoce hydrofobní nenasákavá spárovací hmota | 0,3 - 0,8 kg/m2 | 5 | kg | 329.7521
B.GFDRY.R005.164 | GFDRY 164 světle žlutá | flexibilní vysoce hydrofobní nenasákavá spárovací hmota | 0,3 - 0,8 kg/m2 | 5 | kg | 329.7521
B.GFDRY.R005.165 | GFDRY 165 světle modrá | flexibilní vysoce hydrofobní nenasákavá spárovací hmota | 0,3 - 0,8 kg/m2 | 5 | kg | 701.6529
B.GFDRY.R005.180 | GFDRY 180 světle zelená | flexibilní vysoce hydrofobní nenasákavá spárovací hmota | 0,3 - 0,8 kg/m2 | 5 | kg | 329.7521
B.GFDRY.R005.181 | GFDRY 181 zelená | flexibilní vysoce hydrofobní nenasákavá spárovací hmota | 0,3 - 0,8 kg/m2 | 5 | kg | 329.7521
B.NSI.RX31.199 | NSI | neutrální silikon | 0,3 - 0,8 kg/m2 | 310 ml | ks | 147.9339
B.PES.R100.D04 | PES separační provazec | průměr 4 mm | 0,3 - 0,8 kg/m2 | 100 | m | 412.4
B.PES.R100.D06 | PES separační provazec | průměr 6 mm | 0,3 - 0,8 kg/m2 | 100 | m | 519.01
B.PES.R100.D08 | PES separační provazec | průměr 8 mm | 0,3 - 0,8 kg/m2 | 100 | m | 577.69
B.PES.R100.D10 | PES separační provazec | průměr 10 mm | 0,3 - 0,8 kg/m2 | 100 | m | 685.12
B.PRI.RX25 | PRI primer | přednátěr na nesavé podklady pod ASI, NSI, SAB | 0,3 - 0,8 kg/m2 | 250 ml | ks | 379.3388
B.SAB.RX31.100 | SAB 100 bílá | jednosložkový polyuretanový tmel | 1 kartuš/ 6-12 bm | 310 ml | ks | 172.7273
B.SAB.RX31.121 | SAB 121 manhattan | jednosložkový polyuretanový tmel | průměr 4 mm | 310 ml | ks | 172.7273
B.ASI.RX31.100 | ASI 100 bílá | sanitární silikon | průměr 6 mm | 310 ml | ks | 106.6116
B.ASI.RX31.113 | ASI 113 krokus | sanitární silikon | průměr 8 mm | 310 ml | ks | 214.0496
B.ASI.RX31.115 | ASI 115 tyrkysová | sanitární silikon | průměr 10 mm | 310 ml | ks | 214.0496
B.ASI.RX31.119 | ASI 119 tmavě modrá | sanitární silikon | 8-20ml/m | 310 ml | ks | 214.0496
B.ASI.RX31.120 | ASI 120 světle šedá | sanitární silikon | 1 kartuš/ 6-12 bm | 310 ml | ks | 147.9339
B.ASI.RX31.121 | ASI 121 manhattan | sanitární silikon | 1 kartuš/ 6-12 bm | 310 ml | ks | 106.6116
B.ASI.RX31.122 | ASI 122 šedá | sanitární silikon | 1 kartuš/ 6-12 bm | 310 ml | ks | 106.6116
B.ASI.RX31.123 | ASI 123 antracit | sanitární silikon | 1 kartuš/ 6-12 bm | 310 ml | ks | 147.9339
B.ASI.RX31.129 | ASI 129 černá | sanitární silikon | 1 kartuš/ 6-12 bm | 310 ml | ks | 147.9339
B.ASI.RX31.131 | ASI 131 jasmín | sanitární silikon | 1 kartuš/ 6-12 bm | 310 ml | ks | 147.9339
B.ASI.RX31.132 | ASI 132 bahama | sanitární silikon | 1 kartuš/ 6-12 bm | 310 ml | ks | 131.405
B.ASI.RX31.133 | ASI 133 anemon | sanitární silikon | 1 kartuš/ 6-12 bm | 310 ml | ks | 147.9339
B.ASI.RX31.134 | ASI 134 karamel | sanitární silikon | 1 kartuš/ 6-12 bm | 310 ml | ks | 147.9339
B.ASI.RX31.135 | ASI 135 hnědá | sanitární silikon | 1 kartuš/ 6-12 bm | 310 ml | ks | 214.0496
B.ASI.RX31.139 | ASI 139 tmavě hnědá | sanitární silikon | 1 kartuš/ 6-12 bm | 310 ml | ks | 147.9339
B.ASI.RX31.144 | ASI 144 oranžová | sanitární silikon | 1 kartuš/ 6-12 bm | 310 ml | ks | 214.0496
B.ASI.RX31.145 | ASI 145 cihlová | sanitární silikon | 1 kartuš/ 6-12 bm | 310 ml | ks | 214.0496
B.ASI.RX31.149 | ASI 149 červená | sanitární silikon | 1 kartuš/ 6-12 bm | 310 ml | ks | 214.0496
B.ASI.RX31.162 | ASI 162 tmavě žlutá | sanitární silikon | 1 kartuš/ 6-12 bm | 310 ml | ks | 214.0496
B.ASI.RX31.163 | ASI 163 žlutá | sanitární silikon | 1 kartuš/ 6-12 bm | 310 ml | ks | 214.0496
B.ASI.RX31.164 | ASI 164 světle žlutá | sanitární silikon | 1 kartuš/ 6-12 bm | 310 ml | ks | 214.0496
B.ASI.RX31.165 | ASI 165 světle modrá | sanitární silikon | 1 kartuš/ 6-12 bm | 310 ml | ks | 214.0496
B.ASI.RX31.180 | ASI 180 světle zelená | sanitární silikon | 1 kartuš/ 6-12 bm | 310 ml | ks | 214.0496
B.ASI.RX31.181 | ASI 181 zelená | sanitární silikon | 1 kartuš/ 6-12 bm | 310 ml | ks | 214.0496
B.ASI.RX31.199 | ASI 199 transparentní | sanitární silikon | 1 kartuš/ 6-12 bm | 310 ml | ks | 131.405
B.CL801.RX75 | CL801 | aktivní čištění pro slinuté keramické obklady | 1 kartuš/ 6-12 bm | 0,75 l | ks | 139.67
B.CL801.R005 | CL801 | aktivní čištění pro slinuté keramické obklady | 1 kartuš/ 6-12 bm | 5 l | ks | 495.0413
B.CL802.RX75 | CL802 | pro postavební úklid a odstranění cement. a váp. zbytků | 1 kartuš/ 6-12 bm | 0,75 l | ks | 139.67
B.CL803.RX75 | CL803 | pro denní úklid | 1 kartuš/ 6-12 bm | 0,75 l | ks | 139.67
B.CL803.R005 | CL803 | pro denní úklid | 1 kartuš/ 6-12 bm | 5 l | ks | 486.78
B.CL804.RX75 | CL804 | pro vysoký lesk koupelny | 1 kartuš/ 6-12 bm | 0,75 l | ks | 106.61
B.CL804.R005 | CL804 | pro vysoký lesk koupelny | 750 - 300 m2/bal | 5 l | ks | 387.6
B.CL805.RX75 | CL805 | pro odstranění epoxidových tmelů | 5000 - 2000 m2/bal | 0,75 l | ks | 353.72
B.CL806.RX20 | CL806 | pro odstranění silikonů | 300 - 150 m2/bal | 0,2 l | ks | 495.04
B.CL807.RX75 | CL807 | vyhlazovací prostředek | 1500 - 300 m2/bal | 0,75 l | ks | 81.82
B.CL807.R005 | CL807 | vyhlazovací prostředek | 10000 - 2000 m2/bal | 5 l | ks | 404.13
B.CL809.R001 | CL809 | impregnace pro keramické obklady a dlažby | není uvedeno | 1 l | ks | 495.04
B.CL810.RX75 | CL810 | pro odstranění mastnoty a olejů | není uvedeno | 0,75 l | ks | 139.67
B.CL810.R005 | CL810 | pro odstranění mastnoty a olejů | 1 - 2 m2/bal | 5 l | ks | 495.04
B.DPIS.R025 | DPIS křemičitý písek | frakce 0,6 - 1,2 mm | 0,2 - 0,8 m2/bal | 25 | kg | 214.05
B.DSAT.R030.D25 | DSAT dilatační páska | šíře 25 mm | není uvedeno | 30 | m | 197.52
B.DSAT.R030.D65 | DSAT dilatační páska | šíře 65 mm | není uvedeno | 30 | m | 478.51
B.DPRO.R002 | DPRO | mikrookapnička | 35 - 50 m2/bal | 2 | m | 114.88
B.DSDI.R001.D6 | DSDI panel | zvukově izolační a separační deska 1000x600x6mm, 0,6m2 | 750 - 300 m2/bal | 1 | ks | 197.52
B.DMEM.R030 | DMEM membrána | separační a hydroizolažní membrána 30m2 | 5000 - 2000 m2/bal | 1 | ks | 9870