## REKAPITULACE
REKAPITULACE
BAZÉN LIBEREC_WELLNESS
POZICE | POLOŽKA |  | CENA
1.028 | PARNÍ LÁZEŇ, 1.PP (1.028) |  | 0
1.041 | PARNÍ LÁZEŇ, 1.NP (1.041) |  | 0
1.046 | BIO SAUNA, 1.NP , vnitřní obklad THERMO OLŠE KARTÁČOVANÁ (1.046) |  | 0
1.039 | FINSKÁ SAUNA, 1.NP , vnitřní obklad OLŠE (1.039) |  | 0
1.043 | KOMBINOVANÁ SAUNA, 1NP , vnitřní obklad THERMO ABACHI (1.043) |  | 0
1.099D | FINSKÁ SAUNA, 1.PP - R-KLUB , vnitřní obklad široký CEDR (1.099D) |  | 0
1.040,043,044 | OCHLAZOVACÍ SPRCHY - STAVBA + TECHNOLOGIE | bez keramiky, do výšky 250cm | 0
1.036 | ODPOČÍVÁRNA + VYHŘÍVANÁ LAVICE | lehátka, polohovací, 22 ks | 0
| KOMPLETAČNÍ ČINNOST (doprava, ubytování a spojené náklady) |  | 0
|  | CENA CELKEM | 0
Uvedené ceny jsou bez DPH a stanoveným požadavkům na stavební připravenost.
Standardní doba provádění: cca 2 - 3 měsíce – dle náročnosti, místních podmínek a stavební připravenosti
Záruka: stavební část – od 36 měsíců
technologie – 24 měsíců * ZÁRUKU LZE PRODLOUŽIT UZAVŘENÍM SERVISNÍ SMLOUVY A PROVÁDĚNÍ PRAVIDELNÝCH SERVISNÍCH PROHLÍDEK
Platební podmínky: první dílčí plnění 40% z ceny díla po podpisu SOD se splatností 14 dní
druhé dílčí plnění ve výši 30% před pokládkou obkladů
třetí dílčí plnění ve výši 20% před montáží technologií
doplatek po dokončení a předání díla
Platnost nabídky je 30 dní od vystavení
Vypracoval: Jana Konečná
V Praze dne 9.2.2021 |  |  | tel. 602 106 046
UPOZORNĚNÍ:
Tato kalkulace není obchodní nabídkou. V případě zájmu o výše uvedené zboží a služby Vám rádi zašleme návrh smlouvy o dílo dle občanského zákoníku, neváhejte se na nás obrátit. Smlouva o dílo musí mít písemnou formu a nabývá platnosti podpisem obou smluvních stran. Kalkulace byla vypočtena s ohledem na cenovou hladinu materiálu a práce ke dni vypracování kalkulace, změna kalkulace vyhrazena.

## PARNÍ LÁZEŇ 1.028
PARNÍ LÁZEŇ - 01.028
Kód | Pozice na výkrese | Zkrácený text dodávky - montáže | MJ | POČET | J.CENA | DODÁVKA
Rozměry (š x h x v): 5325 x 3260 x 2400/2200 mm
1 | 01.028 | PARNÍ LÁZEŇ
|  | Konstrukce lázně se síťovinou a stěrkovým povrchem (Připraveno pro hydroizolaci a následnou pokládku) - tj. stěny, sedáky, strop. Výrobní dokumentace. | kompl. | 1 |  | 0
|  | elektrické topení pro sedáky a podlahu - 150W/m2 s teplotním čidlem a řízením teploty | kompl. | 1 |  | 0
|  | dveře 90 x 200 cm se sklem 8mm s podlouhlým madlem, panty | kompl. | 1 |  | 0
|  | dodávka a stavba (montáž) lázně včetně spotřebního materiálu |  | 1 |  | 0
technologie lázně
|  | Parní generátor elektrodový-profesionální použití | ks | 1 |  | 0
|  | dávkování esencí pro 1 druh vonné esence | ks | 1 |  | 0
|  | Esence 3l - dle výběru | ks | 1 |  | 0
|  | ventilace | ks | 1 |  | 0
|  | parní vedení | m | 8 |  | 0
|  | bodové osvětlení včetně trafa | ks | 5 |  | 0
|  | liniové podsvětlení lavice, RGB LED pásek | m | 11 |  | 0
|  | hadice pro oplach včetně armatur | ks | 2 |  | 0
|  | montáž technologie, vodoinstalace, elektroinstalace a spotřební materiál | kompl. | 1 |  | 0
|  | podružný rozvaděč včetně rozvodů a instalace | kompl. | 1 |  | 0
|  | Nouzové tlačítko | ks | 1 |  | 0
|  | Reproduktory do vlhkého prostředí (pár) | kompl. | 1 |  | 0
obklady a obkladačské práce
|  | mozaikový obklad (materiál dle výběru) - uvnitř lázně | m2 | 67 |  | 0
|  | stavební chemie - polyuretanová lepidla, epoxidová spárovací hmota, hydroizolace apod. | m2 | 67 |  | 0
|  | kompletní obkladačské práce unitř kabiny | m2 | 67 |  | 0
|  | finální stěrka + barva stropu - dle výběru | m2 | 18 |  | 0
|  | CELKEM ZA PARNÍ LÁZEŇ |  |  |  | 0
Ilustrační foto

## PARNÍ LÁZEŇ 1.041
PARNÍ LÁZEŇ - 01.041
Kód | Pozice na výkrese | Zkrácený text dodávky - montáže | MJ | POČET | J.CENA | DODÁVKA
Rozměry (š x h x v):4350 x 3300 x 2400/2200 mm
2 | 1.041 | PARNÍ LÁZEŇ
|  | Konstrukce lázně se síťovinou a stěrkovým povrchem (Připraveno pro hydroizolaci a následnou pokládku) - tj. stěny, sedáky, strop. Výrobní dokumentace. | kompl. | 1 |  | 0
|  | elektrické topení pro sedáky a podlahu - 150W/m2 s teplotním čidlem a řízením teploty | kompl. | 1 |  | 0
|  | dveře 90 x 200 cm se sklem 8mm s podlouhlým madlem, panty | kompl. | 1 |  | 0
|  | dodávka a stavba (montáž) lázně včetně spotřebního materiálu |  | 1 |  | 0
technologie lázně
|  | Parní generátor elektrodový-profesionální použití | ks | 1 |  | 0
|  | dávkování esencí pro 1 druh vonné esence | ks | 1 |  | 0
|  | Esence 3l - dle výběru | ks | 1 |  | 0
|  | ventilace | ks | 1 |  | 0
|  | parní vedení | m | 5 |  | 0
|  | bodové osvětlení včetně trafa | ks | 3 |  | 0
|  | liniové podsvětlení lavice, RGB LED pásek | m | 8 |  | 0
|  | hadice pro oplach včetně armatur | ks | 2 |  | 0
|  | montáž technologie, vodoinstalace, elektroinstalace a spotřební materiál | kompl. | 1 |  | 0
|  | podružný rozvaděč včetně rozvodů a instalace | kompl. | 1 |  | 0
|  | Nouzové tlačítko | ks | 1 |  | 0
|  | Reproduktory do vlhkého prostředí (pár) | kompl. | 1 |  | 0
|  | Hvězdné nebe - náhodný rozptyl | kompl. | 1 |  | 0
obklady a obkladačské práce
|  | mozaikový obklad (materiál dle výběru) - uvnitř lázně | m2 | 59 |  | 0
|  | stavební chemie - polyuretanová lepidla, epoxidová spárovací hmota, hydroizolace apod. | m2 | 59 |  | 0
|  | kompletní obkladačské práce unitř kabiny | m2 | 59 |  | 0
|  | finální stěrka + barva stropu - dle výběru | m2 | 15 |  | 0
|  | CELKEM ZA PARNÍ LÁZEŇ |  |  |  | 0
ilustrativní foto

## BIO SAUNA
BIO SAUNA - 1.046
Kód | Pozice na výkrese | Zkrácený text dodávky - montáže | MJ | POČET | J.CENA | DODÁVKA
Rozměry (š x h x v): 4550 x 2850 x 2500 mm
3 | 1.046 | BIO SAUNA
|  | Veřejná vestavná FINSKÁ sauna sendvičového typu. Cena zahrnuje vnitřní obložení stěn ze THERMO OLŠE kartáčovaná, luxusní interiér - masiv ABACHI v kombinaci masiv CEDR 6x lavice šíře 500- 600mm v kombinaci ABACHI/CEDR- vyjímatelné rošty, opěrky zad v kombinaci ABACHI/CEDR, mezilavicová výplň, 5x podhlavníky, kryt kamen, podlahový rošt, zabudované reproduktory, 3x světlo s krytem, teploměr, nerezové vědro a sběračka s dřevěnými prvky,3 druhy aroma, nouzové osvětlení. | kompl. | 1 |  | 0
|  | topidlo finského typu 96x53 v.85cm se dvěmi samostatnými zásobníky kamenů až na 120 kg kamenů (24,0kW/380V) pro komerční provoz, lávové kameny, možno polévat, topidlo osazeno automatickou ochranou Cover protection rail - dle typu topidla, automatické dopouštění vody, kompatibilní externí regulace digitální s dálkovým spínáním, ovládáním ventilátoru (3rychlosti), přepínáním druhu provozu sauny (suchá/bio) s grafickým podsvíceným LCD displejem - menu v českém jazyce, umožňuje nastavení teploty, doby provozu, času zapnutí a intenzity vnitřního osvětlení, 2x teplotní čidlo pro lepší rozložení teploty v sauně, vlhkostní a bezpečnostní čidlo. Elektrorevize. | kompl. | 1 |  | 0
|  | Celoskleněné dveře 900mm PLANIBEL v AL rámu | kompl. | 1 |  | 0
|  | Liniové RGB osvětlení přední hrany horní lavice | kompl. | 1 |  | 0
|  | Nouzové tlačítko s nápisem "HELP" | ks | 1 |  | 0
|  | CELKEM ZA FINSKOU SAUNU |  |  |  | 0
Ilustrační foto - interiér MODUS

## FINSKÁ SAUNA
FINSKÁ SAUNA - 1.039
Kód | Pozice na výkrese | Zkrácený text dodávky - montáže | MJ | POČET | J.CENA | DODÁVKA
Rozměry (š x h x v): 6000 x 4350 x 2500 mm
4 | 1.039 | FINSKÁ SAUNA
|  | Veřejná vestavná FINSKÁ sauna sendvičového typu. Cena zahrnuje vnitřní obložení stěn z OLŠE, interiér - ABACHI + cedrové doplňky - 6x lavice šíře 600mm - vyjímatelný rošt, anatomické opěrky zad, mezilavicové výplně, 5x podhlavník, kryt kamen, podlahový rošt, 3x světlo s krytem, teploměr kulatý, nouzové osvětlení | kompl. | 1 |  | 0
|  | topidlo finského typu 75x53 v.95cm z nerezové oceli s kamennou výplní 30kg (21,0kW/380V) pro komerční využití, lávové kameny, možno polévat, topidlo osazeno automatickou ochranou Cover protection rail - dle typu topidla, kompatibilní regulace externí digitální s dálkovým spínáním, ovládáním ventilátorů (3 rychlosti), světla v sauně s grafickým podsvíceným LCD displejem - menu v českém jazyce, umožňuje nastavení teploty, doby provozu, času zapnutí a intenzity vnitřního osvětlení, 2x teplotní čidlo pro lepší rozložení teploty v sauně, bezpečnostní čidlo. Elektrorevize. | kompl. | 1 |  | 0
|  | Celoskleněné dveře PLANIBEL 900mm v AL rámu | kompl. | 1 |  | 0
|  | Liniové RGB osvětlení zadní hrany lavice | kompl. | 1 |  | 0
|  | Nouzové tlačítko s nápisem "HELP" | ks | 1 |  | 0
|  | Reproduktory | pár | 1 |  | 0
|  | CELKEM ZA FINSKOU SAUNU |  |  |  | 0
Ilustrační foto - interiér HORIZON

## KOMBINOVANÁ SAUNA
KKOMBINOVANÁ SAUNA 1.043
Kód | Pozice na výkrese | Zkrácený text dodávky - montáže | MJ | POČET | J.CENA | DODÁVKA
Rozměry (š x h x v): 3300 x 3300 x 2500 mm
5 | 1.043 | KOMBNOVANÁ SAUNA
|  | Veřejná vestavná kombinovaná FINSKÁ sauna sendvičového typu. Cena zahrnuje vnitřní obložení stěn z THERMO ABACHI, luxusní interiér - masiv ABACHI, 3x lavice šíře 600mm s masivní přední a zadní hranou - vyjímatelné rošty, tvarované opěrky zad, výplně mezi lavicemi, 2x tvarovaný podhlavník, kryt kamen, podlahový rošt, 2x světlo s krytem, teploměr/vlhkoměr, vědro, sběračka, přesýpací hodiny, nouzové osvětlení | kompl. | 1 |  | 0
|  | topidlo finského typu 55,5x55,5 v.83cm z robusní nerezové oceli s kamennou výplní košem na 40kg (12,0kW/380V) pro komerční využití, lávové kameny, možno polévat, kompatibilní regulace externí digitální s dálkovým spínáním, ovládáním ventilátorů (3 rychlosti), světla v sauně s grafickým podsvíceným LCD displejem - menu v českém jazyce, umožňuje nastavení teploty, doby provozu, času zapnutí a intenzity vnitřního osvětlení, 2x teplotní čidlo pro lepší rozložení teploty v sauně, bezpečnostní čidlo. Elektrorevize. | kompl. | 1 |  | 0
|  | vestavný infrazářič pro infrasauny 872 × 181 × 50 mm s infračerveným spektrem v rozsahu 1,4 – 10 mikrometrů 12 ks (350W, IR - A, B, C), regulace externí digitální, tlačítko s časovačem. | kompl. | 1 |  | 0
|  | Celoskleněné dveře PLANIBEL 900mm v AL rámu | kompl. | 1 |  | 0
|  | Liniové RGB osvětlení přední hrany lavic | kompl. | 1 |  | 0
|  | Nouzové tlačítko s nápisem "HELP" | ks | 1 |  | 0
|  | Reproduktory | pár | 1 |  | 0
|  | CELKEM ZA INFRASAUNU |  |  |  | 0
Ilustrační foto - interiér GRAND

## FINSKÁ SAUNA R-KLUB
FINSKÁ SAUNA R-KLUB - 1.099D
Kód | Pozice na výkrese | Zkrácený text dodávky - montáže | MJ | POČET | J.CENA | DODÁVKA
Rozměry (š x h x v): 2000 x 1955 x 2200 mm
6 | 1.099D | FINSKÁ SAUNA
|  | Veřejná vestavná FINSKÁ sauna sendvičového typu. Cena zahrnuje vnitřní obložení stěn ze CEDR široký, luxusní interiér - masiv ABACHI v kombinaci masiv CEDR, 2x lavice šíře 600mm s masivní přední a zadní hranou z CEDRU - vyjímatelné rošty, tvarované opěrky zad výplně mezi lavicemi, 2x tvarovaný podhlavník, kryt kamen, podlahový rošt, 2x světlo s krytem, teploměr/vlhkoměr, vědro, sběračka, přesýpací hodiny, nouzové osvětlení | kompl. | 1 |  | 0
|  | topidlo finského typu 37,5 x 38 v.60cmza zakřiveného hliníkového odlitku, vnitřní plášť z nerezové oceli a vnější plášť z antracitové perly s kamennou výplní 18kg (6,0kW/380V) pro komerční využití, lávové kameny, možno polévat, topidlo osazeno automatickou ochranou Cover protection rail - dle typu topidla, kompatibilní regulace externí digitální s dálkovým spínáním, ovládáním ventilátorů (3 rychlosti), světla v sauně s grafickým podsvíceným LCD displejem - menu v českém jazyce, umožňuje nastavení teploty, doby provozu, času zapnutí a intenzity vnitřního osvětlení, 2x teplotní čidlo pro lepší rozložení teploty v sauně, bezpečnostní čidlo. Elektrorevize. | kompl. | 1 |  | 0
|  | Celoskleněné dveře PLANIBEL 700 mm v AL rámu | kompl. | 1 |  | 0
|  | Liniové RGB osvětlení přední hrany lavic | kompl. | 1 |  | 0
|  | Nouzové tlačítko s nápisem "HELP" | ks | 1 |  | 0
|  | Reproduktory | pár | 1 |  | 0
|  | CELKEM ZA FINSKOU SAUNU |  |  |  | 0
Ilustrační foto - interiér GRAND

## TECHNOLOGIE SPRCH
TECHNOLOGIE SPRCHY 1.040, 1.042, 1.044
Kód | Pozice na výkrese | Zkrácený text dodávky - montáže | MJ | POČET | J.CENA | DODÁVKA
7 | 1.040 | Konstrukce stěn sprchy ze systému se síťovinou a stěrkovým povrchem (Připraveno pro hydroizolaci a následnou pokládku) - výška 2,5 m - Stěna s obloukem (rádius) - bez dveří. Výrobní dokumentace
|  | Konstrukce stěn sprchy ze systemu se síťovinou a stěrkovým povrchem (Připraveno pro hydroizolaci a následnou pokládku) - výška 2,5 m - Stěna s obloukem (rádius) - bez dveří. Výrobní dokumentace | kompl. | 3 |  | 0
|  | montáž konstrukce sprchy včetně spotřebního materiálu | kompl. | 3 |  | 0
TECHNOLOGIE SPRCH
|  | Sprcha o průměru 30cm ovládaná podomítkovou baterií, podomítkové těleso | kompl. | 10 |  | 0
|  | Sprcha příval ovládaná podomítkovou baterií, podomítkové těleso | kompl. | 5 |  | 0
|  | Polévací vědro s automatickým dopouštěním - vnitřní - průměr 43 cm - objem 29 l | ks | 1 |  | 0
|  | montáž technologie a vodoinstalace | kompl. | 1 |  | 0
|  | CELKEM ZA TECHNOLOGII SPRCH |  |  |  | 0
Ilustrační foto

## ODPOČÍVÁRNA
ODPOČÍVÁRNA 1.035 a 1.036 a 1.045
Kód | Pozice na výkrese | Zkrácený text dodávky - montáže | MJ | POČET | J.CENA | DODÁVKA
8 | 1.036 | ODPOČÍVÁRNA
|  | Lehátko, polohovací. | ks | 22 |  | 0
| 1.035 | VYHŘÍVANÁ LAVICE
|  | Konstrukce lavice systémová se síťovinou a stěrkovým povrchem (Připraveno pro hydroizolaci a následnou pokládku) | bm | 3 |  | 0
|  | elektrické topení pro lavici - 150W/m2 s teplotním čidlem a řízením teploty | bm | 3 |  | 0
|  | dodávka a montáž lavice včetně spotřebního materiálu | kompl. | 1 |  | 0
obklady a obkladačské práce
|  | mozaikový obklad (materiál dle výběru) - lavice | m2 | 5 |  | 0
|  | stavební chemie - lepidla, spárovací hmota, hydroizolace apod. | m2 | 5 |  | 0
|  | obkladačské práce - lavice | m2 | 5 |  | 0
|  | CELKEM ZA ODPOČÍVÁRNU |  |  |  | 0
ilustrační foto