## Silnoproudé instalace
[5 empty] | Zpracoval: Zach, Aschenbrenner Draw By: |  | Kontroloval: Checked By:
[5 empty] | Zak. číslo: |  | Číslo výkr.:
[5 empty] | Job No: |  | Drg No:
Poř. č. | Označení | Popis, druh | Hlavní rozměry | Materiál | Výrobce | Jednotka | Množství | Jedn.cena | Cena
Position | Tag No. | Description, Type | Main Dimension | Material | Manufacturer | Unit | Quantity | Unit price | Price
SILNOPROUDÁ INSTALACE
Svítidla
1 | A | Přisazené průmyslové svítidlo LED, 1x36W, 4084lm, Ra 80, 4000K, 1280x155x105mm, IP66 |  |  |  | ks | 58
2 | A1 | Přisazené průmyslové svítidlo LED, 1x54W, 6225lm, Ra 80, 4000K, 1580x155x105mm, IP66 |  |  |  | ks | 146
3 | A2 | Přisazené průmyslové svítidlo LED, 1x54W, 6225lm, Ra 80, 4000K, 1580x155x105mm, IP66 |  |  |  | ks | 1
4 | A3 | Přisazené průmyslové svítidlo LED, 1x14,5W, 1911,5lm, Ra 80, 4000K, 705x192x90mm, IP66 |  |  |  | ks | 19
5 | A4 | Přisazené průmyslové svítidlo LED, 1x33W, 4419lm, Ra 80, 4000K, 705x192x90mm, IP66 |  |  |  | ks | 4
6 | A5 | Přisazené kruhové svítidlo LED, 1x15W, 2110lm, Ra 80, 4000K, ∅280x95mm, IP65 |  |  |  | ks | 4
7 | A6 | LED svítidlo, mikropeizmatické tvrzené sklo, nerezové šasy, ocel ASIS 304, 1199x109x88mm, 52W, 7000lm, CRI>80, 4000K, IP66, odolnost vůči výparům chemikálií |  |  |  | ks | 30
8 | B1 | Zapuštěné kruhové svítidlo LED, 1x40W, 5756lm, Ra 80, 4000K, ∅600x111mm, IP20 |  |  |  | ks | 5
9 | B2 | Závěsné svítidlo, Světelný zdroj: E27, CRI: >80, ručně foukané trojvrstvé sklo opál, ø210x310x1500mm, IP20 |  |  |  | ks | 16
10 | B2 | LED žár. E27 6-40W A60 840 470lm(500 |  |  |  | ks | 16
11 | B3 | Závěsné svítidlo, Světelný zdroj: LED 105W, 3000K, CRI: >80, barva bílá, ocelový plech, Materiál krytu: opálový polykarbonát, Stmívatelné: ano, 795x95mm, IP20 |  |  |  | ks | 18
12 | B4 | Závěsné svítidlo, Světelný zdroj: LED 40W, 3000K, CRI: >80, barva bílá, ocelový plech, Materiál krytu: opálový polykarbonát, Stmívatelné: ano, 460x66mm, IP20 |  |  |  | ks | 63
13 | C | Zapuštěný LED panel 3746lm/38,3W, 4000K, RA80 rozměry 595x595x10mm, IP20 |  |  |  | ks | 2
14 | C | Rám pro přisazení bílý 600x600 |  |  |  | ks | 2
15 | C1 | Zapuštěný LED panel 3600lm/36W, 4000K, RA80, rozměry 597x595x16mm, IP44 |  |  |  | ks | 26
16 | C2 | Přisazené svítidlo LED 119W, úprava AntiCl IP65, 16000lm, 4000K, RA80, rozměry 425x413x120mm, stmívatelné DALI |  |  |  | ks | 48
17 | C3 | Nástěnné svítidlo LED 74W, IP65, 10000lm, 4000K, RA80, rozměry 300x300x120mm |  |  |  | ks | 16
18 | C4 | Nástěnné svítidlo LED 53W, IP66, 5739lm, 4000K, RA80, rozměry 231x264x86mm, stmívatelné DALI |  |  |  | ks | 9
19 | D | LED downlight LED 1x10W, 1310lm, RA80, 4000K, rozměry ∅195x85mm, IP20 |  |  |  | ks | 17
20 | D1 | LED downlight LED 1x20W, 2480lm, RA80, 4000K, rozměry ∅195x85mm, IP20 |  |  |  | ks | 38
21 | D2 | LED downlight LED 1x22W, 2200lm, RA80, 4000K, rozměry ∅227x27mm, IP44 |  |  |  | ks | 41
22 | D3 | LED downlight LED 1x13W, 1525lm, RA80, 4000K, rozměry ∅140x40mm, IP65 |  |  |  | ks | 4
23 | D4 | LED downlight LED 1x19W, 2560lm, RA80, 4000K, rozměry ∅200x40mm, IP65 |  |  |  | ks | 3
24 | E | Přisazené svítidlo LED, 1x30W, 3720lm, Ra 85, 4000K, 1160x110x85mm, IP54 |  |  |  | ks | 4
25 | E1 | Přisazené čtvercové svítidlo LED, 1x18W, 2020lm, Ra 85, 4000K, 330x330x80mm, IP54 |  |  |  | ks | 4
26 | E2 | Přisazené čtvercové svítidlo LED, 1x24W, 2880lm, Ra 85, 4000K, 330x330x80mm, IP54 |  |  |  | ks | 8
27 | E3 | Přisazené kulaté svítidlo LED, 1x16,5W, 1491lm, Ra 80, 4000K, 148x25mm, IP32 |  |  |  | ks | 3
28 | F1 | Závěsné designové svítidlo LED, 1x17W, 2878lm, Ra 80, 4000K, 600x68x70mm, IP20 |  |  |  | ks | 1
29 | F2 | Závěsné designové svítidlo LED, 1x25W, 4317lm, Ra 80, 4000K, 900x68x70mm, IP20 |  |  |  | ks | 19
30 | F3 | Závěsné designové svítidlo LED, 1x21W, 3454lm, Ra 80, 4000K, 1200x68x70mm, IP20 |  |  |  | ks | 17
31 | F4 | Závěsné designové svítidlo LED, 1x24W, 2880lm, Ra 80, 4000K, 1200x68x70mm, IP20 |  |  |  | ks | 16
32 | F5 | Závěsné designové svítidlo LED, 1x28W, 4532lm, Ra 25, 4000K, 1500x68x70mm, IP20 |  |  |  | ks | 152
33 | F6 | Závěsné designové svítidlo LED, 1x27W, 3600lm, Ra 80, 4000K, 1500x68x70mm, IP20 |  |  |  | ks | 175
34 | G1 | Zapuštěné designové svítidlo LED, 1x21W, 2880lm, Ra 80, 4000K, 1200x68x70mm, IP20 |  |  |  | ks | 16
35 | G2 | Zapuštěné designové svítidlo LED, 1x27W, 3600lm, Ra 80, 4000K, 1500x68x70mm, IP20 |  |  |  | ks | 17
36 | G3 | Zapuštěné designové svítidlo LED, 1x17W, 2878lm, Ra 80, 4000K, 600x68x70mm, IP54 |  |  |  | ks | 3
37 | G4 | Zapuštěné designové svítidlo LED, 1x28W, 4532lm, Ra 80, 4000K, 1500x68x70mm, IP54 |  |  |  | ks | 86
38 | H1 | Zapuštěné designové svítidlo LED, 1x25W, 3600lm, Ra 15, 4000K, 900x68x70mm, IP54 |  |  |  | ks | 15
39 | H2 | Zapuštěné designové svítidlo LED, 1x21W, 2880lm, Ra 80, 4000K, 1200x68x70mm, IP54 |  |  |  | ks | 31
40 | H3 | Zapuštěné designové svítidlo LED, 1x27W, 3600lm, Ra 80, 4000K, 1500x68x70mm, IP54, stmívatelné DALI |  |  |  | ks | 313
41 | I | Přisazené designové svítidlo LED, 1x19W, 2827lm, Ra 80, 4000K, 600x72x70mm, IP54 |  |  |  | ks | 6
42 | I1 | Přisazené designové svítidlo LED, 1x24W, 3600lm, Ra 80, 4000K, 900x72x70mm, IP54 |  |  |  | ks | 130
43 | I2 | Přisazené designové svítidlo LED, 1x19W, 2800lm, Ra 80, 4000K, 1200x72x70mm, IP54 |  |  |  | ks | 75
44 | I3 | Přisazené designové svítidlo LED, 1x24W, 3600lm, Ra 80, 4000K, 1500x72x70mm, IP54 |  |  |  | ks | 87
45 | LED1 | LED pásek 1, 1x12W, 1125lm, 24VDC, 1005x10x1mm, IP20, včetně zdroje 24VDC, ANODIZOVANY profilu a mléčného difuzoru |  |  |  | m | 190
46 | LED2 | LED pásek 2, 1x14W-RGB, 2410lm, 24VDC, 1005x10x1mm, IP20, včetně zdroje 24VDC, ANODIZOVANY profilu a mléčného difuzoru |  |  |  | m | 8
47 | LED3 | LED pásek 3, 1x6W, 750lm, 24VDC, 1005x10x1mm, včetně zdroje 24VDC, IP66 |  |  |  | m | 14
48 |  | Profil ANODIZOVANY 2m |  |  |  | ks | 103
49 |  | DIFUZOR MLÉČNĚ MATNÝ 2m |  |  |  | ks | 103
50 |  | Led zdroj 12V DC 60W IP67 (2x LED3 v Átriu 1.037) |  |  |  | ks | 2
51 |  | LED pásek 10W/bm+Al profil 4m,Led zdroj 24V DC 60W IP40, pro zrcadla (19x zrcadla v úpravně 1.012 a vstupní zóně 01.003 (10 ks), |  |  |  | ks | 28
52 |  | Led zdroj 24V DC 60W IP40, pro zrcadla (1x podsvícení pultu wellness bar 1.018, 1x kratší lavička ve vstupní hale) |  |  |  | ks | 2
53 |  | Led zdroj 24V DC 100W IP20, 3x odpočívárny 1.034 (lavička) 1.036 a 1.038 (pod lavicemi), 1x vstupní hala 1.002 (delší lavička), 1x podsvícení recepce 1.007, 1x kruhové posezení vstupní hala |  |  |  | ks | 13
54 |  | Led zdroj 24V DC 150W IP40 |  |  |  | ks | 3
55 | RGB | LED pásek 12W/m 60ks/m RGB 24VDC IP66 (1x LED2 v mokrém baru (kruh) 1.092, 2x chodba 01.014) |  |  |  | m | 34
56 | RGB | Profil 45 ANODIZOVANY 2m |  |  |  | ks | 17
57 | RGB | DIFUZOR MLÉČNĚ MATNÝ 2m |  |  |  | ks | 17
58 | RGB | RGB zesilovač 3x5A |  |  | Dětský bazén RGB podsvětlení nik | ks | 8
59 | RGB | Led zdroj 24VDC 100W IP20 DALI |  |  | Dětský bazén RGB podsvětlení nik | ks | 8
60 | RGB | Ovladač RGBW dotykový |  |  | Dětský bazén RGB podsvětlení nik | ks | 1
61 | RGB | Přijímač 4x8A 12/24V |  |  | Dětský bazén RGB podsvětlení nik | ks | 1
62 |  | Barisol 1,5 x 15 metrů 4000K, včetně zdrojů 2x480W |  |  |  | ks | 1
63 | FASÁDA | Vekovní LED PÁSEK- PODSVÍCENÍ FASÁDY HLAVNÍ ČERVENÉ HMOTY OBJEKTU - HRANA POD OPLECHOVÁNÍM PROVĚTRÁVANÉ MEZERY, komplet včetně instalačního profilu |  |  |  | m | 108
64 |  | Napájecí zdroj 24V/230V/200W pro venkovní LED |  |  |  | ks | 13
65 | LAVICE VSTUP | VENKOVNÍ LED PÁSEK OSVĚTLENÍ STÍNOVÉ DRÁŽKY BETONOVÉ LAVICE U ZEMĚ, ZÁBRADLÍ Z PREFABRIKÁTU S BETONOVOU LAVIČKOU DĚLENÉ NA DÍLY S POVRCHOVOU HLAZENOU ÚPRAVOU HTC, NA OSU NA STŘED KAŽDÉHO DÍLU LAVIČKY BUDE VÝVOD NA OSVĚTLENÍ STÍNOVÉ DRÁŽKY, JEDNOTLIVÉ DÍLY LAVIČKY BUDOU PROPOJENY PŘES ARMOVACÍ TRNY, PŘIZNANÉ DĚLÍCÍ SPÁRY |  |  |  | m | 20
66 |  | Napájecí zdroj 24V/230V/60W pro venkovní LED, IP67 |  |  |  | ks | 7
67 | EX2 | LED VENKOVNÍ KRUHOVÉ NASTAVITELNÉ SVÍTIDLO ZEMNÍ Z NEREZU - NAPŘ. IGUZZINY LIGHT UP EARTH D- 200, (NASVĚTLUJE VLAJKY A VSTUPNÍ APSIDU ZÁDVEŘÍ) |  |  |  | ks | 4
68 | EX3 | SVÍTIDLO DO STĚN (PEVNÉ ZÁBRADLÍ A OPĚRNÁ ZÍDKA ATRIÍ - SCHODY. NAPŘ. IGUZZINY WALKY SQUARE WALL-MOUNTED - 270/60/90, 1350LM, K- 2700, IP 66, BARVA 015 GREY |  |  |  | ks | 14
69 | VO | Doplnění přídavných LED reflektorů na osvětlení fasády bazénu, realizované v projektu veřejného osvětlení Tržního náměstí (projekt OVA architekti) |  |  |  | ks | 2
70 | R | Venkovní nástěnné svítidlo LED panel 20-30W LED, Nerez, IP65 |  |  |  | ks | 6
71 | Z | Venkovní svítidlo pro nasvětlení zeleně 10-20W LED, Nerez, IP65 |  |  |  | ks | 3
72 | N1 | Přisazené nouz.sv. unikové cesty, LED 10,4W, 900lm IP65 CBS, polykarbonát, rozměry 406x147x63mm |  |  |  | ks | 18
73 | N1 | Konzola pro montáž do sádrokartonu |  |  |  | ks | 18
74 | N2 | Přisazené nouz.sv. unikové cesty, LED 4,1W, 240lm IP65 CBS, rozměry 159x159x56 |  |  |  | ks | 40
75 | N3 | Přisazené nouz.sv. otevřený prostor, LED 4,1W, 240lm IP65 CBS, rozměry 159x159x56 |  |  |  | ks | 111
76 | N4 | Přisazené nouz.sv. s piktogramem, LED 4,7W 50lm IP65 CBS, rozměry 370x209x64mm |  |  |  | ks | 111
77 | N4P | Přisazené nouz.sv. s piktogramem oboustranný, LED 4,7W 50lm IP65 CBS, rozměry 370x209x70mm |  |  |  | ks | 25
78 | CBS/U | CBS Centrální Bateriový Systém pro nouzové osvětlení včetně příslušenství a zprovoznění |  |  |  | ks | 1
79 | CBS/U | Nabíjecí modul 500W 2A-216V |  |  |  | ks | 1
80 | CBS | Battery set CTL (18ks) 12V / 18Ah (1.800W / 1hod.) |  |  |  | ks | 1
81 | CBS/U | Napájecí modul výstupních okruhů NO typ AKS 4 x EÜ |  |  |  | ks | 5
82 | CBS/U | Podmíněně řízený přepínací modul LSSA (24V) |  |  |  | ks | 1
83 | CBS | Dohledový modul DS3-IM |  |  |  | ks | 1
84 | CBS | Monitor sítě DS 3 UV |  |  |  | ks | 10
85 |  | Přijímač DALI IP65 |  |  |  | ks | 4
86 |  | Vysílač s krytím IP65 |  |  |  | ks | 3
87 |  | Regulátor osvětlení s detektorem |  |  |  | ks | 6
88 |  | Zprovoznění řízení - software |  |  |  | ks | 1
89 |  | DALI REP LI - Opakovače signálu pro LMS |  |  |  | ks | 16
90 |  | DALI PRO Touch Panel |  |  |  | ks | 1
91 |  | DALI Professional Controller-4 |  |  |  | ks | 1
92 |  | DALI OZOSHIGHBAYADAPTER - DALI HIGHBAY ADAPTER - day regulator |  |  |  | ks | 2
93 |  | DALI PRO Push Button Coupler - jednotka určená pro připojení až 4 tlačítek na sběrnici DALI, montáž do KU68 pod tlačítko |  |  |  | ks | 2
94 |  | Drobný a montážní materiál, kotevní materiál pro světelná tělesa, světelné zdroje, recyklační poplatek, revize a měření |  |  |  | kpl | 1
95 |  | Montáž komplet |  |  |  | kpl | 1
Koncové prvky silnoproudé instalace
1 | Z | Zásuvka jednonásobná 230V/16A, 50Hz,IP20, barva bílá |  |  |  | ks | 260
2 | Z | Zásuvka jednonásobná 230V/16A, 50Hz,IP20, barva bílá, s přepěťovou ochranou st. "D" |  |  |  | ks | 20
3 | Z | Zásuvka jednonásobná 230V/16A, 50Hz, IP44 barva bílá |  |  |  | ks | 31
4 | Z | Zásuvka jednonásobná 230V/16A, 50Hz, IP55 |  |  |  | ks | 1
5 | XG | Zásuvka jednonásobná 230V/16A, 50Hz, IP44 pro GASTRO provoz - barva bílá |  |  |  | ks | 68
6 | ZS | Zásuvková rozvodnice 2x zásuvka 16A/400V, 4x 230V/16A, IP44 |  |  |  | ks | 35
7 | Z | Zásuvkový box 2x zásuvka 230V/16A, 2x USB, 1x HDMI, 1,5m přívodní kabel, barva stříbrná, pro montáž do interiérového nábytku (stoly) |  |  |  | ks | 31
8 | Z | Silová zásuvka 63A/400V, IP44, 5p |  |  |  | ks | 2
9 |  | Podlahová krabice s víkem pro koberec 6 modulů, IP65, 6x zásuvka 230V, 16A |  |  |  | ks | 8
10 |  | Jednopólový vypínač 230V, 50Hz, 10A IP20, řaz1, barva bílá |  |  |  | ks | 61
11 |  | Jednopólový vypínač 230V, 50Hz, 10A, IP44, řaz1, zapuštěný pod omítku, barva bílá |  |  |  | ks | 35
12 |  | Sériový přepínač 230V, 50Hz, 10A IP20, řaz5, barva bílá |  |  |  | ks | 7
13 |  | Střídavý přepínač 230V, 50Hz, 10A IP20, řaz6, barva bílá |  |  |  | ks | 24
14 |  | Střídavý přepínač 230V, 50Hz, 10A IP44, řaz6, barva bílá |  |  |  | ks | 2
15 |  | Dvojitý střídavý přepínač 230V, 50Hz, 10A IP20, řaz6+6, barva bílá |  |  |  | ks | 2
16 |  | Křížový přepínač 230V, 50Hz, 10A IP20, řaz7, barva bílá |  |  |  | ks | 3
17 |  | Ovládací tlačítko 230V, 50Hz, 10A IP20, řaz1/0, barva bílá |  |  |  | ks | 63
18 |  | Ovládací tlačítko 230V, 50Hz, 10A IP44, řaz1/0, barva bílá |  |  |  | ks | 53
19 |  | Senzor pohybu pro osvětlení 10A,230V,50Hz,IP44, nástěnný 270°, dosah min.15m |  |  |  | ks | 5
20 |  | Třípólový vypínač 400V, 50Hz, 25A, IP54, zapuštěný pod omítku, červená (páčka), včetně instalační krabice |  |  |  | ks | 6
21 |  | Třípólový vypínač 400V, 50Hz, 40A, IP54, zapuštěný pod omítku, červená (páčka), včetně instalační krabice |  |  |  | ks | 1
22 |  | Třípólový vypínač 400V, 50Hz, do 63A, IP65,uchycení na konstrukci, včetně instalační krabice a montážního materiálu |  |  |  | ks | 9
23 |  | Tlačítko nouzového vypnutí TOTAL STOP- do gastro provozu, IP67 zajištěný proti manipulaci dle ČSN EN 408, základna krytu černá RAL 9005, vrchní část krytu žlutá RAL 1004,hřibovité, viditelně označeno štítkem |  |  |  | ks | 1
24 |  | Tlačítko nouzového vypnutí CENTRAL STOP, IP67 zajištěný proti manipulaci dle ČSN EN 408, základna krytu černá RAL 9005, vrchní část krytu žlutá RAL 1004,hřibovité, viditelně označeno štítkem |  |  |  | ks | 2
25 |  | Tlačítko nouzového vypnutí TOTAL STOP, IP67 zajištěný proti manipulaci dle ČSN EN 408, základna krytu černá RAL 9005, vrchní část krytu žlutá RAL 1004,hřibovité, viditelně označeno štítkem |  |  |  | ks | 2
26 |  | Ukončení volného vývodu 400V svorkovnicí |  |  |  | ks | 45
27 |  | Ukončení volného vývodu 230V svorkovnicí |  |  |  | ks | 255
28 |  | Drobný a montážní materiál, revize a měření |  |  |  | kpl | 1
29 |  | Montáž komplet |  |  |  | kpl | 1
Kabely
1 |  | Kabel CGTG(J) 5x2,5, včetně ukončení (počet ukončení koordinovat s výkresovou přílohou) |  |  |  | m | 30
2 |  | Kabel CGTG(J) 5x4, včetně ukončení (počet ukončení koordinovat s výkresovou přílohou) |  |  |  | m | 45
3 |  | Kabel CGTG(J) 5x6, včetně ukončení (počet ukončení koordinovat s výkresovou přílohou) |  |  |  | m | 15
4 |  | Kabel CGTG(J) 5x10, včetně ukončení (počet ukončení koordinovat s výkresovou přílohou) |  |  |  | m | 15
5 |  | Kabel CYKY(O) 2x1,5, včetně ukončení (počet ukončení koordinovat s výkresovou přílohou) |  |  |  | m | 120
6 |  | Kabel CYKY(O) 3x1,5, včetně ukončení (počet ukončení koordinovat s výkresovou přílohou) |  |  |  | m | 2480
7 |  | Kabel CYKY(J) 3x1,5, včetně ukončení (počet ukončení koordinovat s výkresovou přílohou) |  |  |  | m | 1570
8 |  | Kabel CYKY(J) 3x2,5, včetně ukončení (počet ukončení koordinovat s výkresovou přílohou) |  |  |  | m | 2960
9 |  | Kabel CYKY(J) 3x4, včetně ukončení (počet ukončení koordinovat s výkresovou přílohou) |  |  |  | m | 70
10 |  | Kabel CYKY(J) 3x6, včetně ukončení (počet ukončení koordinovat s výkresovou přílohou) |  |  |  | m | 65
11 |  | Kabel CYKY(J) 5x1,5, včetně ukončení (počet ukončení koordinovat s výkresovou přílohou) |  |  |  | m | 220
12 |  | Kabel CYKY(J) 5x2,5, včetně ukončení (počet ukončení koordinovat s výkresovou přílohou) |  |  |  | m | 230
13 |  | Kabel CYKY(J) 5x4, včetně ukončení (počet ukončení koordinovat s výkresovou přílohou) |  |  |  | m | 1570
14 |  | Kabel CYKY(J) 5x6, včetně ukončení (počet ukončení koordinovat s výkresovou přílohou) |  |  |  | m | 220
15 |  | Kabel CYKY(J) 5x10, včetně ukončení (počet ukončení koordinovat s výkresovou přílohou) |  |  |  | m | 50
16 |  | Kabel CYKY(J) 5x16, včetně ukončení (počet ukončení koordinovat s výkresovou přílohou) |  |  |  | m | 30
17 |  | Kabel CYKY(J) 3x240+120, včetně ukončení (počet ukončení koordinovat s výkresovou přílohou) |  |  |  | m | 130
18 |  | Kabel CHBU 1x240, včetně ukončení (počet ukončení koordinovat s výkresovou přílohou) |  |  |  | m | 800
19 |  | Kabel N2XH(O) 3x1,5, včetně ukončení (počet ukončení koordinovat s výkresovou přílohou) |  |  |  | m | 1260
20 |  | Kabel N2XH(J) 2x1,5, včetně ukončení (počet ukončení koordinovat s výkresovou přílohou) |  |  |  | m | 480
21 |  | Kabel N2XH(J) 3x1,5, včetně ukončení (počet ukončení koordinovat s výkresovou přílohou) |  |  |  | m | 5320
22 |  | Kabel N2XH(J) 3x2,5, včetně ukončení (počet ukončení koordinovat s výkresovou přílohou) |  |  |  | m | 7500
23 |  | Kabel N2XH(J) 3x4, včetně ukončení (počet ukončení koordinovat s výkresovou přílohou) |  |  |  | m | 1000
24 |  | Kabel N2XH(J) 5x1,5, včetně ukončení (počet ukončení koordinovat s výkresovou přílohou) |  |  |  | m | 4030
25 |  | Kabel N2XH(J) 5x2,5, včetně ukončení (počet ukončení koordinovat s výkresovou přílohou) |  |  |  | m | 2420
26 |  | Kabel N2XH(J) 7x2,5, včetně ukončení (počet ukončení koordinovat s výkresovou přílohou) |  |  |  | m | 130
27 |  | Kabel N2XH(J) 5x4, včetně ukončení (počet ukončení koordinovat s výkresovou přílohou) |  |  |  | m | 1040
28 |  | Kabel N2XH(J) 7x4, včetně ukončení (počet ukončení koordinovat s výkresovou přílohou) |  |  |  | m | 1575
29 |  | Kabel N2XH(J) 5x6, včetně ukončení (počet ukončení koordinovat s výkresovou přílohou) |  |  |  | m | 420
30 |  | Kabel N2XH(J) 5x16, včetně ukončení (počet ukončení koordinovat s výkresovou přílohou) |  |  |  | m | 900
31 |  | Kabel N2XH(J) 5x25, včetně ukončení (počet ukončení koordinovat s výkresovou přílohou) |  |  |  | m | 325
32 |  | Kabel N2XH(J) 5x35, včetně ukončení (počet ukončení koordinovat s výkresovou přílohou) |  |  |  | m | 500
33 |  | Kabel N2XH(J) 5x50, včetně ukončení (počet ukončení koordinovat s výkresovou přílohou) |  |  |  | m | 225
34 |  | Kabel N2XH(J) 5x70, včetně ukončení (počet ukončení koordinovat s výkresovou přílohou) |  |  |  | m | 20
35 |  | Kabel N2XH(J) 5x120, včetně ukončení (počet ukončení koordinovat s výkresovou přílohou) |  |  |  | m | 110
36 |  | Kabel N2XH(J) 5x150, včetně ukončení (počet ukončení koordinovat s výkresovou přílohou) |  |  |  | m | 20
37 |  | Kabel N2XH(J) 1x120, včetně ukončení (počet ukončení koordinovat s výkresovou přílohou) |  |  |  | m | 95
38 |  | Kabel N2XH(J) 1x185, včetně ukončení (počet ukončení koordinovat s výkresovou přílohou) |  |  |  | m | 1030
39 |  | Kabel N2XH(J) 1x240, včetně ukončení (počet ukončení koordinovat s výkresovou přílohou) |  |  |  | m | 850
40 |  | Kabel N2XH(J) 4x50+25, včetně ukončení (počet ukončení koordinovat s výkresovou přílohou) |  |  |  | m | 275
41 |  | Kabel N2XH(J) 4x70+50, včetně ukončení (počet ukončení koordinovat s výkresovou přílohou) |  |  |  | m | 90
42 |  | Kabel N2XH(J) 4x95+70, včetně ukončení (počet ukončení koordinovat s výkresovou přílohou) |  |  |  | m | 160
43 |  | Kabel N2XH(J) 4x120+70, včetně ukončení (počet ukončení koordinovat s výkresovou přílohou) |  |  |  | m | 175
44 |  | Kabel CXKH-V(O) 2x1,5 B2caS1d0 P60R, včetně ukončení (počet ukončení koordinovat s výkresovou přílohou) |  |  |  | m | 200
45 |  | Kabel CXKH-V(O) 3x1,5 B2caS1d0 P60R, včetně ukončení (počet ukončení koordinovat s výkresovou přílohou) |  |  |  | m | 400
46 |  | Kabel CXKH-V(O) 5x35 B2caS1d0 P60R, včetně ukončení |  |  |  | m | 50
47 |  | Kabel CHKE-V(O) 3x1,5 B2caS1d0 P60R, včetně ukončení (počet ukončení koordinovat s výkresovou přílohou) |  |  |  | m | 220
48 |  | Kabel CHKE-V(J) 3x1,5 B2caS1d0 P60R, včetně ukončení (počet ukončení koordinovat s výkresovou přílohou) |  |  |  | m | 4980
49 |  | Kabel CHKE-V(J) 4x16 B2caS1d0 P60R, včetně ukončení (počet ukončení koordinovat s výkresovou přílohou) |  |  |  | m | 325
50 |  | Kabel CHKE-V(J) 5x2,5 B2caS1d0 P60R, včetně ukončení (počet ukončení koordinovat s výkresovou přílohou) |  |  |  | m | 20
51 |  | Kabel CHKE-V(J) 5x6 B2caS1d0 P60R, včetně ukončení (počet ukončení koordinovat s výkresovou přílohou) |  |  |  | m | 20
52 |  | Kabel NHXH(J) 3x1.5 B2caS1d0 P60R, včetně ukončení (počet ukončení koordinovat s výkresovou přílohou) |  |  |  | m | 3055
53 |  | Vodič CYA 2,5, včetně ukončení (počet ukončení koordinovat s výkresovou přílohou) |  |  |  | m | 2300
54 |  | Vodič CYA 4, včetně ukončení (počet ukončení koordinovat s výkresovou přílohou) |  |  |  | m | 5800
55 |  | Vodič CYA 6, včetně ukončení (počet ukončení koordinovat s výkresovou přílohou) |  |  |  | m | 800
56 |  | Vodič CYA 10, včetně ukončení (počet ukončení koordinovat s výkresovou přílohou) |  |  |  | m | 750
57 |  | Vodič CYA 16, včetně ukončení (počet ukončení koordinovat s výkresovou přílohou) |  |  |  | m | 1200
58 |  | Vodič CYA 25, včetně ukončení (počet ukončení koordinovat s výkresovou přílohou) |  |  |  | m | 1070
59 |  | Vodič CYA 70, včetně ukončení (počet ukončení koordinovat s výkresovou přílohou) |  |  |  | m | 20
60 |  | Kabel JYTY 2x1, včetně ukončení (počet ukončení koordinovat s výkresovou přílohou) |  |  |  | m | 60
61 |  | Kabel JYTY 4x1, včetně ukončení (počet ukončení koordinovat s výkresovou přílohou) |  |  |  | m | 30
62 |  | Kabel JYTY 8x1, včetně ukončení (počet ukončení koordinovat s výkresovou přílohou) |  |  |  | m | 40
63 |  | Kabel JY(st)Y 4x2x0.8, včetně ukončení (počet ukončení koordinovat s výkresovou přílohou) |  |  |  | m | 1130
64 |  | Kabel vn, typ a parametry dle stávajícího stavu, včetně ukončení (počet ukončení koordinovat s výkresovou přílohou) |  |  |  | m | 1130
65 |  | Drobný a montážní materiál, revize a měření (počet ukončení koordinovat s výkresovou přílohou) |  |  |  | kpl | 1
66 |  | Montáž komplet |  |  |  | kpl | 1
Elektroinstalační materiál, nosné a úložné konstrukce
1 |  | Kabelový oceloplechový perforovaný žlab, galvanický pozink, 500/60 (šxv), včetně příslušenství tvarových dílů, propojek, spojovacího materiálu, kotvícího materiálu (závěsů a nosníků), uchycení kabelů dle normového systému |  |  |  | m | 450
2 |  | Kabelový oceloplechový perforovaný žlab, galvanický pozink, 300/60 (šxv), včetně příslušenství tvarových dílů, propojek, spojovacího materiálu, kotvícího materiálu (závěsů a nosníků), uchycení kabelů dle normového systému |  |  |  | m | 110
3 |  | Kabelový oceloplechový perforovaný žlab, galvanický pozink, 200/60 (šxv), včetně příslušenství tvarových dílů, propojek, spojovacího materiálu, kotvícího materiálu (závěsů a nosníků), uchycení kabelů dle normového systému |  |  |  | m | 170
4 |  | Kabelový oceloplechový perforovaný žlab, galvanický pozink, 150/60 (šxv), včetně příslušenství tvarových dílů, propojek, spojovacího materiálu, kotvícího materiálu (závěsů a nosníků), uchycení kabelů dle normového systému |  |  |  | m | 110
5 |  | Kabelový oceloplechový perforovaný žlab, galvanický pozink, 100/60 (šxv), včetně příslušenství tvarových dílů, propojek, spojovacího materiálu, kotvícího materiálu (závěsů a nosníků), uchycení kabelů dle normového systému |  |  |  | m | 290
6 |  | Kabelový oceloplechový perforovaný žlab včetně víka, žárový pozink, 200/60 (šxv), včetně příslušenství tvarových dílů, propojek, spojovacího materiálu, kotvícího materiálu (betonových podpěr rozteč 0,75m), uchycení kabelů dle normového systému |  |  |  | m | 65
7 |  | Kabelový oceloplechový perforovaný žlab včetně víka, žárový pozink, 100/60 (šxv), včetně příslušenství tvarových dílů, propojek, spojovacího materiálu, kotvícího materiálu (betonových podpěr rozteč 0,75m), uchycení kabelů dle normového systému |  |  |  | m | 130
8 |  | Kabelový oceloplechový perforovaný žlab s funkcí při požáru, galvanický pozink, 150/60 (šxv), včetně příslušenství tvarových dílů, propojek, spojovacího materiálu, kotvícího materiálu (závěsů a nosníků),uchycení kabelů dle normového systému, montáže |  |  |  | m | 450
9 |  | Kabelový stoupací žebřík 300/60 (šxv), galvanický pozink, včetně příslušenství tvarových dílů, propojek, spojovacího materiálu, kotvícího materiálu (závěsů a nosníků), uchycení kabelů dle normového systému, montáže |  |  |  | m | 30
10 |  | Kabelový stoupací žebřík 150/60 (šxv) s funkcí při požáru, galvanický pozink, včetně příslušenství tvarových dílů, propojek, spojovacího materiálu, kotvícího materiálu (závěsů a nosníků), uchycení kabelů dle normového systému, montáže |  |  |  | m | 30
11 |  | Plastový bezhalogenový parapetní kanál dvoukomorový se stínící přepážkou, rozměr 140/70mm, barva bílá, včetně příslušenství tvarových dílů, propojek, spojovacího materiálu, kotvícího materiálu |  |  |  | m | 10
12 |  | Bezhalogenová plastová elektroinstalační trubka tuhá pr.20mm, včetně příchytek a kotevního materiálu |  |  |  | m | 4585
13 |  | Bezhalogenová plastová elektroinstalační trubka tuhá pr.32mm, včetně příchytek a kotevního materiálu |  |  |  | m | 2630
14 |  | Plastová elektroinstalační chránička flexibilní pr.16mm |  |  |  | m | 1150
15 |  | Plastová elektroinstalační chránička flexibilní pr.20mm |  |  |  | m | 875
16 |  | Plastová elektroinstalační chránička flexibilní pr.32mm |  |  |  | m | 575
17 |  | Ocelová trubka bez závitu, žárově zinkovaná pr.25mm, včetně betonových podpěr s příchytkami a kotevního materiálu |  |  |  | m | 280
18 |  | Instalační krabice se svorkovnicí a víkem pr.68 |  |  |  | ks | 1360
19 |  | Instalační krabice se svorkovnicí a víkem IP54 |  |  |  | ks | 135
20 |  | Instalační krabice přístrojové KP68/2 |  |  |  | ks | 605
21 |  | Podpěra vedení pro ploché střechy - betonová / nerez |  |  |  | ks | 300
22 |  | Pomocná ocelová konstrukce žárově zinkovaná, pro nosné systémy na střeše |  |  |  | kg | 750
23 |  | Kabelové příchytky se zachováním funkční integrity při požáru - dle množství vykázané požární kabeláže, instalace na kabely po max.300mm |  |  |  | kpl | 1
24 |  | Kabelové příchytky - dle množství vykázané požární kabeláže, instalace na kabely po max.600mm |  |  |  | kpl | 1
25 |  | Drobný a montážní materiál, kotevní materiál, revize a měření |  |  |  | kpl | 1
26 |  | Montáž komplet |  |  |  | kpl | 1
Rozváděče
1 | RT | Doplnění vývodů do stávajícího rozváděče RT, včetně prodrátování, označení, průvodní dokumentace, přístrojové náplně a kompletního zapojení, provedení dle výkresové dokumentace v.č. 15 |  |  |  | ks | 1
2 | RH | Skříňový oceloplechový rozváděč nn s dveřmi s 4-bodovým rozvorovým mechanismem s výklopnou klikou, sestavený z 8-mi rozváděčových polí o rozměrech 8x(800x500x2100)(šxhxv), barva RAL 7035 , krytí: IP40/20, přívod a vývody horem, včetně prodrátování, označení, průvodní dokumentace, přístrojové náplně a kompletního zapojení, provedení dle výkresové dokumentace v.č. 16 |  |  |  | ks | 1
3 | RPO | Skříňový oceloplechový rozváděč nn s dveřmi s 4-bodovým rozvorovým mechanismem s výklopnou klikou, sestavený z jednoho rozváděčového pole o rozměrech 1x(600x400x2100)(šxhxv), barva RAL 7035 , krytí: IP40/20, přívod a vývody horem, včetně prodrátování, označení, průvodní dokumentace, přístrojové náplně a kompletního zapojení, provedení dle výkresové dokumentace v.č. 17 |  |  |  | ks | 1
4 | RS02.1 | Skříňový oceloplechový rozváděč nn s dveřmi s 4-bodovým rozvorovým mechanismem s výklopnou klikou, sestavený z jednoho rozváděčového pole o rozměrech 1x(600x500x2100)(šxhxv), barva RAL 7035 , krytí: IP40/20, přívod a vývody horem, včetně prodrátování, označení, průvodní dokumentace, přístrojové náplně a kompletního zapojení, provedení dle výkresové dokumentace v.č. 18 |  |  |  | ks | 1
5 | RS02.2 | Skříňový oceloplechový rozváděč nn s dveřmi s výklopným zámkem o rozměrech 800x2000x250 (šxvxh), kapacita max. 400M, barva RAL 9016, krytí: IP30, přívod horem, vývody horem, včetně prodrátování, označení, průvodní dokumentace, přístrojové náplně a kompletního zapojení, provedení dle výkresové dokumentace v.č. 19 |  |  |  | ks | 1
6 | RS01.1 | Skříňový oceloplechový rozváděč nn s dveřmi s výklopným zámkem o rozměrech 800x2000x250 (šxvxh), kapacita max. 400M, barva RAL 9016, krytí: IP30, přívod horem, vývody horem, včetně prodrátování, označení, průvodní dokumentace, přístrojové náplně a kompletního zapojení, provedení dle výkresové dokumentace v.č. 21 |  |  |  | ks | 1
7 | RS01.2 | Skříňový oceloplechový rozváděč nn s dveřmi s výklopným zámkem o rozměrech 800x2000x250 (šxvxh), kapacita max. 400M, barva RAL 9016, krytí: IP30, přívod horem, vývody horem, včetně prodrátování, označení, průvodní dokumentace, přístrojové náplně a kompletního zapojení, provedení dle výkresové dokumentace v.č. 22 |  |  |  | ks | 1
8 | RS01.3 | Oceloplechová rozvodnice určená pro nástěnnou montáž s dveřmi s výklopným zámkem o rozměrech 660x1030x127 (šxvxh), kapacita max. 198M, barva RAL 9016, krytí: IP30, přívod horem, vývody horem, včetně prodrátování, označení, průvodní dokumentace, přístrojové náplně a kompletního zapojení, provedení dle výkresové dokumentace v.č. 23 |  |  |  | ks | 1
9 | RS1.1 | Skříňový oceloplechový rozváděč nn s dveřmi s 4-bodovým rozvorovým mechanismem s výklopnou klikou, sestavený z jednoho rozváděčového pole o rozměrech 1x(800x500x2200)(šxhxv), barva RAL 7035 , krytí: IP40/20, přívod a vývody horem, včetně prodrátování, označení, průvodní dokumentace, přístrojové náplně a kompletního zapojení, provedení dle výkresové dokumentace v.č. 24 |  |  |  | ks | 1
10 | RG1.2 | Skříňový oceloplechový rozváděč nn s dveřmi s 4-bodovým rozvorovým mechanismem s výklopnou klikou, sestavený z jednoho rozváděčového pole o rozměrech 1x(800x500x2000)(šxhxv), barva RAL 7035 , krytí: IP40/20, přívod a vývody horem, včetně prodrátování, označení, průvodní dokumentace, přístrojové náplně a kompletního zapojení, provedení dle výkresové dokumentace v.č. 25 |  |  |  | ks | 1
11 | RS1.3 | Skříňový oceloplechový rozváděč nn s dveřmi s 4-bodovým rozvorovým mechanismem s výklopnou klikou, sestavený z jednoho rozváděčového pole o rozměrech 1x(800x300x2200)(šxhxv), barva RAL 7035 , krytí: IP40/20, přívod a vývody horem, včetně prodrátování, označení, průvodní dokumentace, přístrojové náplně a kompletního zapojení, provedení dle výkresové dokumentace v.č. 26 |  |  |  | ks | 1
12 | RS1.4 | Skříňový oceloplechový rozváděč nn s dveřmi s 4-bodovým rozvorovým mechanismem s výklopnou klikou, sestavený z jednoho rozváděčového pole o rozměrech 1x(800x300x2000)(šxhxv), barva RAL 7035 , krytí: IP40/20, přívod a vývody horem, včetně prodrátování, označení, průvodní dokumentace, přístrojové náplně a kompletního zapojení, provedení dle výkresové dokumentace v.č. 27 |  |  |  | ks | 1
13 | RS1.5 | Skříňový oceloplechový rozváděč nn s dveřmi s 4-bodovým rozvorovým mechanismem s výklopnou klikou, sestavený z jednoho rozváděčového pole o rozměrech 1x(800x300x2200)(šxhxv), barva RAL 7035 , krytí: IP40/20, přívod a vývody horem, včetně prodrátování, označení, průvodní dokumentace, přístrojové náplně a kompletního zapojení, provedení dle výkresové dokumentace v.č. 28 |  |  |  | ks | 1
14 | RV2.1 | Skříňový oceloplechový rozváděč nn se stříškou-venkovní provedení, s dveřmi s 4-bodovým rozvorovým mechanismem s výklopnou klikou, sestavený z jednoho rozváděčového pole o rozměrech 1x(800x400x2000)(šxhxv), barva RAL 7035 , krytí: IP55, přívod a vývody horem, včetně prodrátování, označení, průvodní dokumentace, přístrojové náplně a kompletního zapojení, provedení dle výkresové dokumentace v.č. 29 |  |  |  | ks | 1
15 | RO-B | Nerezová rozvodnice určená pro nástěnnou montáž s dveřmi o rozměrech 300x550x100 (šxvxh), kapacita max. 36M, barva RAL 9010, krytí: IP40, přívod horem, vývody horem, včetně prodrátování, označení, průvodní dokumentace, přístrojové náplně a kompletního zapojení, provedení dle výkresové dokumentace v.č. 30 |  |  |  | ks | 1
16 | RO-G | Nerezová rozvodnice určená pro nástěnnou montáž s dveřmi o rozměrech 305x250x99 (šxvxh), kapacita max. 12M, barva RAL 9010, krytí: IP40, přívod horem, vývody horem, včetně prodrátování, označení, průvodní dokumentace, přístrojové náplně a kompletního zapojení, provedení dle výkresové dokumentace v.č. 25 |  |  |  | ks | 1
17 | RO-W | Nerezová rozvodnice určená pro nástěnnou montáž s dveřmi o rozměrech 300x250x100 (šxvxh), kapacita max. 12M, barva RAL 9010, krytí: IP40, přívod horem, vývody horem, včetně prodrátování, označení, průvodní dokumentace, přístrojové náplně a kompletního zapojení, provedení dle výkresové dokumentace v.č. 28 |  |  |  | ks | 1
18 |  | Rozvodnice nerezová 600x600x200 pro osazení zásuvek do prostoru bazénu, dvířka na klíč, IP55 |  |  |  | ks | 1
19 |  | Rozvodnice nerezová 300x300x200 pro osazení zásuvky na bazénový vysavač, do prostoru bazénu, dvířka na klíč, IP55 |  |  |  | ks | 1
20 |  | Montáž rozváděčů komplet |  |  |  | kpl | 1
ZÁLOŽNÍ POŽÁRNÍ ZDROJ UPS
1 | UPS | UPS 3/3fáze, 30kVA/3F/45M, rozměry 1250x620x295 mm (vxšxh), hmotnost 172kg, IP30, akumulátory LiFePo pro okolní teplotu 0-35°C, kabelové vstupy i výstupy jsou přivedeny průchodkami horem, vč. standardní instalace na připravené přívody k UPS 20 - 50 kVA, revizní zpráva k instalaci el. zařízení Záložní zdroj musí vyhovovat požární normě ČSN 12 101 část 10 - Zařízení pro odvod tepla a kouře - záložní zdroje ZÁLOŽNÍ ZDROJ NAVRŽEN PRO TATO ZAŘÍZENÍ - ventilátor - 15kW, 27,A, 400V - zapojení Y/D, rozběh na Y 67A - rezerva ( např. klapky, dveře, světlíky, rolety ) - 1kW, 230V - rezerva ( např. rozhlas, EPS) - 1kW, 230V Doba zálohy 45 minut. |  |  |  | kpl | 1
2 |  | Drobný a montážní materiál, revize a měření |  |  |  | kpl | 1
3 |  | Doprava |  |  |  | kpl | 1
4 |  | Montáž komplet |  |  |  | kpl | 1
Uzemnění a hromosvodová jímací soustava
1 | HOP | Ekvipotenciální Cu přípojnice 500x50mm se zkušebními svorkami typová pro připojení vnitřního uzemnění na vnější zemnící síť |  |  |  | ks | 1
2 |  | Hromosvodový drát AlMgSi pr.8mm - na střešní části hrms soustavy je nutno uvažovat s vytvořením dilatačního dílu (tvarováním drátu) po každých cca 25m délky vedení |  |  |  | m | 1400
3 |  | Ochranný Cu vodič CYY16mm |  |  |  | m | 110
4 |  | Zemnící pásekFeZn 30/4 (0,96kg/m) |  |  |  | m | 460
5 |  | Zemnící drát FeZn pr.10mm (0,62kg/m) |  |  |  | m | 655
6 |  | Svorka křížová SR2a/FeZn pásek/pásek |  |  |  | ks | 73
7 |  | Svorka křížová SR3a/FeZn pr.7-10 drát/pásek |  |  |  | ks | 65
8 |  | SZ - LIT. SVORKA ZKUŠEBNÍ - LITINOVÁ S LITIN. PŘÍLOŽKAMI |  |  |  | ks | 25
9 |  | Sporkovnice pospojení včetně krytu |  |  |  | ks | 60
10 |  | Měděná páska ZS16 pro pospojení |  |  |  | m | 20
11 |  | Zemnící svorka ZSA 16 Nerez |  |  |  | ks | 300
12 |  | Lemová svorka pro připojení oplechování |  |  |  | ks | 298
13 |  | Hromosvodová křížová svorka drát/drát SK |  |  |  | ks | 480
14 |  | Svorka SU univerzální(SS,SK,SP) /FeZn pr.8-10 |  |  |  | ks | 520
15 |  | Betonový podstavec pod jímače (JT (1,5÷5,5) |  |  |  | ks | 52
16 |  | Podpěra vedení pro ploché střechy PV21 |  |  |  | ks | 1090
17 |  | Hromosvodová podpěra do zdiva |  |  |  | ks | 40
18 |  | Orientační štítek OŠ |  |  |  | ks | 25
19 |  | Ochranná trubka tuhá 8032HF včetně spojovacího a kotvícího materiálu |  |  |  | ks | 375
20 |  | Pomocný jímač PJ.-0,5m |  |  |  | ks | 11
21 |  | Tyčový jímač hliníková JT.-1,0m |  |  |  | ks | 54
22 |  | Tyčový jímač hliníková JT.-1,5m |  |  |  | ks | 6
23 |  | Tyčový jímač hliníková JT.-2,0m |  |  |  | ks | 14
24 |  | Tyčový jímač hliníková JT.-3,5m |  |  |  | ks | 30
25 |  | Tyčový jímač hliníková JT.-5,5m |  |  |  | ks | 4
26 |  | Dielektrická tyč 430mm včetně koncovek k JT.-5,5m |  |  |  | ks | 16
27 |  | Kotevní materiál pro tyčové jímače (ocelová lanka, svorky, střešní kotvy atp..) |  |  |  | ks | 108
28 |  | Proměření a revize hromosvodové jímací soustavy |  |  |  | kpl | 1
29 |  | Proměření a revize zemnící soustavy |  |  |  | kpl | 1
30 |  | Drobný a montážní materiál, ochranné nátěry, revize a měření |  |  |  | kpl | 1
31 |  | Montáž komplet |  |  |  | kpl | 1
Ostatní náklady
1 |  | Demontáž a ekologická likvidace demontovaného materiálu stávající elektroinstalace |  |  |  | kpl | 1
2 |  | Demontáž a ekologická likvidace demontovaného materiálu stávajícího hromosvodu |  |  |  | kpl | 1
3 |  | Vypracování projektu skutečného provedení stavby |  |  |  | kpl | 1
3 |  | Úprava stávajících rozváděčů objektu v rozsahu rekonstrukce |  |  |  | kpl | 1
4 |  | Ohlášení stavby na TIČR a zajištění vydání odborného stanoviska |  |  |  | kpl | 1
5 |  | Přesun materiálu |  |  |  | kpl | 1
6 |  | Přenosné lešení |  |  |  | kpl | 1
7 |  | Požární ucpávky |  |  |  | m2 | 20
8 |  | Stavební přípomoce |  |  |  | kpl | 1
9 |  | Vrtané prostupy do průměru 80mm |  |  |  | kpl | 1
10 |  | Koordinace trasování kabelů s ostatními rozvody v rámci objektu |  |  |  | kpl | 1
11 |  | Vysokozdvižná plošina |  |  |  | hodin | 150
12 |  | Výchozí revize |  |  |  | ks | 1
CELKEM
PZN: Osoušeče rukou na WC a vysoušeče vlasů, stejně jako napájecí zdroje pro splachování pisoirů
nejsou dodávkou tohoto projektu elektroinstalace a budou dodány v rámci projektu interiéru.
Soupis použitého materiálu
Bill of used material
-------------------------------------------------------------------------------