## PŘEHLED
Liberec bazén
Pozice | Popis | Cena
1 | Rozvaděče | 0
2 | Řídicí systém | 0
3 | Pracovní stanice - PC výbava | 0
4 | Software | 0
5 | Instrumentace MaR (dodávka technologie) | 0
6 | Kabely | 0
7 | Trasy | 0
8 | Ostatní náklady | 0
| Celkem (bez DPH): | 0

## Výkaz výměr
POZ | Typ | Popis | Poznámka | Počet | MJ | Cena mj | Celkem | Poznámka
1 |  | ROZVADĚČE | [5 empty] | 0
2 | M | Usazení rozvaděče, včetně propojení polí a oživení |  | 1 | kpl |  | 0
3 | D | Rozvaděč RM1 | 6 polí | 1 | ks |  | 0
4 | M | Usazení rozvaděče, včetně oživení |  | 1 | kpl |  | 0
5 | D | Rozvaděč RM2 | 3 pole | 1 | ks |  | 0
6 | M | Usazení rozvaděče, včetně propojení polí a oživení |  | 1 | kpl |  | 0
7 | D | Rozvaděč RM4 | 2 pole | 1 | ks |  | 0
8 | M | Usazení rozvaděče, včetně oživení |  | 1 | kpl |  | 0
9 | D | Rozvaděč DT1 | 1 pole | 1 | ks |  | 0
10
11 |  | ŘÍDICÍ SYSTÉM | [5 empty] | 0
12 | D | PLC DT1, HMI, Wifi | Umístěno v rozvaděči DT1 | 1 | kpl |  | 0
13 | D | PLC DT1.1 | Umístěno v rozvaděči RM1 | 1 | kpl |  | 0
14 | D | PLC DT1.2 | Umístěno v rozvaděči RM2 | 1 | kpl |  | 0
15 | D | PLC DT1.4 | Umístěno v rozvaděči RM4 | 1 | kpl |  | 0
16
17 |  | PRACOVNÍ STANICE - PC VÝBAVA | [5 empty] | 0
18 | M | Umístění pracovní stanice, připojení, zprovoznění |  | 1 | kpl |  | 0
19 | D | Pracovní stanice - PC sestava, včetně příslušenství | Velín ; včetně doplnění systému pro vzdálenou správu | 1 | kpl |  | 0
20 | M | Umístění pracovní stanice, připojení, zprovoznění |  | 1 | kpl |  | 0
21 | D | Pracovní stanice - PC sestava, včetně příslušenství | Dozorna plavčík | 1 | kpl |  | 0
22 | M | Usazení a připojení rozvaděče |  | 1 | kpl |  | 0
23 | D | Datový rozvaděč (rack) |  | 1 | ks |  | 0
24 | M | Montáž záložního zdroje, zprovoznění |  | 1 | kpl |  | 0
25 | D | Záložní zdroj UPS |  | 1 | ks |  | 0
26 | M | Parametrizace a nastavení ovládacího zařízení |  | 2 | ks |  | 0
27 | D | Tablet (přenosné-bezdrátové ovládání) | ref. výrobek: CAT IP67 | 2 | ks |  | 0
28
29 |  | SOFTWARE | [5 empty] | 0
30 | SW | SW PLC DT1 | MaR | 1 | kpl |  | 0
31 | SW | SW HMI DT1 | Vizualizace | 1 | kpl |  | 0
32 | SW | SW PLC DT1.1 | Bazénová technologie | 1 | kpl |  | 0
33 | SW | SW PLC DT1.2 | Vzduchotechnika | 1 | kpl |  | 0
34 | SW | SW PLC DT1.4 | Napojení stávající technologie | 1 | kpl |  | 0
35 | SW | SW Scada |  | 1 | kpl |  | 0
36 | SW | SW Komunikace |  | 1 | kpl |  | 0
37 | SW | SW Ovládání přes tablet |  | 1 | kpl |  | 0
38 | SW | SW licence |  | 1 | kpl |  | 0
39
40 |  | KABELY | Bazénová technologie a vzduchotechnika |  |  |  |  | 0
41 | M | Montáž kabelu CYKY 3x1,5 |  | 4805 | m |  | 0
42 | D | Kabel CYKY-J 3x1,5 |  | 4805 | m |  | 0
43 | M | Montáž kabelu CYKY 3x2,5 |  | 2740 | m |  | 0
44 | D | Kabel CYKY-J 3x2,5 |  | 2740 | m |  | 0
45 | M | Montáž kabelu CYKY 3x4 |  | 165 | m |  | 0
46 | D | Kabel CYKY-J 3x4 |  | 165 | m |  | 0
47 | M | Montáž kabelu CYKY 4x1,5 |  | 3770 | m |  | 0
48 | D | Kabel CYKY-J 4x1,5 |  | 3770 | m |  | 0
49 | M | Montáž kabelu CYKY 4x2,5 |  | 1935 | m |  | 0
50 | D | Kabel CYKY-J 4x2,5 |  | 1935 | m |  | 0
51 | M | Montáž kabelu CYKY 4x4 |  | 1421 | m |  | 0
52 | D | Kabel CYKY-J 4x4 |  | 1421 | m |  | 0
53 | M | Montáž kabelu CYKY 4x6 |  | 1045 | m |  | 0
54 | D | Kabel CYKY-J 4x6 |  | 1045 | m |  | 0
55 | M | Montáž kabelu CYKY 4x25 |  | 90 | m |  | 0
56 | D | Kabel CYKY-J 4x25 |  | 90 | m |  | 0
57 | M | Montáž kabelu CYKY 5x2,5 |  | 355 | m |  | 0
58 | D | Kabel CYKY-J 5x2,5 |  | 355 | m |  | 0
59 | M | Montáž kabelu JYTY 2x1 |  | 2280 | m |  | 0
60 | D | Kabel JYTY 2x1 |  | 2280 | m |  | 0
61 | M | Montáž kabelu JYTY 4x1 |  | 2680 | m |  | 0
62 | D | Kabel JYTY 4x1 |  | 2680 | m |  | 0
63 | M | Montáž kabelu JYTY 5x1 |  | 2335 | m |  | 0
64 | D | Kabel JYTY 5x1 |  | 2335 | m |  | 0
65 | M | Montáž kabelu JYTY 7x1 |  | 4585 | m |  | 0
66 | D | Kabel JYTY 7x1 |  | 4585 | m |  | 0
67 | M | Montáž kabelu komunikačního |  | 680 | m |  | 0
68 | D | Kabel Modbus |  | 680 | m |  | 0
69 | M | Montáž vodiče CYA 6 |  | 2500 | m |  | 0
70 | D | Vodič CYA 6 žz |  | 2500 | m |  | 0
71 | M | Montáž vodiče CYA 25 |  | 200 | m |  | 0
72 | D | Vodič CYA 25 žz |  | 200 | m |  | 0
73 | M | Ukončení a zapojení kabelu CYKY 3x1,5 |  | 128 | ks |  | 0
74 | M | Ukončení a zapojení kabelu CYKY 3x2,5 |  | 58 | ks |  | 0
75 | M | Ukončení a zapojení kabelu CYKY 3x4 |  | 6 | ks |  | 0
76 | M | Ukončení a zapojení kabelu CYKY 4x1,5 |  | 86 | ks |  | 0
77 | M | Ukončení a zapojení kabelu CYKY 4x2,5 |  | 48 | ks |  | 0
78 | M | Ukončení a zapojení kabelu CYKY 4x4 |  | 24 | ks |  | 0
79 | M | Ukončení a zapojení kabelu CYKY 4x6 |  | 28 | ks |  | 0
80 | M | Ukončení a zapojení kabelu CYKY 4x25 |  | 4 | ks |  | 0
81 | M | Ukončení a zapojení kabelu CYKY 5x2,5 |  | 16 | ks |  | 0
82 | M | Ukončení a zapojení kabelu JYTY 2x1 |  | 80 | ks |  | 0
83 | M | Ukončení a zapojení kabelu JYTY 4x1 |  | 76 | ks |  | 0
84 | M | Ukončení a zapojení kabelu JYTY 5x1 |  | 64 | ks |  | 0
85 | M | Ukončení a zapojení kabelu JYTY 7x1 |  | 116 | ks |  | 0
86 | M | Zemní pospojení, včetně spojovacího materiálu |  | 1 | kpl |  | 0
87 | M | Drobný materiál, spojky kabelů, kabelové štítky | včetně štítků pro označení pohonů | 1 | kpl |  | 0
88 | M | Přepojení stávajicí kabeláže u objektu přístavby |  | 1 | kpl |  | 0
89
90 |  | TRASY | [5 empty] | 0
91 | M | Montáž kabelového žlabu do rozměru 500x100 |  | 100 | m |  | 0
92 | D | Kabelový žlab drátěný 500x100, žárový pozink |  | 100 | m |  | 0
93 | M | Montáž kabelového žlabu do rozměru 250x50 |  | 350 | m |  | 0
94 | D | Kabelový žlab drátěný 250x50, žárový pozink |  | 350 | m |  | 0
95 | M | Montáž kabelového žlabu do rozměru 50x50 |  | 200 | m |  | 0
96 | D | Kabelový žlab drátěný 50x50, žárový pozink |  | 200 | m |  | 0
97 | D | Upevňovací a spojovací materiál pro kabelové žlaby | uchycení žlabů ke stropu | 1 | kpl |  | 0
98 | D | Pomocné ocelové kontrukce |  | 1 | kpl |  | 0
99 | M | Montáž kabelové trubky do průměru 25mm |  | 1650 | m |  | 0
100 | D | Kabelová trubka do průměru 25mm |  | 1650 | m |  | 0
101 | M | Drobný montážní materiál |  | 1 | kpl |  | 0
102 | M | Stavební přípomoce, průrazy a požární ucpávky |  | 1 | kpl |  | 0
103
104 |  | OSTATNÍ NÁKLADY | [5 empty] | 0
105 | VON | Příprava a zařízení staveniště |  | 1 | kpl |  | 0
106 | VON | Součinnost, účast na koordinačních schůzkách |  | 1 | kpl |  | 0
107 | VON | Dílenská dokumentace |  | 1 | kpl |  | 0
108 | VON | Oživení technologie, individuální zkoušky |  | 1 | kpl |  | 0
109 | VON | Komplexní zkoušky |  | 1 | kpl |  | 0
110 | VON | Revize |  | 1 | kpl |  | 0
111 | VON | Stanovisko TIČR |  | 1 | kpl |  | 0
112 | VON | Dokumentace skutečného provedení stavby |  | 1 | kpl |  | 0
113 | VON | Kompletační činnost, inženýrská činnost zhotovitele |  | 1 | kpl |  | 0
114 | VON | Doklady požadované k předání a převzetí díla |  | 1 | kpl |  | 0
115 | VON | Zaškolení pracovníků provozovatele |  | 1 | kpl |  | 0
116 | VON | Zkušební provoz |  | 1 | kpl |  | 0
117 | VON | Náklady na dopravu |  | 1 | kpl |  | 0
118 | VON | Ostatní rozpočtové náklady |  | 1 | kpl |  | 0
119
120 |  | Uvedené ceny jsou bez DPH. |  |  |  | Celkem: | 0 | 0