## Rekapitulace stavby
Export Komplet | [28 empty] | VZ | 2.0 | ZAMOK |  |  |  |  | False | False | {343c13f2-bd9e-4e53-99f3-3a4523e2e773}
[35 empty] | 0,01 | 21
[35 empty] | 0,01 | 15
|  | REKAPITULACE STAVBY | [19 empty] | v --- níže se nacházejí doplnkové a pomocné údaje k sestavám --- v | [11 empty] | Návod na vyplnění | 0,001
|  | Kód: | [6 empty] | JDRBAZLB_221010R08 | [24 empty] | Měnit lze pouze buňky se žlutým podbarvením! 1) v Rekapitulaci stavby vyplňte údaje o Uchazeči (přenesou se do ostatních sestav i v jiných listech) 2) na vybraných listech vyplňte v sestavě Soupis prací ceny u položek | 0,01
|  | Stavba: | [6 empty] | REVIZE 08 - REKONSTRUKCE A STAVEBNÍ ÚPRAVY MĚSTSKÉHO PLAVECKÉHO BAZÉNU V LIBERCI | [25 empty] | 0,01
|  | KSO: | [6 empty] | 801 54 93 | [8 empty] | CC-CZ: |  | 12653 | [14 empty] | 0,01
|  | Místo: | [6 empty] | Tržní náměstí 1338, 460 01 Liberec | [8 empty] | Datum: |  | 16. 10. 2023 | [14 empty] | 0,01
|  | CZ-CPV: | [6 empty] | 45212290-5 | [8 empty] | CZ-CPA: |  | 41.00.28 | [14 empty] | 0,01
|  | Zadavatel: | [15 empty] | IČ: |  | 00262978 | [14 empty] | 0,01
|  |  | STATUTÁRNÍ MĚSTO LIBEREC | [14 empty] | DIČ: |  | CZ00262978 | [14 empty] | 0,01
0,01
|  | Uchazeč: | [15 empty] | IČ: |  | Vyplň údaj | [14 empty] | 0,01
|  |  | Vyplň údaj | [14 empty] | DIČ: |  | Vyplň údaj | [14 empty] | 0,01
False
|  | Projektant: | [15 empty] | IČ: |  | 47450347 | [14 empty] | False
|  |  | ATELIER 11 HRADEC KRÁLOVÉ s.r.o. | [14 empty] | DIČ: |  | CZ47450347 | [14 empty] | True
0,01
|  | Zpracovatel: | [15 empty] | IČ: |  | 25415751 | [14 empty] | 0,01
|  |  | PROPOS Liberec s.r.o. | [14 empty] | DIČ: |  | CZ25415751 | [14 empty] | False
Poznámka:
Soupis prací je sestaven s využitím Cenové soustavy ÚRS. Položky, které pochází z této cenové soustavy, jsou ve sloupci 'Cenová soustava' označeny popisem 'CS ÚRS' a úrovní příslušného kalendářního pololetí. Veškeré další informace vymezující popis a podmínky použití těchto položek z Cenové soustavy, které nejsou uvedeny přímo v soupisu prací, jsou neomezeně dálkově k dispozici na https://podminky.urs.cz. Podrobný, úplný popis a parametry všech konstrukcí, prací, výrobků a materiálů viz projektová dokumentace. Jednotkové ceny musí obsahovat dodávku a montáž položek, ztratné (pokud není uvedeno jinak). Jednotkové ceny musí zahrnovat kompletní provedení položek, související přípravné práce, detaily, doplňky, dilatace, kotvení, těsnění k okolním konstrukcím s příp.požární odoloností, povrchové úpravy, zkoušky, příp. jiné dodávky a práce nutné k bezvadnému provedení díla.
|  | Cena bez DPH | [15 empty] | 0
[10 empty] | Sazba daně |  |  |  | Základ daně |  |  |  | Výše daně
|  | DPH |  | základní | [5 empty] | 21% |  |  |  | 0 |  |  |  | 0
|  |  |  | snížená | [5 empty] | 15% |  |  |  | 0 |  |  |  | 0
|  |  |  | zákl. přenesená | [5 empty] | 21% |  |  |  | 0 |  |  |  | 0
|  |  |  | sníž. přenesená | [5 empty] | 15% |  |  |  | 0 |  |  |  | 0
|  |  |  | nulová | [5 empty] | 0% |  |  |  | 0 |  |  |  | 0
|  | Cena s DPH | [10 empty] | v |  | CZK |  |  | 0
REKAPITULACE OBJEKTŮ STAVBY A SOUPISŮ PRACÍ
| Kód: | [8 empty] | JDRBAZLB_221010R08
| Stavba: | [8 empty] | REVIZE 08 - REKONSTRUKCE A STAVEBNÍ ÚPRAVY MĚSTSKÉHO PLAVECKÉHO BAZÉNU V LIBERCI
| Místo: | [8 empty] | Tržní náměstí 1338, 460 01 Liberec | [6 empty] | Datum: |  | 16. 10. 2023
| Zadavatel: | [8 empty] | STATUTÁRNÍ MĚSTO LIBEREC | [6 empty] | Projektant: |  | ATELIER 11 HRADEC KRÁLOVÉ s.r.o. |  |  | Informatívní údaje z listů zakázek
| Uchazeč: | [15 empty] | Zpracovatel: |  | PROPOS Liberec s.r.o.
| Kód | [5 empty] | Popis | [8 empty] | Cena bez DPH [CZK] |  |  |  | Cena s DPH [CZK] | Typ | z toho Ostat. náklady [CZK] | DPH [CZK] | Normohodiny [h] | DPH základní [CZK] | DPH snížená [CZK] | DPH základní přenesená [CZK] | DPH snížená přenesená [CZK] | Základna DPH základní | Základna DPH snížená | Základna DPH zákl. přenesená | Základna DPH sníž. přenesená | Základna DPH nulová
| Náklady stavby celkem | [14 empty] | 0 |  |  |  | 0 |  | 0 | 0 | 0 | 0 | 0 | 0 | 0 | 0 | 0 | 0 | 0 | 0 |  | D | 0 | ###NOIMPORT### | IMPORT | {343c13f2-bd9e-4e53-99f3-3a4523e2e773} | {00000000-0000-0000-0000-000000000000} | 801 54 93
|  | D.1.1 | [5 empty] | ARCHITEKTONICKO STAVEBNÍ ŘEŠENÍ | [7 empty] | 0 |  |  |  | 0 | STA | 0 | 0 | 0 | 0 | 0 | 0 | 0 | 0 | 0 | 0 | 0 | 0 |  | D | 1 | ###NOIMPORT### | IMPORT | {4a249c0a-d2bb-4a8a-afdd-78bf2c9bc8ca} | {343c13f2-bd9e-4e53-99f3-3a4523e2e773} | 801 54 93 | 2
|  |  | D.1.1.1 | [5 empty] | BOURACÍ PRÁCE | [6 empty] | 0 |  |  |  | 0 | Soupis | 0 | 0 | 0 | 0 | 0 | 0 | 0 | 0 | 0 | 0 | 0 | 0 |  | D | 2 | ###NOIMPORT### | IMPORT | {b06f2839-04c3-4e76-8cb2-b2d006c3ed6a} | {4a249c0a-d2bb-4a8a-afdd-78bf2c9bc8ca}
/ |  |  |  | D1-1-1_01 | [5 empty] | Bourací a související práce pro transport nových panelů tribun na konkrétní místo | [5 empty] | 0 |  |  |  | 0 | Soupis | 0 | 0 | 0 | 0 | 0 | 0 | 0 | 0 | 0 | 0 | 0 | 0 |  |  | 3 |  | IMPORT | {81126663-be70-48f8-b012-8f30005943de} | {b06f2839-04c3-4e76-8cb2-b2d006c3ed6a} | 801 54 93
/ |  |  |  | D1-1-1_02AB | [5 empty] | Bourání - půdorys 2.PP | [5 empty] | 0 |  |  |  | 0 | Soupis | 0 | 0 | 0 | 0 | 0 | 0 | 0 | 0 | 0 | 0 | 0 | 0 |  |  | 3 |  | IMPORT | {01b6b51e-a4fd-4914-abfa-eed270a24d23} | {b06f2839-04c3-4e76-8cb2-b2d006c3ed6a}
/ |  |  |  | D1-1-1_03AB | [5 empty] | Bourání - půdorys 1.PP | [5 empty] | 0 |  |  |  | 0 | Soupis | 0 | 0 | 0 | 0 | 0 | 0 | 0 | 0 | 0 | 0 | 0 | 0 |  |  | 3 |  | IMPORT | {ba5b79a5-a423-409c-bdf5-93b46723f592} | {b06f2839-04c3-4e76-8cb2-b2d006c3ed6a}
/ |  |  |  | D1-1-1_03B | [5 empty] | Bourání - tribuny | [5 empty] | 0 |  |  |  | 0 | Soupis | 0 | 0 | 0 | 0 | 0 | 0 | 0 | 0 | 0 | 0 | 0 | 0 |  |  | 3 |  | IMPORT | {9d8fbf08-f6f5-4e5d-b3a4-281fb1cd51ef} | {b06f2839-04c3-4e76-8cb2-b2d006c3ed6a}
/ |  |  |  | D1-1-1_03B.1 | [5 empty] | Bourání - venkovní divoká řeka | [5 empty] | 0 |  |  |  | 0 | Soupis | 0 | 0 | 0 | 0 | 0 | 0 | 0 | 0 | 0 | 0 | 0 | 0 |  |  | 3 |  | IMPORT | {c297eacb-d953-486b-91f7-1df2b6382702} | {b06f2839-04c3-4e76-8cb2-b2d006c3ed6a}
/ |  |  |  | D1-1-1_03B.2 | [5 empty] | Bourání - prostor atrakcí, dětského a průplavového bazénu a dojezdu tobogánu | [5 empty] | 0 |  |  |  | 0 | Soupis | 0 | 0 | 0 | 0 | 0 | 0 | 0 | 0 | 0 | 0 | 0 | 0 |  |  | 3 |  | IMPORT | {33ccf0d8-d5a9-4f64-bffb-3d3558605fb4} | {b06f2839-04c3-4e76-8cb2-b2d006c3ed6a}
/ |  |  |  | D1-1-1_04A | [5 empty] | Demolice jižního schodiště | [5 empty] | 0 |  |  |  | 0 | Soupis | 0 | 0 | 0 | 0 | 0 | 0 | 0 | 0 | 0 | 0 | 0 | 0 |  |  | 3 |  | IMPORT | {c8856299-5ca2-4904-9faa-c804ab413ba7} | {b06f2839-04c3-4e76-8cb2-b2d006c3ed6a}
/ |  |  |  | D1-1-1_04AB | [5 empty] | Bourání - půdorys 1.NP | [5 empty] | 0 |  |  |  | 0 | Soupis | 0 | 0 | 0 | 0 | 0 | 0 | 0 | 0 | 0 | 0 | 0 | 0 |  |  | 3 |  | IMPORT | {08a01ced-20a8-4242-84b8-42bd9b2bf8ee} | {b06f2839-04c3-4e76-8cb2-b2d006c3ed6a}
/ |  |  |  | D1-1-1_07AB | [5 empty] | Bourání - střechy vč.prostor.leš.v hale | [5 empty] | 0 |  |  |  | 0 | Soupis | 0 | 0 | 0 | 0 | 0 | 0 | 0 | 0 | 0 | 0 | 0 | 0 |  |  | 3 |  | IMPORT | {6c3f13c4-4625-4f84-a39c-56c2a929ff1a} | {b06f2839-04c3-4e76-8cb2-b2d006c3ed6a}
/ |  |  |  | D1-1-1_09B | [5 empty] | Bourání - obvodový plášť | [5 empty] | 0 |  |  |  | 0 | Soupis | 0 | 0 | 0 | 0 | 0 | 0 | 0 | 0 | 0 | 0 | 0 | 0 |  |  | 3 |  | IMPORT | {4a2f91a4-0682-4992-865e-ee329f971b7b} | {b06f2839-04c3-4e76-8cb2-b2d006c3ed6a}
/ |  |  |  | D1-1-1_10-13 | [5 empty] | Bourání - venkovní konstrukce okolo budovy | [5 empty] | 0 |  |  |  | 0 | Soupis | 0 | 0 | 0 | 0 | 0 | 0 | 0 | 0 | 0 | 0 | 0 | 0 |  |  | 3 |  | IMPORT | {50ff66df-50c9-4ab4-b029-1ffa5f48a41c} | {b06f2839-04c3-4e76-8cb2-b2d006c3ed6a}
/ |  |  |  | D1-1-1_20 | [5 empty] | Ostatní a související položky bouracích prací | [5 empty] | 0 |  |  |  | 0 | Soupis | 0 | 0 | 0 | 0 | 0 | 0 | 0 | 0 | 0 | 0 | 0 | 0 |  |  | 3 |  | IMPORT | {1575e640-9d1f-4692-8fb6-1321b673cf2c} | {b06f2839-04c3-4e76-8cb2-b2d006c3ed6a}
/ |  |  |  | KONSTR.RES | [5 empty] | Bourání dle konstrukčního řešení - ŽB zdi a stropy včetně řezání | [5 empty] | 0 |  |  |  | 0 | Soupis | 0 | 0 | 0 | 0 | 0 | 0 | 0 | 0 | 0 | 0 | 0 | 0 |  |  | 3 |  | IMPORT | {885018ba-f600-4878-8413-c4d830c2d4b3} | {b06f2839-04c3-4e76-8cb2-b2d006c3ed6a}
|  |  | D.1.1.2 | [5 empty] | NOVÝ STAV | [6 empty] | 0 |  |  |  | 0 | Soupis | 0 | 0 | 0 | 0 | 0 | 0 | 0 | 0 | 0 | 0 | 0 | 0 |  | D | 2 | ###NOIMPORT### | IMPORT | {2f82da3b-4e3f-4dc7-a6d4-fdcd77bee8f6} | {4a249c0a-d2bb-4a8a-afdd-78bf2c9bc8ca}
|  |  |  | D.1.1.2.1 | [5 empty] | VODNÍ ATRAKCE | [5 empty] | 0 |  |  |  | 0 | Soupis | 0 | 0 | 0 | 0 | 0 | 0 | 0 | 0 | 0 | 0 | 0 | 0 |  | D | 3 | ###NOIMPORT### | IMPORT | {71788b94-8d5a-4640-8465-c51671cb359b} | {2f82da3b-4e3f-4dc7-a6d4-fdcd77bee8f6}
/ |  |  |  |  | D.1.1.2.1-A | [5 empty] | DOJEZD TBG BROUZDALIŠTĚ |  |  |  |  | 0 |  |  |  | 0 | Soupis | 0 | 0 | 0 | 0 | 0 | 0 | 0 | 0 | 0 | 0 | 0 | 0 |  |  | 4 |  | IMPORT | {3386a36e-2a25-4681-811c-4a903b899419} | {71788b94-8d5a-4640-8465-c51671cb359b}
/ |  |  |  |  | D.1.1.2.1-B | [5 empty] | DIVOKÁ ŘEKA |  |  |  |  | 0 |  |  |  | 0 | Soupis | 0 | 0 | 0 | 0 | 0 | 0 | 0 | 0 | 0 | 0 | 0 | 0 |  |  | 4 |  | IMPORT | {fda4b114-bbe1-44ae-a16c-40797431a6f7} | {71788b94-8d5a-4640-8465-c51671cb359b}
|  |  |  | D.1.1.2.2 | [5 empty] | ZÁZEMÍ A BAZÉNOVÁ HALA | [5 empty] | 0 |  |  |  | 0 | Soupis | 0 | 0 | 0 | 0 | 0 | 0 | 0 | 0 | 0 | 0 | 0 | 0 |  | D | 3 | ###NOIMPORT### | IMPORT | {bd25f883-16a2-4d5b-8939-eadb00677a39} | {2f82da3b-4e3f-4dc7-a6d4-fdcd77bee8f6}
[5 empty] | D.1.1.2.2-A | [5 empty] | Sanace stávajících ŽB konstrukcí |  |  |  |  | 0 |  |  |  | 0 | Soupis | 0 | 0 | 0 | 0 | 0 | 0 | 0 | 0 | 0 | 0 | 0 | 0 |  | D | 4 | ###NOIMPORT### | IMPORT | {c1a1ed7a-0586-4ec2-9224-96c9cc0fd1af} | {bd25f883-16a2-4d5b-8939-eadb00677a39}
/ | [5 empty] | D.1.1.2.2-A1 | [5 empty] | Sanace stávajících žb konstrukcí 2.PP |  |  |  | 0 |  |  |  | 0 | Soupis | 0 | 0 | 0 | 0 | 0 | 0 | 0 | 0 | 0 | 0 | 0 | 0 |  |  | 5 |  | IMPORT | {05149a37-a3e5-44a0-9905-aeeb91ef23d7} | {c1a1ed7a-0586-4ec2-9224-96c9cc0fd1af} | 801 54 93
/ | [5 empty] | D.1.1.2.2-A2 | [5 empty] | Sanace vnitřních stěn, dna a přelivového žlábku plaveckého bazénu |  |  |  | 0 |  |  |  | 0 | Soupis | 0 | 0 | 0 | 0 | 0 | 0 | 0 | 0 | 0 | 0 | 0 | 0 |  |  | 5 |  | IMPORT | {7a43300a-54f1-49d1-b763-e0c5246ed4b0} | {c1a1ed7a-0586-4ec2-9224-96c9cc0fd1af} | 801 54 93
/ | [5 empty] | D.1.1.2.2-A3 | [5 empty] | Sanace vnitřních stěn, dna a přelivné hrany dětského bazénu |  |  |  | 0 |  |  |  | 0 | Soupis | 0 | 0 | 0 | 0 | 0 | 0 | 0 | 0 | 0 | 0 | 0 | 0 |  |  | 5 |  | IMPORT | {24c46b87-4558-4dbd-8db4-48833f704e0c} | {c1a1ed7a-0586-4ec2-9224-96c9cc0fd1af}
/ | [5 empty] | D.1.1.2.2-A4 | [5 empty] | Zesílení koutu kluzně uložené bazénové desky vícevrstvou bandáží |  |  |  | 0 |  |  |  | 0 | Soupis | 0 | 0 | 0 | 0 | 0 | 0 | 0 | 0 | 0 | 0 | 0 | 0 |  |  | 5 |  | IMPORT | {9d7cc12e-7b95-4ed5-8468-fd06308ea752} | {c1a1ed7a-0586-4ec2-9224-96c9cc0fd1af}
/ | [5 empty] | D.1.1.2.2-A5 | [5 empty] | Sanace střešních žb panelů |  |  |  | 0 |  |  |  | 0 | Soupis | 0 | 0 | 0 | 0 | 0 | 0 | 0 | 0 | 0 | 0 | 0 | 0 |  |  | 5 |  | IMPORT | {eea4e966-3d44-43f7-9605-8bd81cfb9ba7} | {c1a1ed7a-0586-4ec2-9224-96c9cc0fd1af}
/ | [5 empty] | D.1.1.2.2-A6 | [5 empty] | Sanace žb konstrukcí divoké řeky |  |  |  | 0 |  |  |  | 0 | Soupis | 0 | 0 | 0 | 0 | 0 | 0 | 0 | 0 | 0 | 0 | 0 | 0 |  |  | 5 |  | IMPORT | {d90655ae-e86b-46a7-bd32-846bdf04d96b} | {c1a1ed7a-0586-4ec2-9224-96c9cc0fd1af}
/ | [5 empty] | D.1.1.2.2-A7 | [5 empty] | Sanace žb podlah 1.PP a 1.NP |  |  |  | 0 |  |  |  | 0 | Soupis | 0 | 0 | 0 | 0 | 0 | 0 | 0 | 0 | 0 | 0 | 0 | 0 |  |  | 5 |  | IMPORT | {04580a6e-129b-4d56-8830-76d51c299d10} | {c1a1ed7a-0586-4ec2-9224-96c9cc0fd1af}
/ | [5 empty] | D.1.1.2.2-A8 | [5 empty] | Sanace žb skokanských věží |  |  |  | 0 |  |  |  | 0 | Soupis | 0 | 0 | 0 | 0 | 0 | 0 | 0 | 0 | 0 | 0 | 0 | 0 |  |  | 5 |  | IMPORT | {adca403c-ad5c-45b7-ac7c-f3ffb7fce120} | {c1a1ed7a-0586-4ec2-9224-96c9cc0fd1af}
/ | [5 empty] | D.1.1.2.2-A9 | [5 empty] | Sanace žb stěn z vnější strany |  |  |  | 0 |  |  |  | 0 | Soupis | 0 | 0 | 0 | 0 | 0 | 0 | 0 | 0 | 0 | 0 | 0 | 0 |  |  | 5 |  | IMPORT | {d2db5fce-6146-4807-a8b4-e3e2924a5a3d} | {c1a1ed7a-0586-4ec2-9224-96c9cc0fd1af}
/ |  |  |  |  | D.1.1.2-1Aa1B | [5 empty] | Zásypy kanálů, nové ŽB kanály 2PP |  |  |  |  | 0 |  |  |  | 0 | Soupis | 0 | 0 | 0 | 0 | 0 | 0 | 0 | 0 | 0 | 0 | 0 | 0 |  |  | 4 |  | IMPORT | {ce11ac44-89ce-448e-a2c4-54e477a9c4dd} | {bd25f883-16a2-4d5b-8939-eadb00677a39}
/ |  |  |  |  | D.1.1.2.2-C | [5 empty] | Dobetonávky stěn 2.PP |  |  |  |  | 0 |  |  |  | 0 | Soupis | 0 | 0 | 0 | 0 | 0 | 0 | 0 | 0 | 0 | 0 | 0 | 0 |  |  | 4 |  | IMPORT | {54be0f73-9183-4ee9-ae5c-258c38c487c3} | {bd25f883-16a2-4d5b-8939-eadb00677a39} | 801 54 93
/ |  |  |  |  | D.1.1.2.2-D | [5 empty] | Nové trapézové plechy střechy hlavního bazénu a TBG věže |  |  |  |  | 0 |  |  |  | 0 | Soupis | 0 | 0 | 0 | 0 | 0 | 0 | 0 | 0 | 0 | 0 | 0 | 0 |  |  | 4 |  | IMPORT | {0e36a752-ecbe-4a0c-85b4-b0b954740dc1} | {bd25f883-16a2-4d5b-8939-eadb00677a39}
[5 empty] | D.1.1.2.2-E | [5 empty] | Střešní kompletní konstrukce a skladby střech. |  |  |  |  | 0 |  |  |  | 0 | Soupis | 0 | 0 | 0 | 0 | 0 | 0 | 0 | 0 | 0 | 0 | 0 | 0 |  | D | 4 | ###NOIMPORT### | IMPORT | {a8753eff-490e-4eab-90ab-788f19917f3a} | {bd25f883-16a2-4d5b-8939-eadb00677a39}
/ | [5 empty] | D.1.1.2.2-E1 | [5 empty] | Střešní konstrukce a kompletní střešní pláště |  |  |  | 0 |  |  |  | 0 | Soupis | 0 | 0 | 0 | 0 | 0 | 0 | 0 | 0 | 0 | 0 | 0 | 0 |  |  | 5 |  | IMPORT | {1b3786dd-f4e1-44b3-a736-62a8d3607c6a} | {a8753eff-490e-4eab-90ab-788f19917f3a}
/ | [5 empty] | D.1.1.2.2-E2 | [5 empty] | Vegetační střecha nad zázemím vč.kačírku |  |  |  | 0 |  |  |  | 0 | Soupis | 0 | 0 | 0 | 0 | 0 | 0 | 0 | 0 | 0 | 0 | 0 | 0 |  |  | 5 |  | IMPORT | {73730f4f-e3f4-470e-b80d-d6661cc44b70} | {a8753eff-490e-4eab-90ab-788f19917f3a}
/ | [5 empty] | D.1.1.2.2-E3 | [5 empty] | Vegetační střecha nad vodními atrakcemi |  |  |  | 0 |  |  |  | 0 | Soupis | 0 | 0 | 0 | 0 | 0 | 0 | 0 | 0 | 0 | 0 | 0 | 0 |  |  | 5 |  | IMPORT | {3c4388e4-a1b9-42ab-8579-ad8736f53c9d} | {a8753eff-490e-4eab-90ab-788f19917f3a}
/ | [5 empty] | D.1.1.2.2-E4 | [5 empty] | Dobetonávky stávajících atik |  |  |  | 0 |  |  |  | 0 | Soupis | 0 | 0 | 0 | 0 | 0 | 0 | 0 | 0 | 0 | 0 | 0 | 0 |  |  | 5 |  | IMPORT | {0f556e7e-a93e-4a30-8eae-563d6cbe69b3} | {a8753eff-490e-4eab-90ab-788f19917f3a}
/ | [5 empty] | D.1.1.2.2-E5 | [5 empty] | Střešní skladba nad fitness a VZT kogenerace |  |  |  | 0 |  |  |  | 0 | Soupis | 0 | 0 | 0 | 0 | 0 | 0 | 0 | 0 | 0 | 0 | 0 | 0 |  |  | 5 |  | IMPORT | {16c239ca-b6bb-4f24-a27f-dc3c6f94d01f} | {a8753eff-490e-4eab-90ab-788f19917f3a}
/ |  |  |  |  | D.1.1.2.2-F | [5 empty] | Povrchové úpravy stávajících ocelových konstrukcí |  |  |  |  | 0 |  |  |  | 0 | Soupis | 0 | 0 | 0 | 0 | 0 | 0 | 0 | 0 | 0 | 0 | 0 | 0 |  |  | 4 |  | IMPORT | {2646bf14-9c78-4f31-a422-28086615cbb6} | {bd25f883-16a2-4d5b-8939-eadb00677a39} | 801 54 93
/ |  |  |  |  | D.1.1.2.2-G | [5 empty] | Vnitřní omítky a KZS vnitřních stěn a stropů, nátěry ŽB kcí, malby |  |  |  |  | 0 |  |  |  | 0 | Soupis | 0 | 0 | 0 | 0 | 0 | 0 | 0 | 0 | 0 | 0 | 0 | 0 |  |  | 4 |  | IMPORT | {41e893d9-f4ea-414a-b462-90140811baed} | {bd25f883-16a2-4d5b-8939-eadb00677a39} | 801 54 93
[5 empty] | D.1.1.2.2-H | [5 empty] | Povrchy - keramické obklady a keramická a skleněná mozaika |  |  |  |  | 0 |  |  |  | 0 | Soupis | 0 | 0 | 0 | 0 | 0 | 0 | 0 | 0 | 0 | 0 | 0 | 0 |  | D | 4 | ###NOIMPORT### | IMPORT | {5b5bab5a-5f9d-490a-9999-a159384eaa6f} | {bd25f883-16a2-4d5b-8939-eadb00677a39}
/ | [5 empty] | D.1.1.2.2-H1 | [5 empty] | Keramické obklady bazénové vany, žlabů |  |  |  | 0 |  |  |  | 0 | Soupis | 0 | 0 | 0 | 0 | 0 | 0 | 0 | 0 | 0 | 0 | 0 | 0 |  |  | 5 |  | IMPORT | {8b797496-8db2-4f11-8eef-692179ebe77b} | {5b5bab5a-5f9d-490a-9999-a159384eaa6f}
/ | [5 empty] | D.1.1.2.2-H2 | [5 empty] | Keramické obklady malý dětský bazén |  |  |  | 0 |  |  |  | 0 | Soupis | 0 | 0 | 0 | 0 | 0 | 0 | 0 | 0 | 0 | 0 | 0 | 0 |  |  | 5 |  | IMPORT | {09362ee6-f5d5-434e-b897-89843d6566c1} | {5b5bab5a-5f9d-490a-9999-a159384eaa6f}
/ | [5 empty] | D.1.1.2.2-H3 | [5 empty] | Keramické obklady ostatní |  |  |  | 0 |  |  |  | 0 | Soupis | 0 | 0 | 0 | 0 | 0 | 0 | 0 | 0 | 0 | 0 | 0 | 0 |  |  | 5 |  | IMPORT | {4269c2bd-9c71-48e2-b006-d03cc7adc2af} | {5b5bab5a-5f9d-490a-9999-a159384eaa6f} | 801 54 93
/ | [5 empty] | D.1.1.2.2-H4 | [5 empty] | Skleněná mozaika |  |  |  | 0 |  |  |  | 0 | Soupis | 0 | 0 | 0 | 0 | 0 | 0 | 0 | 0 | 0 | 0 | 0 | 0 |  |  | 5 |  | IMPORT | {7c5cc15c-8cdf-42ae-9986-e6fbcb5cb809} | {5b5bab5a-5f9d-490a-9999-a159384eaa6f}
/ | [5 empty] | D.1.1.2.2-H5 | [5 empty] | Elektrokeramický obklad vnitřních stěn |  |  |  | 0 |  |  |  | 0 | Soupis | 0 | 0 | 0 | 0 | 0 | 0 | 0 | 0 | 0 | 0 | 0 | 0 |  |  | 5 |  | IMPORT | {f2b38d86-15a6-4134-875b-228a7d9bf8a0} | {5b5bab5a-5f9d-490a-9999-a159384eaa6f}
/ |  |  |  |  | D.1.1.2.2-I | [5 empty] | Opláštění cementotřískovou(vláknitou) deskou výrobků zámečnických Z20 až Z23 |  |  |  |  | 0 |  |  |  | 0 | Soupis | 0 | 0 | 0 | 0 | 0 | 0 | 0 | 0 | 0 | 0 | 0 | 0 |  |  | 4 |  | IMPORT | {8fff5ebd-839e-4c07-a6c8-4c19354c62ff} | {bd25f883-16a2-4d5b-8939-eadb00677a39} | 801 54 93
/ |  |  |  |  | D.1.1.2.2-J | [5 empty] | Ostatní stavební práce (zátopová zkouška a čištění nádrží, vnitřní lešení a plošiny, úklid) |  |  |  |  | 0 |  |  |  | 0 | Soupis | 0 | 0 | 0 | 0 | 0 | 0 | 0 | 0 | 0 | 0 | 0 | 0 |  |  | 4 |  | IMPORT | {a955b9fb-6a0c-44ac-8c7e-b3b19637d227} | {bd25f883-16a2-4d5b-8939-eadb00677a39} | 801 54 93
/ |  |  |  | D.1.1.2.3 | [5 empty] | VÝTAHY | [5 empty] | 0 |  |  |  | 0 | Soupis | 0 | 0 | 0 | 0 | 0 | 0 | 0 | 0 | 0 | 0 | 0 | 0 |  |  | 3 |  | IMPORT | {66b5b1cd-6861-4f19-a872-df5a7119347f} | {2f82da3b-4e3f-4dc7-a6d4-fdcd77bee8f6} | 801 54 93
/ |  |  |  | D.1.1.3.7 | [5 empty] | MASKA A ATIKA - ATRIUM WELLNESS | [5 empty] | 0 |  |  |  | 0 | Soupis | 0 | 0 | 0 | 0 | 0 | 0 | 0 | 0 | 0 | 0 | 0 | 0 |  |  | 3 |  | IMPORT | {3f28cade-2798-4fcf-ad25-870dac10439c} | {2f82da3b-4e3f-4dc7-a6d4-fdcd77bee8f6}
|  |  | D.1.1.4 | [5 empty] | PODHLEDY | [6 empty] | 0 |  |  |  | 0 | Soupis | 0 | 0 | 0 | 0 | 0 | 0 | 0 | 0 | 0 | 0 | 0 | 0 |  | D | 2 | ###NOIMPORT### | IMPORT | {ff1e8d0c-32e1-41d8-ba27-d496fa9c993f} | {4a249c0a-d2bb-4a8a-afdd-78bf2c9bc8ca}
/ |  |  |  | D.1.1.4.1 | [5 empty] | Kovové a dřevěné podhledy (AL lamely, tahokov, dřev.lamely na kov.roštu) | [5 empty] | 0 |  |  |  | 0 | Soupis | 0 | 0 | 0 | 0 | 0 | 0 | 0 | 0 | 0 | 0 | 0 | 0 |  |  | 3 |  | IMPORT | {f3fb3ba5-326c-4958-bd23-8e703b7b6bbf} | {ff1e8d0c-32e1-41d8-ba27-d496fa9c993f} | 801 54 93
/ |  |  |  | D.1.1.4.2 | [5 empty] | Podhledy montované konstrukce z lehkých materiálů (folie, akustické, SDK, Al) | [5 empty] | 0 |  |  |  | 0 | Soupis | 0 | 0 | 0 | 0 | 0 | 0 | 0 | 0 | 0 | 0 | 0 | 0 |  |  | 3 |  | IMPORT | {5f606902-b6f5-4bc1-b537-fd7ba8cd51cf} | {ff1e8d0c-32e1-41d8-ba27-d496fa9c993f} | 801 54 93
|  |  | D.1.1.5 | [5 empty] | VÝROBKY | [6 empty] | 0 |  |  |  | 0 | Soupis | 0 | 0 | 0 | 0 | 0 | 0 | 0 | 0 | 0 | 0 | 0 | 0 |  | D | 2 | ###NOIMPORT### | IMPORT | {a5a2768f-28f8-4e6c-ac6d-70ec1b2bff4f} | {4a249c0a-d2bb-4a8a-afdd-78bf2c9bc8ca}
/ |  |  |  | D.1.1.5.1 | [5 empty] | Stěny a překlady, betonové sokly | [5 empty] | 0 |  |  |  | 0 | Soupis | 0 | 0 | 0 | 0 | 0 | 0 | 0 | 0 | 0 | 0 | 0 | 0 |  |  | 3 |  | IMPORT | {67556602-3d9b-44e1-9811-65add6969bf5} | {a5a2768f-28f8-4e6c-ac6d-70ec1b2bff4f} | 801 54 93
/ |  |  |  | D.1.1.5.2 | [5 empty] | Dveře | [5 empty] | 0 |  |  |  | 0 | Soupis | 0 | 0 | 0 | 0 | 0 | 0 | 0 | 0 | 0 | 0 | 0 | 0 |  |  | 3 |  | IMPORT | {3df50273-5af2-464b-a277-ee8d3ac0963f} | {a5a2768f-28f8-4e6c-ac6d-70ec1b2bff4f}
/ |  |  |  | D.1.1.5.4 | [5 empty] | Truhlářské výrobky | [5 empty] | 0 |  |  |  | 0 | Soupis | 0 | 0 | 0 | 0 | 0 | 0 | 0 | 0 | 0 | 0 | 0 | 0 |  |  | 3 |  | IMPORT | {e1471818-da40-479f-b7f0-71632acc681e} | {a5a2768f-28f8-4e6c-ac6d-70ec1b2bff4f}
/ |  |  |  | D.1.1.5.5 | [5 empty] | Zámečnické výrobky | [5 empty] | 0 |  |  |  | 0 | Soupis | 0 | 0 | 0 | 0 | 0 | 0 | 0 | 0 | 0 | 0 | 0 | 0 |  |  | 3 |  | IMPORT | {58a45056-1cd7-47f7-b132-e3faa7a7b414} | {a5a2768f-28f8-4e6c-ac6d-70ec1b2bff4f}
/ |  |  |  | D.1.1.5.6 | [5 empty] | Prosklené stěny | [5 empty] | 0 |  |  |  | 0 | Soupis | 0 | 0 | 0 | 0 | 0 | 0 | 0 | 0 | 0 | 0 | 0 | 0 |  |  | 3 |  | IMPORT | {858385f5-273d-4ab2-a852-d0b3b8134a06} | {a5a2768f-28f8-4e6c-ac6d-70ec1b2bff4f}
/ |  |  |  | D.1.1.5.6b | [5 empty] | Prosklené stěny OK | [5 empty] | 0 |  |  |  | 0 | Soupis | 0 | 0 | 0 | 0 | 0 | 0 | 0 | 0 | 0 | 0 | 0 | 0 |  |  | 3 |  | IMPORT | {12dec157-3616-4166-87ae-d3124d49f262} | {a5a2768f-28f8-4e6c-ac6d-70ec1b2bff4f}
/ |  |  |  | D.1.1.5.7 | [5 empty] | Sanitární prvky | [5 empty] | 0 |  |  |  | 0 | Soupis | 0 | 0 | 0 | 0 | 0 | 0 | 0 | 0 | 0 | 0 | 0 | 0 |  |  | 3 |  | IMPORT | {514986e3-c5bf-4cef-8d35-a8224eee3e77} | {a5a2768f-28f8-4e6c-ac6d-70ec1b2bff4f}
/ |  |  |  | D.1.1.5.8 | [5 empty] | Výplně otvorů | [5 empty] | 0 |  |  |  | 0 | Soupis | 0 | 0 | 0 | 0 | 0 | 0 | 0 | 0 | 0 | 0 | 0 | 0 |  |  | 3 |  | IMPORT | {f186b439-ef48-4a11-8106-1feb8e42f958} | {a5a2768f-28f8-4e6c-ac6d-70ec1b2bff4f}
/ |  |  |  | D.1.1.5.9 | [5 empty] | Klempířské výrobky | [5 empty] | 0 |  |  |  | 0 | Soupis | 0 | 0 | 0 | 0 | 0 | 0 | 0 | 0 | 0 | 0 | 0 | 0 |  |  | 3 |  | IMPORT | {8062d18b-eb69-4052-8bd2-749eedb16ed0} | {a5a2768f-28f8-4e6c-ac6d-70ec1b2bff4f}
/ |  |  |  | D.1.1.5.9b | [5 empty] | Klempířské výrobky pláště | [5 empty] | 0 |  |  |  | 0 | Soupis | 0 | 0 | 0 | 0 | 0 | 0 | 0 | 0 | 0 | 0 | 0 | 0 |  |  | 3 |  | IMPORT | {a4715e00-bf03-4032-9ead-a4fb708b21de} | {a5a2768f-28f8-4e6c-ac6d-70ec1b2bff4f}
/ |  |  |  | D.1.1.5.10 | [5 empty] | Ostatní výrobky | [5 empty] | 0 |  |  |  | 0 | Soupis | 0 | 0 | 0 | 0 | 0 | 0 | 0 | 0 | 0 | 0 | 0 | 0 |  |  | 3 |  | IMPORT | {b4cc55bf-407b-4d43-94bf-953d628ab3bb} | {a5a2768f-28f8-4e6c-ac6d-70ec1b2bff4f}
|  |  | D.1.1.6 | [5 empty] | PODLAHY | [6 empty] | 0 |  |  |  | 0 | Soupis | 0 | 0 | 0 | 0 | 0 | 0 | 0 | 0 | 0 | 0 | 0 | 0 |  | D | 2 | ###NOIMPORT### | IMPORT | {0a4882bd-00ed-420c-a05b-87746188627d} | {4a249c0a-d2bb-4a8a-afdd-78bf2c9bc8ca}
/ |  |  |  | D.1.1.6-A | [5 empty] | Podlahy - hrubé konstrukce skladeb podlah bez konečných nášlapných vrstev | [5 empty] | 0 |  |  |  | 0 | Soupis | 0 | 0 | 0 | 0 | 0 | 0 | 0 | 0 | 0 | 0 | 0 | 0 |  |  | 3 |  | IMPORT | {32c28e9d-1c8a-47c7-8b38-8e16e9e90d34} | {0a4882bd-00ed-420c-a05b-87746188627d} | 801 54 93
/ |  |  |  | D.1.1.6-B | [5 empty] | Podlahy - nášlapné vrstvy podlah - čistící zóny, povlakové podlahy a epoxidové nátěry | [5 empty] | 0 |  |  |  | 0 | Soupis | 0 | 0 | 0 | 0 | 0 | 0 | 0 | 0 | 0 | 0 | 0 | 0 |  |  | 3 |  | IMPORT | {d4fcf37a-174e-49c2-89ee-72893fa7df39} | {0a4882bd-00ed-420c-a05b-87746188627d} | 801 54 93
|  |  |  | D.1.1.6-C | [5 empty] | Podlahy - keramické dlažby | [5 empty] | 0 |  |  |  | 0 | Soupis | 0 | 0 | 0 | 0 | 0 | 0 | 0 | 0 | 0 | 0 | 0 | 0 |  | D | 3 | ###NOIMPORT### | IMPORT | {0fa21605-1c83-40dd-a92e-c9e38bdea168} | {0a4882bd-00ed-420c-a05b-87746188627d} | 801 54 93
/ |  |  |  |  | D.1.1.6-C1 | [5 empty] | Keramické dlažby bazénové vany, žlabů |  |  |  |  | 0 |  |  |  | 0 | Soupis | 0 | 0 | 0 | 0 | 0 | 0 | 0 | 0 | 0 | 0 | 0 | 0 |  |  | 4 |  | IMPORT | {1b7a59b6-d6c9-4a97-a5e0-37e7fd72be17} | {0fa21605-1c83-40dd-a92e-c9e38bdea168}
/ |  |  |  |  | D.1.1.6-C2 | [5 empty] | Keramické dlažby malý dětský bazén |  |  |  |  | 0 |  |  |  | 0 | Soupis | 0 | 0 | 0 | 0 | 0 | 0 | 0 | 0 | 0 | 0 | 0 | 0 |  |  | 4 |  | IMPORT | {21210ce2-ab37-438d-abfc-bb23983242be} | {0fa21605-1c83-40dd-a92e-c9e38bdea168}
/ |  |  |  |  | D.1.1.6-C3 | [5 empty] | Dlažby a mozaiky vyřivek a ochlazovací bazén |  |  |  |  | 0 |  |  |  | 0 | Soupis | 0 | 0 | 0 | 0 | 0 | 0 | 0 | 0 | 0 | 0 | 0 | 0 |  |  | 4 |  | IMPORT | {86f5cfe5-ae43-48c5-9a8d-a8c82946b634} | {0fa21605-1c83-40dd-a92e-c9e38bdea168}
/ |  |  |  |  | D.1.1.6-C4 | [5 empty] | Keramické dlažby ostatní |  |  |  |  | 0 |  |  |  | 0 | Soupis | 0 | 0 | 0 | 0 | 0 | 0 | 0 | 0 | 0 | 0 | 0 | 0 |  |  | 4 |  | IMPORT | {1caf59c8-2fed-4dd1-acee-8853f313bf31} | {0fa21605-1c83-40dd-a92e-c9e38bdea168} | 801 54 93
/ |  |  |  |  | D.1.1.6-C5 | [5 empty] | Keramické dlažby schodiště |  |  |  |  | 0 |  |  |  | 0 | Soupis | 0 | 0 | 0 | 0 | 0 | 0 | 0 | 0 | 0 | 0 | 0 | 0 |  |  | 4 |  | IMPORT | {91499855-b9b8-4526-97af-751b9827d73c} | {0fa21605-1c83-40dd-a92e-c9e38bdea168} | 801 54 93
|  |  | D.1.1.7 | [5 empty] | POŽÁRNÍ OPATŘENÍ | [6 empty] | 0 |  |  |  | 0 | Soupis | 0 | 0 | 0 | 0 | 0 | 0 | 0 | 0 | 0 | 0 | 0 | 0 |  | D | 2 | ###NOIMPORT### | IMPORT | {f8ea00dd-43e4-4f27-9531-23c25f0bd0ee} | {4a249c0a-d2bb-4a8a-afdd-78bf2c9bc8ca}
/ |  |  |  | D.1.1.7-A | [5 empty] | Nástřik na ocel.profily | [5 empty] | 0 |  |  |  | 0 | Soupis | 0 | 0 | 0 | 0 | 0 | 0 | 0 | 0 | 0 | 0 | 0 | 0 |  |  | 3 |  | IMPORT | {8744879e-2d07-4194-9cbe-2eceb50f8169} | {f8ea00dd-43e4-4f27-9531-23c25f0bd0ee} | 801 54 93
/ |  |  |  | D.1.1.7-B | [5 empty] | Nástřik na trapéz.plech | [5 empty] | 0 |  |  |  | 0 | Soupis | 0 | 0 | 0 | 0 | 0 | 0 | 0 | 0 | 0 | 0 | 0 | 0 |  |  | 3 |  | IMPORT | {62cb1826-a235-41b6-87a9-8eeae35dd673} | {f8ea00dd-43e4-4f27-9531-23c25f0bd0ee} | 801 54 93
/ |  |  |  | D.1.1.7-C | [5 empty] | Obklad OK a ŽB | [5 empty] | 0 |  |  |  | 0 | Soupis | 0 | 0 | 0 | 0 | 0 | 0 | 0 | 0 | 0 | 0 | 0 | 0 |  |  | 3 |  | IMPORT | {017b52db-0ea2-412b-b58c-fd8e549de2fc} | {f8ea00dd-43e4-4f27-9531-23c25f0bd0ee} | 801 54 93
/ |  |  |  | D.1.1.7-D | [5 empty] | Protipožární utěsnění prostupů | [5 empty] | 0 |  |  |  | 0 | Soupis | 0 | 0 | 0 | 0 | 0 | 0 | 0 | 0 | 0 | 0 | 0 | 0 |  |  | 3 |  | IMPORT | {d36dcc1c-215a-41da-8ced-1b909722446a} | {f8ea00dd-43e4-4f27-9531-23c25f0bd0ee} | 801 54 93
|  |  | D.1.1.8 | [5 empty] | DETAILY | [6 empty] | 0 |  |  |  | 0 | Soupis | 0 | 0 | 0 | 0 | 0 | 0 | 0 | 0 | 0 | 0 | 0 | 0 |  | D | 2 | ###NOIMPORT### | IMPORT | {6c4cf3d4-e6e7-4e6c-8dae-4981b04d908d} | {4a249c0a-d2bb-4a8a-afdd-78bf2c9bc8ca}
/ |  |  |  | D.1.1.8.2 | [5 empty] | Šatna - stavební řešení soklů skříněk a laviček | [5 empty] | 0 |  |  |  | 0 | Soupis | 0 | 0 | 0 | 0 | 0 | 0 | 0 | 0 | 0 | 0 | 0 | 0 |  |  | 3 |  | IMPORT | {626a4ff5-c04f-4b1b-a175-005d136a0366} | {6c4cf3d4-e6e7-4e6c-8dae-4981b04d908d}
/ |  |  |  | D.1.1.8.3 | [5 empty] | Tribuny | [5 empty] | 0 |  |  |  | 0 | Soupis | 0 | 0 | 0 | 0 | 0 | 0 | 0 | 0 | 0 | 0 | 0 | 0 |  |  | 3 |  | IMPORT | {9332bb84-b863-4a66-8d1e-1eac36375e5b} | {6c4cf3d4-e6e7-4e6c-8dae-4981b04d908d}
/ |  |  |  | D.1.1.8.4 | [5 empty] | Vyrovnávací schody/rampy a zvýšené podlahy | [5 empty] | 0 |  |  |  | 0 | Soupis | 0 | 0 | 0 | 0 | 0 | 0 | 0 | 0 | 0 | 0 | 0 | 0 |  |  | 3 |  | IMPORT | {45e40e1e-36b4-411a-b442-391a33b14e5d} | {6c4cf3d4-e6e7-4e6c-8dae-4981b04d908d} | 801 54 93
/ |  |  |  | D.1.1.8.5 | [5 empty] | Sanace trhliny stěny a dna plaveckého bazénu | [5 empty] | 0 |  |  |  | 0 | Soupis | 0 | 0 | 0 | 0 | 0 | 0 | 0 | 0 | 0 | 0 | 0 | 0 |  |  | 3 |  | IMPORT | {00509dde-c4d8-4e87-b34b-06f45eff75ce} | {6c4cf3d4-e6e7-4e6c-8dae-4981b04d908d} | 801 54 93
|  |  |  | D.1.1.8.8 | [5 empty] | Prostupy | [5 empty] | 0 |  |  |  | 0 | Soupis | 0 | 0 | 0 | 0 | 0 | 0 | 0 | 0 | 0 | 0 | 0 | 0 |  | D | 3 | ###NOIMPORT### | IMPORT | {0e3146b6-f124-421c-8cf1-1724dc461ef2} | {6c4cf3d4-e6e7-4e6c-8dae-4981b04d908d}
/ |  |  |  |  | D.1.1.8.8. | [5 empty] | Utěsnění prostupů pro bazénovou technologii |  |  |  |  | 0 |  |  |  | 0 | Soupis | 0 | 0 | 0 | 0 | 0 | 0 | 0 | 0 | 0 | 0 | 0 | 0 |  |  | 4 |  | IMPORT | {c9e2a629-7350-4962-9d90-3814558bfd58} | {0e3146b6-f124-421c-8cf1-1724dc461ef2} | 801 54 93
/ |  |  |  | D.1.1.8.9 | [5 empty] | Kanálek v podlaze 1.NP pro točené nápoje | [5 empty] | 0 |  |  |  | 0 | Soupis | 0 | 0 | 0 | 0 | 0 | 0 | 0 | 0 | 0 | 0 | 0 | 0 |  |  | 3 |  | IMPORT | {118cb409-b625-4064-ae4d-2f4292111136} | {6c4cf3d4-e6e7-4e6c-8dae-4981b04d908d} | 801 54 93
|  |  |  | D.1.1.8.10 | [5 empty] | Vířivky akrylátové | [5 empty] | 0 |  |  |  | 0 | Soupis | 0 | 0 | 0 | 0 | 0 | 0 | 0 | 0 | 0 | 0 | 0 | 0 |  | D | 3 | ###NOIMPORT### | IMPORT | {1cab0bfa-f4f3-4db7-9832-3694f8867b33} | {6c4cf3d4-e6e7-4e6c-8dae-4981b04d908d}
/ |  |  |  |  | D 1.1.8.10_1 | [5 empty] | Vířivka akrylátová velká |  |  |  |  | 0 |  |  |  | 0 | Soupis | 0 | 0 | 0 | 0 | 0 | 0 | 0 | 0 | 0 | 0 | 0 | 0 |  |  | 4 |  | IMPORT | {8d7f1e78-5269-49b9-bcd4-47312893da6c} | {1cab0bfa-f4f3-4db7-9832-3694f8867b33}
/ |  |  |  |  | D 1.1.8.10_2 | [5 empty] | Vířivka akrylátová malá |  |  |  |  | 0 |  |  |  | 0 | Soupis | 0 | 0 | 0 | 0 | 0 | 0 | 0 | 0 | 0 | 0 | 0 | 0 |  |  | 4 |  | IMPORT | {1650e921-7cdc-4d8e-a424-00cc168c5904} | {1cab0bfa-f4f3-4db7-9832-3694f8867b33}
/ |  |  |  | D 1.1.8.11 | [5 empty] | Vířivky betonové | [5 empty] | 0 |  |  |  | 0 | Soupis | 0 | 0 | 0 | 0 | 0 | 0 | 0 | 0 | 0 | 0 | 0 | 0 |  |  | 3 |  | IMPORT | {4b077dbc-bda1-49bb-a2c3-c841fee5c716} | {6c4cf3d4-e6e7-4e6c-8dae-4981b04d908d}
/ |  |  |  | D.1.1.8.12 | [5 empty] | Akustické stěny - betonové tvarovky s výplní, izolace a folie | [5 empty] | 0 |  |  |  | 0 | Soupis | 0 | 0 | 0 | 0 | 0 | 0 | 0 | 0 | 0 | 0 | 0 | 0 |  |  | 3 |  | IMPORT | {40fdb234-33de-4dcb-b540-77409bec3b75} | {6c4cf3d4-e6e7-4e6c-8dae-4981b04d908d} | 801 54 93
/ |  |  |  | D.1.1.8.13 | [5 empty] | Ochlazovací bazén - stavebněkonstrukční řešení + typový přelivný žlábek | [5 empty] | 0 |  |  |  | 0 | Soupis | 0 | 0 | 0 | 0 | 0 | 0 | 0 | 0 | 0 | 0 | 0 | 0 |  |  | 3 |  | IMPORT | {97c51f57-445a-48db-b3f6-d01a3aa3fee1} | {6c4cf3d4-e6e7-4e6c-8dae-4981b04d908d}
/ |  |  |  | D.1.1.8.14 | [5 empty] | Skokanské věže | [5 empty] | 0 |  |  |  | 0 | Soupis | 0 | 0 | 0 | 0 | 0 | 0 | 0 | 0 | 0 | 0 | 0 | 0 |  |  | 3 |  | IMPORT | {39c47925-528c-4168-85a2-e233862ff275} | {6c4cf3d4-e6e7-4e6c-8dae-4981b04d908d}
/ |  |  |  | D.1.1.8.15 | [5 empty] | Detaily kotvících bodů střechy - střešní záchytný systém | [5 empty] | 0 |  |  |  | 0 | Soupis | 0 | 0 | 0 | 0 | 0 | 0 | 0 | 0 | 0 | 0 | 0 | 0 |  |  | 3 |  | IMPORT | {2dbe1d38-fb1c-4c7e-83f6-8dd97862794a} | {6c4cf3d4-e6e7-4e6c-8dae-4981b04d908d} | 801 54 93
/ |  |  |  | D.1.1.8.18 | [5 empty] | Skokanský můstek 1m | [5 empty] | 0 |  |  |  | 0 | Soupis | 0 | 0 | 0 | 0 | 0 | 0 | 0 | 0 | 0 | 0 | 0 | 0 |  |  | 3 |  | IMPORT | {05e7efde-2bc7-462c-b520-3de8a4b5af73} | {6c4cf3d4-e6e7-4e6c-8dae-4981b04d908d}
/ |  |  |  | D.1.1.8.19 | [5 empty] | Repase zastřešení nad vjezdem do 2.PP | [5 empty] | 0 |  |  |  | 0 | Soupis | 0 | 0 | 0 | 0 | 0 | 0 | 0 | 0 | 0 | 0 | 0 | 0 |  |  | 3 |  | IMPORT | {28cb62a1-fe0d-406e-ba3e-bbf470e7ca03} | {6c4cf3d4-e6e7-4e6c-8dae-4981b04d908d}
/ |  |  |  | D.1.1.8.20 | [5 empty] | Repase Kneippova chodníku | [5 empty] | 0 |  |  |  | 0 | Soupis | 0 | 0 | 0 | 0 | 0 | 0 | 0 | 0 | 0 | 0 | 0 | 0 |  |  | 3 |  | IMPORT | {db90449f-8e16-4367-be46-8ba9ba82f98c} | {6c4cf3d4-e6e7-4e6c-8dae-4981b04d908d}
/ |  |  |  | D.1.1.8.21 | [5 empty] | Nástup na tobogan | [5 empty] | 0 |  |  |  | 0 | Soupis | 0 | 0 | 0 | 0 | 0 | 0 | 0 | 0 | 0 | 0 | 0 | 0 |  |  | 3 |  | IMPORT | {5637a654-7d4b-4f20-8734-1af04d13d64a} | {6c4cf3d4-e6e7-4e6c-8dae-4981b04d908d}
/ |  |  |  | D.1.1.8.22 | [5 empty] | Únikové schodiště přes tobogány | [5 empty] | 0 |  |  |  | 0 | Soupis | 0 | 0 | 0 | 0 | 0 | 0 | 0 | 0 | 0 | 0 | 0 | 0 |  |  | 3 |  | IMPORT | {8fb9e013-88e0-40db-9d80-4dfafc92cd40} | {6c4cf3d4-e6e7-4e6c-8dae-4981b04d908d}
/ |  |  |  | D.1.1.8.26 | [5 empty] | Startovací bloky | [5 empty] | 0 |  |  |  | 0 | Soupis | 0 | 0 | 0 | 0 | 0 | 0 | 0 | 0 | 0 | 0 | 0 | 0 |  |  | 3 |  | IMPORT | {424698f5-66ec-483a-94af-541b6b0e05c2} | {6c4cf3d4-e6e7-4e6c-8dae-4981b04d908d}
|  |  | D.1.1.9 | [5 empty] | OBVODOVÝ PLÁŠŤ. | [6 empty] | 0 |  |  |  | 0 | Soupis | 0 | 0 | 0 | 0 | 0 | 0 | 0 | 0 | 0 | 0 | 0 | 0 |  | D | 2 | ###NOIMPORT### | IMPORT | {83aba6d1-a523-4a3c-9c4d-86c6a1d77016} | {4a249c0a-d2bb-4a8a-afdd-78bf2c9bc8ca}
/ |  |  |  | D.1.1.9.1 | [5 empty] | Fasády - prosklené exteriérové stěny | [5 empty] | 0 |  |  |  | 0 | Soupis | 0 | 0 | 0 | 0 | 0 | 0 | 0 | 0 | 0 | 0 | 0 | 0 |  |  | 3 |  | IMPORT | {024e9c4e-d3b4-4b6e-a0c7-d822976a1bbb} | {83aba6d1-a523-4a3c-9c4d-86c6a1d77016}
/ |  |  |  | D.1.1.9.2 | [5 empty] | Fasády - opláštění schodiště TBG | [5 empty] | 0 |  |  |  | 0 | Soupis | 0 | 0 | 0 | 0 | 0 | 0 | 0 | 0 | 0 | 0 | 0 | 0 |  |  | 3 |  | IMPORT | {060993b6-3241-4414-9459-7e9a019c77ff} | {83aba6d1-a523-4a3c-9c4d-86c6a1d77016}
/ |  |  |  | D.1.1.9.3 | [5 empty] | Fasády - betonové fasády | [5 empty] | 0 |  |  |  | 0 | Soupis | 0 | 0 | 0 | 0 | 0 | 0 | 0 | 0 | 0 | 0 | 0 | 0 |  |  | 3 |  | IMPORT | {d7dc5cf8-0e25-4e3a-b7fc-23fc4bf97cd3} | {83aba6d1-a523-4a3c-9c4d-86c6a1d77016}
/ |  |  |  | D.1.1.9.4 | [5 empty] | Fasády - Al panely | [5 empty] | 0 |  |  |  | 0 | Soupis | 0 | 0 | 0 | 0 | 0 | 0 | 0 | 0 | 0 | 0 | 0 | 0 |  |  | 3 |  | IMPORT | {4e928949-602a-463c-b467-dfc76bbc706f} | {83aba6d1-a523-4a3c-9c4d-86c6a1d77016}
/ |  |  |  | D.1.1.9.5 | [5 empty] | Fasády - drenážní systém | [5 empty] | 0 |  |  |  | 0 | Soupis | 0 | 0 | 0 | 0 | 0 | 0 | 0 | 0 | 0 | 0 | 0 | 0 |  |  | 3 |  | IMPORT | {8fc09d4a-351f-4baa-a699-1a8ecf300ff2} | {83aba6d1-a523-4a3c-9c4d-86c6a1d77016} | 801 54 93
/ |  |  |  | D.1.1.9.6 | [5 empty] | Fasády - replika elektrokeramiky | [5 empty] | 0 |  |  |  | 0 | Soupis | 0 | 0 | 0 | 0 | 0 | 0 | 0 | 0 | 0 | 0 | 0 | 0 |  |  | 3 |  | IMPORT | {72037b37-26a3-4605-be28-07aabfc853b4} | {83aba6d1-a523-4a3c-9c4d-86c6a1d77016}
|  | D.1.2 | [5 empty] | STAVEBNĚ KONSTRUKČNÍ ŘEŠENÍ | [7 empty] | 0 |  |  |  | 0 | STA | 0 | 0 | 0 | 0 | 0 | 0 | 0 | 0 | 0 | 0 | 0 | 0 |  | D | 1 | ###NOIMPORT### | IMPORT | {6a7acd49-1027-4253-9443-e6d274055c1e} | {343c13f2-bd9e-4e53-99f3-3a4523e2e773} | 801 54 93 | 2
/ |  |  | D.1.2.03,5,7,9-14,17 | [5 empty] | ŽB monolitické kce podlah, stropů, střech, výtahu, vč.ztraceného bednění z trapéz.plechů | [6 empty] | 0 |  |  |  | 0 | Soupis | 0 | 0 | 0 | 0 | 0 | 0 | 0 | 0 | 0 | 0 | 0 | 0 |  |  | 2 |  | IMPORT | {c9331048-de1f-4a0e-8188-879e23e0a60e} | {6a7acd49-1027-4253-9443-e6d274055c1e} | 801 54 93
/ |  |  | D.1.2.05 | [5 empty] | Zvýšení sání VZT o 2000mm (dle D.1.2.05) | [6 empty] | 0 |  |  |  | 0 | Soupis | 0 | 0 | 0 | 0 | 0 | 0 | 0 | 0 | 0 | 0 | 0 | 0 |  |  | 2 |  | IMPORT | {d7767668-1826-4dbf-a9f0-ac6ae92c8320} | {6a7acd49-1027-4253-9443-e6d274055c1e} | 801 54 93
/ |  |  | D.1.2.08 | [5 empty] | Stavební úprava schodiště Wellness | [6 empty] | 0 |  |  |  | 0 | Soupis | 0 | 0 | 0 | 0 | 0 | 0 | 0 | 0 | 0 | 0 | 0 | 0 |  |  | 2 |  | IMPORT | {ae31860b-76b2-4bfe-bc2f-67fd3e22c81f} | {6a7acd49-1027-4253-9443-e6d274055c1e} | 801 54 93
/ |  |  | D.1.2.15 | [5 empty] | ŽB monolitické kce 2.PP - akumulační jímka 02.205 | [6 empty] | 0 |  |  |  | 0 | Soupis | 0 | 0 | 0 | 0 | 0 | 0 | 0 | 0 | 0 | 0 | 0 | 0 |  |  | 2 |  | IMPORT | {681f8eca-819a-4caa-8669-d5ddf6b1d2a0} | {6a7acd49-1027-4253-9443-e6d274055c1e} | 801 54 93
/ |  |  | D.1.2.16 | [5 empty] | ŽB monolitické kce 2.PP - akumulační jímka 02.018b | [6 empty] | 0 |  |  |  | 0 | Soupis | 0 | 0 | 0 | 0 | 0 | 0 | 0 | 0 | 0 | 0 | 0 | 0 |  |  | 2 |  | IMPORT | {75b810fc-97a0-4230-96b7-3841bc57f77f} | {6a7acd49-1027-4253-9443-e6d274055c1e} | 801 54 93
/ |  |  | D.1.2.17-A | [5 empty] | Ocelové konstrukce | [6 empty] | 0 |  |  |  | 0 | Soupis | 0 | 0 | 0 | 0 | 0 | 0 | 0 | 0 | 0 | 0 | 0 | 0 |  |  | 2 |  | IMPORT | {c11e5421-0074-4e34-9d8d-e505f3decd8a} | {6a7acd49-1027-4253-9443-e6d274055c1e} | 801 54 93
/ |  |  | D.1.2.17-B | [5 empty] | ŽB prefa konstrukce | [6 empty] | 0 |  |  |  | 0 | Soupis | 0 | 0 | 0 | 0 | 0 | 0 | 0 | 0 | 0 | 0 | 0 | 0 |  |  | 2 |  | IMPORT | {d8b00438-8b84-4ab2-bcf6-49fe16af1dfe} | {6a7acd49-1027-4253-9443-e6d274055c1e} | 801 54 93
/ |  |  | D.1.2.20 | [5 empty] | ŽB monolitické kce ochozů bazénu | [6 empty] | 0 |  |  |  | 0 | Soupis | 0 | 0 | 0 | 0 | 0 | 0 | 0 | 0 | 0 | 0 | 0 | 0 |  |  | 2 |  | IMPORT | {ba5f6eb2-265c-4b13-9b11-b4b4d921e60a} | {6a7acd49-1027-4253-9443-e6d274055c1e} | 801 54 93
/ |  |  | D.1.2.21 | [5 empty] | ŽB schodiště monolitické hlavní 3-ramenné vč. stupňů a stěn | [6 empty] | 0 |  |  |  | 0 | Soupis | 0 | 0 | 0 | 0 | 0 | 0 | 0 | 0 | 0 | 0 | 0 | 0 |  |  | 2 |  | IMPORT | {3fe160a9-60dd-45a6-8851-1c7ab72d6923} | {6a7acd49-1027-4253-9443-e6d274055c1e} | 801 54 93
/ |  |  | D.1.2.22 | [5 empty] | ŽB schodiště Wellness prefa schodnice a stupně, monolit kce podesta a stropní deska | [6 empty] | 0 |  |  |  | 0 | Soupis | 0 | 0 | 0 | 0 | 0 | 0 | 0 | 0 | 0 | 0 | 0 | 0 |  |  | 2 |  | IMPORT | {6e9ae5e3-9803-40d0-875d-bd650ee9f235} | {6a7acd49-1027-4253-9443-e6d274055c1e} | 801 54 93
/ |  |  | D.1.2.23 | [5 empty] | ŽB schodiště Fitness prefa schodnice a stupně, monolit kce mezipodesty | [6 empty] | 0 |  |  |  | 0 | Soupis | 0 | 0 | 0 | 0 | 0 | 0 | 0 | 0 | 0 | 0 | 0 | 0 |  |  | 2 |  | IMPORT | {fff639e3-acbb-4d22-87a5-5615a067eb8c} | {6a7acd49-1027-4253-9443-e6d274055c1e} | 801 54 93
/ |  |  | D.1.2.30-32 | [5 empty] | Plošiny pro VZT na střeše a v podstřeší | [6 empty] | 0 |  |  |  | 0 | Soupis | 0 | 0 | 0 | 0 | 0 | 0 | 0 | 0 | 0 | 0 | 0 | 0 |  |  | 2 |  | IMPORT | {569b0b21-e004-48bc-b07f-106cbb6c6f17} | {6a7acd49-1027-4253-9443-e6d274055c1e} | 801 54 93
/ |  | D.1.3 | [5 empty] | POŽÁRNĚ BEZPEČNOSTNÍ ŘEŠENÍ - rhp, informační a únikové tabulky ( bez SOZ, EPS apod.) | [7 empty] | 0 |  |  |  | 0 | STA | 0 | 0 | 0 | 0 | 0 | 0 | 0 | 0 | 0 | 0 | 0 | 0 |  |  | 1 |  | IMPORT | {4e7275d4-abc3-4fa1-b395-3eaa9497119e} | {343c13f2-bd9e-4e53-99f3-3a4523e2e773} | 801 54 93 | 2
|  | D.1.4 | [5 empty] | TECHNIKA PROSTŘEDÍ STAVEB | [7 empty] | 0 |  |  |  | 0 | STA | 0 | 0 | 0 | 0 | 0 | 0 | 0 | 0 | 0 | 0 | 0 | 0 |  | D | 1 | ###NOIMPORT### | IMPORT | {788ed27d-2eb0-4479-a6ab-839fc171bd1c} | {343c13f2-bd9e-4e53-99f3-3a4523e2e773} | 801 54 93 | 2
/ |  |  | D.1.4.01 | [5 empty] | ZTI - zdravotně technická instalace a sanitární vybavení | [6 empty] | 0 |  |  |  | 0 | Soupis | 0 | 0 | 0 | 0 | 0 | 0 | 0 | 0 | 0 | 0 | 0 | 0 |  |  | 2 |  | IMPORT | {f810ee5f-dd0e-4b6e-9fb3-546d8c90b21a} | {788ed27d-2eb0-4479-a6ab-839fc171bd1c}
/ |  |  | D.1.4.02-1 | [5 empty] | VZT - Vzduchotechnika | [6 empty] | 0 |  |  |  | 0 | Soupis | 0 | 0 | 0 | 0 | 0 | 0 | 0 | 0 | 0 | 0 | 0 | 0 |  |  | 2 |  | IMPORT | {de88122b-85f0-4704-92f6-5628ef3c6bbe} | {788ed27d-2eb0-4479-a6ab-839fc171bd1c} | 801 54 93
/ |  |  | D.1.4.02-2 | [5 empty] | SOZ - Samočinné odvětrávací zařízení | [6 empty] | 0 |  |  |  | 0 | Soupis | 0 | 0 | 0 | 0 | 0 | 0 | 0 | 0 | 0 | 0 | 0 | 0 |  |  | 2 |  | IMPORT | {61412be3-4d54-447b-9c18-68afeb5c4eaf} | {788ed27d-2eb0-4479-a6ab-839fc171bd1c} | 801 54 93
/ |  |  | D.1.4.03 | [5 empty] | ÚT - vytápění | [6 empty] | 0 |  |  |  | 0 | Soupis | 0 | 0 | 0 | 0 | 0 | 0 | 0 | 0 | 0 | 0 | 0 | 0 |  |  | 2 |  | IMPORT | {2246a056-4cb0-4f03-9e7f-87c46043eb37} | {788ed27d-2eb0-4479-a6ab-839fc171bd1c} | 801 54 93
/ |  |  | D.1.4.04 | [5 empty] | PL - plynovod | [6 empty] | 0 |  |  |  | 0 | Soupis | 0 | 0 | 0 | 0 | 0 | 0 | 0 | 0 | 0 | 0 | 0 | 0 |  |  | 2 |  | IMPORT | {eb6b61ab-c93f-4b10-82a4-9c9cce601da7} | {788ed27d-2eb0-4479-a6ab-839fc171bd1c} | 801 54 93
/ |  |  | D.1.4.05 | [5 empty] | EL - silnoproudá elektrotechnika, bleskosvod | [6 empty] | 0 |  |  |  | 0 | Soupis | 0 | 0 | 0 | 0 | 0 | 0 | 0 | 0 | 0 | 0 | 0 | 0 |  |  | 2 |  | IMPORT | {90f62d60-a99a-4ca6-b2cd-ad5c197a90d1} | {788ed27d-2eb0-4479-a6ab-839fc171bd1c} | 801 54 93
/ |  |  | D.1.4.06 | [5 empty] | SLB - slaboproudá elektrotechnika (EPS, ER, SK, PR Cetin, KS CCTV, PZTS, JČ, SWCi, dmtž, Pok.sys. | [6 empty] | 0 |  |  |  | 0 | Soupis | 0 | 0 | 0 | 0 | 0 | 0 | 0 | 0 | 0 | 0 | 0 | 0 |  |  | 2 |  | IMPORT | {06d121da-05c5-4b46-bcd2-ff89fea0eebf} | {788ed27d-2eb0-4479-a6ab-839fc171bd1c} | 801 54 93
/ |  |  | D.1.4.07 | [5 empty] | GAS - technologie stravovacího provozu | [6 empty] | 0 |  |  |  | 0 | Soupis | 0 | 0 | 0 | 0 | 0 | 0 | 0 | 0 | 0 | 0 | 0 | 0 |  |  | 2 |  | IMPORT | {3785ec46-91b7-470e-a392-59f1d2d1d6c8} | {788ed27d-2eb0-4479-a6ab-839fc171bd1c} | 801 54 93
/ |  |  | D.1.4.08 | [5 empty] | MAR - měření a regulace | [6 empty] | 0 |  |  |  | 0 | Soupis | 0 | 0 | 0 | 0 | 0 | 0 | 0 | 0 | 0 | 0 | 0 | 0 |  |  | 2 |  | IMPORT | {ed77ff7d-0e6c-4bb3-a63a-f2a8fffd85aa} | {788ed27d-2eb0-4479-a6ab-839fc171bd1c} | 801 54 93
/ |  |  | D.1.4.09 | [5 empty] | WEL - wellness | [6 empty] | 0 |  |  |  | 0 | Soupis | 0 | 0 | 0 | 0 | 0 | 0 | 0 | 0 | 0 | 0 | 0 | 0 |  |  | 2 |  | IMPORT | {9c475954-6243-4e0e-8591-3f767224dd60} | {788ed27d-2eb0-4479-a6ab-839fc171bd1c}
/ |  |  | D.1.4.10 | [5 empty] | ISB - infosystém bazén (DIG.panely, štítky-cedule-nápisy, teploměry, graf.práce) | [6 empty] | 0 |  |  |  | 0 | Soupis | 0 | 0 | 0 | 0 | 0 | 0 | 0 | 0 | 0 | 0 | 0 | 0 |  |  | 2 |  | IMPORT | {c7c047bc-f1cc-415c-8366-30f724a4fa54} | {788ed27d-2eb0-4479-a6ab-839fc171bd1c} | 801 54 93
|  | D.2 | [5 empty] | INŽENÝRSKÉ OBJEKTY | [7 empty] | 0 |  |  |  | 0 | ING | 0 | 0 | 0 | 0 | 0 | 0 | 0 | 0 | 0 | 0 | 0 | 0 |  | D | 1 | ###NOIMPORT### | IMPORT | {9d22b91f-e71d-478d-8177-a8508b3bcceb} | {343c13f2-bd9e-4e53-99f3-3a4523e2e773} | 801 54 93 | 2
/ |  |  | D.2.1 PS-01 | [5 empty] | Bazénová technologie a tobogán | [6 empty] | 0 |  |  |  | 0 | Soupis | 0 | 0 | 0 | 0 | 0 | 0 | 0 | 0 | 0 | 0 | 0 | 0 |  |  | 2 |  | IMPORT | {45316cb6-2391-4729-9788-0063283b4b6d} | {9d22b91f-e71d-478d-8177-a8508b3bcceb} | 801 54 93
/ |  |  | D.2.1.2 UV | [5 empty] | Úpravna vody | [6 empty] | 0 |  |  |  | 0 | Soupis | 0 | 0 | 0 | 0 | 0 | 0 | 0 | 0 | 0 | 0 | 0 | 0 |  |  | 2 |  | IMPORT | {d346bffc-1e92-4d55-84ca-b032f5aa02df} | {9d22b91f-e71d-478d-8177-a8508b3bcceb}
/ |  |  | D.2.3 IO110 | [5 empty] | Venkovní kanalizace | [6 empty] | 0 |  |  |  | 0 | Soupis | 0 | 0 | 0 | 0 | 0 | 0 | 0 | 0 | 0 | 0 | 0 | 0 |  |  | 2 |  | IMPORT | {813f78ab-31f2-4f81-9e64-7680faa6a953} | {9d22b91f-e71d-478d-8177-a8508b3bcceb} | 801 54 93
/ |  |  | D.2.2 IO120 | [5 empty] | Venkovní vodovod | [6 empty] | 0 |  |  |  | 0 | Soupis | 0 | 0 | 0 | 0 | 0 | 0 | 0 | 0 | 0 | 0 | 0 | 0 |  |  | 2 |  | IMPORT | {e359f925-9234-4b21-9ff0-a7a0911f9059} | {9d22b91f-e71d-478d-8177-a8508b3bcceb} | 801 54 93
|  |  | D.2.4 IO160 | [5 empty] | Komunikace, chodníky a úpravy ploch | [6 empty] | 0 |  |  |  | 0 | Soupis | 0 | 0 | 0 | 0 | 0 | 0 | 0 | 0 | 0 | 0 | 0 | 0 |  | D | 2 | ###NOIMPORT### | IMPORT | {7c10e52a-3eff-4766-8544-6ad1c459594a} | {9d22b91f-e71d-478d-8177-a8508b3bcceb}
/ |  |  |  | IO160.1 | [5 empty] | Komunikace, chodníky a úpravy ploch | [5 empty] | 0 |  |  |  | 0 | Soupis | 0 | 0 | 0 | 0 | 0 | 0 | 0 | 0 | 0 | 0 | 0 | 0 |  |  | 3 |  | IMPORT | {2e73573b-4fbc-4bcf-bbfe-2c0a912d3ff0} | {7c10e52a-3eff-4766-8544-6ad1c459594a}
/ |  |  |  | IO160.2 | [5 empty] | Schody a opěrné stěny | [5 empty] | 0 |  |  |  | 0 | Soupis | 0 | 0 | 0 | 0 | 0 | 0 | 0 | 0 | 0 | 0 | 0 | 0 |  |  | 3 |  | IMPORT | {f21547ef-ae3f-4eee-86c0-80fc2891cd49} | {7c10e52a-3eff-4766-8544-6ad1c459594a}
|  |  | D.2.4.1 | [5 empty] | Sadové úpravy | [6 empty] | 0 |  |  |  | 0 | Soupis | 0 | 0 | 0 | 0 | 0 | 0 | 0 | 0 | 0 | 0 | 0 | 0 |  | D | 2 | ###NOIMPORT### | IMPORT | {b7a0d497-4cfc-4a2d-bce7-ea17063b6a00} | {9d22b91f-e71d-478d-8177-a8508b3bcceb}
/ |  |  |  | D.2.4.1-01 | [5 empty] | Plochy okolo bazénu | [5 empty] | 0 |  |  |  | 0 | Soupis | 0 | 0 | 0 | 0 | 0 | 0 | 0 | 0 | 0 | 0 | 0 | 0 |  |  | 3 |  | IMPORT | {efb6c16d-8722-42c5-9f5c-2230752a5914} | {b7a0d497-4cfc-4a2d-bce7-ea17063b6a00}
/ |  |  |  | D.2.4.1-02 | [5 empty] | Atrium u wellness | [5 empty] | 0 |  |  |  | 0 | Soupis | 0 | 0 | 0 | 0 | 0 | 0 | 0 | 0 | 0 | 0 | 0 | 0 |  |  | 3 |  | IMPORT | {9bd39dd3-fbd0-4853-9ccc-1eeb9370ec1f} | {b7a0d497-4cfc-4a2d-bce7-ea17063b6a00}
/ |  |  |  | D.2.4.1-03 | [5 empty] | Atriová zahrada | [5 empty] | 0 |  |  |  | 0 | Soupis | 0 | 0 | 0 | 0 | 0 | 0 | 0 | 0 | 0 | 0 | 0 | 0 |  |  | 3 |  | IMPORT | {ec172050-febf-44c3-a7e0-b35f14b274ae} | {b7a0d497-4cfc-4a2d-bce7-ea17063b6a00}
/ |  |  | D.2.5 IO170 | [5 empty] | Oplocení | [6 empty] | 0 |  |  |  | 0 | Soupis | 0 | 0 | 0 | 0 | 0 | 0 | 0 | 0 | 0 | 0 | 0 | 0 |  |  | 2 |  | IMPORT | {8e776b90-4d63-4aa6-9866-47149ff72f4a} | {9d22b91f-e71d-478d-8177-a8508b3bcceb}
|  |  | D.2.7 PS-02 | [5 empty] | Energocentrum | [6 empty] | 0 |  |  |  | 0 | Soupis | 0 | 0 | 0 | 0 | 0 | 0 | 0 | 0 | 0 | 0 | 0 | 0 |  | D | 2 | ###NOIMPORT### | IMPORT | {9da789ac-dc67-4f7e-b9fb-5ef554bd49a5} | {9d22b91f-e71d-478d-8177-a8508b3bcceb} | 801 54 93
/ |  |  |  | D.2.7.1 | [5 empty] | Energocentrum - Technologie | [5 empty] | 0 |  |  |  | 0 | Soupis | 0 | 0 | 0 | 0 | 0 | 0 | 0 | 0 | 0 | 0 | 0 | 0 |  |  | 3 |  | IMPORT | {d2dffbd9-d44b-46bd-b8ca-03c256d1e3c4} | {9da789ac-dc67-4f7e-b9fb-5ef554bd49a5} | 801 54 93
/ |  |  |  | D.2.7.2 | [5 empty] | Energocentrum - Měření a regulace | [5 empty] | 0 |  |  |  | 0 | Soupis | 0 | 0 | 0 | 0 | 0 | 0 | 0 | 0 | 0 | 0 | 0 | 0 |  |  | 3 |  | IMPORT | {ddaf71d9-02a3-4962-82af-6e21fee1c66c} | {9da789ac-dc67-4f7e-b9fb-5ef554bd49a5} | 801 54 93
|  | INTERIÉR | [5 empty] | INTERIÉR A VYBAVENÍ VEŘEJNÝCH BAZÉNŮ | [7 empty] | 0 |  |  |  | 0 | OST | 0 | 0 | 0 | 0 | 0 | 0 | 0 | 0 | 0 | 0 | 0 | 0 |  | D | 1 | ###NOIMPORT### | IMPORT | {dbb29b56-61c3-47fd-9826-b6fb4beb0fb7} | {343c13f2-bd9e-4e53-99f3-3a4523e2e773} | 801 54 93 | 2
/ |  |  | INT1 | [5 empty] | Interiér - atypové položky | [6 empty] | 0 |  |  |  | 0 | Soupis | 0 | 0 | 0 | 0 | 0 | 0 | 0 | 0 | 0 | 0 | 0 | 0 |  |  | 2 |  | IMPORT | {4e1f1407-2ee2-49d6-8a23-c0690490fc5f} | {dbb29b56-61c3-47fd-9826-b6fb4beb0fb7}
/ |  |  | INT2 | [5 empty] | Interiér - typové položky | [6 empty] | 0 |  |  |  | 0 | Soupis | 0 | 0 | 0 | 0 | 0 | 0 | 0 | 0 | 0 | 0 | 0 | 0 |  |  | 2 |  | IMPORT | {99f54ccc-6784-4ff6-a04f-17322f5fb580} | {dbb29b56-61c3-47fd-9826-b6fb4beb0fb7}
/ |  |  | INT3 | [5 empty] | Interiér - ostatní vybavení veřejných bazénů | [6 empty] | 0 |  |  |  | 0 | Soupis | 0 | 0 | 0 | 0 | 0 | 0 | 0 | 0 | 0 | 0 | 0 | 0 |  |  | 2 |  | IMPORT | {49adb928-2f78-41f8-9422-df46c4482ae8} | {dbb29b56-61c3-47fd-9826-b6fb4beb0fb7}
/ |  | VRN | [5 empty] | VEDLEJŠÍ ROZPOČTOVÉ NÁKLADY | [7 empty] | 0 |  |  |  | 0 | STA | 0 | 0 | 0 | 0 | 0 | 0 | 0 | 0 | 0 | 0 | 0 | 0 |  |  | 1 |  | IMPORT | {f803a666-4dcb-49a1-be67-d34a2d881cac} | {343c13f2-bd9e-4e53-99f3-3a4523e2e773} |  | 2

## D1-1-1_01 - Bourací a sou...
{81126663-be70-48f8-b012-8f30005943de}
2
| KRYCÍ LIST SOUPISU PRACÍ | [7 empty] | v --- níže se nacházejí doplnkové a pomocné údaje k sestavám --- v | [8 empty] | False
Stavba:
REVIZE 08 - REKONSTRUKCE A STAVEBNÍ ÚPRAVY MĚSTSKÉHO PLAVECKÉHO BAZÉNU V LIBERCI
Objekt:
D.1.1 - ARCHITEKTONICKO STAVEBNÍ ŘEŠENÍ
Soupis:
D.1.1.1 - BOURACÍ PRÁCE
Úroveň 3:
D1-1-1_01 - Bourací a související práce pro transport nových panelů tribun na konkrétní místo
| KSO: |  | 801 54 93 |  |  | CC-CZ:
| Místo: |  | Liberec |  |  | Datum: | 16. 10. 2023
| Zadavatel: |  |  |  |  | IČ:
|  | SM LIBEREC |  |  |  | DIČ:
| Uchazeč: |  |  |  |  | IČ: | Vyplň údaj
|  | Vyplň údaj |  |  |  | DIČ: | Vyplň údaj
| Projektant: |  |  |  |  | IČ:
|  | A11 s.r.o. HK |  |  |  | DIČ:
| Zpracovatel: |  |  |  |  | IČ:
|  | PROPOS Liberec s.r.o. |  |  |  | DIČ:
Poznámka:
Soupis prací je sestaven s využitím Cenové soustavy ÚRS. Položky, které pochází z této cenové soustavy, jsou ve sloupci 'Cenová soustava' označeny popisem 'CS ÚRS' a úrovní příslušného kalendářního pololetí. Veškeré další informace vymezující popis a podmínky použití těchto položek z Cenové soustavy, které nejsou uvedeny přímo v soupisu prací, jsou neomezeně dálkově k dispozici na webu podminky.urs.cz. Dle D.1.1._01 Postup transportu nových panelů na konkrétní místo. Položky lešení započteny v soupisu prací D1-1-1_07AB - Bourání - střechy vč.prostor.leš.v hale.
| Cena bez DPH | [5 empty] | 0
|  |  | Základ daně |  |  | Sazba daně | Výše daně
| DPH | základní | 0 |  |  | 21% | 0
|  | snížená | 0 |  |  | 15% | 0
|  | zákl. přenesená | 0 |  |  | 21% | 0
|  | sníž. přenesená | 0 |  |  | 15% | 0
|  | nulová | 0 |  |  | 0% | 0
| Cena s DPH |  |  | v | CZK |  | 0
REKAPITULACE ČLENĚNÍ SOUPISU PRACÍ
Stavba:
REVIZE 08 - REKONSTRUKCE A STAVEBNÍ ÚPRAVY MĚSTSKÉHO PLAVECKÉHO BAZÉNU V LIBERCI
Objekt:
D.1.1 - ARCHITEKTONICKO STAVEBNÍ ŘEŠENÍ
Soupis:
D.1.1.1 - BOURACÍ PRÁCE
Úroveň 3:
D1-1-1_01 - Bourací a související práce pro transport nových panelů tribun na konkrétní místo
Místo: |  |  | Liberec |  |  | Datum: | 16. 10. 2023
Zadavatel: |  |  | SM LIBEREC |  |  | Projektant: | A11 s.r.o. HK
Uchazeč: |  |  | Vyplň údaj |  |  | Zpracovatel: | PROPOS Liberec s.r.o.
Kód dílu - Popis | [6 empty] | Cena celkem [CZK]
Náklady stavby celkem | [6 empty] | 0 | [11 empty] | -1
| PSV - Práce a dodávky PSV | [5 empty] | 0
| 767 - Konstrukce zámečnické (jedn.ceny zahrnují přesunu hmot) | [5 empty] | 0
SOUPIS PRACÍ
Stavba:
REVIZE 08 - REKONSTRUKCE A STAVEBNÍ ÚPRAVY MĚSTSKÉHO PLAVECKÉHO BAZÉNU V LIBERCI
Objekt:
D.1.1 - ARCHITEKTONICKO STAVEBNÍ ŘEŠENÍ
Soupis:
D.1.1.1 - BOURACÍ PRÁCE
Úroveň 3:
D1-1-1_01 - Bourací a související práce pro transport nových panelů tribun na konkrétní místo
Místo: |  |  | Liberec |  |  | Datum: | 16. 10. 2023
Zadavatel: |  |  | SM LIBEREC |  |  | Projektant: | A11 s.r.o. HK
Uchazeč: |  |  | Vyplň údaj |  |  | Zpracovatel: | PROPOS Liberec s.r.o.
PČ | Typ | Kód | Popis | MJ | Množství | J.cena [CZK] | Cena celkem [CZK] | Cenová soustava |  | DPH | J. Nh [h] | Nh celkem [h] | J. hmotnost [t] | Hmotnost celkem [t] | J. suť [t] | Suť Celkem [t]
Náklady soupisu celkem | [6 empty] | 0 |  |  |  |  | 0 |  | 0 |  | 0 |  | D | -1 | [10 empty] | 0
| D | PSV | Práce a dodávky PSV |  |  |  | 0 |  |  |  |  | 0 |  | 0 |  | 0 | 2 | D | 0 |  |  |  | ROZPOCET | [6 empty] | 0
| D | 767 | Konstrukce zámečnické (jedn.ceny zahrnují přesunu hmot) |  |  |  | 0 |  |  |  |  | 0 |  | 0 |  | 0 | 2 | D | 1 |  |  |  | ROZPOCET | [6 empty] | 0
1 | K | 767-R101 | Vyřezání ocel.profilů/trámů v jednom konkrétním poli od osy G (včteně) po osu H (ponechat) - šetrné provedení pro pozdější zpětnou montáž, hmotnost vyřezávaných ocelových prvků v 1 poli cca 500 kg | kus | 4 |  | 0 |  |  | základní |  | 0 | 0 | 0 | 0 | 0 | 16 | K | 2 |  |  |  | ROZPOCET | 0 | 0 | 0 | 0 | 0 | 1 | 0 | 16 | 1685438758
| VV |  | popis prací tohoto oddílu viz D1-1-1_01 bourání-příloha k TZ | [14 empty] | VV | 2 | 1 | True | 0 | ROZPOCET
| VV |  | 4" 4 pole |  | 4 | [12 empty] | VV | 2 | 2 | True | 1 | ROZPOCET
2 | K | 767-R102 | Zpětná montáž ocel.profilů/trámů na původní místo v jednom konkrétním poli od osy G (včteně) po osu H (ponechat) - hmotnost navrácených ocelových prvků v 1 poli cca 500 kg | kus | 4 |  | 0 |  |  | základní |  | 0 | 0 | 0 | 0 | 0 | 16 | K | 2 |  |  |  | ROZPOCET | 0 | 0 | 0 | 0 | 0 | 1 | 0 | 16 | -572753110
| VV |  | 4" 4 pole, navrácení po přemístění panelů z prostoru střechy do prostoru jejich osazení na tribuně v bazén.hale |  | 4 | [12 empty] | VV | 2 | 2 | True | 1 | ROZPOCET
| VV |  | Pozn.: Dodávka a manipulace s panely je v jiné části soupisu prací. | [14 empty] | VV | 2 | 1 | True | 0 | ROZPOCET
3 | K | 767-R103 | Doplnění poškozených ocel.profilů/trámů - montáž a dodávka vč. povrchové úpravy | kg | 200 |  | 0 |  |  | základní |  | 0 | 0 | 0 | 0 | 0 | 16 | K | 2 |  |  |  | ROZPOCET | 0 | 0 | 0 | 0 | 0 | 1 | 0 | 16 | 2139766100
| VV |  | 4*500.00*0.10"10% hmotnosti ok |  | 200 | [12 empty] | VV | 2 | 2 | True | 1 | ROZPOCET
4 | K | 767-R104 | Demontáž konstrukcí ocelových lávek | m2 | 75 |  | 0 |  |  | základní |  | 0 | 0 | 0 | 0 | 0 | 16 | K | 2 |  |  |  | ROZPOCET | 0 | 0 | 0 | 0 | 0 | 1 | 0 | 16 | -1962507987
| VV |  | (3*4,00+5,00)*0,60+54,00*1,20" D1-1-1_0 |  | 75 | [12 empty] | VV | 2 | 2 | True | 1 | ROZPOCET
5 | K | 767-R105 | Zpětná montáž konstrukcí ocelových lávek | m2 | 75 |  | 0 |  |  | základní |  | 0 | 0 | 0 | 0 | 0 | 16 | K | 2 |  |  |  | ROZPOCET | 0 | 0 | 0 | 0 | 0 | 1 | 0 | 16 | -1972513099
6 | K | 767-R106 | Doplnění poškozených konstrukcí ocelových lávek - montáž a dodávka vč. povrchové úpravy | kg | 375 |  | 0 |  |  | základní |  | 0 | 0 | 0 | 0 | 0 | 16 | K | 2 |  |  |  | ROZPOCET | 0 | 0 | 0 | 0 | 0 | 1 | 0 | 16 | -1467687088
| VV |  | ((3*4,00+5,00)*0,60+54,00*1,20)*50.00*0.10" 10% hmotnosti lávek |  | 375 | [12 empty] | VV | 2 | 2 | True | 1 | ROZPOCET

## D1-1-1_02AB - Bourání - p...
[18 empty] | {01b6b51e-a4fd-4914-abfa-eed270a24d23} | [5 empty] | jama3 | 1595,315 | 2
[18 empty] | 2 | [5 empty] | jamapodlaha | 325,866 | 2
| KRYCÍ LIST SOUPISU PRACÍ | [7 empty] | v --- níže se nacházejí doplnkové a pomocné údaje k sestavám --- v | [8 empty] | False
Stavba:
REVIZE 08 - REKONSTRUKCE A STAVEBNÍ ÚPRAVY MĚSTSKÉHO PLAVECKÉHO BAZÉNU V LIBERCI
Objekt:
D.1.1 - ARCHITEKTONICKO STAVEBNÍ ŘEŠENÍ
Soupis:
D.1.1.1 - BOURACÍ PRÁCE
Úroveň 3:
D1-1-1_02AB - Bourání - půdorys 2.PP
| KSO: |  |  |  |  | CC-CZ:
| Místo: |  | Liberec |  |  | Datum: | 16. 10. 2023
| Zadavatel: |  |  |  |  | IČ:
|  | SM LIBEREC |  |  |  | DIČ:
| Uchazeč: |  |  |  |  | IČ: | Vyplň údaj
|  | Vyplň údaj |  |  |  | DIČ: | Vyplň údaj
| Projektant: |  |  |  |  | IČ:
|  | A11 s.r.o. HK |  |  |  | DIČ:
| Zpracovatel: |  |  |  |  | IČ:
|  | PROPOS Liberec s.r.o. |  |  |  | DIČ:
Poznámka:
Soupis prací je sestaven s využitím Cenové soustavy ÚRS. Položky, které pochází z této cenové soustavy, jsou ve sloupci 'Cenová soustava' označeny popisem 'CS ÚRS' a úrovní příslušného kalendářního pololetí. Veškeré další informace vymezující popis a podmínky použití těchto položek z Cenové soustavy, které nejsou uvedeny přímo v soupisu prací, jsou neomezeně dálkově k dispozici na webu podminky.urs.cz. Dle D.1.1._02 A+B půdorysů a vč.řezů, TZ, detailů. V tomto soupisu prací jsou započteny všechny jádrové vrty a prostupy konstrukcemi pro specialisty tzb, které nejsou započteny v jejichsoupisech prací. Tzn. vrty a prostupy v 2.PP, 1.PP i 1.NP.Výchozím podkladem jsou půdorysy bourání a výkresy D.1.1.8.8 Prostupy. Zásyp stávajících kanálů viz soupis prací D.1.1.2-1Aa1B_Kanály.
| Cena bez DPH | [5 empty] | 0
|  |  | Základ daně |  |  | Sazba daně | Výše daně
| DPH | základní | 0 |  |  | 21% | 0
|  | snížená | 0 |  |  | 15% | 0
|  | zákl. přenesená | 0 |  |  | 21% | 0
|  | sníž. přenesená | 0 |  |  | 15% | 0
|  | nulová | 0 |  |  | 0% | 0
| Cena s DPH |  |  | v | CZK |  | 0
REKAPITULACE ČLENĚNÍ SOUPISU PRACÍ
Stavba:
REVIZE 08 - REKONSTRUKCE A STAVEBNÍ ÚPRAVY MĚSTSKÉHO PLAVECKÉHO BAZÉNU V LIBERCI
Objekt:
D.1.1 - ARCHITEKTONICKO STAVEBNÍ ŘEŠENÍ
Soupis:
D.1.1.1 - BOURACÍ PRÁCE
Úroveň 3:
D1-1-1_02AB - Bourání - půdorys 2.PP
Místo: |  |  | Liberec |  |  | Datum: | 16. 10. 2023
Zadavatel: |  |  | SM LIBEREC |  |  | Projektant: | A11 s.r.o. HK
Uchazeč: |  |  | Vyplň údaj |  |  | Zpracovatel: | PROPOS Liberec s.r.o.
Kód dílu - Popis | [6 empty] | Cena celkem [CZK]
Náklady stavby celkem | [6 empty] | 0 | [11 empty] | -1
| HSV - Práce a dodávky HSV | [5 empty] | 0
| 1 - Zemní práce | [5 empty] | 0
| 9 - Ostatní konstrukce a práce, bourání | [5 empty] | 0
| 997 - Přesun sutě | [5 empty] | 0
| 998 - Přesun hmot | [5 empty] | 0
| PSV - Práce a dodávky PSV | [5 empty] | 0
| 711 - Izolace proti vodě, vlhkosti a plynům | [5 empty] | 0
| 713 - Izolace tepelné | [5 empty] | 0
| 715 - Izolace proti chemickým vlivům | [5 empty] | 0
| 763 - Konstrukce suché výstavby | [5 empty] | 0
| 767 - Konstrukce zámečnické | [5 empty] | 0
SOUPIS PRACÍ
Stavba:
REVIZE 08 - REKONSTRUKCE A STAVEBNÍ ÚPRAVY MĚSTSKÉHO PLAVECKÉHO BAZÉNU V LIBERCI
Objekt:
D.1.1 - ARCHITEKTONICKO STAVEBNÍ ŘEŠENÍ
Soupis:
D.1.1.1 - BOURACÍ PRÁCE
Úroveň 3:
D1-1-1_02AB - Bourání - půdorys 2.PP
Místo: |  |  | Liberec |  |  | Datum: | 16. 10. 2023
Zadavatel: |  |  | SM LIBEREC |  |  | Projektant: | A11 s.r.o. HK
Uchazeč: |  |  | Vyplň údaj |  |  | Zpracovatel: | PROPOS Liberec s.r.o.
PČ | Typ | Kód | Popis | MJ | Množství | J.cena [CZK] | Cena celkem [CZK] | Cenová soustava |  | DPH | J. Nh [h] | Nh celkem [h] | J. hmotnost [t] | Hmotnost celkem [t] | J. suť [t] | Suť Celkem [t]
Náklady soupisu celkem | [6 empty] | 0 |  |  |  |  | 0 |  | 4.9506 |  | 2493.6137 |  | D | -1 | [13 empty] | 0
| D | HSV | Práce a dodávky HSV |  |  |  | 0 |  |  |  |  | 0 |  | 1.9362 |  | 2427.9801 | 1 | D | 0 |  |  |  | ROZPOCET | [9 empty] | 0
| D | 1 | Zemní práce |  |  |  | 0 |  |  |  |  | 0 |  | 0.70193 |  | 73.0848 | 1 | D | 1 |  |  |  | ROZPOCET | [9 empty] | 0
1 | K | 131213712 | Hloubení zapažených jam ručně s urovnáním dna do předepsaného profilu a spádu v hornině třídy těžitelnosti I skupiny 3 nesoudržných | m3 | 398.828 |  | 0 | CS ÚRS 2022 02 |  | základní |  | 0 | 0 | 0 | 0 | 0 | 4 | K | 2 |  |  |  | ROZPOCET |  |  |  | 0 | 0 | 0 | 0 | 0 | 1 | 0 | 4 | -157069640
| Online PSC |  | https://podminky.urs.cz/item/CS_URS_2022_02/131213712 | [14 empty] | Online PSC | 2
| VV |  | " výkop vněj objektu pro odstranění izolační přizdívky | [14 empty] | VV | 2 | 1 | True | 0 | ROZPOCET
| VV |  | " předpoklad tř.těžitelnosti horniny s ohledem na předpoklad zásypů staveništním rumem okolo objektu | [14 empty] | VV | 2 | 1 | True | 0 | ROZPOCET
| VV |  | 1,5*(0,61+3,575)*(16,03+21,4+16,35+7,75)"G/1-B/11 dle půdorysu |  | 386.255 | [12 empty] | VV | 2 | 2 | True | 0 | ROZPOCET
| VV |  | 2,2/2*(0,61+3,575)*(16,03+21,4+16,35+7,75) |  | 283.253 | [12 empty] | VV | 2 | 2 | True | 0 | ROZPOCET
| VV |  | 1,5*(0,61+3,575)*3,70"C-D/11 |  | 23.227 | [12 empty] | VV | 2 | 2 | True | 0 | ROZPOCET
| VV |  | 2,2/2*(0,61+3,575)*3,70 |  | 17.033 | [12 empty] | VV | 2 | 2 | True | 0 | ROZPOCET
| VV |  | 1,5*1,7*(4,5*3+1,25)"L/7-11 dle půdorysu |  | 37.613 | [12 empty] | VV | 2 | 2 | True | 0 | ROZPOCET
| VV |  | 1,5/2*1,7*(4,5*3+1,25) |  | 18.806 | [12 empty] | VV | 2 | 2 | True | 0 | ROZPOCET
| VV |  | 1,50*4,20*(1,10+31,70)"G-L/1 dle řezu bourání A-A |  | 206.64 | [12 empty] | VV | 2 | 2 | True | 0 | ROZPOCET
| VV |  | 3,90/2*4,20*(1,10+31,70) |  | 268.632 | [12 empty] | VV | 2 | 2 | True | 0 | ROZPOCET
| VV |  | 5,30*1,20*(12,30+1,50+6,00+2,60+3,00)" vnější strana m.02.006a vzt kogenerace dle řezu H-H |  | 161.544 | [12 empty] | VV | 2 | 2 | True | 0 | ROZPOCET
| VV |  | 5,30*2,70/2*(12,30+1,50+6,00+2,60+3,00) |  | 181.737 | [12 empty] | VV | 2 | 2 | True | 0 | ROZPOCET
| VV |  | 0,50*1,00*(11,20+9,95)" A-D/vlevo do osy 1, výkop u trafostanice do hl. 0,5 m dle pozn.1 na D.1.1.3.4 řez D-D |  | 10.575 | [12 empty] | VV | 2 | 2 | True | 0 | ROZPOCET
| VV | jama3 | Mezisoučet |  | 1595.315 | [12 empty] | VV | 2 | 3 | True | 0 | ROZPOCET
| VV |  | odečet ostatních tříd těžitelnosti | [14 empty] | VV | 2 | 1 | True | 0 | ROZPOCET
| VV |  | -jama3*0.05 |  | -79.766 | [12 empty] | VV | 2 | 2 | True | 0 | ROZPOCET
| VV |  | -0.70*jama3" odečet strojního hloubení |  | -1116.721 | [12 empty] | VV | 2 | 2 | True | 0 | ROZPOCET
| VV |  | Součet |  | 398.828 | [12 empty] | VV | 2 | 4 | True | 1 | ROZPOCET
2 | K | 131251206 | Hloubení zapažených jam a zářezů strojně s urovnáním dna do předepsaného profilu a spádu v hornině třídy těžitelnosti I skupiny 3 přes 1 000 do 5 000 m3 | m3 | 1116.721 |  | 0 | CS ÚRS 2022 02 |  | základní |  | 0 | 0 | 0 | 0 | 0 | 4 | K | 2 |  |  |  | ROZPOCET |  |  |  | 0 | 0 | 0 | 0 | 0 | 1 | 0 | 4 | 369922763
| Online PSC |  | https://podminky.urs.cz/item/CS_URS_2022_02/131251206 | [14 empty] | Online PSC | 2
| VV |  | jama3*0.70"70% objemu jámy, zbylý objem ručně (členitost budovy, sítě) |  | 1116.721 | [12 empty] | VV | 2 | 2 | True | 1 | ROZPOCET
3 | K | 131351104 | Hloubení nezapažených jam a zářezů strojně s urovnáním dna do předepsaného profilu a spádu v hornině třídy těžitelnosti II skupiny 4 přes 100 do 500 m3 | m3 | 325.866 |  | 0 | CS ÚRS 2022 02 |  | základní |  | 0 | 0 | 0 | 0 | 0 | 4 | K | 2 |  |  |  | ROZPOCET |  |  |  | 0 | 0 | 0 | 0 | 0 | 1 | 0 | 4 | -101947189
| Online PSC |  | https://podminky.urs.cz/item/CS_URS_2022_02/131351104 | [14 empty] | Online PSC | 2
| VV |  | Plošné dohloubení zeminy pro novou skladbu podlahy. | [14 empty] | VV | 2 | 1 | True | 0 | ROZPOCET
| VV |  | Spodní hrana po bourání skladby podlahy vč.podsypu (např.viz řez B-B na kótě -7,800) .. -7,800-0,20= -8,000 | [14 empty] | VV | 2 | 1 | True | 0 | ROZPOCET
| VV |  | Spodní hrana nové skladby podlahy (viz řez B-B na kótě -7,800) .. -7,800-0,32= -8,120 | [14 empty] | VV | 2 | 1 | True | 0 | ROZPOCET
| VV |  | (1107,97+4,11+6,44+51,17+71,5+101,16+8,59+44,63+75,21+298,31+69,67+21,77+12,71+12,71+50,8+48,97+79,06+81,82+18,8+54,1+45,63)*(8,12-8,00)"S02.01-21 |  | 271.816 | [12 empty] | VV | 2 | 2 | True | 0 | ROZPOCET
| VV |  | (60,86+10,22+16,59+342,06+8,13+12,56)*(8,12-8,00)"S02.22-27 |  | 54.05 | [12 empty] | VV | 2 | 2 | True | 0 | ROZPOCET
| VV | jamapodlaha | Mezisoučet |  | 325.866 | [12 empty] | VV | 2 | 3 | True | 1 | ROZPOCET
4 | K | 138511101 | Dolamování zapažených nebo nezapažených hloubených vykopávek jam nebo zářezů, ve vrstvě tl. do 1 000 mm v hornině třídy těžitelnosti III skupiny 6 | m3 | 79.766 |  | 0 | CS ÚRS 2022 02 |  | základní |  | 0 | 0 | 0 | 0 | 0 | 4 | K | 2 |  |  |  | ROZPOCET |  |  |  | 0 | 0 | 0 | 0 | 0 | 1 | 0 | 4 | -892950277
| Online PSC |  | https://podminky.urs.cz/item/CS_URS_2022_02/138511101 | [14 empty] | Online PSC | 2
| VV |  | jama3*0.05 " předpoklad 5% |  | 79.766 | [12 empty] | VV | 2 | 2 | True | 1 | ROZPOCET
5 | K | 139001101 | Příplatek k cenám hloubených vykopávek za ztížení vykopávky v blízkosti podzemního vedení nebo výbušnin pro jakoukoliv třídu horniny | m3 | 239.297 |  | 0 | CS ÚRS 2022 02 |  | základní |  | 0 | 0 | 0 | 0 | 0 | 4 | K | 2 |  |  |  | ROZPOCET |  |  |  | 0 | 0 | 0 | 0 | 0 | 1 | 0 | 4 | 308779605
| Online PSC |  | https://podminky.urs.cz/item/CS_URS_2022_02/139001101 | [14 empty] | Online PSC | 2
| VV |  | jama3*0.15 " předpoklad 15% |  | 239.297 | [12 empty] | VV | 2 | 2 | True | 1 | ROZPOCET
6 | K | 139911123 | Bourání konstrukcí v hloubených vykopávkách ručně s přemístěním suti na hromady na vzdálenost do 20 m nebo s naložením na dopravní prostředek z betonu železového nebo předpjatého | m3 | 30.452 |  | 0 | CS ÚRS 2022 02 |  | základní |  | 0 | 0 | 0 | 2.4 | 73.0848 | 4 | K | 2 |  |  |  | ROZPOCET |  |  |  | 0 | 0 | 0 | 0 | 0 | 1 | 0 | 4 | -432214364
| Online PSC |  | https://podminky.urs.cz/item/CS_URS_2022_02/139911123 | [14 empty] | Online PSC | 2
| VV |  | bourání stávajícího kanálu pod podlahou - půdorys bourání 2.PP | [14 empty] | VV | 2 | 1 | True | 0 | ROZPOCET
| VV |  | (13,15+1,65+20,25)*1,2*0,2"4-5/C-F |  | 8.412 | [12 empty] | VV | 2 | 2 | True | 0 | ROZPOCET
| VV |  | (6,2+1,65+17,2+1,5)*1,2*0,2"7-8/D-F |  | 6.372 | [12 empty] | VV | 2 | 2 | True | 0 | ROZPOCET
| VV |  | (1,7*2+1,25*2+0,9+1,65*2+20,38)*1,2*0,2"5-7/G-H |  | 7.315 | [12 empty] | VV | 2 | 2 | True | 0 | ROZPOCET
| VV |  | (1,7*2+1,25*2+0,9+1,65*2+20,38)*0,85*0,2"7-10G-H |  | 5.182 | [12 empty] | VV | 2 | 2 | True | 0 | ROZPOCET
| VV |  | (8,55+3,0+6,5+0,6)*0,85*0,2"H-J |  | 3.171 | [12 empty] | VV | 2 | 2 | True | 0 | ROZPOCET
| VV |  | Součet |  | 30.452 | [12 empty] | VV | 2 | 4 | True | 1 | ROZPOCET
7 | K | 151101103 | Zřízení pažení a rozepření stěn rýh pro podzemní vedení příložné pro jakoukoliv mezerovitost, hloubky přes 4 do 8 m | m2 | 589.854 |  | 0 | CS ÚRS 2022 02 |  | základní |  | 0 | 0.00119 | 0.70193 | 0 | 0 | 4 | K | 2 |  |  |  | ROZPOCET |  |  |  | 0 | 0 | 0 | 0 | 0 | 1 | 0 | 4 | 1682760172
| Online PSC |  | https://podminky.urs.cz/item/CS_URS_2022_02/151101103 | [14 empty] | Online PSC | 2
| VV |  | " výkop vně objektu pro odstranění izolační přizdívky | [14 empty] | VV | 2 | 1 | True | 0 | ROZPOCET
| VV |  | (0,61+3,575)*(16,03+9,15+21,4+16,35+7,75)*1,05"G/1-B/11 dle půdorysu |  | 310.586 | [12 empty] | VV | 2 | 2 | True | 0 | ROZPOCET
| VV |  | 4,20*(1,10+31,70)*1,05"G-L/1 dle řezu bourání A-A |  | 144.648 | [12 empty] | VV | 2 | 2 | True | 0 | ROZPOCET
| VV |  | 5,30*(12,30+1,50+6,00+2,60+3,00)" vnější strana m.02.006a vzt kogenerace dle řezu H-H |  | 134.62 | [12 empty] | VV | 2 | 2 | True | 0 | ROZPOCET
| VV |  | Součet |  | 589.854 | [12 empty] | VV | 2 | 4 | True | 1 | ROZPOCET
8 | K | 151101113 | Odstranění pažení a rozepření stěn rýh pro podzemní vedení s uložením materiálu na vzdálenost do 3 m od kraje výkopu příložné, hloubky přes 4 do 8 m | m2 | 589.854 |  | 0 | CS ÚRS 2022 02 |  | základní |  | 0 | 0 | 0 | 0 | 0 | 4 | K | 2 |  |  |  | ROZPOCET |  |  |  | 0 | 0 | 0 | 0 | 0 | 1 | 0 | 4 | 1468047672
| Online PSC |  | https://podminky.urs.cz/item/CS_URS_2022_02/151101113 | [14 empty] | Online PSC | 2
9 | K | 161151103 | Svislé přemístění výkopku strojně bez naložení do dopravní nádoby avšak s vyprázdněním dopravní nádoby na hromadu nebo do dopravního prostředku z horniny třídy těžitelnosti I skupiny 1 až 3 při hloubce výkopu přes 4 do 8 m | m3 | 1921.181 |  | 0 | CS ÚRS 2022 02 |  | základní |  | 0 | 0 | 0 | 0 | 0 | 4 | K | 2 |  |  |  | ROZPOCET |  |  |  | 0 | 0 | 0 | 0 | 0 | 1 | 0 | 4 | 1486833566
| Online PSC |  | https://podminky.urs.cz/item/CS_URS_2022_02/161151103 | [14 empty] | Online PSC | 2
| VV |  | jama3 |  | 1595.315 | [12 empty] | VV | 2 | 2 | True | 0 | ROZPOCET
| VV |  | jamapodlaha |  | 325.866 | [12 empty] | VV | 2 | 2 | True | 0 | ROZPOCET
| VV |  | Součet |  | 1921.181 | [12 empty] | VV | 2 | 4 | True | 1 | ROZPOCET
10 | K | 171251201 | Uložení sypaniny na skládky nebo meziskládky bez hutnění s upravením uložené sypaniny do předepsaného tvaru | m3 | 1921.181 |  | 0 | CS ÚRS 2022 02 |  | základní |  | 0 | 0 | 0 | 0 | 0 | 4 | K | 2 |  |  |  | ROZPOCET |  |  |  | 0 | 0 | 0 | 0 | 0 | 1 | 0 | 4 | 633120182
| Online PSC |  | https://podminky.urs.cz/item/CS_URS_2022_02/171251201 | [14 empty] | Online PSC | 2
| VV |  | jama3 |  | 1595.315 | [12 empty] | VV | 2 | 2 | True | 0 | ROZPOCET
| VV |  | jamapodlaha |  | 325.866 | [12 empty] | VV | 2 | 2 | True | 0 | ROZPOCET
| VV |  | Součet |  | 1921.181 | [12 empty] | VV | 2 | 4 | True | 1 | ROZPOCET
11 | K | 16275111R | Vodorovné přemístění výkopku nebo sypaniny po suchu na obvyklém dopravním prostředku na skládku zajištěnou zhotovitelem stavby | m3 | 1921.181 |  | 0 |  |  | základní |  | 0 | 0 | 0 | 0 | 0 | 4 | K | 2 |  |  |  | ROZPOCET |  |  |  | 0 | 0 | 0 | 0 | 0 | 1 | 0 | 4 | 269965494
| VV |  | jama3 |  | 1595.315 | [12 empty] | VV | 2 | 2 | True | 0 | ROZPOCET
| VV |  | jamapodlaha |  | 325.866 | [12 empty] | VV | 2 | 2 | True | 0 | ROZPOCET
| VV |  | Součet |  | 1921.181 | [12 empty] | VV | 2 | 4 | True | 1 | ROZPOCET
12 | K | 171201221R0 | Poplatek za uložení stavebního odpadu na recyklační, popř. standardní skládce (skládkovné) zeminy, kamení, vyhloubeného zásypového materiálu | t | 3458.126 |  | 0 |  |  | základní |  | 0 | 0 | 0 | 0 | 0 | 4 | K | 2 |  |  |  | ROZPOCET |  |  |  | 0 | 0 | 0 | 0 | 0 | 1 | 0 | 4 | 1016970300
| P |  | Poznámka k položce: Poplatek za uložení na skládku zahrnuje ve všech položkách soupisu prací místní poplatek za uložení na místních skládkách. | [14 empty] | P | 2
| VV |  | jama3*1,8 |  | 2871.567 | [12 empty] | VV | 2 | 2 | True | 0 | ROZPOCET
| VV |  | jamapodlaha*1.8 |  | 586.559 | [12 empty] | VV | 2 | 2 | True | 0 | ROZPOCET
| VV |  | Součet |  | 3458.126 | [12 empty] | VV | 2 | 4 | True | 1 | ROZPOCET
13 | K | 174151101 | Zásyp sypaninou z jakékoliv horniny strojně s uložením výkopku ve vrstvách se zhutněním jam, šachet, rýh nebo kolem objektů v těchto vykopávkách | m3 | 1595.315 |  | 0 | CS ÚRS 2022 02 |  | základní |  | 0 | 0 | 0 | 0 | 0 | 4 | K | 2 |  |  |  | ROZPOCET |  |  |  | 0 | 0 | 0 | 0 | 0 | 1 | 0 | 4 | 1210546143
| Online PSC |  | https://podminky.urs.cz/item/CS_URS_2022_02/174151101 | [14 empty] | Online PSC | 2
| VV |  | " zpětný zásyp po odstranění izolační přizdívky a zhotovení nových konstrukcí | [14 empty] | VV | 2 | 1 | True | 0 | ROZPOCET
| VV |  | " předpoklad komplet zásyp novým nakoupenýma dovezeným materiálem-viz další položka specifikace | [14 empty] | VV | 2 | 1 | True | 0 | ROZPOCET
| VV |  | jama3 |  | 1595.315 | [12 empty] | VV | 2 | 2 | True | 0 | ROZPOCET
| VV |  | Součet |  | 1595.315 | [12 empty] | VV | 2 | 4 | True | 1 | ROZPOCET
14 | M | 58344197 | štěrkodrť frakce 0/63 | t | 1435.784 |  | 0 | CS ÚRS 2022 02 |  | základní |  | 0 | 0 | 0 | 0 | 0 | 8 | M | 2 |  |  |  | ROZPOCET |  |  |  | 0 | 0 | 0 | 0 | 0 | 1 | 0 | 4 | 417161845
| VV |  | jama3/2*1,8 |  | 1435.784 | [12 empty] | VV | 2 | 2 | True | 1 | ROZPOCET
15 | M | 58344171 | štěrkodrť frakce 0/32 | t | 1435.784 |  | 0 | CS ÚRS 2022 02 |  | základní |  | 0 | 0 | 0 | 0 | 0 | 8 | M | 2 |  |  |  | ROZPOCET |  |  |  | 0 | 0 | 0 | 0 | 0 | 1 | 0 | 4 | 1113086952
| VV |  | jama3/2*1,8 |  | 1435.784 | [12 empty] | VV | 2 | 2 | True | 1 | ROZPOCET
16 | K | 181911102 | Úprava pláně vyrovnáním výškových rozdílů ručně v hornině třídy těžitelnosti I skupiny 1 a 2 se zhutněním | m2 | 2594.71 |  | 0 | CS ÚRS 2022 02 |  | základní |  | 0 | 0 | 0 | 0 | 0 | 4 | K | 2 |  |  |  | ROZPOCET |  |  |  | 0 | 0 | 0 | 0 | 0 | 1 | 0 | 4 | -1965973881
| Online PSC |  | https://podminky.urs.cz/item/CS_URS_2022_02/181911102 | [14 empty] | Online PSC | 2
| VV |  | " po bourání podlah | [14 empty] | VV | 2 | 1 | True | 0 | ROZPOCET
| VV |  | " plochy místností dle tabulky místností | [14 empty] | VV | 2 | 1 | True | 0 | ROZPOCET
| VV |  | "S02.25 | [14 empty] | VV | 2 | 1 | True | 0 | ROZPOCET
| VV |  | 342,06 |  | 342.06 | [12 empty] | VV | 2 | 2 | True | 0 | ROZPOCET
| VV |  | Mezisoučet |  | 342.06 | [12 empty] | VV | 2 | 3 | True | 0 | ROZPOCET
| VV |  | " ostatní místnosti 2PP dle tabulky místností | [14 empty] | VV | 2 | 1 | True | 0 | ROZPOCET
| VV |  | " S02.02 až S02.10 | [14 empty] | VV | 2 | 1 | True | 0 | ROZPOCET
| VV |  | (1107,97+4,11+6,44+51,17+71,5+101,16+8,59+44,63+298,31) |  | 1693.88 | [12 empty] | VV | 2 | 2 | True | 0 | ROZPOCET
| VV |  | " S02.11 až S02.20 | [14 empty] | VV | 2 | 1 | True | 0 | ROZPOCET
| VV |  | (69,67+21,77+12,71+12,71+50,8+48,97+79,06+81,82+18,8+54,1) |  | 450.41 | [12 empty] | VV | 2 | 2 | True | 0 | ROZPOCET
| VV |  | " S02.22 až S02.24 + S02.026+27 | [14 empty] | VV | 2 | 1 | True | 0 | ROZPOCET
| VV |  | (60,86+10,22+16,59+8,13+12,56) |  | 108.36 | [12 empty] | VV | 2 | 2 | True | 0 | ROZPOCET
| VV |  | Součet |  | 2594.71 | [12 empty] | VV | 2 | 4 | True | 1 | ROZPOCET
17 | K | 181951112 | Úprava pláně vyrovnáním výškových rozdílů strojně v hornině třídy těžitelnosti I, skupiny 1 až 3 se zhutněním | m2 | 2772.358 |  | 0 | CS ÚRS 2022 02 |  | základní |  | 0 | 0 | 0 | 0 | 0 | 4 | K | 2 |  |  |  | ROZPOCET |  |  |  | 0 | 0 | 0 | 0 | 0 | 1 | 0 | 4 | 1034013039
| Online PSC |  | https://podminky.urs.cz/item/CS_URS_2022_02/181951112 | [14 empty] | Online PSC | 2
| VV |  | " po bourání podlah | [14 empty] | VV | 2 | 1 | True | 0 | ROZPOCET
| VV |  | " plochy místností dle tabulky místností | [14 empty] | VV | 2 | 1 | True | 0 | ROZPOCET
| VV |  | " *1,05 = +5% | [14 empty] | VV | 2 | 1 | True | 0 | ROZPOCET
| VV |  | "S02.25 | [14 empty] | VV | 2 | 1 | True | 0 | ROZPOCET
| VV |  | 342,06*1,05 |  | 359.163 | [12 empty] | VV | 2 | 2 | True | 0 | ROZPOCET
| VV |  | Mezisoučet |  | 359.163 | [12 empty] | VV | 2 | 3 | True | 0 | ROZPOCET
| VV |  | " ostatní místnosti 2PP dle tabulky místností | [14 empty] | VV | 2 | 1 | True | 0 | ROZPOCET
| VV |  | " S02.02 až S02.10 | [14 empty] | VV | 2 | 1 | True | 0 | ROZPOCET
| VV |  | (1107,97+4,11+6,44+51,17+71,5+101,16+8,59+44,63+298,31)*1,05 |  | 1778.574 | [12 empty] | VV | 2 | 2 | True | 0 | ROZPOCET
| VV |  | " S02.11 až S02.20 | [14 empty] | VV | 2 | 1 | True | 0 | ROZPOCET
| VV |  | (69,67+21,77+12,71+12,71+50,8+48,97+79,06+81,82+18,8+54,1)*1,05 |  | 472.931 | [12 empty] | VV | 2 | 2 | True | 0 | ROZPOCET
| VV |  | " S02.21 až S02.24 + S02.026+27 | [14 empty] | VV | 2 | 1 | True | 0 | ROZPOCET
| VV |  | (45,63+60,86+10,22+16,59+8,13+12,56)*1,05 |  | 161.69 | [12 empty] | VV | 2 | 2 | True | 0 | ROZPOCET
| VV |  | Součet |  | 2772.358 | [12 empty] | VV | 2 | 4 | True | 1 | ROZPOCET
18 | K | 199000.10 | Doplňkové práce ve výkopové jámě (např. čerpání povrchových vod, sběrné potrubí, apod.) | m2 | 220.8 |  | 0 |  |  | základní |  | 0 | 0 | 0 | 0 | 0 | 4 | K | 2 |  |  |  | ROZPOCET |  |  |  | 0 | 0 | 0 | 0 | 0 | 1 | 0 | 4 | 800067468
| VV |  | Plocha dna výkopvé jámy | [14 empty] | VV | 2 | 1 | True | 0 | ROZPOCET
| VV |  | " výkop vněj objektu pro odstranění izolační přizdívky | [14 empty] | VV | 2 | 1 | True | 0 | ROZPOCET
| VV |  | " předpoklad tř.těžitelnosti horniny s ohledem na předpoklad zásypů staveništním rumem okolo objektu | [14 empty] | VV | 2 | 1 | True | 0 | ROZPOCET
| VV |  | 1,5*(16,03+21,4+16,35+7,75)"G/1-B/11 dle půdorysu |  | 92.295 | [12 empty] | VV | 2 | 2 | True | 0 | ROZPOCET
| VV |  | 1,5*3,70"C-D/11 |  | 5.55 | [12 empty] | VV | 2 | 2 | True | 0 | ROZPOCET
| VV |  | 1,5*(4,5*3+1,25)"L/7-11 dle půdorysu |  | 22.125 | [12 empty] | VV | 2 | 2 | True | 0 | ROZPOCET
| VV |  | 1,50*(1,10+31,70)"G-L/1 dle řezu bourání A-A |  | 49.2 | [12 empty] | VV | 2 | 2 | True | 0 | ROZPOCET
| VV |  | 1,20*(12,30+1,50+6,00+2,60+3,00)" vnější strana m.02.006a vzt kogenerace dle řezu H-H |  | 30.48 | [12 empty] | VV | 2 | 2 | True | 0 | ROZPOCET
| VV |  | 1,00*(11,20+9,95)" A-D/vlevo do osy 1, výkop u trafostanice do hl. 0,5 m dle pozn.1 na D.1.1.3.4 řez D-D |  | 21.15 | [12 empty] | VV | 2 | 2 | True | 0 | ROZPOCET
| VV |  | Mezisoučet |  | 220.8 | [12 empty] | VV | 2 | 3 | True | 0 | ROZPOCET
| VV |  | Součet |  | 220.8 | [12 empty] | VV | 2 | 4 | True | 1 | ROZPOCET
| D | 9 | Ostatní konstrukce a práce, bourání |  |  |  | 0 |  |  |  |  | 0 |  | 1.2342 |  | 2354.8953 | 1 | D | 1 |  |  |  | ROZPOCET | [9 empty] | 0
19 | K | 949101111 | Lešení pomocné pracovní pro objekty pozemních staveb pro zatížení do 150 kg/m2, o výšce lešeňové podlahy do 1,9 m | m2 | 788.85 |  | 0 | CS ÚRS 2022 02 |  | základní |  | 0 | 0.00013 | 0.10255 | 0 | 0 | 4 | K | 2 |  |  |  | ROZPOCET |  |  |  | 0 | 0 | 0 | 0 | 0 | 1 | 0 | 4 | 1582608970
| Online PSC |  | https://podminky.urs.cz/item/CS_URS_2022_02/949101111 | [14 empty] | Online PSC | 2
| VV |  | " plochy dle tabulky místností projektu BOURANI | [14 empty] | VV | 2 | 1 | True | 0 | ROZPOCET
| VV |  | 788,85 |  | 788.85 | [12 empty] | VV | 2 | 2 | True | 0 | ROZPOCET
| VV |  | Součet |  | 788.85 | [12 empty] | VV | 2 | 4 | True | 1 | ROZPOCET
20 | K | 949101112 | Lešení pomocné pracovní pro objekty pozemních staveb pro zatížení do 150 kg/m2, o výšce lešeňové podlahy přes 1,9 do 3,5 m | m2 | 2715.55 |  | 0 | CS ÚRS 2022 02 |  | základní |  | 0 | 0.00021 | 0.57027 | 0 | 0 | 4 | K | 2 |  |  |  | ROZPOCET |  |  |  | 0 | 0 | 0 | 0 | 0 | 1 | 0 | 4 | -1341176975
| Online PSC |  | https://podminky.urs.cz/item/CS_URS_2022_02/949101112 | [14 empty] | Online PSC | 2
| VV |  | " plochy dle tabulky místností projektu BOURANI | [14 empty] | VV | 2 | 1 | True | 0 | ROZPOCET
| VV |  | 1107,97+4,11+6,44+51,17+71,5+101,16 |  | 1342.35 | [12 empty] | VV | 2 | 2 | True | 0 | ROZPOCET
| VV |  | 8,59+44,63+75,21+298,31+69,67+21,77 |  | 518.18 | [12 empty] | VV | 2 | 2 | True | 0 | ROZPOCET
| VV |  | 12,71+12,71+50,8+48,97+79,06+81,82 |  | 286.07 | [12 empty] | VV | 2 | 2 | True | 0 | ROZPOCET
| VV |  | 18,8+54,1+45,63+60,86+10,22+16,59 |  | 206.2 | [12 empty] | VV | 2 | 2 | True | 0 | ROZPOCET
| VV |  | 342,06 |  | 342.06 | [12 empty] | VV | 2 | 2 | True | 0 | ROZPOCET
| VV |  | 8,13+12,56 |  | 20.69 | [12 empty] | VV | 2 | 2 | True | 0 | ROZPOCET
| VV |  | Součet |  | 2715.55 | [12 empty] | VV | 2 | 4 | True | 1 | ROZPOCET
21 | K | 952901411 | Vyčištění budov nebo objektů před předáním do užívání ostatních objektů (např. kanálů, zásobníků, kůlen apod.) jakékoliv výšky podlaží | m2 | 3535.09 |  | 0 | CS ÚRS 2022 02 |  | základní |  | 0 | 0 | 0 | 0 | 0 | 4 | K | 2 |  |  |  | ROZPOCET |  |  |  | 0 | 0 | 0 | 0 | 0 | 1 | 0 | 4 | 2082695451
| Online PSC |  | https://podminky.urs.cz/item/CS_URS_2022_02/952901411 | [14 empty] | Online PSC | 2
| VV |  | " hrubé čištění plocha po bourání a demolicích | [14 empty] | VV | 2 | 1 | True | 0 | ROZPOCET
| VV |  | " plochy dle tabulky místností projektu BOURANI | [14 empty] | VV | 2 | 1 | True | 0 | ROZPOCET
| VV |  | 3535,09 |  | 3535.09 | [12 empty] | VV | 2 | 2 | True | 1 | ROZPOCET
22 | K | 961055111 | Bourání základů z betonu železového | m3 | 2.675 |  | 0 | CS ÚRS 2022 02 |  | základní |  | 0 | 0 | 0 | 2.4 | 6.42 | 4 | K | 2 |  |  |  | ROZPOCET |  |  |  | 0 | 0 | 0 | 0 | 0 | 1 | 0 | 4 | 1585956405
| Online PSC |  | https://podminky.urs.cz/item/CS_URS_2022_02/961055111 | [14 empty] | Online PSC | 2
| VV |  | " S02.05 - odstranění soklu -7,100m | [14 empty] | VV | 2 | 1 | True | 0 | ROZPOCET
| VV |  | 3,35*1,0*(7,2-7,1)*2 |  | 0.67 | [12 empty] | VV | 2 | 2 | True | 0 | ROZPOCET
| VV |  | " S02.02 - odstranění soklu -6,850m | [14 empty] | VV | 2 | 1 | True | 0 | ROZPOCET
| VV |  | 1,2*1,2*(7,2-6,85) |  | 0.504 | [12 empty] | VV | 2 | 2 | True | 0 | ROZPOCET
| VV |  | " S02.02 - odstranění soklu -7,100m | [14 empty] | VV | 2 | 1 | True | 0 | ROZPOCET
| VV |  | 5,75*2,61*(7,2-7,1) |  | 1.501 | [12 empty] | VV | 2 | 2 | True | 0 | ROZPOCET
| VV |  | Součet |  | 2.675 | [12 empty] | VV | 2 | 4 | True | 1 | ROZPOCET
23 | K | 962032254 | Bourání zdiva nadzákladového z cihel nebo tvárnic z tvárnic cementových, na maltu cementovou, objemu přes 1 m3 | m3 | 59.361 |  | 0 | CS ÚRS 2022 02 |  | základní |  | 0 | 0 | 0 | 2 | 118.722 | 4 | K | 2 |  |  |  | ROZPOCET |  |  |  | 0 | 0 | 0 | 0 | 0 | 1 | 0 | 4 | 1347939803
| Online PSC |  | https://podminky.urs.cz/item/CS_URS_2022_02/962032254 | [14 empty] | Online PSC | 2
| VV |  | ke kótované tl. zdiva přičtena tl. omítek nebo obkladů | [14 empty] | VV | 2 | 1 | True | 0 | ROZPOCET
| VV |  | včetně vestavěných konstrukcí v příčkách nebo zdech (dveře, zárubně, rámy, okna apod...) | [14 empty] | VV | 2 | 1 | True | 0 | ROZPOCET
| VV |  | "S02.02" (5,60+5,30)*2,00*(0,20+2*0,025) |  | 5.45 | [12 empty] | VV | 2 | 2 | True | 0 | ROZPOCET
| VV |  | "S02.05" (2*6,20+7,40)*3,30*(0,15+2*0,025) |  | 13.068 | [12 empty] | VV | 2 | 2 | True | 0 | ROZPOCET
| VV |  | "S02.08" 2,10*3,30*(0,15+2*0,025) |  | 1.386 | [12 empty] | VV | 2 | 2 | True | 0 | ROZPOCET
| VV |  | "S02.09a" (2,80+6,39+10,55+6,45+1,50+10,65)*3,30*(0,15+2*0,025) |  | 25.304 | [12 empty] | VV | 2 | 2 | True | 0 | ROZPOCET
| VV |  | "S02.10" (8,10+2*5,60)*3,30*(0,15+2*0,025) |  | 12.738 | [12 empty] | VV | 2 | 2 | True | 0 | ROZPOCET
| VV |  | " S02.25 odstranění části zdi" 1,20*(3,22+0,15)*(0,30+2*0,025) |  | 1.415 | [12 empty] | VV | 2 | 2 | True | 0 | ROZPOCET
| VV |  | Součet |  | 59.361 | [12 empty] | VV | 2 | 4 | True | 1 | ROZPOCET
24 | K | 963053937 | Bourání železobetonových monolitických schodišťových ramen na schodnicích s vybouráním schodnic | m2 | 7.577 |  | 0 | CS ÚRS 2022 02 |  | základní |  | 0 | 0 | 0 | 0.383 | 2.902 | 4 | K | 2 |  |  |  | ROZPOCET |  |  |  | 0 | 0 | 0 | 0 | 0 | 1 | 0 | 4 | 1161353409
| Online PSC |  | https://podminky.urs.cz/item/CS_URS_2022_02/963053937 | [14 empty] | Online PSC | 2
| VV |  | "S02.02 schodiště" 2,25*1,35*1.25 |  | 3.797 | [12 empty] | VV | 2 | 2 | True | 0 | ROZPOCET
| VV |  | "S02.02 ramp" 2,52*1,20*1.25 |  | 3.78 | [12 empty] | VV | 2 | 2 | True | 0 | ROZPOCET
| VV |  | Součet |  | 7.577 | [12 empty] | VV | 2 | 4 | True | 1 | ROZPOCET
25 | K | 965042141 | Bourání mazanin betonových nebo z litého asfaltu tl. do 100 mm, plochy přes 4 m2 | m3 | 226.7 |  | 0 | CS ÚRS 2022 02 |  | základní |  | 0 | 0 | 0 | 2.2 | 498.74 | 4 | K | 2 |  |  |  | ROZPOCET |  |  |  | 0 | 0 | 0 | 0 | 0 | 1 | 0 | 4 | -1490757472
| Online PSC |  | https://podminky.urs.cz/item/CS_URS_2022_02/965042141 | [14 empty] | Online PSC | 2
| VV |  | tl. podkl.mazaniny se sítí 100mm dle řezů A-A a B-B | [14 empty] | VV | 2 | 1 | True | 0 | ROZPOCET
| VV |  | "S02.02 TECHNOLOGICKÉ PODLAŽÍ" 1107,97*0,10 |  | 110.797 | [12 empty] | VV | 2 | 2 | True | 0 | ROZPOCET
| VV |  | "S02.03 VÝTAHOVÁ ŠACHTA" 4,11*0,10 |  | 0.411 | [12 empty] | VV | 2 | 2 | True | 0 | ROZPOCET
| VV |  | "S02.04 STROJOVNA VÝTAHU" 6,44*0,10 |  | 0.644 | [12 empty] | VV | 2 | 2 | True | 0 | ROZPOCET
| VV |  | "S02.05 KOGENERACE" 51,17*0,10 |  | 5.117 | [12 empty] | VV | 2 | 2 | True | 0 | ROZPOCET
| VV |  | "S02.06 VZT KOGENERACE" 71,50*0,10 |  | 7.15 | [12 empty] | VV | 2 | 2 | True | 0 | ROZPOCET
| VV |  | "S02.07 ELEKTROROZVODNA" 101,16*0,10 |  | 10.116 | [12 empty] | VV | 2 | 2 | True | 0 | ROZPOCET
| VV |  | "S02.08 SKLAD" 8,59*0,10 |  | 0.859 | [12 empty] | VV | 2 | 2 | True | 0 | ROZPOCET
| VV |  | "S02.09a SÁNÍ VZT" 44,63*0,10 |  | 4.463 | [12 empty] | VV | 2 | 2 | True | 0 | ROZPOCET
| VV |  | "S02.09b SÁNÍ VZT" 75,21*0,10 |  | 7.521 | [12 empty] | VV | 2 | 2 | True | 0 | ROZPOCET
| VV |  | "S02.10 STROJOVNA VZT" 298,31*0,10 |  | 29.831 | [12 empty] | VV | 2 | 2 | True | 0 | ROZPOCET
| VV |  | "S02.11 TECHNOLOGIE" 69,67*0,10 |  | 6.967 | [12 empty] | VV | 2 | 2 | True | 0 | ROZPOCET
| VV |  | "S02.12 PŘERUŠOVACÍ NÁDRŽ" 21,77*0,10 |  | 2.177 | [12 empty] | VV | 2 | 2 | True | 0 | ROZPOCET
| VV |  | "S02.13 STUDENÝ BAZÉN" 12,71*0,10 |  | 1.271 | [12 empty] | VV | 2 | 2 | True | 0 | ROZPOCET
| VV |  | "S02.14 STUDENÝ BAZÉN" 12,71*0,10 |  | 1.271 | [12 empty] | VV | 2 | 2 | True | 0 | ROZPOCET
| VV |  | "S02.15 SKLAD" 50,80*0,10 |  | 5.08 | [12 empty] | VV | 2 | 2 | True | 0 | ROZPOCET
| VV |  | "S02.16 SKLAD" 48,97*0,10 |  | 4.897 | [12 empty] | VV | 2 | 2 | True | 0 | ROZPOCET
| VV |  | "S02.17 SKLAD" 79,06*0,10 |  | 7.906 | [12 empty] | VV | 2 | 2 | True | 0 | ROZPOCET
| VV |  | "S02.18 SKLAD" 81,82*0,10 |  | 8.182 | [12 empty] | VV | 2 | 2 | True | 0 | ROZPOCET
| VV |  | "S02.19 SKLAD" 18,80*0,10 |  | 1.88 | [12 empty] | VV | 2 | 2 | True | 0 | ROZPOCET
| VV |  | "S02.20 ČERPADLOVNA" 54,10*0,10 |  | 5.41 | [12 empty] | VV | 2 | 2 | True | 0 | ROZPOCET
| VV |  | "S02.21 PŘÍPOJKY - provedeno v rámci předinvestice" 0 |  | 0 | [12 empty] | VV | 2 | 2 | True | 0 | ROZPOCET
| VV |  | "S02.22 KOGENERACE II - provedeno již v rámci předinvestice energocentra" 0 |  | 0 | [12 empty] | VV | 2 | 2 | True | 0 | ROZPOCET
| VV |  | "S02.23 VZT KOGENERACE" 10,22*0,10 |  | 1.022 | [12 empty] | VV | 2 | 2 | True | 0 | ROZPOCET
| VV |  | "S02.24 VSTUPNÍ KOMORA VZT" 16,59*0,10 |  | 1.659 | [12 empty] | VV | 2 | 2 | True | 0 | ROZPOCET
| VV |  | "S02.26 TECHNOLOGIE VENKOVNÍCH ATRAKCÍ" 8,13*0,10 |  | 0.813 | [12 empty] | VV | 2 | 2 | True | 0 | ROZPOCET
| VV |  | "S02.27 TECHNOLOGIE VENKOVNÍCH ATRAKCÍ" 12,56*0,10 |  | 1.256 | [12 empty] | VV | 2 | 2 | True | 0 | ROZPOCET
| VV |  | Součet |  | 226.7 | [12 empty] | VV | 2 | 4 | True | 1 | ROZPOCET
26 | K | 965042241 | Bourání mazanin betonových nebo z litého asfaltu tl. přes 100 mm, plochy přes 4 m2 | m3 | 111.17 |  | 0 | CS ÚRS 2022 02 |  | základní |  | 0 | 0 | 0 | 2.2 | 244.574 | 4 | K | 2 |  |  |  | ROZPOCET |  |  |  | 0 | 0 | 0 | 0 | 0 | 1 | 0 | 4 | -349338580
| Online PSC |  | https://podminky.urs.cz/item/CS_URS_2022_02/965042241 | [14 empty] | Online PSC | 2
| VV |  | tl. viz řez A-A a B-B - tl.300-350mm | [14 empty] | VV | 2 | 1 | True | 0 | ROZPOCET
| VV |  | "S02.25 CHODBY KOLEM BAZÉNU" 342,06*(0,30+0,35)/2 |  | 111.17 | [12 empty] | VV | 2 | 2 | True | 1 | ROZPOCET
27 | K | 965043341 | Bourání mazanin betonových s potěrem nebo teracem tl. do 100 mm, plochy přes 4 m2 | m3 | 114.623 |  | 0 | CS ÚRS 2022 02 |  | základní |  | 0 | 0 | 0 | 2.2 | 252.1706 | 4 | K | 2 |  |  |  | ROZPOCET |  |  |  | 0 | 0 | 0 | 0 | 0 | 1 | 0 | 4 | 1225812116
| Online PSC |  | https://podminky.urs.cz/item/CS_URS_2022_02/965043341 | [14 empty] | Online PSC | 2
| VV |  | " plochy místností dle tabulky místností | [14 empty] | VV | 2 | 1 | True | 0 | ROZPOCET
| VV |  | " bourání podlah mazanina tl. 50mm+cem.potěr 20mm=70mm | [14 empty] | VV | 2 | 1 | True | 0 | ROZPOCET
| VV |  | "S02.25" 342,06*0,07 |  | 23.944 | [12 empty] | VV | 2 | 2 | True | 0 | ROZPOCET
| VV |  | " bourání podlah mazanina tl. 30mm+cem.potěr 10mm=40mm | [14 empty] | VV | 2 | 1 | True | 0 | ROZPOCET
| VV |  | " ostatní místnosti 2PP | [14 empty] | VV | 2 | 1 | True | 0 | ROZPOCET
| VV |  | "S02.02 TECHNOLOGICKÉ PODLAŽÍ" 1107,97*0,04 |  | 44.319 | [12 empty] | VV | 2 | 2 | True | 0 | ROZPOCET
| VV |  | "S02.03 VÝTAHOVÁ ŠACHTA" 4,11*0,04 |  | 0.164 | [12 empty] | VV | 2 | 2 | True | 0 | ROZPOCET
| VV |  | "S02.04 STROJOVNA VÝTAHU" 6,44*0,04 |  | 0.258 | [12 empty] | VV | 2 | 2 | True | 0 | ROZPOCET
| VV |  | "S02.05 KOGENERACE" 51,17*0,04 |  | 2.047 | [12 empty] | VV | 2 | 2 | True | 0 | ROZPOCET
| VV |  | "S02.06 VZT KOGENERACE" 71,50*0,04 |  | 2.86 | [12 empty] | VV | 2 | 2 | True | 0 | ROZPOCET
| VV |  | "S02.07 ELEKTROROZVODNA" 101,16*0,04 |  | 4.046 | [12 empty] | VV | 2 | 2 | True | 0 | ROZPOCET
| VV |  | "S02.08 SKLAD" 8,59*0,04 |  | 0.344 | [12 empty] | VV | 2 | 2 | True | 0 | ROZPOCET
| VV |  | "S02.09a SÁNÍ VZT" 44,63*0,04 |  | 1.785 | [12 empty] | VV | 2 | 2 | True | 0 | ROZPOCET
| VV |  | "S02.09b SÁNÍ VZT" 75,21*0,04 |  | 3.008 | [12 empty] | VV | 2 | 2 | True | 0 | ROZPOCET
| VV |  | "S02.10 STROJOVNA VZT" 298,31*0,04 |  | 11.932 | [12 empty] | VV | 2 | 2 | True | 0 | ROZPOCET
| VV |  | "S02.11 TECHNOLOGIE" 69,67*0,04 |  | 2.787 | [12 empty] | VV | 2 | 2 | True | 0 | ROZPOCET
| VV |  | "S02.12 PŘERUŠOVACÍ NÁDRŽ" 21,77*0,04 |  | 0.871 | [12 empty] | VV | 2 | 2 | True | 0 | ROZPOCET
| VV |  | "S02.13 STUDENÝ BAZÉN" 12,71*0,04 |  | 0.508 | [12 empty] | VV | 2 | 2 | True | 0 | ROZPOCET
| VV |  | "S02.14 STUDENÝ BAZÉN" 12,71*0,04 |  | 0.508 | [12 empty] | VV | 2 | 2 | True | 0 | ROZPOCET
| VV |  | "S02.15 SKLAD" 50,80*0,04 |  | 2.032 | [12 empty] | VV | 2 | 2 | True | 0 | ROZPOCET
| VV |  | "S02.16 SKLAD" 48,97*0,04 |  | 1.959 | [12 empty] | VV | 2 | 2 | True | 0 | ROZPOCET
| VV |  | "S02.17 SKLAD" 79,06*0,04 |  | 3.162 | [12 empty] | VV | 2 | 2 | True | 0 | ROZPOCET
| VV |  | "S02.18 SKLAD" 81,82*0,04 |  | 3.273 | [12 empty] | VV | 2 | 2 | True | 0 | ROZPOCET
| VV |  | "S02.19 SKLAD" 18,80*0,04 |  | 0.752 | [12 empty] | VV | 2 | 2 | True | 0 | ROZPOCET
| VV |  | "S02.20 ČERPADLOVNA" 54,10*0,04 |  | 2.164 | [12 empty] | VV | 2 | 2 | True | 0 | ROZPOCET
| VV |  | "S02.22 KOGENERACE II - provedeno již v rámci předinvestice energocentra" 0 |  | 0 | [12 empty] | VV | 2 | 2 | True | 0 | ROZPOCET
| VV |  | "S02.23 VZT KOGENERACE" 10,22*0,04 |  | 0.409 | [12 empty] | VV | 2 | 2 | True | 0 | ROZPOCET
| VV |  | "S02.24 VSTUPNÍ KOMORA VZT" 16,59*0,04 |  | 0.664 | [12 empty] | VV | 2 | 2 | True | 0 | ROZPOCET
| VV |  | "S02.26 TECHNOLOGIE VENKOVNÍCH ATRAKCÍ" 8,13*0,04 |  | 0.325 | [12 empty] | VV | 2 | 2 | True | 0 | ROZPOCET
| VV |  | "S02.27 TECHNOLOGIE VENKOVNÍCH ATRAKCÍ" 12,56*0,04 |  | 0.502 | [12 empty] | VV | 2 | 2 | True | 0 | ROZPOCET
| VV |  | Součet |  | 114.623 | [12 empty] | VV | 2 | 4 | True | 1 | ROZPOCET
28 | K | 965049113 | Bourání mazanin Příplatek k cenám za bourání mazanin betonových s rabicovým pletivem, tl. do 100 mm | m3 | 226.7 |  | 0 | CS ÚRS 2022 02 |  | základní |  | 0 | 0 | 0 | 0.0047 | 1.0655 | 4 | K | 2 |  |  |  | ROZPOCET |  |  |  | 0 | 0 | 0 | 0 | 0 | 1 | 0 | 4 | -313329992
| Online PSC |  | https://podminky.urs.cz/item/CS_URS_2022_02/965049113 | [14 empty] | Online PSC | 2
29 | K | 965049114 | Bourání mazanin Příplatek k cenám za bourání mazanin betonových s rabicovým pletivem, tl. přes 100 mm | m3 | 111.17 |  | 0 | CS ÚRS 2022 02 |  | základní |  | 0 | 0 | 0 | 0.0031 | 0.34463 | 4 | K | 2 |  |  |  | ROZPOCET |  |  |  | 0 | 0 | 0 | 0 | 0 | 1 | 0 | 4 | 2076380754
| Online PSC |  | https://podminky.urs.cz/item/CS_URS_2022_02/965049114 | [14 empty] | Online PSC | 2
30 | K | 965081213 | Bourání podlah z dlaždic bez podkladního lože nebo mazaniny, s jakoukoliv výplní spár keramických nebo xylolitových tl. do 10 mm, plochy přes 1 m2 | m2 | 1476.595 |  | 0 | CS ÚRS 2022 02 |  | základní |  | 0 | 0 | 0 | 0.035 | 51.6808 | 4 | K | 2 |  |  |  | ROZPOCET |  |  |  | 0 | 0 | 0 | 0 | 0 | 1 | 0 | 4 | 506085455
| Online PSC |  | https://podminky.urs.cz/item/CS_URS_2022_02/965081213 | [14 empty] | Online PSC | 2
| VV |  | 1107,97*1,05 " S02.02 dle TM |  | 1163.369 | [12 empty] | VV | 2 | 2 | True | 0 | ROZPOCET
| VV |  | 298,31*1,05 " S02.10 dle TM |  | 313.226 | [12 empty] | VV | 2 | 2 | True | 0 | ROZPOCET
| VV |  | Součet |  | 1476.595 | [12 empty] | VV | 2 | 4 | True | 1 | ROZPOCET
31 | K | 965081611 | Odsekání soklíků včetně otlučení podkladní omítky až na zdivo rovných | m | 1476.595 |  | 0 | CS ÚRS 2022 02 |  | základní |  | 0 | 0 | 0 | 0.009 | 13.2894 | 4 | K | 2 |  |  |  | ROZPOCET |  |  |  | 0 | 0 | 0 | 0 | 0 | 1 | 0 | 4 | 1044158995
| Online PSC |  | https://podminky.urs.cz/item/CS_URS_2022_02/965081611 | [14 empty] | Online PSC | 2
| VV |  | v místnostech s omítkou | [14 empty] | VV | 2 | 1 | True | 0 | ROZPOCET
| VV |  | 1107,97*1,05 " S02.02 dle TM |  | 1163.369 | [12 empty] | VV | 2 | 2 | True | 0 | ROZPOCET
| VV |  | 298,31*1,05 " S02.10 dle TM |  | 313.226 | [12 empty] | VV | 2 | 2 | True | 0 | ROZPOCET
| VV |  | Součet |  | 1476.595 | [12 empty] | VV | 2 | 4 | True | 1 | ROZPOCET
32 | K | 965082941 | Odstranění násypu pod podlahami tl. přes 200 mm jakékoliv plochy | m3 | 186.396 |  | 0 | CS ÚRS 2022 02 |  | základní |  | 0 | 0 | 0 | 1.4 | 260.9544 | 4 | K | 2 |  |  |  | ROZPOCET |  |  |  | 0 | 0 | 0 | 0 | 0 | 1 | 0 | 4 | -840135964
| Online PSC |  | https://podminky.urs.cz/item/CS_URS_2022_02/965082941 | [14 empty] | Online PSC | 2
| VV |  | " bourání podlah podsyp tl. 350mm | [14 empty] | VV | 2 | 1 | True | 0 | ROZPOCET
| VV |  | " plochy místností dle tabulky místností | [14 empty] | VV | 2 | 1 | True | 0 | ROZPOCET
| VV |  | " *1,1 = +10% | [14 empty] | VV | 2 | 1 | True | 0 | ROZPOCET
| VV |  | "S02.25, viz řez A-A, jen 1/2 | [14 empty] | VV | 2 | 1 | True | 0 | ROZPOCET
| VV |  | 342,06/2*0,35*1,1 |  | 65.847 | [12 empty] | VV | 2 | 2 | True | 0 | ROZPOCET
| VV |  | Mezisoučet |  | 65.847 | [12 empty] | VV | 2 | 3 | True | 0 | ROZPOCET
| VV |  | " bourání podlah podpsyp tl. 50mm | [14 empty] | VV | 2 | 1 | True | 0 | ROZPOCET
| VV |  | " S02.02 až S02.10 | [14 empty] | VV | 2 | 1 | True | 0 | ROZPOCET
| VV |  | (1107,97+4,11+6,44+51,17+71,5+101,16+8,59+44,63+298,31)*0,05*1,1 |  | 93.163 | [12 empty] | VV | 2 | 2 | True | 0 | ROZPOCET
| VV |  | " S02.11 až S02.20 | [14 empty] | VV | 2 | 1 | True | 0 | ROZPOCET
| VV |  | (69,67+21,77+12,71+12,71+50,8+48,97+79,06+81,82+18,8+54,1)*0,05*1,1 |  | 24.773 | [12 empty] | VV | 2 | 2 | True | 0 | ROZPOCET
| VV |  | " S02.23-24 + S02.026+27 | [14 empty] | VV | 2 | 1 | True | 0 | ROZPOCET
| VV |  | (10,22+16,59+8,13+12,56)*0,05*1,1 |  | 2.613 | [12 empty] | VV | 2 | 2 | True | 0 | ROZPOCET
| VV |  | Součet |  | 186.396 | [12 empty] | VV | 2 | 4 | True | 1 | ROZPOCET
33 | K | 967031142 | Přisekání (špicování) plošné nebo rovných ostění zdiva z cihel pálených rovných ostění, bez odstupu, po hrubém vybourání otvorů, na maltu cementovou | m2 | 2.86 |  | 0 | CS ÚRS 2022 02 |  | základní |  | 0 | 0 | 0 | 0.059 | 0.16874 | 4 | K | 2 |  |  |  | ROZPOCET |  |  |  | 0 | 0 | 0 | 0 | 0 | 1 | 0 | 4 | 1163460680
| Online PSC |  | https://podminky.urs.cz/item/CS_URS_2022_02/967031142 | [14 empty] | Online PSC | 2
| VV |  | " S02.02 do S02.18 rozšíření otvoru" 0,4*2,15 |  | 0.86 | [12 empty] | VV | 2 | 2 | True | 0 | ROZPOCET
| VV |  | "ostatní drobné plochy" 2,00 |  | 2 | [12 empty] | VV | 2 | 2 | True | 0 | ROZPOCET
| VV |  | Součet |  | 2.86 | [12 empty] | VV | 2 | 4 | True | 1 | ROZPOCET
34 | K | 967042713 | Odsekání zdiva z kamene nebo betonu plošné, tl. do 150 mm | m2 | 464.181 |  | 0 | CS ÚRS 2022 02 |  | základní |  | 0 | 0 | 0 | 0.375 | 174.0679 | 4 | K | 2 |  |  |  | ROZPOCET |  |  |  | 0 | 0 | 0 | 0 | 0 | 1 | 0 | 4 | 1937538845
| Online PSC |  | https://podminky.urs.cz/item/CS_URS_2022_02/967042713 | [14 empty] | Online PSC | 2
| VV |  | " odstranění izolační přizdívky vně objektu | [14 empty] | VV | 2 | 1 | True | 0 | ROZPOCET
| VV |  | (0,61+3,575)*(16,03+9,15+21,4+16,35+7,75)"G/1-B/11 dle půdorysu |  | 295.796 | [12 empty] | VV | 2 | 2 | True | 0 | ROZPOCET
| VV |  | 1,7*(4,5*3+1,25)"A/7-11 dle půdorysu |  | 25.075 | [12 empty] | VV | 2 | 2 | True | 0 | ROZPOCET
| VV |  | 4,20*(1,10+31,70)"G-L/1 dle řezu bourání A-A |  | 137.76 | [12 empty] | VV | 2 | 2 | True | 0 | ROZPOCET
| VV |  | 1,5*3,70"C-D/11 |  | 5.55 | [12 empty] | VV | 2 | 2 | True | 0 | ROZPOCET
| VV |  | Součet |  | 464.181 | [12 empty] | VV | 2 | 4 | True | 1 | ROZPOCET
35 | K | 968072455 | Vybourání kovových rámů oken s křídly, dveřních zárubní, vrat, stěn, ostění nebo obkladů dveřních zárubní, plochy do 2 m2 | m2 | 15.05 |  | 0 | CS ÚRS 2022 02 |  | základní |  | 0 | 0 | 0 | 0.076 | 1.1438 | 4 | K | 2 |  |  |  | ROZPOCET |  |  |  | 0 | 0 | 0 | 0 | 0 | 1 | 0 | 4 | 638095614
| Online PSC |  | https://podminky.urs.cz/item/CS_URS_2022_02/968072455 | [14 empty] | Online PSC | 2
| VV |  | " Pozn.: dveře a zárubně v příčkách/zdech jsou demontovány v rámci odstranění příček/zdech viz daná položka | [14 empty] | VV | 2 | 1 | True | 0 | ROZPOCET
| VV |  | 1*1,0*2,15 " S02.07 |  | 2.15 | [12 empty] | VV | 2 | 2 | True | 0 | ROZPOCET
| VV |  | 1*1,0*2,15 "S02.19 |  | 2.15 | [12 empty] | VV | 2 | 2 | True | 0 | ROZPOCET
| VV |  | 1*1,0*2,15 "S02.16 |  | 2.15 | [12 empty] | VV | 2 | 2 | True | 0 | ROZPOCET
| VV |  | 1*1,0*2,15 "S02.18 |  | 2.15 | [12 empty] | VV | 2 | 2 | True | 0 | ROZPOCET
| VV |  | 1*1,0*2,15 "S02.17 |  | 2.15 | [12 empty] | VV | 2 | 2 | True | 0 | ROZPOCET
| VV |  | 1*1,0*2,15 "S02.15 |  | 2.15 | [12 empty] | VV | 2 | 2 | True | 0 | ROZPOCET
| VV |  | 1*1,0*2,15 "S02.04 |  | 2.15 | [12 empty] | VV | 2 | 2 | True | 0 | ROZPOCET
| VV |  | Součet |  | 15.05 | [12 empty] | VV | 2 | 4 | True | 1 | ROZPOCET
36 | K | 968072456 | Vybourání kovových rámů oken s křídly, dveřních zárubní, vrat, stěn, ostění nebo obkladů dveřních zárubní, plochy přes 2 m2 | m2 | 7.265 |  | 0 | CS ÚRS 2022 02 |  | základní |  | 0 | 0 | 0 | 0.063 | 0.45769 | 4 | K | 2 |  |  |  | ROZPOCET |  |  |  | 0 | 0 | 0 | 0 | 0 | 1 | 0 | 4 | -1859236428
| Online PSC |  | https://podminky.urs.cz/item/CS_URS_2022_02/968072456 | [14 empty] | Online PSC | 2
| VV |  | " Pozn.: dveře a zárubně v příčkác/zdech jsou demontovány v rámci odstranění příček/zdech viz daná položka | [14 empty] | VV | 2 | 1 | True | 0 | ROZPOCET
| VV |  | 1*1,6*2,15 " S02.07 2kr dvere |  | 3.44 | [12 empty] | VV | 2 | 2 | True | 0 | ROZPOCET
| VV |  | 1*1,7*2,25 "S02.03 2kr dveře výtahu |  | 3.825 | [12 empty] | VV | 2 | 2 | True | 0 | ROZPOCET
| VV |  | Součet |  | 7.265 | [12 empty] | VV | 2 | 4 | True | 1 | ROZPOCET
37 | K | 971033331 | Vybourání otvorů ve zdivu základovém nebo nadzákladovém z cihel, tvárnic, příčkovek z cihel pálených na maltu vápennou nebo vápenocementovou plochy do 0,09 m2, tl. do 150 mm | kus | 3 |  | 0 | CS ÚRS 2022 02 |  | základní |  | 0 | 0 | 0 | 0.025 | 0.075 | 4 | K | 2 |  |  |  | ROZPOCET |  |  |  | 0 | 0 | 0 | 0 | 0 | 1 | 0 | 4 | -602723513
| Online PSC |  | https://podminky.urs.cz/item/CS_URS_2022_02/971033331 | [14 empty] | Online PSC | 2
| VV |  | 1+1 " 200x300mm, mč S02.07 |  | 2 | [12 empty] | VV | 2 | 2 | True | 0 | ROZPOCET
| VV |  | 1 " 200x300mm, mč S02.02/S02.19 |  | 1 | [12 empty] | VV | 2 | 2 | True | 0 | ROZPOCET
| VV |  | Součet |  | 3 | [12 empty] | VV | 2 | 4 | True | 1 | ROZPOCET
38 | K | 971033341 | Vybourání otvorů ve zdivu základovém nebo nadzákladovém z cihel, tvárnic, příčkovek z cihel pálených na maltu vápennou nebo vápenocementovou plochy do 0,09 m2, tl. do 300 mm | kus | 2 |  | 0 | CS ÚRS 2022 02 |  | základní |  | 0 | 0 | 0 | 0.054 | 0.108 | 4 | K | 2 |  |  |  | ROZPOCET |  |  |  | 0 | 0 | 0 | 0 | 0 | 1 | 0 | 4 | -647918248
| Online PSC |  | https://podminky.urs.cz/item/CS_URS_2022_02/971033341 | [14 empty] | Online PSC | 2
| VV |  | 1+1 " 660x600mm, mč.S02.15/S02.10 |  | 2 | [12 empty] | VV | 2 | 2 | True | 0 | ROZPOCET
| VV |  | Součet |  | 2 | [12 empty] | VV | 2 | 4 | True | 1 | ROZPOCET
39 | K | 971033351 | Vybourání otvorů ve zdivu základovém nebo nadzákladovém z cihel, tvárnic, příčkovek z cihel pálených na maltu vápennou nebo vápenocementovou plochy do 0,09 m2, tl. do 450 mm | kus | 4 |  | 0 | CS ÚRS 2022 02 |  | základní |  | 0 | 0 | 0 | 0.074 | 0.296 | 4 | K | 2 |  |  |  | ROZPOCET |  |  |  | 0 | 0 | 0 | 0 | 0 | 1 | 0 | 4 | 1425302714
| Online PSC |  | https://podminky.urs.cz/item/CS_URS_2022_02/971033351 | [14 empty] | Online PSC | 2
| VV |  | 1 " 200x300mm, mč S02.02/S02.19 |  | 1 | [12 empty] | VV | 2 | 2 | True | 0 | ROZPOCET
| VV |  | 1 " 200x300mm, mč S02.02/S02.16 |  | 1 | [12 empty] | VV | 2 | 2 | True | 0 | ROZPOCET
| VV |  | 1 " 200x300mm, mč S02.02/S02.16 |  | 1 | [12 empty] | VV | 2 | 2 | True | 0 | ROZPOCET
| VV |  | 1 " 200x300mm, mč S02.02/S02.18 |  | 1 | [12 empty] | VV | 2 | 2 | True | 0 | ROZPOCET
| VV |  | Součet |  | 4 | [12 empty] | VV | 2 | 4 | True | 1 | ROZPOCET
40 | K | 971033431 | Vybourání otvorů ve zdivu základovém nebo nadzákladovém z cihel, tvárnic, příčkovek z cihel pálených na maltu vápennou nebo vápenocementovou plochy do 0,25 m2, tl. do 150 mm | kus | 1 |  | 0 | CS ÚRS 2022 02 |  | základní |  | 0 | 0 | 0 | 0.069 | 0.069 | 4 | K | 2 |  |  |  | ROZPOCET |  |  |  | 0 | 0 | 0 | 0 | 0 | 1 | 0 | 4 | 912008337
| Online PSC |  | https://podminky.urs.cz/item/CS_URS_2022_02/971033431 | [14 empty] | Online PSC | 2
| VV |  | 1 " 1000x200mm, mč S02.07/S02.08 |  | 1 | [12 empty] | VV | 2 | 2 | True | 1 | ROZPOCET
41 | K | 971033531 | Vybourání otvorů ve zdivu základovém nebo nadzákladovém z cihel, tvárnic, příčkovek z cihel pálených na maltu vápennou nebo vápenocementovou plochy do 1 m2, tl. do 150 mm | m2 | 2.152 |  | 0 | CS ÚRS 2022 02 |  | základní |  | 0 | 0 | 0 | 0.27 | 0.58104 | 4 | K | 2 |  |  |  | ROZPOCET |  |  |  | 0 | 0 | 0 | 0 | 0 | 1 | 0 | 4 | -1918352162
| Online PSC |  | https://podminky.urs.cz/item/CS_URS_2022_02/971033531 | [14 empty] | Online PSC | 2
| VV |  | 0,8*0,8*1 " pr.660mmmm, mč S02.07 |  | 0.64 | [12 empty] | VV | 2 | 2 | True | 0 | ROZPOCET
| VV |  | 1,2*0,6*1 " 1200x600mmmm, mč S02.07 |  | 0.72 | [12 empty] | VV | 2 | 2 | True | 0 | ROZPOCET
| VV |  | 0,66*1,2*1 " 660x1200mm mč. S02.15/S02.02 |  | 0.792 | [12 empty] | VV | 2 | 2 | True | 0 | ROZPOCET
| VV |  | Součet |  | 2.152 | [12 empty] | VV | 2 | 4 | True | 1 | ROZPOCET
42 | K | 971033541 | Vybourání otvorů ve zdivu základovém nebo nadzákladovém z cihel, tvárnic, příčkovek z cihel pálených na maltu vápennou nebo vápenocementovou plochy do 1 m2, tl. do 300 mm | m3 | 0.16 |  | 0 | CS ÚRS 2022 02 |  | základní |  | 0 | 0 | 0 | 1.8 | 0.288 | 4 | K | 2 |  |  |  | ROZPOCET |  |  |  | 0 | 0 | 0 | 0 | 0 | 1 | 0 | 4 | -1775111394
| Online PSC |  | https://podminky.urs.cz/item/CS_URS_2022_02/971033541 | [14 empty] | Online PSC | 2
| VV |  | 0,81*0,66*0,3 " 810x660x300mm mč. S02.15/S02.10 |  | 0.16 | [12 empty] | VV | 2 | 2 | True | 1 | ROZPOCET
43 | K | 971033561 | Vybourání otvorů ve zdivu základovém nebo nadzákladovém z cihel, tvárnic, příčkovek z cihel pálených na maltu vápennou nebo vápenocementovou plochy do 1 m2, tl. do 600 mm | m3 | 0.344 |  | 0 | CS ÚRS 2022 02 |  | základní |  | 0 | 0 | 0 | 1.8 | 0.6192 | 4 | K | 2 |  |  |  | ROZPOCET |  |  |  | 0 | 0 | 0 | 0 | 0 | 1 | 0 | 4 | 2050759074
| Online PSC |  | https://podminky.urs.cz/item/CS_URS_2022_02/971033561 | [14 empty] | Online PSC | 2
| VV |  | " S02.02 do S02.18 rozšíření otvoru | [14 empty] | VV | 2 | 1 | True | 0 | ROZPOCET
| VV |  | 0,4*2,15*0,4 |  | 0.344 | [12 empty] | VV | 2 | 2 | True | 0 | ROZPOCET
| VV |  | Součet |  | 0.344 | [12 empty] | VV | 2 | 4 | True | 1 | ROZPOCET
44 | K | 971033631 | Vybourání otvorů ve zdivu základovém nebo nadzákladovém z cihel, tvárnic, příčkovek z cihel pálených na maltu vápennou nebo vápenocementovou plochy do 4 m2, tl. do 150 mm | m2 | 4.84 |  | 0 | CS ÚRS 2022 02 |  | základní |  | 0 | 0 | 0 | 0.27 | 1.3068 | 4 | K | 2 |  |  |  | ROZPOCET |  |  |  | 0 | 0 | 0 | 0 | 0 | 1 | 0 | 4 | 1783351708
| Online PSC |  | https://podminky.urs.cz/item/CS_URS_2022_02/971033631 | [14 empty] | Online PSC | 2
| VV |  | 1,1*1,1*4 " 1100x1100mm, mč S02.07 |  | 4.84 | [12 empty] | VV | 2 | 2 | True | 1 | ROZPOCET
45 | K | 971033641 | Vybourání otvorů ve zdivu základovém nebo nadzákladovém z cihel, tvárnic, příčkovek z cihel pálených na maltu vápennou nebo vápenocementovou plochy do 4 m2, tl. do 300 mm | m3 | 0.432 |  | 0 | CS ÚRS 2022 02 |  | základní |  | 0 | 0 | 0 | 1.8 | 0.7776 | 4 | K | 2 |  |  |  | ROZPOCET |  |  |  | 0 | 0 | 0 | 0 | 0 | 1 | 0 | 4 | -546386336
| Online PSC |  | https://podminky.urs.cz/item/CS_URS_2022_02/971033641 | [14 empty] | Online PSC | 2
| VV |  | 1,6*0,9*0,3 " 1600x1900x300mm mč.S02.15/S02.10 |  | 0.432 | [12 empty] | VV | 2 | 2 | True | 0 | ROZPOCET
| VV |  | Součet |  | 0.432 | [12 empty] | VV | 2 | 4 | True | 1 | ROZPOCET
46 | K | 971052351 | Vybourání a prorážení otvorů v železobetonových příčkách a zdech základových nebo nadzákladových, plochy do 0,09 m2, tl. do 450 mm | kus | 1 |  | 0 | CS ÚRS 2022 02 |  | základní |  | 0 | 0 | 0 | 0.104 | 0.104 | 4 | K | 2 |  |  |  | ROZPOCET |  |  |  | 0 | 0 | 0 | 0 | 0 | 1 | 0 | 4 | -675405557
| Online PSC |  | https://podminky.urs.cz/item/CS_URS_2022_02/971052351 | [14 empty] | Online PSC | 2
| VV |  | Pozn. na výkrese: Nové otvory ve stáv. betonových kcích budou vrtané nebo vyřezávané. Použití bouracích mechanismů není přípustné. | [14 empty] | VV | 2 | 1 | True | 0 | ROZPOCET
| VV |  | 1 " 300x150x400mm mč.S02.25/ven, CH23 DŘ |  | 1 | [12 empty] | VV | 2 | 2 | True | 1 | ROZPOCET
47 | K | 971052361 | Vybourání a prorážení otvorů v železobetonových příčkách a zdech základových nebo nadzákladových, plochy do 0,09 m2, tl. do 600 mm | kus | 8 |  | 0 | CS ÚRS 2022 02 |  | základní |  | 0 | 0 | 0 | 0.139 | 1.112 | 4 | K | 2 |  |  |  | ROZPOCET |  |  |  | 0 | 0 | 0 | 0 | 0 | 1 | 0 | 4 | -925915275
| Online PSC |  | https://podminky.urs.cz/item/CS_URS_2022_02/971052361 | [14 empty] | Online PSC | 2
| VV |  | 1 " 200x300mm, mč.S02.18/S02.25 |  | 1 | [12 empty] | VV | 2 | 2 | True | 0 | ROZPOCET
| VV |  | 1 " 200x300mm, mč.S02.13/S02.02 |  | 1 | [12 empty] | VV | 2 | 2 | True | 0 | ROZPOCET
| VV |  | 1 " 200x300mm, mč.S02.13/S02.15 |  | 1 | [12 empty] | VV | 2 | 2 | True | 0 | ROZPOCET
| VV |  | 1*(1+2) " 200x300mm, mč.S02.11/S02.02 |  | 3 | [12 empty] | VV | 2 | 2 | True | 0 | ROZPOCET
| VV |  | Mezisoučet |  | 6 | [12 empty] | VV | 2 | 3 | True | 0 | ROZPOCET
| VV |  | 1*2 " 300x150x500*2mm CH19 DŘ |  | 2 | [12 empty] | VV | 2 | 2 | True | 0 | ROZPOCET
| VV |  | Součet |  | 8 | [12 empty] | VV | 2 | 4 | True | 1 | ROZPOCET
48 | K | 971052451 | Vybourání a prorážení otvorů v železobetonových příčkách a zdech základových nebo nadzákladových, plochy do 0,25 m2, tl. do 450 mm | kus | 35 |  | 0 | CS ÚRS 2022 02 |  | základní |  | 0 | 0 | 0 | 0.28 | 9.8 | 4 | K | 2 |  |  |  | ROZPOCET |  |  |  | 0 | 0 | 0 | 0 | 0 | 1 | 0 | 4 | -364966841
| Online PSC |  | https://podminky.urs.cz/item/CS_URS_2022_02/971052451 | [14 empty] | Online PSC | 2
| VV |  | 2 " 415x480x450mm mč.S02.11/chodba S02.02 |  | 2 | [12 empty] | VV | 2 | 2 | True | 0 | ROZPOCET
| VV |  | Mezisoučet |  | 2 | [12 empty] | VV | 2 | 3 | True | 0 | ROZPOCET
| VV |  | " 260x650(rýha pro VZT) (-3,45/-3,08) mč.S02.25/ven nebo do atrakcí | [14 empty] | VV | 2 | 1 | True | 0 | ROZPOCET
| VV |  | 1+2+5+5+5+5+5+5 |  | 33 | [12 empty] | VV | 2 | 2 | True | 0 | ROZPOCET
| VV |  | Mezisoučet |  | 33 | [12 empty] | VV | 2 | 3 | True | 0 | ROZPOCET
| VV |  | Součet |  | 35 | [12 empty] | VV | 2 | 4 | True | 1 | ROZPOCET
49 | K | 971052551 | Vybourání a prorážení otvorů v železobetonových příčkách a zdech základových nebo nadzákladových, plochy do 1 m2, tl. do 600 mm | m3 | 0.116 |  | 0 | CS ÚRS 2022 02 |  | základní |  | 0 | 0 | 0 | 2.4 | 0.2784 | 4 | K | 2 |  |  |  | ROZPOCET |  |  |  | 0 | 0 | 0 | 0 | 0 | 1 | 0 | 4 | 1207794635
| Online PSC |  | https://podminky.urs.cz/item/CS_URS_2022_02/971052551 | [14 empty] | Online PSC | 2
| VV |  | 0,53*0,73*0,3 " 530x730x300mm mč. S02.10/S02.25 |  | 0.116 | [12 empty] | VV | 2 | 2 | True | 1 | ROZPOCET
50 | K | 971052651 | Vybourání a prorážení otvorů v železobetonových příčkách a zdech základových nebo nadzákladových, plochy do 4 m2, tl. do 600 mm | m3 | 0.297 |  | 0 | CS ÚRS 2022 02 |  | základní |  | 0 | 0 | 0 | 2.4 | 0.7128 | 4 | K | 2 |  |  |  | ROZPOCET |  |  |  | 0 | 0 | 0 | 0 | 0 | 1 | 0 | 4 | -1498113765
| Online PSC |  | https://podminky.urs.cz/item/CS_URS_2022_02/971052651 | [14 empty] | Online PSC | 2
| VV |  | 1,35*1,1*0,2 " 1350x1100x200mm mč.S02.22/S02.23 |  | 0.297 | [12 empty] | VV | 2 | 2 | True | 1 | ROZPOCET
51 | K | 971052651 | Vybourání a prorážení otvorů v železobetonových příčkách a zdech základových nebo nadzákladových, plochy do 4 m2, tl. do 600 mm | m3 | 0.86 |  | 0 | CS ÚRS 2022 02 |  | základní |  | 0 | 0 | 0 | 2.4 | 2.064 | 4 | K | 2 |  |  |  | ROZPOCET |  |  |  | 0 | 0 | 0 | 0 | 0 | 1 | 0 | 4 | -1743815740
| Online PSC |  | https://podminky.urs.cz/item/CS_URS_2022_02/971052651 | [14 empty] | Online PSC | 2
| VV |  | " S02.13 do S02.02 | [14 empty] | VV | 2 | 1 | True | 0 | ROZPOCET
| VV |  | 0,4*1,0*2,15 |  | 0.86 | [12 empty] | VV | 2 | 2 | True | 0 | ROZPOCET
| VV |  | Součet |  | 0.86 | [12 empty] | VV | 2 | 4 | True | 1 | ROZPOCET
52 | K | 973042361R | Vysekání výklenků nebo kapes ve zdivu betonovém kapes, plochy do 0,16 m2, hl. do 500 mm | kus | 16 |  | 0 |  |  | základní |  | 0 | 0 | 0 | 0.117 | 1.872 | 4 | K | 2 |  |  |  | ROZPOCET |  |  |  | 0 | 0 | 0 | 0 | 0 | 1 | 0 | 4 | 261401393
| VV |  | " rýha v žlábku 200x550mm (-3,70/-3,20) | [14 empty] | VV | 2 | 1 | True | 0 | ROZPOCET
| VV |  | 8*2 " S02.25 |  | 16 | [12 empty] | VV | 2 | 2 | True | 0 | ROZPOCET
| VV |  | Součet |  | 16 | [12 empty] | VV | 2 | 4 | True | 1 | ROZPOCET
53 | K | 974031164 | Vysekání rýh ve zdivu cihelném na maltu vápennou nebo vápenocementovou do hl. 150 mm a šířky do 150 mm | m | 6.6 |  | 0 | CS ÚRS 2022 02 |  | základní |  | 0 | 0 | 0 | 0.04 | 0.264 | 4 | K | 2 |  |  |  | ROZPOCET |  |  |  | 0 | 0 | 0 | 0 | 0 | 1 | 0 | 4 | 457945022
| Online PSC |  | https://podminky.urs.cz/item/CS_URS_2022_02/974031164 | [14 empty] | Online PSC | 2
| VV |  | 2*3,3"1-2/G |  | 6.6 | [12 empty] | VV | 2 | 2 | True | 1 | ROZPOCET
54 | K | 974031666 | Vysekání rýh ve zdivu cihelném na maltu vápennou nebo vápenocementovou pro vtahování nosníků do zdí, před vybouráním otvoru do hl. 150 mm, při v. nosníku do 250 mm | m | 12.6 |  | 0 | CS ÚRS 2022 02 |  | základní |  | 0 | 0 | 0 | 0.065 | 0.819 | 4 | K | 2 |  |  |  | ROZPOCET |  |  |  | 0 | 0 | 0 | 0 | 0 | 1 | 0 | 4 | -238417877
| Online PSC |  | https://podminky.urs.cz/item/CS_URS_2022_02/974031666 | [14 empty] | Online PSC | 2
| VV |  | " S02.02 do S02.18 rozšíření otvoru | [14 empty] | VV | 2 | 1 | True | 0 | ROZPOCET
| VV |  | 1,6*3 |  | 4.8 | [12 empty] | VV | 2 | 2 | True | 0 | ROZPOCET
| VV |  | "S02.03" 1,40*3 |  | 4.2 | [12 empty] | VV | 2 | 2 | True | 0 | ROZPOCET
| VV |  | "S02.23" 1,80*2 |  | 3.6 | [12 empty] | VV | 2 | 2 | True | 0 | ROZPOCET
| VV |  | Součet |  | 12.6 | [12 empty] | VV | 2 | 4 | True | 1 | ROZPOCET
55 | K | 977151111 | Jádrové vrty diamantovými korunkami do stavebních materiálů (železobetonu, betonu, cihel, obkladů, dlažeb, kamene) průměru do 35 mm | m | 1.94 |  | 0 | CS ÚRS 2022 02 |  | základní |  | 0 | 0.00076 | 0.0014744 | 0.0021 | 0.004074 | 4 | K | 2 |  |  |  | ROZPOCET |  |  |  | 0 | 0 | 0 | 0 | 0 | 1 | 0 | 4 | 1493272322
| Online PSC |  | https://podminky.urs.cz/item/CS_URS_2022_02/977151111 | [14 empty] | Online PSC | 2
| VV |  | Poznámka: V tomto soupis prací jsou započteny všechny jádrové vrty a prostupy konstrukcemi pro specialisty tzb, které nejsou započteny v jejich | [14 empty] | VV | 2 | 1 | True | 0 | ROZPOCET
| VV |  | soupisech prací. Tzn. vrty a prostupy v 2.PP, 1.PP i 1.NP. Výchozím podkladem jsou půdorysy bourání a výkresy D.1.1.8.8 Prostupy. | [14 empty] | VV | 2 | 1 | True | 0 | ROZPOCET
| VV |  | 0,45*2 " pr.30mm, mč.S02.15/S02.17 |  | 0.9 | [12 empty] | VV | 2 | 2 | True | 0 | ROZPOCET
| VV |  | 0,52*2 " pr.30mm, mč.S02.17/S02.25 |  | 1.04 | [12 empty] | VV | 2 | 2 | True | 0 | ROZPOCET
| VV |  | Součet |  | 1.94 | [12 empty] | VV | 2 | 4 | True | 1 | ROZPOCET
56 | K | 977151113 | Jádrové vrty diamantovými korunkami do stavebních materiálů (železobetonu, betonu, cihel, obkladů, dlažeb, kamene) průměru přes 40 do 50 mm | m | 47.68 |  | 0 | CS ÚRS 2022 02 |  | základní |  | 0 | 0.00097 | 0.04625 | 0.0043 | 0.20502 | 4 | K | 2 |  |  |  | ROZPOCET |  |  |  | 0 | 0 | 0 | 0 | 0 | 1 | 0 | 4 | 567420017
| Online PSC |  | https://podminky.urs.cz/item/CS_URS_2022_02/977151113 | [14 empty] | Online PSC | 2
| VV |  | 0,58 " P76: DN40 osa (-6,62) |  | 0.58 | [12 empty] | VV | 2 | 2 | True | 0 | ROZPOCET
| VV |  | Mezisoučet |  | 0.58 | [12 empty] | VV | 2 | 3 | True | 0 | ROZPOCET
| VV |  | 0,5*80" P9 prostup stěnou bazénu DN40 |  | 40 | [12 empty] | VV | 2 | 2 | True | 0 | ROZPOCET
| VV |  | 0,5*9" P9a prostup stěnou bazénu DN40 |  | 4.5 | [12 empty] | VV | 2 | 2 | True | 0 | ROZPOCET
| VV |  | 0,5*2 " P14 PB |  | 1 | [12 empty] | VV | 2 | 2 | True | 0 | ROZPOCET
| VV |  | 0,8*2 "P34 DŘ |  | 1.6 | [12 empty] | VV | 2 | 2 | True | 0 | ROZPOCET
| VV |  | Mezisoučet |  | 47.1 | [12 empty] | VV | 2 | 3 | True | 0 | ROZPOCET
| VV |  | Součet |  | 47.68 | [12 empty] | VV | 2 | 4 | True | 1 | ROZPOCET
57 | K | 977151114 | Jádrové vrty diamantovými korunkami do stavebních materiálů (železobetonu, betonu, cihel, obkladů, dlažeb, kamene) průměru přes 50 do 60 mm | m | 19.69 |  | 0 | CS ÚRS 2022 02 |  | základní |  | 0 | 0.00105 | 0.020674 | 0.0062 | 0.12208 | 4 | K | 2 |  |  |  | ROZPOCET |  |  |  | 0 | 0 | 0 | 0 | 0 | 1 | 0 | 4 | -1471892732
| Online PSC |  | https://podminky.urs.cz/item/CS_URS_2022_02/977151114 | [14 empty] | Online PSC | 2
| VV |  | 0,2*2 " pr. 50mm, mč.S02.22/S02.02 |  | 0.4 | [12 empty] | VV | 2 | 2 | True | 0 | ROZPOCET
| VV |  | 0,3 " pr. 50mm, mč.S02.25/S02.02 |  | 0.3 | [12 empty] | VV | 2 | 2 | True | 0 | ROZPOCET
| VV |  | 0,52*2 " pr. 50mm, mč.S02.25/S02.02 |  | 1.04 | [12 empty] | VV | 2 | 2 | True | 0 | ROZPOCET
| VV |  | 0,45*(3+2) " pr. 50mm, mč.S02.16/S02.02 |  | 2.25 | [12 empty] | VV | 2 | 2 | True | 0 | ROZPOCET
| VV |  | 0,45*1 " pr. 50mm, mč.S02.16/S02.02 |  | 0.45 | [12 empty] | VV | 2 | 2 | True | 0 | ROZPOCET
| VV |  | 0,3*2 " pr. 50mm, mč.S02.16/S02.02 |  | 0.6 | [12 empty] | VV | 2 | 2 | True | 0 | ROZPOCET
| VV |  | 0,45*(3+2) " pr. 50mm, mč.S02.16/S02.18 |  | 2.25 | [12 empty] | VV | 2 | 2 | True | 0 | ROZPOCET
| VV |  | 0,45*2 " pr. 50mm, mč.S02.16/S02.02 |  | 0.9 | [12 empty] | VV | 2 | 2 | True | 0 | ROZPOCET
| VV |  | 0,45*2 " pr. 50mm, mč.S02.20/S02.02 |  | 0.9 | [12 empty] | VV | 2 | 2 | True | 0 | ROZPOCET
| VV |  | 0,45*2 " pr. 50mm, mč.S02.17/S02.02 |  | 0.9 | [12 empty] | VV | 2 | 2 | True | 0 | ROZPOCET
| VV |  | 0,45*2 " pr. 50mm, mč.S02.15/S02.02 |  | 0.9 | [12 empty] | VV | 2 | 2 | True | 0 | ROZPOCET
| VV |  | 0,45*2 " pr. 50mm, mč.S02.15/S02.17 |  | 0.9 | [12 empty] | VV | 2 | 2 | True | 0 | ROZPOCET
| VV |  | 0,45*2 " pr. 50mm, mč.S02.11/S02.02 |  | 0.9 | [12 empty] | VV | 2 | 2 | True | 0 | ROZPOCET
| VV |  | 0,45*2*2 " pr. 50mm, mč.S02.11/S02.02 |  | 1.8 | [12 empty] | VV | 2 | 2 | True | 0 | ROZPOCET
| VV |  | 0,3*4 " pr. 50mm, mč.S02.25 |  | 1.2 | [12 empty] | VV | 2 | 2 | True | 0 | ROZPOCET
| VV |  | Mezisoučet |  | 15.69 | [12 empty] | VV | 2 | 3 | True | 0 | ROZPOCET
| VV |  | 8*0,5 " P5 PB |  | 4 | [12 empty] | VV | 2 | 2 | True | 0 | ROZPOCET
| VV |  | Součet |  | 19.69 | [12 empty] | VV | 2 | 4 | True | 1 | ROZPOCET
58 | K | 977151115 | Jádrové vrty diamantovými korunkami do stavebních materiálů (železobetonu, betonu, cihel, obkladů, dlažeb, kamene) průměru přes 60 do 70 mm | m | 2.25 |  | 0 | CS ÚRS 2022 02 |  | základní |  | 0 | 0.00108 | 0.00243 | 0.0085 | 0.019125 | 4 | K | 2 |  |  |  | ROZPOCET |  |  |  | 0 | 0 | 0 | 0 | 0 | 1 | 0 | 4 | 1555869884
| Online PSC |  | https://podminky.urs.cz/item/CS_URS_2022_02/977151115 | [14 empty] | Online PSC | 2
| VV |  | 0,3*3 " pr. 60mm, mč.S02.25/S02.02 |  | 0.9 | [12 empty] | VV | 2 | 2 | True | 0 | ROZPOCET
| VV |  | 0,45 " pr. 60mm, mč.S02.18/S02.02 |  | 0.45 | [12 empty] | VV | 2 | 2 | True | 0 | ROZPOCET
| VV |  | 0,3*(2+1) " pr. 60mm, mč.S02.10/S02.25 |  | 0.9 | [12 empty] | VV | 2 | 2 | True | 0 | ROZPOCET
| VV |  | Součet |  | 2.25 | [12 empty] | VV | 2 | 4 | True | 1 | ROZPOCET
59 | K | 977151117 | Jádrové vrty diamantovými korunkami do stavebních materiálů (železobetonu, betonu, cihel, obkladů, dlažeb, kamene) průměru přes 80 do 90 mm | m | 12.792 |  | 0 | CS ÚRS 2022 02 |  | základní |  | 0 | 0.00118 | 0.015095 | 0.014 | 0.17909 | 4 | K | 2 |  |  |  | ROZPOCET |  |  |  | 0 | 0 | 0 | 0 | 0 | 1 | 0 | 4 | -1889407715
| Online PSC |  | https://podminky.urs.cz/item/CS_URS_2022_02/977151117 | [14 empty] | Online PSC | 2
| VV |  | 0,45*2 " pr.80 mč.S02.12/S02.02, 1x z toho P18 |  | 0.9 | [12 empty] | VV | 2 | 2 | True | 0 | ROZPOCET
| VV |  | 0,562 " DN80 mč.S02.12/S02.02 |  | 0.562 | [12 empty] | VV | 2 | 2 | True | 0 | ROZPOCET
| VV |  | 0,45 " pr. 60mm, mč.S02.18/S02.02, CH7 |  | 0.45 | [12 empty] | VV | 2 | 2 | True | 0 | ROZPOCET
| VV |  | Mezisoučet |  | 1.912 | [12 empty] | VV | 2 | 3 | True | 0 | ROZPOCET
| VV |  | 1,0*4 " P33 DŘ |  | 4 | [12 empty] | VV | 2 | 2 | True | 0 | ROZPOCET
| VV |  | 0,52*4 " CH27 VA |  | 2.08 | [12 empty] | VV | 2 | 2 | True | 0 | ROZPOCET
| VV |  | 0,6*(1*8) " S1ažS8 |  | 4.8 | [12 empty] | VV | 2 | 2 | True | 0 | ROZPOCET
| VV |  | Součet |  | 12.792 | [12 empty] | VV | 2 | 4 | True | 1 | ROZPOCET
60 | K | 977151119 | Jádrové vrty diamantovými korunkami do stavebních materiálů (železobetonu, betonu, cihel, obkladů, dlažeb, kamene) průměru přes 100 do 110 mm | m | 9.47 |  | 0 | CS ÚRS 2022 02 |  | základní |  | 0 | 0.00128 | 0.012122 | 0.021 | 0.19887 | 4 | K | 2 |  |  |  | ROZPOCET |  |  |  | 0 | 0 | 0 | 0 | 0 | 1 | 0 | 4 | 1703198653
| Online PSC |  | https://podminky.urs.cz/item/CS_URS_2022_02/977151119 | [14 empty] | Online PSC | 2
| VV |  | 0,45*1 " pr. 100mm, mč.S02.16/S02.02 |  | 0.45 | [12 empty] | VV | 2 | 2 | True | 0 | ROZPOCET
| VV |  | 0,45*1 " pr. 100mm, mč.S02.16/S02.18, P38 |  | 0.45 | [12 empty] | VV | 2 | 2 | True | 0 | ROZPOCET
| VV |  | 0,52*1 " pr. 100mm, mč.S02.20/S02.25 |  | 0.52 | [12 empty] | VV | 2 | 2 | True | 0 | ROZPOCET
| VV |  | 0,45*2 " pr. 100mm, mč.S02.20/S02.02 |  | 0.9 | [12 empty] | VV | 2 | 2 | True | 0 | ROZPOCET
| VV |  | 0,45 " pr. 100mm, mč.S02.12/S02.15 |  | 0.45 | [12 empty] | VV | 2 | 2 | True | 0 | ROZPOCET
| VV |  | 0,45*2*2 " pr. 100mm, mč.S02.11/S02.02 |  | 1.8 | [12 empty] | VV | 2 | 2 | True | 0 | ROZPOCET
| VV |  | 0,4*2 " pr. 100mm, mč.S02.25/S02.27 |  | 0.8 | [12 empty] | VV | 2 | 2 | True | 0 | ROZPOCET
| VV |  | Mezisoučet |  | 5.37 | [12 empty] | VV | 2 | 3 | True | 0 | ROZPOCET
| VV |  | 3*0,5 " P4 PB |  | 1.5 | [12 empty] | VV | 2 | 2 | True | 0 | ROZPOCET
| VV |  | 4*0,65 " P32 DŘ |  | 2.6 | [12 empty] | VV | 2 | 2 | True | 0 | ROZPOCET
| VV |  | Součet |  | 9.47 | [12 empty] | VV | 2 | 4 | True | 1 | ROZPOCET
61 | K | 977151122 | Jádrové vrty diamantovými korunkami do stavebních materiálů (železobetonu, betonu, cihel, obkladů, dlažeb, kamene) průměru přes 120 do 130 mm | m | 2.27 |  | 0 | CS ÚRS 2022 02 |  | základní |  | 0 | 0.00137 | 0.0031099 | 0.029 | 0.06583 | 4 | K | 2 |  |  |  | ROZPOCET |  |  |  | 0 | 0 | 0 | 0 | 0 | 1 | 0 | 4 | -1564462036
| Online PSC |  | https://podminky.urs.cz/item/CS_URS_2022_02/977151122 | [14 empty] | Online PSC | 2
| VV |  | 0,2*2 " pr.120mm mč.S02.22/S02.02 |  | 0.4 | [12 empty] | VV | 2 | 2 | True | 0 | ROZPOCET
| VV |  | 0,45 " DN100mm mč.S02.16/S02.18 |  | 0.45 | [12 empty] | VV | 2 | 2 | True | 0 | ROZPOCET
| VV |  | 0,52 " pr.120mm mč.S02.17/S02.25, CH12 |  | 0.52 | [12 empty] | VV | 2 | 2 | True | 0 | ROZPOCET
| VV |  | 0,45 " pr.120mm mč.S02.12/S02.11 |  | 0.45 | [12 empty] | VV | 2 | 2 | True | 0 | ROZPOCET
| VV |  | 0,45 " pr.120mm mč.S02.02/S02.11 |  | 0.45 | [12 empty] | VV | 2 | 2 | True | 0 | ROZPOCET
| VV |  | Součet |  | 2.27 | [12 empty] | VV | 2 | 4 | True | 1 | ROZPOCET
62 | K | 977151124 | Jádrové vrty diamantovými korunkami do stavebních materiálů (železobetonu, betonu, cihel, obkladů, dlažeb, kamene) průměru přes 150 do 180 mm | m | 24.212 |  | 0 | CS ÚRS 2022 02 |  | základní |  | 0 | 0.00279 | 0.067551 | 0.056 | 1.3559 | 4 | K | 2 |  |  |  | ROZPOCET |  |  |  | 0 | 0 | 0 | 0 | 0 | 1 | 0 | 4 | 955371380
| Online PSC |  | https://podminky.urs.cz/item/CS_URS_2022_02/977151124 | [14 empty] | Online PSC | 2
| VV |  | 0,52*2 " pr. 150mm, mč.S02.25/S02.02 |  | 1.04 | [12 empty] | VV | 2 | 2 | True | 0 | ROZPOCET
| VV |  | 0,45*2 " pr. 150mm, mč.S02.20/S02.02 |  | 0.9 | [12 empty] | VV | 2 | 2 | True | 0 | ROZPOCET
| VV |  | 0,45*2 " pr. 150mm, mč.S02.17/S02.15 |  | 0.9 | [12 empty] | VV | 2 | 2 | True | 0 | ROZPOCET
| VV |  | 0,45 " pr. 150mm, mč.S02.10/S02.15 |  | 0.45 | [12 empty] | VV | 2 | 2 | True | 0 | ROZPOCET
| VV |  | 0,3*(2+2) " pr. 150mm, mč.S02.10/S02.25 |  | 1.2 | [12 empty] | VV | 2 | 2 | True | 0 | ROZPOCET
| VV |  | 0,45 " pr. 150mm, mč.S02.12/S02.02, P17 |  | 0.45 | [12 empty] | VV | 2 | 2 | True | 0 | ROZPOCET
| VV |  | 0,562 " DN150, mč.S02.12/S02.02, CH2 |  | 0.562 | [12 empty] | VV | 2 | 2 | True | 0 | ROZPOCET
| VV |  | 0,45 " pr.150mm mč.S02.02/S02.11, CH2 |  | 0.45 | [12 empty] | VV | 2 | 2 | True | 0 | ROZPOCET
| VV |  | 0,45*2*2 " pr.150mm mč.S02.11/S02.02 |  | 1.8 | [12 empty] | VV | 2 | 2 | True | 0 | ROZPOCET
| VV |  | Mezisoučet |  | 7.752 | [12 empty] | VV | 2 | 3 | True | 0 | ROZPOCET
| VV |  | 1*0,5 " P3 PB |  | 0.5 | [12 empty] | VV | 2 | 2 | True | 0 | ROZPOCET
| VV |  | 16*0,55 " P6 PB |  | 8.8 | [12 empty] | VV | 2 | 2 | True | 0 | ROZPOCET
| VV |  | 4*0,55 " P7 PB |  | 2.2 | [12 empty] | VV | 2 | 2 | True | 0 | ROZPOCET
| VV |  | 1*0,5 " P12 PB |  | 0.5 | [12 empty] | VV | 2 | 2 | True | 0 | ROZPOCET
| VV |  | 2*0,5 " P13 PB |  | 1 | [12 empty] | VV | 2 | 2 | True | 0 | ROZPOCET
| VV |  | 0,45*2 " CH31 DB |  | 0.9 | [12 empty] | VV | 2 | 2 | True | 0 | ROZPOCET
| VV |  | 0,5*2 " CH20 DŘ |  | 1 | [12 empty] | VV | 2 | 2 | True | 0 | ROZPOCET
| VV |  | 0,52*1 " CH24 VA |  | 0.52 | [12 empty] | VV | 2 | 2 | True | 0 | ROZPOCET
| VV |  | 0,52*2 " CH27 VA |  | 1.04 | [12 empty] | VV | 2 | 2 | True | 0 | ROZPOCET
| VV |  | Součet |  | 24.212 | [12 empty] | VV | 2 | 4 | True | 1 | ROZPOCET
63 | K | 977151126 | Jádrové vrty diamantovými korunkami do stavebních materiálů (železobetonu, betonu, cihel, obkladů, dlažeb, kamene) průměru přes 200 do 225 mm | m | 7.54 |  | 0 | CS ÚRS 2022 02 |  | základní |  | 0 | 0.00345 | 0.026013 | 0.087 | 0.65598 | 4 | K | 2 |  |  |  | ROZPOCET |  |  |  | 0 | 0 | 0 | 0 | 0 | 1 | 0 | 4 | -1154702322
| Online PSC |  | https://podminky.urs.cz/item/CS_URS_2022_02/977151126 | [14 empty] | Online PSC | 2
| VV |  | 0,5 " pr.200mm mč.S02.02/ven pod vchodem |  | 0.5 | [12 empty] | VV | 2 | 2 | True | 0 | ROZPOCET
| VV |  | 0,3 " pr.200mm mč.S02.25/S02.02, CH14 |  | 0.3 | [12 empty] | VV | 2 | 2 | True | 0 | ROZPOCET
| VV |  | 0,3*4 " pr. 200mm, mč.S02.16/S02.02 |  | 1.2 | [12 empty] | VV | 2 | 2 | True | 0 | ROZPOCET
| VV |  | 0,45 " pr. 200mm, mč.S02.16/S02.18 P39 |  | 0.45 | [12 empty] | VV | 2 | 2 | True | 0 | ROZPOCET
| VV |  | 0,7 " DN200, mč.S02.12/S02.02, P16 |  | 0.7 | [12 empty] | VV | 2 | 2 | True | 0 | ROZPOCET
| VV |  | 0,45 " pr.200mm mč.S02.02/S02.11, CH1 |  | 0.45 | [12 empty] | VV | 2 | 2 | True | 0 | ROZPOCET
| VV |  | 0,4*1 " pr.200mm mč.S02.25/pod atrakce |  | 0.4 | [12 empty] | VV | 2 | 2 | True | 0 | ROZPOCET
| VV |  | Mezisoučet |  | 4 | [12 empty] | VV | 2 | 3 | True | 0 | ROZPOCET
| VV |  | 1*0,5 " P2 PB |  | 0.5 | [12 empty] | VV | 2 | 2 | True | 0 | ROZPOCET
| VV |  | 2*0,5 " P11 PB |  | 1 | [12 empty] | VV | 2 | 2 | True | 0 | ROZPOCET
| VV |  | 2*0,5 " P15 PB |  | 1 | [12 empty] | VV | 2 | 2 | True | 0 | ROZPOCET
| VV |  | 0,52*2 " CH28 VA |  | 1.04 | [12 empty] | VV | 2 | 2 | True | 0 | ROZPOCET
| VV |  | Součet |  | 7.54 | [12 empty] | VV | 2 | 4 | True | 1 | ROZPOCET
64 | K | 977151127 | Jádrové vrty diamantovými korunkami do stavebních materiálů (železobetonu, betonu, cihel, obkladů, dlažeb, kamene) průměru přes 225 do 250 mm | m | 4.95 |  | 0 | CS ÚRS 2022 02 |  | základní |  | 0 | 0.00365 | 0.018068 | 0.11 | 0.5445 | 4 | K | 2 |  |  |  | ROZPOCET |  |  |  | 0 | 0 | 0 | 0 | 0 | 1 | 0 | 4 | -468798757
| Online PSC |  | https://podminky.urs.cz/item/CS_URS_2022_02/977151127 | [14 empty] | Online PSC | 2
| VV |  | 0,45 " DN 200, mč.S02.16/S02.18 |  | 0.45 | [12 empty] | VV | 2 | 2 | True | 0 | ROZPOCET
| VV |  | 5*0,90"DN 250, S02.25 dle řezu A-A |  | 4.5 | [12 empty] | VV | 2 | 2 | True | 0 | ROZPOCET
| VV |  | Součet |  | 4.95 | [12 empty] | VV | 2 | 4 | True | 1 | ROZPOCET
65 | K | 977151128 | Jádrové vrty diamantovými korunkami do stavebních materiálů (železobetonu, betonu, cihel, obkladů, dlažeb, kamene) průměru přes 250 do 300 mm | m | 0.8 |  | 0 | CS ÚRS 2022 02 |  | základní |  | 0 | 0.00395 | 0.00316 | 0.16 | 0.128 | 4 | K | 2 |  |  |  | ROZPOCET |  |  |  | 0 | 0 | 0 | 0 | 0 | 1 | 0 | 4 | 1763156872
| Online PSC |  | https://podminky.urs.cz/item/CS_URS_2022_02/977151128 | [14 empty] | Online PSC | 2
| VV |  | 0,4 " pr.250mm, mč.S02.10/ven |  | 0.4 | [12 empty] | VV | 2 | 2 | True | 0 | ROZPOCET
| VV |  | 0,4 " pr.250mm, mč.S02.25/ven, CH22 DŘ |  | 0.4 | [12 empty] | VV | 2 | 2 | True | 0 | ROZPOCET
| VV |  | Součet |  | 0.8 | [12 empty] | VV | 2 | 4 | True | 1 | ROZPOCET
66 | K | 977151129 | Jádrové vrty diamantovými korunkami do stavebních materiálů (železobetonu, betonu, cihel, obkladů, dlažeb, kamene) průměru přes 300 do 350 mm | m | 6.38 |  | 0 | CS ÚRS 2022 02 |  | základní |  | 0 | 0.00423 | 0.026987 | 0.21 | 1.3398 | 4 | K | 2 |  |  |  | ROZPOCET |  |  |  | 0 | 0 | 0 | 0 | 0 | 1 | 0 | 4 | 98691766
| Online PSC |  | https://podminky.urs.cz/item/CS_URS_2022_02/977151129 | [14 empty] | Online PSC | 2
| VV |  | 0,75 " pr.300mm mč.S02.18/S02.02, CH13 |  | 0.75 | [12 empty] | VV | 2 | 2 | True | 0 | ROZPOCET
| VV |  | 0,45 " pr.300mm mč.S02.16/S02.02, CH29 |  | 0.45 | [12 empty] | VV | 2 | 2 | True | 0 | ROZPOCET
| VV |  | 0,52*4 " pr.300mm mč.S02.17/S02.25, CH11 |  | 2.08 | [12 empty] | VV | 2 | 2 | True | 0 | ROZPOCET
| VV |  | 0,45*2 " pr.300mm mč.S02.12/S02.11, CH30 |  | 0.9 | [12 empty] | VV | 2 | 2 | True | 0 | ROZPOCET
| VV |  | 0,7*1 " pr.300mm, mč.S02.25/ven, CH21 DŘ |  | 0.7 | [12 empty] | VV | 2 | 2 | True | 0 | ROZPOCET
| VV |  | Mezisoučet |  | 4.88 | [12 empty] | VV | 2 | 3 | True | 0 | ROZPOCET
| VV |  | 3*0,5 " P1 PB |  | 1.5 | [12 empty] | VV | 2 | 2 | True | 0 | ROZPOCET
| VV |  | Součet |  | 6.38 | [12 empty] | VV | 2 | 4 | True | 1 | ROZPOCET
67 | K | 977151132 | Jádrové vrty diamantovými korunkami do stavebních materiálů (železobetonu, betonu, cihel, obkladů, dlažeb, kamene) průměru přes 400 do 450 mm | m | 4.21 |  | 0 | CS ÚRS 2022 02 |  | základní |  | 0 | 0.0062 | 0.026102 | 0.35 | 1.4735 | 4 | K | 2 |  |  |  | ROZPOCET |  |  |  | 0 | 0 | 0 | 0 | 0 | 1 | 0 | 4 | -747876117
| Online PSC |  | https://podminky.urs.cz/item/CS_URS_2022_02/977151132 | [14 empty] | Online PSC | 2
| VV |  | 0,52*2 " pr.400mm, mč.S02.17/S02.25, CH10 |  | 1.04 | [12 empty] | VV | 2 | 2 | True | 0 | ROZPOCET
| VV |  | 0,415*2 " pr.400mm, mč.S02.11/S02.02 |  | 0.83 | [12 empty] | VV | 2 | 2 | True | 0 | ROZPOCET
| VV |  | Mezisoučet |  | 1.87 | [12 empty] | VV | 2 | 3 | True | 0 | ROZPOCET
| VV |  | 0,65*2 " P35 DŘ |  | 1.3 | [12 empty] | VV | 2 | 2 | True | 0 | ROZPOCET
| VV |  | 0,52*2 " CH25 VA |  | 1.04 | [12 empty] | VV | 2 | 2 | True | 0 | ROZPOCET
| VV |  | Součet |  | 4.21 | [12 empty] | VV | 2 | 4 | True | 1 | ROZPOCET
68 | K | 977151133 | Jádrové vrty diamantovými korunkami do stavebních materiálů (železobetonu, betonu, cihel, obkladů, dlažeb, kamene) průměru přes 450 do 500 mm | m | 3.4 |  | 0 | CS ÚRS 2022 02 |  | základní |  | 0 | 0.0064 | 0.02176 | 0.43 | 1.462 | 4 | K | 2 |  |  |  | ROZPOCET |  |  |  | 0 | 0 | 0 | 0 | 0 | 1 | 0 | 4 | -823081849
| Online PSC |  | https://podminky.urs.cz/item/CS_URS_2022_02/977151133 | [14 empty] | Online PSC | 2
| VV |  | " mč. S02.25 / vedlejší prostor pro VZT 02.109a02.106 | [14 empty] | VV | 2 | 1 | True | 0 | ROZPOCET
| VV |  | " otvor 300x470mm | [14 empty] | VV | 2 | 1 | True | 0 | ROZPOCET
| VV |  | 0,5*5 |  | 2.5 | [12 empty] | VV | 2 | 2 | True | 0 | ROZPOCET
| VV |  | Mezisoučet |  | 2.5 | [12 empty] | VV | 2 | 3 | True | 0 | ROZPOCET
| VV |  | 0,45*2 " pr.455mm mč.S02.15/S02.02 |  | 0.9 | [12 empty] | VV | 2 | 2 | True | 0 | ROZPOCET
| VV |  | Součet |  | 3.4 | [12 empty] | VV | 2 | 4 | True | 1 | ROZPOCET
69 | K | 977151213 | Jádrové vrty diamantovými korunkami do stavebních materiálů (železobetonu, betonu, cihel, obkladů, dlažeb, kamene) dovrchní (směrem vzhůru), průměru přes 40 do 50 mm | m | 2.44 |  | 0 | CS ÚRS 2022 02 |  | základní |  | 0 | 0.00115 | 0.002806 | 0.0043 | 0.010492 | 4 | K | 2 |  |  |  | ROZPOCET |  |  |  | 0 | 0 | 0 | 0 | 0 | 1 | 0 | 4 | 806034257
| Online PSC |  | https://podminky.urs.cz/item/CS_URS_2022_02/977151213 | [14 empty] | Online PSC | 2
| VV |  | 1*0,32 " P31 R-club |  | 0.32 | [12 empty] | VV | 2 | 2 | True | 0 | ROZPOCET
| VV |  | 1*0,32 " P27 VW |  | 0.32 | [12 empty] | VV | 2 | 2 | True | 0 | ROZPOCET
| VV |  | Mezisoučet |  | 0.64 | [12 empty] | VV | 2 | 3 | True | 0 | ROZPOCET
| VV |  | 0,9*2 " P36 VA |  | 1.8 | [12 empty] | VV | 2 | 2 | True | 0 | ROZPOCET
| VV |  | Součet |  | 2.44 | [12 empty] | VV | 2 | 4 | True | 1 | ROZPOCET
70 | K | 977151214 | Jádrové vrty diamantovými korunkami do stavebních materiálů (železobetonu, betonu, cihel, obkladů, dlažeb, kamene) dovrchní (směrem vzhůru), průměru přes 50 do 60 mm | m | 34.8 |  | 0 | CS ÚRS 2022 02 |  | základní |  | 0 | 0.00124 | 0.043152 | 0.0062 | 0.21576 | 4 | K | 2 |  |  |  | ROZPOCET |  |  |  | 0 | 0 | 0 | 0 | 0 | 1 | 0 | 4 | -1141201710
| Online PSC |  | https://podminky.urs.cz/item/CS_URS_2022_02/977151214 | [14 empty] | Online PSC | 2
| VV |  | 0,5*(15+8+15)"P8 PB prostup dnem bazénu DN50 |  | 19 | [12 empty] | VV | 2 | 2 | True | 0 | ROZPOCET
| VV |  | 1,0*9"P10 PB prostup dnem/šikminou bazénu DN50 |  | 9 | [12 empty] | VV | 2 | 2 | True | 0 | ROZPOCET
| VV |  | 0,4*13 " P19 DB dno |  | 5.2 | [12 empty] | VV | 2 | 2 | True | 0 | ROZPOCET
| VV |  | 0,4*4 " P20 DB dno |  | 1.6 | [12 empty] | VV | 2 | 2 | True | 0 | ROZPOCET
| VV |  | Součet |  | 34.8 | [12 empty] | VV | 2 | 4 | True | 1 | ROZPOCET
71 | K | 977151217 | Jádrové vrty diamantovými korunkami do stavebních materiálů (železobetonu, betonu, cihel, obkladů, dlažeb, kamene) dovrchní (směrem vzhůru), průměru přes 80 do 90 mm | m | 5.26 |  | 0 | CS ÚRS 2022 02 |  | základní |  | 0 | 0.00139 | 0.0073114 | 0.014 | 0.07364 | 4 | K | 2 |  |  |  | ROZPOCET |  |  |  | 0 | 0 | 0 | 0 | 0 | 1 | 0 | 4 | -1175437624
| Online PSC |  | https://podminky.urs.cz/item/CS_URS_2022_02/977151217 | [14 empty] | Online PSC | 2
| VV |  | 3*0,32 " P29 R-club |  | 0.96 | [12 empty] | VV | 2 | 2 | True | 0 | ROZPOCET
| VV |  | 1*0,32 " CH18 R-club |  | 0.32 | [12 empty] | VV | 2 | 2 | True | 0 | ROZPOCET
| VV |  | 3*0,32 " P25 VW |  | 0.96 | [12 empty] | VV | 2 | 2 | True | 0 | ROZPOCET
| VV |  | 1*0,32 " CH18 VW |  | 0.32 | [12 empty] | VV | 2 | 2 | True | 0 | ROZPOCET
| VV |  | Mezisoučet |  | 2.56 | [12 empty] | VV | 2 | 3 | True | 0 | ROZPOCET
| VV |  | 0,9*3 " P40 VA |  | 2.7 | [12 empty] | VV | 2 | 2 | True | 0 | ROZPOCET
| VV |  | Součet |  | 5.26 | [12 empty] | VV | 2 | 4 | True | 1 | ROZPOCET
72 | K | 977151218 | Jádrové vrty diamantovými korunkami do stavebních materiálů (železobetonu, betonu, cihel, obkladů, dlažeb, kamene) dovrchní (směrem vzhůru), průměru přes 90 do 100 mm | m | 24 |  | 0 | CS ÚRS 2022 02 |  | základní |  | 0 | 0.00145 | 0.0348 | 0.017 | 0.408 | 4 | K | 2 |  |  |  | ROZPOCET |  |  |  | 0 | 0 | 0 | 0 | 0 | 1 | 0 | 4 | -1155196248
| Online PSC |  | https://podminky.urs.cz/item/CS_URS_2022_02/977151218 | [14 empty] | Online PSC | 2
| VV |  | 25*2*0,25" ÚT - 2.PP |  | 12.5 | [12 empty] | VV | 2 | 2 | True | 0 | ROZPOCET
| VV |  | 16*2*0,25" ÚT - 1.PP |  | 8 | [12 empty] | VV | 2 | 2 | True | 0 | ROZPOCET
| VV |  | 5*2*0,25" ÚT - 1.NP |  | 2.5 | [12 empty] | VV | 2 | 2 | True | 0 | ROZPOCET
| VV |  | (1+2)*0,25"VZT025-26 - 1.pp |  | 0.75 | [12 empty] | VV | 2 | 2 | True | 0 | ROZPOCET
| VV |  | 0,25"VZT105 - 1.np |  | 0.25 | [12 empty] | VV | 2 | 2 | True | 0 | ROZPOCET
| VV |  | Součet |  | 24 | [12 empty] | VV | 2 | 4 | True | 1 | ROZPOCET
73 | K | 977151219 | Jádrové vrty diamantovými korunkami do stavebních materiálů (železobetonu, betonu, cihel, obkladů, dlažeb, kamene) dovrchní (směrem vzhůru), průměru přes 100 do 110 mm | m | 0.64 |  | 0 | CS ÚRS 2022 02 |  | základní |  | 0 | 0.0015 | 0.00096 | 0.021 | 0.01344 | 4 | K | 2 |  |  |  | ROZPOCET |  |  |  | 0 | 0 | 0 | 0 | 0 | 1 | 0 | 4 | -1317353601
| Online PSC |  | https://podminky.urs.cz/item/CS_URS_2022_02/977151219 | [14 empty] | Online PSC | 2
| VV |  | 1*0,32 " P30 R-club |  | 0.32 | [12 empty] | VV | 2 | 2 | True | 0 | ROZPOCET
| VV |  | 1*0,32 " P26 VW |  | 0.32 | [12 empty] | VV | 2 | 2 | True | 0 | ROZPOCET
| VV |  | Součet |  | 0.64 | [12 empty] | VV | 2 | 4 | True | 1 | ROZPOCET
74 | K | 977151221 | Jádrové vrty diamantovými korunkami do stavebních materiálů (železobetonu, betonu, cihel, obkladů, dlažeb, kamene) dovrchní (směrem vzhůru), průměru přes 110 do 120 mm | m | 0.25 |  | 0 | CS ÚRS 2022 02 |  | základní |  | 0 | 0.00156 | 0.00039 | 0.025 | 0.00625 | 4 | K | 2 |  |  |  | ROZPOCET |  |  |  | 0 | 0 | 0 | 0 | 0 | 1 | 0 | 4 | -178101658
| Online PSC |  | https://podminky.urs.cz/item/CS_URS_2022_02/977151221 | [14 empty] | Online PSC | 2
| VV |  | 0,25 " P22 AJ vířivek pr.100 mč.S02.02 |  | 0.25 | [12 empty] | VV | 2 | 2 | True | 1 | ROZPOCET
75 | K | 977151222 | Jádrové vrty diamantovými korunkami do stavebních materiálů (železobetonu, betonu, cihel, obkladů, dlažeb, kamene) dovrchní (směrem vzhůru), průměru přes 120 do 130 mm | m | 3.36 |  | 0 | CS ÚRS 2022 02 |  | základní |  | 0 | 0.00162 | 0.0054432 | 0.029 | 0.09744 | 4 | K | 2 |  |  |  | ROZPOCET |  |  |  | 0 | 0 | 0 | 0 | 0 | 1 | 0 | 4 | -1137920640
| Online PSC |  | https://podminky.urs.cz/item/CS_URS_2022_02/977151222 | [14 empty] | Online PSC | 2
| VV |  | 1*0,32 " P28 R-club |  | 0.32 | [12 empty] | VV | 2 | 2 | True | 0 | ROZPOCET
| VV |  | 1*0,32 " CH16 R-club |  | 0.32 | [12 empty] | VV | 2 | 2 | True | 0 | ROZPOCET
| VV |  | 1*0,32 " CH16 VW |  | 0.32 | [12 empty] | VV | 2 | 2 | True | 0 | ROZPOCET
| VV |  | 8*0,3 " CH5 vířivky bazén |  | 2.4 | [12 empty] | VV | 2 | 2 | True | 0 | ROZPOCET
| VV |  | Součet |  | 3.36 | [12 empty] | VV | 2 | 4 | True | 1 | ROZPOCET
76 | K | 977151224 | Jádrové vrty diamantovými korunkami do stavebních materiálů (železobetonu, betonu, cihel, obkladů, dlažeb, kamene) dovrchní (směrem vzhůru), průměru přes 150 do 180 mm | m | 4.72 |  | 0 | CS ÚRS 2022 02 |  | základní |  | 0 | 0.00311 | 0.014679 | 0.056 | 0.26432 | 4 | K | 2 |  |  |  | ROZPOCET |  |  |  | 0 | 0 | 0 | 0 | 0 | 1 | 0 | 4 | -1733611478
| Online PSC |  | https://podminky.urs.cz/item/CS_URS_2022_02/977151224 | [14 empty] | Online PSC | 2
| VV |  | 0,25 " CH9 AJ vířivek, pr.150 mč.S02.02 |  | 0.25 | [12 empty] | VV | 2 | 2 | True | 0 | ROZPOCET
| VV |  | 0,25 " P23 AJ vířivek, pr.150 mč.S02.02 |  | 0.25 | [12 empty] | VV | 2 | 2 | True | 0 | ROZPOCET
| VV |  | 0,25*9 " pr.140 |  | 2.25 | [12 empty] | VV | 2 | 2 | True | 0 | ROZPOCET
| VV |  | Mezisoučet |  | 2.75 | [12 empty] | VV | 2 | 3 | True | 0 | ROZPOCET
| VV |  | 0,32*1 "P24 VW |  | 0.32 | [12 empty] | VV | 2 | 2 | True | 0 | ROZPOCET
| VV |  | 3*0,3 " CH6 vířivky bazén |  | 0.9 | [12 empty] | VV | 2 | 2 | True | 0 | ROZPOCET
| VV |  | 3*0,25"VZT103, 12, 13 - 1.np |  | 0.75 | [12 empty] | VV | 2 | 2 | True | 0 | ROZPOCET
| VV |  | Součet |  | 4.72 | [12 empty] | VV | 2 | 4 | True | 1 | ROZPOCET
77 | K | 977151226 | Jádrové vrty diamantovými korunkami do stavebních materiálů (železobetonu, betonu, cihel, obkladů, dlažeb, kamene) dovrchní (směrem vzhůru), průměru přes 200 do 225 mm | m | 1.85 |  | 0 | CS ÚRS 2022 02 |  | základní |  | 0 | 0.00389 | 0.0071965 | 0.087 | 0.16095 | 4 | K | 2 |  |  |  | ROZPOCET |  |  |  | 0 | 0 | 0 | 0 | 0 | 1 | 0 | 4 | 1482546572
| Online PSC |  | https://podminky.urs.cz/item/CS_URS_2022_02/977151226 | [14 empty] | Online PSC | 2
| VV |  | 0,25 " P21 Aj vířivek, pr.200 mč.S02.02 |  | 0.25 | [12 empty] | VV | 2 | 2 | True | 0 | ROZPOCET
| VV |  | 2*0,3 " CH3 vířivky bazén |  | 0.6 | [12 empty] | VV | 2 | 2 | True | 0 | ROZPOCET
| VV |  | 2*0,25"VZT007, 13 - 1.pp |  | 0.5 | [12 empty] | VV | 2 | 2 | True | 0 | ROZPOCET
| VV |  | 2*0,25"VZT114, 38 - 1.np |  | 0.5 | [12 empty] | VV | 2 | 2 | True | 0 | ROZPOCET
| VV |  | Součet |  | 1.85 | [12 empty] | VV | 2 | 4 | True | 1 | ROZPOCET
78 | K | 977151227 | Jádrové vrty diamantovými korunkami do stavebních materiálů (železobetonu, betonu, cihel, obkladů, dlažeb, kamene) dovrchní (směrem vzhůru), průměru přes 225 do 250 mm | m | 1 |  | 0 | CS ÚRS 2022 02 |  | základní |  | 0 | 0.00413 | 0.00413 | 0.11 | 0.11 | 4 | K | 2 |  |  |  | ROZPOCET |  |  |  | 0 | 0 | 0 | 0 | 0 | 1 | 0 | 4 | 1750311949
| Online PSC |  | https://podminky.urs.cz/item/CS_URS_2022_02/977151227 | [14 empty] | Online PSC | 2
| VV |  | 3*0,25"VZT010-12 - 1.pp |  | 0.75 | [12 empty] | VV | 2 | 2 | True | 0 | ROZPOCET
| VV |  | 0,25"VZT104 - 1.np |  | 0.25 | [12 empty] | VV | 2 | 2 | True | 0 | ROZPOCET
| VV |  | Součet |  | 1 | [12 empty] | VV | 2 | 4 | True | 1 | ROZPOCET
79 | K | 977151228 | Jádrové vrty diamantovými korunkami do stavebních materiálů (železobetonu, betonu, cihel, obkladů, dlažeb, kamene) dovrchní (směrem vzhůru), průměru přes 250 do 300 mm | m | 1.89 |  | 0 | CS ÚRS 2022 02 |  | základní |  | 0 | 0.00448 | 0.0084672 | 0.16 | 0.3024 | 4 | K | 2 |  |  |  | ROZPOCET |  |  |  | 0 | 0 | 0 | 0 | 0 | 1 | 0 | 4 | 2095773154
| Online PSC |  | https://podminky.urs.cz/item/CS_URS_2022_02/977151228 | [14 empty] | Online PSC | 2
| VV |  | 0,32*1 "CH17 R-club |  | 0.32 | [12 empty] | VV | 2 | 2 | True | 0 | ROZPOCET
| VV |  | 0,32*1 " CH17 VW |  | 0.32 | [12 empty] | VV | 2 | 2 | True | 0 | ROZPOCET
| VV |  | 2*0,25"VZT003, 4 - 1.pp |  | 0.5 | [12 empty] | VV | 2 | 2 | True | 0 | ROZPOCET
| VV |  | 3*0,25"VZT110, 11, 21 - 1.np |  | 0.75 | [12 empty] | VV | 2 | 2 | True | 0 | ROZPOCET
| VV |  | Součet |  | 1.89 | [12 empty] | VV | 2 | 4 | True | 1 | ROZPOCET
80 | K | 977151229 | Jádrové vrty diamantovými korunkami do stavebních materiálů (železobetonu, betonu, cihel, obkladů, dlažeb, kamene) dovrchní (směrem vzhůru), průměru přes 300 do 350 mm | m | 5.29 |  | 0 | CS ÚRS 2022 02 |  | základní |  | 0 | 0.00481 | 0.025445 | 0.21 | 1.1109 | 4 | K | 2 |  |  |  | ROZPOCET |  |  |  | 0 | 0 | 0 | 0 | 0 | 1 | 0 | 4 | -172379713
| Online PSC |  | https://podminky.urs.cz/item/CS_URS_2022_02/977151229 | [14 empty] | Online PSC | 2
| VV |  | 0,25 " CH8 AJ vířivek, pr.300 mč.S02.02 |  | 0.25 | [12 empty] | VV | 2 | 2 | True | 0 | ROZPOCET
| VV |  | Mezisoučet |  | 0.25 | [12 empty] | VV | 2 | 3 | True | 0 | ROZPOCET
| VV |  | 0,32*1 " CH15 R-club |  | 0.32 | [12 empty] | VV | 2 | 2 | True | 0 | ROZPOCET
| VV |  | 0,32*1 " CH15 VW |  | 0.32 | [12 empty] | VV | 2 | 2 | True | 0 | ROZPOCET
| VV |  | 3*0,3 " CH4 vířivky bazén |  | 0.9 | [12 empty] | VV | 2 | 2 | True | 0 | ROZPOCET
| VV |  | Mezisoučet |  | 1.54 | [12 empty] | VV | 2 | 3 | True | 0 | ROZPOCET
| VV |  | 14*0,25"VZT022-35 - 2.pp |  | 3.5 | [12 empty] | VV | 2 | 2 | True | 0 | ROZPOCET
| VV |  | Součet |  | 5.29 | [12 empty] | VV | 2 | 4 | True | 1 | ROZPOCET
81 | K | 977151231 | Jádrové vrty diamantovými korunkami do stavebních materiálů (železobetonu, betonu, cihel, obkladů, dlažeb, kamene) dovrchní (směrem vzhůru), průměru přes 350 do 400 mm | m | 0.5 |  | 0 | CS ÚRS 2022 02 |  | základní |  | 0 | 0.00513 | 0.002565 | 0.27 | 0.135 | 4 | K | 2 |  |  |  | ROZPOCET |  |  |  | 0 | 0 | 0 | 0 | 0 | 1 | 0 | 4 | 1808134967
| Online PSC |  | https://podminky.urs.cz/item/CS_URS_2022_02/977151231 | [14 empty] | Online PSC | 2
| VV |  | 2*0,25"Vzt005-6 |  | 0.5 | [12 empty] | VV | 2 | 2 | True | 1 | ROZPOCET
82 | K | 977151232 | Jádrové vrty diamantovými korunkami do stavebních materiálů (železobetonu, betonu, cihel, obkladů, dlažeb, kamene) dovrchní (směrem vzhůru), průměru přes 400 do 450 mm | m | 0.5 |  | 0 | CS ÚRS 2022 02 |  | základní |  | 0 | 0.00687 | 0.003435 | 0.35 | 0.175 | 4 | K | 2 |  |  |  | ROZPOCET |  |  |  | 0 | 0 | 0 | 0 | 0 | 1 | 0 | 4 | 1162905171
| Online PSC |  | https://podminky.urs.cz/item/CS_URS_2022_02/977151232 | [14 empty] | Online PSC | 2
| VV |  | 2*0,25"VZT001, 2 - 2.pp |  | 0.5 | [12 empty] | VV | 2 | 2 | True | 1 | ROZPOCET
83 | K | 977151237 | Jádrové vrty diamantovými korunkami do stavebních materiálů (železobetonu, betonu, cihel, obkladů, dlažeb, kamene) dovrchní (směrem vzhůru), průměru přes 650 do 700 mm | m | 1 |  | 0 | CS ÚRS 2022 02 |  | základní |  | 0 | 0.00866 | 0.00866 | 0.85 | 0.85 | 4 | K | 2 |  |  |  | ROZPOCET |  |  |  | 0 | 0 | 0 | 0 | 0 | 1 | 0 | 4 | -1139231289
| Online PSC |  | https://podminky.urs.cz/item/CS_URS_2022_02/977151237 | [14 empty] | Online PSC | 2
| VV |  | 4*0,25"VZT027-30 - 2.pp (pr.730mm) |  | 1 | [12 empty] | VV | 2 | 2 | True | 1 | ROZPOCET
84 | K | 977211111 | Řezání konstrukcí stěnovou pilou železobetonových průměru řezané výztuže do 16 mm hloubka řezu do 200 mm | m | 33.9 |  | 0 | CS ÚRS 2022 02 |  | základní |  | 0 | 8e-05 | 0.002712 | 0 | 0 | 4 | K | 2 |  |  |  | ROZPOCET |  |  |  | 0 | 0 | 0 | 0 | 0 | 1 | 0 | 4 | 383705639
| Online PSC |  | https://podminky.urs.cz/item/CS_URS_2022_02/977211111 | [14 empty] | Online PSC | 2
| VV |  | " 1350x1100x200mm mč.S02.22/S02.23 | [14 empty] | VV | 2 | 1 | True | 0 | ROZPOCET
| VV |  | (1,35+1,1)*2 " 1350x1100x200mm mč.S02.22/S02.23 |  | 4.9 | [12 empty] | VV | 2 | 2 | True | 0 | ROZPOCET
| VV |  | ostatní otvory | [14 empty] | VV | 2 | 1 | True | 0 | ROZPOCET
| VV |  | (1,3+0,6)*2*2 |  | 7.6 | [12 empty] | VV | 2 | 2 | True | 0 | ROZPOCET
| VV |  | (1,55+0,6)*2 |  | 4.3 | [12 empty] | VV | 2 | 2 | True | 0 | ROZPOCET
| VV |  | (1,55+0,6)*2 |  | 4.3 | [12 empty] | VV | 2 | 2 | True | 0 | ROZPOCET
| VV |  | (1,5+0,6)*2*2 |  | 8.4 | [12 empty] | VV | 2 | 2 | True | 0 | ROZPOCET
| VV |  | (0,8+0,3)*2*2 |  | 4.4 | [12 empty] | VV | 2 | 2 | True | 0 | ROZPOCET
| VV |  | Součet |  | 33.9 | [12 empty] | VV | 2 | 4 | True | 1 | ROZPOCET
85 | K | 977211112 | Řezání konstrukcí stěnovou pilou betonových nebo železobetonových průměru řezané výztuže do 16 mm hloubka řezu přes 200 do 350 mm | m | 191.13 |  | 0 | CS ÚRS 2022 02 |  | základní |  | 0 | 0.0002 | 0.038226 | 0 | 0 | 4 | K | 2 |  |  |  | ROZPOCET |  |  |  | 0 | 0 | 0 | 0 | 0 | 1 | 0 | 4 | 313090562
| Online PSC |  | https://podminky.urs.cz/item/CS_URS_2022_02/977211112 | [14 empty] | Online PSC | 2
| VV |  | (0,53+0,73)*2 " 530x730x300mm mč. S02.10/S02.25 |  | 2.52 | [12 empty] | VV | 2 | 2 | True | 0 | ROZPOCET
| VV |  | bourání otvorů pro vzt ve stropech dle D.1.1.8.8 - Prostupy | [14 empty] | VV | 2 | 1 | True | 0 | ROZPOCET
| VV |  | 2.pp | [14 empty] | VV | 2 | 1 | True | 0 | ROZPOCET
| VV |  | 2*(1,22+0,415)*2"Vzt003-4 |  | 6.54 | [12 empty] | VV | 2 | 2 | True | 0 | ROZPOCET
| VV |  | (2,1+0,6)*2"Vzt005 |  | 5.4 | [12 empty] | VV | 2 | 2 | True | 0 | ROZPOCET
| VV |  | (1,8+0,415)*2"Vzt006 |  | 4.43 | [12 empty] | VV | 2 | 2 | True | 0 | ROZPOCET
| VV |  | (0,81+1,6)*2"Vzt007 |  | 4.82 | [12 empty] | VV | 2 | 2 | True | 0 | ROZPOCET
| VV |  | (0,81+1,22)*2"Vzt008 |  | 4.06 | [12 empty] | VV | 2 | 2 | True | 0 | ROZPOCET
| VV |  | 2*(1,22+0,415)*2"Vzt009-10 |  | 6.54 | [12 empty] | VV | 2 | 2 | True | 0 | ROZPOCET
| VV |  | 2*(0,9+0,6)*2"Vzt011-12 |  | 6 | [12 empty] | VV | 2 | 2 | True | 0 | ROZPOCET
| VV |  | 2*(0,66+0,6)*2"Vzt013-14 |  | 5.04 | [12 empty] | VV | 2 | 2 | True | 0 | ROZPOCET
| VV |  | 2*(0,9+0,81)*2"Vzt015-16 |  | 6.84 | [12 empty] | VV | 2 | 2 | True | 0 | ROZPOCET
| VV |  | (0,55+0,81)*2"Vzt017 |  | 2.72 | [12 empty] | VV | 2 | 2 | True | 0 | ROZPOCET
| VV |  | 2*(0,9+0,81)*2"Vzt018-19 |  | 6.84 | [12 empty] | VV | 2 | 2 | True | 0 | ROZPOCET
| VV |  | (0,5+0,66)*2"Vzt020 |  | 2.32 | [12 empty] | VV | 2 | 2 | True | 0 | ROZPOCET
| VV |  | (0,9+0,66)*2"Vzt021 |  | 3.12 | [12 empty] | VV | 2 | 2 | True | 0 | ROZPOCET
| VV |  | 1.pp | [14 empty] | VV | 2 | 1 | True | 0 | ROZPOCET
| VV |  | 2*(0,455+0,3)*2"Vzt001-2 |  | 3.02 | [12 empty] | VV | 2 | 2 | True | 0 | ROZPOCET
| VV |  | 2*(0,415+0,455)*2"Vzt008-9 |  | 3.48 | [12 empty] | VV | 2 | 2 | True | 0 | ROZPOCET
| VV |  | (2,1+0,6)*2"Vzt014 |  | 5.4 | [12 empty] | VV | 2 | 2 | True | 0 | ROZPOCET
| VV |  | (1,8+0,415)*2"Vzt015 |  | 4.43 | [12 empty] | VV | 2 | 2 | True | 0 | ROZPOCET
| VV |  | 4*(0,9+0,81)*2"Vzt016-19 |  | 13.68 | [12 empty] | VV | 2 | 2 | True | 0 | ROZPOCET
| VV |  | (1+0,35)*2"Vzt020 |  | 2.7 | [12 empty] | VV | 2 | 2 | True | 0 | ROZPOCET
| VV |  | (1,22+0,9)*2"Vzt021 |  | 4.24 | [12 empty] | VV | 2 | 2 | True | 0 | ROZPOCET
| VV |  | (0,55+0,81)*2"Vzt022 |  | 2.72 | [12 empty] | VV | 2 | 2 | True | 0 | ROZPOCET
| VV |  | 2*(0,9+0,81)*2"Vzt023-4 |  | 6.84 | [12 empty] | VV | 2 | 2 | True | 0 | ROZPOCET
| VV |  | 1.np | [14 empty] | VV | 2 | 1 | True | 0 | ROZPOCET
| VV |  | 2*(0,435+0,3)*2"VZT101-2 |  | 2.94 | [12 empty] | VV | 2 | 2 | True | 0 | ROZPOCET
| VV |  | 2*(1,6+0,81)*2"VZT106-7 |  | 9.64 | [12 empty] | VV | 2 | 2 | True | 0 | ROZPOCET
| VV |  | (1,8+0,415)*2"VZT108 |  | 4.43 | [12 empty] | VV | 2 | 2 | True | 0 | ROZPOCET
| VV |  | (2,1+0,6)*2"VZT109 |  | 5.4 | [12 empty] | VV | 2 | 2 | True | 0 | ROZPOCET
| VV |  | 2*(1,1+0,415)*2"VZT115-6 |  | 6.06 | [12 empty] | VV | 2 | 2 | True | 0 | ROZPOCET
| VV |  | 2*(0,6+0,415)*2"VZT117-8 |  | 4.06 | [12 empty] | VV | 2 | 2 | True | 0 | ROZPOCET
| VV |  | 2*(1+0,415)*2"VZT119-20 |  | 5.66 | [12 empty] | VV | 2 | 2 | True | 0 | ROZPOCET
| VV |  | 4*(1,1+0,415)*2"VZT122-6 |  | 12.12 | [12 empty] | VV | 2 | 2 | True | 0 | ROZPOCET
| VV |  | 2*(0,9+0,81)*2"VZT127-8 |  | 6.84 | [12 empty] | VV | 2 | 2 | True | 0 | ROZPOCET
| VV |  | (0,55+0,81)*2"VZT129 |  | 2.72 | [12 empty] | VV | 2 | 2 | True | 0 | ROZPOCET
| VV |  | (1,6+2,1)*2"VZT130 |  | 7.4 | [12 empty] | VV | 2 | 2 | True | 0 | ROZPOCET
| VV |  | 2*(0,9+0,81)*2"VZT131-2 |  | 6.84 | [12 empty] | VV | 2 | 2 | True | 0 | ROZPOCET
| VV |  | 2*(0,395+0,435)*2"VZT139-40 |  | 3.32 | [12 empty] | VV | 2 | 2 | True | 0 | ROZPOCET
| VV |  | Součet |  | 191.13 | [12 empty] | VV | 2 | 4 | True | 1 | ROZPOCET
86 | K | 977211113 | Řezání konstrukcí stěnovou pilou železobetonových průměru řezané výztuže do 16 mm hloubka řezu přes 350 do 420 mm | m | 8.2 |  | 0 | CS ÚRS 2022 02 |  | základní |  | 0 | 0.00029 | 0.002378 | 0 | 0 | 4 | K | 2 |  |  |  | ROZPOCET |  |  |  | 0 | 0 | 0 | 0 | 0 | 1 | 0 | 4 | -1258379036
| Online PSC |  | https://podminky.urs.cz/item/CS_URS_2022_02/977211113 | [14 empty] | Online PSC | 2
| VV |  | " S02.13 do S02.02 | [14 empty] | VV | 2 | 1 | True | 0 | ROZPOCET
| VV |  | 2,15+1,0+2,15 |  | 5.3 | [12 empty] | VV | 2 | 2 | True | 0 | ROZPOCET
| VV |  | (0,30+0,15)*2 " 300x150x400mm mč.S02.25/ven, CH23 DŘ |  | 0.9 | [12 empty] | VV | 2 | 2 | True | 0 | ROZPOCET
| VV |  | (0,30+0,20)*2 " 200x300x400mm, mč.S02.13/S02.02 |  | 1 | [12 empty] | VV | 2 | 2 | True | 0 | ROZPOCET
| VV |  | (0,30+0,20)*2 " 200x300x400mm, mč.S02.13/S02.15 |  | 1 | [12 empty] | VV | 2 | 2 | True | 0 | ROZPOCET
| VV |  | Součet |  | 8.2 | [12 empty] | VV | 2 | 4 | True | 1 | ROZPOCET
87 | K | 977211122 | Řezání konstrukcí stěnovou pilou z cihel nebo tvárnic hloubka řezu přes 200 do 350 mm | m | 3.37 |  | 0 | CS ÚRS 2022 02 |  | základní |  | 0 | 0.00022 | 0.0007414 | 0 | 0 | 4 | K | 2 |  |  |  | ROZPOCET |  |  |  | 0 | 0 | 0 | 0 | 0 | 1 | 0 | 4 | -1153845033
| Online PSC |  | https://podminky.urs.cz/item/CS_URS_2022_02/977211122 | [14 empty] | Online PSC | 2
| VV |  | " S02.25 odstranění kousek zdi | [14 empty] | VV | 2 | 1 | True | 0 | ROZPOCET
| VV |  | 3,22+0,15 " výška |  | 3.37 | [12 empty] | VV | 2 | 2 | True | 0 | ROZPOCET
| VV |  | Součet |  | 3.37 | [12 empty] | VV | 2 | 4 | True | 1 | ROZPOCET
88 | K | 977211124 | Řezání konstrukcí stěnovou pilou z cihel nebo tvárnic hloubka řezu přes 420 do 520 mm | m | 53.84 |  | 0 | CS ÚRS 2022 02 |  | základní |  | 0 | 0.00045 | 0.024228 | 0 | 0 | 4 | K | 2 |  |  |  | ROZPOCET |  |  |  | 0 | 0 | 0 | 0 | 0 | 1 | 0 | 4 | -1756030112
| Online PSC |  | https://podminky.urs.cz/item/CS_URS_2022_02/977211124 | [14 empty] | Online PSC | 2
| VV |  | " S02.02 do S02.18 rozšíření dveřního otvoru | [14 empty] | VV | 2 | 1 | True | 0 | ROZPOCET
| VV |  | 0,4+2,15 |  | 2.55 | [12 empty] | VV | 2 | 2 | True | 0 | ROZPOCET
| VV |  | (0,20+0,30)*2 " 200x300x450mm, mč.S02.18/S02.25 |  | 1 | [12 empty] | VV | 2 | 2 | True | 0 | ROZPOCET
| VV |  | (1+2)*(0,20+0,30)*2 " 200x300x450mm, mč.S02.11/S02.02 |  | 3 | [12 empty] | VV | 2 | 2 | True | 0 | ROZPOCET
| VV |  | 2*(0,30+0,15)*2 " 300x150x500*2mm CH19 DŘ |  | 1.8 | [12 empty] | VV | 2 | 2 | True | 0 | ROZPOCET
| VV |  | (0,415+0,48)*2 " 415x480x450mm mč.S02.11/chodba S02.02 |  | 1.79 | [12 empty] | VV | 2 | 2 | True | 0 | ROZPOCET
| VV |  | " 260x650x475mm (rýha pro VZT) (-3,45/-3,08) mč.S02.25/ven nebo do atrakcí | [14 empty] | VV | 2 | 1 | True | 0 | ROZPOCET
| VV |  | 5*(0,30+0,47)*2 |  | 7.7 | [12 empty] | VV | 2 | 2 | True | 0 | ROZPOCET
| VV |  | " rýha v žlábku 200x550x550mm (-3,70/-3,20) | [14 empty] | VV | 2 | 1 | True | 0 | ROZPOCET
| VV |  | 8*2 " S02.25 |  | 16 | [12 empty] | VV | 2 | 2 | True | 0 | ROZPOCET
| VV |  | 20,00"ostatní řezání |  | 20 | [12 empty] | VV | 2 | 2 | True | 0 | ROZPOCET
| VV |  | Součet |  | 53.84 | [12 empty] | VV | 2 | 4 | True | 1 | ROZPOCET
89 | K | 977211125 | Řezání konstrukcí stěnovou pilou z cihel nebo tvárnic hloubka řezu přes 520 do 680 mm | m | 30.264 |  | 0 | CS ÚRS 2022 02 |  | základní |  | 0 | 0.00076 | 0.023001 | 0 | 0 | 4 | K | 2 |  |  |  | ROZPOCET |  |  |  | 0 | 0 | 0 | 0 | 0 | 1 | 0 | 4 | 1979253030
| Online PSC |  | https://podminky.urs.cz/item/CS_URS_2022_02/977211125 | [14 empty] | Online PSC | 2
| VV |  | " 260x650x650(rýha pro VZT) (-3,45/-3,08) mč.S02.25/ven nebo do atrakcí | [14 empty] | VV | 2 | 1 | True | 0 | ROZPOCET
| VV |  | (1+2+5+5+5+5+5)*(0,26*0,65)*2 |  | 9.464 | [12 empty] | VV | 2 | 2 | True | 0 | ROZPOCET
| VV |  | " rýha v žlábku 200x550x550mm (-3,70/-3,20) | [14 empty] | VV | 2 | 1 | True | 0 | ROZPOCET
| VV |  | 8*2*(0,55*2+0,20) " S02.25 |  | 20.8 | [12 empty] | VV | 2 | 2 | True | 0 | ROZPOCET
| VV |  | Součet |  | 30.264 | [12 empty] | VV | 2 | 4 | True | 1 | ROZPOCET
90 | K | 978021191 | Otlučení cementových vnitřních ploch stěn, v rozsahu do 100 % | m2 | 3735.567 |  | 0 | CS ÚRS 2022 02 |  | základní |  | 0 | 0 | 0 | 0.061 | 227.8696 | 4 | K | 2 |  |  |  | ROZPOCET |  |  |  | 0 | 0 | 0 | 0 | 0 | 1 | 0 | 4 | -1360973576
| Online PSC |  | https://podminky.urs.cz/item/CS_URS_2022_02/978021191 | [14 empty] | Online PSC | 2
| VV |  | " otlučení omítek na stěnách, které nebudou bourány | [14 empty] | VV | 2 | 1 | True | 0 | ROZPOCET
| VV |  | "S02.02 | [14 empty] | VV | 2 | 1 | True | 0 | ROZPOCET
| VV |  | 3,3*(19,5-4,5+15,6+3,45+0,45+4,0+0,69+3,46+1,96) |  | 147.213 | [12 empty] | VV | 2 | 2 | True | 0 | ROZPOCET
| VV |  | 3,3*(9,03+15,95+9,55+0,6+3,0+13,7+3,0+0,6*2+9,03) |  | 214.698 | [12 empty] | VV | 2 | 2 | True | 0 | ROZPOCET
| VV |  | 3,3*(2,45+1,5+2,7+2,6+3,9+2,6+2,1+4,86+1,52+1,39+2,3+8,21) |  | 119.229 | [12 empty] | VV | 2 | 2 | True | 0 | ROZPOCET
| VV |  | 3,9*(33,0+11,29) |  | 172.731 | [12 empty] | VV | 2 | 2 | True | 0 | ROZPOCET
| VV |  | 3,3*(13,7+8,5)*2 |  | 146.52 | [12 empty] | VV | 2 | 2 | True | 0 | ROZPOCET
| VV |  | Mezisoučet |  | 800.391 | [12 empty] | VV | 2 | 3 | True | 0 | ROZPOCET
| VV |  | "S02.03 | [14 empty] | VV | 2 | 1 | True | 0 | ROZPOCET
| VV |  | 3,65*(1,8+1,2)*2 |  | 21.9 | [12 empty] | VV | 2 | 2 | True | 0 | ROZPOCET
| VV |  | "S02.04 | [14 empty] | VV | 2 | 1 | True | 0 | ROZPOCET
| VV |  | 3,3*(2,0+1,8)*2 |  | 25.08 | [12 empty] | VV | 2 | 2 | True | 0 | ROZPOCET
| VV |  | "S02.05 | [14 empty] | VV | 2 | 1 | False | 0 | ROZPOCET
| VV |  | 3,3*0,5*4*4 " stěna je v S02.02 |  | 26.4 | [12 empty] | VV | 2 | 2 | True | 0 | ROZPOCET
| VV |  | "S02.06 - nic je režný beton | [14 empty] | VV | 2 | 1 | True | 0 | ROZPOCET
| VV |  | 3,3*(8,34+PI*3,96/2+4,3+3,96+8,34)-102,829 |  | 0 | [12 empty] | VV | 2 | 2 | True | 0 | ROZPOCET
| VV |  | "S02.07 | [14 empty] | VV | 2 | 1 | True | 0 | ROZPOCET
| VV |  | 3,3*(11,45+8,21)*2 |  | 129.756 | [12 empty] | VV | 2 | 2 | True | 0 | ROZPOCET
| VV |  | "S02.08 | [14 empty] | VV | 2 | 1 | True | 0 | ROZPOCET
| VV |  | 3,3*(7,95+2,26+0,4)*2 |  | 70.026 | [12 empty] | VV | 2 | 2 | True | 0 | ROZPOCET
| VV |  | "S02.09a jen část | [14 empty] | VV | 2 | 1 | True | 0 | ROZPOCET
| VV |  | 3,3*(5,36+1,26) |  | 21.846 | [12 empty] | VV | 2 | 2 | True | 0 | ROZPOCET
| VV |  | "S02.09b -režný beton a jen část | [14 empty] | VV | 2 | 1 | True | 0 | ROZPOCET
| VV |  | 3,3*3,35 |  | 11.055 | [12 empty] | VV | 2 | 2 | True | 0 | ROZPOCET
| VV |  | "S02.10 - jen část | [14 empty] | VV | 2 | 1 | True | 0 | ROZPOCET
| VV |  | 3,3*(9,5+1,39+0,15+6,25+8,3+0,5*2*10+1,1+13,4+9,55+1,75+8,1+0,45+2,45+3,45+2,75+6,59) |  | 281.094 | [12 empty] | VV | 2 | 2 | True | 0 | ROZPOCET
| VV |  | "S02.11 | [14 empty] | VV | 2 | 1 | True | 0 | ROZPOCET
| VV |  | 3,3*(12,8+7,5)*2 |  | 133.98 | [12 empty] | VV | 2 | 2 | True | 0 | ROZPOCET
| VV |  | "S02.13 | [14 empty] | VV | 2 | 1 | True | 0 | ROZPOCET
| VV |  | 3,3*(3,3+2,3)*2 |  | 36.96 | [12 empty] | VV | 2 | 2 | True | 0 | ROZPOCET
| VV |  | "S02.14 | [14 empty] | VV | 2 | 1 | True | 0 | ROZPOCET
| VV |  | 3,3*(3,3+2,3)*2 |  | 36.96 | [12 empty] | VV | 2 | 2 | True | 0 | ROZPOCET
| VV |  | "S02.15 | [14 empty] | VV | 2 | 1 | True | 0 | ROZPOCET
| VV |  | 3,3*(11,45+3,65+3,73)*2 |  | 124.278 | [12 empty] | VV | 2 | 2 | True | 0 | ROZPOCET
| VV |  | "S02.16 | [14 empty] | VV | 2 | 1 | True | 0 | ROZPOCET
| VV |  | 3,3*(11,4+3,65+2,8+0,93)*2 |  | 123.948 | [12 empty] | VV | 2 | 2 | True | 0 | ROZPOCET
| VV |  | "S02.17 | [14 empty] | VV | 2 | 1 | True | 0 | ROZPOCET
| VV |  | 3,3*(15,12+3,1+1,45+1,45*3)*2 |  | 158.532 | [12 empty] | VV | 2 | 2 | True | 0 | ROZPOCET
| VV |  | "S02.18 | [14 empty] | VV | 2 | 1 | True | 0 | ROZPOCET
| VV |  | 3,3*(15,05+3,1+1,45+1,45*3)*2 |  | 158.07 | [12 empty] | VV | 2 | 2 | True | 0 | ROZPOCET
| VV |  | "S02.19 | [14 empty] | VV | 2 | 1 | True | 0 | ROZPOCET
| VV |  | 3,3*(3,45+3,85)*2 |  | 48.18 | [12 empty] | VV | 2 | 2 | True | 0 | ROZPOCET
| VV |  | "S02.20 | [14 empty] | VV | 2 | 1 | True | 0 | ROZPOCET
| VV |  | 3,3*(13,7+3,35*2)*2 |  | 134.64 | [12 empty] | VV | 2 | 2 | True | 0 | ROZPOCET
| VV |  | 0"S02.21 - provedeno již v rámci předinvestice |  | 0 | [12 empty] | VV | 2 | 2 | True | 0 | ROZPOCET
| VV |  | "S02.22 cást stěn (obvodová) v S02.02 | [14 empty] | VV | 2 | 1 | True | 0 | ROZPOCET
| VV |  | 3,9*(8,1+0,755*2) |  | 37.479 | [12 empty] | VV | 2 | 2 | True | 0 | ROZPOCET
| VV |  | "S02.23 cást stěn (obvodová) v S02.02 | [14 empty] | VV | 2 | 1 | True | 0 | ROZPOCET
| VV |  | 3,9*(2,2+0,7+2,5)*2 |  | 42.12 | [12 empty] | VV | 2 | 2 | True | 0 | ROZPOCET
| VV |  | "S02.24 | [14 empty] | VV | 2 | 1 | True | 0 | ROZPOCET
| VV |  | 3,9*(3,29+2,795+0,845)*2 |  | 54.054 | [12 empty] | VV | 2 | 2 | True | 0 | ROZPOCET
| VV |  | Mezisoučet |  | 1676.358 | [12 empty] | VV | 2 | 3 | True | 0 | ROZPOCET
| VV |  | "S02.25 | [14 empty] | VV | 2 | 1 | True | 0 | ROZPOCET
| VV |  | 3,3*(0,45+16,0+13,7+18,25+3,68+1,64) |  | 177.276 | [12 empty] | VV | 2 | 2 | True | 0 | ROZPOCET
| VV |  | 3,3*30,09 |  | 99.297 | [12 empty] | VV | 2 | 2 | True | 0 | ROZPOCET
| VV |  | 3,3*(20,84+0,3+1,76*2)*2 |  | 162.756 | [12 empty] | VV | 2 | 2 | True | 0 | ROZPOCET
| VV |  | 3,3*(58,5+0,4+1,24) |  | 198.462 | [12 empty] | VV | 2 | 2 | True | 0 | ROZPOCET
| VV |  | 3,3*(5,1+1,24*9+4,2*3+1,8+1,41+3,77++1,28+0,8+1,28+3,77) |  | 141.801 | [12 empty] | VV | 2 | 2 | True | 0 | ROZPOCET
| VV |  | 3,3*(50,81+21,8)*2 |  | 479.226 | [12 empty] | VV | 2 | 2 | True | 0 | ROZPOCET
| VV |  | Mezisoučet |  | 1258.818 | [12 empty] | VV | 2 | 3 | True | 0 | ROZPOCET
| VV |  | "S02.26+27 - režný beton | [14 empty] | VV | 2 | 1 | True | 0 | ROZPOCET
| VV |  | "S02.28- folie | [14 empty] | VV | 2 | 1 | True | 0 | ROZPOCET
| VV |  | Mezisoučet |  | 0 | [12 empty] | VV | 2 | 3 | True | 0 | ROZPOCET
| VV |  | Součet |  | 3735.567 | [12 empty] | VV | 2 | 4 | True | 1 | ROZPOCET
91 | K | 978036191 | Otlučení cementových omítek vnějších ploch s vyškrabáním spar zdiva a s očištěním povrchu, v rozsahu přes 80 do 100 % | m2 | 458.631 |  | 0 | CS ÚRS 2022 02 |  | základní |  | 0 | 0 | 0 | 0.05 | 22.9316 | 4 | K | 2 |  |  |  | ROZPOCET |  |  |  | 0 | 0 | 0 | 0 | 0 | 1 | 0 | 4 | -1379268941
| Online PSC |  | https://podminky.urs.cz/item/CS_URS_2022_02/978036191 | [14 empty] | Online PSC | 2
| VV |  | " u odstraňované izolační přizdívky vně objektu | [14 empty] | VV | 2 | 1 | True | 0 | ROZPOCET
| VV |  | (0,61+3,575)*(16,03+9,15+21,4+16,35+7,75)"G/1-B/11 dle půdorysu |  | 295.796 | [12 empty] | VV | 2 | 2 | True | 0 | ROZPOCET
| VV |  | 1,7*(4,5*3+1,25)"A/7-11 dle půdorysu |  | 25.075 | [12 empty] | VV | 2 | 2 | True | 0 | ROZPOCET
| VV |  | 4,20*(1,10+31,70)"G-L/1 dle řezu bourání A-A |  | 137.76 | [12 empty] | VV | 2 | 2 | True | 0 | ROZPOCET
| VV |  | Součet |  | 458.631 | [12 empty] | VV | 2 | 4 | True | 1 | ROZPOCET
92 | K | 978071221 | Odsekání omítky (včetně podkladní) a odstranění tepelné nebo vodotěsné izolace lepenkové svislé, plochy přes 1 m2 | m2 | 458.631 |  | 0 | CS ÚRS 2022 02 |  | základní |  | 0 | 0 | 0 | 0.073 | 33.4801 | 4 | K | 2 |  |  |  | ROZPOCET |  |  |  | 0 | 0 | 0 | 0 | 0 | 1 | 0 | 4 | 274138980
| Online PSC |  | https://podminky.urs.cz/item/CS_URS_2022_02/978071221 | [14 empty] | Online PSC | 2
| VV |  | " u odstraňované izolační přizdívky vně objektu | [14 empty] | VV | 2 | 1 | True | 0 | ROZPOCET
| VV |  | (0,61+3,575)*(16,03+9,15+21,4+16,35+7,75)"G/1-B/11 dle půdorysu |  | 295.796 | [12 empty] | VV | 2 | 2 | True | 0 | ROZPOCET
| VV |  | 1,7*(4,5*3+1,25)"A/7-11 dle půdorysu |  | 25.075 | [12 empty] | VV | 2 | 2 | True | 0 | ROZPOCET
| VV |  | 4,20*(1,10+31,70)"G-L/1 dle řezu bourání A-A |  | 137.76 | [12 empty] | VV | 2 | 2 | True | 0 | ROZPOCET
| VV |  | Součet |  | 458.631 | [12 empty] | VV | 2 | 4 | True | 1 | ROZPOCET
93 | K | 981511114 | Demolice konstrukcí objektů postupným rozebíráním konstrukcí ze železobetonu | m3 | 1.384 |  | 0 | CS ÚRS 2022 02 |  | základní |  | 0 | 0.0001 | 0.0001384 | 2.41 | 3.3354 | 4 | K | 2 |  |  |  | ROZPOCET |  |  |  | 0 | 0 | 0 | 0 | 0 | 1 | 0 | 4 | -1549326383
| Online PSC |  | https://podminky.urs.cz/item/CS_URS_2022_02/981511114 | [14 empty] | Online PSC | 2
| VV |  | " bourání příček nebo zdí včetně omítek příp.keramických či jiných obkladů těchto příček | [14 empty] | VV | 2 | 1 | True | 0 | ROZPOCET
| VV |  | " S02.25 odstranění spřežených průvlaků | [14 empty] | VV | 2 | 1 | True | 0 | ROZPOCET
| VV |  | 0,4*0,2*(4,7+4,2*3) |  | 1.384 | [12 empty] | VV | 2 | 2 | True | 0 | ROZPOCET
| VV |  | Součet |  | 1.384 | [12 empty] | VV | 2 | 4 | True | 1 | ROZPOCET
94 | K | 981511114 | Demolice konstrukcí objektů postupným rozebíráním konstrukcí ze železobetonu | m3 | 97.524 |  | 0 | CS ÚRS 2022 02 |  | základní |  | 0 | 0.0001 | 0.0097524 | 2.41 | 235.0328 | 4 | K | 2 |  |  |  | ROZPOCET |  |  |  | 0 | 0 | 0 | 0 | 0 | 1 | 0 | 4 | 363314099
| Online PSC |  | https://podminky.urs.cz/item/CS_URS_2022_02/981511114 | [14 empty] | Online PSC | 2
| VV |  | bourání stávajících kanálů v kolizi s novými kanály dle D.1.1.2-1A a 1B | [14 empty] | VV | 2 | 1 | True | 0 | ROZPOCET
| VV |  | 44,5*0,15"podlaha 3-6/A-C |  | 6.675 | [12 empty] | VV | 2 | 2 | True | 0 | ROZPOCET
| VV |  | ((12,95+6,35)*2+1,7+1,94*2)*1,2*0,15"stěny 3-6/A-C |  | 7.952 | [12 empty] | VV | 2 | 2 | True | 0 | ROZPOCET
| VV |  | (25,00+14,10+17,20)*1,50*0,20"4-8/C-H - podlaha |  | 16.89 | [12 empty] | VV | 2 | 2 | True | 0 | ROZPOCET
| VV |  | (25,00+14,10+17,20)*2*1,05*0,20"4-8/C-H - stěny |  | 23.646 | [12 empty] | VV | 2 | 2 | True | 0 | ROZPOCET
| VV |  | (1,70+20,40+21,25)*0,60*0,20"6-11/G-L - podlaha |  | 5.202 | [12 empty] | VV | 2 | 2 | True | 0 | ROZPOCET
| VV |  | (1,70+20,40+21,25)*2*0,80*0,20"6-11/G-L - podlaha |  | 13.872 | [12 empty] | VV | 2 | 2 | True | 0 | ROZPOCET
| VV |  | ((33,0*2+21,2+21,2)+(27,0+10,0))*2*0,22*0,20"zhlaví stěn žb kanálů do hloubky 220mm pod úroveň podlahy |  | 12.795 | [12 empty] | VV | 2 | 2 | True | 0 | ROZPOCET
| VV |  | bourání montážních otvorů ve stěnách - ostatní otvory | [14 empty] | VV | 2 | 1 | True | 0 | ROZPOCET
| VV |  | 1,3*0,6*2*0,20 |  | 0.312 | [12 empty] | VV | 2 | 2 | True | 0 | ROZPOCET
| VV |  | 1,55*0,6*0,20 |  | 0.186 | [12 empty] | VV | 2 | 2 | True | 0 | ROZPOCET
| VV |  | 1,55*0,6*0,20 |  | 0.186 | [12 empty] | VV | 2 | 2 | True | 0 | ROZPOCET
| VV |  | 1,5*0,6*2*0,20 |  | 0.36 | [12 empty] | VV | 2 | 2 | True | 0 | ROZPOCET
| VV |  | 0,8*0,3*2*0,20 |  | 0.096 | [12 empty] | VV | 2 | 2 | True | 0 | ROZPOCET
| VV |  | bourání otvorů pro vzt ve stropech dle D.1.1.8.8 - Prostupy | [14 empty] | VV | 2 | 1 | True | 0 | ROZPOCET
| VV |  | 2.pp | [14 empty] | VV | 2 | 1 | True | 0 | ROZPOCET
| VV |  | 2*1,22*0,415*0,25"Vzt003-4 |  | 0.253 | [12 empty] | VV | 2 | 2 | True | 0 | ROZPOCET
| VV |  | 2,1*0,6*0,25"Vzt005 |  | 0.315 | [12 empty] | VV | 2 | 2 | True | 0 | ROZPOCET
| VV |  | 1,8*0,415*0,25"Vzt006 |  | 0.187 | [12 empty] | VV | 2 | 2 | True | 0 | ROZPOCET
| VV |  | 0,81*1,6*0,25"Vzt007 |  | 0.324 | [12 empty] | VV | 2 | 2 | True | 0 | ROZPOCET
| VV |  | 0,81*1,22*0,25"Vzt008 |  | 0.247 | [12 empty] | VV | 2 | 2 | True | 0 | ROZPOCET
| VV |  | 2*1,22*0,415*0,25"Vzt009-10 |  | 0.253 | [12 empty] | VV | 2 | 2 | True | 0 | ROZPOCET
| VV |  | 2*0,9*0,6*0,25"Vzt011-12 |  | 0.27 | [12 empty] | VV | 2 | 2 | True | 0 | ROZPOCET
| VV |  | 2*0,66*0,6*0,25"Vzt013-14 |  | 0.198 | [12 empty] | VV | 2 | 2 | True | 0 | ROZPOCET
| VV |  | 2*0,9*0,81*0,25"Vzt015-16 |  | 0.365 | [12 empty] | VV | 2 | 2 | True | 0 | ROZPOCET
| VV |  | 0,55*0,81*0,25"Vzt017 |  | 0.111 | [12 empty] | VV | 2 | 2 | True | 0 | ROZPOCET
| VV |  | 2*0,9*0,81*0,25"Vzt018-19 |  | 0.365 | [12 empty] | VV | 2 | 2 | True | 0 | ROZPOCET
| VV |  | 0,5*0,66*0,25"Vzt020 |  | 0.083 | [12 empty] | VV | 2 | 2 | True | 0 | ROZPOCET
| VV |  | 0,9*0,66*0,25"Vzt021 |  | 0.149 | [12 empty] | VV | 2 | 2 | True | 0 | ROZPOCET
| VV |  | 1.pp | [14 empty] | VV | 2 | 1 | True | 0 | ROZPOCET
| VV |  | 2*0,455*0,3*0,25"Vzt001-2 |  | 0.068 | [12 empty] | VV | 2 | 2 | True | 0 | ROZPOCET
| VV |  | 2*0,415*0,455*0,25"Vzt008-9 |  | 0.094 | [12 empty] | VV | 2 | 2 | True | 0 | ROZPOCET
| VV |  | 2,1*0,6*0,25"Vzt014 |  | 0.315 | [12 empty] | VV | 2 | 2 | True | 0 | ROZPOCET
| VV |  | 1,8*0,415*0,25"Vzt015 |  | 0.187 | [12 empty] | VV | 2 | 2 | True | 0 | ROZPOCET
| VV |  | 4*0,9*0,81*0,25"Vzt016-19 |  | 0.729 | [12 empty] | VV | 2 | 2 | True | 0 | ROZPOCET
| VV |  | 1*0,35*0,25"Vzt020 |  | 0.088 | [12 empty] | VV | 2 | 2 | True | 0 | ROZPOCET
| VV |  | 1,22*0,9*0,25"Vzt021 |  | 0.275 | [12 empty] | VV | 2 | 2 | True | 0 | ROZPOCET
| VV |  | 0,55*0,81*0,25"Vzt022 |  | 0.111 | [12 empty] | VV | 2 | 2 | True | 0 | ROZPOCET
| VV |  | 2*0,9*0,81*0,25"Vzt023-4 |  | 0.365 | [12 empty] | VV | 2 | 2 | True | 0 | ROZPOCET
| VV |  | 1.np | [14 empty] | VV | 2 | 1 | True | 0 | ROZPOCET
| VV |  | 2*0,435*0,3*0,25"VZT101-2 |  | 0.065 | [12 empty] | VV | 2 | 2 | True | 0 | ROZPOCET
| VV |  | 2*1,6*0,81*0,25"VZT106-7 |  | 0.648 | [12 empty] | VV | 2 | 2 | True | 0 | ROZPOCET
| VV |  | 1,8*0,415*0,25"VZT108 |  | 0.187 | [12 empty] | VV | 2 | 2 | True | 0 | ROZPOCET
| VV |  | 2,1*0,6*0,25"VZT109 |  | 0.315 | [12 empty] | VV | 2 | 2 | True | 0 | ROZPOCET
| VV |  | 2*1,1*0,415*0,25"VZT115-6 |  | 0.228 | [12 empty] | VV | 2 | 2 | True | 0 | ROZPOCET
| VV |  | 2*0,6*0,415*0,25"VZT117-8 |  | 0.125 | [12 empty] | VV | 2 | 2 | True | 0 | ROZPOCET
| VV |  | 2*1*0,415*0,25"VZT119-20 |  | 0.208 | [12 empty] | VV | 2 | 2 | True | 0 | ROZPOCET
| VV |  | 4*1,1*0,415*0,25"VZT122-6 |  | 0.457 | [12 empty] | VV | 2 | 2 | True | 0 | ROZPOCET
| VV |  | 2*0,9*0,81*0,25"VZT127-8 |  | 0.365 | [12 empty] | VV | 2 | 2 | True | 0 | ROZPOCET
| VV |  | 0,55*0,81*0,25"VZT129 |  | 0.111 | [12 empty] | VV | 2 | 2 | True | 0 | ROZPOCET
| VV |  | 1,6*2,1*0,25"VZT130 |  | 0.84 | [12 empty] | VV | 2 | 2 | True | 0 | ROZPOCET
| VV |  | 2*0,9*0,81*0,25"VZT131-2 |  | 0.365 | [12 empty] | VV | 2 | 2 | True | 0 | ROZPOCET
| VV |  | 2*0,395*0,435*0,25"VZT139-40 |  | 0.086 | [12 empty] | VV | 2 | 2 | True | 0 | ROZPOCET
| VV |  | Součet |  | 97.524 | [12 empty] | VV | 2 | 4 | True | 1 | ROZPOCET
95 | K | 981513114 | Demolice konstrukcí objektů těžkými mechanizačními prostředky konstrukcí ze železobetonu | m3 | 71.664 |  | 0 | CS ÚRS 2022 02 |  | základní |  | 0 | 0 | 0 | 2.41 | 172.7102 | 4 | K | 2 |  |  |  | ROZPOCET |  |  |  | 0 | 0 | 0 | 0 | 0 | 1 | 0 | 4 | 2085730813
| Online PSC |  | https://podminky.urs.cz/item/CS_URS_2022_02/981513114 | [14 empty] | Online PSC | 2
| VV |  | " bourání stáv.konstrukcí ploch vodorovných vně objektu pro odstranění izolační přizdívky | [14 empty] | VV | 2 | 1 | True | 0 | ROZPOCET
| VV |  | 4,0*(16,03+9,15+21,4+35,25+7,75)*0,2 |  | 71.664 | [12 empty] | VV | 2 | 2 | True | 1 | ROZPOCET
| D | 997 | Přesun sutě |  |  |  | 0 |  |  |  |  | 0 |  | 0 |  | 0 | 1 | D | 1 |  |  |  | ROZPOCET | [9 empty] | 0
96 | K | 997013151 | Vnitrostaveništní doprava suti a vybouraných hmot vodorovně do 50 m svisle s omezením mechanizace pro budovy a haly výšky do 6 m | t | 2493.614 |  | 0 | CS ÚRS 2022 02 |  | základní |  | 0 | 0 | 0 | 0 | 0 | 4 | K | 2 |  |  |  | ROZPOCET |  |  |  | 0 | 0 | 0 | 0 | 0 | 1 | 0 | 4 | 1438508090
| Online PSC |  | https://podminky.urs.cz/item/CS_URS_2022_02/997013151 | [14 empty] | Online PSC | 2
97 | K | 997013501R | Odvoz suti a vybouraných hmot na skládku zajištěnou zhotovitelem stavby se složením | t | 2493.614 |  | 0 |  |  | základní |  | 0 | 0 | 0 | 0 | 0 | 4 | K | 2 |  |  |  | ROZPOCET |  |  |  | 0 | 0 | 0 | 0 | 0 | 1 | 0 | 4 | 1557000488
98 | K | 997013871R | Poplatek za uložení veškerého stavebního odpadu na recyklační, popř. standardní skládce (skládkovné) směsného stavebního a demoličního tříděného dle příslušných předpisů | t | 2493.614 |  | 0 |  |  | základní |  | 0 | 0 | 0 | 0 | 0 | 4 | K | 2 |  |  |  | ROZPOCET |  |  |  | 0 | 0 | 0 | 0 | 0 | 1 | 0 | 4 | -1544467894
| P |  | Poznámka k položce: Poplatek za uložení na skládku zahrnuje ve všech položkách soupisu prací místní poplatek za uložení na místních skládkách. | [14 empty] | P | 2
99 | K | 997013999R | Příplatek za možnost výskytu nebezpečného odpadu | t | 80.139 |  | 0 |  |  | základní |  | 0 | 0 | 0 | 0 | 0 | 4 | K | 2 |  |  |  | ROZPOCET |  |  |  | 0 | 0 | 0 | 0 | 0 | 1 | 0 | 4 | 1025539685
| VV |  | 8,59*0,25*2,0 " mč. S02.08. Dle D.1.1.1_01 v odůvodněných případech (např. odpady z konstrukcí prostor stávajícího olejového hospodářství, …) |  | 4.295 | [12 empty] | VV | 2 | 2 | True | 0 | ROZPOCET
| VV |  | je povinen zajistit hodnocení nebezpečných vlastností odpadů. | [14 empty] | VV | 2 | 1 | True | 0 | ROZPOCET
| VV |  | 23,425 " hydroizolace soklu vně budovy |  | 23.425 | [12 empty] | VV | 2 | 2 | True | 0 | ROZPOCET
| VV |  | 48,269 " hydroizolace podlah |  | 48.269 | [12 empty] | VV | 2 | 2 | True | 0 | ROZPOCET
| VV |  | 0,022 " tepelná izolace stěn |  | 0.022 | [12 empty] | VV | 2 | 2 | True | 0 | ROZPOCET
| VV |  | 4,128" hydroizolace svislá chráněná přizdívkou |  | 4.128 | [12 empty] | VV | 2 | 2 | True | 0 | ROZPOCET
| VV |  | Součet |  | 80.139 | [12 empty] | VV | 2 | 4 | True | 1 | ROZPOCET
| D | 998 | Přesun hmot |  |  |  | 0 |  |  |  |  | 0 |  | 0 |  | 0 | 1 | D | 1 |  |  |  | ROZPOCET | [9 empty] | 0
100 | K | 998012021 | Přesun hmot pro budovy občanské výstavby, bydlení, výrobu a služby s nosnou svislou konstrukcí monolitickou betonovou tyčovou nebo plošnou s jakýkoliv obvodovým pláštěm kromě vyzdívaného vodorovná dopravní vzdálenost do 100 m pro budovy výšky do 6 m | t | 1.936 |  | 0 | CS ÚRS 2022 02 |  | základní |  | 0 | 0 | 0 | 0 | 0 | 4 | K | 2 |  |  |  | ROZPOCET |  |  |  | 0 | 0 | 0 | 0 | 0 | 1 | 0 | 4 | -300850034
| Online PSC |  | https://podminky.urs.cz/item/CS_URS_2022_02/998012021 | [14 empty] | Online PSC | 2
| D | PSV | Práce a dodávky PSV |  |  |  | 0 |  |  |  |  | 0 |  | 3.0145 |  | 65.6336 | 2 | D | 0 |  |  |  | ROZPOCET | [9 empty] | 0
| D | 711 | Izolace proti vodě, vlhkosti a plynům |  |  |  | 0 |  |  |  |  | 0 |  | 0 |  | 47.4816 | 2 | D | 1 |  |  |  | ROZPOCET | [9 empty] | 0
101 | K | 711131811 | Odstranění izolace proti zemní vlhkosti na ploše vodorovné V | m2 | 10838.49 |  | 0 | CS ÚRS 2022 02 |  | základní |  | 0 | 0 | 0 | 0.004 | 43.354 | 16 | K | 2 |  |  |  | ROZPOCET |  |  |  | 0 | 0 | 0 | 0 | 0 | 1 | 0 | 16 | 1946871545
| Online PSC |  | https://podminky.urs.cz/item/CS_URS_2022_02/711131811 | [14 empty] | Online PSC | 2
| VV |  | " bourání podlah 2xsklobit+ALP = *3 | [14 empty] | VV | 2 | 1 | True | 0 | ROZPOCET
| VV |  | " plochy místností dle tabulky místností | [14 empty] | VV | 2 | 1 | True | 0 | ROZPOCET
| VV |  | "S02.02 TECHNOLOGICKÉ PODLAŽÍ" 1107,97*3 |  | 3323.91 | [12 empty] | VV | 2 | 2 | True | 0 | ROZPOCET
| VV |  | "S02.03 VÝTAHOVÁ ŠACHTA" 4,11*3 |  | 12.33 | [12 empty] | VV | 2 | 2 | True | 0 | ROZPOCET
| VV |  | "S02.04 STROJOVNA VÝTAHU" 6,44*3 |  | 19.32 | [12 empty] | VV | 2 | 2 | True | 0 | ROZPOCET
| VV |  | "S02.05 KOGENERACE" 51,17*3 |  | 153.51 | [12 empty] | VV | 2 | 2 | True | 0 | ROZPOCET
| VV |  | "S02.06 VZT KOGENERACE" 71,50*3 |  | 214.5 | [12 empty] | VV | 2 | 2 | True | 0 | ROZPOCET
| VV |  | "S02.07 ELEKTROROZVODNA" 101,16*3 |  | 303.48 | [12 empty] | VV | 2 | 2 | True | 0 | ROZPOCET
| VV |  | "S02.08 SKLAD" 8,59*3 |  | 25.77 | [12 empty] | VV | 2 | 2 | True | 0 | ROZPOCET
| VV |  | "S02.09a SÁNÍ VZT" 44,63*3 |  | 133.89 | [12 empty] | VV | 2 | 2 | True | 0 | ROZPOCET
| VV |  | "S02.09b SÁNÍ VZT" 75,21*3 |  | 225.63 | [12 empty] | VV | 2 | 2 | True | 0 | ROZPOCET
| VV |  | "S02.10 STROJOVNA VZT" 298,31*3 |  | 894.93 | [12 empty] | VV | 2 | 2 | True | 0 | ROZPOCET
| VV |  | "S02.11 TECHNOLOGIE" 69,67*3*1.15 |  | 240.362 | [12 empty] | VV | 2 | 2 | True | 0 | ROZPOCET
| VV |  | "S02.12 PŘERUŠOVACÍ NÁDRŽ + vrstva folie" 21,77*4 |  | 87.08 | [12 empty] | VV | 2 | 2 | True | 0 | ROZPOCET
| VV |  | "S02.13 STUDENÝ BAZÉN" 12,71*3 |  | 38.13 | [12 empty] | VV | 2 | 2 | True | 0 | ROZPOCET
| VV |  | "S02.14 STUDENÝ BAZÉN" 12,71*3 |  | 38.13 | [12 empty] | VV | 2 | 2 | True | 0 | ROZPOCET
| VV |  | "S02.15 SKLAD" 50,80*3 |  | 152.4 | [12 empty] | VV | 2 | 2 | True | 0 | ROZPOCET
| VV |  | "S02.16 SKLAD" 48,97*3 |  | 146.91 | [12 empty] | VV | 2 | 2 | True | 0 | ROZPOCET
| VV |  | "S02.17 SKLAD" 79,06*3 |  | 237.18 | [12 empty] | VV | 2 | 2 | True | 0 | ROZPOCET
| VV |  | "S02.18 SKLAD" 81,82*3 |  | 245.46 | [12 empty] | VV | 2 | 2 | True | 0 | ROZPOCET
| VV |  | "S02.19 SKLAD" 18,80*3 |  | 56.4 | [12 empty] | VV | 2 | 2 | True | 0 | ROZPOCET
| VV |  | "S02.20 ČERPADLOVNA" 54,10*3 |  | 162.3 | [12 empty] | VV | 2 | 2 | True | 0 | ROZPOCET
| VV |  | "S02.21 PŘÍPOJKY - provedeno již v rámci předinvestice " 0 |  | 0 | [12 empty] | VV | 2 | 2 | True | 0 | ROZPOCET
| VV |  | "S02.22 KOGENERACE II - provedeno již v rámci předpřípravy" 0 |  | 0 | [12 empty] | VV | 2 | 2 | True | 0 | ROZPOCET
| VV |  | "S02.23 VZT KOGENERACE" 10,22*3 |  | 30.66 | [12 empty] | VV | 2 | 2 | True | 0 | ROZPOCET
| VV |  | "S02.24 VSTUPNÍ KOMORA VZT" 16,59*3 |  | 49.77 | [12 empty] | VV | 2 | 2 | True | 0 | ROZPOCET
| VV |  | "S02.25 CHODBY KOLEM BAZÉNU" 342,06*3 |  | 1026.18 | [12 empty] | VV | 2 | 2 | True | 0 | ROZPOCET
| VV |  | "S02.26 TECHNOLOGIE VENKOVNÍCH ATRAKCÍ" 8,13*3 |  | 24.39 | [12 empty] | VV | 2 | 2 | True | 0 | ROZPOCET
| VV |  | "S02.27 TECHNOLOGIE VENKOVNÍCH ATRAKCÍ" 12,56*3 |  | 37.68 | [12 empty] | VV | 2 | 2 | True | 0 | ROZPOCET
| VV |  | "S02.28 AKUMULAČNÍ NÁDRŽ vč. vytažení na stěny" 788,85*3*1.25 |  | 2958.188 | [12 empty] | VV | 2 | 2 | True | 0 | ROZPOCET
| VV |  | Součet |  | 10838.49 | [12 empty] | VV | 2 | 4 | True | 1 | ROZPOCET
102 | K | 711131821 | Odstranění izolace proti zemní vlhkosti na ploše svislé S | m2 | 917.262 |  | 0 | CS ÚRS 2022 02 |  | základní |  | 0 | 0 | 0 | 0.0045 | 4.1277 | 16 | K | 2 |  |  |  | ROZPOCET |  |  |  | 0 | 0 | 0 | 0 | 0 | 1 | 0 | 16 | 834532282
| Online PSC |  | https://podminky.urs.cz/item/CS_URS_2022_02/711131821 | [14 empty] | Online PSC | 2
| VV |  | " odstranění izolační přizdívky vně objektu | [14 empty] | VV | 2 | 1 | True | 0 | ROZPOCET
| VV |  | 2*(0,61+3,575)*(16,03+9,15+21,4+16,35+7,75)"G/1-B/11 dle půdorysu |  | 591.592 | [12 empty] | VV | 2 | 2 | True | 0 | ROZPOCET
| VV |  | 2*1,7*(4,5*3+1,25)"A/7-11 dle půdorysu |  | 50.15 | [12 empty] | VV | 2 | 2 | True | 0 | ROZPOCET
| VV |  | 2*4,20*(1,10+31,70)"G-L/1 dle řezu bourání A-A |  | 275.52 | [12 empty] | VV | 2 | 2 | True | 0 | ROZPOCET
| VV |  | Součet |  | 917.262 | [12 empty] | VV | 2 | 4 | True | 1 | ROZPOCET
| D | 713 | Izolace tepelné |  |  |  | 0 |  |  |  |  | 0 |  | 0 |  | 0.02187 | 2 | D | 1 |  |  |  | ROZPOCET | [9 empty] | 0
103 | K | 713130843 | Odstranění tepelné izolace stěn a příček z rohoží, pásů, dílců, desek, bloků připevněných lepením z vláknitých materiálů, tloušťka izolace přes 100 mm | m2 | 12.15 |  | 0 | CS ÚRS 2022 02 |  | základní |  | 0 | 0 | 0 | 0.0018 | 0.02187 | 16 | K | 2 |  |  |  | ROZPOCET |  |  |  | 0 | 0 | 0 | 0 | 0 | 1 | 0 | 16 | -1155111604
| Online PSC |  | https://podminky.urs.cz/item/CS_URS_2022_02/713130843 | [14 empty] | Online PSC | 2
| VV |  | " odstranění TI na montované stěně mezi mč. S02.02/S06 | [14 empty] | VV | 2 | 1 | True | 0 | ROZPOCET
| VV |  | 4,3*3,5-1,45*2,0 |  | 12.15 | [12 empty] | VV | 2 | 2 | True | 1 | ROZPOCET
| D | 715 | Izolace proti chemickým vlivům |  |  |  | 0 |  |  |  |  | 0 |  | 3.0145 |  | 12.058 | 2 | D | 1 |  |  |  | ROZPOCET | [9 empty] | 0
104 | K | 715101813 | Odstranění izolací v ploše přes 1 m2 fólií | m2 | 1205.796 |  | 0 | CS ÚRS 2022 02 |  | základní |  | 0 | 0.0025 | 3.0145 | 0.01 | 12.058 | 16 | K | 2 |  |  |  | ROZPOCET |  |  |  | 0 | 0 | 0 | 0 | 0 | 1 | 0 | 16 | -1177574154
| Online PSC |  | https://podminky.urs.cz/item/CS_URS_2022_02/715101813 | [14 empty] | Online PSC | 2
| VV |  | 21,77 " V S02.12 |  | 21.77 | [12 empty] | VV | 2 | 2 | True | 0 | ROZPOCET
| VV |  | 3,5*(6,175+3,525)*2 " S S02.12 |  | 67.9 | [12 empty] | VV | 2 | 2 | True | 0 | ROZPOCET
| VV |  | Mezisoučet |  | 89.67 | [12 empty] | VV | 2 | 3 | True | 0 | ROZPOCET
| VV |  | 788,85 " V S02.28 |  | 788.85 | [12 empty] | VV | 2 | 2 | True | 0 | ROZPOCET
| VV |  | 1,80*(38,31+20,6)*2 " S S02.28 |  | 212.076 | [12 empty] | VV | 2 | 2 | True | 0 | ROZPOCET
| VV |  | 1,80*0,5*4*(8*4) " S S02.28 |  | 115.2 | [12 empty] | VV | 2 | 2 | True | 0 | ROZPOCET
| VV |  | Mezisoučet |  | 1116.126 | [12 empty] | VV | 2 | 3 | True | 0 | ROZPOCET
| VV |  | Součet |  | 1205.796 | [12 empty] | VV | 2 | 4 | True | 1 | ROZPOCET
| D | 763 | Konstrukce suché výstavby |  |  |  | 0 |  |  |  |  | 0 |  | 0 |  | 1.7229 | 2 | D | 1 |  |  |  | ROZPOCET | [9 empty] | 0
105 | K | 763131822 | Demontáž podhledu nebo samostatného požárního předělu ze sádrokartonových desek s nosnou konstrukcí dvouvrstvou z ocelových profilů, opláštění dvojité | m2 | 60.86 |  | 0 | CS ÚRS 2022 02 |  | základní |  | 0 | 0 | 0 | 0.02831 | 1.7229 | 16 | K | 2 |  |  |  | ROZPOCET |  |  |  | 0 | 0 | 0 | 0 | 0 | 1 | 0 | 16 | 1285874546
| Online PSC |  | https://podminky.urs.cz/item/CS_URS_2022_02/763131822 | [14 empty] | Online PSC | 2
| VV |  | 60,86 " dmtž PO obkladu mč. S02.22 dle TM |  | 60.86 | [12 empty] | VV | 2 | 2 | True | 1 | ROZPOCET
| D | 767 | Konstrukce zámečnické |  |  |  | 0 |  |  |  |  | 0 |  | 0 |  | 4.3492 | 2 | D | 1 |  |  |  | ROZPOCET | [9 empty] | 0
106 | K | 767132812 | Demontáž stěn a příček z plechů svařovaných do suti | m2 | 15.05 |  | 0 | CS ÚRS 2022 02 |  | základní |  | 0 | 0 | 0 | 0.018 | 0.2709 | 16 | K | 2 |  |  |  | ROZPOCET |  |  |  | 0 | 0 | 0 | 0 | 0 | 1 | 0 | 16 | 1156075837
| Online PSC |  | https://podminky.urs.cz/item/CS_URS_2022_02/767132812 | [14 empty] | Online PSC | 2
| VV |  | " odstranění montované stěny mezi mč. S02.02/S02.06 vč.dveří | [14 empty] | VV | 2 | 1 | True | 0 | ROZPOCET
| VV |  | 4,3*3,5 |  | 15.05 | [12 empty] | VV | 2 | 2 | True | 1 | ROZPOCET
107 | K | 767132812 | Demontáž stěn a příček z plechů svařovaných do suti | m2 | 211.523 |  | 0 | CS ÚRS 2022 02 |  | základní |  | 0 | 0 | 0 | 0.018 | 3.8074 | 16 | K | 2 |  |  |  | ROZPOCET |  |  |  | 0 | 0 | 0 | 0 | 0 | 1 | 0 | 16 | 275764441
| Online PSC |  | https://podminky.urs.cz/item/CS_URS_2022_02/767132812 | [14 empty] | Online PSC | 2
| VV |  | " S02.25 odstranění plechového obložení stěn | [14 empty] | VV | 2 | 1 | True | 0 | ROZPOCET
| VV |  | 2,55*30,00 |  | 76.5 | [12 empty] | VV | 2 | 2 | True | 0 | ROZPOCET
| VV |  | 2,55*26,45 |  | 67.448 | [12 empty] | VV | 2 | 2 | True | 0 | ROZPOCET
| VV |  | 2,55*26,50 |  | 67.575 | [12 empty] | VV | 2 | 2 | True | 0 | ROZPOCET
| VV |  | Součet |  | 211.523 | [12 empty] | VV | 2 | 4 | True | 1 | ROZPOCET
108 | K | 767134802 | Demontáž stěn a příček z plechů oplechování stěn plechy šroubovanými | m2 | 30.1 |  | 0 | CS ÚRS 2022 02 |  | základní |  | 0 | 0 | 0 | 0.009 | 0.2709 | 16 | K | 2 |  |  |  | ROZPOCET |  |  |  | 0 | 0 | 0 | 0 | 0 | 1 | 0 | 16 | -499420644
| Online PSC |  | https://podminky.urs.cz/item/CS_URS_2022_02/767134802 | [14 empty] | Online PSC | 2
| VV |  | " odstranění oplechování montované stěny mezi mč. S02.02/S02.06 vč.dveří | [14 empty] | VV | 2 | 1 | True | 0 | ROZPOCET
| VV |  | 4,3*3,5*2 |  | 30.1 | [12 empty] | VV | 2 | 2 | True | 1 | ROZPOCET
109 | K | 767691822 | Ostatní práce - vyvěšení nebo zavěšení kovových křídel s případným uložením a opětovným zavěšením po provedení stavebních změn dveří, plochy do 2 m2 | kus | 11 |  | 0 | CS ÚRS 2022 02 |  | základní |  | 0 | 0 | 0 | 0 | 0 | 16 | K | 2 |  |  |  | ROZPOCET |  |  |  | 0 | 0 | 0 | 0 | 0 | 1 | 0 | 16 | -291163313
| Online PSC |  | https://podminky.urs.cz/item/CS_URS_2022_02/767691822 | [14 empty] | Online PSC | 2
| VV |  | " Pozn.: dveře a zárubně v příčkác/zdechh jsou demontovány v rámci odstranění příček/zdech viz daná položka | [14 empty] | VV | 2 | 1 | True | 0 | ROZPOCET
| VV |  | 1 " S02.07 |  | 1 | [12 empty] | VV | 2 | 2 | True | 0 | ROZPOCET
| VV |  | 1+1 " S02.07 2kr dvere |  | 2 | [12 empty] | VV | 2 | 2 | True | 0 | ROZPOCET
| VV |  | 1 "S02.19 |  | 1 | [12 empty] | VV | 2 | 2 | True | 0 | ROZPOCET
| VV |  | 1 "S02.16 |  | 1 | [12 empty] | VV | 2 | 2 | True | 0 | ROZPOCET
| VV |  | 1 "S02.18 |  | 1 | [12 empty] | VV | 2 | 2 | True | 0 | ROZPOCET
| VV |  | 1 "S02.17 |  | 1 | [12 empty] | VV | 2 | 2 | True | 0 | ROZPOCET
| VV |  | 1 "S02.15 |  | 1 | [12 empty] | VV | 2 | 2 | True | 0 | ROZPOCET
| VV |  | 1 "S02.04 |  | 1 | [12 empty] | VV | 2 | 2 | True | 0 | ROZPOCET
| VV |  | 1+1 "S02.03 2kr dveře výtahu |  | 2 | [12 empty] | VV | 2 | 2 | True | 0 | ROZPOCET
| VV |  | Součet |  | 11 | [12 empty] | VV | 2 | 4 | True | 1 | ROZPOCET
110 | K | 76799R001 | Demontáž kompletní konstrukce schodiště včetně zábradlí a madel včetně likvidace vybouraných hmot a sutí | kus | 1 |  | 0 |  |  | základní |  | 0 | 0 | 0 | 0 | 0 | 16 | K | 2 |  |  |  | ROZPOCET |  |  |  | 0 | 0 | 0 | 0 | 0 | 1 | 0 | 16 | -304769744
| VV |  | 1 " S02.01 |  | 1 | [12 empty] | VV | 2 | 2 | True | 1 | ROZPOCET
111 | K | 76799R008 | Odstranění ocelových schodů včetně zábradlí a madel včetně likvidace vybouraných hmot a sutí | kus | 1 |  | 0 |  |  | základní |  | 0 | 0 | 0 | 0 | 0 | 16 | K | 2 |  |  |  | ROZPOCET |  |  |  | 0 | 0 | 0 | 0 | 0 | 1 | 0 | 16 | 940023326
| VV |  | 1 " S02.02 A-14c/A-14 |  | 1 | [12 empty] | VV | 2 | 2 | True | 1 | ROZPOCET
112 | K | 76799R009 | Odstranění sekční vjezdová vrata včetně rámu včetně likvidace vybouraných hmot a sutí | kus | 1 |  | 0 |  |  | základní |  | 0 | 0 | 0 | 0 | 0 | 16 | K | 2 |  |  |  | ROZPOCET |  |  |  | 0 | 0 | 0 | 0 | 0 | 1 | 0 | 16 | 1204885622
| VV |  | 1 " venku u S02.02 |  | 1 | [12 empty] | VV | 2 | 2 | True | 1 | ROZPOCET
113 | K | 76799R010 | Dočasná demontáž lehkého ocel.zastřešení a VZT začízení včetně uskladnění ke zpětnému použití | kus | 1 |  | 0 |  |  | základní |  | 0 | 0 | 0 | 0 | 0 | 16 | K | 2 |  |  |  | ROZPOCET |  |  |  | 0 | 0 | 0 | 0 | 0 | 1 | 0 | 16 | 1161601889
| VV |  | 1 " venku u S02.02 a S02.02 |  | 1 | [12 empty] | VV | 2 | 2 | True | 1 | ROZPOCET
114 | K | 76799R011 | Odstranění ocelových schodů včetně zábradlí a madel včetně likvidace vybouraných hmot a sutí | kus | 2 |  | 0 |  |  | základní |  | 0 | 0 | 0 | 0 | 0 | 16 | K | 2 |  |  |  | ROZPOCET |  |  |  | 0 | 0 | 0 | 0 | 0 | 1 | 0 | 16 | 1955441412
| VV |  | 1+1 " S02.02 do S02.25 |  | 2 | [12 empty] | VV | 2 | 2 | True | 1 | ROZPOCET
115 | K | 76799R012 | Odstranění provizorní ocelové konstrukce včetně likvidace vybouraných hmot a sutí | kus | 1 |  | 0 |  |  | základní |  | 0 | 0 | 0 | 0 | 0 | 16 | K | 2 |  |  |  | ROZPOCET |  |  |  | 0 | 0 | 0 | 0 | 0 | 1 | 0 | 16 | -10548070
| VV |  | 1 " S02.20 |  | 1 | [12 empty] | VV | 2 | 2 | True | 1 | ROZPOCET
116 | K | 76799R013 | Odstranění ocelových schodů včetně zábradlí a madel včetně likvidace vybouraných hmot a sutí | kus | 1 |  | 0 |  |  | základní |  | 0 | 0 | 0 | 0 | 0 | 16 | K | 2 |  |  |  | ROZPOCET |  |  |  | 0 | 0 | 0 | 0 | 0 | 1 | 0 | 16 | -1550480654
| VV |  | 1 " S02.11 |  | 1 | [12 empty] | VV | 2 | 2 | True | 1 | ROZPOCET
117 | K | 76799R014 | Demontáž kompletní zařízení strojovny výtahu včetně likvidace vybouraných hmot a sutí | kus | 1 |  | 0 |  |  | základní |  | 0 | 0 | 0 | 0 | 0 | 16 | K | 2 |  |  |  | ROZPOCET |  |  |  | 0 | 0 | 0 | 0 | 0 | 1 | 0 | 16 | -1219141146
| VV |  | 1 " S02.04 |  | 1 | [12 empty] | VV | 2 | 2 | True | 1 | ROZPOCET
118 | K | 76799R015 | Demontáž kompletní zařízení výtahu včetně likvidace vybouraných hmot a sutí | kus | 1 |  | 0 |  |  | základní |  | 0 | 0 | 0 | 0 | 0 | 16 | K | 2 |  |  |  | ROZPOCET |  |  |  | 0 | 0 | 0 | 0 | 0 | 1 | 0 | 16 | -1180471450
| VV |  | 1 " S02.03 |  | 1 | [12 empty] | VV | 2 | 2 | True | 1 | ROZPOCET
119 | K | 76799R016 | Odstranění stropu z trapézového plechu vč. nosné ocelové konstrukce včetně likvidace vybouraných hmot a sutí | m2 | 99.18 |  | 0 |  |  | základní |  | 0 | 0 | 0 | 0 | 0 | 16 | K | 2 |  |  |  | ROZPOCET |  |  |  | 0 | 0 | 0 | 0 | 0 | 1 | 0 | 16 | -1479659796
| VV |  | "S02.02" 17,10*5,80 |  | 99.18 | [12 empty] | VV | 2 | 2 | True | 1 | ROZPOCET
120 | K | 76799R017 | Odstranění plechového zakrytí kanálů včetně likvidace vybouraných hmot a sutí | m2 | 309.25 |  | 0 |  |  | základní |  | 0 | 0 | 0 | 0 | 0 | 16 | K | 2 |  |  |  | ROZPOCET |  |  |  | 0 | 0 | 0 | 0 | 0 | 1 | 0 | 16 | -1497422228
| VV |  | " plochy odměřeny elektronicky * výška předpoklad průměrně 1550mm | [14 empty] | VV | 2 | 1 | True | 0 | ROZPOCET
| VV |  | " z S02.07 do S02.05 | [14 empty] | VV | 2 | 1 | True | 0 | ROZPOCET
| VV |  | 12,45 |  | 12.45 | [12 empty] | VV | 2 | 2 | True | 0 | ROZPOCET
| VV |  | 0,6 |  | 0.6 | [12 empty] | VV | 2 | 2 | True | 0 | ROZPOCET
| VV |  | 1,45 |  | 1.45 | [12 empty] | VV | 2 | 2 | True | 0 | ROZPOCET
| VV |  | 0,5 |  | 0.5 | [12 empty] | VV | 2 | 2 | True | 0 | ROZPOCET
| VV |  | 3,5 |  | 3.5 | [12 empty] | VV | 2 | 2 | True | 0 | ROZPOCET
| VV |  | " z S02.07 do S02.S02 | [14 empty] | VV | 2 | 1 | True | 0 | ROZPOCET
| VV |  | 8,7 |  | 8.7 | [12 empty] | VV | 2 | 2 | True | 0 | ROZPOCET
| VV |  | 35,7 |  | 35.7 | [12 empty] | VV | 2 | 2 | True | 0 | ROZPOCET
| VV |  | " S02.09 a 10 | [14 empty] | VV | 2 | 1 | True | 0 | ROZPOCET
| VV |  | 30,1 |  | 30.1 | [12 empty] | VV | 2 | 2 | True | 0 | ROZPOCET
| VV |  | 16,8 |  | 16.8 | [12 empty] | VV | 2 | 2 | True | 0 | ROZPOCET
| VV |  | 16,9 |  | 16.9 | [12 empty] | VV | 2 | 2 | True | 0 | ROZPOCET
| VV |  | " S02.15 | [14 empty] | VV | 2 | 1 | True | 0 | ROZPOCET
| VV |  | 8,2 |  | 8.2 | [12 empty] | VV | 2 | 2 | True | 0 | ROZPOCET
| VV |  | "S02.17 | [14 empty] | VV | 2 | 1 | True | 0 | ROZPOCET
| VV |  | 0,4 |  | 0.4 | [12 empty] | VV | 2 | 2 | True | 0 | ROZPOCET
| VV |  | " S02.02 z mč. S02.10 | [14 empty] | VV | 2 | 1 | True | 0 | ROZPOCET
| VV |  | 2,6 |  | 2.6 | [12 empty] | VV | 2 | 2 | True | 0 | ROZPOCET
| VV |  | " S02.02 k S02.25 | [14 empty] | VV | 2 | 1 | True | 0 | ROZPOCET
| VV |  | 103,95 |  | 103.95 | [12 empty] | VV | 2 | 2 | True | 0 | ROZPOCET
| VV |  | " S02.02 | [14 empty] | VV | 2 | 1 | True | 0 | ROZPOCET
| VV |  | 41,5 |  | 41.5 | [12 empty] | VV | 2 | 2 | True | 0 | ROZPOCET
| VV |  | "S02.25" 25,90 |  | 25.9 | [12 empty] | VV | 2 | 2 | True | 0 | ROZPOCET
| VV |  | Součet |  | 309.25 | [12 empty] | VV | 2 | 4 | True | 1 | ROZPOCET
121 | K | 76799R018 | Odstranění ocelových žlabů a jiných pomocných ocelových konstrukcí | kg | 2500 |  | 0 |  |  | základní |  | 0 | 0 | 0 | 0 | 0 | 16 | K | 2 |  |  |  | ROZPOCET |  |  |  | 0 | 0 | 0 | 0 | 0 | 1 | 0 | 16 | 433539654
| VV |  | 2500.00 |  | 2500 | [12 empty] | VV | 2 | 2 | True | 1 | ROZPOCET

## D1-1-1_03AB - Bourání - p...
[18 empty] | {ba5b79a5-a423-409c-bdf5-93b46723f592} | [5 empty] | dmtobkladu | 1492,106 | 2
2
| KRYCÍ LIST SOUPISU PRACÍ | [7 empty] | v --- níže se nacházejí doplnkové a pomocné údaje k sestavám --- v | [8 empty] | False
Stavba:
REVIZE 08 - REKONSTRUKCE A STAVEBNÍ ÚPRAVY MĚSTSKÉHO PLAVECKÉHO BAZÉNU V LIBERCI
Objekt:
D.1.1 - ARCHITEKTONICKO STAVEBNÍ ŘEŠENÍ
Soupis:
D.1.1.1 - BOURACÍ PRÁCE
Úroveň 3:
D1-1-1_03AB - Bourání - půdorys 1.PP
| KSO: |  |  |  |  | CC-CZ:
| Místo: |  | Liberec |  |  | Datum: | 16. 10. 2023
| Zadavatel: |  |  |  |  | IČ:
|  | SM LIBEREC |  |  |  | DIČ:
| Uchazeč: |  |  |  |  | IČ: | Vyplň údaj
|  | Vyplň údaj |  |  |  | DIČ: | Vyplň údaj
| Projektant: |  |  |  |  | IČ:
|  | A11 s.r.o. HK |  |  |  | DIČ:
| Zpracovatel: |  |  |  |  | IČ:
|  | PROPOS Liberec s.r.o. |  |  |  | DIČ:
Poznámka:
Soupis prací je sestaven s využitím Cenové soustavy ÚRS. Položky, které pochází z této cenové soustavy, jsou ve sloupci 'Cenová soustava' označeny popisem 'CS ÚRS' a úrovní příslušného kalendářního pololetí. Veškeré další informace vymezující popis a podmínky použití těchto položek z Cenové soustavy, které nejsou uvedeny přímo v soupisu prací, jsou neomezeně dálkově k dispozici na webu podminky.urs.cz. DLe D.1.1_03A+B půdorysů a vč.řezů, TZ, detailů. Demontáž a uskladnění Kneippova chodníku viz samostatný soupis prací.
| Cena bez DPH | [5 empty] | 0
|  |  | Základ daně |  |  | Sazba daně | Výše daně
| DPH | základní | 0 |  |  | 21% | 0
|  | snížená | 0 |  |  | 15% | 0
|  | zákl. přenesená | 0 |  |  | 21% | 0
|  | sníž. přenesená | 0 |  |  | 15% | 0
|  | nulová | 0 |  |  | 0% | 0
| Cena s DPH |  |  | v | CZK |  | 0
REKAPITULACE ČLENĚNÍ SOUPISU PRACÍ
Stavba:
REVIZE 08 - REKONSTRUKCE A STAVEBNÍ ÚPRAVY MĚSTSKÉHO PLAVECKÉHO BAZÉNU V LIBERCI
Objekt:
D.1.1 - ARCHITEKTONICKO STAVEBNÍ ŘEŠENÍ
Soupis:
D.1.1.1 - BOURACÍ PRÁCE
Úroveň 3:
D1-1-1_03AB - Bourání - půdorys 1.PP
Místo: |  |  | Liberec |  |  | Datum: | 16. 10. 2023
Zadavatel: |  |  | SM LIBEREC |  |  | Projektant: | A11 s.r.o. HK
Uchazeč: |  |  | Vyplň údaj |  |  | Zpracovatel: | PROPOS Liberec s.r.o.
Kód dílu - Popis | [6 empty] | Cena celkem [CZK]
Náklady stavby celkem | [6 empty] | 0 | [11 empty] | -1
| HSV - Práce a dodávky HSV | [5 empty] | 0
| 9 - Ostatní konstrukce a práce, bourání | [5 empty] | 0
| 997 - Přesun sutě | [5 empty] | 0
| 998 - Přesun hmot | [5 empty] | 0
| PSV - Práce a dodávky PSV | [5 empty] | 0
| 711 - Izolace proti vodě, vlhkosti a plynům | [5 empty] | 0
| 713 - Izolace tepelné | [5 empty] | 0
| 762 - Konstrukce tesařské | [5 empty] | 0
| 763 - Konstrukce suché výstavby | [5 empty] | 0
| 766 - Konstrukce truhlářské | [5 empty] | 0
| 767 - Konstrukce zámečnické | [5 empty] | 0
| 776 - Podlahy povlakové | [5 empty] | 0
| 784 - Dokončovací práce - malby a tapety | [5 empty] | 0
SOUPIS PRACÍ
Stavba:
REVIZE 08 - REKONSTRUKCE A STAVEBNÍ ÚPRAVY MĚSTSKÉHO PLAVECKÉHO BAZÉNU V LIBERCI
Objekt:
D.1.1 - ARCHITEKTONICKO STAVEBNÍ ŘEŠENÍ
Soupis:
D.1.1.1 - BOURACÍ PRÁCE
Úroveň 3:
D1-1-1_03AB - Bourání - půdorys 1.PP
Místo: |  |  | Liberec |  |  | Datum: | 16. 10. 2023
Zadavatel: |  |  | SM LIBEREC |  |  | Projektant: | A11 s.r.o. HK
Uchazeč: |  |  | Vyplň údaj |  |  | Zpracovatel: | PROPOS Liberec s.r.o.
PČ | Typ | Kód | Popis | MJ | Množství | J.cena [CZK] | Cena celkem [CZK] | Cenová soustava |  | DPH | J. Nh [h] | Nh celkem [h] | J. hmotnost [t] | Hmotnost celkem [t] | J. suť [t] | Suť Celkem [t]
Náklady soupisu celkem | [6 empty] | 0 |  |  |  |  | 0 |  | 0.91333 |  | 2473.9989 |  | D | -1 | [13 empty] | 0
| D | HSV | Práce a dodávky HSV |  |  |  | 0 |  |  |  |  | 0 |  | 0.87312 |  | 2370.4968 | 1 | D | 0 |  |  |  | ROZPOCET | [9 empty] | 0
| D | 9 | Ostatní konstrukce a práce, bourání |  |  |  | 0 |  |  |  |  | 0 |  | 0.87312 |  | 2370.4968 | 1 | D | 1 |  |  |  | ROZPOCET | [9 empty] | 0
1 | K | 949101112 | Lešení pomocné pracovní pro objekty pozemních staveb pro zatížení do 150 kg/m2, o výšce lešeňové podlahy přes 1,9 do 3,5 m | m2 | 3161.24 |  | 0 | CS ÚRS 2022 02 |  | základní |  | 0 | 0.00021 | 0.66386 | 0 | 0 | 4 | K | 2 |  |  |  | ROZPOCET |  |  |  | 0 | 0 | 0 | 0 | 0 | 1 | 0 | 4 | 1867912637
| Online PSC |  | https://podminky.urs.cz/item/CS_URS_2022_02/949101112 | [14 empty] | Online PSC | 2
| VV |  | 4331,56" plochy dle tabulky místností projektu BOURANI |  | 4331.56 | [12 empty] | VV | 2 | 2 | True | 0 | ROZPOCET
| VV |  | -50,00*20,00"odečet plochy bazénu v m.0.82 (viz bourání střechy) |  | -1000 | [12 empty] | VV | 2 | 2 | True | 0 | ROZPOCET
| VV |  | -170,32"odečet m.0.83 (viz samostatný rozpočet bourání) |  | -170.32 | [12 empty] | VV | 2 | 2 | True | 0 | ROZPOCET
| VV |  | Součet |  | 3161.24 | [12 empty] | VV | 2 | 4 | True | 1 | ROZPOCET
2 | K | 952901411 | Vyčištění budov nebo objektů před předáním do užívání ostatních objektů (např. kanálů, zásobníků, kůlen apod.) jakékoliv výšky podlaží | m2 | 4331.56 |  | 0 | CS ÚRS 2022 02 |  | základní |  | 0 | 0 | 0 | 0 | 0 | 4 | K | 2 |  |  |  | ROZPOCET |  |  |  | 0 | 0 | 0 | 0 | 0 | 1 | 0 | 4 | -1424342536
| Online PSC |  | https://podminky.urs.cz/item/CS_URS_2022_02/952901411 | [14 empty] | Online PSC | 2
| VV |  | " hrubé čištění plocha po bourání a demolicích | [14 empty] | VV | 2 | 1 | True | 0 | ROZPOCET
| VV |  | " plochy dle tabulky místností projektu BOURANI | [14 empty] | VV | 2 | 1 | True | 0 | ROZPOCET
| VV |  | 4331,56 |  | 4331.56 | [12 empty] | VV | 2 | 2 | True | 1 | ROZPOCET
3 | K | 962032254 | Bourání zdiva nadzákladového z cihel nebo tvárnic z tvárnic cementových, na maltu cementovou, objemu přes 1 m3 | m3 | 640.096 |  | 0 | CS ÚRS 2022 02 |  | základní |  | 0 | 0 | 0 | 2 | 1280.192 | 4 | K | 2 |  |  |  | ROZPOCET |  |  |  | 0 | 0 | 0 | 0 | 0 | 1 | 0 | 4 | 1168727873
| Online PSC |  | https://podminky.urs.cz/item/CS_URS_2022_02/962032254 | [14 empty] | Online PSC | 2
| VV |  | " dle půdorysu a řezů | [14 empty] | VV | 2 | 1 | True | 0 | ROZPOCET
| VV |  | " bourání příček a zdí z cihel keramických | [14 empty] | VV | 2 | 1 | True | 0 | ROZPOCET
| VV |  | " kótovaná tl. příček a zdí větší o tl. omítek a keram.obkladů | [14 empty] | VV | 2 | 1 | True | 0 | ROZPOCET
| VV |  | " tj. příčka tl.100mm= 0,01+0,035+0,1+0,035+0,01=0,190m | [14 empty] | VV | 2 | 1 | True | 0 | ROZPOCET
| VV |  | " tj. příčka tl.150= 0,01+0,035+0,15+0,035+0,01=0,240m | [14 empty] | VV | 2 | 1 | True | 0 | ROZPOCET
| VV |  | " apod. tedy tl.vnitřních zděných kcí větší o 90mm (0,09m) | [14 empty] | VV | 2 | 1 | True | 0 | ROZPOCET
| VV |  | " výška 3,350m a 4,140m | [14 empty] | VV | 2 | 1 | True | 0 | ROZPOCET
| VV |  | " Pozn.: plochy výplní otvorů neodečítány | [14 empty] | VV | 2 | 1 | True | 0 | ROZPOCET
| VV |  | 0,19*3,35*(5,25+0,9+1,7+0,1+4,0)" 0.28/0.14 a 0.0.29 |  | 7.606 | [12 empty] | VV | 2 | 2 | True | 0 | ROZPOCET
| VV |  | 0,19*3,35*(0,55+14,8+0,1+3,1)"0.14/0.29+0.32+0.34+0.35+0.02 |  | 11.807 | [12 empty] | VV | 2 | 2 | True | 0 | ROZPOCET
| VV |  | 0,19*3,35*(2,65+2,15*2+1,65-0,7) " 0.29/0.30 |  | 5.028 | [12 empty] | VV | 2 | 2 | True | 0 | ROZPOCET
| VV |  | 0,19*3,35*(2,6+0,1+3,75) "0.29/0.32 |  | 4.105 | [12 empty] | VV | 2 | 2 | True | 0 | ROZPOCET
| VV |  | (0,19-0,035-0,01)*3,35*(0,63+0,58+0,63) " VZT 0.32 |  | 0.894 | [12 empty] | VV | 2 | 2 | True | 0 | ROZPOCET
| VV |  | 0,19*3,35*(2,6+2,2+0,1+4,6+3,75+6,8+0,85*3) "0.32+0.33+0.31+0.34+0.35 |  | 14.385 | [12 empty] | VV | 2 | 2 | True | 0 | ROZPOCET
| VV |  | 0,19*3,35*(2,6+0,1+3,75) " 0.33+0.31+0.35/0.01+0.02 |  | 4.105 | [12 empty] | VV | 2 | 2 | True | 0 | ROZPOCET
| VV |  | (0,19-0,035-0,01)*(0,8+0,5+0,8) " šachta v 0.33 |  | 0.305 | [12 empty] | VV | 2 | 2 | True | 0 | ROZPOCET
| VV |  | 0,19*3,35*4,68 " 0.01/0.02 |  | 2.979 | [12 empty] | VV | 2 | 2 | True | 0 | ROZPOCET
| VV |  | 0,19*3,35*(4,4*2) "0.02+0.03/0.04+0.13 |  | 5.601 | [12 empty] | VV | 2 | 2 | True | 0 | ROZPOCET
| VV |  | (0,19-0,035-0,01)*3,35*(0,7+0,3) " šachta v 0.04 u 0.02 |  | 0.486 | [12 empty] | VV | 2 | 2 | True | 0 | ROZPOCET
| VV |  | 0,19*3,35*(2,55+0,1+2,3) "0.16/0.15+0.07 |  | 3.151 | [12 empty] | VV | 2 | 2 | True | 0 | ROZPOCET
| VV |  | 0,19*3,35*(2,55+4,4-0,725) "0.15+0.07/0.04 |  | 3.962 | [12 empty] | VV | 2 | 2 | True | 0 | ROZPOCET
| VV |  | 0,19*4,14*(2,35+1,15+4,9+3,0+2,35+2,25+0,1) " 0.04/0.07+0.18+0.19+0.08+0.65+0.09 |  | 12.664 | [12 empty] | VV | 2 | 2 | True | 0 | ROZPOCET
| VV |  | (0,19-0,035-0,01)*4,14*(0,75+1,15+0,75) " VZT 0.04 u 0.07 |  | 1.591 | [12 empty] | VV | 2 | 2 | True | 0 | ROZPOCET
| VV |  | (0,09+0,3+0,09)*3,35*1,69-(0,09+0,3+0,09)*1,3*2,15 " zeď mezi 0.17/0.16 s odpočtem plochy/objemu výtahových dveří |  | 1.376 | [12 empty] | VV | 2 | 2 | True | 0 | ROZPOCET
| VV |  | 0,19*3,35*(2,1+0,1+4,6+0,1+1,5*2+3,975)+0,16*(4,14-3,35)*1,6 " 0.16+0.14/0.18+0.19 |  | 9.034 | [12 empty] | VV | 2 | 2 | True | 0 | ROZPOCET
| VV |  | (0,19-0,035-0,01)*4,14*(0,5+0,3) " ZT v 0.19 |  | 0.48 | [12 empty] | VV | 2 | 2 | True | 0 | ROZPOCET
| VV |  | 0,19*4,14*1,2 " 0.19/0.08 |  | 0.944 | [12 empty] | VV | 2 | 2 | True | 0 | ROZPOCET
| VV |  | 0,19*3,35*2,6 " 0.19/0.66 |  | 1.655 | [12 empty] | VV | 2 | 2 | True | 0 | ROZPOCET
| VV |  | 0,19*4,14*(0,9+0,1+0,3+1,7) " 0.08/0.66+0.65 |  | 2.36 | [12 empty] | VV | 2 | 2 | True | 0 | ROZPOCET
| VV |  | 0,19*4,14*1,5 " 0.09/0.65+0.04 |  | 1.18 | [12 empty] | VV | 2 | 2 | True | 0 | ROZPOCET
| VV |  | 0,19*4,14*1,95 " 0.65/0.09 |  | 1.534 | [12 empty] | VV | 2 | 2 | True | 0 | ROZPOCET
| VV |  | (0,19-0,035-0,01)*4,14*(0,5+0,3) " ZT v 0.09 |  | 0.48 | [12 empty] | VV | 2 | 2 | True | 0 | ROZPOCET
| VV |  | 0,19*4,14*2,7 " 0.04+0.09/0.64 |  | 2.124 | [12 empty] | VV | 2 | 2 | True | 0 | ROZPOCET
| VV |  | 0,19*3,35*(11,05+0,5) " 0.14+0.14a/0.65 |  | 7.352 | [12 empty] | VV | 2 | 2 | True | 0 | ROZPOCET
| VV |  | 0,19*3,35*(0,7+6,55+0,7) " 0.14/0.14a |  | 5.06 | [12 empty] | VV | 2 | 2 | True | 0 | ROZPOCET
| VV |  | Mezisoučet |  | 112.248 | [12 empty] | VV | 2 | 3 | True | 0 | ROZPOCET
| VV |  | " stěny schodiště 0.63 | [14 empty] | VV | 2 | 1 | True | 0 | ROZPOCET
| VV |  | 0,19*4,14*(1,65+1,775+3,3+0,4) |  | 5.605 | [12 empty] | VV | 2 | 2 | True | 0 | ROZPOCET
| VV |  | 0,24*4,14*(3,3+0,3) |  | 3.577 | [12 empty] | VV | 2 | 2 | True | 0 | ROZPOCET
| VV |  | Mezisoučet |  | 9.182 | [12 empty] | VV | 2 | 3 | True | 0 | ROZPOCET
| VV |  | 0,24*4,14*(1,202+1,040+1,624+2,123+0,598+1,45) " 0.64 pozn.: v případě jiné kce příčky bude dle skutečnosti |  | 7.986 | [12 empty] | VV | 2 | 2 | True | 0 | ROZPOCET
| VV |  | Mezisoučet |  | 7.986 | [12 empty] | VV | 2 | 3 | True | 0 | ROZPOCET
| VV |  | " příčky a zdi v a okolo mč.0.68+0.77+0.76+0.75+0.69 | [14 empty] | VV | 2 | 1 | True | 0 | ROZPOCET
| VV |  | (0,09+0,2)*4,14*3,8 " tl.zdi 200+vrstvy |  | 4.562 | [12 empty] | VV | 2 | 2 | True | 0 | ROZPOCET
| VV |  | 0,19*4,14*(2,1+2,8+4,8+1,8+0,1+1,1+1,7+2,9+5,6+2,9) " okolo |  | 20.294 | [12 empty] | VV | 2 | 2 | True | 0 | ROZPOCET
| VV |  | 0,19*4,14*(5,2+1,3+1,0+2,9+0,1+1,1+0,1+1,8+2,6*2+2,9+1,5*2+0,6) "v |  | 19.822 | [12 empty] | VV | 2 | 2 | True | 0 | ROZPOCET
| VV |  | 0,29*4,14*(0,45+0,8+0,45) " obezdívka sloupu v 0.68 |  | 2.041 | [12 empty] | VV | 2 | 2 | True | 0 | ROZPOCET
| VV |  | Mezisoučet |  | 46.719 | [12 empty] | VV | 2 | 3 | True | 0 | ROZPOCET
| VV |  | 0,19*4,14*(1,19+6,8+1,19) " v 0.67 |  | 7.221 | [12 empty] | VV | 2 | 2 | True | 0 | ROZPOCET
| VV |  | 0,19*4,14*1,0*5 " v 0.67 |  | 3.933 | [12 empty] | VV | 2 | 2 | True | 0 | ROZPOCET
| VV |  | 0,19*4,14*0,85 " v 0.67 |  | 0.669 | [12 empty] | VV | 2 | 2 | True | 0 | ROZPOCET
| VV |  | 0,19*4,14*(2,9+0,19+3,02+0,19+2,19) " okolo mč.0.80 |  | 6.678 | [12 empty] | VV | 2 | 2 | True | 0 | ROZPOCET
| VV |  | 0,19*4,14*(5,115+1,24) " 0.81a/0.82 |  | 4.999 | [12 empty] | VV | 2 | 2 | True | 0 | ROZPOCET
| VV |  | 0,19*4,14*(2,45+3,15) "0.70a/0.70b |  | 4.405 | [12 empty] | VV | 2 | 2 | True | 0 | ROZPOCET
| VV |  | (0,19-0,035-0,01)*4,14*(1,5+1,1+1,5) " okolo sloupu 0.70a |  | 2.461 | [12 empty] | VV | 2 | 2 | True | 0 | ROZPOCET
| VV |  | 0,19*4,41*(7,55+0,55) " 0.79a/0.70a+0.70b+0.70c |  | 6.787 | [12 empty] | VV | 2 | 2 | True | 0 | ROZPOCET
| VV |  | 0,24*4,14*5,1 " 0.74/0.79a |  | 5.067 | [12 empty] | VV | 2 | 2 | True | 0 | ROZPOCET
| VV |  | 0,8*4,14*0,54 " sloup mezi 0.74/0.62/0.79a |  | 1.788 | [12 empty] | VV | 2 | 2 | True | 0 | ROZPOCET
| VV |  | 0,19*4,14*6,8 " 0.79a/0.62+0.61 |  | 5.349 | [12 empty] | VV | 2 | 2 | True | 0 | ROZPOCET
| VV |  | (0,19-0,035-0,01)*4,14*(2,7+1,1+1,5) " mezi 0.61/0.60b |  | 3.182 | [12 empty] | VV | 2 | 2 | True | 0 | ROZPOCET
| VV |  | 0,19*4,14*(3,15+0,85*2) " 0.70b/0.70c |  | 3.815 | [12 empty] | VV | 2 | 2 | True | 0 | ROZPOCET
| VV |  | 0,24*4,14*3,55 " 0.70b+c/0.74 |  | 3.527 | [12 empty] | VV | 2 | 2 | True | 0 | ROZPOCET
| VV |  | 0,5*4,14*0,3 " sloup mezi 0.74/0.71+0.72 |  | 0.621 | [12 empty] | VV | 2 | 2 | True | 0 | ROZPOCET
| VV |  | (0,19-0,035-0,01)*4,14*(1,5+0,4+1,5) " ZT 0.71+0.72 |  | 2.041 | [12 empty] | VV | 2 | 2 | True | 0 | ROZPOCET
| VV |  | 0,19*4,14*(3,6+2,65) " 0.70/0.71 |  | 4.916 | [12 empty] | VV | 2 | 2 | True | 0 | ROZPOCET
| VV |  | 0,24*4,14*4,9 " 0.74/0.72 |  | 4.869 | [12 empty] | VV | 2 | 2 | True | 0 | ROZPOCET
| VV |  | (0,19-0,035-0,01)*4,14*(1,7+3,0+1,7) " VZT 0.72 |  | 3.842 | [12 empty] | VV | 2 | 2 | True | 0 | ROZPOCET
| VV |  | 0,8*4,14*0,54 " sloup mezi 0.74/0.62/0.73 |  | 1.788 | [12 empty] | VV | 2 | 2 | True | 0 | ROZPOCET
| VV |  | 0,59*4,14*0,39 " sloup v 0.74 |  | 0.953 | [12 empty] | VV | 2 | 2 | True | 0 | ROZPOCET
| VV |  | 0,39*4,14/21,19*(1,1+0,6)*2 " zděné sokly pod lavicí 0.74 |  | 0.259 | [12 empty] | VV | 2 | 2 | True | 0 | ROZPOCET
| VV |  | 0,19*4,14*2,95 " 0.62/0.73 |  | 2.32 | [12 empty] | VV | 2 | 2 | True | 0 | ROZPOCET
| VV |  | 0,19*4,14*(11,9+0,9+0,1+0,2+4,8+1,35) " 0.61/0.62+0.73+0.78 |  | 15.142 | [12 empty] | VV | 2 | 2 | True | 0 | ROZPOCET
| VV |  | 0,19*4,14*(2,35+0,31+6,2) " 0.72/0.78 |  | 6.969 | [12 empty] | VV | 2 | 2 | True | 0 | ROZPOCET
| VV |  | 0,19*4,14*(6,2+0,1+2,35+0,2+0,1+2,75+0,6) " 0.78+0.61/0.04 |  | 9.675 | [12 empty] | VV | 2 | 2 | True | 0 | ROZPOCET
| VV |  | (0,19-0,035-0,01)*4,14*0,3*2 " šachta na osách D-4 |  | 0.36 | [12 empty] | VV | 2 | 2 | True | 0 | ROZPOCET
| VV |  | 0,24*(4,14-3,35)*5,6*2 " 0.60/0.04 pod prosklenou stěnou |  | 2.124 | [12 empty] | VV | 2 | 2 | True | 0 | ROZPOCET
| VV |  | (0,19-0,035-0,01)*4,14*(2,615+1,1)*2 " obezdívka sloupu mezi 0.60b/0.60a |  | 4.46 | [12 empty] | VV | 2 | 2 | True | 0 | ROZPOCET
| VV |  | (0,24-0,035-0,01)*4,14*(0,249+1,6) " 0.60a/0.59g sachta |  | 1.493 | [12 empty] | VV | 2 | 2 | True | 0 | ROZPOCET
| VV |  | (0,19-0,035-0,01)*4,314*(1,1+2,5+0,85+1,491) " dtto |  | 3.716 | [12 empty] | VV | 2 | 2 | True | 0 | ROZPOCET
| VV |  | 0,19*4,14*5,85 " 0.79b/0.59g+0.59f |  | 4.602 | [12 empty] | VV | 2 | 2 | True | 0 | ROZPOCET
| VV |  | 0,19*4,14*2,8 " 0.59g/0.61 |  | 2.202 | [12 empty] | VV | 2 | 2 | True | 0 | ROZPOCET
| VV |  | 0,19*4,14*(2,5+0,1+9,4+1,7) " 0.59g+0.61/0.59f+0.59e+0.56 |  | 10.776 | [12 empty] | VV | 2 | 2 | True | 0 | ROZPOCET
| VV |  | 0,24*4,14*(5,05+0,7) " 0.79a/0.53 a cast 0.50c |  | 5.713 | [12 empty] | VV | 2 | 2 | True | 0 | ROZPOCET
| VV |  | 0,19*4,14*7,6 " 0.79b/0.50c+0.50b+0.49a |  | 5.978 | [12 empty] | VV | 2 | 2 | True | 0 | ROZPOCET
| VV |  | 0,8*4,14*0,54 " sloup mezi 0.79b/0.59f/0.53 |  | 1.788 | [12 empty] | VV | 2 | 2 | True | 0 | ROZPOCET
| VV |  | 0,8*4,14*0,54 " sloup mezi 0.59f/0.52/0.53 |  | 1.788 | [12 empty] | VV | 2 | 2 | True | 0 | ROZPOCET
| VV |  | 0,59*4,14*0,39 " sloup v 0.53 |  | 0.953 | [12 empty] | VV | 2 | 2 | True | 0 | ROZPOCET
| VV |  | 0,39*4,14/21,19*(1,1+0,6)*2 " zděné sokly pod lavicí 0.53 |  | 0.259 | [12 empty] | VV | 2 | 2 | True | 0 | ROZPOCET
| VV |  | 0,24*4,14*(4,9+0,24+3,55+0,24) " 0.53/0.51+.50a+cast 0.50c |  | 8.873 | [12 empty] | VV | 2 | 2 | True | 0 | ROZPOCET
| VV |  | (0,19-0,035-0,01)*4,14*(0,55+0,45+0,55) " šachta v 0.51 u 0.53 |  | 0.93 | [12 empty] | VV | 2 | 2 | True | 0 | ROZPOCET
| VV |  | (0,19-0,035-0,01)*4,14*(0,95+1,5+0,95) " okolo sloupu 0.50a |  | 2.041 | [12 empty] | VV | 2 | 2 | True | 0 | ROZPOCET
| VV |  | 0,19*4,14*3,6 " 0.50c/0.50a |  | 2.832 | [12 empty] | VV | 2 | 2 | True | 0 | ROZPOCET
| VV |  | 0,19*4,14*(0,2+1,5+3,6+1,5+1,05+1,5+0,1+1,55) " 0.50a/0.50+0.49+0.50b a 050c/0.50b |  | 8.653 | [12 empty] | VV | 2 | 2 | True | 0 | ROZPOCET
| VV |  | (0,19-0,035-0,01)*4,14*(0,95+1,5) " VZT v 0.050a |  | 1.471 | [12 empty] | VV | 2 | 2 | True | 0 | ROZPOCET
| VV |  | 0,19*4,14*3,75 " 0.49/0.50b+0.49a |  | 2.95 | [12 empty] | VV | 2 | 2 | True | 0 | ROZPOCET
| VV |  | 0,19*4,14*3,05 " 0.50b/0.49a |  | 2.399 | [12 empty] | VV | 2 | 2 | True | 0 | ROZPOCET
| VV |  | 0,19*4,14*(2,05+2,6) " 0.59f/0.52 |  | 3.658 | [12 empty] | VV | 2 | 2 | True | 0 | ROZPOCET
| VV |  | (0,19-0,035-0,01)*4,14*(0,45+0,45) " šachta v 0.52 |  | 0.54 | [12 empty] | VV | 2 | 2 | True | 0 | ROZPOCET
| VV |  | 0,64*4,14*0,39 " sloup mezi 0.52/0.59e |  | 1.033 | [12 empty] | VV | 2 | 2 | True | 0 | ROZPOCET
| VV |  | 0,19*4,14*1,28 " 0.59e/0.59d |  | 1.007 | [12 empty] | VV | 2 | 2 | True | 0 | ROZPOCET
| VV |  | (0,19-0,035-0,01)*4,14*(0,95+0,4+0,95) " šachta mezi 0.59e/0.59d |  | 1.381 | [12 empty] | VV | 2 | 2 | True | 0 | ROZPOCET
| VV |  | 0,19*4,14*1,45 " 0.59e/0.51 |  | 1.141 | [12 empty] | VV | 2 | 2 | True | 0 | ROZPOCET
| VV |  | 0,19*4,14*2,6 " 0.52/0.59e |  | 2.045 | [12 empty] | VV | 2 | 2 | True | 0 | ROZPOCET
| VV |  | 0,19*4,14*1,55 " mč.0.51 |  | 1.219 | [12 empty] | VV | 2 | 2 | True | 0 | ROZPOCET
| VV |  | 0,19*4,14*(2,8+0,1+2,15-0,4) " 0.51/0.59d+0.59c |  | 3.658 | [12 empty] | VV | 2 | 2 | True | 0 | ROZPOCET
| VV |  | 0,19*4,14*(1,6+0,9) " 0.59d WC |  | 1.967 | [12 empty] | VV | 2 | 2 | True | 0 | ROZPOCET
| VV |  | 0,19*4,14*(1,6+2,3) " 0.59d/0.59c |  | 3.068 | [12 empty] | VV | 2 | 2 | True | 0 | ROZPOCET
| VV |  | 0,19*4,14*3,6 " 0.59c/0.50 |  | 2.832 | [12 empty] | VV | 2 | 2 | True | 0 | ROZPOCET
| VV |  | 0,19*4,14*(6,5+0,1+1,75+0,1) " 0.59d+0.59c/0.56+0.59a |  | 6.647 | [12 empty] | VV | 2 | 2 | True | 0 | ROZPOCET
| VV |  | 0,19*4,14*(3,3+1,2+1,5+0,1+1,2) " 0.50+0.50d/0.59a+0.54 |  | 5.742 | [12 empty] | VV | 2 | 2 | True | 0 | ROZPOCET
| VV |  | 0,19*4,14*(1,2+5,75) " 0.50/0.50d+0.47 |  | 5.467 | [12 empty] | VV | 2 | 2 | True | 0 | ROZPOCET
| VV |  | 0,19*4,14*(3,9+1,5*3+1,5+0,1+1,2+1,1) " vni příčky v 0.47 a 0.50d |  | 9.675 | [12 empty] | VV | 2 | 2 | True | 0 | ROZPOCET
| VV |  | Mezisoučet |  | 240.717 | [12 empty] | VV | 2 | 3 | True | 0 | ROZPOCET
| VV |  | " 0.61+056+0.55+0.04/0.58+0.57 a vnitřní příčky v 0.58+0.57 | [14 empty] | VV | 2 | 1 | True | 0 | ROZPOCET
| VV |  | 0,19*4,14*(0,55+0,7+0,55+4,55+0,1+3,2+0,1+6,02+3,2+0,1+6,02+1,7*3+0,1+0,9+0,1+0,9+0,1+0,4) |  | 25.714 | [12 empty] | VV | 2 | 2 | True | 0 | ROZPOCET
| VV |  | Mezisoučet |  | 25.714 | [12 empty] | VV | 2 | 3 | True | 0 | ROZPOCET
| VV |  | 0,19*4,14*1,7 " 0.56/0.59a |  | 1.337 | [12 empty] | VV | 2 | 2 | True | 0 | ROZPOCET
| VV |  | 0,19*4,14*1,4 " 0.55/0.59a |  | 1.101 | [12 empty] | VV | 2 | 2 | True | 0 | ROZPOCET
| VV |  | 0,19*4,14*3,77 " 0.55/0.59a+0.59b |  | 2.965 | [12 empty] | VV | 2 | 2 | True | 0 | ROZPOCET
| VV |  | (0,09+0,2+0,09)*4,14*1,73 " cast 0.55/0.59b |  | 2.722 | [12 empty] | VV | 2 | 2 | True | 0 | ROZPOCET
| VV |  | 0,19*4,14*(1,0+0,4+0,1) " cast 0.55/0.04 |  | 1.18 | [12 empty] | VV | 2 | 2 | True | 0 | ROZPOCET
| VV |  | 1,0*4,14*1,0/2*2 " obloukové rohy 0.55/0.04 |  | 4.14 | [12 empty] | VV | 2 | 2 | True | 0 | ROZPOCET
| VV |  | 0,19*4,14*2,0 " 0.59a/0.59b |  | 1.573 | [12 empty] | VV | 2 | 2 | True | 0 | ROZPOCET
| VV |  | 0,19*4,14*0,385 " 0.59b/0.04 |  | 0.303 | [12 empty] | VV | 2 | 2 | True | 0 | ROZPOCET
| VV |  | 0,19*0,35*(0,7+1,3+0,6) " sokl v 0.59b |  | 0.173 | [12 empty] | VV | 2 | 2 | True | 0 | ROZPOCET
| VV |  | 0,19*4,14*0,6 " 0.59b oddělení sprchy |  | 0.472 | [12 empty] | VV | 2 | 2 | True | 0 | ROZPOCET
| VV |  | 0,19*4,14*1,2 " 0.59b/0.41 |  | 0.944 | [12 empty] | VV | 2 | 2 | True | 0 | ROZPOCET
| VV |  | 0,19*3,35*(2,9++0,1+2,2) " 0.04/0.41+0.40 |  | 3.31 | [12 empty] | VV | 2 | 2 | True | 0 | ROZPOCET
| VV |  | 0,19*4,14*(7,8+0,1+4,6) " 0.54/0.59a+0.59b+0.41+0.42 |  | 9.833 | [12 empty] | VV | 2 | 2 | True | 0 | ROZPOCET
| VV |  | 0,19*3,35*(1,3+0,1+2,2) " 0.41+0.40/0.42 |  | 2.291 | [12 empty] | VV | 2 | 2 | True | 0 | ROZPOCET
| VV |  | 0,19*4,14*1,77 " 0.41/0.40 |  | 1.392 | [12 empty] | VV | 2 | 2 | True | 0 | ROZPOCET
| VV |  | Mezisoučet |  | 33.736 | [12 empty] | VV | 2 | 3 | True | 0 | ROZPOCET
| VV |  | (0,19+0,035+0,1)*4,14*(0,4+0,55+0,8+0,4+0,8+0,55+0,4) " ZTI mezi 0.54 a 0.44 |  | 5.247 | [12 empty] | VV | 2 | 2 | True | 0 | ROZPOCET
| VV |  | 0,19*4,14*5,05 " 0.54/0.44 |  | 3.972 | [12 empty] | VV | 2 | 2 | True | 0 | ROZPOCET
| VV |  | 0,19*4,14*(2,7+0,1+2,9+0,1+1,0+0,9) " 0.42/0.44+0.45a |  | 6.057 | [12 empty] | VV | 2 | 2 | True | 0 | ROZPOCET
| VV |  | 0,19*4,14*(13,15+1,1+5,65+3,55) " 0.44/0.45ab+0.48 a 0.48/0.82 |  | 18.446 | [12 empty] | VV | 2 | 2 | True | 0 | ROZPOCET
| VV |  | (0,19+0,035-0,01)*4,14*0,7 " část ZTI mezi 0.54/0.44 u 0.50d |  | 0.623 | [12 empty] | VV | 2 | 2 | True | 0 | ROZPOCET
| VV |  | 0,19*4,14*(1,2+5,75+0,9+0,1+2,6) " 0.50d+0.47+0.49/0.44 |  | 8.299 | [12 empty] | VV | 2 | 2 | True | 0 | ROZPOCET
| VV |  | (0,09+0,3+0,09)*4,14*2,55 " zeď tl.300mm mezi 0.49/0.82 |  | 5.067 | [12 empty] | VV | 2 | 2 | True | 0 | ROZPOCET
| VV |  | 0,19*4,14*(1,0*6) " 0.45a |  | 4.72 | [12 empty] | VV | 2 | 2 | True | 0 | ROZPOCET
| VV |  | 0,19*4,14*(2,9+0,1+1,0) " 0.45a/0.46 |  | 3.146 | [12 empty] | VV | 2 | 2 | True | 0 | ROZPOCET
| VV |  | 0,19*4,14*1,0*2 " 0.46 |  | 1.573 | [12 empty] | VV | 2 | 2 | True | 0 | ROZPOCET
| VV |  | 0,19*4,14*(2,9+0,1+1,0) " 0.46/0.45b |  | 3.146 | [12 empty] | VV | 2 | 2 | True | 0 | ROZPOCET
| VV |  | 0,19*4,14*(1,0+1,0) " 0.45a |  | 1.573 | [12 empty] | VV | 2 | 2 | True | 0 | ROZPOCET
| VV |  | 0,19*4,14*(3,0+1,0+0,1+1,0) " 0.44 (0.45b) |  | 4.012 | [12 empty] | VV | 2 | 2 | True | 0 | ROZPOCET
| VV |  | (0,19-0,035-0,01)*4,14*(0,35+0,35) " šachta 0.44(0.45b) / 0.48 |  | 0.42 | [12 empty] | VV | 2 | 2 | True | 0 | ROZPOCET
| VV |  | Mezisoučet |  | 66.301 | [12 empty] | VV | 2 | 3 | True | 0 | ROZPOCET
| VV |  | (0,19-0,035-0,01)*3,35*11,5 " 0.42/0.39c+d+g |  | 5.586 | [12 empty] | VV | 2 | 2 | True | 0 | ROZPOCET
| VV |  | (0,19-0,035-0,01)*3,35*1,1 " 0.39c/0.40 část šachty |  | 0.534 | [12 empty] | VV | 2 | 2 | True | 0 | ROZPOCET
| VV |  | (0,19-0,035-0,01)*3,35*(2,1+0,27) " 0.39c/část šachta+0.40 |  | 1.151 | [12 empty] | VV | 2 | 2 | True | 0 | ROZPOCET
| VV |  | Mezisoučet |  | 7.271 | [12 empty] | VV | 2 | 3 | True | 0 | ROZPOCET
| VV |  | " výška příček v místě zvýšené podlahy na -2,95 oproti podlaze -3,55 je 2,750m | [14 empty] | VV | 2 | 1 | True | 0 | ROZPOCET
| VV |  | (0,19-0,035-0,01)*2,75*(10,6+0,2+0,5*2) " 0.39c+d+g |  | 4.705 | [12 empty] | VV | 2 | 2 | True | 0 | ROZPOCET
| VV |  | (0,19-0,035-0,01)*2,75*(2,1+0,27) " 0.39c |  | 0.945 | [12 empty] | VV | 2 | 2 | True | 0 | ROZPOCET
| VV |  | 0,19*2,75*0,8 " 0.39g |  | 0.418 | [12 empty] | VV | 2 | 2 | True | 0 | ROZPOCET
| VV |  | 0,19*2,75*(2,6+0,1+3,945) " 0.39d+0.39e/0.39g+.39f |  | 3.472 | [12 empty] | VV | 2 | 2 | True | 0 | ROZPOCET
| VV |  | 0,19*2,75*3,9+0,45*3,35*0,34 " 0.39g/0.39f |  | 2.55 | [12 empty] | VV | 2 | 2 | True | 0 | ROZPOCET
| VV |  | Pozn.: Příčky v prostoru 9-10/A-B vybourány v rámce předinvestice energocentra. | [14 empty] | VV | 2 | 1 | True | 0 | ROZPOCET
| VV |  | Mezisoučet |  | 12.09 | [12 empty] | VV | 2 | 3 | True | 0 | ROZPOCET
| VV |  | 0,19*3,35*(5,33+3,2+0,1+2,6+3,28) " 0.04/0.36+0.37a+0.37b+0.10 |  | 9.236 | [12 empty] | VV | 2 | 2 | True | 0 | ROZPOCET
| VV |  | 0,19*3,35*3,63*2 " 0.37a/0.37b/0.38+čáast 0.10 |  | 4.621 | [12 empty] | VV | 2 | 2 | True | 0 | ROZPOCET
| VV |  | (0,19-0,035-0,01)*3,35*(0,4+0,4) " šachta v 0.37a |  | 0.389 | [12 empty] | VV | 2 | 2 | True | 0 | ROZPOCET
| VV |  | 0,19*3,35*(3,2-0,4) " 0.36/0.37a |  | 1.782 | [12 empty] | VV | 2 | 2 | True | 0 | ROZPOCET
| VV |  | 0,24*3,35*1,9+0,19*3,35*1,0 " 0.36/0.37b |  | 2.164 | [12 empty] | VV | 2 | 2 | True | 0 | ROZPOCET
| VV |  | Mezisoučet |  | 18.192 | [12 empty] | VV | 2 | 3 | True | 0 | ROZPOCET
| VV |  | " vnitřní příčky prostoru mč.0.38+0.10 | [14 empty] | VV | 2 | 1 | True | 0 | ROZPOCET
| VV |  | 0,19*3,35*(1,3+0,1+3,3+0,9+0,1+1,28) |  | 4.443 | [12 empty] | VV | 2 | 2 | True | 0 | ROZPOCET
| VV |  | 0,19*3,35*(1,45+0,9+0,1+0,964+0,729) |  | 2.637 | [12 empty] | VV | 2 | 2 | True | 0 | ROZPOCET
| VV |  | 0,19*3,35*(1,2+0,1+0,9+0,1+1,0+0,1+1,28+1,45*2+1,15) |  | 5.557 | [12 empty] | VV | 2 | 2 | True | 0 | ROZPOCET
| VV |  | 0,19*3,35*(0,1+0,9+0,1+1,0+0,1+1,25+0,726+0,94) |  | 3.256 | [12 empty] | VV | 2 | 2 | True | 0 | ROZPOCET
| VV |  | Mezisoučet |  | 15.893 | [12 empty] | VV | 2 | 3 | True | 0 | ROZPOCET
| VV |  | (0,01+0,035+0,45+0,035)*3,35*(1,02+0,15) " 0.04/0.06 |  | 2.077 | [12 empty] | VV | 2 | 2 | True | 0 | ROZPOCET
| VV |  | 0,24*3,35*2,5 " 0.06/0.04 |  | 2.01 | [12 empty] | VV | 2 | 2 | True | 0 | ROZPOCET
| VV |  | 0,24*3,35*3,195+0,19*3,35*2,5 " 0.13/0.04 a 0.13/0.05 |  | 4.16 | [12 empty] | VV | 2 | 2 | True | 0 | ROZPOCET
| VV |  | Mezisoučet |  | 8.247 | [12 empty] | VV | 2 | 3 | True | 0 | ROZPOCET
| VV |  | (0,01+0,035+0,55+0,035+0,01)*3,0*4,06 " 0.05/0.12 |  | 7.795 | [12 empty] | VV | 2 | 2 | True | 0 | ROZPOCET
| VV |  | " prostor 0.11 a 0.12 | [14 empty] | VV | 2 | 1 | True | 0 | ROZPOCET
| VV |  | 0,19*3,0*(2,305+0,1+3,17) |  | 3.178 | [12 empty] | VV | 2 | 2 | True | 0 | ROZPOCET
| VV |  | 0,19*3,0*(1,735+1,15+1,5+1,47+2,7+1,18+2,145) |  | 6.772 | [12 empty] | VV | 2 | 2 | True | 0 | ROZPOCET
| VV |  | Mezisoučet |  | 17.745 | [12 empty] | VV | 2 | 3 | True | 0 | ROZPOCET
| VV |  | " akustická příčka 0.82 | [14 empty] | VV | 2 | 1 | True | 0 | ROZPOCET
| VV |  | (0,065*2)*2,68*(25,855-1,65) |  | 8.433 | [12 empty] | VV | 2 | 2 | True | 0 | ROZPOCET
| VV |  | Mezisoučet |  | 8.433 | [12 empty] | VV | 2 | 3 | True | 0 | ROZPOCET
| VV |  | (0,19-0,035-0,01)*2,68*(0,8+0,44) " 0.82 |  | 0.482 | [12 empty] | VV | 2 | 2 | True | 0 | ROZPOCET
| VV |  | Mezisoučet |  | 0.482 | [12 empty] | VV | 2 | 3 | True | 0 | ROZPOCET
| VV |  | 6,15*2,40*0,50"okenní otvor 0.39a-e |  | 7.38 | [12 empty] | VV | 2 | 2 | True | 0 | ROZPOCET
| VV |  | 1,60*2,20*0,50 "otvor m.0.70 |  | 1.76 | [12 empty] | VV | 2 | 2 | True | 0 | ROZPOCET
| VV |  | Součet |  | 640.096 | [12 empty] | VV | 2 | 4 | True | 1 | ROZPOCET
4 | K | 965081223 | Bourání podlah z dlaždic bez podkladního lože nebo mazaniny, s jakoukoliv výplní spár keramických nebo xylolitových tl. přes 10 mm plochy přes 1 m2 | m2 | 3448.55 |  | 0 | CS ÚRS 2022 02 |  | základní |  | 0 | 0 | 0 | 0.057 | 196.5674 | 4 | K | 2 |  |  |  | ROZPOCET |  |  |  | 0 | 0 | 0 | 0 | 0 | 1 | 0 | 4 | -1118528451
| Online PSC |  | https://podminky.urs.cz/item/CS_URS_2022_02/965081223 | [14 empty] | Online PSC | 2
| VV |  | " dle tabulky místností | [14 empty] | VV | 2 | 1 | True | 0 | ROZPOCET
| VV |  | 17,78 "0.01 |  | 17.78 | [12 empty] | VV | 2 | 2 | True | 0 | ROZPOCET
| VV |  | 25,25 " 0.02 |  | 25.25 | [12 empty] | VV | 2 | 2 | True | 0 | ROZPOCET
| VV |  | 15,91 " 0.03 |  | 15.91 | [12 empty] | VV | 2 | 2 | True | 0 | ROZPOCET
| VV |  | Mezisoučet |  | 58.94 | [12 empty] | VV | 2 | 3 | True | 0 | ROZPOCET
| VV |  | " 0.08 až 0.16 | [14 empty] | VV | 2 | 1 | True | 0 | ROZPOCET
| VV |  | 2,04+3,14+21,2+22,59+8,51+31,21+43,45+3,71+8,06+9,36 |  | 153.27 | [12 empty] | VV | 2 | 2 | True | 0 | ROZPOCET
| VV |  | Mezisoučet |  | 153.27 | [12 empty] | VV | 2 | 3 | True | 0 | ROZPOCET
| VV |  | 83,46+3,87 " 0.18+0.19 |  | 87.33 | [12 empty] | VV | 2 | 2 | True | 0 | ROZPOCET
| VV |  | 3,63+12,4 " 0.22+0.23 |  | 16.03 | [12 empty] | VV | 2 | 2 | True | 0 | ROZPOCET
| VV |  | Mezisoučet |  | 103.36 | [12 empty] | VV | 2 | 3 | True | 0 | ROZPOCET
| VV |  | "0.28 až 0.36 | [14 empty] | VV | 2 | 1 | True | 0 | ROZPOCET
| VV |  | 30,31+19,58+5,59+11,3+21,34+20,06+3,7+2,55+10,31 |  | 124.74 | [12 empty] | VV | 2 | 2 | True | 0 | ROZPOCET
| VV |  | " 0.37a,b, 0.38, 0.39d-g, 0.40 | [14 empty] | VV | 2 | 1 | True | 0 | ROZPOCET
| VV |  | 11,62+9,89+6,52+8,48+12,76+23,79+6,18+3,89 |  | 83.13 | [12 empty] | VV | 2 | 2 | True | 0 | ROZPOCET
| VV |  | " 0.42 až 0.50 | [14 empty] | VV | 2 | 1 | True | 0 | ROZPOCET
| VV |  | 33,44+40,41+46,37+1,13+1,21+12,8+11,2+14,13+17,5+7,93+25,52 |  | 211.64 | [12 empty] | VV | 2 | 2 | True | 0 | ROZPOCET
| VV |  | " 0.50a až 0.58 | [14 empty] | VV | 2 | 1 | True | 0 | ROZPOCET
| VV |  | 14,38+3,66+5,94+5,66+17,37+5,05+18,97+36,27+15,47+12,47+10,37+8,82 |  | 154.43 | [12 empty] | VV | 2 | 2 | True | 0 | ROZPOCET
| VV |  | "0.59a až 0.59g | [14 empty] | VV | 2 | 1 | True | 0 | ROZPOCET
| VV |  | 13,51+4,27+7,02+38,15+4,75+1,95+7,41 |  | 77.06 | [12 empty] | VV | 2 | 2 | True | 0 | ROZPOCET
| VV |  | Mezisoučet |  | 651 | [12 empty] | VV | 2 | 3 | True | 0 | ROZPOCET
| VV |  | 118,8 " 0.60 |  | 118.8 | [12 empty] | VV | 2 | 2 | True | 0 | ROZPOCET
| VV |  | 0 " 060a+b v rámci demolice ŽB kce výřivek |  | 0 | [12 empty] | VV | 2 | 2 | True | 0 | ROZPOCET
| VV |  | Mezisoučet |  | 118.8 | [12 empty] | VV | 2 | 3 | True | 0 | ROZPOCET
| VV |  | "0.61 až 0.65 | [14 empty] | VV | 2 | 1 | True | 0 | ROZPOCET
| VV |  | 105,07+10,95+14,21+23,67+15,76 |  | 169.66 | [12 empty] | VV | 2 | 2 | True | 0 | ROZPOCET
| VV |  | "067 až 0.70c | [14 empty] | VV | 2 | 1 | True | 0 | ROZPOCET
| VV |  | 92,79+12,74+14,62+17,49+7,61+15,28+1,32 |  | 161.85 | [12 empty] | VV | 2 | 2 | True | 0 | ROZPOCET
| VV |  | "0.71 až 0.78 | [14 empty] | VV | 2 | 1 | True | 0 | ROZPOCET
| VV |  | 16,1+32,9+11,35+18,45+2,87+4,5+16,7+30,0 |  | 132.87 | [12 empty] | VV | 2 | 2 | True | 0 | ROZPOCET
| VV |  | Mezisoučet |  | 464.38 | [12 empty] | VV | 2 | 3 | True | 0 | ROZPOCET
| VV |  | 1712,45 " 0.82 |  | 1712.45 | [12 empty] | VV | 2 | 2 | True | 0 | ROZPOCET
| VV |  | 170,32 " 0.83 |  | 170.32 | [12 empty] | VV | 2 | 2 | True | 0 | ROZPOCET
| VV |  | 16,03 "0.101 |  | 16.03 | [12 empty] | VV | 2 | 2 | True | 0 | ROZPOCET
| VV |  | Mezisoučet |  | 1898.8 | [12 empty] | VV | 2 | 3 | True | 0 | ROZPOCET
| VV |  | Součet |  | 3448.55 | [12 empty] | VV | 2 | 4 | True | 1 | ROZPOCET
5 | K | 965081611 | Odsekání soklíků včetně otlučení podkladní omítky až na zdivo rovných | m | 347.838 |  | 0 | CS ÚRS 2022 02 |  | základní |  | 0 | 0 | 0 | 0.009 | 3.1305 | 4 | K | 2 |  |  |  | ROZPOCET |  |  |  | 0 | 0 | 0 | 0 | 0 | 1 | 0 | 4 | -827379094
| Online PSC |  | https://podminky.urs.cz/item/CS_URS_2022_02/965081611 | [14 empty] | Online PSC | 2
| VV |  | na ponechávaných zdech v místnostech s omítkou | [14 empty] | VV | 2 | 1 | True | 0 | ROZPOCET
| VV |  | 3478,38*0.10 |  | 347.838 | [12 empty] | VV | 2 | 2 | True | 1 | ROZPOCET
6 | K | 965043341 | Bourání mazanin betonových s potěrem nebo teracem tl. do 100 mm, plochy přes 4 m2 | m3 | 102.928 |  | 0 | CS ÚRS 2022 02 |  | základní |  | 0 | 0 | 0 | 2.2 | 226.4416 | 4 | K | 2 |  |  |  | ROZPOCET |  |  |  | 0 | 0 | 0 | 0 | 0 | 1 | 0 | 4 | -1370635948
| Online PSC |  | https://podminky.urs.cz/item/CS_URS_2022_02/965043341 | [14 empty] | Online PSC | 2
| VV |  | 3448,55*0,03 " dle plochy keramických podlah |  | 103.457 | [12 empty] | VV | 2 | 2 | True | 0 | ROZPOCET
| VV |  | Mezisoučet |  | 103.457 | [12 empty] | VV | 2 | 3 | True | 0 | ROZPOCET
| VV |  | " dle povlakové podlahy | [14 empty] | VV | 2 | 1 | True | 0 | ROZPOCET
| VV |  | " dle tabulky místností | [14 empty] | VV | 2 | 1 | True | 0 | ROZPOCET
| VV |  | 224,75*0,03 " 0.04 |  | 6.743 | [12 empty] | VV | 2 | 2 | True | 0 | ROZPOCET
| VV |  | 133,25*0,03"0.05 |  | 3.998 | [12 empty] | VV | 2 | 2 | True | 0 | ROZPOCET
| VV |  | (2,34+14,15)*0,03 " 0.06+0.07 |  | 0.495 | [12 empty] | VV | 2 | 2 | True | 0 | ROZPOCET
| VV |  | odečet mazaniny větší tloušťky | [14 empty] | VV | 2 | 1 | True | 0 | ROZPOCET
| VV |  | mazanina tl.70-150mm ve spádu po obvodu bazénu dle řezu A-A, B-B | [14 empty] | VV | 2 | 1 | True | 0 | ROZPOCET
| VV |  | -1712,45*0,03 "0.82 celková plocha |  | -51.374 | [12 empty] | VV | 2 | 2 | True | 0 | ROZPOCET
| VV |  | 50,70*21,10*0,03 "0.82 odečet plochy bazénu |  | 32.093 | [12 empty] | VV | 2 | 2 | True | 0 | ROZPOCET
| VV |  | (24,90+133,25+2,34+21,2+22,59+8,51+31,21+6,52)*0,03 "tl.150mm na terénu dle řezu B-B, část m.0.04, celé m.0.05, 06, 10-13, 38 |  | 7.516 | [12 empty] | VV | 2 | 2 | True | 0 | ROZPOCET
| VV |  | Součet |  | 102.928 | [12 empty] | VV | 2 | 4 | True | 1 | ROZPOCET
7 | K | 965049111 | Bourání mazanin Příplatek k cenám za bourání mazanin betonových se svařovanou sítí, tl. do 100 mm | m3 | 114.693 |  | 0 | CS ÚRS 2022 02 |  | základní |  | 0 | 0 | 0 | 0.044 | 5.0465 | 4 | K | 2 |  |  |  | ROZPOCET |  |  |  | 0 | 0 | 0 | 0 | 0 | 1 | 0 | 4 | 677320265
| Online PSC |  | https://podminky.urs.cz/item/CS_URS_2022_02/965049111 | [14 empty] | Online PSC | 2
| VV |  | 3448,55*0,03 " dle plochy keramických podlah |  | 103.457 | [12 empty] | VV | 2 | 2 | True | 0 | ROZPOCET
| VV |  | Mezisoučet |  | 103.457 | [12 empty] | VV | 2 | 3 | True | 0 | ROZPOCET
| VV |  | " dle povlakové podlahy | [14 empty] | VV | 2 | 1 | True | 0 | ROZPOCET
| VV |  | " dle tabulky místností | [14 empty] | VV | 2 | 1 | True | 0 | ROZPOCET
| VV |  | 224,75*0,03 " 0.04 |  | 6.743 | [12 empty] | VV | 2 | 2 | True | 0 | ROZPOCET
| VV |  | 133,25*0,03"0.05 |  | 3.998 | [12 empty] | VV | 2 | 2 | True | 0 | ROZPOCET
| VV |  | (2,34+14,15)*0,03 " 0.06+0.07 |  | 0.495 | [12 empty] | VV | 2 | 2 | True | 0 | ROZPOCET
| VV |  | Mezisoučet |  | 11.236 | [12 empty] | VV | 2 | 3 | True | 0 | ROZPOCET
| VV |  | Součet |  | 114.693 | [12 empty] | VV | 2 | 4 | True | 1 | ROZPOCET
8 | K | 965043441 | Bourání mazanin betonových s potěrem nebo teracem tl. do 150 mm, plochy přes 4 m2 | m3 | 108.273 |  | 0 | CS ÚRS 2022 02 |  | základní |  | 0 | 0 | 0 | 2.2 | 238.2006 | 4 | K | 2 |  |  |  | ROZPOCET |  |  |  | 0 | 0 | 0 | 0 | 0 | 1 | 0 | 4 | -2009338871
| Online PSC |  | https://podminky.urs.cz/item/CS_URS_2022_02/965043441 | [14 empty] | Online PSC | 2
| VV |  | mazanina tl.70-150mm ve spádu po obvodu bazénu dle řezu A-A, B-B | [14 empty] | VV | 2 | 1 | True | 0 | ROZPOCET
| VV |  | 1712,45*(0,07+0,15)/2 "0.82 celková plocha |  | 188.37 | [12 empty] | VV | 2 | 2 | True | 0 | ROZPOCET
| VV |  | -50,70*21,10*(0,07+0,15)/2 "0.82 odečet plochy bazénu |  | -117.675 | [12 empty] | VV | 2 | 2 | True | 0 | ROZPOCET
| VV |  | (24,90+133,25+2,34+21,2+22,59+8,51+31,21+6,52)*0,15 "tl.150mm na terénu dle řezu B-B, část m.0.04, celé m.0.05, 06, 10-13, 38 |  | 37.578 | [12 empty] | VV | 2 | 2 | True | 0 | ROZPOCET
| VV |  | Součet |  | 108.273 | [12 empty] | VV | 2 | 4 | True | 1 | ROZPOCET
9 | K | 965049112 | Bourání mazanin Příplatek k cenám za bourání mazanin betonových se svařovanou sítí, tl. přes 100 mm | m3 | 108.273 |  | 0 | CS ÚRS 2022 02 |  | základní |  | 0 | 0 | 0 | 0.029 | 3.1399 | 4 | K | 2 |  |  |  | ROZPOCET |  |  |  | 0 | 0 | 0 | 0 | 0 | 1 | 0 | 4 | -1670828399
| Online PSC |  | https://podminky.urs.cz/item/CS_URS_2022_02/965049112 | [14 empty] | Online PSC | 2
10 | K | 968072455 | Vybourání kovových rámů oken s křídly, dveřních zárubní, vrat, stěn, ostění nebo obkladů dveřních zárubní, plochy do 2 m2 | m2 | 174.58 |  | 0 | CS ÚRS 2022 02 |  | základní |  | 0 | 0 | 0 | 0.076 | 13.2681 | 4 | K | 2 |  |  |  | ROZPOCET |  |  |  | 0 | 0 | 0 | 0 | 0 | 1 | 0 | 4 | -1202920886
| Online PSC |  | https://podminky.urs.cz/item/CS_URS_2022_02/968072455 | [14 empty] | Online PSC | 2
| VV |  | 0,9*2,15 "mč.0.20/0.22 |  | 1.935 | [12 empty] | VV | 2 | 2 | True | 0 | ROZPOCET
| VV |  | 0,9*2,15 "mč.0.22/0.23 |  | 1.935 | [12 empty] | VV | 2 | 2 | True | 0 | ROZPOCET
| VV |  | 0,8*2,15 "mč.0.14/0.65 |  | 1.72 | [12 empty] | VV | 2 | 2 | True | 0 | ROZPOCET
| VV |  | 0,8*2,15 "mč.0.14/0.29 |  | 1.72 | [12 empty] | VV | 2 | 2 | True | 0 | ROZPOCET
| VV |  | 0,6*2,15*2 "mč.0.29/0.30/... |  | 2.58 | [12 empty] | VV | 2 | 2 | True | 0 | ROZPOCET
| VV |  | 0,6*2,15*1 "mč.0.14/0.66 |  | 1.29 | [12 empty] | VV | 2 | 2 | True | 0 | ROZPOCET
| VV |  | 0,6*2,15*3 "mč.0.31/0.34+0.35 |  | 3.87 | [12 empty] | VV | 2 | 2 | True | 0 | ROZPOCET
| VV |  | 0,9*2,15*3 "mč.0.31/0.32+0.33+0.02 |  | 5.805 | [12 empty] | VV | 2 | 2 | True | 0 | ROZPOCET
| VV |  | 0,9*2,15 "mč.0.14/ze 2.PP u schodiště |  | 1.935 | [12 empty] | VV | 2 | 2 | True | 0 | ROZPOCET
| VV |  | 0,9*2,15 "mč.0.14/0.02 |  | 1.935 | [12 empty] | VV | 2 | 2 | True | 0 | ROZPOCET
| VV |  | 0,9*2,15 "mč.0.14/0.15 |  | 1.935 | [12 empty] | VV | 2 | 2 | True | 0 | ROZPOCET
| VV |  | 0,9*2,15 "mč.0.07/0.04 |  | 1.935 | [12 empty] | VV | 2 | 2 | True | 0 | ROZPOCET
| VV |  | 0,9*2,15 "mč.0.03/0.04 |  | 1.935 | [12 empty] | VV | 2 | 2 | True | 0 | ROZPOCET
| VV |  | 0,9*2,15 "mč.0.03/0.13 |  | 1.935 | [12 empty] | VV | 2 | 2 | True | 0 | ROZPOCET
| VV |  | (1,0*2+0,8+0,7+0,9)*2,15 " mč.0.05/mč.0.11+0.12 |  | 9.46 | [12 empty] | VV | 2 | 2 | True | 0 | ROZPOCET
| VV |  | (0,8*2+0,7*6+1,0)*2,15 " mč.0.04+0.37b/mč.0.10+0.38 |  | 14.62 | [12 empty] | VV | 2 | 2 | True | 0 | ROZPOCET
| VV |  | (0,8*2+1,0*2+0,9)*2,15 " mč.0.04/0.37a+0.36 a mč0.36/0.37b |  | 9.675 | [12 empty] | VV | 2 | 2 | True | 0 | ROZPOCET
| VV |  | (0,8+0,7)*2,15 "mč.0.39e až 0.39g |  | 3.225 | [12 empty] | VV | 2 | 2 | True | 0 | ROZPOCET
| VV |  | (0,9+0,8*2)*2,15 " mč.0.40/do okolních |  | 5.375 | [12 empty] | VV | 2 | 2 | True | 0 | ROZPOCET
| VV |  | 0,7*2*2,15 " mč.0.45a+b |  | 3.01 | [12 empty] | VV | 2 | 2 | True | 0 | ROZPOCET
| VV |  | 0,7*2,15 " mč.0.44/0.46 |  | 1.505 | [12 empty] | VV | 2 | 2 | True | 0 | ROZPOCET
| VV |  | 1,0*2,15 " mč.0.48/0.82 |  | 2.15 | [12 empty] | VV | 2 | 2 | True | 0 | ROZPOCET
| VV |  | 1,0*2,15 " mč.0.44/0.82 |  | 2.15 | [12 empty] | VV | 2 | 2 | True | 0 | ROZPOCET
| VV |  | 0,9*2*2,15 " mč.0.44/0.49+0.47 |  | 3.87 | [12 empty] | VV | 2 | 2 | True | 0 | ROZPOCET
| VV |  | 0,6*4*2,15 " mč.0.44/0.47 |  | 5.16 | [12 empty] | VV | 2 | 2 | True | 0 | ROZPOCET
| VV |  | 0,6*2*2,15 " mč.0.50/0.50d |  | 2.58 | [12 empty] | VV | 2 | 2 | True | 0 | ROZPOCET
| VV |  | (0,9+0,8)*2,15 " mč.0.50/0.50a+0.54 |  | 3.655 | [12 empty] | VV | 2 | 2 | True | 0 | ROZPOCET
| VV |  | (0,8+0,7*3)*2,15 " mč.0.50a/0.50c+0.50b a 0.49/049a/0.82 |  | 6.235 | [12 empty] | VV | 2 | 2 | True | 0 | ROZPOCET
| VV |  | 0,8*5*2,15 " mč.0.53/0.51/0.59c/0.59a/0.56 a 0.59a/0.59b |  | 8.6 | [12 empty] | VV | 2 | 2 | True | 0 | ROZPOCET
| VV |  | (0,8+0,6*2)*2,15 " mč.0.56/0.57 |  | 4.3 | [12 empty] | VV | 2 | 2 | True | 0 | ROZPOCET
| VV |  | 0,6*2,15 " mč.0.59d |  | 1.29 | [12 empty] | VV | 2 | 2 | True | 0 | ROZPOCET
| VV |  | 0,8*2*2,15 " mč.0.59d/0.59e a 0.59c |  | 3.44 | [12 empty] | VV | 2 | 2 | True | 0 | ROZPOCET
| VV |  | 0,8*2*2,15 " mč.0.59g/0.59f a 0.59d/0.61 |  | 3.44 | [12 empty] | VV | 2 | 2 | True | 0 | ROZPOCET
| VV |  | Mezisoučet |  | 126.205 | [12 empty] | VV | 2 | 3 | True | 0 | ROZPOCET
| VV |  | 0,8*2*2,15 " mč.0.61/0.62+0.04 |  | 3.44 | [12 empty] | VV | 2 | 2 | True | 0 | ROZPOCET
| VV |  | 0,8*2,15 " mč.0.72/0.74 |  | 1.72 | [12 empty] | VV | 2 | 2 | True | 0 | ROZPOCET
| VV |  | 0,7*2,15 " mč.0.70b/0.70c |  | 1.505 | [12 empty] | VV | 2 | 2 | True | 0 | ROZPOCET
| VV |  | 0,6*2*2,15 " mč.0.70/0.70a/0.79a |  | 2.58 | [12 empty] | VV | 2 | 2 | True | 0 | ROZPOCET
| VV |  | 0,8*3*2,15 " mč.0.72/0.76/0.77 a 0.069/0.67 |  | 5.16 | [12 empty] | VV | 2 | 2 | True | 0 | ROZPOCET
| VV |  | 0,6*5*2,15 " mč.0.71/0.075 a mč.0.69 |  | 6.45 | [12 empty] | VV | 2 | 2 | True | 0 | ROZPOCET
| VV |  | (1,0+0,7+0,9+1,0)*2,15 " mč.0.77/0.04 a 0.04/0.08+0.09+0.64 |  | 7.74 | [12 empty] | VV | 2 | 2 | True | 0 | ROZPOCET
| VV |  | (0,9+1,0)*2,15 " mč.0.63/0.67 a 0.67/0.68 |  | 4.085 | [12 empty] | VV | 2 | 2 | True | 0 | ROZPOCET
| VV |  | 0,8*2,15 " mč.0.67/0.69 |  | 1.72 | [12 empty] | VV | 2 | 2 | True | 0 | ROZPOCET
| VV |  | 0,6*2,15 " mč.0.70/0.67 |  | 1.29 | [12 empty] | VV | 2 | 2 | True | 0 | ROZPOCET
| VV |  | 0,9*2,15 " mč.0.67/0.82 |  | 1.935 | [12 empty] | VV | 2 | 2 | True | 0 | ROZPOCET
| VV |  | 1,0*2,15 " mč.0.82/0.81b |  | 2.15 | [12 empty] | VV | 2 | 2 | True | 0 | ROZPOCET
| VV |  | 0,8*2,15 " mč.0.81a/0.80 |  | 1.72 | [12 empty] | VV | 2 | 2 | True | 0 | ROZPOCET
| VV |  | 0,7*2,15 " mč.0.04/0.08 |  | 1.505 | [12 empty] | VV | 2 | 2 | True | 0 | ROZPOCET
| VV |  | (0,9+0,8)*2,15 " mč.0.19/0.18 a 0.18 |  | 3.655 | [12 empty] | VV | 2 | 2 | True | 0 | ROZPOCET
| VV |  | 0,8*2,15 " mč.0.65/0.14 |  | 1.72 | [12 empty] | VV | 2 | 2 | True | 0 | ROZPOCET
| VV |  | Mezisoučet |  | 48.375 | [12 empty] | VV | 2 | 3 | True | 0 | ROZPOCET
| VV |  | Součet |  | 174.58 | [12 empty] | VV | 2 | 4 | True | 1 | ROZPOCET
11 | K | 968072456 | Vybourání kovových rámů oken s křídly, dveřních zárubní, vrat, stěn, ostění nebo obkladů dveřních zárubní, plochy přes 2 m2 | m2 | 30.82 |  | 0 | CS ÚRS 2022 02 |  | základní |  | 0 | 0 | 0 | 0.063 | 1.9417 | 4 | K | 2 |  |  |  | ROZPOCET |  |  |  | 0 | 0 | 0 | 0 | 0 | 1 | 0 | 4 | -1887623941
| Online PSC |  | https://podminky.urs.cz/item/CS_URS_2022_02/968072456 | [14 empty] | Online PSC | 2
| VV |  | 1,7*2,15 " mč.0.21/0.25 |  | 3.655 | [12 empty] | VV | 2 | 2 | True | 0 | ROZPOCET
| VV |  | 1,7*2,15 " mč.0.20/0.14 |  | 3.655 | [12 empty] | VV | 2 | 2 | True | 0 | ROZPOCET
| VV |  | 1,5*2,15 " mč.0.14/0.28 |  | 3.225 | [12 empty] | VV | 2 | 2 | True | 0 | ROZPOCET
| VV |  | 1,5*2,15*3 " mč.0.14/0.1a |  | 9.675 | [12 empty] | VV | 2 | 2 | True | 0 | ROZPOCET
| VV |  | 1,9*2,15 " mč.0.42/0.44 |  | 4.085 | [12 empty] | VV | 2 | 2 | True | 0 | ROZPOCET
| VV |  | 1,2*2,25 "mč.0.16/0.17 |  | 2.7 | [12 empty] | VV | 2 | 2 | True | 0 | ROZPOCET
| VV |  | 1,7*2,25 " mč.0.56/0.61 |  | 3.825 | [12 empty] | VV | 2 | 2 | True | 0 | ROZPOCET
| VV |  | Součet |  | 30.82 | [12 empty] | VV | 2 | 4 | True | 1 | ROZPOCET
12 | K | 766691914 | Ostatní práce vyvěšení křídel s případným uložením a opětovným zavěšením po provedení stavebních změn dveřních, plochy do 2 m2 | kus | 126 |  | 0 | CS ÚRS 2022 02 |  | základní |  | 0 | 0 | 0 | 0.024 | 3.024 | 4 | K | 2 |  |  |  | ROZPOCET |  |  |  | 0 | 0 | 0 | 0 | 0 | 1 | 0 | 4 | -337114579
| Online PSC |  | https://podminky.urs.cz/item/CS_URS_2022_02/766691914 | [14 empty] | Online PSC | 2
| VV |  | 1 "mč.0.20/0.22 |  | 1 | [12 empty] | VV | 2 | 2 | True | 0 | ROZPOCET
| VV |  | 1 "mč.0.22/0.23 |  | 1 | [12 empty] | VV | 2 | 2 | True | 0 | ROZPOCET
| VV |  | 1 "mč.0.14/0.65 |  | 1 | [12 empty] | VV | 2 | 2 | True | 0 | ROZPOCET
| VV |  | 1 "mč.0.14/0.29 |  | 1 | [12 empty] | VV | 2 | 2 | True | 0 | ROZPOCET
| VV |  | 2 "mč.0.29/0.30/... |  | 2 | [12 empty] | VV | 2 | 2 | True | 0 | ROZPOCET
| VV |  | 1 "mč.0.14/0.66 |  | 1 | [12 empty] | VV | 2 | 2 | True | 0 | ROZPOCET
| VV |  | 3 "mč.0.31/0.34+0.35 |  | 3 | [12 empty] | VV | 2 | 2 | True | 0 | ROZPOCET
| VV |  | 3 "mč.0.31/0.32+0.33+0.02 |  | 3 | [12 empty] | VV | 2 | 2 | True | 0 | ROZPOCET
| VV |  | 1 "mč.0.14/ze 2.PP u schodiště |  | 1 | [12 empty] | VV | 2 | 2 | True | 0 | ROZPOCET
| VV |  | 1 "mč.0.14/0.02 |  | 1 | [12 empty] | VV | 2 | 2 | True | 0 | ROZPOCET
| VV |  | 1 "mč.0.14/0.15 |  | 1 | [12 empty] | VV | 2 | 2 | True | 0 | ROZPOCET
| VV |  | 1 "mč.0.07/0.04 |  | 1 | [12 empty] | VV | 2 | 2 | True | 0 | ROZPOCET
| VV |  | 1 "mč.0.03/0.04 |  | 1 | [12 empty] | VV | 2 | 2 | True | 0 | ROZPOCET
| VV |  | 1 "mč.0.03/0.13 |  | 1 | [12 empty] | VV | 2 | 2 | True | 0 | ROZPOCET
| VV |  | 5 " mč.0.05/mč.0.11+0.12 |  | 5 | [12 empty] | VV | 2 | 2 | True | 0 | ROZPOCET
| VV |  | 9 " mč.0.04+0.37b/mč.0.10+0.38 |  | 9 | [12 empty] | VV | 2 | 2 | True | 0 | ROZPOCET
| VV |  | 5 " mč.0.04/0.37a+0.36 a mč0.36/0.37b |  | 5 | [12 empty] | VV | 2 | 2 | True | 0 | ROZPOCET
| VV |  | 2 "mč.0.39f-g |  | 2 | [12 empty] | VV | 2 | 2 | True | 0 | ROZPOCET
| VV |  | 3" mč.0.40/do okolních |  | 3 | [12 empty] | VV | 2 | 2 | True | 0 | ROZPOCET
| VV |  | 2 " mč.0.45a+b |  | 2 | [12 empty] | VV | 2 | 2 | True | 0 | ROZPOCET
| VV |  | 1 " mč.0.44/0.46 |  | 1 | [12 empty] | VV | 2 | 2 | True | 0 | ROZPOCET
| VV |  | 1 " mč.0.48/0.82 |  | 1 | [12 empty] | VV | 2 | 2 | True | 0 | ROZPOCET
| VV |  | 1 " mč.0.44/0.82 |  | 1 | [12 empty] | VV | 2 | 2 | True | 0 | ROZPOCET
| VV |  | 2 " mč.0.44/0.49+0.47 |  | 2 | [12 empty] | VV | 2 | 2 | True | 0 | ROZPOCET
| VV |  | 4 " mč.0.44/0.47 |  | 4 | [12 empty] | VV | 2 | 2 | True | 0 | ROZPOCET
| VV |  | 2 " mč.0.50/0.50d |  | 2 | [12 empty] | VV | 2 | 2 | True | 0 | ROZPOCET
| VV |  | 2 " mč.0.50/0.50a+0.54 |  | 2 | [12 empty] | VV | 2 | 2 | True | 0 | ROZPOCET
| VV |  | 4 " mč.0.50a/0.50c+0.50b a 0.49/049a/0.82 |  | 4 | [12 empty] | VV | 2 | 2 | True | 0 | ROZPOCET
| VV |  | 5 " mč.0.53/0.51/0.59c/0.59a/0.56 a 0.59a/0.59b |  | 5 | [12 empty] | VV | 2 | 2 | True | 0 | ROZPOCET
| VV |  | 3 " mč.0.56/0.57 |  | 3 | [12 empty] | VV | 2 | 2 | True | 0 | ROZPOCET
| VV |  | 1 " mč.0.59d |  | 1 | [12 empty] | VV | 2 | 2 | True | 0 | ROZPOCET
| VV |  | 2 " mč.0.59d/0.59e a 0.59c |  | 2 | [12 empty] | VV | 2 | 2 | True | 0 | ROZPOCET
| VV |  | 2 " mč.0.59g/0.59f a 0.59d/0.61 |  | 2 | [12 empty] | VV | 2 | 2 | True | 0 | ROZPOCET
| VV |  | Mezisoučet |  | 75 | [12 empty] | VV | 2 | 3 | True | 0 | ROZPOCET
| VV |  | 2 " mč.0.61/0.62+0.04 |  | 2 | [12 empty] | VV | 2 | 2 | True | 0 | ROZPOCET
| VV |  | 1 " mč.0.72/0.74 |  | 1 | [12 empty] | VV | 2 | 2 | True | 0 | ROZPOCET
| VV |  | 1 " mč.0.70b/0.70c |  | 1 | [12 empty] | VV | 2 | 2 | True | 0 | ROZPOCET
| VV |  | 2 " mč.0.70/0.70a/0.79a |  | 2 | [12 empty] | VV | 2 | 2 | True | 0 | ROZPOCET
| VV |  | 3 " mč.0.72/0.76/0.77 a 0.069/0.67 |  | 3 | [12 empty] | VV | 2 | 2 | True | 0 | ROZPOCET
| VV |  | 5 " mč.0.71/0.075 a mč.0.69 |  | 5 | [12 empty] | VV | 2 | 2 | True | 0 | ROZPOCET
| VV |  | 4 " mč.0.77/0.04 a 0.04/0.08+0.09+0.64 |  | 4 | [12 empty] | VV | 2 | 2 | True | 0 | ROZPOCET
| VV |  | 4 " mč.0.63/0.67 a 0.67/0.68 |  | 4 | [12 empty] | VV | 2 | 2 | True | 0 | ROZPOCET
| VV |  | 1 " mč.0.67/0.69 |  | 1 | [12 empty] | VV | 2 | 2 | True | 0 | ROZPOCET
| VV |  | 1 " mč.0.70/0.67 |  | 1 | [12 empty] | VV | 2 | 2 | True | 0 | ROZPOCET
| VV |  | 1 " mč.0.67/0.82 |  | 1 | [12 empty] | VV | 2 | 2 | True | 0 | ROZPOCET
| VV |  | 1 " mč.0.82/0.81b |  | 1 | [12 empty] | VV | 2 | 2 | True | 0 | ROZPOCET
| VV |  | 1 " mč.0.81a/0.80 |  | 1 | [12 empty] | VV | 2 | 2 | True | 0 | ROZPOCET
| VV |  | 1 " mč.0.04/0.08 |  | 1 | [12 empty] | VV | 2 | 2 | True | 0 | ROZPOCET
| VV |  | 2 " mč.0.19/0.18 a 0.18 |  | 2 | [12 empty] | VV | 2 | 2 | True | 0 | ROZPOCET
| VV |  | 1 " mč.0.65/0.14 |  | 1 | [12 empty] | VV | 2 | 2 | True | 0 | ROZPOCET
| VV |  | Mezisoučet |  | 31 | [12 empty] | VV | 2 | 3 | True | 0 | ROZPOCET
| VV |  | " dvokřídlé dveře tj dvě křídla na 1kus | [14 empty] | VV | 2 | 1 | True | 0 | ROZPOCET
| VV |  | 2 " mč.0.21/0.25 |  | 2 | [12 empty] | VV | 2 | 2 | True | 0 | ROZPOCET
| VV |  | 2 " mč.0.20/0.14 |  | 2 | [12 empty] | VV | 2 | 2 | True | 0 | ROZPOCET
| VV |  | 2 " mč.0.14/0.28 |  | 2 | [12 empty] | VV | 2 | 2 | True | 0 | ROZPOCET
| VV |  | 2*3 " mč.0.14/0.1a |  | 6 | [12 empty] | VV | 2 | 2 | True | 0 | ROZPOCET
| VV |  | 2 " mč.039a/.... |  | 2 | [12 empty] | VV | 2 | 2 | True | 0 | ROZPOCET
| VV |  | 2 " mč.0.42/0.44 |  | 2 | [12 empty] | VV | 2 | 2 | True | 0 | ROZPOCET
| VV |  | 2 "mč.0.16/0.17 |  | 2 | [12 empty] | VV | 2 | 2 | True | 0 | ROZPOCET
| VV |  | 2 " mč.0.56/0.61 |  | 2 | [12 empty] | VV | 2 | 2 | True | 0 | ROZPOCET
| VV |  | Mezisoučet |  | 20 | [12 empty] | VV | 2 | 3 | True | 0 | ROZPOCET
| VV |  | Součet |  | 126 | [12 empty] | VV | 2 | 4 | True | 1 | ROZPOCET
13 | K | 977151224 | Jádrové vrty diamantovými korunkami do stavebních materiálů (železobetonu, betonu, cihel, obkladů, dlažeb, kamene) dovrchní (směrem vzhůru), průměru přes 150 do 180 mm | m | 5.3 |  | 0 | CS ÚRS 2022 02 |  | základní |  | 0 | 0.00311 | 0.016483 | 0.056 | 0.2968 | 4 | K | 2 |  |  |  | ROZPOCET |  |  |  | 0 | 0 | 0 | 0 | 0 | 1 | 0 | 4 | 953312948
| Online PSC |  | https://podminky.urs.cz/item/CS_URS_2022_02/977151224 | [14 empty] | Online PSC | 2
| VV |  | 0,3*1 " CH6 strop nad DB |  | 0.3 | [12 empty] | VV | 2 | 2 | True | 0 | ROZPOCET
| VV |  | 0,50*10" ostatní vrtání |  | 5 | [12 empty] | VV | 2 | 2 | True | 0 | ROZPOCET
| VV |  | Součet |  | 5.3 | [12 empty] | VV | 2 | 4 | True | 1 | ROZPOCET
14 | K | 977212111 | Řezání konstrukcí diamantovým lanem železobetonových s výztuží průměru do 16 mm | m2 | 19.98 |  | 0 | CS ÚRS 2022 02 |  | základní |  | 0 | 0.00035 | 0.006993 | 0 | 0 | 4 | K | 2 |  |  |  | ROZPOCET |  |  |  | 0 | 0 | 0 | 0 | 0 | 1 | 0 | 4 | -1343308270
| Online PSC |  | https://podminky.urs.cz/item/CS_URS_2022_02/977212111 | [14 empty] | Online PSC | 2
| VV |  | " odříznutí zvýšené hrany bazénu | [14 empty] | VV | 2 | 1 | True | 0 | ROZPOCET
| VV |  | 21,4*0,35*2 |  | 14.98 | [12 empty] | VV | 2 | 2 | True | 0 | ROZPOCET
| VV |  | 10,00*0,50 "ostaní řezání |  | 5 | [12 empty] | VV | 2 | 2 | True | 0 | ROZPOCET
| VV |  | Součet |  | 19.98 | [12 empty] | VV | 2 | 4 | True | 1 | ROZPOCET
15 | K | 978011191 | Otlučení vápenných nebo vápenocementových omítek vnitřních ploch stropů, v rozsahu přes 50 do 100 % | m2 | 570.24 |  | 0 | CS ÚRS 2022 02 |  | základní |  | 0 | 0 | 0 | 0.05 | 28.512 | 4 | K | 2 |  |  |  | ROZPOCET |  |  |  | 0 | 0 | 0 | 0 | 0 | 1 | 0 | 4 | 2112677657
| Online PSC |  | https://podminky.urs.cz/item/CS_URS_2022_02/978011191 | [14 empty] | Online PSC | 2
| VV |  | " dle tabulky místností | [14 empty] | VV | 2 | 1 | True | 0 | ROZPOCET
| VV |  | "0.08 až 0.16 | [14 empty] | VV | 2 | 1 | True | 0 | ROZPOCET
| VV |  | 2,04+3,14+21,2+22,59+8,51+31,21+43,45+3,71+8,06+9,36 |  | 153.27 | [12 empty] | VV | 2 | 2 | True | 0 | ROZPOCET
| VV |  | "0.18 až 0.23 bez 0.21 | [14 empty] | VV | 2 | 1 | True | 0 | ROZPOCET
| VV |  | 83,46+3,87+10,6+3,63+12,4 |  | 113.96 | [12 empty] | VV | 2 | 2 | True | 0 | ROZPOCET
| VV |  | "0.28 až 0.36 | [14 empty] | VV | 2 | 1 | True | 0 | ROZPOCET
| VV |  | 30,31+19,58+5,59+11,3+21,34+20,06+3,7+2,55+10,31 |  | 124.74 | [12 empty] | VV | 2 | 2 | True | 0 | ROZPOCET
| VV |  | "0.37a až 0.40 | [14 empty] | VV | 2 | 1 | True | 0 | ROZPOCET
| VV |  | 11,62+9,89+6,52+7,11+14,53+8,19+8,48+12,76+23,79+6,18+3,89 |  | 112.96 | [12 empty] | VV | 2 | 2 | True | 0 | ROZPOCET
| VV |  | Mezisoučet |  | 504.93 | [12 empty] | VV | 2 | 3 | True | 0 | ROZPOCET
| VV |  | 1,13+1,21 " 0.45a+b |  | 2.34 | [12 empty] | VV | 2 | 2 | True | 0 | ROZPOCET
| VV |  | 12,8*2 " 0.46 |  | 25.6 | [12 empty] | VV | 2 | 2 | True | 0 | ROZPOCET
| VV |  | 7,93 " 0.49a |  | 7.93 | [12 empty] | VV | 2 | 2 | True | 0 | ROZPOCET
| VV |  | 7,41*2 " 0.59g |  | 14.82 | [12 empty] | VV | 2 | 2 | True | 0 | ROZPOCET
| VV |  | 14,62 " 0.69 |  | 14.62 | [12 empty] | VV | 2 | 2 | True | 0 | ROZPOCET
| VV |  | Mezisoučet |  | 65.31 | [12 empty] | VV | 2 | 3 | True | 0 | ROZPOCET
| VV |  | Součet |  | 570.24 | [12 empty] | VV | 2 | 4 | True | 1 | ROZPOCET
16 | K | 978012191 | Otlučení vápenných nebo vápenocementových omítek vnitřních ploch stropů rákosovaných, v rozsahu přes 50 do 100 % | m2 | 339.84 |  | 0 | CS ÚRS 2022 02 |  | základní |  | 0 | 0 | 0 | 0.05 | 16.992 | 4 | K | 2 |  |  |  | ROZPOCET |  |  |  | 0 | 0 | 0 | 0 | 0 | 1 | 0 | 4 | 1932503539
| Online PSC |  | https://podminky.urs.cz/item/CS_URS_2022_02/978012191 | [14 empty] | Online PSC | 2
| VV |  | " dle tabulky místností | [14 empty] | VV | 2 | 1 | True | 0 | ROZPOCET
| VV |  | " omítka na podbití | [14 empty] | VV | 2 | 1 | True | 0 | ROZPOCET
| VV |  | 46,37 " 0.44 |  | 46.37 | [12 empty] | VV | 2 | 2 | True | 0 | ROZPOCET
| VV |  | 14,13 "0.48 |  | 14.13 | [12 empty] | VV | 2 | 2 | True | 0 | ROZPOCET
| VV |  | Mezisoučet |  | 60.5 | [12 empty] | VV | 2 | 3 | True | 0 | ROZPOCET
| VV |  | " 0.50 až 0.51 | [14 empty] | VV | 2 | 1 | True | 0 | ROZPOCET
| VV |  | 25,52+14,38+3,66+5,94+5,66+17,37 |  | 72.53 | [12 empty] | VV | 2 | 2 | True | 0 | ROZPOCET
| VV |  | Mezisoučet |  | 72.53 | [12 empty] | VV | 2 | 3 | True | 0 | ROZPOCET
| VV |  | 10,95 " 0.62 |  | 10.95 | [12 empty] | VV | 2 | 2 | True | 0 | ROZPOCET
| VV |  | 92,79 " 0.67 |  | 92.79 | [12 empty] | VV | 2 | 2 | True | 0 | ROZPOCET
| VV |  | 16,1+32,9 " 0.71+0.72 |  | 49 | [12 empty] | VV | 2 | 2 | True | 0 | ROZPOCET
| VV |  | 2,87+4,5+16,7+30,0 " 0.75 až 0.78 |  | 54.07 | [12 empty] | VV | 2 | 2 | True | 0 | ROZPOCET
| VV |  | Mezisoučet |  | 206.81 | [12 empty] | VV | 2 | 3 | True | 0 | ROZPOCET
| VV |  | Součet |  | 339.84 | [12 empty] | VV | 2 | 4 | True | 1 | ROZPOCET
17 | K | 978013191 | Otlučení vápenných nebo vápenocementových omítek vnitřních ploch stěn s vyškrabáním spar, s očištěním zdiva, v rozsahu přes 50 do 100 % | m2 | 773.927 |  | 0 | CS ÚRS 2022 02 |  | základní |  | 0 | 0 | 0 | 0.046 | 35.6006 | 4 | K | 2 |  |  |  | ROZPOCET |  |  |  | 0 | 0 | 0 | 0 | 0 | 1 | 0 | 4 | 1989066794
| Online PSC |  | https://podminky.urs.cz/item/CS_URS_2022_02/978013191 | [14 empty] | Online PSC | 2
| VV |  | " mimo svislé kce, které se kompletně demolují/vybourávají | [14 empty] | VV | 2 | 1 | True | 0 | ROZPOCET
| VV |  | " a mimo svislé kce, které zůstávají a byly na nich odsekávány ker.a sklen.obklady | [14 empty] | VV | 2 | 1 | True | 0 | ROZPOCET
| VV |  | "0.01 | [14 empty] | VV | 2 | 1 | True | 0 | ROZPOCET
| VV |  | 3,3*5,6"0.01 |  | 18.48 | [12 empty] | VV | 2 | 2 | True | 0 | ROZPOCET
| VV |  | 3,3*0,4*3"0.02 |  | 3.96 | [12 empty] | VV | 2 | 2 | True | 0 | ROZPOCET
| VV |  | 4,14*(2,4+0,3*6+0,4*7+0,4*5*2+0,4*2*9+0,75*7+0,2*4) "0.04 |  | 100.395 | [12 empty] | VV | 2 | 2 | True | 0 | ROZPOCET
| VV |  | Mezisoučet |  | 122.835 | [12 empty] | VV | 2 | 3 | True | 0 | ROZPOCET
| VV |  | "0.05 až 0.09 | [14 empty] | VV | 2 | 1 | True | 0 | ROZPOCET
| VV |  | 3,55*(11,65+11,7-4,06+0,4*4*6)"05 |  | 102.56 | [12 empty] | VV | 2 | 2 | True | 0 | ROZPOCET
| VV |  | 3,55*3,0"06 |  | 10.65 | [12 empty] | VV | 2 | 2 | True | 0 | ROZPOCET
| VV |  | 3,3*(1,8+0,75)"07 |  | 8.415 | [12 empty] | VV | 2 | 2 | True | 0 | ROZPOCET
| VV |  | 3,3*0,4"08 |  | 1.32 | [12 empty] | VV | 2 | 2 | True | 0 | ROZPOCET
| VV |  | 3,3*0,3"09 |  | 0.99 | [12 empty] | VV | 2 | 2 | True | 0 | ROZPOCET
| VV |  | Mezisoučet |  | 123.935 | [12 empty] | VV | 2 | 3 | True | 0 | ROZPOCET
| VV |  | 3,3*(3,3+0,3)"0.14 |  | 11.88 | [12 empty] | VV | 2 | 2 | True | 0 | ROZPOCET
| VV |  | 4,14*(PI*3,8/4+7,05+4,05+0,7*2+0,4*2) "0.21 vně objektu |  | 67.418 | [12 empty] | VV | 2 | 2 | True | 0 | ROZPOCET
| VV |  | Mezisoučet |  | 79.298 | [12 empty] | VV | 2 | 3 | True | 0 | ROZPOCET
| VV |  | "0.24 až 0.26 | [14 empty] | VV | 2 | 1 | True | 0 | ROZPOCET
| VV |  | 3,5*(2,05+6,65)*2"24 |  | 60.9 | [12 empty] | VV | 2 | 2 | True | 0 | ROZPOCET
| VV |  | 3,5*(6,0+6,65)*2"25 |  | 88.55 | [12 empty] | VV | 2 | 2 | True | 0 | ROZPOCET
| VV |  | 3,5*(3,02+3,25*2+PI*3,8/2)"26 |  | 54.212 | [12 empty] | VV | 2 | 2 | True | 0 | ROZPOCET
| VV |  | Mezisoučet |  | 203.662 | [12 empty] | VV | 2 | 3 | True | 0 | ROZPOCET
| VV |  | 3,35*3,25"0.70a |  | 10.888 | [12 empty] | VV | 2 | 2 | True | 0 | ROZPOCET
| VV |  | 3,35*(2,27+0,17*2+7,55+11,7+2,27)*2"0.79a+b |  | 161.671 | [12 empty] | VV | 2 | 2 | True | 0 | ROZPOCET
| VV |  | 3,35*(0,94+6,05+0,94)"0.81a+b |  | 26.566 | [12 empty] | VV | 2 | 2 | True | 0 | ROZPOCET
| VV |  | Mezisoučet |  | 199.125 | [12 empty] | VV | 2 | 3 | True | 0 | ROZPOCET
| VV |  | " velká věž | [14 empty] | VV | 2 | 1 | True | 0 | ROZPOCET
| VV |  | 3,20*(1,2+0,5)*2 " sloup |  | 10.88 | [12 empty] | VV | 2 | 2 | True | 0 | ROZPOCET
| VV |  | 0,25*(6,03+1,8)*2 " svislá hrana desky |  | 3.915 | [12 empty] | VV | 2 | 2 | True | 0 | ROZPOCET
| VV |  | 6,03*1,8*1.15-1,2*0,5 " šikmý podhled |  | 11.882 | [12 empty] | VV | 2 | 2 | True | 0 | ROZPOCET
| VV |  | " střední věž | [14 empty] | VV | 2 | 1 | True | 0 | ROZPOCET
| VV |  | 1,10*(1,0+0,5)*2 "sloup |  | 3.3 | [12 empty] | VV | 2 | 2 | True | 0 | ROZPOCET
| VV |  | 0,25*(4,825+1,4)*2 " svislá hrana desky |  | 3.113 | [12 empty] | VV | 2 | 2 | True | 0 | ROZPOCET
| VV |  | 6,03*1,8*1.15-1,0*0,5" šikmý podhled |  | 11.982 | [12 empty] | VV | 2 | 2 | True | 0 | ROZPOCET
| VV |  | Součet |  | 773.927 | [12 empty] | VV | 2 | 4 | True | 1 | ROZPOCET
18 | K | 978059541 | Odsekání obkladů stěn (a stropů) včetně otlučení podkladní omítky až na zdivo z obkládaček vnitřních, z jakýchkoliv materiálů, plochy přes 1 m2 | m2 | 1492.106 |  | 0 | CS ÚRS 2022 02 |  | základní |  | 0 | 0 | 0 | 0.068 | 101.4632 | 4 | K | 2 |  |  |  | ROZPOCET |  |  |  | 0 | 0 | 0 | 0 | 0 | 1 | 0 | 4 | 630556964
| Online PSC |  | https://podminky.urs.cz/item/CS_URS_2022_02/978059541 | [14 empty] | Online PSC | 2
| VV |  | " keramické obklady, keram.+sklené mozaiky, elektroobklad | [14 empty] | VV | 2 | 1 | True | 0 | ROZPOCET
| VV |  | obklad stropů | [14 empty] | VV | 2 | 1 | True | 0 | ROZPOCET
| VV |  | 12,80 "0.46 |  | 12.8 | [12 empty] | VV | 2 | 2 | True | 0 | ROZPOCET
| VV |  | 7,41 "0.59g |  | 7.41 | [12 empty] | VV | 2 | 2 | True | 0 | ROZPOCET
| VV |  | 12,74 "0.68 |  | 12.74 | [12 empty] | VV | 2 | 2 | True | 0 | ROZPOCET
| VV |  | " obklad stěn .. místnosti resp. na stěnách, které nebudou demolovány/bourány | [14 empty] | VV | 2 | 1 | True | 0 | ROZPOCET
| VV |  | " otvory neodečítány | [14 empty] | VV | 2 | 1 | True | 0 | ROZPOCET
| VV |  | "0.10+0.38 | [14 empty] | VV | 2 | 1 | True | 0 | ROZPOCET
| VV |  | 3,0*(1,3*2+0,3*2+0,4) |  | 10.8 | [12 empty] | VV | 2 | 2 | True | 0 | ROZPOCET
| VV |  | 3,0*PI*5,44/2 |  | 25.635 | [12 empty] | VV | 2 | 2 | True | 0 | ROZPOCET
| VV |  | Mezisoučet |  | 69.385 | [12 empty] | VV | 2 | 3 | True | 0 | ROZPOCET
| VV |  | "0.11+0.12 | [14 empty] | VV | 2 | 1 | True | 0 | ROZPOCET
| VV |  | 3,0*(2,409+1,59+4,989+1,39+7,696+1,601) |  | 59.025 | [12 empty] | VV | 2 | 2 | True | 0 | ROZPOCET
| VV |  | "0.13 | [14 empty] | VV | 2 | 1 | True | 0 | ROZPOCET
| VV |  | 3,0*(3,195+0,1+0,3) |  | 10.785 | [12 empty] | VV | 2 | 2 | True | 0 | ROZPOCET
| VV |  | Mezisoučet |  | 69.81 | [12 empty] | VV | 2 | 3 | True | 0 | ROZPOCET
| VV |  | 3,0*2,4 "0.16 |  | 7.2 | [12 empty] | VV | 2 | 2 | True | 0 | ROZPOCET
| VV |  | 3,0*(1,691+0,6+0,4)"0.18 |  | 8.073 | [12 empty] | VV | 2 | 2 | True | 0 | ROZPOCET
| VV |  | 3,0*(0,3+0,4) " 0.19 |  | 2.1 | [12 empty] | VV | 2 | 2 | True | 0 | ROZPOCET
| VV |  | 3,15*(1,9+2,54+3,9) " 0.20 vně mozaika |  | 26.271 | [12 empty] | VV | 2 | 2 | True | 0 | ROZPOCET
| VV |  | 3,0*(2,85+1,2)*2 "0.22 |  | 24.3 | [12 empty] | VV | 2 | 2 | True | 0 | ROZPOCET
| VV |  | 3,0*(2,85+4,45+0,2)*2 "0.23 |  | 45 | [12 empty] | VV | 2 | 2 | True | 0 | ROZPOCET
| VV |  | Mezisoučet |  | 112.944 | [12 empty] | VV | 2 | 3 | True | 0 | ROZPOCET
| VV |  | "0.28 a ž 0.40 jen na zůstávajících k-cích | [14 empty] | VV | 2 | 1 | True | 0 | ROZPOCET
| VV |  | "v některých místnostiech se demoluje/bourají celé příčky, tedy odstranění obkladu není počítáno, protože je v demolicích svislých stěn | [14 empty] | VV | 2 | 1 | True | 0 | ROZPOCET
| VV |  | 3,0*(1,7+4,0+5,25+0,3) "28 |  | 33.75 | [12 empty] | VV | 2 | 2 | True | 0 | ROZPOCET
| VV |  | 3,0*(0,3+0,1+3,4) "29 |  | 11.4 | [12 empty] | VV | 2 | 2 | True | 0 | ROZPOCET
| VV |  | 3,0*4,2 "32 |  | 12.6 | [12 empty] | VV | 2 | 2 | True | 0 | ROZPOCET
| VV |  | 3,0*3,8"33 |  | 11.4 | [12 empty] | VV | 2 | 2 | True | 0 | ROZPOCET
| VV |  | 3,0*0,4*2"34 |  | 2.4 | [12 empty] | VV | 2 | 2 | True | 0 | ROZPOCET
| VV |  | 3,00*1,20"0.36 |  | 3.6 | [12 empty] | VV | 2 | 2 | True | 0 | ROZPOCET
| VV |  | 3,0*0,4 "37a |  | 1.2 | [12 empty] | VV | 2 | 2 | True | 0 | ROZPOCET
| VV |  | 3,0*0,703 "37b |  | 2.109 | [12 empty] | VV | 2 | 2 | True | 0 | ROZPOCET
| VV |  | 3,0*2,57"39a |  | 7.71 | [12 empty] | VV | 2 | 2 | True | 0 | ROZPOCET
| VV |  | 3,0*3,4"39b |  | 10.2 | [12 empty] | VV | 2 | 2 | True | 0 | ROZPOCET
| VV |  | 3,0*0,4"39c |  | 1.2 | [12 empty] | VV | 2 | 2 | True | 0 | ROZPOCET
| VV |  | 3,0*0,4*2"39d |  | 2.4 | [12 empty] | VV | 2 | 2 | True | 0 | ROZPOCET
| VV |  | 3,0*3,1 "39e |  | 9.3 | [12 empty] | VV | 2 | 2 | True | 0 | ROZPOCET
| VV |  | 3,0*(3,9+5,145)"39f |  | 27.135 | [12 empty] | VV | 2 | 2 | True | 0 | ROZPOCET
| VV |  | 3,0*1,16"39g |  | 3.48 | [12 empty] | VV | 2 | 2 | True | 0 | ROZPOCET
| VV |  | 3,0*0,4"0.40 |  | 1.2 | [12 empty] | VV | 2 | 2 | True | 0 | ROZPOCET
| VV |  | Mezisoučet |  | 141.084 | [12 empty] | VV | 2 | 3 | True | 0 | ROZPOCET
| VV |  | "0.42 až 0.48, v některých místnostiech se demoluje/bourají celé příčky, tedy odstranění obkladu není počítáno, protože je v demolicích svislých stěn | [14 empty] | VV | 2 | 1 | True | 0 | ROZPOCET
| VV |  | 3,0*0,4*3"44 |  | 3.6 | [12 empty] | VV | 2 | 2 | True | 0 | ROZPOCET
| VV |  | 3,0*(3,15+3,2+3,2+3,2)"45a+46+45b |  | 38.25 | [12 empty] | VV | 2 | 2 | True | 0 | ROZPOCET
| VV |  | 3,00*0,40*2"0.47 |  | 2.4 | [12 empty] | VV | 2 | 2 | True | 0 | ROZPOCET
| VV |  | 3,0*(0,45+5,65+0,45)"48 |  | 19.65 | [12 empty] | VV | 2 | 2 | True | 0 | ROZPOCET
| VV |  | Mezisoučet |  | 63.9 | [12 empty] | VV | 2 | 3 | True | 0 | ROZPOCET
| VV |  | "0.49a, 0.50 až 0.52+0.54, dtto | [14 empty] | VV | 2 | 1 | True | 0 | ROZPOCET
| VV |  | 3,0*3,05"49a |  | 9.15 | [12 empty] | VV | 2 | 2 | True | 0 | ROZPOCET
| VV |  | 3,0*(0,3+0,4*2) "50 |  | 3.3 | [12 empty] | VV | 2 | 2 | True | 0 | ROZPOCET
| VV |  | 3,0*(0,4*2+0,3)"54 |  | 3.3 | [12 empty] | VV | 2 | 2 | True | 0 | ROZPOCET
| VV |  | Mezisoučet |  | 15.75 | [12 empty] | VV | 2 | 3 | True | 0 | ROZPOCET
| VV |  | "0.60 | [14 empty] | VV | 2 | 1 | True | 0 | ROZPOCET
| VV |  | 1,07*(13,2+9,0)*2+0,52*13,2 |  | 54.372 | [12 empty] | VV | 2 | 2 | True | 0 | ROZPOCET
| VV |  | Mezisoučet |  | 54.372 | [12 empty] | VV | 2 | 3 | True | 0 | ROZPOCET
| VV |  | "060a+b | [14 empty] | VV | 2 | 1 | True | 0 | ROZPOCET
| VV |  | 3,55*4,0*2 |  | 28.4 | [12 empty] | VV | 2 | 2 | True | 0 | ROZPOCET
| VV |  | Mezisoučet |  | 28.4 | [12 empty] | VV | 2 | 3 | True | 0 | ROZPOCET
| VV |  | "0.61 včetně stěn a podstupnic bazénu | [14 empty] | VV | 2 | 1 | True | 0 | ROZPOCET
| VV |  | 4,0*(0,4+0,475*2+5,6)*2-2,0*5,6*2 |  | 33.2 | [12 empty] | VV | 2 | 2 | True | 0 | ROZPOCET
| VV |  | Mezisoučet |  | 33.2 | [12 empty] | VV | 2 | 3 | True | 0 | ROZPOCET
| VV |  | "0.63, jen cást, ostatní je v demolici svislých kcí | [14 empty] | VV | 2 | 1 | True | 0 | ROZPOCET
| VV |  | 4,0*(1,15+1,385+0,15) |  | 10.74 | [12 empty] | VV | 2 | 2 | True | 0 | ROZPOCET
| VV |  | Mezisoučet |  | 10.74 | [12 empty] | VV | 2 | 3 | True | 0 | ROZPOCET
| VV |  | "0.64+0.65+0.67 | [14 empty] | VV | 2 | 1 | True | 0 | ROZPOCET
| VV |  | 3,0*(1,568+1,9+0,4*2+1,775+0,3+0,4+1,8+3,395+4,1+3,45+0,4+0,45+1,49+8,02) |  | 89.544 | [12 empty] | VV | 2 | 2 | True | 0 | ROZPOCET
| VV |  | Mezisoučet |  | 89.544 | [12 empty] | VV | 2 | 3 | True | 0 | ROZPOCET
| VV |  | 3,0*0,4*4*2"0.72 |  | 9.6 | [12 empty] | VV | 2 | 2 | True | 0 | ROZPOCET
| VV |  | 3,0*0,4"0.77 |  | 1.2 | [12 empty] | VV | 2 | 2 | True | 0 | ROZPOCET
| VV |  | 3,0*0,3*2"0.78 |  | 1.8 | [12 empty] | VV | 2 | 2 | True | 0 | ROZPOCET
| VV |  | Mezisoučet |  | 12.6 | [12 empty] | VV | 2 | 3 | True | 0 | ROZPOCET
| VV |  | " 0.82 včetně stěn bazénu | [14 empty] | VV | 2 | 1 | True | 0 | ROZPOCET
| VV |  | 3,6*(50,7-10,9+0,49*8) " podstupnice a stěny tribun |  | 157.392 | [12 empty] | VV | 2 | 2 | True | 0 | ROZPOCET
| VV |  | 3,6*1,0*2 " u vchodu do TBG |  | 7.2 | [12 empty] | VV | 2 | 2 | True | 0 | ROZPOCET
| VV |  | 0,35*(0,125+0,35+21,4+0,35+0,125)*2 " pod startovacími bloky vně bazen.telesa |  | 15.645 | [12 empty] | VV | 2 | 2 | True | 0 | ROZPOCET
| VV |  | 0,305*21,4*2 " pod startovacími bloky vni bazen.telesa |  | 13.054 | [12 empty] | VV | 2 | 2 | True | 0 | ROZPOCET
| VV |  | 0 " startovací bloky= v rámci odstranění techto bloků |  | 0 | [12 empty] | VV | 2 | 2 | True | 0 | ROZPOCET
| VV |  | 0,505*50,11*2*2 " stěny odv.žlábků podélně bazén.tělesa |  | 101.222 | [12 empty] | VV | 2 | 2 | True | 0 | ROZPOCET
| VV |  | 4,135*20,85*2 " S příčné stěny bazénu |  | 172.43 | [12 empty] | VV | 2 | 2 | True | 0 | ROZPOCET
| VV |  | 4,135*(11,0+0,15)*2+(2,35+1,565)/2*(38,78+0,15)*2 "S podélné stěna bazénu |  | 244.621 | [12 empty] | VV | 2 | 2 | True | 0 | ROZPOCET
| VV |  | 4,135*(1,2+1,1) " u 0.48 |  | 9.511 | [12 empty] | VV | 2 | 2 | True | 0 | ROZPOCET
| VV |  | 4,135*4,1*2 " u nucených sprch |  | 33.907 | [12 empty] | VV | 2 | 2 | True | 0 | ROZPOCET
| VV |  | (1,20+0,50)*2*1,50 "velká věž sloup |  | 5.1 | [12 empty] | VV | 2 | 2 | True | 0 | ROZPOCET
| VV |  | 6,10*1,80 "velká věž vodorovná plocha desky |  | 10.98 | [12 empty] | VV | 2 | 2 | True | 0 | ROZPOCET
| VV |  | (1,00+0,50)*2*1,50" střední věž sloup |  | 4.5 | [12 empty] | VV | 2 | 2 | True | 0 | ROZPOCET
| VV |  | 4,85*1,40 "střední věž vodorovná plocha desky |  | 6.79 | [12 empty] | VV | 2 | 2 | True | 0 | ROZPOCET
| VV |  | 0,85*(1,05+0,81)*2*2"svislé pod skokanským prknem |  | 6.324 | [12 empty] | VV | 2 | 2 | True | 0 | ROZPOCET
| VV |  | 1,05*0,81*2 " vodorovné pod skokanským prknem |  | 1.701 | [12 empty] | VV | 2 | 2 | True | 0 | ROZPOCET
| VV |  | Mezisoučet |  | 790.377 | [12 empty] | VV | 2 | 3 | True | 0 | ROZPOCET
| VV | dmtobkladu | Součet |  | 1492.106 | [12 empty] | VV | 2 | 4 | True | 1 | ROZPOCET
19 | K | 978021191 | Otlučení cementových vnitřních ploch stěn, v rozsahu do 100 % | m2 | 1492.106 |  | 0 | CS ÚRS 2022 02 |  | základní |  | 0 | 0 | 0 | 0.061 | 91.0185 | 4 | K | 2 |  |  |  | ROZPOCET |  |  |  | 0 | 0 | 0 | 0 | 0 | 1 | 0 | 4 | -714434828
| Online PSC |  | https://podminky.urs.cz/item/CS_URS_2022_02/978021191 | [14 empty] | Online PSC | 2
| VV |  | dmtobkladu " omítka pod keram.obklady na kcích, které zůstávají |  | 1492.106 | [12 empty] | VV | 2 | 2 | True | 1 | ROZPOCET
20 | K | 97802190.1 | Odstranění těžké rabicové sítě ztužující omítku stěn | m2 | 368.366 |  | 0 |  |  | základní |  | 0 | 0.0005 | 0.18418 | 0.11 | 40.5203 | 4 | K | 2 |  |  |  | ROZPOCET |  |  |  | 0 | 0 | 0 | 0 | 0 | 1 | 0 | 4 | 473243835
| VV |  | " 0.82 stěny bazénu dle detailu B15 | [14 empty] | VV | 2 | 1 | True | 0 | ROZPOCET
| VV |  | (4,135+1,80)*20,85 " S příčné stěny bazénu |  | 123.745 | [12 empty] | VV | 2 | 2 | True | 0 | ROZPOCET
| VV |  | 4,135*(11,0+0,15)*2+(2,35+1,565)/2*(38,78+0,15)*2 "S podélné stěny bazénu |  | 244.621 | [12 empty] | VV | 2 | 2 | True | 0 | ROZPOCET
| VV |  | Součet |  | 368.366 | [12 empty] | VV | 2 | 4 | True | 1 | ROZPOCET
21 | K | 981011716 | Demolice budov postupným rozebíráním z monolitického nebo montovaného železobetonu včetně výplňového zdiva, s podílem konstrukcí přes 30 do 35 % | m3 | 59.843 |  | 0 | CS ÚRS 2022 02 |  | základní |  | 0 | 0 | 0 | 0.78 | 46.6775 | 4 | K | 2 |  |  |  | ROZPOCET |  |  |  | 0 | 0 | 0 | 0 | 0 | 1 | 0 | 4 | 317089223
| Online PSC |  | https://podminky.urs.cz/item/CS_URS_2022_02/981011716 | [14 empty] | Online PSC | 2
| VV |  | " demolice betonových vířivek 0.60a+b a mezi schodů a rampy | [14 empty] | VV | 2 | 1 | True | 0 | ROZPOCET
| VV |  | " včetně povrchových úprav vířivek a ostatních kcí vířivek | [14 empty] | VV | 2 | 1 | True | 0 | ROZPOCET
| VV |  | 3,35*5,82*(3,55-2,13)*2 "vířivky |  | 55.371 | [12 empty] | VV | 2 | 2 | True | 0 | ROZPOCET
| VV |  | 2,7*1,60/2*(3,55-2,85) "schody |  | 1.512 | [12 empty] | VV | 2 | 2 | True | 0 | ROZPOCET
| VV |  | 1,6*5,285/2*(3,55-2,85) "rampa |  | 2.96 | [12 empty] | VV | 2 | 2 | True | 0 | ROZPOCET
| VV |  | Součet |  | 59.843 | [12 empty] | VV | 2 | 4 | True | 1 | ROZPOCET
22 | K | 981511114 | Demolice konstrukcí objektů postupným rozebíráním konstrukcí ze železobetonu | m3 | 6.223 |  | 0 | CS ÚRS 2022 02 |  | základní |  | 0 | 0.0001 | 0.0006223 | 2.41 | 14.9974 | 4 | K | 2 |  |  |  | ROZPOCET |  |  |  | 0 | 0 | 0 | 0 | 0 | 1 | 0 | 4 | 478359960
| Online PSC |  | https://podminky.urs.cz/item/CS_URS_2022_02/981511114 | [14 empty] | Online PSC | 2
| VV |  | " odstranění schodiště ŽB mč. 0.01 vč. podest a nosníků včetně nášlapných vrstev podlah | [14 empty] | VV | 2 | 1 | True | 0 | ROZPOCET
| VV |  | 0,35*17,78 |  | 6.223 | [12 empty] | VV | 2 | 2 | True | 0 | ROZPOCET
| VV |  | Součet |  | 6.223 | [12 empty] | VV | 2 | 4 | True | 1 | ROZPOCET
23 | K | 981511114 | Demolice konstrukcí objektů postupným rozebíráním konstrukcí ze železobetonu | m3 | 9.737 |  | 0 | CS ÚRS 2022 02 |  | základní |  | 0 | 0.0001 | 0.0009737 | 2.41 | 23.4662 | 4 | K | 2 |  |  |  | ROZPOCET |  |  |  | 0 | 0 | 0 | 0 | 0 | 1 | 0 | 4 | 1069210448
| Online PSC |  | https://podminky.urs.cz/item/CS_URS_2022_02/981511114 | [14 empty] | Online PSC | 2
| VV |  | "odstranění zvýšené hrany bazénu | [14 empty] | VV | 2 | 1 | True | 0 | ROZPOCET
| VV |  | 21,4*0,35*0,65*2 |  | 9.737 | [12 empty] | VV | 2 | 2 | True | 0 | ROZPOCET
| VV |  | Součet |  | 9.737 | [12 empty] | VV | 2 | 4 | True | 1 | ROZPOCET
24 | K | 98159004R | Kompletní odstranění nucené sprchy a odvoz a likvidace suti a vybouraných hmot na řízení skládce | kpl | 2 |  | 0 |  |  | základní |  | 0 | 0 | 0 | 0 | 0 | 4 | K | 2 |  |  |  | ROZPOCET |  |  |  | 0 | 0 | 0 | 0 | 0 | 1 | 0 | 4 | 372723663
| VV |  | 1+1 " 0.82 |  | 2 | [12 empty] | VV | 2 | 2 | True | 1 | ROZPOCET
25 | K | 98159005R | Kompletní odstranění ochlazovacího bazénku a odvoz a likvidace suti a vybouraných hmot na řízení skládce | kpl | 2 |  | 0 |  |  | základní |  | 0 | 0 | 0 | 0 | 0 | 4 | K | 2 |  |  |  | ROZPOCET |  |  |  | 0 | 0 | 0 | 0 | 0 | 1 | 0 | 4 | -117618429
| VV |  | 1+1 " 0.52+0.73 |  | 2 | [12 empty] | VV | 2 | 2 | True | 1 | ROZPOCET
26 | K | 98159006R | Kompletní odstranění zařízení studeného bazénu a odvoz a likvidace suti a vybouraných hmot na řízení skládce | kpl | 1 |  | 0 |  |  | základní |  | 0 | 0 | 0 | 0 | 0 | 4 | K | 2 |  |  |  | ROZPOCET |  |  |  | 0 | 0 | 0 | 0 | 0 | 1 | 0 | 4 | 664753362
| VV |  | 1 " 0.59f |  | 1 | [12 empty] | VV | 2 | 2 | True | 1 | ROZPOCET
27 | K | 98159007R | Kompletní odstranění zařízení R-clubu a odvoz a likvidace suti a vybouraných hmot na řízení skládce | kpl | 1 |  | 0 |  |  | základní |  | 0 | 0 | 0 | 0 | 0 | 4 | K | 2 |  |  |  | ROZPOCET |  |  |  | 0 | 0 | 0 | 0 | 0 | 1 | 0 | 4 | -1996032772
| VV |  | 1 " 0.59d |  | 1 | [12 empty] | VV | 2 | 2 | True | 1 | ROZPOCET
28 | K | 98159008R | Kompletní odstranění vybavení parní komory a odvoz a likvidace suti a vybouraných hmot na řízení skládce | kpl | 2 |  | 0 |  |  | základní |  | 0 | 0 | 0 | 0 | 0 | 4 | K | 2 |  |  |  | ROZPOCET |  |  |  | 0 | 0 | 0 | 0 | 0 | 1 | 0 | 4 | -1083734386
| VV |  | 1 " 0.46 |  | 1 | [12 empty] | VV | 2 | 2 | True | 0 | ROZPOCET
| VV |  | 1 " 0.68 |  | 1 | [12 empty] | VV | 2 | 2 | True | 0 | ROZPOCET
| VV |  | Součet |  | 2 | [12 empty] | VV | 2 | 4 | True | 1 | ROZPOCET
29 | K | 98159009R | Kompletní demontáž mozaikové lavice včetně povrchových vrstev a odvoz a likvidace suti a vybouraných hmot na řízení skládce | m | 30.2 |  | 0 |  |  | základní |  | 0 | 0 | 0 | 0 | 0 | 4 | K | 2 |  |  |  | ROZPOCET |  |  |  | 0 | 0 | 0 | 0 | 0 | 1 | 0 | 4 | -1225715156
| VV |  | 5,0 " 0.67 |  | 5 | [12 empty] | VV | 2 | 2 | True | 0 | ROZPOCET
| VV |  | 4,2*6 " 0.82 |  | 25.2 | [12 empty] | VV | 2 | 2 | True | 0 | ROZPOCET
| VV |  | Součet |  | 30.2 | [12 empty] | VV | 2 | 4 | True | 1 | ROZPOCET
30 | K | 98159011R | Kompletní odstranění startovacího bloku včetně odvozu a likvidace vybouraných hmot a suti na řízené skládce | kus | 16 |  | 0 |  |  | základní |  | 0 | 0 | 0 | 0 | 0 | 4 | K | 2 |  |  |  | ROZPOCET |  |  |  | 0 | 0 | 0 | 0 | 0 | 1 | 0 | 4 | -1423898056
| VV |  | 8*2 " 0.82 |  | 16 | [12 empty] | VV | 2 | 2 | True | 1 | ROZPOCET
31 | K | 98159012R | Kompletní demontáž a uskladnění stávající rampy, plocha cca 12 m2 | kus | 1 |  | 0 |  |  | základní |  | 0 | 0 | 0 | 0 | 0 | 4 | K | 2 |  |  |  | ROZPOCET |  |  |  | 0 | 0 | 0 | 0 | 0 | 1 | 0 | 4 | -973091885
| VV |  | 1 "L/9-10 |  | 1 | [12 empty] | VV | 2 | 2 | True | 1 | ROZPOCET
32 | K | 98159013R | Odstranění laminátového tobogánu vč. nosné a pomocné konstrukce, všech souvisejících prvků, odvoz a likvidace vybouraných hmot a suti na řízené skládce | kus | 1 |  | 0 |  |  | základní |  | 0 | 0 | 0 | 0 | 0 | 4 | K | 2 |  |  |  | ROZPOCET |  |  |  | 0 | 0 | 0 | 0 | 0 | 1 | 0 | 4 | -563284506
33 | K | 98159015R | Odstranění stávající zvýšené konstrukce podlahy odvoz a likvidace vybouraných hmot a suti na řízené skládce | m2 | 42.73 |  | 0 |  |  | základní |  | 0 | 0 | 0 | 0 | 0 | 4 | K | 2 |  |  |  | ROZPOCET |  |  |  | 0 | 0 | 0 | 0 | 0 | 1 | 0 | 4 | 746517521
| VV |  | 12,76+23,79+6,18"m.0.39e-g (0.39.a-d odstraněno v rámci předinvestice energocentra) |  | 42.73 | [12 empty] | VV | 2 | 2 | True | 1 | ROZPOCET
34 | K | 98159016R | Odstranění stanoviště plavčíka vč. lávky (cca 6m2) odvoz a likvidace vybouraných hmot a suti na řízené skládce | kus | 1 |  | 0 |  |  | základní |  | 0 | 0 | 0 | 0 | 0 | 4 | K | 2 |  |  |  | ROZPOCET |  |  |  | 0 | 0 | 0 | 0 | 0 | 1 | 0 | 4 | -324591540
| VV |  | 1"L/5 |  | 1 | [12 empty] | VV | 2 | 2 | True | 1 | ROZPOCET
| D | 997 | Přesun sutě |  |  |  | 0 |  |  |  |  | 0 |  | 0 |  | 0 | 1 | D | 1 |  |  |  | ROZPOCET | [9 empty] | 0
35 | K | 997013211 | Vnitrostaveništní doprava suti a vybouraných hmot vodorovně do 50 m svisle ručně pro budovy a haly výšky do 6 m | t | 2473.999 |  | 0 | CS ÚRS 2022 02 |  | základní |  | 0 | 0 | 0 | 0 | 0 | 4 | K | 2 |  |  |  | ROZPOCET |  |  |  | 0 | 0 | 0 | 0 | 0 | 1 | 0 | 4 | -2090779176
| Online PSC |  | https://podminky.urs.cz/item/CS_URS_2022_02/997013211 | [14 empty] | Online PSC | 2
36 | K | 997013501R | Odvoz suti a vybouraných hmot na skládku zajištěnou zhotovitelem stavby se složením | t | 2473.999 |  | 0 |  |  | základní |  | 0 | 0 | 0 | 0 | 0 | 4 | K | 2 |  |  |  | ROZPOCET |  |  |  | 0 | 0 | 0 | 0 | 0 | 1 | 0 | 4 | -309418228
37 | K | 997013871R | Poplatek za uložení veškerého stavebního odpadu na recyklační, popř. standardní skládce (skládkovné) směsného stavebního a demoličního tříděného dle příslušných předpisů | t | 2473.999 |  | 0 |  |  | základní |  | 0 | 0 | 0 | 0 | 0 | 4 | K | 2 |  |  |  | ROZPOCET |  |  |  | 0 | 0 | 0 | 0 | 0 | 1 | 0 | 4 | -1460774026
38 | K | 997013999R | Příplatek za možnost výskytu nebezpečného odpadu | t | 70.605 |  | 0 |  |  | základní |  | 0 | 0 | 0 | 0 | 0 | 4 | K | 2 |  |  |  | ROZPOCET |  |  |  | 0 | 0 | 0 | 0 | 0 | 1 | 0 | 4 | -1167498793
| VV |  | 53,965 " 711 HI |  | 53.965 | [12 empty] | VV | 2 | 2 | True | 0 | ROZPOCET
| VV |  | 0,184 " 713 TI |  | 0.184 | [12 empty] | VV | 2 | 2 | True | 0 | ROZPOCET
| VV |  | 1,456 " 776 |  | 1.456 | [12 empty] | VV | 2 | 2 | True | 0 | ROZPOCET
| VV |  | 15" předpoklad |  | 15 | [12 empty] | VV | 2 | 2 | True | 0 | ROZPOCET
| VV |  | Součet |  | 70.605 | [12 empty] | VV | 2 | 4 | True | 1 | ROZPOCET
| D | 998 | Přesun hmot |  |  |  | 0 |  |  |  |  | 0 |  | 0 |  | 0 | 1 | D | 1 |  |  |  | ROZPOCET | [9 empty] | 0
39 | K | 998001123 | Přesun hmot pro demolice objektů výšky do 21 m | t | 0.913 |  | 0 | CS ÚRS 2022 02 |  | základní |  | 0 | 0 | 0 | 0 | 0 | 4 | K | 2 |  |  |  | ROZPOCET |  |  |  | 0 | 0 | 0 | 0 | 0 | 1 | 0 | 4 | 318010157
| Online PSC |  | https://podminky.urs.cz/item/CS_URS_2022_02/998001123 | [14 empty] | Online PSC | 2
| D | PSV | Práce a dodávky PSV |  |  |  | 0 |  |  |  |  | 0 |  | 0.04021 |  | 103.5021 | 2 | D | 0 |  |  |  | ROZPOCET | [9 empty] | 0
| D | 711 | Izolace proti vodě, vlhkosti a plynům |  |  |  | 0 |  |  |  |  | 0 |  | 0 |  | 53.6072 | 2 | D | 1 |  |  |  | ROZPOCET | [9 empty] | 0
40 | K | 711131811 | Odstranění izolace proti zemní vlhkosti na ploše vodorovné V | m2 | 11469.12 |  | 0 | CS ÚRS 2022 02 |  | základní |  | 0 | 0 | 0 | 0.004 | 45.8765 | 16 | K | 2 |  |  |  | ROZPOCET |  |  |  | 0 | 0 | 0 | 0 | 0 | 1 | 0 | 16 | 1712080304
| Online PSC |  | https://podminky.urs.cz/item/CS_URS_2022_02/711131811 | [14 empty] | Online PSC | 2
| VV |  | " všechny podlahy dle tabulky místností 2x asf.pás + 1x ALP | [14 empty] | VV | 2 | 1 | True | 0 | ROZPOCET
| VV |  | 3448,55*3 " dle plochy keramických podlah |  | 10345.65 | [12 empty] | VV | 2 | 2 | True | 0 | ROZPOCET
| VV |  | " dle ploch povlakové podlahy | [14 empty] | VV | 2 | 1 | True | 0 | ROZPOCET
| VV |  | 224,75*3 " 0.04 |  | 674.25 | [12 empty] | VV | 2 | 2 | True | 0 | ROZPOCET
| VV |  | 133,25*3"0.05 |  | 399.75 | [12 empty] | VV | 2 | 2 | True | 0 | ROZPOCET
| VV |  | (2,34+14,15)*3 " 0.06+0.07 |  | 49.47 | [12 empty] | VV | 2 | 2 | True | 0 | ROZPOCET
| VV |  | Součet |  | 11469.12 | [12 empty] | VV | 2 | 4 | True | 1 | ROZPOCET
41 | K | 711131821 | Odstranění izolace proti zemní vlhkosti na ploše svislé S | m2 | 1717.936 |  | 0 | CS ÚRS 2022 02 |  | základní |  | 0 | 0 | 0 | 0.0045 | 7.7307 | 16 | K | 2 |  |  |  | ROZPOCET |  |  |  | 0 | 0 | 0 | 0 | 0 | 1 | 0 | 16 | -1804548453
| Online PSC |  | https://podminky.urs.cz/item/CS_URS_2022_02/711131821 | [14 empty] | Online PSC | 2
| VV |  | "3x HI = 2xasf.pás+1xALP | [14 empty] | VV | 2 | 1 | True | 0 | ROZPOCET
| VV |  | "0.60 stěny a podstupnice bazénu | [14 empty] | VV | 2 | 1 | True | 0 | ROZPOCET
| VV |  | 3*(1,07*(13,2+9,0)*2+0,52*13,2) |  | 163.116 | [12 empty] | VV | 2 | 2 | True | 0 | ROZPOCET
| VV |  | Mezisoučet |  | 163.116 | [12 empty] | VV | 2 | 3 | True | 0 | ROZPOCET
| VV |  | " 0.82 stěny bazénu | [14 empty] | VV | 2 | 1 | True | 0 | ROZPOCET
| VV |  | 3*0,505*50,11*2*2 " stěny odv.žlábků podélně bazén.tělesa |  | 303.667 | [12 empty] | VV | 2 | 2 | True | 0 | ROZPOCET
| VV |  | 3*4,135*20,85*2 " S příčné stěny bazénu |  | 517.289 | [12 empty] | VV | 2 | 2 | True | 0 | ROZPOCET
| VV |  | 3*(4,135*(11,0+0,15)*2+(2,35+1,565)/2*(38,78+0,15)*2) "S podélné stěna bazénu |  | 733.864 | [12 empty] | VV | 2 | 2 | True | 0 | ROZPOCET
| VV |  | Mezisoučet |  | 1554.82 | [12 empty] | VV | 2 | 3 | True | 0 | ROZPOCET
| VV |  | Součet |  | 1717.936 | [12 empty] | VV | 2 | 4 | True | 1 | ROZPOCET
| D | 713 | Izolace tepelné |  |  |  | 0 |  |  |  |  | 0 |  | 0 |  | 0.49058 | 2 | D | 1 |  |  |  | ROZPOCET | [9 empty] | 0
42 | K | 713120851 | Odstranění tepelné izolace podlah z rohoží, pásů, dílců, desek, bloků podlah připevněných lepením z polystyrenu, tloušťka izolace suchého, tloušťka izolace do 100 mm | m2 | 712.45 |  | 0 | CS ÚRS 2022 02 |  | základní |  | 0 | 0 | 0 | 0.00043 | 0.30635 | 16 | K | 2 |  |  |  | ROZPOCET |  |  |  | 0 | 0 | 0 | 0 | 0 | 1 | 0 | 16 | -886911824
| Online PSC |  | https://podminky.urs.cz/item/CS_URS_2022_02/713120851 | [14 empty] | Online PSC | 2
| VV |  | 1712,45-50,00*20,00"m.0.82 kolem bazénu, řez A-A, B-B |  | 712.45 | [12 empty] | VV | 2 | 2 | True | 1 | ROZPOCET
43 | K | 713130831 | Odstranění tepelné izolace stěn a příček z rohoží, pásů, dílců, desek, bloků připevněných přibitím nebo nastřelením z vláknitých materiálů, tloušťka izolace do 100 mm | m2 | 129.739 |  | 0 | CS ÚRS 2022 02 |  | základní |  | 0 | 0 | 0 | 0.00142 | 0.18423 | 16 | K | 2 |  |  |  | ROZPOCET |  |  |  | 0 | 0 | 0 | 0 | 0 | 1 | 0 | 16 | -2033301954
| Online PSC |  | https://podminky.urs.cz/item/CS_URS_2022_02/713130831 | [14 empty] | Online PSC | 2
| VV |  | " akustická příčka 0.82 dle det.B-12 | [14 empty] | VV | 2 | 1 | True | 0 | ROZPOCET
| VV |  | 2*2,68*(25,855-1,65) |  | 129.739 | [12 empty] | VV | 2 | 2 | True | 0 | ROZPOCET
| VV |  | Součet |  | 129.739 | [12 empty] | VV | 2 | 4 | True | 1 | ROZPOCET
| D | 762 | Konstrukce tesařské |  |  |  | 0 |  |  |  |  | 0 |  | 0 |  | 1.3208 | 2 | D | 1 |  |  |  | ROZPOCET | [9 empty] | 0
44 | K | 762528812 | Demontáž podlah k dalšímu použití s polštáři z prken nebo fošen tl. přes 32 mm | m2 | 42.17 |  | 0 | CS ÚRS 2022 02 |  | základní |  | 0 | 0 | 0 | 0.03 | 1.2651 | 16 | K | 2 |  |  |  | ROZPOCET |  |  |  | 0 | 0 | 0 | 0 | 0 | 1 | 0 | 16 | 1831481772
| Online PSC |  | https://podminky.urs.cz/item/CS_URS_2022_02/762528812 | [14 empty] | Online PSC | 2
| VV |  | " odstranění dřevěných lavic v saunách 0.53+0.59f+0.74 | [14 empty] | VV | 2 | 1 | True | 0 | ROZPOCET
| VV |  | 18,97+4,75+18,45 |  | 42.17 | [12 empty] | VV | 2 | 2 | True | 0 | ROZPOCET
| VV |  | Součet |  | 42.17 | [12 empty] | VV | 2 | 4 | True | 1 | ROZPOCET
45 | K | 762512811 | Demontáž podlahové konstrukce podkladové roštu podkladového | m2 | 42.17 |  | 0 | CS ÚRS 2022 02 |  | základní |  | 0 | 0 | 0 | 0.00132 | 0.055664 | 16 | K | 2 |  |  |  | ROZPOCET |  |  |  | 0 | 0 | 0 | 0 | 0 | 1 | 0 | 16 | -1725163788
| Online PSC |  | https://podminky.urs.cz/item/CS_URS_2022_02/762512811 | [14 empty] | Online PSC | 2
| D | 763 | Konstrukce suché výstavby |  |  |  | 0 |  |  |  |  | 0 |  | 0 |  | 0.17413 | 2 | D | 1 |  |  |  | ROZPOCET | [9 empty] | 0
46 | K | 763135812 | Demontáž podhledu sádrokartonového kazetového na zavěšeném na roštu polozapuštěném | m2 | 16.6 |  | 0 | CS ÚRS 2022 02 |  | základní |  | 0 | 0 | 0 | 0.01049 | 0.17413 | 16 | K | 2 |  |  |  | ROZPOCET |  |  |  | 0 | 0 | 0 | 0 | 0 | 1 | 0 | 16 | -28406548
| Online PSC |  | https://podminky.urs.cz/item/CS_URS_2022_02/763135812 | [14 empty] | Online PSC | 2
| VV |  | " dle tabulky místností | [14 empty] | VV | 2 | 1 | True | 0 | ROZPOCET
| VV |  | 15,28+1,32 " 0.70b+c |  | 16.6 | [12 empty] | VV | 2 | 2 | True | 1 | ROZPOCET
| D | 766 | Konstrukce truhlářské |  |  |  | 0 |  |  |  |  | 0 |  | 0 |  | 20.4236 | 2 | D | 1 |  |  |  | ROZPOCET | [9 empty] | 0
47 | K | 766411821 | Demontáž obložení stěn palubkami | m2 | 472.866 |  | 0 | CS ÚRS 2022 02 |  | základní |  | 0 | 0 | 0 | 0.01098 | 5.1921 | 16 | K | 2 |  |  |  | ROZPOCET |  |  |  | 0 | 0 | 0 | 0 | 0 | 1 | 0 | 16 | -605499295
| Online PSC |  | https://podminky.urs.cz/item/CS_URS_2022_02/766411821 | [14 empty] | Online PSC | 2
| VV |  | " odstranění obkladů stěn v sanunách 0.53+0.74 | [14 empty] | VV | 2 | 1 | True | 0 | ROZPOCET
| VV |  | 4,14*(4,9+3,55)*2*2 |  | 139.932 | [12 empty] | VV | 2 | 2 | True | 0 | ROZPOCET
| VV |  | Mezisoučet |  | 139.932 | [12 empty] | VV | 2 | 3 | True | 0 | ROZPOCET
| VV |  | 4,14*(3,75+5,3)*2 " 0.49 |  | 74.934 | [12 empty] | VV | 2 | 2 | True | 0 | ROZPOCET
| VV |  | 3,0*(4,8+7,8)*2 " 0.54 |  | 75.6 | [12 empty] | VV | 2 | 2 | True | 0 | ROZPOCET
| VV |  | 3,0*(6,5+5,5)*2 " 0.59d |  | 72 | [12 empty] | VV | 2 | 2 | True | 0 | ROZPOCET
| VV |  | 3,0*(2,5+1,45)*2 " 0.59e |  | 23.7 | [12 empty] | VV | 2 | 2 | True | 0 | ROZPOCET
| VV |  | 3,0*(2,8+2,5)*2 " 0.59g |  | 31.8 | [12 empty] | VV | 2 | 2 | True | 0 | ROZPOCET
| VV |  | 3,0*(0,8+2,9+5,45)*2 " 0.70 |  | 54.9 | [12 empty] | VV | 2 | 2 | True | 0 | ROZPOCET
| VV |  | Mezisoučet |  | 332.934 | [12 empty] | VV | 2 | 3 | True | 0 | ROZPOCET
| VV |  | Součet |  | 472.866 | [12 empty] | VV | 2 | 4 | True | 1 | ROZPOCET
48 | K | 766411822 | Demontáž obložení stěn podkladových roštů | m2 | 472.866 |  | 0 | CS ÚRS 2022 02 |  | základní |  | 0 | 0 | 0 | 0.008 | 3.7829 | 16 | K | 2 |  |  |  | ROZPOCET |  |  |  | 0 | 0 | 0 | 0 | 0 | 1 | 0 | 16 | 1934520683
| Online PSC |  | https://podminky.urs.cz/item/CS_URS_2022_02/766411822 | [14 empty] | Online PSC | 2
49 | K | 766421821 | Demontáž obložení podhledů palubkami | m2 | 410.62 |  | 0 | CS ÚRS 2022 02 |  | základní |  | 0 | 0 | 0 | 0.01098 | 4.5086 | 16 | K | 2 |  |  |  | ROZPOCET |  |  |  | 0 | 0 | 0 | 0 | 0 | 1 | 0 | 16 | 1061794116
| Online PSC |  | https://podminky.urs.cz/item/CS_URS_2022_02/766421821 | [14 empty] | Online PSC | 2
| VV |  | " dle tabulky místností | [14 empty] | VV | 2 | 1 | True | 0 | ROZPOCET
| VV |  | 25,25+15,91 " 0.02+0.03 |  | 41.16 | [12 empty] | VV | 2 | 2 | True | 0 | ROZPOCET
| VV |  | 133,25+2,34 " 0.05+0.06 |  | 135.59 | [12 empty] | VV | 2 | 2 | True | 0 | ROZPOCET
| VV |  | 33,44+40,41 " 0.42+0.43 |  | 73.85 | [12 empty] | VV | 2 | 2 | True | 0 | ROZPOCET
| VV |  | 17,05 " 0.49 |  | 17.05 | [12 empty] | VV | 2 | 2 | True | 0 | ROZPOCET
| VV |  | 18,97+36,27 " 0.53+0.54 |  | 55.24 | [12 empty] | VV | 2 | 2 | True | 0 | ROZPOCET
| VV |  | 4,75 " 0.59e |  | 4.75 | [12 empty] | VV | 2 | 2 | True | 0 | ROZPOCET
| VV |  | 23,67+15,76 " 0.64+0.65 |  | 39.43 | [12 empty] | VV | 2 | 2 | True | 0 | ROZPOCET
| VV |  | 17,49+7,61 " 0.70+0.70a |  | 25.1 | [12 empty] | VV | 2 | 2 | True | 0 | ROZPOCET
| VV |  | 18,45 " 0.74 |  | 18.45 | [12 empty] | VV | 2 | 2 | True | 0 | ROZPOCET
| VV |  | Součet |  | 410.62 | [12 empty] | VV | 2 | 4 | True | 1 | ROZPOCET
50 | K | 766421822 | Demontáž obložení podhledů podkladových roštů | m2 | 410.62 |  | 0 | CS ÚRS 2022 02 |  | základní |  | 0 | 0 | 0 | 0.008 | 3.285 | 16 | K | 2 |  |  |  | ROZPOCET |  |  |  | 0 | 0 | 0 | 0 | 0 | 1 | 0 | 16 | -1145951206
| Online PSC |  | https://podminky.urs.cz/item/CS_URS_2022_02/766421822 | [14 empty] | Online PSC | 2
51 | K | 76681284R | Demontáž barového pultu včetně odvozu a likvidace suti a vybouraných hmot na řízené skládce | m | 12.071 |  | 0 |  |  | základní |  | 0 | 0 | 0 | 0.174 | 2.1004 | 16 | K | 2 |  |  |  | ROZPOCET |  |  |  | 0 | 0 | 0 | 0 | 0 | 1 | 0 | 16 | 532958976
| VV |  | " 0.03/0.04 D.1.1.1-03A | [14 empty] | VV | 2 | 1 | True | 0 | ROZPOCET
| VV |  | PI*(1,9)^2/4*2 |  | 5.671 | [12 empty] | VV | 2 | 2 | True | 0 | ROZPOCET
| VV |  | 0,4+5,6+0,4 |  | 6.4 | [12 empty] | VV | 2 | 2 | True | 0 | ROZPOCET
| VV |  | Součet |  | 12.071 | [12 empty] | VV | 2 | 4 | True | 1 | ROZPOCET
52 | K | 76681285R | Demontáž pultu včetně odvozu a likvidace suti a vybouraných hmot na řízené skládce | m | 2.835 |  | 0 |  |  | základní |  | 0 | 0 | 0 | 0.174 | 0.49329 | 16 | K | 2 |  |  |  | ROZPOCET |  |  |  | 0 | 0 | 0 | 0 | 0 | 1 | 0 | 16 | -1771218415
| VV |  | " 0.42 D.1.1.1-03A | [14 empty] | VV | 2 | 1 | True | 0 | ROZPOCET
| VV |  | PI*(1,9)^2/4 |  | 2.835 | [12 empty] | VV | 2 | 2 | True | 1 | ROZPOCET
53 | K | 76681286R | Demontáž barového pultu včetně odvozu a likvidace suti a vybouraných hmot na řízené skládce | m | 6.1 |  | 0 |  |  | základní |  | 0 | 0 | 0 | 0.174 | 1.0614 | 16 | K | 2 |  |  |  | ROZPOCET |  |  |  | 0 | 0 | 0 | 0 | 0 | 1 | 0 | 16 | 1321248322
| VV |  | "D.1.1.1-03A | [14 empty] | VV | 2 | 1 | True | 0 | ROZPOCET
| VV |  | 2,7 "0.49 |  | 2.7 | [12 empty] | VV | 2 | 2 | True | 0 | ROZPOCET
| VV |  | 2,6+0,8 "0.70 |  | 3.4 | [12 empty] | VV | 2 | 2 | True | 0 | ROZPOCET
| VV |  | Součet |  | 6.1 | [12 empty] | VV | 2 | 4 | True | 1 | ROZPOCET
| D | 767 | Konstrukce zámečnické |  |  |  | 0 |  |  |  |  | 0 |  | 0 |  | 25.9729 | 2 | D | 1 |  |  |  | ROZPOCET | [9 empty] | 0
54 | K | 767112812 | Demontáž stěn a příček pro zasklení svařovaných | m2 | 152.838 |  | 0 | CS ÚRS 2022 02 |  | základní |  | 0 | 0 | 0 | 0.033 | 5.0437 | 16 | K | 2 |  |  |  | ROZPOCET |  |  |  | 0 | 0 | 0 | 0 | 0 | 1 | 0 | 16 | 1241463553
| Online PSC |  | https://podminky.urs.cz/item/CS_URS_2022_02/767112812 | [14 empty] | Online PSC | 2
| VV |  | " demontáž stěn včetně otvíravých dveří nebo posuvných či jiných dveří | [14 empty] | VV | 2 | 1 | True | 0 | ROZPOCET
| VV |  | " včetně vysklení | [14 empty] | VV | 2 | 1 | True | 0 | ROZPOCET
| VV |  | 5,6*4,03 " 0.02/0.03 |  | 22.568 | [12 empty] | VV | 2 | 2 | True | 0 | ROZPOCET
| VV |  | 7,1*4,03 " 0.02/0.05 |  | 28.613 | [12 empty] | VV | 2 | 2 | True | 0 | ROZPOCET
| VV |  | 11,195*4,03*0 " 0.05/venek - viz.fasada |  | 0 | [12 empty] | VV | 2 | 2 | True | 0 | ROZPOCET
| VV |  | 4,0*4,03 " 0.42/0.43 |  | 16.12 | [12 empty] | VV | 2 | 2 | True | 0 | ROZPOCET
| VV |  | 1,2*2,25 " 0.44/0.46 |  | 2.7 | [12 empty] | VV | 2 | 2 | True | 0 | ROZPOCET
| VV |  | (0,8+1,0)*2,25 " 0.59a/0.59d |  | 4.05 | [12 empty] | VV | 2 | 2 | True | 0 | ROZPOCET
| VV |  | 5,6*2*4,03 " 0.04/0.60 |  | 45.136 | [12 empty] | VV | 2 | 2 | True | 0 | ROZPOCET
| VV |  | (1,3+1,4)*4,03 " 0.44/0.82 |  | 10.881 | [12 empty] | VV | 2 | 2 | True | 0 | ROZPOCET
| VV |  | 1,55*4,03 " 0.67/0.82 |  | 6.247 | [12 empty] | VV | 2 | 2 | True | 0 | ROZPOCET
| VV |  | (2,4+0,5+1,2)*4,03 " mč.064/0.67 |  | 16.523 | [12 empty] | VV | 2 | 2 | True | 0 | ROZPOCET
| VV |  | Součet |  | 152.838 | [12 empty] | VV | 2 | 4 | True | 1 | ROZPOCET
55 | K | 767122812 | Demontáž stěn a příček s výplní z drátěné sítě svařovaných | m2 | 29.016 |  | 0 | CS ÚRS 2022 02 |  | základní |  | 0 | 0 | 0 | 0.017 | 0.49327 | 16 | K | 2 |  |  |  | ROZPOCET |  |  |  | 0 | 0 | 0 | 0 | 0 | 1 | 0 | 16 | -606627583
| Online PSC |  | https://podminky.urs.cz/item/CS_URS_2022_02/767122812 | [14 empty] | Online PSC | 2
| VV |  | " demontáž stěn včetně otvíravých dveří nebo posuvných či jiných dveří | [14 empty] | VV | 2 | 1 | True | 0 | ROZPOCET
| VV |  | 7,2*4,03 " 0.14/0.16 |  | 29.016 | [12 empty] | VV | 2 | 2 | True | 1 | ROZPOCET
56 | K | 767161823 | Demontáž zábradlí do suti schodišťového nerozebíratelný spoj hmotnosti 1 m zábradlí do 20 kg | m | 43.18 |  | 0 | CS ÚRS 2022 02 |  | základní |  | 0 | 0 | 0 | 0.016 | 0.69088 | 16 | K | 2 |  |  |  | ROZPOCET |  |  |  | 0 | 0 | 0 | 0 | 0 | 1 | 0 | 16 | -120100044
| Online PSC |  | https://podminky.urs.cz/item/CS_URS_2022_02/767161823 | [14 empty] | Online PSC | 2
| VV |  | " odstranění schodišť | [14 empty] | VV | 2 | 1 | True | 0 | ROZPOCET
| VV |  | 3,95*2+0,15+1,35+4,68"m.0.01 |  | 14.08 | [12 empty] | VV | 2 | 2 | True | 0 | ROZPOCET
| VV |  | 1,50*2"m.0.36 |  | 3 | [12 empty] | VV | 2 | 2 | True | 0 | ROZPOCET
| VV |  | 3,20*2"m.0.44 |  | 6.4 | [12 empty] | VV | 2 | 2 | True | 0 | ROZPOCET
| VV |  | 5,00**2+1,25"m.0.55 | [14 empty] | VV | 2 | 1 | True | 0 | ROZPOCET
| VV |  | 5,00*2+1,40"m.0.63 |  | 11.4 | [12 empty] | VV | 2 | 2 | True | 0 | ROZPOCET
| VV |  | 1,50*2+2,65*2"m.0.67 |  | 8.3 | [12 empty] | VV | 2 | 2 | True | 0 | ROZPOCET
| VV |  | Součet |  | 43.18 | [12 empty] | VV | 2 | 4 | True | 1 | ROZPOCET
57 | K | 767161851 | Demontáž zábradlí do suti madel schodišťových | m | 3.95 |  | 0 | CS ÚRS 2022 02 |  | základní |  | 0 | 0 | 0 | 0.003 | 0.01185 | 16 | K | 2 |  |  |  | ROZPOCET |  |  |  | 0 | 0 | 0 | 0 | 0 | 1 | 0 | 16 | 1236513140
| Online PSC |  | https://podminky.urs.cz/item/CS_URS_2022_02/767161851 | [14 empty] | Online PSC | 2
| VV |  | " odstranění schodiště mč. 0.01 | [14 empty] | VV | 2 | 1 | True | 0 | ROZPOCET
| VV |  | 3,95 |  | 3.95 | [12 empty] | VV | 2 | 2 | True | 1 | ROZPOCET
58 | K | 767581801 | Demontáž podhledů kazet vč. nosných prvků | m2 | 254.2 |  | 0 | CS ÚRS 2022 02 |  | základní |  | 0 | 0 | 0 | 0.005 | 1.271 | 16 | K | 2 |  |  |  | ROZPOCET |  |  |  | 0 | 0 | 0 | 0 | 0 | 1 | 0 | 16 | -216954895
| Online PSC |  | https://podminky.urs.cz/item/CS_URS_2022_02/767581801 | [14 empty] | Online PSC | 2
| VV |  | 118,8*1,25 "0.60 |  | 148.5 | [12 empty] | VV | 2 | 2 | True | 0 | ROZPOCET
| VV |  | 105,7 "0.61 |  | 105.7 | [12 empty] | VV | 2 | 2 | True | 0 | ROZPOCET
| VV |  | Součet |  | 254.2 | [12 empty] | VV | 2 | 4 | True | 1 | ROZPOCET
59 | K | 767581802.1 | Demontáž podhledů (a obložení stěn) lamel vč. nosných prvků, parozábrany a zateplení | m2 | 2992.313 |  | 0 |  |  | základní |  | 0 | 0 | 0 | 0.004 | 11.9693 | 16 | K | 2 |  |  |  | ROZPOCET |  |  |  | 0 | 0 | 0 | 0 | 0 | 1 | 0 | 16 | -1817807040
| VV |  | obložení stěn FEAL | [14 empty] | VV | 2 | 1 | True | 0 | ROZPOCET
| VV |  | 5,60*(3,00+3,00)"m.0.01 |  | 33.6 | [12 empty] | VV | 2 | 2 | True | 0 | ROZPOCET
| VV |  | 4,20*1,30+2,90*0,70"m.0.82 řez A-A |  | 7.49 | [12 empty] | VV | 2 | 2 | True | 0 | ROZPOCET
| VV |  | " dle tabulky místností dmtž podhledu FEAL | [14 empty] | VV | 2 | 1 | True | 0 | ROZPOCET
| VV |  | " POZOR plochy podhledů jsou půdorysná plocha !, v kalkulaci ceny musí uchazeč .... | [14 empty] | VV | 2 | 1 | True | 0 | ROZPOCET
| VV |  | " ...dle prohlídky místa plnění a projektu počítat i s případnými lomenými/šikmími plochymi podhledů | [14 empty] | VV | 2 | 1 | True | 0 | ROZPOCET
| VV |  | 15,91+224,75 " 0.03+0.04 |  | 240.66 | [12 empty] | VV | 2 | 2 | True | 0 | ROZPOCET
| VV |  | 14,15 " 0.07 |  | 14.15 | [12 empty] | VV | 2 | 2 | True | 0 | ROZPOCET
| VV |  | 46,37 " 0.44 |  | 46.37 | [12 empty] | VV | 2 | 2 | True | 0 | ROZPOCET
| VV |  | 11,2 "0.47 |  | 11.2 | [12 empty] | VV | 2 | 2 | True | 0 | ROZPOCET
| VV |  | Mezisoučet |  | 353.47 | [12 empty] | VV | 2 | 3 | True | 0 | ROZPOCET
| VV |  | " 0.56 až 0.59d a 0.59f | [14 empty] | VV | 2 | 1 | True | 0 | ROZPOCET
| VV |  | 12,47+10,37+8,82+13,51+4,27+7,02+38,15+1,95 |  | 96.56 | [12 empty] | VV | 2 | 2 | True | 0 | ROZPOCET
| VV |  | 118,8*1,25 "0.60 |  | 148.5 | [12 empty] | VV | 2 | 2 | True | 0 | ROZPOCET
| VV |  | 10,9*5,285-1,1*2,615 " 0.60a+b |  | 54.73 | [12 empty] | VV | 2 | 2 | True | 0 | ROZPOCET
| VV |  | 105,7 "0.61 |  | 105.7 | [12 empty] | VV | 2 | 2 | True | 0 | ROZPOCET
| VV |  | 92,79 " 0.67 |  | 92.79 | [12 empty] | VV | 2 | 2 | True | 0 | ROZPOCET
| VV |  | 1712,45*1,25 " 0.82 |  | 2140.563 | [12 empty] | VV | 2 | 2 | True | 0 | ROZPOCET
| VV |  | Mezisoučet |  | 2638.843 | [12 empty] | VV | 2 | 3 | True | 0 | ROZPOCET
| VV |  | Součet |  | 2992.313 | [12 empty] | VV | 2 | 4 | True | 1 | ROZPOCET
60 | K | 767582800 | Demontáž podhledů roštů | m2 | 3246.513 |  | 0 | CS ÚRS 2022 02 |  | základní |  | 0 | 0 | 0 | 0.002 | 6.493 | 16 | K | 2 |  |  |  | ROZPOCET |  |  |  | 0 | 0 | 0 | 0 | 0 | 1 | 0 | 16 | -1173695565
| Online PSC |  | https://podminky.urs.cz/item/CS_URS_2022_02/767582800 | [14 empty] | Online PSC | 2
61 | K | 76799001R | Dočasné odstranění a uskladnění nerezového žebříku a zábradlí ze skokanské věže 5 m | kpl | 1 |  | 0 |  |  | základní |  | 0 | 0 | 0 | 0 | 0 | 16 | K | 2 |  |  |  | ROZPOCET |  |  |  | 0 | 0 | 0 | 0 | 0 | 1 | 0 | 16 | 1686607443
62 | K | 76799002R | Dočasné odstranění a uskladnění skokanského prkna z věže | kpl | 2 |  | 0 |  |  | základní |  | 0 | 0 | 0 | 0 | 0 | 16 | K | 2 |  |  |  | ROZPOCET |  |  |  | 0 | 0 | 0 | 0 | 0 | 1 | 0 | 16 | 134993172
63 | K | 76799003R | Dočasné odstranění a uskladnění nerezového žebříku a zábradlí z věže 3 m | kpl | 1 |  | 0 |  |  | základní |  | 0 | 0 | 0 | 0 | 0 | 16 | K | 2 |  |  |  | ROZPOCET |  |  |  | 0 | 0 | 0 | 0 | 0 | 1 | 0 | 16 | -1265149217
| D | 776 | Podlahy povlakové |  |  |  | 0 |  |  |  |  | 0 |  | 0 |  | 1.5004 | 2 | D | 1 |  |  |  | ROZPOCET | [9 empty] | 0
64 | K | 776201811 | Demontáž povlakových podlahovin lepených ručně bez podložky | m2 | 17.636 |  | 0 | CS ÚRS 2022 02 |  | základní |  | 0 | 0 | 0 | 0.0025 | 0.04409 | 16 | K | 2 |  |  |  | ROZPOCET |  |  |  | 0 | 0 | 0 | 0 | 0 | 1 | 0 | 16 | -1451228066
| Online PSC |  | https://podminky.urs.cz/item/CS_URS_2022_02/776201811 | [14 empty] | Online PSC | 2
| VV |  | 6,045*1,8+4,825*1,4" skokanské věže (vrchní plochy) |  | 17.636 | [12 empty] | VV | 2 | 2 | True | 1 | ROZPOCET
65 | K | 776201813 | Demontáž povlakových podlahovin lepených z velkých ploch strojně | m2 | 433.43 |  | 0 | CS ÚRS 2022 02 |  | základní |  | 0 | 0 | 0 | 0.003 | 1.3003 | 16 | K | 2 |  |  |  | ROZPOCET |  |  |  | 0 | 0 | 0 | 0 | 0 | 1 | 0 | 16 | -2040519256
| Online PSC |  | https://podminky.urs.cz/item/CS_URS_2022_02/776201813 | [14 empty] | Online PSC | 2
| VV |  | " dle tabulky místností | [14 empty] | VV | 2 | 1 | True | 0 | ROZPOCET
| VV |  | 17,78 "0.01 |  | 17.78 | [12 empty] | VV | 2 | 2 | True | 0 | ROZPOCET
| VV |  | 25,25 " 0.02 |  | 25.25 | [12 empty] | VV | 2 | 2 | True | 0 | ROZPOCET
| VV |  | 15,91 " 0.03 |  | 15.91 | [12 empty] | VV | 2 | 2 | True | 0 | ROZPOCET
| VV |  | 224,75 " 0.04 |  | 224.75 | [12 empty] | VV | 2 | 2 | True | 0 | ROZPOCET
| VV |  | 133,25"0.05 |  | 133.25 | [12 empty] | VV | 2 | 2 | True | 0 | ROZPOCET
| VV |  | 2,34+14,15 " 0.06+0.07 |  | 16.49 | [12 empty] | VV | 2 | 2 | True | 0 | ROZPOCET
| VV |  | Součet |  | 433.43 | [12 empty] | VV | 2 | 4 | True | 1 | ROZPOCET
66 | K | 776410811 | Demontáž soklíků nebo lišt pryžových nebo plastových | m | 520.116 |  | 0 | CS ÚRS 2022 02 |  | základní |  | 0 | 0 | 0 | 0.0003 | 0.15603 | 16 | K | 2 |  |  |  | ROZPOCET |  |  |  | 0 | 0 | 0 | 0 | 0 | 1 | 0 | 16 | -77160021
| Online PSC |  | https://podminky.urs.cz/item/CS_URS_2022_02/776410811 | [14 empty] | Online PSC | 2
| VV |  | 433,43*1,2 |  | 520.116 | [12 empty] | VV | 2 | 2 | True | 1 | ROZPOCET
| D | 784 | Dokončovací práce - malby a tapety |  |  |  | 0 |  |  |  |  | 0 |  | 0.04021 |  | 0.012465 | 2 | D | 1 |  |  |  | ROZPOCET | [9 empty] | 0
67 | K | 784121005 | Oškrabání malby v místnostech výšky přes 5,00 m | m2 | 40.21 |  | 0 | CS ÚRS 2022 02 |  | základní |  | 0 | 0.001 | 0.04021 | 0.00031 | 0.012465 | 16 | K | 2 |  |  |  | ROZPOCET |  |  |  | 0 | 0 | 0 | 0 | 0 | 1 | 0 | 16 | 1122891549
| Online PSC |  | https://podminky.urs.cz/item/CS_URS_2022_02/784121005 | [14 empty] | Online PSC | 2
| VV |  | natřené stropy v místnostech bez omítky dle tbm | [14 empty] | VV | 2 | 1 | True | 0 | ROZPOCET
| VV |  | 6,91 "m.0.81a |  | 6.91 | [12 empty] | VV | 2 | 2 | True | 0 | ROZPOCET
| VV |  | 6,00 "m.0.81b |  | 6 | [12 empty] | VV | 2 | 2 | True | 0 | ROZPOCET
| VV |  | 27,30 "m.0.81c |  | 27.3 | [12 empty] | VV | 2 | 2 | True | 0 | ROZPOCET
| VV |  | Součet |  | 40.21 | [12 empty] | VV | 2 | 4 | True | 1 | ROZPOCET

## D1-1-1_03B - Bourání - tr...
{9d8fbf08-f6f5-4e5d-b3a4-281fb1cd51ef}
2
| KRYCÍ LIST SOUPISU PRACÍ | [7 empty] | v --- níže se nacházejí doplnkové a pomocné údaje k sestavám --- v | [8 empty] | False
Stavba:
REVIZE 08 - REKONSTRUKCE A STAVEBNÍ ÚPRAVY MĚSTSKÉHO PLAVECKÉHO BAZÉNU V LIBERCI
Objekt:
D.1.1 - ARCHITEKTONICKO STAVEBNÍ ŘEŠENÍ
Soupis:
D.1.1.1 - BOURACÍ PRÁCE
Úroveň 3:
D1-1-1_03B - Bourání - tribuny
| KSO: |  |  |  |  | CC-CZ:
| Místo: |  | Liberec |  |  | Datum: | 16. 10. 2023
| Zadavatel: |  |  |  |  | IČ:
|  | SM LIBEREC |  |  |  | DIČ:
| Uchazeč: |  |  |  |  | IČ: | Vyplň údaj
|  | Vyplň údaj |  |  |  | DIČ: | Vyplň údaj
| Projektant: |  |  |  |  | IČ:
|  | A11 s.r.o. HK |  |  |  | DIČ:
| Zpracovatel: |  |  |  |  | IČ:
|  | PROPOS Liberec s.r.o. |  |  |  | DIČ:
Poznámka:
Soupis prací je sestaven s využitím Cenové soustavy ÚRS. Položky, které pochází z této cenové soustavy, jsou ve sloupci 'Cenová soustava' označeny popisem 'CS ÚRS' a úrovní příslušného kalendářního pololetí. Veškeré další informace vymezující popis a podmínky použití těchto položek z Cenové soustavy, které nejsou uvedeny přímo v soupisu prací, jsou neomezeně dálkově k dispozici na webu podminky.urs.cz. Dle D.1.1._03B půdorysu a vč.řezů, TZ, detailů.
| Cena bez DPH | [5 empty] | 0
|  |  | Základ daně |  |  | Sazba daně | Výše daně
| DPH | základní | 0 |  |  | 21% | 0
|  | snížená | 0 |  |  | 15% | 0
|  | zákl. přenesená | 0 |  |  | 21% | 0
|  | sníž. přenesená | 0 |  |  | 15% | 0
|  | nulová | 0 |  |  | 0% | 0
| Cena s DPH |  |  | v | CZK |  | 0
REKAPITULACE ČLENĚNÍ SOUPISU PRACÍ
Stavba:
REVIZE 08 - REKONSTRUKCE A STAVEBNÍ ÚPRAVY MĚSTSKÉHO PLAVECKÉHO BAZÉNU V LIBERCI
Objekt:
D.1.1 - ARCHITEKTONICKO STAVEBNÍ ŘEŠENÍ
Soupis:
D.1.1.1 - BOURACÍ PRÁCE
Úroveň 3:
D1-1-1_03B - Bourání - tribuny
Místo: |  |  | Liberec |  |  | Datum: | 16. 10. 2023
Zadavatel: |  |  | SM LIBEREC |  |  | Projektant: | A11 s.r.o. HK
Uchazeč: |  |  | Vyplň údaj |  |  | Zpracovatel: | PROPOS Liberec s.r.o.
Kód dílu - Popis | [6 empty] | Cena celkem [CZK]
Náklady stavby celkem | [6 empty] | 0 | [11 empty] | -1
| HSV - Práce a dodávky HSV | [5 empty] | 0
| 9 - Ostatní konstrukce a práce, bourání | [5 empty] | 0
| 997 - Přesun sutě | [5 empty] | 0
SOUPIS PRACÍ
Stavba:
REVIZE 08 - REKONSTRUKCE A STAVEBNÍ ÚPRAVY MĚSTSKÉHO PLAVECKÉHO BAZÉNU V LIBERCI
Objekt:
D.1.1 - ARCHITEKTONICKO STAVEBNÍ ŘEŠENÍ
Soupis:
D.1.1.1 - BOURACÍ PRÁCE
Úroveň 3:
D1-1-1_03B - Bourání - tribuny
Místo: |  |  | Liberec |  |  | Datum: | 16. 10. 2023
Zadavatel: |  |  | SM LIBEREC |  |  | Projektant: | A11 s.r.o. HK
Uchazeč: |  |  | Vyplň údaj |  |  | Zpracovatel: | PROPOS Liberec s.r.o.
PČ | Typ | Kód | Popis | MJ | Množství | J.cena [CZK] | Cena celkem [CZK] | Cenová soustava |  | DPH | J. Nh [h] | Nh celkem [h] | J. hmotnost [t] | Hmotnost celkem [t] | J. suť [t] | Suť Celkem [t]
Náklady soupisu celkem | [6 empty] | 0 |  |  |  |  | 0 |  | 0 |  | 147.6925 |  | D | -1 | [10 empty] | 0
| D | HSV | Práce a dodávky HSV |  |  |  | 0 |  |  |  |  | 0 |  | 0 |  | 147.6925 | 1 | D | 0 |  |  |  | ROZPOCET | [6 empty] | 0
| D | 9 | Ostatní konstrukce a práce, bourání |  |  |  | 0 |  |  |  |  | 0 |  | 0 |  | 147.6925 | 1 | D | 1 |  |  |  | ROZPOCET | [6 empty] | 0
1 | K | 9539601 | Odřezání stáv navařených plechů | kus | 50 |  | 0 |  |  | základní |  | 0 | 0 | 0 | 0 | 0 | 4 | K | 2 |  |  |  | ROZPOCET | 0 | 0 | 0 | 0 | 0 | 1 | 0 | 4 | 1109535862
2 | K | 962031133 | Bourání příček z cihel, tvárnic nebo příčkovek z cihel pálených, plných nebo dutých na maltu vápennou nebo vápenocementovou, tl. do 150 mm | m2 | 152.88 |  | 0 | CS ÚRS 2022 02 |  | základní |  | 0 | 0 | 0 | 0.261 | 39.9017 | 4 | K | 2 |  |  |  | ROZPOCET | 0 | 0 | 0 | 0 | 0 | 1 | 0 | 4 | 764727310
| Online PSC |  | https://podminky.urs.cz/item/CS_URS_2022_02/962031133 | [14 empty] | Online PSC | 2
| VV |  | (19,2+0,4)*(3,08+0,82)*2 "vyzdívka mezi panely det.B-9 |  | 152.88 | [12 empty] | VV | 2 | 2 | True | 1 | ROZPOCET
3 | K | 963012520 | Bourání stropů z desek nebo panelů železobetonových prefabrikovaných s dutinami z panelů, š. přes 300 mm tl. přes 140 mm | m3 | 62.97 |  | 0 | CS ÚRS 2022 02 |  | základní |  | 0 | 0 | 0 | 1.6 | 100.752 | 4 | K | 2 |  |  |  | ROZPOCET | 0 | 0 | 0 | 0 | 0 | 1 | 0 | 4 | -54770468
| Online PSC |  | https://podminky.urs.cz/item/CS_URS_2022_02/963012520 | [14 empty] | Online PSC | 2
| VV |  | výkres 1.NP bourání, rozměr dle det B-9 | [14 empty] | VV | 2 | 1 | True | 0 | ROZPOCET
| VV |  | (2*13,10+16,30+3*13,60+3*1,80)*1,20*0,25 |  | 26.61 | [12 empty] | VV | 2 | 2 | True | 0 | ROZPOCET
| VV |  | (3*19,25+3*17,45)*1,20*0,25 |  | 33.03 | [12 empty] | VV | 2 | 2 | True | 0 | ROZPOCET
| VV |  | 6*3*1,40*0,50*0,20 "stupně na panelech |  | 2.52 | [12 empty] | VV | 2 | 2 | True | 0 | ROZPOCET
| VV |  | 6*3*0,90*0,25*0,20 "stupně na panelech |  | 0.81 | [12 empty] | VV | 2 | 2 | True | 0 | ROZPOCET
| VV |  | Součet |  | 62.97 | [12 empty] | VV | 2 | 4 | True | 1 | ROZPOCET
4 | K | 963053937 | Bourání železobetonových monolitických schodišťových ramen na schodnicích s vybouráním schodnic | m2 | 18.378 |  | 0 | CS ÚRS 2022 02 |  | základní |  | 0 | 0 | 0 | 0.383 | 7.0388 | 4 | K | 2 |  |  |  | ROZPOCET | 0 | 0 | 0 | 0 | 0 | 1 | 0 | 4 | 1327086684
| Online PSC |  | https://podminky.urs.cz/item/CS_URS_2022_02/963053937 | [14 empty] | Online PSC | 2
| VV |  | 1,2*0,5*4+0,95*0,25*5 |  | 3.588 | [12 empty] | VV | 2 | 2 | True | 0 | ROZPOCET
| VV |  | ((1,2+1,33)*1,5+2,4*1,5)*2 |  | 14.79 | [12 empty] | VV | 2 | 2 | True | 0 | ROZPOCET
| VV |  | Součet |  | 18.378 | [12 empty] | VV | 2 | 4 | True | 1 | ROZPOCET
| D | 997 | Přesun sutě |  |  |  | 0 |  |  |  |  | 0 |  | 0 |  | 0 | 1 | D | 1 |  |  |  | ROZPOCET | [6 empty] | 0
5 | K | 997013111 | Vnitrostaveništní doprava suti a vybouraných hmot vodorovně do 50 m svisle s použitím mechanizace pro budovy a haly výšky do 6 m | t | 147.692 |  | 0 | CS ÚRS 2022 02 |  | základní |  | 0 | 0 | 0 | 0 | 0 | 4 | K | 2 |  |  |  | ROZPOCET | 0 | 0 | 0 | 0 | 0 | 1 | 0 | 4 | 1202898458
| Online PSC |  | https://podminky.urs.cz/item/CS_URS_2022_02/997013111 | [14 empty] | Online PSC | 2
6 | K | 997013501R | Odvoz suti a vybouraných hmot na skládku zajištěnou zhotovitelem stavby se složením | t | 147.692 |  | 0 |  |  | základní |  | 0 | 0 | 0 | 0 | 0 | 4 | K | 2 |  |  |  | ROZPOCET | 0 | 0 | 0 | 0 | 0 | 1 | 0 | 4 | -901782353
7 | K | 997013871R | Poplatek za uložení veškerého stavebního odpadu na recyklační, popř. standardní skládce (skládkovné) směsného stavebního a demoličního tříděného dle příslušných předpisů | t | 147.692 |  | 0 |  |  | základní |  | 0 | 0 | 0 | 0 | 0 | 4 | K | 2 |  |  |  | ROZPOCET | 0 | 0 | 0 | 0 | 0 | 1 | 0 | 4 | -570392471

## D1-1-1_03B.1 - Bourání - ...
{c297eacb-d953-486b-91f7-1df2b6382702}
2
| KRYCÍ LIST SOUPISU PRACÍ | [7 empty] | v --- níže se nacházejí doplnkové a pomocné údaje k sestavám --- v | [8 empty] | False
Stavba:
REVIZE 08 - REKONSTRUKCE A STAVEBNÍ ÚPRAVY MĚSTSKÉHO PLAVECKÉHO BAZÉNU V LIBERCI
Objekt:
D.1.1 - ARCHITEKTONICKO STAVEBNÍ ŘEŠENÍ
Soupis:
D.1.1.1 - BOURACÍ PRÁCE
Úroveň 3:
D1-1-1_03B.1 - Bourání - venkovní divoká řeka
| KSO: |  |  |  |  | CC-CZ:
| Místo: |  | Liberec |  |  | Datum: | 16. 10. 2023
| Zadavatel: |  |  |  |  | IČ:
|  | SM LIBEREC |  |  |  | DIČ:
| Uchazeč: |  |  |  |  | IČ: | Vyplň údaj
|  | Vyplň údaj |  |  |  | DIČ: | Vyplň údaj
| Projektant: |  |  |  |  | IČ:
|  | A11 s.r.o. HK |  |  |  | DIČ:
| Zpracovatel: |  |  |  |  | IČ:
|  | PROPOS Liberec s.r.o. |  |  |  | DIČ:
Poznámka:
Soupis prací je sestaven s využitím Cenové soustavy ÚRS. Položky, které pochází z této cenové soustavy, jsou ve sloupci 'Cenová soustava' označeny popisem 'CS ÚRS' a úrovní příslušného kalendářního pololetí. Veškeré další informace vymezující popis a podmínky použití těchto položek z Cenové soustavy, které nejsou uvedeny přímo v soupisu prací, jsou neomezeně dálkově k dispozici na webu podminky.urs.cz. Dle D.1.1.2.1_15 a 16.
| Cena bez DPH | [5 empty] | 0
|  |  | Základ daně |  |  | Sazba daně | Výše daně
| DPH | základní | 0 |  |  | 21% | 0
|  | snížená | 0 |  |  | 15% | 0
|  | zákl. přenesená | 0 |  |  | 21% | 0
|  | sníž. přenesená | 0 |  |  | 15% | 0
|  | nulová | 0 |  |  | 0% | 0
| Cena s DPH |  |  | v | CZK |  | 0
REKAPITULACE ČLENĚNÍ SOUPISU PRACÍ
Stavba:
REVIZE 08 - REKONSTRUKCE A STAVEBNÍ ÚPRAVY MĚSTSKÉHO PLAVECKÉHO BAZÉNU V LIBERCI
Objekt:
D.1.1 - ARCHITEKTONICKO STAVEBNÍ ŘEŠENÍ
Soupis:
D.1.1.1 - BOURACÍ PRÁCE
Úroveň 3:
D1-1-1_03B.1 - Bourání - venkovní divoká řeka
Místo: |  |  | Liberec |  |  | Datum: | 16. 10. 2023
Zadavatel: |  |  | SM LIBEREC |  |  | Projektant: | A11 s.r.o. HK
Uchazeč: |  |  | Vyplň údaj |  |  | Zpracovatel: | PROPOS Liberec s.r.o.
Kód dílu - Popis | [6 empty] | Cena celkem [CZK]
Náklady stavby celkem | [6 empty] | 0 | [11 empty] | -1
| HSV - Práce a dodávky HSV | [5 empty] | 0
| 9 - Ostatní konstrukce a práce, bourání | [5 empty] | 0
| 997 - Přesun sutě | [5 empty] | 0
SOUPIS PRACÍ
Stavba:
REVIZE 08 - REKONSTRUKCE A STAVEBNÍ ÚPRAVY MĚSTSKÉHO PLAVECKÉHO BAZÉNU V LIBERCI
Objekt:
D.1.1 - ARCHITEKTONICKO STAVEBNÍ ŘEŠENÍ
Soupis:
D.1.1.1 - BOURACÍ PRÁCE
Úroveň 3:
D1-1-1_03B.1 - Bourání - venkovní divoká řeka
Místo: |  |  | Liberec |  |  | Datum: | 16. 10. 2023
Zadavatel: |  |  | SM LIBEREC |  |  | Projektant: | A11 s.r.o. HK
Uchazeč: |  |  | Vyplň údaj |  |  | Zpracovatel: | PROPOS Liberec s.r.o.
PČ | Typ | Kód | Popis | MJ | Množství | J.cena [CZK] | Cena celkem [CZK] | Cenová soustava |  | DPH | J. Nh [h] | Nh celkem [h] | J. hmotnost [t] | Hmotnost celkem [t] | J. suť [t] | Suť Celkem [t]
Náklady soupisu celkem | [6 empty] | 0 |  |  |  |  | 0 |  | 0.0047938 |  | 31.3658 |  | D | -1 | [10 empty] | 0
| D | HSV | Práce a dodávky HSV |  |  |  | 0 |  |  |  |  | 0 |  | 0.0047938 |  | 31.3658 | 1 | D | 0 |  |  |  | ROZPOCET | [6 empty] | 0
| D | 9 | Ostatní konstrukce a práce, bourání |  |  |  | 0 |  |  |  |  | 0 |  | 0.0047938 |  | 31.3658 | 1 | D | 1 |  |  |  | ROZPOCET | [6 empty] | 0
1 | K | 919735122 | Řezání stávajícího betonového krytu nebo podkladu hloubky přes 50 do 100 mm | m | 18.24 |  | 0 | CS ÚRS 2022 02 |  | základní |  | 0 | 2e-05 | 0.0003648 | 0 | 0 | 4 | K | 2 |  |  |  | ROZPOCET | 0 | 0 | 0 | 0 | 0 | 1 | 0 | 4 | 2120129207
| Online PSC |  | https://podminky.urs.cz/item/CS_URS_2022_02/919735122 | [14 empty] | Online PSC | 2
| VV |  | 12+1,5*2+0,8+1,22*2 |  | 18.24 | [12 empty] | VV | 2 | 2 | True | 1 | ROZPOCET
2 | K | 962052211 | Bourání zdiva železobetonového nadzákladového, objemu přes 1 m3 | m3 | 1.95 |  | 0 | CS ÚRS 2022 02 |  | základní |  | 0 | 0 | 0 | 2.4 | 4.68 | 4 | K | 2 |  |  |  | ROZPOCET | 0 | 0 | 0 | 0 | 0 | 1 | 0 | 4 | -1058557122
| Online PSC |  | https://podminky.urs.cz/item/CS_URS_2022_02/962052211 | [14 empty] | Online PSC | 2
| VV |  | "stěna řeky" 0,2*0,75*13 |  | 1.95 | [12 empty] | VV | 2 | 2 | True | 1 | ROZPOCET
3 | K | 965042241 | Bourání mazanin betonových nebo z litého asfaltu tl. přes 100 mm, plochy přes 4 m2 | m3 | 1.274 |  | 0 | CS ÚRS 2022 02 |  | základní |  | 0 | 0 | 0 | 2.2 | 2.8028 | 4 | K | 2 |  |  |  | ROZPOCET | 0 | 0 | 0 | 0 | 0 | 1 | 0 | 4 | -1111881318
| Online PSC |  | https://podminky.urs.cz/item/CS_URS_2022_02/965042241 | [14 empty] | Online PSC | 2
| VV |  | "podlaha lodi" 4,9*0,26 |  | 1.274 | [12 empty] | VV | 2 | 2 | True | 1 | ROZPOCET
4 | K | 965081223 | Bourání podlah z dlaždic bez podkladního lože nebo mazaniny, s jakoukoliv výplní spár keramických nebo xylolitových tl. přes 10 mm plochy přes 1 m2 | m2 | 106.1 |  | 0 | CS ÚRS 2022 02 |  | základní |  | 0 | 0 | 0 | 0.057 | 6.0477 | 4 | K | 2 |  |  |  | ROZPOCET | 0 | 0 | 0 | 0 | 0 | 1 | 0 | 4 | -2100135336
| Online PSC |  | https://podminky.urs.cz/item/CS_URS_2022_02/965081223 | [14 empty] | Online PSC | 2
| VV |  | celková plocha vodorovných ploch dlaždic řeky, lodi, okolí jeskyně dle digi měření výkres D.1.1.2.1_15 | [14 empty] | VV | 2 | 1 | True | 0 | ROZPOCET
| VV |  | 106,10 |  | 106.1 | [12 empty] | VV | 2 | 2 | True | 0 | ROZPOCET
| VV | dr4 | Součet |  | 106.1 | [12 empty] | VV | 2 | 4 | True | 1 | ROZPOCET
5 | K | 971042341 | Vybourání otvorů v betonových příčkách a zdech základových nebo nadzákladových plochy do 0,09 m2, tl. do 300 mm | kus | 7 |  | 0 | CS ÚRS 2022 02 |  | základní |  | 0 | 0 | 0 | 0.059 | 0.413 | 4 | K | 2 |  |  |  | ROZPOCET | 0 | 0 | 0 | 0 | 0 | 1 | 0 | 4 | -56127269
| Online PSC |  | https://podminky.urs.cz/item/CS_URS_2022_02/971042341 | [14 empty] | Online PSC | 2
| VV |  | "dle skut" 7 |  | 7 | [12 empty] | VV | 2 | 2 | True | 1 | ROZPOCET
6 | K | 974042587 | Vysekání rýh v betonové nebo jiné monolitické dlažbě s betonovým podkladem do hl. 250 mm a šířky do 300 mm | m | 4.3 |  | 0 | CS ÚRS 2022 02 |  | základní |  | 0 | 0 | 0 | 0.165 | 0.7095 | 4 | K | 2 |  |  |  | ROZPOCET | 0 | 0 | 0 | 0 | 0 | 1 | 0 | 4 | -355272523
| Online PSC |  | https://podminky.urs.cz/item/CS_URS_2022_02/974042587 | [14 empty] | Online PSC | 2
| VV |  | 4,30 "rýha ve dně |  | 4.3 | [12 empty] | VV | 2 | 2 | True | 1 | ROZPOCET
7 | K | 976071111 | Vybourání kovových madel, zábradlí, dvířek, zděří, kotevních želez madel a zábradlí | m | 4.1 |  | 0 | CS ÚRS 2022 02 |  | základní |  | 0 | 0 | 0 | 0.037 | 0.1517 | 4 | K | 2 |  |  |  | ROZPOCET | 0 | 0 | 0 | 0 | 0 | 1 | 0 | 4 | 758930897
| Online PSC |  | https://podminky.urs.cz/item/CS_URS_2022_02/976071111 | [14 empty] | Online PSC | 2
| VV |  | 2,5+1,6 |  | 4.1 | [12 empty] | VV | 2 | 2 | True | 1 | ROZPOCET
8 | K | 977211112 | Řezání konstrukcí stěnovou pilou betonových nebo železobetonových průměru řezané výztuže do 16 mm hloubka řezu přes 200 do 350 mm | m | 21.4 |  | 0 | CS ÚRS 2022 02 |  | základní |  | 0 | 0.0002 | 0.00428 | 0 | 0 | 4 | K | 2 |  |  |  | ROZPOCET | 0 | 0 | 0 | 0 | 0 | 1 | 0 | 4 | 1682684655
| Online PSC |  | https://podminky.urs.cz/item/CS_URS_2022_02/977211112 | [14 empty] | Online PSC | 2
| VV |  | 13,00 "pro ubourání žb zdi |  | 13 | [12 empty] | VV | 2 | 2 | True | 0 | ROZPOCET
| VV |  | 7*4*0,30 "pro bourané otvory, příp. jiné řezání |  | 8.4 | [12 empty] | VV | 2 | 2 | True | 0 | ROZPOCET
| VV |  | Součet |  | 21.4 | [12 empty] | VV | 2 | 4 | True | 1 | ROZPOCET
9 | K | 977312114 | Řezání stávajících betonových mazanin s vyztužením hloubky přes 150 do 200 mm | m | 8.9 |  | 0 | CS ÚRS 2022 02 |  | základní |  | 0 | 1e-05 | 8.9e-05 | 0 | 0 | 4 | K | 2 |  |  |  | ROZPOCET | 0 | 0 | 0 | 0 | 0 | 1 | 0 | 4 | -756228485
| Online PSC |  | https://podminky.urs.cz/item/CS_URS_2022_02/977312114 | [14 empty] | Online PSC | 2
| VV |  | 2*4,30+0,30 "rýha ve dně |  | 8.9 | [12 empty] | VV | 2 | 2 | True | 1 | ROZPOCET
10 | K | 978059641 | Odsekání obkladů stěn včetně otlučení podkladní omítky až na zdivo z obkládaček vnějších, z jakýchkoliv materiálů, plochy přes 1 m2 | m2 | 132.943 |  | 0 | CS ÚRS 2022 02 |  | základní |  | 0 | 0 | 0 | 0.089 | 11.8319 | 4 | K | 2 |  |  |  | ROZPOCET | 0 | 0 | 0 | 0 | 0 | 1 | 0 | 4 | 458971790
| Online PSC |  | https://podminky.urs.cz/item/CS_URS_2022_02/978059641 | [14 empty] | Online PSC | 2
| VV |  | "obvod" 39,33*1,72+1,2*0,6+2,4*1 |  | 70.768 | [12 empty] | VV | 2 | 2 | True | 0 | ROZPOCET
| VV |  | "loď" 18,4*1,52+8,82*1,26+0,4*8,82+0,2*2*4 |  | 44.209 | [12 empty] | VV | 2 | 2 | True | 0 | ROZPOCET
| VV |  | "žlábek" 0,35*12 |  | 4.2 | [12 empty] | VV | 2 | 2 | True | 0 | ROZPOCET
| VV |  | "vnější obvod" 39,33*(0,2+0,15) |  | 13.766 | [12 empty] | VV | 2 | 2 | True | 0 | ROZPOCET
| VV | dr5 | Součet |  | 132.943 | [12 empty] | VV | 2 | 4 | True | 1 | ROZPOCET
11 | K | 981011112 | Demolice budov postupným rozebíráním dřevěných ostatních, oboustranně obitých, případně omítnutých | m3 | 13.68 |  | 0 | CS ÚRS 2022 02 |  | základní |  | 0 | 0 | 0 | 0.24 | 3.2832 | 4 | K | 2 |  |  |  | ROZPOCET | 0 | 0 | 0 | 0 | 0 | 1 | 0 | 4 | 751614671
| Online PSC |  | https://podminky.urs.cz/item/CS_URS_2022_02/981011112 | [14 empty] | Online PSC | 2
| VV |  | "nad jeskyní" 2*1,8*3,2 |  | 11.52 | [12 empty] | VV | 2 | 2 | True | 0 | ROZPOCET
| VV |  | "zastřešení průplavu nad vstupem" 0,9*1,6*1,5 |  | 2.16 | [12 empty] | VV | 2 | 2 | True | 0 | ROZPOCET
| VV |  | Součet |  | 13.68 | [12 empty] | VV | 2 | 4 | True | 1 | ROZPOCET
12 | K | 981511114 | Demolice konstrukcí objektů postupným rozebíráním konstrukcí ze železobetonu | m3 | 0.6 |  | 0 | CS ÚRS 2022 02 |  | základní |  | 0 | 0.0001 | 6e-05 | 2.41 | 1.446 | 4 | K | 2 |  |  |  | ROZPOCET | 0 | 0 | 0 | 0 | 0 | 1 | 0 | 4 | -195427018
| Online PSC |  | https://podminky.urs.cz/item/CS_URS_2022_02/981511114 | [14 empty] | Online PSC | 2
| VV |  | "lávka vč sloupku" 1,2*2,5*0,2 |  | 0.6 | [12 empty] | VV | 2 | 2 | True | 1 | ROZPOCET
| D | 997 | Přesun sutě |  |  |  | 0 |  |  |  |  | 0 |  | 0 |  | 0 | 1 | D | 1 |  |  |  | ROZPOCET | [6 empty] | 0
13 | K | 997013111 | Vnitrostaveništní doprava suti a vybouraných hmot vodorovně do 50 m svisle s použitím mechanizace pro budovy a haly výšky do 6 m | t | 31.366 |  | 0 | CS ÚRS 2022 02 |  | základní |  | 0 | 0 | 0 | 0 | 0 | 4 | K | 2 |  |  |  | ROZPOCET | 0 | 0 | 0 | 0 | 0 | 1 | 0 | 4 | 1295570032
| Online PSC |  | https://podminky.urs.cz/item/CS_URS_2022_02/997013111 | [14 empty] | Online PSC | 2
14 | K | 997013501R | Odvoz suti a vybouraných hmot na skládku zajištěnou zhotovitelem stavby se složením | t | 53.358 |  | 0 |  |  | základní |  | 0 | 0 | 0 | 0 | 0 | 4 | K | 2 |  |  |  | ROZPOCET | 0 | 0 | 0 | 0 | 0 | 1 | 0 | 4 | -1026482371
15 | K | 997013871R | Poplatek za uložení veškerého stavebního odpadu na recyklační, popř. standardní skládce (skládkovné) směsného stavebního a demoličního tříděného dle příslušných předpisů | t | 53.358 |  | 0 |  |  | základní |  | 0 | 0 | 0 | 0 | 0 | 4 | K | 2 |  |  |  | ROZPOCET | 0 | 0 | 0 | 0 | 0 | 1 | 0 | 4 | 136389400
16 | K | 997013999R | Příplatek za možnost výskytu nebezpečného odpadu | t | 2.669 |  | 0 |  |  | základní |  | 0 | 0 | 0 | 0 | 0 | 4 | K | 2 |  |  |  | ROZPOCET | 0 | 0 | 0 | 0 | 0 | 1 | 0 | 4 | 317362972
| VV |  | 53.385/100*5 " 5% |  | 2.669 | [12 empty] | VV | 2 | 2 | True | 1 | ROZPOCET

## D1-1-1_03B.2 - Bourání - ...
[18 empty] | {33ccf0d8-d5a9-4f64-bffb-3d3558605fb4} | [5 empty] | bva1 | 27,753 | 2
2
| KRYCÍ LIST SOUPISU PRACÍ | [7 empty] | v --- níže se nacházejí doplnkové a pomocné údaje k sestavám --- v | [8 empty] | False
Stavba:
REVIZE 08 - REKONSTRUKCE A STAVEBNÍ ÚPRAVY MĚSTSKÉHO PLAVECKÉHO BAZÉNU V LIBERCI
Objekt:
D.1.1 - ARCHITEKTONICKO STAVEBNÍ ŘEŠENÍ
Soupis:
D.1.1.1 - BOURACÍ PRÁCE
Úroveň 3:
D1-1-1_03B.2 - Bourání - prostor atrakcí, dětského a průplavového bazénu a dojezdu tobogánu
| KSO: |  |  |  |  | CC-CZ:
| Místo: |  | Liberec |  |  | Datum: | 16. 10. 2023
| Zadavatel: |  |  |  |  | IČ:
|  | SM LIBEREC |  |  |  | DIČ:
| Uchazeč: |  |  |  |  | IČ: | Vyplň údaj
|  | Vyplň údaj |  |  |  | DIČ: | Vyplň údaj
| Projektant: |  |  |  |  | IČ:
|  | A11 s.r.o. HK |  |  |  | DIČ:
| Zpracovatel: |  |  |  |  | IČ:
|  | PROPOS Liberec s.r.o. |  |  |  | DIČ:
Poznámka:
Soupis prací je sestaven s využitím Cenové soustavy ÚRS. Položky, které pochází z této cenové soustavy, jsou ve sloupci 'Cenová soustava' označeny popisem 'CS ÚRS' a úrovní příslušného kalendářního pololetí. Veškeré další informace vymezující popis a podmínky použití těchto položek z Cenové soustavy, které nejsou uvedeny přímo v soupisu prací, jsou neomezeně dálkově k dispozici na webu podminky.urs.cz. Dle D.1.1.2.1_01,03,04 Vodní atrakce - bourání.
| Cena bez DPH | [5 empty] | 0
|  |  | Základ daně |  |  | Sazba daně | Výše daně
| DPH | základní | 0 |  |  | 21% | 0
|  | snížená | 0 |  |  | 15% | 0
|  | zákl. přenesená | 0 |  |  | 21% | 0
|  | sníž. přenesená | 0 |  |  | 15% | 0
|  | nulová | 0 |  |  | 0% | 0
| Cena s DPH |  |  | v | CZK |  | 0
REKAPITULACE ČLENĚNÍ SOUPISU PRACÍ
Stavba:
REVIZE 08 - REKONSTRUKCE A STAVEBNÍ ÚPRAVY MĚSTSKÉHO PLAVECKÉHO BAZÉNU V LIBERCI
Objekt:
D.1.1 - ARCHITEKTONICKO STAVEBNÍ ŘEŠENÍ
Soupis:
D.1.1.1 - BOURACÍ PRÁCE
Úroveň 3:
D1-1-1_03B.2 - Bourání - prostor atrakcí, dětského a průplavového bazénu a dojezdu tobogánu
Místo: |  |  | Liberec |  |  | Datum: | 16. 10. 2023
Zadavatel: |  |  | SM LIBEREC |  |  | Projektant: | A11 s.r.o. HK
Uchazeč: |  |  | Vyplň údaj |  |  | Zpracovatel: | PROPOS Liberec s.r.o.
Kód dílu - Popis | [6 empty] | Cena celkem [CZK]
Náklady stavby celkem | [6 empty] | 0 | [11 empty] | -1
| HSV - Práce a dodávky HSV | [5 empty] | 0
| 9 - Ostatní konstrukce a práce, bourání | [5 empty] | 0
| 997 - Přesun sutě | [5 empty] | 0
| PSV - Práce a dodávky PSV | [5 empty] | 0
| 711 - Izolace proti vodě, vlhkosti a plynům | [5 empty] | 0
| 767 - Konstrukce zámečnické | [5 empty] | 0
SOUPIS PRACÍ
Stavba:
REVIZE 08 - REKONSTRUKCE A STAVEBNÍ ÚPRAVY MĚSTSKÉHO PLAVECKÉHO BAZÉNU V LIBERCI
Objekt:
D.1.1 - ARCHITEKTONICKO STAVEBNÍ ŘEŠENÍ
Soupis:
D.1.1.1 - BOURACÍ PRÁCE
Úroveň 3:
D1-1-1_03B.2 - Bourání - prostor atrakcí, dětského a průplavového bazénu a dojezdu tobogánu
Místo: |  |  | Liberec |  |  | Datum: | 16. 10. 2023
Zadavatel: |  |  | SM LIBEREC |  |  | Projektant: | A11 s.r.o. HK
Uchazeč: |  |  | Vyplň údaj |  |  | Zpracovatel: | PROPOS Liberec s.r.o.
PČ | Typ | Kód | Popis | MJ | Množství | J.cena [CZK] | Cena celkem [CZK] | Cenová soustava |  | DPH | J. Nh [h] | Nh celkem [h] | J. hmotnost [t] | Hmotnost celkem [t] | J. suť [t] | Suť Celkem [t]
Náklady soupisu celkem | [6 empty] | 0 |  |  |  |  | 0 |  | 0.022142 |  | 224.8467 |  | D | -1 | [13 empty] | 0
| D | HSV | Práce a dodávky HSV |  |  |  | 0 |  |  |  |  | 0 |  | 0.022142 |  | 220.8031 | 1 | D | 0 |  |  |  | ROZPOCET | [9 empty] | 0
| D | 9 | Ostatní konstrukce a práce, bourání |  |  |  | 0 |  |  |  |  | 0 |  | 0.022142 |  | 220.8031 | 1 | D | 1 |  |  |  | ROZPOCET | [9 empty] | 0
1 | K | 949101111 | Lešení pomocné pracovní pro objekty pozemních staveb pro zatížení do 150 kg/m2, o výšce lešeňové podlahy do 1,9 m | m2 | 170.32 |  | 0 | CS ÚRS 2022 02 |  | základní |  | 0 | 0.00013 | 0.022142 | 0 | 0 | 4 | K | 2 |  |  |  | ROZPOCET |  |  |  | 0 | 0 | 0 | 0 | 0 | 1 | 0 | 4 | 736141346
| Online PSC |  | https://podminky.urs.cz/item/CS_URS_2022_02/949101111 | [14 empty] | Online PSC | 2
| VV |  | 170,32 |  | 170.32 | [12 empty] | VV | 2 | 2 | True | 1 | ROZPOCET
2 | K | 9539501 | Dmtž stáv vybavení a zařízení (BT, VZD, TBG apod) - bbude prováděno se souhlasem zástupce investora, evidováno ve stavebním deníku, fakturováno dle skutečnosti | hod | 60 |  | 0 |  |  | základní |  | 0 | 0 | 0 | 0 | 0 | 4 | K | 2 |  |  |  | ROZPOCET |  |  |  | 0 | 0 | 0 | 0 | 0 | 1 | 0 | 4 | 825447776
3 | K | 962032231 | Bourání zdiva nadzákladového z cihel nebo tvárnic z cihel pálených nebo vápenopískových, na maltu vápennou nebo vápenocementovou, objemu přes 1 m3 | m3 | 4.715 |  | 0 | CS ÚRS 2022 02 |  | základní |  | 0 | 0 | 0 | 1.8 | 8.487 | 4 | K | 2 |  |  |  | ROZPOCET |  |  |  | 0 | 0 | 0 | 0 | 0 | 1 | 0 | 4 | 14351077
| Online PSC |  | https://podminky.urs.cz/item/CS_URS_2022_02/962032231 | [14 empty] | Online PSC | 2
| VV |  | "parapet" 3,825*0,3*(3,65-2,05)+(4,8*(4,57-2,05)-1,25*2)*0,3 |  | 4.715 | [12 empty] | VV | 2 | 2 | True | 1 | ROZPOCET
4 | K | 962052211 | Bourání zdiva železobetonového nadzákladového, objemu přes 1 m3 | m3 | 35.469 |  | 0 | CS ÚRS 2022 02 |  | základní |  | 0 | 0 | 0 | 2.4 | 85.1256 | 4 | K | 2 |  |  |  | ROZPOCET |  |  |  | 0 | 0 | 0 | 0 | 0 | 1 | 0 | 4 | -1230406783
| Online PSC |  | https://podminky.urs.cz/item/CS_URS_2022_02/962052211 | [14 empty] | Online PSC | 2
| VV |  | "obvod" 11,5*0,6*0,5+0,6*0,95*20,00 |  | 14.85 | [12 empty] | VV | 2 | 2 | True | 0 | ROZPOCET
| VV |  | "vnitřek" | [14 empty] | VV | 2 | 1 | True | 0 | ROZPOCET
| VV |  | 5,84*0,477*(3,4-3,035)+7*0,477*(3,4-2,85)+6,5*0,4*(3,4-3,035)+6,5*0,39*(3,4-3,215) |  | 4.271 | [12 empty] | VV | 2 | 2 | True | 0 | ROZPOCET
| VV |  | 10,5*0,32*(3,4-3,035)+1,93*0,2*(3,545-3,035)+(2,4*0,25+1,93*0,125)*(3,545-3,135) |  | 1.768 | [12 empty] | VV | 2 | 2 | True | 0 | ROZPOCET
| VV |  | 7,02*0,515*(4,015-3,035)+7,02*0,32*(4,055-3,495)+4,5*0,3*(4,055-3,465)+(1,93+2)*0,15*(4,055-3,545) |  | 5.898 | [12 empty] | VV | 2 | 2 | True | 0 | ROZPOCET
| VV |  | 4,5*0,45*(3,845-3)+10,7*0,108*1+8,4*0,15*0,9+(1,5+1)*0,25*(3,455-2,35)+1,5*0,25*(3,455-2,85) |  | 4.918 | [12 empty] | VV | 2 | 2 | True | 0 | ROZPOCET
| VV |  | (2,18+0,25)*0,15*(3,2-2,35)+6*0,42*(3,2-2,9)+3,2*0,15*(4,57-2,6) |  | 2.011 | [12 empty] | VV | 2 | 2 | True | 0 | ROZPOCET
| VV |  | 1*0,25*(3,8-2,09)+3,1*0,25*(3,8-2,09) |  | 1.753 | [12 empty] | VV | 2 | 2 | True | 0 | ROZPOCET
| VV |  | Součet |  | 35.469 | [12 empty] | VV | 2 | 4 | True | 1 | ROZPOCET
5 | K | 965042141 | Bourání mazanin betonových nebo z litého asfaltu tl. do 100 mm, plochy přes 4 m2 | m3 | 20.087 |  | 0 | CS ÚRS 2022 02 |  | základní |  | 0 | 0 | 0 | 2.2 | 44.1914 | 4 | K | 2 |  |  |  | ROZPOCET |  |  |  | 0 | 0 | 0 | 0 | 0 | 1 | 0 | 4 | 330440060
| Online PSC |  | https://podminky.urs.cz/item/CS_URS_2022_02/965042141 | [14 empty] | Online PSC | 2
| VV |  | "podkladní beton, přípočet 3,5% na výškové změny" 17,97*10,80*0,10*1.035 |  | 20.087 | [12 empty] | VV | 2 | 2 | True | 1 | ROZPOCET
6 | K | 965042241 | Bourání mazanin betonových nebo z litého asfaltu tl. přes 100 mm, plochy přes 4 m2 | m3 | 27.753 |  | 0 | CS ÚRS 2022 02 |  | základní |  | 0 | 0 | 0 | 2.2 | 61.0566 | 4 | K | 2 |  |  |  | ROZPOCET |  |  |  | 0 | 0 | 0 | 0 | 0 | 1 | 0 | 4 | 1158721325
| Online PSC |  | https://podminky.urs.cz/item/CS_URS_2022_02/965042241 | [14 empty] | Online PSC | 2
| VV | bva1 | "bet.mazanina vč. cementového potěru, přípočet 10% na vyvýšení a tvarování podlahy" 17,97*10,80*(0,10+0,03)*1.10 |  | 27.753 | [12 empty] | VV | 2 | 2 | True | 1 | ROZPOCET
7 | K | 965049111 | Bourání mazanin Příplatek k cenám za bourání mazanin betonových se svařovanou sítí, tl. do 100 mm | m3 | 20.087 |  | 0 | CS ÚRS 2022 02 |  | základní |  | 0 | 0 | 0 | 0.044 | 0.88383 | 4 | K | 2 |  |  |  | ROZPOCET |  |  |  | 0 | 0 | 0 | 0 | 0 | 1 | 0 | 4 | -1930069450
| Online PSC |  | https://podminky.urs.cz/item/CS_URS_2022_02/965049111 | [14 empty] | Online PSC | 2
8 | K | 965049112 | Bourání mazanin Příplatek k cenám za bourání mazanin betonových se svařovanou sítí, tl. přes 100 mm | m3 | 27.753 |  | 0 | CS ÚRS 2022 02 |  | základní |  | 0 | 0 | 0 | 0.029 | 0.80484 | 4 | K | 2 |  |  |  | ROZPOCET |  |  |  | 0 | 0 | 0 | 0 | 0 | 1 | 0 | 4 | -1331535500
| Online PSC |  | https://podminky.urs.cz/item/CS_URS_2022_02/965049112 | [14 empty] | Online PSC | 2
| VV |  | bva1 |  | 27.753 | [12 empty] | VV | 2 | 2 | True | 1 | ROZPOCET
9 | K | 965081213 | Bourání podlah z dlaždic bez podkladního lože nebo mazaniny, s jakoukoliv výplní spár keramických nebo xylolitových tl. do 10 mm, plochy přes 1 m2 | m2 | 200.869 |  | 0 | CS ÚRS 2022 02 |  | základní |  | 0 | 0 | 0 | 0.035 | 7.0304 | 4 | K | 2 |  |  |  | ROZPOCET |  |  |  | 0 | 0 | 0 | 0 | 0 | 1 | 0 | 4 | 2119839026
| Online PSC |  | https://podminky.urs.cz/item/CS_URS_2022_02/965081213 | [14 empty] | Online PSC | 2
| VV |  | "přípočet 3,5% na výškové změny" 17,97*10,80*1.035 |  | 200.869 | [12 empty] | VV | 2 | 2 | True | 1 | ROZPOCET
10 | K | 966071131 | Demontáž ocelových konstrukcí profilů hmotnosti přes 30 kg/m, hmotnosti konstrukce do 5 t | t | 3.773 |  | 0 | CS ÚRS 2022 02 |  | základní |  | 0 | 0 | 0 | 1 | 3.773 | 4 | K | 2 |  |  |  | ROZPOCET |  |  |  | 0 | 0 | 0 | 0 | 0 | 1 | 0 | 4 | -523373687
| Online PSC |  | https://podminky.urs.cz/item/CS_URS_2022_02/966071131 | [14 empty] | Online PSC | 2
| VV |  | "sloup fasády" 4*2*24,7*0,001 |  | 0.198 | [12 empty] | VV | 2 | 2 | True | 0 | ROZPOCET
| VV |  | "sloupy" 10*3,3*50,6*0,001 |  | 1.67 | [12 empty] | VV | 2 | 2 | True | 0 | ROZPOCET
| VV |  | "průvlak HEB 280" 17,97*106.00*0.001 |  | 1.905 | [12 empty] | VV | 2 | 2 | True | 0 | ROZPOCET
| VV |  | Součet |  | 3.773 | [12 empty] | VV | 2 | 4 | True | 1 | ROZPOCET
11 | K | 967031732 | Přisekání (špicování) plošné nebo rovných ostění zdiva z cihel pálených plošné, na maltu vápennou nebo vápenocementovou, tl. na maltu vápennou nebo vápenocementovou, tl. do 100 mm | m2 | 35.7 |  | 0 | CS ÚRS 2022 02 |  | základní |  | 0 | 0 | 0 | 0.183 | 6.5331 | 4 | K | 2 |  |  |  | ROZPOCET |  |  |  | 0 | 0 | 0 | 0 | 0 | 1 | 0 | 4 | 1295336672
| Online PSC |  | https://podminky.urs.cz/item/CS_URS_2022_02/967031732 | [14 empty] | Online PSC | 2
| VV |  | 10,5*3,4" odstranění přizdívky D.1.1.2.1 - čv.04 ŘEZ F-F STÁVAJÍCÍ STAV BOURÁNÍ |  | 35.7 | [12 empty] | VV | 2 | 2 | True | 1 | ROZPOCET
12 | K | 976071111 | Vybourání kovových madel, zábradlí, dvířek, zděří, kotevních želez madel a zábradlí | m | 7.7 |  | 0 | CS ÚRS 2022 02 |  | základní |  | 0 | 0 | 0 | 0.037 | 0.2849 | 4 | K | 2 |  |  |  | ROZPOCET |  |  |  | 0 | 0 | 0 | 0 | 0 | 1 | 0 | 4 | -1905128988
| Online PSC |  | https://podminky.urs.cz/item/CS_URS_2022_02/976071111 | [14 empty] | Online PSC | 2
| VV |  | 1*2+1,2*2+0,5+1,4*2 |  | 7.7 | [12 empty] | VV | 2 | 2 | True | 1 | ROZPOCET
13 | K | 978059361 | Odsekání obkladů stěn včetně otlučení podkladní omítky až na zdivo z mozaikových lepenců keramických nebo skleněných přes 1 m2 | m2 | 125.355 |  | 0 | CS ÚRS 2022 02 |  | základní |  | 0 | 0 | 0 | 0.021 | 2.6325 | 4 | K | 2 |  |  |  | ROZPOCET |  |  |  | 0 | 0 | 0 | 0 | 0 | 1 | 0 | 4 | -406216460
| Online PSC |  | https://podminky.urs.cz/item/CS_URS_2022_02/978059361 | [14 empty] | Online PSC | 2
| VV | bva2 | 17,97*3,50" podélná stěna |  | 62.895 | [12 empty] | VV | 2 | 2 | True | 0 | ROZPOCET
| VV |  | 10,60*3,80" osa 1 |  | 40.28 | [12 empty] | VV | 2 | 2 | True | 0 | ROZPOCET
| VV |  | 3,80*1,45+4,10*1,80+1,10*3,90" osa 4 |  | 17.18 | [12 empty] | VV | 2 | 2 | True | 0 | ROZPOCET
| VV |  | 5,00 "ostatní drobné plochy |  | 5 | [12 empty] | VV | 2 | 2 | True | 0 | ROZPOCET
| VV |  | Součet |  | 125.355 | [12 empty] | VV | 2 | 4 | True | 1 | ROZPOCET
| D | 997 | Přesun sutě |  |  |  | 0 |  |  |  |  | 0 |  | 0 |  | 0 | 1 | D | 1 |  |  |  | ROZPOCET | [9 empty] | 0
14 | K | 997013111 | Vnitrostaveništní doprava suti a vybouraných hmot vodorovně do 50 m svisle s použitím mechanizace pro budovy a haly výšky do 6 m | t | 224.847 |  | 0 | CS ÚRS 2022 02 |  | základní |  | 0 | 0 | 0 | 0 | 0 | 4 | K | 2 |  |  |  | ROZPOCET |  |  |  | 0 | 0 | 0 | 0 | 0 | 1 | 0 | 4 | -1958120243
| Online PSC |  | https://podminky.urs.cz/item/CS_URS_2022_02/997013111 | [14 empty] | Online PSC | 2
15 | K | 997013501R | Odvoz suti a vybouraných hmot na skládku zajištěnou zhotovitelem stavby se složením | t | 223.876 |  | 0 |  |  | základní |  | 0 | 0 | 0 | 0 | 0 | 4 | K | 2 |  |  |  | ROZPOCET |  |  |  | 0 | 0 | 0 | 0 | 0 | 1 | 0 | 4 | 1302865810
16 | K | 997013871R | Poplatek za uložení veškerého stavebního odpadu na recyklační, popř. standardní skládce (skládkovné) směsného stavebního a demoličního tříděného dle příslušných předpisů | t | 229.029 |  | 0 |  |  | základní |  | 0 | 0 | 0 | 0 | 0 | 4 | K | 2 |  |  |  | ROZPOCET |  |  |  | 0 | 0 | 0 | 0 | 0 | 1 | 0 | 4 | 244123644
17 | K | 997013999R | Příplatek za možnost výskytu nebezpečného odpadu | t | 4.478 |  | 0 |  |  | základní |  | 0 | 0 | 0 | 0 | 0 | 4 | K | 2 |  |  |  | ROZPOCET |  |  |  | 0 | 0 | 0 | 0 | 0 | 1 | 0 | 4 | 1995156657
| VV |  | 223.876/100*2 " 2% |  | 4.478 | [12 empty] | VV | 2 | 2 | True | 1 | ROZPOCET
| D | PSV | Práce a dodávky PSV |  |  |  | 0 |  |  |  |  | 0 |  | 0 |  | 4.0435 | 2 | D | 0 |  |  |  | ROZPOCET | [9 empty] | 0
| D | 711 | Izolace proti vodě, vlhkosti a plynům |  |  |  | 0 |  |  |  |  | 0 |  | 0 |  | 1.9408 | 2 | D | 1 |  |  |  | ROZPOCET | [9 empty] | 0
18 | K | 711131811 | Odstranění izolace proti zemní vlhkosti na ploše vodorovné V | m2 | 485.19 |  | 0 | CS ÚRS 2022 02 |  | základní |  | 0 | 0 | 0 | 0.004 | 1.9408 | 16 | K | 2 |  |  |  | ROZPOCET |  |  |  | 0 | 0 | 0 | 0 | 0 | 1 | 0 | 16 | 1052078738
| Online PSC |  | https://podminky.urs.cz/item/CS_URS_2022_02/711131811 | [14 empty] | Online PSC | 2
| VV |  | 2x asf.izolace v bourané skladbě podlahy, koeficient +25% na vytažení na svislé plochy | [14 empty] | VV | 2 | 1 | True | 0 | ROZPOCET
| VV |  | 17,97*10,80*2*1.25 |  | 485.19 | [12 empty] | VV | 2 | 2 | True | 1 | ROZPOCET
| D | 767 | Konstrukce zámečnické |  |  |  | 0 |  |  |  |  | 0 |  | 0 |  | 2.1028 | 2 | D | 1 |  |  |  | ROZPOCET | [9 empty] | 0
19 | K | 767112812 | Demontáž stěn a příček pro zasklení svařovaných | m2 | 63.72 |  | 0 | CS ÚRS 2022 02 |  | základní |  | 0 | 0 | 0 | 0.033 | 2.1028 | 16 | K | 2 |  |  |  | ROZPOCET |  |  |  | 0 | 0 | 0 | 0 | 0 | 1 | 0 | 16 | -1635550326
| Online PSC |  | https://podminky.urs.cz/item/CS_URS_2022_02/767112812 | [14 empty] | Online PSC | 2
| VV |  | 6*3,4*2 "vnitřní stěny |  | 40.8 | [12 empty] | VV | 2 | 2 | True | 0 | ROZPOCET
| VV |  | 3,8*2+4*2,3+1,8*3,4" vnější stěny a dveře |  | 22.92 | [12 empty] | VV | 2 | 2 | True | 0 | ROZPOCET
| VV |  | Součet |  | 63.72 | [12 empty] | VV | 2 | 4 | True | 1 | ROZPOCET
20 | K | 76799951R | Dočasné odstranění dojezdu nerezového tobogánu včetně uskladnění a ochrany | kus | 1 |  | 0 |  |  | základní |  | 0 | 0 | 0 | 0 | 0 | 16 | K | 2 |  |  |  | ROZPOCET |  |  |  | 0 | 0 | 0 | 0 | 0 | 1 | 0 | 16 | 357617641

## D1-1-1_04A - Demolice již...
{c8856299-5ca2-4904-9faa-c804ab413ba7}
2
| KRYCÍ LIST SOUPISU PRACÍ | [7 empty] | v --- níže se nacházejí doplnkové a pomocné údaje k sestavám --- v | [8 empty] | False
Stavba:
REVIZE 08 - REKONSTRUKCE A STAVEBNÍ ÚPRAVY MĚSTSKÉHO PLAVECKÉHO BAZÉNU V LIBERCI
Objekt:
D.1.1 - ARCHITEKTONICKO STAVEBNÍ ŘEŠENÍ
Soupis:
D.1.1.1 - BOURACÍ PRÁCE
Úroveň 3:
D1-1-1_04A - Demolice jižního schodiště
| KSO: |  |  |  |  | CC-CZ:
| Místo: |  | Liberec |  |  | Datum: | 16. 10. 2023
| Zadavatel: |  |  |  |  | IČ:
|  | SM LIBEREC |  |  |  | DIČ:
| Uchazeč: |  |  |  |  | IČ: | Vyplň údaj
|  | Vyplň údaj |  |  |  | DIČ: | Vyplň údaj
| Projektant: |  |  |  |  | IČ:
|  | A11 s.r.o. HK |  |  |  | DIČ:
| Zpracovatel: |  |  |  |  | IČ:
|  | PROPOS Liberec s.r.o. |  |  |  | DIČ:
Poznámka:
Soupis prací je sestaven s využitím Cenové soustavy ÚRS. Položky, které pochází z této cenové soustavy, jsou ve sloupci 'Cenová soustava' označeny popisem 'CS ÚRS' a úrovní příslušného kalendářního pololetí. Veškeré další informace vymezující popis a podmínky použití těchto položek z Cenové soustavy, které nejsou uvedeny přímo v soupisu prací, jsou neomezeně dálkově k dispozici na webu podminky.urs.cz. Dle D.1.1_04A půdorysu a vč.řezů, TZ, detailů.
| Cena bez DPH | [5 empty] | 0
|  |  | Základ daně |  |  | Sazba daně | Výše daně
| DPH | základní | 0 |  |  | 21% | 0
|  | snížená | 0 |  |  | 15% | 0
|  | zákl. přenesená | 0 |  |  | 21% | 0
|  | sníž. přenesená | 0 |  |  | 15% | 0
|  | nulová | 0 |  |  | 0% | 0
| Cena s DPH |  |  | v | CZK |  | 0
REKAPITULACE ČLENĚNÍ SOUPISU PRACÍ
Stavba:
REVIZE 08 - REKONSTRUKCE A STAVEBNÍ ÚPRAVY MĚSTSKÉHO PLAVECKÉHO BAZÉNU V LIBERCI
Objekt:
D.1.1 - ARCHITEKTONICKO STAVEBNÍ ŘEŠENÍ
Soupis:
D.1.1.1 - BOURACÍ PRÁCE
Úroveň 3:
D1-1-1_04A - Demolice jižního schodiště
Místo: |  |  | Liberec |  |  | Datum: | 16. 10. 2023
Zadavatel: |  |  | SM LIBEREC |  |  | Projektant: | A11 s.r.o. HK
Uchazeč: |  |  | Vyplň údaj |  |  | Zpracovatel: | PROPOS Liberec s.r.o.
Kód dílu - Popis | [6 empty] | Cena celkem [CZK]
Náklady stavby celkem | [6 empty] | 0 | [11 empty] | -1
| HSV - Práce a dodávky HSV | [5 empty] | 0
| 9 - Ostatní konstrukce a práce, bourání | [5 empty] | 0
| 997 - Přesun sutě | [5 empty] | 0
SOUPIS PRACÍ
Stavba:
REVIZE 08 - REKONSTRUKCE A STAVEBNÍ ÚPRAVY MĚSTSKÉHO PLAVECKÉHO BAZÉNU V LIBERCI
Objekt:
D.1.1 - ARCHITEKTONICKO STAVEBNÍ ŘEŠENÍ
Soupis:
D.1.1.1 - BOURACÍ PRÁCE
Úroveň 3:
D1-1-1_04A - Demolice jižního schodiště
Místo: |  |  | Liberec |  |  | Datum: | 16. 10. 2023
Zadavatel: |  |  | SM LIBEREC |  |  | Projektant: | A11 s.r.o. HK
Uchazeč: |  |  | Vyplň údaj |  |  | Zpracovatel: | PROPOS Liberec s.r.o.
PČ | Typ | Kód | Popis | MJ | Množství | J.cena [CZK] | Cena celkem [CZK] | Cenová soustava |  | DPH | J. Nh [h] | Nh celkem [h] | J. hmotnost [t] | Hmotnost celkem [t] | J. suť [t] | Suť Celkem [t]
Náklady soupisu celkem | [6 empty] | 0 |  |  |  |  | 0 |  | 0 |  | 182.3223 |  | D | -1 | [10 empty] | 0
| D | HSV | Práce a dodávky HSV |  |  |  | 0 |  |  |  |  | 0 |  | 0 |  | 182.3223 | 1 | D | 0 |  |  |  | ROZPOCET | [6 empty] | 0
| D | 9 | Ostatní konstrukce a práce, bourání |  |  |  | 0 |  |  |  |  | 0 |  | 0 |  | 182.3223 | 1 | D | 1 |  |  |  | ROZPOCET | [6 empty] | 0
1 | K | 981013413 | Demolice budov těžkými mechanizačními prostředky z cihel, kamene, tvárnic na maltu cementovou nebo z betonu prostého s podílem konstrukcí přes 15 do 20 % | m3 | 492.763 |  | 0 | CS ÚRS 2022 02 |  | základní |  | 0 | 0 | 0 | 0.37 | 182.3223 | 4 | K | 2 |  |  |  | ROZPOCET | 0 | 0 | 0 | 0 | 0 | 1 | 0 | 4 | 1680683918
| Online PSC |  | https://podminky.urs.cz/item/CS_URS_2022_02/981013413 | [14 empty] | Online PSC | 2
| VV |  | " kompletní demolice jižního schodiště včetně obvodových stěna a vnitřních konstrukcí a střechy | [14 empty] | VV | 2 | 1 | True | 0 | ROZPOCET
| VV |  | 12,50*PI*2,48*2,48/2 |  | 120.763 | [12 empty] | VV | 2 | 2 | True | 0 | ROZPOCET
| VV |  | 12,50*6,00*4,96 |  | 372 | [12 empty] | VV | 2 | 2 | True | 0 | ROZPOCET
| VV |  | Součet |  | 492.763 | [12 empty] | VV | 2 | 4 | True | 1 | ROZPOCET
| D | 997 | Přesun sutě |  |  |  | 0 |  |  |  |  | 0 |  | 0 |  | 0 | 1 | D | 1 |  |  |  | ROZPOCET | [6 empty] | 0
2 | K | 997013111 | Vnitrostaveništní doprava suti a vybouraných hmot vodorovně do 50 m svisle s použitím mechanizace pro budovy a haly výšky do 6 m | t | 182.322 |  | 0 | CS ÚRS 2022 02 |  | základní |  | 0 | 0 | 0 | 0 | 0 | 4 | K | 2 |  |  |  | ROZPOCET | 0 | 0 | 0 | 0 | 0 | 1 | 0 | 4 | -919954889
| Online PSC |  | https://podminky.urs.cz/item/CS_URS_2022_02/997013111 | [14 empty] | Online PSC | 2
3 | K | 997013501R | Odvoz suti a vybouraných hmot na skládku zajištěnou zhotovitelem stavby se složením | t | 182.322 |  | 0 |  |  | základní |  | 0 | 0 | 0 | 0 | 0 | 4 | K | 2 |  |  |  | ROZPOCET | 0 | 0 | 0 | 0 | 0 | 1 | 0 | 4 | 1424631380
4 | K | 997013871R | Poplatek za uložení veškerého stavebního odpadu na recyklační, popř. standardní skládce (skládkovné) směsného stavebního a demoličního tříděného dle příslušných předpisů | t | 182.322 |  | 0 |  |  | základní |  | 0 | 0 | 0 | 0 | 0 | 4 | K | 2 |  |  |  | ROZPOCET | 0 | 0 | 0 | 0 | 0 | 1 | 0 | 4 | 1007825600
5 | K | 997013999R | Příplatek za možnost výskytu nebezpečného odpadu | t | 9.116 |  | 0 |  |  | základní |  | 0 | 0 | 0 | 0 | 0 | 4 | K | 2 |  |  |  | ROZPOCET | 0 | 0 | 0 | 0 | 0 | 1 | 0 | 4 | -506159057
| VV |  | 182,322/100*5 " předpoklad 5% |  | 9.116 | [12 empty] | VV | 2 | 2 | True | 1 | ROZPOCET

## D1-1-1_04AB - Bourání - p...
{08a01ced-20a8-4242-84b8-42bd9b2bf8ee}
2
| KRYCÍ LIST SOUPISU PRACÍ | [7 empty] | v --- níže se nacházejí doplnkové a pomocné údaje k sestavám --- v | [8 empty] | False
Stavba:
REVIZE 08 - REKONSTRUKCE A STAVEBNÍ ÚPRAVY MĚSTSKÉHO PLAVECKÉHO BAZÉNU V LIBERCI
Objekt:
D.1.1 - ARCHITEKTONICKO STAVEBNÍ ŘEŠENÍ
Soupis:
D.1.1.1 - BOURACÍ PRÁCE
Úroveň 3:
D1-1-1_04AB - Bourání - půdorys 1.NP
| KSO: |  |  |  |  | CC-CZ:
| Místo: |  | Liberec |  |  | Datum: | 16. 10. 2023
| Zadavatel: |  |  |  |  | IČ:
|  | SM LIBEREC |  |  |  | DIČ:
| Uchazeč: |  |  |  |  | IČ: | Vyplň údaj
|  | Vyplň údaj |  |  |  | DIČ: | Vyplň údaj
| Projektant: |  |  |  |  | IČ:
|  | A11 s.r.o. HK |  |  |  | DIČ:
| Zpracovatel: |  |  |  |  | IČ:
|  | PROPOS Liberec s.r.o. |  |  |  | DIČ:
Poznámka:
Soupis prací je sestaven s využitím Cenové soustavy ÚRS. Položky, které pochází z této cenové soustavy, jsou ve sloupci 'Cenová soustava' označeny popisem 'CS ÚRS' a úrovní příslušného kalendářního pololetí. Veškeré další informace vymezující popis a podmínky použití těchto položek z Cenové soustavy, které nejsou uvedeny přímo v soupisu prací, jsou neomezeně dálkově k dispozici na webu podminky.urs.cz. Dle D.1.1_04 A+B půdorysů a vč.řezů, TZ, detailů.
| Cena bez DPH | [5 empty] | 0
|  |  | Základ daně |  |  | Sazba daně | Výše daně
| DPH | základní | 0 |  |  | 21% | 0
|  | snížená | 0 |  |  | 15% | 0
|  | zákl. přenesená | 0 |  |  | 21% | 0
|  | sníž. přenesená | 0 |  |  | 15% | 0
|  | nulová | 0 |  |  | 0% | 0
| Cena s DPH |  |  | v | CZK |  | 0
REKAPITULACE ČLENĚNÍ SOUPISU PRACÍ
Stavba:
REVIZE 08 - REKONSTRUKCE A STAVEBNÍ ÚPRAVY MĚSTSKÉHO PLAVECKÉHO BAZÉNU V LIBERCI
Objekt:
D.1.1 - ARCHITEKTONICKO STAVEBNÍ ŘEŠENÍ
Soupis:
D.1.1.1 - BOURACÍ PRÁCE
Úroveň 3:
D1-1-1_04AB - Bourání - půdorys 1.NP
Místo: |  |  | Liberec |  |  | Datum: | 16. 10. 2023
Zadavatel: |  |  | SM LIBEREC |  |  | Projektant: | A11 s.r.o. HK
Uchazeč: |  |  | Vyplň údaj |  |  | Zpracovatel: | PROPOS Liberec s.r.o.
Kód dílu - Popis | [6 empty] | Cena celkem [CZK]
Náklady stavby celkem | [6 empty] | 0 | [11 empty] | -1
| HSV - Práce a dodávky HSV | [5 empty] | 0
| 9 - Ostatní konstrukce a práce, bourání | [5 empty] | 0
| 997 - Přesun sutě | [5 empty] | 0
| 998 - Přesun hmot | [5 empty] | 0
| PSV - Práce a dodávky PSV | [5 empty] | 0
| 711 - Izolace proti vodě, vlhkosti a plynům | [5 empty] | 0
| 713 - Izolace tepelné | [5 empty] | 0
| 766 - Konstrukce truhlářské | [5 empty] | 0
| 767 - Konstrukce zámečnické | [5 empty] | 0
| 776 - Podlahy povlakové | [5 empty] | 0
| 784 - Dokončovací práce - malby a tapety | [5 empty] | 0
| 787 - Dokončovací práce - zasklívání | [5 empty] | 0
SOUPIS PRACÍ
Stavba:
REVIZE 08 - REKONSTRUKCE A STAVEBNÍ ÚPRAVY MĚSTSKÉHO PLAVECKÉHO BAZÉNU V LIBERCI
Objekt:
D.1.1 - ARCHITEKTONICKO STAVEBNÍ ŘEŠENÍ
Soupis:
D.1.1.1 - BOURACÍ PRÁCE
Úroveň 3:
D1-1-1_04AB - Bourání - půdorys 1.NP
Místo: |  |  | Liberec |  |  | Datum: | 16. 10. 2023
Zadavatel: |  |  | SM LIBEREC |  |  | Projektant: | A11 s.r.o. HK
Uchazeč: |  |  | Vyplň údaj |  |  | Zpracovatel: | PROPOS Liberec s.r.o.
PČ | Typ | Kód | Popis | MJ | Množství | J.cena [CZK] | Cena celkem [CZK] | Cenová soustava |  | DPH | J. Nh [h] | Nh celkem [h] | J. hmotnost [t] | Hmotnost celkem [t] | J. suť [t] | Suť Celkem [t]
Náklady soupisu celkem | [6 empty] | 0 |  |  |  |  | 0 |  | 0.46892 |  | 1822.5205 |  | D | -1 | [10 empty] | 0
| D | HSV | Práce a dodávky HSV |  |  |  | 0 |  |  |  |  | 0 |  | 0.46892 |  | 1656.0611 | 1 | D | 0 |  |  |  | ROZPOCET | [6 empty] | 0
| D | 9 | Ostatní konstrukce a práce, bourání |  |  |  | 0 |  |  |  |  | 0 |  | 0.46892 |  | 1656.0611 | 1 | D | 1 |  |  |  | ROZPOCET | [6 empty] | 0
1 | K | 949101112 | Lešení pomocné pracovní pro objekty pozemních staveb pro zatížení do 150 kg/m2, o výšce lešeňové podlahy přes 1,9 do 3,5 m | m2 | 2219.7 |  | 0 | CS ÚRS 2022 02 |  | základní |  | 0 | 0.00021 | 0.46614 | 0 | 0 | 4 | K | 2 |  |  |  | ROZPOCET | 0 | 0 | 0 | 0 | 0 | 1 | 0 | 4 | 1738570547
| Online PSC |  | https://podminky.urs.cz/item/CS_URS_2022_02/949101112 | [14 empty] | Online PSC | 2
| VV |  | 2219,7" plochy dle tabulky místností projektu BOURANI |  | 2219.7 | [12 empty] | VV | 2 | 2 | True | 1 | ROZPOCET
2 | K | 952901411 | Vyčištění budov nebo objektů před předáním do užívání ostatních objektů (např. kanálů, zásobníků, kůlen apod.) jakékoliv výšky podlaží | m2 | 2219.7 |  | 0 | CS ÚRS 2022 02 |  | základní |  | 0 | 0 | 0 | 0 | 0 | 4 | K | 2 |  |  |  | ROZPOCET | 0 | 0 | 0 | 0 | 0 | 1 | 0 | 4 | 195786125
| Online PSC |  | https://podminky.urs.cz/item/CS_URS_2022_02/952901411 | [14 empty] | Online PSC | 2
| VV |  | " hrubé čištění plocha po bourání a demolicích | [14 empty] | VV | 2 | 1 | True | 0 | ROZPOCET
| VV |  | 2219,7" plochy dle tabulky místností projektu BOURANI |  | 2219.7 | [12 empty] | VV | 2 | 2 | True | 1 | ROZPOCET
3 | K | 962032254 | Bourání zdiva nadzákladového z cihel nebo tvárnic z tvárnic cementových, na maltu cementovou, objemu přes 1 m3 | m3 | 569.073 |  | 0 | CS ÚRS 2022 02 |  | základní |  | 0 | 0 | 0 | 2 | 1138.146 | 4 | K | 2 |  |  |  | ROZPOCET | 0 | 0 | 0 | 0 | 0 | 1 | 0 | 4 | -690444627
| Online PSC |  | https://podminky.urs.cz/item/CS_URS_2022_02/962032254 | [14 empty] | Online PSC | 2
| VV |  | " dle půdorysy a řezů | [14 empty] | VV | 2 | 1 | True | 0 | ROZPOCET
| VV |  | " bourání příček a zdí z cihel keramických | [14 empty] | VV | 2 | 1 | True | 0 | ROZPOCET
| VV |  | " POZn: demolice schodiště u Fitness řešeno samostatně | [14 empty] | VV | 2 | 1 | True | 0 | ROZPOCET
| VV |  | " tl. příček a zdí větší o tl. omítek a keram.obkladů | [14 empty] | VV | 2 | 1 | True | 0 | ROZPOCET
| VV |  | " tj. příčka tl.100mm= 0,01+0,035+0,1+0,035+0,01=0,190m | [14 empty] | VV | 2 | 1 | True | 0 | ROZPOCET
| VV |  | " tj. příčka tl.150= 0,01+0,035+0,15+0,035+0,01=0,240m | [14 empty] | VV | 2 | 1 | True | 0 | ROZPOCET
| VV |  | " apod. tedy tl.vnitřních zděných kcí větší o 90mm (0,09m) | [14 empty] | VV | 2 | 1 | True | 0 | ROZPOCET
| VV |  | " výška 4,750m a 4,00m | [14 empty] | VV | 2 | 1 | True | 0 | ROZPOCET
| VV |  | " Pozn.: plochy výplní otvorů neodečítány | [14 empty] | VV | 2 | 1 | True | 0 | ROZPOCET
| VV |  | 4,75*1,65*0,19 " kola |  | 1.489 | [12 empty] | VV | 2 | 2 | True | 0 | ROZPOCET
| VV |  | 4,75*(0,75+PI*4,4+1,1)*0,39 " 104a-c/102 |  | 29.034 | [12 empty] | VV | 2 | 2 | True | 0 | ROZPOCET
| VV |  | Mezisoučet |  | 30.523 | [12 empty] | VV | 2 | 3 | True | 0 | ROZPOCET
| VV |  | " osa 7-11/A-F | [14 empty] | VV | 2 | 1 | True | 0 | ROZPOCET
| VV |  | 4,75*(1,3+0,4+1,3)*0,19 "103 |  | 2.708 | [12 empty] | VV | 2 | 2 | True | 0 | ROZPOCET
| VV |  | 4,75*(2,4+PI*3,8/4+1,83+1,7)*0,19 "131 |  | 8.045 | [12 empty] | VV | 2 | 2 | True | 0 | ROZPOCET
| VV |  | 4,75*23,38*0,19 " podélná 134+150a+150 |  | 21.1 | [12 empty] | VV | 2 | 2 | True | 0 | ROZPOCET
| VV |  | 4,75*(1,45+1,38+0,75+0,55)*0,19 " 134 |  | 3.727 | [12 empty] | VV | 2 | 2 | True | 0 | ROZPOCET
| VV |  | 4,75*(0,91+2,48+0,1+1,6+0,1+0,9+0,1+0,9+0,1+1,47+1,9+3,515+0,5+0,5+0,43)*0,19 " 132+133 |  | 13.993 | [12 empty] | VV | 2 | 2 | True | 0 | ROZPOCET
| VV |  | 4,75*3,55*0,19 "134/150a |  | 3.204 | [12 empty] | VV | 2 | 2 | True | 0 | ROZPOCET
| VV |  | 4,75*(3,1+3,4+1,15+PI*2,5/4)*0,19 " 146 |  | 8.676 | [12 empty] | VV | 2 | 2 | True | 0 | ROZPOCET
| VV |  | 4,75*5,6*0,19 "102/145 |  | 5.054 | [12 empty] | VV | 2 | 2 | True | 0 | ROZPOCET
| VV |  | (4,75*(PI*5,5/2+0,4*3)+1,2*4,5)*0,19 "147 |  | 9.906 | [12 empty] | VV | 2 | 2 | True | 0 | ROZPOCET
| VV |  | 4,75*(5,6*3+2,55)*0,19 "145+153/155+160+148 |  | 17.463 | [12 empty] | VV | 2 | 2 | True | 0 | ROZPOCET
| VV |  | 4,75*(9,1+5,0*2+9,1)*0,19"151+152+153 |  | 25.451 | [12 empty] | VV | 2 | 2 | True | 0 | ROZPOCET
| VV |  | 4,0*(6,3+9,5)*0,19+4,0*(0,9*0,9/2*2)*0,19 "116+155/148+159 cast 158 |  | 12.624 | [12 empty] | VV | 2 | 2 | True | 0 | ROZPOCET
| VV |  | 4,0*2,5*2*0,19 " 159 |  | 3.8 | [12 empty] | VV | 2 | 2 | True | 0 | ROZPOCET
| VV |  | 4,0*10,5*0,19 " 159+158/148+cast118 |  | 7.98 | [12 empty] | VV | 2 | 2 | True | 0 | ROZPOCET
| VV |  | 4,0*(2,0+0,84+11,65+0,77*2+1,05+2,89+1,4+0,1+0,45+1,25+0,4+0,8+0,735)*0,19 " 118+118/148+118/1129+120 |  | 19.08 | [12 empty] | VV | 2 | 2 | True | 0 | ROZPOCET
| VV |  | 4,86*(0,91+1,15)*0,19 " obezdění sloupu u 119 v 082 |  | 1.902 | [12 empty] | VV | 2 | 2 | True | 0 | ROZPOCET
| VV |  | 4,86*1,175*0,19+(4,86-1,52)*(4,225+5,6*2)*0,19+(4,86-2,6)*4,285*0,19 " od 119 podélná příčka s okny |  | 12.714 | [12 empty] | VV | 2 | 2 | True | 0 | ROZPOCET
| VV |  | (4,86-2,6)*4,285*0,19+(4,86-1,52)*(5,6*3)*0,19+4,86*(1,2+0,4)*0,19 " dtto po 125 k obv.stěně |  | 13.979 | [12 empty] | VV | 2 | 2 | True | 0 | ROZPOCET
| VV |  | 4,0*(5,6+5,6+4,1)*0,19 " 155+121+117/102+107 |  | 11.628 | [12 empty] | VV | 2 | 2 | True | 0 | ROZPOCET
| VV |  | 4,0*(0,4*2+8,1+0,75+0,3+5,6+2,4+6,0+6,7*2+0,4+0,5+4,05*3+1,7+1,65+3,47+1,43*2)*0,19 " okolo a v 121až123+157+156 |  | 45.661 | [12 empty] | VV | 2 | 2 | True | 0 | ROZPOCET
| VV |  | 4,0*(PI*2,2*0,159*2+1,75)*0,24 " v 107 1/2kruhy |  | 3.79 | [12 empty] | VV | 2 | 2 | True | 0 | ROZPOCET
| VV |  | 4,0*6,75*0,19 " 116+115/102+107 |  | 5.13 | [12 empty] | VV | 2 | 2 | True | 0 | ROZPOCET
| VV |  | 4,0*(9,1+0,4+0,5+0,4+2,65*3+1,35+0,4*2,525)*0,19 " 116+115 |  | 15.74 | [12 empty] | VV | 2 | 2 | True | 0 | ROZPOCET
| VV |  | 4,0*13,4*0,19 " 109/107 |  | 10.184 | [12 empty] | VV | 2 | 2 | True | 0 | ROZPOCET
| VV |  | 4,0*(1,94+0,8+0,525+1,25)*0,19 " 114 |  | 3.431 | [12 empty] | VV | 2 | 2 | True | 0 | ROZPOCET
| VV |  | 4,0*(5,9*2+2,95*2)*0,24 " 113+112 |  | 16.992 | [12 empty] | VV | 2 | 2 | True | 0 | ROZPOCET
| VV |  | 4,0*(3,5+0,85+1,0+0,85+3,0+1,1+0,5*2)*0,19 "111 |  | 8.588 | [12 empty] | VV | 2 | 2 | True | 0 | ROZPOCET
| VV |  | 4,75*(5,35+0,5)*0,19 " 105/111 |  | 5.28 | [12 empty] | VV | 2 | 2 | True | 0 | ROZPOCET
| VV |  | 4,75*11,0*0,19 " 105+102+106/135+136+140b |  | 9.928 | [12 empty] | VV | 2 | 2 | True | 0 | ROZPOCET
| VV |  | 4,75*(4,68*2)*0,19 " 106 |  | 8.447 | [12 empty] | VV | 2 | 2 | True | 0 | ROZPOCET
| VV |  | 4,75*(1,7+PI*5/4+3,4)*0,19 " 136+ 1/4oblouk v135 |  | 8.147 | [12 empty] | VV | 2 | 2 | True | 0 | ROZPOCET
| VV |  | 4,75*(PI*5/2+0,4*4)*0,19 " 137/135 |  | 8.532 | [12 empty] | VV | 2 | 2 | True | 0 | ROZPOCET
| VV |  | 4,75*20,15*0,19 " 140b+140a/135+142+141+139 |  | 18.185 | [12 empty] | VV | 2 | 2 | True | 0 | ROZPOCET
| VV |  | 4,75*3,1*0,14 " 142/141 |  | 2.062 | [12 empty] | VV | 2 | 2 | True | 0 | ROZPOCET
| VV |  | 4,75*9,1*0,19 " 135/142+143+139 |  | 8.213 | [12 empty] | VV | 2 | 2 | True | 0 | ROZPOCET
| VV |  | 4,75*(3,1+5,2+0,1+2,4+0,1+5,2)*0,19 " 142+141/140a, 141+143/139 |  | 14.53 | [12 empty] | VV | 2 | 2 | True | 0 | ROZPOCET
| VV |  | 4,75*(1,1+4,83+2,85-1,15)*0,19+4,75*4,83*0,24 " okolo 144 |  | 12.392 | [12 empty] | VV | 2 | 2 | True | 0 | ROZPOCET
| VV |  | 4,75*(3,6+0,93+0,7+0,4+0,7)*0,19 " 139/138 |  | 5.713 | [12 empty] | VV | 2 | 2 | True | 0 | ROZPOCET
| VV |  | 4,75*(12,4-0,4*2)*0,19 " 135/138 |  | 10.469 | [12 empty] | VV | 2 | 2 | True | 0 | ROZPOCET
| VV |  | 4,0*(0,98+3,15+0,98)*0,19 " VZT v 138 |  | 3.884 | [12 empty] | VV | 2 | 2 | True | 0 | ROZPOCET
| VV |  | 4,0*(12,15+0,1+18,35)*0,19 " 138*124+125 |  | 23.256 | [12 empty] | VV | 2 | 2 | True | 0 | ROZPOCET
| VV |  | 4,0*0,95*0,24 " 144/138 |  | 0.912 | [12 empty] | VV | 2 | 2 | True | 0 | ROZPOCET
| VV |  | 4,0*(5,6*3)*0,19 " 107/124+128 |  | 12.768 | [12 empty] | VV | 2 | 2 | True | 0 | ROZPOCET
| VV |  | 4,0*(19,7+1,85)*0,19 " 129+124/125+126+127+128 |  | 16.378 | [12 empty] | VV | 2 | 2 | True | 0 | ROZPOCET
| VV |  | 4,0*(1,3+01+1,2+0,54+3,85+0,1+0,86+1,1)*0,19 " VZT 125 |  | 7.562 | [12 empty] | VV | 2 | 2 | True | 0 | ROZPOCET
| VV |  | 4,0*4,858*0,19 " 125/126 |  | 3.692 | [12 empty] | VV | 2 | 2 | True | 0 | ROZPOCET
| VV |  | 4,0*(2,58+0,7+0,56*2+0,7+1,51)*0,19 " 126/127 |  | 5.024 | [12 empty] | VV | 2 | 2 | True | 0 | ROZPOCET
| VV |  | 4,0*(2,1+0,225+0,1+2,75+0,1+0,9+0,1+2,75+0,1+0,9+1,45+0,1)*0,19 " 127*128 a VZT 128 |  | 8.797 | [12 empty] | VV | 2 | 2 | True | 0 | ROZPOCET
| VV |  | 4,0*(0,1+1,17+0,5)*0,19 " kastlik v 128 u 107 |  | 1.345 | [12 empty] | VV | 2 | 2 | True | 0 | ROZPOCET
| VV |  | (4,0-2,25)*5,02*0,19 " 102/107 |  | 1.669 | [12 empty] | VV | 2 | 2 | True | 0 | ROZPOCET
| VV |  | Mezisoučet |  | 509.735 | [12 empty] | VV | 2 | 3 | True | 0 | ROZPOCET
| VV |  | " akustická příčka/přizdívka | [14 empty] | VV | 2 | 1 | True | 0 | ROZPOCET
| VV |  | 4,24*27,364*0,15 " galerie |  | 17.404 | [12 empty] | VV | 2 | 2 | True | 0 | ROZPOCET
| VV |  | 4,24*1,75*0,15 " galerie |  | 1.113 | [12 empty] | VV | 2 | 2 | True | 0 | ROZPOCET
| VV |  | 1,5*(18,0+17,0)*0,15 " pod okny mezi zázemím a tribunami |  | 7.875 | [12 empty] | VV | 2 | 2 | True | 0 | ROZPOCET
| VV |  | 4,24*(1,75+1,15+0,91)*0,15 " roh u 119 u tribuny 161 |  | 2.423 | [12 empty] | VV | 2 | 2 | True | 0 | ROZPOCET
| VV |  | Mezisoučet |  | 28.815 | [12 empty] | VV | 2 | 3 | True | 0 | ROZPOCET
| VV |  | Součet |  | 569.073 | [12 empty] | VV | 2 | 4 | True | 1 | ROZPOCET
4 | K | 965081223 | Bourání podlah z dlaždic bez podkladního lože nebo mazaniny, s jakoukoliv výplní spár keramických nebo xylolitových tl. přes 10 mm plochy přes 1 m2 | m2 | 1724.12 |  | 0 | CS ÚRS 2022 02 |  | základní |  | 0 | 0 | 0 | 0.057 | 98.2748 | 4 | K | 2 |  |  |  | ROZPOCET | 0 | 0 | 0 | 0 | 0 | 1 | 0 | 4 | 1211307063
| Online PSC |  | https://podminky.urs.cz/item/CS_URS_2022_02/965081223 | [14 empty] | Online PSC | 2
| VV |  | " dle tabulky místností | [14 empty] | VV | 2 | 1 | True | 0 | ROZPOCET
| VV |  | 18,95 "101 |  | 18.95 | [12 empty] | VV | 2 | 2 | True | 0 | ROZPOCET
| VV |  | 203,43 " 102 |  | 203.43 | [12 empty] | VV | 2 | 2 | True | 0 | ROZPOCET
| VV |  | 5,74+9,73+5,38+8,64+38,24 " 103+104a+104b+104c+105 |  | 67.73 | [12 empty] | VV | 2 | 2 | True | 0 | ROZPOCET
| VV |  | 14,04 " 106 |  | 14.04 | [12 empty] | VV | 2 | 2 | True | 0 | ROZPOCET
| VV |  | 29,02+28,64 " 108+109 |  | 57.66 | [12 empty] | VV | 2 | 2 | True | 0 | ROZPOCET
| VV |  | 9,88+1,1+6,34+6,04+6,58+41,93 " 111 až 116 |  | 71.87 | [12 empty] | VV | 2 | 2 | True | 0 | ROZPOCET
| VV |  | 5,37+2,44+8,88+9,54+1,82 " 119 až 123 |  | 28.05 | [12 empty] | VV | 2 | 2 | True | 0 | ROZPOCET
| VV |  | Mezisoučet |  | 461.73 | [12 empty] | VV | 2 | 3 | True | 0 | ROZPOCET
| VV |  | 13,99+3,45+2,76+25,89+13,03+8,53+98,01+5,6+9,84+206,15+32,71 " 129 až 139 |  | 419.96 | [12 empty] | VV | 2 | 2 | True | 0 | ROZPOCET
| VV |  | 15,31+59,73+8,52+6,45+13,25+22,94+95,34+4,43+8,98+183,05+22,87 " 140a+140b až 149 |  | 440.87 | [12 empty] | VV | 2 | 2 | True | 0 | ROZPOCET
| VV |  | 35,43+20,61+16,83+14,78+14,14+30,56+20,45+6,12+13,74+16,94+4,56 " 150 až 159 |  | 194.16 | [12 empty] | VV | 2 | 2 | True | 0 | ROZPOCET
| VV |  | Mezisoučet |  | 1054.99 | [12 empty] | VV | 2 | 3 | True | 0 | ROZPOCET
| VV |  | 13,99 " 160 |  | 13.99 | [12 empty] | VV | 2 | 2 | True | 0 | ROZPOCET
| VV |  | Mezisoučet |  | 13.99 | [12 empty] | VV | 2 | 3 | True | 0 | ROZPOCET
| VV |  | 69,52 " 161 |  | 69.52 | [12 empty] | VV | 2 | 2 | True | 0 | ROZPOCET
| VV |  | 74,19 " 162 |  | 74.19 | [12 empty] | VV | 2 | 2 | True | 0 | ROZPOCET
| VV |  | Mezisoučet |  | 143.71 | [12 empty] | VV | 2 | 3 | True | 0 | ROZPOCET
| VV |  | 49,7 " 163 |  | 49.7 | [12 empty] | VV | 2 | 2 | True | 0 | ROZPOCET
| VV |  | Mezisoučet |  | 49.7 | [12 empty] | VV | 2 | 3 | True | 0 | ROZPOCET
| VV |  | Součet |  | 1724.12 | [12 empty] | VV | 2 | 4 | True | 1 | ROZPOCET
5 | K | 965081611 | Odsekání soklíků včetně otlučení podkladní omítky až na zdivo rovných | m | 379.205 |  | 0 | CS ÚRS 2022 02 |  | základní |  | 0 | 0 | 0 | 0.009 | 3.4128 | 4 | K | 2 |  |  |  | ROZPOCET | 0 | 0 | 0 | 0 | 0 | 1 | 0 | 4 | 755452199
| Online PSC |  | https://podminky.urs.cz/item/CS_URS_2022_02/965081611 | [14 empty] | Online PSC | 2
| VV |  | v místnostech s omítkou | [14 empty] | VV | 2 | 1 | True | 0 | ROZPOCET
| VV |  | 203,43*0.50 " 102 |  | 101.715 | [12 empty] | VV | 2 | 2 | True | 0 | ROZPOCET
| VV |  | 9,73+5,38+8,64+38,24 " 104a+104b+104c+105 |  | 61.99 | [12 empty] | VV | 2 | 2 | True | 0 | ROZPOCET
| VV |  | (29,02+28,64)*0.50 " 108+109 |  | 28.83 | [12 empty] | VV | 2 | 2 | True | 0 | ROZPOCET
| VV |  | 9,88+1,1+6,34+6,04+6,58+41,93 " 111 až 116 |  | 71.87 | [12 empty] | VV | 2 | 2 | True | 0 | ROZPOCET
| VV |  | 5,37+2,44+8,88+9,54+1,82 " 119 až 123 |  | 28.05 | [12 empty] | VV | 2 | 2 | True | 0 | ROZPOCET
| VV |  | 13,99+2,76" 129, 131 |  | 16.75 | [12 empty] | VV | 2 | 2 | True | 0 | ROZPOCET
| VV |  | 70,00" ostatní |  | 70 | [12 empty] | VV | 2 | 2 | True | 0 | ROZPOCET
| VV |  | Součet |  | 379.205 | [12 empty] | VV | 2 | 4 | True | 1 | ROZPOCET
6 | K | 977211111 | Řezání konstrukcí stěnovou pilou železobetonových průměru řezané výztuže do 16 mm hloubka řezu do 200 mm | m | 34.8 |  | 0 | CS ÚRS 2022 02 |  | základní |  | 0 | 8e-05 | 0.002784 | 0 | 0 | 4 | K | 2 |  |  |  | ROZPOCET | 0 | 0 | 0 | 0 | 0 | 1 | 0 | 4 | 938014068
| Online PSC |  | https://podminky.urs.cz/item/CS_URS_2022_02/977211111 | [14 empty] | Online PSC | 2
| VV |  | (2,1+0,8)*2*6" niky na galerii dle půdorysu 1.np |  | 34.8 | [12 empty] | VV | 2 | 2 | True | 1 | ROZPOCET
7 | K | 971033631 | Vybourání otvorů ve zdivu základovém nebo nadzákladovém z cihel, tvárnic, příčkovek z cihel pálených na maltu vápennou nebo vápenocementovou plochy do 4 m2, tl. do 150 mm | m2 | 10.08 |  | 0 | CS ÚRS 2022 02 |  | základní |  | 0 | 0 | 0 | 0.27 | 2.7216 | 4 | K | 2 |  |  |  | ROZPOCET | 0 | 0 | 0 | 0 | 0 | 1 | 0 | 4 | -1314435117
| Online PSC |  | https://podminky.urs.cz/item/CS_URS_2022_02/971033631 | [14 empty] | Online PSC | 2
| VV |  | (2,1*0,8)*6" niky na galerii dle půdorysu 1.np |  | 10.08 | [12 empty] | VV | 2 | 2 | True | 1 | ROZPOCET
8 | K | 981011314 | Demolice budov postupným rozebíráním z cihel, kamene, smíšeného nebo hrázděného zdiva, tvárnic na maltu vápennou nebo vápenocementovou s podílem konstrukcí přes 20 do 25 % | m3 | 78.471 |  | 0 | CS ÚRS 2022 02 |  | základní |  | 0 | 0 | 0 | 0.45 | 35.312 | 4 | K | 2 |  |  |  | ROZPOCET | 0 | 0 | 0 | 0 | 0 | 1 | 0 | 4 | 790285986
| Online PSC |  | https://podminky.urs.cz/item/CS_URS_2022_02/981011314 | [14 empty] | Online PSC | 2
| VV |  | (4,40*1,50+3,14*2,20*2,20)*3,60" přístavba m.1.04b a 1.04c |  | 78.471 | [12 empty] | VV | 2 | 2 | True | 1 | ROZPOCET
9 | K | 965043341 | Bourání mazanin betonových s potěrem nebo teracem tl. do 100 mm, plochy přes 4 m2 | m3 | 88.572 |  | 0 | CS ÚRS 2022 02 |  | základní |  | 0 | 0 | 0 | 2.2 | 194.8584 | 4 | K | 2 |  |  |  | ROZPOCET | 0 | 0 | 0 | 0 | 0 | 1 | 0 | 4 | -384089755
| Online PSC |  | https://podminky.urs.cz/item/CS_URS_2022_02/965043341 | [14 empty] | Online PSC | 2
| VV |  | 40 mm dle řezu B-B | [14 empty] | VV | 2 | 1 | True | 0 | ROZPOCET
| VV |  | 1724,12*0,04 " dle plochy keramických podlah |  | 68.965 | [12 empty] | VV | 2 | 2 | True | 0 | ROZPOCET
| VV |  | Mezisoučet |  | 68.965 | [12 empty] | VV | 2 | 3 | True | 0 | ROZPOCET
| VV |  | " povlakové podlahy | [14 empty] | VV | 2 | 1 | True | 0 | ROZPOCET
| VV |  | " dle tabulky místností | [14 empty] | VV | 2 | 1 | True | 0 | ROZPOCET
| VV |  | 341,51*0,04 " 107 |  | 13.66 | [12 empty] | VV | 2 | 2 | True | 0 | ROZPOCET
| VV |  | (15,06+29,63)*0,04 " 117+118 |  | 1.788 | [12 empty] | VV | 2 | 2 | True | 0 | ROZPOCET
| VV |  | (30,56+27,75+12,42+18,69+14,56)*0,04 " 124 až 128 |  | 4.159 | [12 empty] | VV | 2 | 2 | True | 0 | ROZPOCET
| VV |  | Mezisoučet |  | 19.607 | [12 empty] | VV | 2 | 3 | True | 0 | ROZPOCET
| VV |  | Součet |  | 88.572 | [12 empty] | VV | 2 | 4 | True | 1 | ROZPOCET
10 | K | 965049111 | Bourání mazanin Příplatek k cenám za bourání mazanin betonových se svařovanou sítí, tl. do 100 mm | m3 | 88.572 |  | 0 | CS ÚRS 2022 02 |  | základní |  | 0 | 0 | 0 | 0.044 | 3.8972 | 4 | K | 2 |  |  |  | ROZPOCET | 0 | 0 | 0 | 0 | 0 | 1 | 0 | 4 | -233011315
| Online PSC |  | https://podminky.urs.cz/item/CS_URS_2022_02/965049111 | [14 empty] | Online PSC | 2
11 | K | 968072455 | Vybourání kovových rámů oken s křídly, dveřních zárubní, vrat, stěn, ostění nebo obkladů dveřních zárubní, plochy do 2 m2 | m2 | 105 |  | 0 | CS ÚRS 2022 02 |  | základní |  | 0 | 0 | 0 | 0.076 | 7.98 | 4 | K | 2 |  |  |  | ROZPOCET | 0 | 0 | 0 | 0 | 0 | 1 | 0 | 4 | -269377148
| Online PSC |  | https://podminky.urs.cz/item/CS_URS_2022_02/968072455 | [14 empty] | Online PSC | 2
| VV |  | " dle půdorysu 1NP | [14 empty] | VV | 2 | 1 | True | 0 | ROZPOCET
| VV |  | " mč. xxx / xxx, nebo xxx + xxx | [14 empty] | VV | 2 | 1 | True | 0 | ROZPOCET
| VV |  | 2*1,0*2,1"140a+140b/135 |  | 4.2 | [12 empty] | VV | 2 | 2 | True | 0 | ROZPOCET
| VV |  | 2*1,0*2,1"141+143/139 |  | 4.2 | [12 empty] | VV | 2 | 2 | True | 0 | ROZPOCET
| VV |  | 2*1,0*2,1"142+143/135 |  | 4.2 | [12 empty] | VV | 2 | 2 | True | 0 | ROZPOCET
| VV |  | 1*1,0*2,1"135/124 |  | 2.1 | [12 empty] | VV | 2 | 2 | True | 0 | ROZPOCET
| VV |  | 3*1,0*2,1"140a+b+c |  | 6.3 | [12 empty] | VV | 2 | 2 | True | 0 | ROZPOCET
| VV |  | 1*1,0*2,1 " kola |  | 2.1 | [12 empty] | VV | 2 | 2 | True | 0 | ROZPOCET
| VV |  | 1*1,0*2,1"102/103 |  | 2.1 | [12 empty] | VV | 2 | 2 | True | 0 | ROZPOCET
| VV |  | 8*1,0*2,1 " 130+3131+132+133+134 |  | 16.8 | [12 empty] | VV | 2 | 2 | True | 0 | ROZPOCET
| VV |  | (1+1)*1,0*2,1"150a+150/145 |  | 4.2 | [12 empty] | VV | 2 | 2 | True | 0 | ROZPOCET
| VV |  | 3*1,0*2,1"149/151+152+153 |  | 6.3 | [12 empty] | VV | 2 | 2 | True | 0 | ROZPOCET
| VV |  | 3*1,0*2,1"145/151+152+153 |  | 6.3 | [12 empty] | VV | 2 | 2 | True | 0 | ROZPOCET
| VV |  | 2*1,0*2,1"119+120 |  | 4.2 | [12 empty] | VV | 2 | 2 | True | 0 | ROZPOCET
| VV |  | 1*1,0*2,1"118/117 |  | 2.1 | [12 empty] | VV | 2 | 2 | True | 0 | ROZPOCET
| VV |  | 13*1,0*2,1"121+122+157+158+156+1555+159 |  | 27.3 | [12 empty] | VV | 2 | 2 | True | 0 | ROZPOCET
| VV |  | 6*1,0*2,1"124+128+127+126+125+129 |  | 12.6 | [12 empty] | VV | 2 | 2 | True | 0 | ROZPOCET
| VV |  | Součet |  | 105 | [12 empty] | VV | 2 | 4 | True | 1 | ROZPOCET
12 | K | 968072456 | Vybourání kovových rámů oken s křídly, dveřních zárubní, vrat, stěn, ostění nebo obkladů dveřních zárubní, plochy přes 2 m2 | m2 | 57.68 |  | 0 | CS ÚRS 2022 02 |  | základní |  | 0 | 0 | 0 | 0.063 | 3.6338 | 4 | K | 2 |  |  |  | ROZPOCET | 0 | 0 | 0 | 0 | 0 | 1 | 0 | 4 | 288197608
| Online PSC |  | https://podminky.urs.cz/item/CS_URS_2022_02/968072456 | [14 empty] | Online PSC | 2
| VV |  | " dle půdorysu 1NP | [14 empty] | VV | 2 | 1 | True | 0 | ROZPOCET
| VV |  | " mč. xx / xx | [14 empty] | VV | 2 | 1 | True | 0 | ROZPOCET
| VV |  | 1*1,9*2,1"139/140a |  | 3.99 | [12 empty] | VV | 2 | 2 | True | 0 | ROZPOCET
| VV |  | 1*1,8*2,1"135/136 |  | 3.78 | [12 empty] | VV | 2 | 2 | True | 0 | ROZPOCET
| VV |  | (1+1)*2,15*2,1"139/138 |  | 9.03 | [12 empty] | VV | 2 | 2 | True | 0 | ROZPOCET
| VV |  | 1*1,75*2,1"138/135 |  | 3.675 | [12 empty] | VV | 2 | 2 | True | 0 | ROZPOCET
| VV |  | 1*1,4*2,35 "110/109 |  | 3.29 | [12 empty] | VV | 2 | 2 | True | 0 | ROZPOCET
| VV |  | 1*1,95*2,1*2"102/135+145 |  | 8.19 | [12 empty] | VV | 2 | 2 | True | 0 | ROZPOCET
| VV |  | 1*1,75*2,1"145/146 |  | 3.675 | [12 empty] | VV | 2 | 2 | True | 0 | ROZPOCET
| VV |  | 1*1,9*2,1"145/155 |  | 3.99 | [12 empty] | VV | 2 | 2 | True | 0 | ROZPOCET
| VV |  | (1+1)*2,15*2,1"150/149 |  | 9.03 | [12 empty] | VV | 2 | 2 | True | 0 | ROZPOCET
| VV |  | (1+1)*2,15*2,1"149/148 |  | 9.03 | [12 empty] | VV | 2 | 2 | True | 0 | ROZPOCET
| VV |  | Součet |  | 57.68 | [12 empty] | VV | 2 | 4 | True | 1 | ROZPOCET
13 | K | 766691914 | Ostatní práce vyvěšení křídel s případným uložením a opětovným zavěšením po provedení stavebních změn dveřních, plochy do 2 m2 | kus | 78 |  | 0 | CS ÚRS 2022 02 |  | základní |  | 0 | 0 | 0 | 0.024 | 1.872 | 4 | K | 2 |  |  |  | ROZPOCET | 0 | 0 | 0 | 0 | 0 | 1 | 0 | 4 | -853756093
| Online PSC |  | https://podminky.urs.cz/item/CS_URS_2022_02/766691914 | [14 empty] | Online PSC | 2
| VV |  | " dle půdorysu 1NP | [14 empty] | VV | 2 | 1 | True | 0 | ROZPOCET
| VV |  | " mč. xxx / xxx, nebo xxx + xxx | [14 empty] | VV | 2 | 1 | True | 0 | ROZPOCET
| VV |  | 2"140a+140b/135 |  | 2 | [12 empty] | VV | 2 | 2 | True | 0 | ROZPOCET
| VV |  | 2"141+143/139 |  | 2 | [12 empty] | VV | 2 | 2 | True | 0 | ROZPOCET
| VV |  | 2"142+143/135 |  | 2 | [12 empty] | VV | 2 | 2 | True | 0 | ROZPOCET
| VV |  | 1"135/124 |  | 1 | [12 empty] | VV | 2 | 2 | True | 0 | ROZPOCET
| VV |  | 3"140a+b+c |  | 3 | [12 empty] | VV | 2 | 2 | True | 0 | ROZPOCET
| VV |  | 1 " kola |  | 1 | [12 empty] | VV | 2 | 2 | True | 0 | ROZPOCET
| VV |  | 1"102/103 |  | 1 | [12 empty] | VV | 2 | 2 | True | 0 | ROZPOCET
| VV |  | 8 " 130+3131+132+133+134 |  | 8 | [12 empty] | VV | 2 | 2 | True | 0 | ROZPOCET
| VV |  | 1+1"150a+150/145 |  | 2 | [12 empty] | VV | 2 | 2 | True | 0 | ROZPOCET
| VV |  | 3"149/151+152+153 |  | 3 | [12 empty] | VV | 2 | 2 | True | 0 | ROZPOCET
| VV |  | 3"145/151+152+153 |  | 3 | [12 empty] | VV | 2 | 2 | True | 0 | ROZPOCET
| VV |  | 2"119+120 |  | 2 | [12 empty] | VV | 2 | 2 | True | 0 | ROZPOCET
| VV |  | 1"118/117 |  | 1 | [12 empty] | VV | 2 | 2 | True | 0 | ROZPOCET
| VV |  | 13"121+122+157+158+156+1555+159 |  | 13 | [12 empty] | VV | 2 | 2 | True | 0 | ROZPOCET
| VV |  | 6"124+128+127+126+125+129 |  | 6 | [12 empty] | VV | 2 | 2 | True | 0 | ROZPOCET
| VV |  | Mezisoučet |  | 50 | [12 empty] | VV | 2 | 3 | True | 0 | ROZPOCET
| VV |  | " dvoukřídlé dveře tj dvě křídla na 1kus | [14 empty] | VV | 2 | 1 | True | 0 | ROZPOCET
| VV |  | " dle půdorysu 1NP | [14 empty] | VV | 2 | 1 | True | 0 | ROZPOCET
| VV |  | " mč. xxx /x xx | [14 empty] | VV | 2 | 1 | True | 0 | ROZPOCET
| VV |  | 1*2"139/140a |  | 2 | [12 empty] | VV | 2 | 2 | True | 0 | ROZPOCET
| VV |  | 1*2"135/136 |  | 2 | [12 empty] | VV | 2 | 2 | True | 0 | ROZPOCET
| VV |  | (1+1)*2"139/138 |  | 4 | [12 empty] | VV | 2 | 2 | True | 0 | ROZPOCET
| VV |  | 1*2"138/135 |  | 2 | [12 empty] | VV | 2 | 2 | True | 0 | ROZPOCET
| VV |  | 1*2 "110/109 |  | 2 | [12 empty] | VV | 2 | 2 | True | 0 | ROZPOCET
| VV |  | 1*2*2"102/135+145 |  | 4 | [12 empty] | VV | 2 | 2 | True | 0 | ROZPOCET
| VV |  | 1*2"145/146 |  | 2 | [12 empty] | VV | 2 | 2 | True | 0 | ROZPOCET
| VV |  | 1*2"145/155 |  | 2 | [12 empty] | VV | 2 | 2 | True | 0 | ROZPOCET
| VV |  | (1+1)*2"150/149 |  | 4 | [12 empty] | VV | 2 | 2 | True | 0 | ROZPOCET
| VV |  | (1+1)*2"149/148 |  | 4 | [12 empty] | VV | 2 | 2 | True | 0 | ROZPOCET
| VV |  | Součet |  | 78 | [12 empty] | VV | 2 | 4 | True | 1 | ROZPOCET
14 | K | 978011191 | Otlučení vápenných nebo vápenocementových omítek vnitřních ploch stropů, v rozsahu přes 50 do 100 % | m2 | 197.65 |  | 0 | CS ÚRS 2022 02 |  | základní |  | 0 | 0 | 0 | 0.05 | 9.8825 | 4 | K | 2 |  |  |  | ROZPOCET | 0 | 0 | 0 | 0 | 0 | 1 | 0 | 4 | -1730266514
| Online PSC |  | https://podminky.urs.cz/item/CS_URS_2022_02/978011191 | [14 empty] | Online PSC | 2
| VV |  | " dle tabulky místností | [14 empty] | VV | 2 | 1 | True | 0 | ROZPOCET
| VV |  | 28,64+5,4+9,88+1,1+6,34+6,04+6,58+41,93 " 109 až 116 |  | 105.91 | [12 empty] | VV | 2 | 2 | True | 0 | ROZPOCET
| VV |  | 5,37+2,44+8,88+9,54+1,82 " 119 až 123 |  | 28.05 | [12 empty] | VV | 2 | 2 | True | 0 | ROZPOCET
| VV |  | 3,45+2,76+25,89+13,03+8,53 " 130 až 134 |  | 53.66 | [12 empty] | VV | 2 | 2 | True | 0 | ROZPOCET
| VV |  | 5,6+4,43 " 136+146 |  | 10.03 | [12 empty] | VV | 2 | 2 | True | 0 | ROZPOCET
| VV |  | Součet |  | 197.65 | [12 empty] | VV | 2 | 4 | True | 1 | ROZPOCET
15 | K | 978013191 | Otlučení vápenných nebo vápenocementových omítek vnitřních ploch stěn s vyškrabáním spar, s očištěním zdiva, v rozsahu přes 50 do 100 % | m2 | 592.524 |  | 0 | CS ÚRS 2022 02 |  | základní |  | 0 | 0 | 0 | 0.046 | 27.2561 | 4 | K | 2 |  |  |  | ROZPOCET | 0 | 0 | 0 | 0 | 0 | 1 | 0 | 4 | -533828474
| Online PSC |  | https://podminky.urs.cz/item/CS_URS_2022_02/978013191 | [14 empty] | Online PSC | 2
| VV |  | " mimo svislé kce, které se kompletně demolují/vybourávají | [14 empty] | VV | 2 | 1 | True | 0 | ROZPOCET
| VV |  | " a mimo svislé kce, které zůstávají a byly na nich odsekávány ker.a sklen.obklady | [14 empty] | VV | 2 | 1 | True | 0 | ROZPOCET
| VV |  | " 104a až 104c | [14 empty] | VV | 2 | 1 | True | 0 | ROZPOCET
| VV |  | 2,65*(1,35+0,25+0,16)*2 |  | 9.328 | [12 empty] | VV | 2 | 2 | True | 0 | ROZPOCET
| VV |  | 2,65*PI*3,7/2 |  | 15.402 | [12 empty] | VV | 2 | 2 | True | 0 | ROZPOCET
| VV |  | 3,5*(0,52+0,4)*2 |  | 6.44 | [12 empty] | VV | 2 | 2 | True | 0 | ROZPOCET
| VV |  | Mezisoučet |  | 31.17 | [12 empty] | VV | 2 | 3 | True | 0 | ROZPOCET
| VV |  | 4,75*(0,4*4*2+0,55) " 102+105 |  | 17.813 | [12 empty] | VV | 2 | 2 | True | 0 | ROZPOCET
| VV |  | Mezisoučet |  | 17.813 | [12 empty] | VV | 2 | 3 | True | 0 | ROZPOCET
| VV |  | " 110 vnitřní na výšku všech podlaží | [14 empty] | VV | 2 | 1 | True | 0 | ROZPOCET
| VV |  | (8,25+4,75)*(1,2+1,8)*2-1,45*2,25 |  | 74.738 | [12 empty] | VV | 2 | 2 | True | 0 | ROZPOCET
| VV |  | " 110 vnější | [14 empty] | VV | 2 | 1 | True | 0 | ROZPOCET
| VV |  | 4,75*(1,8+2,4)*2-1,45*2,25+0,3*2,25*2 |  | 37.988 | [12 empty] | VV | 2 | 2 | True | 0 | ROZPOCET
| VV |  | 2,00*(1,80+3,00) |  | 9.6 | [12 empty] | VV | 2 | 2 | True | 0 | ROZPOCET
| VV |  | Mezisoučet |  | 122.326 | [12 empty] | VV | 2 | 3 | True | 0 | ROZPOCET
| VV |  | " 117 a 118 | [14 empty] | VV | 2 | 1 | True | 0 | ROZPOCET
| VV |  | 4,0*(0,4*4*3) |  | 19.2 | [12 empty] | VV | 2 | 2 | True | 0 | ROZPOCET
| VV |  | " 119 a 120 | [14 empty] | VV | 2 | 1 | True | 0 | ROZPOCET
| VV |  | 4,0*(0,4*3+1,04+3,7) |  | 23.76 | [12 empty] | VV | 2 | 2 | True | 0 | ROZPOCET
| VV |  | Mezisoučet |  | 42.96 | [12 empty] | VV | 2 | 3 | True | 0 | ROZPOCET
| VV |  | " 124 až 129 | [14 empty] | VV | 2 | 1 | True | 0 | ROZPOCET
| VV |  | 4,0*(0,4*4*6) |  | 38.4 | [12 empty] | VV | 2 | 2 | True | 0 | ROZPOCET
| VV |  | 4,0*(0,4*2+2,7) |  | 14 | [12 empty] | VV | 2 | 2 | True | 0 | ROZPOCET
| VV |  | 4,0*0,4*4*5 |  | 32 | [12 empty] | VV | 2 | 2 | True | 0 | ROZPOCET
| VV |  | 4,0*2,7 |  | 10.8 | [12 empty] | VV | 2 | 2 | True | 0 | ROZPOCET
| VV |  | Mezisoučet |  | 95.2 | [12 empty] | VV | 2 | 3 | True | 0 | ROZPOCET
| VV |  | "107+108 | [14 empty] | VV | 2 | 1 | True | 0 | ROZPOCET
| VV |  | 4,0*(0,4*4*3) |  | 19.2 | [12 empty] | VV | 2 | 2 | True | 0 | ROZPOCET
| VV |  | 4,0*(0,4+0,775)*2 |  | 9.4 | [12 empty] | VV | 2 | 2 | True | 0 | ROZPOCET
| VV |  | Mezisoučet |  | 28.6 | [12 empty] | VV | 2 | 3 | True | 0 | ROZPOCET
| VV |  | "111 až 116 | [14 empty] | VV | 2 | 1 | True | 0 | ROZPOCET
| VV |  | 4,0*(1,85+0,4+1,1+0,3) |  | 14.6 | [12 empty] | VV | 2 | 2 | True | 0 | ROZPOCET
| VV |  | 4,0*2,95 |  | 11.8 | [12 empty] | VV | 2 | 2 | True | 0 | ROZPOCET
| VV |  | 4,0*(0,4+0,775)*2*3 |  | 28.2 | [12 empty] | VV | 2 | 2 | True | 0 | ROZPOCET
| VV |  | 4,0*(1,75+2,0) |  | 15 | [12 empty] | VV | 2 | 2 | True | 0 | ROZPOCET
| VV |  | 4,0*PI*3,0/2*2 |  | 37.699 | [12 empty] | VV | 2 | 2 | True | 0 | ROZPOCET
| VV |  | Mezisoučet |  | 107.299 | [12 empty] | VV | 2 | 3 | True | 0 | ROZPOCET
| VV |  | 4,0*0,4*2 " 121 |  | 3.2 | [12 empty] | VV | 2 | 2 | True | 0 | ROZPOCET
| VV |  | "132 až 134 | [14 empty] | VV | 2 | 1 | True | 0 | ROZPOCET
| VV |  | 4,75*(0,35+1,5+PI*8/2+0,35) |  | 70.14 | [12 empty] | VV | 2 | 2 | True | 0 | ROZPOCET
| VV |  | 4,75*(1,6+0,5)*2 |  | 19.95 | [12 empty] | VV | 2 | 2 | True | 0 | ROZPOCET
| VV |  | Mezisoučet |  | 93.29 | [12 empty] | VV | 2 | 3 | True | 0 | ROZPOCET
| VV |  | 538,658/100*10 " ostatní drobné plochy +10% |  | 53.866 | [12 empty] | VV | 2 | 2 | True | 0 | ROZPOCET
| VV |  | Součet |  | 592.524 | [12 empty] | VV | 2 | 4 | True | 1 | ROZPOCET
16 | K | 978059541 | Odsekání obkladů stěn včetně otlučení podkladní omítky až na zdivo z obkládaček vnitřních, z jakýchkoliv materiálů, plochy přes 1 m2 | m2 | 998.557 |  | 0 | CS ÚRS 2022 02 |  | základní |  | 0 | 0 | 0 | 0.068 | 67.9019 | 4 | K | 2 |  |  |  | ROZPOCET | 0 | 0 | 0 | 0 | 0 | 1 | 0 | 4 | -501858479
| Online PSC |  | https://podminky.urs.cz/item/CS_URS_2022_02/978059541 | [14 empty] | Online PSC | 2
| VV |  | " dle tabulky místností | [14 empty] | VV | 2 | 1 | True | 0 | ROZPOCET
| VV |  | " keramické obklady, keram.+sklené mozaiky, elektroobklad | [14 empty] | VV | 2 | 1 | True | 0 | ROZPOCET
| VV |  | " místnosti resp. na stěnách, které nebudou demolovány/bourány | [14 empty] | VV | 2 | 1 | True | 0 | ROZPOCET
| VV |  | " otvory neodečítány | [14 empty] | VV | 2 | 1 | True | 0 | ROZPOCET
| VV |  | 4,75*(2,0+1,25) " 101+cast 103 elektrokeramika (dále jen ELK) |  | 15.438 | [12 empty] | VV | 2 | 2 | True | 0 | ROZPOCET
| VV |  | 4,75*PI*5/2 " 102 ELK |  | 37.306 | [12 empty] | VV | 2 | 2 | True | 0 | ROZPOCET
| VV |  | 4,75*0,4*7 "102 |  | 13.3 | [12 empty] | VV | 2 | 2 | True | 0 | ROZPOCET
| VV |  | Mezisoučet |  | 66.044 | [12 empty] | VV | 2 | 3 | True | 0 | ROZPOCET
| VV |  | 4,0*(PI*5/2+2,0) "107+108 ELK |  | 39.416 | [12 empty] | VV | 2 | 2 | True | 0 | ROZPOCET
| VV |  | 4,00*(0,60+0,30*2)"109 |  | 4.8 | [12 empty] | VV | 2 | 2 | True | 0 | ROZPOCET
| VV |  | Mezisoučet |  | 44.216 | [12 empty] | VV | 2 | 3 | True | 0 | ROZPOCET
| VV |  | "111 až 116 | [14 empty] | VV | 2 | 1 | True | 0 | ROZPOCET
| VV |  | 4,0*(1,8+2,95+0,3) |  | 20.2 | [12 empty] | VV | 2 | 2 | True | 0 | ROZPOCET
| VV |  | 4,0*2,95 |  | 11.8 | [12 empty] | VV | 2 | 2 | True | 0 | ROZPOCET
| VV |  | 4,0*0,775 |  | 3.1 | [12 empty] | VV | 2 | 2 | True | 0 | ROZPOCET
| VV |  | 4,0*(0,3+0,775+0,3) |  | 5.5 | [12 empty] | VV | 2 | 2 | True | 0 | ROZPOCET
| VV |  | 4,0*(PI*5/2*2+0,665+0,4*2+2,0+2,6+0,4) |  | 88.692 | [12 empty] | VV | 2 | 2 | True | 0 | ROZPOCET
| VV |  | Mezisoučet |  | 129.292 | [12 empty] | VV | 2 | 3 | True | 0 | ROZPOCET
| VV |  | " 132+133+134 | [14 empty] | VV | 2 | 1 | True | 0 | ROZPOCET
| VV |  | 4,0*(0,35+1,5+PI*8/2+0,35) |  | 59.065 | [12 empty] | VV | 2 | 2 | True | 0 | ROZPOCET
| VV |  | 4,0*(1,6+0,3)*2 |  | 15.2 | [12 empty] | VV | 2 | 2 | True | 0 | ROZPOCET
| VV |  | Mezisoučet |  | 74.265 | [12 empty] | VV | 2 | 3 | True | 0 | ROZPOCET
| VV |  | "135+136+137 | [14 empty] | VV | 2 | 1 | True | 0 | ROZPOCET
| VV |  | 4,0*(0,4+0,3*2+0,4+0,4*4)+4,0*0,4*4 |  | 18.4 | [12 empty] | VV | 2 | 2 | True | 0 | ROZPOCET
| VV |  | Mezisoučet |  | 18.4 | [12 empty] | VV | 2 | 3 | True | 0 | ROZPOCET
| VV |  | " 138+139 | [14 empty] | VV | 2 | 1 | True | 0 | ROZPOCET
| VV |  | 4,0*(0,4*4*3+0,3*2*3+0,4*3+0,4*2) |  | 34.4 | [12 empty] | VV | 2 | 2 | True | 0 | ROZPOCET
| VV |  | 4,0*(1,3+8,505) |  | 39.22 | [12 empty] | VV | 2 | 2 | True | 0 | ROZPOCET
| VV |  | 4,0*(0,4*4+8,07) |  | 38.68 | [12 empty] | VV | 2 | 2 | True | 0 | ROZPOCET
| VV |  | Mezisoučet |  | 112.3 | [12 empty] | VV | 2 | 3 | True | 0 | ROZPOCET
| VV |  | " 140a+b+142 až 144 | [14 empty] | VV | 2 | 1 | True | 0 | ROZPOCET
| VV |  | 4,0*(0,4*2+2,4+4,26) |  | 29.84 | [12 empty] | VV | 2 | 2 | True | 0 | ROZPOCET
| VV |  | 4,0*(15,06+1,15+0,25+0,4*4*3) |  | 85.04 | [12 empty] | VV | 2 | 2 | True | 0 | ROZPOCET
| VV |  | 4,0*0,3 |  | 1.2 | [12 empty] | VV | 2 | 2 | True | 0 | ROZPOCET
| VV |  | 4,0*0,3*2 |  | 2.4 | [12 empty] | VV | 2 | 2 | True | 0 | ROZPOCET
| VV |  | 4,0*1,2 |  | 4.8 | [12 empty] | VV | 2 | 2 | True | 0 | ROZPOCET
| VV |  | Mezisoučet |  | 123.28 | [12 empty] | VV | 2 | 3 | True | 0 | ROZPOCET
| VV |  | "145 až 149 | [14 empty] | VV | 2 | 1 | True | 0 | ROZPOCET
| VV |  | 4,0*(0,3*2+0,4*2+0,4*3) |  | 10.4 | [12 empty] | VV | 2 | 2 | True | 0 | ROZPOCET
| VV |  | 4,0*0,3*2 |  | 2.4 | [12 empty] | VV | 2 | 2 | True | 0 | ROZPOCET
| VV |  | 4,0*0,3 |  | 1.2 | [12 empty] | VV | 2 | 2 | True | 0 | ROZPOCET
| VV |  | 4,0*(0,3*3+0,4*1+0,4*4*2+0,4*4*3+14,81+0,15) |  | 97.04 | [12 empty] | VV | 2 | 2 | True | 0 | ROZPOCET
| VV |  | 4,0*(0,4+0,4*4+0,15+0,69+0,35*2+4,3) |  | 31.36 | [12 empty] | VV | 2 | 2 | True | 0 | ROZPOCET
| VV |  | Mezisoučet |  | 142.4 | [12 empty] | VV | 2 | 3 | True | 0 | ROZPOCET
| VV |  | "150 až 153 | [14 empty] | VV | 2 | 1 | True | 0 | ROZPOCET
| VV |  | 4,0*(3,55+10,07+0,4*4*2) |  | 67.28 | [12 empty] | VV | 2 | 2 | True | 0 | ROZPOCET
| VV |  | 4,0*(0,4*4+5,9) |  | 30 | [12 empty] | VV | 2 | 2 | True | 0 | ROZPOCET
| VV |  | 4,0*0,3*2 |  | 2.4 | [12 empty] | VV | 2 | 2 | True | 0 | ROZPOCET
| VV |  | 4,0*0,3 |  | 1.2 | [12 empty] | VV | 2 | 2 | True | 0 | ROZPOCET
| VV |  | 4,0*0,3 |  | 1.2 | [12 empty] | VV | 2 | 2 | True | 0 | ROZPOCET
| VV |  | Mezisoučet |  | 102.08 | [12 empty] | VV | 2 | 3 | True | 0 | ROZPOCET
| VV |  | "155 až 159 (bez 156) | [14 empty] | VV | 2 | 1 | True | 0 | ROZPOCET
| VV |  | 4,0*(0,3+0,4+0,3+0,3*2) |  | 6.4 | [12 empty] | VV | 2 | 2 | True | 0 | ROZPOCET
| VV |  | 4,0*(0,4+0,4+0,3+0,4+0,3) |  | 7.2 | [12 empty] | VV | 2 | 2 | True | 0 | ROZPOCET
| VV |  | Mezisoučet |  | 13.6 | [12 empty] | VV | 2 | 3 | True | 0 | ROZPOCET
| VV |  | "161+162+163 | [14 empty] | VV | 2 | 1 | True | 0 | ROZPOCET
| VV |  | 3,6*19,9 |  | 71.64 | [12 empty] | VV | 2 | 2 | True | 0 | ROZPOCET
| VV |  | 3,6*19,9 |  | 71.64 | [12 empty] | VV | 2 | 2 | True | 0 | ROZPOCET
| VV |  | 0,8*(5,85+30,9) |  | 29.4 | [12 empty] | VV | 2 | 2 | True | 0 | ROZPOCET
| VV |  | Mezisoučet |  | 172.68 | [12 empty] | VV | 2 | 3 | True | 0 | ROZPOCET
| VV |  | Součet |  | 998.557 | [12 empty] | VV | 2 | 4 | True | 1 | ROZPOCET
17 | K | 978021191 | Otlučení cementových vnitřních ploch stěn, v rozsahu do 100 % | m2 | 998.557 |  | 0 | CS ÚRS 2022 02 |  | základní |  | 0 | 0 | 0 | 0.061 | 60.912 | 4 | K | 2 |  |  |  | ROZPOCET | 0 | 0 | 0 | 0 | 0 | 1 | 0 | 4 | 1021346574
| Online PSC |  | https://podminky.urs.cz/item/CS_URS_2022_02/978021191 | [14 empty] | Online PSC | 2
| VV |  | 998,557 " omítka pod keram.obklady na kcích, které zůstávají |  | 998.557 | [12 empty] | VV | 2 | 2 | True | 1 | ROZPOCET
| D | 997 | Přesun sutě |  |  |  | 0 |  |  |  |  | 0 |  | 0 |  | 0 | 1 | D | 1 |  |  |  | ROZPOCET | [6 empty] | 0
18 | K | 997013211 | Vnitrostaveništní doprava suti a vybouraných hmot vodorovně do 50 m svisle ručně pro budovy a haly výšky do 6 m | t | 1822.521 |  | 0 | CS ÚRS 2022 02 |  | základní |  | 0 | 0 | 0 | 0 | 0 | 4 | K | 2 |  |  |  | ROZPOCET | 0 | 0 | 0 | 0 | 0 | 1 | 0 | 4 | -1658292693
| Online PSC |  | https://podminky.urs.cz/item/CS_URS_2022_02/997013211 | [14 empty] | Online PSC | 2
19 | K | 997013501R | Odvoz suti a vybouraných hmot na skládku zajištěnou zhotovitelem stavby se složením | t | 1822.521 |  | 0 |  |  | základní |  | 0 | 0 | 0 | 0 | 0 | 4 | K | 2 |  |  |  | ROZPOCET | 0 | 0 | 0 | 0 | 0 | 1 | 0 | 4 | 792323174
20 | K | 997013871R | Poplatek za uložení veškerého stavebního odpadu na recyklační, popř. standardní skládce (skládkovné) směsného stavebního a demoličního tříděného dle příslušných předpisů | t | 1822.521 |  | 0 |  |  | základní |  | 0 | 0 | 0 | 0 | 0 | 4 | K | 2 |  |  |  | ROZPOCET | 0 | 0 | 0 | 0 | 0 | 1 | 0 | 4 | -1874530495
21 | K | 997013999R | Příplatek za možnost výskytu nebezpečného odpadu | t | 91.126 |  | 0 |  |  | základní |  | 0 | 0 | 0 | 0 | 0 | 4 | K | 2 |  |  |  | ROZPOCET | 0 | 0 | 0 | 0 | 0 | 1 | 0 | 4 | -1443963554
| VV |  | 1822,521*0,05 "Přepočtené koeficientem množství |  | 91.126 | [12 empty] | VV | 2 | 2 | True | 1 | ROZPOCET
| D | 998 | Přesun hmot |  |  |  | 0 |  |  |  |  | 0 |  | 0 |  | 0 | 1 | D | 1 |  |  |  | ROZPOCET | [6 empty] | 0
22 | K | 998001123 | Přesun hmot pro demolice objektů výšky do 21 m | t | 0.757 |  | 0 | CS ÚRS 2022 02 |  | základní |  | 0 | 0 | 0 | 0 | 0 | 4 | K | 2 |  |  |  | ROZPOCET | 0 | 0 | 0 | 0 | 0 | 1 | 0 | 4 | 634921796
| Online PSC |  | https://podminky.urs.cz/item/CS_URS_2022_02/998001123 | [14 empty] | Online PSC | 2
| D | PSV | Práce a dodávky PSV |  |  |  | 0 |  |  |  |  | 0 |  | 0 |  | 166.4594 | 2 | D | 0 |  |  |  | ROZPOCET | [6 empty] | 0
| D | 711 | Izolace proti vodě, vlhkosti a plynům |  |  |  | 0 |  |  |  |  | 0 |  | 0 |  | 1.7289 | 2 | D | 1 |  |  |  | ROZPOCET | [6 empty] | 0
23 | K | 711131821 | Odstranění izolace proti zemní vlhkosti na ploše svislé S | m2 | 384.196 |  | 0 | CS ÚRS 2022 02 |  | základní |  | 0 | 0 | 0 | 0.0045 | 1.7289 | 16 | K | 2 |  |  |  | ROZPOCET | 0 | 0 | 0 | 0 | 0 | 1 | 0 | 16 | 1520516709
| Online PSC |  | https://podminky.urs.cz/item/CS_URS_2022_02/711131821 | [14 empty] | Online PSC | 2
| VV |  | "2x HI = 2xasf.pás det.B11 | [14 empty] | VV | 2 | 1 | True | 0 | ROZPOCET
| VV |  | "stěna na galerií - akusticka | [14 empty] | VV | 2 | 1 | True | 0 | ROZPOCET
| VV |  | " akustická příčka/přizdívka xxx | [14 empty] | VV | 2 | 1 | True | 0 | ROZPOCET
| VV |  | 2*4,24*27,364 " galerie |  | 232.047 | [12 empty] | VV | 2 | 2 | True | 0 | ROZPOCET
| VV |  | 2*4,24*1,75 " galerie |  | 14.84 | [12 empty] | VV | 2 | 2 | True | 0 | ROZPOCET
| VV |  | 2*1,5*(18,0+17,0) " pod okny mezi zázemím a tribunami |  | 105 | [12 empty] | VV | 2 | 2 | True | 0 | ROZPOCET
| VV |  | 2*4,24*(1,75+1,15+0,91) " roh u 119 u tribuny 161 |  | 32.309 | [12 empty] | VV | 2 | 2 | True | 0 | ROZPOCET
| VV |  | Součet |  | 384.196 | [12 empty] | VV | 2 | 4 | True | 1 | ROZPOCET
| D | 713 | Izolace tepelné |  |  |  | 0 |  |  |  |  | 0 |  | 0 |  | 0.54556 | 2 | D | 1 |  |  |  | ROZPOCET | [6 empty] | 0
24 | K | 713130831 | Odstranění tepelné izolace stěn a příček z rohoží, pásů, dílců, desek, bloků připevněných přibitím nebo nastřelením z vláknitých materiálů, tloušťka izolace do 100 mm | m2 | 384.196 |  | 0 | CS ÚRS 2022 02 |  | základní |  | 0 | 0 | 0 | 0.00142 | 0.54556 | 16 | K | 2 |  |  |  | ROZPOCET | 0 | 0 | 0 | 0 | 0 | 1 | 0 | 16 | -885513025
| Online PSC |  | https://podminky.urs.cz/item/CS_URS_2022_02/713130831 | [14 empty] | Online PSC | 2
| VV |  | "2x HI = 2xasf.pás det.B11 | [14 empty] | VV | 2 | 1 | True | 0 | ROZPOCET
| VV |  | "stěna na galerií - akusticka | [14 empty] | VV | 2 | 1 | True | 0 | ROZPOCET
| VV |  | " akustická příčka/přizdívka xxx | [14 empty] | VV | 2 | 1 | True | 0 | ROZPOCET
| VV |  | 2*4,24*27,364 " galerie |  | 232.047 | [12 empty] | VV | 2 | 2 | True | 0 | ROZPOCET
| VV |  | 2*4,24*1,75 " galerie |  | 14.84 | [12 empty] | VV | 2 | 2 | True | 0 | ROZPOCET
| VV |  | 2*1,5*(18,0+17,0) " pod okny mezi zázemím a tribunami |  | 105 | [12 empty] | VV | 2 | 2 | True | 0 | ROZPOCET
| VV |  | 2*4,24*(1,75+1,15+0,91) " roh u 119 u tribuny 161 |  | 32.309 | [12 empty] | VV | 2 | 2 | True | 0 | ROZPOCET
| VV |  | Součet |  | 384.196 | [12 empty] | VV | 2 | 4 | True | 1 | ROZPOCET
| D | 766 | Konstrukce truhlářské |  |  |  | 0 |  |  |  |  | 0 |  | 0 |  | 124.2539 | 2 | D | 1 |  |  |  | ROZPOCET | [6 empty] | 0
25 | K | 766421821 | Demontáž obložení podhledů palubkami | m2 | 757.1 |  | 0 | CS ÚRS 2022 02 |  | základní |  | 0 | 0 | 0 | 0.01098 | 8.313 | 16 | K | 2 |  |  |  | ROZPOCET | 0 | 0 | 0 | 0 | 0 | 1 | 0 | 16 | 1213395437
| Online PSC |  | https://podminky.urs.cz/item/CS_URS_2022_02/766421821 | [14 empty] | Online PSC | 2
| VV |  | " dle tabulky místností | [14 empty] | VV | 2 | 1 | True | 0 | ROZPOCET
| VV |  | 203,43 "102 |  | 203.43 | [12 empty] | VV | 2 | 2 | True | 0 | ROZPOCET
| VV |  | 5,74+9,73+5,38+8,64+38,24+14,04+341,51+29,02 " 103 až 108 |  | 452.3 | [12 empty] | VV | 2 | 2 | True | 0 | ROZPOCET
| VV |  | 15,06 "117 |  | 15.06 | [12 empty] | VV | 2 | 2 | True | 0 | ROZPOCET
| VV |  | 9,84"137 |  | 9.84 | [12 empty] | VV | 2 | 2 | True | 0 | ROZPOCET
| VV |  | 22,94"144 |  | 22.94 | [12 empty] | VV | 2 | 2 | True | 0 | ROZPOCET
| VV |  | 8,98"147 |  | 8.98 | [12 empty] | VV | 2 | 2 | True | 0 | ROZPOCET
| VV |  | 30,56"154 |  | 30.56 | [12 empty] | VV | 2 | 2 | True | 0 | ROZPOCET
| VV |  | 13,99"160 |  | 13.99 | [12 empty] | VV | 2 | 2 | True | 0 | ROZPOCET
| VV |  | Součet |  | 757.1 | [12 empty] | VV | 2 | 4 | True | 1 | ROZPOCET
26 | K | 766421822 | Demontáž obložení podhledů podkladových roštů | m2 | 757.1 |  | 0 | CS ÚRS 2022 02 |  | základní |  | 0 | 0 | 0 | 0.008 | 6.0568 | 16 | K | 2 |  |  |  | ROZPOCET | 0 | 0 | 0 | 0 | 0 | 1 | 0 | 16 | 154725424
| Online PSC |  | https://podminky.urs.cz/item/CS_URS_2022_02/766421822 | [14 empty] | Online PSC | 2
27 | K | 766432841R | Demontáž kompletních lavic u šatních skříněk | m2 | 243.742 |  | 0 |  |  | základní |  | 0 | 0 | 0 | 0.08208 | 20.0063 | 16 | K | 2 |  |  |  | ROZPOCET | 0 | 0 | 0 | 0 | 0 | 1 | 0 | 16 | 269425406
| VV |  | " půdorysná plocha počítána vč.ploch pod šatními skříňkami | [14 empty] | VV | 2 | 1 | True | 0 | ROZPOCET
| VV |  | 31,5 " 140a+140b, odečteno elektronicky (dále jen - OE) |  | 31.5 | [12 empty] | VV | 2 | 2 | True | 0 | ROZPOCET
| VV |  | 0,4*2,5+0,56*4,57 "139 |  | 3.559 | [12 empty] | VV | 2 | 2 | True | 0 | ROZPOCET
| VV |  | 0,56*4,57+0,56*4,5+7,8*1,61*3+7,125*1,52*2+0,7*7,3+18,32*0,9 "138 |  | 86.011 | [12 empty] | VV | 2 | 2 | True | 0 | ROZPOCET
| VV |  | 23,9 " 150a+150, OE |  | 23.9 | [12 empty] | VV | 2 | 2 | True | 0 | ROZPOCET
| VV |  | Mezisoučet |  | 144.97 | [12 empty] | VV | 2 | 3 | True | 0 | ROZPOCET
| VV |  | "148 | [14 empty] | VV | 2 | 1 | True | 0 | ROZPOCET
| VV |  | 4,8*0,85+0,55*2,04 |  | 5.202 | [12 empty] | VV | 2 | 2 | True | 0 | ROZPOCET
| VV |  | 7,825*1,52*4+0,7*1,5*3+0,7*1,38 |  | 51.692 | [12 empty] | VV | 2 | 2 | True | 0 | ROZPOCET
| VV |  | 11,65*0,87 |  | 10.136 | [12 empty] | VV | 2 | 2 | True | 0 | ROZPOCET
| VV |  | (1,38+1,48+1,68)*0,71+1,75*1,52*3 |  | 11.203 | [12 empty] | VV | 2 | 2 | True | 0 | ROZPOCET
| VV |  | 2,5*0,77+0,7*(1,28+1,49)+4,25*1,52 |  | 10.324 | [12 empty] | VV | 2 | 2 | True | 0 | ROZPOCET
| VV |  | Mezisoučet |  | 88.557 | [12 empty] | VV | 2 | 3 | True | 0 | ROZPOCET
| VV |  | 0,45*9,0*2 " lavice v 135+145 |  | 8.1 | [12 empty] | VV | 2 | 2 | True | 0 | ROZPOCET
| VV |  | 0,45*4,7 " lavice 155 u stěny 160 |  | 2.115 | [12 empty] | VV | 2 | 2 | True | 0 | ROZPOCET
| VV |  | Mezisoučet |  | 10.215 | [12 empty] | VV | 2 | 3 | True | 0 | ROZPOCET
| VV |  | Součet |  | 243.742 | [12 empty] | VV | 2 | 4 | True | 1 | ROZPOCET
28 | K | 766432842R | Demontáž kompletních konstrukcí vybavení šatnářek | m2 | 18.82 |  | 0 |  |  | základní |  | 0 | 0 | 0 | 0.16 | 3.0112 | 16 | K | 2 |  |  |  | ROZPOCET | 0 | 0 | 0 | 0 | 0 | 1 | 0 | 16 | -705103868
| VV |  | " půdorysná plocha dle tbm | [14 empty] | VV | 2 | 1 | True | 0 | ROZPOCET
| VV |  | 9,84 "137 |  | 9.84 | [12 empty] | VV | 2 | 2 | True | 0 | ROZPOCET
| VV |  | 8,98 "147 |  | 8.98 | [12 empty] | VV | 2 | 2 | True | 0 | ROZPOCET
| VV |  | Součet |  | 18.82 | [12 empty] | VV | 2 | 4 | True | 1 | ROZPOCET
29 | K | 766825811 | Demontáž nábytku vestavěného skříní jednokřídlových | kus | 986 |  | 0 | CS ÚRS 2022 02 |  | základní |  | 0 | 0 | 0 | 0.0881 | 86.8666 | 16 | K | 2 |  |  |  | ROZPOCET | 0 | 0 | 0 | 0 | 0 | 1 | 0 | 16 | 1988053351
| Online PSC |  | https://podminky.urs.cz/item/CS_URS_2022_02/766825811 | [14 empty] | Online PSC | 2
| VV |  | " demontáž šatních skříněk | [14 empty] | VV | 2 | 1 | True | 0 | ROZPOCET
| VV |  | 8*2*6+3+1*2+7 " 140a+140b |  | 108 | [12 empty] | VV | 2 | 2 | True | 0 | ROZPOCET
| VV |  | 18 " 139 |  | 18 | [12 empty] | VV | 2 | 2 | True | 0 | ROZPOCET
| VV |  | 19+18+31*2*2+18*2+12*2+27*2+29*2+27+12+17 " 138 |  | 389 | [12 empty] | VV | 2 | 2 | True | 0 | ROZPOCET
| VV |  | 14+3*2+8+8*2*3+8+3*2+3+4 " 150a+105 |  | 97 | [12 empty] | VV | 2 | 2 | True | 0 | ROZPOCET
| VV |  | 18+29*2*2+17*2+17+7+7*2*2+27*2*2+46 "148 |  | 374 | [12 empty] | VV | 2 | 2 | True | 0 | ROZPOCET
| VV |  | Součet |  | 986 | [12 empty] | VV | 2 | 4 | True | 1 | ROZPOCET
| D | 767 | Konstrukce zámečnické |  |  |  | 0 |  |  |  |  | 0 |  | 0 |  | 35.6847 | 2 | D | 1 |  |  |  | ROZPOCET | [6 empty] | 0
30 | K | 767112812 | Demontáž stěn a příček pro zasklení svařovaných | m2 | 548.071 |  | 0 | CS ÚRS 2022 02 |  | základní |  | 0 | 0 | 0 | 0.033 | 18.0863 | 16 | K | 2 |  |  |  | ROZPOCET | 0 | 0 | 0 | 0 | 0 | 1 | 0 | 16 | 771804413
| Online PSC |  | https://podminky.urs.cz/item/CS_URS_2022_02/767112812 | [14 empty] | Online PSC | 2
| VV |  | " dle půdorysu 1NP | [14 empty] | VV | 2 | 1 | True | 0 | ROZPOCET
| VV |  | " demontáž stěn včetně otvíravých dveří nebo posuvných či jiných dveří | [14 empty] | VV | 2 | 1 | True | 0 | ROZPOCET
| VV |  | " pozn.: pokud má vnitřní okno parapet zděný, je to počítáno jako bourání okna/kce okna na celou výšku místnosti a není to v bourání zděn.kcí | [14 empty] | VV | 2 | 1 | True | 0 | ROZPOCET
| VV |  | " pozn.: nebo pokud má stěna část s mříží k podhledu je tato stěna počítána zde na celou výšku místnosti a nahrazuje dmtž té části s mříží | [14 empty] | VV | 2 | 1 | True | 0 | ROZPOCET
| VV |  | " včetně vysklení a případných dveří ve stěně | [14 empty] | VV | 2 | 1 | True | 0 | ROZPOCET
| VV |  | 4,0*1,55*2 " 140a/140b |  | 12.4 | [12 empty] | VV | 2 | 2 | True | 0 | ROZPOCET
| VV |  | 4,0*(3,3+2,5) " 139/138 |  | 23.2 | [12 empty] | VV | 2 | 2 | True | 0 | ROZPOCET
| VV |  | 4,0*(13,02+2,905) " 105/102 |  | 63.7 | [12 empty] | VV | 2 | 2 | True | 0 | ROZPOCET
| VV |  | 2,65*(3,15+3,4)+4,0*(1,1+PI*4,1/2+1,1) "104a+b+c/102 |  | 51.919 | [12 empty] | VV | 2 | 2 | True | 0 | ROZPOCET
| VV |  | 4,0*1,665 " kola |  | 6.66 | [12 empty] | VV | 2 | 2 | True | 0 | ROZPOCET
| VV |  | 4,0*(PI*2,6+2,6*2) " vstupní karuselové dveře |  | 53.473 | [12 empty] | VV | 2 | 2 | True | 0 | ROZPOCET
| VV |  | 4,0*(0,62+0,88+1,315) " 102/103 |  | 11.26 | [12 empty] | VV | 2 | 2 | True | 0 | ROZPOCET
| VV |  | 4,0*1,55 " 150a/150 |  | 6.2 | [12 empty] | VV | 2 | 2 | True | 0 | ROZPOCET
| VV |  | 2,9*(22,20+20,90)+3,70*(15,30+2*3,26) " 161+162+163/118+117+128+107+127+126+125 |  | 205.724 | [12 empty] | VV | 2 | 2 | True | 0 | ROZPOCET
| VV |  | 4,0*(6,65+1,80+4,40+2,20+3,00)"107 |  | 72.2 | [12 empty] | VV | 2 | 2 | True | 0 | ROZPOCET
| VV |  | 4,0*5,1"107/102 |  | 20.4 | [12 empty] | VV | 2 | 2 | True | 0 | ROZPOCET
| VV |  | 2,65*7,90"101/102+103 |  | 20.935 | [12 empty] | VV | 2 | 2 | True | 0 | ROZPOCET
| VV |  | Součet |  | 548.071 | [12 empty] | VV | 2 | 4 | True | 1 | ROZPOCET
31 | K | 767134831 | Demontáž stěn a příček z plechů oplechování stěn lamelami | m2 | 357.99 |  | 0 | CS ÚRS 2022 02 |  | základní |  | 0 | 0 | 0 | 0.0033 | 1.1814 | 16 | K | 2 |  |  |  | ROZPOCET | 0 | 0 | 0 | 0 | 0 | 1 | 0 | 16 | 836065434
| Online PSC |  | https://podminky.urs.cz/item/CS_URS_2022_02/767134831 | [14 empty] | Online PSC | 2
| VV |  | " dmtž vnitnřího obložení FEAL | [14 empty] | VV | 2 | 1 | True | 0 | ROZPOCET
| VV |  | " dle půdorysů a řezů | [14 empty] | VV | 2 | 1 | True | 0 | ROZPOCET
| VV |  | "pod galeriemi nad vchody do bazén haly | [14 empty] | VV | 2 | 1 | True | 0 | ROZPOCET
| VV |  | 4,155*0,71*2 " 161+162 |  | 5.9 | [12 empty] | VV | 2 | 2 | True | 0 | ROZPOCET
| VV |  | Mezisoučet |  | 5.9 | [12 empty] | VV | 2 | 3 | True | 0 | ROZPOCET
| VV |  | " nad okny zázemí do bazénové haly 161+162 | [14 empty] | VV | 2 | 1 | True | 0 | ROZPOCET
| VV |  | 22,65*2,125 |  | 48.131 | [12 empty] | VV | 2 | 2 | True | 0 | ROZPOCET
| VV |  | 14,95*1,125 |  | 16.819 | [12 empty] | VV | 2 | 2 | True | 0 | ROZPOCET
| VV |  | 22,65*2,125 |  | 48.131 | [12 empty] | VV | 2 | 2 | True | 0 | ROZPOCET
| VV |  | Mezisoučet |  | 113.081 | [12 empty] | VV | 2 | 3 | True | 0 | ROZPOCET
| VV |  | " nad galerií 163 vč.podhledu | [14 empty] | VV | 2 | 1 | True | 0 | ROZPOCET
| VV |  | 30,81*(2,2+0,98) |  | 97.976 | [12 empty] | VV | 2 | 2 | True | 0 | ROZPOCET
| VV |  | (1,59+1,285)*2,125+1,59*1,285 |  | 8.153 | [12 empty] | VV | 2 | 2 | True | 0 | ROZPOCET
| VV |  | Mezisoučet |  | 106.129 | [12 empty] | VV | 2 | 3 | True | 0 | ROZPOCET
| VV |  | " svislé čelo podhled 25m bazénu řez A-A | [14 empty] | VV | 2 | 1 | True | 0 | ROZPOCET
| VV |  | 31,4*2,25 |  | 70.65 | [12 empty] | VV | 2 | 2 | True | 0 | ROZPOCET
| VV |  | Mezisoučet |  | 70.65 | [12 empty] | VV | 2 | 3 | True | 0 | ROZPOCET
| VV |  | 4,68*4,75" 102 |  | 22.23 | [12 empty] | VV | 2 | 2 | True | 0 | ROZPOCET
| VV |  | 40,00 "ostatní plochy |  | 40 | [12 empty] | VV | 2 | 2 | True | 0 | ROZPOCET
| VV |  | pozn. m.106 - viz 1.pp m.0.01 | [14 empty] | VV | 2 | 1 | True | 0 | ROZPOCET
| VV |  | Součet |  | 357.99 | [12 empty] | VV | 2 | 4 | True | 1 | ROZPOCET
32 | K | 767135831 | Demontáž stěn a příček z plechů roštu pro oplechování z lamel vč. nosné konstrukce | m2 | 357.99 |  | 0 | CS ÚRS 2022 02 |  | základní |  | 0 | 0 | 0 | 0.0102 | 3.6515 | 16 | K | 2 |  |  |  | ROZPOCET | 0 | 0 | 0 | 0 | 0 | 1 | 0 | 16 | -263023073
| Online PSC |  | https://podminky.urs.cz/item/CS_URS_2022_02/767135831 | [14 empty] | Online PSC | 2
33 | K | 767161834 | Demontáž zábradlí k dalšímu použití rovného nerozebíratelný spoj hmotnosti 1 m zábradlí přes 20 kg | m | 59.18 |  | 0 | CS ÚRS 2022 02 |  | základní |  | 0 | 0 | 0 | 0.025 | 1.4795 | 16 | K | 2 |  |  |  | ROZPOCET | 0 | 0 | 0 | 0 | 0 | 1 | 0 | 16 | 294032244
| Online PSC |  | https://podminky.urs.cz/item/CS_URS_2022_02/767161834 | [14 empty] | Online PSC | 2
| VV |  | " zábradlí tribun a galerie | [14 empty] | VV | 2 | 1 | True | 0 | ROZPOCET
| VV |  | 4,5+0,75+1,7+0,75 |  | 7.7 | [12 empty] | VV | 2 | 2 | True | 0 | ROZPOCET
| VV |  | 15,22 |  | 15.22 | [12 empty] | VV | 2 | 2 | True | 0 | ROZPOCET
| VV |  | 6,0+27,85+2,41 |  | 36.26 | [12 empty] | VV | 2 | 2 | True | 0 | ROZPOCET
| VV |  | Součet |  | 59.18 | [12 empty] | VV | 2 | 4 | True | 1 | ROZPOCET
34 | K | 767161843 | Demontáž zábradlí k dalšímu použití schodišťového nerozebíratelný spoj hmotnosti 1 m zábradlí do 20 kg | m | 64.976 |  | 0 | CS ÚRS 2022 02 |  | základní |  | 0 | 0 | 0 | 0.016 | 1.0396 | 16 | K | 2 |  |  |  | ROZPOCET | 0 | 0 | 0 | 0 | 0 | 1 | 0 | 16 | -519390076
| Online PSC |  | https://podminky.urs.cz/item/CS_URS_2022_02/767161843 | [14 empty] | Online PSC | 2
| VV |  | " zábradlí tribun a galerie a jeich schodišť a šikmých stěn | [14 empty] | VV | 2 | 1 | True | 0 | ROZPOCET
| VV |  | (4,55+2,25+2,25*2+4,45+3,25+3,56+2,975+2,45+2,3+1,4)*1,25 |  | 39.606 | [12 empty] | VV | 2 | 2 | True | 0 | ROZPOCET
| VV |  | Mezisoučet |  | 39.606 | [12 empty] | VV | 2 | 3 | True | 0 | ROZPOCET
| VV |  | " zábradlí schodišť | [14 empty] | VV | 2 | 1 | True | 0 | ROZPOCET
| VV |  | 3,3*2+0,15+1,35 "106 |  | 8.1 | [12 empty] | VV | 2 | 2 | True | 0 | ROZPOCET
| VV |  | 3,48*2+1,45 " 144 |  | 8.41 | [12 empty] | VV | 2 | 2 | True | 0 | ROZPOCET
| VV |  | 3,78*2+1,3 "160 |  | 8.86 | [12 empty] | VV | 2 | 2 | True | 0 | ROZPOCET
| VV |  | Mezisoučet |  | 25.37 | [12 empty] | VV | 2 | 3 | True | 0 | ROZPOCET
| VV |  | Součet |  | 64.976 | [12 empty] | VV | 2 | 4 | True | 1 | ROZPOCET
35 | K | 767581801 | Demontáž podhledů kazet vč. nosných prvků | m2 | 147.6 |  | 0 | CS ÚRS 2022 02 |  | základní |  | 0 | 0 | 0 | 0.005 | 0.738 | 16 | K | 2 |  |  |  | ROZPOCET | 0 | 0 | 0 | 0 | 0 | 1 | 0 | 16 | -1992329888
| Online PSC |  | https://podminky.urs.cz/item/CS_URS_2022_02/767581801 | [14 empty] | Online PSC | 2
| VV |  | " dle tabulky místností dmtž podhledu kazetového | [14 empty] | VV | 2 | 1 | True | 0 | ROZPOCET
| VV |  | " POZOR plochy podhledů jsou půdorysná plocha !, v kalkulaci ceny musí uchazeč .... | [14 empty] | VV | 2 | 1 | True | 0 | ROZPOCET
| VV |  | " ...dle prohlídky místa plnění a projektu počítat i s případnými lomenými/šikmými plochami podhledů | [14 empty] | VV | 2 | 1 | True | 0 | ROZPOCET
| VV |  | 29,63"118 |  | 29.63 | [12 empty] | VV | 2 | 2 | True | 0 | ROZPOCET
| VV |  | 30,56+27,75+12,42+18,69+14,56+13,99 " 124 až 129 |  | 117.97 | [12 empty] | VV | 2 | 2 | True | 0 | ROZPOCET
| VV |  | Součet |  | 147.6 | [12 empty] | VV | 2 | 4 | True | 1 | ROZPOCET
36 | K | 767581802.1 | Demontáž podhledů (a obložení stěn) lamel vč. nosných prvků, parozábrany a zateplení | m2 | 1098.41 |  | 0 |  |  | základní |  | 0 | 0 | 0 | 0.004 | 4.3936 | 16 | K | 2 |  |  |  | ROZPOCET | 0 | 0 | 0 | 0 | 0 | 1 | 0 | 16 | -454561859
| VV |  | " dle tabulky místností dmtž podhledu FEAL | [14 empty] | VV | 2 | 1 | True | 0 | ROZPOCET
| VV |  | " POZOR plochy podhledů jsou půdorysná plocha !, v kalkulaci ceny musí uchazeč .... | [14 empty] | VV | 2 | 1 | True | 0 | ROZPOCET
| VV |  | " ...dle prohlídky místa plnění a projektu počítat i s případnými lomenými/šikmími plochymi podhledů | [14 empty] | VV | 2 | 1 | True | 0 | ROZPOCET
| VV |  | 98,01" 135 |  | 98.01 | [12 empty] | VV | 2 | 2 | True | 0 | ROZPOCET
| VV |  | 206,15+32,71+15,31+59,73+8,52+6,45+13,25 " 138 až 143 |  | 342.12 | [12 empty] | VV | 2 | 2 | True | 0 | ROZPOCET
| VV |  | 95,35 "145 |  | 95.35 | [12 empty] | VV | 2 | 2 | True | 0 | ROZPOCET
| VV |  | 183,05+22,87+35,43+20,61+16,83+14,78+14,14 " 148 až 153 |  | 307.71 | [12 empty] | VV | 2 | 2 | True | 0 | ROZPOCET
| VV |  | 20,45+6,12+13,74+16,94+4,56 " 155 až 159 |  | 61.81 | [12 empty] | VV | 2 | 2 | True | 0 | ROZPOCET
| VV |  | 69,52+74,19+49,7 " 161+162+163 |  | 193.41 | [12 empty] | VV | 2 | 2 | True | 0 | ROZPOCET
| VV |  | Součet |  | 1098.41 | [12 empty] | VV | 2 | 4 | True | 1 | ROZPOCET
37 | K | 767582800 | Demontáž podhledů roštů | m2 | 1246.01 |  | 0 | CS ÚRS 2022 02 |  | základní |  | 0 | 0 | 0 | 0.002 | 2.492 | 16 | K | 2 |  |  |  | ROZPOCET | 0 | 0 | 0 | 0 | 0 | 1 | 0 | 16 | -2147187905
| Online PSC |  | https://podminky.urs.cz/item/CS_URS_2022_02/767582800 | [14 empty] | Online PSC | 2
38 | K | 767996705 | Demontáž ostatních zámečnických konstrukcí o hmotnosti jednotlivých dílů řezáním přes 500 kg | kg | 1312.355 |  | 0 | CS ÚRS 2022 02 |  | základní |  | 0 | 0 | 0 | 0.001 | 1.3124 | 4 | K | 2 |  |  |  | ROZPOCET | 0 | 0 | 0 | 0 | 0 | 1 | 0 | 4 | 1041097728
| Online PSC |  | https://podminky.urs.cz/item/CS_URS_2022_02/767996705 | [14 empty] | Online PSC | 2
| VV |  | " demontáž ocel.válc profilů stropu venkovního výdechu VZT u vstupního schodiště | [14 empty] | VV | 2 | 1 | True | 0 | ROZPOCET
| VV |  | " IPN 200 = 26,2kg/bm | [14 empty] | VV | 2 | 1 | True | 0 | ROZPOCET
| VV |  | 26,2*(3,8+4,4*3+3,8)*1,1 |  | 599.456 | [12 empty] | VV | 2 | 2 | True | 0 | ROZPOCET
| VV |  | " U260 = 37,9kg/bm | [14 empty] | VV | 2 | 1 | True | 0 | ROZPOCET
| VV |  | 37,9*(5,6+5,9+5,6)*1,1 |  | 712.899 | [12 empty] | VV | 2 | 2 | True | 0 | ROZPOCET
| VV |  | Součet |  | 1312.355 | [12 empty] | VV | 2 | 4 | True | 1 | ROZPOCET
39 | K | 767590840 | Demontáž podlahových konstrukcí nosného roštu | m2 | 26.207 |  | 0 | CS ÚRS 2022 02 |  | základní |  | 0 | 0 | 0 | 0.01 | 0.26207 | 16 | K | 2 |  |  |  | ROZPOCET | 0 | 0 | 0 | 0 | 0 | 1 | 0 | 16 | -68732499
| Online PSC |  | https://podminky.urs.cz/item/CS_URS_2022_02/767590840 | [14 empty] | Online PSC | 2
| VV |  | " demontáž stropu venkovního výdechu VZT u vstupního schodiště | [14 empty] | VV | 2 | 1 | True | 0 | ROZPOCET
| VV |  | 1,5*(0,4+4,1+0,4) |  | 7.35 | [12 empty] | VV | 2 | 2 | True | 0 | ROZPOCET
| VV |  | PI*(2,45)^2/2*2 |  | 18.857 | [12 empty] | VV | 2 | 2 | True | 0 | ROZPOCET
| VV |  | Součet |  | 26.207 | [12 empty] | VV | 2 | 4 | True | 1 | ROZPOCET
40 | K | 767591801 | Demontáž výrobků z kompozitů podlah nebo podest | m2 | 26.207 |  | 0 | CS ÚRS 2022 02 |  | základní |  | 0 | 0 | 0 | 0.04 | 1.0483 | 16 | K | 2 |  |  |  | ROZPOCET | 0 | 0 | 0 | 0 | 0 | 1 | 0 | 16 | 958953865
| Online PSC |  | https://podminky.urs.cz/item/CS_URS_2022_02/767591801 | [14 empty] | Online PSC | 2
| VV |  | " demontáž stropu z ocel.pororoštů venkovního výdechu VZT u vstupního schodiště | [14 empty] | VV | 2 | 1 | True | 0 | ROZPOCET
| VV |  | 1,5*(0,4+4,1+0,4) |  | 7.35 | [12 empty] | VV | 2 | 2 | True | 0 | ROZPOCET
| VV |  | PI*(2,45)^2/2*2 |  | 18.857 | [12 empty] | VV | 2 | 2 | True | 0 | ROZPOCET
| VV |  | Součet |  | 26.207 | [12 empty] | VV | 2 | 4 | True | 1 | ROZPOCET
| D | 776 | Podlahy povlakové |  |  |  | 0 |  |  |  |  | 0 |  | 0 |  | 2.4414 | 2 | D | 1 |  |  |  | ROZPOCET | [6 empty] | 0
41 | K | 776201813 | Demontáž povlakových podlahovin lepených z velkých ploch strojně | m2 | 726.6 |  | 0 | CS ÚRS 2022 02 |  | základní |  | 0 | 0 | 0 | 0.003 | 2.1798 | 16 | K | 2 |  |  |  | ROZPOCET | 0 | 0 | 0 | 0 | 0 | 1 | 0 | 16 | 1918065367
| Online PSC |  | https://podminky.urs.cz/item/CS_URS_2022_02/776201813 | [14 empty] | Online PSC | 2
| VV |  | " dle tabulky místností | [14 empty] | VV | 2 | 1 | True | 0 | ROZPOCET
| VV |  | 18,95 "101 |  | 18.95 | [12 empty] | VV | 2 | 2 | True | 0 | ROZPOCET
| VV |  | 203,43 " 102 |  | 203.43 | [12 empty] | VV | 2 | 2 | True | 0 | ROZPOCET
| VV |  | 14,04 " 106 |  | 14.04 | [12 empty] | VV | 2 | 2 | True | 0 | ROZPOCET
| VV |  | 341,51 " 107 |  | 341.51 | [12 empty] | VV | 2 | 2 | True | 0 | ROZPOCET
| VV |  | 15,06+29,63 " 117+118 |  | 44.69 | [12 empty] | VV | 2 | 2 | True | 0 | ROZPOCET
| VV |  | 30,56+27,75+12,42+18,69+14,56 " 124 až 128 |  | 103.98 | [12 empty] | VV | 2 | 2 | True | 0 | ROZPOCET
| VV |  | Součet |  | 726.6 | [12 empty] | VV | 2 | 4 | True | 1 | ROZPOCET
42 | K | 776410811 | Demontáž soklíků nebo lišt pryžových nebo plastových | m | 871.92 |  | 0 | CS ÚRS 2022 02 |  | základní |  | 0 | 0 | 0 | 0.0003 | 0.26158 | 16 | K | 2 |  |  |  | ROZPOCET | 0 | 0 | 0 | 0 | 0 | 1 | 0 | 16 | 661329448
| Online PSC |  | https://podminky.urs.cz/item/CS_URS_2022_02/776410811 | [14 empty] | Online PSC | 2
| VV |  | 726,6*1,2 |  | 871.92 | [12 empty] | VV | 2 | 2 | True | 1 | ROZPOCET
| D | 784 | Dokončovací práce - malby a tapety |  |  |  | 0 |  |  |  |  | 0 |  | 0 |  | 0.01001 | 2 | D | 1 |  |  |  | ROZPOCET | [6 empty] | 0
43 | K | 784131033 | Odstranění tapet válečkovaných v místnostech výšky přes 3,80 do 5,00 | m2 | 28.6 |  | 0 | CS ÚRS 2022 02 |  | základní |  | 0 | 0 | 0 | 0.00035 | 0.01001 | 16 | K | 2 |  |  |  | ROZPOCET | 0 | 0 | 0 | 0 | 0 | 1 | 0 | 16 | -1106419278
| Online PSC |  | https://podminky.urs.cz/item/CS_URS_2022_02/784131033 | [14 empty] | Online PSC | 2
| VV |  | "107+108 | [14 empty] | VV | 2 | 1 | True | 0 | ROZPOCET
| VV |  | 4,0*(0,4*4*3) |  | 19.2 | [12 empty] | VV | 2 | 2 | True | 0 | ROZPOCET
| VV |  | 4,0*(0,4+0,775)*2 |  | 9.4 | [12 empty] | VV | 2 | 2 | True | 0 | ROZPOCET
| VV |  | Součet |  | 28.6 | [12 empty] | VV | 2 | 4 | True | 1 | ROZPOCET
| D | 787 | Dokončovací práce - zasklívání |  |  |  | 0 |  |  |  |  | 0 |  | 0 |  | 1.795 | 2 | D | 1 |  |  |  | ROZPOCET | [6 empty] | 0
44 | K | 767321810 | Demontáž podsvětlíků se zasklením | m2 | 71.8 |  | 0 | CS ÚRS 2022 02 |  | základní |  | 0 | 0 | 0 | 0.025 | 1.795 | 4 | K | 2 |  |  |  | ROZPOCET | 0 | 0 | 0 | 0 | 0 | 1 | 0 | 4 | 1245723671
| Online PSC |  | https://podminky.urs.cz/item/CS_URS_2022_02/767321810 | [14 empty] | Online PSC | 2
| VV |  | " plocha pouze půdorysná dle tabulky místností, zohlednit v ceně případnou rozvinutou šířku | [14 empty] | VV | 2 | 1 | True | 0 | ROZPOCET
| VV |  | 18,95" prosklení podhledu/střechy mč.101 |  | 18.95 | [12 empty] | VV | 2 | 2 | True | 0 | ROZPOCET
| VV |  | 15,10*3,50"zastropení části restaurace přesahující do tribun |  | 52.85 | [12 empty] | VV | 2 | 2 | True | 0 | ROZPOCET
| VV |  | Součet |  | 71.8 | [12 empty] | VV | 2 | 4 | True | 1 | ROZPOCET
45 | K | 787800811 | Vysklívání podhledů tmelených | m2 | 71.8 |  | 0 | CS ÚRS 2022 02 |  | základní |  | 0 | 0 | 0 | 0 | 0 | 16 | K | 2 |  |  |  | ROZPOCET | 0 | 0 | 0 | 0 | 0 | 1 | 0 | 16 | 915477517
| Online PSC |  | https://podminky.urs.cz/item/CS_URS_2022_02/787800811 | [14 empty] | Online PSC | 2

## D1-1-1_07AB - Bourání - s...
{6c3f13c4-4625-4f84-a39c-56c2a929ff1a}
2
| KRYCÍ LIST SOUPISU PRACÍ | [7 empty] | v --- níže se nacházejí doplnkové a pomocné údaje k sestavám --- v | [8 empty] | False
Stavba:
REVIZE 08 - REKONSTRUKCE A STAVEBNÍ ÚPRAVY MĚSTSKÉHO PLAVECKÉHO BAZÉNU V LIBERCI
Objekt:
D.1.1 - ARCHITEKTONICKO STAVEBNÍ ŘEŠENÍ
Soupis:
D.1.1.1 - BOURACÍ PRÁCE
Úroveň 3:
D1-1-1_07AB - Bourání - střechy vč.prostor.leš.v hale
| KSO: |  |  |  |  | CC-CZ:
| Místo: |  |  |  |  | Datum: | 16. 10. 2023
| Zadavatel: |  |  |  |  | IČ: | 00262978
|  | STATUTÁRNÍ MĚSTO LIBEREC |  |  |  | DIČ: | CZ00262978
| Uchazeč: |  |  |  |  | IČ: | Vyplň údaj
|  | Vyplň údaj |  |  |  | DIČ: | Vyplň údaj
| Projektant: |  |  |  |  | IČ: | 47450347
|  | ATELIER 11 HRADEC KRÁLOVÉ s.r.o. |  |  |  | DIČ: | CZ47450347
| Zpracovatel: |  |  |  |  | IČ:
|  | PROPOS Liberec s.r.o. |  |  |  | DIČ:
Poznámka:
| Cena bez DPH | [5 empty] | 0
|  |  | Základ daně |  |  | Sazba daně | Výše daně
| DPH | základní | 0 |  |  | 21% | 0
|  | snížená | 0 |  |  | 15% | 0
|  | zákl. přenesená | 0 |  |  | 21% | 0
|  | sníž. přenesená | 0 |  |  | 15% | 0
|  | nulová | 0 |  |  | 0% | 0
| Cena s DPH |  |  | v | CZK |  | 0
REKAPITULACE ČLENĚNÍ SOUPISU PRACÍ
Stavba:
REVIZE 08 - REKONSTRUKCE A STAVEBNÍ ÚPRAVY MĚSTSKÉHO PLAVECKÉHO BAZÉNU V LIBERCI
Objekt:
D.1.1 - ARCHITEKTONICKO STAVEBNÍ ŘEŠENÍ
Soupis:
D.1.1.1 - BOURACÍ PRÁCE
Úroveň 3:
D1-1-1_07AB - Bourání - střechy vč.prostor.leš.v hale
Místo: | [5 empty] | Datum: | 16. 10. 2023
Zadavatel: |  |  | STATUTÁRNÍ MĚSTO LIBEREC |  |  | Projektant: | ATELIER 11 HRADEC KRÁLOVÉ s.r.o.
Uchazeč: |  |  | Vyplň údaj |  |  | Zpracovatel: | PROPOS Liberec s.r.o.
Kód dílu - Popis | [6 empty] | Cena celkem [CZK]
Náklady stavby celkem | [6 empty] | 0 | [11 empty] | -1
| HSV - Práce a dodávky HSV | [5 empty] | 0
| 94 - Lešení a stavební výtahy | [5 empty] | 0
| 96 - Bourání a demontáže konstrukcí | [5 empty] | 0
| 96-1 - Střechy nad zázemím | [5 empty] | 0
| 96-2 - Střecha nad bazénovou halou - bourání | [5 empty] | 0
| 96-3 - Střecha nad atrakcemi | [5 empty] | 0
| 997 - Přesun sutě | [5 empty] | 0
SOUPIS PRACÍ
Stavba:
REVIZE 08 - REKONSTRUKCE A STAVEBNÍ ÚPRAVY MĚSTSKÉHO PLAVECKÉHO BAZÉNU V LIBERCI
Objekt:
D.1.1 - ARCHITEKTONICKO STAVEBNÍ ŘEŠENÍ
Soupis:
D.1.1.1 - BOURACÍ PRÁCE
Úroveň 3:
D1-1-1_07AB - Bourání - střechy vč.prostor.leš.v hale
Místo: | [5 empty] | Datum: | 16. 10. 2023
Zadavatel: |  |  | STATUTÁRNÍ MĚSTO LIBEREC |  |  | Projektant: | ATELIER 11 HRADEC KRÁLOVÉ s.r.o.
Uchazeč: |  |  | Vyplň údaj |  |  | Zpracovatel: | PROPOS Liberec s.r.o.
PČ | Typ | Kód | Popis | MJ | Množství | J.cena [CZK] | Cena celkem [CZK] | Cenová soustava |  | DPH | J. Nh [h] | Nh celkem [h] | J. hmotnost [t] | Hmotnost celkem [t] | J. suť [t] | Suť Celkem [t]
Náklady soupisu celkem | [6 empty] | 0 |  |  |  |  | 0 |  | 0 |  | 920.7595 |  | D | -1 | [10 empty] | 0
| D | HSV | Práce a dodávky HSV |  |  |  | 0 |  |  |  |  | 0 |  | 0 |  | 920.7595 | 1 | D | 0 |  |  |  | ROZPOCET | [6 empty] | 0
| D | 94 | Lešení a stavební výtahy |  |  |  | 0 |  |  |  |  | 0 |  | 0 |  | 0 | 1 | D | 1 |  |  |  | ROZPOCET | [6 empty] | 0
1 | K | 943211112 | Montáž lešení prostorového rámového lehkého pracovního s podlahami s provozním zatížením tř. 3 do 200 kg/m2, výšky přes 10 do 25 m | m3 | 24198.975 |  | 0 | CS ÚRS 2022 02 |  | základní |  | 0 | 0 | 0 | 0 | 0 | 4 | K | 2 |  |  |  | ROZPOCET | 0 | 0 | 0 | 0 | 0 | 1 | 0 | 4 | 2072442524
| Online PSC |  | https://podminky.urs.cz/item/CS_URS_2022_02/943211112 | [14 empty] | Online PSC | 2
| VV |  | 61*32,5*(2,85+9,38-1,6) |  | 21073.975 | [12 empty] | VV | 2 | 2 | True | 0 | ROZPOCET
| VV |  | 25*50*2,5 |  | 3125 | [12 empty] | VV | 2 | 2 | True | 0 | ROZPOCET
| VV |  | Součet |  | 24198.975 | [12 empty] | VV | 2 | 4 | True | 1 | ROZPOCET
2 | K | 943211212R | Příplatek k lešení prostorovému rámovému lehkému s podlahami v do 25 m na dobu nutnou dle harmonogramu hlavního dodavatele a jeho subdodavatelů | m3 | 24198.975 |  | 0 |  |  | základní |  | 0 | 0 | 0 | 0 | 0 | 4 | K | 2 |  |  |  | ROZPOCET | 0 | 0 | 0 | 0 | 0 | 1 | 0 | 4 | 608979147
3 | K | 943211812 | Demontáž lešení prostorového rámového lehkého pracovního s podlahami s provozním zatížením tř. 3 do 200 kg/m2, výšky přes 10 do 25 m | m3 | 24198.975 |  | 0 | CS ÚRS 2022 02 |  | základní |  | 0 | 0 | 0 | 0 | 0 | 4 | K | 2 |  |  |  | ROZPOCET | 0 | 0 | 0 | 0 | 0 | 1 | 0 | 4 | 165542468
| Online PSC |  | https://podminky.urs.cz/item/CS_URS_2022_02/943211812 | [14 empty] | Online PSC | 2
| D | 96 | Bourání a demontáže konstrukcí |  |  |  | 0 |  |  |  |  | 0 |  | 0 |  | 920.7595 | 1 | D | 1 |  |  |  | ROZPOCET | [6 empty] | 0
| D | 96-1 | Střechy nad zázemím |  |  |  | 0 |  |  |  |  | 0 |  | 0 |  | 416.415 | 1 | D | 2 |  |  |  | ROZPOCET | [6 empty] | 0
4 | K | 712300845 | Ostatní práce při odstranění povlakové krytiny střech plochých do 10° doplňků ventilační hlavice | kus | 22 |  | 0 | CS ÚRS 2022 02 |  | základní |  | 0 | 0 | 0 | 0.0003 | 0.0066 | 4 | K | 3 |  |  |  | ROZPOCET | 0 | 0 | 0 | 0 | 0 | 1 | 0 | 4 | 192555904
| Online PSC |  | https://podminky.urs.cz/item/CS_URS_2022_02/712300845 | [14 empty] | Online PSC | 3
| VV |  | 4+9+4+5 |  | 22 | [12 empty] | VV | 3 | 2 | True | 0 | ROZPOCET
| VV |  | Součet |  | 22 | [12 empty] | VV | 3 | 4 | True | 1 | ROZPOCET
5 | K | 712340831 | Odstranění povlakové krytiny střech plochých do 10° z přitavených pásů NAIP v plné ploše jednovrstvé | m2 | 2135.594 |  | 0 | CS ÚRS 2022 02 |  | základní |  | 0 | 0 | 0 | 0.0055 | 11.7458 | 4 | K | 3 |  |  |  | ROZPOCET | 0 | 0 | 0 | 0 | 0 | 1 | 0 | 4 | -1326312208
| Online PSC |  | https://podminky.urs.cz/item/CS_URS_2022_02/712340831 | [14 empty] | Online PSC | 3
| VV |  | vodorovná plocha | [14 empty] | VV | 3 | 1 | True | 0 | ROZPOCET
| VV |  | 1944,414 |  | 1944.414 | [12 empty] | VV | 3 | 2 | True | 0 | ROZPOCET
| VV |  | svislice na atiku svislou + vodorovnou plochu | [14 empty] | VV | 3 | 1 | True | 0 | ROZPOCET
| VV |  | (106,4+128,9+101,3+11,0)*(0,3+0,25) |  | 191.18 | [12 empty] | VV | 3 | 2 | True | 0 | ROZPOCET
| VV |  | Mezisoučet |  | 2135.594 | [12 empty] | VV | 3 | 3 | True | 0 | ROZPOCET
| VV |  | Součet |  | 2135.594 | [12 empty] | VV | 3 | 4 | True | 1 | ROZPOCET
6 | K | 712340833 | Odstranění povlakové krytiny střech plochých do 10° z přitavených pásů NAIP v plné ploše třívrstvé | m2 | 2135.594 |  | 0 | CS ÚRS 2022 02 |  | základní |  | 0 | 0 | 0 | 0.0165 | 35.2373 | 4 | K | 3 |  |  |  | ROZPOCET | 0 | 0 | 0 | 0 | 0 | 1 | 0 | 4 | -1840464314
| Online PSC |  | https://podminky.urs.cz/item/CS_URS_2022_02/712340833 | [14 empty] | Online PSC | 3
| VV |  | 3 vrstvy | [14 empty] | VV | 3 | 1 | True | 0 | ROZPOCET
| VV |  | vodorovná plocha | [14 empty] | VV | 3 | 1 | True | 0 | ROZPOCET
| VV |  | 1944,414 |  | 1944.414 | [12 empty] | VV | 3 | 2 | True | 0 | ROZPOCET
| VV |  | svislice na atiku | [14 empty] | VV | 3 | 1 | True | 0 | ROZPOCET
| VV |  | (106,4+128,9+101,3+11,0)*(0,25+0,3) |  | 191.18 | [12 empty] | VV | 3 | 2 | True | 0 | ROZPOCET
| VV |  | Mezisoučet |  | 2135.594 | [12 empty] | VV | 3 | 3 | True | 0 | ROZPOCET
| VV |  | Součet |  | 2135.594 | [12 empty] | VV | 3 | 4 | True | 1 | ROZPOCET
7 | K | 712340834 | Odstranění povlakové krytiny střech plochých do 10° z přitavených pásů NAIP v plné ploše Příplatek k ceně - 0833 za každou další vrstvu | m2 | 1944.414 |  | 0 | CS ÚRS 2022 02 |  | základní |  | 0 | 0 | 0 | 0.0055 | 10.6943 | 4 | K | 3 |  |  |  | ROZPOCET | 0 | 0 | 0 | 0 | 0 | 1 | 0 | 4 | 729715590
| Online PSC |  | https://podminky.urs.cz/item/CS_URS_2022_02/712340834 | [14 empty] | Online PSC | 3
| VV |  | 4.vrstva na potěru | [14 empty] | VV | 3 | 1 | True | 0 | ROZPOCET
| VV |  | 1944,414 |  | 1944.414 | [12 empty] | VV | 3 | 2 | True | 0 | ROZPOCET
| VV |  | Mezisoučet |  | 1944.414 | [12 empty] | VV | 3 | 3 | True | 0 | ROZPOCET
| VV |  | Součet |  | 1944.414 | [12 empty] | VV | 3 | 4 | True | 1 | ROZPOCET
8 | K | 712300854 | Ostatní práce při odstranění povlakové krytiny střech plochých do 10° lišt poplastovaných | m | 278.81 |  | 0 | CS ÚRS 2022 02 |  | základní |  | 0 | 0 | 0 | 0.0015 | 0.41822 | 16 | K | 3 |  |  |  | ROZPOCET | 0 | 0 | 0 | 0 | 0 | 1 | 0 | 16 | -131157323
| Online PSC |  | https://podminky.urs.cz/item/CS_URS_2022_02/712300854 | [14 empty] | Online PSC | 3
| VV |  | dle dg | [14 empty] | VV | 3 | 1 | True | 0 | ROZPOCET
| VV |  | 106,4 |  | 106.4 | [12 empty] | VV | 3 | 2 | True | 0 | ROZPOCET
| VV |  | 22,77 |  | 22.77 | [12 empty] | VV | 3 | 2 | True | 0 | ROZPOCET
| VV |  | 54,7+24,27 |  | 78.97 | [12 empty] | VV | 3 | 2 | True | 0 | ROZPOCET
| VV |  | 70,67 |  | 70.67 | [12 empty] | VV | 3 | 2 | True | 0 | ROZPOCET
| VV |  | Součet |  | 278.81 | [12 empty] | VV | 3 | 4 | True | 1 | ROZPOCET
9 | K | 713141841 | Odstranění tepelné izolace střech plochých z rohoží, pásů, dílců, desek, bloků mezi roštem připevněných lepením z polystyrenu suchého, tloušťka izolace do 100 mm | m2 | 5833.242 |  | 0 | CS ÚRS 2022 02 |  | základní |  | 0 | 0 | 0 | 0.0018 | 10.4998 | 4 | K | 3 |  |  |  | ROZPOCET | 0 | 0 | 0 | 0 | 0 | 1 | 0 | 4 | 1548713382
| Online PSC |  | https://podminky.urs.cz/item/CS_URS_2022_02/713141841 | [14 empty] | Online PSC | 3
| VV |  | celá plocha (3x50mm PSB) | [14 empty] | VV | 3 | 1 | True | 0 | ROZPOCET
| VV |  | 1944,414*3 |  | 5833.242 | [12 empty] | VV | 3 | 2 | True | 0 | ROZPOCET
| VV |  | Součet |  | 5833.242 | [12 empty] | VV | 3 | 4 | True | 1 | ROZPOCET
10 | K | 713141853 | Odstranění tepelné izolace střech plochých z rohoží, pásů, dílců, desek, bloků atikových klínů lepených | m | 336.66 |  | 0 | CS ÚRS 2022 02 |  | základní |  | 0 | 0 | 0 | 0.0009 | 0.30299 | 4 | K | 3 |  |  |  | ROZPOCET | 0 | 0 | 0 | 0 | 0 | 1 | 0 | 4 | 880011338
| Online PSC |  | https://podminky.urs.cz/item/CS_URS_2022_02/713141853 | [14 empty] | Online PSC | 3
| VV |  | upevnění hydroizolace | [14 empty] | VV | 3 | 1 | True | 0 | ROZPOCET
| VV |  | dle digitál. měření | [14 empty] | VV | 3 | 1 | True | 0 | ROZPOCET
| VV |  | 101,36 |  | 101.36 | [12 empty] | VV | 3 | 2 | True | 0 | ROZPOCET
| VV |  | 128,9 |  | 128.9 | [12 empty] | VV | 3 | 2 | True | 0 | ROZPOCET
| VV |  | 106,4 |  | 106.4 | [12 empty] | VV | 3 | 2 | True | 0 | ROZPOCET
| VV |  | " 0" na demolovaném schodišti je řešeno v rámci celkové demolice tohoto schodiště | [14 empty] | VV | 3 | 1 | True | 0 | ROZPOCET
| VV |  | Součet |  | 336.66 | [12 empty] | VV | 3 | 4 | True | 1 | ROZPOCET
11 | K | 721171809 | Demontáž potrubí z novodurových trub odpadních nebo připojovacích přes 114 do D 160 | m | 46 |  | 0 | CS ÚRS 2022 02 |  | základní |  | 0 | 0 | 0 | 0.00263 | 0.12098 | 4 | K | 3 |  |  |  | ROZPOCET | 0 | 0 | 0 | 0 | 0 | 1 | 0 | 4 | 51136418
| Online PSC |  | https://podminky.urs.cz/item/CS_URS_2022_02/721171809 | [14 empty] | Online PSC | 3
| VV |  | " větrací prvky a hlavice a vpusti | [14 empty] | VV | 3 | 1 | True | 0 | ROZPOCET
| VV |  | 1,0*(4+9+4+5) " větr.hlavice |  | 22 | [12 empty] | VV | 3 | 2 | True | 0 | ROZPOCET
| VV |  | 2,0*(4+4+4) " vpusti |  | 24 | [12 empty] | VV | 3 | 2 | True | 0 | ROZPOCET
| VV |  | Součet |  | 46 | [12 empty] | VV | 3 | 4 | True | 1 | ROZPOCET
12 | K | 721210824 | Demontáž kanalizačního příslušenství střešních vtoků DN 150 | kus | 12 |  | 0 | CS ÚRS 2022 02 |  | základní |  | 0 | 0 | 0 | 0.02307 | 0.27684 | 4 | K | 3 |  |  |  | ROZPOCET | 0 | 0 | 0 | 0 | 0 | 1 | 0 | 4 | 501767788
| Online PSC |  | https://podminky.urs.cz/item/CS_URS_2022_02/721210824 | [14 empty] | Online PSC | 3
| VV |  | 4+4+4 |  | 12 | [12 empty] | VV | 3 | 2 | True | 0 | ROZPOCET
| VV |  | Součet |  | 12 | [12 empty] | VV | 3 | 4 | True | 1 | ROZPOCET
13 | K | 721242805 | Demontáž lapačů střešních splavenin DN 150 | kus | 12 |  | 0 | CS ÚRS 2022 02 |  | základní |  | 0 | 0 | 0 | 0.03522 | 0.42264 | 4 | K | 3 |  |  |  | ROZPOCET | 0 | 0 | 0 | 0 | 0 | 1 | 0 | 4 | -1372382371
| Online PSC |  | https://podminky.urs.cz/item/CS_URS_2022_02/721242805 | [14 empty] | Online PSC | 3
14 | K | 762341832 | Demontáž bednění a laťování bednění střech rovných, obloukových, sklonu do 60° se všemi nadstřešními konstrukcemi z desek tvrdých (cementotřískových, dřevoštěpkových apod.) | m2 | 1944.414 |  | 0 | CS ÚRS 2022 02 |  | základní |  | 0 | 0 | 0 | 0.031 | 60.2768 | 4 | K | 3 |  |  |  | ROZPOCET | 0 | 0 | 0 | 0 | 0 | 1 | 0 | 4 | 884494104
| Online PSC |  | https://podminky.urs.cz/item/CS_URS_2022_02/762341832 | [14 empty] | Online PSC | 3
| VV |  | 1944,414 " vodovzdorná překližka 18mm |  | 1944.414 | [12 empty] | VV | 3 | 2 | True | 0 | ROZPOCET
| VV |  | Součet |  | 1944.414 | [12 empty] | VV | 3 | 4 | True | 1 | ROZPOCET
15 | K | 762953.11 | Demontáž podkladního roštu překližky | m2 | 1944.414 |  | 0 |  |  | základní |  | 0 | 0 | 0 | 0.005 | 9.7221 | 16 | K | 3 |  |  |  | ROZPOCET | 0 | 0 | 0 | 0 | 0 | 1 | 0 | 16 | -1576483
| VV |  | 1944,414 " vodovzdorná překližka 18mm |  | 1944.414 | [12 empty] | VV | 3 | 2 | True | 0 | ROZPOCET
| VV |  | Součet |  | 1944.414 | [12 empty] | VV | 3 | 4 | True | 1 | ROZPOCET
16 | K | 762953.20 | Demontáž podkladní kontrukce atiky pod oplechováním dle detailu atiky | m2 | 137.285 |  | 0 |  |  | základní |  | 0 | 0 | 0 | 0.005 | 0.68642 | 16 | K | 3 |  |  |  | ROZPOCET | 0 | 0 | 0 | 0 | 0 | 1 | 0 | 16 | -208409029
| VV |  | " atiky | [14 empty] | VV | 3 | 1 | True | 0 | ROZPOCET
| VV |  | dle digitál. měření | [14 empty] | VV | 3 | 1 | True | 0 | ROZPOCET
| VV |  | 101,36*0,5 |  | 50.68 | [12 empty] | VV | 3 | 2 | True | 0 | ROZPOCET
| VV |  | (51,44+24,27+19,78)*0,5 |  | 47.745 | [12 empty] | VV | 3 | 2 | True | 0 | ROZPOCET
| VV |  | (106,4-28,68)*0,5 |  | 38.86 | [12 empty] | VV | 3 | 2 | True | 0 | ROZPOCET
| VV |  | Součet |  | 137.285 | [12 empty] | VV | 3 | 4 | True | 1 | ROZPOCET
17 | K | 762361.20 | Demontáž podkladu oplechování atiky z prken fošen průřezové pl přes 120 do 224 cm2 | m | 274.57 |  | 0 |  |  | základní |  | 0 | 0 | 0 | 0.014 | 3.844 | 16 | K | 3 |  |  |  | ROZPOCET | 0 | 0 | 0 | 0 | 0 | 1 | 0 | 16 | -804212920
| VV |  | " atiky | [14 empty] | VV | 3 | 1 | True | 0 | ROZPOCET
| VV |  | dle digitál. měření | [14 empty] | VV | 3 | 1 | True | 0 | ROZPOCET
| VV |  | 101,36 |  | 101.36 | [12 empty] | VV | 3 | 2 | True | 0 | ROZPOCET
| VV |  | 51,44+24,27+19,78 |  | 95.49 | [12 empty] | VV | 3 | 2 | True | 0 | ROZPOCET
| VV |  | 106,4-28,68 |  | 77.72 | [12 empty] | VV | 3 | 2 | True | 0 | ROZPOCET
| VV |  | " 0" na demolovaném schodišti je řešeno v rámci celkové demolice tohoto schodiště | [14 empty] | VV | 3 | 1 | True | 0 | ROZPOCET
| VV |  | Součet |  | 274.57 | [12 empty] | VV | 3 | 4 | True | 1 | ROZPOCET
18 | K | 764002841 | Demontáž klempířských konstrukcí oplechování horních ploch zdí a nadezdívek do suti | m | 274.57 |  | 0 | CS ÚRS 2022 02 |  | základní |  | 0 | 0 | 0 | 0.00191 | 0.52443 | 4 | K | 3 |  |  |  | ROZPOCET | 0 | 0 | 0 | 0 | 0 | 1 | 0 | 4 | -1791565383
| Online PSC |  | https://podminky.urs.cz/item/CS_URS_2022_02/764002841 | [14 empty] | Online PSC | 3
| VV |  | " atiky | [14 empty] | VV | 3 | 1 | True | 0 | ROZPOCET
| VV |  | dle digitál. měření | [14 empty] | VV | 3 | 1 | True | 0 | ROZPOCET
| VV |  | 101,36 |  | 101.36 | [12 empty] | VV | 3 | 2 | True | 0 | ROZPOCET
| VV |  | 51,44+24,27+19,78 |  | 95.49 | [12 empty] | VV | 3 | 2 | True | 0 | ROZPOCET
| VV |  | 106,4-28,68 |  | 77.72 | [12 empty] | VV | 3 | 2 | True | 0 | ROZPOCET
| VV |  | " 0" na demolovaném schodišti je řešeno v rámci celkové demolice tohoto schodiště | [14 empty] | VV | 3 | 1 | True | 0 | ROZPOCET
| VV |  | Součet |  | 274.57 | [12 empty] | VV | 3 | 4 | True | 1 | ROZPOCET
19 | K | 764002871 | Demontáž klempířských konstrukcí lemování zdí do suti | m | 278.81 |  | 0 | CS ÚRS 2022 02 |  | základní |  | 0 | 0 | 0 | 0.00175 | 0.48792 | 4 | K | 3 |  |  |  | ROZPOCET | 0 | 0 | 0 | 0 | 0 | 1 | 0 | 4 | -1684939826
| Online PSC |  | https://podminky.urs.cz/item/CS_URS_2022_02/764002871 | [14 empty] | Online PSC | 3
| VV |  | upevnění hydroizolace | [14 empty] | VV | 3 | 1 | True | 0 | ROZPOCET
| VV |  | dle digitál. měření | [14 empty] | VV | 3 | 1 | True | 0 | ROZPOCET
| VV |  | 106,4 |  | 106.4 | [12 empty] | VV | 3 | 2 | True | 0 | ROZPOCET
| VV |  | 22,77 |  | 22.77 | [12 empty] | VV | 3 | 2 | True | 0 | ROZPOCET
| VV |  | 54,7+24,27 |  | 78.97 | [12 empty] | VV | 3 | 2 | True | 0 | ROZPOCET
| VV |  | 70,67 |  | 70.67 | [12 empty] | VV | 3 | 2 | True | 0 | ROZPOCET
| VV |  | " 0" na demolovaném schodišti je řešeno v rámci celkové demolice tohoto schodiště | [14 empty] | VV | 3 | 1 | True | 0 | ROZPOCET
| VV |  | Součet |  | 278.81 | [12 empty] | VV | 3 | 4 | True | 1 | ROZPOCET
20 | K | 764002881 | Demontáž klempířských konstrukcí lemování střešních prostupů do suti | m2 | 22 |  | 0 | CS ÚRS 2022 02 |  | základní |  | 0 | 0 | 0 | 0.00584 | 0.12848 | 4 | K | 3 |  |  |  | ROZPOCET | 0 | 0 | 0 | 0 | 0 | 1 | 0 | 4 | -849873767
| Online PSC |  | https://podminky.urs.cz/item/CS_URS_2022_02/764002881 | [14 empty] | Online PSC | 3
| VV |  | " větrací prvky a hlavice a vpusti | [14 empty] | VV | 3 | 1 | True | 0 | ROZPOCET
| VV |  | 1,0*1,0*(4+9+4+5) |  | 22 | [12 empty] | VV | 3 | 2 | True | 0 | ROZPOCET
| VV |  | Součet |  | 22 | [12 empty] | VV | 3 | 4 | True | 1 | ROZPOCET
21 | K | 767832802 | Demontáž venkovních požárních žebříků bez ochranného koše | m | 10 |  | 0 | CS ÚRS 2022 02 |  | základní |  | 0 | 0 | 0 | 0.03 | 0.3 | 4 | K | 3 |  |  |  | ROZPOCET | 0 | 0 | 0 | 0 | 0 | 1 | 0 | 4 | 25317305
| Online PSC |  | https://podminky.urs.cz/item/CS_URS_2022_02/767832802 | [14 empty] | Online PSC | 3
| VV |  | 1,5*3 " žebřík přes atiku |  | 4.5 | [12 empty] | VV | 3 | 2 | True | 0 | ROZPOCET
| VV |  | 5,5 " výlez na střechu haly |  | 5.5 | [12 empty] | VV | 3 | 2 | True | 0 | ROZPOCET
| VV |  | Součet |  | 10 | [12 empty] | VV | 3 | 4 | True | 1 | ROZPOCET
22 | K | 767832801 | Demontáž venkovních požárních žebříků s ochranným košem | m | 7.5 |  | 0 | CS ÚRS 2022 02 |  | základní |  | 0 | 0 | 0 | 0.05 | 0.375 | 16 | K | 3 |  |  |  | ROZPOCET | 0 | 0 | 0 | 0 | 0 | 1 | 0 | 16 | 1665684628
| Online PSC |  | https://podminky.urs.cz/item/CS_URS_2022_02/767832801 | [14 empty] | Online PSC | 3
| VV |  | 7,5 |  | 7.5 | [12 empty] | VV | 3 | 2 | True | 1 | ROZPOCET
23 | K | 7679Z01R | Demontáž stříšky na střeše včetně nosných a kotevních prvků včetně odvozu a likvidace na řízené skládce, poplatku | m2 | 20.13 |  | 0 |  |  | základní |  | 0 | 0 | 0 | 0 | 0 | 4 | K | 3 |  |  |  | ROZPOCET | 0 | 0 | 0 | 0 | 0 | 1 | 0 | 4 | -310748014
| VV |  | 9,23+10,9 |  | 20.13 | [12 empty] | VV | 3 | 2 | True | 0 | ROZPOCET
| VV |  | Součet |  | 20.13 | [12 empty] | VV | 3 | 4 | True | 1 | ROZPOCET
24 | K | 7679Z02R | Odstranění základů pro zařízení VZT na střeše včetně odvozu a likvidace na řízené skládce, poplatku - předpoklad | soub | 1 |  | 0 |  |  | základní |  | 0 | 0 | 0 | 0 | 0 | 4 | K | 3 |  |  |  | ROZPOCET | 0 | 0 | 0 | 0 | 0 | 1 | 0 | 4 | 2078070034
25 | K | 7679Z03R | Odstranění konstrukcí pro reklamy na střeše včetně nosných a kotevních prvků včetně odvozu a likvidace na řízené skládce, poplatku | m | 35 |  | 0 |  |  | základní |  | 0 | 0 | 0 | 0 | 0 | 4 | K | 3 |  |  |  | ROZPOCET | 0 | 0 | 0 | 0 | 0 | 1 | 0 | 4 | 1142093832
| VV |  | 3,9+3,9 |  | 7.8 | [12 empty] | VV | 3 | 2 | True | 0 | ROZPOCET
| VV |  | 3,5 |  | 3.5 | [12 empty] | VV | 3 | 2 | True | 0 | ROZPOCET
| VV |  | 6,0+4,8 |  | 10.8 | [12 empty] | VV | 3 | 2 | True | 0 | ROZPOCET
| VV |  | 2,4 |  | 2.4 | [12 empty] | VV | 3 | 2 | True | 0 | ROZPOCET
| VV |  | 3,5*3 |  | 10.5 | [12 empty] | VV | 3 | 2 | True | 0 | ROZPOCET
| VV |  | Součet |  | 35 | [12 empty] | VV | 3 | 4 | True | 1 | ROZPOCET
26 | K | 7679Z04R | Demontáž polykarbonátové markýzy nad vstupem včetně nosných kcí a kotevních prvků včetně odvozu a likvidace na řízené skládce, poplatku (výměra=půdorysná plocha) | m2 | 44 |  | 0 |  |  | základní |  | 0 | 0 | 0 | 0 | 0 | 4 | K | 3 |  |  |  | ROZPOCET | 0 | 0 | 0 | 0 | 0 | 1 | 0 | 4 | 672727736
| VV |  | " plocha je půdorysná plocha, pozor ne rozvinutá šířka | [14 empty] | VV | 3 | 1 | True | 0 | ROZPOCET
| VV |  | dle dm | [14 empty] | VV | 3 | 1 | True | 0 | ROZPOCET
| VV |  | 44,0 |  | 44 | [12 empty] | VV | 3 | 2 | True | 0 | ROZPOCET
| VV |  | Součet |  | 44 | [12 empty] | VV | 3 | 4 | True | 1 | ROZPOCET
27 | K | 7679Z05R | Odstranění podpůrné OK pro potrubí včetně nosných kcí a kotevních prvků včetně odvozu a likvidace na řízené skládce, poplatku | kus | 1 |  | 0 |  |  | základní |  | 0 | 0 | 0 | 0 | 0 | 4 | K | 3 |  |  |  | ROZPOCET | 0 | 0 | 0 | 0 | 0 | 1 | 0 | 4 | -915027620
28 | K | 7679Z06R | Odstranění vstupu do podstřeší bazénové haly a konstrukcí souvisejících včetně odvozu a likvidace na řízené skládce, poplatku | soub | 1 |  | 0 |  |  | základní |  | 0 | 0 | 0 | 0 | 0 | 4 | K | 3 |  |  |  | ROZPOCET | 0 | 0 | 0 | 0 | 0 | 1 | 0 | 4 | 1550962513
29 | K | 965045113 | Bourání potěrů cementových nebo pískocementových tl do 50 mm pl přes 4 m2 | m2 | 1944.414 |  | 0 | CS ÚRS 2022 02 |  | základní |  | 0 | 0 | 0 | 0.09 | 174.9973 | 4 | K | 3 |  |  |  | ROZPOCET | 0 | 0 | 0 | 0 | 0 | 1 | 0 | 4 | 180056066
| Online PSC |  | https://podminky.urs.cz/item/CS_URS_2022_02/965045113 | [14 empty] | Online PSC | 3
| VV |  | " skladby dle půdorysu střechy nad zázemím | [14 empty] | VV | 3 | 1 | True | 0 | ROZPOCET
| VV |  | " V plochy | [14 empty] | VV | 3 | 1 | True | 0 | ROZPOCET
| VV |  | 20,0*31,28 |  | 625.6 | [12 empty] | VV | 3 | 2 | True | 0 | ROZPOCET
| VV |  | 22,6*29,55 |  | 667.83 | [12 empty] | VV | 3 | 2 | True | 0 | ROZPOCET
| VV |  | 20,3*30,68 |  | 622.804 | [12 empty] | VV | 3 | 2 | True | 0 | ROZPOCET
| VV |  | střecha nad schodištěm je v rámci demolice schodiště | [14 empty] | VV | 3 | 1 | True | 0 | ROZPOCET
| VV |  | 0 |  | 0 | [12 empty] | VV | 3 | 2 | True | 0 | ROZPOCET
| VV |  | oblouková kce u vstupu - dle dm | [14 empty] | VV | 3 | 1 | True | 0 | ROZPOCET
| VV |  | 28,18 |  | 28.18 | [12 empty] | VV | 3 | 2 | True | 0 | ROZPOCET
| VV |  | Součet |  | 1944.414 | [12 empty] | VV | 3 | 4 | True | 1 | ROZPOCET
30 | K | 962032241 | Bourání zdiva nadzákladového z cihel nebo tvárnic z cihel pálených nebo vápenopískových, na maltu cementovou, objemu přes 1 m3 | m3 | 48.896 |  | 0 | CS ÚRS 2022 02 |  | základní |  | 0 | 0 | 0 | 1.95 | 95.3472 | 4 | K | 3 |  |  |  | ROZPOCET | 0 | 0 | 0 | 0 | 0 | 1 | 0 | 4 | -2020397701
| Online PSC |  | https://podminky.urs.cz/item/CS_URS_2022_02/962032241 | [14 empty] | Online PSC | 3
| VV |  | " podklady bednění střech - předpoklad | [14 empty] | VV | 3 | 1 | True | 0 | ROZPOCET
| VV |  | vodovzdorná překližka 18mm | [14 empty] | VV | 3 | 1 | True | 0 | ROZPOCET
| VV |  | 1955,834/2*0,2*0,5*0,5 |  | 48.896 | [12 empty] | VV | 3 | 2 | True | 0 | ROZPOCET
| VV |  | Součet |  | 48.896 | [12 empty] | VV | 3 | 4 | True | 1 | ROZPOCET
| D | 96-2 | Střecha nad bazénovou halou - bourání |  |  |  | 0 |  |  |  |  | 0 |  | 0 |  | 497.4916 | 1 | D | 2 |  |  |  | ROZPOCET | [6 empty] | 0
31 | K | 712300845 | Ostatní práce při odstranění povlakové krytiny střech plochých do 10° doplňků ventilační hlavice | kus | 44 |  | 0 | CS ÚRS 2022 02 |  | základní |  | 0 | 0 | 0 | 0.0003 | 0.0132 | 4 | K | 3 |  |  |  | ROZPOCET | 0 | 0 | 0 | 0 | 0 | 1 | 0 | 4 | 31602109
| Online PSC |  | https://podminky.urs.cz/item/CS_URS_2022_02/712300845 | [14 empty] | Online PSC | 3
| VV |  | 16+11*2+6 |  | 44 | [12 empty] | VV | 3 | 2 | True | 0 | ROZPOCET
| VV |  | Součet |  | 44 | [12 empty] | VV | 3 | 4 | True | 1 | ROZPOCET
32 | K | 712340832 | Odstranění povlakové krytiny střech plochých do 10° z přitavených pásů NAIP v plné ploše dvouvrstvé | m2 | 2038.714 |  | 0 | CS ÚRS 2022 02 |  | základní |  | 0 | 0 | 0 | 0.011 | 22.4259 | 4 | K | 3 |  |  |  | ROZPOCET | 0 | 0 | 0 | 0 | 0 | 1 | 0 | 4 | -1493566652
| Online PSC |  | https://podminky.urs.cz/item/CS_URS_2022_02/712340832 | [14 empty] | Online PSC | 3
| VV |  | 2 vrstvy na perlitbetonu | [14 empty] | VV | 3 | 1 | True | 0 | ROZPOCET
| VV |  | 1992,07 |  | 1992.07 | [12 empty] | VV | 3 | 2 | True | 0 | ROZPOCET
| VV |  | střecha detB-11 | [14 empty] | VV | 3 | 1 | True | 0 | ROZPOCET
| VV |  | 1,495*31,2 |  | 46.644 | [12 empty] | VV | 3 | 2 | True | 0 | ROZPOCET
| VV |  | Součet |  | 2038.714 | [12 empty] | VV | 3 | 4 | True | 1 | ROZPOCET
33 | K | 712361803 | Odstranění povlakové krytiny střech plochých do 10° z fólií přilepenou v plné ploše | m2 | 2082.244 |  | 0 | CS ÚRS 2022 02 |  | základní |  | 0 | 0 | 0 | 0.0032 | 6.6632 | 4 | K | 3 |  |  |  | ROZPOCET | 0 | 0 | 0 | 0 | 0 | 1 | 0 | 4 | 599323802
| Online PSC |  | https://podminky.urs.cz/item/CS_URS_2022_02/712361803 | [14 empty] | Online PSC | 3
| VV |  | 33,0*61,55 |  | 2031.15 | [12 empty] | VV | 3 | 2 | True | 0 | ROZPOCET
| VV |  | vytažení okolo TBG | [14 empty] | VV | 3 | 1 | True | 0 | ROZPOCET
| VV |  | 8,9*0,5 |  | 4.45 | [12 empty] | VV | 3 | 2 | True | 0 | ROZPOCET
| VV |  | střecha detB-11 | [14 empty] | VV | 3 | 1 | True | 0 | ROZPOCET
| VV |  | 1,495*31,2 |  | 46.644 | [12 empty] | VV | 3 | 2 | True | 0 | ROZPOCET
| VV |  | Součet |  | 2082.244 | [12 empty] | VV | 3 | 4 | True | 1 | ROZPOCET
34 | K | 712363801 | Odstranění povlakové krytiny střech plochých do 10° s mechanicky kotvenou izolací pro jakoukoli tloušťku izolace budovy výšky do 18 m, kotvené do trapézového plechu nebo do dřeva | m2 | 2035.6 |  | 0 | CS ÚRS 2022 02 |  | základní |  | 0 | 0 | 0 | 0.0036 | 7.3282 | 4 | K | 3 |  |  |  | ROZPOCET | 0 | 0 | 0 | 0 | 0 | 1 | 0 | 4 | 1845105862
| Online PSC |  | https://podminky.urs.cz/item/CS_URS_2022_02/712363801 | [14 empty] | Online PSC | 3
| VV |  | 33,0*61,55 |  | 2031.15 | [12 empty] | VV | 3 | 2 | True | 0 | ROZPOCET
| VV |  | vytažení okolo TBG | [14 empty] | VV | 3 | 1 | True | 0 | ROZPOCET
| VV |  | 8,9*0,5 |  | 4.45 | [12 empty] | VV | 3 | 2 | True | 0 | ROZPOCET
| VV |  | Součet |  | 2035.6 | [12 empty] | VV | 3 | 4 | True | 1 | ROZPOCET
35 | K | 713141841 | Odstranění tepelné izolace střech plochých z rohoží, pásů, dílců, desek, bloků mezi roštem připevněných lepením z polystyrenu suchého, tloušťka izolace do 100 mm | m2 | 6003.666 |  | 0 | CS ÚRS 2022 02 |  | základní |  | 0 | 0 | 0 | 0.0018 | 10.8066 | 4 | K | 3 |  |  |  | ROZPOCET | 0 | 0 | 0 | 0 | 0 | 1 | 0 | 4 | -1471278210
| Online PSC |  | https://podminky.urs.cz/item/CS_URS_2022_02/713141841 | [14 empty] | Online PSC | 3
| VV |  | 1992,07*3 " celá plocha (3x60mm PSB) |  | 5976.21 | [12 empty] | VV | 3 | 2 | True | 0 | ROZPOCET
| VV |  | střecha detB-11 | [14 empty] | VV | 3 | 1 | True | 0 | ROZPOCET
| VV |  | 0,88*31,2 |  | 27.456 | [12 empty] | VV | 3 | 2 | True | 0 | ROZPOCET
| VV |  | Součet |  | 6003.666 | [12 empty] | VV | 3 | 4 | True | 1 | ROZPOCET
36 | K | 713141853 | Odstranění tepelné izolace střech plochých z rohoží, pásů, dílců, desek, bloků atikových klínů lepených | m | 190.33 |  | 0 | CS ÚRS 2022 02 |  | základní |  | 0 | 0 | 0 | 0.0009 | 0.1713 | 4 | K | 3 |  |  |  | ROZPOCET | 0 | 0 | 0 | 0 | 0 | 1 | 0 | 4 | -499152079
| Online PSC |  | https://podminky.urs.cz/item/CS_URS_2022_02/713141853 | [14 empty] | Online PSC | 3
| VV |  | 184,83-3,4 |  | 181.43 | [12 empty] | VV | 3 | 2 | True | 0 | ROZPOCET
| VV |  | 8,9 " okolo navíc RBG stěn |  | 8.9 | [12 empty] | VV | 3 | 2 | True | 0 | ROZPOCET
| VV |  | Součet |  | 190.33 | [12 empty] | VV | 3 | 4 | True | 1 | ROZPOCET
37 | K | 721171809 | Demontáž potrubí z novodurových trub odpadních nebo připojovacích přes 114 do D 160 | m | 66 |  | 0 | CS ÚRS 2022 02 |  | základní |  | 0 | 0 | 0 | 0.00263 | 0.17358 | 4 | K | 3 |  |  |  | ROZPOCET | 0 | 0 | 0 | 0 | 0 | 1 | 0 | 4 | -184910369
| Online PSC |  | https://podminky.urs.cz/item/CS_URS_2022_02/721171809 | [14 empty] | Online PSC | 3
| VV |  | " větrací hlavice | [14 empty] | VV | 3 | 1 | True | 0 | ROZPOCET
| VV |  | 2,0*12 |  | 24 | [12 empty] | VV | 3 | 2 | True | 0 | ROZPOCET
| VV |  | " větrání střechy | [14 empty] | VV | 3 | 1 | True | 0 | ROZPOCET
| VV |  | 1,0*(9+2)*2 |  | 22 | [12 empty] | VV | 3 | 2 | True | 0 | ROZPOCET
| VV |  | " vpusti | [14 empty] | VV | 3 | 1 | True | 0 | ROZPOCET
| VV |  | 2,0*(5*2) |  | 20 | [12 empty] | VV | 3 | 2 | True | 0 | ROZPOCET
| VV |  | Součet |  | 66 | [12 empty] | VV | 3 | 4 | True | 1 | ROZPOCET
38 | K | 721210824 | Demontáž kanalizačního příslušenství střešních vtoků DN 150 | kus | 10 |  | 0 | CS ÚRS 2022 02 |  | základní |  | 0 | 0 | 0 | 0.02307 | 0.2307 | 4 | K | 3 |  |  |  | ROZPOCET | 0 | 0 | 0 | 0 | 0 | 1 | 0 | 4 | 858129724
| Online PSC |  | https://podminky.urs.cz/item/CS_URS_2022_02/721210824 | [14 empty] | Online PSC | 3
| VV |  | 5*2 |  | 10 | [12 empty] | VV | 3 | 2 | True | 0 | ROZPOCET
| VV |  | Součet |  | 10 | [12 empty] | VV | 3 | 4 | True | 1 | ROZPOCET
39 | K | 721242805 | Demontáž lapačů střešních splavenin DN 150 | kus | 10 |  | 0 | CS ÚRS 2022 02 |  | základní |  | 0 | 0 | 0 | 0.03522 | 0.3522 | 4 | K | 3 |  |  |  | ROZPOCET | 0 | 0 | 0 | 0 | 0 | 1 | 0 | 4 | 1183315500
| Online PSC |  | https://podminky.urs.cz/item/CS_URS_2022_02/721242805 | [14 empty] | Online PSC | 3
40 | K | 762341832 | Demontáž bednění a laťování bednění střech rovných, obloukových, sklonu do 60° se všemi nadstřešními konstrukcemi z desek tvrdých (cementotřískových, dřevoštěpkových apod.) | m2 | 1992.07 |  | 0 | CS ÚRS 2022 02 |  | základní |  | 0 | 0 | 0 | 0.031 | 61.7542 | 4 | K | 3 |  |  |  | ROZPOCET | 0 | 0 | 0 | 0 | 0 | 1 | 0 | 4 | 1235492682
| Online PSC |  | https://podminky.urs.cz/item/CS_URS_2022_02/762341832 | [14 empty] | Online PSC | 3
| VV |  | 1992,07 " vodovzdorná překližka 18mm |  | 1992.07 | [12 empty] | VV | 3 | 2 | True | 0 | ROZPOCET
| VV |  | Součet |  | 1992.07 | [12 empty] | VV | 3 | 4 | True | 1 | ROZPOCET
41 | K | 762953.11 | Demontáž podkladního roštu překližky | m2 | 1992.07 |  | 0 |  |  | základní |  | 0 | 0 | 0 | 0.005 | 9.9604 | 16 | K | 3 |  |  |  | ROZPOCET | 0 | 0 | 0 | 0 | 0 | 1 | 0 | 16 | -1274099380
| VV |  | 1992,07" vodovzdorná překližka 18mm |  | 1992.07 | [12 empty] | VV | 3 | 2 | True | 0 | ROZPOCET
| VV |  | Součet |  | 1992.07 | [12 empty] | VV | 3 | 4 | True | 1 | ROZPOCET
42 | K | 764002841 | Demontáž klempířských konstrukcí oplechování horních ploch zdí a nadezdívek do suti | m | 250.26 |  | 0 | CS ÚRS 2022 02 |  | základní |  | 0 | 0 | 0 | 0.00191 | 0.478 | 4 | K | 3 |  |  |  | ROZPOCET | 0 | 0 | 0 | 0 | 0 | 1 | 0 | 4 | -214364353
| Online PSC |  | https://podminky.urs.cz/item/CS_URS_2022_02/764002841 | [14 empty] | Online PSC | 3
| VV |  | " atiky | [14 empty] | VV | 3 | 1 | True | 0 | ROZPOCET
| VV |  | 156,7+26,8+8,9 |  | 192.4 | [12 empty] | VV | 3 | 2 | True | 0 | ROZPOCET
| VV |  | střecha nízká | [14 empty] | VV | 3 | 1 | True | 0 | ROZPOCET
| VV |  | 2,66+55,2 |  | 57.86 | [12 empty] | VV | 3 | 2 | True | 0 | ROZPOCET
| VV |  | Součet |  | 250.26 | [12 empty] | VV | 3 | 4 | True | 1 | ROZPOCET
43 | K | 764002871 | Demontáž klempířských konstrukcí lemování zdí do suti | m | 66.76 |  | 0 | CS ÚRS 2022 02 |  | základní |  | 0 | 0 | 0 | 0.00175 | 0.11683 | 4 | K | 3 |  |  |  | ROZPOCET | 0 | 0 | 0 | 0 | 0 | 1 | 0 | 4 | 1240258472
| Online PSC |  | https://podminky.urs.cz/item/CS_URS_2022_02/764002871 | [14 empty] | Online PSC | 3
| VV |  | nižní štřecha | [14 empty] | VV | 3 | 1 | True | 0 | ROZPOCET
| VV |  | 55,2+2,66 |  | 57.86 | [12 empty] | VV | 3 | 2 | True | 0 | ROZPOCET
| VV |  | 8,9" u kce TBG |  | 8.9 | [12 empty] | VV | 3 | 2 | True | 0 | ROZPOCET
| VV |  | Součet |  | 66.76 | [12 empty] | VV | 3 | 4 | True | 1 | ROZPOCET
44 | K | 764002881 | Demontáž klempířských konstrukcí lemování střešních prostupů do suti | m2 | 68 |  | 0 | CS ÚRS 2022 02 |  | základní |  | 0 | 0 | 0 | 0.00584 | 0.39712 | 4 | K | 3 |  |  |  | ROZPOCET | 0 | 0 | 0 | 0 | 0 | 1 | 0 | 4 | 304054263
| Online PSC |  | https://podminky.urs.cz/item/CS_URS_2022_02/764002881 | [14 empty] | Online PSC | 3
| VV |  | " větrací prvky a hlavice a vpusti | [14 empty] | VV | 3 | 1 | True | 0 | ROZPOCET
| VV |  | 1,0*1,0*12 " větrání hřebene |  | 12 | [12 empty] | VV | 3 | 2 | True | 0 | ROZPOCET
| VV |  | 1,0*1,0*44 " větrání střechy |  | 44 | [12 empty] | VV | 3 | 2 | True | 0 | ROZPOCET
| VV |  | 1*1*12 "vpusti |  | 12 | [12 empty] | VV | 3 | 2 | True | 0 | ROZPOCET
| VV |  | Součet |  | 68 | [12 empty] | VV | 3 | 4 | True | 1 | ROZPOCET
45 | K | 965042141 | Bourání mazanin betonových nebo z litého asfaltu tl. do 100 mm, plochy přes 4 m2 | m3 | 109.564 |  | 0 | CS ÚRS 2022 02 |  | základní |  | 0 | 0 | 0 | 2.2 | 241.0408 | 4 | K | 3 |  |  |  | ROZPOCET | 0 | 0 | 0 | 0 | 0 | 1 | 0 | 4 | -1534080198
| Online PSC |  | https://podminky.urs.cz/item/CS_URS_2022_02/965042141 | [14 empty] | Online PSC | 3
| VV |  | 1992,07*(0,05/2+0,03) " 50mm ve vlně VSZ plechu perlitobeton + 30 mm nad vlnou |  | 109.564 | [12 empty] | VV | 3 | 2 | True | 1 | ROZPOCET
46 | K | 965042241 | Bourání mazanin betonových nebo z litého asfaltu tl. přes 100 mm, plochy přes 4 m2 | m3 | 9.335 |  | 0 | CS ÚRS 2022 02 |  | základní |  | 0 | 0 | 0 | 2.2 | 20.537 | 4 | K | 3 |  |  |  | ROZPOCET | 0 | 0 | 0 | 0 | 0 | 1 | 0 | 4 | -969023428
| Online PSC |  | https://podminky.urs.cz/item/CS_URS_2022_02/965042241 | [14 empty] | Online PSC | 3
| VV |  | střecha detB-11 | [14 empty] | VV | 3 | 1 | True | 0 | ROZPOCET
| VV |  | 0,88*31,2*0,34 |  | 9.335 | [12 empty] | VV | 3 | 2 | True | 0 | ROZPOCET
| VV |  | Součet |  | 9.335 | [12 empty] | VV | 3 | 4 | True | 1 | ROZPOCET
47 | K | 966073122 | Demontáž krytiny střech ocelových konstrukcí z tvarovaných ocelových plechů, výšky budovy přes 6 do 12 m | m2 | 1992.07 |  | 0 | CS ÚRS 2022 02 |  | základní |  | 0 | 0 | 0 | 0.009 | 17.9286 | 4 | K | 3 |  |  |  | ROZPOCET | 0 | 0 | 0 | 0 | 0 | 1 | 0 | 4 | 1385696624
| Online PSC |  | https://podminky.urs.cz/item/CS_URS_2022_02/966073122 | [14 empty] | Online PSC | 3
| VV |  | 60,98*32,52 |  | 1983.07 | [12 empty] | VV | 3 | 2 | True | 0 | ROZPOCET
| VV |  | odpočet části střechy TBG | [14 empty] | VV | 3 | 1 | True | 0 | ROZPOCET
| VV |  | 9,0 |  | 9 | [12 empty] | VV | 3 | 2 | True | 0 | ROZPOCET
| VV |  | Součet |  | 1992.07 | [12 empty] | VV | 3 | 4 | True | 1 | ROZPOCET
48 | K | 962032241 | Bourání zdiva nadzákladového z cihel nebo tvárnic z cihel pálených nebo vápenopískových, na maltu cementovou, objemu přes 1 m3 | m3 | 49.802 |  | 0 | CS ÚRS 2022 02 |  | základní |  | 0 | 0 | 0 | 1.95 | 97.1139 | 4 | K | 3 |  |  |  | ROZPOCET | 0 | 0 | 0 | 0 | 0 | 1 | 0 | 4 | 1969620196
| Online PSC |  | https://podminky.urs.cz/item/CS_URS_2022_02/962032241 | [14 empty] | Online PSC | 3
| VV |  | " podklady bednění střech - předpoklad | [14 empty] | VV | 3 | 1 | True | 0 | ROZPOCET
| VV |  | vodovzdorná překližka 18mm | [14 empty] | VV | 3 | 1 | True | 0 | ROZPOCET
| VV |  | 1992,07/2*0,2*0,5*0,5 |  | 49.802 | [12 empty] | VV | 3 | 2 | True | 0 | ROZPOCET
| VV |  | Součet |  | 49.802 | [12 empty] | VV | 3 | 4 | True | 1 | ROZPOCET
49 | K | 99989.100 | Zkrácení horního pasu vazníku o 40mm, řez B-B, Det G | ks | 11 |  | 0 |  |  | základní |  | 0 | 0 | 0 | 0 | 0 | 4 | K | 3 |  |  |  | ROZPOCET | 0 | 0 | 0 | 0 | 0 | 1 | 0 | 4 | 1049091083
| D | 96-3 | Střecha nad atrakcemi |  |  |  | 0 |  |  |  |  | 0 |  | 0 |  | 6.8529 | 1 | D | 2 |  |  |  | ROZPOCET | [6 empty] | 0
50 | K | 712361803 | Odstranění povlakové krytiny střech plochých do 10° z fólií přilepenou v plné ploše | m2 | 193.957 |  | 0 | CS ÚRS 2022 02 |  | základní |  | 0 | 0 | 0 | 0.0032 | 0.62066 | 4 | K | 3 |  |  |  | ROZPOCET | 0 | 0 | 0 | 0 | 0 | 1 | 0 | 4 | 40347953
| Online PSC |  | https://podminky.urs.cz/item/CS_URS_2022_02/712361803 | [14 empty] | Online PSC | 3
| VV |  | 207,78-13,823 |  | 193.957 | [12 empty] | VV | 3 | 2 | True | 0 | ROZPOCET
| VV |  | Součet |  | 193.957 | [12 empty] | VV | 3 | 4 | True | 1 | ROZPOCET
51 | K | 712361801 | Odstranění povlakové krytiny střech plochých do 10° z fólií položenou volně se svařovanými nebo lepenými spoji | m2 | 193.957 |  | 0 | CS ÚRS 2022 02 |  | základní |  | 0 | 0 | 0 | 0.0032 | 0.62066 | 16 | K | 3 |  |  |  | ROZPOCET | 0 | 0 | 0 | 0 | 0 | 1 | 0 | 16 | 1563667773
| Online PSC |  | https://podminky.urs.cz/item/CS_URS_2022_02/712361801 | [14 empty] | Online PSC | 3
| VV |  | podkladní geotextílie | [14 empty] | VV | 3 | 1 | True | 0 | ROZPOCET
| VV |  | 207,78-13,823 |  | 193.957 | [12 empty] | VV | 3 | 2 | True | 0 | ROZPOCET
| VV |  | Součet |  | 193.957 | [12 empty] | VV | 3 | 4 | True | 1 | ROZPOCET
52 | K | 764002801 | Demontáž klempířských konstrukcí závětrné lišty do suti | m | 11.125 |  | 0 | CS ÚRS 2022 02 |  | základní |  | 0 | 0 | 0 | 0.0017 | 0.018912 | 16 | K | 3 |  |  |  | ROZPOCET | 0 | 0 | 0 | 0 | 0 | 1 | 0 | 16 | -1052474384
| Online PSC |  | https://podminky.urs.cz/item/CS_URS_2022_02/764002801 | [14 empty] | Online PSC | 3
| VV |  | 11,125 |  | 11.125 | [12 empty] | VV | 3 | 2 | True | 1 | ROZPOCET
53 | K | 764004.21 | Demontáž žlabu do suti | m | 6.4 |  | 0 |  |  | základní |  | 0 | 0 | 0 | 0.00605 | 0.03872 | 16 | K | 3 |  |  |  | ROZPOCET | 0 | 0 | 0 | 0 | 0 | 1 | 0 | 16 | 1715612405
| VV |  | 6,4 |  | 6.4 | [12 empty] | VV | 3 | 2 | True | 0 | ROZPOCET
| VV |  | Součet |  | 6.4 | [12 empty] | VV | 3 | 4 | True | 1 | ROZPOCET
54 | K | 767311840 | Demontáž světlíků se skleněnou výplní pásových obloukových | m2 | 13.823 |  | 0 | CS ÚRS 2022 02 |  | základní |  | 0 | 0 | 0 | 0.026 | 0.3594 | 4 | K | 3 |  |  |  | ROZPOCET | 0 | 0 | 0 | 0 | 0 | 1 | 0 | 4 | 1075022724
| Online PSC |  | https://podminky.urs.cz/item/CS_URS_2022_02/767311840 | [14 empty] | Online PSC | 3
| VV |  | 1,175*2,85*2 |  | 6.698 | [12 empty] | VV | 3 | 2 | True | 0 | ROZPOCET
| VV |  | 1,25*2,85*2 |  | 7.125 | [12 empty] | VV | 3 | 2 | True | 0 | ROZPOCET
| VV |  | Součet |  | 13.823 | [12 empty] | VV | 3 | 4 | True | 1 | ROZPOCET
55 | K | 767321810 | Demontáž podsvětlíků se zasklením | m2 | 13.823 |  | 0 | CS ÚRS 2022 02 |  | základní |  | 0 | 0 | 0 | 0.025 | 0.34558 | 4 | K | 3 |  |  |  | ROZPOCET | 0 | 0 | 0 | 0 | 0 | 1 | 0 | 4 | -792532536
| Online PSC |  | https://podminky.urs.cz/item/CS_URS_2022_02/767321810 | [14 empty] | Online PSC | 3
56 | K | 966073111 | Demontáž krytiny střech ocelových konstrukcí ze sendvičových panelů, výšky budovy do 6 m | m2 | 193.957 |  | 0 | CS ÚRS 2022 02 |  | základní |  | 0 | 0 | 0 | 0.025 | 4.8489 | 4 | K | 3 |  |  |  | ROZPOCET | 0 | 0 | 0 | 0 | 0 | 1 | 0 | 4 | -2071334549
| Online PSC |  | https://podminky.urs.cz/item/CS_URS_2022_02/966073111 | [14 empty] | Online PSC | 3
| VV |  | 207,78-13,823 |  | 193.957 | [12 empty] | VV | 3 | 2 | True | 0 | ROZPOCET
| VV |  | Součet |  | 193.957 | [12 empty] | VV | 3 | 4 | True | 1 | ROZPOCET
| D | 997 | Přesun sutě |  |  |  | 0 |  |  |  |  | 0 |  | 0 |  | 0 | 1 | D | 1 |  |  |  | ROZPOCET | [6 empty] | 0
57 | K | 997013114 | Vnitrostaveništní doprava suti a vybouraných hmot vodorovně do 50 m svisle s použitím mechanizace pro budovy a haly výšky přes 12 do 15 m | t | 920.759 |  | 0 | CS ÚRS 2022 02 |  | základní |  | 0 | 0 | 0 | 0 | 0 | 4 | K | 2 |  |  |  | ROZPOCET | 0 | 0 | 0 | 0 | 0 | 1 | 0 | 4 | 1698298184
| Online PSC |  | https://podminky.urs.cz/item/CS_URS_2022_02/997013114 | [14 empty] | Online PSC | 2
58 | K | 997013501R | Odvoz suti a vybouraných hmot na skládku zajištěnou zhotovitelem stavby se složením | t | 920.759 |  | 0 |  |  | základní |  | 0 | 0 | 0 | 0 | 0 | 4 | K | 2 |  |  |  | ROZPOCET | 0 | 0 | 0 | 0 | 0 | 1 | 0 | 4 | 990603581
59 | K | 997013871R | Poplatek za uložení veškerého stavebního odpadu na recyklační, popř. standardní skládce (skládkovné) směsného stavebního a demoličního tříděného dle příslušných předpisů | t | 920.759 |  | 0 |  |  | základní |  | 0 | 0 | 0 | 0 | 0 | 4 | K | 2 |  |  |  | ROZPOCET | 0 | 0 | 0 | 0 | 0 | 1 | 0 | 4 | 1958778568
60 | K | 997013999R | Příplatek za možnost výskytu nebezpečného odpadu | t | 117.458 |  | 0 |  |  | základní |  | 0 | 0 | 0 | 0 | 0 | 4 | K | 2 |  |  |  | ROZPOCET | 0 | 0 | 0 | 0 | 0 | 1 | 0 | 4 | -2092849151
| VV |  | 10.964+35.237+10.694+0.418"HI 96-1 |  | 57.313 | [12 empty] | VV | 2 | 2 | True | 0 | ROZPOCET
| VV |  | 10.50+0.303"TI 96-1 |  | 10.803 | [12 empty] | VV | 2 | 2 | True | 0 | ROZPOCET
| VV |  | 22.426+6.663+7.328"HI 96-2 |  | 36.417 | [12 empty] | VV | 2 | 2 | True | 0 | ROZPOCET
| VV |  | 10.807+0.171"TI 96-2 |  | 10.978 | [12 empty] | VV | 2 | 2 | True | 0 | ROZPOCET
| VV |  | 0.621+0.621"HI 96-3 |  | 1.242 | [12 empty] | VV | 2 | 2 | True | 0 | ROZPOCET
| VV |  | 0.359+0.346"světlíky |  | 0.705 | [12 empty] | VV | 2 | 2 | True | 0 | ROZPOCET
| VV |  | Součet |  | 117.458 | [12 empty] | VV | 2 | 4 | True | 1 | ROZPOCET

## D1-1-1_09B - Bourání - ob...
{4a2f91a4-0682-4992-865e-ee329f971b7b}
2
| KRYCÍ LIST SOUPISU PRACÍ | [7 empty] | v --- níže se nacházejí doplnkové a pomocné údaje k sestavám --- v | [8 empty] | False
Stavba:
REVIZE 08 - REKONSTRUKCE A STAVEBNÍ ÚPRAVY MĚSTSKÉHO PLAVECKÉHO BAZÉNU V LIBERCI
Objekt:
D.1.1 - ARCHITEKTONICKO STAVEBNÍ ŘEŠENÍ
Soupis:
D.1.1.1 - BOURACÍ PRÁCE
Úroveň 3:
D1-1-1_09B - Bourání - obvodový plášť
| KSO: |  |  |  |  | CC-CZ:
| Místo: |  |  |  |  | Datum: | 16. 10. 2023
| Zadavatel: |  |  |  |  | IČ: | 00262978
|  | STATUTÁRNÍ MĚSTO LIBEREC |  |  |  | DIČ: | CZ00262978
| Uchazeč: |  |  |  |  | IČ: | Vyplň údaj
|  | Vyplň údaj |  |  |  | DIČ: | Vyplň údaj
| Projektant: |  |  |  |  | IČ: | 47450347
|  | ATELIER 11 HRADEC KRÁLOVÉ s.r.o. |  |  |  | DIČ: | CZ47450347
| Zpracovatel: |  |  |  |  | IČ:
|  | PROPOS Liberec s.r.o. |  |  |  | DIČ:
Poznámka:
Demontáž reklamních a info panelů není předmětem řešení, zajišťuje investor.
| Cena bez DPH | [5 empty] | 0
|  |  | Základ daně |  |  | Sazba daně | Výše daně
| DPH | základní | 0 |  |  | 21% | 0
|  | snížená | 0 |  |  | 15% | 0
|  | zákl. přenesená | 0 |  |  | 21% | 0
|  | sníž. přenesená | 0 |  |  | 15% | 0
|  | nulová | 0 |  |  | 0% | 0
| Cena s DPH |  |  | v | CZK |  | 0
REKAPITULACE ČLENĚNÍ SOUPISU PRACÍ
Stavba:
REVIZE 08 - REKONSTRUKCE A STAVEBNÍ ÚPRAVY MĚSTSKÉHO PLAVECKÉHO BAZÉNU V LIBERCI
Objekt:
D.1.1 - ARCHITEKTONICKO STAVEBNÍ ŘEŠENÍ
Soupis:
D.1.1.1 - BOURACÍ PRÁCE
Úroveň 3:
D1-1-1_09B - Bourání - obvodový plášť
Místo: | [5 empty] | Datum: | 16. 10. 2023
Zadavatel: |  |  | STATUTÁRNÍ MĚSTO LIBEREC |  |  | Projektant: | ATELIER 11 HRADEC KRÁLOVÉ s.r.o.
Uchazeč: |  |  | Vyplň údaj |  |  | Zpracovatel: | PROPOS Liberec s.r.o.
Kód dílu - Popis | [6 empty] | Cena celkem [CZK]
Náklady stavby celkem | [6 empty] | 0 | [11 empty] | -1
| HSV - Práce a dodávky HSV | [5 empty] | 0
| 94 - Lešení a stavební výtahy | [5 empty] | 0
| 96 - Bourání a demontáže konstrukcí | [5 empty] | 0
| 997 - Přesun sutě | [5 empty] | 0
SOUPIS PRACÍ
Stavba:
REVIZE 08 - REKONSTRUKCE A STAVEBNÍ ÚPRAVY MĚSTSKÉHO PLAVECKÉHO BAZÉNU V LIBERCI
Objekt:
D.1.1 - ARCHITEKTONICKO STAVEBNÍ ŘEŠENÍ
Soupis:
D.1.1.1 - BOURACÍ PRÁCE
Úroveň 3:
D1-1-1_09B - Bourání - obvodový plášť
Místo: | [5 empty] | Datum: | 16. 10. 2023
Zadavatel: |  |  | STATUTÁRNÍ MĚSTO LIBEREC |  |  | Projektant: | ATELIER 11 HRADEC KRÁLOVÉ s.r.o.
Uchazeč: |  |  | Vyplň údaj |  |  | Zpracovatel: | PROPOS Liberec s.r.o.
PČ | Typ | Kód | Popis | MJ | Množství | J.cena [CZK] | Cena celkem [CZK] | Cenová soustava |  | DPH | J. Nh [h] | Nh celkem [h] | J. hmotnost [t] | Hmotnost celkem [t] | J. suť [t] | Suť Celkem [t]
Náklady soupisu celkem | [6 empty] | 0 |  |  |  |  | 0 |  | 0 |  | 323.9339 |  | D | -1 | [10 empty] | 0
| D | HSV | Práce a dodávky HSV |  |  |  | 0 |  |  |  |  | 0 |  | 0 |  | 323.9339 | 1 | D | 0 |  |  |  | ROZPOCET | [6 empty] | 0
| D | 94 | Lešení a stavební výtahy |  |  |  | 0 |  |  |  |  | 0 |  | 0 |  | 0 | 1 | D | 1 |  |  |  | ROZPOCET | [6 empty] | 0
1 | K | 941111132 | Montáž lešení řadového trubkového lehkého pracovního s podlahami s provozním zatížením tř. 3 do 200 kg/m2 šířky tř. W12 od 1,2 do 1,5 m, výšky přes 10 do 25 m | m2 | 3539.321 |  | 0 | CS ÚRS 2022 02 |  | základní |  | 0 | 0 | 0 | 0 | 0 | 4 | K | 2 |  |  |  | ROZPOCET | 0 | 0 | 0 | 0 | 0 | 1 | 0 | 4 | 1186759011
| Online PSC |  | https://podminky.urs.cz/item/CS_URS_2022_02/941111132 | [14 empty] | Online PSC | 2
| VV |  | " lešení pro demotýže a bourání fasády/konstrukcí fasád | [14 empty] | VV | 2 | 1 | True | 0 | ROZPOCET
| VV |  | " Pro prosklenou část fasády, pro FEAL, pro KZS a pod.1+ | [14 empty] | VV | 2 | 1 | True | 0 | ROZPOCET
| VV |  | " dle pohledů, plochy odměřeny z DWG | [14 empty] | VV | 2 | 1 | True | 0 | ROZPOCET
| VV |  | " pohled severní | [14 empty] | VV | 2 | 1 | True | 0 | ROZPOCET
| VV |  | (1,5+33,0+1,5)*13,0 |  | 468 | [12 empty] | VV | 2 | 2 | True | 0 | ROZPOCET
| VV |  | (32+1,5)*10,8 |  | 361.8 | [12 empty] | VV | 2 | 2 | True | 0 | ROZPOCET
| VV |  | " pro tobog.věž | [14 empty] | VV | 2 | 1 | True | 0 | ROZPOCET
| VV |  | (1,5+3,2+1,5)*13,0+(1,5+3,2+1,5*2+4,75+1,5*2+2,63+0,32+1,5)*5,0 |  | 180.1 | [12 empty] | VV | 2 | 2 | True | 0 | ROZPOCET
| VV |  | Mezisoučet |  | 1009.9 | [12 empty] | VV | 2 | 3 | True | 0 | ROZPOCET
| VV |  | " pohled východní | [14 empty] | VV | 2 | 1 | True | 0 | ROZPOCET
| VV |  | (1,5+62,0+1,5)*13,06 |  | 848.9 | [12 empty] | VV | 2 | 2 | True | 0 | ROZPOCET
| VV |  | Mezisoučet |  | 848.9 | [12 empty] | VV | 2 | 3 | True | 0 | ROZPOCET
| VV |  | " pohled jižní | [14 empty] | VV | 2 | 1 | True | 0 | ROZPOCET
| VV |  | (1,5+17,26+1,5+8,0*2)*9,4+4,05*4,5 |  | 359.069 | [12 empty] | VV | 2 | 2 | True | 0 | ROZPOCET
| VV |  | (1,5+33,0+1,5)*4,8 " na střeše bazénu 25m |  | 172.8 | [12 empty] | VV | 2 | 2 | True | 0 | ROZPOCET
| VV |  | Mezisoučet |  | 531.869 | [12 empty] | VV | 2 | 3 | True | 0 | ROZPOCET
| VV |  | (1,5+65,0+1,5)*6,5 |  | 442 | [12 empty] | VV | 2 | 2 | True | 0 | ROZPOCET
| VV |  | 22,0*1,6 |  | 35.2 | [12 empty] | VV | 2 | 2 | True | 0 | ROZPOCET
| VV |  | PI*3,6/2*4,2 |  | 23.75 | [12 empty] | VV | 2 | 2 | True | 0 | ROZPOCET
| VV |  | (1,5+21,5+26,5+1,5)*3,4 |  | 173.4 | [12 empty] | VV | 2 | 2 | True | 0 | ROZPOCET
| VV |  | PI*7,9/2*9,9 |  | 122.852 | [12 empty] | VV | 2 | 2 | True | 0 | ROZPOCET
| VV |  | (1,5+60,9+1,5)*5,5 |  | 351.45 | [12 empty] | VV | 2 | 2 | True | 0 | ROZPOCET
| VV |  | Mezisoučet |  | 1148.652 | [12 empty] | VV | 2 | 3 | True | 0 | ROZPOCET
| VV |  | Součet |  | 3539.321 | [12 empty] | VV | 2 | 4 | True | 1 | ROZPOCET
2 | K | 941111232R | Příplatek k lešení řadovému trubkovému lehkému s podlahami š 1,5 m v 25 m za dobu použití dle harmonogramu hlavního dodavatele nebo jeho subdodavatelů | m2 | 3539.321 |  | 0 |  |  | základní |  | 0 | 0 | 0 | 0 | 0 | 4 | K | 2 |  |  |  | ROZPOCET | 0 | 0 | 0 | 0 | 0 | 1 | 0 | 4 | -1177640601
3 | K | 941111832 | Demontáž lešení řadového trubkového lehkého pracovního s podlahami s provozním zatížením tř. 3 do 200 kg/m2 šířky tř. W12 od 1,2 do 1,5 m, výšky přes 10 do 25 m | m2 | 3539.321 |  | 0 | CS ÚRS 2022 02 |  | základní |  | 0 | 0 | 0 | 0 | 0 | 4 | K | 2 |  |  |  | ROZPOCET | 0 | 0 | 0 | 0 | 0 | 1 | 0 | 4 | 1051761740
| Online PSC |  | https://podminky.urs.cz/item/CS_URS_2022_02/941111832 | [14 empty] | Online PSC | 2
4 | K | 944511111 | Montáž ochranné sítě zavěšené na konstrukci lešení z textilie z umělých vláken | m2 | 3716.287 |  | 0 | CS ÚRS 2022 02 |  | základní |  | 0 | 0 | 0 | 0 | 0 | 4 | K | 2 |  |  |  | ROZPOCET | 0 | 0 | 0 | 0 | 0 | 1 | 0 | 4 | 8816571
| Online PSC |  | https://podminky.urs.cz/item/CS_URS_2022_02/944511111 | [14 empty] | Online PSC | 2
| VV |  | 3539,321*1,05 |  | 3716.287 | [12 empty] | VV | 2 | 2 | True | 0 | ROZPOCET
| VV |  | Součet |  | 3716.287 | [12 empty] | VV | 2 | 4 | True | 1 | ROZPOCET
5 | K | 944511211R | Montáž ochranné sítě Příplatek za použití sítě k ceně -1111 za dobu použití dle harmonogramu hlavního dodavatele nebo jeho subdodavatelů | m2 | 3716.287 |  | 0 |  |  | základní |  | 0 | 0 | 0 | 0 | 0 | 4 | K | 2 |  |  |  | ROZPOCET | 0 | 0 | 0 | 0 | 0 | 1 | 0 | 4 | -1579577361
6 | K | 944511811 | Demontáž ochranné sítě zavěšené na konstrukci lešení z textilie z umělých vláken | m2 | 3716.287 |  | 0 | CS ÚRS 2022 02 |  | základní |  | 0 | 0 | 0 | 0 | 0 | 4 | K | 2 |  |  |  | ROZPOCET | 0 | 0 | 0 | 0 | 0 | 1 | 0 | 4 | 668507310
| Online PSC |  | https://podminky.urs.cz/item/CS_URS_2022_02/944511811 | [14 empty] | Online PSC | 2
| D | 96 | Bourání a demontáže konstrukcí |  |  |  | 0 |  |  |  |  | 0 |  | 0 |  | 323.9339 | 1 | D | 1 |  |  |  | ROZPOCET | [6 empty] | 0
7 | K | 962081141 | Bourání zdiva příček nebo vybourání otvorů ze skleněných tvárnic, tl. do 150 mm | m2 | 3.6 |  | 0 | CS ÚRS 2022 02 |  | základní |  | 0 | 0 | 0 | 0.082 | 0.2952 | 4 | K | 2 |  |  |  | ROZPOCET | 0 | 0 | 0 | 0 | 0 | 1 | 0 | 4 | 315819750
| Online PSC |  | https://podminky.urs.cz/item/CS_URS_2022_02/962081141 | [14 empty] | Online PSC | 2
| VV |  | 1.np | [14 empty] | VV | 2 | 1 | True | 0 | ROZPOCET
| VV |  | 8,0*0,45 |  | 3.6 | [12 empty] | VV | 2 | 2 | True | 1 | ROZPOCET
8 | K | 968082.18 | Vybourání plastových prosklených fasádních stěn | m2 | 89.21 |  | 0 |  |  | základní |  | 0 | 0 | 0 | 0.043 | 3.836 | 4 | K | 2 |  |  |  | ROZPOCET | 0 | 0 | 0 | 0 | 0 | 1 | 0 | 4 | 115139856
| VV |  | vstup, západní pohled | [14 empty] | VV | 2 | 1 | True | 0 | ROZPOCET
| VV |  | 8,6*3,6 |  | 30.96 | [12 empty] | VV | 2 | 2 | True | 0 | ROZPOCET
| VV |  | bok | [14 empty] | VV | 2 | 1 | True | 0 | ROZPOCET
| VV |  | dle dm | [14 empty] | VV | 2 | 1 | True | 0 | ROZPOCET
| VV |  | 4,0 |  | 4 | [12 empty] | VV | 2 | 2 | True | 0 | ROZPOCET
| VV |  | západní pohled, vstup u fitka, 1.pp | [14 empty] | VV | 2 | 1 | True | 0 | ROZPOCET
| VV |  | 2,5*2,8 |  | 7 | [12 empty] | VV | 2 | 2 | True | 0 | ROZPOCET
| VV |  | vodní atrakce | [14 empty] | VV | 2 | 1 | True | 0 | ROZPOCET
| VV |  | 10,5*4,5 |  | 47.25 | [12 empty] | VV | 2 | 2 | True | 0 | ROZPOCET
| VV |  | Součet |  | 89.21 | [12 empty] | VV | 2 | 4 | True | 1 | ROZPOCET
9 | K | 965081611 | Odsekání soklíků včetně otlučení podkladní omítky až na zdivo rovných | m | 3.97 |  | 0 | CS ÚRS 2022 02 |  | základní |  | 0 | 0 | 0 | 0.009 | 0.03573 | 4 | K | 2 |  |  |  | ROZPOCET | 0 | 0 | 0 | 0 | 0 | 1 | 0 | 4 | -1684584465
| Online PSC |  | https://podminky.urs.cz/item/CS_URS_2022_02/965081611 | [14 empty] | Online PSC | 2
| VV |  | západní pohled, vstup u fitka, 1.pp | [14 empty] | VV | 2 | 1 | True | 0 | ROZPOCET
| VV |  | 3,97 |  | 3.97 | [12 empty] | VV | 2 | 2 | True | 0 | ROZPOCET
| VV |  | Součet |  | 3.97 | [12 empty] | VV | 2 | 4 | True | 1 | ROZPOCET
10 | K | 968062456 | Vybourání dřevěných rámů oken s křídly, dveřních zárubní, vrat, stěn, ostění nebo obkladů dveřních zárubní, plochy přes 2 m2 | m2 | 1 |  | 0 | CS ÚRS 2022 02 |  | základní |  | 0 | 0 | 0 | 0.067 | 0.067 | 4 | K | 2 |  |  |  | ROZPOCET | 0 | 0 | 0 | 0 | 0 | 1 | 0 | 4 | -1916768340
| Online PSC |  | https://podminky.urs.cz/item/CS_URS_2022_02/968062456 | [14 empty] | Online PSC | 2
| VV |  | 1.pp do mč 0.81b | [14 empty] | VV | 2 | 1 | True | 0 | ROZPOCET
| VV |  | 1 |  | 1 | [12 empty] | VV | 2 | 2 | True | 0 | ROZPOCET
| VV |  | Součet |  | 1 | [12 empty] | VV | 2 | 4 | True | 1 | ROZPOCET
11 | K | 713130833 | Odstranění tepelné izolace stěn a příček z rohoží, pásů, dílců, desek, bloků připevněných přibitím nebo nastřelením z vláknitých materiálů, tloušťka izolace přes 100 mm | m2 | 766.529 |  | 0 | CS ÚRS 2022 02 |  | základní |  | 0 | 0 | 0 | 0.00177 | 1.3568 | 4 | K | 2 |  |  |  | ROZPOCET | 0 | 0 | 0 | 0 | 0 | 1 | 0 | 4 | -1098976799
| Online PSC |  | https://podminky.urs.cz/item/CS_URS_2022_02/713130833 | [14 empty] | Online PSC | 2
| VV |  | detail B-22 | [14 empty] | VV | 2 | 1 | True | 0 | ROZPOCET
| VV |  | pod FEAL obkladem | [14 empty] | VV | 2 | 1 | True | 0 | ROZPOCET
| VV |  | " dle TZ a přílušných výkresů pohledů a půdorysů a řezů | [14 empty] | VV | 2 | 1 | True | 0 | ROZPOCET
| VV |  | " odměřeno z DWG | [14 empty] | VV | 2 | 1 | True | 0 | ROZPOCET
| VV |  | " pohled severní | [14 empty] | VV | 2 | 1 | True | 0 | ROZPOCET
| VV |  | 350,625 |  | 350.625 | [12 empty] | VV | 2 | 2 | True | 0 | ROZPOCET
| VV |  | 4,9 |  | 4.9 | [12 empty] | VV | 2 | 2 | True | 0 | ROZPOCET
| VV |  | " pohled východní | [14 empty] | VV | 2 | 1 | True | 0 | ROZPOCET
| VV |  | 8,76+1,43 |  | 10.19 | [12 empty] | VV | 2 | 2 | True | 0 | ROZPOCET
| VV |  | " pohled jižní | [14 empty] | VV | 2 | 1 | True | 0 | ROZPOCET
| VV |  | (7,82+4,22)*5,9 |  | 71.036 | [12 empty] | VV | 2 | 2 | True | 0 | ROZPOCET
| VV |  | " pohled západní | [14 empty] | VV | 2 | 1 | True | 0 | ROZPOCET
| VV |  | (21,5+16,02)*5,9 |  | 221.368 | [12 empty] | VV | 2 | 2 | True | 0 | ROZPOCET
| VV |  | pod mozaikou | [14 empty] | VV | 2 | 1 | True | 0 | ROZPOCET
| VV |  | " dle TZ a příslušných výkresů půdorysů, řezů a pohledů | [14 empty] | VV | 2 | 1 | True | 0 | ROZPOCET
| VV |  | " pohled severní | [14 empty] | VV | 2 | 1 | True | 0 | ROZPOCET
| VV |  | 30,12+64,75+5,48+4,94 " ploch odměřeny z DWG |  | 105.29 | [12 empty] | VV | 2 | 2 | True | 0 | ROZPOCET
| VV |  | "pohled západní | [14 empty] | VV | 2 | 1 | True | 0 | ROZPOCET
| VV |  | 3,9*0,8 |  | 3.12 | [12 empty] | VV | 2 | 2 | True | 0 | ROZPOCET
| VV |  | Mezisoučet |  | 766.529 | [12 empty] | VV | 2 | 3 | True | 0 | ROZPOCET
| VV |  | Součet |  | 766.529 | [12 empty] | VV | 2 | 4 | True | 1 | ROZPOCET
12 | K | 762953.20 | Demontáž podkladní kontrukce atiky pod oplechováním dle detailu A-19 | m2 | 45.45 |  | 0 |  |  | základní |  | 0 | 0 | 0 | 0.005 | 0.22725 | 16 | K | 2 |  |  |  | ROZPOCET | 0 | 0 | 0 | 0 | 0 | 1 | 0 | 16 | 1173235790
| VV |  | oplechování VZT oválu u vstupu | [14 empty] | VV | 2 | 1 | True | 0 | ROZPOCET
| VV |  | 18,9*0,5 |  | 9.45 | [12 empty] | VV | 2 | 2 | True | 0 | ROZPOCET
| VV |  | oplechování VZT z boku | [14 empty] | VV | 2 | 1 | True | 0 | ROZPOCET
| VV |  | 17,7*0,5 |  | 8.85 | [12 empty] | VV | 2 | 2 | True | 0 | ROZPOCET
| VV |  | půlovál u vstupu | [14 empty] | VV | 2 | 1 | True | 0 | ROZPOCET
| VV |  | 13,5*0,5 |  | 6.75 | [12 empty] | VV | 2 | 2 | True | 0 | ROZPOCET
| VV |  | zábradlí u oválu VZT | [14 empty] | VV | 2 | 1 | True | 0 | ROZPOCET
| VV |  | 5,0*0,5 |  | 2.5 | [12 empty] | VV | 2 | 2 | True | 0 | ROZPOCET
| VV |  | zábradlí operky u vstupu | [14 empty] | VV | 2 | 1 | True | 0 | ROZPOCET
| VV |  | 35,8*0,5 |  | 17.9 | [12 empty] | VV | 2 | 2 | True | 0 | ROZPOCET
| VV |  | Součet |  | 45.45 | [12 empty] | VV | 2 | 4 | True | 1 | ROZPOCET
13 | K | 762421.28 | Demontáž obložení stropů z heraklitů tl. 3,5cm vč. bednění - detail B-8 | m2 | 112.724 |  | 0 |  |  | základní |  | 0 | 0 | 0 | 0.01343 | 1.5139 | 16 | K | 2 |  |  |  | ROZPOCET | 0 | 0 | 0 | 0 | 0 | 1 | 0 | 16 | 554957523
| VV |  | " dle TZ a příslušných výkresů půdorysů, řezů a pohledů | [14 empty] | VV | 2 | 1 | True | 0 | ROZPOCET
| VV |  | " podhledy | [14 empty] | VV | 2 | 1 | True | 0 | ROZPOCET
| VV |  | 7,8*1,16 "pohled jižní |  | 9.048 | [12 empty] | VV | 2 | 2 | True | 0 | ROZPOCET
| VV |  | (16,0+25,7)*1,16 " pohled západní |  | 48.372 | [12 empty] | VV | 2 | 2 | True | 0 | ROZPOCET
| VV |  | (9,0+36,77+ 12,14)*0,955" pohled severní |  | 55.304 | [12 empty] | VV | 2 | 2 | True | 0 | ROZPOCET
| VV |  | Mezisoučet |  | 112.724 | [12 empty] | VV | 2 | 3 | True | 0 | ROZPOCET
| VV |  | Součet |  | 112.724 | [12 empty] | VV | 2 | 4 | True | 1 | ROZPOCET
14 | K | 764002841 | Demontáž klempířských konstrukcí oplechování horních ploch zdí a nadezdívek do suti | m | 90.9 |  | 0 | CS ÚRS 2022 02 |  | základní |  | 0 | 0 | 0 | 0.00191 | 0.17362 | 16 | K | 2 |  |  |  | ROZPOCET | 0 | 0 | 0 | 0 | 0 | 1 | 0 | 16 | 1549332114
| Online PSC |  | https://podminky.urs.cz/item/CS_URS_2022_02/764002841 | [14 empty] | Online PSC | 2
| VV |  | oplechování VZT oválu u vstupu | [14 empty] | VV | 2 | 1 | True | 0 | ROZPOCET
| VV |  | 18,9 |  | 18.9 | [12 empty] | VV | 2 | 2 | True | 0 | ROZPOCET
| VV |  | oplechování VZT z boku | [14 empty] | VV | 2 | 1 | True | 0 | ROZPOCET
| VV |  | 17,7 |  | 17.7 | [12 empty] | VV | 2 | 2 | True | 0 | ROZPOCET
| VV |  | půlovál u vstupu | [14 empty] | VV | 2 | 1 | True | 0 | ROZPOCET
| VV |  | 13,5 |  | 13.5 | [12 empty] | VV | 2 | 2 | True | 0 | ROZPOCET
| VV |  | zábradlí u oválu VZT | [14 empty] | VV | 2 | 1 | True | 0 | ROZPOCET
| VV |  | 5,0 |  | 5 | [12 empty] | VV | 2 | 2 | True | 0 | ROZPOCET
| VV |  | zábradlí operky u vstupu | [14 empty] | VV | 2 | 1 | True | 0 | ROZPOCET
| VV |  | 35,8 |  | 35.8 | [12 empty] | VV | 2 | 2 | True | 0 | ROZPOCET
| VV |  | Součet |  | 90.9 | [12 empty] | VV | 2 | 4 | True | 1 | ROZPOCET
15 | K | 764002851 | Demontáž klempířských konstrukcí oplechování parapetů do suti | m | 36.65 |  | 0 | CS ÚRS 2022 02 |  | základní |  | 0 | 0 | 0 | 0.00167 | 0.061205 | 16 | K | 2 |  |  |  | ROZPOCET | 0 | 0 | 0 | 0 | 0 | 1 | 0 | 16 | -26466679
| Online PSC |  | https://podminky.urs.cz/item/CS_URS_2022_02/764002851 | [14 empty] | Online PSC | 2
| VV |  | západní pohled u oken, pás oken na levé straně | [14 empty] | VV | 2 | 1 | True | 0 | ROZPOCET
| VV |  | 21,7 |  | 21.7 | [12 empty] | VV | 2 | 2 | True | 0 | ROZPOCET
| VV |  | západní pohled, 1.pp mč 0.39 | [14 empty] | VV | 2 | 1 | True | 0 | ROZPOCET
| VV |  | 11,95 |  | 11.95 | [12 empty] | VV | 2 | 2 | True | 0 | ROZPOCET
| VV |  | jižní pohled | [14 empty] | VV | 2 | 1 | True | 0 | ROZPOCET
| VV |  | 3,0 |  | 3 | [12 empty] | VV | 2 | 2 | True | 0 | ROZPOCET
| VV |  | Součet |  | 36.65 | [12 empty] | VV | 2 | 4 | True | 1 | ROZPOCET
16 | K | 766421821 | Demontáž obložení podhledů palubkami | m2 | 23.755 |  | 0 | CS ÚRS 2022 02 |  | základní |  | 0 | 0 | 0 | 0.01098 | 0.26083 | 16 | K | 2 |  |  |  | ROZPOCET | 0 | 0 | 0 | 0 | 0 | 1 | 0 | 16 | 1535150922
| Online PSC |  | https://podminky.urs.cz/item/CS_URS_2022_02/766421821 | [14 empty] | Online PSC | 2
| VV |  | venkovní podhled nad vstupu u fitka | [14 empty] | VV | 2 | 1 | True | 0 | ROZPOCET
| VV |  | 1,68*14,14 |  | 23.755 | [12 empty] | VV | 2 | 2 | True | 0 | ROZPOCET
| VV |  | Součet |  | 23.755 | [12 empty] | VV | 2 | 4 | True | 1 | ROZPOCET
17 | K | 766421822 | Demontáž obložení podhledů podkladových roštů | m2 | 23.755 |  | 0 | CS ÚRS 2022 02 |  | základní |  | 0 | 0 | 0 | 0.008 | 0.19004 | 16 | K | 2 |  |  |  | ROZPOCET | 0 | 0 | 0 | 0 | 0 | 1 | 0 | 16 | 49150427
| Online PSC |  | https://podminky.urs.cz/item/CS_URS_2022_02/766421822 | [14 empty] | Online PSC | 2
| VV |  | venkovní podhled nad vstupu u fitka | [14 empty] | VV | 2 | 1 | True | 0 | ROZPOCET
| VV |  | 1,68*14,14 |  | 23.755 | [12 empty] | VV | 2 | 2 | True | 0 | ROZPOCET
| VV |  | Součet |  | 23.755 | [12 empty] | VV | 2 | 4 | True | 1 | ROZPOCET
18 | K | 767112812 | Demontáž stěn a příček pro zasklení svařovaných | m2 | 159.374 |  | 0 | CS ÚRS 2022 02 |  | základní |  | 0 | 0 | 0 | 0.033 | 5.2593 | 4 | K | 2 |  |  |  | ROZPOCET | 0 | 0 | 0 | 0 | 0 | 1 | 0 | 4 | -307618314
| Online PSC |  | https://podminky.urs.cz/item/CS_URS_2022_02/767112812 | [14 empty] | Online PSC | 2
| VV |  | nosná kce tbg věže | [14 empty] | VV | 2 | 1 | True | 0 | ROZPOCET
| VV |  | " prosklená fasády tobogánu | [14 empty] | VV | 2 | 1 | True | 0 | ROZPOCET
| VV |  | " dle TZ a jednotlivých půdorysů a dalších výkresů, dle digi měření z dwg | [14 empty] | VV | 2 | 1 | True | 0 | ROZPOCET
| VV |  | " pohled S | [14 empty] | VV | 2 | 1 | True | 0 | ROZPOCET
| VV |  | 17,36*4,9 |  | 85.064 | [12 empty] | VV | 2 | 2 | True | 0 | ROZPOCET
| VV |  | 8,4*4,1 |  | 34.44 | [12 empty] | VV | 2 | 2 | True | 0 | ROZPOCET
| VV |  | 5,0*4,34 |  | 21.7 | [12 empty] | VV | 2 | 2 | True | 0 | ROZPOCET
| VV |  | Mezisoučet |  | 141.204 | [12 empty] | VV | 2 | 3 | True | 0 | ROZPOCET
| VV |  | " střecha | [14 empty] | VV | 2 | 1 | True | 0 | ROZPOCET
| VV |  | 18,17 |  | 18.17 | [12 empty] | VV | 2 | 2 | True | 0 | ROZPOCET
| VV |  | Mezisoučet |  | 18.17 | [12 empty] | VV | 2 | 3 | True | 0 | ROZPOCET
| VV |  | Součet |  | 159.374 | [12 empty] | VV | 2 | 4 | True | 1 | ROZPOCET
19 | K | 767112.12 | Kompletní demontáž/rozebrání nosné ocelové konstrukce prosklené fasády vč. rámů skleněné výplně, izolací, pryžových profilů dle detailů T,S,U, N,O, P, R | m2 | 1347.502 |  | 0 |  |  | základní |  | 0 | 0 | 0 | 0.033 | 44.4676 | 4 | K | 2 |  |  |  | ROZPOCET | 0 | 0 | 0 | 0 | 0 | 1 | 0 | 4 | -1339737080
| VV |  | " dle textové a výkresové dokumentace zadání - dle digi měření z dwg | [14 empty] | VV | 2 | 1 | True | 0 | ROZPOCET
| VV |  | " PS=S2 pohled východ | [14 empty] | VV | 2 | 1 | True | 0 | ROZPOCET
| VV |  | 657,936+22,5+28,9+16,9 |  | 726.236 | [12 empty] | VV | 2 | 2 | True | 0 | ROZPOCET
| VV |  | Mezisoučet |  | 726.236 | [12 empty] | VV | 2 | 3 | True | 0 | ROZPOCET
| VV |  | "S3 pohled jih | [14 empty] | VV | 2 | 1 | True | 0 | ROZPOCET
| VV |  | 127,29 |  | 127.29 | [12 empty] | VV | 2 | 2 | True | 0 | ROZPOCET
| VV |  | Mezisoučet |  | 127.29 | [12 empty] | VV | 2 | 3 | True | 0 | ROZPOCET
| VV |  | " PS=S1a pohled sever | [14 empty] | VV | 2 | 1 | True | 0 | ROZPOCET
| VV |  | 109,21 |  | 109.21 | [12 empty] | VV | 2 | 2 | True | 0 | ROZPOCET
| VV |  | " S1b pohled sever | [14 empty] | VV | 2 | 1 | True | 0 | ROZPOCET
| VV |  | 17,34 |  | 17.34 | [12 empty] | VV | 2 | 2 | True | 0 | ROZPOCET
| VV |  | Mezisoučet |  | 126.55 | [12 empty] | VV | 2 | 3 | True | 0 | ROZPOCET
| VV |  | " PS= S5+S4 pohled západ | [14 empty] | VV | 2 | 1 | True | 0 | ROZPOCET
| VV |  | 94,6"S5 |  | 94.6 | [12 empty] | VV | 2 | 2 | True | 0 | ROZPOCET
| VV |  | 24,9"S5 |  | 24.9 | [12 empty] | VV | 2 | 2 | True | 0 | ROZPOCET
| VV |  | 61,52*4,03 "S4 |  | 247.926 | [12 empty] | VV | 2 | 2 | True | 0 | ROZPOCET
| VV |  | Mezisoučet |  | 367.426 | [12 empty] | VV | 2 | 3 | True | 0 | ROZPOCET
| VV |  | Součet |  | 1347.502 | [12 empty] | VV | 2 | 4 | True | 1 | ROZPOCET
20 | K | 767810811 | Demontáž větracích mřížek ocelových čtyřhranných neho kruhových | kus | 10 |  | 0 | CS ÚRS 2022 02 |  | základní |  | 0 | 0 | 0 | 0.0004 | 0.004 | 16 | K | 2 |  |  |  | ROZPOCET | 0 | 0 | 0 | 0 | 0 | 1 | 0 | 16 | 1781717027
| Online PSC |  | https://podminky.urs.cz/item/CS_URS_2022_02/767810811 | [14 empty] | Online PSC | 2
| VV |  | předpoklad | [14 empty] | VV | 2 | 1 | True | 0 | ROZPOCET
| VV |  | 10,0 |  | 10 | [12 empty] | VV | 2 | 2 | True | 0 | ROZPOCET
| VV |  | Součet |  | 10 | [12 empty] | VV | 2 | 4 | True | 1 | ROZPOCET
21 | K | 7671618.4 | Demontáž informačních tabulí u vstupu vč. likvidace | ks | 2 |  | 0 |  |  | základní |  | 0 | 0 | 0 | 0.016 | 0.032 | 16 | K | 2 |  |  |  | ROZPOCET | 0 | 0 | 0 | 0 | 0 | 1 | 0 | 16 | -267735107
| VV |  | u vstupu | [14 empty] | VV | 2 | 1 | True | 0 | ROZPOCET
| VV |  | 2 |  | 2 | [12 empty] | VV | 2 | 2 | True | 0 | ROZPOCET
| VV |  | Součet |  | 2 | [12 empty] | VV | 2 | 4 | True | 1 | ROZPOCET
22 | K | 7671618.5 | Demontáž ocelové konstrukce laviček u vstupu vč. likvidace | ks | 5 |  | 0 |  |  | základní |  | 0 | 0 | 0 | 0.016 | 0.08 | 16 | K | 2 |  |  |  | ROZPOCET | 0 | 0 | 0 | 0 | 0 | 1 | 0 | 16 | 1064172778
| VV |  | u vstupu | [14 empty] | VV | 2 | 1 | True | 0 | ROZPOCET
| VV |  | 5 |  | 5 | [12 empty] | VV | 2 | 2 | True | 0 | ROZPOCET
| VV |  | Součet |  | 5 | [12 empty] | VV | 2 | 4 | True | 1 | ROZPOCET
23 | K | 767416.12 | Demontáž obkladů fasády FEAL pro budovu v přes 6 do 12 m vč. kompletního oplechování, lemování, klempířských prvků | m2 | 687.289 |  | 0 |  |  | základní |  | 0 | 0 | 0 | 0.03 | 20.6187 | 4 | K | 2 |  |  |  | ROZPOCET | 0 | 0 | 0 | 0 | 0 | 1 | 0 | 4 | 532899469
| VV |  | " dle TZ a přílušných výkresů pohledů a půdorysů a řezů | [14 empty] | VV | 2 | 1 | True | 0 | ROZPOCET
| VV |  | " odměřeno z DWG | [14 empty] | VV | 2 | 1 | True | 0 | ROZPOCET
| VV |  | " pohled severní TBG věž | [14 empty] | VV | 2 | 1 | True | 0 | ROZPOCET
| VV |  | 5,0*4,3 |  | 21.5 | [12 empty] | VV | 2 | 2 | True | 0 | ROZPOCET
| VV |  | 5,9*1,3 |  | 7.67 | [12 empty] | VV | 2 | 2 | True | 0 | ROZPOCET
| VV |  | Mezisoučet |  | 29.17 | [12 empty] | VV | 2 | 3 | True | 0 | ROZPOCET
| VV |  | " pohled severní | [14 empty] | VV | 2 | 1 | True | 0 | ROZPOCET
| VV |  | 350,625 |  | 350.625 | [12 empty] | VV | 2 | 2 | True | 0 | ROZPOCET
| VV |  | 4,9 |  | 4.9 | [12 empty] | VV | 2 | 2 | True | 0 | ROZPOCET
| VV |  | " pohled východní | [14 empty] | VV | 2 | 1 | True | 0 | ROZPOCET
| VV |  | 8,76+1,43 |  | 10.19 | [12 empty] | VV | 2 | 2 | True | 0 | ROZPOCET
| VV |  | " pohled jižní | [14 empty] | VV | 2 | 1 | True | 0 | ROZPOCET
| VV |  | (7,82+4,22)*5,9 |  | 71.036 | [12 empty] | VV | 2 | 2 | True | 0 | ROZPOCET
| VV |  | " pohled západní | [14 empty] | VV | 2 | 1 | True | 0 | ROZPOCET
| VV |  | (21,5+16,02)*5,9 |  | 221.368 | [12 empty] | VV | 2 | 2 | True | 0 | ROZPOCET
| VV |  | Mezisoučet |  | 658.119 | [12 empty] | VV | 2 | 3 | True | 0 | ROZPOCET
| VV |  | Součet |  | 687.289 | [12 empty] | VV | 2 | 4 | True | 1 | ROZPOCET
24 | K | 767416.41 | Demontáž obkladu nosné konstrukce prosklené fasády -červená barva (výměra = celková plocha fasády) | m2 | 1347.502 |  | 0 |  |  | základní |  | 0 | 0 | 0 | 0.025 | 33.6876 | 4 | K | 2 |  |  |  | ROZPOCET | 0 | 0 | 0 | 0 | 0 | 1 | 0 | 4 | 1017799321
| VV |  | " dle textové a výkresové dokumentace zadání - dle digi měření z dwg | [14 empty] | VV | 2 | 1 | True | 0 | ROZPOCET
| VV |  | " PS=S2 pohled východ | [14 empty] | VV | 2 | 1 | True | 0 | ROZPOCET
| VV |  | 657,936+22,5+28,9+16,9 |  | 726.236 | [12 empty] | VV | 2 | 2 | True | 0 | ROZPOCET
| VV |  | Mezisoučet |  | 726.236 | [12 empty] | VV | 2 | 3 | True | 0 | ROZPOCET
| VV |  | "S3 pohled jih | [14 empty] | VV | 2 | 1 | True | 0 | ROZPOCET
| VV |  | 127,29 |  | 127.29 | [12 empty] | VV | 2 | 2 | True | 0 | ROZPOCET
| VV |  | Mezisoučet |  | 127.29 | [12 empty] | VV | 2 | 3 | True | 0 | ROZPOCET
| VV |  | " PS=S1a pohled sever | [14 empty] | VV | 2 | 1 | True | 0 | ROZPOCET
| VV |  | 109,21 |  | 109.21 | [12 empty] | VV | 2 | 2 | True | 0 | ROZPOCET
| VV |  | " S1b pohled sever | [14 empty] | VV | 2 | 1 | True | 0 | ROZPOCET
| VV |  | 17,34 |  | 17.34 | [12 empty] | VV | 2 | 2 | True | 0 | ROZPOCET
| VV |  | Mezisoučet |  | 126.55 | [12 empty] | VV | 2 | 3 | True | 0 | ROZPOCET
| VV |  | " PS= S5+S4 pohled západ | [14 empty] | VV | 2 | 1 | True | 0 | ROZPOCET
| VV |  | 94,6"S5 |  | 94.6 | [12 empty] | VV | 2 | 2 | True | 0 | ROZPOCET
| VV |  | 24,9"S5 |  | 24.9 | [12 empty] | VV | 2 | 2 | True | 0 | ROZPOCET
| VV |  | 61,52*4,03 "S4 |  | 247.926 | [12 empty] | VV | 2 | 2 | True | 0 | ROZPOCET
| VV |  | Mezisoučet |  | 367.426 | [12 empty] | VV | 2 | 3 | True | 0 | ROZPOCET
| VV |  | Součet |  | 1347.502 | [12 empty] | VV | 2 | 4 | True | 1 | ROZPOCET
25 | K | 767416.42 | Demontáž fasádního obkladu -předpoklad sendvičové desky - S2, východní pohled | m2 | 16.9 |  | 0 |  |  | základní |  | 0 | 0 | 0 | 0.025 | 0.4225 | 4 | K | 2 |  |  |  | ROZPOCET | 0 | 0 | 0 | 0 | 0 | 1 | 0 | 4 | -1381087735
| VV |  | " dle textové a výkresové dokumentace zadání - dle digi měření z dwg | [14 empty] | VV | 2 | 1 | True | 0 | ROZPOCET
| VV |  | " PS=S2 pohled východ | [14 empty] | VV | 2 | 1 | True | 0 | ROZPOCET
| VV |  | 16,9 |  | 16.9 | [12 empty] | VV | 2 | 2 | True | 0 | ROZPOCET
| VV |  | Mezisoučet |  | 16.9 | [12 empty] | VV | 2 | 3 | True | 0 | ROZPOCET
| VV |  | Součet |  | 16.9 | [12 empty] | VV | 2 | 4 | True | 1 | ROZPOCET
26 | K | 767641805 | Demontáž dveřních zárubní odřezáním od upevnění, plochy dveří přes 2,5 do 4,5 m2 | kus | 2 |  | 0 | CS ÚRS 2022 02 |  | základní |  | 0 | 0 | 0 | 0.015 | 0.03 | 16 | K | 2 |  |  |  | ROZPOCET | 0 | 0 | 0 | 0 | 0 | 1 | 0 | 16 | -1032167684
| Online PSC |  | https://podminky.urs.cz/item/CS_URS_2022_02/767641805 | [14 empty] | Online PSC | 2
| VV |  | 1.pp do mč 0.24 | [14 empty] | VV | 2 | 1 | True | 0 | ROZPOCET
| VV |  | 1 |  | 1 | [12 empty] | VV | 2 | 2 | True | 0 | ROZPOCET
| VV |  | 1.pp do mč 0.81b | [14 empty] | VV | 2 | 1 | True | 0 | ROZPOCET
| VV |  | 1 |  | 1 | [12 empty] | VV | 2 | 2 | True | 0 | ROZPOCET
| VV |  | Součet |  | 2 | [12 empty] | VV | 2 | 4 | True | 1 | ROZPOCET
27 | K | 767651800 | Demontáž vratových zárubní odřezáním od upevnění, plochy vrat přes 4,5 do 10 m2 | kus | 1 |  | 0 | CS ÚRS 2022 02 |  | základní |  | 0 | 0 | 0 | 0.024 | 0.024 | 16 | K | 2 |  |  |  | ROZPOCET | 0 | 0 | 0 | 0 | 0 | 1 | 0 | 16 | -1661654695
| Online PSC |  | https://podminky.urs.cz/item/CS_URS_2022_02/767651800 | [14 empty] | Online PSC | 2
| VV |  | 1.pp do mč 0.25 | [14 empty] | VV | 2 | 1 | True | 0 | ROZPOCET
| VV |  | 1 |  | 1 | [12 empty] | VV | 2 | 2 | True | 0 | ROZPOCET
| VV |  | Součet |  | 1 | [12 empty] | VV | 2 | 4 | True | 1 | ROZPOCET
28 | K | 767651821 | Demontáž garážových a průmyslových vrat otvíravých, plochy do 6 m2 | kus | 1 |  | 0 | CS ÚRS 2022 02 |  | základní |  | 0 | 0 | 0 | 0.081 | 0.081 | 16 | K | 2 |  |  |  | ROZPOCET | 0 | 0 | 0 | 0 | 0 | 1 | 0 | 16 | -185631536
| Online PSC |  | https://podminky.urs.cz/item/CS_URS_2022_02/767651821 | [14 empty] | Online PSC | 2
| VV |  | 1.pp do mč 0.25 | [14 empty] | VV | 2 | 1 | True | 0 | ROZPOCET
| VV |  | 1 |  | 1 | [12 empty] | VV | 2 | 2 | True | 0 | ROZPOCET
| VV |  | Součet |  | 1 | [12 empty] | VV | 2 | 4 | True | 1 | ROZPOCET
29 | K | 767641.05 | Demontáž fasádních dveří prosklené fasády, plochy dveří přes 2,5 do 4,5 m2 | kus | 3 |  | 0 |  |  | základní |  | 0 | 0 | 0 | 0.015 | 0.045 | 16 | K | 2 |  |  |  | ROZPOCET | 0 | 0 | 0 | 0 | 0 | 1 | 0 | 16 | -910994680
| VV |  | východní pohled | [14 empty] | VV | 2 | 1 | True | 0 | ROZPOCET
| VV |  | 2 |  | 2 | [12 empty] | VV | 2 | 2 | True | 0 | ROZPOCET
| VV |  | západní pohled do mč 0.36 | [14 empty] | VV | 2 | 1 | True | 0 | ROZPOCET
| VV |  | 1 |  | 1 | [12 empty] | VV | 2 | 2 | True | 0 | ROZPOCET
| VV |  | Součet |  | 3 | [12 empty] | VV | 2 | 4 | True | 1 | ROZPOCET
30 | K | 767642815 | Demontáž automatických dveří výšky přes 2200 mm do 3000 mm linerálních nebo teleskopických, šířky přes 3500 mm do 4000 mm | kus | 1 |  | 0 | CS ÚRS 2022 02 |  | základní |  | 0 | 0 | 0 | 0.272 | 0.272 | 4 | K | 2 |  |  |  | ROZPOCET | 0 | 0 | 0 | 0 | 0 | 1 | 0 | 4 | 1378459516
| Online PSC |  | https://podminky.urs.cz/item/CS_URS_2022_02/767642815 | [14 empty] | Online PSC | 2
| VV |  | " dle tabulky D.1.1.5.6. dle TZ a ostatních výkresů | [14 empty] | VV | 2 | 1 | True | 0 | ROZPOCET
| VV |  | 1 "G123 |  | 1 | [12 empty] | VV | 2 | 2 | True | 0 | ROZPOCET
| VV |  | Součet |  | 1 | [12 empty] | VV | 2 | 4 | True | 1 | ROZPOCET
31 | K | 767651805 | Demontáž vratových zárubní odřezáním od upevnění, plochy vrat přes 10 m2 | kus | 1 |  | 0 | CS ÚRS 2022 02 |  | základní |  | 0 | 0 | 0 | 0.035 | 0.035 | 4 | K | 2 |  |  |  | ROZPOCET | 0 | 0 | 0 | 0 | 0 | 1 | 0 | 4 | -880640998
| Online PSC |  | https://podminky.urs.cz/item/CS_URS_2022_02/767651805 | [14 empty] | Online PSC | 2
| VV |  | 1 |  | 1 | [12 empty] | VV | 2 | 2 | True | 1 | ROZPOCET
32 | K | 767651813 | Demontáž garážových a průmyslových vrat sekčních zajížděcích pod strop, plochy přes 9 do 13 m2 | kus | 1 |  | 0 | CS ÚRS 2022 02 |  | základní |  | 0 | 0 | 0 | 0.1755 | 0.1755 | 4 | K | 2 |  |  |  | ROZPOCET | 0 | 0 | 0 | 0 | 0 | 1 | 0 | 4 | -99808359
| Online PSC |  | https://podminky.urs.cz/item/CS_URS_2022_02/767651813 | [14 empty] | Online PSC | 2
| VV |  | 1 |  | 1 | [12 empty] | VV | 2 | 2 | True | 1 | ROZPOCET
33 | K | 767722.12 | Demontáž proskleného pláště tobogánové věže vč. kompletního oplechování | m2 | 159.374 |  | 0 |  |  | základní |  | 0 | 0 | 0 | 0.018 | 2.8687 | 4 | K | 2 |  |  |  | ROZPOCET | 0 | 0 | 0 | 0 | 0 | 1 | 0 | 4 | 199714090
| VV |  | " prosklená fasády tobogánu | [14 empty] | VV | 2 | 1 | True | 0 | ROZPOCET
| VV |  | " dle TZ a jednotlivých půdorysů a dalších výkresů, dle digi měření z dwg | [14 empty] | VV | 2 | 1 | True | 0 | ROZPOCET
| VV |  | " pohled S | [14 empty] | VV | 2 | 1 | True | 0 | ROZPOCET
| VV |  | 17,36*4,9 |  | 85.064 | [12 empty] | VV | 2 | 2 | True | 0 | ROZPOCET
| VV |  | 8,4*4,1 |  | 34.44 | [12 empty] | VV | 2 | 2 | True | 0 | ROZPOCET
| VV |  | 5,0*4,34 |  | 21.7 | [12 empty] | VV | 2 | 2 | True | 0 | ROZPOCET
| VV |  | Mezisoučet |  | 141.204 | [12 empty] | VV | 2 | 3 | True | 0 | ROZPOCET
| VV |  | " střecha | [14 empty] | VV | 2 | 1 | True | 0 | ROZPOCET
| VV |  | 18,17 |  | 18.17 | [12 empty] | VV | 2 | 2 | True | 0 | ROZPOCET
| VV |  | Mezisoučet |  | 18.17 | [12 empty] | VV | 2 | 3 | True | 0 | ROZPOCET
| VV |  | Součet |  | 159.374 | [12 empty] | VV | 2 | 4 | True | 1 | ROZPOCET
34 | K | 767712.12 | Demontáž prosklené stěny ze sestavy fixních a otvíravých oken vč. rámů | m2 | 81.647 |  | 0 |  |  | základní |  | 0 | 0 | 0 | 0.018 | 1.4696 | 16 | K | 2 |  |  |  | ROZPOCET | 0 | 0 | 0 | 0 | 0 | 1 | 0 | 16 | 1160627977
| VV |  | západní pohled | [14 empty] | VV | 2 | 1 | True | 0 | ROZPOCET
| VV |  | 24,95 |  | 24.95 | [12 empty] | VV | 2 | 2 | True | 0 | ROZPOCET
| VV |  | stěna vstupu do fitka, 1.pp | [14 empty] | VV | 2 | 1 | True | 0 | ROZPOCET
| VV |  | 11,195*2,7 |  | 30.227 | [12 empty] | VV | 2 | 2 | True | 0 | ROZPOCET
| VV |  | západní pohled, 1.pp mč 0.39 | [14 empty] | VV | 2 | 1 | True | 0 | ROZPOCET
| VV |  | 17,62 |  | 17.62 | [12 empty] | VV | 2 | 2 | True | 0 | ROZPOCET
| VV |  | jižní pohled | [14 empty] | VV | 2 | 1 | True | 0 | ROZPOCET
| VV |  | 8,85 |  | 8.85 | [12 empty] | VV | 2 | 2 | True | 0 | ROZPOCET
| VV |  | Součet |  | 81.647 | [12 empty] | VV | 2 | 4 | True | 1 | ROZPOCET
35 | K | 7671618.3 | Demontáž venkovního zdobného zábradlí atik a schodiště | m | 48.5 |  | 0 |  |  | základní |  | 0 | 0 | 0 | 0.016 | 0.776 | 16 | K | 2 |  |  |  | ROZPOCET | 0 | 0 | 0 | 0 | 0 | 1 | 0 | 16 | 324414500
| VV |  | u VZT oválu | [14 empty] | VV | 2 | 1 | True | 0 | ROZPOCET
| VV |  | 5,0 |  | 5 | [12 empty] | VV | 2 | 2 | True | 0 | ROZPOCET
| VV |  | u vstupu | [14 empty] | VV | 2 | 1 | True | 0 | ROZPOCET
| VV |  | 35,8 |  | 35.8 | [12 empty] | VV | 2 | 2 | True | 0 | ROZPOCET
| VV |  | shodiště | [14 empty] | VV | 2 | 1 | True | 0 | ROZPOCET
| VV |  | 5,6+2,1 |  | 7.7 | [12 empty] | VV | 2 | 2 | True | 0 | ROZPOCET
| VV |  | Součet |  | 48.5 | [12 empty] | VV | 2 | 4 | True | 1 | ROZPOCET
36 | K | 767211.01 | Demontáž venkovního schodiště z pochůzných roštů vč. zábradlí | soub | 1 |  | 0 |  |  | základní |  | 0 | 0 | 0 | 0.006 | 0.006 | 16 | K | 2 |  |  |  | ROZPOCET | 0 | 0 | 0 | 0 | 0 | 1 | 0 | 16 | -1585043267
| VV |  | 1 |  | 1 | [12 empty] | VV | 2 | 2 | True | 1 | ROZPOCET
37 | K | 767661811 | Demontáž mříží pevných nebo otevíravých | m2 | 7.65 |  | 0 | CS ÚRS 2022 02 |  | základní |  | 0 | 0 | 0 | 0.02 | 0.153 | 16 | K | 2 |  |  |  | ROZPOCET | 0 | 0 | 0 | 0 | 0 | 1 | 0 | 16 | 478464777
| Online PSC |  | https://podminky.urs.cz/item/CS_URS_2022_02/767661811 | [14 empty] | Online PSC | 2
| VV |  | do mč 0.20 | [14 empty] | VV | 2 | 1 | True | 0 | ROZPOCET
| VV |  | 2,55*3,0 |  | 7.65 | [12 empty] | VV | 2 | 2 | True | 0 | ROZPOCET
| VV |  | Součet |  | 7.65 | [12 empty] | VV | 2 | 4 | True | 1 | ROZPOCET
38 | K | 782631811 | Demontáž obkladů parapetů z kamene do suti z tvrdých kamenů kladených do malty | m2 | 11.28 |  | 0 | CS ÚRS 2022 02 |  | základní |  | 0 | 0 | 0 | 0.127 | 1.4326 | 16 | K | 2 |  |  |  | ROZPOCET | 0 | 0 | 0 | 0 | 0 | 1 | 0 | 16 | 330454975
| Online PSC |  | https://podminky.urs.cz/item/CS_URS_2022_02/782631811 | [14 empty] | Online PSC | 2
| VV |  | západní pohled | [14 empty] | VV | 2 | 1 | True | 0 | ROZPOCET
| VV |  | 11,28 |  | 11.28 | [12 empty] | VV | 2 | 2 | True | 0 | ROZPOCET
| VV |  | Součet |  | 11.28 | [12 empty] | VV | 2 | 4 | True | 1 | ROZPOCET
39 | K | 787700.04 | Šetrná demontáž dvojitého zasklení fasády haly vč. odstranění lišt okolo zasklení | m2 | 1330.602 |  | 0 |  |  | základní |  | 0 | 0 | 0 | 0.02 | 26.612 | 4 | K | 2 |  |  |  | ROZPOCET | 0 | 0 | 0 | 0 | 0 | 1 | 0 | 4 | -757963896
| VV |  | " dle textové a výkresové dokumentace zadání - dle digi měření z dwg | [14 empty] | VV | 2 | 1 | True | 0 | ROZPOCET
| VV |  | " PS=S2 pohled východ | [14 empty] | VV | 2 | 1 | True | 0 | ROZPOCET
| VV |  | 657,936+22,5+28,9 |  | 709.336 | [12 empty] | VV | 2 | 2 | True | 0 | ROZPOCET
| VV |  | Mezisoučet |  | 709.336 | [12 empty] | VV | 2 | 3 | True | 0 | ROZPOCET
| VV |  | "S3 pohled jih | [14 empty] | VV | 2 | 1 | True | 0 | ROZPOCET
| VV |  | 127,29 |  | 127.29 | [12 empty] | VV | 2 | 2 | True | 0 | ROZPOCET
| VV |  | Mezisoučet |  | 127.29 | [12 empty] | VV | 2 | 3 | True | 0 | ROZPOCET
| VV |  | " PS=S1a pohled sever | [14 empty] | VV | 2 | 1 | True | 0 | ROZPOCET
| VV |  | 109,21 |  | 109.21 | [12 empty] | VV | 2 | 2 | True | 0 | ROZPOCET
| VV |  | " S1b pohled sever | [14 empty] | VV | 2 | 1 | True | 0 | ROZPOCET
| VV |  | 17,34 |  | 17.34 | [12 empty] | VV | 2 | 2 | True | 0 | ROZPOCET
| VV |  | Mezisoučet |  | 126.55 | [12 empty] | VV | 2 | 3 | True | 0 | ROZPOCET
| VV |  | " PS= S5+S4 pohled západ | [14 empty] | VV | 2 | 1 | True | 0 | ROZPOCET
| VV |  | 94,6"S5 |  | 94.6 | [12 empty] | VV | 2 | 2 | True | 0 | ROZPOCET
| VV |  | 24,9"S5 |  | 24.9 | [12 empty] | VV | 2 | 2 | True | 0 | ROZPOCET
| VV |  | 61,52*4,03 "S4 |  | 247.926 | [12 empty] | VV | 2 | 2 | True | 0 | ROZPOCET
| VV |  | Mezisoučet |  | 367.426 | [12 empty] | VV | 2 | 3 | True | 0 | ROZPOCET
| VV |  | Součet |  | 1330.602 | [12 empty] | VV | 2 | 4 | True | 1 | ROZPOCET
40 | K | 978059.41 | Odsekání obkladů stěn z elektrokeramiky plochy přes 1 m2 včetně otlučení podkladní omítky - viz detail A-18 | m2 | 400.12 |  | 0 |  |  | základní |  | 0 | 0 | 0 | 0.169 | 67.6203 | 4 | K | 2 |  |  |  | ROZPOCET | 0 | 0 | 0 | 0 | 0 | 1 | 0 | 4 | -1564984522
| VV |  | " otlučení elektrokeramiky a podklady | [14 empty] | VV | 2 | 1 | True | 0 | ROZPOCET
| VV |  | " dle TZ a přílušných výkresů pohledů a půdorysů a řezů | [14 empty] | VV | 2 | 1 | True | 0 | ROZPOCET
| VV |  | " odměřenoz DWG | [14 empty] | VV | 2 | 1 | True | 0 | ROZPOCET
| VV |  | " pohled jižní | [14 empty] | VV | 2 | 1 | True | 0 | ROZPOCET
| VV |  | 10,5+5,7+3,48 |  | 19.68 | [12 empty] | VV | 2 | 2 | True | 0 | ROZPOCET
| VV |  | "obklad na jižním schodišti v rámci bourání schodiště - 0 | [14 empty] | VV | 2 | 1 | True | 0 | ROZPOCET
| VV |  | Mezisoučet |  | 19.68 | [12 empty] | VV | 2 | 3 | True | 0 | ROZPOCET
| VV |  | " pohled západní | [14 empty] | VV | 2 | 1 | True | 0 | ROZPOCET
| VV |  | 15,26+6,15 |  | 21.41 | [12 empty] | VV | 2 | 2 | True | 0 | ROZPOCET
| VV |  | 17,0*9,95"oblouková kce |  | 169.15 | [12 empty] | VV | 2 | 2 | True | 0 | ROZPOCET
| VV |  | 1,8*35,8"zábradelní stěna vstupu, ochoz nad fitnes sálem |  | 64.44 | [12 empty] | VV | 2 | 2 | True | 0 | ROZPOCET
| VV |  | 2,8*5,0 |  | 14 | [12 empty] | VV | 2 | 2 | True | 0 | ROZPOCET
| VV |  | Mezisoučet |  | 269 | [12 empty] | VV | 2 | 3 | True | 0 | ROZPOCET
| VV |  | " objekty násávání pro VZT | [14 empty] | VV | 2 | 1 | True | 0 | ROZPOCET
| VV |  | 17,8*3,5 |  | 62.3 | [12 empty] | VV | 2 | 2 | True | 0 | ROZPOCET
| VV |  | 18,9*2,6 |  | 49.14 | [12 empty] | VV | 2 | 2 | True | 0 | ROZPOCET
| VV |  | Mezisoučet |  | 111.44 | [12 empty] | VV | 2 | 3 | True | 0 | ROZPOCET
| VV |  | Součet |  | 400.12 | [12 empty] | VV | 2 | 4 | True | 1 | ROZPOCET
41 | K | 9780596.1 | Vybouraní rabicového pletiva pod obkladem včetně podkladní omítky až na zdivo - viz detail A-18 | m2 | 400.12 |  | 0 |  |  | základní |  | 0 | 0 | 0 | 0.089 | 35.6107 | 4 | K | 2 |  |  |  | ROZPOCET | 0 | 0 | 0 | 0 | 0 | 1 | 0 | 4 | -851779675
| VV |  | " otlučení elektrokeramiky a podklady | [14 empty] | VV | 2 | 1 | True | 0 | ROZPOCET
| VV |  | " dle TZ a přílušných výkresů pohledů a půdorysů a řezů | [14 empty] | VV | 2 | 1 | True | 0 | ROZPOCET
| VV |  | " odměřenoz DWG | [14 empty] | VV | 2 | 1 | True | 0 | ROZPOCET
| VV |  | " pohled jižní | [14 empty] | VV | 2 | 1 | True | 0 | ROZPOCET
| VV |  | 10,5+5,7+3,48 |  | 19.68 | [12 empty] | VV | 2 | 2 | True | 0 | ROZPOCET
| VV |  | "obklad na jižním schodišti v rámci bourání schodiště - 0 | [14 empty] | VV | 2 | 1 | True | 0 | ROZPOCET
| VV |  | Mezisoučet |  | 19.68 | [12 empty] | VV | 2 | 3 | True | 0 | ROZPOCET
| VV |  | " pohled západní | [14 empty] | VV | 2 | 1 | True | 0 | ROZPOCET
| VV |  | 15,26+6,15 |  | 21.41 | [12 empty] | VV | 2 | 2 | True | 0 | ROZPOCET
| VV |  | 17,0*9,95"oblouková kce |  | 169.15 | [12 empty] | VV | 2 | 2 | True | 0 | ROZPOCET
| VV |  | 1,8*35,8"zábradelní stěna vstupu, ochoz nad fitnes sálem |  | 64.44 | [12 empty] | VV | 2 | 2 | True | 0 | ROZPOCET
| VV |  | 2,8*5,0 |  | 14 | [12 empty] | VV | 2 | 2 | True | 0 | ROZPOCET
| VV |  | Mezisoučet |  | 269 | [12 empty] | VV | 2 | 3 | True | 0 | ROZPOCET
| VV |  | " objekty násávání pro VZT | [14 empty] | VV | 2 | 1 | True | 0 | ROZPOCET
| VV |  | 17,8*3,5 |  | 62.3 | [12 empty] | VV | 2 | 2 | True | 0 | ROZPOCET
| VV |  | 18,9*2,6 |  | 49.14 | [12 empty] | VV | 2 | 2 | True | 0 | ROZPOCET
| VV |  | Mezisoučet |  | 111.44 | [12 empty] | VV | 2 | 3 | True | 0 | ROZPOCET
| VV |  | Součet |  | 400.12 | [12 empty] | VV | 2 | 4 | True | 1 | ROZPOCET
42 | K | 978059641 | Odsekání obkladů stěn včetně otlučení podkladní omítky až na zdivo z obkládaček vnějších, z jakýchkoliv materiálů, plochy přes 1 m2 | m2 | 40.09 |  | 0 | CS ÚRS 2022 02 |  | základní |  | 0 | 0 | 0 | 0.089 | 3.568 | 4 | K | 2 |  |  |  | ROZPOCET | 0 | 0 | 0 | 0 | 0 | 1 | 0 | 4 | -880180922
| Online PSC |  | https://podminky.urs.cz/item/CS_URS_2022_02/978059641 | [14 empty] | Online PSC | 2
| VV |  | 1,05*35,8"zábradelní stěna vstupu, ochoz nad fitnes sálem |  | 37.59 | [12 empty] | VV | 2 | 2 | True | 0 | ROZPOCET
| VV |  | ovál VZT u vstupu | [14 empty] | VV | 2 | 1 | True | 0 | ROZPOCET
| VV |  | 2,5 |  | 2.5 | [12 empty] | VV | 2 | 2 | True | 0 | ROZPOCET
| VV |  | Součet |  | 40.09 | [12 empty] | VV | 2 | 4 | True | 1 | ROZPOCET
43 | K | 978059361 | Odsekání obkladů stěn včetně otlučení podkladní omítky až na zdivo z mozaikových lepenců keramických nebo skleněných přes 1 m2 | m2 | 221.134 |  | 0 | CS ÚRS 2022 02 |  | základní |  | 0 | 0 | 0 | 0.021 | 4.6438 | 4 | K | 2 |  |  |  | ROZPOCET | 0 | 0 | 0 | 0 | 0 | 1 | 0 | 4 | 71202143
| Online PSC |  | https://podminky.urs.cz/item/CS_URS_2022_02/978059361 | [14 empty] | Online PSC | 2
| VV |  | " dle TZ a příslušných výkresů půdorysů, řezů a pohledů | [14 empty] | VV | 2 | 1 | True | 0 | ROZPOCET
| VV |  | " pohled severní | [14 empty] | VV | 2 | 1 | True | 0 | ROZPOCET
| VV |  | 30,12+64,75+5,48+4,94 " ploch odměřeny z DWG |  | 105.29 | [12 empty] | VV | 2 | 2 | True | 0 | ROZPOCET
| VV |  | "pohled západní | [14 empty] | VV | 2 | 1 | True | 0 | ROZPOCET
| VV |  | 3,9*0,8 |  | 3.12 | [12 empty] | VV | 2 | 2 | True | 0 | ROZPOCET
| VV |  | Mezisoučet |  | 108.41 | [12 empty] | VV | 2 | 3 | True | 0 | ROZPOCET
| VV |  | " podhledy | [14 empty] | VV | 2 | 1 | True | 0 | ROZPOCET
| VV |  | 7,8*1,16 "pohled jižní |  | 9.048 | [12 empty] | VV | 2 | 2 | True | 0 | ROZPOCET
| VV |  | (16,0+25,7)*1,16 " pohled západní |  | 48.372 | [12 empty] | VV | 2 | 2 | True | 0 | ROZPOCET
| VV |  | (9,0+36,77+ 12,14)*0,955" pohled severní |  | 55.304 | [12 empty] | VV | 2 | 2 | True | 0 | ROZPOCET
| VV |  | Mezisoučet |  | 112.724 | [12 empty] | VV | 2 | 3 | True | 0 | ROZPOCET
| VV |  | Součet |  | 221.134 | [12 empty] | VV | 2 | 4 | True | 1 | ROZPOCET
44 | K | 978071521 | Odsekání omítky (včetně podkladní) a odstranění tepelné nebo vodotěsné izolace z desek, objemové hmotnosti do 120 kg/m3, tl. do 50 mm, plochy přes 1 m2 | m2 | 766.529 |  | 0 | CS ÚRS 2022 02 |  | základní |  | 0 | 0 | 0 | 0.086 | 65.9215 | 4 | K | 2 |  |  |  | ROZPOCET | 0 | 0 | 0 | 0 | 0 | 1 | 0 | 4 | 604684775
| Online PSC |  | https://podminky.urs.cz/item/CS_URS_2022_02/978071521 | [14 empty] | Online PSC | 2
| VV |  | detail B-22 | [14 empty] | VV | 2 | 1 | True | 0 | ROZPOCET
| VV |  | pod FEAL obkladem | [14 empty] | VV | 2 | 1 | True | 0 | ROZPOCET
| VV |  | " dle TZ a přílušných výkresů pohledů a půdorysů a řezů | [14 empty] | VV | 2 | 1 | True | 0 | ROZPOCET
| VV |  | " odměřeno z DWG | [14 empty] | VV | 2 | 1 | True | 0 | ROZPOCET
| VV |  | " pohled severní | [14 empty] | VV | 2 | 1 | True | 0 | ROZPOCET
| VV |  | 350,625 |  | 350.625 | [12 empty] | VV | 2 | 2 | True | 0 | ROZPOCET
| VV |  | 4,9 |  | 4.9 | [12 empty] | VV | 2 | 2 | True | 0 | ROZPOCET
| VV |  | " pohled východní | [14 empty] | VV | 2 | 1 | True | 0 | ROZPOCET
| VV |  | 8,76+1,43 |  | 10.19 | [12 empty] | VV | 2 | 2 | True | 0 | ROZPOCET
| VV |  | " pohled jižní | [14 empty] | VV | 2 | 1 | True | 0 | ROZPOCET
| VV |  | (7,82+4,22)*5,9 |  | 71.036 | [12 empty] | VV | 2 | 2 | True | 0 | ROZPOCET
| VV |  | " pohled západní | [14 empty] | VV | 2 | 1 | True | 0 | ROZPOCET
| VV |  | (21,5+16,02)*5,9 |  | 221.368 | [12 empty] | VV | 2 | 2 | True | 0 | ROZPOCET
| VV |  | pod mozaikou | [14 empty] | VV | 2 | 1 | True | 0 | ROZPOCET
| VV |  | " dle TZ a příslušných výkresů půdorysů, řezů a pohledů | [14 empty] | VV | 2 | 1 | True | 0 | ROZPOCET
| VV |  | " pohled severní | [14 empty] | VV | 2 | 1 | True | 0 | ROZPOCET
| VV |  | 30,12+64,75+5,48+4,94 " ploch odměřeny z DWG |  | 105.29 | [12 empty] | VV | 2 | 2 | True | 0 | ROZPOCET
| VV |  | "pohled západní | [14 empty] | VV | 2 | 1 | True | 0 | ROZPOCET
| VV |  | 3,9*0,8 |  | 3.12 | [12 empty] | VV | 2 | 2 | True | 0 | ROZPOCET
| VV |  | Mezisoučet |  | 766.529 | [12 empty] | VV | 2 | 3 | True | 0 | ROZPOCET
| VV |  | Součet |  | 766.529 | [12 empty] | VV | 2 | 4 | True | 1 | ROZPOCET
| D | 997 | Přesun sutě |  |  |  | 0 |  |  |  |  | 0 |  | 0 |  | 0 | 1 | D | 1 |  |  |  | ROZPOCET | [6 empty] | 0
45 | K | 997013154 | Vnitrostaveništní doprava suti a vybouraných hmot vodorovně do 50 m svisle s omezením mechanizace pro budovy a haly výšky přes 12 do 15 m | t | 323.934 |  | 0 | CS ÚRS 2022 02 |  | základní |  | 0 | 0 | 0 | 0 | 0 | 4 | K | 2 |  |  |  | ROZPOCET | 0 | 0 | 0 | 0 | 0 | 1 | 0 | 4 | 438237158
| Online PSC |  | https://podminky.urs.cz/item/CS_URS_2022_02/997013154 | [14 empty] | Online PSC | 2
46 | K | 997013501R | Odvoz suti a vybouraných hmot na skládku zajištěnou zhotovitelem stavby se složením | t | 323.934 |  | 0 |  |  | základní |  | 0 | 0 | 0 | 0 | 0 | 4 | K | 2 |  |  |  | ROZPOCET | 0 | 0 | 0 | 0 | 0 | 1 | 0 | 4 | 1434895712
47 | K | 997013871R | Poplatek za uložení veškerého stavebního odpadu na recyklační, popř. standardní skládce (skládkovné) směsného stavebního a demoličního tříděného dle příslušných předpisů | t | 323.934 |  | 0 |  |  | základní |  | 0 | 0 | 0 | 0 | 0 | 4 | K | 2 |  |  |  | ROZPOCET | 0 | 0 | 0 | 0 | 0 | 1 | 0 | 4 | -209692990
48 | K | 997013999 | Příplatek za možnost výskytu nebezpečného odpadu | t | 32.393 |  | 0 |  |  | základní |  | 0 | 0 | 0 | 0 | 0 | 4 | K | 2 |  |  |  | ROZPOCET | 0 | 0 | 0 | 0 | 0 | 1 | 0 | 4 | -347023972
| VV |  | 323,934*0,1" předpoklad 10% |  | 32.393 | [12 empty] | VV | 2 | 2 | True | 1 | ROZPOCET

## D1-1-1_10-13 - Bourání - ...
{50ff66df-50c9-4ab4-b029-1ffa5f48a41c}
2
| KRYCÍ LIST SOUPISU PRACÍ | [7 empty] | v --- níže se nacházejí doplnkové a pomocné údaje k sestavám --- v | [8 empty] | False
Stavba:
REVIZE 08 - REKONSTRUKCE A STAVEBNÍ ÚPRAVY MĚSTSKÉHO PLAVECKÉHO BAZÉNU V LIBERCI
Objekt:
D.1.1 - ARCHITEKTONICKO STAVEBNÍ ŘEŠENÍ
Soupis:
D.1.1.1 - BOURACÍ PRÁCE
Úroveň 3:
D1-1-1_10-13 - Bourání - venkovní konstrukce okolo budovy
| KSO: |  |  |  |  | CC-CZ:
| Místo: |  | Liberec |  |  | Datum: | 16. 10. 2023
| Zadavatel: |  |  |  |  | IČ:
|  | SM LIBEREC |  |  |  | DIČ:
| Uchazeč: |  |  |  |  | IČ: | Vyplň údaj
|  | Vyplň údaj |  |  |  | DIČ: | Vyplň údaj
| Projektant: |  |  |  |  | IČ:
|  | A11 s.r.o. HK |  |  |  | DIČ:
| Zpracovatel: |  |  |  |  | IČ:
|  | PROPOS Liberec s.r.o. |  |  |  | DIČ:
Poznámka:
Soupis prací je sestaven s využitím Cenové soustavy ÚRS. Položky, které pochází z této cenové soustavy, jsou ve sloupci 'Cenová soustava' označeny popisem 'CS ÚRS' a úrovní příslušného kalendářního pololetí. Veškeré další informace vymezující popis a podmínky použití těchto položek z Cenové soustavy, které nejsou uvedeny přímo v soupisu prací, jsou neomezeně dálkově k dispozici na webu podminky.urs.cz. Dle D.1.1_010až11 výkreů a vč.řezů TZ, detailů a tabulek.
| Cena bez DPH | [5 empty] | 0
|  |  | Základ daně |  |  | Sazba daně | Výše daně
| DPH | základní | 0 |  |  | 21% | 0
|  | snížená | 0 |  |  | 15% | 0
|  | zákl. přenesená | 0 |  |  | 21% | 0
|  | sníž. přenesená | 0 |  |  | 15% | 0
|  | nulová | 0 |  |  | 0% | 0
| Cena s DPH |  |  | v | CZK |  | 0
REKAPITULACE ČLENĚNÍ SOUPISU PRACÍ
Stavba:
REVIZE 08 - REKONSTRUKCE A STAVEBNÍ ÚPRAVY MĚSTSKÉHO PLAVECKÉHO BAZÉNU V LIBERCI
Objekt:
D.1.1 - ARCHITEKTONICKO STAVEBNÍ ŘEŠENÍ
Soupis:
D.1.1.1 - BOURACÍ PRÁCE
Úroveň 3:
D1-1-1_10-13 - Bourání - venkovní konstrukce okolo budovy
Místo: |  |  | Liberec |  |  | Datum: | 16. 10. 2023
Zadavatel: |  |  | SM LIBEREC |  |  | Projektant: | A11 s.r.o. HK
Uchazeč: |  |  | Vyplň údaj |  |  | Zpracovatel: | PROPOS Liberec s.r.o.
Kód dílu - Popis | [6 empty] | Cena celkem [CZK]
Náklady stavby celkem | [6 empty] | 0 | [11 empty] | -1
| HSV - Práce a dodávky HSV | [5 empty] | 0
| 1 - Zemní práce | [5 empty] | 0
| 9 - Ostatní konstrukce a práce, bourání | [5 empty] | 0
| 997 - Přesun sutě | [5 empty] | 0
| PSV - Práce a dodávky PSV | [5 empty] | 0
| 764 - Konstrukce klempířské | [5 empty] | 0
| 767 - Konstrukce zámečnické | [5 empty] | 0
| 772 - Podlahy z kamene | [5 empty] | 0
SOUPIS PRACÍ
Stavba:
REVIZE 08 - REKONSTRUKCE A STAVEBNÍ ÚPRAVY MĚSTSKÉHO PLAVECKÉHO BAZÉNU V LIBERCI
Objekt:
D.1.1 - ARCHITEKTONICKO STAVEBNÍ ŘEŠENÍ
Soupis:
D.1.1.1 - BOURACÍ PRÁCE
Úroveň 3:
D1-1-1_10-13 - Bourání - venkovní konstrukce okolo budovy
Místo: |  |  | Liberec |  |  | Datum: | 16. 10. 2023
Zadavatel: |  |  | SM LIBEREC |  |  | Projektant: | A11 s.r.o. HK
Uchazeč: |  |  | Vyplň údaj |  |  | Zpracovatel: | PROPOS Liberec s.r.o.
PČ | Typ | Kód | Popis | MJ | Množství | J.cena [CZK] | Cena celkem [CZK] | Cenová soustava |  | DPH | J. Nh [h] | Nh celkem [h] | J. hmotnost [t] | Hmotnost celkem [t] | J. suť [t] | Suť Celkem [t]
Náklady soupisu celkem | [6 empty] | 0 |  |  |  |  | 0 |  | 0 |  | 107.41 |  | D | -1 | [10 empty] | 0
| D | HSV | Práce a dodávky HSV |  |  |  | 0 |  |  |  |  | 0 |  | 0 |  | 98.3076 | 1 | D | 0 |  |  |  | ROZPOCET | [6 empty] | 0
| D | 1 | Zemní práce |  |  |  | 0 |  |  |  |  | 0 |  | 0 |  | 7.395 | 1 | D | 1 |  |  |  | ROZPOCET | [6 empty] | 0
1 | K | 113106121 | Rozebrání dlažeb komunikací pro pěší s přemístěním hmot na skládku na vzdálenost do 3 m nebo s naložením na dopravní prostředek s ložem z kameniva nebo živice a s jakoukoliv výplní spár ručně z betonových nebo kameninových dlaždic, desek nebo tvarovek | m2 | 29 |  | 0 | CS ÚRS 2022 02 |  | základní |  | 0 | 0 | 0 | 0.255 | 7.395 | 4 | K | 2 |  |  |  | ROZPOCET | 0 | 0 | 0 | 0 | 0 | 1 | 0 | 4 | -816466931
| Online PSC |  | https://podminky.urs.cz/item/CS_URS_2022_02/113106121 | [14 empty] | Online PSC | 2
| VV |  | " rozebrání stáv.chodníku u divoké řeky a navazujícího chodníku u fasády bazénu | [14 empty] | VV | 2 | 1 | True | 0 | ROZPOCET
| VV |  | 8,4*0,5 |  | 4.2 | [12 empty] | VV | 2 | 2 | True | 0 | ROZPOCET
| VV |  | 13,1*1,0 |  | 13.1 | [12 empty] | VV | 2 | 2 | True | 0 | ROZPOCET
| VV |  | Mezisoučet |  | 17.3 | [12 empty] | VV | 2 | 3 | True | 0 | ROZPOCET
| VV |  | " dočasné odstranění chodníku podél fasády min.3m od fasády | [14 empty] | VV | 2 | 1 | True | 0 | ROZPOCET
| VV |  | 3,9*3,0 |  | 11.7 | [12 empty] | VV | 2 | 2 | True | 0 | ROZPOCET
| VV |  | Mezisoučet |  | 11.7 | [12 empty] | VV | 2 | 3 | True | 0 | ROZPOCET
| VV |  | Součet |  | 29 | [12 empty] | VV | 2 | 4 | True | 1 | ROZPOCET
| D | 9 | Ostatní konstrukce a práce, bourání |  |  |  | 0 |  |  |  |  | 0 |  | 0 |  | 90.9126 | 1 | D | 1 |  |  |  | ROZPOCET | [6 empty] | 0
2 | K | 966008211 | Bourání odvodňovacího žlabu s odklizením a uložením vybouraného materiálu na skládku na vzdálenost do 10 m nebo s naložením na dopravní prostředek z betonových příkopových tvárnic nebo desek šířky do 500 mm | m | 6.4 |  | 0 | CS ÚRS 2022 02 |  | základní |  | 0 | 0 | 0 | 0.25 | 1.6 | 4 | K | 2 |  |  |  | ROZPOCET | 0 | 0 | 0 | 0 | 0 | 1 | 0 | 4 | -236227460
| Online PSC |  | https://podminky.urs.cz/item/CS_URS_2022_02/966008211 | [14 empty] | Online PSC | 2
| VV |  | 6,4 " za atrakcemi u kulny |  | 6.4 | [12 empty] | VV | 2 | 2 | True | 1 | ROZPOCET
3 | K | 981011716 | Demolice budov postupným rozebíráním z monolitického nebo montovaného železobetonu včetně výplňového zdiva, s podílem konstrukcí přes 30 do 35 % | m3 | 41.5 |  | 0 | CS ÚRS 2022 02 |  | základní |  | 0 | 0 | 0 | 0.78 | 32.37 | 4 | K | 2 |  |  |  | ROZPOCET | 0 | 0 | 0 | 0 | 0 | 1 | 0 | 4 | -768353325
| Online PSC |  | https://podminky.urs.cz/item/CS_URS_2022_02/981011716 | [14 empty] | Online PSC | 2
| VV |  | " bourání části obslužné rampy PZD, betonové tvárnice | [14 empty] | VV | 2 | 1 | True | 0 | ROZPOCET
| VV |  | 8,3*2,5*(1,0+1,0) |  | 41.5 | [12 empty] | VV | 2 | 2 | True | 0 | ROZPOCET
| VV |  | Součet |  | 41.5 | [12 empty] | VV | 2 | 4 | True | 1 | ROZPOCET
4 | K | 981513116 | Demolice konstrukcí objektů těžkými mechanizačními prostředky konstrukcí z betonu prostého | m3 | 25.883 |  | 0 | CS ÚRS 2022 02 |  | základní |  | 0 | 0 | 0 | 2.2 | 56.9426 | 4 | K | 2 |  |  |  | ROZPOCET | 0 | 0 | 0 | 0 | 0 | 1 | 0 | 4 | 1749334998
| Online PSC |  | https://podminky.urs.cz/item/CS_URS_2022_02/981513116 | [14 empty] | Online PSC | 2
| VV |  | " vně bouraná zídka u obslužných ramp | [14 empty] | VV | 2 | 1 | True | 0 | ROZPOCET
| VV |  | (3,15+3,15)*0,3*1,5 |  | 2.835 | [12 empty] | VV | 2 | 2 | True | 0 | ROZPOCET
| VV |  | " vně bouraná opěrná zídka u TBG a ATRAKCI | [14 empty] | VV | 2 | 1 | True | 0 | ROZPOCET
| VV |  | (2,5+0,8+3,)*0,3*1,5 |  | 2.835 | [12 empty] | VV | 2 | 2 | True | 0 | ROZPOCET
| VV |  | " odstranění ŽB schodiště vně ke vchodu do bazénu | [14 empty] | VV | 2 | 1 | True | 0 | ROZPOCET
| VV |  | 3,5*2,1*5,5/2 |  | 20.213 | [12 empty] | VV | 2 | 2 | True | 0 | ROZPOCET
| VV |  | Součet |  | 25.883 | [12 empty] | VV | 2 | 4 | True | 1 | ROZPOCET
5 | K | 98199001R | Odstranění stanoviště plavčíka včetně odvozu a likvidace na řízené skládce | kus | 1 |  | 0 |  |  | základní |  | 0 | 0 | 0 | 0 | 0 | 4 | K | 2 |  |  |  | ROZPOCET | 0 | 0 | 0 | 0 | 0 | 1 | 0 | 4 | 1413886944
| D | 997 | Přesun sutě |  |  |  | 0 |  |  |  |  | 0 |  | 0 |  | 0 | 1 | D | 1 |  |  |  | ROZPOCET | [6 empty] | 0
6 | K | 997013211 | Vnitrostaveništní doprava suti a vybouraných hmot vodorovně do 50 m svisle ručně pro budovy a haly výšky do 6 m | t | 107.41 |  | 0 | CS ÚRS 2022 02 |  | základní |  | 0 | 0 | 0 | 0 | 0 | 4 | K | 2 |  |  |  | ROZPOCET | 0 | 0 | 0 | 0 | 0 | 1 | 0 | 4 | -1405306648
| Online PSC |  | https://podminky.urs.cz/item/CS_URS_2022_02/997013211 | [14 empty] | Online PSC | 2
7 | K | 997013501R | Odvoz suti a vybouraných hmot na skládku zajištěnou zhotovitelem stavby se složením | t | 107.41 |  | 0 |  |  | základní |  | 0 | 0 | 0 | 0 | 0 | 4 | K | 2 |  |  |  | ROZPOCET | 0 | 0 | 0 | 0 | 0 | 1 | 0 | 4 | -335897696
8 | K | 997013871 | Poplatek za uložení stavebního odpadu na recyklační skládce (skládkovné) směsného stavebního a demoličního zatříděného do Katalogu odpadů pod kódem 17 09 04 | t | 107.41 |  | 0 | CS ÚRS 2022 02 |  | základní |  | 0 | 0 | 0 | 0 | 0 | 4 | K | 2 |  |  |  | ROZPOCET | 0 | 0 | 0 | 0 | 0 | 1 | 0 | 4 | -818171097
| Online PSC |  | https://podminky.urs.cz/item/CS_URS_2022_02/997013871 | [14 empty] | Online PSC | 2
| D | PSV | Práce a dodávky PSV |  |  |  | 0 |  |  |  |  | 0 |  | 0 |  | 9.1024 | 2 | D | 0 |  |  |  | ROZPOCET | [6 empty] | 0
| D | 764 | Konstrukce klempířské |  |  |  | 0 |  |  |  |  | 0 |  | 0 |  | 0.14426 | 2 | D | 1 |  |  |  | ROZPOCET | [6 empty] | 0
9 | K | 764002841 | Demontáž klempířských konstrukcí oplechování horních ploch zdí a nadezdívek do suti | m | 5.969 |  | 0 | CS ÚRS 2022 02 |  | základní |  | 0 | 0 | 0 | 0.00191 | 0.011401 | 16 | K | 2 |  |  |  | ROZPOCET | 0 | 0 | 0 | 0 | 0 | 1 | 0 | 16 | 255065199
| Online PSC |  | https://podminky.urs.cz/item/CS_URS_2022_02/764002841 | [14 empty] | Online PSC | 2
| VV |  | " vně obložení soklu kce TBG | [14 empty] | VV | 2 | 1 | True | 0 | ROZPOCET
| VV |  | PI*3,1/2+0,55*2 |  | 5.969 | [12 empty] | VV | 2 | 2 | True | 0 | ROZPOCET
| VV |  | Součet |  | 5.969 | [12 empty] | VV | 2 | 4 | True | 1 | ROZPOCET
10 | K | 764002841 | Demontáž klempířských konstrukcí oplechování horních ploch zdí a nadezdívek do suti | m | 69.562 |  | 0 | CS ÚRS 2022 02 |  | základní |  | 0 | 0 | 0 | 0.00191 | 0.13286 | 16 | K | 2 |  |  |  | ROZPOCET | 0 | 0 | 0 | 0 | 0 | 1 | 0 | 16 | 1824028263
| Online PSC |  | https://podminky.urs.cz/item/CS_URS_2022_02/764002841 | [14 empty] | Online PSC | 2
| VV |  | " vně obložení soklu kce TBG | [14 empty] | VV | 2 | 1 | True | 0 | ROZPOCET
| VV |  | PI*3,1/2+0,55*2 |  | 5.969 | [12 empty] | VV | 2 | 2 | True | 0 | ROZPOCET
| VV |  | " oplechování VZT věže 0.27a | [14 empty] | VV | 2 | 1 | True | 0 | ROZPOCET
| VV |  | 2,6*2+PI*3,9 |  | 17.452 | [12 empty] | VV | 2 | 2 | True | 0 | ROZPOCET
| VV |  | " oplechování VZT věže 0.27b | [14 empty] | VV | 2 | 1 | True | 0 | ROZPOCET
| VV |  | 2,9*2+PI*4,1 |  | 18.681 | [12 empty] | VV | 2 | 2 | True | 0 | ROZPOCET
| VV |  | " oplechování zdi u venkovního sezení u vchodu do bazénu | [14 empty] | VV | 2 | 1 | True | 0 | ROZPOCET
| VV |  | 16,66+10,8 |  | 27.46 | [12 empty] | VV | 2 | 2 | True | 0 | ROZPOCET
| VV |  | Součet |  | 69.562 | [12 empty] | VV | 2 | 4 | True | 1 | ROZPOCET
| D | 767 | Konstrukce zámečnické |  |  |  | 0 |  |  |  |  | 0 |  | 0 |  | 3.8748 | 2 | D | 1 |  |  |  | ROZPOCET | [6 empty] | 0
11 | K | 767161813 | Demontáž zábradlí do suti rovného nerozebíratelný spoj hmotnosti 1 m zábradlí do 20 kg | m | 94.1 |  | 0 | CS ÚRS 2022 02 |  | základní |  | 0 | 0 | 0 | 0.016 | 1.5056 | 16 | K | 2 |  |  |  | ROZPOCET | 0 | 0 | 0 | 0 | 0 | 1 | 0 | 16 | 969363551
| Online PSC |  | https://podminky.urs.cz/item/CS_URS_2022_02/767161813 | [14 empty] | Online PSC | 2
| VV |  | 3,15+3,15 " vně zábradlí na bourané zídce |  | 6.3 | [12 empty] | VV | 2 | 2 | True | 0 | ROZPOCET
| VV |  | 7,5 " vně zábradlí na demontované části ocelové obslužné rampy |  | 7.5 | [12 empty] | VV | 2 | 2 | True | 0 | ROZPOCET
| VV |  | 3,0+10,5+20,0+10 " vně zábradlí u TBG a na části objektu ATRAKCE |  | 43.5 | [12 empty] | VV | 2 | 2 | True | 0 | ROZPOCET
| VV |  | 5,0 " viz rez zapadni |  | 5 | [12 empty] | VV | 2 | 2 | True | 0 | ROZPOCET
| VV |  | 1,5+1,8+0,6*2+16,5+10,8 " viz půdorys 1NP před vchodem do bazénu |  | 31.8 | [12 empty] | VV | 2 | 2 | True | 0 | ROZPOCET
| VV |  | Součet |  | 94.1 | [12 empty] | VV | 2 | 4 | True | 1 | ROZPOCET
12 | K | 767161823 | Demontáž zábradlí do suti schodišťového nerozebíratelný spoj hmotnosti 1 m zábradlí do 20 kg | m | 9 |  | 0 | CS ÚRS 2022 02 |  | základní |  | 0 | 0 | 0 | 0.016 | 0.144 | 16 | K | 2 |  |  |  | ROZPOCET | 0 | 0 | 0 | 0 | 0 | 1 | 0 | 16 | 1804102827
| Online PSC |  | https://podminky.urs.cz/item/CS_URS_2022_02/767161823 | [14 empty] | Online PSC | 2
| VV |  | 4,5*2 " viz Z8PAD podhled a půdorys 1NP před vchodem do bazénu |  | 9 | [12 empty] | VV | 2 | 2 | True | 0 | ROZPOCET
| VV |  | Součet |  | 9 | [12 empty] | VV | 2 | 4 | True | 1 | ROZPOCET
13 | K | 76737781R | Demontáž nerez komínu od KGJ včetně odvodzu a likvidace na řízené skládce | kus | 1 |  | 0 |  |  | základní |  | 0 | 0 | 0 | 0.0075 | 0.0075 | 16 | K | 2 |  |  |  | ROZPOCET | 0 | 0 | 0 | 0 | 0 | 1 | 0 | 16 | 2117446268
14 | K | 767415841 | Demontáž vnějšího obkladu pláště z kompozitních panelů typu BOND kazetové provedení - skryté uchycení výšky budovy do 6m | m2 | 7.462 |  | 0 | CS ÚRS 2022 02 |  | základní |  | 0 | 0 | 0 | 0.04 | 0.29848 | 16 | K | 2 |  |  |  | ROZPOCET | 0 | 0 | 0 | 0 | 0 | 1 | 0 | 16 | 302861393
| Online PSC |  | https://podminky.urs.cz/item/CS_URS_2022_02/767415841 | [14 empty] | Online PSC | 2
| VV |  | " vně obložení soklu kce TBG | [14 empty] | VV | 2 | 1 | True | 0 | ROZPOCET
| VV |  | (PI*3,1/2+0,55*2)*1,25 |  | 7.462 | [12 empty] | VV | 2 | 2 | True | 0 | ROZPOCET
| VV |  | Součet |  | 7.462 | [12 empty] | VV | 2 | 4 | True | 1 | ROZPOCET
15 | K | 767415861 | Demontáž vnějšího obkladu pláště z kompozitních panelů typu BOND doplňků podkladní rošt | m2 | 7.462 |  | 0 | CS ÚRS 2022 02 |  | základní |  | 0 | 0 | 0 | 0.02 | 0.14924 | 16 | K | 2 |  |  |  | ROZPOCET | 0 | 0 | 0 | 0 | 0 | 1 | 0 | 16 | -673350283
| Online PSC |  | https://podminky.urs.cz/item/CS_URS_2022_02/767415861 | [14 empty] | Online PSC | 2
16 | K | 76759083R | Demontáž podlahových konstrukcí podlah | m2 | 16.5 |  | 0 |  |  | základní |  | 0 | 0 | 0 | 0.02 | 0.33 | 16 | K | 2 |  |  |  | ROZPOCET | 0 | 0 | 0 | 0 | 0 | 1 | 0 | 16 | -869843817
| VV |  | " bouraná část obslužné rampy - ocelová konstrukce | [14 empty] | VV | 2 | 1 | True | 0 | ROZPOCET
| VV |  | 7,0*2,0 |  | 14 | [12 empty] | VV | 2 | 2 | True | 0 | ROZPOCET
| VV |  | " vně ocel rampa | [14 empty] | VV | 2 | 1 | True | 0 | ROZPOCET
| VV |  | 2,5*1,0 |  | 2.5 | [12 empty] | VV | 2 | 2 | True | 0 | ROZPOCET
| VV |  | Součet |  | 16.5 | [12 empty] | VV | 2 | 4 | True | 1 | ROZPOCET
17 | K | 76759084R | Demontáž podlahových konstrukcí podlah nosného roštu | m2 | 16.5 |  | 0 |  |  | základní |  | 0 | 0 | 0 | 0.01 | 0.165 | 16 | K | 2 |  |  |  | ROZPOCET | 0 | 0 | 0 | 0 | 0 | 1 | 0 | 16 | 1857171029
| VV |  | " bouraná část obslužné rampy - ocelová konstrukce | [14 empty] | VV | 2 | 1 | True | 0 | ROZPOCET
| VV |  | 7,0*2,0 |  | 14 | [12 empty] | VV | 2 | 2 | True | 0 | ROZPOCET
| VV |  | " vně ocel rampa | [14 empty] | VV | 2 | 1 | True | 0 | ROZPOCET
| VV |  | 2,5*1,0 |  | 2.5 | [12 empty] | VV | 2 | 2 | True | 0 | ROZPOCET
| VV |  | Součet |  | 16.5 | [12 empty] | VV | 2 | 4 | True | 1 | ROZPOCET
18 | K | 767832801 | Demontáž venkovních požárních žebříků s ochranným košem | m | 7.5 |  | 0 | CS ÚRS 2022 02 |  | základní |  | 0 | 0 | 0 | 0.05 | 0.375 | 16 | K | 2 |  |  |  | ROZPOCET | 0 | 0 | 0 | 0 | 0 | 1 | 0 | 16 | -1353944570
| Online PSC |  | https://podminky.urs.cz/item/CS_URS_2022_02/767832801 | [14 empty] | Online PSC | 2
19 | K | 76789281R | Demontáž venkovních schodů u rampy včetně zábradlí a likvidace vybouraných hmot a suti na skládce | kus | 1 |  | 0 |  |  | základní |  | 0 | 0 | 0 | 0.9 | 0.9 | 16 | K | 2 |  |  |  | ROZPOCET | 0 | 0 | 0 | 0 | 0 | 1 | 0 | 16 | 915631819
20 | K | 76799901R | Odstranění reklamního bilboardu včetně nosné kce a včetně odvodzu a likvidace na řízené skládce | kus | 4 |  | 0 |  |  | základní |  | 0 | 0 | 0 | 0 | 0 | 16 | K | 2 |  |  |  | ROZPOCET | 0 | 0 | 0 | 0 | 0 | 1 | 0 | 16 | 1886066816
| VV |  | 1+3 |  | 4 | [12 empty] | VV | 2 | 2 | True | 1 | ROZPOCET
21 | K | 76799902R | Odstranění reklamních neonů včetně nosné kce a včetně odvodzu a likvidace na řízené skládce | kus | 2 |  | 0 |  |  | základní |  | 0 | 0 | 0 | 0 | 0 | 16 | K | 2 |  |  |  | ROZPOCET | 0 | 0 | 0 | 0 | 0 | 1 | 0 | 16 | 1065492288
22 | K | 76799903R | Odstranění kruhového loga včetně nosné kce a včetně odvodzu a likvidace na řízené skládce | kus | 1 |  | 0 |  |  | základní |  | 0 | 0 | 0 | 0 | 0 | 16 | K | 2 |  |  |  | ROZPOCET | 0 | 0 | 0 | 0 | 0 | 1 | 0 | 16 | -120163537
23 | K | 76799904R | Odstranění informační tabule včetně nosné kce a včetně odvodzu a likvidace na řízené skládce | kus | 1 |  | 0 |  |  | základní |  | 0 | 0 | 0 | 0 | 0 | 16 | K | 2 |  |  |  | ROZPOCET | 0 | 0 | 0 | 0 | 0 | 1 | 0 | 16 | 2113648329
24 | K | 76799906R | Odstranění konstrukce sezení před vchodem včetně nosné kce a včetně odvodzu a likvidace na řízené skládce | kus | 5 |  | 0 |  |  | základní |  | 0 | 0 | 0 | 0 | 0 | 16 | K | 2 |  |  |  | ROZPOCET | 0 | 0 | 0 | 0 | 0 | 1 | 0 | 16 | 887081128
25 | K | 76799907R | Dočasné odstranění bezbariérové rampy včetně zábradlí včetně uskladnění a ochrany | kus | 1 |  | 0 |  |  | základní |  | 0 | 0 | 0 | 0 | 0 | 16 | K | 2 |  |  |  | ROZPOCET | 0 | 0 | 0 | 0 | 0 | 1 | 0 | 16 | 371490061
26 | K | 76799908R | Dočasné odstranění nerezového brodítka vč.navazujícího schodiště včetně uskladnění a ochrany | kus | 1 |  | 0 |  |  | základní |  | 0 | 0 | 0 | 0 | 0 | 16 | K | 2 |  |  |  | ROZPOCET | 0 | 0 | 0 | 0 | 0 | 1 | 0 | 16 | -677120713
| D | 772 | Podlahy z kamene |  |  |  | 0 |  |  |  |  | 0 |  | 0 |  | 5.0833 | 2 | D | 1 |  |  |  | ROZPOCET | [6 empty] | 0
27 | K | 772231811 | Demontáž obkladů schodišťových stupňů z kamenných desek do suti stupnic z tvrdých kamenů kladených do malty | m2 | 19.8 |  | 0 | CS ÚRS 2022 02 |  | základní |  | 0 | 0 | 0 | 0.157 | 3.1086 | 16 | K | 2 |  |  |  | ROZPOCET | 0 | 0 | 0 | 0 | 0 | 1 | 0 | 16 | -774347161
| Online PSC |  | https://podminky.urs.cz/item/CS_URS_2022_02/772231811 | [14 empty] | Online PSC | 2
| VV |  | " venkovní schody ke vstupu do bazénu | [14 empty] | VV | 2 | 1 | True | 0 | ROZPOCET
| VV |  | 5,5*0,3*12 |  | 19.8 | [12 empty] | VV | 2 | 2 | True | 0 | ROZPOCET
| VV |  | Součet |  | 19.8 | [12 empty] | VV | 2 | 4 | True | 1 | ROZPOCET
28 | K | 772231821 | Demontáž obkladů schodišťových stupňů z kamenných desek do suti podstupnic z tvrdých kamenů kladených do malty | m2 | 10.56 |  | 0 | CS ÚRS 2022 02 |  | základní |  | 0 | 0 | 0 | 0.187 | 1.9747 | 16 | K | 2 |  |  |  | ROZPOCET | 0 | 0 | 0 | 0 | 0 | 1 | 0 | 16 | -2070748763
| Online PSC |  | https://podminky.urs.cz/item/CS_URS_2022_02/772231821 | [14 empty] | Online PSC | 2
| VV |  | " venkovní schody ke vstupu do bazénu | [14 empty] | VV | 2 | 1 | True | 0 | ROZPOCET
| VV |  | 5,5*0,16*12 |  | 10.56 | [12 empty] | VV | 2 | 2 | True | 0 | ROZPOCET
| VV |  | Součet |  | 10.56 | [12 empty] | VV | 2 | 4 | True | 1 | ROZPOCET

## D1-1-1_20 - Ostatní a sou...
{1575e640-9d1f-4692-8fb6-1321b673cf2c}
2
| KRYCÍ LIST SOUPISU PRACÍ | [7 empty] | v --- níže se nacházejí doplnkové a pomocné údaje k sestavám --- v | [8 empty] | False
Stavba:
REVIZE 08 - REKONSTRUKCE A STAVEBNÍ ÚPRAVY MĚSTSKÉHO PLAVECKÉHO BAZÉNU V LIBERCI
Objekt:
D.1.1 - ARCHITEKTONICKO STAVEBNÍ ŘEŠENÍ
Soupis:
D.1.1.1 - BOURACÍ PRÁCE
Úroveň 3:
D1-1-1_20 - Ostatní a související položky bouracích prací
| KSO: |  |  |  |  | CC-CZ:
| Místo: |  |  |  |  | Datum: | 16. 10. 2023
| Zadavatel: |  |  |  |  | IČ: | 00262978
|  | STATUTÁRNÍ MĚSTO LIBEREC |  |  |  | DIČ: | CZ00262978
| Uchazeč: |  |  |  |  | IČ: | Vyplň údaj
|  | Vyplň údaj |  |  |  | DIČ: | Vyplň údaj
| Projektant: |  |  |  |  | IČ: | 47450347
|  | ATELIER 11 HRADEC KRÁLOVÉ s.r.o. |  |  |  | DIČ: | CZ47450347
| Zpracovatel: |  |  |  |  | IČ:
|  | PROPOS Liberec s.r.o. |  |  |  | DIČ:
Poznámka:
| Cena bez DPH | [5 empty] | 0
|  |  | Základ daně |  |  | Sazba daně | Výše daně
| DPH | základní | 0 |  |  | 21% | 0
|  | snížená | 0 |  |  | 15% | 0
|  | zákl. přenesená | 0 |  |  | 21% | 0
|  | sníž. přenesená | 0 |  |  | 15% | 0
|  | nulová | 0 |  |  | 0% | 0
| Cena s DPH |  |  | v | CZK |  | 0
REKAPITULACE ČLENĚNÍ SOUPISU PRACÍ
Stavba:
REVIZE 08 - REKONSTRUKCE A STAVEBNÍ ÚPRAVY MĚSTSKÉHO PLAVECKÉHO BAZÉNU V LIBERCI
Objekt:
D.1.1 - ARCHITEKTONICKO STAVEBNÍ ŘEŠENÍ
Soupis:
D.1.1.1 - BOURACÍ PRÁCE
Úroveň 3:
D1-1-1_20 - Ostatní a související položky bouracích prací
Místo: | [5 empty] | Datum: | 16. 10. 2023
Zadavatel: |  |  | STATUTÁRNÍ MĚSTO LIBEREC |  |  | Projektant: | ATELIER 11 HRADEC KRÁLOVÉ s.r.o.
Uchazeč: |  |  | Vyplň údaj |  |  | Zpracovatel: | PROPOS Liberec s.r.o.
Kód dílu - Popis | [6 empty] | Cena celkem [CZK]
Náklady stavby celkem | [6 empty] | 0 | [11 empty] | -1
| HSV - Práce a dodávky HSV | [5 empty] | 0
| 9 - Ostatní konstrukce a práce, bourání | [5 empty] | 0
| HZS - Hodinové zúčtovací sazby | [5 empty] | 0
SOUPIS PRACÍ
Stavba:
REVIZE 08 - REKONSTRUKCE A STAVEBNÍ ÚPRAVY MĚSTSKÉHO PLAVECKÉHO BAZÉNU V LIBERCI
Objekt:
D.1.1 - ARCHITEKTONICKO STAVEBNÍ ŘEŠENÍ
Soupis:
D.1.1.1 - BOURACÍ PRÁCE
Úroveň 3:
D1-1-1_20 - Ostatní a související položky bouracích prací
Místo: | [5 empty] | Datum: | 16. 10. 2023
Zadavatel: |  |  | STATUTÁRNÍ MĚSTO LIBEREC |  |  | Projektant: | ATELIER 11 HRADEC KRÁLOVÉ s.r.o.
Uchazeč: |  |  | Vyplň údaj |  |  | Zpracovatel: | PROPOS Liberec s.r.o.
PČ | Typ | Kód | Popis | MJ | Množství | J.cena [CZK] | Cena celkem [CZK] | Cenová soustava |  | DPH | J. Nh [h] | Nh celkem [h] | J. hmotnost [t] | Hmotnost celkem [t] | J. suť [t] | Suť Celkem [t]
Náklady soupisu celkem | [6 empty] | 0 |  |  |  |  | 0 |  | 0 |  | 0 |  | D | -1 | [7 empty] | 0
| D | HSV | Práce a dodávky HSV |  |  |  | 0 |  |  |  |  | 0 |  | 0 |  | 0 | 1 | D | 0 | ROZPOCET | [6 empty] | 0
| D | 9 | Ostatní konstrukce a práce, bourání |  |  |  | 0 |  |  |  |  | 0 |  | 0 |  | 0 | 1 | D | 1 | ROZPOCET | [6 empty] | 0
1 | K | 9750.1 | Doplňkové, provizorní, zajišťovací, statické podpůrné konstrukce zajišťující bezpečnost při bourání (tato položka zahrnuje cenu těchto konstrukcí pro všechny dílčí soupisy prací bourání; zhotovitel zajistí dle svých technologických postupů, návrhu, možností) | kpl | 1 |  | 0 |  |  | základní |  | 0 | 0 | 0 | 0 | 0 | 4 | K | 2 | ROZPOCET | 0 | 0 | 0 | 0 | 0 | 1 | 0 | 4 | 637965977
2 | K | 9890.1 | Ochrana stávajících zachovávaných konstrukcí, zařízení a technologie při bourání, např. sloupy v bazénové hale apod. (tato položka zahrnuje cenu ochraných konstrukcí pro všechny dílčí soupisy prací bourání; zhotovitel zajistí dle svých technologických postupů, návrhu, možností) | kpl | 1 |  | 0 |  |  | základní |  | 0 | 0 | 0 | 0 | 0 | 4 | K | 2 | ROZPOCET | 0 | 0 | 0 | 0 | 0 | 1 | 0 | 4 | 348426339
| D | HZS | Hodinové zúčtovací sazby |  |  |  | 0 |  |  |  |  | 0 |  | 0 |  | 0 | 4 | D | 0 | ROZPOCET | [6 empty] | 0
3 | K | HZS1291 | Bourací a demontážní přímoci specialistům tzb v jejich soupisech prací neuvedené, popř. jiné bourací práce samostatně neuvedené (bude prováděno se souhlasem zástupce investora, evidováno ve stavebním deníku, fakturováno dle skutečnosti) | hod | 500 |  | 0 | CS ÚRS 2022 02 |  | základní |  | 0 | 0 | 0 | 0 | 0 | 512 | K | 1 | ROZPOCET | 0 | 0 | 0 | 0 | 0 | 1 | 0 | 512 | 574014516
| Online PSC |  | https://podminky.urs.cz/item/CS_URS_2022_02/HZS1291 | [14 empty] | Online PSC | 1

## KONSTR.RES - Bourání dle ...
{885018ba-f600-4878-8413-c4d830c2d4b3}
2
| KRYCÍ LIST SOUPISU PRACÍ | [7 empty] | v --- níže se nacházejí doplnkové a pomocné údaje k sestavám --- v | [8 empty] | False
Stavba:
REVIZE 08 - REKONSTRUKCE A STAVEBNÍ ÚPRAVY MĚSTSKÉHO PLAVECKÉHO BAZÉNU V LIBERCI
Objekt:
D.1.1 - ARCHITEKTONICKO STAVEBNÍ ŘEŠENÍ
Soupis:
D.1.1.1 - BOURACÍ PRÁCE
Úroveň 3:
KONSTR.RES - Bourání dle konstrukčního řešení - ŽB zdi a stropy včetně řezání
| KSO: |  |  |  |  | CC-CZ:
| Místo: |  | Liberec |  |  | Datum: | 16. 10. 2023
| Zadavatel: |  |  |  |  | IČ:
|  | SM LIBEREC |  |  |  | DIČ:
| Uchazeč: |  |  |  |  | IČ: | Vyplň údaj
|  | Vyplň údaj |  |  |  | DIČ: | Vyplň údaj
| Projektant: |  |  |  |  | IČ:
|  | A11 s.r.o. HK |  |  |  | DIČ:
| Zpracovatel: |  |  |  |  | IČ:
|  | PROPOS Liberec s.r.o. |  |  |  | DIČ:
Poznámka:
Soupis prací je sestaven s využitím Cenové soustavy ÚRS. Položky, které pochází z této cenové soustavy, jsou ve sloupci 'Cenová soustava' označeny popisem 'CS ÚRS' a úrovní příslušného kalendářního pololetí. Veškeré další informace vymezující popis a podmínky použití těchto položek z Cenové soustavy, které nejsou uvedeny přímo v soupisu prací, jsou neomezeně dálkově k dispozici na webu podminky.urs.cz. Dle KOMPLETNÍHO PROJEKTU KONSTRUKČNÍ ČÁSTI D.1.2 výkresové, textové.
| Cena bez DPH | [5 empty] | 0
|  |  | Základ daně |  |  | Sazba daně | Výše daně
| DPH | základní | 0 |  |  | 21% | 0
|  | snížená | 0 |  |  | 15% | 0
|  | zákl. přenesená | 0 |  |  | 21% | 0
|  | sníž. přenesená | 0 |  |  | 15% | 0
|  | nulová | 0 |  |  | 0% | 0
| Cena s DPH |  |  | v | CZK |  | 0
REKAPITULACE ČLENĚNÍ SOUPISU PRACÍ
Stavba:
REVIZE 08 - REKONSTRUKCE A STAVEBNÍ ÚPRAVY MĚSTSKÉHO PLAVECKÉHO BAZÉNU V LIBERCI
Objekt:
D.1.1 - ARCHITEKTONICKO STAVEBNÍ ŘEŠENÍ
Soupis:
D.1.1.1 - BOURACÍ PRÁCE
Úroveň 3:
KONSTR.RES - Bourání dle konstrukčního řešení - ŽB zdi a stropy včetně řezání
Místo: |  |  | Liberec |  |  | Datum: | 16. 10. 2023
Zadavatel: |  |  | SM LIBEREC |  |  | Projektant: | A11 s.r.o. HK
Uchazeč: |  |  | Vyplň údaj |  |  | Zpracovatel: | PROPOS Liberec s.r.o.
Kód dílu - Popis | [6 empty] | Cena celkem [CZK]
Náklady stavby celkem | [6 empty] | 0 | [11 empty] | -1
| HSV - Práce a dodávky HSV | [5 empty] | 0
| 9 - Ostatní konstrukce a práce, bourání | [5 empty] | 0
| 997 - Přesun sutě | [5 empty] | 0
SOUPIS PRACÍ
Stavba:
REVIZE 08 - REKONSTRUKCE A STAVEBNÍ ÚPRAVY MĚSTSKÉHO PLAVECKÉHO BAZÉNU V LIBERCI
Objekt:
D.1.1 - ARCHITEKTONICKO STAVEBNÍ ŘEŠENÍ
Soupis:
D.1.1.1 - BOURACÍ PRÁCE
Úroveň 3:
KONSTR.RES - Bourání dle konstrukčního řešení - ŽB zdi a stropy včetně řezání
Místo: |  |  | Liberec |  |  | Datum: | 16. 10. 2023
Zadavatel: |  |  | SM LIBEREC |  |  | Projektant: | A11 s.r.o. HK
Uchazeč: |  |  | Vyplň údaj |  |  | Zpracovatel: | PROPOS Liberec s.r.o.
PČ | Typ | Kód | Popis | MJ | Množství | J.cena [CZK] | Cena celkem [CZK] | Cenová soustava |  | DPH | J. Nh [h] | Nh celkem [h] | J. hmotnost [t] | Hmotnost celkem [t] | J. suť [t] | Suť Celkem [t]
Náklady soupisu celkem | [6 empty] | 0 |  |  |  |  | 0 |  | 0.19926 |  | 730.2002 |  | D | -1 | [10 empty] | 0
| D | HSV | Práce a dodávky HSV |  |  |  | 0 |  |  |  |  | 0 |  | 0.19926 |  | 730.2002 | 1 | D | 0 |  |  |  | ROZPOCET | [6 empty] | 0
| D | 9 | Ostatní konstrukce a práce, bourání |  |  |  | 0 |  |  |  |  | 0 |  | 0.19926 |  | 730.2002 | 1 | D | 1 |  |  |  | ROZPOCET | [6 empty] | 0
1 | K | 962052210 | Bourání zdiva železobetonového nadzákladového, objemu do 1 m3 | m3 | 18.92 |  | 0 | CS ÚRS 2022 02 |  | základní |  | 0 | 0 | 0 | 2.4 | 45.408 | 4 | K | 2 |  |  |  | ROZPOCET | 0 | 0 | 0 | 0 | 0 | 1 | 0 | 4 | 1008576299
| Online PSC |  | https://podminky.urs.cz/item/CS_URS_2022_02/962052210 | [14 empty] | Online PSC | 2
| VV |  | " dle půdorysů konstrukčního řešení vč.příslušných TZ a detailů | [14 empty] | VV | 2 | 1 | True | 0 | ROZPOCET
| VV |  | 3,3*1,8*2*0,3 |  | 3.564 | [12 empty] | VV | 2 | 2 | True | 0 | ROZPOCET
| VV |  | 3*3,5*0,3 |  | 3.15 | [12 empty] | VV | 2 | 2 | True | 0 | ROZPOCET
| VV |  | 4*2,8*0,3 |  | 3.36 | [12 empty] | VV | 2 | 2 | True | 0 | ROZPOCET
| VV |  | 3,0*1,5*4*0,3 |  | 5.4 | [12 empty] | VV | 2 | 2 | True | 0 | ROZPOCET
| VV |  | Mezisoučet |  | 15.474 | [12 empty] | VV | 2 | 3 | True | 0 | ROZPOCET
| VV |  | D1.1.1_02 - 2.PP | [14 empty] | VV | 2 | 1 | True | 0 | ROZPOCET
| VV |  | 1,00*2,15*0,40"S02.13 |  | 0.86 | [12 empty] | VV | 2 | 2 | True | 0 | ROZPOCET
| VV |  | D1.1.1_03 - 1.PP | [14 empty] | VV | 2 | 1 | True | 0 | ROZPOCET
| VV |  | ((1,33+0,76)*2,25)*0,55"0.05 |  | 2.586 | [12 empty] | VV | 2 | 2 | True | 0 | ROZPOCET
| VV |  | Součet |  | 18.92 | [12 empty] | VV | 2 | 4 | True | 1 | ROZPOCET
2 | K | 963012510 | Bourání stropů z desek nebo panelů železobetonových prefabrikovaných s dutinami z desek, š. do 300 mm tl. do 140 mm | m3 | 47.097 |  | 0 | CS ÚRS 2022 02 |  | základní |  | 0 | 0 | 0 | 2.1 | 98.9037 | 4 | K | 2 |  |  |  | ROZPOCET | 0 | 0 | 0 | 0 | 0 | 1 | 0 | 4 | -2098019063
| Online PSC |  | https://podminky.urs.cz/item/CS_URS_2022_02/963012510 | [14 empty] | Online PSC | 2
| VV |  | D.1.2.02 - 1.PP podlahy bourání - desky PZD tl.100mm dle ARS řezů A-A, B-B | [14 empty] | VV | 2 | 1 | True | 0 | ROZPOCET
| VV |  | (59,00*2,125+22,40*3,00+59,00*2,48+22,40*5,39)*0,10"/osy 1-11/H-L kolem bazénu |  | 45.963 | [12 empty] | VV | 2 | 2 | True | 0 | ROZPOCET
| VV |  | 42*0,9*0,3*0,1"1.PP podlahy výměna stávajících 42 ks PZD L23 |  | 1.134 | [12 empty] | VV | 2 | 2 | True | 0 | ROZPOCET
| VV |  | Součet |  | 47.097 | [12 empty] | VV | 2 | 4 | True | 1 | ROZPOCET
3 | K | 963051113 | Bourání železobetonových stropů deskových, tl. přes 80 mm | m3 | 232.962 |  | 0 | CS ÚRS 2022 02 |  | základní |  | 0 | 0 | 0 | 2.4 | 559.1088 | 4 | K | 2 |  |  |  | ROZPOCET | 0 | 0 | 0 | 0 | 0 | 1 | 0 | 4 | -769799286
| Online PSC |  | https://podminky.urs.cz/item/CS_URS_2022_02/963051113 | [14 empty] | Online PSC | 2
| VV |  | D.1.2.02 - 1.PP podlahy bourání | [14 empty] | VV | 2 | 1 | True | 0 | ROZPOCET
| VV |  | (5,50*7,90+18,65*9,17+13,10*6,90+18,60*9,285+4,50*7,50+0,92*3,00)*0,25"1-11/E-H |  | 128.518 | [12 empty] | VV | 2 | 2 | True | 0 | ROZPOCET
| VV |  | 4,80*7,00*0,25"4-5/D-E |  | 8.4 | [12 empty] | VV | 2 | 2 | True | 0 | ROZPOCET
| VV |  | 4,80*6,81*0,25"7-8/D-E |  | 8.172 | [12 empty] | VV | 2 | 2 | True | 0 | ROZPOCET
| VV |  | (1,45*2,224+6,03*1,50)*0,25"1-2/C-D |  | 3.067 | [12 empty] | VV | 2 | 2 | True | 0 | ROZPOCET
| VV |  | (1,615*0,90+0,90*0,35+0,90*0,665)*0,25"2-3/C |  | 0.592 | [12 empty] | VV | 2 | 2 | True | 0 | ROZPOCET
| VV |  | 0,80*0,73*0,25"2-3/D-E |  | 0.146 | [12 empty] | VV | 2 | 2 | True | 0 | ROZPOCET
| VV |  | 4,818*3,60*0,25"3-4/A-B |  | 4.336 | [12 empty] | VV | 2 | 2 | True | 0 | ROZPOCET
| VV |  | (4,75*4,80+1,90*0,75)*0,25"4-5/C |  | 6.056 | [12 empty] | VV | 2 | 2 | True | 0 | ROZPOCET
| VV |  | 0"5-8/C-D - trapézový plech |  | 0 | [12 empty] | VV | 2 | 2 | True | 0 | ROZPOCET
| VV |  | 6,03*2,40*0,25"10-11/C |  | 3.618 | [12 empty] | VV | 2 | 2 | True | 0 | ROZPOCET
| VV |  | D.1.2.04 - 1.NP podlahy bourání | [14 empty] | VV | 2 | 1 | True | 0 | ROZPOCET
| VV |  | (6,03*1,20+3,00*1,65)*0,25 "osy 1-2/C-D |  | 3.047 | [12 empty] | VV | 2 | 2 | True | 0 | ROZPOCET
| VV |  | 5,70*1,25*0,25"1-2/E-F |  | 1.781 | [12 empty] | VV | 2 | 2 | True | 0 | ROZPOCET
| VV |  | 2,10*0,50*0,25"1-2/G-H |  | 0.263 | [12 empty] | VV | 2 | 2 | True | 0 | ROZPOCET
| VV |  | 0,90*1,00*0,25"2-3/B-C |  | 0.225 | [12 empty] | VV | 2 | 2 | True | 0 | ROZPOCET
| VV |  | 4,83*4,80*0,25"3-4/A-B |  | 5.796 | [12 empty] | VV | 2 | 2 | True | 0 | ROZPOCET
| VV |  | 4,83*1,20*0,25"3-4/E-F |  | 1.449 | [12 empty] | VV | 2 | 2 | True | 0 | ROZPOCET
| VV |  | (1,50*3,00+4,715*1,20)*0,25"4-5/A-B |  | 2.54 | [12 empty] | VV | 2 | 2 | True | 0 | ROZPOCET
| VV |  | 5,40*(1,20+3,00)*0,25"7-8/C-D |  | 5.67 | [12 empty] | VV | 2 | 2 | True | 0 | ROZPOCET
| VV |  | (4,83*1,50+1,97*5,10)*0,25"8-9/C-D |  | 4.323 | [12 empty] | VV | 2 | 2 | True | 0 | ROZPOCET
| VV |  | 4,83*2,70*0,25"9-10/A-B |  | 3.26 | [12 empty] | VV | 2 | 2 | True | 0 | ROZPOCET
| VV |  | 6,03*2,40*0,25"10-11/C |  | 3.618 | [12 empty] | VV | 2 | 2 | True | 0 | ROZPOCET
| VV |  | 2,60*1,50*0,25"m.0.55 mezipodesta |  | 0.975 | [12 empty] | VV | 2 | 2 | True | 0 | ROZPOCET
| VV |  | pozn. Ostatní mezipodesty započteny v řádcích výše | [14 empty] | VV | 2 | 1 | True | 0 | ROZPOCET
| VV |  | Mezisoučet |  | 195.852 | [12 empty] | VV | 2 | 3 | True | 0 | ROZPOCET
| VV |  | D.1.2.06 - Střecha bourání | [14 empty] | VV | 2 | 1 | True | 0 | ROZPOCET
| VV |  | 6,03*(1,20+2,70)*0,25"1-2 |  | 5.879 | [12 empty] | VV | 2 | 2 | True | 0 | ROZPOCET
| VV |  | 4,83*2,40*0,25"2-3 |  | 2.898 | [12 empty] | VV | 2 | 2 | True | 0 | ROZPOCET
| VV |  | 4,83*(2,40+1,20+2,10+0,75+0,90)*0,25"3-4 |  | 8.875 | [12 empty] | VV | 2 | 2 | True | 0 | ROZPOCET
| VV |  | (3,14*1,10*1,10/2+4,40*0,83)*0,25"5-6 |  | 1.388 | [12 empty] | VV | 2 | 2 | True | 0 | ROZPOCET
| VV |  | (0,93*1,10+1,10*0,415*2)*0,25"6-7 |  | 0.484 | [12 empty] | VV | 2 | 2 | True | 0 | ROZPOCET
| VV |  | 5,52*1,20*0,25"7-8 |  | 1.656 | [12 empty] | VV | 2 | 2 | True | 0 | ROZPOCET
| VV |  | 4,83*2,40*0,25"8-9 |  | 2.898 | [12 empty] | VV | 2 | 2 | True | 0 | ROZPOCET
| VV |  | 4,83*2*2,40*0,25"9-10 |  | 5.796 | [12 empty] | VV | 2 | 2 | True | 0 | ROZPOCET
| VV |  | (6,03*(1,20*2+2,40))*0,25"10-11 |  | 7.236 | [12 empty] | VV | 2 | 2 | True | 0 | ROZPOCET
| VV |  | Mezisoučet |  | 37.11 | [12 empty] | VV | 2 | 3 | True | 0 | ROZPOCET
| VV |  | strop nad jižním schodištěm vedle osy 11 započten v demolici schodiště | [14 empty] | VV | 2 | 1 | True | 0 | ROZPOCET
| VV |  | Součet |  | 232.962 | [12 empty] | VV | 2 | 4 | True | 1 | ROZPOCET
4 | K | 963053937 | Bourání železobetonových monolitických schodišťových ramen na schodnicích s vybouráním schodnic | m2 | 69.864 |  | 0 | CS ÚRS 2022 02 |  | základní |  | 0 | 0 | 0 | 0.383 | 26.7579 | 4 | K | 2 |  |  |  | ROZPOCET | 0 | 0 | 0 | 0 | 0 | 1 | 0 | 4 | -1854186387
| Online PSC |  | https://podminky.urs.cz/item/CS_URS_2022_02/963053937 | [14 empty] | Online PSC | 2
| VV |  | 5,00*1,35*2 "m.0.01 |  | 13.5 | [12 empty] | VV | 2 | 2 | True | 0 | ROZPOCET
| VV |  | 1,50*0,90"m.0.36 |  | 1.35 | [12 empty] | VV | 2 | 2 | True | 0 | ROZPOCET
| VV |  | 3,20*2,60"m.0.44 |  | 8.32 | [12 empty] | VV | 2 | 2 | True | 0 | ROZPOCET
| VV |  | 5,00*1,25*2"m.0.55 |  | 12.5 | [12 empty] | VV | 2 | 2 | True | 0 | ROZPOCET
| VV |  | 5,00*1,40*2"m.0.63 |  | 14 | [12 empty] | VV | 2 | 2 | True | 0 | ROZPOCET
| VV |  | 1,50*1,20+2,65*1,50"m.0.67 |  | 5.775 | [12 empty] | VV | 2 | 2 | True | 0 | ROZPOCET
| VV |  | 1,80*0,85"m.0.82 schody z Kneip.chodníku |  | 1.53 | [12 empty] | VV | 2 | 2 | True | 0 | ROZPOCET
| VV |  | 0,90*1,70"m.0.82 schody z brodítka |  | 1.53 | [12 empty] | VV | 2 | 2 | True | 0 | ROZPOCET
| VV |  | 3,92*1,20"1.02 |  | 4.704 | [12 empty] | VV | 2 | 2 | True | 0 | ROZPOCET
| VV |  | 6,05*1,10"1.02 rampa |  | 6.655 | [12 empty] | VV | 2 | 2 | True | 0 | ROZPOCET
| VV |  | Součet |  | 69.864 | [12 empty] | VV | 2 | 4 | True | 1 | ROZPOCET
5 | K | 977151226 | Jádrové vrty diamantovými korunkami do stavebních materiálů (železobetonu, betonu, cihel, obkladů, dlažeb, kamene) dovrchní (směrem vzhůru), průměru přes 200 do 225 mm | m | 0.25 |  | 0 | CS ÚRS 2022 02 |  | základní |  | 0 | 0.00389 | 0.0009725 | 0.087 | 0.02175 | 4 | K | 2 |  |  |  | ROZPOCET | 0 | 0 | 0 | 0 | 0 | 1 | 0 | 4 | -396405253
| Online PSC |  | https://podminky.urs.cz/item/CS_URS_2022_02/977151226 | [14 empty] | Online PSC | 2
| VV |  | 0,25 " 4-5/C |  | 0.25 | [12 empty] | VV | 2 | 2 | True | 1 | ROZPOCET
6 | K | 977211112 | Řezání konstrukcí stěnovou pilou betonových nebo železobetonových průměru řezané výztuže do 16 mm hloubka řezu přes 200 do 350 mm | m | 77.37 |  | 0 | CS ÚRS 2022 02 |  | základní |  | 0 | 0.0002 | 0.015474 | 0 | 0 | 4 | K | 2 |  |  |  | ROZPOCET | 0 | 0 | 0 | 0 | 0 | 1 | 0 | 4 | -77306807
| Online PSC |  | https://podminky.urs.cz/item/CS_URS_2022_02/977211112 | [14 empty] | Online PSC | 2
| VV |  | 15,474/0,30*1.50" (objem žb kcí stěn tl. do 350 mm / tl.) x koeficient řezaných částí |  | 77.37 | [12 empty] | VV | 2 | 2 | True | 1 | ROZPOCET
7 | K | 977211113 | Řezání konstrukcí stěnovou pilou betonových nebo železobetonových průměru řezané výztuže do 16 mm hloubka řezu přes 350 do 420 mm | m | 3.225 |  | 0 | CS ÚRS 2022 02 |  | základní |  | 0 | 0.00029 | 0.00093525 | 0 | 0 | 4 | K | 2 |  |  |  | ROZPOCET | 0 | 0 | 0 | 0 | 0 | 1 | 0 | 4 | -175561762
| Online PSC |  | https://podminky.urs.cz/item/CS_URS_2022_02/977211113 | [14 empty] | Online PSC | 2
| VV |  | 0,86/0,40*1.50" (objem žb kcí stěn tl. do 420 mm / tl.) x koeficient řezaných částí |  | 3.225 | [12 empty] | VV | 2 | 2 | True | 1 | ROZPOCET
8 | K | 977211115 | Řezání konstrukcí stěnovou pilou betonových nebo železobetonových průměru řezané výztuže do 16 mm hloubka řezu přes 520 do 680 mm | m | 7.053 |  | 0 | CS ÚRS 2022 02 |  | základní |  | 0 | 0.00071 | 0.0050076 | 0 | 0 | 4 | K | 2 |  |  |  | ROZPOCET | 0 | 0 | 0 | 0 | 0 | 1 | 0 | 4 | -670020036
| Online PSC |  | https://podminky.urs.cz/item/CS_URS_2022_02/977211115 | [14 empty] | Online PSC | 2
| VV |  | 2,586/0,55*1.50" (objem žb kcí stěn tl. do 680 mm / tl.) x koeficient řezaných částí |  | 7.053 | [12 empty] | VV | 2 | 2 | True | 1 | ROZPOCET
9 | K | 977212112 | Řezání konstrukcí diamantovým lanem železobetonových s výztuží průměru přes 16 mm | m2 | 411.328 |  | 0 | CS ÚRS 2022 02 |  | základní |  | 0 | 0.00043 | 0.17687 | 0 | 0 | 4 | K | 2 |  |  |  | ROZPOCET | 0 | 0 | 0 | 0 | 0 | 1 | 0 | 4 | 1334467851
| Online PSC |  | https://podminky.urs.cz/item/CS_URS_2022_02/977212112 | [14 empty] | Online PSC | 2
| VV |  | (45,963/0,10)*1,50*0,10" (objem žb kcí desek pzd / tl.) x koeficient řezaných částí x tl. |  | 68.945 | [12 empty] | VV | 2 | 2 | True | 0 | ROZPOCET
| VV |  | (228,255/0,25)*1,50*0,25" (objem žb kcí stropů / tl.) x koeficient řezaných částí x tl. |  | 342.383 | [12 empty] | VV | 2 | 2 | True | 0 | ROZPOCET
| VV |  | Součet |  | 411.328 | [12 empty] | VV | 2 | 4 | True | 1 | ROZPOCET
| D | 997 | Přesun sutě |  |  |  | 0 |  |  |  |  | 0 |  | 0 |  | 0 | 1 | D | 1 |  |  |  | ROZPOCET | [6 empty] | 0
10 | K | 997013113 | Vnitrostaveništní doprava suti a vybouraných hmot vodorovně do 50 m svisle s použitím mechanizace pro budovy a haly výšky přes 9 do 12 m | t | 174.319 |  | 0 | CS ÚRS 2022 02 |  | základní |  | 0 | 0 | 0 | 0 | 0 | 4 | K | 2 |  |  |  | ROZPOCET | 0 | 0 | 0 | 0 | 0 | 1 | 0 | 4 | 314419612
| Online PSC |  | https://podminky.urs.cz/item/CS_URS_2022_02/997013113 | [14 empty] | Online PSC | 2
| VV |  | 96.552"suť z pzd panelů ochozu bazénu - lze transportovat mechanizací |  | 96.552 | [12 empty] | VV | 2 | 2 | True | 0 | ROZPOCET
| VV |  | 32,403*2.40"suť z bouraných žb kcí střechy - lze transportovat mechanizací |  | 77.767 | [12 empty] | VV | 2 | 2 | True | 0 | ROZPOCET
| VV |  | Součet |  | 174.319 | [12 empty] | VV | 2 | 4 | True | 1 | ROZPOCET
11 | K | 997013211 | Vnitrostaveništní doprava suti a vybouraných hmot vodorovně do 50 m svisle ručně pro budovy a haly výšky do 6 m | t | 542.203 |  | 0 | CS ÚRS 2022 02 |  | základní |  | 0 | 0 | 0 | 0 | 0 | 4 | K | 2 |  |  |  | ROZPOCET | 0 | 0 | 0 | 0 | 0 | 1 | 0 | 4 | 1477075483
| Online PSC |  | https://podminky.urs.cz/item/CS_URS_2022_02/997013211 | [14 empty] | Online PSC | 2
| VV |  | 716.522" celková hmotnost suti |  | 716.522 | [12 empty] | VV | 2 | 2 | True | 0 | ROZPOCET
| VV |  | -174.319" odečet dobře přístupné suti transporotvané bez obtíží mechanizací |  | -174.319 | [12 empty] | VV | 2 | 2 | True | 0 | ROZPOCET
| VV |  | Součet |  | 542.203 | [12 empty] | VV | 2 | 4 | True | 1 | ROZPOCET
12 | K | 997013501R | Odvoz suti a vybouraných hmot na skládku zajištěnou zhotovitelem stavby se složením | t | 716.522 |  | 0 |  |  | základní |  | 0 | 0 | 0 | 0 | 0 | 4 | K | 2 |  |  |  | ROZPOCET | 0 | 0 | 0 | 0 | 0 | 1 | 0 | 4 | 1659225202
13 | K | 997013871R | Poplatek za uložení veškerého stavebního odpadu na recyklační, popř. standardní skládce (skládkovné) směsného stavebního a demoličního tříděného dle příslušných předpisů | t | 716.522 |  | 0 |  |  | základní |  | 0 | 0 | 0 | 0 | 0 | 4 | K | 2 |  |  |  | ROZPOCET | 0 | 0 | 0 | 0 | 0 | 1 | 0 | 4 | 142243006
14 | K | 997013999R | Příplatek za možnost výskytu nebezpečného odpadu | t | 35.826 |  | 0 |  |  | základní |  | 0 | 0 | 0 | 0 | 0 | 4 | K | 2 |  |  |  | ROZPOCET | 0 | 0 | 0 | 0 | 0 | 1 | 0 | 4 | -2052939970
| VV |  | 716.522*0.05 "Přepočtené koeficientem množství |  | 35.826 | [12 empty] | VV | 2 | 2 | True | 1 | ROZPOCET

## D.1.1.2.1-A - DOJEZD TBG ...
[18 empty] | {3386a36e-2a25-4681-811c-4a903b899419} | [5 empty] | geotex300S5 | 227,125 | 2
[18 empty] | 2 | [5 empty] | kacirekS5 | 30,34 | 2
| KRYCÍ LIST SOUPISU PRACÍ | [7 empty] | v --- níže se nacházejí doplnkové a pomocné údaje k sestavám --- v | [8 empty] | False | [5 empty] | kzs200eps | 45,1 | 2
[24 empty] | kzs220eps | 17,856 | 2
| Stavba: | [22 empty] | nopfolieS5 | 193,92 | 2
|  | REVIZE 08 - REKONSTRUKCE A STAVEBNÍ ÚPRAVY MĚSTSKÉHO PLAVECKÉHO BAZÉNU V LIBERCI | [21 empty] | pasasfaltS5 | 222,283 | 2
| Objekt: | [22 empty] | ryha3 | 9,402 | 2
|  | D.1.1 - ARCHITEKTONICKO STAVEBNÍ ŘEŠENÍ | [21 empty] | stikaxps100S5 | 25,977 | 2
| Soupis: | [22 empty] | strechaitS5 | 366,783 | 2
|  | D.1.1.2 - NOVÝ STAV | [21 empty] | va1_1 | 9,45 | 2
| Úroveň 4: | [22 empty] | va11 | 54,246 | 2
|  | D.1.1.2.1-A - DOJEZD TBG BROUZDALIŠTĚ | [21 empty] | va12 | 158,471 | 2
[24 empty] | va17 | 3,68 | 2
| KSO: |  |  |  |  | CC-CZ: | [17 empty] | va18 | 37,172 | 2
| Místo: |  | Tržní nám., Liberec |  |  | Datum: | 16. 10. 2023 | [16 empty] | va19 | 9,33 | 2
[24 empty] | va2 | 38,03 | 2
| Zadavatel: |  |  |  |  | IČ: | [17 empty] | va3 | 123,396 | 2
|  | SM Liberec |  |  |  | DIČ: | [17 empty] | va4 | 58,76 | 2
[24 empty] | va5 | 58,76 | 2
| Uchazeč: |  |  |  |  | IČ: | Vyplň údaj
|  | Vyplň údaj |  |  |  | DIČ: | Vyplň údaj
| Projektant: |  |  |  |  | IČ: | 47450347
|  | A11HK |  |  |  | DIČ:
| Zpracovatel: |  |  |  |  | IČ:
|  | PROPOS Liberec s.r.o. |  |  |  | DIČ:
Poznámka:
Strop viz statika. Bourací práce viz bourání.
| Cena bez DPH | [5 empty] | 0
|  |  | Základ daně |  |  | Sazba daně | Výše daně
| DPH | základní | 0 |  |  | 21% | 0
|  | snížená | 0 |  |  | 15% | 0
|  | zákl. přenesená | 0 |  |  | 21% | 0
|  | sníž. přenesená | 0 |  |  | 15% | 0
|  | nulová | 0 |  |  | 0% | 0
| Cena s DPH |  |  | v | CZK |  | 0
REKAPITULACE ČLENĚNÍ SOUPISU PRACÍ
Stavba:
REVIZE 08 - REKONSTRUKCE A STAVEBNÍ ÚPRAVY MĚSTSKÉHO PLAVECKÉHO BAZÉNU V LIBERCI
Objekt:
D.1.1 - ARCHITEKTONICKO STAVEBNÍ ŘEŠENÍ
Soupis:
D.1.1.2 - NOVÝ STAV
Úroveň 4:
D.1.1.2.1-A - DOJEZD TBG BROUZDALIŠTĚ
Místo: |  |  | Tržní nám., Liberec |  |  | Datum: | 16. 10. 2023
Zadavatel: |  |  | SM Liberec |  |  | Projektant: | A11HK
Uchazeč: |  |  | Vyplň údaj |  |  | Zpracovatel: | PROPOS Liberec s.r.o.
Kód dílu - Popis | [6 empty] | Cena celkem [CZK]
Náklady stavby celkem | [6 empty] | 0 | [11 empty] | -1
| HSV - Práce a dodávky HSV | [5 empty] | 0
| 1 - Zemní práce | [5 empty] | 0
| 2 - Zakládání | [5 empty] | 0
| 3 - Svislé a kompletní konstrukce | [5 empty] | 0
| 4 - Vodorovné konstrukce | [5 empty] | 0
| 6 - Úpravy povrchů, podlahy a osazování výplní | [5 empty] | 0
| 9 - Ostatní konstrukce a práce, bourání | [5 empty] | 0
| 998 - Přesun hmot | [5 empty] | 0
| PSV - Práce a dodávky PSV | [5 empty] | 0
| 711 - Izolace proti vodě, vlhkosti a plynům | [5 empty] | 0
| 712 - Povlakové krytiny | [5 empty] | 0
| 713 - Izolace tepelné | [5 empty] | 0
| 714 - Akustická a protiotřesová opatření | [5 empty] | 0
| 762 - Konstrukce tesařské | [5 empty] | 0
| 763 - Konstrukce suché výstavby | [5 empty] | 0
| 764 - Konstrukce klempířské vč. povrchové úpravy, systémových prvků a příslušenství | [5 empty] | 0
| 767 - Konstrukce zámečnické | [5 empty] | 0
| 771 - Podlahy z dlaždic | [5 empty] | 0
| 781 - Dokončovací práce - obklady | [5 empty] | 0
| 783 - Dokončovací práce - nátěry | [5 empty] | 0
| 784 - Dokončovací práce - malby a tapety | [5 empty] | 0
SOUPIS PRACÍ
Stavba:
REVIZE 08 - REKONSTRUKCE A STAVEBNÍ ÚPRAVY MĚSTSKÉHO PLAVECKÉHO BAZÉNU V LIBERCI
Objekt:
D.1.1 - ARCHITEKTONICKO STAVEBNÍ ŘEŠENÍ
Soupis:
D.1.1.2 - NOVÝ STAV
Úroveň 4:
D.1.1.2.1-A - DOJEZD TBG BROUZDALIŠTĚ
Místo: |  |  | Tržní nám., Liberec |  |  | Datum: | 16. 10. 2023
Zadavatel: |  |  | SM Liberec |  |  | Projektant: | A11HK
Uchazeč: |  |  | Vyplň údaj |  |  | Zpracovatel: | PROPOS Liberec s.r.o.
PČ | Typ | Kód | Popis | MJ | Množství | J.cena [CZK] | Cena celkem [CZK] | Cenová soustava |  | DPH | J. Nh [h] | Nh celkem [h] | J. hmotnost [t] | Hmotnost celkem [t] | J. suť [t] | Suť Celkem [t]
Náklady soupisu celkem | [6 empty] | 0 |  |  |  |  | 0 |  | 576.0635 |  | 0 |  | D | -1 | [13 empty] | 0
| D | HSV | Práce a dodávky HSV |  |  |  | 0 |  |  |  |  | 0 |  | 538.6616 |  | 0 | 1 | D | 0 |  |  |  | ROZPOCET | [9 empty] | 0
| D | 1 | Zemní práce |  |  |  | 0 |  |  |  |  | 0 |  | 0 |  | 0 | 1 | D | 1 |  |  |  | ROZPOCET | [9 empty] | 0
1 | K | 131251102 | Hloubení nezapažených jam a zářezů strojně s urovnáním dna do předepsaného profilu a spádu v hornině třídy těžitelnosti I skupiny 3 přes 20 do 50 m3 | m3 | 38.03 |  | 0 | CS ÚRS 2022 02 |  | základní |  | 0 | 0 | 0 | 0 | 0 | 4 | K | 2 |  |  |  | ROZPOCET |  |  |  | 0 | 0 | 0 | 0 | 0 | 1 | 0 | 4 | -1829002161
| Online PSC |  | https://podminky.urs.cz/item/CS_URS_2022_02/131251102 | [14 empty] | Online PSC | 2
| VV |  | "pod řeku" (4*3,7-1,3*2)*0,8+1,3*2*0,2 |  | 10.28 | [12 empty] | VV | 2 | 2 | True | 0 | ROZPOCET
| VV |  | "pro BT" 5 |  | 5 | [12 empty] | VV | 2 | 2 | True | 0 | ROZPOCET
| VV |  | "pro provedení nové izolace z vnějšku atiky dle F-F a G-G" (12,00+19,00+4,00)*1,30*1,00/2 |  | 22.75 | [12 empty] | VV | 2 | 2 | True | 0 | ROZPOCET
| VV | va2 | Součet |  | 38.03 | [12 empty] | VV | 2 | 4 | True | 1 | ROZPOCET
2 | K | 132212132 | Hloubení nezapažených rýh šířky do 800 mm ručně s urovnáním dna do předepsaného profilu a spádu v hornině třídy těžitelnosti I skupiny 3 nesoudržných | m3 | 9.402 |  | 0 | CS ÚRS 2022 02 |  | základní |  | 0 | 0 | 0 | 0 | 0 | 4 | K | 2 |  |  |  | ROZPOCET |  |  |  | 0 | 0 | 0 | 0 | 0 | 1 | 0 | 4 | -1858504848
| Online PSC |  | https://podminky.urs.cz/item/CS_URS_2022_02/132212132 | [14 empty] | Online PSC | 2
| VV | ryha3 | va4*0,40*0,40" rýha pro radonové potrubí |  | 9.402 | [12 empty] | VV | 2 | 2 | True | 1 | ROZPOCET
3 | K | 16275111R | Vodorovné přemístění výkopku nebo sypaniny po suchu na obvyklém dopravním prostředku na skládku zajištěnou zhotovitelem stavby | m3 | 47.432 |  | 0 |  |  | základní |  | 0 | 0 | 0 | 0 | 0 | 4 | K | 2 |  |  |  | ROZPOCET |  |  |  | 0 | 0 | 0 | 0 | 0 | 1 | 0 | 4 | 925515371
| VV |  | va2 |  | 38.03 | [12 empty] | VV | 2 | 2 | True | 0 | ROZPOCET
| VV |  | ryha3 |  | 9.402 | [12 empty] | VV | 2 | 2 | True | 0 | ROZPOCET
| VV |  | Součet |  | 47.432 | [12 empty] | VV | 2 | 4 | True | 1 | ROZPOCET
5 | K | 171201221R0 | Poplatek za uložení stavebního odpadu na recyklační, popř. standardní skládce (skládkovné) zeminy, kamení, vyhloubeného zásypového materiálu | t | 85.378 |  | 0 |  |  | základní |  | 0 | 0 | 0 | 0 | 0 | 4 | K | 2 |  |  |  | ROZPOCET |  |  |  | 0 | 0 | 0 | 0 | 0 | 1 | 0 | 4 | 277776372
| VV |  | (va2+ryha3)*1.80 |  | 85.378 | [12 empty] | VV | 2 | 2 | True | 1 | ROZPOCET
6 | K | 171251201 | Uložení sypaniny na skládky nebo meziskládky bez hutnění s upravením uložené sypaniny do předepsaného tvaru | m3 | 47.432 |  | 0 | CS ÚRS 2022 02 |  | základní |  | 0 | 0 | 0 | 0 | 0 | 4 | K | 2 |  |  |  | ROZPOCET |  |  |  | 0 | 0 | 0 | 0 | 0 | 1 | 0 | 4 | 1585697496
| Online PSC |  | https://podminky.urs.cz/item/CS_URS_2022_02/171251201 | [14 empty] | Online PSC | 2
| VV |  | va2+ryha3 |  | 47.432 | [12 empty] | VV | 2 | 2 | True | 1 | ROZPOCET
7 | K | 181912112 | Úprava pláně vyrovnáním výškových rozdílů ručně v hornině třídy těžitelnosti I skupiny 3 se zhutněním | m2 | 190.482 |  | 0 | CS ÚRS 2022 02 |  | základní |  | 0 | 0 | 0 | 0 | 0 | 4 | K | 2 |  |  |  | ROZPOCET |  |  |  | 0 | 0 | 0 | 0 | 0 | 1 | 0 | 4 | 293477203
| Online PSC |  | https://podminky.urs.cz/item/CS_URS_2022_02/181912112 | [14 empty] | Online PSC | 2
| VV |  | 17,97*10,6 |  | 190.482 | [12 empty] | VV | 2 | 2 | True | 1 | ROZPOCET
| D | 2 | Zakládání |  |  |  | 0 |  |  |  |  | 0 |  | 159.2291 |  | 0 | 1 | D | 1 |  |  |  | ROZPOCET | [9 empty] | 0
8 | K | 211531111 | Výplň kamenivem do rýh odvodňovacích žeber nebo trativodů bez zhutnění, s úpravou povrchu výplně kamenivem hrubým drceným | m3 | 9.402 |  | 0 | CS ÚRS 2022 02 |  | základní |  | 0 | 1.63 | 15.3253 | 0 | 0 | 4 | K | 2 |  |  |  | ROZPOCET |  |  |  | 0 | 0 | 0 | 0 | 0 | 1 | 0 | 4 | 1324046275
| Online PSC |  | https://podminky.urs.cz/item/CS_URS_2022_02/211531111 | [14 empty] | Online PSC | 2
| VV |  | va4*0,40*0,40"obsyp radonové potrubí |  | 9.402 | [12 empty] | VV | 2 | 2 | True | 1 | ROZPOCET
9 | K | 212755214 | Trativody bez lože z drenážních trubek plastových flexibilních D 100 mm | m | 66.76 |  | 0 | CS ÚRS 2022 02 |  | základní |  | 0 | 0.00049 | 0.032712 | 0 | 0 | 4 | K | 2 |  |  |  | ROZPOCET |  |  |  | 0 | 0 | 0 | 0 | 0 | 1 | 0 | 4 | 724558672
| Online PSC |  | https://podminky.urs.cz/item/CS_URS_2022_02/212755214 | [14 empty] | Online PSC | 2
| VV |  | "odvětrání radonu" | [14 empty] | VV | 2 | 1 | True | 0 | ROZPOCET
| VV | va4 | "ležaté" (10,45+17,55+11,76+5,50+9,00+4,50) |  | 58.76 | [12 empty] | VV | 2 | 2 | True | 0 | ROZPOCET
| VV |  | "svislé" 4,00*2 |  | 8 | [12 empty] | VV | 2 | 2 | True | 0 | ROZPOCET
| VV |  | Součet |  | 66.76 | [12 empty] | VV | 2 | 4 | True | 1 | ROZPOCET
10 | K | 213141111 | Zřízení vrstvy z geotextilie filtrační, separační, odvodňovací, ochranné, výztužné nebo protierozní v rovině nebo ve sklonu do 1:5, šířky do 3 m | m2 | 58.76 |  | 0 | CS ÚRS 2022 02 |  | základní |  | 0 | 0.0001 | 0.005876 | 0 | 0 | 4 | K | 2 |  |  |  | ROZPOCET |  |  |  | 0 | 0 | 0 | 0 | 0 | 1 | 0 | 4 | -1585028962
| Online PSC |  | https://podminky.urs.cz/item/CS_URS_2022_02/213141111 | [14 empty] | Online PSC | 2
| VV | va5 | va4*(0,2+0,3)*2 |  | 58.76 | [12 empty] | VV | 2 | 2 | True | 1 | ROZPOCET
11 | M | 69311081 | geotextilie netkaná separační, ochranná, filtrační, drenážní PES 300g/m2 | m2 | 67.574 |  | 0 | CS ÚRS 2022 02 |  | základní |  | 0 | 0.0003 | 0.020272 | 0 | 0 | 8 | M | 2 |  |  |  | ROZPOCET |  |  |  | 0 | 0 | 0 | 0 | 0 | 1 | 0 | 4 | 1910059236
| VV |  | va5*1,15 |  | 67.574 | [12 empty] | VV | 2 | 2 | True | 1 | ROZPOCET
12 | K | 271572211 | Podsyp pod základové konstrukce se zhutněním a urovnáním povrchu ze štěrkopísku netříděného | m3 | 72.649 |  | 0 | CS ÚRS 2022 02 |  | základní |  | 0 | 1.98 | 143.845 | 0 | 0 | 4 | K | 2 |  |  |  | ROZPOCET |  |  |  | 0 | 0 | 0 | 0 | 0 | 1 | 0 | 4 | 1825425199
| Online PSC |  | https://podminky.urs.cz/item/CS_URS_2022_02/271572211 | [14 empty] | Online PSC | 2
| VV |  | "brouzdaliště" 6,75*7,117*0,65+2,1*4*0,65 |  | 36.686 | [12 empty] | VV | 2 | 2 | True | 0 | ROZPOCET
| VV |  | "podlaha" (8,5*3,8+5,745*3,5+5*2+2*5,5)*0,3 |  | 22.022 | [12 empty] | VV | 2 | 2 | True | 0 | ROZPOCET
| VV |  | "řeka" 4,3*(2,745+3)*0,2 |  | 4.941 | [12 empty] | VV | 2 | 2 | True | 0 | ROZPOCET
| VV |  | "tbg" 32*0,1 |  | 3.2 | [12 empty] | VV | 2 | 2 | True | 0 | ROZPOCET
| VV |  | "u výstupu z div.řeky F-F" 2,00*5,80*0,50 |  | 5.8 | [12 empty] | VV | 2 | 2 | True | 0 | ROZPOCET
| VV |  | Součet |  | 72.649 | [12 empty] | VV | 2 | 4 | True | 1 | ROZPOCET
| D | 3 | Svislé a kompletní konstrukce |  |  |  | 0 |  |  |  |  | 0 |  | 244.7268 |  | 0 | 1 | D | 1 |  |  |  | ROZPOCET | [9 empty] | 0
13 | K | 311113151 | Nadzákladové zdi z tvárnic ztraceného bednění hladkých, včetně výplně z betonu třídy C 25/30, tloušťky zdiva 150 mm | m2 | 9.33 |  | 0 | CS ÚRS 2022 02 |  | základní |  | 0 | 0.36277 | 3.3846 | 0 | 0 | 4 | K | 2 |  |  |  | ROZPOCET |  |  |  | 0 | 0 | 0 | 0 | 0 | 1 | 0 | 4 | 1489967845
| Online PSC |  | https://podminky.urs.cz/item/CS_URS_2022_02/311113151 | [14 empty] | Online PSC | 2
| VV | va19 | "mezi brouzdališti" 4*0,95+(0,6+0,8)*0,95+0,35*4*3 |  | 9.33 | [12 empty] | VV | 2 | 2 | True | 1 | ROZPOCET
14 | K | 311113152 | Nadzákladové zdi z tvárnic ztraceného bednění hladkých, včetně výplně z betonu třídy C 25/30, tloušťky zdiva přes 150 do 200 mm | m2 | 3.68 |  | 0 | CS ÚRS 2022 02 |  | základní |  | 0 | 0.45195 | 1.6632 | 0 | 0 | 4 | K | 2 |  |  |  | ROZPOCET |  |  |  | 0 | 0 | 0 | 0 | 0 | 1 | 0 | 4 | -784351910
| Online PSC |  | https://podminky.urs.cz/item/CS_URS_2022_02/311113152 | [14 empty] | Online PSC | 2
| VV | va17 | "dojezd tbg" 2,3*0,80*2 |  | 3.68 | [12 empty] | VV | 2 | 2 | True | 1 | ROZPOCET
15 | K | 311113155 | Nadzákladové zdi z tvárnic ztraceného bednění hladkých, včetně výplně z betonu třídy C 25/30, tloušťky zdiva přes 300 do 400 mm | m2 | 37.172 |  | 0 | CS ÚRS 2022 02 |  | základní |  | 0 | 1.0146 | 37.7147 | 0 | 0 | 4 | K | 2 |  |  |  | ROZPOCET |  |  |  | 0 | 0 | 0 | 0 | 0 | 1 | 0 | 4 | -1689636293
| Online PSC |  | https://podminky.urs.cz/item/CS_URS_2022_02/311113155 | [14 empty] | Online PSC | 2
| VV |  | "dojezd tbg" 11,9*1,5 |  | 17.85 | [12 empty] | VV | 2 | 2 | True | 0 | ROZPOCET
| VV |  | "kolem obvod stěny u brouzdaliště" 1,1*(10,58+6,985) |  | 19.322 | [12 empty] | VV | 2 | 2 | True | 0 | ROZPOCET
| VV | va18 | Součet |  | 37.172 | [12 empty] | VV | 2 | 4 | True | 1 | ROZPOCET
16 | K | 311272031 | Zdivo z pórobetonových tvárnic na tenké maltové lože, tl. zdiva 200 mm pevnost tvárnic přes P2 do P4, objemová hmotnost přes 450 do 600 kg/m3 hladkých | m2 | 8.864 |  | 0 | CS ÚRS 2022 02 |  | základní |  | 0 | 0.15274 | 1.3539 | 0 | 0 | 4 | K | 2 |  |  |  | ROZPOCET |  |  |  | 0 | 0 | 0 | 0 | 0 | 1 | 0 | 4 | 1567692451
| Online PSC |  | https://podminky.urs.cz/item/CS_URS_2022_02/311272031 | [14 empty] | Online PSC | 2
| VV |  | dle detailu atiky u prosklené stěny | [14 empty] | VV | 2 | 1 | True | 0 | ROZPOCET
| VV |  | " pod věncem nad vchodem z bazénu do atrakcí - G-G | [14 empty] | VV | 2 | 1 | True | 0 | ROZPOCET
| VV |  | 18,27*0,25 |  | 4.568 | [12 empty] | VV | 2 | 2 | True | 0 | ROZPOCET
| VV |  | " nad věncem v obv.zdi nad dojezdy TBG a DŘ - F-F | [14 empty] | VV | 2 | 1 | True | 0 | ROZPOCET
| VV |  | (3,824+3,6+3,015+0,3)*0,40 |  | 4.296 | [12 empty] | VV | 2 | 2 | True | 0 | ROZPOCET
| VV |  | Součet |  | 8.864 | [12 empty] | VV | 2 | 4 | True | 1 | ROZPOCET
17 | K | 311361821 | Výztuž nadzákladových zdí nosných svislých nebo odkloněných od svislice, rovných nebo oblých z betonářské oceli 10 505 (R) nebo BSt 500 | t | 0.92 |  | 0 | CS ÚRS 2022 02 |  | základní |  | 0 | 1.0492 | 0.96528 | 0 | 0 | 4 | K | 2 |  |  |  | ROZPOCET |  |  |  | 0 | 0 | 0 | 0 | 0 | 1 | 0 | 4 | 1284024420
| Online PSC |  | https://podminky.urs.cz/item/CS_URS_2022_02/311361821 | [14 empty] | Online PSC | 2
| VV |  | (va17*10.00+va18*20.00+va19*15.00)*0.001 |  | 0.92 | [12 empty] | VV | 2 | 2 | True | 1 | ROZPOCET
18 | K | 319201321 | Vyrovnání nerovného povrchu vnitřního i vnějšího zdiva bez odsekání vadných cihel, maltou (s dodáním hmot) tl. do 30 mm | m2 | 198.893 |  | 0 | CS ÚRS 2022 02 |  | základní |  | 0 | 0.02857 | 5.6824 | 0 | 0 | 4 | K | 2 |  |  |  | ROZPOCET |  |  |  | 0 | 0 | 0 | 0 | 0 | 1 | 0 | 4 | 1766203651
| Online PSC |  | https://podminky.urs.cz/item/CS_URS_2022_02/319201321 | [14 empty] | Online PSC | 2
| VV |  | 17,97*3,5+0,5*10,5*(3,5+4)" po odsekání obkladů |  | 102.27 | [12 empty] | VV | 2 | 2 | True | 0 | ROZPOCET
| VV |  | 10,5*3,5+(5,475+2,475)*0,5*1,5+17,97*(2,5+0,5)"obvod |  | 96.623 | [12 empty] | VV | 2 | 2 | True | 0 | ROZPOCET
| VV |  | Součet |  | 198.893 | [12 empty] | VV | 2 | 4 | True | 1 | ROZPOCET
19 | K | 380326232 | Kompletní konstrukce čistíren odpadních vod, nádrží, vodojemů, kanálů z betonu železového bez výztuže a bednění pro prostředí s mrazovými cykly tř. C 25/30, tl. přes 150 do 300 mm | m3 | 54.246 |  | 0 | CS ÚRS 2022 02 |  | základní |  | 0 | 2.5143 | 136.3907 | 0 | 0 | 4 | K | 2 |  |  |  | ROZPOCET |  |  |  | 0 | 0 | 0 | 0 | 0 | 1 | 0 | 4 | -1759680531
| Online PSC |  | https://podminky.urs.cz/item/CS_URS_2022_02/380326232 | [14 empty] | Online PSC | 2
| P |  | Poznámka k položce: XC4 XD2 | [14 empty] | P | 2
| VV |  | "brouzdaliště velké D.1.1.2.1_18" | [14 empty] | VV | 2 | 1 | True | 0 | ROZPOCET
| VV |  | "dno" 6,77*7,157*(0,215+0,27)/2 |  | 11.75 | [12 empty] | VV | 2 | 2 | True | 0 | ROZPOCET
| VV |  | "stěna" (0,2025*0,45+0,18*0,15)*2*(6,77+6,857) |  | 3.219 | [12 empty] | VV | 2 | 2 | True | 0 | ROZPOCET
| VV |  | "schod" 0,3*0,2025*(6,257+5,27)*2 |  | 1.401 | [12 empty] | VV | 2 | 2 | True | 0 | ROZPOCET
| VV |  | "brouzdaliště malé D.1.1.2.1_17" | [14 empty] | VV | 2 | 1 | True | 0 | ROZPOCET
| VV |  | "dno" 4,34*2,44*0,215 |  | 2.277 | [12 empty] | VV | 2 | 2 | True | 0 | ROZPOCET
| VV |  | "stěny" (0,23*0,45+0,15*0,18)*2*(4,34+1,54) |  | 1.535 | [12 empty] | VV | 2 | 2 | True | 0 | ROZPOCET
| VV |  | "schod" 0,23*0,3*2*(0,9+3,44) |  | 0.599 | [12 empty] | VV | 2 | 2 | True | 0 | ROZPOCET
| VV |  | divoká řeka - výstup D.1.1.2.1_19 | [14 empty] | VV | 2 | 1 | True | 0 | ROZPOCET
| VV |  | "dno" (0,455+2,78+2,553+0,29)*0,21*4,28 |  | 5.463 | [12 empty] | VV | 2 | 2 | True | 0 | ROZPOCET
| VV |  | "stěny" (4,28-1,44)*0,29*1,52+(2,553*2+2,1)*0,5*1,14*2*0,35 |  | 4.127 | [12 empty] | VV | 2 | 2 | True | 0 | ROZPOCET
| VV |  | "schody" 0,3*0,152*0,5*3,58*6+0,3*0,152*0,5*4,13*4 |  | 0.866 | [12 empty] | VV | 2 | 2 | True | 0 | ROZPOCET
| VV |  | "dojezd tbg" | [14 empty] | VV | 2 | 1 | True | 0 | ROZPOCET
| VV |  | "dno" 4,20*11,25*0,15 |  | 7.088 | [12 empty] | VV | 2 | 2 | True | 0 | ROZPOCET
| VV |  | "stěny" ((2,115+3)*0,62+(1,7+8,55*2+0,7+1,5+0,6*0,55)*0,9)*0,15 |  | 3.355 | [12 empty] | VV | 2 | 2 | True | 0 | ROZPOCET
| VV |  | "strop lavice ze ztraceného bednění" 0,673*8,6*0,15 |  | 0.868 | [12 empty] | VV | 2 | 2 | True | 0 | ROZPOCET
| VV |  | žb podlaha (dno) mimo plochy uvedené výše | [14 empty] | VV | 2 | 1 | True | 0 | ROZPOCET
| VV |  | 18,00*10,60*0,20 |  | 38.16 | [12 empty] | VV | 2 | 2 | True | 0 | ROZPOCET
| VV |  | -6,77*7,157*0,20 |  | -9.691 | [12 empty] | VV | 2 | 2 | True | 0 | ROZPOCET
| VV |  | -4,34*2,44*0,20 |  | -2.118 | [12 empty] | VV | 2 | 2 | True | 0 | ROZPOCET
| VV |  | -(0,455+2,78+2,553+0,29)*4,28*0,20 |  | -5.203 | [12 empty] | VV | 2 | 2 | True | 0 | ROZPOCET
| VV |  | - 4,20*11,25*0,20 |  | -9.45 | [12 empty] | VV | 2 | 2 | True | 0 | ROZPOCET
| VV | va11 | Součet |  | 54.246 | [12 empty] | VV | 2 | 4 | True | 1 | ROZPOCET
20 | K | 380356231 | Bednění kompletních konstrukcí čistíren odpadních vod, nádrží, vodojemů, kanálů konstrukcí neomítaných z betonu prostého nebo železového ploch rovinných zřízení | m2 | 158.471 |  | 0 | CS ÚRS 2022 02 |  | základní |  | 0 | 0.00247 | 0.39142 | 0 | 0 | 4 | K | 2 |  |  |  | ROZPOCET |  |  |  | 0 | 0 | 0 | 0 | 0 | 1 | 0 | 4 | -82157226
| Online PSC |  | https://podminky.urs.cz/item/CS_URS_2022_02/380356231 | [14 empty] | Online PSC | 2
| VV |  | "brouzdaliště velké" | [14 empty] | VV | 2 | 1 | True | 0 | ROZPOCET
| VV |  | 0,625*2*(6,77+7,157)+0,18*2*(6,47+6,857)+0,2025*2*(5,87+6,257) |  | 27.118 | [12 empty] | VV | 2 | 2 | True | 0 | ROZPOCET
| VV |  | "brouzdaliště malé" | [14 empty] | VV | 2 | 1 | True | 0 | ROZPOCET
| VV |  | (4,34+2,44)*2*0,625+0,23*2*(3,44+1,54)+(0,94+2,84)*2*0,23 |  | 12.505 | [12 empty] | VV | 2 | 2 | True | 0 | ROZPOCET
| VV |  | "divoká řeka" | [14 empty] | VV | 2 | 1 | True | 0 | ROZPOCET
| VV |  | (0,455+2,78+2,553+0,29+4,28)*2*0,2+(4,28-1,44)*1,52*2+0,29*1,52*4+(2,553*2+2,1)*0,5*1,14*4 |  | 30.97 | [12 empty] | VV | 2 | 2 | True | 0 | ROZPOCET
| VV |  | (2,505+2,7+0,28)*2*(0,535+1,435)+(1,52+2,7)*3,58+0,21*2*(0,9+0,456) |  | 37.288 | [12 empty] | VV | 2 | 2 | True | 0 | ROZPOCET
| VV |  | "dojezd TBG" 0,373*8,55+(2,115+3)*0,62*2+(1,7+8,88*2+0,7+1,5+0,6+0,55)*0,9*2 |  | 50.59 | [12 empty] | VV | 2 | 2 | True | 0 | ROZPOCET
| VV | va12 | Součet |  | 158.471 | [12 empty] | VV | 2 | 4 | True | 1 | ROZPOCET
21 | K | 380356232 | Bednění kompletních konstrukcí čistíren odpadních vod, nádrží, vodojemů, kanálů konstrukcí neomítaných z betonu prostého nebo železového ploch rovinných odstranění | m2 | 158.471 |  | 0 | CS ÚRS 2022 02 |  | základní |  | 0 | 0 | 0 | 0 | 0 | 4 | K | 2 |  |  |  | ROZPOCET |  |  |  | 0 | 0 | 0 | 0 | 0 | 1 | 0 | 4 | -1677810716
| Online PSC |  | https://podminky.urs.cz/item/CS_URS_2022_02/380356232 | [14 empty] | Online PSC | 2
| VV |  | va12 |  | 158.471 | [12 empty] | VV | 2 | 2 | True | 1 | ROZPOCET
22 | K | 380361006 | Výztuž kompletních konstrukcí čistíren odpadních vod, nádrží, vodojemů, kanálů z oceli 10 505 (R) nebo BSt 500 | t | 7.323 |  | 0 | CS ÚRS 2022 02 |  | základní |  | 0 | 1.1091 | 8.1217 | 0 | 0 | 4 | K | 2 |  |  |  | ROZPOCET |  |  |  | 0 | 0 | 0 | 0 | 0 | 1 | 0 | 4 | 1776264404
| Online PSC |  | https://podminky.urs.cz/item/CS_URS_2022_02/380361006 | [14 empty] | Online PSC | 2
| VV |  | va11*0,135 " 135 kg/m3 |  | 7.323 | [12 empty] | VV | 2 | 2 | True | 1 | ROZPOCET
23 | K | 311235151 | Zdivo jednovrstvé z cihel děrovaných broušených na celoplošnou tenkovrstvou maltu, pevnost cihel do P10, tl. zdiva 300 mm | m2 | 13.395 |  | 0 | CS ÚRS 2022 02 |  | základní |  | 0 | 0.25933 | 3.4737 | 0 | 0 | 4 | K | 2 |  |  |  | ROZPOCET |  |  |  | 0 | 0 | 0 | 0 | 0 | 1 | 0 | 4 | -1790432458
| Online PSC |  | https://podminky.urs.cz/item/CS_URS_2022_02/311235151 | [14 empty] | Online PSC | 2
| VV |  | " mč.01.034/032 atrakce/bazen | [14 empty] | VV | 2 | 1 | True | 0 | ROZPOCET
| VV |  | 4,45*2,26+4,45*0,75 |  | 13.395 | [12 empty] | VV | 2 | 2 | True | 1 | ROZPOCET
24 | K | 311237161 | Zdivo jednovrstvé tepelně izolační z cihel děrovaných broušených na tenkovrstvou maltu, součinitel prostupu tepla U přes 0,14 do 0,18, tl. zdiva 500 (550) mm | m2 | 7.12 |  | 0 | CS ÚRS 2022 02 |  | základní |  | 0 | 0.32 | 2.2784 | 0 | 0 | 4 | K | 2 |  |  |  | ROZPOCET |  |  |  | 0 | 0 | 0 | 0 | 0 | 1 | 0 | 4 | -1560442850
| Online PSC |  | https://podminky.urs.cz/item/CS_URS_2022_02/311237161 | [14 empty] | Online PSC | 2
| VV |  | " mč.01.034/032 atrakce/bazen | [14 empty] | VV | 2 | 1 | True | 0 | ROZPOCET
| VV |  | 4,45*1,60 |  | 7.12 | [12 empty] | VV | 2 | 2 | True | 1 | ROZPOCET
25 | K | 311235145 | Zdivo jednovrstvé z cihel děrovaných broušených na celoplošnou tenkovrstvou maltu, pevnost cihel přes P10 do P15, tl. zdiva 250 mm | m2 | 44.38 |  | 0 | CS ÚRS 2022 02 |  | základní |  | 0 | 0.18085 | 8.0261 | 0 | 0 | 4 | K | 2 |  |  |  | ROZPOCET |  |  |  | 0 | 0 | 0 | 0 | 0 | 1 | 0 | 4 | -1038937598
| Online PSC |  | https://podminky.urs.cz/item/CS_URS_2022_02/311235145 | [14 empty] | Online PSC | 2
| VV |  | " mč.01.034 - D.1.1.2.1_05 | [14 empty] | VV | 2 | 1 | True | 0 | ROZPOCET
| VV |  | 4,90*5,90+5,85*5,20 |  | 59.33 | [12 empty] | VV | 2 | 2 | True | 0 | ROZPOCET
| VV |  | -1,40*2,45 |  | -3.43 | [12 empty] | VV | 2 | 2 | True | 0 | ROZPOCET
| VV |  | -3,60*3,20 |  | -11.52 | [12 empty] | VV | 2 | 2 | True | 0 | ROZPOCET
| VV |  | Součet |  | 44.38 | [12 empty] | VV | 2 | 4 | True | 1 | ROZPOCET
26 | K | 317168054 | Překlady keramické vysoké osazené do maltového lože, šířky překladu 70 mm výšky 238 mm, délky 1750 mm | kus | 3 |  | 0 | CS ÚRS 2022 02 |  | základní |  | 0 | 0.06355 | 0.19065 | 0 | 0 | 4 | K | 2 |  |  |  | ROZPOCET |  |  |  | 0 | 0 | 0 | 0 | 0 | 1 | 0 | 4 | 1902998375
| Online PSC |  | https://podminky.urs.cz/item/CS_URS_2022_02/317168054 | [14 empty] | Online PSC | 2
| VV |  | 3 " nad výplavový otvorem divoké řeky |  | 3 | [12 empty] | VV | 2 | 2 | True | 1 | ROZPOCET
27 | K | 346244821 | Přizdívky izolační a ochranné z cihel pálených na maltu MC-10 včetně vytvoření požlábku v ohybu izolace vodorovné na svislou, se zatřenou cementovou omítkou z malty min. MC 10 tl. 20 mm pod izolaci z cihel plných dl. 290 mm, P 10 až P 20 tl. 140 mm | m2 | 113.168 |  | 0 | CS ÚRS 2022 02 |  | základní |  | 0 | 0.2933 | 33.1922 | 0 | 0 | 4 | K | 2 |  |  |  | ROZPOCET |  |  |  | 0 | 0 | 0 | 0 | 0 | 1 | 0 | 4 | -1729871145
| Online PSC |  | https://podminky.urs.cz/item/CS_URS_2022_02/346244821 | [14 empty] | Online PSC | 2
| VV |  | " dle TZ a konkrétních výkresů půdorysů a řezů | [14 empty] | VV | 2 | 1 | True | 0 | ROZPOCET
| VV |  | " 1PP mč.01.034 | [14 empty] | VV | 2 | 1 | True | 0 | ROZPOCET
| VV |  | 3,95*(0,3+2,1+0,6+7,115+0,15+18,385) |  | 113.168 | [12 empty] | VV | 2 | 2 | True | 0 | ROZPOCET
| VV |  | Součet |  | 113.168 | [12 empty] | VV | 2 | 4 | True | 1 | ROZPOCET
28 | K | 317321411 | Překlady z betonu železového (bez výztuže) tř. C 25/30 | m3 | 0.694 |  | 0 | CS ÚRS 2022 02 |  | základní |  | 0 | 2.4533 | 1.7026 | 0 | 0 | 4 | K | 2 |  |  |  | ROZPOCET |  |  |  | 0 | 0 | 0 | 0 | 0 | 1 | 0 | 4 | 1046982856
| Online PSC |  | https://podminky.urs.cz/item/CS_URS_2022_02/317321411 | [14 empty] | Online PSC | 2
| VV |  | " v zdi nad prosklenou Al stěnou st dveřmi | [14 empty] | VV | 2 | 1 | True | 0 | ROZPOCET
| VV |  | 4,10*0,25*0,25 |  | 0.256 | [12 empty] | VV | 2 | 2 | True | 0 | ROZPOCET
| VV |  | " nad dojezdy TBG | [14 empty] | VV | 2 | 1 | True | 0 | ROZPOCET
| VV |  | (3,10+0,20*2)*0,25*0,25*2 |  | 0.438 | [12 empty] | VV | 2 | 2 | True | 0 | ROZPOCET
| VV |  | Součet |  | 0.694 | [12 empty] | VV | 2 | 4 | True | 1 | ROZPOCET
29 | K | 317351101 | Bednění klenbových pásů, říms nebo překladů klenbových pásů válcových včetně podpěrné konstrukce do výše 4 m zřízení | m2 | 7.6 |  | 0 | CS ÚRS 2022 02 |  | základní |  | 0 | 0.00955 | 0.07258 | 0 | 0 | 4 | K | 2 |  |  |  | ROZPOCET |  |  |  | 0 | 0 | 0 | 0 | 0 | 1 | 0 | 4 | 1129827118
| Online PSC |  | https://podminky.urs.cz/item/CS_URS_2022_02/317351101 | [14 empty] | Online PSC | 2
| VV |  | " v zdi nad prosklenou Al stěnou st dveřmi | [14 empty] | VV | 2 | 1 | True | 0 | ROZPOCET
| VV |  | 4,10*0,25*2+3,6*0,25+0,25*0,25*2 |  | 3.075 | [12 empty] | VV | 2 | 2 | True | 0 | ROZPOCET
| VV |  | " nad dojezdy TBG | [14 empty] | VV | 2 | 1 | True | 0 | ROZPOCET
| VV |  | (3,10+0,20*2)*0,25*2*2+3,10*0,25+0,25*0,25*2*2 |  | 4.525 | [12 empty] | VV | 2 | 2 | True | 0 | ROZPOCET
| VV |  | Součet |  | 7.6 | [12 empty] | VV | 2 | 4 | True | 1 | ROZPOCET
30 | K | 317351102 | Bednění klenbových pásů, říms nebo překladů klenbových pásů válcových včetně podpěrné konstrukce do výše 4 m odstranění | m2 | 7.6 |  | 0 | CS ÚRS 2022 02 |  | základní |  | 0 | 0 | 0 | 0 | 0 | 4 | K | 2 |  |  |  | ROZPOCET |  |  |  | 0 | 0 | 0 | 0 | 0 | 1 | 0 | 4 | 1640144005
| Online PSC |  | https://podminky.urs.cz/item/CS_URS_2022_02/317351102 | [14 empty] | Online PSC | 2
31 | K | 317351103 | Bednění klenbových pásů, říms nebo překladů klenbových pásů válcových Příplatek k ceně za podpěrnou konstrukci (zřízení i odstranění), o výšce přes 4 do 6 m | m2 | 1.025 |  | 0 | CS ÚRS 2022 02 |  | základní |  | 0 | 0.00229 | 0.0023472 | 0 | 0 | 4 | K | 2 |  |  |  | ROZPOCET |  |  |  | 0 | 0 | 0 | 0 | 0 | 1 | 0 | 4 | 1191781390
| Online PSC |  | https://podminky.urs.cz/item/CS_URS_2022_02/317351103 | [14 empty] | Online PSC | 2
| VV |  | 4,10*0,25 |  | 1.025 | [12 empty] | VV | 2 | 2 | True | 1 | ROZPOCET
32 | K | 317361821 | Výztuž překladů, říms, žlabů, žlabových říms, klenbových pásů z betonářské oceli 10 505 (R) nebo BSt 500 | t | 0.115 |  | 0 | CS ÚRS 2022 02 |  | základní |  | 0 | 1.0457 | 0.12026 | 0 | 0 | 4 | K | 2 |  |  |  | ROZPOCET |  |  |  | 0 | 0 | 0 | 0 | 0 | 1 | 0 | 4 | -1122921180
| Online PSC |  | https://podminky.urs.cz/item/CS_URS_2022_02/317361821 | [14 empty] | Online PSC | 2
| VV |  | 0,694*0.165" 165 kg/m3 |  | 0.115 | [12 empty] | VV | 2 | 2 | True | 1 | ROZPOCET
| D | 4 | Vodorovné konstrukce |  |  |  | 0 |  |  |  |  | 0 |  | 16.8853 |  | 0 | 1 | D | 1 |  |  |  | ROZPOCET | [9 empty] | 0
33 | K | 417321515 | Ztužující pásy a věnce z betonu železového (bez výztuže) tř. C 25/30 | m3 | 6.283 |  | 0 | CS ÚRS 2022 02 |  | základní |  | 0 | 2.4534 | 15.4147 | 0 | 0 | 4 | K | 2 |  |  |  | ROZPOCET |  |  |  | 0 | 0 | 0 | 0 | 0 | 1 | 0 | 4 | 1323745451
| Online PSC |  | https://podminky.urs.cz/item/CS_URS_2022_02/417321515 | [14 empty] | Online PSC | 2
| VV |  | (0,4*0,43+0,25*0,32)*18,14" řez G-G na obovodovém zdivu |  | 4.571 | [12 empty] | VV | 2 | 2 | True | 0 | ROZPOCET
| VV |  | 0,2*0,15*18,14" G-G u bazénu |  | 0.544 | [12 empty] | VV | 2 | 2 | True | 0 | ROZPOCET
| VV |  | 0,25*(0,35+0,085)*(3,824+3,6+3,015+0,3)" F-F na zdi k divoké řece |  | 1.168 | [12 empty] | VV | 2 | 2 | True | 0 | ROZPOCET
| VV |  | Součet |  | 6.283 | [12 empty] | VV | 2 | 4 | True | 1 | ROZPOCET
34 | K | 417351115 | Bednění bočnic ztužujících pásů a věnců včetně vzpěr zřízení | m2 | 42.9 |  | 0 | CS ÚRS 2022 02 |  | základní |  | 0 | 0.00576 | 0.2471 | 0 | 0 | 4 | K | 2 |  |  |  | ROZPOCET |  |  |  | 0 | 0 | 0 | 0 | 0 | 1 | 0 | 4 | 452406837
| Online PSC |  | https://podminky.urs.cz/item/CS_URS_2022_02/417351115 | [14 empty] | Online PSC | 2
| VV |  | (0,43+0,32)*18,14*2+0,43*0,32*2 |  | 27.485 | [12 empty] | VV | 2 | 2 | True | 0 | ROZPOCET
| VV |  | 0,15*18,14*2+0,2*0,15 |  | 5.472 | [12 empty] | VV | 2 | 2 | True | 0 | ROZPOCET
| VV |  | (0,35+0,085)*(3,824+3,6+3,015+0,3)*2+0,25*(0,35+0,85)*2 |  | 9.943 | [12 empty] | VV | 2 | 2 | True | 0 | ROZPOCET
| VV |  | Součet |  | 42.9 | [12 empty] | VV | 2 | 4 | True | 1 | ROZPOCET
35 | K | 417351116 | Bednění bočnic ztužujících pásů a věnců včetně vzpěr odstranění | m2 | 42.9 |  | 0 | CS ÚRS 2022 02 |  | základní |  | 0 | 0 | 0 | 0 | 0 | 4 | K | 2 |  |  |  | ROZPOCET |  |  |  | 0 | 0 | 0 | 0 | 0 | 1 | 0 | 4 | -152385263
| Online PSC |  | https://podminky.urs.cz/item/CS_URS_2022_02/417351116 | [14 empty] | Online PSC | 2
36 | K | 417361821 | Výztuž ztužujících pásů a věnců z betonářské oceli 10 505 (R) nebo BSt 500 | t | 1.162 |  | 0 | CS ÚRS 2022 02 |  | základní |  | 0 | 1.0529 | 1.2235 | 0 | 0 | 4 | K | 2 |  |  |  | ROZPOCET |  |  |  | 0 | 0 | 0 | 0 | 0 | 1 | 0 | 4 | 1941193468
| Online PSC |  | https://podminky.urs.cz/item/CS_URS_2022_02/417361821 | [14 empty] | Online PSC | 2
| VV |  | 6,283*0,185 |  | 1.162 | [12 empty] | VV | 2 | 2 | True | 1 | ROZPOCET
| D | 6 | Úpravy povrchů, podlahy a osazování výplní |  |  |  | 0 |  |  |  |  | 0 |  | 117.4677 |  | 0 | 1 | D | 1 |  |  |  | ROZPOCET | [9 empty] | 0
37 | K | 612111001 | Ubroušení výstupků betonu po odbednění neomítaných vnitřních ploch ze spár bednicích desek do roviny povrchu stěn | m2 | 237.108 |  | 0 | CS ÚRS 2022 02 |  | základní |  | 0 | 0 | 0 | 0 | 0 | 4 | K | 2 |  |  |  | ROZPOCET |  |  |  | 0 | 0 | 0 | 0 | 0 | 1 | 0 | 4 | -1200056837
| Online PSC |  | https://podminky.urs.cz/item/CS_URS_2022_02/612111001 | [14 empty] | Online PSC | 2
| VV |  | "brouzdaliště velké" 6,77*7,157+(0,2025+0,18)*2*(6,77+6,857) |  | 58.878 | [12 empty] | VV | 2 | 2 | True | 0 | ROZPOCET
| VV |  | "brouzdaliště malé" 4,34*2,44+(0,23+0,15)*2*(4,34+1,54) |  | 15.058 | [12 empty] | VV | 2 | 2 | True | 0 | ROZPOCET
| VV |  | "divoká řeka - výstup" (5,205+0,28)*4,28+1,52*3,58+(4,28-1,44)*1,52+0,29*1,52*4 |  | 34.997 | [12 empty] | VV | 2 | 2 | True | 0 | ROZPOCET
| VV |  | (2,553*2+2,1)*0,5*10,14*2 |  | 73.069 | [12 empty] | VV | 2 | 2 | True | 0 | ROZPOCET
| VV |  | "tbg" 32+(2,115+3)*0,62+(1,7+8,55*2+0,7+1,5+0,6+0,55)*0,9 |  | 55.106 | [12 empty] | VV | 2 | 2 | True | 0 | ROZPOCET
| VV | va14 | Součet |  | 237.108 | [12 empty] | VV | 2 | 4 | True | 1 | ROZPOCET
38 | K | 612321121 | Omítka vápenocementová vnitřních ploch nanášená ručně jednovrstvá, tloušťky do 10 mm hladká svislých konstrukcí stěn | m2 | 140.168 |  | 0 | CS ÚRS 2022 02 |  | základní |  | 0 | 0.0154 | 2.1586 | 0 | 0 | 4 | K | 2 |  |  |  | ROZPOCET |  |  |  | 0 | 0 | 0 | 0 | 0 | 1 | 0 | 4 | 1498656715
| Online PSC |  | https://podminky.urs.cz/item/CS_URS_2022_02/612321121 | [14 empty] | Online PSC | 2
| VV |  | "u tbg" | [14 empty] | VV | 2 | 1 | True | 0 | ROZPOCET
| VV |  | (4,57*2+0,435)*0,9+4,57*0,435+8,6*0,673+(2,3*2+0,2)*0,9 |  | 20.713 | [12 empty] | VV | 2 | 2 | True | 0 | ROZPOCET
| VV |  | (0,4+0,15+1,1+2,85+0,6+1,5+0,6+0,55)*0,25 |  | 1.938 | [12 empty] | VV | 2 | 2 | True | 0 | ROZPOCET
| VV |  | Mezisoučet | [14 empty] | VV | 2 | 1 | True | 0 | ROZPOCET
| VV |  | "u brouzdališť" (4*4+0,6+0,8)*0,45+(10,5+6,73)*0,3+4*(0,6+0,8) |  | 18.599 | [12 empty] | VV | 2 | 2 | True | 0 | ROZPOCET
| VV |  | "obvod stěny" 17,97*2,75+(10,6+0,6)*2,75+10,6*3,2-3,6*3,2-1,4*0,5-1*1,5*2 |  | 98.918 | [12 empty] | VV | 2 | 2 | True | 0 | ROZPOCET
| VV |  | Součet |  | 140.168 | [12 empty] | VV | 2 | 4 | True | 1 | ROZPOCET
39 | K | 622131121 | Podkladní a spojovací vrstva vnějších omítaných ploch penetrace nanášená ručně stěn | m2 | 14 |  | 0 | CS ÚRS 2022 02 |  | základní |  | 0 | 0.00026 | 0.00364 | 0 | 0 | 4 | K | 2 |  |  |  | ROZPOCET |  |  |  | 0 | 0 | 0 | 0 | 0 | 1 | 0 | 4 | 2013859650
| Online PSC |  | https://podminky.urs.cz/item/CS_URS_2022_02/622131121 | [14 empty] | Online PSC | 2
| VV |  | řez F-F, plocha dle dm v pohledu severním | [14 empty] | VV | 2 | 1 | True | 0 | ROZPOCET
| VV |  | 14,0 |  | 14 | [12 empty] | VV | 2 | 2 | True | 0 | ROZPOCET
| VV |  | Součet |  | 14 | [12 empty] | VV | 2 | 4 | True | 1 | ROZPOCET
40 | K | 622142001 | Potažení vnějších stěn sklovláknitým pletivem vtlačeným do tenkovrstvé hmoty | m2 | 21.3 |  | 0 | CS ÚRS 2022 02 |  | základní |  | 0 | 0.00438 | 0.093294 | 0 | 0 | 4 | K | 2 |  |  |  | ROZPOCET |  |  |  | 0 | 0 | 0 | 0 | 0 | 1 | 0 | 4 | -1636680628
| Online PSC |  | https://podminky.urs.cz/item/CS_URS_2022_02/622142001 | [14 empty] | Online PSC | 2
| VV |  | zateplení soklu řez F-F, tl. 200mm | [14 empty] | VV | 2 | 1 | True | 0 | ROZPOCET
| VV |  | 14,2*1,5 |  | 21.3 | [12 empty] | VV | 2 | 2 | True | 0 | ROZPOCET
| VV |  | Součet |  | 21.3 | [12 empty] | VV | 2 | 4 | True | 1 | ROZPOCET
41 | K | 622211.51 | Montáž kontaktního zateplení lepením a mechanickým kotvením z polystyrenových desek nebo z kombinovaných desek na vnější stěny, tloušťky desek přes 200 do 240 mm vč. systémových lišt (rohových, zakládacích..) | m2 | 62.956 |  | 0 |  |  | základní |  | 0 | 0.00862 | 0.54268 | 0 | 0 | 4 | K | 2 |  |  |  | ROZPOCET |  |  |  | 0 | 0 | 0 | 0 | 0 | 1 | 0 | 4 | -255657222
| VV |  | dm dle pohledi jižního, vodní atrakce | [14 empty] | VV | 2 | 1 | True | 0 | ROZPOCET
| VV |  | 56,6-11,5 |  | 45.1 | [12 empty] | VV | 2 | 2 | True | 0 | ROZPOCET
| VV | kzs200eps | Mezisoučet |  | 45.1 | [12 empty] | VV | 2 | 3 | True | 0 | ROZPOCET
| VV |  | řez G-G, u oplocení | [14 empty] | VV | 2 | 1 | True | 0 | ROZPOCET
| VV |  | 12,4*1,44 |  | 17.856 | [12 empty] | VV | 2 | 2 | True | 0 | ROZPOCET
| VV | kzs220eps | Mezisoučet |  | 17.856 | [12 empty] | VV | 2 | 3 | True | 0 | ROZPOCET
| VV |  | Součet |  | 62.956 | [12 empty] | VV | 2 | 4 | True | 1 | ROZPOCET
42 | M | 28376082 | deska EPS grafitová fasádní λ=0,031 tl 220mm | m2 | 18.749 |  | 0 | CS ÚRS 2022 02 |  | základní |  | 0 | 0.0033 | 0.061872 | 0 | 0 | 8 | M | 2 |  |  |  | ROZPOCET |  |  |  | 0 | 0 | 0 | 0 | 0 | 1 | 0 | 4 | 142605041
| VV |  | kzs220eps*1,05 |  | 18.749 | [12 empty] | VV | 2 | 2 | True | 1 | ROZPOCET
43 | M | 28376081 | deska EPS grafitová fasádní λ=0,030-0,031 tl 200mm | m2 | 47.355 |  | 0 | CS ÚRS 2022 02 |  | základní |  | 0 | 0.003 | 0.14206 | 0 | 0 | 8 | M | 2 |  |  |  | ROZPOCET |  |  |  | 0 | 0 | 0 | 0 | 0 | 1 | 0 | 4 | -1982360284
| VV |  | kzs200eps*1,05 |  | 47.355 | [12 empty] | VV | 2 | 2 | True | 0 | ROZPOCET
| VV |  | Součet |  | 47.355 | [12 empty] | VV | 2 | 4 | True | 1 | ROZPOCET
44 | K | 622273201 | Montáž zavěšené odvětrávané fasády na hliníkové nosné konstrukci z fasádních desek na dvousměrné nosné konstrukci opláštění připevněné mechanickým skrytým spojem, (zadní uchycení ) opláštění stěn bez tepelné izolace | m2 | 61.6 |  | 0 | CS ÚRS 2022 02 |  | základní |  | 0 | 0.00508 | 0.31293 | 0 | 0 | 4 | K | 2 |  |  |  | ROZPOCET |  |  |  | 0 | 0 | 0 | 0 | 0 | 1 | 0 | 4 | 557110554
| Online PSC |  | https://podminky.urs.cz/item/CS_URS_2022_02/622273201 | [14 empty] | Online PSC | 2
| VV |  | řez F-F, plocha dle dm v pohledu severním | [14 empty] | VV | 2 | 1 | True | 0 | ROZPOCET
| VV |  | 14,0 |  | 14 | [12 empty] | VV | 2 | 2 | True | 0 | ROZPOCET
| VV |  | dm dle pohledi jižního, vodní atrakce | [14 empty] | VV | 2 | 1 | True | 0 | ROZPOCET
| VV |  | 56,6-11,5 |  | 45.1 | [12 empty] | VV | 2 | 2 | True | 0 | ROZPOCET
| VV |  | 10,0*0,25 |  | 2.5 | [12 empty] | VV | 2 | 2 | True | 0 | ROZPOCET
| VV |  | Součet |  | 61.6 | [12 empty] | VV | 2 | 4 | True | 1 | ROZPOCET
45 | M | 59155104M | deska fasádní probarvená HTC beton | m2 | 77 |  | 0 |  |  | základní |  | 0 | 0.0146 | 1.1242 | 0 | 0 | 8 | M | 2 |  |  |  | ROZPOCET |  |  |  | 0 | 0 | 0 | 0 | 0 | 1 | 0 | 4 | 580458451
| VV |  | 61,6*1,25 "Přepočtené koeficientem množství |  | 77 | [12 empty] | VV | 2 | 2 | True | 1 | ROZPOCET
46 | K | 622511.32 | Fasádní stěrka - imitace betonu vč. penetarce podkladu | m2 | 31.6 |  | 0 |  |  | základní |  | 0 | 0.0043 | 0.13588 | 0 | 0 | 4 | K | 2 |  |  |  | ROZPOCET |  |  |  | 0 | 0 | 0 | 0 | 0 | 1 | 0 | 4 | 560854382
| VV |  | řez G-G, u oplocení | [14 empty] | VV | 2 | 1 | True | 0 | ROZPOCET
| VV |  | dle dm | [14 empty] | VV | 2 | 1 | True | 0 | ROZPOCET
| VV |  | 31,6 |  | 31.6 | [12 empty] | VV | 2 | 2 | True | 0 | ROZPOCET
| VV |  | Součet |  | 31.6 | [12 empty] | VV | 2 | 4 | True | 1 | ROZPOCET
47 | K | 624631223 | Úprava vnějších spár obvodového pláště z prefabrikovaných dílců tmelení spáry včetně penetračního nátěru tmelem silikonovým, šířky spáry přes 20 do 25 mm | m | 17.8 |  | 0 | CS ÚRS 2022 02 |  | základní |  | 0 | 0.00051 | 0.009078 | 0 | 0 | 4 | K | 2 |  |  |  | ROZPOCET |  |  |  | 0 | 0 | 0 | 0 | 0 | 1 | 0 | 4 | 1108948140
| Online PSC |  | https://podminky.urs.cz/item/CS_URS_2022_02/624631223 | [14 empty] | Online PSC | 2
| VV |  | detail atiku u prosklené stěny | [14 empty] | VV | 2 | 1 | True | 0 | ROZPOCET
| VV |  | 17,8 |  | 17.8 | [12 empty] | VV | 2 | 2 | True | 0 | ROZPOCET
| VV |  | Součet |  | 17.8 | [12 empty] | VV | 2 | 4 | True | 1 | ROZPOCET
48 | K | 631311116 | Mazanina z betonu prostého bez zvýšených nároků na prostředí tl. přes 50 do 80 mm tř. C 25/30 | m3 | 6.077 |  | 0 | CS ÚRS 2022 02 |  | základní |  | 0 | 2.4533 | 14.9086 | 0 | 0 | 4 | K | 2 |  |  |  | ROZPOCET |  |  |  | 0 | 0 | 0 | 0 | 0 | 1 | 0 | 4 | 111954908
| Online PSC |  | https://podminky.urs.cz/item/CS_URS_2022_02/631311116 | [14 empty] | Online PSC | 2
| P |  | Poznámka k položce: v spádu | [14 empty] | P | 2
| VV |  | (17,97*10,6-(32+6,77*7,157+4,34*2,44+4,28*5,485))*0,08 |  | 6.077 | [12 empty] | VV | 2 | 2 | True | 1 | ROZPOCET
49 | K | 631311125 | Mazanina z betonu prostého bez zvýšených nároků na prostředí tl. přes 80 do 120 mm tř. C 20/25 | m3 | 18.55 |  | 0 | CS ÚRS 2022 02 |  | základní |  | 0 | 2.4533 | 45.5085 | 0 | 0 | 4 | K | 2 |  |  |  | ROZPOCET |  |  |  | 0 | 0 | 0 | 0 | 0 | 1 | 0 | 4 | 1830545093
| Online PSC |  | https://podminky.urs.cz/item/CS_URS_2022_02/631311125 | [14 empty] | Online PSC | 2
| VV |  | "podklad" 185,5*0,1 |  | 18.55 | [12 empty] | VV | 2 | 2 | True | 1 | ROZPOCET
50 | K | 631311136 | Mazanina z betonu prostého bez zvýšených nároků na prostředí tl. přes 120 do 240 mm tř. C 25/30 | m3 | 16.712 |  | 0 | CS ÚRS 2022 02 |  | základní |  | 0 | 2.4533 | 40.9994 | 0 | 0 | 4 | K | 2 |  |  |  | ROZPOCET |  |  |  | 0 | 0 | 0 | 0 | 0 | 1 | 0 | 4 | 331223504
| Online PSC |  | https://podminky.urs.cz/item/CS_URS_2022_02/631311136 | [14 empty] | Online PSC | 2
| P |  | Poznámka k položce: tl. vč zátěru | [14 empty] | P | 2
| VV |  | (17,97*10,6-(32+6,77*7,157+4,34*2,44+4,28*5,485))*0,22 |  | 16.712 | [12 empty] | VV | 2 | 2 | True | 1 | ROZPOCET
51 | K | 631319175 | Příplatek k cenám mazanin za stržení povrchu spodní vrstvy mazaniny latí před vložením výztuže nebo pletiva pro tl. obou vrstev mazaniny přes 120 do 240 mm | m3 | 16.712 |  | 0 | CS ÚRS 2022 02 |  | základní |  | 0 | 0 | 0 | 0 | 0 | 4 | K | 2 |  |  |  | ROZPOCET |  |  |  | 0 | 0 | 0 | 0 | 0 | 1 | 0 | 4 | -1682843802
| Online PSC |  | https://podminky.urs.cz/item/CS_URS_2022_02/631319175 | [14 empty] | Online PSC | 2
| VV |  | 16,712 |  | 16.712 | [12 empty] | VV | 2 | 2 | True | 1 | ROZPOCET
52 | K | 631362021 | Výztuž mazanin ze svařovaných sítí z drátů typu KARI | t | 0.776 |  | 0 | CS ÚRS 2022 02 |  | základní |  | 0 | 1.0628 | 0.82471 | 0 | 0 | 4 | K | 2 |  |  |  | ROZPOCET |  |  |  | 0 | 0 | 0 | 0 | 0 | 1 | 0 | 4 | -263039239
| Online PSC |  | https://podminky.urs.cz/item/CS_URS_2022_02/631362021 | [14 empty] | Online PSC | 2
| VV |  | (17,97*10,6-(32+6,77*7,157+4,34*2,44+4,28*5,485))*2*0,001*1,15*2*2,22 |  | 0.776 | [12 empty] | VV | 2 | 2 | True | 1 | ROZPOCET
53 | K | 632451024 | Potěr cementový vyrovnávací z malty (MC-15) v pásu o průměrné (střední) tl. přes 40 do 50 mm | m2 | 8.048 |  | 0 | CS ÚRS 2022 02 |  | základní |  | 0 | 0.1231 | 0.99071 | 0 | 0 | 4 | K | 2 |  |  |  | ROZPOCET |  |  |  | 0 | 0 | 0 | 0 | 0 | 1 | 0 | 4 | -466322430
| Online PSC |  | https://podminky.urs.cz/item/CS_URS_2022_02/632451024 | [14 empty] | Online PSC | 2
| VV |  | "na zdech" 4*(0,6+0,8)+4,57*0,435+2,3*0,2 |  | 8.048 | [12 empty] | VV | 2 | 2 | True | 1 | ROZPOCET
54 | K | 632451031 | Potěr cementový vyrovnávací z malty (MC-15) v ploše o průměrné (střední) tl. od 10 do 20 mm | m2 | 193.41 |  | 0 | CS ÚRS 2022 02 |  | základní |  | 0 | 0.04984 | 9.6396 | 0 | 0 | 4 | K | 2 |  |  |  | ROZPOCET |  |  |  | 0 | 0 | 0 | 0 | 0 | 1 | 0 | 4 | 2054732429
| Online PSC |  | https://podminky.urs.cz/item/CS_URS_2022_02/632451031 | [14 empty] | Online PSC | 2
| VV |  | "ochrana pro izolaci" (17,97+0,45)*10,5 |  | 193.41 | [12 empty] | VV | 2 | 2 | True | 1 | ROZPOCET
55 | K | 632481213 | Separační vrstva k oddělení podlahových vrstev z polyetylénové fólie | m2 | 75.964 |  | 0 | CS ÚRS 2022 02 |  | základní |  | 0 | 0.00013 | 0.0098753 | 0 | 0 | 4 | K | 2 |  |  |  | ROZPOCET |  |  |  | 0 | 0 | 0 | 0 | 0 | 1 | 0 | 4 | 1280343961
| Online PSC |  | https://podminky.urs.cz/item/CS_URS_2022_02/632481213 | [14 empty] | Online PSC | 2
| VV |  | 17,97*10,6-(32+6,77*7,157+4,34*2,44+4,28*5,485) |  | 75.964 | [12 empty] | VV | 2 | 2 | True | 1 | ROZPOCET
56 | K | 634112112 | Obvodová dilatace mezi stěnou a mazaninou nebo potěrem podlahovým páskem z pěnového PE tl. do 10 mm, výšky 100 mm | m | 57.14 |  | 0 | CS ÚRS 2022 02 |  | základní |  | 0 | 2e-05 | 0.0011428 | 0 | 0 | 4 | K | 2 |  |  |  | ROZPOCET |  |  |  | 0 | 0 | 0 | 0 | 0 | 1 | 0 | 4 | -2062466808
| Online PSC |  | https://podminky.urs.cz/item/CS_URS_2022_02/634112112 | [14 empty] | Online PSC | 2
| VV |  | (17,97+10,6)*2 |  | 57.14 | [12 empty] | VV | 2 | 2 | True | 1 | ROZPOCET
57 | K | 634112117 | Obvodová dilatace mezi stěnou a mazaninou nebo potěrem podlahovým páskem z pěnového PE tl. do 10 mm, výšky 200 mm | m | 44.4 |  | 0 | CS ÚRS 2022 02 |  | základní |  | 0 | 2e-05 | 0.000888 | 0 | 0 | 4 | K | 2 |  |  |  | ROZPOCET |  |  |  | 0 | 0 | 0 | 0 | 0 | 1 | 0 | 4 | 1210737465
| Online PSC |  | https://podminky.urs.cz/item/CS_URS_2022_02/634112117 | [14 empty] | Online PSC | 2
| VV |  | (13,6+8,6)*2 |  | 44.4 | [12 empty] | VV | 2 | 2 | True | 1 | ROZPOCET
58 | K | 644941111 | Montáž průvětrníků nebo mřížek odvětrávacích velikosti do 150 x 200 mm | kus | 1 |  | 0 | CS ÚRS 2022 02 |  | základní |  | 0 | 0 | 0 | 0 | 0 | 4 | K | 2 |  |  |  | ROZPOCET |  |  |  | 0 | 0 | 0 | 0 | 0 | 1 | 0 | 4 | -435925343
| Online PSC |  | https://podminky.urs.cz/item/CS_URS_2022_02/644941111 | [14 empty] | Online PSC | 2
59 | M | 562456 | mřížka větrací kruhová plast se síťovinou 125mm | kus | 1 |  | 0 | CS ÚRS 2022 02 |  | základní |  | 0 | 4e-05 | 4e-05 | 0 | 0 | 8 | M | 2 |  |  |  | ROZPOCET |  |  |  | 0 | 0 | 0 | 0 | 0 | 1 | 0 | 4 | 1029013276
| P |  | Poznámka k položce: pro odvětrání radonu | [14 empty] | P | 2
| D | 9 | Ostatní konstrukce a práce, bourání |  |  |  | 0 |  |  |  |  | 0 |  | 0.35272 |  | 0 | 1 | D | 1 |  |  |  | ROZPOCET | [9 empty] | 0
60 | K | 933901111 | Zkoušky objektů a vymývání provedení zkoušky vodotěsnosti betonové nádrže jakéhokoliv druhu a tvaru, o obsahu do 1000 m3 | m3 | 25 |  | 0 | CS ÚRS 2022 02 |  | základní |  | 0 | 0 | 0 | 0 | 0 | 4 | K | 2 |  |  |  | ROZPOCET |  |  |  | 0 | 0 | 0 | 0 | 0 | 1 | 0 | 4 | 864763268
| Online PSC |  | https://podminky.urs.cz/item/CS_URS_2022_02/933901111 | [14 empty] | Online PSC | 2
61 | M | 08211321 | voda pitná pro ostatní odběratele | m3 | 25 |  | 0 | CS ÚRS 2022 02 |  | základní |  | 0 | 0 | 0 | 0 | 0 | 8 | M | 2 |  |  |  | ROZPOCET |  |  |  | 0 | 0 | 0 | 0 | 0 | 1 | 0 | 4 | 7823624
62 | K | 941111.21 | Příplatek k lešení řadovému trubkovému lehkému s podlahami š 1,2 m v 10 m za pronájem | m2 | 57.72 |  | 0 |  |  | základní |  | 0 | 0 | 0 | 0 | 0 | 4 | K | 2 |  |  |  | ROZPOCET |  |  |  | 0 | 0 | 0 | 0 | 0 | 1 | 0 | 4 | 1866740513
63 | K | 941111121 | Montáž lešení řadového trubkového lehkého pracovního s podlahami s provozním zatížením tř. 3 do 200 kg/m2 šířky tř. W09 od 0,9 do 1,2 m, výšky do 10 m | m2 | 57.72 |  | 0 | CS ÚRS 2022 02 |  | základní |  | 0 | 0 | 0 | 0 | 0 | 4 | K | 2 |  |  |  | ROZPOCET |  |  |  | 0 | 0 | 0 | 0 | 0 | 1 | 0 | 4 | -427093689
| Online PSC |  | https://podminky.urs.cz/item/CS_URS_2022_02/941111121 | [14 empty] | Online PSC | 2
| VV |  | 11,1*5,2" pro fasádu z betonového obkladu |  | 57.72 | [12 empty] | VV | 2 | 2 | True | 1 | ROZPOCET
64 | K | 941111821 | Demontáž lešení řadového trubkového lehkého pracovního s podlahami s provozním zatížením tř. 3 do 200 kg/m2 šířky tř. W09 od 0,9 do 1,2 m, výšky do 10 m | m2 | 57.72 |  | 0 | CS ÚRS 2022 02 |  | základní |  | 0 | 0 | 0 | 0 | 0 | 4 | K | 2 |  |  |  | ROZPOCET |  |  |  | 0 | 0 | 0 | 0 | 0 | 1 | 0 | 4 | 322861092
| Online PSC |  | https://podminky.urs.cz/item/CS_URS_2022_02/941111821 | [14 empty] | Online PSC | 2
65 | K | 943211111 | Montáž lešení prostorového rámového lehkého pracovního s podlahami s provozním zatížením tř. 3 do 200 kg/m2, výšky do 10 m | m3 | 123.396 |  | 0 | CS ÚRS 2022 02 |  | základní |  | 0 | 0 | 0 | 0 | 0 | 4 | K | 2 |  |  |  | ROZPOCET |  |  |  | 0 | 0 | 0 | 0 | 0 | 1 | 0 | 4 | 957017159
| Online PSC |  | https://podminky.urs.cz/item/CS_URS_2022_02/943211111 | [14 empty] | Online PSC | 2
| VV |  | plocha místnosti s výškou větší než 5,3 m u vstupu do div.řeky | [14 empty] | VV | 2 | 1 | True | 0 | ROZPOCET
| VV | va3 | 5,20*4,20*5,65 |  | 123.396 | [12 empty] | VV | 2 | 2 | True | 1 | ROZPOCET
66 | K | 943211211.1 | Příplatek za použití lešení po potřebnou dobu | m3 | 123.396 |  | 0 |  |  | základní |  | 0 | 0 | 0 | 0 | 0 | 4 | K | 2 |  |  |  | ROZPOCET |  |  |  | 0 | 0 | 0 | 0 | 0 | 1 | 0 | 4 | 2083083607
| VV |  | va3 |  | 123.396 | [12 empty] | VV | 2 | 2 | True | 1 | ROZPOCET
67 | K | 943211811 | Demontáž lešení prostorového rámového lehkého pracovního s podlahami s provozním zatížením tř. 3 do 200 kg/m2, výšky do 10 m | m3 | 123.396 |  | 0 | CS ÚRS 2022 02 |  | základní |  | 0 | 0 | 0 | 0 | 0 | 4 | K | 2 |  |  |  | ROZPOCET |  |  |  | 0 | 0 | 0 | 0 | 0 | 1 | 0 | 4 | -64678996
| Online PSC |  | https://podminky.urs.cz/item/CS_URS_2022_02/943211811 | [14 empty] | Online PSC | 2
| VV |  | va3 |  | 123.396 | [12 empty] | VV | 2 | 2 | True | 1 | ROZPOCET
68 | K | 949101112 | Lešení pomocné pracovní pro objekty pozemních staveb pro zatížení do 150 kg/m2, o výšce lešeňové podlahy přes 1,9 do 3,5 m | m2 | 168.16 |  | 0 | CS ÚRS 2022 02 |  | základní |  | 0 | 0.00021 | 0.035314 | 0 | 0 | 4 | K | 2 |  |  |  | ROZPOCET |  |  |  | 0 | 0 | 0 | 0 | 0 | 1 | 0 | 4 | -1125223396
| Online PSC |  | https://podminky.urs.cz/item/CS_URS_2022_02/949101112 | [14 empty] | Online PSC | 2
| VV |  | 190,00 |  | 190 | [12 empty] | VV | 2 | 2 | True | 0 | ROZPOCET
| VV |  | -5,20*4,20"odečet plochy vstupu do div.řeky |  | -21.84 | [12 empty] | VV | 2 | 2 | True | 0 | ROZPOCET
| VV |  | Součet |  | 168.16 | [12 empty] | VV | 2 | 4 | True | 1 | ROZPOCET
69 | K | 952901111 | Vyčištění budov nebo objektů před předáním do užívání budov bytové nebo občanské výstavby, světlé výšky podlaží do 4 m | m2 | 219.065 |  | 0 | CS ÚRS 2022 02 |  | základní |  | 0 | 4e-05 | 0.0087626 | 0 | 0 | 4 | K | 2 |  |  |  | ROZPOCET |  |  |  | 0 | 0 | 0 | 0 | 0 | 1 | 0 | 4 | -1091457497
| Online PSC |  | https://podminky.urs.cz/item/CS_URS_2022_02/952901111 | [14 empty] | Online PSC | 2
| VV |  | 19,25*11,38 |  | 219.065 | [12 empty] | VV | 2 | 2 | True | 1 | ROZPOCET
70 | K | 953312122 | Vložky svislé do dilatačních spár z polystyrenových desek extrudovaných včetně dodání a osazení, v jakémkoliv zdivu přes 10 do 20 mm | m2 | 0.288 |  | 0 | CS ÚRS 2022 02 |  | základní |  | 0 | 0.00063 | 0.00018144 | 0 | 0 | 4 | K | 2 |  |  |  | ROZPOCET |  |  |  | 0 | 0 | 0 | 0 | 0 | 1 | 0 | 4 | 1918030347
| Online PSC |  | https://podminky.urs.cz/item/CS_URS_2022_02/953312122 | [14 empty] | Online PSC | 2
| VV |  | 0,2*1,44 |  | 0.288 | [12 empty] | VV | 2 | 2 | True | 1 | ROZPOCET
71 | K | 953334121 | Bobtnavý pásek do pracovních spar betonových konstrukcí bentonitový, rozměru 20 x 25 mm | m | 68.879 |  | 0 | CS ÚRS 2022 02 |  | základní |  | 0 | 0.00137 | 0.094364 | 0 | 0 | 4 | K | 2 |  |  |  | ROZPOCET |  |  |  | 0 | 0 | 0 | 0 | 0 | 1 | 0 | 4 | 1778248042
| Online PSC |  | https://podminky.urs.cz/item/CS_URS_2022_02/953334121 | [14 empty] | Online PSC | 2
| VV |  | (6,77+7,157)*2+(4,34+2,44)*2+2,115+3+1,7+8,55*2+0,7+1,5+0,8+0,55" dle pd |  | 68.879 | [12 empty] | VV | 2 | 2 | True | 1 | ROZPOCET
72 | K | 953334423 | Těsnící plech do pracovních spar betonových konstrukcí horizontálních i vertikálních (podlaha - zeď, zeď - strop a technologických) délky do 2,5 m s nožičkou s bitumenovým povrchem oboustranným, šířky 160 mm | m | 19.276 |  | 0 | CS ÚRS 2022 02 |  | základní |  | 0 | 0.00232 | 0.04472 | 0 | 0 | 4 | K | 2 |  |  |  | ROZPOCET |  |  |  | 0 | 0 | 0 | 0 | 0 | 1 | 0 | 4 | -400219269
| Online PSC |  | https://podminky.urs.cz/item/CS_URS_2022_02/953334423 | [14 empty] | Online PSC | 2
| VV |  | (0,455+2,78+2,553+0,29+4,28)*2-1,44 |  | 19.276 | [12 empty] | VV | 2 | 2 | True | 1 | ROZPOCET
73 | K | 953334517 | Těsnící a bednící křížový profil z plechu do pracovních spar betonových konstrukcí kombinace perforovaného a těsnícího plechu k bednění jednotlivých záběrů betonáže desky a stěny, k utěsnění pracovní spáry s oboustranným bitumenovým povrchem, šířky 260 mm | m | 1.44 |  | 0 | CS ÚRS 2022 02 |  | základní |  | 0 | 0.00315 | 0.004536 | 0 | 0 | 4 | K | 2 |  |  |  | ROZPOCET |  |  |  | 0 | 0 | 0 | 0 | 0 | 1 | 0 | 4 | -181227817
| Online PSC |  | https://podminky.urs.cz/item/CS_URS_2022_02/953334517 | [14 empty] | Online PSC | 2
74 | K | 953943123 | Osazování drobných kovových předmětů výrobků ostatních jinde neuvedených do betonu se zajištěním polohy k bednění či k výztuži před zabetonováním hmotnosti přes 5 do 15 kg/kus | kus | 16 |  | 0 | CS ÚRS 2022 02 |  | základní |  | 0 | 0.00025 | 0.004 | 0 | 0 | 4 | K | 2 |  |  |  | ROZPOCET |  |  |  | 0 | 0 | 0 | 0 | 0 | 1 | 0 | 4 | -764207316
| Online PSC |  | https://podminky.urs.cz/item/CS_URS_2022_02/953943123 | [14 empty] | Online PSC | 2
75 | M | 55399014 | Ocel konzola ozn Z2, L 60/60/6, žár zink, kotvení | kg | 160 |  | 0 |  |  | základní |  | 0 | 0.001 | 0.16 | 0 | 0 | 8 | M | 2 |  |  |  | ROZPOCET |  |  |  | 0 | 0 | 0 | 0 | 0 | 1 | 0 | 4 | -1842654674
| VV |  | 16,000*10 |  | 160 | [12 empty] | VV | 2 | 2 | True | 1 | ROZPOCET
76 | K | 9539502 | Výpomoce profesím (bude prováděno se souhlasem zástupce investora, evidováno ve stavebním deníku, fakturováno dle skutečnosti) | hr | 50 |  | 0 |  |  | základní |  | 0 | 0 | 0 | 0 | 0 | 4 | K | 2 |  |  |  | ROZPOCET |  |  |  | 0 | 0 | 0 | 0 | 0 | 1 | 0 | 4 | -1678239965
77 | K | 953961113 | Kotvy chemické s vyvrtáním otvoru do betonu, železobetonu nebo tvrdého kamene tmel, velikost M 12, hloubka 110 mm | kus | 84 |  | 0 | CS ÚRS 2022 02 |  | základní |  | 0 | 1e-05 | 0.00084 | 0 | 0 | 4 | K | 2 |  |  |  | ROZPOCET |  |  |  | 0 | 0 | 0 | 0 | 0 | 1 | 0 | 4 | -236834050
| Online PSC |  | https://podminky.urs.cz/item/CS_URS_2022_02/953961113 | [14 empty] | Online PSC | 2
| VV |  | "z1" 7*4 |  | 28 | [12 empty] | VV | 2 | 2 | True | 0 | ROZPOCET
| VV |  | "z2" 32 |  | 32 | [12 empty] | VV | 2 | 2 | True | 0 | ROZPOCET
| VV |  | "z3" 12 |  | 12 | [12 empty] | VV | 2 | 2 | True | 0 | ROZPOCET
| VV |  | "z4" 12 |  | 12 | [12 empty] | VV | 2 | 2 | True | 0 | ROZPOCET
| VV |  | Součet |  | 84 | [12 empty] | VV | 2 | 4 | True | 1 | ROZPOCET
| D | 998 | Přesun hmot |  |  |  | 0 |  |  |  |  | 0 |  | 0 |  | 0 | 1 | D | 1 |  |  |  | ROZPOCET | [9 empty] | 0
78 | K | 998011001 | Přesun hmot pro budovy občanské výstavby, bydlení, výrobu a služby s nosnou svislou konstrukcí zděnou z cihel, tvárnic nebo kamene vodorovná dopravní vzdálenost do 100 m pro budovy výšky do 6 m | t | 538.662 |  | 0 | CS ÚRS 2022 02 |  | základní |  | 0 | 0 | 0 | 0 | 0 | 4 | K | 2 |  |  |  | ROZPOCET |  |  |  | 0 | 0 | 0 | 0 | 0 | 1 | 0 | 4 | 495292393
| Online PSC |  | https://podminky.urs.cz/item/CS_URS_2022_02/998011001 | [14 empty] | Online PSC | 2
| D | PSV | Práce a dodávky PSV |  |  |  | 0 |  |  |  |  | 0 |  | 37.4019 |  | 0 | 2 | D | 0 |  |  |  | ROZPOCET | [9 empty] | 0
| D | 711 | Izolace proti vodě, vlhkosti a plynům |  |  |  | 0 |  |  |  |  | 0 |  | 5.4207 |  | 0 | 2 | D | 1 |  |  |  | ROZPOCET | [9 empty] | 0
79 | K | 711111001 | Provedení izolace proti zemní vlhkosti natěradly a tmely za studena na ploše vodorovné V nátěrem penetračním | m2 | 193.41 |  | 0 | CS ÚRS 2022 02 |  | základní |  | 0 | 0 | 0 | 0 | 0 | 16 | K | 2 |  |  |  | ROZPOCET |  |  |  | 0 | 0 | 0 | 0 | 0 | 1 | 0 | 16 | -1062488152
| Online PSC |  | https://podminky.urs.cz/item/CS_URS_2022_02/711111001 | [14 empty] | Online PSC | 2
| VV |  | (17,97+0,45)*10,5 |  | 193.41 | [12 empty] | VV | 2 | 2 | True | 1 | ROZPOCET
80 | K | 711112001 | Provedení izolace proti zemní vlhkosti natěradly a tmely za studena na ploše svislé S nátěrem penetračním | m2 | 173.421 |  | 0 | CS ÚRS 2022 02 |  | základní |  | 0 | 0 | 0 | 0 | 0 | 16 | K | 2 |  |  |  | ROZPOCET |  |  |  | 0 | 0 | 0 | 0 | 0 | 1 | 0 | 16 | -1533439158
| Online PSC |  | https://podminky.urs.cz/item/CS_URS_2022_02/711112001 | [14 empty] | Online PSC | 2
| VV |  | 10,5*5,5+(5,475+2,475)*0,5*1,5*2 |  | 69.675 | [12 empty] | VV | 2 | 2 | True | 0 | ROZPOCET
| VV |  | 17,97*(3,7+0,75+0,7) |  | 92.546 | [12 empty] | VV | 2 | 2 | True | 0 | ROZPOCET
| VV |  | 5,5*0,8 |  | 4.4 | [12 empty] | VV | 2 | 2 | True | 0 | ROZPOCET
| VV |  | 4,8*2-1,4*2 |  | 6.8 | [12 empty] | VV | 2 | 2 | True | 0 | ROZPOCET
| VV |  | Součet |  | 173.421 | [12 empty] | VV | 2 | 4 | True | 1 | ROZPOCET
81 | M | 11163150 | lak penetrační asfaltový | t | 0.128 |  | 0 | CS ÚRS 2022 02 |  | základní |  | 0 | 1 | 0.128 | 0 | 0 | 32 | M | 2 |  |  |  | ROZPOCET |  |  |  | 0 | 0 | 0 | 0 | 0 | 1 | 0 | 16 | -1017483936
| P |  | Poznámka k položce: Spotřeba 0,3-0,4kg/m2 | [14 empty] | P | 2
| VV |  | (193,41+173,421)*0,00035 |  | 0.128 | [12 empty] | VV | 2 | 2 | True | 1 | ROZPOCET
82 | K | 711113125 | Izolace proti zemní vlhkosti natěradly a tmely za studena na ploše svislé S těsnicí hmotou dvousložkovou na bázi polymery modifikované živice | m2 | 87.382 |  | 0 | CS ÚRS 2022 02 |  | základní |  | 0 | 0.004 | 0.34953 | 0 | 0 | 16 | K | 2 |  |  |  | ROZPOCET |  |  |  | 0 | 0 | 0 | 0 | 0 | 1 | 0 | 16 | 952781353
| Online PSC |  | https://podminky.urs.cz/item/CS_URS_2022_02/711113125 | [14 empty] | Online PSC | 2
| VV |  | 14,65*(0,92+0,31+0,68) |  | 27.982 | [12 empty] | VV | 2 | 2 | True | 0 | ROZPOCET
| VV |  | 19,8*(2,25+0,3+0,15+0,3) |  | 59.4 | [12 empty] | VV | 2 | 2 | True | 0 | ROZPOCET
| VV |  | Součet |  | 87.382 | [12 empty] | VV | 2 | 4 | True | 1 | ROZPOCET
83 | K | 711141559 | Provedení izolace proti zemní vlhkosti pásy přitavením NAIP na ploše vodorovné V | m2 | 386.82 |  | 0 | CS ÚRS 2022 02 |  | základní |  | 0 | 0.0004 | 0.15473 | 0 | 0 | 16 | K | 2 |  |  |  | ROZPOCET |  |  |  | 0 | 0 | 0 | 0 | 0 | 1 | 0 | 16 | -1590085035
| Online PSC |  | https://podminky.urs.cz/item/CS_URS_2022_02/711141559 | [14 empty] | Online PSC | 2
| VV |  | 193,41*2 |  | 386.82 | [12 empty] | VV | 2 | 2 | True | 1 | ROZPOCET
84 | K | 711142559 | Provedení izolace proti zemní vlhkosti pásy přitavením NAIP na ploše svislé S | m2 | 346.842 |  | 0 | CS ÚRS 2022 02 |  | základní |  | 0 | 0.0004 | 0.13874 | 0 | 0 | 16 | K | 2 |  |  |  | ROZPOCET |  |  |  | 0 | 0 | 0 | 0 | 0 | 1 | 0 | 16 | 819307136
| Online PSC |  | https://podminky.urs.cz/item/CS_URS_2022_02/711142559 | [14 empty] | Online PSC | 2
| VV |  | 173,421*2 |  | 346.842 | [12 empty] | VV | 2 | 2 | True | 1 | ROZPOCET
85 | M | 62836110 | pás asfaltový natavitelný oxidovaný tl 4,0mm s vložkou z hliníkové fólie / hliníkové fólie s textilií, se spalitelnou PE folií nebo jemnozrnným minerálním posypem | m2 | 430.527 |  | 0 | CS ÚRS 2022 02 |  | základní |  | 0 | 0.0054 | 2.3248 | 0 | 0 | 32 | M | 2 |  |  |  | ROZPOCET |  |  |  | 0 | 0 | 0 | 0 | 0 | 1 | 0 | 16 | 1581860397
| VV |  | 193,41*1,15+173,421*1,2 |  | 430.527 | [12 empty] | VV | 2 | 2 | True | 1 | ROZPOCET
86 | M | 62853004 | pás asfaltový natavitelný modifikovaný SBS tl 4,0mm s vložkou ze skleněné tkaniny a spalitelnou PE fólií nebo jemnozrnným minerálním posypem na horním povrchu | m2 | 430.527 |  | 0 | CS ÚRS 2022 02 |  | základní |  | 0 | 0.0054 | 2.3248 | 0 | 0 | 32 | M | 2 |  |  |  | ROZPOCET |  |  |  | 0 | 0 | 0 | 0 | 0 | 1 | 0 | 16 | -90680431
| VV |  | 193,41*1,15+173,421*1,2 |  | 430.527 | [12 empty] | VV | 2 | 2 | True | 1 | ROZPOCET
87 | K | 998711102 | Přesun hmot pro izolace proti vodě, vlhkosti a plynům stanovený z hmotnosti přesunovaného materiálu vodorovná dopravní vzdálenost do 50 m v objektech výšky přes 6 do 12 m | t | 5.412 |  | 0 | CS ÚRS 2022 02 |  | základní |  | 0 | 0 | 0 | 0 | 0 | 16 | K | 2 |  |  |  | ROZPOCET |  |  |  | 0 | 0 | 0 | 0 | 0 | 1 | 0 | 16 | -657585552
| Online PSC |  | https://podminky.urs.cz/item/CS_URS_2022_02/998711102 | [14 empty] | Online PSC | 2
| D | 712 | Povlakové krytiny |  |  |  | 0 |  |  |  |  | 0 |  | 10.3682 |  | 0 | 2 | D | 1 |  |  |  | ROZPOCET | [9 empty] | 0
88 | K | 712311101 | Provedení povlakové krytiny střech do 10° za studena lakem penetračním nebo asfaltovým | m2 | 222.283 |  | 0 | CS ÚRS 2022 02 |  | základní |  | 0 | 0 | 0 | 0 | 0 | 16 | K | 2 |  |  |  | ROZPOCET |  |  |  | 0 | 0 | 0 | 0 | 0 | 1 | 0 | 16 | 633435208
| Online PSC |  | https://podminky.urs.cz/item/CS_URS_2022_02/712311101 | [14 empty] | Online PSC | 2
| VV |  | Skladba S5 | [14 empty] | VV | 2 | 1 | True | 0 | ROZPOCET
| VV |  | 19,619*11,33 |  | 222.283 | [12 empty] | VV | 2 | 2 | True | 0 | ROZPOCET
| VV |  | Součet |  | 222.283 | [12 empty] | VV | 2 | 4 | True | 1 | ROZPOCET
89 | M | 11163153 | emulze asfaltová penetrační | litr | 333.425 |  | 0 | CS ÚRS 2022 02 |  | základní |  | 0 | 0.001 | 0.33343 | 0 | 0 | 32 | M | 2 |  |  |  | ROZPOCET |  |  |  | 0 | 0 | 0 | 0 | 0 | 1 | 0 | 16 | 1747471419
| VV |  | Skladba S5 | [14 empty] | VV | 2 | 1 | True | 0 | ROZPOCET
| VV |  | 19,619*11,33*1,5 |  | 333.425 | [12 empty] | VV | 2 | 2 | True | 0 | ROZPOCET
| VV |  | Součet |  | 333.425 | [12 empty] | VV | 2 | 4 | True | 1 | ROZPOCET
90 | K | 712341559 | Provedení povlakové krytiny střech do 10° pásy NAIP přitavením v plné ploše | m2 | 222.283 |  | 0 | CS ÚRS 2022 02 |  | základní |  | 0 | 0.00088 | 0.19561 | 0 | 0 | 16 | K | 2 |  |  |  | ROZPOCET |  |  |  | 0 | 0 | 0 | 0 | 0 | 1 | 0 | 16 | -1445899277
| Online PSC |  | https://podminky.urs.cz/item/CS_URS_2022_02/712341559 | [14 empty] | Online PSC | 2
| VV |  | Skladba S5 | [14 empty] | VV | 2 | 1 | True | 0 | ROZPOCET
| VV |  | 19,619*11,33 |  | 222.283 | [12 empty] | VV | 2 | 2 | True | 0 | ROZPOCET
| VV | pasasfaltS5 | Mezisoučet |  | 222.283 | [12 empty] | VV | 2 | 3 | True | 0 | ROZPOCET
| VV |  | Součet |  | 222.283 | [12 empty] | VV | 2 | 4 | True | 1 | ROZPOCET
91 | M | 628530.4 | pás asfaltový natavitelný modifikovaný SBS tl 4,0mm s vložkou ze skleněné tkaniny | m2 | 258.96 |  | 0 |  |  | základní |  | 0 | 0.0054 | 1.3984 | 0 | 0 | 32 | M | 2 |  |  |  | ROZPOCET |  |  |  | 0 | 0 | 0 | 0 | 0 | 1 | 0 | 16 | 1997004299
| VV |  | pasasfaltS5*1,165 |  | 258.96 | [12 empty] | VV | 2 | 2 | True | 0 | ROZPOCET
| VV |  | Součet |  | 258.96 | [12 empty] | VV | 2 | 4 | True | 1 | ROZPOCET
92 | K | 7123636.5 | Provedení povlak krytiny mechanicky kotvenou do betonu TI tl přes 240 mm | m2 | 227.125 |  | 0 |  |  | základní |  | 0 | 0.00028 | 0.063595 | 0 | 0 | 16 | K | 2 |  |  |  | ROZPOCET |  |  |  | 0 | 0 | 0 | 0 | 0 | 1 | 0 | 16 | -1600724654
| VV |  | dle geo 300 | [14 empty] | VV | 2 | 1 | True | 0 | ROZPOCET
| VV |  | geotex300S5 |  | 227.125 | [12 empty] | VV | 2 | 2 | True | 0 | ROZPOCET
| VV |  | Součet |  | 227.125 | [12 empty] | VV | 2 | 4 | True | 1 | ROZPOCET
93 | M | 28343.12 | fólie hydroizolační střešní mPVC určená ke stabilizaci přitížením a do vegetačních střech tl 1,5mm vč. systémových lišt, lemování | m2 | 264.601 |  | 0 |  |  | základní |  | 0 | 0.0019 | 0.50274 | 0 | 0 | 32 | M | 2 |  |  |  | ROZPOCET |  |  |  | 0 | 0 | 0 | 0 | 0 | 1 | 0 | 16 | 1271159345
| VV |  | geotex300S5*1,165 |  | 264.601 | [12 empty] | VV | 2 | 2 | True | 0 | ROZPOCET
| VV |  | Součet |  | 264.601 | [12 empty] | VV | 2 | 4 | True | 1 | ROZPOCET
94 | K | 712391171 | Provedení povlakové krytiny střech do 10° podkladní textilní vrstvy | m2 | 239.585 |  | 0 | CS ÚRS 2022 02 |  | základní |  | 0 | 0 | 0 | 0 | 0 | 16 | K | 2 |  |  |  | ROZPOCET |  |  |  | 0 | 0 | 0 | 0 | 0 | 1 | 0 | 16 | 1956157886
| Online PSC |  | https://podminky.urs.cz/item/CS_URS_2022_02/712391171 | [14 empty] | Online PSC | 2
| VV |  | separační textilie 300 | [14 empty] | VV | 2 | 1 | True | 0 | ROZPOCET
| VV |  | 11,5*19,75 |  | 227.125 | [12 empty] | VV | 2 | 2 | True | 0 | ROZPOCET
| VV | geotex300S5 | Mezisoučet |  | 227.125 | [12 empty] | VV | 2 | 3 | True | 0 | ROZPOCET
| VV |  | detail u okapu | [14 empty] | VV | 2 | 1 | True | 0 | ROZPOCET
| VV |  | 17,8*0,7 |  | 12.46 | [12 empty] | VV | 2 | 2 | True | 0 | ROZPOCET
| VV |  | Součet |  | 239.585 | [12 empty] | VV | 2 | 4 | True | 1 | ROZPOCET
95 | M | 69311068 | geotextilie netkaná separační, ochranná, filtrační, drenážní PP 300g/m2 | m2 | 279.117 |  | 0 | CS ÚRS 2022 02 |  | základní |  | 0 | 0.0003 | 0.083735 | 0 | 0 | 32 | M | 2 |  |  |  | ROZPOCET |  |  |  | 0 | 0 | 0 | 0 | 0 | 1 | 0 | 16 | 1327850242
| VV |  | geotex300S5*1,165 |  | 264.601 | [12 empty] | VV | 2 | 2 | True | 0 | ROZPOCET
| VV |  | detail u okapu | [14 empty] | VV | 2 | 1 | True | 0 | ROZPOCET
| VV |  | 17,8*0,7*1,165 |  | 14.516 | [12 empty] | VV | 2 | 2 | True | 0 | ROZPOCET
| VV |  | Součet |  | 279.117 | [12 empty] | VV | 2 | 4 | True | 1 | ROZPOCET
96 | K | 712391172 | Provedení povlakové krytiny střech do 10° ochranné textilní vrstvy | m2 | 227.125 |  | 0 | CS ÚRS 2022 02 |  | základní |  | 0 | 0 | 0 | 0 | 0 | 16 | K | 2 |  |  |  | ROZPOCET |  |  |  | 0 | 0 | 0 | 0 | 0 | 1 | 0 | 16 | 644956635
| Online PSC |  | https://podminky.urs.cz/item/CS_URS_2022_02/712391172 | [14 empty] | Online PSC | 2
| VV |  | dle geo 300 | [14 empty] | VV | 2 | 1 | True | 0 | ROZPOCET
| VV |  | geotex300S5 |  | 227.125 | [12 empty] | VV | 2 | 2 | True | 0 | ROZPOCET
| VV |  | Součet |  | 227.125 | [12 empty] | VV | 2 | 4 | True | 1 | ROZPOCET
97 | M | 69311082 | geotextilie netkaná separační, ochranná, filtrační, drenážní PP 500g/m2 | m2 | 264.601 |  | 0 | CS ÚRS 2022 02 |  | základní |  | 0 | 0.0005 | 0.1323 | 0 | 0 | 32 | M | 2 |  |  |  | ROZPOCET |  |  |  | 0 | 0 | 0 | 0 | 0 | 1 | 0 | 16 | 1390021759
| VV |  | geotex300S5*1,165 |  | 264.601 | [12 empty] | VV | 2 | 2 | True | 0 | ROZPOCET
| VV |  | Součet |  | 264.601 | [12 empty] | VV | 2 | 4 | True | 1 | ROZPOCET
98 | K | 712391382 | Provedení povlakové krytiny střech do 10° násypem z hrubého kameniva tl 50 mm | m2 | 30.34 |  | 0 | CS ÚRS 2022 02 |  | základní |  | 0 | 0 | 0 | 0 | 0 | 16 | K | 2 |  |  |  | ROZPOCET |  |  |  | 0 | 0 | 0 | 0 | 0 | 1 | 0 | 16 | -916883161
| Online PSC |  | https://podminky.urs.cz/item/CS_URS_2022_02/712391382 | [14 empty] | Online PSC | 2
| VV |  | kačírek S5 | [14 empty] | VV | 2 | 1 | True | 0 | ROZPOCET
| VV |  | dle dm | [14 empty] | VV | 2 | 1 | True | 0 | ROZPOCET
| VV |  | 193,92-163,58 |  | 30.34 | [12 empty] | VV | 2 | 2 | True | 0 | ROZPOCET
| VV | kacirekS5 | Mezisoučet |  | 30.34 | [12 empty] | VV | 2 | 3 | True | 0 | ROZPOCET
| VV |  | Součet |  | 30.34 | [12 empty] | VV | 2 | 4 | True | 1 | ROZPOCET
99 | M | 58337401 | kamenivo dekorační (kačírek) frakce 8/16 | t | 3.034 |  | 0 | CS ÚRS 2022 02 |  | základní |  | 0 | 1 | 3.034 | 0 | 0 | 32 | M | 2 |  |  |  | ROZPOCET |  |  |  | 0 | 0 | 0 | 0 | 0 | 1 | 0 | 16 | 1955011431
| VV |  | kacirekS5*0,05*2,0 |  | 3.034 | [12 empty] | VV | 2 | 2 | True | 0 | ROZPOCET
| VV |  | Součet |  | 3.034 | [12 empty] | VV | 2 | 4 | True | 1 | ROZPOCET
100 | K | 712391482 | Příplatek k povlakové krytině střech do 10° ZKD 10 mm násypu z hrubého kameniva | m2 | 212.38 |  | 0 | CS ÚRS 2022 02 |  | základní |  | 0 | 0 | 0 | 0 | 0 | 16 | K | 2 |  |  |  | ROZPOCET |  |  |  | 0 | 0 | 0 | 0 | 0 | 1 | 0 | 16 | 1285999155
| Online PSC |  | https://podminky.urs.cz/item/CS_URS_2022_02/712391482 | [14 empty] | Online PSC | 2
| VV |  | kacirekS5*7 |  | 212.38 | [12 empty] | VV | 2 | 2 | True | 0 | ROZPOCET
| VV |  | Součet |  | 212.38 | [12 empty] | VV | 2 | 4 | True | 1 | ROZPOCET
101 | M | 58337401 | kamenivo dekorační (kačírek) frakce 8/16 | t | 4.248 |  | 0 | CS ÚRS 2022 02 |  | základní |  | 0 | 1 | 4.248 | 0 | 0 | 32 | M | 2 |  |  |  | ROZPOCET |  |  |  | 0 | 0 | 0 | 0 | 0 | 1 | 0 | 16 | 352181908
| VV |  | kacirekS5*0,07*2,0 |  | 4.248 | [12 empty] | VV | 2 | 2 | True | 0 | ROZPOCET
| VV |  | Součet |  | 4.248 | [12 empty] | VV | 2 | 4 | True | 1 | ROZPOCET
102 | K | 712771221 | Provedení drenážní vrstvy vegetační střechy z plastových nopových fólií v nopů do 25 mm do 5° | m2 | 193.92 |  | 0 | CS ÚRS 2022 02 |  | základní |  | 0 | 0 | 0 | 0 | 0 | 16 | K | 2 |  |  |  | ROZPOCET |  |  |  | 0 | 0 | 0 | 0 | 0 | 1 | 0 | 16 | -491784393
| Online PSC |  | https://podminky.urs.cz/item/CS_URS_2022_02/712771221 | [14 empty] | Online PSC | 2
| VV |  | nopová folie S5 | [14 empty] | VV | 2 | 1 | True | 0 | ROZPOCET
| VV |  | dle dm | [14 empty] | VV | 2 | 1 | True | 0 | ROZPOCET
| VV |  | 193,92 |  | 193.92 | [12 empty] | VV | 2 | 2 | True | 0 | ROZPOCET
| VV | nopfolieS5 | Mezisoučet |  | 193.92 | [12 empty] | VV | 2 | 3 | True | 0 | ROZPOCET
| VV |  | Součet |  | 193.92 | [12 empty] | VV | 2 | 4 | True | 1 | ROZPOCET
103 | M | 69334321 | fólie profilovaná (nopová) perforovaná HDPE s hydroakumulační a drenážní funkcí do vegetačních střech s výškou nopů 25mm | m2 | 225.917 |  | 0 | CS ÚRS 2022 02 |  | základní |  | 0 | 0.00135 | 0.30499 | 0 | 0 | 32 | M | 2 |  |  |  | ROZPOCET |  |  |  | 0 | 0 | 0 | 0 | 0 | 1 | 0 | 16 | 2012563152
| VV |  | nopfolieS5*1,165 |  | 225.917 | [12 empty] | VV | 2 | 2 | True | 0 | ROZPOCET
| VV |  | Součet |  | 225.917 | [12 empty] | VV | 2 | 4 | True | 1 | ROZPOCET
104 | K | 712771271 | Provedení filtrační vrstvy vegetační střechy z textilií sklon do 5° | m2 | 193.92 |  | 0 | CS ÚRS 2022 02 |  | základní |  | 0 | 0 | 0 | 0 | 0 | 16 | K | 2 |  |  |  | ROZPOCET |  |  |  | 0 | 0 | 0 | 0 | 0 | 1 | 0 | 16 | -978884600
| Online PSC |  | https://podminky.urs.cz/item/CS_URS_2022_02/712771271 | [14 empty] | Online PSC | 2
| VV |  | dle nopové folie | [14 empty] | VV | 2 | 1 | True | 0 | ROZPOCET
| VV |  | nopfolieS5 |  | 193.92 | [12 empty] | VV | 2 | 2 | True | 0 | ROZPOCET
| VV |  | Součet |  | 193.92 | [12 empty] | VV | 2 | 4 | True | 1 | ROZPOCET
105 | M | 69311059 | geotextilie netkaná separační, ochranná, filtrační, drenážní PP 150g/m2 | m2 | 225.917 |  | 0 | CS ÚRS 2022 02 |  | základní |  | 0 | 0.00015 | 0.033888 | 0 | 0 | 32 | M | 2 |  |  |  | ROZPOCET |  |  |  | 0 | 0 | 0 | 0 | 0 | 1 | 0 | 16 | -926773298
| VV |  | nopfolieS5*1,165 |  | 225.917 | [12 empty] | VV | 2 | 2 | True | 0 | ROZPOCET
| VV |  | Součet |  | 225.917 | [12 empty] | VV | 2 | 4 | True | 1 | ROZPOCET
106 | K | 712771613 | Provedení ochranných pásů vegetační střechy osazení ochranné kačírkové lišty navařením na hydroizolaci | m | 70.91 |  | 0 | CS ÚRS 2022 02 |  | základní |  | 0 | 2e-05 | 0.0014182 | 0 | 0 | 16 | K | 2 |  |  |  | ROZPOCET |  |  |  | 0 | 0 | 0 | 0 | 0 | 1 | 0 | 16 | -450236727
| Online PSC |  | https://podminky.urs.cz/item/CS_URS_2022_02/712771613 | [14 empty] | Online PSC | 2
| VV |  | 53,1+17,81 |  | 70.91 | [12 empty] | VV | 2 | 2 | True | 0 | ROZPOCET
| VV |  | Součet |  | 70.91 | [12 empty] | VV | 2 | 4 | True | 1 | ROZPOCET
107 | M | 69334.R | lišta kačírková výška 120mm nerez vč. přichycení, přikotvení k podkladu a kotevní výztuhy pro ztužení | m | 72.328 |  | 0 |  |  | základní |  | 0 | 0.0005 | 0.036164 | 0 | 0 | 32 | M | 2 |  |  |  | ROZPOCET |  |  |  | 0 | 0 | 0 | 0 | 0 | 1 | 0 | 16 | 1431987413
| VV |  | 70,91*1,02 |  | 72.328 | [12 empty] | VV | 2 | 2 | True | 1 | ROZPOCET
108 | K | 71299.910 | Příplatek na detail vytažení střešní skladby na kotvící body záchytného systému | ks | 4 |  | 0 |  |  | základní |  | 0 | 0 | 0 | 0 | 0 | 16 | K | 2 |  |  |  | ROZPOCET |  |  |  | 0 | 0 | 0 | 0 | 0 | 1 | 0 | 16 | 469620302
| VV |  | 4 |  | 4 | [12 empty] | VV | 2 | 2 | True | 1 | ROZPOCET
109 | K | 998712101 | Přesun hmot tonážní tonážní pro krytiny povlakové v objektech v do 6 m | t | 10.368 |  | 0 | CS ÚRS 2022 02 |  | základní |  | 0 | 0 | 0 | 0 | 0 | 16 | K | 2 |  |  |  | ROZPOCET |  |  |  | 0 | 0 | 0 | 0 | 0 | 1 | 0 | 16 | -1461043836
| Online PSC |  | https://podminky.urs.cz/item/CS_URS_2022_02/998712101 | [14 empty] | Online PSC | 2
| D | 713 | Izolace tepelné |  |  |  | 0 |  |  |  |  | 0 |  | 3.6079 |  | 0 | 2 | D | 1 |  |  |  | ROZPOCET | [9 empty] | 0
110 | K | 713121111 | Montáž tepelné izolace podlah rohožemi, pásy, deskami, dílci, bloky (izolační materiál ve specifikaci) kladenými volně jednovrstvá | m2 | 75.964 |  | 0 | CS ÚRS 2022 02 |  | základní |  | 0 | 0 | 0 | 0 | 0 | 16 | K | 2 |  |  |  | ROZPOCET |  |  |  | 0 | 0 | 0 | 0 | 0 | 1 | 0 | 16 | 1725933447
| Online PSC |  | https://podminky.urs.cz/item/CS_URS_2022_02/713121111 | [14 empty] | Online PSC | 2
| VV |  | 17,97*10,6-(32+6,77*7,157+4,34*2,44+4,28*5,485) |  | 75.964 | [12 empty] | VV | 2 | 2 | True | 1 | ROZPOCET
111 | M | 28376383 | deska z polystyrénu XPS, hrana polodrážková a hladký povrch s vyšší odolností tl 120mm | m2 | 77.483 |  | 0 | CS ÚRS 2022 02 |  | základní |  | 0 | 0.004 | 0.30993 | 0 | 0 | 32 | M | 2 |  |  |  | ROZPOCET |  |  |  | 0 | 0 | 0 | 0 | 0 | 1 | 0 | 16 | 1255209096
| VV |  | 75,964*1,02 |  | 77.483 | [12 empty] | VV | 2 | 2 | True | 1 | ROZPOCET
112 | K | 713131143 | Montáž tepelné izolace stěn rohožemi, pásy, deskami, dílci, bloky (izolační materiál ve specifikaci) lepením celoplošně s mechanickým kotvením | m2 | 86.142 |  | 0 | CS ÚRS 2022 02 |  | základní |  | 0 | 0.00606 | 0.52202 | 0 | 0 | 16 | K | 2 |  |  |  | ROZPOCET |  |  |  | 0 | 0 | 0 | 0 | 0 | 1 | 0 | 16 | 2108015166
| Online PSC |  | https://podminky.urs.cz/item/CS_URS_2022_02/713131143 | [14 empty] | Online PSC | 2
| VV |  | zateplení soklu řez F-F, tl. 100mm | [14 empty] | VV | 2 | 1 | True | 0 | ROZPOCET
| VV |  | 14,2*1,13 |  | 16.046 | [12 empty] | VV | 2 | 2 | True | 0 | ROZPOCET
| VV |  | zateplení soklu řez F-F, tl. 200mm | [14 empty] | VV | 2 | 1 | True | 0 | ROZPOCET
| VV |  | 14,2*1,5 |  | 21.3 | [12 empty] | VV | 2 | 2 | True | 0 | ROZPOCET
| VV |  | atiky směrem ke střeše | [14 empty] | VV | 2 | 1 | True | 0 | ROZPOCET
| VV |  | 18,13*0,35 |  | 6.346 | [12 empty] | VV | 2 | 2 | True | 0 | ROZPOCET
| VV |  | (10,7+10,4)*0,64 |  | 13.504 | [12 empty] | VV | 2 | 2 | True | 0 | ROZPOCET
| VV |  | izolace detail u prosklené stěny | [14 empty] | VV | 2 | 1 | True | 0 | ROZPOCET
| VV |  | 18,3*0,3 |  | 5.49 | [12 empty] | VV | 2 | 2 | True | 0 | ROZPOCET
| VV |  | řez G-G, u oplocení, sokl | [14 empty] | VV | 2 | 1 | True | 0 | ROZPOCET
| VV |  | 18,0*0,92 |  | 16.56 | [12 empty] | VV | 2 | 2 | True | 0 | ROZPOCET
| VV |  | " stěna dojezdu tobogánů resp. z pohledu jižního | [14 empty] | VV | 2 | 1 | True | 0 | ROZPOCET
| VV |  | 3,2*2,155 " kolem prostupů dojezdů tobogánů na vodních atrakcích |  | 6.896 | [12 empty] | VV | 2 | 2 | True | 0 | ROZPOCET
| VV |  | Součet |  | 86.142 | [12 empty] | VV | 2 | 4 | True | 1 | ROZPOCET
113 | M | 28376443 | deska z polystyrénu XPS, hrana rovná a strukturovaný povrch 300kPa tl 100mm | m2 | 16.848 |  | 0 | CS ÚRS 2022 02 |  | základní |  | 0 | 0.003 | 0.050544 | 0 | 0 | 32 | M | 2 |  |  |  | ROZPOCET |  |  |  | 0 | 0 | 0 | 0 | 0 | 1 | 0 | 16 | 1088631505
| VV |  | " zateplení sokl obv.stěny od +-0,000m do +2,250m | [14 empty] | VV | 2 | 1 | True | 0 | ROZPOCET
| VV |  | zateplení soklu řez F-F, tl. 100mm | [14 empty] | VV | 2 | 1 | True | 0 | ROZPOCET
| VV |  | 14,2*1,13*1,05 |  | 16.848 | [12 empty] | VV | 2 | 2 | True | 0 | ROZPOCET
| VV |  | Součet |  | 16.848 | [12 empty] | VV | 2 | 4 | True | 1 | ROZPOCET
114 | M | 28376449 | deska z polystyrénu XPS, hrana rovná a strukturovaný povrch 300kPa tl 200mm | m2 | 22.365 |  | 0 | CS ÚRS 2022 02 |  | základní |  | 0 | 0.0054 | 0.12077 | 0 | 0 | 32 | M | 2 |  |  |  | ROZPOCET |  |  |  | 0 | 0 | 0 | 0 | 0 | 1 | 0 | 16 | 1554658009
| VV |  | zateplení soklu řez F-F, tl. 200mm | [14 empty] | VV | 2 | 1 | True | 0 | ROZPOCET
| VV |  | 14,2*1,5*1,05 |  | 22.365 | [12 empty] | VV | 2 | 2 | True | 0 | ROZPOCET
| VV |  | Součet |  | 22.365 | [12 empty] | VV | 2 | 4 | True | 1 | ROZPOCET
115 | M | 28376446 | deska z polystyrénu XPS, hrana rovná a strukturovaný povrch 300kPa tl 150mm | m2 | 28.083 |  | 0 | CS ÚRS 2022 02 |  | základní |  | 0 | 0.0045 | 0.12637 | 0 | 0 | 32 | M | 2 |  |  |  | ROZPOCET |  |  |  | 0 | 0 | 0 | 0 | 0 | 1 | 0 | 16 | 1160222936
| VV |  | atiky směrem ke střeše | [14 empty] | VV | 2 | 1 | True | 0 | ROZPOCET
| VV |  | 18,13*0,35*1,05 |  | 6.663 | [12 empty] | VV | 2 | 2 | True | 0 | ROZPOCET
| VV |  | (10,7+10,4)*0,64*1,05 |  | 14.179 | [12 empty] | VV | 2 | 2 | True | 0 | ROZPOCET
| VV |  | " stěna dojezdu tobogánů resp. z pohledu jižního | [14 empty] | VV | 2 | 1 | True | 0 | ROZPOCET
| VV |  | 3,2*2,155*1,05 " kolem prostupů dojezdů tobogánů na vodních atrakcích |  | 7.241 | [12 empty] | VV | 2 | 2 | True | 0 | ROZPOCET
| VV |  | Součet |  | 28.083 | [12 empty] | VV | 2 | 4 | True | 1 | ROZPOCET
116 | M | 28376470 | deska XPS hrana rovná a strukturovaný povrch 200kPa tl 20mm | m2 | 5.765 |  | 0 | CS ÚRS 2022 02 |  | základní |  | 0 | 0.00075 | 0.0043237 | 0 | 0 | 32 | M | 2 |  |  |  | ROZPOCET |  |  |  | 0 | 0 | 0 | 0 | 0 | 1 | 0 | 16 | -1373931417
| VV |  | izolace detail u prosklené stěny | [14 empty] | VV | 2 | 1 | True | 0 | ROZPOCET
| VV |  | 18,3*0,3*1,05 |  | 5.765 | [12 empty] | VV | 2 | 2 | True | 0 | ROZPOCET
| VV |  | Součet |  | 5.765 | [12 empty] | VV | 2 | 4 | True | 1 | ROZPOCET
117 | M | 28376448 | deska z polystyrénu XPS, hrana rovná a strukturovaný povrch 300kPa tl 180mm | m2 | 17.388 |  | 0 | CS ÚRS 2022 02 |  | základní |  | 0 | 0.0052 | 0.090418 | 0 | 0 | 32 | M | 2 |  |  |  | ROZPOCET |  |  |  | 0 | 0 | 0 | 0 | 0 | 1 | 0 | 16 | 685372662
| VV |  | řez G-G, u oplocení, sokl | [14 empty] | VV | 2 | 1 | True | 0 | ROZPOCET
| VV |  | 18,0*0,92*1,05 |  | 17.388 | [12 empty] | VV | 2 | 2 | True | 0 | ROZPOCET
| VV |  | Součet |  | 17.388 | [12 empty] | VV | 2 | 4 | True | 1 | ROZPOCET
118 | K | 713131171 | Montáž tepelné izolace stěn rohožemi, pásy, deskami, dílci, bloky (izolační materiál ve specifikaci) přichycením samolepícími trny uvnitř objektu | m2 | 5.594 |  | 0 | CS ÚRS 2022 02 |  | základní |  | 0 | 0.00016 | 0.00089504 | 0 | 0 | 16 | K | 2 |  |  |  | ROZPOCET |  |  |  | 0 | 0 | 0 | 0 | 0 | 1 | 0 | 16 | 1420147116
| Online PSC |  | https://podminky.urs.cz/item/CS_URS_2022_02/713131171 | [14 empty] | Online PSC | 2
| VV |  | " nad nosným profilem 2xU300 pod profilem prosklené fasády | [14 empty] | VV | 2 | 1 | True | 0 | ROZPOCET
| VV |  | " nad prostorem mezi bazénovou halou a atrakcemi | [14 empty] | VV | 2 | 1 | True | 0 | ROZPOCET
| VV |  | 18,645*0,3 |  | 5.594 | [12 empty] | VV | 2 | 2 | True | 0 | ROZPOCET
| VV |  | Součet |  | 5.594 | [12 empty] | VV | 2 | 4 | True | 1 | ROZPOCET
119 | M | 28376408 | deska z polystyrénu XPS, hrana polodrážková a hladký povrch 500kPa | m3 | 2.031 |  | 0 | CS ÚRS 2022 02 |  | základní |  | 0 | 0.032 | 0.064992 | 0 | 0 | 32 | M | 2 |  |  |  | ROZPOCET |  |  |  | 0 | 0 | 0 | 0 | 0 | 1 | 0 | 16 | 819532662
| VV |  | 5,594*0,33 |  | 1.846 | [12 empty] | VV | 2 | 2 | True | 0 | ROZPOCET
| VV |  | 1,846*1,1 "Přepočtené koeficientem množství |  | 2.031 | [12 empty] | VV | 2 | 2 | True | 1 | ROZPOCET
120 | K | 713141131 | Montáž tepelné izolace střech plochých rohožemi, pásy, deskami, dílci, bloky (izolační materiál ve specifikaci) přilepenými za studena zplna, jednovrstvá | m2 | 392.76 |  | 0 | CS ÚRS 2022 02 |  | základní |  | 0 | 0.00116 | 0.4556 | 0 | 0 | 16 | K | 2 |  |  |  | ROZPOCET |  |  |  | 0 | 0 | 0 | 0 | 0 | 1 | 0 | 16 | -1550782707
| Online PSC |  | https://podminky.urs.cz/item/CS_URS_2022_02/713141131 | [14 empty] | Online PSC | 2
| VV |  | skladba S5, 2 vrstvy | [14 empty] | VV | 2 | 1 | True | 0 | ROZPOCET
| VV |  | 10,3*17,805*2 |  | 366.783 | [12 empty] | VV | 2 | 2 | True | 0 | ROZPOCET
| VV | strechaitS5 | Mezisoučet |  | 366.783 | [12 empty] | VV | 2 | 3 | True | 0 | ROZPOCET
| VV |  | izolace atiky | [14 empty] | VV | 2 | 1 | True | 0 | ROZPOCET
| VV |  | detail u okapu | [14 empty] | VV | 2 | 1 | True | 0 | ROZPOCET
| VV |  | 18,7*0,28*2 |  | 10.472 | [12 empty] | VV | 2 | 2 | True | 0 | ROZPOCET
| VV |  | detail u prosklené stěny | [14 empty] | VV | 2 | 1 | True | 0 | ROZPOCET
| VV |  | 18,35*0,385 |  | 7.065 | [12 empty] | VV | 2 | 2 | True | 0 | ROZPOCET
| VV |  | atika | [14 empty] | VV | 2 | 1 | True | 0 | ROZPOCET
| VV |  | (10,4+10,7)*0,4 |  | 8.44 | [12 empty] | VV | 2 | 2 | True | 0 | ROZPOCET
| VV | stikaxps100S5 | Mezisoučet |  | 25.977 | [12 empty] | VV | 2 | 3 | True | 0 | ROZPOCET
| VV |  | Součet |  | 392.76 | [12 empty] | VV | 2 | 4 | True | 1 | ROZPOCET
121 | M | 28375033 | deska EPS 150 pro konstrukce s vysokým zatížením λ=0,035 tl 150mm | m2 | 385.122 |  | 0 | CS ÚRS 2022 02 |  | základní |  | 0 | 0.0045 | 1.733 | 0 | 0 | 32 | M | 2 |  |  |  | ROZPOCET |  |  |  | 0 | 0 | 0 | 0 | 0 | 1 | 0 | 16 | 998244438
| VV |  | strechaitS5*1,05 |  | 385.122 | [12 empty] | VV | 2 | 2 | True | 0 | ROZPOCET
| VV |  | Součet |  | 385.122 | [12 empty] | VV | 2 | 4 | True | 1 | ROZPOCET
122 | M | 28376422 | deska XPS hrana polodrážková a hladký povrch 300kPA tl 100mm | m2 | 27.276 |  | 0 | CS ÚRS 2022 02 |  | základní |  | 0 | 0.003 | 0.081828 | 0 | 0 | 32 | M | 2 |  |  |  | ROZPOCET |  |  |  | 0 | 0 | 0 | 0 | 0 | 1 | 0 | 16 | 1511776033
| VV |  | stikaxps100S5*1,05 |  | 27.276 | [12 empty] | VV | 2 | 2 | True | 0 | ROZPOCET
| VV |  | Součet |  | 27.276 | [12 empty] | VV | 2 | 4 | True | 1 | ROZPOCET
123 | K | 713141351 | Montáž tepelné izolace střech plochých spádovými klíny na zhlaví atiky šířky do 500 mm přilepenými za studena zplna | m | 58.15 |  | 0 | CS ÚRS 2022 02 |  | základní |  | 0 | 0.0001 | 0.005815 | 0 | 0 | 16 | K | 2 |  |  |  | ROZPOCET |  |  |  | 0 | 0 | 0 | 0 | 0 | 1 | 0 | 16 | 163265024
| Online PSC |  | https://podminky.urs.cz/item/CS_URS_2022_02/713141351 | [14 empty] | Online PSC | 2
| VV |  | detail u okapu | [14 empty] | VV | 2 | 1 | True | 0 | ROZPOCET
| VV |  | 18,7 |  | 18.7 | [12 empty] | VV | 2 | 2 | True | 0 | ROZPOCET
| VV |  | detail u prosklené stěny | [14 empty] | VV | 2 | 1 | True | 0 | ROZPOCET
| VV |  | 18,35 |  | 18.35 | [12 empty] | VV | 2 | 2 | True | 0 | ROZPOCET
| VV |  | atika | [14 empty] | VV | 2 | 1 | True | 0 | ROZPOCET
| VV |  | (10,4+10,7) |  | 21.1 | [12 empty] | VV | 2 | 2 | True | 0 | ROZPOCET
| VV |  | Součet |  | 58.15 | [12 empty] | VV | 2 | 4 | True | 1 | ROZPOCET
124 | M | 28376105 | klín izolační z XPS spádový | m3 | 1.378 |  | 0 | CS ÚRS 2022 02 |  | základní |  | 0 | 0.03 | 0.04134 | 0 | 0 | 32 | M | 2 |  |  |  | ROZPOCET |  |  |  | 0 | 0 | 0 | 0 | 0 | 1 | 0 | 16 | -696649951
| VV |  | detail u okapu | [14 empty] | VV | 2 | 1 | True | 0 | ROZPOCET
| VV |  | 18,7*0,51*0,05*1,1 |  | 0.525 | [12 empty] | VV | 2 | 2 | True | 0 | ROZPOCET
| VV |  | detail u prosklené stěny | [14 empty] | VV | 2 | 1 | True | 0 | ROZPOCET
| VV |  | 18,35*0,385*0,05*1,1 |  | 0.389 | [12 empty] | VV | 2 | 2 | True | 0 | ROZPOCET
| VV |  | atika | [14 empty] | VV | 2 | 1 | True | 0 | ROZPOCET
| VV |  | (10,4+10,7)*0,4*0,05*1,1 |  | 0.464 | [12 empty] | VV | 2 | 2 | True | 0 | ROZPOCET
| VV |  | Součet |  | 1.378 | [12 empty] | VV | 2 | 4 | True | 1 | ROZPOCET
125 | K | 998713101 | Přesun hmot pro izolace tepelné stanovený z hmotnosti přesunovaného materiálu vodorovná dopravní vzdálenost do 50 m v objektech výšky do 6 m | t | 3.608 |  | 0 | CS ÚRS 2022 02 |  | základní |  | 0 | 0 | 0 | 0 | 0 | 16 | K | 2 |  |  |  | ROZPOCET |  |  |  | 0 | 0 | 0 | 0 | 0 | 1 | 0 | 16 | 1556678892
| Online PSC |  | https://podminky.urs.cz/item/CS_URS_2022_02/998713101 | [14 empty] | Online PSC | 2
| D | 714 | Akustická a protiotřesová opatření |  |  |  | 0 |  |  |  |  | 0 |  | 0.79876 |  | 0 | 2 | D | 1 |  |  |  | ROZPOCET | [9 empty] | 0
126 | K | 714121011 | Montáž akustických minerálních panelů podstropních s rozšířenou pohltivostí zvuku zavěšených na rošt viditelný | m2 | 190 |  | 0 | CS ÚRS 2022 02 |  | základní |  | 0 | 0.00118 | 0.2242 | 0 | 0 | 16 | K | 2 |  |  |  | ROZPOCET |  |  |  | 0 | 0 | 0 | 0 | 0 | 1 | 0 | 16 | -1545112945
| Online PSC |  | https://podminky.urs.cz/item/CS_URS_2022_02/714121011 | [14 empty] | Online PSC | 2
| VV |  | 190,0 |  | 190 | [12 empty] | VV | 2 | 2 | True | 1 | ROZPOCET
127 | M | 590360 | panel akustický bez roštu bílá tl 20mm | m2 | 199.5 |  | 0 | CS ÚRS 2022 02 |  | základní |  | 0 | 0.00288 | 0.57456 | 0 | 0 | 32 | M | 2 |  |  |  | ROZPOCET |  |  |  | 0 | 0 | 0 | 0 | 0 | 1 | 0 | 16 | 1034748403
| P |  | Poznámka k položce: D 1.1.2.1 - 13 | [14 empty] | P | 2
| VV |  | 190,0*1,05 |  | 199.5 | [12 empty] | VV | 2 | 2 | True | 1 | ROZPOCET
128 | K | 998714102 | Přesun hmot pro akustická a protiotřesová opatření stanovený z hmotnosti přesunovaného materiálu vodorovná dopravní vzdálenost do 50 m v objektech výšky přes 6 do 12 m | t | 0.78 |  | 0 | CS ÚRS 2022 02 |  | základní |  | 0 | 0 | 0 | 0 | 0 | 16 | K | 2 |  |  |  | ROZPOCET |  |  |  | 0 | 0 | 0 | 0 | 0 | 1 | 0 | 16 | 1497753192
| Online PSC |  | https://podminky.urs.cz/item/CS_URS_2022_02/998714102 | [14 empty] | Online PSC | 2
| D | 762 | Konstrukce tesařské |  |  |  | 0 |  |  |  |  | 0 |  | 0.61698 |  | 0 | 2 | D | 1 |  |  |  | ROZPOCET | [9 empty] | 0
129 | K | 762361.12 | Konstrukční a vyrovnávací vrstva pod klempířské prvky (atiky) z fóliované břízové překližky 21mm, lepené vodovzdorným lepidlem, zatřené hrany voděodolným nátěrem | m2 | 38.799 |  | 0 |  |  | základní |  | 0 | 0.01396 | 0.54163 | 0 | 0 | 16 | K | 2 |  |  |  | ROZPOCET |  |  |  | 0 | 0 | 0 | 0 | 0 | 1 | 0 | 16 | -1636141716
| VV |  | detail u okapu | [14 empty] | VV | 2 | 1 | True | 0 | ROZPOCET
| VV |  | 18,7*0,51*2 |  | 19.074 | [12 empty] | VV | 2 | 2 | True | 0 | ROZPOCET
| VV |  | detail u prosklené stěny | [14 empty] | VV | 2 | 1 | True | 0 | ROZPOCET
| VV |  | 18,35*0,385 |  | 7.065 | [12 empty] | VV | 2 | 2 | True | 0 | ROZPOCET
| VV |  | atika | [14 empty] | VV | 2 | 1 | True | 0 | ROZPOCET
| VV |  | (10,4+10,7)*0,6 |  | 12.66 | [12 empty] | VV | 2 | 2 | True | 0 | ROZPOCET
| VV |  | Součet |  | 38.799 | [12 empty] | VV | 2 | 4 | True | 1 | ROZPOCET
130 | K | 762361114 | Montáž spádových klínů pro rovné střechy s připojením na nosnou konstrukci z řeziva průřezové plochy do 120 cm2 | m | 50.084 |  | 0 | CS ÚRS 2022 02 |  | základní |  | 0 | 0 | 0 | 0 | 0 | 16 | K | 2 |  |  |  | ROZPOCET |  |  |  | 0 | 0 | 0 | 0 | 0 | 1 | 0 | 16 | -1379770573
| Online PSC |  | https://podminky.urs.cz/item/CS_URS_2022_02/762361114 | [14 empty] | Online PSC | 2
| VV |  | detail u okapu | [14 empty] | VV | 2 | 1 | True | 0 | ROZPOCET
| VV |  | 18,7/0,5*0,51 |  | 19.074 | [12 empty] | VV | 2 | 2 | True | 0 | ROZPOCET
| VV |  | detail u prosklené stěny | [14 empty] | VV | 2 | 1 | True | 0 | ROZPOCET
| VV |  | 18,35/0,5*0,385 |  | 14.13 | [12 empty] | VV | 2 | 2 | True | 0 | ROZPOCET
| VV |  | atika | [14 empty] | VV | 2 | 1 | True | 0 | ROZPOCET
| VV |  | (10,4+10,7)/0,5*0,4 |  | 16.88 | [12 empty] | VV | 2 | 2 | True | 0 | ROZPOCET
| VV |  | Součet |  | 50.084 | [12 empty] | VV | 2 | 4 | True | 1 | ROZPOCET
131 | M | 60512.25 | hranol stavební řezivo průřezu do 120cm2 do dl 6m vč. impregnace a kotvení | m3 | 0.137 |  | 0 |  |  | základní |  | 0 | 0.55 | 0.07535 | 0 | 0 | 32 | M | 2 |  |  |  | ROZPOCET |  |  |  | 0 | 0 | 0 | 0 | 0 | 1 | 0 | 16 | -748756795
| VV |  | detail u okapu | [14 empty] | VV | 2 | 1 | True | 0 | ROZPOCET
| VV |  | 18,7/0,5*0,51*0,05*0,05*1,1 |  | 0.052 | [12 empty] | VV | 2 | 2 | True | 0 | ROZPOCET
| VV |  | detail u prosklené stěny | [14 empty] | VV | 2 | 1 | True | 0 | ROZPOCET
| VV |  | 18,35/0,5*0,385*0,05*0,05*1,1 |  | 0.039 | [12 empty] | VV | 2 | 2 | True | 0 | ROZPOCET
| VV |  | atika | [14 empty] | VV | 2 | 1 | True | 0 | ROZPOCET
| VV |  | (10,4+10,7)/0,5*0,4*0,05*0,05*1,1 |  | 0.046 | [12 empty] | VV | 2 | 2 | True | 0 | ROZPOCET
| VV |  | Součet |  | 0.137 | [12 empty] | VV | 2 | 4 | True | 1 | ROZPOCET
132 | K | 998762101 | Přesun hmot pro konstrukce tesařské stanovený z hmotnosti přesunovaného materiálu vodorovná dopravní vzdálenost do 50 m v objektech výšky do 6 m | t | 0.617 |  | 0 | CS ÚRS 2022 02 |  | základní |  | 0 | 0 | 0 | 0 | 0 | 16 | K | 2 |  |  |  | ROZPOCET |  |  |  | 0 | 0 | 0 | 0 | 0 | 1 | 0 | 16 | 648832211
| Online PSC |  | https://podminky.urs.cz/item/CS_URS_2022_02/998762101 | [14 empty] | Online PSC | 2
| D | 763 | Konstrukce suché výstavby |  |  |  | 0 |  |  |  |  | 0 |  | 0.30913 |  | 0 | 2 | D | 1 |  |  |  | ROZPOCET | [9 empty] | 0
133 | K | 763331113 | Podhled z cementovláknitých nebo cementových desek dvouvrstvá zavěšená spodní konstrukce z ocelových profilů CD, UD jednoduše opláštěná deskou tl. 12,5 mm, bez izolace, EI 15 | m2 | 19 |  | 0 | CS ÚRS 2022 02 |  | základní |  | 0 | 0.01627 | 0.30913 | 0 | 0 | 16 | K | 2 |  |  |  | ROZPOCET |  |  |  | 0 | 0 | 0 | 0 | 0 | 1 | 0 | 16 | 1946281017
| Online PSC |  | https://podminky.urs.cz/item/CS_URS_2022_02/763331113 | [14 empty] | Online PSC | 2
| VV |  | "pro vytvoření světelné niky" 19 |  | 19 | [12 empty] | VV | 2 | 2 | True | 1 | ROZPOCET
134 | K | 998763302 | Přesun hmot pro konstrukce montované z desek sádrokartonových, sádrovláknitých, cementovláknitých nebo cementových stanovený z hmotnosti přesunovaného materiálu vodorovná dopravní vzdálenost do 50 m v objektech výšky přes 6 do 12 m | t | 0.352 |  | 0 | CS ÚRS 2022 02 |  | základní |  | 0 | 0 | 0 | 0 | 0 | 16 | K | 2 |  |  |  | ROZPOCET |  |  |  | 0 | 0 | 0 | 0 | 0 | 1 | 0 | 16 | -638703339
| Online PSC |  | https://podminky.urs.cz/item/CS_URS_2022_02/998763302 | [14 empty] | Online PSC | 2
| D | 764 | Konstrukce klempířské vč. povrchové úpravy, systémových prvků a příslušenství |  |  |  | 0 |  |  |  |  | 0 |  | 0.29187 |  | 0 | 2 | D | 1 |  |  |  | ROZPOCET | [9 empty] | 0
135 | K | 764021401 | Podkladní plech z hliníkového plechu rš 150 mm | m | 19 |  | 0 | CS ÚRS 2022 02 |  | základní |  | 0 | 0.00039 | 0.00741 | 0 | 0 | 16 | K | 2 |  |  |  | ROZPOCET |  |  |  | 0 | 0 | 0 | 0 | 0 | 1 | 0 | 16 | -116279655
| Online PSC |  | https://podminky.urs.cz/item/CS_URS_2022_02/764021401 | [14 empty] | Online PSC | 2
| VV |  | "k3" 19 |  | 19 | [12 empty] | VV | 2 | 2 | True | 1 | ROZPOCET
136 | K | 764212.18 | Oplechování střešních prvků z pozinkovaného s povrchovou úpravou plechu štítu závětrnou lištou rš 700 mm | m | 10.5 |  | 0 |  |  | základní |  | 0 | 0.00387 | 0.040635 | 0 | 0 | 16 | K | 2 |  |  |  | ROZPOCET |  |  |  | 0 | 0 | 0 | 0 | 0 | 1 | 0 | 16 | 140293582
| VV |  | "k9" 10,5 |  | 10.5 | [12 empty] | VV | 2 | 2 | True | 1 | ROZPOCET
137 | K | 764212664 | Oplechování střešních prvků z pozinkovaného plechu s povrchovou úpravou okapu okapovým plechem střechy rovné rš 330 mm | m | 19 |  | 0 | CS ÚRS 2022 02 |  | základní |  | 0 | 0.00297 | 0.05643 | 0 | 0 | 16 | K | 2 |  |  |  | ROZPOCET |  |  |  | 0 | 0 | 0 | 0 | 0 | 1 | 0 | 16 | 1955563266
| Online PSC |  | https://podminky.urs.cz/item/CS_URS_2022_02/764212664 | [14 empty] | Online PSC | 2
| VV |  | "k6" 19 |  | 19 | [12 empty] | VV | 2 | 2 | True | 1 | ROZPOCET
138 | K | 764224.07 | Oplechování horních ploch zdí a nadezdívek (atik) z hliníkového plechu mechanicky kotvené rš 600 mm | m | 19 |  | 0 |  |  | základní |  | 0 | 0.00152 | 0.02888 | 0 | 0 | 16 | K | 2 |  |  |  | ROZPOCET |  |  |  | 0 | 0 | 0 | 0 | 0 | 1 | 0 | 16 | -853553261
| VV |  | "k3" 19 |  | 19 | [12 empty] | VV | 2 | 2 | True | 1 | ROZPOCET
139 | K | 764224411 | Oplechování horních ploch zdí a nadezdívek (atik) z hliníkového plechu mechanicky kotvené přes rš 800 mm | m2 | 24.84 |  | 0 | CS ÚRS 2022 02 |  | základní |  | 0 | 0.00203 | 0.050425 | 0 | 0 | 16 | K | 2 |  |  |  | ROZPOCET |  |  |  | 0 | 0 | 0 | 0 | 0 | 1 | 0 | 16 | -286725902
| Online PSC |  | https://podminky.urs.cz/item/CS_URS_2022_02/764224411 | [14 empty] | Online PSC | 2
| VV |  | "k1" 11*0,94 |  | 10.34 | [12 empty] | VV | 2 | 2 | True | 0 | ROZPOCET
| VV |  | "k2" 12*1,1 |  | 13.2 | [12 empty] | VV | 2 | 2 | True | 0 | ROZPOCET
| VV |  | "k4" 1,3 |  | 1.3 | [12 empty] | VV | 2 | 2 | True | 0 | ROZPOCET
| VV |  | Součet |  | 24.84 | [12 empty] | VV | 2 | 4 | True | 1 | ROZPOCET
140 | K | 764311.13 | Lemování zdí z pozinkovaného plechu boční nebo horní rovné, střech s krytinou skládanou mimo prejzovou rš 150 mm | m | 7 |  | 0 |  |  | základní |  | 0 | 0.00135 | 0.00945 | 0 | 0 | 16 | K | 2 |  |  |  | ROZPOCET |  |  |  | 0 | 0 | 0 | 0 | 0 | 1 | 0 | 16 | -462059757
| VV |  | "k5" 7 |  | 7 | [12 empty] | VV | 2 | 2 | True | 1 | ROZPOCET
141 | K | 764515412 | Žlab mezistřešní nebo zaatikový z pozinkovaného plechu včetně čel a hrdel uložený v lůžku bez háků rš 1200 mm | m | 7 |  | 0 | CS ÚRS 2022 02 |  | základní |  | 0 | 0.01045 | 0.07315 | 0 | 0 | 16 | K | 2 |  |  |  | ROZPOCET |  |  |  | 0 | 0 | 0 | 0 | 0 | 1 | 0 | 16 | -153022714
| Online PSC |  | https://podminky.urs.cz/item/CS_URS_2022_02/764515412 | [14 empty] | Online PSC | 2
| VV |  | "k5" 7 |  | 7 | [12 empty] | VV | 2 | 2 | True | 1 | ROZPOCET
142 | K | 76452141 | Žlab podokapní z hliníkového plechu včetně háků a čel hranatý rš 480 mm | m | 13 |  | 0 |  |  | základní |  | 0 | 0.00143 | 0.01859 | 0 | 0 | 16 | K | 2 |  |  |  | ROZPOCET |  |  |  | 0 | 0 | 0 | 0 | 0 | 1 | 0 | 16 | 580917344
| VV |  | "k7" 13 |  | 13 | [12 empty] | VV | 2 | 2 | True | 1 | ROZPOCET
143 | K | 764528.23 | Svod z hliníkového plechu včetně objímek, kolen a odskoků kruhový, průměru 125 mm | m | 5 |  | 0 |  |  | základní |  | 0 | 0.00138 | 0.0069 | 0 | 0 | 16 | K | 2 |  |  |  | ROZPOCET |  |  |  | 0 | 0 | 0 | 0 | 0 | 1 | 0 | 16 | 1424586836
| VV |  | "k8" 5 |  | 5 | [12 empty] | VV | 2 | 2 | True | 1 | ROZPOCET
144 | K | 998764101 | Přesun hmot tonážní pro konstrukce klempířské v objektech v do 6 m | t | 0.292 |  | 0 | CS ÚRS 2022 02 |  | základní |  | 0 | 0 | 0 | 0 | 0 | 16 | K | 2 |  |  |  | ROZPOCET |  |  |  | 0 | 0 | 0 | 0 | 0 | 1 | 0 | 16 | -1457035296
| Online PSC |  | https://podminky.urs.cz/item/CS_URS_2022_02/998764101 | [14 empty] | Online PSC | 2
| D | 767 | Konstrukce zámečnické |  |  |  | 0 |  |  |  |  | 0 |  | 1.7636 |  | 0 | 2 | D | 1 |  |  |  | ROZPOCET | [9 empty] | 0
145 | K | 76710001 | Montáž a dodávka - zábradlí u TBG, sl. 100x60mm zešikmený, nosník 50x30mm, výplň tyč 10x10mm, žár zinkvč.systémových prvků, detailů a kotvení, ozn.Z1 | m | 17.325 |  | 0 |  |  | základní |  | 0 | 6e-05 | 0.0010395 | 0 | 0 | 16 | K | 2 |  |  |  | ROZPOCET |  |  |  | 0 | 0 | 0 | 0 | 0 | 1 | 0 | 16 | -79633056
146 | K | 76710002 | Montáž a dodávka - trubkové zábradlí nerez, sloupek TR50/2,6, výplň 32x2 vč.systémových prvků, detailů a kotvení ozn.Z3 | m | 5.325 |  | 0 |  |  | základní |  | 0 | 6e-05 | 0.0003195 | 0 | 0 | 16 | K | 2 |  |  |  | ROZPOCET |  |  |  | 0 | 0 | 0 | 0 | 0 | 1 | 0 | 16 | 2070166050
147 | K | 76710003 | Montáž a dodávka - zábradlí schodiště, nerez TR 50/2,6, v 900mm, vč.systémových prvků, detailů a kotvení, ozn.Z4 | m | 3 |  | 0 |  |  | základní |  | 0 | 6e-05 | 0.00018 | 0 | 0 | 16 | K | 2 |  |  |  | ROZPOCET |  |  |  | 0 | 0 | 0 | 0 | 0 | 1 | 0 | 16 | -1189829878
148 | K | 76710004 | Navýšení stávajících sloupů o 900mm - dle stávajícího stavu | kpl | 1 |  | 0 |  |  | základní |  | 0 | 6e-05 | 6e-05 | 0 | 0 | 16 | K | 2 |  |  |  | ROZPOCET |  |  |  | 0 | 0 | 0 | 0 | 0 | 1 | 0 | 16 | -302328634
149 | K | 767584702 | Montáž kovových podhledů ostatních z tvarovaných plechů, připevněných šroubováním | m2 | 168 |  | 0 | CS ÚRS 2022 02 |  | základní |  | 0 | 0.00025 | 0.042 | 0 | 0 | 16 | K | 2 |  |  |  | ROZPOCET |  |  |  | 0 | 0 | 0 | 0 | 0 | 1 | 0 | 16 | 1667318327
| Online PSC |  | https://podminky.urs.cz/item/CS_URS_2022_02/767584702 | [14 empty] | Online PSC | 2
| VV |  | 168,0 |  | 168 | [12 empty] | VV | 2 | 2 | True | 1 | ROZPOCET
150 | M | 159452 | plech děrovaný tahokov oko 62x23 tl 2,5mm tabule | t | 1.72 |  | 0 |  |  | základní |  | 0 | 1 | 1.72 | 0 | 0 | 32 | M | 2 |  |  |  | ROZPOCET |  |  |  | 0 | 0 | 0 | 0 | 0 | 1 | 0 | 16 | 235356890
| P |  | Poznámka k položce: rošt i podhled úprava pro agresivní prostředí, barva bílá | [14 empty] | P | 2
| VV |  | 168,0*1,05*9,75*0,001 |  | 1.72 | [12 empty] | VV | 2 | 2 | True | 1 | ROZPOCET
151 | K | 76799.910 | Montáž a dodávka ocelového pásku š100 z plechu tl. 3mm - viz detail okapu | m | 17.8 |  | 0 |  |  | základní |  | 0 | 0 | 0 | 0 | 0 | 16 | K | 2 |  |  |  | ROZPOCET |  |  |  | 0 | 0 | 0 | 0 | 0 | 1 | 0 | 16 | -1974992969
| VV |  | 17,8 |  | 17.8 | [12 empty] | VV | 2 | 2 | True | 0 | ROZPOCET
| VV |  | Součet |  | 17.8 | [12 empty] | VV | 2 | 4 | True | 1 | ROZPOCET
152 | K | 7679901 | Přesun stáv profilu HEB 280 o 900mm výše | ks | 1 |  | 0 |  |  | základní |  | 0 | 0 | 0 | 0 | 0 | 16 | K | 2 |  |  |  | ROZPOCET |  |  |  | 0 | 0 | 0 | 0 | 0 | 1 | 0 | 16 | -849928889
| VV |  | 1"řez G-G |  | 1 | [12 empty] | VV | 2 | 2 | True | 1 | ROZPOCET
153 | K | 998767102 | Přesun hmot pro zámečnické konstrukce stanovený z hmotnosti přesunovaného materiálu vodorovná dopravní vzdálenost do 50 m v objektech výšky přes 6 do 12 m | t | 2.158 |  | 0 | CS ÚRS 2022 02 |  | základní |  | 0 | 0 | 0 | 0 | 0 | 16 | K | 2 |  |  |  | ROZPOCET |  |  |  | 0 | 0 | 0 | 0 | 0 | 1 | 0 | 16 | -748471130
| Online PSC |  | https://podminky.urs.cz/item/CS_URS_2022_02/998767102 | [14 empty] | Online PSC | 2
| D | 771 | Podlahy z dlaždic |  |  |  | 0 |  |  |  |  | 0 |  | 3.2641 |  | 0 | 2 | D | 1 |  |  |  | ROZPOCET | [9 empty] | 0
154 | K | 771121011 | Příprava podkladu před provedením dlažby nátěr penetrační na podlahu | m2 | 75.964 |  | 0 | CS ÚRS 2022 02 |  | základní |  | 0 | 0.0003 | 0.022789 | 0 | 0 | 16 | K | 2 |  |  |  | ROZPOCET |  |  |  | 0 | 0 | 0 | 0 | 0 | 1 | 0 | 16 | -878314333
| Online PSC |  | https://podminky.urs.cz/item/CS_URS_2022_02/771121011 | [14 empty] | Online PSC | 2
| VV |  | 17,97*10,6-(32+6,77*7,157+4,34*2,44+4,28*5,485) |  | 75.964 | [12 empty] | VV | 2 | 2 | True | 1 | ROZPOCET
155 | K | 771151012 | Příprava podkladu před provedením dlažby samonivelační stěrka min.pevnosti 20 MPa, tloušťky přes 3 do 5 mm | m2 | 75.964 |  | 0 | CS ÚRS 2022 02 |  | základní |  | 0 | 0.00758 | 0.57581 | 0 | 0 | 16 | K | 2 |  |  |  | ROZPOCET |  |  |  | 0 | 0 | 0 | 0 | 0 | 1 | 0 | 16 | -669799651
| Online PSC |  | https://podminky.urs.cz/item/CS_URS_2022_02/771151012 | [14 empty] | Online PSC | 2
| VV |  | 75,964 |  | 75.964 | [12 empty] | VV | 2 | 2 | True | 1 | ROZPOCET
156 | K | 771574271 | Montáž podlah z dlaždic keramických lepených flexibilním lepidlem maloformátových pro vysoké mechanické zatížení protiskluzných nebo reliéfních (bezbariérových) přes 45 do 50 ks/m2 | m2 | 75.964 |  | 0 | CS ÚRS 2022 02 |  | základní |  | 0 | 0.00566 | 0.42996 | 0 | 0 | 16 | K | 2 |  |  |  | ROZPOCET |  |  |  | 0 | 0 | 0 | 0 | 0 | 1 | 0 | 16 | 1400357790
| Online PSC |  | https://podminky.urs.cz/item/CS_URS_2022_02/771574271 | [14 empty] | Online PSC | 2
| VV |  | 75,964 |  | 75.964 | [12 empty] | VV | 2 | 2 | True | 1 | ROZPOCET
157 | M | 5970101 | dlaždice reliéfní - rektifikovaná světle šedá, 298x598x10mm, řezaná na 100x200mm, dle nabídky | m2 | 87.359 |  | 0 |  |  | základní |  | 0 | 0.0215 | 1.8782 | 0 | 0 | 32 | M | 2 |  |  |  | ROZPOCET |  |  |  | 0 | 0 | 0 | 0 | 0 | 1 | 0 | 16 | -1523724169
| P |  | Poznámka k položce: protiskluz C | [14 empty] | P | 2
| VV |  | 75,964*1,15 |  | 87.359 | [12 empty] | VV | 2 | 2 | True | 1 | ROZPOCET
158 | M | 5970707 | odtokový kanál 197x150x35mm | kus | 83.375 |  | 0 |  |  | základní |  | 0 | 0.00075 | 0.062531 | 0 | 0 | 32 | M | 2 |  |  |  | ROZPOCET |  |  |  | 0 | 0 | 0 | 0 | 0 | 1 | 0 | 16 | 582071349
| VV |  | ((3,5+4+7)/0,2)*1,15 |  | 83.375 | [12 empty] | VV | 2 | 2 | True | 1 | ROZPOCET
159 | M | 5970808 | odtokový kanál s otvorem, 197x150x35mm | kus | 9 |  | 0 |  |  | základní |  | 0 | 0.00075 | 0.00675 | 0 | 0 | 32 | M | 2 |  |  |  | ROZPOCET |  |  |  | 0 | 0 | 0 | 0 | 0 | 1 | 0 | 16 | 31778185
160 | M | 5970909 | odtokový kanál koncový díl 197x150x35mm | kus | 2 |  | 0 |  |  | základní |  | 0 | 0.00075 | 0.0015 | 0 | 0 | 32 | M | 2 |  |  |  | ROZPOCET |  |  |  | 0 | 0 | 0 | 0 | 0 | 1 | 0 | 16 | -382064300
161 | M | 597004 | odtokový kanál roh (set 2 ks) WHITE, 197x150x35mm | set | 1 |  | 0 |  |  | základní |  | 0 | 0.00085 | 0.00085 | 0 | 0 | 32 | M | 2 |  |  |  | ROZPOCET |  |  |  | 0 | 0 | 0 | 0 | 0 | 1 | 0 | 16 | 2075144744
162 | K | 7715771 | Příplatek k cenám za dvousložkový spárovací tmel | m2 | 75.964 |  | 0 |  |  | základní |  | 0 | 0 | 0 | 0 | 0 | 16 | K | 2 |  |  |  | ROZPOCET |  |  |  | 0 | 0 | 0 | 0 | 0 | 1 | 0 | 16 | -475571077
| VV |  | 75,964 |  | 75.964 | [12 empty] | VV | 2 | 2 | True | 1 | ROZPOCET
163 | K | 7715772 | Příplatek k cenám za dvousložkové lepidlo | m2 | 75.964 |  | 0 |  |  | základní |  | 0 | 0 | 0 | 0 | 0 | 16 | K | 2 |  |  |  | ROZPOCET |  |  |  | 0 | 0 | 0 | 0 | 0 | 1 | 0 | 16 | -549668327
| VV |  | 75,964 |  | 75.964 | [12 empty] | VV | 2 | 2 | True | 1 | ROZPOCET
164 | K | 771591112 | Izolace podlahy pod dlažbu nátěrem nebo stěrkou ve dvou vrstvách | m2 | 190.482 |  | 0 | CS ÚRS 2022 02 |  | základní |  | 0 | 0.0015 | 0.28572 | 0 | 0 | 16 | K | 2 |  |  |  | ROZPOCET |  |  |  | 0 | 0 | 0 | 0 | 0 | 1 | 0 | 16 | -1318949236
| Online PSC |  | https://podminky.urs.cz/item/CS_URS_2022_02/771591112 | [14 empty] | Online PSC | 2
| VV |  | 17,97*10,6 |  | 190.482 | [12 empty] | VV | 2 | 2 | True | 1 | ROZPOCET
165 | K | 998771102 | Přesun hmot pro podlahy z dlaždic stanovený z hmotnosti přesunovaného materiálu vodorovná dopravní vzdálenost do 50 m v objektech výšky přes 6 do 12 m | t | 3.264 |  | 0 | CS ÚRS 2022 02 |  | základní |  | 0 | 0 | 0 | 0 | 0 | 16 | K | 2 |  |  |  | ROZPOCET |  |  |  | 0 | 0 | 0 | 0 | 0 | 1 | 0 | 16 | -964180238
| Online PSC |  | https://podminky.urs.cz/item/CS_URS_2022_02/998771102 | [14 empty] | Online PSC | 2
| D | 781 | Dokončovací práce - obklady |  |  |  | 0 |  |  |  |  | 0 |  | 10.9505 |  | 0 | 2 | D | 1 |  |  |  | ROZPOCET | [9 empty] | 0
166 | K | 781121011 | Příprava podkladu před provedením obkladu nátěr penetrační na stěnu | m2 | 264.576 |  | 0 | CS ÚRS 2022 02 |  | základní |  | 0 | 0.0003 | 0.079373 | 0 | 0 | 16 | K | 2 |  |  |  | ROZPOCET |  |  |  | 0 | 0 | 0 | 0 | 0 | 1 | 0 | 16 | 1746815806
| Online PSC |  | https://podminky.urs.cz/item/CS_URS_2022_02/781121011 | [14 empty] | Online PSC | 2
| VV |  | dle montáže KO | [14 empty] | VV | 2 | 1 | True | 0 | ROZPOCET
| VV |  | 124,408+140,168 |  | 264.576 | [12 empty] | VV | 2 | 2 | True | 1 | ROZPOCET
167 | K | 781131112 | Izolace stěny pod obklad izolace nátěrem nebo stěrkou ve dvou vrstvách | m2 | 158.471 |  | 0 | CS ÚRS 2022 02 |  | základní |  | 0 | 0.0015 | 0.23771 | 0 | 0 | 16 | K | 2 |  |  |  | ROZPOCET |  |  |  | 0 | 0 | 0 | 0 | 0 | 1 | 0 | 16 | -322988332
| Online PSC |  | https://podminky.urs.cz/item/CS_URS_2022_02/781131112 | [14 empty] | Online PSC | 2
| VV |  | "brouzdaliště velké" | [14 empty] | VV | 2 | 1 | True | 0 | ROZPOCET
| VV |  | 0,625*2*(6,77+7,157)+0,18*2*(6,47+6,857)+0,2025*2*(5,87+6,257) |  | 27.118 | [12 empty] | VV | 2 | 2 | True | 0 | ROZPOCET
| VV |  | "brouzdaliště malé" | [14 empty] | VV | 2 | 1 | True | 0 | ROZPOCET
| VV |  | (4,34+2,44)*2*0,625+0,23*2*(3,44+1,54)+(0,94+2,84)*2*0,23 |  | 12.505 | [12 empty] | VV | 2 | 2 | True | 0 | ROZPOCET
| VV |  | "divoká řeka" | [14 empty] | VV | 2 | 1 | True | 0 | ROZPOCET
| VV |  | (0,455+2,78+2,553+0,29+4,28)*2*0,2+(4,28-1,44)*1,52*2+0,29*1,52*4+(2,553*2+2,1)*0,5*1,14*4 |  | 30.97 | [12 empty] | VV | 2 | 2 | True | 0 | ROZPOCET
| VV |  | (2,505+2,7+0,28)*2*(0,535+1,435)+(1,52+2,7)*3,58+0,21*2*(0,9+0,456) |  | 37.288 | [12 empty] | VV | 2 | 2 | True | 0 | ROZPOCET
| VV |  | "dojezd TBG" 0,373*8,55+(2,115+3)*0,62*2+(1,7+8,88*2+0,7+1,5+0,6+0,55)*0,9*2 |  | 50.59 | [12 empty] | VV | 2 | 2 | True | 0 | ROZPOCET
| VV |  | Součet |  | 158.471 | [12 empty] | VV | 2 | 4 | True | 1 | ROZPOCET
168 | K | 781131264 | Izolace stěny pod obklad izolace těsnícími izolačními pásy mezi podlahou a stěnu | m | 57.685 |  | 0 | CS ÚRS 2022 02 |  | základní |  | 0 | 0.00032 | 0.018459 | 0 | 0 | 16 | K | 2 |  |  |  | ROZPOCET |  |  |  | 0 | 0 | 0 | 0 | 0 | 1 | 0 | 16 | 897150973
| Online PSC |  | https://podminky.urs.cz/item/CS_URS_2022_02/781131264 | [14 empty] | Online PSC | 2
| VV |  | 17,97+10,6+4,57+0,435+2,21+0,4+1+2,875+2,3+0,7+1,5+0,7+0,55+5,475+3,5 |  | 54.785 | [12 empty] | VV | 2 | 2 | True | 0 | ROZPOCET
| VV |  | 0,8+0,6+0,75*2 |  | 2.9 | [12 empty] | VV | 2 | 2 | True | 0 | ROZPOCET
| VV |  | Součet |  | 57.685 | [12 empty] | VV | 2 | 4 | True | 1 | ROZPOCET
169 | K | 781151031 | Příprava podkladu před provedením obkladu celoplošné vyrovnání podkladu stěrkou, tloušťky 3 mm | m2 | 237.108 |  | 0 | CS ÚRS 2022 02 |  | základní |  | 0 | 0.0045 | 1.067 | 0 | 0 | 16 | K | 2 |  |  |  | ROZPOCET |  |  |  | 0 | 0 | 0 | 0 | 0 | 1 | 0 | 16 | -533800432
| Online PSC |  | https://podminky.urs.cz/item/CS_URS_2022_02/781151031 | [14 empty] | Online PSC | 2
| VV |  | "brouzdaliště velké" 6,77*7,157+(0,2025+0,18)*2*(6,77+6,857) |  | 58.878 | [12 empty] | VV | 2 | 2 | True | 0 | ROZPOCET
| VV |  | "brouzdaliště malé" 4,34*2,44+(0,23+0,15)*2*(4,34+1,54) |  | 15.058 | [12 empty] | VV | 2 | 2 | True | 0 | ROZPOCET
| VV |  | "divoká řeka - výstup" (5,205+0,28)*4,28+1,52*3,58+(4,28-1,44)*1,52+0,29*1,52*4 |  | 34.997 | [12 empty] | VV | 2 | 2 | True | 0 | ROZPOCET
| VV |  | (2,553*2+2,1)*0,5*10,14*2 |  | 73.069 | [12 empty] | VV | 2 | 2 | True | 0 | ROZPOCET
| VV |  | "tbg" 32+(2,115+3)*0,62+(1,7+8,55*2+0,7+1,5+0,6+0,55)*0,9 |  | 55.106 | [12 empty] | VV | 2 | 2 | True | 0 | ROZPOCET
| VV |  | Součet |  | 237.108 | [12 empty] | VV | 2 | 4 | True | 1 | ROZPOCET
170 | K | 78147411 | Montáž obkladů vnitřních stěn z dlaždic keramických lepených flexibilním lepidlem maloformátových hladkých přes 45 do 50 ks/m2 | m2 | 124.408 |  | 0 | CS ÚRS 2022 02 |  | základní |  | 0 | 0.005 | 0.62204 | 0 | 0 | 16 | K | 2 |  |  |  | ROZPOCET |  |  |  | 0 | 0 | 0 | 0 | 0 | 1 | 0 | 16 | 1267859756
| Online PSC |  | https://podminky.urs.cz/item/CS_URS_2022_02/78147411 | [14 empty] | Online PSC | 2
| P |  | Poznámka k položce: cena vč rohů, hran, tvarovek, chemie | [14 empty] | P | 2
| VV |  | "brouzdaliště velké" | [14 empty] | VV | 2 | 1 | True | 0 | ROZPOCET
| VV |  | "dno" 5,23*6,517 |  | 34.084 | [12 empty] | VV | 2 | 2 | True | 0 | ROZPOCET
| VV |  | "stupeň" (5,23+6,217)*2*0,3 |  | 6.868 | [12 empty] | VV | 2 | 2 | True | 0 | ROZPOCET
| VV |  | "stěna" (5,83+6,217)*2*0,4 |  | 9.638 | [12 empty] | VV | 2 | 2 | True | 0 | ROZPOCET
| VV |  | "žlábek" (6,75+6,217)*2*0,3 |  | 7.78 | [12 empty] | VV | 2 | 2 | True | 0 | ROZPOCET
| VV |  | "brouzdaliště malé" | [14 empty] | VV | 2 | 1 | True | 0 | ROZPOCET
| VV |  | "dno" 0,9*2,75 |  | 2.475 | [12 empty] | VV | 2 | 2 | True | 0 | ROZPOCET
| VV |  | "stupeň" (0,9+3,35)*2*0,3 |  | 2.55 | [12 empty] | VV | 2 | 2 | True | 0 | ROZPOCET
| VV |  | "stěna" (1,5+3,35)*2*0,4 |  | 3.88 | [12 empty] | VV | 2 | 2 | True | 0 | ROZPOCET
| VV |  | "žlábek" (2,1+3,35)*2*0,3 |  | 3.27 | [12 empty] | VV | 2 | 2 | True | 0 | ROZPOCET
| VV |  | "divoká řeka" | [14 empty] | VV | 2 | 1 | True | 0 | ROZPOCET
| VV |  | "dno" 2,475*3,7+1,4*0,25 |  | 9.508 | [12 empty] | VV | 2 | 2 | True | 0 | ROZPOCET
| VV |  | "stupeň" 2,7*3,7 |  | 9.99 | [12 empty] | VV | 2 | 2 | True | 0 | ROZPOCET
| VV |  | "stěna" 3,7*1,52*2-1,4*1,52+0,3*1,52*2+(2,475*1,52+2,7*1,52*0,5)*2+(5,475*2+0,3)*0,9 |  | 31.785 | [12 empty] | VV | 2 | 2 | True | 0 | ROZPOCET
| VV |  | "žlábek" 4,3*2*0,3 |  | 2.58 | [12 empty] | VV | 2 | 2 | True | 0 | ROZPOCET
| VV |  | Součet |  | 124.408 | [12 empty] | VV | 2 | 4 | True | 1 | ROZPOCET
171 | M | 5970202 | dlaždice reliéfní - rektifikovaná světle šedá, 598x598x10mm, řezaná na 100x200mm, dle nabídky | m2 | 52.977 |  | 0 |  |  | základní |  | 0 | 0.023 | 1.2185 | 0 | 0 | 32 | M | 2 |  |  |  | ROZPOCET |  |  |  | 0 | 0 | 0 | 0 | 0 | 1 | 0 | 16 | -1828961897
| P |  | Poznámka k položce: protiskluz C | [14 empty] | P | 2
| VV |  | (34,084+2,475+9,508)*1,15 |  | 52.977 | [12 empty] | VV | 2 | 2 | True | 1 | ROZPOCET
172 | M | 5970303 | schodovka světle šedá, 298x598x10mm | kus | 123.996 |  | 0 |  |  | základní |  | 0 | 0.00387 | 0.47986 | 0 | 0 | 32 | M | 2 |  |  |  | ROZPOCET |  |  |  | 0 | 0 | 0 | 0 | 0 | 1 | 0 | 16 | -1317628704
| P |  | Poznámka k položce: protiskluz C | [14 empty] | P | 2
| VV |  | (((6,868+2,55+9,99)/0,3)/0,6)*1,15 |  | 123.996 | [12 empty] | VV | 2 | 2 | True | 1 | ROZPOCET
173 | M | 597990505 | přelivový žlábek vel 195x300x200/140mm | kus | 261.242 |  | 0 |  |  | základní |  | 0 | 0.0092 | 2.4034 | 0 | 0 | 32 | M | 2 |  |  |  | ROZPOCET |  |  |  | 0 | 0 | 0 | 0 | 0 | 1 | 0 | 16 | -64371721
| P |  | Poznámka k položce: mřížka v ceně BT | [14 empty] | P | 2
| VV |  | (((7,78+3,27+2,58)/0,3)/0,2)*1,15 |  | 261.242 | [12 empty] | VV | 2 | 2 | True | 1 | ROZPOCET
174 | K | 781484116 | Montáž obkladů vnitřních stěn z mozaikových lepenců keramických nebo skleněných lepených flexibilním lepidlem dílce vel. 300 x 300 mm | m2 | 140.168 |  | 0 | CS ÚRS 2022 02 |  | základní |  | 0 | 0.0028 | 0.39247 | 0 | 0 | 16 | K | 2 |  |  |  | ROZPOCET |  |  |  | 0 | 0 | 0 | 0 | 0 | 1 | 0 | 16 | 91449595
| Online PSC |  | https://podminky.urs.cz/item/CS_URS_2022_02/781484116 | [14 empty] | Online PSC | 2
| VV |  | "u tbg" | [14 empty] | VV | 2 | 1 | True | 0 | ROZPOCET
| VV |  | (4,57*2+0,435)*0,9+4,57*0,435+8,6*0,673+(2,3*2+0,2)*0,9 |  | 20.713 | [12 empty] | VV | 2 | 2 | True | 0 | ROZPOCET
| VV |  | (0,4+0,15+1,1+2,85+0,6+1,5+0,6+0,55)*0,25 |  | 1.938 | [12 empty] | VV | 2 | 2 | True | 0 | ROZPOCET
| VV |  | Mezisoučet |  | 22.651 | [12 empty] | VV | 2 | 3 | True | 0 | ROZPOCET
| VV |  | "u brouzdališť" (4*4+0,6+0,8)*0,45+(10,5+6,73)*0,3+4*(0,6+0,8) |  | 18.599 | [12 empty] | VV | 2 | 2 | True | 0 | ROZPOCET
| VV |  | "obvod stěny" 17,97*2,75+(10,6+0,6)*2,75+10,6*3,2-3,6*3,2-1,4*0,5-1*1,5*2 |  | 98.918 | [12 empty] | VV | 2 | 2 | True | 0 | ROZPOCET
| VV |  | Součet |  | 140.168 | [12 empty] | VV | 2 | 4 | True | 1 | ROZPOCET
175 | M | 597611 | mozaika skleněná na podlahu i stěnu pro interiér i exteriér - set 300x300mm | kus | 2369.907 |  | 0 |  |  | základní |  | 0 | 0.00187 | 4.4317 | 0 | 0 | 32 | M | 2 |  |  |  | ROZPOCET |  |  |  | 0 | 0 | 0 | 0 | 0 | 1 | 0 | 16 | 906282581
| VV |  | ((22,651+18,599+98,918+9,638+3,88+31,785)/0,09)*1,15 |  | 2369.907 | [12 empty] | VV | 2 | 2 | True | 1 | ROZPOCET
176 | K | 998781102 | Přesun hmot pro obklady keramické stanovený z hmotnosti přesunovaného materiálu vodorovná dopravní vzdálenost do 50 m v objektech výšky přes 6 do 12 m | t | 10.951 |  | 0 | CS ÚRS 2022 02 |  | základní |  | 0 | 0 | 0 | 0 | 0 | 16 | K | 2 |  |  |  | ROZPOCET |  |  |  | 0 | 0 | 0 | 0 | 0 | 1 | 0 | 16 | 1151509727
| Online PSC |  | https://podminky.urs.cz/item/CS_URS_2022_02/998781102 | [14 empty] | Online PSC | 2
| D | 783 | Dokončovací práce - nátěry |  |  |  | 0 |  |  |  |  | 0 |  | 0.00378 |  | 0 | 2 | D | 1 |  |  |  | ROZPOCET | [9 empty] | 0
177 | K | 783414201 | Základní antikorozní nátěr klempířských konstrukcí jednonásobný syntetický standardní | m2 | 9.45 |  | 0 | CS ÚRS 2022 02 |  | základní |  | 0 | 0.00014 | 0.001323 | 0 | 0 | 16 | K | 2 |  |  |  | ROZPOCET |  |  |  | 0 | 0 | 0 | 0 | 0 | 1 | 0 | 16 | 928836058
| Online PSC |  | https://podminky.urs.cz/item/CS_URS_2022_02/783414201 | [14 empty] | Online PSC | 2
| VV |  | "k5" 7*(1,2+0,15) |  | 9.45 | [12 empty] | VV | 2 | 2 | True | 0 | ROZPOCET
| VV | va1_1 | Součet |  | 9.45 | [12 empty] | VV | 2 | 4 | True | 1 | ROZPOCET
178 | K | 783415101 | Mezinátěr klempířských konstrukcí jednonásobný syntetický standardní | m2 | 9.45 |  | 0 | CS ÚRS 2022 02 |  | základní |  | 0 | 0.00013 | 0.0012285 | 0 | 0 | 16 | K | 2 |  |  |  | ROZPOCET |  |  |  | 0 | 0 | 0 | 0 | 0 | 1 | 0 | 16 | 1240440865
| Online PSC |  | https://podminky.urs.cz/item/CS_URS_2022_02/783415101 | [14 empty] | Online PSC | 2
| VV |  | va1_1 |  | 9.45 | [12 empty] | VV | 2 | 2 | True | 1 | ROZPOCET
179 | K | 783417.01 | Krycí nátěr (email) klempířských konstrukcí dvojnásobný syntetický standardní | m2 | 9.45 |  | 0 |  |  | základní |  | 0 | 0.00013 | 0.0012285 | 0 | 0 | 16 | K | 2 |  |  |  | ROZPOCET |  |  |  | 0 | 0 | 0 | 0 | 0 | 1 | 0 | 16 | 1092948495
| VV |  | va1_1 |  | 9.45 | [12 empty] | VV | 2 | 2 | True | 1 | ROZPOCET
| D | 784 | Dokončovací práce - malby a tapety |  |  |  | 0 |  |  |  |  | 0 |  | 0.00627 |  | 0 | 2 | D | 1 |  |  |  | ROZPOCET | [9 empty] | 0
180 | K | 784321031 | Malby silikátové dvojnásobné, bílé v místnostech výšky do 3,80 m | m2 | 19 |  | 0 | CS ÚRS 2022 02 |  | základní |  | 0 | 0.00033 | 0.00627 | 0 | 0 | 16 | K | 2 |  |  |  | ROZPOCET |  |  |  | 0 | 0 | 0 | 0 | 0 | 1 | 0 | 16 | 7448409
| Online PSC |  | https://podminky.urs.cz/item/CS_URS_2022_02/784321031 | [14 empty] | Online PSC | 2
| P |  | Poznámka k položce: na sdk | [14 empty] | P | 2
| VV |  | dle SDK | [14 empty] | VV | 2 | 1 | True | 0 | ROZPOCET
| VV |  | 19,0 |  | 19 | [12 empty] | VV | 2 | 2 | True | 1 | ROZPOCET

## D.1.1.2.1-B - DIVOKÁ ŘEKA
[18 empty] | {fda4b114-bbe1-44ae-a16c-40797431a6f7} | [5 empty] | dr1 | 47,16 | 2
[18 empty] | 2 | [5 empty] | dr2 | 7,276 | 2
| KRYCÍ LIST SOUPISU PRACÍ | [7 empty] | v --- níže se nacházejí doplnkové a pomocné údaje k sestavám --- v | [8 empty] | False | [5 empty] | dr3 | 56 | 2
Stavba:
REVIZE 08 - REKONSTRUKCE A STAVEBNÍ ÚPRAVY MĚSTSKÉHO PLAVECKÉHO BAZÉNU V LIBERCI
Objekt:
D.1.1 - ARCHITEKTONICKO STAVEBNÍ ŘEŠENÍ
Soupis:
D.1.1.2 - NOVÝ STAV
Úroveň 4:
D.1.1.2.1-B - DIVOKÁ ŘEKA
| KSO: |  |  |  |  | CC-CZ:
| Místo: |  | Tržní nám., Liberec |  |  | Datum: | 16. 10. 2023
| Zadavatel: |  |  |  |  | IČ:
|  | SM Liberec |  |  |  | DIČ:
| Uchazeč: |  |  |  |  | IČ: | Vyplň údaj
|  | Vyplň údaj |  |  |  | DIČ: | Vyplň údaj
| Projektant: |  |  |  |  | IČ: | 47450347
|  | A11HK |  |  |  | DIČ:
| Zpracovatel: |  |  |  |  | IČ:
|  | PROPOS Liberec s.r.o. |  |  |  | DIČ:
Poznámka:
Bourací práce viz bourání.
| Cena bez DPH | [5 empty] | 0
|  |  | Základ daně |  |  | Sazba daně | Výše daně
| DPH | základní | 0 |  |  | 21% | 0
|  | snížená | 0 |  |  | 15% | 0
|  | zákl. přenesená | 0 |  |  | 21% | 0
|  | sníž. přenesená | 0 |  |  | 15% | 0
|  | nulová | 0 |  |  | 0% | 0
| Cena s DPH |  |  | v | CZK |  | 0
REKAPITULACE ČLENĚNÍ SOUPISU PRACÍ
Stavba:
REVIZE 08 - REKONSTRUKCE A STAVEBNÍ ÚPRAVY MĚSTSKÉHO PLAVECKÉHO BAZÉNU V LIBERCI
Objekt:
D.1.1 - ARCHITEKTONICKO STAVEBNÍ ŘEŠENÍ
Soupis:
D.1.1.2 - NOVÝ STAV
Úroveň 4:
D.1.1.2.1-B - DIVOKÁ ŘEKA
Místo: |  |  | Tržní nám., Liberec |  |  | Datum: | 16. 10. 2023
Zadavatel: |  |  | SM Liberec |  |  | Projektant: | A11HK
Uchazeč: |  |  | Vyplň údaj |  |  | Zpracovatel: | PROPOS Liberec s.r.o.
Kód dílu - Popis | [6 empty] | Cena celkem [CZK]
Náklady stavby celkem | [6 empty] | 0 | [11 empty] | -1
| HSV - Práce a dodávky HSV | [5 empty] | 0
| 1 - Zemní práce | [5 empty] | 0
| 2 - Zakládání | [5 empty] | 0
| 3 - Svislé a kompletní konstrukce | [5 empty] | 0
| 6 - Úpravy povrchů, podlahy a osazování výplní | [5 empty] | 0
| 9 - Ostatní konstrukce a práce, bourání | [5 empty] | 0
| 998 - Přesun hmot | [5 empty] | 0
| PSV - Práce a dodávky PSV | [5 empty] | 0
| 771 - Podlahy z dlaždic | [5 empty] | 0
| 781 - Dokončovací práce - obklady | [5 empty] | 0
SOUPIS PRACÍ
Stavba:
REVIZE 08 - REKONSTRUKCE A STAVEBNÍ ÚPRAVY MĚSTSKÉHO PLAVECKÉHO BAZÉNU V LIBERCI
Objekt:
D.1.1 - ARCHITEKTONICKO STAVEBNÍ ŘEŠENÍ
Soupis:
D.1.1.2 - NOVÝ STAV
Úroveň 4:
D.1.1.2.1-B - DIVOKÁ ŘEKA
Místo: |  |  | Tržní nám., Liberec |  |  | Datum: | 16. 10. 2023
Zadavatel: |  |  | SM Liberec |  |  | Projektant: | A11HK
Uchazeč: |  |  | Vyplň údaj |  |  | Zpracovatel: | PROPOS Liberec s.r.o.
PČ | Typ | Kód | Popis | MJ | Množství | J.cena [CZK] | Cena celkem [CZK] | Cenová soustava |  | DPH | J. Nh [h] | Nh celkem [h] | J. hmotnost [t] | Hmotnost celkem [t] | J. suť [t] | Suť Celkem [t]
Náklady soupisu celkem | [6 empty] | 0 |  |  |  |  | 0 |  | 152.1254 |  | 0 |  | D | -1 | [13 empty] | 0
| D | HSV | Práce a dodávky HSV |  |  |  | 0 |  |  |  |  | 0 |  | 146.0078 |  | 0 | 1 | D | 0 |  |  |  | ROZPOCET | [9 empty] | 0
| D | 1 | Zemní práce |  |  |  | 0 |  |  |  |  | 0 |  | 0 |  | 0 | 1 | D | 1 |  |  |  | ROZPOCET | [9 empty] | 0
1 | K | 132251252 | Hloubení nezapažených rýh šířky přes 800 do 2 000 mm strojně s urovnáním dna do předepsaného profilu a spádu v hornině třídy těžitelnosti I skupiny 3 přes 20 do 50 m3 | m3 | 47.16 |  | 0 | CS ÚRS 2022 02 |  | základní |  | 0 | 0 | 0 | 0 | 0 | 4 | K | 2 |  |  |  | ROZPOCET |  |  |  | 0 | 0 | 0 | 0 | 0 | 1 | 0 | 4 | 1170056772
| Online PSC |  | https://podminky.urs.cz/item/CS_URS_2022_02/132251252 | [14 empty] | Online PSC | 2
| VV |  | "pro bt" 20*0,9*1,5 |  | 27 | [12 empty] | VV | 2 | 2 | True | 0 | ROZPOCET
| VV |  | "pro žlábek" 12*1,4*1,2 |  | 20.16 | [12 empty] | VV | 2 | 2 | True | 0 | ROZPOCET
| VV | dr1 | Součet |  | 47.16 | [12 empty] | VV | 2 | 4 | True | 1 | ROZPOCET
2 | K | 16275111R | Vodorovné přemístění výkopku nebo sypaniny po suchu na obvyklém dopravním prostředku na skládku zajištěnou zhotovitelem stavby | m3 | 47.16 |  | 0 |  |  | základní |  | 0 | 0 | 0 | 0 | 0 | 4 | K | 2 |  |  |  | ROZPOCET |  |  |  | 0 | 0 | 0 | 0 | 0 | 1 | 0 | 4 | -1089409919
| VV |  | dr1 |  | 47.16 | [12 empty] | VV | 2 | 2 | True | 1 | ROZPOCET
4 | K | 171201221R0 | Poplatek za uložení stavebního odpadu na recyklační, popř. standardní skládce (skládkovné) zeminy, kamení, vyhloubeného zásypového materiálu | t | 84.888 |  | 0 |  |  | základní |  | 0 | 0 | 0 | 0 | 0 | 4 | K | 2 |  |  |  | ROZPOCET |  |  |  | 0 | 0 | 0 | 0 | 0 | 1 | 0 | 4 | 766695639
| VV |  | dr1*1.80 |  | 84.888 | [12 empty] | VV | 2 | 2 | True | 1 | ROZPOCET
5 | K | 171251201 | Uložení sypaniny na skládky nebo meziskládky bez hutnění s upravením uložené sypaniny do předepsaného tvaru | m3 | 47.16 |  | 0 | CS ÚRS 2022 02 |  | základní |  | 0 | 0 | 0 | 0 | 0 | 4 | K | 2 |  |  |  | ROZPOCET |  |  |  | 0 | 0 | 0 | 0 | 0 | 1 | 0 | 4 | 1578220122
| Online PSC |  | https://podminky.urs.cz/item/CS_URS_2022_02/171251201 | [14 empty] | Online PSC | 2
| VV |  | dr1 |  | 47.16 | [12 empty] | VV | 2 | 2 | True | 1 | ROZPOCET
| D | 2 | Zakládání |  |  |  | 0 |  |  |  |  | 0 |  | 95.0837 |  | 0 | 1 | D | 1 |  |  |  | ROZPOCET | [9 empty] | 0
6 | K | 271572211 | Podsyp pod základové konstrukce se zhutněním a urovnáním povrchu ze štěrkopísku netříděného | m3 | 42.885 |  | 0 | CS ÚRS 2022 02 |  | základní |  | 0 | 1.98 | 84.9123 | 0 | 0 | 4 | K | 2 |  |  |  | ROZPOCET |  |  |  | 0 | 0 | 0 | 0 | 0 | 1 | 0 | 4 | -150065054
| Online PSC |  | https://podminky.urs.cz/item/CS_URS_2022_02/271572211 | [14 empty] | Online PSC | 2
| VV |  | dr1-12*0,475*0,75 |  | 42.885 | [12 empty] | VV | 2 | 2 | True | 1 | ROZPOCET
7 | K | 271922211 | Podsyp pod základové konstrukce se zhutněním a urovnáním povrchu z recyklátu betonového | m3 | 4.709 |  | 0 | CS ÚRS 2022 02 |  | základní |  | 0 | 2.16 | 10.1714 | 0 | 0 | 4 | K | 2 |  |  |  | ROZPOCET |  |  |  | 0 | 0 | 0 | 0 | 0 | 1 | 0 | 4 | 1043858159
| Online PSC |  | https://podminky.urs.cz/item/CS_URS_2022_02/271922211 | [14 empty] | Online PSC | 2
| VV |  | "jeskyně" 1,53*1,9*1,62 |  | 4.709 | [12 empty] | VV | 2 | 2 | True | 1 | ROZPOCET
| D | 3 | Svislé a kompletní konstrukce |  |  |  | 0 |  |  |  |  | 0 |  | 49.0054 |  | 0 | 1 | D | 1 |  |  |  | ROZPOCET | [9 empty] | 0
8 | K | 380316232 | Kompletní konstrukce čistíren odpadních vod, nádrží, vodojemů, kanálů z betonu prostého pro prostředí s mrazovými cykly tř. C 25/30, tl. přes 150 do 300 mm | m3 | 11.674 |  | 0 | CS ÚRS 2022 02 |  | základní |  | 0 | 2.5048 | 29.241 | 0 | 0 | 4 | K | 2 |  |  |  | ROZPOCET |  |  |  | 0 | 0 | 0 | 0 | 0 | 1 | 0 | 4 | -1394230159
| Online PSC |  | https://podminky.urs.cz/item/CS_URS_2022_02/380316232 | [14 empty] | Online PSC | 2
| VV |  | "dno" 52*0,2 |  | 10.4 | [12 empty] | VV | 2 | 2 | True | 0 | ROZPOCET
| VV |  | "loď" 4,9*0,26 |  | 1.274 | [12 empty] | VV | 2 | 2 | True | 0 | ROZPOCET
| VV |  | Součet |  | 11.674 | [12 empty] | VV | 2 | 4 | True | 1 | ROZPOCET
9 | K | 380326232 | Kompletní konstrukce čistíren odpadních vod, nádrží, vodojemů, kanálů z betonu železového bez výztuže a bednění pro prostředí s mrazovými cykly tř. C 25/30, tl. přes 150 do 300 mm | m3 | 7.276 |  | 0 | CS ÚRS 2022 02 |  | základní |  | 0 | 2.5143 | 18.294 | 0 | 0 | 4 | K | 2 |  |  |  | ROZPOCET |  |  |  | 0 | 0 | 0 | 0 | 0 | 1 | 0 | 4 | -738745768
| Online PSC |  | https://podminky.urs.cz/item/CS_URS_2022_02/380326232 | [14 empty] | Online PSC | 2
| VV |  | "žlábek průřez dle digi měření" 12,00*0,51 |  | 6.12 | [12 empty] | VV | 2 | 2 | True | 0 | ROZPOCET
| VV |  | "zazdívka" 0,8*0,25*1,46 |  | 0.292 | [12 empty] | VV | 2 | 2 | True | 0 | ROZPOCET
| VV |  | "strop jeskyně" 2,00*2,40*0,18 |  | 0.864 | [12 empty] | VV | 2 | 2 | True | 0 | ROZPOCET
| VV | dr2 | Součet |  | 7.276 | [12 empty] | VV | 2 | 4 | True | 1 | ROZPOCET
10 | K | 380356231 | Bednění kompletních konstrukcí čistíren odpadních vod, nádrží, vodojemů, kanálů konstrukcí neomítaných z betonu prostého nebo železového ploch rovinných zřízení | m2 | 56 |  | 0 | CS ÚRS 2022 02 |  | základní |  | 0 | 0.00247 | 0.13832 | 0 | 0 | 4 | K | 2 |  |  |  | ROZPOCET |  |  |  | 0 | 0 | 0 | 0 | 0 | 1 | 0 | 4 | 875468693
| Online PSC |  | https://podminky.urs.cz/item/CS_URS_2022_02/380356231 | [14 empty] | Online PSC | 2
| VV |  | "zazdívka" 0,8*1,46*2 |  | 2.336 | [12 empty] | VV | 2 | 2 | True | 0 | ROZPOCET
| VV |  | "žlábek" 12*2*(1,22+0,5+0,1+0,35) |  | 52.08 | [12 empty] | VV | 2 | 2 | True | 0 | ROZPOCET
| VV |  | "strop jeskyně" (2,00+2,40)*2*0,18 |  | 1.584 | [12 empty] | VV | 2 | 2 | True | 0 | ROZPOCET
| VV | dr3 | Součet |  | 56 | [12 empty] | VV | 2 | 4 | True | 1 | ROZPOCET
11 | K | 380356232 | Bednění kompletních konstrukcí čistíren odpadních vod, nádrží, vodojemů, kanálů konstrukcí neomítaných z betonu prostého nebo železového ploch rovinných odstranění | m2 | 56 |  | 0 | CS ÚRS 2022 02 |  | základní |  | 0 | 0 | 0 | 0 | 0 | 4 | K | 2 |  |  |  | ROZPOCET |  |  |  | 0 | 0 | 0 | 0 | 0 | 1 | 0 | 4 | 2083749776
| Online PSC |  | https://podminky.urs.cz/item/CS_URS_2022_02/380356232 | [14 empty] | Online PSC | 2
| VV |  | dr3 |  | 56 | [12 empty] | VV | 2 | 2 | True | 1 | ROZPOCET
12 | K | 380361006 | Výztuž kompletních konstrukcí čistíren odpadních vod, nádrží, vodojemů, kanálů z oceli 10 505 (R) nebo BSt 500 | t | 1.201 |  | 0 | CS ÚRS 2022 02 |  | základní |  | 0 | 1.1091 | 1.332 | 0 | 0 | 4 | K | 2 |  |  |  | ROZPOCET |  |  |  | 0 | 0 | 0 | 0 | 0 | 1 | 0 | 4 | 2017953397
| Online PSC |  | https://podminky.urs.cz/item/CS_URS_2022_02/380361006 | [14 empty] | Online PSC | 2
| VV |  | dr2*0,165 |  | 1.201 | [12 empty] | VV | 2 | 2 | True | 1 | ROZPOCET
| D | 6 | Úpravy povrchů, podlahy a osazování výplní |  |  |  | 0 |  |  |  |  | 0 |  | 1.9136 |  | 0 | 1 | D | 1 |  |  |  | ROZPOCET | [9 empty] | 0
13 | K | 631311126 | Mazanina z betonu prostého bez zvýšených nároků na prostředí tl. přes 80 do 120 mm tř. C 25/30 | m3 | 0.78 |  | 0 | CS ÚRS 2022 02 |  | základní |  | 0 | 2.4533 | 1.9136 | 0 | 0 | 4 | K | 2 |  |  |  | ROZPOCET |  |  |  | 0 | 0 | 0 | 0 | 0 | 1 | 0 | 4 | -1139106084
| Online PSC |  | https://podminky.urs.cz/item/CS_URS_2022_02/631311126 | [14 empty] | Online PSC | 2
| VV |  | "jeskyně" 2*2,4*0,1 |  | 0.48 | [12 empty] | VV | 2 | 2 | True | 0 | ROZPOCET
| VV |  | "na otvorech" 1,5*2*0,1 |  | 0.3 | [12 empty] | VV | 2 | 2 | True | 0 | ROZPOCET
| VV |  | Součet |  | 0.78 | [12 empty] | VV | 2 | 4 | True | 1 | ROZPOCET
| D | 9 | Ostatní konstrukce a práce, bourání |  |  |  | 0 |  |  |  |  | 0 |  | 0.005049 |  | 0 | 1 | D | 1 |  |  |  | ROZPOCET | [9 empty] | 0
14 | K | 911121111 | Montáž zábradlí ocelového přichyceného vruty do betonového podkladu | m | 4.1 |  | 0 | CS ÚRS 2022 02 |  | základní |  | 0 | 0.00074 | 0.003034 | 0 | 0 | 4 | K | 2 |  |  |  | ROZPOCET |  |  |  | 0 | 0 | 0 | 0 | 0 | 1 | 0 | 4 | -240329691
| Online PSC |  | https://podminky.urs.cz/item/CS_URS_2022_02/911121111 | [14 empty] | Online PSC | 2
| P |  | Poznámka k položce: stávající | [14 empty] | P | 2
| VV |  | 2,5+1,6 |  | 4.1 | [12 empty] | VV | 2 | 2 | True | 1 | ROZPOCET
15 | K | 933901111 | Zkoušky objektů a vymývání provedení zkoušky vodotěsnosti betonové nádrže jakéhokoliv druhu a tvaru, o obsahu do 1000 m3 | m3 | 142 |  | 0 | CS ÚRS 2022 02 |  | základní |  | 0 | 0 | 0 | 0 | 0 | 4 | K | 2 |  |  |  | ROZPOCET |  |  |  | 0 | 0 | 0 | 0 | 0 | 1 | 0 | 4 | -46577783
| Online PSC |  | https://podminky.urs.cz/item/CS_URS_2022_02/933901111 | [14 empty] | Online PSC | 2
16 | M | 08211321 | voda pitná pro ostatní odběratele | m3 | 142 |  | 0 | CS ÚRS 2022 02 |  | základní |  | 0 | 0 | 0 | 0 | 0 | 8 | M | 2 |  |  |  | ROZPOCET |  |  |  | 0 | 0 | 0 | 0 | 0 | 1 | 0 | 4 | -1175034119
17 | K | 952903112 | Vyčištění objektů čistíren odpadních vod, nádrží, žlabů nebo kanálů světlé výšky prostoru do 3,5 m | m2 | 65.5 |  | 0 | CS ÚRS 2022 02 |  | základní |  | 0 | 1e-05 | 0.000655 | 0 | 0 | 4 | K | 2 |  |  |  | ROZPOCET |  |  |  | 0 | 0 | 0 | 0 | 0 | 1 | 0 | 4 | 1069469990
| Online PSC |  | https://podminky.urs.cz/item/CS_URS_2022_02/952903112 | [14 empty] | Online PSC | 2
| VV |  | 52+13,5 |  | 65.5 | [12 empty] | VV | 2 | 2 | True | 1 | ROZPOCET
18 | K | 9539431 | Montáž a dodávka - Ocelový rýhovaný plech na zakrytí otvorů, vč. osazovacího rámečku, systémových prvků, detailů a kotvení | kus | 2 |  | 0 |  |  | základní |  | 0 | 0.00068 | 0.00136 | 0 | 0 | 4 | K | 2 |  |  |  | ROZPOCET |  |  |  | 0 | 0 | 0 | 0 | 0 | 1 | 0 | 4 | 383891420
19 | K | 9539501 | Výpomoce profesím | hr | 30 |  | 0 |  |  | základní |  | 0 | 0 | 0 | 0 | 0 | 4 | K | 2 |  |  |  | ROZPOCET |  |  |  | 0 | 0 | 0 | 0 | 0 | 1 | 0 | 4 | 401382473
| D | 998 | Přesun hmot |  |  |  | 0 |  |  |  |  | 0 |  | 0 |  | 0 | 1 | D | 1 |  |  |  | ROZPOCET | [9 empty] | 0
20 | K | 998012021 | Přesun hmot pro budovy občanské výstavby, bydlení, výrobu a služby s nosnou svislou konstrukcí monolitickou betonovou tyčovou nebo plošnou s jakýkoliv obvodovým pláštěm kromě vyzdívaného vodorovná dopravní vzdálenost do 100 m pro budovy výšky do 6 m | t | 146.008 |  | 0 | CS ÚRS 2022 02 |  | základní |  | 0 | 0 | 0 | 0 | 0 | 4 | K | 2 |  |  |  | ROZPOCET |  |  |  | 0 | 0 | 0 | 0 | 0 | 1 | 0 | 4 | 541827860
| Online PSC |  | https://podminky.urs.cz/item/CS_URS_2022_02/998012021 | [14 empty] | Online PSC | 2
| D | PSV | Práce a dodávky PSV |  |  |  | 0 |  |  |  |  | 0 |  | 6.1176 |  | 0 | 2 | D | 0 |  |  |  | ROZPOCET | [9 empty] | 0
| D | 771 | Podlahy z dlaždic |  |  |  | 0 |  |  |  |  | 0 |  | 0.02243 |  | 0 | 2 | D | 1 |  |  |  | ROZPOCET | [9 empty] | 0
21 | K | 771161011 | Příprava podkladu před provedením dlažby montáž profilu dilatační spáry v rovině dlažby | m | 7.6 |  | 0 | CS ÚRS 2022 02 |  | základní |  | 0 | 0 | 0 | 0 | 0 | 16 | K | 2 |  |  |  | ROZPOCET |  |  |  | 0 | 0 | 0 | 0 | 0 | 1 | 0 | 16 | 114184698
| Online PSC |  | https://podminky.urs.cz/item/CS_URS_2022_02/771161011 | [14 empty] | Online PSC | 2
| VV |  | 1,9*4 |  | 7.6 | [12 empty] | VV | 2 | 2 | True | 1 | ROZPOCET
22 | M | 59054 | výplň dilatační dle pd | m | 7.6 |  | 0 |  |  | základní |  | 0 | 0.00015 | 0.00114 | 0 | 0 | 32 | M | 2 |  |  |  | ROZPOCET |  |  |  | 0 | 0 | 0 | 0 | 0 | 1 | 0 | 16 | 208127533
| VV |  | 1,9*4 |  | 7.6 | [12 empty] | VV | 2 | 2 | True | 1 | ROZPOCET
23 | K | 771591264 | Izolace podlahy pod dlažbu těsnícími izolačními pásy mezi podlahou a stěnu | m | 66.53 |  | 0 | CS ÚRS 2022 02 |  | základní |  | 0 | 0.00032 | 0.02129 | 0 | 0 | 16 | K | 2 |  |  |  | ROZPOCET |  |  |  | 0 | 0 | 0 | 0 | 0 | 1 | 0 | 16 | -437274671
| Online PSC |  | https://podminky.urs.cz/item/CS_URS_2022_02/771591264 | [14 empty] | Online PSC | 2
| VV |  | 39,33+18,4+(2,2+2,8)*2-1,2 |  | 66.53 | [12 empty] | VV | 2 | 2 | True | 1 | ROZPOCET
24 | K | 998771102 | Přesun hmot pro podlahy z dlaždic stanovený z hmotnosti přesunovaného materiálu vodorovná dopravní vzdálenost do 50 m v objektech výšky přes 6 do 12 m | t | 0.022 |  | 0 | CS ÚRS 2022 02 |  | základní |  | 0 | 0 | 0 | 0 | 0 | 16 | K | 2 |  |  |  | ROZPOCET |  |  |  | 0 | 0 | 0 | 0 | 0 | 1 | 0 | 16 | 1548522280
| Online PSC |  | https://podminky.urs.cz/item/CS_URS_2022_02/998771102 | [14 empty] | Online PSC | 2
| D | 781 | Dokončovací práce - obklady |  |  |  | 0 |  |  |  |  | 0 |  | 6.0952 |  | 0 | 2 | D | 1 |  |  |  | ROZPOCET | [9 empty] | 0
25 | K | 781121011 | Příprava podkladu před provedením obkladu nátěr penetrační na stěnu | m2 | 209.178 |  | 0 | CS ÚRS 2022 02 |  | základní |  | 0 | 0.0003 | 0.062753 | 0 | 0 | 16 | K | 2 |  |  |  | ROZPOCET |  |  |  | 0 | 0 | 0 | 0 | 0 | 1 | 0 | 16 | 541501564
| Online PSC |  | https://podminky.urs.cz/item/CS_URS_2022_02/781121011 | [14 empty] | Online PSC | 2
| VV |  | 209,178 |  | 209.178 | [12 empty] | VV | 2 | 2 | True | 1 | ROZPOCET
26 | K | 781131112 | Izolace stěny pod obklad izolace nátěrem nebo stěrkou ve dvou vrstvách | m2 | 209.178 |  | 0 | CS ÚRS 2022 02 |  | základní |  | 0 | 0.0015 | 0.31377 | 0 | 0 | 16 | K | 2 |  |  |  | ROZPOCET |  |  |  | 0 | 0 | 0 | 0 | 0 | 1 | 0 | 16 | -1003595331
| Online PSC |  | https://podminky.urs.cz/item/CS_URS_2022_02/781131112 | [14 empty] | Online PSC | 2
| VV |  | 209,178 |  | 209.178 | [12 empty] | VV | 2 | 2 | True | 1 | ROZPOCET
27 | K | 781151031 | Příprava podkladu před provedením obkladu celoplošné vyrovnání podkladu stěrkou, tloušťky 3 mm | m2 | 209.178 |  | 0 | CS ÚRS 2022 02 |  | základní |  | 0 | 0.0045 | 0.9413 | 0 | 0 | 16 | K | 2 |  |  |  | ROZPOCET |  |  |  | 0 | 0 | 0 | 0 | 0 | 1 | 0 | 16 | -517028477
| Online PSC |  | https://podminky.urs.cz/item/CS_URS_2022_02/781151031 | [14 empty] | Online PSC | 2
| VV |  | 209,178 |  | 209.178 | [12 empty] | VV | 2 | 2 | True | 1 | ROZPOCET
28 | K | 78147411 | Montáž obkladů vnitřních stěn z dlaždic keramických lepených flexibilním lepidlem maloformátových hladkých přes 45 do 50 ks/m2 | m2 | 209.178 |  | 0 | CS ÚRS 2022 02 |  | základní |  | 0 | 0.005 | 1.0459 | 0 | 0 | 16 | K | 2 |  |  |  | ROZPOCET |  |  |  | 0 | 0 | 0 | 0 | 0 | 1 | 0 | 16 | 1262757357
| Online PSC |  | https://podminky.urs.cz/item/CS_URS_2022_02/78147411 | [14 empty] | Online PSC | 2
| P |  | Poznámka k položce: cena vč rohů, hran, tvarovek, chemie | [14 empty] | P | 2
| VV |  | "dno" 52+1,2*06 |  | 59.2 | [12 empty] | VV | 2 | 2 | True | 0 | ROZPOCET
| VV |  | "loď" 13,5 |  | 13.5 | [12 empty] | VV | 2 | 2 | True | 0 | ROZPOCET
| VV |  | "žlábek" 6,8 |  | 6.8 | [12 empty] | VV | 2 | 2 | True | 0 | ROZPOCET
| VV |  | "plato na -2,85" 9,72+2,3+0,215*14,2+(12,6+0,6*2)*0,2 |  | 17.833 | [12 empty] | VV | 2 | 2 | True | 0 | ROZPOCET
| VV | dr7 | Mezisoučet |  | 97.333 | [12 empty] | VV | 2 | 3 | True | 0 | ROZPOCET
| VV |  | "obvod" 39,33*1,52 |  | 59.782 | [12 empty] | VV | 2 | 2 | True | 0 | ROZPOCET
| VV |  | "nika" (0,6*2+1,2)*1 |  | 2.4 | [12 empty] | VV | 2 | 2 | True | 0 | ROZPOCET
| VV |  | "obvod venek" 0,15*(12,6+0,6*2+14,2+4,5) |  | 4.875 | [12 empty] | VV | 2 | 2 | True | 0 | ROZPOCET
| VV |  | "žlábek" 0,1*2*24 |  | 4.8 | [12 empty] | VV | 2 | 2 | True | 0 | ROZPOCET
| VV |  | "loď" (18,4-1,2)*1,32+1,1*2*0,2+(0,38+0,18)*1,6+1,6*2*0,18+(3,7+2,4)*2*1,26 |  | 39.988 | [12 empty] | VV | 2 | 2 | True | 0 | ROZPOCET
| VV | dr8 | Mezisoučet |  | 111.845 | [12 empty] | VV | 2 | 3 | True | 0 | ROZPOCET
| VV | va20 | Součet |  | 209.178 | [12 empty] | VV | 2 | 4 | True | 1 | ROZPOCET
29 | M | 5970147 | dlaždice na dno a podlahu v okolí divoké řeky -dle PD, vel.98x198x7mm, bílá, protiskluz C | m2 | 111.933 |  | 0 |  |  | základní |  | 0 | 0.015 | 1.679 | 0 | 0 | 32 | M | 2 |  |  |  | ROZPOCET |  |  |  | 0 | 0 | 0 | 0 | 0 | 1 | 0 | 16 | -1613988033
| VV |  | 97,333*1,15 |  | 111.933 | [12 empty] | VV | 2 | 2 | True | 1 | ROZPOCET
30 | M | 5970148 | dlaždice na stěny divoké řeky - dle PD, vel.98x198x7mm, bílá | m2 | 128.622 |  | 0 |  |  | základní |  | 0 | 0.015 | 1.9293 | 0 | 0 | 32 | M | 2 |  |  |  | ROZPOCET |  |  |  | 0 | 0 | 0 | 0 | 0 | 1 | 0 | 16 | -1405756774
| VV |  | 111,845*1,15 |  | 128.622 | [12 empty] | VV | 2 | 2 | True | 1 | ROZPOCET
31 | M | 597115 | průběžná hrana vnější vel. 24x198x7mm, barva dle výpisu obkladových prvků | kus | 947.485 |  | 0 |  |  | základní |  | 0 | 0.00013 | 0.12317 | 0 | 0 | 32 | M | 2 |  |  |  | ROZPOCET |  |  |  | 0 | 0 | 0 | 0 | 0 | 1 | 0 | 16 | 2004436717
| VV |  | "řeka" ((12,6+0,6*2)+14,2*4+4,6+5,5+9,8*2+8,7+1,12)*1,15/0,2 |  | 633.19 | [12 empty] | VV | 2 | 2 | True | 0 | ROZPOCET
| VV |  | "loď" (18,4+1,6*2+1,9*2+(3,7+2,4)*2*2+0,38*3+0,18*6+1,32*2)*1,15/0,2 |  | 314.295 | [12 empty] | VV | 2 | 2 | True | 0 | ROZPOCET
| VV |  | Součet |  | 947.485 | [12 empty] | VV | 2 | 4 | True | 1 | ROZPOCET
32 | K | 998781102 | Přesun hmot pro obklady keramické stanovený z hmotnosti přesunovaného materiálu vodorovná dopravní vzdálenost do 50 m v objektech výšky přes 6 do 12 m | t | 6.095 |  | 0 | CS ÚRS 2022 02 |  | základní |  | 0 | 0 | 0 | 0 | 0 | 16 | K | 2 |  |  |  | ROZPOCET |  |  |  | 0 | 0 | 0 | 0 | 0 | 1 | 0 | 16 | -1293425436
| Online PSC |  | https://podminky.urs.cz/item/CS_URS_2022_02/998781102 | [14 empty] | Online PSC | 2

## D.1.1.2.2-A1 - Sanace stá...
[18 empty] | {05149a37-a3e5-44a0-9905-aeeb91ef23d7} | [5 empty] | leseniradove | 515,528 | 2
[18 empty] | 2 | [5 empty] | s_003 | 710,64 | 2
| KRYCÍ LIST SOUPISU PRACÍ | [7 empty] | v --- níže se nacházejí doplnkové a pomocné údaje k sestavám --- v | [8 empty] | False | [5 empty] | s_004 | 800,888 | 2
[24 empty] | s_005 | 807,938 | 2
| Stavba: | [22 empty] | s_006 | 2478,747 | 2
|  | REVIZE 08 - REKONSTRUKCE A STAVEBNÍ ÚPRAVY MĚSTSKÉHO PLAVECKÉHO BAZÉNU V LIBERCI | [21 empty] | s_007 | 2039,9 | 2
| Objekt: | [22 empty] | s_008 | 911,339 | 2
|  | D.1.1 - ARCHITEKTONICKO STAVEBNÍ ŘEŠENÍ | [21 empty] | S_009 | 411,72 | 2
| Soupis: | [22 empty] | S_010 | 10,6 | 2
D.1.1.2 - NOVÝ STAV
Úroveň 5:
D.1.1.2.2-A1 - Sanace stávajících žb konstrukcí 2.PP
| KSO: |  | 801 54 93 |  |  | CC-CZ:
| Místo: |  | Tržní nám., Liberec |  |  | Datum: | 16. 10. 2023
| Zadavatel: |  |  |  |  | IČ:
|  | SM Liberec |  |  |  | DIČ:
| Uchazeč: |  |  |  |  | IČ: | Vyplň údaj
|  | Vyplň údaj |  |  |  | DIČ: | Vyplň údaj
| Projektant: |  |  |  |  | IČ: | 47450347
|  | A11HK |  |  |  | DIČ:
| Zpracovatel: |  |  |  |  | IČ:
|  | PROPOS Liberec s.r.o. |  |  |  | DIČ:
Poznámka:
Soupis prací je sestaven s využitím Cenové soustavy ÚRS. Položky, které pochází z této cenové soustavy, jsou ve sloupci 'Cenová soustava' označeny popisem 'CS ÚRS' a úrovní příslušného kalendářního pololetí. Veškeré další informace vymezující popis a podmínky použití těchto položek z Cenové soustavy, které nejsou uvedeny přímo v soupisu prací, jsou neomezeně dálkově k dispozici na www.cs-urs.cz, sekce Cenové a technické podmínky. PLOCHY sanovaných a reprofilovaných konstrukcí a plochy přípravy podkladu pro provedení sanačních a reprofilačních úprav budou fakturovány ve skutečně provedeném rozsahu.
| Cena bez DPH | [5 empty] | 0
|  |  | Základ daně |  |  | Sazba daně | Výše daně
| DPH | základní | 0 |  |  | 21% | 0
|  | snížená | 0 |  |  | 15% | 0
|  | zákl. přenesená | 0 |  |  | 21% | 0
|  | sníž. přenesená | 0 |  |  | 15% | 0
|  | nulová | 0 |  |  | 0% | 0
| Cena s DPH |  |  | v | CZK |  | 0
REKAPITULACE ČLENĚNÍ SOUPISU PRACÍ
Stavba:
REVIZE 08 - REKONSTRUKCE A STAVEBNÍ ÚPRAVY MĚSTSKÉHO PLAVECKÉHO BAZÉNU V LIBERCI
Objekt:
D.1.1 - ARCHITEKTONICKO STAVEBNÍ ŘEŠENÍ
Soupis:
D.1.1.2 - NOVÝ STAV
Úroveň 5:
D.1.1.2.2-A1 - Sanace stávajících žb konstrukcí 2.PP
Místo: |  |  | Tržní nám., Liberec |  |  | Datum: | 16. 10. 2023
Zadavatel: |  |  | SM Liberec |  |  | Projektant: | A11HK
Uchazeč: |  |  | Vyplň údaj |  |  | Zpracovatel: | PROPOS Liberec s.r.o.
Kód dílu - Popis | [6 empty] | Cena celkem [CZK]
Náklady stavby celkem | [6 empty] | 0 | [11 empty] | -1
| HSV - Práce a dodávky HSV | [5 empty] | 0
| 9 - Ostatní konstrukce a práce, bourání | [5 empty] | 0
| 98501 - Odsekávání pro sanace | [5 empty] | 0
| 98502 - Pemrlování pro sanace | [5 empty] | 0
| 98503 - Tryskání pro sanace | [5 empty] | 0
| 98504 - Očištění kcí pro sanace | [5 empty] | 0
| 98505 - Reprofilace kcí | [5 empty] | 0
| 98506 - Vyrovnávací stěrky reprofilovaných kcí | [5 empty] | 0
| 98507 - Ochranný nátěr sanované betonářské výztuže | [5 empty] | 0
| 98508 - Spojovací můstek reprofilovaného betonu | [5 empty] | 0
| 98509 - Zesílení uhlíkovými lamelami-množství MJ bude dle skutečnosti | [5 empty] | 0
| 98510 - Přídavná šroubovitá nerezová výztuž-množství MJ bude dle skutečnosti | [5 empty] | 0
| 997 - Přesun sutě | [5 empty] | 0
| 998 - Přesun hmot | [5 empty] | 0
SOUPIS PRACÍ
Stavba:
REVIZE 08 - REKONSTRUKCE A STAVEBNÍ ÚPRAVY MĚSTSKÉHO PLAVECKÉHO BAZÉNU V LIBERCI
Objekt:
D.1.1 - ARCHITEKTONICKO STAVEBNÍ ŘEŠENÍ
Soupis:
D.1.1.2 - NOVÝ STAV
Úroveň 5:
D.1.1.2.2-A1 - Sanace stávajících žb konstrukcí 2.PP
Místo: |  |  | Tržní nám., Liberec |  |  | Datum: | 16. 10. 2023
Zadavatel: |  |  | SM Liberec |  |  | Projektant: | A11HK
Uchazeč: |  |  | Vyplň údaj |  |  | Zpracovatel: | PROPOS Liberec s.r.o.
PČ | Typ | Kód | Popis | MJ | Množství | J.cena [CZK] | Cena celkem [CZK] | Cenová soustava |  | DPH | J. Nh [h] | Nh celkem [h] | J. hmotnost [t] | Hmotnost celkem [t] | J. suť [t] | Suť Celkem [t]
Náklady soupisu celkem | [6 empty] | 0 |  |  |  |  | 0 |  | 525.2008 |  | 765.0889 |  | D | -1 | [13 empty] | 0
| D | HSV | Práce a dodávky HSV |  |  |  | 0 |  |  |  |  | 0 |  | 525.2008 |  | 765.0889 | 1 | D | 0 |  |  |  | ROZPOCET | [9 empty] | 0
| D | 9 | Ostatní konstrukce a práce, bourání |  |  |  | 0 |  |  |  |  | 0 |  | 0 |  | 0 | 1 | D | 1 |  |  |  | ROZPOCET | [9 empty] | 0
1 | K | 941111132.1 | Montáž lešení řadového vč. potřebných doplňků (ochranné plachty apod.) | m2 | 515.528 |  | 0 |  |  | základní |  | 0 | 0 | 0 | 0 | 0 | 4 | K | 2 |  |  |  | ROZPOCET |  |  |  | 0 | 0 | 0 | 0 | 0 | 1 | 0 | 4 | -450535117
| VV |  | m.02.06 - pro otryskání žb zdí a podhledu | [14 empty] | VV | 2 | 1 | True | 0 | ROZPOCET
| VV |  | (5,60+3,96)*2*(7,20+1,70) |  | 170.168 | [12 empty] | VV | 2 | 2 | True | 0 | ROZPOCET
| VV |  | 8,40*2*5,30 |  | 89.04 | [12 empty] | VV | 2 | 2 | True | 0 | ROZPOCET
| VV |  | m.02.09b - pro otryskání žb zdí a podhledu | [14 empty] | VV | 2 | 1 | True | 0 | ROZPOCET
| VV |  | (8,80+5,60)*2*(7,20+1,70) |  | 256.32 | [12 empty] | VV | 2 | 2 | True | 0 | ROZPOCET
| VV |  | Pozn.: V tomto soupisu prací uvedeno pouze lešení pro sanační práce, které nelze provést z obvyklé výšky pomocného pracovního lešení. | [14 empty] | VV | 2 | 1 | True | 0 | ROZPOCET
| VV |  | Ostatní sanační práce budou provedeny z pomocného pracovního lešení, | [14 empty] | VV | 2 | 1 | True | 0 | ROZPOCET
| VV |  | které je dle pravidel ÚRS rozpočtováno pouze v jednom soupisu prací pro všechny stavební operace. | [14 empty] | VV | 2 | 1 | True | 0 | ROZPOCET
| VV | leseniradove | Součet |  | 515.528 | [12 empty] | VV | 2 | 4 | True | 1 | ROZPOCET
2 | K | 941111232.1 | Příplatek k lešení řadovému a doplňkům za pronájem po potřebnou dobu stavby | m2 | 515.528 |  | 0 |  |  | základní |  | 0 | 0 | 0 | 0 | 0 | 4 | K | 2 |  |  |  | ROZPOCET |  |  |  | 0 | 0 | 0 | 0 | 0 | 1 | 0 | 4 | 2002799376
| VV |  | leseniradove |  | 515.528 | [12 empty] | VV | 2 | 2 | True | 1 | ROZPOCET
3 | K | 941111832.1 | Demontáž lešení řadového vč. potřebných doplňků | m2 | 515.528 |  | 0 |  |  | základní |  | 0 | 0 | 0 | 0 | 0 | 4 | K | 2 |  |  |  | ROZPOCET |  |  |  | 0 | 0 | 0 | 0 | 0 | 1 | 0 | 4 | -545386222
| VV |  | leseniradove |  | 515.528 | [12 empty] | VV | 2 | 2 | True | 1 | ROZPOCET
| D | 98501 | Odsekávání pro sanace |  |  |  | 0 |  |  |  |  | 0 |  | 0 |  | 554.0716 | 1 | D | 1 |  |  |  | ROZPOCET | [9 empty] | 0
4 | K | 985112113 | Odsekání degradovaného betonu stěn, tloušťky přes 30 do 50 mm | m2 | 710.64 |  | 0 | CS ÚRS 2022 02 |  | základní |  | 0 | 0 | 0 | 0.11 | 78.1704 | 4 | K | 2 |  |  |  | ROZPOCET |  |  |  | 0 | 0 | 0 | 0 | 0 | 1 | 0 | 4 | 2132907345
| Online PSC |  | https://podminky.urs.cz/item/CS_URS_2022_02/985112113 | [14 empty] | Online PSC | 2
| VV |  | PLOCHY sanovaných a reprofilovaných konstrukcí a plochy přípravy podkladu pro provedení sanačních a reprofilačních úprav budou fakturovány ve skutečně | [14 empty] | VV | 2 | 1 | True | 0 | ROZPOCET
| VV |  | provedeném rozsahu. Toto platí pro všechny položky všech soupisů prací sanovaných a reprofilovaných konstrukcí. | [14 empty] | VV | 2 | 1 | True | 0 | ROZPOCET
| VV |  | " v rozsahu textové a výkresové části zadávací dokumentace (např.D1.1.1.05,06) | [14 empty] | VV | 2 | 1 | True | 0 | ROZPOCET
| VV |  | " svislé vnější stěny bazénového tělesa - plavecký bazén | [14 empty] | VV | 2 | 1 | True | 0 | ROZPOCET
| VV |  | 4,70*(52,30+23,30)*2 |  | 710.64 | [12 empty] | VV | 2 | 2 | True | 0 | ROZPOCET
| VV | s_003 | Součet |  | 710.64 | [12 empty] | VV | 2 | 4 | True | 1 | ROZPOCET
5 | K | 985112123 | Odsekání degradovaného betonu líce kleneb a podhledů, tloušťky přes 30 do 50 mm | m2 | 800.888 |  | 0 | CS ÚRS 2022 02 |  | základní |  | 0 | 0 | 0 | 0.11 | 88.0977 | 4 | K | 2 |  |  |  | ROZPOCET |  |  |  | 0 | 0 | 0 | 0 | 0 | 1 | 0 | 4 | -1154836434
| Online PSC |  | https://podminky.urs.cz/item/CS_URS_2022_02/985112123 | [14 empty] | Online PSC | 2
| VV |  | např. D1.1.1.05,06 | [14 empty] | VV | 2 | 1 | True | 0 | ROZPOCET
| VV |  | " podhled /strop akumul.jímky plaveckého bazénu | [14 empty] | VV | 2 | 1 | True | 0 | ROZPOCET
| VV |  | 38,32*20,90 |  | 800.888 | [12 empty] | VV | 2 | 2 | True | 0 | ROZPOCET
| VV | s_004 | Součet |  | 800.888 | [12 empty] | VV | 2 | 4 | True | 1 | ROZPOCET
6 | K | 985112133 | Odsekání degradovaného betonu rubu kleneb a podlah, tloušťky přes 30 do 50 mm | m2 | 807.938 |  | 0 | CS ÚRS 2022 02 |  | základní |  | 0 | 0 | 0 | 0.11 | 88.8732 | 4 | K | 2 |  |  |  | ROZPOCET |  |  |  | 0 | 0 | 0 | 0 | 0 | 1 | 0 | 4 | -1901674268
| Online PSC |  | https://podminky.urs.cz/item/CS_URS_2022_02/985112133 | [14 empty] | Online PSC | 2
| VV |  | " v rozsahu textové a výkresové části zadávací dokumentace | [14 empty] | VV | 2 | 1 | True | 0 | ROZPOCET
| VV |  | " podlaha pod bazénovým tělesem (podlaha akumul.jímky) - plavecký bazén | [14 empty] | VV | 2 | 1 | True | 0 | ROZPOCET
| VV |  | 38,32*20,90 |  | 800.888 | [12 empty] | VV | 2 | 2 | True | 0 | ROZPOCET
| VV |  | Instalační kanál zázemí 02.002 před segmentovými vraty - viz D.1.1.2_1A | [14 empty] | VV | 2 | 1 | True | 0 | ROZPOCET
| VV |  | 3,10*1,50+1,60*1,50 |  | 7.05 | [12 empty] | VV | 2 | 2 | True | 0 | ROZPOCET
| VV | s_005 | Součet |  | 807.938 | [12 empty] | VV | 2 | 4 | True | 1 | ROZPOCET
7 | K | 985112112 | Odsekání degradovaného betonu stěn, tloušťky přes 10 do 30 mm | m2 | 2478.747 |  | 0 | CS ÚRS 2022 02 |  | základní |  | 0 | 0 | 0 | 0.066 | 163.5973 | 4 | K | 2 |  |  |  | ROZPOCET |  |  |  | 0 | 0 | 0 | 0 | 0 | 1 | 0 | 4 | -1867334372
| Online PSC |  | https://podminky.urs.cz/item/CS_URS_2022_02/985112112 | [14 empty] | Online PSC | 2
| VV |  | " stěny v 2PP zázemí - D1.1.2_2A | [14 empty] | VV | 2 | 1 | True | 0 | ROZPOCET
| VV |  | " stěny a sloupy v prostoru kóty podlahy -7,800m | [14 empty] | VV | 2 | 1 | True | 0 | ROZPOCET
| VV |  | " část 02.002 a 02.027+026a (m.02.027 a malá navazující část 02.002 provedena již v rámci předpřípravy) | [14 empty] | VV | 2 | 1 | True | 0 | ROZPOCET
| VV |  | (3,50+0,60)*(35,1+0,2*2*6+0,4*2*6+0,4*4*11+11,3+6,8*2+0,75*2+2,5*2*2+3,1*2*2+0,85*2) |  | 452.64 | [12 empty] | VV | 2 | 2 | True | 0 | ROZPOCET
| VV |  | 0,6*(34,72+1,65+0,23) |  | 21.96 | [12 empty] | VV | 2 | 2 | True | 0 | ROZPOCET
| VV |  | -(3,50+0,60)*(6*0,4*4+16,3+5,8+7,64+0,45+0,755)"odečet m.02.027 a malé navazující části 02.002 - provedeno již v rámci předpřípravy |  | -166.235 | [12 empty] | VV | 2 | 2 | True | 0 | ROZPOCET
| VV |  | Mezisoučet |  | 308.365 | [12 empty] | VV | 2 | 3 | True | 0 | ROZPOCET
| VV |  | " stěny a sloupy v prostoru kóty podlahy -7,200m | [14 empty] | VV | 2 | 1 | True | 0 | ROZPOCET
| VV |  | 3,50*(0,4*4)*(33+8) "sloupy |  | 229.6 | [12 empty] | VV | 2 | 2 | True | 0 | ROZPOCET
| VV |  | 3,5*(3,75*2)*2 " 02.026b |  | 52.5 | [12 empty] | VV | 2 | 2 | True | 0 | ROZPOCET
| VV |  | " část 02.002+02.001 | [14 empty] | VV | 2 | 1 | True | 0 | ROZPOCET
| VV |  | 3,5*(15,56+1,96+4,10+3,10+8,40*2+13,70*2+3,10+2,45+2,20) |  | 268.345 | [12 empty] | VV | 2 | 2 | True | 0 | ROZPOCET
| VV |  | 3,5*(6,2+1,39) |  | 26.565 | [12 empty] | VV | 2 | 2 | True | 0 | ROZPOCET
| VV |  | 3,5*(2,25+0,15+1,55+6,51) |  | 36.61 | [12 empty] | VV | 2 | 2 | True | 0 | ROZPOCET
| VV |  | 3,5*(9,8+0,2*2*3+0,4*2*3+0,4*3) |  | 51.1 | [12 empty] | VV | 2 | 2 | True | 0 | ROZPOCET
| VV |  | Mezisoučet |  | 664.72 | [12 empty] | VV | 2 | 3 | True | 0 | ROZPOCET
| VV |  | "02.006a+b | [14 empty] | VV | 2 | 1 | True | 0 | ROZPOCET
| VV |  | 3,5*(8,4+9,8) |  | 63.7 | [12 empty] | VV | 2 | 2 | True | 0 | ROZPOCET
| VV |  | (7,2+2,5)*(1,5*2) |  | 29.1 | [12 empty] | VV | 2 | 2 | True | 0 | ROZPOCET
| VV |  | (7,2+2,5)*PI*4,1 |  | 124.941 | [12 empty] | VV | 2 | 2 | True | 0 | ROZPOCET
| VV |  | -3,5*4,30 |  | -15.05 | [12 empty] | VV | 2 | 2 | True | 0 | ROZPOCET
| VV |  | Mezisoučet |  | 202.691 | [12 empty] | VV | 2 | 3 | True | 0 | ROZPOCET
| VV |  | 0 "02.003 - cihly |  | 0 | [12 empty] | VV | 2 | 2 | True | 0 | ROZPOCET
| VV |  | 0 "02.004 - cihly |  | 0 | [12 empty] | VV | 2 | 2 | True | 0 | ROZPOCET
| VV |  | 0 " 02.006c - provedeno již v rámci předinvestice energocentra |  | 0 | [12 empty] | VV | 2 | 2 | True | 0 | ROZPOCET
| VV |  | 3,5*(11,45+5,80) "02.007 |  | 60.375 | [12 empty] | VV | 2 | 2 | True | 0 | ROZPOCET
| VV |  | 3,50*2,30 "02.007b |  | 8.05 | [12 empty] | VV | 2 | 2 | True | 0 | ROZPOCET
| VV |  | 3,50*7,40"02.008 |  | 25.9 | [12 empty] | VV | 2 | 2 | True | 0 | ROZPOCET
| VV |  | 3,50*0,80"02.009a |  | 2.8 | [12 empty] | VV | 2 | 2 | True | 0 | ROZPOCET
| VV |  | 3,50*6,80"02.009b |  | 23.8 | [12 empty] | VV | 2 | 2 | True | 0 | ROZPOCET
| VV |  | (7,2+2,5+2,0)*(2,6*2+PI*2,5) " sání 02.009b až nahoru |  | 152.732 | [12 empty] | VV | 2 | 2 | True | 0 | ROZPOCET
| VV |  | 3,50*(14,85+2,65+1,50)"02.10 |  | 66.5 | [12 empty] | VV | 2 | 2 | True | 0 | ROZPOCET
| VV |  | (3,3+2,4)*12,8+2,4*7,5*2 "02.011 |  | 108.96 | [12 empty] | VV | 2 | 2 | True | 0 | ROZPOCET
| VV |  | 2,40*(6,175+3,525)*2 "02.012 |  | 46.56 | [12 empty] | VV | 2 | 2 | True | 0 | ROZPOCET
| VV |  | 3,5*(3,3+2,3)*2 "02.013 |  | 39.2 | [12 empty] | VV | 2 | 2 | True | 0 | ROZPOCET
| VV |  | 3,5*(3,3+2,3)*2 "02.014 |  | 39.2 | [12 empty] | VV | 2 | 2 | True | 0 | ROZPOCET
| VV |  | 3,5*(2,80+3,65) "02.015 |  | 22.575 | [12 empty] | VV | 2 | 2 | True | 0 | ROZPOCET
| VV |  | 3,5*(3,65+2,80)*2 "02.016 |  | 45.15 | [12 empty] | VV | 2 | 2 | True | 0 | ROZPOCET
| VV |  | 3,5*(13,60+1,45*4) "02.017 |  | 67.9 | [12 empty] | VV | 2 | 2 | True | 0 | ROZPOCET
| VV |  | 3,5*(15,05+1,45*3) "02.018a+b |  | 67.9 | [12 empty] | VV | 2 | 2 | True | 0 | ROZPOCET
| VV |  | 3,5*(3,85+2,40) "02.019 |  | 21.875 | [12 empty] | VV | 2 | 2 | True | 0 | ROZPOCET
| VV |  | 0"02.020 (Vnitřní stěna stěna chodby, tj. stěna bazénu je započtena v položce výše. Vnější stěna započtena níže.) |  | 0 | [12 empty] | VV | 2 | 2 | True | 0 | ROZPOCET
| VV |  | 1,20*(4,50+1,85)*2"02.021 |  | 15.24 | [12 empty] | VV | 2 | 2 | True | 0 | ROZPOCET
| VV |  | 1,20*(4,00+2,80)*2"02.022 |  | 16.32 | [12 empty] | VV | 2 | 2 | True | 0 | ROZPOCET
| VV |  | Mezisoučet |  | 831.037 | [12 empty] | VV | 2 | 3 | True | 0 | ROZPOCET
| VV |  | "02.023 (aku jímka) | [14 empty] | VV | 2 | 1 | True | 0 | ROZPOCET
| VV |  | " sloupy 500x500mm , průměrná výška 1800mm | [14 empty] | VV | 2 | 1 | True | 0 | ROZPOCET
| VV |  | 0,50*4*1,80*8*4 |  | 115.2 | [12 empty] | VV | 2 | 2 | True | 0 | ROZPOCET
| VV |  | " stěny | [14 empty] | VV | 2 | 1 | True | 0 | ROZPOCET
| VV |  | 38,31*1,80*2 " podélná stěny průměrná výška 1800mm |  | 137.916 | [12 empty] | VV | 2 | 2 | True | 0 | ROZPOCET
| VV |  | 20,80*(1,25+2,00) " příčné stěny |  | 67.6 | [12 empty] | VV | 2 | 2 | True | 0 | ROZPOCET
| VV |  | Mezisoučet |  | 320.716 | [12 empty] | VV | 2 | 3 | True | 0 | ROZPOCET
| VV |  | 3,5*(13,7*2+1,45*4) "02.024 |  | 116.2 | [12 empty] | VV | 2 | 2 | True | 0 | ROZPOCET
| VV |  | 0"02.025 nová místnost |  | 0 | [12 empty] | VV | 2 | 2 | True | 0 | ROZPOCET
| VV |  | Mezisoučet |  | 116.2 | [12 empty] | VV | 2 | 3 | True | 0 | ROZPOCET
| VV |  | Instalační kanál zázemí před segmentovými vraty - viz D.1.1.2_1A | [14 empty] | VV | 2 | 1 | True | 0 | ROZPOCET
| VV |  | (3,10*2+1,60*2)*0,85 |  | 7.99 | [12 empty] | VV | 2 | 2 | True | 0 | ROZPOCET
| VV |  | (11,2+2,1)*2*0,58+11,6"kanál 1-3/A-B, stěny+ podlaha |  | 27.028 | [12 empty] | VV | 2 | 2 | True | 0 | ROZPOCET
| VV | s_006 | Součet |  | 2478.747 | [12 empty] | VV | 2 | 4 | True | 1 | ROZPOCET
8 | K | 985112122 | Odsekání degradovaného betonu líce kleneb a podhledů, tloušťky přes 10 do 30 mm | m2 | 2039.9 |  | 0 | CS ÚRS 2022 02 |  | základní |  | 0 | 0 | 0 | 0.066 | 134.6334 | 4 | K | 2 |  |  |  | ROZPOCET |  |  |  | 0 | 0 | 0 | 0 | 0 | 1 | 0 | 4 | 461287288
| Online PSC |  | https://podminky.urs.cz/item/CS_URS_2022_02/985112122 | [14 empty] | Online PSC | 2
| VV |  | " podhledy v 2PP dle ploch místností v tabulce místností | [14 empty] | VV | 2 | 1 | True | 0 | ROZPOCET
| VV |  | 5,35"02.001 |  | 5.35 | [12 empty] | VV | 2 | 2 | True | 0 | ROZPOCET
| VV |  | 1071,85"02.002 |  | 1071.85 | [12 empty] | VV | 2 | 2 | True | 0 | ROZPOCET
| VV |  | 0"02.003 výtah |  | 0 | [12 empty] | VV | 2 | 2 | True | 0 | ROZPOCET
| VV |  | 0"02.003b výtah |  | 0 | [12 empty] | VV | 2 | 2 | True | 0 | ROZPOCET
| VV |  | 3,73"02.004 |  | 3.73 | [12 empty] | VV | 2 | 2 | True | 0 | ROZPOCET
| VV |  | 32,42"02.006a |  | 32.42 | [12 empty] | VV | 2 | 2 | True | 0 | ROZPOCET
| VV |  | 0"02.006b sání vzt bez stropu |  | 0 | [12 empty] | VV | 2 | 2 | True | 0 | ROZPOCET
| VV |  | 0"02.006c - provedeno již v rámci předinvestice energocentra |  | 0 | [12 empty] | VV | 2 | 2 | True | 0 | ROZPOCET
| VV |  | 74,54"02.007 |  | 74.54 | [12 empty] | VV | 2 | 2 | True | 0 | ROZPOCET
| VV |  | 17,95"02.007b |  | 17.95 | [12 empty] | VV | 2 | 2 | True | 0 | ROZPOCET
| VV |  | 25,16"02.008 |  | 25.16 | [12 empty] | VV | 2 | 2 | True | 0 | ROZPOCET
| VV |  | 16,05"02.009a |  | 16.05 | [12 empty] | VV | 2 | 2 | True | 0 | ROZPOCET
| VV |  | 75,95-3,00*5,60"02.009b sání vzt část plochy bez podhledu |  | 59.15 | [12 empty] | VV | 2 | 2 | True | 0 | ROZPOCET
| VV |  | 307,12"02.010 |  | 307.12 | [12 empty] | VV | 2 | 2 | True | 0 | ROZPOCET
| VV |  | 70,37"02.011 |  | 70.37 | [12 empty] | VV | 2 | 2 | True | 0 | ROZPOCET
| VV |  | 21,77"02.012 |  | 21.77 | [12 empty] | VV | 2 | 2 | True | 0 | ROZPOCET
| VV |  | 7,86"02.013 |  | 7.86 | [12 empty] | VV | 2 | 2 | True | 0 | ROZPOCET
| VV |  | 7,59"02.014 |  | 7.59 | [12 empty] | VV | 2 | 2 | True | 0 | ROZPOCET
| VV |  | 46,51"02.015 |  | 46.51 | [12 empty] | VV | 2 | 2 | True | 0 | ROZPOCET
| VV |  | 35,63"02.016 |  | 35.63 | [12 empty] | VV | 2 | 2 | True | 0 | ROZPOCET
| VV |  | 4,62"02.016a |  | 4.62 | [12 empty] | VV | 2 | 2 | True | 0 | ROZPOCET
| VV |  | 4,95"02.016b |  | 4.95 | [12 empty] | VV | 2 | 2 | True | 0 | ROZPOCET
| VV |  | 60,67"02.017 |  | 60.67 | [12 empty] | VV | 2 | 2 | True | 0 | ROZPOCET
| VV |  | 36,39"02.018a |  | 36.39 | [12 empty] | VV | 2 | 2 | True | 0 | ROZPOCET
| VV |  | 20,61"02.018b |  | 20.61 | [12 empty] | VV | 2 | 2 | True | 0 | ROZPOCET
| VV |  | 10,37"02.019 |  | 10.37 | [12 empty] | VV | 2 | 2 | True | 0 | ROZPOCET
| VV |  | 0"02.020 chodba kolem bazénu strop je bourán |  | 0 | [12 empty] | VV | 2 | 2 | True | 0 | ROZPOCET
| VV |  | 5,85"02.021 |  | 5.85 | [12 empty] | VV | 2 | 2 | True | 0 | ROZPOCET
| VV |  | 7,09"02.022 |  | 7.09 | [12 empty] | VV | 2 | 2 | True | 0 | ROZPOCET
| VV |  | 0"02.023 strop akumulační jímky započten v položce výše |  | 0 | [12 empty] | VV | 2 | 2 | True | 0 | ROZPOCET
| VV |  | 52,62"02.024 |  | 52.62 | [12 empty] | VV | 2 | 2 | True | 0 | ROZPOCET
| VV |  | 15,0"02.025 |  | 15 | [12 empty] | VV | 2 | 2 | True | 0 | ROZPOCET
| VV |  | 7,21"02.026a |  | 7.21 | [12 empty] | VV | 2 | 2 | True | 0 | ROZPOCET
| VV |  | 11,47"02.026b |  | 11.47 | [12 empty] | VV | 2 | 2 | True | 0 | ROZPOCET
| VV |  | 0"02.027 - provedeno již v rámci předinvestice energocentra |  | 0 | [12 empty] | VV | 2 | 2 | True | 0 | ROZPOCET
| VV | s_007 | Součet |  | 2039.9 | [12 empty] | VV | 2 | 4 | True | 1 | ROZPOCET
9 | K | 985112132 | Odsekání degradovaného betonu rubu kleneb a podlah, tloušťky přes 10 do 30 mm | m2 | 10.6 |  | 0 | CS ÚRS 2022 02 |  | základní |  | 0 | 0 | 0 | 0.066 | 0.6996 | 4 | K | 2 |  |  |  | ROZPOCET |  |  |  | 0 | 0 | 0 | 0 | 0 | 1 | 0 | 4 | 689145413
| Online PSC |  | https://podminky.urs.cz/item/CS_URS_2022_02/985112132 | [14 empty] | Online PSC | 2
| VV |  | 10,60" oprava stávající žb části rampy m.0.20 dle D1.1.1_03A |  | 10.6 | [12 empty] | VV | 2 | 2 | True | 0 | ROZPOCET
| VV | S_010 | Součet |  | 10.6 | [12 empty] | VV | 2 | 4 | True | 1 | ROZPOCET
| D | 98502 | Pemrlování pro sanace |  |  |  | 0 |  |  |  |  | 0 |  | 0 |  | 59.552 | 1 | D | 1 |  |  |  | ROZPOCET | [9 empty] | 0
10 | K | 985113111 | Pemrlování povrchu betonu stěn | m2 | 911.339 |  | 0 | CS ÚRS 2022 02 |  | základní |  | 0 | 0 | 0 | 0.06 | 54.6803 | 4 | K | 2 |  |  |  | ROZPOCET |  |  |  | 0 | 0 | 0 | 0 | 0 | 1 | 0 | 4 | 724861877
| Online PSC |  | https://podminky.urs.cz/item/CS_URS_2022_02/985113111 | [14 empty] | Online PSC | 2
| VV |  | " v rozsahu textové a výkresové části zadávací dokumentace | [14 empty] | VV | 2 | 1 | True | 0 | ROZPOCET
| VV |  | " obvodové stěny ochozu baz.tělesa plaveckého bazénu - vnější obv.stěny pod ochozem bazénu | [14 empty] | VV | 2 | 1 | True | 0 | ROZPOCET
| VV |  | " odměřeno z DWG | [14 empty] | VV | 2 | 1 | True | 0 | ROZPOCET
| VV |  | 3,50*(0,4+59,74)"osa L |  | 210.49 | [12 empty] | VV | 2 | 2 | True | 0 | ROZPOCET
| VV |  | 3,50*(30,09+1,64+3,68)"osa 11 |  | 123.935 | [12 empty] | VV | 2 | 2 | True | 0 | ROZPOCET
| VV |  | 3,50*(18,31+13,7+16,0+0,45)"mezi H a G |  | 169.61 | [12 empty] | VV | 2 | 2 | True | 0 | ROZPOCET
| VV |  | 6,05*(31,37+10*1,24)"osa 1 vyšší sanovaná plocha na ose 1 dle řezu A-A |  | 264.809 | [12 empty] | VV | 2 | 2 | True | 0 | ROZPOCET
| VV |  | 3,50*(0,375+0,62)*2*3 " sloupy u stěny |  | 20.895 | [12 empty] | VV | 2 | 2 | True | 0 | ROZPOCET
| VV |  | Mezisoučet |  | 789.739 | [12 empty] | VV | 2 | 3 | True | 0 | ROZPOCET
| VV |  | 1,52*(0,5*4)*40 " sloupy v akumul.jimce pod bazen.tělesem plaveckého bazénu |  | 121.6 | [12 empty] | VV | 2 | 2 | True | 0 | ROZPOCET
| VV |  | Mezisoučet |  | 121.6 | [12 empty] | VV | 2 | 3 | True | 0 | ROZPOCET
| VV | s_008 | Součet |  | 911.339 | [12 empty] | VV | 2 | 4 | True | 1 | ROZPOCET
11 | K | 985113121 | Pemrlování povrchu betonu líce kleneb a podhledů | m2 | 40.798 |  | 0 | CS ÚRS 2022 02 |  | základní |  | 0 | 0 | 0 | 0.06 | 2.4479 | 4 | K | 2 |  |  |  | ROZPOCET |  |  |  | 0 | 0 | 0 | 0 | 0 | 1 | 0 | 4 | -1185864830
| Online PSC |  | https://podminky.urs.cz/item/CS_URS_2022_02/985113121 | [14 empty] | Online PSC | 2
| VV |  | s_007*0.02" 2% plochy žb podhledů |  | 40.798 | [12 empty] | VV | 2 | 2 | True | 1 | ROZPOCET
12 | K | 985113131 | Pemrlování povrchu betonu rubu kleneb a podlah | m2 | 40.397 |  | 0 | CS ÚRS 2022 02 |  | základní |  | 0 | 0 | 0 | 0.06 | 2.4238 | 4 | K | 2 |  |  |  | ROZPOCET |  |  |  | 0 | 0 | 0 | 0 | 0 | 1 | 0 | 4 | 2104610059
| Online PSC |  | https://podminky.urs.cz/item/CS_URS_2022_02/985113131 | [14 empty] | Online PSC | 2
| VV |  | s_005*0.05" 5% plochy akumulační jímky |  | 40.397 | [12 empty] | VV | 2 | 2 | True | 1 | ROZPOCET
| D | 98503 | Tryskání pro sanace |  |  |  | 0 |  |  |  |  | 0 |  | 0 |  | 151.4543 | 1 | D | 1 |  |  |  | ROZPOCET | [9 empty] | 0
13 | K | 985121121 | Tryskání degradovaného betonu stěn, rubu kleneb a podlah vodou pod tlakem do 300 barů | m2 | 1529.178 |  | 0 | CS ÚRS 2022 02 |  | základní |  | 0 | 0 | 0 | 0.065 | 99.3966 | 4 | K | 2 |  |  |  | ROZPOCET |  |  |  | 0 | 0 | 0 | 0 | 0 | 1 | 0 | 4 | 2015668957
| Online PSC |  | https://podminky.urs.cz/item/CS_URS_2022_02/985121121 | [14 empty] | Online PSC | 2
| VV |  | s_003 |  | 710.64 | [12 empty] | VV | 2 | 2 | True | 0 | ROZPOCET
| VV |  | s_005 |  | 807.938 | [12 empty] | VV | 2 | 2 | True | 0 | ROZPOCET
| VV |  | s_010 |  | 10.6 | [12 empty] | VV | 2 | 2 | True | 0 | ROZPOCET
| VV |  | Součet |  | 1529.178 | [12 empty] | VV | 2 | 4 | True | 1 | ROZPOCET
14 | K | 985121221 | Tryskání degradovaného betonu líce kleneb a podhledů vodou pod tlakem do 300 barů | m2 | 800.888 |  | 0 | CS ÚRS 2022 02 |  | základní |  | 0 | 0 | 0 | 0.065 | 52.0577 | 4 | K | 2 |  |  |  | ROZPOCET |  |  |  | 0 | 0 | 0 | 0 | 0 | 1 | 0 | 4 | -1264459008
| Online PSC |  | https://podminky.urs.cz/item/CS_URS_2022_02/985121221 | [14 empty] | Online PSC | 2
| VV |  | s_004 |  | 800.888 | [12 empty] | VV | 2 | 2 | True | 1 | ROZPOCET
| D | 98504 | Očištění kcí pro sanace |  |  |  | 0 |  |  |  |  | 0 |  | 0 |  | 0 | 1 | D | 1 |  |  |  | ROZPOCET | [9 empty] | 0
15 | K | 985131111 | Očištění ploch stěn, rubu kleneb a podlah tlakovou vodou | m2 | 3390.086 |  | 0 | CS ÚRS 2022 02 |  | základní |  | 0 | 0 | 0 | 0 | 0 | 4 | K | 2 |  |  |  | ROZPOCET |  |  |  | 0 | 0 | 0 | 0 | 0 | 1 | 0 | 4 | 772013721
| Online PSC |  | https://podminky.urs.cz/item/CS_URS_2022_02/985131111 | [14 empty] | Online PSC | 2
| VV |  | s_006 |  | 2478.747 | [12 empty] | VV | 2 | 2 | True | 0 | ROZPOCET
| VV |  | s_008 |  | 911.339 | [12 empty] | VV | 2 | 2 | True | 0 | ROZPOCET
| VV |  | Součet |  | 3390.086 | [12 empty] | VV | 2 | 4 | True | 1 | ROZPOCET
16 | K | 985131311 | Očištění ploch stěn, rubu kleneb a podlah ruční dočištění ocelovými kartáči | m2 | 4919.264 |  | 0 | CS ÚRS 2022 02 |  | základní |  | 0 | 0 | 0 | 0 | 0 | 4 | K | 2 |  |  |  | ROZPOCET |  |  |  | 0 | 0 | 0 | 0 | 0 | 1 | 0 | 4 | 1129030601
| Online PSC |  | https://podminky.urs.cz/item/CS_URS_2022_02/985131311 | [14 empty] | Online PSC | 2
| VV |  | s_003 |  | 710.64 | [12 empty] | VV | 2 | 2 | True | 0 | ROZPOCET
| VV |  | s_005 |  | 807.938 | [12 empty] | VV | 2 | 2 | True | 0 | ROZPOCET
| VV |  | s_006 |  | 2478.747 | [12 empty] | VV | 2 | 2 | True | 0 | ROZPOCET
| VV |  | s_008 |  | 911.339 | [12 empty] | VV | 2 | 2 | True | 0 | ROZPOCET
| VV |  | s_010 |  | 10.6 | [12 empty] | VV | 2 | 2 | True | 0 | ROZPOCET
| VV |  | Součet |  | 4919.264 | [12 empty] | VV | 2 | 4 | True | 1 | ROZPOCET
17 | K | 985131411 | Očištění ploch stěn, rubu kleneb a podlah vysušení stlačeným vzduchem | m2 | 4919.264 |  | 0 | CS ÚRS 2022 02 |  | základní |  | 0 | 0 | 0 | 0 | 0 | 4 | K | 2 |  |  |  | ROZPOCET |  |  |  | 0 | 0 | 0 | 0 | 0 | 1 | 0 | 4 | -1411555049
| Online PSC |  | https://podminky.urs.cz/item/CS_URS_2022_02/985131411 | [14 empty] | Online PSC | 2
| VV |  | s_003 |  | 710.64 | [12 empty] | VV | 2 | 2 | True | 0 | ROZPOCET
| VV |  | s_005 |  | 807.938 | [12 empty] | VV | 2 | 2 | True | 0 | ROZPOCET
| VV |  | s_006 |  | 2478.747 | [12 empty] | VV | 2 | 2 | True | 0 | ROZPOCET
| VV |  | s_008 |  | 911.339 | [12 empty] | VV | 2 | 2 | True | 0 | ROZPOCET
| VV |  | s_010 |  | 10.6 | [12 empty] | VV | 2 | 2 | True | 0 | ROZPOCET
| VV |  | Součet |  | 4919.264 | [12 empty] | VV | 2 | 4 | True | 1 | ROZPOCET
18 | K | 985132111 | Očištění ploch líce kleneb a podhledů tlakovou vodou | m2 | 2451.62 |  | 0 | CS ÚRS 2022 02 |  | základní |  | 0 | 0 | 0 | 0 | 0 | 4 | K | 2 |  |  |  | ROZPOCET |  |  |  | 0 | 0 | 0 | 0 | 0 | 1 | 0 | 4 | -2094350648
| Online PSC |  | https://podminky.urs.cz/item/CS_URS_2022_02/985132111 | [14 empty] | Online PSC | 2
| VV |  | s_007 |  | 2039.9 | [12 empty] | VV | 2 | 2 | True | 0 | ROZPOCET
| VV |  | Mezisoučet |  | 2039.9 | [12 empty] | VV | 2 | 3 | True | 0 | ROZPOCET
| VV |  | 1.PP - plochy dle tabulky místností | [14 empty] | VV | 2 | 1 | True | 0 | ROZPOCET
| VV |  | " strop z režného betonu | [14 empty] | VV | 2 | 1 | True | 0 | ROZPOCET
| VV |  | 212,71 " 0.21 |  | 212.71 | [12 empty] | VV | 2 | 2 | True | 0 | ROZPOCET
| VV |  | 14,85+39,6+8,73 " 0.24 až 0.26 |  | 63.18 | [12 empty] | VV | 2 | 2 | True | 0 | ROZPOCET
| VV |  | 46,12+49,5 " 0.79a+b |  | 95.62 | [12 empty] | VV | 2 | 2 | True | 0 | ROZPOCET
| VV |  | " na stropech s vápenou malbou | [14 empty] | VV | 2 | 1 | True | 0 | ROZPOCET
| VV |  | 6,91+6+27,3 " 0.81a+b+c |  | 40.21 | [12 empty] | VV | 2 | 2 | True | 0 | ROZPOCET
| VV | S_009 | Mezisoučet |  | 411.72 | [12 empty] | VV | 2 | 3 | True | 0 | ROZPOCET
| VV |  | Součet |  | 2451.62 | [12 empty] | VV | 2 | 4 | True | 1 | ROZPOCET
19 | K | 985132311 | Očištění ploch líce kleneb a podhledů ruční dočištění ocelovými kartáči | m2 | 3252.508 |  | 0 | CS ÚRS 2022 02 |  | základní |  | 0 | 0 | 0 | 0 | 0 | 4 | K | 2 |  |  |  | ROZPOCET |  |  |  | 0 | 0 | 0 | 0 | 0 | 1 | 0 | 4 | -1013114735
| Online PSC |  | https://podminky.urs.cz/item/CS_URS_2022_02/985132311 | [14 empty] | Online PSC | 2
| VV |  | s_004 |  | 800.888 | [12 empty] | VV | 2 | 2 | True | 0 | ROZPOCET
| VV |  | s_007 |  | 2039.9 | [12 empty] | VV | 2 | 2 | True | 0 | ROZPOCET
| VV |  | s_009 |  | 411.72 | [12 empty] | VV | 2 | 2 | True | 0 | ROZPOCET
| VV |  | Součet |  | 3252.508 | [12 empty] | VV | 2 | 4 | True | 1 | ROZPOCET
20 | K | 985132411 | Očištění ploch líce kleneb a podhledů vysušení stlačeným vzduchem | m2 | 3252.508 |  | 0 | CS ÚRS 2022 02 |  | základní |  | 0 | 0 | 0 | 0 | 0 | 4 | K | 2 |  |  |  | ROZPOCET |  |  |  | 0 | 0 | 0 | 0 | 0 | 1 | 0 | 4 | 2037386246
| Online PSC |  | https://podminky.urs.cz/item/CS_URS_2022_02/985132411 | [14 empty] | Online PSC | 2
| VV |  | s_004 |  | 800.888 | [12 empty] | VV | 2 | 2 | True | 0 | ROZPOCET
| VV |  | s_007 |  | 2039.9 | [12 empty] | VV | 2 | 2 | True | 0 | ROZPOCET
| VV |  | s_009 |  | 411.72 | [12 empty] | VV | 2 | 2 | True | 0 | ROZPOCET
| VV |  | Součet |  | 3252.508 | [12 empty] | VV | 2 | 4 | True | 1 | ROZPOCET
| D | 98505 | Reprofilace kcí |  |  |  | 0 |  |  |  |  | 0 |  | 457.6539 |  | 0 | 1 | D | 1 |  |  |  | ROZPOCET | [9 empty] | 0
21 | K | 985311216 | Reprofilace betonu sanačními maltami na cementové bázi ručně líce kleneb a podhledů, tloušťky přes 50 do 60 mm | m2 | 800.888 |  | 0 | CS ÚRS 2022 02 |  | základní |  | 0 | 0.1197 | 95.8663 | 0 | 0 | 4 | K | 2 |  |  |  | ROZPOCET |  |  |  | 0 | 0 | 0 | 0 | 0 | 1 | 0 | 4 | -1580420505
| Online PSC |  | https://podminky.urs.cz/item/CS_URS_2022_02/985311216 | [14 empty] | Online PSC | 2
| VV |  | podhled bazénového tělesa (strop akumul.jímky) - plavecký bazén | [14 empty] | VV | 2 | 1 | True | 0 | ROZPOCET
| VV |  | s_004 |  | 800.888 | [12 empty] | VV | 2 | 2 | True | 1 | ROZPOCET
22 | K | 985311115 | Reprofilace betonu sanačními maltami na cementové bázi ručně stěn, tloušťky přes 40 do 50 mm | m2 | 710.64 |  | 0 | CS ÚRS 2022 02 |  | základní |  | 0 | 0.09975 | 70.8863 | 0 | 0 | 4 | K | 2 |  |  |  | ROZPOCET |  |  |  | 0 | 0 | 0 | 0 | 0 | 1 | 0 | 4 | 1240328388
| Online PSC |  | https://podminky.urs.cz/item/CS_URS_2022_02/985311115 | [14 empty] | Online PSC | 2
| VV |  | " v rozsahu textové a výkresové části zadávací dokumentace | [14 empty] | VV | 2 | 1 | True | 0 | ROZPOCET
| VV |  | " svislé vnější stěny bazénového tělesa - plavecký bazén | [14 empty] | VV | 2 | 1 | True | 0 | ROZPOCET
| VV |  | S_003 |  | 710.64 | [12 empty] | VV | 2 | 2 | True | 1 | ROZPOCET
23 | K | 985311315 | Reprofilace betonu sanačními maltami na cementové bázi ručně rubu kleneb a podlah, tloušťky přes 40 do 50 mm | m2 | 818.538 |  | 0 | CS ÚRS 2022 02 |  | základní |  | 0 | 0.09975 | 81.6492 | 0 | 0 | 4 | K | 2 |  |  |  | ROZPOCET |  |  |  | 0 | 0 | 0 | 0 | 0 | 1 | 0 | 4 | 1045053275
| Online PSC |  | https://podminky.urs.cz/item/CS_URS_2022_02/985311315 | [14 empty] | Online PSC | 2
| VV |  | " v rozsahu textové a výkresové části zadávací dokumentace | [14 empty] | VV | 2 | 1 | True | 0 | ROZPOCET
| VV |  | " podlaha pod bazénovým tělesem (podlaha akumul.jímky) - plavecký bazén | [14 empty] | VV | 2 | 1 | True | 0 | ROZPOCET
| VV |  | " vrchní líc desky podlahy-základové desky tělesa plaveckého bazénu vně obvodu bazénu | [14 empty] | VV | 2 | 1 | True | 0 | ROZPOCET
| VV |  | s_005 |  | 807.938 | [12 empty] | VV | 2 | 2 | True | 0 | ROZPOCET
| VV |  | s_010" oprava rampy m.0.20 1.PP |  | 10.6 | [12 empty] | VV | 2 | 2 | True | 0 | ROZPOCET
| VV |  | Součet |  | 818.538 | [12 empty] | VV | 2 | 4 | True | 1 | ROZPOCET
24 | K | 985311112 | Reprofilace betonu sanačními maltami na cementové bázi ručně stěn, tloušťky přes 10 do 20 mm | m2 | 2478.747 |  | 0 | CS ÚRS 2022 02 |  | základní |  | 0 | 0.03885 | 96.2993 | 0 | 0 | 4 | K | 2 |  |  |  | ROZPOCET |  |  |  | 0 | 0 | 0 | 0 | 0 | 1 | 0 | 4 | -178083734
| Online PSC |  | https://podminky.urs.cz/item/CS_URS_2022_02/985311112 | [14 empty] | Online PSC | 2
| VV |  | " v rozsahu textové a výkresové části zadávací dokumentace | [14 empty] | VV | 2 | 1 | True | 0 | ROZPOCET
| VV |  | " stěny a sloupy v 2PP zázemí | [14 empty] | VV | 2 | 1 | True | 0 | ROZPOCET
| VV |  | s_006 |  | 2478.747 | [12 empty] | VV | 2 | 2 | True | 0 | ROZPOCET
| VV |  | Součet |  | 2478.747 | [12 empty] | VV | 2 | 4 | True | 1 | ROZPOCET
25 | K | 985311212 | Reprofilace betonu sanačními maltami na cementové bázi ručně líce kleneb a podhledů, tloušťky přes 10 do 20 mm | m2 | 2451.62 |  | 0 | CS ÚRS 2022 02 |  | základní |  | 0 | 0.03885 | 95.2454 | 0 | 0 | 4 | K | 2 |  |  |  | ROZPOCET |  |  |  | 0 | 0 | 0 | 0 | 0 | 1 | 0 | 4 | -401984717
| Online PSC |  | https://podminky.urs.cz/item/CS_URS_2022_02/985311212 | [14 empty] | Online PSC | 2
| VV |  | " v rozsahu textové a výkresové části zadávací dokumentace | [14 empty] | VV | 2 | 1 | True | 0 | ROZPOCET
| VV |  | " podhledy v 2PP zázemí | [14 empty] | VV | 2 | 1 | True | 0 | ROZPOCET
| VV |  | s_007 |  | 2039.9 | [12 empty] | VV | 2 | 2 | True | 0 | ROZPOCET
| VV |  | podhledy některých místností 1PP | [14 empty] | VV | 2 | 1 | True | 0 | ROZPOCET
| VV |  | s_009 |  | 411.72 | [12 empty] | VV | 2 | 2 | True | 0 | ROZPOCET
| VV |  | Součet |  | 2451.62 | [12 empty] | VV | 2 | 4 | True | 1 | ROZPOCET
26 | K | 985311111 | Reprofilace betonu sanačními maltami na cementové bázi ručně stěn, tloušťky do 10 mm | m2 | 911.339 |  | 0 | CS ÚRS 2022 02 |  | základní |  | 0 | 0.01943 | 17.7073 | 0 | 0 | 4 | K | 2 |  |  |  | ROZPOCET |  |  |  | 0 | 0 | 0 | 0 | 0 | 1 | 0 | 4 | 1277613202
| Online PSC |  | https://podminky.urs.cz/item/CS_URS_2022_02/985311111 | [14 empty] | Online PSC | 2
| VV |  | " v rozsahu textové a výkresové části zadávací dokumentace | [14 empty] | VV | 2 | 1 | True | 0 | ROZPOCET
| VV |  | " obvodové stěny ochozu baz.tělesa plaveckého bazénu - vnější obv.stěny pod ochozem bazénu | [14 empty] | VV | 2 | 1 | True | 0 | ROZPOCET
| VV |  | s_008 |  | 911.339 | [12 empty] | VV | 2 | 2 | True | 1 | ROZPOCET
| D | 98506 | Vyrovnávací stěrky reprofilovaných kcí |  |  |  | 0 |  |  |  |  | 0 |  | 43.6373 |  | 0 | 1 | D | 1 |  |  |  | ROZPOCET | [9 empty] | 0
27 | K | 985312112 | Stěrka k vyrovnání ploch reprofilovaného betonu stěn, tloušťky přes 2 do 3 mm | m2 | 4100.726 |  | 0 | CS ÚRS 2022 02 |  | základní |  | 0 | 0.00534 | 21.8979 | 0 | 0 | 4 | K | 2 |  |  |  | ROZPOCET |  |  |  | 0 | 0 | 0 | 0 | 0 | 1 | 0 | 4 | 554897492
| Online PSC |  | https://podminky.urs.cz/item/CS_URS_2022_02/985312112 | [14 empty] | Online PSC | 2
| VV |  | s_003 |  | 710.64 | [12 empty] | VV | 2 | 2 | True | 0 | ROZPOCET
| VV |  | s_006 |  | 2478.747 | [12 empty] | VV | 2 | 2 | True | 0 | ROZPOCET
| VV |  | s_008 |  | 911.339 | [12 empty] | VV | 2 | 2 | True | 0 | ROZPOCET
| VV |  | Součet |  | 4100.726 | [12 empty] | VV | 2 | 4 | True | 1 | ROZPOCET
28 | K | 985312122 | Stěrka k vyrovnání ploch reprofilovaného betonu líce kleneb a podhledů, tloušťky přes 2 do 3 mm | m2 | 3252.508 |  | 0 | CS ÚRS 2022 02 |  | základní |  | 0 | 0.00534 | 17.3684 | 0 | 0 | 4 | K | 2 |  |  |  | ROZPOCET |  |  |  | 0 | 0 | 0 | 0 | 0 | 1 | 0 | 4 | -581452988
| Online PSC |  | https://podminky.urs.cz/item/CS_URS_2022_02/985312122 | [14 empty] | Online PSC | 2
| VV |  | s_004 |  | 800.888 | [12 empty] | VV | 2 | 2 | True | 0 | ROZPOCET
| VV |  | s_007 |  | 2039.9 | [12 empty] | VV | 2 | 2 | True | 0 | ROZPOCET
| VV |  | s_009 |  | 411.72 | [12 empty] | VV | 2 | 2 | True | 0 | ROZPOCET
| VV |  | Součet |  | 3252.508 | [12 empty] | VV | 2 | 4 | True | 1 | ROZPOCET
29 | K | 985312132 | Stěrka k vyrovnání ploch reprofilovaného betonu rubu kleneb a podlah, tloušťky přes 2 do 3 mm | m2 | 818.538 |  | 0 | CS ÚRS 2022 02 |  | základní |  | 0 | 0.00534 | 4.371 | 0 | 0 | 4 | K | 2 |  |  |  | ROZPOCET |  |  |  | 0 | 0 | 0 | 0 | 0 | 1 | 0 | 4 | 971625879
| Online PSC |  | https://podminky.urs.cz/item/CS_URS_2022_02/985312132 | [14 empty] | Online PSC | 2
| VV |  | s_005 |  | 807.938 | [12 empty] | VV | 2 | 2 | True | 0 | ROZPOCET
| VV |  | s_010 |  | 10.6 | [12 empty] | VV | 2 | 2 | True | 0 | ROZPOCET
| VV |  | Součet |  | 818.538 | [12 empty] | VV | 2 | 4 | True | 1 | ROZPOCET
| D | 98507 | Ochranný nátěr sanované betonářské výztuže |  |  |  | 0 |  |  |  |  | 0 |  | 1.4442 |  | 0 | 1 | D | 1 |  |  |  | ROZPOCET | [9 empty] | 0
30 | K | 985321111 | Ochranný nátěr betonářské výztuže 1 vrstva tloušťky 1 mm na cementové bázi stěn, líce kleneb a podhledů | m2 | 1254.138 |  | 0 | CS ÚRS 2022 02 |  | základní |  | 0 | 0.00099 | 1.2416 | 0 | 0 | 4 | K | 2 |  |  |  | ROZPOCET |  |  |  | 0 | 0 | 0 | 0 | 0 | 1 | 0 | 4 | -1377608759
| Online PSC |  | https://podminky.urs.cz/item/CS_URS_2022_02/985321111 | [14 empty] | Online PSC | 2
| VV |  | " předpoklad ....% z celkových ploch sanovaných betonů | [14 empty] | VV | 2 | 1 | True | 0 | ROZPOCET
| VV |  | s_003/100*25 " 25% |  | 177.66 | [12 empty] | VV | 2 | 2 | True | 0 | ROZPOCET
| VV |  | s_006/100*15 " 15% |  | 371.812 | [12 empty] | VV | 2 | 2 | True | 0 | ROZPOCET
| VV |  | s_008/100*15 " 15% |  | 136.701 | [12 empty] | VV | 2 | 2 | True | 0 | ROZPOCET
| VV |  | Mezisoučet |  | 686.173 | [12 empty] | VV | 2 | 3 | True | 0 | ROZPOCET
| VV |  | s_004/100*25 "25% |  | 200.222 | [12 empty] | VV | 2 | 2 | True | 0 | ROZPOCET
| VV |  | s_007/100*15 "15% |  | 305.985 | [12 empty] | VV | 2 | 2 | True | 0 | ROZPOCET
| VV |  | s_009/100*15 "15% |  | 61.758 | [12 empty] | VV | 2 | 2 | True | 0 | ROZPOCET
| VV |  | Mezisoučet |  | 567.965 | [12 empty] | VV | 2 | 3 | True | 0 | ROZPOCET
| VV |  | Součet |  | 1254.138 | [12 empty] | VV | 2 | 4 | True | 1 | ROZPOCET
31 | K | 985321112 | Ochranný nátěr betonářské výztuže 1 vrstva tloušťky 1 mm na cementové bázi rubu kleneb a podlah | m2 | 204.635 |  | 0 | CS ÚRS 2022 02 |  | základní |  | 0 | 0.00099 | 0.20259 | 0 | 0 | 4 | K | 2 |  |  |  | ROZPOCET |  |  |  | 0 | 0 | 0 | 0 | 0 | 1 | 0 | 4 | 1684246272
| Online PSC |  | https://podminky.urs.cz/item/CS_URS_2022_02/985321112 | [14 empty] | Online PSC | 2
| VV |  | " předpoklad 25% z celkových ploch | [14 empty] | VV | 2 | 1 | True | 0 | ROZPOCET
| VV |  | s_005/100*25 |  | 201.985 | [12 empty] | VV | 2 | 2 | True | 0 | ROZPOCET
| VV |  | s_010/100*25 |  | 2.65 | [12 empty] | VV | 2 | 2 | True | 0 | ROZPOCET
| VV |  | Součet |  | 204.635 | [12 empty] | VV | 2 | 4 | True | 1 | ROZPOCET
| D | 98508 | Spojovací můstek reprofilovaného betonu |  |  |  | 0 |  |  |  |  | 0 |  | 22.3907 |  | 0 | 1 | D | 1 |  |  |  | ROZPOCET | [9 empty] | 0
32 | K | 985323111 | Spojovací můstek reprofilovaného betonu na cementové bázi, tloušťky 1 mm | m2 | 8171.772 |  | 0 | CS ÚRS 2022 02 |  | základní |  | 0 | 0.00158 | 12.9114 | 0 | 0 | 4 | K | 2 |  |  |  | ROZPOCET |  |  |  | 0 | 0 | 0 | 0 | 0 | 1 | 0 | 4 | 333319930
| Online PSC |  | https://podminky.urs.cz/item/CS_URS_2022_02/985323111 | [14 empty] | Online PSC | 2
| VV |  | s_003 |  | 710.64 | [12 empty] | VV | 2 | 2 | True | 0 | ROZPOCET
| VV |  | s_004 |  | 800.888 | [12 empty] | VV | 2 | 2 | True | 0 | ROZPOCET
| VV |  | s_005 |  | 807.938 | [12 empty] | VV | 2 | 2 | True | 0 | ROZPOCET
| VV |  | s_006 |  | 2478.747 | [12 empty] | VV | 2 | 2 | True | 0 | ROZPOCET
| VV |  | s_007 |  | 2039.9 | [12 empty] | VV | 2 | 2 | True | 0 | ROZPOCET
| VV |  | s_008 |  | 911.339 | [12 empty] | VV | 2 | 2 | True | 0 | ROZPOCET
| VV |  | s_009 |  | 411.72 | [12 empty] | VV | 2 | 2 | True | 0 | ROZPOCET
| VV |  | s_010 |  | 10.6 | [12 empty] | VV | 2 | 2 | True | 0 | ROZPOCET
| VV |  | Součet |  | 8171.772 | [12 empty] | VV | 2 | 4 | True | 1 | ROZPOCET
33 | K | 985324211 | Ochranný nátěr betonu akrylátový dvojnásobný s impregnací (OS-B) | m2 | 8171.772 |  | 0 | CS ÚRS 2022 02 |  | základní |  | 0 | 0.00116 | 9.4793 | 0 | 0 | 4 | K | 2 |  |  |  | ROZPOCET |  |  |  | 0 | 0 | 0 | 0 | 0 | 1 | 0 | 4 | -955148078
| Online PSC |  | https://podminky.urs.cz/item/CS_URS_2022_02/985324211 | [14 empty] | Online PSC | 2
| VV |  | S_003 |  | 710.64 | [12 empty] | VV | 2 | 2 | True | 0 | ROZPOCET
| VV |  | S_004 |  | 800.888 | [12 empty] | VV | 2 | 2 | True | 0 | ROZPOCET
| VV |  | S_005 |  | 807.938 | [12 empty] | VV | 2 | 2 | True | 0 | ROZPOCET
| VV |  | S_006 |  | 2478.747 | [12 empty] | VV | 2 | 2 | True | 0 | ROZPOCET
| VV |  | S_007 |  | 2039.9 | [12 empty] | VV | 2 | 2 | True | 0 | ROZPOCET
| VV |  | S_008 |  | 911.339 | [12 empty] | VV | 2 | 2 | True | 0 | ROZPOCET
| VV |  | s_009 |  | 411.72 | [12 empty] | VV | 2 | 2 | True | 0 | ROZPOCET
| VV |  | s_010 |  | 10.6 | [12 empty] | VV | 2 | 2 | True | 0 | ROZPOCET
| VV |  | Součet |  | 8171.772 | [12 empty] | VV | 2 | 4 | True | 1 | ROZPOCET
| D | 98509 | Zesílení uhlíkovými lamelami-množství MJ bude dle skutečnosti |  |  |  | 0 |  |  |  |  | 0 |  | 0.0645 |  | 0 | 1 | D | 1 |  |  |  | ROZPOCET | [9 empty] | 0
34 | K | 985341223 | Uhlíkové lamely pro zesílení nosných železobetonových konstrukcí stěn tloušťky 1,4 mm modulu pružnosti 210 kN/mm2, lepené na povrch, šířky 100 mm | m | 15 |  | 0 | CS ÚRS 2022 02 |  | základní |  | 0 | 0.00097 | 0.01455 | 0 | 0 | 4 | K | 2 |  |  |  | ROZPOCET |  |  |  | 0 | 0 | 0 | 0 | 0 | 1 | 0 | 4 | -1812049213
| Online PSC |  | https://podminky.urs.cz/item/CS_URS_2022_02/985341223 | [14 empty] | Online PSC | 2
35 | K | 985341233 | Uhlíkové lamely pro zesílení nosných železobetonových konstrukcí stěn tloušťky 1,4 mm modulu pružnosti 300 kN/mm2, lepené na povrch, šířky 100 mm | m | 15 |  | 0 | CS ÚRS 2022 02 |  | základní |  | 0 | 0.00118 | 0.0177 | 0 | 0 | 4 | K | 2 |  |  |  | ROZPOCET |  |  |  | 0 | 0 | 0 | 0 | 0 | 1 | 0 | 4 | -1631663146
| Online PSC |  | https://podminky.urs.cz/item/CS_URS_2022_02/985341233 | [14 empty] | Online PSC | 2
36 | K | 985341423 | Uhlíkové lamely pro zesílení nosných železobetonových konstrukcí líce kleneb a podhledů tloušťky 1,4 mm modulu pružnosti 210 kN/mm2, lepené na povrch, šířky 100 mm | m | 15 |  | 0 | CS ÚRS 2022 02 |  | základní |  | 0 | 0.00097 | 0.01455 | 0 | 0 | 4 | K | 2 |  |  |  | ROZPOCET |  |  |  | 0 | 0 | 0 | 0 | 0 | 1 | 0 | 4 | -1190209037
| Online PSC |  | https://podminky.urs.cz/item/CS_URS_2022_02/985341423 | [14 empty] | Online PSC | 2
37 | K | 985341433 | Uhlíkové lamely pro zesílení nosných železobetonových konstrukcí líce kleneb a podhledů tloušťky 1,4 mm modulu pružnosti 300 kN/mm2, lepené na povrch, šířky 100 mm | m | 15 |  | 0 | CS ÚRS 2022 02 |  | základní |  | 0 | 0.00118 | 0.0177 | 0 | 0 | 4 | K | 2 |  |  |  | ROZPOCET |  |  |  | 0 | 0 | 0 | 0 | 0 | 1 | 0 | 4 | -1804403720
| Online PSC |  | https://podminky.urs.cz/item/CS_URS_2022_02/985341433 | [14 empty] | Online PSC | 2
| D | 98510 | Přídavná šroubovitá nerezová výztuž-množství MJ bude dle skutečnosti |  |  |  | 0 |  |  |  |  | 0 |  | 0.01034 |  | 0.011 | 1 | D | 1 |  |  |  | ROZPOCET | [9 empty] | 0
38 | K | 985441114 | Přídavná šroubovitá nerezová výztuž pro sanaci trhlin v drážce včetně vyfrézování a zalití kotevní maltou v cihelném nebo kamenném zdivu hloubky do 70 mm 1 táhlo průměru 10 mm | m | 1 |  | 0 | CS ÚRS 2022 02 |  | základní |  | 0 | 0.00151 | 0.00151 | 0.001 | 0.001 | 4 | K | 2 |  |  |  | ROZPOCET |  |  |  | 0 | 0 | 0 | 0 | 0 | 1 | 0 | 4 | -2019415377
| Online PSC |  | https://podminky.urs.cz/item/CS_URS_2022_02/985441114 | [14 empty] | Online PSC | 2
39 | K | 985441311 | Přídavná šroubovitá nerezová výztuž pro sanaci trhlin v drážce včetně vyfrézování a zalití kotevní maltou v železobetonových konstrukcích 1 táhlo průměru 4,5 mm | m | 1 |  | 0 | CS ÚRS 2022 02 |  | základní |  | 0 | 0.00027 | 0.00027 | 0 | 0 | 4 | K | 2 |  |  |  | ROZPOCET |  |  |  | 0 | 0 | 0 | 0 | 0 | 1 | 0 | 4 | -2053403137
| Online PSC |  | https://podminky.urs.cz/item/CS_URS_2022_02/985441311 | [14 empty] | Online PSC | 2
40 | K | 985441312 | Přídavná šroubovitá nerezová výztuž pro sanaci trhlin v drážce včetně vyfrézování a zalití kotevní maltou v železobetonových konstrukcích 1 táhlo průměru 6 mm | m | 1 |  | 0 | CS ÚRS 2022 02 |  | základní |  | 0 | 0.00044 | 0.00044 | 0 | 0 | 4 | K | 2 |  |  |  | ROZPOCET |  |  |  | 0 | 0 | 0 | 0 | 0 | 1 | 0 | 4 | -671475751
| Online PSC |  | https://podminky.urs.cz/item/CS_URS_2022_02/985441312 | [14 empty] | Online PSC | 2
41 | K | 985441313 | Přídavná šroubovitá nerezová výztuž pro sanaci trhlin v drážce včetně vyfrézování a zalití kotevní maltou v železobetonových konstrukcích 1 táhlo průměru 8 mm | m | 1 |  | 0 | CS ÚRS 2022 02 |  | základní |  | 0 | 0.00054 | 0.00054 | 0 | 0 | 4 | K | 2 |  |  |  | ROZPOCET |  |  |  | 0 | 0 | 0 | 0 | 0 | 1 | 0 | 4 | -2016531871
| Online PSC |  | https://podminky.urs.cz/item/CS_URS_2022_02/985441313 | [14 empty] | Online PSC | 2
42 | K | 985441314 | Přídavná šroubovitá nerezová výztuž pro sanaci trhlin v drážce včetně vyfrézování a zalití kotevní maltou v železobetonových konstrukcích 1 táhlo průměru 10 mm | m | 1 |  | 0 | CS ÚRS 2022 02 |  | základní |  | 0 | 0.00079 | 0.00079 | 0 | 0 | 4 | K | 2 |  |  |  | ROZPOCET |  |  |  | 0 | 0 | 0 | 0 | 0 | 1 | 0 | 4 | -1952644802
| Online PSC |  | https://podminky.urs.cz/item/CS_URS_2022_02/985441314 | [14 empty] | Online PSC | 2
43 | K | 985441321 | Přídavná šroubovitá nerezová výztuž pro sanaci trhlin v drážce včetně vyfrézování a zalití kotevní maltou v železobetonových konstrukcích 2 táhla průměru 4,5 mm | m | 1 |  | 0 | CS ÚRS 2022 02 |  | základní |  | 0 | 0.00045 | 0.00045 | 0.001 | 0.001 | 4 | K | 2 |  |  |  | ROZPOCET |  |  |  | 0 | 0 | 0 | 0 | 0 | 1 | 0 | 4 | 811751263
| Online PSC |  | https://podminky.urs.cz/item/CS_URS_2022_02/985441321 | [14 empty] | Online PSC | 2
44 | K | 985441322 | Přídavná šroubovitá nerezová výztuž pro sanaci trhlin v drážce včetně vyfrézování a zalití kotevní maltou v železobetonových konstrukcích 2 táhla průměru 6 mm | m | 1 |  | 0 | CS ÚRS 2022 02 |  | základní |  | 0 | 0.00055 | 0.00055 | 0.001 | 0.001 | 4 | K | 2 |  |  |  | ROZPOCET |  |  |  | 0 | 0 | 0 | 0 | 0 | 1 | 0 | 4 | 125689206
| Online PSC |  | https://podminky.urs.cz/item/CS_URS_2022_02/985441322 | [14 empty] | Online PSC | 2
45 | K | 985441323 | Přídavná šroubovitá nerezová výztuž pro sanaci trhlin v drážce včetně vyfrézování a zalití kotevní maltou v železobetonových konstrukcích 2 táhla průměru 8 mm | m | 1 |  | 0 | CS ÚRS 2022 02 |  | základní |  | 0 | 0.00066 | 0.00066 | 0.001 | 0.001 | 4 | K | 2 |  |  |  | ROZPOCET |  |  |  | 0 | 0 | 0 | 0 | 0 | 1 | 0 | 4 | -1861449726
| Online PSC |  | https://podminky.urs.cz/item/CS_URS_2022_02/985441323 | [14 empty] | Online PSC | 2
46 | K | 985441324 | Přídavná šroubovitá nerezová výztuž pro sanaci trhlin v drážce včetně vyfrézování a zalití kotevní maltou v železobetonových konstrukcích 2 táhla průměru 10 mm | m | 1 |  | 0 | CS ÚRS 2022 02 |  | základní |  | 0 | 0.00112 | 0.00112 | 0.001 | 0.001 | 4 | K | 2 |  |  |  | ROZPOCET |  |  |  | 0 | 0 | 0 | 0 | 0 | 1 | 0 | 4 | -93908100
| Online PSC |  | https://podminky.urs.cz/item/CS_URS_2022_02/985441324 | [14 empty] | Online PSC | 2
47 | K | 985442112 | Přídavná šroubovitá nerezová výztuž pro sanaci trhlin ve vrtu včetně vyvrtání příklepovými vrtáky a zalití kotevní maltou 1 kotva průměru 6 mm | m | 1 |  | 0 | CS ÚRS 2022 02 |  | základní |  | 0 | 0.00053 | 0.00053 | 0.001 | 0.001 | 4 | K | 2 |  |  |  | ROZPOCET |  |  |  | 0 | 0 | 0 | 0 | 0 | 1 | 0 | 4 | 496767501
| Online PSC |  | https://podminky.urs.cz/item/CS_URS_2022_02/985442112 | [14 empty] | Online PSC | 2
48 | K | 985442113 | Přídavná šroubovitá nerezová výztuž pro sanaci trhlin ve vrtu včetně vyvrtání příklepovými vrtáky a zalití kotevní maltou 1 kotva průměru 8 mm | m | 1 |  | 0 | CS ÚRS 2022 02 |  | základní |  | 0 | 0.00065 | 0.00065 | 0.001 | 0.001 | 4 | K | 2 |  |  |  | ROZPOCET |  |  |  | 0 | 0 | 0 | 0 | 0 | 1 | 0 | 4 | -25872407
| Online PSC |  | https://podminky.urs.cz/item/CS_URS_2022_02/985442113 | [14 empty] | Online PSC | 2
49 | K | 985442114 | Přídavná šroubovitá nerezová výztuž pro sanaci trhlin ve vrtu včetně vyvrtání příklepovými vrtáky a zalití kotevní maltou 1 kotva průměru 10 mm | m | 1 |  | 0 | CS ÚRS 2022 02 |  | základní |  | 0 | 0.00077 | 0.00077 | 0.001 | 0.001 | 4 | K | 2 |  |  |  | ROZPOCET |  |  |  | 0 | 0 | 0 | 0 | 0 | 1 | 0 | 4 | 1410053073
| Online PSC |  | https://podminky.urs.cz/item/CS_URS_2022_02/985442114 | [14 empty] | Online PSC | 2
50 | K | 985442212 | Přídavná šroubovitá nerezová výztuž pro sanaci trhlin ve vrtu včetně vyvrtání diamantovými korunkami a zalití kotevní maltou 1 kotva průměru 6 mm | m | 1 |  | 0 | CS ÚRS 2022 02 |  | základní |  | 0 | 0.00059 | 0.00059 | 0.001 | 0.001 | 4 | K | 2 |  |  |  | ROZPOCET |  |  |  | 0 | 0 | 0 | 0 | 0 | 1 | 0 | 4 | 1124438838
| Online PSC |  | https://podminky.urs.cz/item/CS_URS_2022_02/985442212 | [14 empty] | Online PSC | 2
51 | K | 985442213 | Přídavná šroubovitá nerezová výztuž pro sanaci trhlin ve vrtu včetně vyvrtání diamantovými korunkami a zalití kotevní maltou 1 kotva průměru 8 mm | m | 1 |  | 0 | CS ÚRS 2022 02 |  | základní |  | 0 | 0.00067 | 0.00067 | 0.001 | 0.001 | 4 | K | 2 |  |  |  | ROZPOCET |  |  |  | 0 | 0 | 0 | 0 | 0 | 1 | 0 | 4 | 119170278
| Online PSC |  | https://podminky.urs.cz/item/CS_URS_2022_02/985442213 | [14 empty] | Online PSC | 2
52 | K | 985442214 | Přídavná šroubovitá nerezová výztuž pro sanaci trhlin ve vrtu včetně vyvrtání diamantovými korunkami a zalití kotevní maltou 1 kotva průměru 10 mm | m | 1 |  | 0 | CS ÚRS 2022 02 |  | základní |  | 0 | 0.0008 | 0.0008 | 0.001 | 0.001 | 4 | K | 2 |  |  |  | ROZPOCET |  |  |  | 0 | 0 | 0 | 0 | 0 | 1 | 0 | 4 | -1382768321
| Online PSC |  | https://podminky.urs.cz/item/CS_URS_2022_02/985442214 | [14 empty] | Online PSC | 2
53 | K | 985442291 | Přídavná šroubovitá nerezová výztuž pro sanaci trhlin Příplatek k cenám za práci ve stísněném prostoru | m | 1 |  | 0 | CS ÚRS 2022 02 |  | základní |  | 0 | 0 | 0 | 0 | 0 | 4 | K | 2 |  |  |  | ROZPOCET |  |  |  | 0 | 0 | 0 | 0 | 0 | 1 | 0 | 4 | 1031481818
| Online PSC |  | https://podminky.urs.cz/item/CS_URS_2022_02/985442291 | [14 empty] | Online PSC | 2
| D | 997 | Přesun sutě |  |  |  | 0 |  |  |  |  | 0 |  | 0 |  | 0 | 1 | D | 1 |  |  |  | ROZPOCET | [9 empty] | 0
54 | K | 997013111 | Vnitrostaveništní doprava suti a vybouraných hmot vodorovně do 50 m svisle s použitím mechanizace pro budovy a haly výšky do 6 m | t | 787.702 |  | 0 | CS ÚRS 2022 02 |  | základní |  | 0 | 0 | 0 | 0 | 0 | 4 | K | 2 |  |  |  | ROZPOCET |  |  |  | 0 | 0 | 0 | 0 | 0 | 1 | 0 | 4 | 1418551558
| Online PSC |  | https://podminky.urs.cz/item/CS_URS_2022_02/997013111 | [14 empty] | Online PSC | 2
55 | K | 997013501R | Odvoz suti a vybouraných hmot na skládku nebo meziskládku se složením | t | 787.702 |  | 0 | Vlastní kalkulace |  | základní |  | 0 | 0 | 0 | 0 | 0 | 4 | K | 2 |  |  |  | ROZPOCET |  |  |  | 0 | 0 | 0 | 0 | 0 | 1 | 0 | 4 | 1380354311
56 | K | 997013871 | Poplatek za uložení stavebního odpadu na recyklační skládce (skládkovné) směsného stavebního a demoličního zatříděného do Katalogu odpadů pod kódem 17 09 04 | t | 787.702 |  | 0 | CS ÚRS 2022 02 |  | základní |  | 0 | 0 | 0 | 0 | 0 | 4 | K | 2 |  |  |  | ROZPOCET |  |  |  | 0 | 0 | 0 | 0 | 0 | 1 | 0 | 4 | -859917706
| Online PSC |  | https://podminky.urs.cz/item/CS_URS_2022_02/997013871 | [14 empty] | Online PSC | 2
| D | 998 | Přesun hmot |  |  |  | 0 |  |  |  |  | 0 |  | 0 |  | 0 | 1 | D | 1 |  |  |  | ROZPOCET | [9 empty] | 0
58 | K | 998017002 | Přesun hmot pro budovy občanské výstavby, bydlení, výrobu a služby s omezením mechanizace vodorovná dopravní vzdálenost do 100 m pro budovy s jakoukoliv nosnou konstrukcí výšky přes 6 do 12 m | t | 525.201 |  | 0 | CS ÚRS 2022 02 |  | základní |  | 0 | 0 | 0 | 0 | 0 | 4 | K | 2 |  |  |  | ROZPOCET |  |  |  | 0 | 0 | 0 | 0 | 0 | 1 | 0 | 4 | -2008716654
| Online PSC |  | https://podminky.urs.cz/item/CS_URS_2022_02/998017002 | [14 empty] | Online PSC | 2

## D.1.1.2.2-A2 - Sanace vni...
[18 empty] | {7a43300a-54f1-49d1-b763-e0c5246ed4b0} | [5 empty] | s_001 | 459,429 | 2
[18 empty] | 2 | [5 empty] | s_002 | 1157,927 | 2
| KRYCÍ LIST SOUPISU PRACÍ | [7 empty] | v --- níže se nacházejí doplnkové a pomocné údaje k sestavám --- v | [8 empty] | False
Stavba:
REVIZE 08 - REKONSTRUKCE A STAVEBNÍ ÚPRAVY MĚSTSKÉHO PLAVECKÉHO BAZÉNU V LIBERCI
Objekt:
D.1.1 - ARCHITEKTONICKO STAVEBNÍ ŘEŠENÍ
Soupis:
D.1.1.2 - NOVÝ STAV
Úroveň 5:
D.1.1.2.2-A2 - Sanace vnitřních stěn, dna a přelivového žlábku plaveckého bazénu
| KSO: |  | 801 54 93 |  |  | CC-CZ:
| Místo: |  | Tržní nám., Liberec |  |  | Datum: | 16. 10. 2023
| Zadavatel: |  |  |  |  | IČ:
|  | SM Liberec |  |  |  | DIČ:
| Uchazeč: |  |  |  |  | IČ: | Vyplň údaj
|  | Vyplň údaj |  |  |  | DIČ: | Vyplň údaj
| Projektant: |  |  |  |  | IČ: | 47450347
|  | A11HK |  |  |  | DIČ:
| Zpracovatel: |  |  |  |  | IČ:
|  | PROPOS Liberec s.r.o. |  |  |  | DIČ:
Poznámka:
PLOCHY sanovaných a reprofilovaných konstrukcí a plochy přípravy podkladu pro provedení sanačních a reprofilačních úprav budou fakturovány ve skutečně provedeném rozsahu. Sanace přelivového žlábku dle detailu D.1.1.8_07.
| Cena bez DPH | [5 empty] | 0
|  |  | Základ daně |  |  | Sazba daně | Výše daně
| DPH | základní | 0 |  |  | 21% | 0
|  | snížená | 0 |  |  | 15% | 0
|  | zákl. přenesená | 0 |  |  | 21% | 0
|  | sníž. přenesená | 0 |  |  | 15% | 0
|  | nulová | 0 |  |  | 0% | 0
| Cena s DPH |  |  | v | CZK |  | 0
REKAPITULACE ČLENĚNÍ SOUPISU PRACÍ
Stavba:
REVIZE 08 - REKONSTRUKCE A STAVEBNÍ ÚPRAVY MĚSTSKÉHO PLAVECKÉHO BAZÉNU V LIBERCI
Objekt:
D.1.1 - ARCHITEKTONICKO STAVEBNÍ ŘEŠENÍ
Soupis:
D.1.1.2 - NOVÝ STAV
Úroveň 5:
D.1.1.2.2-A2 - Sanace vnitřních stěn, dna a přelivového žlábku plaveckého bazénu
Místo: |  |  | Tržní nám., Liberec |  |  | Datum: | 16. 10. 2023
Zadavatel: |  |  | SM Liberec |  |  | Projektant: | A11HK
Uchazeč: |  |  | Vyplň údaj |  |  | Zpracovatel: | PROPOS Liberec s.r.o.
Kód dílu - Popis | [6 empty] | Cena celkem [CZK]
Náklady stavby celkem | [6 empty] | 0 | [11 empty] | -1
| HSV - Práce a dodávky HSV | [5 empty] | 0
| 3 - Svislé a kompletní konstrukce | [5 empty] | 0
| 96 - Bourání konstrukcí pro sanaci stěn a dna plaveckého bazénu | [5 empty] | 0
| 98505 - Reprofilace kcí | [5 empty] | 0
| 98506 - Vyrovnávací stěrky reprofilovaných kcí | [5 empty] | 0
| 98507 - Ochranný nátěr sanované betonářské výztuže | [5 empty] | 0
| 98508 - Spojovací můstek reprofilovaného betonu | [5 empty] | 0
| 997 - Přesun sutě | [5 empty] | 0
| 998 - Přesun hmot | [5 empty] | 0
SOUPIS PRACÍ
Stavba:
REVIZE 08 - REKONSTRUKCE A STAVEBNÍ ÚPRAVY MĚSTSKÉHO PLAVECKÉHO BAZÉNU V LIBERCI
Objekt:
D.1.1 - ARCHITEKTONICKO STAVEBNÍ ŘEŠENÍ
Soupis:
D.1.1.2 - NOVÝ STAV
Úroveň 5:
D.1.1.2.2-A2 - Sanace vnitřních stěn, dna a přelivového žlábku plaveckého bazénu
Místo: |  |  | Tržní nám., Liberec |  |  | Datum: | 16. 10. 2023
Zadavatel: |  |  | SM Liberec |  |  | Projektant: | A11HK
Uchazeč: |  |  | Vyplň údaj |  |  | Zpracovatel: | PROPOS Liberec s.r.o.
PČ | Typ | Kód | Popis | MJ | Množství | J.cena [CZK] | Cena celkem [CZK] | Cenová soustava |  | DPH | J. Nh [h] | Nh celkem [h] | J. hmotnost [t] | Hmotnost celkem [t] | J. suť [t] | Suť Celkem [t]
Náklady soupisu celkem | [6 empty] | 0 |  |  |  |  | 0 |  | 229.5625 |  | 499.1568 |  | D | -1 | [13 empty] | 0
| D | HSV | Práce a dodávky HSV |  |  |  | 0 |  |  |  |  | 0 |  | 229.5625 |  | 499.1568 | 1 | D | 0 |  |  |  | ROZPOCET | [9 empty] | 0
| D | 3 | Svislé a kompletní konstrukce |  |  |  | 0 |  |  |  |  | 0 |  | 45.5971 |  | 0 | 1 | D | 1 |  |  |  | ROZPOCET | [9 empty] | 0
1 | K | 380326341 | Kompletní konstrukce čistíren odpadních vod, nádrží, vodojemů, kanálů z betonu železového bez výztuže a bednění pro konstrukce bílých van tř. C 30/37, tl. přes 80 do 150 mm | m3 | 17.037 |  | 0 | CS ÚRS 2022 02 |  | základní |  | 0 | 2.5516 | 43.4721 | 0 | 0 | 4 | K | 2 |  |  |  | ROZPOCET |  |  |  | 0 | 0 | 0 | 0 | 0 | 1 | 0 | 4 | -1609174153
| Online PSC |  | https://podminky.urs.cz/item/CS_URS_2022_02/380326341 | [14 empty] | Online PSC | 2
| VV |  | Sanace přelivového žlábku dle detailu D.1.1.8_07. | [14 empty] | VV | 2 | 1 | True | 0 | ROZPOCET
| VV |  | " PB_přelivový žlábek plaveckého bazénu | [14 empty] | VV | 2 | 1 | True | 0 | ROZPOCET
| VV |  | 50,11*0,4*0,25*2 |  | 10.022 | [12 empty] | VV | 2 | 2 | True | 0 | ROZPOCET
| VV |  | 50,11*0,1*0,325*2 |  | 3.257 | [12 empty] | VV | 2 | 2 | True | 0 | ROZPOCET
| VV |  | 50,11*0,25*0,15*2 |  | 3.758 | [12 empty] | VV | 2 | 2 | True | 0 | ROZPOCET
| VV |  | Součet |  | 17.037 | [12 empty] | VV | 2 | 4 | True | 1 | ROZPOCET
2 | K | 380356231 | Bednění kompletních konstrukcí čistíren odpadních vod, nádrží, vodojemů, kanálů konstrukcí neomítaných z betonu prostého nebo železového ploch rovinných zřízení | m2 | 95.209 |  | 0 | CS ÚRS 2022 02 |  | základní |  | 0 | 0.00247 | 0.23517 | 0 | 0 | 4 | K | 2 |  |  |  | ROZPOCET |  |  |  | 0 | 0 | 0 | 0 | 0 | 1 | 0 | 4 | 1460547304
| Online PSC |  | https://podminky.urs.cz/item/CS_URS_2022_02/380356231 | [14 empty] | Online PSC | 2
| VV |  | 50,11*(0,325+0,15)*2*2 " PB_přelivový žlábek |  | 95.209 | [12 empty] | VV | 2 | 2 | True | 1 | ROZPOCET
3 | K | 380356232 | Bednění kompletních konstrukcí čistíren odpadních vod, nádrží, vodojemů, kanálů konstrukcí neomítaných z betonu prostého nebo železového ploch rovinných odstranění | m2 | 95.209 |  | 0 | CS ÚRS 2022 02 |  | základní |  | 0 | 0 | 0 | 0 | 0 | 4 | K | 2 |  |  |  | ROZPOCET |  |  |  | 0 | 0 | 0 | 0 | 0 | 1 | 0 | 4 | 592287501
| Online PSC |  | https://podminky.urs.cz/item/CS_URS_2022_02/380356232 | [14 empty] | Online PSC | 2
4 | K | 380361006 | Výztuž kompletních konstrukcí čistíren odpadních vod, nádrží, vodojemů, kanálů z oceli 10 505 (R) nebo BSt 500 | t | 1.704 |  | 0 | CS ÚRS 2022 02 |  | základní |  | 0 | 1.1091 | 1.8899 | 0 | 0 | 4 | K | 2 |  |  |  | ROZPOCET |  |  |  | 0 | 0 | 0 | 0 | 0 | 1 | 0 | 4 | -2027176285
| Online PSC |  | https://podminky.urs.cz/item/CS_URS_2022_02/380361006 | [14 empty] | Online PSC | 2
| VV |  | 17,037*0,1 |  | 1.704 | [12 empty] | VV | 2 | 2 | True | 1 | ROZPOCET
| D | 96 | Bourání konstrukcí pro sanaci stěn a dna plaveckého bazénu |  |  |  | 0 |  |  |  |  | 0 |  | 0 |  | 499.1568 | 1 | D | 1 |  |  |  | ROZPOCET | [9 empty] | 0
5 | K | 985111211 | Odsekání vrstev betonu stěn, tloušťka odsekané vrstvy do 80 mm | m2 | 459.429 |  | 0 | CS ÚRS 2022 02 |  | základní |  | 0 | 0 | 0 | 0.188 | 86.3727 | 4 | K | 2 |  |  |  | ROZPOCET |  |  |  | 0 | 0 | 0 | 0 | 0 | 1 | 0 | 4 | -1736739836
| Online PSC |  | https://podminky.urs.cz/item/CS_URS_2022_02/985111211 | [14 empty] | Online PSC | 2
| VV |  | " v rozsahu textové a výkresové části zadávací dokumentace (např.D1.1.1.05,06) | [14 empty] | VV | 2 | 1 | True | 0 | ROZPOCET
| VV |  | " vnitřní stěny bazénového tělesa - plavecký bazén | [14 empty] | VV | 2 | 1 | True | 0 | ROZPOCET
| VV |  | (4,135+1,81)*20,85 " S příčné stěny bazénu |  | 123.953 | [12 empty] | VV | 2 | 2 | True | 0 | ROZPOCET
| VV |  | (4,135*11,15*2+(2,60+1,81)/2*(38,78+0,15)*2) "S podélné stěna bazénu |  | 263.892 | [12 empty] | VV | 2 | 2 | True | 0 | ROZPOCET
| VV |  | Mezisoučet |  | 387.845 | [12 empty] | VV | 2 | 3 | True | 0 | ROZPOCET
| VV |  | " vnitřní stěny odtokových žlábků plaveckého bazénu | [14 empty] | VV | 2 | 1 | True | 0 | ROZPOCET
| VV |  | 50,81*(0,45+0,25)*2 |  | 71.134 | [12 empty] | VV | 2 | 2 | True | 0 | ROZPOCET
| VV |  | 0,45*0,25*2*2 |  | 0.45 | [12 empty] | VV | 2 | 2 | True | 0 | ROZPOCET
| VV |  | Mezisoučet |  | 71.584 | [12 empty] | VV | 2 | 3 | True | 0 | ROZPOCET
| VV | s_001 | Součet |  | 459.429 | [12 empty] | VV | 2 | 4 | True | 1 | ROZPOCET
6 | K | 985111231 | Odsekání vrstev betonu rubu kleneb a podlah, tloušťka odsekané vrstvy do 80 mm | m2 | 1157.927 |  | 0 | CS ÚRS 2022 02 |  | základní |  | 0 | 0 | 0 | 0.188 | 217.6903 | 4 | K | 2 |  |  |  | ROZPOCET |  |  |  | 0 | 0 | 0 | 0 | 0 | 1 | 0 | 4 | -692979391
| Online PSC |  | https://podminky.urs.cz/item/CS_URS_2022_02/985111231 | [14 empty] | Online PSC | 2
| VV |  | " v rozsahu textové a výkresové části zadávací dokumentace (např.D1.1.1.05,06) | [14 empty] | VV | 2 | 1 | True | 0 | ROZPOCET
| VV |  | " podlaha bazénového tělesa - plavecký bazén vč. základové desky tělesa plaveckého bazénu vně obvodu bazénu | [14 empty] | VV | 2 | 1 | True | 0 | ROZPOCET
| VV |  | " včetně půdorysné plochy vrchních hran baz.tělesa a odtokových žlábků | [14 empty] | VV | 2 | 1 | True | 0 | ROZPOCET
| VV |  | 51,01*22,70 |  | 1157.927 | [12 empty] | VV | 2 | 2 | True | 0 | ROZPOCET
| VV | s_002 | Součet |  | 1157.927 | [12 empty] | VV | 2 | 4 | True | 1 | ROZPOCET
7 | K | 985121121 | Tryskání degradovaného betonu stěn, rubu kleneb a podlah vodou pod tlakem do 300 barů | m2 | 1617.356 |  | 0 | CS ÚRS 2022 02 |  | základní |  | 0 | 0 | 0 | 0.065 | 105.1281 | 4 | K | 2 |  |  |  | ROZPOCET |  |  |  | 0 | 0 | 0 | 0 | 0 | 1 | 0 | 4 | 1296825442
| Online PSC |  | https://podminky.urs.cz/item/CS_URS_2022_02/985121121 | [14 empty] | Online PSC | 2
| VV |  | s_001 |  | 459.429 | [12 empty] | VV | 2 | 2 | True | 0 | ROZPOCET
| VV |  | s_002 |  | 1157.927 | [12 empty] | VV | 2 | 2 | True | 0 | ROZPOCET
| VV |  | Součet |  | 1617.356 | [12 empty] | VV | 2 | 4 | True | 1 | ROZPOCET
8 | K | 985113111 | Pemrlování povrchu betonu stěn | m2 | 459.429 |  | 0 | CS ÚRS 2022 02 |  | základní |  | 0 | 0 | 0 | 0.06 | 27.5657 | 4 | K | 2 |  |  |  | ROZPOCET |  |  |  | 0 | 0 | 0 | 0 | 0 | 1 | 0 | 4 | -632551650
| Online PSC |  | https://podminky.urs.cz/item/CS_URS_2022_02/985113111 | [14 empty] | Online PSC | 2
| VV |  | s_001 |  | 459.429 | [12 empty] | VV | 2 | 2 | True | 1 | ROZPOCET
9 | K | 985113131 | Pemrlování povrchu betonu rubu kleneb a podlah | m2 | 1040 |  | 0 | CS ÚRS 2022 02 |  | základní |  | 0 | 0 | 0 | 0.06 | 62.4 | 4 | K | 2 |  |  |  | ROZPOCET |  |  |  | 0 | 0 | 0 | 0 | 0 | 1 | 0 | 4 | 588236199
| Online PSC |  | https://podminky.urs.cz/item/CS_URS_2022_02/985113131 | [14 empty] | Online PSC | 2
| VV |  | 50,00*20,80 " 0.82 plocha dna bazénu |  | 1040 | [12 empty] | VV | 2 | 2 | True | 1 | ROZPOCET
10 | K | 985131311 | Očištění ploch stěn, rubu kleneb a podlah ruční dočištění ocelovými kartáči | m2 | 1617.356 |  | 0 | CS ÚRS 2022 02 |  | základní |  | 0 | 0 | 0 | 0 | 0 | 4 | K | 2 |  |  |  | ROZPOCET |  |  |  | 0 | 0 | 0 | 0 | 0 | 1 | 0 | 4 | 40490901
| Online PSC |  | https://podminky.urs.cz/item/CS_URS_2022_02/985131311 | [14 empty] | Online PSC | 2
| VV |  | s_001 |  | 459.429 | [12 empty] | VV | 2 | 2 | True | 0 | ROZPOCET
| VV |  | s_002 |  | 1157.927 | [12 empty] | VV | 2 | 2 | True | 0 | ROZPOCET
| VV |  | Součet |  | 1617.356 | [12 empty] | VV | 2 | 4 | True | 1 | ROZPOCET
11 | K | 985131411 | Očištění ploch stěn, rubu kleneb a podlah vysušení stlačeným vzduchem | m2 | 1617.356 |  | 0 | CS ÚRS 2022 02 |  | základní |  | 0 | 0 | 0 | 0 | 0 | 4 | K | 2 |  |  |  | ROZPOCET |  |  |  | 0 | 0 | 0 | 0 | 0 | 1 | 0 | 4 | 664067087
| Online PSC |  | https://podminky.urs.cz/item/CS_URS_2022_02/985131411 | [14 empty] | Online PSC | 2
| VV |  | s_001 |  | 459.429 | [12 empty] | VV | 2 | 2 | True | 0 | ROZPOCET
| VV |  | s_002 |  | 1157.927 | [12 empty] | VV | 2 | 2 | True | 0 | ROZPOCET
| VV |  | Součet |  | 1617.356 | [12 empty] | VV | 2 | 4 | True | 1 | ROZPOCET
12 | K | 985131111 | Očištění ploch stěn, rubu kleneb a podlah tlakovou vodou | m2 | 1617.356 |  | 0 | CS ÚRS 2022 02 |  | základní |  | 0 | 0 | 0 | 0 | 0 | 4 | K | 2 |  |  |  | ROZPOCET |  |  |  | 0 | 0 | 0 | 0 | 0 | 1 | 0 | 4 | 700520956
| Online PSC |  | https://podminky.urs.cz/item/CS_URS_2022_02/985131111 | [14 empty] | Online PSC | 2
| VV |  | s_001 |  | 459.429 | [12 empty] | VV | 2 | 2 | True | 0 | ROZPOCET
| VV |  | s_002 |  | 1157.927 | [12 empty] | VV | 2 | 2 | True | 0 | ROZPOCET
| VV |  | Součet |  | 1617.356 | [12 empty] | VV | 2 | 4 | True | 1 | ROZPOCET
| D | 98505 | Reprofilace kcí |  |  |  | 0 |  |  |  |  | 0 |  | 170.4969 |  | 0 | 1 | D | 1 |  |  |  | ROZPOCET | [9 empty] | 0
13 | K | 985311116 | Reprofilace betonu sanačními maltami na cementové bázi ručně stěn, tloušťky přes 50 do 60 mm | m2 | 459.429 |  | 0 | CS ÚRS 2022 02 |  | základní |  | 0 | 0.1197 | 54.9937 | 0 | 0 | 4 | K | 2 |  |  |  | ROZPOCET |  |  |  | 0 | 0 | 0 | 0 | 0 | 1 | 0 | 4 | 604435443
| Online PSC |  | https://podminky.urs.cz/item/CS_URS_2022_02/985311116 | [14 empty] | Online PSC | 2
| VV |  | s_001 |  | 459.429 | [12 empty] | VV | 2 | 2 | True | 1 | ROZPOCET
14 | K | 985311315 | Reprofilace betonu sanačními maltami na cementové bázi ručně rubu kleneb a podlah, tloušťky přes 40 do 50 mm | m2 | 1157.927 |  | 0 | CS ÚRS 2022 02 |  | základní |  | 0 | 0.09975 | 115.5032 | 0 | 0 | 4 | K | 2 |  |  |  | ROZPOCET |  |  |  | 0 | 0 | 0 | 0 | 0 | 1 | 0 | 4 | -1845007684
| Online PSC |  | https://podminky.urs.cz/item/CS_URS_2022_02/985311315 | [14 empty] | Online PSC | 2
| VV |  | s_002 |  | 1157.927 | [12 empty] | VV | 2 | 2 | True | 1 | ROZPOCET
| D | 98506 | Vyrovnávací stěrky reprofilovaných kcí |  |  |  | 0 |  |  |  |  | 0 |  | 8.6367 |  | 0 | 1 | D | 1 |  |  |  | ROZPOCET | [9 empty] | 0
15 | K | 985312112 | Stěrka k vyrovnání ploch reprofilovaného betonu stěn, tloušťky přes 2 do 3 mm | m2 | 459.429 |  | 0 | CS ÚRS 2022 02 |  | základní |  | 0 | 0.00534 | 2.4534 | 0 | 0 | 4 | K | 2 |  |  |  | ROZPOCET |  |  |  | 0 | 0 | 0 | 0 | 0 | 1 | 0 | 4 | -1953455122
| Online PSC |  | https://podminky.urs.cz/item/CS_URS_2022_02/985312112 | [14 empty] | Online PSC | 2
| VV |  | s_001 |  | 459.429 | [12 empty] | VV | 2 | 2 | True | 1 | ROZPOCET
16 | K | 985312132 | Stěrka k vyrovnání ploch reprofilovaného betonu rubu kleneb a podlah, tloušťky přes 2 do 3 mm | m2 | 1157.927 |  | 0 | CS ÚRS 2022 02 |  | základní |  | 0 | 0.00534 | 6.1833 | 0 | 0 | 4 | K | 2 |  |  |  | ROZPOCET |  |  |  | 0 | 0 | 0 | 0 | 0 | 1 | 0 | 4 | 2051081973
| Online PSC |  | https://podminky.urs.cz/item/CS_URS_2022_02/985312132 | [14 empty] | Online PSC | 2
| VV |  | s_002 |  | 1157.927 | [12 empty] | VV | 2 | 2 | True | 1 | ROZPOCET
| D | 98507 | Ochranný nátěr sanované betonářské výztuže |  |  |  | 0 |  |  |  |  | 0 |  | 0.4003 |  | 0 | 1 | D | 1 |  |  |  | ROZPOCET | [9 empty] | 0
17 | K | 985321111 | Ochranný nátěr betonářské výztuže 1 vrstva tloušťky 1 mm na cementové bázi stěn, líce kleneb a podhledů | m2 | 114.857 |  | 0 | CS ÚRS 2022 02 |  | základní |  | 0 | 0.00099 | 0.11371 | 0 | 0 | 4 | K | 2 |  |  |  | ROZPOCET |  |  |  | 0 | 0 | 0 | 0 | 0 | 1 | 0 | 4 | -1391007006
| Online PSC |  | https://podminky.urs.cz/item/CS_URS_2022_02/985321111 | [14 empty] | Online PSC | 2
| VV |  | " předpoklad ....% z celkových ploch sanovaných betonů | [14 empty] | VV | 2 | 1 | True | 0 | ROZPOCET
| VV |  | s_001/100*25 " 25% |  | 114.857 | [12 empty] | VV | 2 | 2 | True | 1 | ROZPOCET
18 | K | 985321112 | Ochranný nátěr betonářské výztuže 1 vrstva tloušťky 1 mm na cementové bázi rubu kleneb a podlah | m2 | 289.482 |  | 0 | CS ÚRS 2022 02 |  | základní |  | 0 | 0.00099 | 0.28659 | 0 | 0 | 4 | K | 2 |  |  |  | ROZPOCET |  |  |  | 0 | 0 | 0 | 0 | 0 | 1 | 0 | 4 | -374914738
| Online PSC |  | https://podminky.urs.cz/item/CS_URS_2022_02/985321112 | [14 empty] | Online PSC | 2
| VV |  | " předpoklad 25% z celkových ploch | [14 empty] | VV | 2 | 1 | True | 0 | ROZPOCET
| VV |  | s_002/100*25 |  | 289.482 | [12 empty] | VV | 2 | 2 | True | 1 | ROZPOCET
| D | 98508 | Spojovací můstek reprofilovaného betonu |  |  |  | 0 |  |  |  |  | 0 |  | 4.4316 |  | 0 | 1 | D | 1 |  |  |  | ROZPOCET | [9 empty] | 0
19 | K | 985323111 | Spojovací můstek reprofilovaného betonu na cementové bázi, tloušťky 1 mm | m2 | 459.429 |  | 0 | CS ÚRS 2022 02 |  | základní |  | 0 | 0.00158 | 0.7259 | 0 | 0 | 4 | K | 2 |  |  |  | ROZPOCET |  |  |  | 0 | 0 | 0 | 0 | 0 | 1 | 0 | 4 | -1467023726
| Online PSC |  | https://podminky.urs.cz/item/CS_URS_2022_02/985323111 | [14 empty] | Online PSC | 2
| VV |  | s_001 |  | 459.429 | [12 empty] | VV | 2 | 2 | True | 1 | ROZPOCET
20 | K | 985323111 | Spojovací můstek reprofilovaného betonu na cementové bázi, tloušťky 1 mm | m2 | 1157.927 |  | 0 | CS ÚRS 2022 02 |  | základní |  | 0 | 0.00158 | 1.8295 | 0 | 0 | 4 | K | 2 |  |  |  | ROZPOCET |  |  |  | 0 | 0 | 0 | 0 | 0 | 1 | 0 | 4 | 228948013
| Online PSC |  | https://podminky.urs.cz/item/CS_URS_2022_02/985323111 | [14 empty] | Online PSC | 2
| VV |  | s_002 |  | 1157.927 | [12 empty] | VV | 2 | 2 | True | 1 | ROZPOCET
21 | K | 985324211 | Ochranný nátěr betonu akrylátový dvojnásobný s impregnací (OS-B) | m2 | 1617.356 |  | 0 | CS ÚRS 2022 02 |  | základní |  | 0 | 0.00116 | 1.8761 | 0 | 0 | 4 | K | 2 |  |  |  | ROZPOCET |  |  |  | 0 | 0 | 0 | 0 | 0 | 1 | 0 | 4 | 1010937854
| Online PSC |  | https://podminky.urs.cz/item/CS_URS_2022_02/985324211 | [14 empty] | Online PSC | 2
| VV |  | s_001 |  | 459.429 | [12 empty] | VV | 2 | 2 | True | 0 | ROZPOCET
| VV |  | s_002 |  | 1157.927 | [12 empty] | VV | 2 | 2 | True | 0 | ROZPOCET
| VV |  | Součet |  | 1617.356 | [12 empty] | VV | 2 | 4 | True | 1 | ROZPOCET
| D | 997 | Přesun sutě |  |  |  | 0 |  |  |  |  | 0 |  | 0 |  | 0 | 1 | D | 1 |  |  |  | ROZPOCET | [9 empty] | 0
22 | K | 997006511 | Vodorovná doprava suti s naložením na dopravní prostředek na staveništi | t | 522.857 |  | 0 | CS ÚRS 2022 02 |  | základní |  | 0 | 0 | 0 | 0 | 0 | 4 | K | 2 |  |  |  | ROZPOCET |  |  |  | 0 | 0 | 0 | 0 | 0 | 1 | 0 | 4 | 654370345
| Online PSC |  | https://podminky.urs.cz/item/CS_URS_2022_02/997006511 | [14 empty] | Online PSC | 2
23 | K | 997013501R | Odvoz suti a vybouraných hmot na skládku nebo meziskládku se složením | t | 522.857 |  | 0 |  |  | základní |  | 0 | 0 | 0 | 0 | 0 | 4 | K | 2 |  |  |  | ROZPOCET |  |  |  | 0 | 0 | 0 | 0 | 0 | 1 | 0 | 4 | -673231088
24 | K | 997013862 | Poplatek za uložení stavebního odpadu na recyklační skládce (skládkovné) z armovaného betonu zatříděného do Katalogu odpadů pod kódem 17 01 01 | t | 522.857 |  | 0 | CS ÚRS 2022 02 |  | základní |  | 0 | 0 | 0 | 0 | 0 | 4 | K | 2 |  |  |  | ROZPOCET |  |  |  | 0 | 0 | 0 | 0 | 0 | 1 | 0 | 4 | 2145799325
| Online PSC |  | https://podminky.urs.cz/item/CS_URS_2022_02/997013862 | [14 empty] | Online PSC | 2
| D | 998 | Přesun hmot |  |  |  | 0 |  |  |  |  | 0 |  | 0 |  | 0 | 1 | D | 1 |  |  |  | ROZPOCET | [9 empty] | 0
26 | K | 998012022 | Přesun hmot pro budovy občanské výstavby, bydlení, výrobu a služby s nosnou svislou konstrukcí monolitickou betonovou tyčovou nebo plošnou s jakýkoliv obvodovým pláštěm kromě vyzdívaného vodorovná dopravní vzdálenost do 100 m pro budovy výšky přes 6 do 12 m | t | 229.563 |  | 0 | CS ÚRS 2022 02 |  | základní |  | 0 | 0 | 0 | 0 | 0 | 4 | K | 2 |  |  |  | ROZPOCET |  |  |  | 0 | 0 | 0 | 0 | 0 | 1 | 0 | 4 | -2069080913
| Online PSC |  | https://podminky.urs.cz/item/CS_URS_2022_02/998012022 | [14 empty] | Online PSC | 2

## D.1.1.2.2-A3 - Sanace vni...
[18 empty] | {24c46b87-4558-4dbd-8db4-48833f704e0c} | [5 empty] | f_sdb_02 | 69,372 | 2
[18 empty] | 2 | [5 empty] | f_sdb01 | 118,8 | 2
| KRYCÍ LIST SOUPISU PRACÍ | [7 empty] | v --- níže se nacházejí doplnkové a pomocné údaje k sestavám --- v | [8 empty] | False | [5 empty] | pripravapodlah | 118,8 | 2
[24 empty] | pripravasten | 69,372 | 2
Stavba:
REVIZE 08 - REKONSTRUKCE A STAVEBNÍ ÚPRAVY MĚSTSKÉHO PLAVECKÉHO BAZÉNU V LIBERCI
Objekt:
D.1.1 - ARCHITEKTONICKO STAVEBNÍ ŘEŠENÍ
Soupis:
D.1.1.2 - NOVÝ STAV
Úroveň 5:
D.1.1.2.2-A3 - Sanace vnitřních stěn, dna a přelivné hrany dětského bazénu
| KSO: |  |  |  |  | CC-CZ:
| Místo: |  | Tržní nám., Liberec |  |  | Datum: | 16. 10. 2023
| Zadavatel: |  |  |  |  | IČ:
|  | SM Liberec |  |  |  | DIČ:
| Uchazeč: |  |  |  |  | IČ: | Vyplň údaj
|  | Vyplň údaj |  |  |  | DIČ: | Vyplň údaj
| Projektant: |  |  |  |  | IČ: | 47450347
|  | A11HK |  |  |  | DIČ:
| Zpracovatel: |  |  |  |  | IČ:
|  | PROPOS Liberec s.r.o. |  |  |  | DIČ:
Poznámka:
PLOCHY sanovaných a reprofilovaných konstrukcí a plochy přípravy podkladu pro provedení sanačních a reprofilačních úprav budou fakturovány ve skutečně provedeném rozsahu.
| Cena bez DPH | [5 empty] | 0
|  |  | Základ daně |  |  | Sazba daně | Výše daně
| DPH | základní | 0 |  |  | 21% | 0
|  | snížená | 0 |  |  | 15% | 0
|  | zákl. přenesená | 0 |  |  | 21% | 0
|  | sníž. přenesená | 0 |  |  | 15% | 0
|  | nulová | 0 |  |  | 0% | 0
| Cena s DPH |  |  | v | CZK |  | 0
REKAPITULACE ČLENĚNÍ SOUPISU PRACÍ
Stavba:
REVIZE 08 - REKONSTRUKCE A STAVEBNÍ ÚPRAVY MĚSTSKÉHO PLAVECKÉHO BAZÉNU V LIBERCI
Objekt:
D.1.1 - ARCHITEKTONICKO STAVEBNÍ ŘEŠENÍ
Soupis:
D.1.1.2 - NOVÝ STAV
Úroveň 5:
D.1.1.2.2-A3 - Sanace vnitřních stěn, dna a přelivné hrany dětského bazénu
Místo: |  |  | Tržní nám., Liberec |  |  | Datum: | 16. 10. 2023
Zadavatel: |  |  | SM Liberec |  |  | Projektant: | A11HK
Uchazeč: |  |  | Vyplň údaj |  |  | Zpracovatel: | PROPOS Liberec s.r.o.
Kód dílu - Popis | [6 empty] | Cena celkem [CZK]
Náklady stavby celkem | [6 empty] | 0 | [11 empty] | -1
| HSV - Práce a dodávky HSV | [5 empty] | 0
| 3 - Svislé a kompletní konstrukce | [5 empty] | 0
| 96 - Bourání konstrukcí pro sanaci stěn a dna plaveckého bazénu | [5 empty] | 0
| 98 - Sanace stěna dan plaveckého bazénu | [5 empty] | 0
| 997 - Přesun sutě | [5 empty] | 0
| 998 - Přesun hmot | [5 empty] | 0
SOUPIS PRACÍ
Stavba:
REVIZE 08 - REKONSTRUKCE A STAVEBNÍ ÚPRAVY MĚSTSKÉHO PLAVECKÉHO BAZÉNU V LIBERCI
Objekt:
D.1.1 - ARCHITEKTONICKO STAVEBNÍ ŘEŠENÍ
Soupis:
D.1.1.2 - NOVÝ STAV
Úroveň 5:
D.1.1.2.2-A3 - Sanace vnitřních stěn, dna a přelivné hrany dětského bazénu
Místo: |  |  | Tržní nám., Liberec |  |  | Datum: | 16. 10. 2023
Zadavatel: |  |  | SM Liberec |  |  | Projektant: | A11HK
Uchazeč: |  |  | Vyplň údaj |  |  | Zpracovatel: | PROPOS Liberec s.r.o.
PČ | Typ | Kód | Popis | MJ | Množství | J.cena [CZK] | Cena celkem [CZK] | Cenová soustava |  | DPH | J. Nh [h] | Nh celkem [h] | J. hmotnost [t] | Hmotnost celkem [t] | J. suť [t] | Suť Celkem [t]
Náklady soupisu celkem | [6 empty] | 0 |  |  |  |  | 0 |  | 12.5046 |  | 32.9301 |  | D | -1 | [13 empty] | 0
| D | HSV | Práce a dodávky HSV |  |  |  | 0 |  |  |  |  | 0 |  | 12.5046 |  | 32.9301 | 1 | D | 0 |  |  |  | ROZPOCET | [9 empty] | 0
| D | 3 | Svislé a kompletní konstrukce |  |  |  | 0 |  |  |  |  | 0 |  | 7.8195 |  | 0 | 1 | D | 1 |  |  |  | ROZPOCET | [9 empty] | 0
1 | K | 389381001M | Dobetonování konstrukcí včetně bednění - přelivný žlábek (kompletní provedení dle projektu) | m3 | 3.012 |  | 0 |  |  | základní |  | 0 | 2.5961 | 7.8195 | 0 | 0 | 4 | K | 2 |  |  |  | ROZPOCET |  |  |  | 0 | 0 | 0 | 0 | 0 | 1 | 0 | 4 | -764097903
| VV |  | " přelivový žlábek dle D.1.1.3.2 Řez B-B´ | [14 empty] | VV | 2 | 1 | True | 0 | ROZPOCET
| VV |  | 12,64*0,4*0,311 |  | 1.572 | [12 empty] | VV | 2 | 2 | True | 0 | ROZPOCET
| VV |  | 12,64*0,15*0,155 |  | 0.294 | [12 empty] | VV | 2 | 2 | True | 0 | ROZPOCET
| VV |  | 12,64*0,154*(0,025+0,184) |  | 0.407 | [12 empty] | VV | 2 | 2 | True | 0 | ROZPOCET
| VV |  | 12,64*(0,253+0,115)*0,1 |  | 0.465 | [12 empty] | VV | 2 | 2 | True | 0 | ROZPOCET
| VV |  | Mezisoučet |  | 2.738 | [12 empty] | VV | 2 | 3 | True | 0 | ROZPOCET
| VV |  | 2,738/100*10 " +10% |  | 0.274 | [12 empty] | VV | 2 | 2 | True | 0 | ROZPOCET
| VV |  | Mezisoučet |  | 0.274 | [12 empty] | VV | 2 | 3 | True | 0 | ROZPOCET
| VV |  | Součet |  | 3.012 | [12 empty] | VV | 2 | 4 | True | 1 | ROZPOCET
| D | 96 | Bourání konstrukcí pro sanaci stěn a dna plaveckého bazénu |  |  |  | 0 |  |  |  |  | 0 |  | 0 |  | 32.9301 | 1 | D | 1 |  |  |  | ROZPOCET | [9 empty] | 0
2 | K | 985112113 | Odsekání degradovaného betonu stěn, tloušťky přes 30 do 50 mm | m2 | 69.372 |  | 0 | CS ÚRS 2022 02 |  | základní |  | 0 | 0 | 0 | 0.11 | 7.6309 | 4 | K | 2 |  |  |  | ROZPOCET |  |  |  | 0 | 0 | 0 | 0 | 0 | 1 | 0 | 4 | -57393633
| Online PSC |  | https://podminky.urs.cz/item/CS_URS_2022_02/985112113 | [14 empty] | Online PSC | 2
| VV |  | D.1.1.1_03, 06 | [14 empty] | VV | 2 | 1 | True | 0 | ROZPOCET
| VV |  | (1,07*(13,2+9,0)*2+0,52*13,2)"stěny a podstupnice bazénu |  | 54.372 | [12 empty] | VV | 2 | 2 | True | 0 | ROZPOCET
| VV |  | 10,5 " žlábek |  | 10.5 | [12 empty] | VV | 2 | 2 | True | 0 | ROZPOCET
| VV |  | 2*9,00*0,25"boční stěny bazénu (sokly) z venku |  | 4.5 | [12 empty] | VV | 2 | 2 | True | 0 | ROZPOCET
| VV | pripravasten | Součet |  | 69.372 | [12 empty] | VV | 2 | 4 | True | 1 | ROZPOCET
3 | K | 985112133 | Odsekání degradovaného betonu rubu kleneb a podlah, tloušťky přes 30 do 50 mm | m2 | 118.8 |  | 0 | CS ÚRS 2022 02 |  | základní |  | 0 | 0 | 0 | 0.11 | 13.068 | 4 | K | 2 |  |  |  | ROZPOCET |  |  |  | 0 | 0 | 0 | 0 | 0 | 1 | 0 | 4 | 325296829
| Online PSC |  | https://podminky.urs.cz/item/CS_URS_2022_02/985112133 | [14 empty] | Online PSC | 2
| VV |  | 118,80" plochy vodorovné dle odměření z dwg D.1.1.1_03 (dlažby, vrchní hrany, schody...) |  | 118.8 | [12 empty] | VV | 2 | 2 | True | 0 | ROZPOCET
| VV | pripravapodlah | Součet |  | 118.8 | [12 empty] | VV | 2 | 4 | True | 1 | ROZPOCET
4 | K | 985121121 | Tryskání degradovaného betonu stěn, rubu kleneb a podlah vodou pod tlakem do 300 barů | m2 | 188.172 |  | 0 | CS ÚRS 2022 02 |  | základní |  | 0 | 0 | 0 | 0.065 | 12.2312 | 4 | K | 2 |  |  |  | ROZPOCET |  |  |  | 0 | 0 | 0 | 0 | 0 | 1 | 0 | 4 | 422697731
| Online PSC |  | https://podminky.urs.cz/item/CS_URS_2022_02/985121121 | [14 empty] | Online PSC | 2
| VV |  | pripravasten |  | 69.372 | [12 empty] | VV | 2 | 2 | True | 0 | ROZPOCET
| VV |  | pripravapodlah |  | 118.8 | [12 empty] | VV | 2 | 2 | True | 0 | ROZPOCET
| VV |  | Součet |  | 188.172 | [12 empty] | VV | 2 | 4 | True | 1 | ROZPOCET
5 | K | 985131311 | Očištění ploch stěn, rubu kleneb a podlah ruční dočištění ocelovými kartáči | m2 | 188.172 |  | 0 | CS ÚRS 2022 02 |  | základní |  | 0 | 0 | 0 | 0 | 0 | 4 | K | 2 |  |  |  | ROZPOCET |  |  |  | 0 | 0 | 0 | 0 | 0 | 1 | 0 | 4 | -783943003
| Online PSC |  | https://podminky.urs.cz/item/CS_URS_2022_02/985131311 | [14 empty] | Online PSC | 2
| VV |  | pripravasten |  | 69.372 | [12 empty] | VV | 2 | 2 | True | 0 | ROZPOCET
| VV |  | pripravapodlah |  | 118.8 | [12 empty] | VV | 2 | 2 | True | 0 | ROZPOCET
| VV |  | Součet |  | 188.172 | [12 empty] | VV | 2 | 4 | True | 1 | ROZPOCET
| D | 98 | Sanace stěna dan plaveckého bazénu |  |  |  | 0 |  |  |  |  | 0 |  | 4.6852 |  | 0 | 1 | D | 1 |  |  |  | ROZPOCET | [9 empty] | 0
6 | K | 985311111 | Reprofilace betonu sanačními maltami na cementové bázi ručně stěn, tloušťky do 10 mm | m2 | 69.372 |  | 0 | CS ÚRS 2022 02 |  | základní |  | 0 | 0.01943 | 1.3479 | 0 | 0 | 4 | K | 2 |  |  |  | ROZPOCET |  |  |  | 0 | 0 | 0 | 0 | 0 | 1 | 0 | 4 | -1554474664
| Online PSC |  | https://podminky.urs.cz/item/CS_URS_2022_02/985311111 | [14 empty] | Online PSC | 2
| VV |  | D.1.1.1_03, 06 | [14 empty] | VV | 2 | 1 | True | 0 | ROZPOCET
| VV |  | (1,07*(13,2+9,0)*2+0,52*13,2)"stěny a podstupnice bazénu |  | 54.372 | [12 empty] | VV | 2 | 2 | True | 0 | ROZPOCET
| VV |  | 10,5 " žlábek |  | 10.5 | [12 empty] | VV | 2 | 2 | True | 0 | ROZPOCET
| VV |  | 2*9,00*0,25"boční stěny bazénu (sokly) z venku |  | 4.5 | [12 empty] | VV | 2 | 2 | True | 0 | ROZPOCET
| VV | f_sdb_02 | Součet |  | 69.372 | [12 empty] | VV | 2 | 4 | True | 1 | ROZPOCET
7 | K | 985311311 | Reprofilace betonu sanačními maltami na cementové bázi ručně rubu kleneb a podlah, tloušťky do 10 mm | m2 | 118.8 |  | 0 | CS ÚRS 2022 02 |  | základní |  | 0 | 0.01995 | 2.3701 | 0 | 0 | 4 | K | 2 |  |  |  | ROZPOCET |  |  |  | 0 | 0 | 0 | 0 | 0 | 1 | 0 | 4 | -63038932
| Online PSC |  | https://podminky.urs.cz/item/CS_URS_2022_02/985311311 | [14 empty] | Online PSC | 2
| VV |  | " dle TZ a výkresů | [14 empty] | VV | 2 | 1 | True | 0 | ROZPOCET
| VV |  | 118,80" plochy vodorovné dle odměření z dwg D.1.1.1_03 (dlažby, vrchní hrany, schody...) |  | 118.8 | [12 empty] | VV | 2 | 2 | True | 0 | ROZPOCET
| VV | f_sdb01 | Součet |  | 118.8 | [12 empty] | VV | 2 | 4 | True | 1 | ROZPOCET
8 | K | 985312111 | Stěrka k vyrovnání ploch reprofilovaného betonu stěn, tloušťky do 2 mm | m2 | 69.372 |  | 0 | CS ÚRS 2022 02 |  | základní |  | 0 | 0.00356 | 0.24696 | 0 | 0 | 4 | K | 2 |  |  |  | ROZPOCET |  |  |  | 0 | 0 | 0 | 0 | 0 | 1 | 0 | 4 | -1004311974
| Online PSC |  | https://podminky.urs.cz/item/CS_URS_2022_02/985312111 | [14 empty] | Online PSC | 2
| VV |  | f_sdb_02 |  | 69.372 | [12 empty] | VV | 2 | 2 | True | 1 | ROZPOCET
9 | K | 985312131 | Stěrka k vyrovnání ploch reprofilovaného betonu rubu kleneb a podlah, tloušťky do 2 mm | m2 | 118.8 |  | 0 | CS ÚRS 2022 02 |  | základní |  | 0 | 0.00356 | 0.42293 | 0 | 0 | 4 | K | 2 |  |  |  | ROZPOCET |  |  |  | 0 | 0 | 0 | 0 | 0 | 1 | 0 | 4 | 1146493133
| Online PSC |  | https://podminky.urs.cz/item/CS_URS_2022_02/985312131 | [14 empty] | Online PSC | 2
| VV |  | f_sdb01 |  | 118.8 | [12 empty] | VV | 2 | 2 | True | 1 | ROZPOCET
10 | K | 985323111 | Spojovací můstek reprofilovaného betonu na cementové bázi, tloušťky 1 mm | m2 | 188.172 |  | 0 | CS ÚRS 2022 02 |  | základní |  | 0 | 0.00158 | 0.29731 | 0 | 0 | 4 | K | 2 |  |  |  | ROZPOCET |  |  |  | 0 | 0 | 0 | 0 | 0 | 1 | 0 | 4 | -1608688093
| Online PSC |  | https://podminky.urs.cz/item/CS_URS_2022_02/985323111 | [14 empty] | Online PSC | 2
| VV |  | f_sdb_02 |  | 69.372 | [12 empty] | VV | 2 | 2 | True | 0 | ROZPOCET
| VV |  | f_sdb01 |  | 118.8 | [12 empty] | VV | 2 | 2 | True | 0 | ROZPOCET
| VV |  | Součet |  | 188.172 | [12 empty] | VV | 2 | 4 | True | 1 | ROZPOCET
| D | 997 | Přesun sutě |  |  |  | 0 |  |  |  |  | 0 |  | 0 |  | 0 | 1 | D | 1 |  |  |  | ROZPOCET | [9 empty] | 0
11 | K | 997006511 | Vodorovná doprava suti s naložením na dopravní prostředek na staveništi | t | 40.561 |  | 0 | CS ÚRS 2022 02 |  | základní |  | 0 | 0 | 0 | 0 | 0 | 4 | K | 2 |  |  |  | ROZPOCET |  |  |  | 0 | 0 | 0 | 0 | 0 | 1 | 0 | 4 | 1743421781
| Online PSC |  | https://podminky.urs.cz/item/CS_URS_2022_02/997006511 | [14 empty] | Online PSC | 2
12 | K | 997013501R | Odvoz suti a vybouraných hmot na skládku nebo meziskládku se složením | t | 40.561 |  | 0 | Vlastní kalkulace |  | základní |  | 0 | 0 | 0 | 0 | 0 | 4 | K | 2 |  |  |  | ROZPOCET |  |  |  | 0 | 0 | 0 | 0 | 0 | 1 | 0 | 4 | -705458853
13 | K | 997013862 | Poplatek za uložení stavebního odpadu na recyklační skládce (skládkovné) z armovaného betonu zatříděného do Katalogu odpadů pod kódem 17 01 01 | t | 40.561 |  | 0 | CS ÚRS 2022 02 |  | základní |  | 0 | 0 | 0 | 0 | 0 | 4 | K | 2 |  |  |  | ROZPOCET |  |  |  | 0 | 0 | 0 | 0 | 0 | 1 | 0 | 4 | -1708524749
| Online PSC |  | https://podminky.urs.cz/item/CS_URS_2022_02/997013862 | [14 empty] | Online PSC | 2
| D | 998 | Přesun hmot |  |  |  | 0 |  |  |  |  | 0 |  | 0 |  | 0 | 1 | D | 1 |  |  |  | ROZPOCET | [9 empty] | 0
15 | K | 998012022 | Přesun hmot pro budovy občanské výstavby, bydlení, výrobu a služby s nosnou svislou konstrukcí monolitickou betonovou tyčovou nebo plošnou s jakýkoliv obvodovým pláštěm kromě vyzdívaného vodorovná dopravní vzdálenost do 100 m pro budovy výšky přes 6 do 12 m | t | 12.505 |  | 0 | CS ÚRS 2022 02 |  | základní |  | 0 | 0 | 0 | 0 | 0 | 4 | K | 2 |  |  |  | ROZPOCET |  |  |  | 0 | 0 | 0 | 0 | 0 | 1 | 0 | 4 | 1100294547
| Online PSC |  | https://podminky.urs.cz/item/CS_URS_2022_02/998012022 | [14 empty] | Online PSC | 2

## D.1.1.2.2-A4 - Zesílení k...
{9d7cc12e-7b95-4ed5-8468-fd06308ea752}
2
| KRYCÍ LIST SOUPISU PRACÍ | [7 empty] | v --- níže se nacházejí doplnkové a pomocné údaje k sestavám --- v | [8 empty] | False
Stavba:
REVIZE 08 - REKONSTRUKCE A STAVEBNÍ ÚPRAVY MĚSTSKÉHO PLAVECKÉHO BAZÉNU V LIBERCI
Objekt:
D.1.1 - ARCHITEKTONICKO STAVEBNÍ ŘEŠENÍ
Soupis:
D.1.1.2 - NOVÝ STAV
Úroveň 5:
D.1.1.2.2-A4 - Zesílení koutu kluzně uložené bazénové desky vícevrstvou bandáží
| KSO: |  |  |  |  | CC-CZ:
| Místo: |  | Tržní nám., Liberec |  |  | Datum: | 16. 10. 2023
| Zadavatel: |  |  |  |  | IČ:
|  | SM Liberec |  |  |  | DIČ:
| Uchazeč: |  |  |  |  | IČ: | Vyplň údaj
|  | Vyplň údaj |  |  |  | DIČ: | Vyplň údaj
| Projektant: |  |  |  |  | IČ: | 47450347
|  | A11HK |  |  |  | DIČ:
| Zpracovatel: |  |  |  |  | IČ:
|  | PROPOS Liberec s.r.o. |  |  |  | DIČ:
Poznámka:
PLOCHY sanovaných a reprofilovaných konstrukcí a plochy přípravy podkladu pro provedení sanačních a reprofilačních úprav budou fakturovány ve skutečně provedeném rozsahu.
| Cena bez DPH | [5 empty] | 0
|  |  | Základ daně |  |  | Sazba daně | Výše daně
| DPH | základní | 0 |  |  | 21% | 0
|  | snížená | 0 |  |  | 15% | 0
|  | zákl. přenesená | 0 |  |  | 21% | 0
|  | sníž. přenesená | 0 |  |  | 15% | 0
|  | nulová | 0 |  |  | 0% | 0
| Cena s DPH |  |  | v | CZK |  | 0
REKAPITULACE ČLENĚNÍ SOUPISU PRACÍ
Stavba:
REVIZE 08 - REKONSTRUKCE A STAVEBNÍ ÚPRAVY MĚSTSKÉHO PLAVECKÉHO BAZÉNU V LIBERCI
Objekt:
D.1.1 - ARCHITEKTONICKO STAVEBNÍ ŘEŠENÍ
Soupis:
D.1.1.2 - NOVÝ STAV
Úroveň 5:
D.1.1.2.2-A4 - Zesílení koutu kluzně uložené bazénové desky vícevrstvou bandáží
Místo: |  |  | Tržní nám., Liberec |  |  | Datum: | 16. 10. 2023
Zadavatel: |  |  | SM Liberec |  |  | Projektant: | A11HK
Uchazeč: |  |  | Vyplň údaj |  |  | Zpracovatel: | PROPOS Liberec s.r.o.
Kód dílu - Popis | [6 empty] | Cena celkem [CZK]
Náklady stavby celkem | [6 empty] | 0 | [11 empty] | -1
| HSV - Práce a dodávky HSV | [5 empty] | 0
| 9 - Ostatní konstrukce a práce, bourání | [5 empty] | 0
| 998 - Přesun hmot | [5 empty] | 0
SOUPIS PRACÍ
Stavba:
REVIZE 08 - REKONSTRUKCE A STAVEBNÍ ÚPRAVY MĚSTSKÉHO PLAVECKÉHO BAZÉNU V LIBERCI
Objekt:
D.1.1 - ARCHITEKTONICKO STAVEBNÍ ŘEŠENÍ
Soupis:
D.1.1.2 - NOVÝ STAV
Úroveň 5:
D.1.1.2.2-A4 - Zesílení koutu kluzně uložené bazénové desky vícevrstvou bandáží
Místo: |  |  | Tržní nám., Liberec |  |  | Datum: | 16. 10. 2023
Zadavatel: |  |  | SM Liberec |  |  | Projektant: | A11HK
Uchazeč: |  |  | Vyplň údaj |  |  | Zpracovatel: | PROPOS Liberec s.r.o.
PČ | Typ | Kód | Popis | MJ | Množství | J.cena [CZK] | Cena celkem [CZK] | Cenová soustava |  | DPH | J. Nh [h] | Nh celkem [h] | J. hmotnost [t] | Hmotnost celkem [t] | J. suť [t] | Suť Celkem [t]
Náklady soupisu celkem | [6 empty] | 0 |  |  |  |  | 0 |  | 3.519 |  | 0 |  | D | -1 | [10 empty] | 0
| D | HSV | Práce a dodávky HSV |  |  |  | 0 |  |  |  |  | 0 |  | 3.519 |  | 0 | 1 | D | 0 |  |  |  | ROZPOCET | [6 empty] | 0
| D | 9 | Ostatní konstrukce a práce, bourání |  |  |  | 0 |  |  |  |  | 0 |  | 3.519 |  | 0 | 1 | D | 1 |  |  |  | ROZPOCET | [6 empty] | 0
1 | K | 985351133 | Uhlíkové tkaniny pro zesílení nosných železobetonových konstrukcí modulu pružnosti do 245 kN/mm2 líce kleneb a podhledů, měrné hmotnosti přes 350 do 400 g/m2 | m2 | 75 |  | 0 | CS ÚRS 2022 02 |  | základní |  | 0 | 0.00163 | 0.12225 | 0 | 0 | 4 | K | 2 |  |  |  | ROZPOCET | 0 | 0 | 0 | 0 | 0 | 1 | 0 | 4 | 1813369553
| Online PSC |  | https://podminky.urs.cz/item/CS_URS_2022_02/985351133 | [14 empty] | Online PSC | 2
| VV |  | 75,00 |  | 75 | [12 empty] | VV | 2 | 2 | True | 1 | ROZPOCET
2 | K | 985351191 | Uhlíkové tkaniny pro zesílení nosných železobetonových konstrukcí Příplatek k cenám za práci ve stísněném prostoru | m2 | 75 |  | 0 | CS ÚRS 2022 02 |  | základní |  | 0 | 0 | 0 | 0 | 0 | 4 | K | 2 |  |  |  | ROZPOCET | 0 | 0 | 0 | 0 | 0 | 1 | 0 | 4 | 901187793
| Online PSC |  | https://podminky.urs.cz/item/CS_URS_2022_02/985351191 | [14 empty] | Online PSC | 2
3 | K | 985411111 | Beztlakové zalití trhlin a dutin aktivovanou maltou | m3 | 1.875 |  | 0 | CS ÚRS 2022 02 |  | základní |  | 0 | 1.6372 | 3.0698 | 0 | 0 | 4 | K | 2 |  |  |  | ROZPOCET | 0 | 0 | 0 | 0 | 0 | 1 | 0 | 4 | 1956507441
| Online PSC |  | https://podminky.urs.cz/item/CS_URS_2022_02/985411111 | [14 empty] | Online PSC | 2
| VV |  | 75*0,5*0,05 |  | 1.875 | [12 empty] | VV | 2 | 2 | True | 1 | ROZPOCET
4 | K | 985411911 | Beztlakové zalití trhlin a dutin Příplatek k ceně za práci ve stísněném prostoru | m3 | 1.875 |  | 0 | CS ÚRS 2022 02 |  | základní |  | 0 | 0 | 0 | 0 | 0 | 4 | K | 2 |  |  |  | ROZPOCET | 0 | 0 | 0 | 0 | 0 | 1 | 0 | 4 | -1079065471
| Online PSC |  | https://podminky.urs.cz/item/CS_URS_2022_02/985411911 | [14 empty] | Online PSC | 2
5 | K | 985422223 | Injektáž trhlin v betonových nebo železobetonových konstrukcích nízkotlaká do 0,6 MP s injektážními jehlami vloženými do vrtů včetně jejich vyvrtání polyuretanovou injektážní hmotou šířka trhlin přes 0,5 do 1 mm tloušťka konstrukce přes 200 do 300 mm | m | 150 |  | 0 | CS ÚRS 2022 02 |  | základní |  | 0 | 0.00218 | 0.327 | 0 | 0 | 4 | K | 2 |  |  |  | ROZPOCET | 0 | 0 | 0 | 0 | 0 | 1 | 0 | 4 | -757318271
| Online PSC |  | https://podminky.urs.cz/item/CS_URS_2022_02/985422223 | [14 empty] | Online PSC | 2
| VV |  | 75*2 |  | 150 | [12 empty] | VV | 2 | 2 | True | 1 | ROZPOCET
| D | 998 | Přesun hmot |  |  |  | 0 |  |  |  |  | 0 |  | 0 |  | 0 | 1 | D | 1 |  |  |  | ROZPOCET | [6 empty] | 0
6 | K | 998012102 | Přesun hmot pro budovy občanské výstavby, bydlení, výrobu a služby s nosnou svislou konstrukcí monolitickou betonovou tyčovou s vyzdívaným obvodovým pláštěm vodorovná dopravní vzdálenost do 100 m pro budovy výšky přes 6 do 12 m | t | 3.519 |  | 0 | CS ÚRS 2022 02 |  | základní |  | 0 | 0 | 0 | 0 | 0 | 4 | K | 2 |  |  |  | ROZPOCET | 0 | 0 | 0 | 0 | 0 | 1 | 0 | 4 | 765908877
| Online PSC |  | https://podminky.urs.cz/item/CS_URS_2022_02/998012102 | [14 empty] | Online PSC | 2

## D.1.1.2.2-A5 - Sanace stř...
{eea4e966-3d44-43f7-9605-8bd81cfb9ba7}
2
| KRYCÍ LIST SOUPISU PRACÍ | [7 empty] | v --- níže se nacházejí doplnkové a pomocné údaje k sestavám --- v | [8 empty] | False
Stavba:
REVIZE 08 - REKONSTRUKCE A STAVEBNÍ ÚPRAVY MĚSTSKÉHO PLAVECKÉHO BAZÉNU V LIBERCI
Objekt:
D.1.1 - ARCHITEKTONICKO STAVEBNÍ ŘEŠENÍ
Soupis:
D.1.1.2 - NOVÝ STAV
Úroveň 5:
D.1.1.2.2-A5 - Sanace střešních žb panelů
| KSO: |  |  |  |  | CC-CZ:
| Místo: |  | Tržní nám., Liberec |  |  | Datum: | 16. 10. 2023
| Zadavatel: |  |  |  |  | IČ:
|  | SM Liberec |  |  |  | DIČ:
| Uchazeč: |  |  |  |  | IČ: | Vyplň údaj
|  | Vyplň údaj |  |  |  | DIČ: | Vyplň údaj
| Projektant: |  |  |  |  | IČ: | 47450347
|  | A11HK |  |  |  | DIČ:
| Zpracovatel: |  |  |  |  | IČ:
|  | PROPOS Liberec s.r.o. |  |  |  | DIČ:
Poznámka:
PLOCHY sanovaných a reprofilovaných konstrukcí a plochy přípravy podkladu pro provedení sanačních a reprofilačních úprav budou fakturovány ve skutečně provedeném rozsahu.
| Cena bez DPH | [5 empty] | 0
|  |  | Základ daně |  |  | Sazba daně | Výše daně
| DPH | základní | 0 |  |  | 21% | 0
|  | snížená | 0 |  |  | 15% | 0
|  | zákl. přenesená | 0 |  |  | 21% | 0
|  | sníž. přenesená | 0 |  |  | 15% | 0
|  | nulová | 0 |  |  | 0% | 0
| Cena s DPH |  |  | v | CZK |  | 0
REKAPITULACE ČLENĚNÍ SOUPISU PRACÍ
Stavba:
REVIZE 08 - REKONSTRUKCE A STAVEBNÍ ÚPRAVY MĚSTSKÉHO PLAVECKÉHO BAZÉNU V LIBERCI
Objekt:
D.1.1 - ARCHITEKTONICKO STAVEBNÍ ŘEŠENÍ
Soupis:
D.1.1.2 - NOVÝ STAV
Úroveň 5:
D.1.1.2.2-A5 - Sanace střešních žb panelů
Místo: |  |  | Tržní nám., Liberec |  |  | Datum: | 16. 10. 2023
Zadavatel: |  |  | SM Liberec |  |  | Projektant: | A11HK
Uchazeč: |  |  | Vyplň údaj |  |  | Zpracovatel: | PROPOS Liberec s.r.o.
Kód dílu - Popis | [6 empty] | Cena celkem [CZK]
Náklady stavby celkem | [6 empty] | 0 | [11 empty] | -1
| HSV - Práce a dodávky HSV | [5 empty] | 0
| 9 - Ostatní konstrukce a práce, bourání | [5 empty] | 0
| 998 - Přesun hmot | [5 empty] | 0
SOUPIS PRACÍ
Stavba:
REVIZE 08 - REKONSTRUKCE A STAVEBNÍ ÚPRAVY MĚSTSKÉHO PLAVECKÉHO BAZÉNU V LIBERCI
Objekt:
D.1.1 - ARCHITEKTONICKO STAVEBNÍ ŘEŠENÍ
Soupis:
D.1.1.2 - NOVÝ STAV
Úroveň 5:
D.1.1.2.2-A5 - Sanace střešních žb panelů
Místo: |  |  | Tržní nám., Liberec |  |  | Datum: | 16. 10. 2023
Zadavatel: |  |  | SM Liberec |  |  | Projektant: | A11HK
Uchazeč: |  |  | Vyplň údaj |  |  | Zpracovatel: | PROPOS Liberec s.r.o.
PČ | Typ | Kód | Popis | MJ | Množství | J.cena [CZK] | Cena celkem [CZK] | Cenová soustava |  | DPH | J. Nh [h] | Nh celkem [h] | J. hmotnost [t] | Hmotnost celkem [t] | J. suť [t] | Suť Celkem [t]
Náklady soupisu celkem | [6 empty] | 0 |  |  |  |  | 0 |  | 124.1715 |  | 0 |  | D | -1 | [10 empty] | 0
| D | HSV | Práce a dodávky HSV |  |  |  | 0 |  |  |  |  | 0 |  | 124.1715 |  | 0 | 1 | D | 0 |  |  |  | ROZPOCET | [6 empty] | 0
| D | 9 | Ostatní konstrukce a práce, bourání |  |  |  | 0 |  |  |  |  | 0 |  | 124.1715 |  | 0 | 1 | D | 1 |  |  |  | ROZPOCET | [6 empty] | 0
1 | K | 985131311 | Očištění ploch stěn, rubu kleneb a podlah ruční dočištění ocelovými kartáči | m2 | 2021.35 |  | 0 | CS ÚRS 2022 02 |  | základní |  | 0 | 0 | 0 | 0 | 0 | 4 | K | 2 |  |  |  | ROZPOCET | 0 | 0 | 0 | 0 | 0 | 1 | 0 | 4 | 685410316
| Online PSC |  | https://podminky.urs.cz/item/CS_URS_2022_02/985131311 | [14 empty] | Online PSC | 2
| VV |  | sananční oprava stávajících betonových stropů/střech | [14 empty] | VV | 2 | 1 | True | 0 | ROZPOCET
| VV |  | střecha nad zázemím na ŽB kci D1-1-2_5a | [14 empty] | VV | 2 | 1 | True | 0 | ROZPOCET
| VV |  | 1935,45" plocha dle digi měření |  | 1935.45 | [12 empty] | VV | 2 | 2 | True | 0 | ROZPOCET
| VV |  | odečet plochy nových plechobetonových stropů nad 1.NP | [14 empty] | VV | 2 | 1 | True | 0 | ROZPOCET
| VV |  | -(11,90+7,20)"1-2 |  | -19.1 | [12 empty] | VV | 2 | 2 | True | 0 | ROZPOCET
| VV |  | -11,60"2-3 |  | -11.6 | [12 empty] | VV | 2 | 2 | True | 0 | ROZPOCET
| VV |  | -(8,90+10,10+5,80+11,60)"3-4 |  | -36.4 | [12 empty] | VV | 2 | 2 | True | 0 | ROZPOCET
| VV |  | -(12,70+8,20)"6-7 |  | -20.9 | [12 empty] | VV | 2 | 2 | True | 0 | ROZPOCET
| VV |  | -6,70"7-8 |  | -6.7 | [12 empty] | VV | 2 | 2 | True | 0 | ROZPOCET
| VV |  | -11,60"8-9 |  | -11.6 | [12 empty] | VV | 2 | 2 | True | 0 | ROZPOCET
| VV |  | -7,10"9-10 |  | -7.1 | [12 empty] | VV | 2 | 2 | True | 0 | ROZPOCET
| VV |  | -(14,50+7,30)"10-11 |  | -21.8 | [12 empty] | VV | 2 | 2 | True | 0 | ROZPOCET
| VV |  | střecha před vstupem nad m.0.05,6,11-13 | [14 empty] | VV | 2 | 1 | True | 0 | ROZPOCET
| VV |  | 221,10" plocha dle digi měření |  | 221.1 | [12 empty] | VV | 2 | 2 | True | 0 | ROZPOCET
| VV |  | Součet |  | 2021.35 | [12 empty] | VV | 2 | 4 | True | 1 | ROZPOCET
2 | K | 985311313 | Reprofilace betonu sanačními maltami na cementové bázi ručně rubu kleneb a podlah, tloušťky přes 20 do 30 mm | m2 | 2021.35 |  | 0 | CS ÚRS 2022 02 |  | základní |  | 0 | 0.05985 | 120.9778 | 0 | 0 | 4 | K | 2 |  |  |  | ROZPOCET | 0 | 0 | 0 | 0 | 0 | 1 | 0 | 4 | 1706657673
| Online PSC |  | https://podminky.urs.cz/item/CS_URS_2022_02/985311313 | [14 empty] | Online PSC | 2
3 | K | 985323111 | Spojovací můstek reprofilovaného betonu na cementové bázi, tloušťky 1 mm | m2 | 2021.35 |  | 0 | CS ÚRS 2022 02 |  | základní |  | 0 | 0.00158 | 3.1937 | 0 | 0 | 4 | K | 2 |  |  |  | ROZPOCET | 0 | 0 | 0 | 0 | 0 | 1 | 0 | 4 | 1380427961
| Online PSC |  | https://podminky.urs.cz/item/CS_URS_2022_02/985323111 | [14 empty] | Online PSC | 2
| D | 998 | Přesun hmot |  |  |  | 0 |  |  |  |  | 0 |  | 0 |  | 0 | 1 | D | 1 |  |  |  | ROZPOCET | [6 empty] | 0
4 | K | 998012022 | Přesun hmot pro budovy občanské výstavby, bydlení, výrobu a služby s nosnou svislou konstrukcí monolitickou betonovou tyčovou nebo plošnou s jakýkoliv obvodovým pláštěm kromě vyzdívaného vodorovná dopravní vzdálenost do 100 m pro budovy výšky přes 6 do 12 m | t | 124.172 |  | 0 | CS ÚRS 2022 02 |  | základní |  | 0 | 0 | 0 | 0 | 0 | 4 | K | 2 |  |  |  | ROZPOCET | 0 | 0 | 0 | 0 | 0 | 1 | 0 | 4 | -128084718
| Online PSC |  | https://podminky.urs.cz/item/CS_URS_2022_02/998012022 | [14 empty] | Online PSC | 2

## D.1.1.2.2-A6 - Sanace žb ...
[18 empty] | {d90655ae-e86b-46a7-bd32-846bdf04d96b} | [5 empty] | tryskani | 219,443 | 2
2
| KRYCÍ LIST SOUPISU PRACÍ | [7 empty] | v --- níže se nacházejí doplnkové a pomocné údaje k sestavám --- v | [8 empty] | False
Stavba:
REVIZE 08 - REKONSTRUKCE A STAVEBNÍ ÚPRAVY MĚSTSKÉHO PLAVECKÉHO BAZÉNU V LIBERCI
Objekt:
D.1.1 - ARCHITEKTONICKO STAVEBNÍ ŘEŠENÍ
Soupis:
D.1.1.2 - NOVÝ STAV
Úroveň 5:
D.1.1.2.2-A6 - Sanace žb konstrukcí divoké řeky
| KSO: |  |  |  |  | CC-CZ:
| Místo: |  | Tržní nám., Liberec |  |  | Datum: | 16. 10. 2023
| Zadavatel: |  |  |  |  | IČ:
|  | SM Liberec |  |  |  | DIČ:
| Uchazeč: |  |  |  |  | IČ: | Vyplň údaj
|  | Vyplň údaj |  |  |  | DIČ: | Vyplň údaj
| Projektant: |  |  |  |  | IČ: | 47450347
|  | A11HK |  |  |  | DIČ:
| Zpracovatel: |  |  |  |  | IČ:
|  | PROPOS Liberec s.r.o. |  |  |  | DIČ:
Poznámka:
PLOCHY sanovaných a reprofilovaných konstrukcí a plochy přípravy podkladu pro provedení sanačních a reprofilačních úprav budou fakturovány ve skutečně provedeném rozsahu.
| Cena bez DPH | [5 empty] | 0
|  |  | Základ daně |  |  | Sazba daně | Výše daně
| DPH | základní | 0 |  |  | 21% | 0
|  | snížená | 0 |  |  | 15% | 0
|  | zákl. přenesená | 0 |  |  | 21% | 0
|  | sníž. přenesená | 0 |  |  | 15% | 0
|  | nulová | 0 |  |  | 0% | 0
| Cena s DPH |  |  | v | CZK |  | 0
REKAPITULACE ČLENĚNÍ SOUPISU PRACÍ
Stavba:
REVIZE 08 - REKONSTRUKCE A STAVEBNÍ ÚPRAVY MĚSTSKÉHO PLAVECKÉHO BAZÉNU V LIBERCI
Objekt:
D.1.1 - ARCHITEKTONICKO STAVEBNÍ ŘEŠENÍ
Soupis:
D.1.1.2 - NOVÝ STAV
Úroveň 5:
D.1.1.2.2-A6 - Sanace žb konstrukcí divoké řeky
Místo: |  |  | Tržní nám., Liberec |  |  | Datum: | 16. 10. 2023
Zadavatel: |  |  | SM Liberec |  |  | Projektant: | A11HK
Uchazeč: |  |  | Vyplň údaj |  |  | Zpracovatel: | PROPOS Liberec s.r.o.
Kód dílu - Popis | [6 empty] | Cena celkem [CZK]
Náklady stavby celkem | [6 empty] | 0 | [11 empty] | -1
| HSV - Práce a dodávky HSV | [5 empty] | 0
| 9 - Ostatní konstrukce a práce, bourání | [5 empty] | 0
| 998 - Přesun hmot | [5 empty] | 0
SOUPIS PRACÍ
Stavba:
REVIZE 08 - REKONSTRUKCE A STAVEBNÍ ÚPRAVY MĚSTSKÉHO PLAVECKÉHO BAZÉNU V LIBERCI
Objekt:
D.1.1 - ARCHITEKTONICKO STAVEBNÍ ŘEŠENÍ
Soupis:
D.1.1.2 - NOVÝ STAV
Úroveň 5:
D.1.1.2.2-A6 - Sanace žb konstrukcí divoké řeky
Místo: |  |  | Tržní nám., Liberec |  |  | Datum: | 16. 10. 2023
Zadavatel: |  |  | SM Liberec |  |  | Projektant: | A11HK
Uchazeč: |  |  | Vyplň údaj |  |  | Zpracovatel: | PROPOS Liberec s.r.o.
PČ | Typ | Kód | Popis | MJ | Množství | J.cena [CZK] | Cena celkem [CZK] | Cenová soustava |  | DPH | J. Nh [h] | Nh celkem [h] | J. hmotnost [t] | Hmotnost celkem [t] | J. suť [t] | Suť Celkem [t]
Náklady soupisu celkem | [6 empty] | 0 |  |  |  |  | 0 |  | 1.3832 |  | 16.8093 |  | D | -1 | [13 empty] | 0
| D | HSV | Práce a dodávky HSV |  |  |  | 0 |  |  |  |  | 0 |  | 1.3832 |  | 16.8093 | 1 | D | 0 |  |  |  | ROZPOCET | [9 empty] | 0
| D | 9 | Ostatní konstrukce a práce, bourání |  |  |  | 0 |  |  |  |  | 0 |  | 1.3832 |  | 16.8093 | 1 | D | 1 |  |  |  | ROZPOCET | [9 empty] | 0
1 | K | 985112111 | Odsekání degradovaného betonu stěn, tloušťky do 10 mm | m2 | 65.833 |  | 0 | CS ÚRS 2022 02 |  | základní |  | 0 | 0 | 0 | 0.022 | 1.4483 | 4 | K | 2 |  |  |  | ROZPOCET |  |  |  | 0 | 0 | 0 | 0 | 0 | 1 | 0 | 4 | -796506810
| Online PSC |  | https://podminky.urs.cz/item/CS_URS_2022_02/985112111 | [14 empty] | Online PSC | 2
| VV |  | tryskani*0.30" 30% tryskané plochy žb |  | 65.833 | [12 empty] | VV | 2 | 2 | True | 1 | ROZPOCET
2 | K | 985121122 | Tryskání degradovaného betonu stěn, rubu kleneb a podlah vodou pod tlakem přes 300 do 1 250 barů | m2 | 219.443 |  | 0 | CS ÚRS 2022 02 |  | základní |  | 0 | 0 | 0 | 0.07 | 15.361 | 4 | K | 2 |  |  |  | ROZPOCET |  |  |  | 0 | 0 | 0 | 0 | 0 | 1 | 0 | 4 | 919925305
| Online PSC |  | https://podminky.urs.cz/item/CS_URS_2022_02/985121122 | [14 empty] | Online PSC | 2
| VV |  | 86,50" podlahy a vodorovné plochy divoké řeky dle digi měření na výkrese D.1.1.2.1_15 |  | 86.5 | [12 empty] | VV | 2 | 2 | True | 0 | ROZPOCET
| VV |  | svislé plochy stěn | [14 empty] | VV | 2 | 1 | True | 0 | ROZPOCET
| VV |  | "obvod" 39,33*1,72+1,2*0,6+2,4*1 |  | 70.768 | [12 empty] | VV | 2 | 2 | True | 0 | ROZPOCET
| VV |  | "loď" 18,4*1,52+8,82*1,26+0,4*8,82+0,2*2*4 |  | 44.209 | [12 empty] | VV | 2 | 2 | True | 0 | ROZPOCET
| VV |  | "žlábek" 0,35*12 |  | 4.2 | [12 empty] | VV | 2 | 2 | True | 0 | ROZPOCET
| VV |  | "vnější obvod" 39,33*(0,2+0,15) |  | 13.766 | [12 empty] | VV | 2 | 2 | True | 0 | ROZPOCET
| VV | tryskani | Mezisoučet |  | 219.443 | [12 empty] | VV | 2 | 3 | True | 1 | ROZPOCET
3 | K | 985311111 | Reprofilace betonu sanačními maltami na cementové bázi ručně stěn, tloušťky do 10 mm | m2 | 65.833 |  | 0 | CS ÚRS 2022 02 |  | základní |  | 0 | 0.01943 | 1.2791 | 0 | 0 | 4 | K | 2 |  |  |  | ROZPOCET |  |  |  | 0 | 0 | 0 | 0 | 0 | 1 | 0 | 4 | 1560328057
| Online PSC |  | https://podminky.urs.cz/item/CS_URS_2022_02/985311111 | [14 empty] | Online PSC | 2
| VV |  | tryskani*0.30" 30% tryskané plochy žb |  | 65.833 | [12 empty] | VV | 2 | 2 | True | 1 | ROZPOCET
4 | K | 985323111 | Spojovací můstek reprofilovaného betonu na cementové bázi, tloušťky 1 mm | m2 | 65.833 |  | 0 | CS ÚRS 2022 02 |  | základní |  | 0 | 0.00158 | 0.10402 | 0 | 0 | 4 | K | 2 |  |  |  | ROZPOCET |  |  |  | 0 | 0 | 0 | 0 | 0 | 1 | 0 | 4 | 651855282
| Online PSC |  | https://podminky.urs.cz/item/CS_URS_2022_02/985323111 | [14 empty] | Online PSC | 2
| VV |  | tryskani*0.30" 30% tryskané plochy žb |  | 65.833 | [12 empty] | VV | 2 | 2 | True | 1 | ROZPOCET
| D | 998 | Přesun hmot |  |  |  | 0 |  |  |  |  | 0 |  | 0 |  | 0 | 1 | D | 1 |  |  |  | ROZPOCET | [9 empty] | 0
5 | K | 998012021 | Přesun hmot pro budovy občanské výstavby, bydlení, výrobu a služby s nosnou svislou konstrukcí monolitickou betonovou tyčovou nebo plošnou s jakýkoliv obvodovým pláštěm kromě vyzdívaného vodorovná dopravní vzdálenost do 100 m pro budovy výšky do 6 m | t | 1.383 |  | 0 | CS ÚRS 2022 02 |  | základní |  | 0 | 0 | 0 | 0 | 0 | 4 | K | 2 |  |  |  | ROZPOCET |  |  |  | 0 | 0 | 0 | 0 | 0 | 1 | 0 | 4 | 2135925534
| Online PSC |  | https://podminky.urs.cz/item/CS_URS_2022_02/998012021 | [14 empty] | Online PSC | 2

## D.1.1.2.2-A7 - Sanace žb ...
[18 empty] | {04580a6e-129b-4d56-8830-76d51c299d10} | [5 empty] | ocistenipodlah | 3386,785 | 2
[18 empty] | 2 | [5 empty] | odsekanipodlah | 101,604 | 2
| KRYCÍ LIST SOUPISU PRACÍ | [7 empty] | v --- níže se nacházejí doplnkové a pomocné údaje k sestavám --- v | [8 empty] | False | [5 empty] | odsekanipodlah50mm | 67,736 | 2
Stavba:
REVIZE 08 - REKONSTRUKCE A STAVEBNÍ ÚPRAVY MĚSTSKÉHO PLAVECKÉHO BAZÉNU V LIBERCI
Objekt:
D.1.1 - ARCHITEKTONICKO STAVEBNÍ ŘEŠENÍ
Soupis:
D.1.1.2 - NOVÝ STAV
Úroveň 5:
D.1.1.2.2-A7 - Sanace žb podlah 1.PP a 1.NP
| KSO: |  |  |  |  | CC-CZ:
| Místo: |  | Tržní nám., Liberec |  |  | Datum: | 16. 10. 2023
| Zadavatel: |  |  |  |  | IČ:
|  | SM Liberec |  |  |  | DIČ:
| Uchazeč: |  |  |  |  | IČ: | Vyplň údaj
|  | Vyplň údaj |  |  |  | DIČ: | Vyplň údaj
| Projektant: |  |  |  |  | IČ: | 47450347
|  | A11HK |  |  |  | DIČ:
| Zpracovatel: |  |  |  |  | IČ:
|  | PROPOS Liberec s.r.o. |  |  |  | DIČ:
Poznámka:
PLOCHY sanovaných a reprofilovaných konstrukcí a plochy přípravy podkladu pro provedení sanačních a reprofilačních úprav budou fakturovány ve skutečně provedeném rozsahu.
| Cena bez DPH | [5 empty] | 0
|  |  | Základ daně |  |  | Sazba daně | Výše daně
| DPH | základní | 0 |  |  | 21% | 0
|  | snížená | 0 |  |  | 15% | 0
|  | zákl. přenesená | 0 |  |  | 21% | 0
|  | sníž. přenesená | 0 |  |  | 15% | 0
|  | nulová | 0 |  |  | 0% | 0
| Cena s DPH |  |  | v | CZK |  | 0
REKAPITULACE ČLENĚNÍ SOUPISU PRACÍ
Stavba:
REVIZE 08 - REKONSTRUKCE A STAVEBNÍ ÚPRAVY MĚSTSKÉHO PLAVECKÉHO BAZÉNU V LIBERCI
Objekt:
D.1.1 - ARCHITEKTONICKO STAVEBNÍ ŘEŠENÍ
Soupis:
D.1.1.2 - NOVÝ STAV
Úroveň 5:
D.1.1.2.2-A7 - Sanace žb podlah 1.PP a 1.NP
Místo: |  |  | Tržní nám., Liberec |  |  | Datum: | 16. 10. 2023
Zadavatel: |  |  | SM Liberec |  |  | Projektant: | A11HK
Uchazeč: |  |  | Vyplň údaj |  |  | Zpracovatel: | PROPOS Liberec s.r.o.
Kód dílu - Popis | [6 empty] | Cena celkem [CZK]
Náklady stavby celkem | [6 empty] | 0 | [11 empty] | -1
| HSV - Práce a dodávky HSV | [5 empty] | 0
| 9 - Ostatní konstrukce a práce, bourání | [5 empty] | 0
| 997 - Přesun sutě | [5 empty] | 0
| 998 - Přesun hmot | [5 empty] | 0
SOUPIS PRACÍ
Stavba:
REVIZE 08 - REKONSTRUKCE A STAVEBNÍ ÚPRAVY MĚSTSKÉHO PLAVECKÉHO BAZÉNU V LIBERCI
Objekt:
D.1.1 - ARCHITEKTONICKO STAVEBNÍ ŘEŠENÍ
Soupis:
D.1.1.2 - NOVÝ STAV
Úroveň 5:
D.1.1.2.2-A7 - Sanace žb podlah 1.PP a 1.NP
Místo: |  |  | Tržní nám., Liberec |  |  | Datum: | 16. 10. 2023
Zadavatel: |  |  | SM Liberec |  |  | Projektant: | A11HK
Uchazeč: |  |  | Vyplň údaj |  |  | Zpracovatel: | PROPOS Liberec s.r.o.
PČ | Typ | Kód | Popis | MJ | Množství | J.cena [CZK] | Cena celkem [CZK] | Cenová soustava |  | DPH | J. Nh [h] | Nh celkem [h] | J. hmotnost [t] | Hmotnost celkem [t] | J. suť [t] | Suť Celkem [t]
Náklady soupisu celkem | [6 empty] | 0 |  |  |  |  | 0 |  | 37.1121 |  | 14.1568 |  | D | -1 | [13 empty] | 0
| D | HSV | Práce a dodávky HSV |  |  |  | 0 |  |  |  |  | 0 |  | 37.1121 |  | 14.1568 | 1 | D | 0 |  |  |  | ROZPOCET | [9 empty] | 0
| D | 9 | Ostatní konstrukce a práce, bourání |  |  |  | 0 |  |  |  |  | 0 |  | 37.1121 |  | 14.1568 | 1 | D | 1 |  |  |  | ROZPOCET | [9 empty] | 0
1 | K | 985112132 | Odsekání degradovaného betonu rubu kleneb a podlah, tloušťky přes 10 do 30 mm | m2 | 101.604 |  | 0 | CS ÚRS 2022 02 |  | základní |  | 0 | 0 | 0 | 0.066 | 6.7059 | 4 | K | 2 |  |  |  | ROZPOCET |  |  |  | 0 | 0 | 0 | 0 | 0 | 1 | 0 | 4 | -1152106178
| Online PSC |  | https://podminky.urs.cz/item/CS_URS_2022_02/985112132 | [14 empty] | Online PSC | 2
| VV |  | ocistenipodlah*0.03" 3% plochy hrubých podlah 1.PP a 1.NP |  | 101.604 | [12 empty] | VV | 2 | 2 | True | 0 | ROZPOCET
| VV | odsekanipodlah | Součet |  | 101.604 | [12 empty] | VV | 2 | 4 | True | 1 | ROZPOCET
2 | K | 985112133 | Odsekání degradovaného betonu podlah, tloušťky přes 30 do 50 mm | m2 | 67.736 |  | 0 | CS ÚRS 2022 02 |  | základní |  | 0 | 0 | 0 | 0.11 | 7.451 | 4 | K | 2 |  |  |  | ROZPOCET |  |  |  | 0 | 0 | 0 | 0 | 0 | 1 | 0 | 4 | -1258805423
| Online PSC |  | https://podminky.urs.cz/item/CS_URS_2022_02/985112133 | [14 empty] | Online PSC | 2
| VV |  | ocistenipodlah*0.02" 2% plochy hrubých podlah 1.PP a 1.NP |  | 67.736 | [12 empty] | VV | 2 | 2 | True | 0 | ROZPOCET
| VV | odsekanipodlah50mm | Součet |  | 67.736 | [12 empty] | VV | 2 | 4 | True | 1 | ROZPOCET
3 | K | 985131111 | Očištění ploch stěn, rubu kleneb a podlah tlakovou vodou | m2 | 3386.785 |  | 0 | CS ÚRS 2022 02 |  | základní |  | 0 | 0 | 0 | 0 | 0 | 4 | K | 2 |  |  |  | ROZPOCET |  |  |  | 0 | 0 | 0 | 0 | 0 | 1 | 0 | 4 | -1362415046
| Online PSC |  | https://podminky.urs.cz/item/CS_URS_2022_02/985131111 | [14 empty] | Online PSC | 2
| VV |  | skladba P01 | [14 empty] | VV | 2 | 1 | True | 0 | ROZPOCET
| VV |  | 0 " 01.032 (nový žb strop) |  | 0 | [12 empty] | VV | 2 | 2 | True | 0 | ROZPOCET
| VV |  | 64,46 " 1.034 |  | 64.46 | [12 empty] | VV | 2 | 2 | True | 0 | ROZPOCET
| VV |  | 5,94 " 01.057 |  | 5.94 | [12 empty] | VV | 2 | 2 | True | 0 | ROZPOCET
| VV |  | Mezisoučet |  | 70.4 | [12 empty] | VV | 2 | 3 | True | 0 | ROZPOCET
| VV |  | P01a | [14 empty] | VV | 2 | 1 | True | 0 | ROZPOCET
| VV |  | 5,53 " 01.013 |  | 5.53 | [12 empty] | VV | 2 | 2 | True | 0 | ROZPOCET
| VV |  | Mezisoučet |  | 5.53 | [12 empty] | VV | 2 | 3 | True | 0 | ROZPOCET
| VV |  | P02 | [14 empty] | VV | 2 | 1 | True | 0 | ROZPOCET
| VV |  | " 1PP | [14 empty] | VV | 2 | 1 | True | 0 | ROZPOCET
| VV |  | 76,24+670,03+43,21" 01.003+01.004+01.006 |  | 789.48 | [12 empty] | VV | 2 | 2 | True | 0 | ROZPOCET
| VV |  | 13,99+7,1+9,43+35,75+17,84" 01.008 až 01.012 |  | 84.11 | [12 empty] | VV | 2 | 2 | True | 0 | ROZPOCET
| VV |  | 27,73 " 01.014 |  | 27.73 | [12 empty] | VV | 2 | 2 | True | 0 | ROZPOCET
| VV |  | 17,55+12,32+18,4+11,82+14,15+8,27+21,46+17,33+12+13,04 " 01.016 až 1.025 |  | 146.34 | [12 empty] | VV | 2 | 2 | True | 0 | ROZPOCET
| VV |  | 16,38+5,61+10,61 " 01.027 až 01.27b |  | 32.6 | [12 empty] | VV | 2 | 2 | True | 0 | ROZPOCET
| VV |  | 81,87 " 01.029 |  | 81.87 | [12 empty] | VV | 2 | 2 | True | 0 | ROZPOCET
| VV |  | 22,13 " 01.046 |  | 22.13 | [12 empty] | VV | 2 | 2 | True | 0 | ROZPOCET
| VV |  | 78,55+5,87+30,86+9,98+10,43+11,43 " 01.036 až 01.041 |  | 147.12 | [12 empty] | VV | 2 | 2 | True | 0 | ROZPOCET
| VV |  | 8,69+7,75+10,89+37,68+11,31+17,93+9,55+1,83+14,03 " 01.043 až 01.050 |  | 119.66 | [12 empty] | VV | 2 | 2 | True | 0 | ROZPOCET
| VV |  | 35,03+8,27+7,38+10,59+6,78" 01.052 až 01.056 |  | 68.05 | [12 empty] | VV | 2 | 2 | True | 0 | ROZPOCET
| VV |  | " 1NP | [14 empty] | VV | 2 | 1 | True | 0 | ROZPOCET
| VV |  | 160,79+37,99 "1.002+1.003 |  | 198.78 | [12 empty] | VV | 2 | 2 | True | 0 | ROZPOCET
| VV |  | 34,84+24,33 "1.007+1.007 |  | 59.17 | [12 empty] | VV | 2 | 2 | True | 0 | ROZPOCET
| VV |  | 28,37+27,2+4,2+1,81+10,38+13,72+97,11+14,83+16,76+7,84+5,77 " 1.011 až 1.018c |  | 227.99 | [12 empty] | VV | 2 | 2 | True | 0 | ROZPOCET
| VV |  | 5,25+3,96+2,25+5,71+2,34+4,33+12,8 " 1.021 až 1.027 |  | 36.64 | [12 empty] | VV | 2 | 2 | True | 0 | ROZPOCET
| VV |  | 3,99 " 1.029 |  | 3.99 | [12 empty] | VV | 2 | 2 | True | 0 | ROZPOCET
| VV |  | 54,32+44,46+25,91 " 1.034+1.036+1.038 |  | 124.69 | [12 empty] | VV | 2 | 2 | True | 0 | ROZPOCET
| VV |  | 8,22+9,38+6,41 " 1.0040abc |  | 24.01 | [12 empty] | VV | 2 | 2 | True | 0 | ROZPOCET
| VV |  | 3,8+13,77+26,33 " 1.042+1.044+1.052a |  | 43.9 | [12 empty] | VV | 2 | 2 | True | 0 | ROZPOCET
| VV |  | 22,08+38,05 " 1.091+1.092 |  | 60.13 | [12 empty] | VV | 2 | 2 | True | 0 | ROZPOCET
| VV |  | 56,16+108,9+58,67 " 1.100+1.0102+1.103 |  | 223.73 | [12 empty] | VV | 2 | 2 | True | 0 | ROZPOCET
| VV |  | Mezisoučet |  | 2522.12 | [12 empty] | VV | 2 | 3 | True | 0 | ROZPOCET
| VV |  | P02a | [14 empty] | VV | 2 | 1 | True | 0 | ROZPOCET
| VV |  | 3,28+1,32+5,19+4,73+3,37+5,88+1,48+22,28+2,97+2,05" 01.092 až 01.099c |  | 52.55 | [12 empty] | VV | 2 | 2 | True | 0 | ROZPOCET
| VV |  | Mezisoučet |  | 52.55 | [12 empty] | VV | 2 | 3 | True | 0 | ROZPOCET
| VV |  | P03 | [14 empty] | VV | 2 | 1 | True | 0 | ROZPOCET
| VV |  | " 1PP | [14 empty] | VV | 2 | 1 | True | 0 | ROZPOCET
| VV |  | 50,14+6,1+2,14+3,61+9,93 " 01.001+01.005+01.015+01.026+01.035 |  | 71.92 | [12 empty] | VV | 2 | 2 | True | 0 | ROZPOCET
| VV |  | 2,93+26,2 " 01.042+01.051 |  | 29.13 | [12 empty] | VV | 2 | 2 | True | 0 | ROZPOCET
| VV |  | 1,26+1,35+26,56+7,4+3,79+10,07+6,03+8,04 " 01.067 až 01.075 |  | 64.5 | [12 empty] | VV | 2 | 2 | True | 0 | ROZPOCET
| VV |  | 11,93+8,24+3,23+2,01+32,91 " 01.077 až 01.080+01.82 |  | 58.32 | [12 empty] | VV | 2 | 2 | True | 0 | ROZPOCET
| VV |  | " 1NP | [14 empty] | VV | 2 | 1 | True | 0 | ROZPOCET
| VV |  | 23,13+3,71+1,03+1,61 " 1.001 + 1.008 až 1.010 |  | 29.48 | [12 empty] | VV | 2 | 2 | True | 0 | ROZPOCET
| VV |  | 3,12+3,43+14,0 " 1.028+1.030+1.033 |  | 20.55 | [12 empty] | VV | 2 | 2 | True | 0 | ROZPOCET
| VV |  | 25,53+1,43+11,03 " 1.039+1.41b+1.043 |  | 37.99 | [12 empty] | VV | 2 | 2 | True | 0 | ROZPOCET
| VV |  | 13,1+5,45+4,65+7,89+4,6+6,4 " 1.046 až 1.051 |  | 42.09 | [12 empty] | VV | 2 | 2 | True | 0 | ROZPOCET
| VV |  | 1,75+2,65+29,88+6,37+6,39+7,3+7,74+3,52+5,27+2,58+3,53+4,81+2,49+6,28 " 1.052b až 1.065 |  | 90.56 | [12 empty] | VV | 2 | 2 | True | 0 | ROZPOCET
| VV |  | 1,74+1,56+1,57+1,6+6,81+10,58+15,4+14,7+9,91 "1.070 až 1.76+1.079+1.080 |  | 63.87 | [12 empty] | VV | 2 | 2 | True | 0 | ROZPOCET
| VV |  | 6,68+4,69+2,46+12,84+5,29+6,04+26,51+18,19 " 1.082 až 1.089 |  | 82.7 | [12 empty] | VV | 2 | 2 | True | 0 | ROZPOCET
| VV |  | 7,75+4,71+1,44+1,38+19,05+1,72 " 1.093 + 1.095 až 1.099 |  | 36.05 | [12 empty] | VV | 2 | 2 | True | 0 | ROZPOCET
| VV |  | 10,89 " 1.105 |  | 10.89 | [12 empty] | VV | 2 | 2 | True | 0 | ROZPOCET
| VV |  | Mezisoučet |  | 638.05 | [12 empty] | VV | 2 | 3 | True | 0 | ROZPOCET
| VV |  | P03a | [14 empty] | VV | 2 | 1 | True | 0 | ROZPOCET
| VV |  | 14,62+4,01" 1PP 01.081+01.099d |  | 18.63 | [12 empty] | VV | 2 | 2 | True | 0 | ROZPOCET
| VV |  | " 1NP | [14 empty] | VV | 2 | 1 | True | 0 | ROZPOCET
| VV |  | 23,13/2 " 1.001 |  | 11.565 | [12 empty] | VV | 2 | 2 | True | 0 | ROZPOCET
| VV |  | Mezisoučet |  | 30.195 | [12 empty] | VV | 2 | 3 | True | 0 | ROZPOCET
| VV |  | P03b | [14 empty] | VV | 2 | 1 | True | 0 | ROZPOCET
| VV |  | 17,73" 1PP 01.028 |  | 17.73 | [12 empty] | VV | 2 | 2 | True | 0 | ROZPOCET
| VV |  | Mezisoučet |  | 17.73 | [12 empty] | VV | 2 | 3 | True | 0 | ROZPOCET
| VV |  | P04a | [14 empty] | VV | 2 | 1 | True | 0 | ROZPOCET
| VV |  | " 1PP | [14 empty] | VV | 2 | 1 | True | 0 | ROZPOCET
| VV |  | 18,7+18,0+17,19+16,84 " 01.060 až 01.064 |  | 70.73 | [12 empty] | VV | 2 | 2 | True | 0 | ROZPOCET
| VV |  | 133,25 " 01.091 |  | 133.25 | [12 empty] | VV | 2 | 2 | True | 0 | ROZPOCET
| VV |  | " 1NP | [14 empty] | VV | 2 | 1 | True | 0 | ROZPOCET
| VV |  | 5,5+202,51+9,82 " 1.077+1.090+1.094 |  | 217.83 | [12 empty] | VV | 2 | 2 | True | 0 | ROZPOCET
| VV |  | Mezisoučet |  | 421.81 | [12 empty] | VV | 2 | 3 | True | 0 | ROZPOCET
| VV |  | P04b | [14 empty] | VV | 2 | 1 | True | 0 | ROZPOCET
| VV |  | " 1PP | [14 empty] | VV | 2 | 1 | True | 0 | ROZPOCET
| VV |  | 2,05+8,07 " 01.007+01.058 |  | 10.12 | [12 empty] | VV | 2 | 2 | True | 0 | ROZPOCET
| VV |  | " 1NP | [14 empty] | VV | 2 | 1 | True | 0 | ROZPOCET
| VV |  | 7,28+8,75 " 1.068b+1.081 |  | 16.03 | [12 empty] | VV | 2 | 2 | True | 0 | ROZPOCET
| VV |  | Mezisoučet |  | 26.15 | [12 empty] | VV | 2 | 3 | True | 0 | ROZPOCET
| VV |  | P05a | [14 empty] | VV | 2 | 1 | True | 0 | ROZPOCET
| VV |  | 58,88+228,08+11,08" 1NP 1.067+1.068a+1.069 |  | 298.04 | [12 empty] | VV | 2 | 2 | True | 0 | ROZPOCET
| VV |  | Mezisoučet |  | 298.04 | [12 empty] | VV | 2 | 3 | True | 0 | ROZPOCET
| VV |  | P06 | [14 empty] | VV | 2 | 1 | True | 0 | ROZPOCET
| VV |  | 28,22+31,69 " 01.030+01.031 |  | 59.91 | [12 empty] | VV | 2 | 2 | True | 0 | ROZPOCET
| VV |  | Mezisoučet |  | 59.91 | [12 empty] | VV | 2 | 3 | True | 0 | ROZPOCET
| VV |  | P06a | [14 empty] | VV | 2 | 1 | True | 0 | ROZPOCET
| VV |  | 6,3 " 1NP 1.045 |  | 6.3 | [12 empty] | VV | 2 | 2 | True | 0 | ROZPOCET
| VV |  | Mezisoučet |  | 6.3 | [12 empty] | VV | 2 | 3 | True | 0 | ROZPOCET
| VV |  | 0"podkladní kce skladby P07 je sanována v rámci soupisu Sanace stávajících ŽB kcí |  | 0 | [12 empty] | VV | 2 | 2 | True | 0 | ROZPOCET
| VV |  | P09 | [14 empty] | VV | 2 | 1 | True | 0 | ROZPOCET
| VV |  | 70,37 " 2PP 02.011 |  | 70.37 | [12 empty] | VV | 2 | 2 | True | 0 | ROZPOCET
| VV |  | Mezisoučet |  | 70.37 | [12 empty] | VV | 2 | 3 | True | 0 | ROZPOCET
| VV |  | P11 | [14 empty] | VV | 2 | 1 | True | 0 | ROZPOCET
| VV |  | 3,72+2,89+2,59 " 1PP 01.002+01.006b+01.076 |  | 9.2 | [12 empty] | VV | 2 | 2 | True | 0 | ROZPOCET
| VV |  | Mezisoučet |  | 9.2 | [12 empty] | VV | 2 | 3 | True | 0 | ROZPOCET
| VV |  | P12 | [14 empty] | VV | 2 | 1 | True | 0 | ROZPOCET
| VV |  | 14,48 " 1PP 01.059 |  | 14.48 | [12 empty] | VV | 2 | 2 | True | 0 | ROZPOCET
| VV |  | 0" 1NP 1.004, 1.019 1.066 nové schodiště |  | 0 | [12 empty] | VV | 2 | 2 | True | 0 | ROZPOCET
| VV |  | Mezisoučet |  | 14.48 | [12 empty] | VV | 2 | 3 | True | 0 | ROZPOCET
| VV |  | P12a | [14 empty] | VV | 2 | 1 | True | 0 | ROZPOCET
| VV |  | 0" 1NP 1.101+1.104 nové tribuny |  | 0 | [12 empty] | VV | 2 | 2 | True | 0 | ROZPOCET
| VV |  | Mezisoučet |  | 0 | [12 empty] | VV | 2 | 3 | True | 0 | ROZPOCET
| VV |  | P14 | [14 empty] | VV | 2 | 1 | True | 0 | ROZPOCET
| VV |  | 3,42+12,58" 1PP 01.083+01.084 |  | 16 | [12 empty] | VV | 2 | 2 | True | 0 | ROZPOCET
| VV |  | Mezisoučet |  | 16 | [12 empty] | VV | 2 | 3 | True | 0 | ROZPOCET
| VV |  | P15 | [14 empty] | VV | 2 | 1 | True | 0 | ROZPOCET
| VV |  | 13,0" 1NP 1.037 |  | 13 | [12 empty] | VV | 2 | 2 | True | 0 | ROZPOCET
| VV |  | Mezisoučet |  | 13 | [12 empty] | VV | 2 | 3 | True | 0 | ROZPOCET
| VV |  | odečet plochy nových stropů zázemí a pod tribunami 1.PP dle digi měření na výkrese D.1.2_03 | [14 empty] | VV | 2 | 1 | True | 0 | ROZPOCET
| VV |  | -805,95 |  | -805.95 | [12 empty] | VV | 2 | 2 | True | 0 | ROZPOCET
| VV |  | odečet plochy nových stropů zázemí a pod tribunami 1.NP dle digi měření na výkrese D.1.2_05 | [14 empty] | VV | 2 | 1 | True | 0 | ROZPOCET
| VV |  | -(19,20+31,85+14,50+13,55) |  | -79.1 | [12 empty] | VV | 2 | 2 | True | 0 | ROZPOCET
| VV | ocistenipodlah | Součet |  | 3386.785 | [12 empty] | VV | 2 | 4 | True | 1 | ROZPOCET
4 | K | 985131311 | Očištění ploch stěn, rubu kleneb a podlah ruční dočištění ocelovými kartáči | m2 | 3386.785 |  | 0 | CS ÚRS 2022 02 |  | základní |  | 0 | 0 | 0 | 0 | 0 | 4 | K | 2 |  |  |  | ROZPOCET |  |  |  | 0 | 0 | 0 | 0 | 0 | 1 | 0 | 4 | 51960030
| Online PSC |  | https://podminky.urs.cz/item/CS_URS_2022_02/985131311 | [14 empty] | Online PSC | 2
| VV |  | ocistenipodlah |  | 3386.785 | [12 empty] | VV | 2 | 2 | True | 1 | ROZPOCET
5 | K | 985131411 | Očištění ploch stěn, rubu kleneb a podlah vysušení stlačeným vzduchem | m2 | 3386.785 |  | 0 | CS ÚRS 2022 02 |  | základní |  | 0 | 0 | 0 | 0 | 0 | 4 | K | 2 |  |  |  | ROZPOCET |  |  |  | 0 | 0 | 0 | 0 | 0 | 1 | 0 | 4 | -1811773675
| Online PSC |  | https://podminky.urs.cz/item/CS_URS_2022_02/985131411 | [14 empty] | Online PSC | 2
| VV |  | ocistenipodlah |  | 3386.785 | [12 empty] | VV | 2 | 2 | True | 1 | ROZPOCET
6 | K | 985311313 | Reprofilace betonu sanačními maltami na cementové bázi ručně rubu kleneb a podlah, tloušťky přes 20 do 30 mm | m2 | 101.604 |  | 0 | CS ÚRS 2022 02 |  | základní |  | 0 | 0.05985 | 6.081 | 0 | 0 | 4 | K | 2 |  |  |  | ROZPOCET |  |  |  | 0 | 0 | 0 | 0 | 0 | 1 | 0 | 4 | -1123805561
| Online PSC |  | https://podminky.urs.cz/item/CS_URS_2022_02/985311313 | [14 empty] | Online PSC | 2
| VV |  | odsekanipodlah |  | 101.604 | [12 empty] | VV | 2 | 2 | True | 1 | ROZPOCET
7 | K | 985311315 | Reprofilace betonu sanačními maltami na cementové bázi ručně rubu kleneb a podlah, tloušťky přes 40 do 50 mm | m2 | 67.736 |  | 0 | CS ÚRS 2022 02 |  | základní |  | 0 | 0.09975 | 6.7567 | 0 | 0 | 4 | K | 2 |  |  |  | ROZPOCET |  |  |  | 0 | 0 | 0 | 0 | 0 | 1 | 0 | 4 | 506760250
| Online PSC |  | https://podminky.urs.cz/item/CS_URS_2022_02/985311315 | [14 empty] | Online PSC | 2
| VV |  | odsekanipodlah50mm |  | 67.736 | [12 empty] | VV | 2 | 2 | True | 1 | ROZPOCET
8 | K | 985312133 | Stěrka k vyrovnání ploch reprofilovaného betonu rubu kleneb a podlah, tloušťky přes 3 do 4 mm | m2 | 3386.785 |  | 0 | CS ÚRS 2022 02 |  | základní |  | 0 | 0.00712 | 24.1139 | 0 | 0 | 4 | K | 2 |  |  |  | ROZPOCET |  |  |  | 0 | 0 | 0 | 0 | 0 | 1 | 0 | 4 | -80082569
| Online PSC |  | https://podminky.urs.cz/item/CS_URS_2022_02/985312133 | [14 empty] | Online PSC | 2
| VV |  | ocistenipodlah |  | 3386.785 | [12 empty] | VV | 2 | 2 | True | 1 | ROZPOCET
9 | K | 985323111 | Spojovací můstek betonu na cementové bázi, tloušťky 1 mm | m2 | 101.604 |  | 0 | CS ÚRS 2022 02 |  | základní |  | 0 | 0.00158 | 0.16053 | 0 | 0 | 4 | K | 2 |  |  |  | ROZPOCET |  |  |  | 0 | 0 | 0 | 0 | 0 | 1 | 0 | 4 | -1615253653
| Online PSC |  | https://podminky.urs.cz/item/CS_URS_2022_02/985323111 | [14 empty] | Online PSC | 2
| VV |  | odsekanipodlah |  | 101.604 | [12 empty] | VV | 2 | 2 | True | 1 | ROZPOCET
| D | 997 | Přesun sutě |  |  |  | 0 |  |  |  |  | 0 |  | 0 |  | 0 | 1 | D | 1 |  |  |  | ROZPOCET | [9 empty] | 0
10 | K | 997006511 | Vodorovná doprava suti s naložením na dopravní prostředek na staveništi | t | 14.157 |  | 0 | CS ÚRS 2022 02 |  | základní |  | 0 | 0 | 0 | 0 | 0 | 4 | K | 2 |  |  |  | ROZPOCET |  |  |  | 0 | 0 | 0 | 0 | 0 | 1 | 0 | 4 | 1617666550
| Online PSC |  | https://podminky.urs.cz/item/CS_URS_2022_02/997006511 | [14 empty] | Online PSC | 2
11 | K | 997013501R | Odvoz suti a vybouraných hmot na skládku nebo meziskládku se složením | t | 14.157 |  | 0 |  |  | základní |  | 0 | 0 | 0 | 0 | 0 | 4 | K | 2 |  |  |  | ROZPOCET |  |  |  | 0 | 0 | 0 | 0 | 0 | 1 | 0 | 4 | -1386181865
12 | K | 997013862 | Poplatek za uložení stavebního odpadu na recyklační skládce (skládkovné) z armovaného betonu zatříděného do Katalogu odpadů pod kódem 17 01 01 | t | 14.157 |  | 0 | CS ÚRS 2022 02 |  | základní |  | 0 | 0 | 0 | 0 | 0 | 4 | K | 2 |  |  |  | ROZPOCET |  |  |  | 0 | 0 | 0 | 0 | 0 | 1 | 0 | 4 | -1057004440
| Online PSC |  | https://podminky.urs.cz/item/CS_URS_2022_02/997013862 | [14 empty] | Online PSC | 2
| D | 998 | Přesun hmot |  |  |  | 0 |  |  |  |  | 0 |  | 0 |  | 0 | 1 | D | 1 |  |  |  | ROZPOCET | [9 empty] | 0
14 | K | 998012022 | Přesun hmot pro budovy občanské výstavby, bydlení, výrobu a služby s nosnou svislou konstrukcí monolitickou betonovou tyčovou nebo plošnou s jakýkoliv obvodovým pláštěm kromě vyzdívaného vodorovná dopravní vzdálenost do 100 m pro budovy výšky přes 6 do 12 m | t | 37.112 |  | 0 | CS ÚRS 2022 02 |  | základní |  | 0 | 0 | 0 | 0 | 0 | 4 | K | 2 |  |  |  | ROZPOCET |  |  |  | 0 | 0 | 0 | 0 | 0 | 1 | 0 | 4 | 875020239
| Online PSC |  | https://podminky.urs.cz/item/CS_URS_2022_02/998012022 | [14 empty] | Online PSC | 2

## D.1.1.2.2-A8 - Sanace žb ...
[18 empty] | {adca403c-ad5c-45b7-ac7c-f3ffb7fce120} | [5 empty] | a9 | 60,598 | 2
[18 empty] | 2 | [5 empty] | tryskanivezi | 78,234 | 2
| KRYCÍ LIST SOUPISU PRACÍ | [7 empty] | v --- níže se nacházejí doplnkové a pomocné údaje k sestavám --- v | [8 empty] | False
Stavba:
REVIZE 08 - REKONSTRUKCE A STAVEBNÍ ÚPRAVY MĚSTSKÉHO PLAVECKÉHO BAZÉNU V LIBERCI
Objekt:
D.1.1 - ARCHITEKTONICKO STAVEBNÍ ŘEŠENÍ
Soupis:
D.1.1.2 - NOVÝ STAV
Úroveň 5:
D.1.1.2.2-A8 - Sanace žb skokanských věží
| KSO: |  |  |  |  | CC-CZ:
| Místo: |  | Tržní nám., Liberec |  |  | Datum: | 16. 10. 2023
| Zadavatel: |  |  |  |  | IČ:
|  | SM Liberec |  |  |  | DIČ:
| Uchazeč: |  |  |  |  | IČ: | Vyplň údaj
|  | Vyplň údaj |  |  |  | DIČ: | Vyplň údaj
| Projektant: |  |  |  |  | IČ: | 47450347
|  | A11HK |  |  |  | DIČ:
| Zpracovatel: |  |  |  |  | IČ:
|  | PROPOS Liberec s.r.o. |  |  |  | DIČ:
Poznámka:
PLOCHY sanovaných a reprofilovaných konstrukcí a plochy přípravy podkladu pro provedení sanačních a reprofilačních úprav budou fakturovány ve skutečně provedeném rozsahu. Lešení započteno v rámci soupisu prací Skokanské věže.
| Cena bez DPH | [5 empty] | 0
|  |  | Základ daně |  |  | Sazba daně | Výše daně
| DPH | základní | 0 |  |  | 21% | 0
|  | snížená | 0 |  |  | 15% | 0
|  | zákl. přenesená | 0 |  |  | 21% | 0
|  | sníž. přenesená | 0 |  |  | 15% | 0
|  | nulová | 0 |  |  | 0% | 0
| Cena s DPH |  |  | v | CZK |  | 0
REKAPITULACE ČLENĚNÍ SOUPISU PRACÍ
Stavba:
REVIZE 08 - REKONSTRUKCE A STAVEBNÍ ÚPRAVY MĚSTSKÉHO PLAVECKÉHO BAZÉNU V LIBERCI
Objekt:
D.1.1 - ARCHITEKTONICKO STAVEBNÍ ŘEŠENÍ
Soupis:
D.1.1.2 - NOVÝ STAV
Úroveň 5:
D.1.1.2.2-A8 - Sanace žb skokanských věží
Místo: |  |  | Tržní nám., Liberec |  |  | Datum: | 16. 10. 2023
Zadavatel: |  |  | SM Liberec |  |  | Projektant: | A11HK
Uchazeč: |  |  | Vyplň údaj |  |  | Zpracovatel: | PROPOS Liberec s.r.o.
Kód dílu - Popis | [6 empty] | Cena celkem [CZK]
Náklady stavby celkem | [6 empty] | 0 | [11 empty] | -1
| HSV - Práce a dodávky HSV | [5 empty] | 0
| 9 - Ostatní konstrukce a práce, bourání | [5 empty] | 0
| 997 - Přesun sutě | [5 empty] | 0
| 998 - Přesun hmot | [5 empty] | 0
SOUPIS PRACÍ
Stavba:
REVIZE 08 - REKONSTRUKCE A STAVEBNÍ ÚPRAVY MĚSTSKÉHO PLAVECKÉHO BAZÉNU V LIBERCI
Objekt:
D.1.1 - ARCHITEKTONICKO STAVEBNÍ ŘEŠENÍ
Soupis:
D.1.1.2 - NOVÝ STAV
Úroveň 5:
D.1.1.2.2-A8 - Sanace žb skokanských věží
Místo: |  |  | Tržní nám., Liberec |  |  | Datum: | 16. 10. 2023
Zadavatel: |  |  | SM Liberec |  |  | Projektant: | A11HK
Uchazeč: |  |  | Vyplň údaj |  |  | Zpracovatel: | PROPOS Liberec s.r.o.
PČ | Typ | Kód | Popis | MJ | Množství | J.cena [CZK] | Cena celkem [CZK] | Cenová soustava |  | DPH | J. Nh [h] | Nh celkem [h] | J. hmotnost [t] | Hmotnost celkem [t] | J. suť [t] | Suť Celkem [t]
Náklady soupisu celkem | [6 empty] | 0 |  |  |  |  | 0 |  | 4.4379 |  | 9.967 |  | D | -1 | [13 empty] | 0
| D | HSV | Práce a dodávky HSV |  |  |  | 0 |  |  |  |  | 0 |  | 4.4379 |  | 9.967 | 1 | D | 0 |  |  |  | ROZPOCET | [9 empty] | 0
| D | 9 | Ostatní konstrukce a práce, bourání |  |  |  | 0 |  |  |  |  | 0 |  | 4.4379 |  | 9.967 | 1 | D | 1 |  |  |  | ROZPOCET | [9 empty] | 0
1 | K | 985112111 | Odsekání degradovaného betonu stěn, tloušťky do 10 mm | m2 | 15.647 |  | 0 | CS ÚRS 2022 02 |  | základní |  | 0 | 0 | 0 | 0.022 | 0.34423 | 4 | K | 2 |  |  |  | ROZPOCET |  |  |  | 0 | 0 | 0 | 0 | 0 | 1 | 0 | 4 | 788225024
| Online PSC |  | https://podminky.urs.cz/item/CS_URS_2022_02/985112111 | [14 empty] | Online PSC | 2
| VV |  | tryskanivezi*0,2 |  | 15.647 | [12 empty] | VV | 2 | 2 | True | 1 | ROZPOCET
2 | K | 985121123 | Tryskání degradovaného betonu stěn, rubu kleneb a podlah vodou pod tlakem přes 1 250 do 2 500 barů | m2 | 78.234 |  | 0 | CS ÚRS 2022 02 |  | základní |  | 0 | 0 | 0 | 0.075 | 5.8675 | 4 | K | 2 |  |  |  | ROZPOCET |  |  |  | 0 | 0 | 0 | 0 | 0 | 1 | 0 | 4 | 237346037
| Online PSC |  | https://podminky.urs.cz/item/CS_URS_2022_02/985121123 | [14 empty] | Online PSC | 2
| VV |  | " otryskání ŽB kce skokanských věží | [14 empty] | VV | 2 | 1 | True | 0 | ROZPOCET
| VV |  | " velká věž | [14 empty] | VV | 2 | 1 | True | 0 | ROZPOCET
| VV |  | 4,7*(1,2+0,5)*2 " sloup |  | 15.98 | [12 empty] | VV | 2 | 2 | True | 0 | ROZPOCET
| VV |  | 0,25*(6,03+1,8)*2 " svislá hrana desky |  | 3.915 | [12 empty] | VV | 2 | 2 | True | 0 | ROZPOCET
| VV |  | 6,03*1,8*2*1,15-1,2*0,5 " šikmý podhled a nášlapná vrstva desky |  | 24.364 | [12 empty] | VV | 2 | 2 | True | 0 | ROZPOCET
| VV |  | Mezisoučet |  | 44.259 | [12 empty] | VV | 2 | 3 | False | 0 | ROZPOCET
| VV |  | " střední věž | [14 empty] | VV | 2 | 1 | True | 0 | ROZPOCET
| VV |  | 2,6*(1,0+0,5)*2 "sloup |  | 7.8 | [12 empty] | VV | 2 | 2 | True | 0 | ROZPOCET
| VV |  | 0,25*(4,825+1,4)*2 " svislá hrana desky |  | 3.113 | [12 empty] | VV | 2 | 2 | True | 0 | ROZPOCET
| VV |  | 4,825*1,4*2*1,15-1,0*0,5" šikmý podhled a nášlapná vrstva desky |  | 15.037 | [12 empty] | VV | 2 | 2 | True | 0 | ROZPOCET
| VV |  | Mezisoučet |  | 25.95 | [12 empty] | VV | 2 | 3 | True | 0 | ROZPOCET
| VV |  | " pod skok.prknem | [14 empty] | VV | 2 | 1 | True | 0 | ROZPOCET
| VV |  | 0,85*(1,05+0,81)*2*2"svislé |  | 6.324 | [12 empty] | VV | 2 | 2 | True | 0 | ROZPOCET
| VV |  | 1,05*0,81*2 " vodorovné |  | 1.701 | [12 empty] | VV | 2 | 2 | True | 0 | ROZPOCET
| VV |  | Mezisoučet |  | 8.025 | [12 empty] | VV | 2 | 3 | True | 0 | ROZPOCET
| VV | tryskanivezi | Součet |  | 78.234 | [12 empty] | VV | 2 | 4 | True | 1 | ROZPOCET
3 | K | 985131211 | Očištění ploch stěn, rubu kleneb a podlah tryskání pískem sušeným | m2 | 78.234 |  | 0 | CS ÚRS 2022 02 |  | základní |  | 0 | 0.048 | 3.7552 | 0.048 | 3.7552 | 4 | K | 2 |  |  |  | ROZPOCET |  |  |  | 0 | 0 | 0 | 0 | 0 | 1 | 0 | 4 | -909394171
| Online PSC |  | https://podminky.urs.cz/item/CS_URS_2022_02/985131211 | [14 empty] | Online PSC | 2
| VV |  | tryskanivezi |  | 78.234 | [12 empty] | VV | 2 | 2 | True | 1 | ROZPOCET
4 | K | 985311111 | Reprofilace betonu sanačními maltami na cementové bázi ručně stěn, tloušťky do 10 mm | m2 | 15.647 |  | 0 | CS ÚRS 2022 02 |  | základní |  | 0 | 0.01943 | 0.30402 | 0 | 0 | 4 | K | 2 |  |  |  | ROZPOCET |  |  |  | 0 | 0 | 0 | 0 | 0 | 1 | 0 | 4 | -971077281
| Online PSC |  | https://podminky.urs.cz/item/CS_URS_2022_02/985311111 | [14 empty] | Online PSC | 2
| VV |  | tryskanivezi*0,2 |  | 15.647 | [12 empty] | VV | 2 | 2 | True | 1 | ROZPOCET
5 | K | 985312112 | Stěrka k vyrovnání ploch reprofilovaného betonu stěn, tloušťky přes 2 do 3 mm | m2 | 60.598 |  | 0 | CS ÚRS 2022 02 |  | základní |  | 0 | 0.00534 | 0.32359 | 0 | 0 | 4 | K | 2 |  |  |  | ROZPOCET |  |  |  | 0 | 0 | 0 | 0 | 0 | 1 | 0 | 4 | 499718634
| Online PSC |  | https://podminky.urs.cz/item/CS_URS_2022_02/985312112 | [14 empty] | Online PSC | 2
| VV | a9 | tryskanivezi-6,045*1,8-4,825*1,4 |  | 60.598 | [12 empty] | VV | 2 | 2 | True | 1 | ROZPOCET
6 | K | 985323111 | Spojovací můstek reprofilovaného betonu na cementové bázi, tloušťky 1 mm | m2 | 15.647 |  | 0 | CS ÚRS 2022 02 |  | základní |  | 0 | 0.00158 | 0.024722 | 0 | 0 | 4 | K | 2 |  |  |  | ROZPOCET |  |  |  | 0 | 0 | 0 | 0 | 0 | 1 | 0 | 4 | 422867327
| Online PSC |  | https://podminky.urs.cz/item/CS_URS_2022_02/985323111 | [14 empty] | Online PSC | 2
| VV |  | tryskanivezi*0,2 |  | 15.647 | [12 empty] | VV | 2 | 2 | True | 1 | ROZPOCET
7 | K | 985324111 | Ochranný nátěr betonu na bázi silanu impregnační dvojnásobný (OS-A) | m2 | 60.598 |  | 0 | CS ÚRS 2022 02 |  | základní |  | 0 | 0.0005 | 0.030299 | 0 | 0 | 4 | K | 2 |  |  |  | ROZPOCET |  |  |  | 0 | 0 | 0 | 0 | 0 | 1 | 0 | 4 | -18738212
| Online PSC |  | https://podminky.urs.cz/item/CS_URS_2022_02/985324111 | [14 empty] | Online PSC | 2
| VV |  | a9 |  | 60.598 | [12 empty] | VV | 2 | 2 | True | 1 | ROZPOCET
| D | 997 | Přesun sutě |  |  |  | 0 |  |  |  |  | 0 |  | 0 |  | 0 | 1 | D | 1 |  |  |  | ROZPOCET | [9 empty] | 0
8 | K | 997013112 | Vnitrostaveništní doprava suti a vybouraných hmot vodorovně do 50 m svisle s použitím mechanizace pro budovy a haly výšky přes 6 do 9 m | t | 9.967 |  | 0 | CS ÚRS 2022 02 |  | základní |  | 0 | 0 | 0 | 0 | 0 | 4 | K | 2 |  |  |  | ROZPOCET |  |  |  | 0 | 0 | 0 | 0 | 0 | 1 | 0 | 4 | -1385461560
| Online PSC |  | https://podminky.urs.cz/item/CS_URS_2022_02/997013112 | [14 empty] | Online PSC | 2
9 | K | 997013501 | Odvoz suti a vybouraných hmot na skládku nebo meziskládku se složením, na vzdálenost do 1 km | t | 9.967 |  | 0 | CS ÚRS 2022 02 |  | základní |  | 0 | 0 | 0 | 0 | 0 | 4 | K | 2 |  |  |  | ROZPOCET |  |  |  | 0 | 0 | 0 | 0 | 0 | 1 | 0 | 4 | -277276365
| Online PSC |  | https://podminky.urs.cz/item/CS_URS_2022_02/997013501 | [14 empty] | Online PSC | 2
10 | K | 997013509 | Odvoz suti a vybouraných hmot na skládku nebo meziskládku se složením, na vzdálenost Příplatek k ceně za každý další i započatý 1 km přes 1 km | t | 189.373 |  | 0 | CS ÚRS 2022 02 |  | základní |  | 0 | 0 | 0 | 0 | 0 | 4 | K | 2 |  |  |  | ROZPOCET |  |  |  | 0 | 0 | 0 | 0 | 0 | 1 | 0 | 4 | -2128557731
| Online PSC |  | https://podminky.urs.cz/item/CS_URS_2022_02/997013509 | [14 empty] | Online PSC | 2
| VV |  | 9,967*19 "Přepočtené koeficientem množství |  | 189.373 | [12 empty] | VV | 2 | 2 | True | 1 | ROZPOCET
11 | K | 997013609 | Poplatek za uložení stavebního odpadu na skládce (skládkovné) ze směsí nebo oddělených frakcí betonu, cihel a keramických výrobků zatříděného do Katalogu odpadů pod kódem 17 01 07 | t | 9.967 |  | 0 | CS ÚRS 2022 02 |  | základní |  | 0 | 0 | 0 | 0 | 0 | 4 | K | 2 |  |  |  | ROZPOCET |  |  |  | 0 | 0 | 0 | 0 | 0 | 1 | 0 | 4 | 1694592670
| Online PSC |  | https://podminky.urs.cz/item/CS_URS_2022_02/997013609 | [14 empty] | Online PSC | 2
| D | 998 | Přesun hmot |  |  |  | 0 |  |  |  |  | 0 |  | 0 |  | 0 | 1 | D | 1 |  |  |  | ROZPOCET | [9 empty] | 0
12 | K | 998011002 | Přesun hmot pro budovy občanské výstavby, bydlení, výrobu a služby s nosnou svislou konstrukcí zděnou z cihel, tvárnic nebo kamene vodorovná dopravní vzdálenost do 100 m pro budovy výšky přes 6 do 12 m | t | 4.438 |  | 0 | CS ÚRS 2022 02 |  | základní |  | 0 | 0 | 0 | 0 | 0 | 4 | K | 2 |  |  |  | ROZPOCET |  |  |  | 0 | 0 | 0 | 0 | 0 | 1 | 0 | 4 | 1036099096
| Online PSC |  | https://podminky.urs.cz/item/CS_URS_2022_02/998011002 | [14 empty] | Online PSC | 2

## D.1.1.2.2-A9 - Sanace žb ...
[18 empty] | {d2db5fce-6146-4807-a8b4-e3e2924a5a3d} | [5 empty] | sanacezbexterier | 880,381 | 2
2
| KRYCÍ LIST SOUPISU PRACÍ | [7 empty] | v --- níže se nacházejí doplnkové a pomocné údaje k sestavám --- v | [8 empty] | False
Stavba:
REVIZE 08 - REKONSTRUKCE A STAVEBNÍ ÚPRAVY MĚSTSKÉHO PLAVECKÉHO BAZÉNU V LIBERCI
Objekt:
D.1.1 - ARCHITEKTONICKO STAVEBNÍ ŘEŠENÍ
Soupis:
D.1.1.2 - NOVÝ STAV
Úroveň 5:
D.1.1.2.2-A9 - Sanace žb stěn z vnější strany
| KSO: |  |  |  |  | CC-CZ:
| Místo: |  | Tržní nám., Liberec |  |  | Datum: | 16. 10. 2023
| Zadavatel: |  |  |  |  | IČ:
|  | SM Liberec |  |  |  | DIČ:
| Uchazeč: |  |  |  |  | IČ: | Vyplň údaj
|  | Vyplň údaj |  |  |  | DIČ: | Vyplň údaj
| Projektant: |  |  |  |  | IČ: | 47450347
|  | A11HK |  |  |  | DIČ:
| Zpracovatel: |  |  |  |  | IČ:
|  | PROPOS Liberec s.r.o. |  |  |  | DIČ:
Poznámka:
PLOCHY sanovaných a reprofilovaných konstrukcí a plochy přípravy podkladu pro provedení sanačních a reprofilačních úprav budou fakturovány ve skutečně provedeném rozsahu.
| Cena bez DPH | [5 empty] | 0
|  |  | Základ daně |  |  | Sazba daně | Výše daně
| DPH | základní | 0 |  |  | 21% | 0
|  | snížená | 0 |  |  | 15% | 0
|  | zákl. přenesená | 0 |  |  | 21% | 0
|  | sníž. přenesená | 0 |  |  | 15% | 0
|  | nulová | 0 |  |  | 0% | 0
| Cena s DPH |  |  | v | CZK |  | 0
REKAPITULACE ČLENĚNÍ SOUPISU PRACÍ
Stavba:
REVIZE 08 - REKONSTRUKCE A STAVEBNÍ ÚPRAVY MĚSTSKÉHO PLAVECKÉHO BAZÉNU V LIBERCI
Objekt:
D.1.1 - ARCHITEKTONICKO STAVEBNÍ ŘEŠENÍ
Soupis:
D.1.1.2 - NOVÝ STAV
Úroveň 5:
D.1.1.2.2-A9 - Sanace žb stěn z vnější strany
Místo: |  |  | Tržní nám., Liberec |  |  | Datum: | 16. 10. 2023
Zadavatel: |  |  | SM Liberec |  |  | Projektant: | A11HK
Uchazeč: |  |  | Vyplň údaj |  |  | Zpracovatel: | PROPOS Liberec s.r.o.
Kód dílu - Popis | [6 empty] | Cena celkem [CZK]
Náklady stavby celkem | [6 empty] | 0 | [11 empty] | -1
| HSV - Práce a dodávky HSV | [5 empty] | 0
| 98501 - Odsekávání pro sanace | [5 empty] | 0
| 98504 - Očištění kcí pro sanace | [5 empty] | 0
| 98505 - Reprofilace kcí | [5 empty] | 0
| 98506 - Vyrovnávací stěrky reprofilovaných kcí | [5 empty] | 0
| 98507 - Ochranný nátěr sanované betonářské výztuže | [5 empty] | 0
| 98508 - Spojovací můstek reprofilovaného betonu | [5 empty] | 0
| 997 - Přesun sutě | [5 empty] | 0
| 998 - Přesun hmot | [5 empty] | 0
SOUPIS PRACÍ
Stavba:
REVIZE 08 - REKONSTRUKCE A STAVEBNÍ ÚPRAVY MĚSTSKÉHO PLAVECKÉHO BAZÉNU V LIBERCI
Objekt:
D.1.1 - ARCHITEKTONICKO STAVEBNÍ ŘEŠENÍ
Soupis:
D.1.1.2 - NOVÝ STAV
Úroveň 5:
D.1.1.2.2-A9 - Sanace žb stěn z vnější strany
Místo: |  |  | Tržní nám., Liberec |  |  | Datum: | 16. 10. 2023
Zadavatel: |  |  | SM Liberec |  |  | Projektant: | A11HK
Uchazeč: |  |  | Vyplň údaj |  |  | Zpracovatel: | PROPOS Liberec s.r.o.
PČ | Typ | Kód | Popis | MJ | Množství | J.cena [CZK] | Cena celkem [CZK] | Cenová soustava |  | DPH | J. Nh [h] | Nh celkem [h] | J. hmotnost [t] | Hmotnost celkem [t] | J. suť [t] | Suť Celkem [t]
Náklady soupisu celkem | [6 empty] | 0 |  |  |  |  | 0 |  | 60.4456 |  | 58.1051 |  | D | -1 | [13 empty] | 0
| D | HSV | Práce a dodávky HSV |  |  |  | 0 |  |  |  |  | 0 |  | 60.4456 |  | 58.1051 | 1 | D | 0 |  |  |  | ROZPOCET | [9 empty] | 0
| D | 98501 | Odsekávání pro sanace |  |  |  | 0 |  |  |  |  | 0 |  | 0 |  | 58.1051 | 1 | D | 1 |  |  |  | ROZPOCET | [9 empty] | 0
1 | K | 985112112 | Odsekání degradovaného betonu stěn, tloušťky přes 10 do 30 mm | m2 | 880.381 |  | 0 | CS ÚRS 2022 02 |  | základní |  | 0 | 0 | 0 | 0.066 | 58.1051 | 4 | K | 2 |  |  |  | ROZPOCET |  |  |  | 0 | 0 | 0 | 0 | 0 | 1 | 0 | 4 | 1858881430
| Online PSC |  | https://podminky.urs.cz/item/CS_URS_2022_02/985112112 | [14 empty] | Online PSC | 2
| VV |  | D1.1.2_2A,B - z vnějšího povrchu stěn se mechanicky odstraní nečistoty a případné uvolněné části, povrch se očistí tlakovou vodou | [14 empty] | VV | 2 | 1 | True | 0 | ROZPOCET
| VV |  | dle potřeby se provede jeho vyspravení, vyplnění kaveren, zpevnění a vyrovnání do roviny správkovou maltou | [14 empty] | VV | 2 | 1 | True | 0 | ROZPOCET
| VV |  | dle plochy odstranění izolační přizdívky vně objektu (D1.1.1_02) | [14 empty] | VV | 2 | 1 | True | 0 | ROZPOCET
| VV |  | (0,61+3,575)*(16,03+9,15+21,4+16,35+7,75)"G/1-B/11 dle půdorysu |  | 295.796 | [12 empty] | VV | 2 | 2 | True | 0 | ROZPOCET
| VV |  | (0,61+3,575)*3,70"C-D/11 |  | 15.485 | [12 empty] | VV | 2 | 2 | True | 0 | ROZPOCET
| VV |  | 1,7*(4,5*3+1,25)"A/7-11 dle půdorysu |  | 25.075 | [12 empty] | VV | 2 | 2 | True | 0 | ROZPOCET
| VV |  | 4,20*(1,10+31,70)"G-L/1 dle řezu bourání A-A |  | 137.76 | [12 empty] | VV | 2 | 2 | True | 0 | ROZPOCET
| VV |  | (12,30+1,50+6,00+2,60+3,00)*5,30"vnější strana m.02.006a vzt kogenerace dle řezu H-H |  | 134.62 | [12 empty] | VV | 2 | 2 | True | 0 | ROZPOCET
| VV |  | 0,50*(11,20+9,95)" A-D/vlevo do osy 1, výkop u trafostanice do hl. 0,5 m dle pozn.1 na D.1.1.3.4 řez D-D |  | 10.575 | [12 empty] | VV | 2 | 2 | True | 0 | ROZPOCET
| VV |  | D1.1.1_10 pohled S - základy (popř. jiné kce fasády) otryskání, následně sanace žb | [14 empty] | VV | 2 | 1 | True | 0 | ROZPOCET
| VV |  | 50,00*2,00 |  | 100 | [12 empty] | VV | 2 | 2 | True | 0 | ROZPOCET
| VV |  | žb konstrukce vzt věží z vnější strany | [14 empty] | VV | 2 | 1 | True | 0 | ROZPOCET
| VV |  | 3,14*2,80*2,50 |  | 21.98 | [12 empty] | VV | 2 | 2 | True | 0 | ROZPOCET
| VV |  | 3,14*3,00*3,50 |  | 32.97 | [12 empty] | VV | 2 | 2 | True | 0 | ROZPOCET
| VV |  | (12,00+19,00+4,00)*1,30"pro provedení nové izolace z vnějšku atiky dojezdu tobogánů dle F-F a G-G" |  | 45.5 | [12 empty] | VV | 2 | 2 | True | 0 | ROZPOCET
| VV |  | 12,00*1,4" žlábek divoké řeky dle B-B" |  | 16.8 | [12 empty] | VV | 2 | 2 | True | 0 | ROZPOCET
| VV |  | zachovávaná část opěrné stěny mezi schodišti D.2.4 čv.6 a čv. 7 | [14 empty] | VV | 2 | 1 | True | 0 | ROZPOCET
| VV |  | 2,05*(7,30-(4,94+3,90)/2) |  | 5.904 | [12 empty] | VV | 2 | 2 | True | 0 | ROZPOCET
| VV |  | (5,00+8,80)*(7,30-(4,94+5,00)/2) |  | 32.154 | [12 empty] | VV | 2 | 2 | True | 0 | ROZPOCET
| VV |  | 4,30*(7,30-(5,00+6,92)/2) |  | 5.762 | [12 empty] | VV | 2 | 2 | True | 0 | ROZPOCET
| VV | sanacezbexterier | Součet |  | 880.381 | [12 empty] | VV | 2 | 4 | True | 1 | ROZPOCET
| D | 98504 | Očištění kcí pro sanace |  |  |  | 0 |  |  |  |  | 0 |  | 0 |  | 0 | 1 | D | 1 |  |  |  | ROZPOCET | [9 empty] | 0
2 | K | 985131111 | Očištění ploch stěn, rubu kleneb a podlah tlakovou vodou | m2 | 880.381 |  | 0 | CS ÚRS 2022 02 |  | základní |  | 0 | 0 | 0 | 0 | 0 | 4 | K | 2 |  |  |  | ROZPOCET |  |  |  | 0 | 0 | 0 | 0 | 0 | 1 | 0 | 4 | 231009241
| Online PSC |  | https://podminky.urs.cz/item/CS_URS_2022_02/985131111 | [14 empty] | Online PSC | 2
| VV |  | sanacezbexterier |  | 880.381 | [12 empty] | VV | 2 | 2 | True | 1 | ROZPOCET
3 | K | 985131311 | Očištění ploch stěn, rubu kleneb a podlah ruční dočištění ocelovými kartáči | m2 | 880.381 |  | 0 | CS ÚRS 2022 02 |  | základní |  | 0 | 0 | 0 | 0 | 0 | 4 | K | 2 |  |  |  | ROZPOCET |  |  |  | 0 | 0 | 0 | 0 | 0 | 1 | 0 | 4 | -1808861080
| Online PSC |  | https://podminky.urs.cz/item/CS_URS_2022_02/985131311 | [14 empty] | Online PSC | 2
| VV |  | sanacezbexterier |  | 880.381 | [12 empty] | VV | 2 | 2 | True | 1 | ROZPOCET
4 | K | 985131411 | Očištění ploch stěn, rubu kleneb a podlah vysušení stlačeným vzduchem | m2 | 880.381 |  | 0 | CS ÚRS 2022 02 |  | základní |  | 0 | 0 | 0 | 0 | 0 | 4 | K | 2 |  |  |  | ROZPOCET |  |  |  | 0 | 0 | 0 | 0 | 0 | 1 | 0 | 4 | 746588411
| Online PSC |  | https://podminky.urs.cz/item/CS_URS_2022_02/985131411 | [14 empty] | Online PSC | 2
| VV |  | sanacezbexterier |  | 880.381 | [12 empty] | VV | 2 | 2 | True | 1 | ROZPOCET
| D | 98505 | Reprofilace kcí |  |  |  | 0 |  |  |  |  | 0 |  | 53.2014 |  | 0 | 1 | D | 1 |  |  |  | ROZPOCET | [9 empty] | 0
5 | K | 985311113 | Reprofilace betonu sanačními maltami na cementové bázi ručně stěn, tloušťky přes 20 do 30 mm | m2 | 880.381 |  | 0 | CS ÚRS 2022 02 |  | základní |  | 0 | 0.06043 | 53.2014 | 0 | 0 | 4 | K | 2 |  |  |  | ROZPOCET |  |  |  | 0 | 0 | 0 | 0 | 0 | 1 | 0 | 4 | 144419728
| Online PSC |  | https://podminky.urs.cz/item/CS_URS_2022_02/985311113 | [14 empty] | Online PSC | 2
| VV |  | dle tz - sanační opravná a vyrovnávací vrstva z malty tl. 30 mm | [14 empty] | VV | 2 | 1 | True | 0 | ROZPOCET
| VV |  | sanacezbexterier |  | 880.381 | [12 empty] | VV | 2 | 2 | True | 1 | ROZPOCET
| D | 98506 | Vyrovnávací stěrky reprofilovaných kcí |  |  |  | 0 |  |  |  |  | 0 |  | 4.7012 |  | 0 | 1 | D | 1 |  |  |  | ROZPOCET | [9 empty] | 0
6 | K | 985312112 | Stěrka k vyrovnání ploch reprofilovaného betonu stěn, tloušťky přes 2 do 3 mm | m2 | 880.381 |  | 0 | CS ÚRS 2022 02 |  | základní |  | 0 | 0.00534 | 4.7012 | 0 | 0 | 4 | K | 2 |  |  |  | ROZPOCET |  |  |  | 0 | 0 | 0 | 0 | 0 | 1 | 0 | 4 | -1338374537
| Online PSC |  | https://podminky.urs.cz/item/CS_URS_2022_02/985312112 | [14 empty] | Online PSC | 2
| VV |  | sanacezbexterier |  | 880.381 | [12 empty] | VV | 2 | 2 | True | 1 | ROZPOCET
| D | 98507 | Ochranný nátěr sanované betonářské výztuže |  |  |  | 0 |  |  |  |  | 0 |  | 0.13074 |  | 0 | 1 | D | 1 |  |  |  | ROZPOCET | [9 empty] | 0
7 | K | 985321111 | Ochranný nátěr betonářské výztuže 1 vrstva tloušťky 1 mm na cementové bázi stěn, líce kleneb a podhledů | m2 | 132.057 |  | 0 | CS ÚRS 2022 02 |  | základní |  | 0 | 0.00099 | 0.13074 | 0 | 0 | 4 | K | 2 |  |  |  | ROZPOCET |  |  |  | 0 | 0 | 0 | 0 | 0 | 1 | 0 | 4 | 494528598
| Online PSC |  | https://podminky.urs.cz/item/CS_URS_2022_02/985321111 | [14 empty] | Online PSC | 2
| VV |  | sanacezbexterier*0.15 " 15% |  | 132.057 | [12 empty] | VV | 2 | 2 | True | 1 | ROZPOCET
| D | 98508 | Spojovací můstek reprofilovaného betonu |  |  |  | 0 |  |  |  |  | 0 |  | 2.4122 |  | 0 | 1 | D | 1 |  |  |  | ROZPOCET | [9 empty] | 0
8 | K | 985323111 | Spojovací můstek reprofilovaného betonu na cementové bázi, tloušťky 1 mm | m2 | 880.381 |  | 0 | CS ÚRS 2022 02 |  | základní |  | 0 | 0.00158 | 1.391 | 0 | 0 | 4 | K | 2 |  |  |  | ROZPOCET |  |  |  | 0 | 0 | 0 | 0 | 0 | 1 | 0 | 4 | 1460097598
| Online PSC |  | https://podminky.urs.cz/item/CS_URS_2022_02/985323111 | [14 empty] | Online PSC | 2
| VV |  | sanacezbexterier |  | 880.381 | [12 empty] | VV | 2 | 2 | True | 1 | ROZPOCET
9 | K | 985324211 | Ochranný nátěr betonu akrylátový dvojnásobný s impregnací (OS-B) | m2 | 880.381 |  | 0 | CS ÚRS 2022 02 |  | základní |  | 0 | 0.00116 | 1.0212 | 0 | 0 | 4 | K | 2 |  |  |  | ROZPOCET |  |  |  | 0 | 0 | 0 | 0 | 0 | 1 | 0 | 4 | 1603384542
| Online PSC |  | https://podminky.urs.cz/item/CS_URS_2022_02/985324211 | [14 empty] | Online PSC | 2
| VV |  | sanacezbexterier |  | 880.381 | [12 empty] | VV | 2 | 2 | True | 1 | ROZPOCET
| D | 997 | Přesun sutě |  |  |  | 0 |  |  |  |  | 0 |  | 0 |  | 0 | 1 | D | 1 |  |  |  | ROZPOCET | [9 empty] | 0
10 | K | 997013112 | Vnitrostaveništní doprava suti a vybouraných hmot vodorovně do 50 m svisle s použitím mechanizace pro budovy a haly výšky přes 6 do 9 m | t | 49.381 |  | 0 | CS ÚRS 2022 02 |  | základní |  | 0 | 0 | 0 | 0 | 0 | 4 | K | 2 |  |  |  | ROZPOCET |  |  |  | 0 | 0 | 0 | 0 | 0 | 1 | 0 | 4 | 43694136
| Online PSC |  | https://podminky.urs.cz/item/CS_URS_2022_02/997013112 | [14 empty] | Online PSC | 2
11 | K | 997013501 | Odvoz suti a vybouraných hmot na skládku nebo meziskládku se složením, na vzdálenost do 1 km | t | 49.381 |  | 0 | CS ÚRS 2022 02 |  | základní |  | 0 | 0 | 0 | 0 | 0 | 4 | K | 2 |  |  |  | ROZPOCET |  |  |  | 0 | 0 | 0 | 0 | 0 | 1 | 0 | 4 | -111551184
| Online PSC |  | https://podminky.urs.cz/item/CS_URS_2022_02/997013501 | [14 empty] | Online PSC | 2
12 | K | 997013509 | Odvoz suti a vybouraných hmot na skládku nebo meziskládku se složením, na vzdálenost Příplatek k ceně za každý další i započatý 1 km přes 1 km | t | 189.373 |  | 0 | CS ÚRS 2022 02 |  | základní |  | 0 | 0 | 0 | 0 | 0 | 4 | K | 2 |  |  |  | ROZPOCET |  |  |  | 0 | 0 | 0 | 0 | 0 | 1 | 0 | 4 | 266767190
| Online PSC |  | https://podminky.urs.cz/item/CS_URS_2022_02/997013509 | [14 empty] | Online PSC | 2
| VV |  | 9,967*19 "Přepočtené koeficientem množství |  | 189.373 | [12 empty] | VV | 2 | 2 | True | 1 | ROZPOCET
13 | K | 997013609 | Poplatek za uložení stavebního odpadu na skládce (skládkovné) ze směsí nebo oddělených frakcí betonu, cihel a keramických výrobků zatříděného do Katalogu odpadů pod kódem 17 01 07 | t | 49.381 |  | 0 | CS ÚRS 2022 02 |  | základní |  | 0 | 0 | 0 | 0 | 0 | 4 | K | 2 |  |  |  | ROZPOCET |  |  |  | 0 | 0 | 0 | 0 | 0 | 1 | 0 | 4 | -890423856
| Online PSC |  | https://podminky.urs.cz/item/CS_URS_2022_02/997013609 | [14 empty] | Online PSC | 2
| D | 998 | Přesun hmot |  |  |  | 0 |  |  |  |  | 0 |  | 0 |  | 0 | 1 | D | 1 |  |  |  | ROZPOCET | [9 empty] | 0
14 | K | 998011002 | Přesun hmot pro budovy občanské výstavby, bydlení, výrobu a služby s nosnou svislou konstrukcí zděnou z cihel, tvárnic nebo kamene vodorovná dopravní vzdálenost do 100 m pro budovy výšky přes 6 do 12 m | t | 60.446 |  | 0 | CS ÚRS 2022 02 |  | základní |  | 0 | 0 | 0 | 0 | 0 | 4 | K | 2 |  |  |  | ROZPOCET |  |  |  | 0 | 0 | 0 | 0 | 0 | 1 | 0 | 4 | -1003049731
| Online PSC |  | https://podminky.urs.cz/item/CS_URS_2022_02/998011002 | [14 empty] | Online PSC | 2

## D.1.1.2-1Aa1B - Zásypy ka...
[18 empty] | {ce11ac44-89ce-448e-a2c4-54e477a9c4dd} | [5 empty] | hloubeni | 85,246 | 2
[18 empty] | 2 | [5 empty] | sviizol | 302,981 | 2
| KRYCÍ LIST SOUPISU PRACÍ | [7 empty] | v --- níže se nacházejí doplnkové a pomocné údaje k sestavám --- v | [8 empty] | False
Stavba:
REVIZE 08 - REKONSTRUKCE A STAVEBNÍ ÚPRAVY MĚSTSKÉHO PLAVECKÉHO BAZÉNU V LIBERCI
Objekt:
D.1.1 - ARCHITEKTONICKO STAVEBNÍ ŘEŠENÍ
Soupis:
D.1.1.2 - NOVÝ STAV
Úroveň 4:
D.1.1.2-1Aa1B - Zásypy kanálů, nové ŽB kanály 2PP
| KSO: |  |  |  |  | CC-CZ:
| Místo: |  | Tržní nám., Liberec |  |  | Datum: | 16. 10. 2023
| Zadavatel: |  |  |  |  | IČ:
|  | SM Liberec |  |  |  | DIČ:
| Uchazeč: |  |  |  |  | IČ: | Vyplň údaj
|  | Vyplň údaj |  |  |  | DIČ: | Vyplň údaj
| Projektant: |  |  |  |  | IČ: | 47450347
|  | A11HK |  |  |  | DIČ:
| Zpracovatel: |  |  |  |  | IČ:
|  | PROPOS Liberec s.r.o. |  |  |  | DIČ:
Poznámka:
Montáž a dodávka pororoštů započtena v soupisu prací zámečnických výrobků. Sanace žb kce kanálu dle poznámky 10 viz soupis prací sanace žb 2.PP. Bourání kolidujících konstrukcí stávajících kanálů viz soupis prací bourání půdorys 2.PP.
| Cena bez DPH | [5 empty] | 0
|  |  | Základ daně |  |  | Sazba daně | Výše daně
| DPH | základní | 0 |  |  | 21% | 0
|  | snížená | 0 |  |  | 15% | 0
|  | zákl. přenesená | 0 |  |  | 21% | 0
|  | sníž. přenesená | 0 |  |  | 15% | 0
|  | nulová | 0 |  |  | 0% | 0
| Cena s DPH |  |  | v | CZK |  | 0
REKAPITULACE ČLENĚNÍ SOUPISU PRACÍ
Stavba:
REVIZE 08 - REKONSTRUKCE A STAVEBNÍ ÚPRAVY MĚSTSKÉHO PLAVECKÉHO BAZÉNU V LIBERCI
Objekt:
D.1.1 - ARCHITEKTONICKO STAVEBNÍ ŘEŠENÍ
Soupis:
D.1.1.2 - NOVÝ STAV
Úroveň 4:
D.1.1.2-1Aa1B - Zásypy kanálů, nové ŽB kanály 2PP
Místo: |  |  | Tržní nám., Liberec |  |  | Datum: | 16. 10. 2023
Zadavatel: |  |  | SM Liberec |  |  | Projektant: | A11HK
Uchazeč: |  |  | Vyplň údaj |  |  | Zpracovatel: | PROPOS Liberec s.r.o.
Kód dílu - Popis | [6 empty] | Cena celkem [CZK]
Náklady stavby celkem | [6 empty] | 0 | [11 empty] | -1
| HSV - Práce a dodávky HSV | [5 empty] | 0
| 1 - Zemní práce | [5 empty] | 0
| 3 - Svislé a kompletní konstrukce | [5 empty] | 0
| 4 - Vodorovné konstrukce | [5 empty] | 0
| 6 - Úpravy povrchů, podlahy a osazování výplní | [5 empty] | 0
| 8 - Trubní vedení | [5 empty] | 0
| 998 - Přesun hmot | [5 empty] | 0
| PSV - Práce a dodávky PSV | [5 empty] | 0
| 711 - Izolace proti vodě, vlhkosti a plynům | [5 empty] | 0
| 762 - Konstrukce tesařské | [5 empty] | 0
| 767 - Konstrukce zámečnické | [5 empty] | 0
| 783 - Dokončovací práce - nátěry | [5 empty] | 0
SOUPIS PRACÍ
Stavba:
REVIZE 08 - REKONSTRUKCE A STAVEBNÍ ÚPRAVY MĚSTSKÉHO PLAVECKÉHO BAZÉNU V LIBERCI
Objekt:
D.1.1 - ARCHITEKTONICKO STAVEBNÍ ŘEŠENÍ
Soupis:
D.1.1.2 - NOVÝ STAV
Úroveň 4:
D.1.1.2-1Aa1B - Zásypy kanálů, nové ŽB kanály 2PP
Místo: |  |  | Tržní nám., Liberec |  |  | Datum: | 16. 10. 2023
Zadavatel: |  |  | SM Liberec |  |  | Projektant: | A11HK
Uchazeč: |  |  | Vyplň údaj |  |  | Zpracovatel: | PROPOS Liberec s.r.o.
PČ | Typ | Kód | Popis | MJ | Množství | J.cena [CZK] | Cena celkem [CZK] | Cenová soustava |  | DPH | J. Nh [h] | Nh celkem [h] | J. hmotnost [t] | Hmotnost celkem [t] | J. suť [t] | Suť Celkem [t]
Náklady soupisu celkem | [6 empty] | 0 |  |  |  |  | 0 |  | 658.6012 |  | 0.21 |  | D | -1 | [13 empty] | 0
| D | HSV | Práce a dodávky HSV |  |  |  | 0 |  |  |  |  | 0 |  | 653.7783 |  | 0 | 1 | D | 0 |  |  |  | ROZPOCET | [9 empty] | 0
| D | 1 | Zemní práce |  |  |  | 0 |  |  |  |  | 0 |  | 329.9409 |  | 0 | 1 | D | 1 |  |  |  | ROZPOCET | [9 empty] | 0
1 | K | 132212221 | Hloubení zapažených rýh šířky přes 800 do 2 000 mm ručně s urovnáním dna do předepsaného profilu a spádu v hornině třídy těžitelnosti I skupiny 3 soudržných | m3 | 42.623 |  | 0 | CS ÚRS 2022 02 |  | základní |  | 0 | 0 | 0 | 0 | 0 | 4 | K | 2 |  |  |  | ROZPOCET |  |  |  | 0 | 0 | 0 | 0 | 0 | 1 | 0 | 4 | -978833169
| Online PSC |  | https://podminky.urs.cz/item/CS_URS_2022_02/132212221 | [14 empty] | Online PSC | 2
| VV |  | dohloubení pro nové podlahové kanály | [14 empty] | VV | 2 | 1 | True | 0 | ROZPOCET
| VV |  | (22,40+15,10+17,30)*1,00*0,50" 4-8/C-H |  | 27.4 | [12 empty] | VV | 2 | 2 | True | 0 | ROZPOCET
| VV |  | 2,10*2,00*1,00"5-6/H |  | 4.2 | [12 empty] | VV | 2 | 2 | True | 0 | ROZPOCET
| VV |  | 2,00*1,60*1,00" 6-7/H |  | 3.2 | [12 empty] | VV | 2 | 2 | True | 0 | ROZPOCET
| VV |  | (21,00+21,60)*1,00*0,30"6-11/G-L |  | 12.78 | [12 empty] | VV | 2 | 2 | True | 0 | ROZPOCET
| VV |  | 1,9*1,4*0,10"stěny 4-5/G-H |  | 0.266 | [12 empty] | VV | 2 | 2 | True | 0 | ROZPOCET
| VV |  | (2,20*1,70)*2*(2*1,30+2,40)"revizní šachty |  | 37.4 | [12 empty] | VV | 2 | 2 | True | 0 | ROZPOCET
| VV | hloubeni | Mezisoučet |  | 85.246 | [12 empty] | VV | 2 | 3 | True | 0 | ROZPOCET
| VV |  | -hloubeni*0.50"odečet strojního hloubení |  | -42.623 | [12 empty] | VV | 2 | 2 | True | 0 | ROZPOCET
| VV |  | Součet |  | 42.623 | [12 empty] | VV | 2 | 4 | True | 1 | ROZPOCET
2 | K | 132254202 | Hloubení zapažených rýh šířky přes 800 do 2 000 mm strojně s urovnáním dna do předepsaného profilu a spádu v hornině třídy těžitelnosti I skupiny 3 přes 20 do 50 m3 | m3 | 42.623 |  | 0 | CS ÚRS 2022 02 |  | základní |  | 0 | 0 | 0 | 0 | 0 | 4 | K | 2 |  |  |  | ROZPOCET |  |  |  | 0 | 0 | 0 | 0 | 0 | 1 | 0 | 4 | 1998102609
| Online PSC |  | https://podminky.urs.cz/item/CS_URS_2022_02/132254202 | [14 empty] | Online PSC | 2
| VV |  | hloubeni*0.50" 50% objemu |  | 42.623 | [12 empty] | VV | 2 | 2 | True | 1 | ROZPOCET
3 | K | 139711111 | Vykopávka v uzavřených prostorech ručně v hornině třídy těžitelnosti I skupiny 1 až 3 | m3 | 5 |  | 0 | CS ÚRS 2022 02 |  | základní |  | 0 | 0 | 0 | 0 | 0 | 4 | K | 2 |  |  |  | ROZPOCET |  |  |  | 0 | 0 | 0 | 0 | 0 | 1 | 0 | 4 | 1462023935
| Online PSC |  | https://podminky.urs.cz/item/CS_URS_2022_02/139711111 | [14 empty] | Online PSC | 2
4 | K | 139712111 | Vykopávka v uzavřených prostorech ručně v hornině třídy těžitelnosti II skupiny 4 a 5 | m3 | 3 |  | 0 | CS ÚRS 2022 02 |  | základní |  | 0 | 0 | 0 | 0 | 0 | 4 | K | 2 |  |  |  | ROZPOCET |  |  |  | 0 | 0 | 0 | 0 | 0 | 1 | 0 | 4 | -1176662918
| Online PSC |  | https://podminky.urs.cz/item/CS_URS_2022_02/139712111 | [14 empty] | Online PSC | 2
5 | K | 151101101 | Zřízení pažení a rozepření stěn rýh pro podzemní vedení příložné pro jakoukoliv mezerovitost, hloubky do 2 m | m2 | 255.8 |  | 0 | CS ÚRS 2022 02 |  | základní |  | 0 | 0.00084 | 0.21487 | 0 | 0 | 4 | K | 2 |  |  |  | ROZPOCET |  |  |  | 0 | 0 | 0 | 0 | 0 | 1 | 0 | 4 | -183347469
| Online PSC |  | https://podminky.urs.cz/item/CS_URS_2022_02/151101101 | [14 empty] | Online PSC | 2
| VV |  | dohloubení pro nové podlahové kanály | [14 empty] | VV | 2 | 1 | True | 0 | ROZPOCET
| VV |  | (22,40+15,10+17,30)*1,00*2" 4-8/C-H |  | 109.6 | [12 empty] | VV | 2 | 2 | True | 0 | ROZPOCET
| VV |  | (2,10+2,00)*2*1,00"5-6/H |  | 8.2 | [12 empty] | VV | 2 | 2 | True | 0 | ROZPOCET
| VV |  | (1,9+1,4)*1,00*2"stěny 4-5/G-H |  | 6.6 | [12 empty] | VV | 2 | 2 | True | 0 | ROZPOCET
| VV |  | (2,00+1,60)*2*1,00" 6-7/H |  | 7.2 | [12 empty] | VV | 2 | 2 | True | 0 | ROZPOCET
| VV |  | (21,00+21,60)*2*1,00"6-11/G-L |  | 85.2 | [12 empty] | VV | 2 | 2 | True | 0 | ROZPOCET
| VV |  | (2,20+1,70)*2*(2*1,30+2,40)"revizní šachty |  | 39 | [12 empty] | VV | 2 | 2 | True | 0 | ROZPOCET
| VV |  | Součet |  | 255.8 | [12 empty] | VV | 2 | 4 | True | 1 | ROZPOCET
6 | K | 151101111 | Odstranění pažení a rozepření stěn rýh pro podzemní vedení s uložením materiálu na vzdálenost do 3 m od kraje výkopu příložné, hloubky do 2 m | m2 | 255.8 |  | 0 | CS ÚRS 2022 02 |  | základní |  | 0 | 0 | 0 | 0 | 0 | 4 | K | 2 |  |  |  | ROZPOCET |  |  |  | 0 | 0 | 0 | 0 | 0 | 1 | 0 | 4 | -2024029753
| Online PSC |  | https://podminky.urs.cz/item/CS_URS_2022_02/151101111 | [14 empty] | Online PSC | 2
7 | K | 16275111R | Vodorovné přemístění výkopku nebo sypaniny po suchu na obvyklém dopravním prostředku na skládku zajištěnou zhotovitelem stavby | m3 | 93.246 |  | 0 |  |  | základní |  | 0 | 0 | 0 | 0 | 0 | 4 | K | 2 |  |  |  | ROZPOCET |  |  |  | 0 | 0 | 0 | 0 | 0 | 1 | 0 | 4 | 2015300517
| VV |  | hloubeni+5,00+3,00 |  | 93.246 | [12 empty] | VV | 2 | 2 | True | 1 | ROZPOCET
8 | K | 171201231 | Poplatek za uložení stavebního odpadu na recyklační skládce (skládkovné) zeminy a kamení zatříděného do Katalogu odpadů pod kódem 17 05 04 | t | 167.843 |  | 0 | CS ÚRS 2022 02 |  | základní |  | 0 | 0 | 0 | 0 | 0 | 4 | K | 2 |  |  |  | ROZPOCET |  |  |  | 0 | 0 | 0 | 0 | 0 | 1 | 0 | 4 | -994825026
| Online PSC |  | https://podminky.urs.cz/item/CS_URS_2022_02/171201231 | [14 empty] | Online PSC | 2
| VV |  | (hloubeni+5,00+3,00)*1.80 |  | 167.843 | [12 empty] | VV | 2 | 2 | True | 1 | ROZPOCET
9 | K | 171251201 | Uložení sypaniny na skládky nebo meziskládky bez hutnění s upravením uložené sypaniny do předepsaného tvaru | m3 | 93.246 |  | 0 | CS ÚRS 2022 02 |  | základní |  | 0 | 0 | 0 | 0 | 0 | 4 | K | 2 |  |  |  | ROZPOCET |  |  |  | 0 | 0 | 0 | 0 | 0 | 1 | 0 | 4 | 925072322
| Online PSC |  | https://podminky.urs.cz/item/CS_URS_2022_02/171251201 | [14 empty] | Online PSC | 2
10 | K | 174111102 | Zásyp sypaninou z jakékoliv horniny ručně s uložením výkopku ve vrstvách se zhutněním v uzavřených prostorách s urovnáním povrchu zásypu | m3 | 164.863 |  | 0 | CS ÚRS 2022 02 |  | základní |  | 0 | 0 | 0 | 0 | 0 | 4 | K | 2 |  |  |  | ROZPOCET |  |  |  | 0 | 0 | 0 | 0 | 0 | 1 | 0 | 4 | 623601785
| Online PSC |  | https://podminky.urs.cz/item/CS_URS_2022_02/174111102 | [14 empty] | Online PSC | 2
| VV |  | D.1.1.2_1A - plocha zásypů dle digi měření | [14 empty] | VV | 2 | 1 | True | 0 | ROZPOCET
| VV |  | 21,6*0,58"1-4/B-C |  | 12.528 | [12 empty] | VV | 2 | 2 | True | 0 | ROZPOCET
| VV |  | 4,1*0,08"5-6/A-B |  | 0.328 | [12 empty] | VV | 2 | 2 | True | 0 | ROZPOCET
| VV |  | 41,4*0,88"1-3/B-F |  | 36.432 | [12 empty] | VV | 2 | 2 | True | 0 | ROZPOCET
| VV |  | (5,5+8,1+3,8+4,8+5,0)*0,18"1-4/B-F |  | 4.896 | [12 empty] | VV | 2 | 2 | True | 0 | ROZPOCET
| VV |  | 2,2*0,37"4-5/C |  | 0.814 | [12 empty] | VV | 2 | 2 | True | 0 | ROZPOCET
| VV |  | 4,2*0,48"4-5/B-C |  | 2.016 | [12 empty] | VV | 2 | 2 | True | 0 | ROZPOCET
| VV |  | 4,9*0,08" osa 2-4/A-B |  | 0.392 | [12 empty] | VV | 2 | 2 | True | 0 | ROZPOCET
| VV |  | 45,3*0,73" osa 5-8/C-D |  | 33.069 | [12 empty] | VV | 2 | 2 | True | 0 | ROZPOCET
| VV |  | 3,7*2,38"8/C-D |  | 8.806 | [12 empty] | VV | 2 | 2 | True | 0 | ROZPOCET
| VV |  | (8,2+0,6+2,5+1,3)*1,2"4-8/C-H |  | 15.12 | [12 empty] | VV | 2 | 2 | True | 0 | ROZPOCET
| VV |  | 10,0*0,88"1-2/E-H |  | 8.8 | [12 empty] | VV | 2 | 2 | True | 0 | ROZPOCET
| VV |  | 2,3*0,82"6-11/H |  | 1.886 | [12 empty] | VV | 2 | 2 | True | 0 | ROZPOCET
| VV |  | 1,9*1,9*2,1+1,1*0,95*2,1" 9-10/A-B zasypání jímky, zrušení šachty |  | 9.776 | [12 empty] | VV | 2 | 2 | True | 0 | ROZPOCET
| VV |  | 30,00"ostatní , např. zásypy kolem nových kanálů samostatně neuvedené |  | 30 | [12 empty] | VV | 2 | 2 | True | 0 | ROZPOCET
| VV |  | Součet |  | 164.863 | [12 empty] | VV | 2 | 4 | True | 1 | ROZPOCET
11 | M | 58333674 | kamenivo těžené hrubé frakce 16/32 (8/32) | t | 329.726 |  | 0 | CS ÚRS 2022 02 |  | základní |  | 0 | 1 | 329.726 | 0 | 0 | 8 | M | 2 |  |  |  | ROZPOCET |  |  |  | 0 | 0 | 0 | 0 | 0 | 1 | 0 | 4 | -1623273615
| VV |  | 164,863*2 'Přepočtené koeficientem množství |  | 329.726 | [12 empty] | VV | 2 | 2 | False | 1 | ROZPOCET
| D | 3 | Svislé a kompletní konstrukce |  |  |  | 0 |  |  |  |  | 0 |  | 301.4421 |  | 0 | 1 | D | 1 |  |  |  | ROZPOCET | [9 empty] | 0
12 | K | 342244111 | Příčky jednoduché z cihel děrovaných klasických spojených na pero a drážku na maltu M5, pevnost cihel do P15, tl. příčky 115 mm | m2 | 0.72 |  | 0 | CS ÚRS 2022 02 |  | základní |  | 0 | 0.12021 | 0.086551 | 0 | 0 | 4 | K | 2 |  |  |  | ROZPOCET |  |  |  | 0 | 0 | 0 | 0 | 0 | 1 | 0 | 4 | -1603047066
| Online PSC |  | https://podminky.urs.cz/item/CS_URS_2022_02/342244111 | [14 empty] | Online PSC | 2
| VV |  | 1,20*0,60"rampa 5/A |  | 0.72 | [12 empty] | VV | 2 | 2 | True | 1 | ROZPOCET
13 | K | 342244121 | Příčky jednoduché z cihel děrovaných klasických spojených na pero a drážku na maltu M5, pevnost cihel do P15, tl. příčky 140 mm | m2 | 0.6 |  | 0 | CS ÚRS 2022 02 |  | základní |  | 0 | 0.14605 | 0.08763 | 0 | 0 | 4 | K | 2 |  |  |  | ROZPOCET |  |  |  | 0 | 0 | 0 | 0 | 0 | 1 | 0 | 4 | 1558253533
| Online PSC |  | https://podminky.urs.cz/item/CS_URS_2022_02/342244121 | [14 empty] | Online PSC | 2
| VV |  | 1,20*0,50"rampa 5/A |  | 0.6 | [12 empty] | VV | 2 | 2 | True | 1 | ROZPOCET
14 | K | 380311531 | Kompletní konstrukce čistíren odpadních vod, nádrží, vodojemů, kanálů z betonu prostého bez zvýšených nároků na prostředí tř. C 12/15, tl. přes 80 do 150 mm | m3 | 46.055 |  | 0 | CS ÚRS 2022 02 |  | základní |  | 0 | 2.3288 | 107.2547 | 0 | 0 | 4 | K | 2 |  |  |  | ROZPOCET |  |  |  | 0 | 0 | 0 | 0 | 0 | 1 | 0 | 4 | -1400880933
| Online PSC |  | https://podminky.urs.cz/item/CS_URS_2022_02/380311531 | [14 empty] | Online PSC | 2
| VV |  | nové podlahové kanály | [14 empty] | VV | 2 | 1 | True | 0 | ROZPOCET
| VV |  | 99,30*0,10"podlaha dle digi měření, 4-8/C-H |  | 9.93 | [12 empty] | VV | 2 | 2 | True | 0 | ROZPOCET
| VV |  | (4*1,95+22,50+20,23+2*1,03+2*15,45+17,25+14,95)*1,05*0,10"stěny 4-8/C-H |  | 12.147 | [12 empty] | VV | 2 | 2 | True | 0 | ROZPOCET
| VV |  | 5,50*0,10"podlaha 5-6/H |  | 0.55 | [12 empty] | VV | 2 | 2 | True | 0 | ROZPOCET
| VV |  | 1,6*0,90*0,10"stěny 5-6/H |  | 0.144 | [12 empty] | VV | 2 | 2 | True | 0 | ROZPOCET
| VV |  | 2,00*0,10"podlaha 6-7/H |  | 0.2 | [12 empty] | VV | 2 | 2 | True | 0 | ROZPOCET
| VV |  | 1,60*2*0,60*0,10"stěny 6-7/H |  | 0.192 | [12 empty] | VV | 2 | 2 | True | 0 | ROZPOCET
| VV |  | 42,80*0,10"podlaha 6-11/G-L |  | 4.28 | [12 empty] | VV | 2 | 2 | True | 0 | ROZPOCET
| VV |  | (1,55+2*20,50+0,85)*0,70*0,10"stěny 6-11/G-L |  | 3.038 | [12 empty] | VV | 2 | 2 | True | 0 | ROZPOCET
| VV |  | (9,10+6,75+0,65)*0,60*0,15"stěny tl.150 mm 6-11/G-L |  | 1.485 | [12 empty] | VV | 2 | 2 | True | 0 | ROZPOCET
| VV |  | 5,5*0,10"podlaha 4-5/G-H |  | 0.55 | [12 empty] | VV | 2 | 2 | True | 0 | ROZPOCET
| VV |  | 1,57*1,1*0,10"stěny 4-5/G-H |  | 0.173 | [12 empty] | VV | 2 | 2 | True | 0 | ROZPOCET
| VV |  | 3*1,70*1,40*0,10"revizní šachty - podlaha |  | 0.714 | [12 empty] | VV | 2 | 2 | True | 0 | ROZPOCET
| VV |  | (1,70+1,20)*2*(2*1,30+2,40)*0,10"revizní šachty - stěny |  | 2.9 | [12 empty] | VV | 2 | 2 | True | 0 | ROZPOCET
| VV |  | ((12,95+6,35)*2+1,7+1,94*2)*1,2*0,1"stěny 3-6/A-C |  | 5.302 | [12 empty] | VV | 2 | 2 | True | 0 | ROZPOCET
| VV |  | 44,5*0,1"podlaha 3-6/A-C |  | 4.45 | [12 empty] | VV | 2 | 2 | True | 0 | ROZPOCET
| VV |  | Součet |  | 46.055 | [12 empty] | VV | 2 | 4 | True | 1 | ROZPOCET
15 | K | 380321551 | Kompletní konstrukce čistíren odpadních vod, nádrží, vodojemů, kanálů z betonu železového bez výztuže a bednění bez zvýšených nároků na prostředí tř. C 20/25, tl. přes 80 do 150 mm | m3 | 69.974 |  | 0 | CS ÚRS 2022 02 |  | základní |  | 0 | 2.5298 | 177.0195 | 0 | 0 | 4 | K | 2 |  |  |  | ROZPOCET |  |  |  | 0 | 0 | 0 | 0 | 0 | 1 | 0 | 4 | 1721464493
| Online PSC |  | https://podminky.urs.cz/item/CS_URS_2022_02/380321551 | [14 empty] | Online PSC | 2
| VV |  | nové podlahové kanály | [14 empty] | VV | 2 | 1 | True | 0 | ROZPOCET
| VV |  | 91,20*0,15"podlaha dle digi měření, 4-8/C-H |  | 13.68 | [12 empty] | VV | 2 | 2 | True | 0 | ROZPOCET
| VV |  | (4*1,65+22,50+20,23+2*0,73+2*15,15+17,25+14,95)*1,05*0,15"stěny 4-8/C-H |  | 17.843 | [12 empty] | VV | 2 | 2 | True | 0 | ROZPOCET
| VV |  | 5,50*0,15"podlaha 5-6/H |  | 0.825 | [12 empty] | VV | 2 | 2 | True | 0 | ROZPOCET
| VV |  | (1,60*2+1,3)*0,85*0,15"stěny 5-6/H |  | 0.574 | [12 empty] | VV | 2 | 2 | True | 0 | ROZPOCET
| VV |  | 2,0*0,15"podlaha 6-7/H |  | 0.3 | [12 empty] | VV | 2 | 2 | True | 0 | ROZPOCET
| VV |  | (1,6*2+0,72)*0,85*0,15"stěny 6-7/H |  | 0.5 | [12 empty] | VV | 2 | 2 | True | 0 | ROZPOCET
| VV |  | 42,80*0,15"podlaha 6-11/G-L |  | 6.42 | [12 empty] | VV | 2 | 2 | True | 0 | ROZPOCET
| VV |  | (1,40+2*20,50+0,70)*0,70*0,15"stěny 6-11/G-L |  | 4.526 | [12 empty] | VV | 2 | 2 | True | 0 | ROZPOCET
| VV |  | 5,5*0,15"podlaha 4-5/G-H |  | 0.825 | [12 empty] | VV | 2 | 2 | True | 0 | ROZPOCET
| VV |  | (1,57*2+1,3)*1,1*0,15"stěny 4-5/G-H |  | 0.733 | [12 empty] | VV | 2 | 2 | True | 0 | ROZPOCET
| VV |  | 3*1,70*1,40*0,15"revizní šachty - podlaha |  | 1.071 | [12 empty] | VV | 2 | 2 | True | 0 | ROZPOCET
| VV |  | (1,50+0,90)*2*(2*1,30+2,40)*0,15"revizní šachty - stěny |  | 3.6 | [12 empty] | VV | 2 | 2 | True | 0 | ROZPOCET
| VV |  | ((12,95+6,35)*2+1,7+1,94*2)*1,2*0,15"stěny 3-6/A-C |  | 7.952 | [12 empty] | VV | 2 | 2 | True | 0 | ROZPOCET
| VV |  | 44,5*0,25"podlaha 3-6/A-C |  | 11.125 | [12 empty] | VV | 2 | 2 | True | 0 | ROZPOCET
| VV |  | Součet |  | 69.974 | [12 empty] | VV | 2 | 4 | True | 1 | ROZPOCET
16 | K | 380356231 | Bednění kompletních konstrukcí čistíren odpadních vod, nádrží, vodojemů, kanálů konstrukcí neomítaných z betonu prostého nebo železového ploch rovinných zřízení | m2 | 759.325 |  | 0 | CS ÚRS 2022 02 |  | základní |  | 0 | 0.00247 | 1.8755 | 0 | 0 | 4 | K | 2 |  |  |  | ROZPOCET |  |  |  | 0 | 0 | 0 | 0 | 0 | 1 | 0 | 4 | -1818043582
| Online PSC |  | https://podminky.urs.cz/item/CS_URS_2022_02/380356231 | [14 empty] | Online PSC | 2
| VV |  | nové podlahové kanály - bednění stěn tl.100 mm | [14 empty] | VV | 2 | 1 | True | 0 | ROZPOCET
| VV |  | (4*1,95+22,50+20,23+2*1,03+2*15,45+17,25+14,95)*1,05*2"stěny 4-8/C-H |  | 242.949 | [12 empty] | VV | 2 | 2 | True | 0 | ROZPOCET
| VV |  | 1,6*2*0,85*2"stěny 5-6/H |  | 5.44 | [12 empty] | VV | 2 | 2 | True | 0 | ROZPOCET
| VV |  | 1,60*2*0,60*2"stěny 6-7/H |  | 3.84 | [12 empty] | VV | 2 | 2 | True | 0 | ROZPOCET
| VV |  | (1,55+2*20,50+0,85)*0,60*2"stěny 6-11/G-L |  | 52.08 | [12 empty] | VV | 2 | 2 | True | 0 | ROZPOCET
| VV |  | (9,10+6,75+0,65)*0,60*2"stěny tl.150 mm 6-11/G-L |  | 19.8 | [12 empty] | VV | 2 | 2 | True | 0 | ROZPOCET
| VV |  | 1,57*2*1,1*2"stěny 4-5/G-H |  | 6.908 | [12 empty] | VV | 2 | 2 | True | 0 | ROZPOCET
| VV |  | 3*(1,70+1,20)*2*2,40*2"revizní šachty - stěny |  | 83.52 | [12 empty] | VV | 2 | 2 | True | 0 | ROZPOCET
| VV |  | ((12,95+6,35)*2+1,7+1,94*2)*1,2*2"stěny 3-6/A-C |  | 106.032 | [12 empty] | VV | 2 | 2 | True | 0 | ROZPOCET
| VV |  | nové podlahové kanály - bednění stěn tl.150 mm | [14 empty] | VV | 2 | 1 | True | 0 | ROZPOCET
| VV |  | (4*1,65+22,50+20,23+2*0,73+2*15,15+17,25+14,95)*1,05"stěny 4-8/C-H |  | 118.955 | [12 empty] | VV | 2 | 2 | True | 0 | ROZPOCET
| VV |  | (1,60*2+1,3)*0,85"stěny 5-6/H |  | 3.825 | [12 empty] | VV | 2 | 2 | True | 0 | ROZPOCET
| VV |  | (1,6*2+0,72)*0,85"stěny 6-7/H |  | 3.332 | [12 empty] | VV | 2 | 2 | True | 0 | ROZPOCET
| VV |  | (1,40+2*20,50+0,70)*0,60"stěny 6-11/G-L |  | 25.86 | [12 empty] | VV | 2 | 2 | True | 0 | ROZPOCET
| VV |  | (1,57*2+1,3)*1,1*2"stěny 4-5/G-H |  | 9.768 | [12 empty] | VV | 2 | 2 | True | 0 | ROZPOCET
| VV |  | (1,50+0,90)*2*(2*1,30+2,40)"revizní šachty - stěny |  | 24 | [12 empty] | VV | 2 | 2 | True | 0 | ROZPOCET
| VV |  | ((12,95+6,35)*2+1,7+1,94*2)*1,2"stěny 3-6/A-C |  | 53.016 | [12 empty] | VV | 2 | 2 | True | 0 | ROZPOCET
| VV |  | Součet |  | 759.325 | [12 empty] | VV | 2 | 4 | True | 1 | ROZPOCET
17 | K | 380356232 | Bednění kompletních konstrukcí čistíren odpadních vod, nádrží, vodojemů, kanálů konstrukcí neomítaných z betonu prostého nebo železového ploch rovinných odstranění | m2 | 759.325 |  | 0 | CS ÚRS 2022 02 |  | základní |  | 0 | 0 | 0 | 0 | 0 | 4 | K | 2 |  |  |  | ROZPOCET |  |  |  | 0 | 0 | 0 | 0 | 0 | 1 | 0 | 4 | -533067219
| Online PSC |  | https://podminky.urs.cz/item/CS_URS_2022_02/380356232 | [14 empty] | Online PSC | 2
18 | K | 380361006 | Výztuž kompletních konstrukcí čistíren odpadních vod, nádrží, vodojemů, kanálů z oceli 10 505 (R) nebo BSt 500 | t | 6.961 |  | 0 | CS ÚRS 2022 02 |  | základní |  | 0 | 1.1091 | 7.7202 | 0 | 0 | 4 | K | 2 |  |  |  | ROZPOCET |  |  |  | 0 | 0 | 0 | 0 | 0 | 1 | 0 | 4 | 1716342190
| Online PSC |  | https://podminky.urs.cz/item/CS_URS_2022_02/380361006 | [14 empty] | Online PSC | 2
| VV |  | 46,055*0.12*0.50"50% ze 120 kg/m3 |  | 2.763 | [12 empty] | VV | 2 | 2 | True | 0 | ROZPOCET
| VV |  | 69,974*0.12*0.50"50% ze 120 kg/m3 |  | 4.198 | [12 empty] | VV | 2 | 2 | True | 0 | ROZPOCET
| VV |  | Součet |  | 6.961 | [12 empty] | VV | 2 | 4 | True | 1 | ROZPOCET
19 | K | 380361011 | Výztuž kompletních konstrukcí čistíren odpadních vod, nádrží, vodojemů, kanálů ze svařovaných sítí z drátů typu KARI | t | 6.961 |  | 0 | CS ÚRS 2022 02 |  | základní |  | 0 | 1.0628 | 7.3979 | 0 | 0 | 4 | K | 2 |  |  |  | ROZPOCET |  |  |  | 0 | 0 | 0 | 0 | 0 | 1 | 0 | 4 | 1295445781
| Online PSC |  | https://podminky.urs.cz/item/CS_URS_2022_02/380361011 | [14 empty] | Online PSC | 2
| VV |  | 46,055*0.12*0.50"50% ze 120 kg/m3 |  | 2.763 | [12 empty] | VV | 2 | 2 | True | 0 | ROZPOCET
| VV |  | 69,974*0.12*0.50"50% ze 120 kg/m3 |  | 4.198 | [12 empty] | VV | 2 | 2 | True | 0 | ROZPOCET
| VV |  | Součet |  | 6.961 | [12 empty] | VV | 2 | 4 | True | 1 | ROZPOCET
| D | 4 | Vodorovné konstrukce |  |  |  | 0 |  |  |  |  | 0 |  | 2.7229 |  | 0 | 1 | D | 1 |  |  |  | ROZPOCET | [9 empty] | 0
20 | K | 430321414 | Schodišťové konstrukce a rampy z betonu železového (bez výztuže) stupně, schodnice, ramena, podesty s nosníky tř. C 25/30 | m3 | 1.04 |  | 0 | CS ÚRS 2022 02 |  | základní |  | 0 | 2.5019 | 2.602 | 0 | 0 | 4 | K | 2 |  |  |  | ROZPOCET |  |  |  | 0 | 0 | 0 | 0 | 0 | 1 | 0 | 4 | 297738762
| Online PSC |  | https://podminky.urs.cz/item/CS_URS_2022_02/430321414 | [14 empty] | Online PSC | 2
| VV |  | 2,55*1,20*0,68/2"5-6/A-B |  | 1.04 | [12 empty] | VV | 2 | 2 | True | 1 | ROZPOCET
21 | K | 430361821 | Výztuž schodišťových konstrukcí a ramp stupňů, schodnic, ramen, podest s nosníky z betonářské oceli 10 505 (R) nebo BSt 500 | t | 0.094 |  | 0 | CS ÚRS 2022 02 |  | základní |  | 0 | 1.0493 | 0.098631 | 0 | 0 | 4 | K | 2 |  |  |  | ROZPOCET |  |  |  | 0 | 0 | 0 | 0 | 0 | 1 | 0 | 4 | 167196064
| Online PSC |  | https://podminky.urs.cz/item/CS_URS_2022_02/430361821 | [14 empty] | Online PSC | 2
| VV |  | 1,04*0.09" 90 kg/m3 |  | 0.094 | [12 empty] | VV | 2 | 2 | True | 1 | ROZPOCET
22 | K | 431351121 | Bednění podest, podstupňových desek a ramp včetně podpěrné konstrukce výšky do 4 m půdorysně přímočarých zřízení | m2 | 1.734 |  | 0 | CS ÚRS 2022 02 |  | základní |  | 0 | 0.01282 | 0.02223 | 0 | 0 | 4 | K | 2 |  |  |  | ROZPOCET |  |  |  | 0 | 0 | 0 | 0 | 0 | 1 | 0 | 4 | 718373851
| Online PSC |  | https://podminky.urs.cz/item/CS_URS_2022_02/431351121 | [14 empty] | Online PSC | 2
| VV |  | 2,55*0,68/2*2"5-6/A-B |  | 1.734 | [12 empty] | VV | 2 | 2 | True | 1 | ROZPOCET
23 | K | 431351122 | Bednění podest, podstupňových desek a ramp včetně podpěrné konstrukce výšky do 4 m půdorysně přímočarých odstranění | m2 | 1.734 |  | 0 | CS ÚRS 2022 02 |  | základní |  | 0 | 0 | 0 | 0 | 0 | 4 | K | 2 |  |  |  | ROZPOCET |  |  |  | 0 | 0 | 0 | 0 | 0 | 1 | 0 | 4 | -133313456
| Online PSC |  | https://podminky.urs.cz/item/CS_URS_2022_02/431351122 | [14 empty] | Online PSC | 2
| D | 6 | Úpravy povrchů, podlahy a osazování výplní |  |  |  | 0 |  |  |  |  | 0 |  | 18.9239 |  | 0 | 1 | D | 1 |  |  |  | ROZPOCET | [9 empty] | 0
24 | K | 631311113 | Mazanina z betonu prostého bez zvýšených nároků na prostředí tl. přes 50 do 80 mm tř. C 12/15 | m3 | 8.387 |  | 0 | CS ÚRS 2021 01 |  | základní |  | 0 | 2.2563 | 18.9239 | 0 | 0 | 4 | K | 2 |  |  |  | ROZPOCET |  |  |  | 0 | 0 | 0 | 0 | 0 | 1 | 0 | 4 | -1759086011
| Online PSC |  | https://podminky.urs.cz/item/CS_URS_2021_01/631311113 | [14 empty] | Online PSC | 2
| VV |  | nové podlahové kanály - podkladní beton dle řezu kanálem | [14 empty] | VV | 2 | 1 | True | 0 | ROZPOCET
| VV |  | 99,30*0,05*1.035"podlaha dle digi měření, 4-8/C-H |  | 5.139 | [12 empty] | VV | 2 | 2 | True | 0 | ROZPOCET
| VV |  | 5,50*0,05*1.035"podlaha 5-6/H |  | 0.285 | [12 empty] | VV | 2 | 2 | True | 0 | ROZPOCET
| VV |  | 2,00*0,05*1.035"podlaha 6-7/H |  | 0.104 | [12 empty] | VV | 2 | 2 | True | 0 | ROZPOCET
| VV |  | 42,80*0,05*1.035"podlaha 6-11/G-L |  | 2.215 | [12 empty] | VV | 2 | 2 | True | 0 | ROZPOCET
| VV |  | 5,5*0,05"podlaha 4-5/G-H |  | 0.275 | [12 empty] | VV | 2 | 2 | True | 0 | ROZPOCET
| VV |  | 3*1,70*1,40*0,05*1.035"revizní šachty - podlaha |  | 0.369 | [12 empty] | VV | 2 | 2 | True | 0 | ROZPOCET
| VV |  | Součet |  | 8.387 | [12 empty] | VV | 2 | 4 | True | 1 | ROZPOCET
| D | 8 | Trubní vedení |  |  |  | 0 |  |  |  |  | 0 |  | 0.7485 |  | 0 | 1 | D | 1 |  |  |  | ROZPOCET | [9 empty] | 0
25 | K | 895270050.1 | Poklop revizní šachty vel. 600x900 mm - rám a víko z kompozitního materiálu pro třídu zatížení D 400, protiskluzová úprava, uzamykatelný | kus | 3 |  | 0 |  |  | základní |  | 0 | 0.21734 | 0.65202 | 0 | 0 | 4 | K | 2 |  |  |  | ROZPOCET |  |  |  | 0 | 0 | 0 | 0 | 0 | 1 | 0 | 4 | 686797568
26 | K | 899623161 | Obetonování potrubí nebo zdiva stok betonem prostým v otevřeném výkopu, beton tř. C 20/25 | m3 | 2.88 |  | 0 | CS ÚRS 2022 02 |  | základní |  | 0 | 0 | 0 | 0 | 0 | 4 | K | 2 |  |  |  | ROZPOCET |  |  |  | 0 | 0 | 0 | 0 | 0 | 1 | 0 | 4 | 722325852
| Online PSC |  | https://podminky.urs.cz/item/CS_URS_2022_02/899623161 | [14 empty] | Online PSC | 2
| VV |  | 2,88 |  | 2.88 | [12 empty] | VV | 2 | 2 | True | 1 | ROZPOCET
27 | K | 899643111 | Bednění pro obetonování potrubí v otevřeném výkopu | m2 | 24 |  | 0 | CS ÚRS 2022 02 |  | základní |  | 0 | 0.00402 | 0.09648 | 0 | 0 | 4 | K | 2 |  |  |  | ROZPOCET |  |  |  | 0 | 0 | 0 | 0 | 0 | 1 | 0 | 4 | 1373177487
| Online PSC |  | https://podminky.urs.cz/item/CS_URS_2022_02/899643111 | [14 empty] | Online PSC | 2
| VV |  | 2,88/0,15*1,25 |  | 24 | [12 empty] | VV | 2 | 2 | True | 1 | ROZPOCET
| D | 998 | Přesun hmot |  |  |  | 0 |  |  |  |  | 0 |  | 0 |  | 0 | 1 | D | 1 |  |  |  | ROZPOCET | [9 empty] | 0
28 | K | 998017002 | Přesun hmot pro budovy občanské výstavby, bydlení, výrobu a služby s omezením mechanizace vodorovná dopravní vzdálenost do 100 m pro budovy s jakoukoliv nosnou konstrukcí výšky přes 6 do 12 m | t | 658.601 |  | 0 | CS ÚRS 2022 02 |  | základní |  | 0 | 0 | 0 | 0 | 0 | 4 | K | 2 |  |  |  | ROZPOCET |  |  |  | 0 | 0 | 0 | 0 | 0 | 1 | 0 | 4 | -2141885504
| Online PSC |  | https://podminky.urs.cz/item/CS_URS_2022_02/998017002 | [14 empty] | Online PSC | 2
| D | PSV | Práce a dodávky PSV |  |  |  | 0 |  |  |  |  | 0 |  | 4.8228 |  | 0.21 | 2 | D | 0 |  |  |  | ROZPOCET | [9 empty] | 0
| D | 711 | Izolace proti vodě, vlhkosti a plynům |  |  |  | 0 |  |  |  |  | 0 |  | 4.4492 |  | 0 | 2 | D | 1 |  |  |  | ROZPOCET | [9 empty] | 0
29 | K | 711112001 | Provedení izolace proti zemní vlhkosti natěradly a tmely za studena na ploše svislé S nátěrem penetračním | m2 | 302.981 |  | 0 | CS ÚRS 2022 02 |  | základní |  | 0 | 0 | 0 | 0 | 0 | 16 | K | 2 |  |  |  | ROZPOCET |  |  |  | 0 | 0 | 0 | 0 | 0 | 1 | 0 | 16 | -1655602069
| Online PSC |  | https://podminky.urs.cz/item/CS_URS_2022_02/711112001 | [14 empty] | Online PSC | 2
| VV |  | sviizol |  | 302.981 | [12 empty] | VV | 2 | 2 | True | 1 | ROZPOCET
30 | M | 11163150 | lak penetrační asfaltový | t | 0.106 |  | 0 | CS ÚRS 2022 02 |  | základní |  | 0 | 1 | 0.106 | 0 | 0 | 32 | M | 2 |  |  |  | ROZPOCET |  |  |  | 0 | 0 | 0 | 0 | 0 | 1 | 0 | 16 | 929802393
| P |  | Poznámka k položce: Spotřeba 0,3-0,4kg/m2 | [14 empty] | P | 2
| VV |  | sviizol*0,00035 |  | 0.106 | [12 empty] | VV | 2 | 2 | True | 1 | ROZPOCET
31 | K | 711142559 | Provedení izolace proti zemní vlhkosti pásy přitavením NAIP na ploše svislé S | m2 | 605.962 |  | 0 | CS ÚRS 2022 02 |  | základní |  | 0 | 0.0004 | 0.24238 | 0 | 0 | 16 | K | 2 |  |  |  | ROZPOCET |  |  |  | 0 | 0 | 0 | 0 | 0 | 1 | 0 | 16 | -1767039176
| Online PSC |  | https://podminky.urs.cz/item/CS_URS_2022_02/711142559 | [14 empty] | Online PSC | 2
| VV |  | nové podlahové kanály | [14 empty] | VV | 2 | 1 | True | 0 | ROZPOCET
| VV |  | (4*1,95+22,50+20,23+2*1,03+2*15,45+17,25+14,95)*1,05"stěny 4-8/C-H |  | 121.475 | [12 empty] | VV | 2 | 2 | True | 0 | ROZPOCET
| VV |  | (2,05*2+0,72)*0,60"stěny 5-6/H |  | 2.892 | [12 empty] | VV | 2 | 2 | True | 0 | ROZPOCET
| VV |  | (1,40*2+0,72)*0,60"stěny 6-7/H |  | 2.112 | [12 empty] | VV | 2 | 2 | True | 0 | ROZPOCET
| VV |  | (1,55+2*20,50+0,85+21,75+22,65+0,65)*0,60"stěny 6-11/G-L |  | 53.07 | [12 empty] | VV | 2 | 2 | True | 0 | ROZPOCET
| VV |  | 3*(1,70+1,20)*2"revizní šachty - stěny |  | 17.4 | [12 empty] | VV | 2 | 2 | True | 0 | ROZPOCET
| VV |  | ((12,95+6,35)*2+1,7+1,94*2)*2*1,2"stěny 3-6/A-C |  | 106.032 | [12 empty] | VV | 2 | 2 | True | 0 | ROZPOCET
| VV | sviizol | Mezisoučet |  | 302.981 | [12 empty] | VV | 2 | 3 | True | 0 | ROZPOCET
| VV |  | sviizol"2.vrstva |  | 302.981 | [12 empty] | VV | 2 | 2 | True | 0 | ROZPOCET
| VV |  | pozn.: Vodorovná plocha izolace započtena v soupisu prací podlah v rámci skladeb podlah 2.PP. | [14 empty] | VV | 2 | 1 | True | 0 | ROZPOCET
| VV |  | Součet |  | 605.962 | [12 empty] | VV | 2 | 4 | True | 1 | ROZPOCET
32 | M | 62853004 | pás asfaltový natavitelný modifikovaný SBS tl 4,0mm s vložkou ze skleněné tkaniny a spalitelnou PE fólií nebo jemnozrnným minerálním posypem na horním povrchu | m2 | 727.154 |  | 0 | CS ÚRS 2022 02 |  | základní |  | 0 | 0.0054 | 3.9266 | 0 | 0 | 32 | M | 2 |  |  |  | ROZPOCET |  |  |  | 0 | 0 | 0 | 0 | 0 | 1 | 0 | 16 | -177111112
| VV |  | 2*sviizol*1.20 |  | 727.154 | [12 empty] | VV | 2 | 2 | True | 1 | ROZPOCET
33 | K | 711491272 | Provedení doplňků izolace proti vodě textilií na ploše svislé S vrstva ochranná | m2 | 302.981 |  | 0 | CS ÚRS 2022 02 |  | základní |  | 0 | 0 | 0 | 0 | 0 | 16 | K | 2 |  |  |  | ROZPOCET |  |  |  | 0 | 0 | 0 | 0 | 0 | 1 | 0 | 16 | 54707976
| Online PSC |  | https://podminky.urs.cz/item/CS_URS_2022_02/711491272 | [14 empty] | Online PSC | 2
| VV |  | sviizol |  | 302.981 | [12 empty] | VV | 2 | 2 | True | 1 | ROZPOCET
34 | M | 69311175 | geotextilie PP s ÚV stabilizací 500g/m2 | m2 | 348.428 |  | 0 | CS ÚRS 2022 02 |  | základní |  | 0 | 0.0005 | 0.17421 | 0 | 0 | 32 | M | 2 |  |  |  | ROZPOCET |  |  |  | 0 | 0 | 0 | 0 | 0 | 1 | 0 | 16 | -991657367
| VV |  | sviizol*1.15 |  | 348.428 | [12 empty] | VV | 2 | 2 | True | 1 | ROZPOCET
35 | K | 998711102 | Přesun hmot pro izolace proti vodě, vlhkosti a plynům stanovený z hmotnosti přesunovaného materiálu vodorovná dopravní vzdálenost do 50 m v objektech výšky přes 6 do 12 m | t | 2.892 |  | 0 | CS ÚRS 2022 02 |  | základní |  | 0 | 0 | 0 | 0 | 0 | 16 | K | 2 |  |  |  | ROZPOCET |  |  |  | 0 | 0 | 0 | 0 | 0 | 1 | 0 | 16 | 1175548323
| Online PSC |  | https://podminky.urs.cz/item/CS_URS_2022_02/998711102 | [14 empty] | Online PSC | 2
| D | 762 | Konstrukce tesařské |  |  |  | 0 |  |  |  |  | 0 |  | 0.15968 |  | 0 | 2 | D | 1 |  |  |  | ROZPOCET | [9 empty] | 0
36 | K | 762511296.1 | Zakrytí kanálu dubovými fošnami tl. 50 mm (vč. dodávky řeziva a povrchové úpravy) | m2 | 7.05 |  | 0 |  |  | základní |  | 0 | 0.02265 | 0.15968 | 0 | 0 | 4 | K | 2 |  |  |  | ROZPOCET |  |  |  | 0 | 0 | 0 | 0 | 0 | 1 | 0 | 4 | -650925799
| VV |  | 3,10*1,50+1,60*1,50" C-11, pozn.10. Související ocelové prvky viz zámečnické výrobky |  | 7.05 | [12 empty] | VV | 2 | 2 | True | 1 | ROZPOCET
| D | 767 | Konstrukce zámečnické |  |  |  | 0 |  |  |  |  | 0 |  | 0.00033345 |  | 0 | 2 | D | 1 |  |  |  | ROZPOCET | [9 empty] | 0
37 | K | 76710.21 | Šetrná demontáž stávajícího ocelového schodiště dl. cca 2,50 m, manipulace, příp. odvoz, uskladnění | kus | 1 |  | 0 |  |  | základní |  | 0 | 0.00015 | 0.00015 | 0 | 0 | 16 | K | 2 |  |  |  | ROZPOCET |  |  |  | 0 | 0 | 0 | 0 | 0 | 1 | 0 | 16 | 709542349
| VV |  | 1" 5/B |  | 1 | [12 empty] | VV | 2 | 2 | True | 1 | ROZPOCET
38 | K | 76710.22 | Zpětná montáž stávajícího ocelového schodiště dl. cca 2,50 m vč. příp. nutné úpravy, doplnění, manipulace, dovoz | kus | 1 |  | 0 |  |  | základní |  | 0 | 0.00015 | 0.00015 | 0 | 0 | 16 | K | 2 |  |  |  | ROZPOCET |  |  |  | 0 | 0 | 0 | 0 | 0 | 1 | 0 | 16 | 1200865623
39 | K | 76710.30 | Pomocné ocelové prvky zakrytí kanálů vč. povrchové úpravy, kotvení | t | 0.223 |  | 0 |  |  | základní |  | 0 | 0.00015 | 3.345e-05 | 0 | 0 | 16 | K | 2 |  |  |  | ROZPOCET |  |  |  | 0 | 0 | 0 | 0 | 0 | 1 | 0 | 16 | -1141520007
| VV |  | (2*1,54+2*0,94+1,5)*(4.5+15.1)*1.15*0.001"5/A-B - Podepření pororoštu - svařovaný nosník .. L55/55/5+OBD.TR.60/100/6 mm |  | 0.146 | [12 empty] | VV | 2 | 2 | True | 0 | ROZPOCET
| VV |  | (1,7*7.09+2*1,5*3.85)*1.15*0.001"11/C .. U 65 dl. 1,7m, 2xL50/50/5 dl. 1,5m |  | 0.027 | [12 empty] | VV | 2 | 2 | True | 0 | ROZPOCET
| VV |  | 0.05"ostatní ocelové prvky |  | 0.05 | [12 empty] | VV | 2 | 2 | True | 0 | ROZPOCET
| VV |  | Součet |  | 0.223 | [12 empty] | VV | 2 | 4 | True | 1 | ROZPOCET
40 | K | 767991912 | Ostatní opravy řezání plamenem | m | 20 |  | 0 | CS ÚRS 2022 02 |  | základní |  | 0 | 0 | 0 | 0 | 0 | 16 | K | 2 |  |  |  | ROZPOCET |  |  |  | 0 | 0 | 0 | 0 | 0 | 1 | 0 | 16 | -431039035
| Online PSC |  | https://podminky.urs.cz/item/CS_URS_2022_02/767991912 | [14 empty] | Online PSC | 2
| VV |  | 20,00*1,00"řezání nefunkčního potrubí dle pozn.na výkrese |  | 20 | [12 empty] | VV | 2 | 2 | True | 1 | ROZPOCET
| D | 783 | Dokončovací práce - nátěry |  |  |  | 0 |  |  |  |  | 0 |  | 0.21359 |  | 0.21 | 2 | D | 1 |  |  |  | ROZPOCET | [9 empty] | 0
41 | K | 789221533 | Otryskání povrchů ocelových konstrukcí suché abrazivní tryskání abrazivem ze strusky třídy I stupeň zrezivění C, stupeň přípravy Sa 2 | m2 | 8.75 |  | 0 | CS ÚRS 2022 02 |  | základní |  | 0 | 0.024 | 0.21 | 0.024 | 0.21 | 16 | K | 2 |  |  |  | ROZPOCET |  |  |  | 0 | 0 | 0 | 0 | 0 | 1 | 0 | 16 | 74645105
| Online PSC |  | https://podminky.urs.cz/item/CS_URS_2022_02/789221533 | [14 empty] | Online PSC | 2
| VV |  | 2,50*1,35*2+2,00" ocelové schodiště 5/B |  | 8.75 | [12 empty] | VV | 2 | 2 | True | 1 | ROZPOCET
42 | K | 783314201 | Základní antikorozní nátěr zámečnických konstrukcí jednonásobný syntetický standardní | m2 | 8.75 |  | 0 | CS ÚRS 2022 02 |  | základní |  | 0 | 0.00017 | 0.0014875 | 0 | 0 | 16 | K | 2 |  |  |  | ROZPOCET |  |  |  | 0 | 0 | 0 | 0 | 0 | 1 | 0 | 16 | 355127809
| Online PSC |  | https://podminky.urs.cz/item/CS_URS_2022_02/783314201 | [14 empty] | Online PSC | 2
43 | K | 783315101 | Mezinátěr zámečnických konstrukcí jednonásobný syntetický standardní | m2 | 8.75 |  | 0 | CS ÚRS 2022 02 |  | základní |  | 0 | 0.00012 | 0.00105 | 0 | 0 | 16 | K | 2 |  |  |  | ROZPOCET |  |  |  | 0 | 0 | 0 | 0 | 0 | 1 | 0 | 16 | 2143380402
| Online PSC |  | https://podminky.urs.cz/item/CS_URS_2022_02/783315101 | [14 empty] | Online PSC | 2
44 | K | 783317101 | Krycí nátěr (email) zámečnických konstrukcí jednonásobný syntetický standardní | m2 | 8.75 |  | 0 | CS ÚRS 2022 02 |  | základní |  | 0 | 0.00012 | 0.00105 | 0 | 0 | 16 | K | 2 |  |  |  | ROZPOCET |  |  |  | 0 | 0 | 0 | 0 | 0 | 1 | 0 | 16 | -86731309
| Online PSC |  | https://podminky.urs.cz/item/CS_URS_2022_02/783317101 | [14 empty] | Online PSC | 2

## D.1.1.2.2-C - Dobetonávky...
{54be0f73-9183-4ee9-ae5c-258c38c487c3}
2
| KRYCÍ LIST SOUPISU PRACÍ | [7 empty] | v --- níže se nacházejí doplnkové a pomocné údaje k sestavám --- v | [8 empty] | False
Stavba:
REVIZE 08 - REKONSTRUKCE A STAVEBNÍ ÚPRAVY MĚSTSKÉHO PLAVECKÉHO BAZÉNU V LIBERCI
Objekt:
D.1.1 - ARCHITEKTONICKO STAVEBNÍ ŘEŠENÍ
Soupis:
D.1.1.2 - NOVÝ STAV
Úroveň 4:
D.1.1.2.2-C - Dobetonávky stěn 2.PP
| KSO: |  | 801 54 93 |  |  | CC-CZ:
| Místo: |  | Tržní nám., Liberec |  |  | Datum: | 16. 10. 2023
| Zadavatel: |  |  |  |  | IČ:
|  | SM Liberec |  |  |  | DIČ:
| Uchazeč: |  |  |  |  | IČ: | Vyplň údaj
|  | Vyplň údaj |  |  |  | DIČ: | Vyplň údaj
| Projektant: |  |  |  |  | IČ: | 47450347
|  | A11HK |  |  |  | DIČ:
| Zpracovatel: |  |  |  |  | IČ:
|  | PROPOS Liberec s.r.o. |  |  |  | DIČ:
Poznámka:
Soupis prací je sestaven s využitím Cenové soustavy ÚRS. Položky, které pochází z této cenové soustavy, jsou ve sloupci 'Cenová soustava' označeny popisem 'CS ÚRS' a úrovní příslušného kalendářního pololetí. Veškeré další informace vymezující popis a podmínky použití těchto položek z Cenové soustavy, které nejsou uvedeny přímo v soupisu prací, jsou neomezeně dálkově k dispozici na www.cs-urs.cz, sekce Cenové a technické podmínky.
| Cena bez DPH | [5 empty] | 0
|  |  | Základ daně |  |  | Sazba daně | Výše daně
| DPH | základní | 0 |  |  | 21% | 0
|  | snížená | 0 |  |  | 15% | 0
|  | zákl. přenesená | 0 |  |  | 21% | 0
|  | sníž. přenesená | 0 |  |  | 15% | 0
|  | nulová | 0 |  |  | 0% | 0
| Cena s DPH |  |  | v | CZK |  | 0
REKAPITULACE ČLENĚNÍ SOUPISU PRACÍ
Stavba:
REVIZE 08 - REKONSTRUKCE A STAVEBNÍ ÚPRAVY MĚSTSKÉHO PLAVECKÉHO BAZÉNU V LIBERCI
Objekt:
D.1.1 - ARCHITEKTONICKO STAVEBNÍ ŘEŠENÍ
Soupis:
D.1.1.2 - NOVÝ STAV
Úroveň 4:
D.1.1.2.2-C - Dobetonávky stěn 2.PP
Místo: |  |  | Tržní nám., Liberec |  |  | Datum: | 16. 10. 2023
Zadavatel: |  |  | SM Liberec |  |  | Projektant: | A11HK
Uchazeč: |  |  | Vyplň údaj |  |  | Zpracovatel: | PROPOS Liberec s.r.o.
Kód dílu - Popis | [6 empty] | Cena celkem [CZK]
Náklady stavby celkem | [6 empty] | 0 | [11 empty] | -1
| HSV - Práce a dodávky HSV | [5 empty] | 0
| 3 - Svislé a kompletní konstrukce | [5 empty] | 0
| 9 - Ostatní konstrukce a práce, bourání | [5 empty] | 0
| 998 - Přesun hmot | [5 empty] | 0
SOUPIS PRACÍ
Stavba:
REVIZE 08 - REKONSTRUKCE A STAVEBNÍ ÚPRAVY MĚSTSKÉHO PLAVECKÉHO BAZÉNU V LIBERCI
Objekt:
D.1.1 - ARCHITEKTONICKO STAVEBNÍ ŘEŠENÍ
Soupis:
D.1.1.2 - NOVÝ STAV
Úroveň 4:
D.1.1.2.2-C - Dobetonávky stěn 2.PP
Místo: |  |  | Tržní nám., Liberec |  |  | Datum: | 16. 10. 2023
Zadavatel: |  |  | SM Liberec |  |  | Projektant: | A11HK
Uchazeč: |  |  | Vyplň údaj |  |  | Zpracovatel: | PROPOS Liberec s.r.o.
PČ | Typ | Kód | Popis | MJ | Množství | J.cena [CZK] | Cena celkem [CZK] | Cenová soustava |  | DPH | J. Nh [h] | Nh celkem [h] | J. hmotnost [t] | Hmotnost celkem [t] | J. suť [t] | Suť Celkem [t]
Náklady soupisu celkem | [6 empty] | 0 |  |  |  |  | 0 |  | 2.0883 |  | 0.003492 |  | D | -1 | [10 empty] | 0
| D | HSV | Práce a dodávky HSV |  |  |  | 0 |  |  |  |  | 0 |  | 2.0883 |  | 0.003492 | 1 | D | 0 |  |  |  | ROZPOCET | [6 empty] | 0
| D | 3 | Svislé a kompletní konstrukce |  |  |  | 0 |  |  |  |  | 0 |  | 2.08 |  | 0 | 1 | D | 1 |  |  |  | ROZPOCET | [6 empty] | 0
1 | K | 389381001 | Dobetonování prefabrikovaných konstrukcí | m3 | 0.756 |  | 0 | CS ÚRS 2022 02 |  | základní |  | 0 | 2.5961 | 1.9627 | 0 | 0 | 4 | K | 2 |  |  |  | ROZPOCET | 0 | 0 | 0 | 0 | 0 | 1 | 0 | 4 | -2135471787
| Online PSC |  | https://podminky.urs.cz/item/CS_URS_2022_02/389381001 | [14 empty] | Online PSC | 2
| VV |  | " dle TZ a příslušnýcn půdorysů a řezů | [14 empty] | VV | 2 | 1 | True | 0 | ROZPOCET
| VV |  | " 2PP | [14 empty] | VV | 2 | 1 | True | 0 | ROZPOCET
| VV |  | " pro napojení dobetonování stav.otvoru mezi mč.02.015/02.013 | [14 empty] | VV | 2 | 1 | True | 0 | ROZPOCET
| VV |  | " přepodklad 2x po 250mm, zakotvení min 150mm | [14 empty] | VV | 2 | 1 | True | 0 | ROZPOCET
| VV |  | 0,9*2,1*0,4 |  | 0.756 | [12 empty] | VV | 2 | 2 | True | 0 | ROZPOCET
| VV |  | Součet |  | 0.756 | [12 empty] | VV | 2 | 4 | True | 1 | ROZPOCET
2 | K | 389361001 | Doplňující výztuž prefabrikovaných konstrukcí pro každý druh a stavební díl z betonářské oceli | t | 0.113 |  | 0 | CS ÚRS 2022 02 |  | základní |  | 0 | 1.0384 | 0.11734 | 0 | 0 | 4 | K | 2 |  |  |  | ROZPOCET | 0 | 0 | 0 | 0 | 0 | 1 | 0 | 4 | -1386263718
| Online PSC |  | https://podminky.urs.cz/item/CS_URS_2022_02/389361001 | [14 empty] | Online PSC | 2
| VV |  | 0,756*0,15 " předpoklad 150k/m3 betonu |  | 0.113 | [12 empty] | VV | 2 | 2 | True | 1 | ROZPOCET
| D | 9 | Ostatní konstrukce a práce, bourání |  |  |  | 0 |  |  |  |  | 0 |  | 0.0082698 |  | 0.003492 | 1 | D | 1 |  |  |  | ROZPOCET | [6 empty] | 0
3 | K | 985331215 | Dodatečné vlepování betonářské výztuže včetně vyvrtání a vyčištění otvoru chemickou maltou průměr výztuže 16 mm | m | 3.492 |  | 0 | CS ÚRS 2022 02 |  | základní |  | 0 | 0.00065 | 0.0022698 | 0.001 | 0.003492 | 4 | K | 2 |  |  |  | ROZPOCET | 0 | 0 | 0 | 0 | 0 | 1 | 0 | 4 | -448769694
| Online PSC |  | https://podminky.urs.cz/item/CS_URS_2022_02/985331215 | [14 empty] | Online PSC | 2
| VV |  | " dle TZ a příslušnýcn půdorysů a řezů | [14 empty] | VV | 2 | 1 | True | 0 | ROZPOCET
| VV |  | " 2PP | [14 empty] | VV | 2 | 1 | True | 0 | ROZPOCET
| VV |  | " pro napojení dobetonování stav.otvoru mezi mč.02.015/02.013 | [14 empty] | VV | 2 | 1 | True | 0 | ROZPOCET
| VV |  | " přepodklad 2x po 250mm, zakotvení min 150mm | [14 empty] | VV | 2 | 1 | True | 0 | ROZPOCET
| VV |  | (0,9+2,01)/0,25*2*0,15 |  | 3.492 | [12 empty] | VV | 2 | 2 | True | 0 | ROZPOCET
| VV |  | Součet |  | 3.492 | [12 empty] | VV | 2 | 4 | True | 1 | ROZPOCET
4 | M | 13021015 | tyč ocelová žebírková jakost BSt 500S (10 505) výztuž do betonu D 16mm | t | 0.006 |  | 0 | CS ÚRS 2022 02 |  | základní |  | 0 | 1 | 0.006 | 0 | 0 | 8 | M | 2 |  |  |  | ROZPOCET | 0 | 0 | 0 | 0 | 0 | 1 | 0 | 4 | -109055683
| VV |  | 3,492*1,578/1000*1,1 |  | 0.006 | [12 empty] | VV | 2 | 2 | True | 1 | ROZPOCET
| D | 998 | Přesun hmot |  |  |  | 0 |  |  |  |  | 0 |  | 0 |  | 0 | 1 | D | 1 |  |  |  | ROZPOCET | [6 empty] | 0
5 | K | 998017002 | Přesun hmot pro budovy občanské výstavby, bydlení, výrobu a služby s omezením mechanizace vodorovná dopravní vzdálenost do 100 m pro budovy s jakoukoliv nosnou konstrukcí výšky přes 6 do 12 m | t | 2.088 |  | 0 | CS ÚRS 2022 02 |  | základní |  | 0 | 0 | 0 | 0 | 0 | 4 | K | 2 |  |  |  | ROZPOCET | 0 | 0 | 0 | 0 | 0 | 1 | 0 | 4 | -225935574
| Online PSC |  | https://podminky.urs.cz/item/CS_URS_2022_02/998017002 | [14 empty] | Online PSC | 2

## D.1.1.2.2-D - Nové trapéz...
{0e36a752-ecbe-4a0c-85b4-b0b954740dc1}
2
| KRYCÍ LIST SOUPISU PRACÍ | [7 empty] | v --- níže se nacházejí doplnkové a pomocné údaje k sestavám --- v | [8 empty] | False
Stavba:
REVIZE 08 - REKONSTRUKCE A STAVEBNÍ ÚPRAVY MĚSTSKÉHO PLAVECKÉHO BAZÉNU V LIBERCI
Objekt:
D.1.1 - ARCHITEKTONICKO STAVEBNÍ ŘEŠENÍ
Soupis:
D.1.1.2 - NOVÝ STAV
Úroveň 4:
D.1.1.2.2-D - Nové trapézové plechy střechy hlavního bazénu a TBG věže
| KSO: |  |  |  |  | CC-CZ:
| Místo: |  |  |  |  | Datum: | 16. 10. 2023
| Zadavatel: |  |  |  |  | IČ: | 00262978
|  | STATUTÁRNÍ MĚSTO LIBEREC |  |  |  | DIČ: | CZ00262978
| Uchazeč: |  |  |  |  | IČ: | Vyplň údaj
|  | Vyplň údaj |  |  |  | DIČ: | Vyplň údaj
| Projektant: |  |  |  |  | IČ: | 47450347
|  | ATELIER 11 HRADEC KRÁLOVÉ s.r.o. |  |  |  | DIČ: | CZ47450347
| Zpracovatel: |  |  |  |  | IČ:
|  | PROPOS Liberec s.r.o. |  |  |  | DIČ:
Poznámka:
| Cena bez DPH | [5 empty] | 0
|  |  | Základ daně |  |  | Sazba daně | Výše daně
| DPH | základní | 0 |  |  | 21% | 0
|  | snížená | 0 |  |  | 15% | 0
|  | zákl. přenesená | 0 |  |  | 21% | 0
|  | sníž. přenesená | 0 |  |  | 15% | 0
|  | nulová | 0 |  |  | 0% | 0
| Cena s DPH |  |  | v | CZK |  | 0
REKAPITULACE ČLENĚNÍ SOUPISU PRACÍ
Stavba:
REVIZE 08 - REKONSTRUKCE A STAVEBNÍ ÚPRAVY MĚSTSKÉHO PLAVECKÉHO BAZÉNU V LIBERCI
Objekt:
D.1.1 - ARCHITEKTONICKO STAVEBNÍ ŘEŠENÍ
Soupis:
D.1.1.2 - NOVÝ STAV
Úroveň 4:
D.1.1.2.2-D - Nové trapézové plechy střechy hlavního bazénu a TBG věže
Místo: | [5 empty] | Datum: | 16. 10. 2023
Zadavatel: |  |  | STATUTÁRNÍ MĚSTO LIBEREC |  |  | Projektant: | ATELIER 11 HRADEC KRÁLOVÉ s.r.o.
Uchazeč: |  |  | Vyplň údaj |  |  | Zpracovatel: | PROPOS Liberec s.r.o.
Kód dílu - Popis | [6 empty] | Cena celkem [CZK]
Náklady stavby celkem | [6 empty] | 0 | [11 empty] | -1
| HSV - Práce a dodávky HSV | [5 empty] | 0
| 4 - Vodorovné konstrukce | [5 empty] | 0
| 998 - Přesun hmot | [5 empty] | 0
SOUPIS PRACÍ
Stavba:
REVIZE 08 - REKONSTRUKCE A STAVEBNÍ ÚPRAVY MĚSTSKÉHO PLAVECKÉHO BAZÉNU V LIBERCI
Objekt:
D.1.1 - ARCHITEKTONICKO STAVEBNÍ ŘEŠENÍ
Soupis:
D.1.1.2 - NOVÝ STAV
Úroveň 4:
D.1.1.2.2-D - Nové trapézové plechy střechy hlavního bazénu a TBG věže
Místo: | [5 empty] | Datum: | 16. 10. 2023
Zadavatel: |  |  | STATUTÁRNÍ MĚSTO LIBEREC |  |  | Projektant: | ATELIER 11 HRADEC KRÁLOVÉ s.r.o.
Uchazeč: |  |  | Vyplň údaj |  |  | Zpracovatel: | PROPOS Liberec s.r.o.
PČ | Typ | Kód | Popis | MJ | Množství | J.cena [CZK] | Cena celkem [CZK] | Cenová soustava |  | DPH | J. Nh [h] | Nh celkem [h] | J. hmotnost [t] | Hmotnost celkem [t] | J. suť [t] | Suť Celkem [t]
Náklady soupisu celkem | [6 empty] | 0 |  |  |  |  | 0 |  | 24.024 |  | 0 |  | D | -1 | [10 empty] | 0
| D | HSV | Práce a dodávky HSV |  |  |  | 0 |  |  |  |  | 0 |  | 24.024 |  | 0 | 1 | D | 0 |  |  |  | ROZPOCET | [6 empty] | 0
| D | 4 | Vodorovné konstrukce |  |  |  | 0 |  |  |  |  | 0 |  | 24.024 |  | 0 | 1 | D | 1 |  |  |  | ROZPOCET | [6 empty] | 0
1 | K | 444171112 | Montáž krytiny střech ocelových konstrukcí z tvarovaných ocelových plechů šroubovaných, výšky budovy přes 6 do 12 m | m2 | 1952.373 |  | 0 | CS ÚRS 2022 02 |  | základní |  | 0 | 0 | 0 | 0 | 0 | 4 | K | 2 |  |  |  | ROZPOCET | 0 | 0 | 0 | 0 | 0 | 1 | 0 | 4 | 858438668
| Online PSC |  | https://podminky.urs.cz/item/CS_URS_2022_02/444171112 | [14 empty] | Online PSC | 2
| VV |  | " dle KONSTRUKČNÍHO ŘEŠENÍ | [14 empty] | VV | 2 | 1 | True | 0 | ROZPOCET
| VV |  | " TZ výkresů střechy D.1.1.2.5b | [14 empty] | VV | 2 | 1 | True | 0 | ROZPOCET
| VV |  | " střecha skladba S2 hlavní bazén | [14 empty] | VV | 2 | 1 | True | 0 | ROZPOCET
| VV |  | 60,55*32,06 |  | 1941.233 | [12 empty] | VV | 2 | 2 | True | 0 | ROZPOCET
| VV |  | -11,4 " odpočet plochy tobog.věže odměřeno z DWG |  | -11.4 | [12 empty] | VV | 2 | 2 | True | 0 | ROZPOCET
| VV |  | Mezisoučet |  | 1929.833 | [12 empty] | VV | 2 | 3 | True | 0 | ROZPOCET
| VV |  | " střecha TBG S6 | [14 empty] | VV | 2 | 1 | True | 0 | ROZPOCET
| VV |  | 22,54 |  | 22.54 | [12 empty] | VV | 2 | 2 | True | 0 | ROZPOCET
| VV |  | Mezisoučet |  | 22.54 | [12 empty] | VV | 2 | 3 | True | 0 | ROZPOCET
| VV |  | Součet |  | 1952.373 | [12 empty] | VV | 2 | 4 | True | 1 | ROZPOCET
2 | M | 15484.51 | trapézový plech TR 100/275 tl. 0,88mm s povrchovou úpravou dle pd | m2 | 2245.229 |  | 0 |  |  | základní |  | 0 | 0.0107 | 24.024 | 0 | 0 | 8 | M | 2 |  |  |  | ROZPOCET | 0 | 0 | 0 | 0 | 0 | 1 | 0 | 4 | -1449249531
| VV |  | 1952,373*1,15 "Přepočtené koeficientem množství |  | 2245.229 | [12 empty] | VV | 2 | 2 | True | 0 | ROZPOCET
| VV |  | Součet |  | 2245.229 | [12 empty] | VV | 2 | 4 | True | 1 | ROZPOCET
3 | K | 444191911 | Montáž krytiny střech ocelových konstrukcí ocelových pomocných a kotevních prvků pro krytiny střech | kg | 2083.182 |  | 0 | CS ÚRS 2022 02 |  | základní |  | 0 | 0 | 0 | 0 | 0 | 4 | K | 2 |  |  |  | ROZPOCET | 0 | 0 | 0 | 0 | 0 | 1 | 0 | 4 | -999574470
| Online PSC |  | https://podminky.urs.cz/item/CS_URS_2022_02/444191911 | [14 empty] | Online PSC | 2
| VV |  | " TR 100/27 tl.88mm = 10,67kg/m2 | [14 empty] | VV | 2 | 1 | True | 0 | ROZPOCET
| VV |  | 1952,373*10,67/100*10 " 10% |  | 2083.182 | [12 empty] | VV | 2 | 2 | True | 0 | ROZPOCET
| VV |  | Součet |  | 2083.182 | [12 empty] | VV | 2 | 4 | True | 1 | ROZPOCET
4 | M | 553KM | pomocné ocel.kce, kotvení apod.... | kg | 2083.182 |  | 0 |  |  | základní |  | 0 | 0 | 0 | 0 | 0 | 8 | M | 2 |  |  |  | ROZPOCET | 0 | 0 | 0 | 0 | 0 | 1 | 0 | 4 | 1784209231
| D | 998 | Přesun hmot |  |  |  | 0 |  |  |  |  | 0 |  | 0 |  | 0 | 1 | D | 1 |  |  |  | ROZPOCET | [6 empty] | 0
5 | K | 998014221 | Přesun hmot pro budovy a haly občanské výstavby, bydlení, výrobu a služby s nosnou svislou konstrukcí montovanou z dílců kovových vodorovná dopravní vzdálenost do 100 m, pro budovy a haly vícepodlažní, výšky do 18 m | t | 24.024 |  | 0 | CS ÚRS 2022 02 |  | základní |  | 0 | 0 | 0 | 0 | 0 | 4 | K | 2 |  |  |  | ROZPOCET | 0 | 0 | 0 | 0 | 0 | 1 | 0 | 4 | 1302442082
| Online PSC |  | https://podminky.urs.cz/item/CS_URS_2022_02/998014221 | [14 empty] | Online PSC | 2

## D.1.1.2.2-E1 - Střešní ko...
[18 empty] | {1b3786dd-f4e1-44b3-a736-62a8d3607c6a} | [5 empty] | folieS2 | 2026,2 | 2
[18 empty] | 2 | [5 empty] | folies3 | 91,294 | 2
| KRYCÍ LIST SOUPISU PRACÍ | [7 empty] | v --- níže se nacházejí doplnkové a pomocné údaje k sestavám --- v | [8 empty] | False | [5 empty] | goe300S1 | 2450,086 | 2
[24 empty] | peneS1 | 2546,295 | 2
| Stavba: | [22 empty] | penes2 | 4120,767 | 2
|  | REVIZE 08 - REKONSTRUKCE A STAVEBNÍ ÚPRAVY MĚSTSKÉHO PLAVECKÉHO BAZÉNU V LIBERCI | [21 empty] | peneS3 | 123,472 | 2
| Objekt: | [22 empty] | tepelIS2 | 1971,33 | 2
|  | D.1.1 - ARCHITEKTONICKO STAVEBNÍ ŘEŠENÍ | [21 empty] | tepelizolS1 | 2059,07 | 2
Soupis:
D.1.1.2 - NOVÝ STAV
Úroveň 5:
D.1.1.2.2-E1 - Střešní konstrukce a kompletní střešní pláště
| KSO: |  |  |  |  | CC-CZ:
| Místo: |  |  |  |  | Datum: | 16. 10. 2023
| Zadavatel: |  |  |  |  | IČ: | 00262978
|  | STATUTÁRNÍ MĚSTO LIBEREC |  |  |  | DIČ: | CZ00262978
| Uchazeč: |  |  |  |  | IČ: | Vyplň údaj
|  | Vyplň údaj |  |  |  | DIČ: | Vyplň údaj
| Projektant: |  |  |  |  | IČ: | 47450347
|  | ATELIER 11 HRADEC KRÁLOVÉ s.r.o. |  |  |  | DIČ: | CZ47450347
| Zpracovatel: |  |  |  |  | IČ:
|  | PROPOS Liberec s.r.o. |  |  |  | DIČ:
Poznámka:
Střecha vodních atrakcí viz samostatná kapitola - vodní atrakce
| Cena bez DPH | [5 empty] | 0
|  |  | Základ daně |  |  | Sazba daně | Výše daně
| DPH | základní | 0 |  |  | 21% | 0
|  | snížená | 0 |  |  | 15% | 0
|  | zákl. přenesená | 0 |  |  | 21% | 0
|  | sníž. přenesená | 0 |  |  | 15% | 0
|  | nulová | 0 |  |  | 0% | 0
| Cena s DPH |  |  | v | CZK |  | 0
REKAPITULACE ČLENĚNÍ SOUPISU PRACÍ
Stavba:
REVIZE 08 - REKONSTRUKCE A STAVEBNÍ ÚPRAVY MĚSTSKÉHO PLAVECKÉHO BAZÉNU V LIBERCI
Objekt:
D.1.1 - ARCHITEKTONICKO STAVEBNÍ ŘEŠENÍ
Soupis:
D.1.1.2 - NOVÝ STAV
Úroveň 5:
D.1.1.2.2-E1 - Střešní konstrukce a kompletní střešní pláště
Místo: | [5 empty] | Datum: | 16. 10. 2023
Zadavatel: |  |  | STATUTÁRNÍ MĚSTO LIBEREC |  |  | Projektant: | ATELIER 11 HRADEC KRÁLOVÉ s.r.o.
Uchazeč: |  |  | Vyplň údaj |  |  | Zpracovatel: | PROPOS Liberec s.r.o.
Kód dílu - Popis | [6 empty] | Cena celkem [CZK]
Náklady stavby celkem | [6 empty] | 0 | [11 empty] | -1
| HSV - Práce a dodávky HSV | [5 empty] | 0
| 9 - Ostatní konstrukce a práce, bourání | [5 empty] | 0
| PSV - Práce a dodávky PSV | [5 empty] | 0
| 712-0 - Ochrana střechy 25m bazénu | [5 empty] | 0
| 712-9S - Přesun hmot | [5 empty] | 0
| 712-S1 - Skladba střešní krytiny S1 | [5 empty] | 0
| 712-S2 - Skladba střešní krytiny S2 | [5 empty] | 0
| 712-S3 - Skladba střešní krytiny S3 | [5 empty] | 0
SOUPIS PRACÍ
Stavba:
REVIZE 08 - REKONSTRUKCE A STAVEBNÍ ÚPRAVY MĚSTSKÉHO PLAVECKÉHO BAZÉNU V LIBERCI
Objekt:
D.1.1 - ARCHITEKTONICKO STAVEBNÍ ŘEŠENÍ
Soupis:
D.1.1.2 - NOVÝ STAV
Úroveň 5:
D.1.1.2.2-E1 - Střešní konstrukce a kompletní střešní pláště
Místo: | [5 empty] | Datum: | 16. 10. 2023
Zadavatel: |  |  | STATUTÁRNÍ MĚSTO LIBEREC |  |  | Projektant: | ATELIER 11 HRADEC KRÁLOVÉ s.r.o.
Uchazeč: |  |  | Vyplň údaj |  |  | Zpracovatel: | PROPOS Liberec s.r.o.
PČ | Typ | Kód | Popis | MJ | Množství | J.cena [CZK] | Cena celkem [CZK] | Cenová soustava |  | DPH | J. Nh [h] | Nh celkem [h] | J. hmotnost [t] | Hmotnost celkem [t] | J. suť [t] | Suť Celkem [t]
Náklady soupisu celkem | [6 empty] | 0 |  |  |  |  | 0 |  | 150.0307 |  | 0 |  | D | -1 | [13 empty] | 0
| D | HSV | Práce a dodávky HSV |  |  |  | 0 |  |  |  |  | 0 |  | 0 |  | 0 | 1 | D | 0 |  |  |  | ROZPOCET | [9 empty] | 0
| D | 9 | Ostatní konstrukce a práce, bourání |  |  |  | 0 |  |  |  |  | 0 |  | 0 |  | 0 | 1 | D | 1 |  |  |  | ROZPOCET | [9 empty] | 0
1 | K | 944111111 | Montáž ochranného zábradlí trubkového na vnějších volných stranách objektů odkloněného od svislice do 15° | m | 334.49 |  | 0 | CS ÚRS 2022 02 |  | základní |  | 0 | 0 | 0 | 0 | 0 | 4 | K | 2 |  |  |  | ROZPOCET |  |  |  | 0 | 0 | 0 | 0 | 0 | 1 | 0 | 4 | -2046404272
| Online PSC |  | https://podminky.urs.cz/item/CS_URS_2022_02/944111111 | [14 empty] | Online PSC | 2
| VV |  | Střecha S2 | [14 empty] | VV | 2 | 1 | True | 0 | ROZPOCET
| VV |  | 188,52 |  | 188.52 | [12 empty] | VV | 2 | 2 | True | 0 | ROZPOCET
| VV |  | Střecha S1 | [14 empty] | VV | 2 | 1 | True | 0 | ROZPOCET
| VV |  | 145,97 |  | 145.97 | [12 empty] | VV | 2 | 2 | True | 0 | ROZPOCET
| VV |  | Součet |  | 334.49 | [12 empty] | VV | 2 | 4 | True | 1 | ROZPOCET
2 | K | 944111.11 | Příplatek k ochrannému zábradlí trubkovému na vnějších stranách objektů za pronájem | m | 334.49 |  | 0 |  |  | základní |  | 0 | 0 | 0 | 0 | 0 | 4 | K | 2 |  |  |  | ROZPOCET |  |  |  | 0 | 0 | 0 | 0 | 0 | 1 | 0 | 4 | 489767919
3 | K | 944111811 | Demontáž ochranného zábradlí trubkového na vnějších volných stranách objektů odkloněného od svislice do 15° | m | 334.49 |  | 0 | CS ÚRS 2022 02 |  | základní |  | 0 | 0 | 0 | 0 | 0 | 4 | K | 2 |  |  |  | ROZPOCET |  |  |  | 0 | 0 | 0 | 0 | 0 | 1 | 0 | 4 | -1660385221
| Online PSC |  | https://podminky.urs.cz/item/CS_URS_2022_02/944111811 | [14 empty] | Online PSC | 2
4 | K | 94915010 | Typové podpůrné systémy na plášť střechy s neklouzavými antivibračními podložkami (pomocná konstrukce pro vzt) | ks | 25 |  | 0 |  |  | základní |  | 0 | 0 | 0 | 0 | 0 | 4 | K | 2 |  |  |  | ROZPOCET |  |  |  | 0 | 0 | 0 | 0 | 0 | 1 | 0 | 4 | 462589770
| D | PSV | Práce a dodávky PSV |  |  |  | 0 |  |  |  |  | 0 |  | 150.0307 |  | 0 | 1 | D | 0 |  |  |  | ROZPOCET | [9 empty] | 0
| D | 712-0 | Ochrana střechy 25m bazénu |  |  |  | 0 |  |  |  |  | 0 |  | 0.22653 |  | 0 | 1 | D | 1 |  |  |  | ROZPOCET | [9 empty] | 0
5 | K | 7120023R1 | Pomocné konstrukce při zabezpečení stávající vodorovné střechy z dřevěných desek tloušťky do 30 mm zřízení | m2 | 140.7 |  | 0 |  |  | základní |  | 0 | 0 | 0 | 0 | 0 | 16 | K | 2 |  |  |  | ROZPOCET |  |  |  | 0 | 0 | 0 | 0 | 0 | 1 | 0 | 16 | 725277688
| VV |  | " ochrana stávajícího střešního pláště bazénu 25m | [14 empty] | VV | 2 | 1 | True | 0 | ROZPOCET
| VV |  | " na délku bazénové střechy 25m bazénu a na šířku 3,0m | [14 empty] | VV | 2 | 1 | True | 0 | ROZPOCET
| VV |  | 46,9*3,0 |  | 140.7 | [12 empty] | VV | 2 | 2 | True | 0 | ROZPOCET
| VV |  | Součet |  | 140.7 | [12 empty] | VV | 2 | 4 | True | 1 | ROZPOCET
6 | K | 7120023R2 | Pomocné konstrukce při zabezpečení stávající vodorovné střechy z dřevěných desek tloušťky do 30 mm odstranění | m2 | 140.7 |  | 0 |  |  | základní |  | 0 | 0 | 0 | 0 | 0 | 16 | K | 2 |  |  |  | ROZPOCET |  |  |  | 0 | 0 | 0 | 0 | 0 | 1 | 0 | 16 | 1792890619
7 | K | 712391172 | Provedení povlakové krytiny střech plochých do 10° -ostatní práce provedení vrstvy textilní ochranné | m2 | 140.7 |  | 0 | CS ÚRS 2022 02 |  | základní |  | 0 | 0 | 0 | 0 | 0 | 16 | K | 2 |  |  |  | ROZPOCET |  |  |  | 0 | 0 | 0 | 0 | 0 | 1 | 0 | 16 | -16908838
| Online PSC |  | https://podminky.urs.cz/item/CS_URS_2022_02/712391172 | [14 empty] | Online PSC | 2
| VV |  | " ochrana stávajícího střešního pláště bazénu 25m | [14 empty] | VV | 2 | 1 | True | 0 | ROZPOCET
| VV |  | " na délku bazénové střechy 25m bazénu a na šířku 3,0m | [14 empty] | VV | 2 | 1 | True | 0 | ROZPOCET
| VV |  | 46,9*3,0 |  | 140.7 | [12 empty] | VV | 2 | 2 | True | 0 | ROZPOCET
| VV |  | Součet |  | 140.7 | [12 empty] | VV | 2 | 4 | True | 1 | ROZPOCET
8 | M | 69311288 | geotextilie drenážní 1200g/m2 | m2 | 161.805 |  | 0 | CS ÚRS 2022 02 |  | základní |  | 0 | 0.0014 | 0.22653 | 0 | 0 | 32 | M | 2 |  |  |  | ROZPOCET |  |  |  | 0 | 0 | 0 | 0 | 0 | 1 | 0 | 16 | -1253052830
| VV |  | 140,7*1,15 "Přepočtené koeficientem množství |  | 161.805 | [12 empty] | VV | 2 | 2 | True | 0 | ROZPOCET
| VV |  | Součet |  | 161.805 | [12 empty] | VV | 2 | 4 | True | 1 | ROZPOCET
| D | 712-9S | Přesun hmot |  |  |  | 0 |  |  |  |  | 0 |  | 0 |  | 0 | 1 | D | 1 |  |  |  | ROZPOCET | [9 empty] | 0
9 | K | 998712103 | Přesun hmot pro povlakové krytiny stanovený z hmotnosti přesunovaného materiálu vodorovná dopravní vzdálenost do 50 m v objektech výšky přes 12 do 24 m | t | 150.031 |  | 0 | CS ÚRS 2022 02 |  | základní |  | 0 | 0 | 0 | 0 | 0 | 16 | K | 2 |  |  |  | ROZPOCET |  |  |  | 0 | 0 | 0 | 0 | 0 | 1 | 0 | 16 | -334533737
| Online PSC |  | https://podminky.urs.cz/item/CS_URS_2022_02/998712103 | [14 empty] | Online PSC | 2
| D | 712-S1 | Skladba střešní krytiny S1 |  |  |  | 0 |  |  |  |  | 0 |  | 51.5383 |  | 0 | 1 | D | 1 |  |  |  | ROZPOCET | [9 empty] | 0
10 | K | 712311111 | Provedení povlakové krytiny střech plochých do 10° natěradly a tmely za studena nátěrem suspensí asfaltovou | m2 | 2546.295 |  | 0 | CS ÚRS 2022 02 |  | základní |  | 0 | 0 | 0 | 0 | 0 | 16 | K | 2 |  |  |  | ROZPOCET |  |  |  | 0 | 0 | 0 | 0 | 0 | 1 | 0 | 16 | -161736270
| Online PSC |  | https://podminky.urs.cz/item/CS_URS_2022_02/712311111 | [14 empty] | Online PSC | 2
| VV |  | " dle TZ , skladeb a příslušného stavebního výkresu půdorysu a řezů | [14 empty] | VV | 2 | 1 | True | 0 | ROZPOCET
| VV |  | " skladby dle půdorysu střechy | [14 empty] | VV | 2 | 1 | True | 0 | ROZPOCET
| VV |  | " vodorovné kce + vodorovné plochy atiky | [14 empty] | VV | 2 | 1 | True | 0 | ROZPOCET
| VV |  | " skladba S1 | [14 empty] | VV | 2 | 1 | True | 0 | ROZPOCET
| VV |  | " střecha nad zázemím na ŽB kci | [14 empty] | VV | 2 | 1 | True | 0 | ROZPOCET
| VV |  | " V plochy | [14 empty] | VV | 2 | 1 | True | 0 | ROZPOCET
| VV |  | střecha +4,43 | [14 empty] | VV | 2 | 1 | True | 0 | ROZPOCET
| VV |  | 658,86 |  | 658.86 | [12 empty] | VV | 2 | 2 | True | 0 | ROZPOCET
| VV |  | střecha +5,22 | [14 empty] | VV | 2 | 1 | True | 0 | ROZPOCET
| VV |  | 695,25+32,96 |  | 728.21 | [12 empty] | VV | 2 | 2 | True | 0 | ROZPOCET
| VV |  | střecha +4,57 | [14 empty] | VV | 2 | 1 | True | 0 | ROZPOCET
| VV |  | 672,0 |  | 672 | [12 empty] | VV | 2 | 2 | True | 0 | ROZPOCET
| VV |  | Mezisoučet |  | 2059.07 | [12 empty] | VV | 2 | 3 | True | 0 | ROZPOCET
| VV |  | " S plochy od stropní kce | [14 empty] | VV | 2 | 1 | True | 0 | ROZPOCET
| VV |  | 80,5*1,6+19,76*1,6 |  | 160.416 | [12 empty] | VV | 2 | 2 | True | 0 | ROZPOCET
| VV |  | (54,19+29,26)*0,74+20,5*1,2+22,36*0,85 |  | 105.359 | [12 empty] | VV | 2 | 2 | True | 0 | ROZPOCET
| VV |  | (3,2*2+23,5)*2,1+(28,7+19,9)*1,65+27,9*1,6+19,9*1,7 |  | 221.45 | [12 empty] | VV | 2 | 2 | True | 0 | ROZPOCET
| VV |  | Mezisoučet |  | 487.225 | [12 empty] | VV | 2 | 3 | True | 0 | ROZPOCET
| VV | peneS1 | Součet |  | 2546.295 | [12 empty] | VV | 2 | 4 | True | 1 | ROZPOCET
11 | M | 11163150 | lak penetrační asfaltový | t | 0.891 |  | 0 | CS ÚRS 2022 02 |  | základní |  | 0 | 1 | 0.891 | 0 | 0 | 32 | M | 2 |  |  |  | ROZPOCET |  |  |  | 0 | 0 | 0 | 0 | 0 | 1 | 0 | 16 | -1495839367
| VV |  | peneS1*0,00035 |  | 0.891 | [12 empty] | VV | 2 | 2 | True | 0 | ROZPOCET
| VV |  | Součet |  | 0.891 | [12 empty] | VV | 2 | 4 | True | 1 | ROZPOCET
12 | K | 712331111 | Provedení povlakové krytiny střech plochých do 10° pásy na sucho podkladní samolepící asfaltový pás | m2 | 2546.295 |  | 0 | CS ÚRS 2022 02 |  | základní |  | 0 | 0 | 0 | 0 | 0 | 16 | K | 2 |  |  |  | ROZPOCET |  |  |  | 0 | 0 | 0 | 0 | 0 | 1 | 0 | 16 | -1067226609
| Online PSC |  | https://podminky.urs.cz/item/CS_URS_2022_02/712331111 | [14 empty] | Online PSC | 2
| VV |  | " dle TZ , skladeb a příslušného stavebního výkresu půdorysu a řezů | [14 empty] | VV | 2 | 1 | True | 0 | ROZPOCET
| VV |  | " skladby dle půdorysu střechy | [14 empty] | VV | 2 | 1 | True | 0 | ROZPOCET
| VV |  | peneS1 " vodorovná a svislá parozábrana |  | 2546.295 | [12 empty] | VV | 2 | 2 | True | 0 | ROZPOCET
| VV |  | Součet |  | 2546.295 | [12 empty] | VV | 2 | 4 | True | 1 | ROZPOCET
13 | M | 62856.08 | parozábrana - samolepící modifikovaný asfaltový pás SBS s Al vložkou (µ =370 000) | m2 | 2966.434 |  | 0 |  |  | základní |  | 0 | 0.00332 | 9.8486 | 0 | 0 | 32 | M | 2 |  |  |  | ROZPOCET |  |  |  | 0 | 0 | 0 | 0 | 0 | 1 | 0 | 16 | -529122066
| VV |  | peneS1*1,165 |  | 2966.434 | [12 empty] | VV | 2 | 2 | True | 0 | ROZPOCET
| VV |  | Součet |  | 2966.434 | [12 empty] | VV | 2 | 4 | True | 1 | ROZPOCET
14 | K | 712363605 | Provedení povlakové krytiny střech plochých do 10° s mechanicky kotvenou izolací včetně položení fólie a horkovzdušného svaření tl. tepelné izolace přes 240 mm budovy výšky do 18 m, kotvené do betonu krajní pole | m2 | 2450.086 |  | 0 | CS ÚRS 2022 02 |  | základní |  | 0 | 0.00028 | 0.68602 | 0 | 0 | 16 | K | 2 |  |  |  | ROZPOCET |  |  |  | 0 | 0 | 0 | 0 | 0 | 1 | 0 | 16 | 489288296
| Online PSC |  | https://podminky.urs.cz/item/CS_URS_2022_02/712363605 | [14 empty] | Online PSC | 2
| VV |  | goe300S1 |  | 2450.086 | [12 empty] | VV | 2 | 2 | True | 0 | ROZPOCET
| VV |  | Součet |  | 2450.086 | [12 empty] | VV | 2 | 4 | True | 1 | ROZPOCET
15 | M | 28322.68 | hydroizolační fólie PVC 1,5mm mechanicky kotvená k podkladu (µ =15 000); Broof (t3), určená pro přitížení, odolná vč. systémových lišt (příklopných, stěnových, koutových atd..), lemování, okapnic | m2 | 2854.35 |  | 0 |  |  | základní |  | 0 | 0.0019 | 5.4233 | 0 | 0 | 32 | M | 2 |  |  |  | ROZPOCET |  |  |  | 0 | 0 | 0 | 0 | 0 | 1 | 0 | 16 | 1840382802
| VV |  | goe300S1*1,165 |  | 2854.35 | [12 empty] | VV | 2 | 2 | True | 0 | ROZPOCET
| VV |  | Součet |  | 2854.35 | [12 empty] | VV | 2 | 4 | True | 1 | ROZPOCET
16 | K | 712391171 | Provedení povlakové krytiny střech plochých do 10° -ostatní práce provedení vrstvy textilní podkladní | m2 | 2450.086 |  | 0 | CS ÚRS 2022 02 |  | základní |  | 0 | 0 | 0 | 0 | 0 | 16 | K | 2 |  |  |  | ROZPOCET |  |  |  | 0 | 0 | 0 | 0 | 0 | 1 | 0 | 16 | 1975661968
| Online PSC |  | https://podminky.urs.cz/item/CS_URS_2022_02/712391171 | [14 empty] | Online PSC | 2
| VV |  | " dle TZ , skladeb a příslušného stavebního výkresu půdorysu a řezů | [14 empty] | VV | 2 | 1 | True | 0 | ROZPOCET
| VV |  | " skladby dle půdorysu střechy | [14 empty] | VV | 2 | 1 | True | 0 | ROZPOCET
| VV |  | " vodorovné kce + vodorovné plochy atiky | [14 empty] | VV | 2 | 1 | True | 0 | ROZPOCET
| VV |  | " skladba S1 | [14 empty] | VV | 2 | 1 | True | 0 | ROZPOCET
| VV |  | " střecha nad zázemím na ŽB kci | [14 empty] | VV | 2 | 1 | True | 0 | ROZPOCET
| VV |  | " V plochy | [14 empty] | VV | 2 | 1 | True | 0 | ROZPOCET
| VV |  | střecha +4,43 | [14 empty] | VV | 2 | 1 | True | 0 | ROZPOCET
| VV |  | 658,86 |  | 658.86 | [12 empty] | VV | 2 | 2 | True | 0 | ROZPOCET
| VV |  | střecha +5,22 | [14 empty] | VV | 2 | 1 | True | 0 | ROZPOCET
| VV |  | 695,25+32,96 |  | 728.21 | [12 empty] | VV | 2 | 2 | True | 0 | ROZPOCET
| VV |  | střecha +4,57 | [14 empty] | VV | 2 | 1 | True | 0 | ROZPOCET
| VV |  | 672,0 |  | 672 | [12 empty] | VV | 2 | 2 | True | 0 | ROZPOCET
| VV |  | Mezisoučet |  | 2059.07 | [12 empty] | VV | 2 | 3 | True | 0 | ROZPOCET
| VV |  | " S plochy od stropní kce | [14 empty] | VV | 2 | 1 | True | 0 | ROZPOCET
| VV |  | 80,5*1,26+19,76*1,26 |  | 126.328 | [12 empty] | VV | 2 | 2 | True | 0 | ROZPOCET
| VV |  | (54,19+29,26)*0,5+20,5*1,1+22,36*0,745 |  | 80.933 | [12 empty] | VV | 2 | 2 | True | 0 | ROZPOCET
| VV |  | (3,2*2+23,5)*1,6+(28,7+19,9)*1,35+27,9*1,45+19,9*1,5 |  | 183.755 | [12 empty] | VV | 2 | 2 | True | 0 | ROZPOCET
| VV |  | Mezisoučet |  | 391.016 | [12 empty] | VV | 2 | 3 | True | 0 | ROZPOCET
| VV | goe300S1 | Součet |  | 2450.086 | [12 empty] | VV | 2 | 4 | True | 1 | ROZPOCET
17 | M | 69311068 | geotextilie netkaná separační, ochranná, filtrační, drenážní PP 300g/m2 | m2 | 2854.35 |  | 0 | CS ÚRS 2022 02 |  | základní |  | 0 | 0.0003 | 0.8563 | 0 | 0 | 32 | M | 2 |  |  |  | ROZPOCET |  |  |  | 0 | 0 | 0 | 0 | 0 | 1 | 0 | 16 | 88199659
| VV |  | goe300S1*1,165 |  | 2854.35 | [12 empty] | VV | 2 | 2 | True | 0 | ROZPOCET
| VV |  | Součet |  | 2854.35 | [12 empty] | VV | 2 | 4 | True | 1 | ROZPOCET
18 | K | 712391172 | Provedení povlakové krytiny střech plochých do 10° -ostatní práce provedení vrstvy textilní ochranné | m2 | 2450.086 |  | 0 | CS ÚRS 2022 02 |  | základní |  | 0 | 0 | 0 | 0 | 0 | 16 | K | 2 |  |  |  | ROZPOCET |  |  |  | 0 | 0 | 0 | 0 | 0 | 1 | 0 | 16 | -1831535718
| Online PSC |  | https://podminky.urs.cz/item/CS_URS_2022_02/712391172 | [14 empty] | Online PSC | 2
| VV |  | goe300S1 |  | 2450.086 | [12 empty] | VV | 2 | 2 | True | 0 | ROZPOCET
| VV |  | Součet |  | 2450.086 | [12 empty] | VV | 2 | 4 | True | 1 | ROZPOCET
19 | M | 69311082 | geotextilie netkaná separační, ochranná, filtrační, drenážní PP 500g/m2 | m2 | 2854.35 |  | 0 | CS ÚRS 2022 02 |  | základní |  | 0 | 0.0005 | 1.4272 | 0 | 0 | 32 | M | 2 |  |  |  | ROZPOCET |  |  |  | 0 | 0 | 0 | 0 | 0 | 1 | 0 | 16 | 371751090
| VV |  | goe300S1*1,165 |  | 2854.35 | [12 empty] | VV | 2 | 2 | True | 0 | ROZPOCET
| VV |  | Součet |  | 2854.35 | [12 empty] | VV | 2 | 4 | True | 1 | ROZPOCET
20 | K | 712997001 | Provedení povlakové krytiny střech - ostatní práce přilepení klínů do asfaltu | m | 352.87 |  | 0 | CS ÚRS 2022 02 |  | základní |  | 0 | 0.00031 | 0.10939 | 0 | 0 | 16 | K | 2 |  |  |  | ROZPOCET |  |  |  | 0 | 0 | 0 | 0 | 0 | 1 | 0 | 16 | 2087034802
| Online PSC |  | https://podminky.urs.cz/item/CS_URS_2022_02/712997001 | [14 empty] | Online PSC | 2
| VV |  | " dle TZ , skladeb a příslušného stavebního výkresu půdorysu a řezů | [14 empty] | VV | 2 | 1 | True | 0 | ROZPOCET
| VV |  | " skladby dle půdorysu střechy | [14 empty] | VV | 2 | 1 | True | 0 | ROZPOCET
| VV |  | " skladba S1 | [14 empty] | VV | 2 | 1 | True | 0 | ROZPOCET
| VV |  | " střecha nad zázemím na ŽB kci | [14 empty] | VV | 2 | 1 | True | 0 | ROZPOCET
| VV |  | 80,5+19,76 |  | 100.26 | [12 empty] | VV | 2 | 2 | True | 0 | ROZPOCET
| VV |  | (54,19+29,26)+20,5+22,36 |  | 126.31 | [12 empty] | VV | 2 | 2 | True | 0 | ROZPOCET
| VV |  | (3,2*2+23,5)+(28,7+19,9)+27,9+19,9 |  | 126.3 | [12 empty] | VV | 2 | 2 | True | 0 | ROZPOCET
| VV |  | Součet |  | 352.87 | [12 empty] | VV | 2 | 4 | True | 1 | ROZPOCET
21 | M | 63152008 | klín atikový přechodný minerální plochých střech tl 100x100mm | m | 370.514 |  | 0 | CS ÚRS 2022 02 |  | základní |  | 0 | 0.0015 | 0.55577 | 0 | 0 | 32 | M | 2 |  |  |  | ROZPOCET |  |  |  | 0 | 0 | 0 | 0 | 0 | 1 | 0 | 16 | -596644883
| VV |  | 352,87*1,05 |  | 370.514 | [12 empty] | VV | 2 | 2 | True | 0 | ROZPOCET
| VV |  | Součet |  | 370.514 | [12 empty] | VV | 2 | 4 | True | 1 | ROZPOCET
22 | K | 712999002 | Provedení povlakové krytiny střech - ostatní práce montáž tvarovky pro utěsnění prostupu hromosvodu z PVC vnitřní průměr do 15 mm, výška do 300 mm | kus | 35 |  | 0 | CS ÚRS 2022 02 |  | základní |  | 0 | 0 | 0 | 0 | 0 | 16 | K | 2 |  |  |  | ROZPOCET |  |  |  | 0 | 0 | 0 | 0 | 0 | 1 | 0 | 16 | 1877369212
| Online PSC |  | https://podminky.urs.cz/item/CS_URS_2022_02/712999002 | [14 empty] | Online PSC | 2
| VV |  | 35" předpoklad |  | 35 | [12 empty] | VV | 2 | 2 | True | 0 | ROZPOCET
| VV |  | Součet |  | 35 | [12 empty] | VV | 2 | 4 | True | 1 | ROZPOCET
23 | M | 28342013 | manžeta těsnící pro prostupy hydroizolací z PVC uzavřená kruhová vnitřní průměr 90-114 | kus | 35 |  | 0 | CS ÚRS 2022 02 |  | základní |  | 0 | 0.00023 | 0.00805 | 0 | 0 | 32 | M | 2 |  |  |  | ROZPOCET |  |  |  | 0 | 0 | 0 | 0 | 0 | 1 | 0 | 16 | -479207251
24 | K | 713131143 | Montáž tepelné izolace stěn rohožemi, pásy, deskami, dílci, bloky (izolační materiál ve specifikaci) lepením celoplošně s mechanickým kotvením | m2 | 387.946 |  | 0 | CS ÚRS 2022 02 |  | základní |  | 0 | 0.00606 | 2.351 | 0 | 0 | 16 | K | 2 |  |  |  | ROZPOCET |  |  |  | 0 | 0 | 0 | 0 | 0 | 1 | 0 | 16 | 1487811904
| Online PSC |  | https://podminky.urs.cz/item/CS_URS_2022_02/713131143 | [14 empty] | Online PSC | 2
| VV |  | " dle TZ , skladeb a příslušného stavebního výkresu půdorysu a řezů | [14 empty] | VV | 2 | 1 | True | 0 | ROZPOCET
| VV |  | " zateplení atik | [14 empty] | VV | 2 | 1 | True | 0 | ROZPOCET
| VV |  | " skladby dle půdorysu střechy | [14 empty] | VV | 2 | 1 | True | 0 | ROZPOCET
| VV |  | " skladba S1 | [14 empty] | VV | 2 | 1 | True | 0 | ROZPOCET
| VV |  | " střecha nad zázemím na ŽB kci | [14 empty] | VV | 2 | 1 | True | 0 | ROZPOCET
| VV |  | 80,5*1,6+19,76*1,2 |  | 152.512 | [12 empty] | VV | 2 | 2 | True | 0 | ROZPOCET
| VV |  | (54,19+29,26)*0,5+20,5*0,33+22,36*0,45 |  | 58.552 | [12 empty] | VV | 2 | 2 | True | 0 | ROZPOCET
| VV |  | (3,2*2+23,5)*1,53+(28,7+19,9)*1,35+27,9*1,35+19,9*1,4 |  | 176.882 | [12 empty] | VV | 2 | 2 | True | 0 | ROZPOCET
| VV |  | Součet |  | 387.946 | [12 empty] | VV | 2 | 4 | True | 1 | ROZPOCET
25 | M | 28375915 | deska EPS 150 pro konstrukce s vysokým zatížením λ=0,035 tl 120mm | m2 | 407.343 |  | 0 | CS ÚRS 2022 02 |  | základní |  | 0 | 0.0032 | 1.3035 | 0 | 0 | 32 | M | 2 |  |  |  | ROZPOCET |  |  |  | 0 | 0 | 0 | 0 | 0 | 1 | 0 | 16 | -1313648423
| VV |  | 387,946*1,05 |  | 407.343 | [12 empty] | VV | 2 | 2 | True | 1 | ROZPOCET
26 | K | 713141131 | Montáž tepelné izolace střech plochých rohožemi, pásy, deskami, dílci, bloky (izolační materiál ve specifikaci) přilepenými za studena zplna, jednovrstvá | m2 | 4118.14 |  | 0 | CS ÚRS 2022 02 |  | základní |  | 0 | 0.00116 | 4.777 | 0 | 0 | 16 | K | 2 |  |  |  | ROZPOCET |  |  |  | 0 | 0 | 0 | 0 | 0 | 1 | 0 | 16 | -974274105
| Online PSC |  | https://podminky.urs.cz/item/CS_URS_2022_02/713141131 | [14 empty] | Online PSC | 2
| VV |  | " dle TZ , skladeb a příslušného stavebního výkresu půdorysu a řezů | [14 empty] | VV | 2 | 1 | True | 0 | ROZPOCET
| VV |  | " skladby dle půdorysu střechy | [14 empty] | VV | 2 | 1 | True | 0 | ROZPOCET
| VV |  | " vodorovné kce + vodorovné plochy atiky | [14 empty] | VV | 2 | 1 | True | 0 | ROZPOCET
| VV |  | " skladba S1 | [14 empty] | VV | 2 | 1 | True | 0 | ROZPOCET
| VV |  | " střecha nad zázemím na ŽB kci | [14 empty] | VV | 2 | 1 | True | 0 | ROZPOCET
| VV |  | " V plochy | [14 empty] | VV | 2 | 1 | True | 0 | ROZPOCET
| VV |  | střecha +4,43 | [14 empty] | VV | 2 | 1 | True | 0 | ROZPOCET
| VV |  | 658,86 |  | 658.86 | [12 empty] | VV | 2 | 2 | True | 0 | ROZPOCET
| VV |  | střecha +5,22 | [14 empty] | VV | 2 | 1 | True | 0 | ROZPOCET
| VV |  | 695,25+32,96 |  | 728.21 | [12 empty] | VV | 2 | 2 | True | 0 | ROZPOCET
| VV |  | střecha +4,57 | [14 empty] | VV | 2 | 1 | True | 0 | ROZPOCET
| VV |  | 672,0 |  | 672 | [12 empty] | VV | 2 | 2 | True | 0 | ROZPOCET
| VV | tepelizolS1 | Mezisoučet |  | 2059.07 | [12 empty] | VV | 2 | 3 | True | 0 | ROZPOCET
| VV |  | 2. vrstva | [14 empty] | VV | 2 | 1 | True | 0 | ROZPOCET
| VV |  | tepelizolS1 |  | 2059.07 | [12 empty] | VV | 2 | 2 | True | 0 | ROZPOCET
| VV |  | Součet |  | 4118.14 | [12 empty] | VV | 2 | 4 | True | 1 | ROZPOCET
27 | M | 28375914 | deska EPS 150 pro konstrukce s vysokým zatížením λ=0,035 tl 100mm | m2 | 4324.047 |  | 0 | CS ÚRS 2022 02 |  | základní |  | 0 | 0.0029 | 12.5397 | 0 | 0 | 32 | M | 2 |  |  |  | ROZPOCET |  |  |  | 0 | 0 | 0 | 0 | 0 | 1 | 0 | 16 | 261107085
| VV |  | tepelizolS1*2*1,05 |  | 4324.047 | [12 empty] | VV | 2 | 2 | True | 0 | ROZPOCET
| VV |  | Součet |  | 4324.047 | [12 empty] | VV | 2 | 4 | True | 1 | ROZPOCET
28 | K | 713141331 | Montáž tepelné izolace střech plochých spádovými klíny v ploše přilepenými za studena zplna | m2 | 2059.07 |  | 0 | CS ÚRS 2022 02 |  | základní |  | 0 | 0.00116 | 2.3885 | 0 | 0 | 16 | K | 2 |  |  |  | ROZPOCET |  |  |  | 0 | 0 | 0 | 0 | 0 | 1 | 0 | 16 | -824129115
| Online PSC |  | https://podminky.urs.cz/item/CS_URS_2022_02/713141331 | [14 empty] | Online PSC | 2
| VV |  | tepelizolS1 |  | 2059.07 | [12 empty] | VV | 2 | 2 | True | 0 | ROZPOCET
| VV |  | Součet |  | 2059.07 | [12 empty] | VV | 2 | 4 | True | 1 | ROZPOCET
29 | M | 28376141 | klín izolační EPS 100 spád do 5% | m3 | 237.823 |  | 0 | CS ÚRS 2022 02 |  | základní |  | 0 | 0.02 | 4.7565 | 0 | 0 | 32 | M | 2 |  |  |  | ROZPOCET |  |  |  | 0 | 0 | 0 | 0 | 0 | 1 | 0 | 16 | -1122139428
| VV |  | tepelizolS1*(0,02+0,2)/2*1,05 |  | 237.823 | [12 empty] | VV | 2 | 2 | True | 0 | ROZPOCET
| VV |  | Součet |  | 237.823 | [12 empty] | VV | 2 | 4 | True | 1 | ROZPOCET
30 | K | 713141378 | Montáž tepelné izolace střech plochých spádovými klíny na zhlaví atiky šířky přes 500 do 1000 mm mechanicky ukotvenými šrouby | m | 352.87 |  | 0 | CS ÚRS 2022 02 |  | základní |  | 0 | 0.00024 | 0.084689 | 0 | 0 | 16 | K | 2 |  |  |  | ROZPOCET |  |  |  | 0 | 0 | 0 | 0 | 0 | 1 | 0 | 16 | -1295375089
| Online PSC |  | https://podminky.urs.cz/item/CS_URS_2022_02/713141378 | [14 empty] | Online PSC | 2
| VV |  | 80,5+19,76 |  | 100.26 | [12 empty] | VV | 2 | 2 | True | 0 | ROZPOCET
| VV |  | (54,19+29,26)+20,5+22,36 |  | 126.31 | [12 empty] | VV | 2 | 2 | True | 0 | ROZPOCET
| VV |  | (3,2*2+23,5)+(28,7+19,9)+27,9+19,9 |  | 126.3 | [12 empty] | VV | 2 | 2 | True | 0 | ROZPOCET
| VV |  | Součet |  | 352.87 | [12 empty] | VV | 2 | 4 | True | 1 | ROZPOCET
31 | M | 28376105 | klín izolační z XPS spádový | m3 | 14.308 |  | 0 | CS ÚRS 2022 02 |  | základní |  | 0 | 0.03 | 0.42924 | 0 | 0 | 32 | M | 2 |  |  |  | ROZPOCET |  |  |  | 0 | 0 | 0 | 0 | 0 | 1 | 0 | 16 | -1108839667
| VV |  | (80,5*0,517+19,76*0,41)*0,075*1,05 |  | 3.915 | [12 empty] | VV | 2 | 2 | True | 0 | ROZPOCET
| VV |  | ((54,19+29,26)*0,611+20,5*0,501+22,36*0,41)*0,075*1,05 |  | 5.546 | [12 empty] | VV | 2 | 2 | True | 0 | ROZPOCET
| VV |  | ((3,2*2+23,5)*0,38+(28,7+19,9)*0,5+27,9*0,5+19,9*0,6)*0,075*1,05 |  | 4.847 | [12 empty] | VV | 2 | 2 | True | 0 | ROZPOCET
| VV |  | Součet |  | 14.308 | [12 empty] | VV | 2 | 4 | True | 1 | ROZPOCET
32 | K | 721233214 | Střešní vtoky (vpusti) polypropylenové (PP) pro pochůzné střechy s odtokem svislým DN 160 | kus | 12 |  | 0 | CS ÚRS 2022 02 |  | základní |  | 0 | 0.00296 | 0.03552 | 0 | 0 | 16 | K | 2 |  |  |  | ROZPOCET |  |  |  | 0 | 0 | 0 | 0 | 0 | 1 | 0 | 16 | 1912706572
| Online PSC |  | https://podminky.urs.cz/item/CS_URS_2022_02/721233214 | [14 empty] | Online PSC | 2
| VV |  | " dle TZ , skladeb a příslušného stavebního výkresu půdorysu a řezů | [14 empty] | VV | 2 | 1 | True | 0 | ROZPOCET
| VV |  | " skladby dle půdorysu střechy | [14 empty] | VV | 2 | 1 | True | 0 | ROZPOCET
| VV |  | " skladba S1 | [14 empty] | VV | 2 | 1 | True | 0 | ROZPOCET
| VV |  | " střecha nad zázemím na ŽB kci | [14 empty] | VV | 2 | 1 | True | 0 | ROZPOCET
| VV |  | 4+4+4 |  | 12 | [12 empty] | VV | 2 | 2 | True | 0 | ROZPOCET
| VV |  | Součet |  | 12 | [12 empty] | VV | 2 | 4 | True | 1 | ROZPOCET
33 | M | 28342027 | manžeta těsnící pro prostupy hydroizolací z PVC otevřená kruhová vnitřní průměr 120-180 | kus | 12 |  | 0 | CS ÚRS 2022 02 |  | základní |  | 0 | 0.0003 | 0.0036 | 0 | 0 | 32 | M | 2 |  |  |  | ROZPOCET |  |  |  | 0 | 0 | 0 | 0 | 0 | 1 | 0 | 16 | -212688827
| VV |  | 4+4+4 |  | 12 | [12 empty] | VV | 2 | 2 | True | 0 | ROZPOCET
| VV |  | Součet |  | 12 | [12 empty] | VV | 2 | 4 | True | 1 | ROZPOCET
34 | K | 721299.100 | Příplatek na detail okolo střešních vpustí a napojení na střešní skladbu | kus | 12 |  | 0 |  |  | základní |  | 0 | 0 | 0 | 0 | 0 | 16 | K | 2 |  |  |  | ROZPOCET |  |  |  | 0 | 0 | 0 | 0 | 0 | 1 | 0 | 16 | -1733818763
35 | K | 76236131R | Konstrukční vrstva pod klempířské prvky pro oplechování horních ploch zdí a nadezdívek (atik) z desek vodovzdorných šroubovaných do podkladu, tloušťky desky 21 mm | m2 | 219.446 |  | 0 |  |  | základní |  | 0 | 0.01396 | 3.0635 | 0 | 0 | 16 | K | 2 |  |  |  | ROZPOCET |  |  |  | 0 | 0 | 0 | 0 | 0 | 1 | 0 | 16 | 121085099
| VV |  | 80,5*0,68+19,76*0,35 |  | 61.656 | [12 empty] | VV | 2 | 2 | True | 0 | ROZPOCET
| VV |  | (54,19+29,26)*0,73+20,5*0,55+22,36*0,35 |  | 80.02 | [12 empty] | VV | 2 | 2 | True | 0 | ROZPOCET
| VV |  | (3,2*2+23,5)*0,6+(28,7+19,9)*0,6+27,9*0,6+19,9*0,7 |  | 77.77 | [12 empty] | VV | 2 | 2 | True | 0 | ROZPOCET
| VV |  | Součet |  | 219.446 | [12 empty] | VV | 2 | 4 | True | 1 | ROZPOCET
36 | K | 99981.100 | Zhotovení roznášecí desky na střeše vč. bednění, vyztužení s dodáním hmot | m3 | 0.438 |  | 0 |  |  | základní |  | 0 | 0 | 0 | 0 | 0 | 16 | K | 2 |  |  |  | ROZPOCET |  |  |  | 0 | 0 | 0 | 0 | 0 | 1 | 0 | 16 | 2113356979
| VV |  | 0,5*1,15*0,12*2 |  | 0.138 | [12 empty] | VV | 2 | 2 | True | 0 | ROZPOCET
| VV |  | 0,5*1,0*0,12*5 |  | 0.3 | [12 empty] | VV | 2 | 2 | True | 0 | ROZPOCET
| VV |  | Součet |  | 0.438 | [12 empty] | VV | 2 | 4 | True | 1 | ROZPOCET
| D | 712-S2 | Skladba střešní krytiny S2 |  |  |  | 0 |  |  |  |  | 0 |  | 90.3889 |  | 0 | 1 | D | 1 |  |  |  | ROZPOCET | [9 empty] | 0
37 | K | 712311111 | Provedení povlakové krytiny střech plochých do 10° natěradly a tmely za studena nátěrem suspensí asfaltovou | m2 | 4120.767 |  | 0 | CS ÚRS 2022 02 |  | základní |  | 0 | 0 | 0 | 0 | 0 | 16 | K | 2 |  |  |  | ROZPOCET |  |  |  | 0 | 0 | 0 | 0 | 0 | 1 | 0 | 16 | -1787269114
| Online PSC |  | https://podminky.urs.cz/item/CS_URS_2022_02/712311111 | [14 empty] | Online PSC | 2
| VV |  | " dle TZ , skladeb a příslušného stavebního výkresu půdorysu a řezů | [14 empty] | VV | 2 | 1 | True | 0 | ROZPOCET
| VV |  | " skladby dle půdorysu střechy | [14 empty] | VV | 2 | 1 | True | 0 | ROZPOCET
| VV |  | " vodorovné kce vč. vodorovné plochy atiky | [14 empty] | VV | 2 | 1 | True | 0 | ROZPOCET
| VV |  | " S2 nad bazénovou halou na trap.plech | [14 empty] | VV | 2 | 1 | True | 0 | ROZPOCET
| VV |  | 61,38*32,88 " |  | 2018.174 | [12 empty] | VV | 2 | 2 | True | 0 | ROZPOCET
| VV |  | -11,17" odpočet plochy TOB.VEZE |  | -11.17 | [12 empty] | VV | 2 | 2 | True | 0 | ROZPOCET
| VV |  | 2004,984" plocha ještě 1x = vlny trap.plechu |  | 2004.984 | [12 empty] | VV | 2 | 2 | True | 0 | ROZPOCET
| VV |  | " svislé kce | [14 empty] | VV | 2 | 1 | True | 0 | ROZPOCET
| VV |  | " S2 nad bazénovou halou na trap.plech | [14 empty] | VV | 2 | 1 | True | 0 | ROZPOCET
| VV |  | (61,0+32,5)*2*0,552+10,1*0,55 |  | 108.779 | [12 empty] | VV | 2 | 2 | True | 0 | ROZPOCET
| VV | penes2 | Součet |  | 4120.767 | [12 empty] | VV | 2 | 4 | True | 1 | ROZPOCET
38 | M | 11163150 | lak penetrační asfaltový | t | 1.442 |  | 0 | CS ÚRS 2022 02 |  | základní |  | 0 | 1 | 1.442 | 0 | 0 | 32 | M | 2 |  |  |  | ROZPOCET |  |  |  | 0 | 0 | 0 | 0 | 0 | 1 | 0 | 16 | 1857912492
| VV |  | penes2*0,00035 |  | 1.442 | [12 empty] | VV | 2 | 2 | True | 0 | ROZPOCET
| VV |  | Součet |  | 1.442 | [12 empty] | VV | 2 | 4 | True | 1 | ROZPOCET
39 | K | 712331111 | Provedení povlakové krytiny střech plochých do 10° pásy na sucho podkladní samolepící asfaltový pás | m2 | 4120.767 |  | 0 | CS ÚRS 2022 02 |  | základní |  | 0 | 0 | 0 | 0 | 0 | 16 | K | 2 |  |  |  | ROZPOCET |  |  |  | 0 | 0 | 0 | 0 | 0 | 1 | 0 | 16 | -1974291781
| Online PSC |  | https://podminky.urs.cz/item/CS_URS_2022_02/712331111 | [14 empty] | Online PSC | 2
| VV |  | " dle TZ , skladeb a příslušného stavebního výkresu půdorysu a řezů | [14 empty] | VV | 2 | 1 | True | 0 | ROZPOCET
| VV |  | " skladby dle půdorysu střechy | [14 empty] | VV | 2 | 1 | True | 0 | ROZPOCET
| VV |  | penes2" vodorovná + svislá parozábrana |  | 4120.767 | [12 empty] | VV | 2 | 2 | True | 0 | ROZPOCET
| VV |  | Součet |  | 4120.767 | [12 empty] | VV | 2 | 4 | True | 1 | ROZPOCET
40 | M | 628570.0 | parozábrana - samolepící SBS modifikov. asfaltový pás s AL vložkou a nízkou požární zátěží, sd=>1800m | m2 | 4800.694 |  | 0 | CS ÚRS 2022 02 |  | základní |  | 0 | 0.0041 | 19.6828 | 0 | 0 | 32 | M | 2 |  |  |  | ROZPOCET |  |  |  | 0 | 0 | 0 | 0 | 0 | 1 | 0 | 16 | 567657534
| VV |  | penes2*1,165 |  | 4800.694 | [12 empty] | VV | 2 | 2 | True | 0 | ROZPOCET
| VV |  | Součet |  | 4800.694 | [12 empty] | VV | 2 | 4 | True | 1 | ROZPOCET
41 | K | 712363612 | Provedení povlakové krytiny střech plochých do 10° s mechanicky kotvenou izolací včetně položení fólie a horkovzdušného svaření tl. tepelné izolace přes 240 mm budovy výšky do 18 m, kotvené do trapézového plechu nebo do dřeva krajní pole | m2 | 2026.2 |  | 0 | CS ÚRS 2022 02 |  | základní |  | 0 | 0.00036 | 0.72943 | 0 | 0 | 16 | K | 2 |  |  |  | ROZPOCET |  |  |  | 0 | 0 | 0 | 0 | 0 | 1 | 0 | 16 | -68024266
| Online PSC |  | https://podminky.urs.cz/item/CS_URS_2022_02/712363612 | [14 empty] | Online PSC | 2
| VV |  | dle digi měření z řezů | [14 empty] | VV | 2 | 1 | True | 0 | ROZPOCET
| VV |  | 33,0*61,4 |  | 2026.2 | [12 empty] | VV | 2 | 2 | True | 0 | ROZPOCET
| VV | folieS2 | Mezisoučet |  | 2026.2 | [12 empty] | VV | 2 | 3 | True | 0 | ROZPOCET
| VV |  | Součet |  | 2026.2 | [12 empty] | VV | 2 | 4 | True | 1 | ROZPOCET
42 | M | 283220.7 | fólie hydroizolační střešní mPVC mechanicky kotvená tl 1,5mm se zvýšenou odolností vč. systémových lišt (příklopných, stěnových, koutových atdd..), lemování, okapnic | m2 | 2360.523 |  | 0 |  |  | základní |  | 0 | 0.0019 | 4.485 | 0 | 0 | 32 | M | 2 |  |  |  | ROZPOCET |  |  |  | 0 | 0 | 0 | 0 | 0 | 1 | 0 | 16 | -1081045989
| VV |  | folieS2*1,165 |  | 2360.523 | [12 empty] | VV | 2 | 2 | True | 0 | ROZPOCET
| VV |  | Součet |  | 2360.523 | [12 empty] | VV | 2 | 4 | True | 1 | ROZPOCET
43 | K | 712391171 | Provedení povlakové krytiny střech plochých do 10° -ostatní práce provedení vrstvy textilní podkladní | m2 | 2026.2 |  | 0 | CS ÚRS 2022 02 |  | základní |  | 0 | 0 | 0 | 0 | 0 | 16 | K | 2 |  |  |  | ROZPOCET |  |  |  | 0 | 0 | 0 | 0 | 0 | 1 | 0 | 16 | 1968619366
| Online PSC |  | https://podminky.urs.cz/item/CS_URS_2022_02/712391171 | [14 empty] | Online PSC | 2
| VV |  | folieS2 |  | 2026.2 | [12 empty] | VV | 2 | 2 | True | 0 | ROZPOCET
| VV |  | Součet |  | 2026.2 | [12 empty] | VV | 2 | 4 | True | 1 | ROZPOCET
44 | M | 69311.69 | separační sklovláknitý vlies | m2 | 2360.523 |  | 0 |  |  | základní |  | 0 | 0.00035 | 0.82618 | 0 | 0 | 32 | M | 2 |  |  |  | ROZPOCET |  |  |  | 0 | 0 | 0 | 0 | 0 | 1 | 0 | 16 | -858133266
| VV |  | folieS2*1,165 |  | 2360.523 | [12 empty] | VV | 2 | 2 | True | 0 | ROZPOCET
| VV |  | Součet |  | 2360.523 | [12 empty] | VV | 2 | 4 | True | 1 | ROZPOCET
45 | K | 712997001 | Provedení povlakové krytiny střech - ostatní práce přilepení klínů do asfaltu | m | 183.21 |  | 0 | CS ÚRS 2022 02 |  | základní |  | 0 | 0.00031 | 0.056795 | 0 | 0 | 16 | K | 2 |  |  |  | ROZPOCET |  |  |  | 0 | 0 | 0 | 0 | 0 | 1 | 0 | 16 | -155381152
| Online PSC |  | https://podminky.urs.cz/item/CS_URS_2022_02/712997001 | [14 empty] | Online PSC | 2
| VV |  | " dle TZ , skladeb a příslušného stavebního výkresu půdorysu a řezů | [14 empty] | VV | 2 | 1 | True | 0 | ROZPOCET
| VV |  | " skladby dle půdorysu střechy | [14 empty] | VV | 2 | 1 | True | 0 | ROZPOCET
| VV |  | " skladba S2 | [14 empty] | VV | 2 | 1 | True | 0 | ROZPOCET
| VV |  | " S2 nad bazénovou halou na trap.plech | [14 empty] | VV | 2 | 1 | True | 0 | ROZPOCET
| VV |  | (61+32,5)*2-3,79 |  | 183.21 | [12 empty] | VV | 2 | 2 | True | 0 | ROZPOCET
| VV |  | Mezisoučet |  | 183.21 | [12 empty] | VV | 2 | 3 | True | 0 | ROZPOCET
| VV |  | Součet |  | 183.21 | [12 empty] | VV | 2 | 4 | True | 1 | ROZPOCET
46 | M | 63152008 | klín atikový přechodný minerální plochých střech tl 100x100mm | m | 192.371 |  | 0 | CS ÚRS 2022 02 |  | základní |  | 0 | 0.0015 | 0.28856 | 0 | 0 | 32 | M | 2 |  |  |  | ROZPOCET |  |  |  | 0 | 0 | 0 | 0 | 0 | 1 | 0 | 16 | -195888409
| VV |  | 183,21*1,05 |  | 192.371 | [12 empty] | VV | 2 | 2 | True | 0 | ROZPOCET
| VV |  | Součet |  | 192.371 | [12 empty] | VV | 2 | 4 | True | 1 | ROZPOCET
47 | K | 713141131 | Montáž tepelné izolace střech plochých rohožemi, pásy, deskami, dílci, bloky (izolační materiál ve specifikaci) přilepenými za studena zplna, jednovrstvá | m2 | 7885.32 |  | 0 | CS ÚRS 2022 02 |  | základní |  | 0 | 0.00116 | 9.147 | 0 | 0 | 16 | K | 2 |  |  |  | ROZPOCET |  |  |  | 0 | 0 | 0 | 0 | 0 | 1 | 0 | 16 | 2087517929
| Online PSC |  | https://podminky.urs.cz/item/CS_URS_2022_02/713141131 | [14 empty] | Online PSC | 2
| VV |  | " dle TZ , skladeb a příslušného stavebního výkresu půdorysu a řezů | [14 empty] | VV | 2 | 1 | True | 0 | ROZPOCET
| VV |  | " skladby dle půdorysu střechy | [14 empty] | VV | 2 | 1 | True | 0 | ROZPOCET
| VV |  | " vodorovné kce | [14 empty] | VV | 2 | 1 | True | 0 | ROZPOCET
| VV |  | " S2 nad bazénovou halou na trap.plech | [14 empty] | VV | 2 | 1 | True | 0 | ROZPOCET
| VV |  | 61*32,5 |  | 1982.5 | [12 empty] | VV | 2 | 2 | True | 0 | ROZPOCET
| VV |  | -11,17 " odpočet plochy TOB.VEZE |  | -11.17 | [12 empty] | VV | 2 | 2 | True | 0 | ROZPOCET
| VV | tepelIS2 | Mezisoučet |  | 1971.33 | [12 empty] | VV | 2 | 3 | True | 0 | ROZPOCET
| VV |  | 1971,330*3" plocha ještě 3x, EPS ještě 2x + MW deska 1x30mm |  | 5913.99 | [12 empty] | VV | 2 | 2 | True | 0 | ROZPOCET
| VV |  | Mezisoučet |  | 5913.99 | [12 empty] | VV | 2 | 3 | True | 0 | ROZPOCET
| VV |  | Součet |  | 7885.32 | [12 empty] | VV | 2 | 4 | True | 1 | ROZPOCET
48 | M | 63151495 | deska tepelně izolační minerální plochých střech vrchní vrstva 70kPa λ=0,038-0,039 tl 30mm | m2 | 4139.793 |  | 0 | CS ÚRS 2022 02 |  | základní |  | 0 | 0.006 | 24.8388 | 0 | 0 | 32 | M | 2 |  |  |  | ROZPOCET |  |  |  | 0 | 0 | 0 | 0 | 0 | 1 | 0 | 16 | -470390756
| VV |  | tepelIS2*2*1,05 |  | 4139.793 | [12 empty] | VV | 2 | 2 | True | 0 | ROZPOCET
| VV |  | Součet |  | 4139.793 | [12 empty] | VV | 2 | 4 | True | 1 | ROZPOCET
49 | M | 28375990 | deska EPS 150 pro konstrukce s vysokým zatížením λ=0,035 tl 140mm | m2 | 4139.793 |  | 0 | CS ÚRS 2022 02 |  | základní |  | 0 | 0.00386 | 15.9796 | 0 | 0 | 32 | M | 2 |  |  |  | ROZPOCET |  |  |  | 0 | 0 | 0 | 0 | 0 | 1 | 0 | 16 | 1565019581
| VV |  | tepelIS2*2*1,05 |  | 4139.793 | [12 empty] | VV | 2 | 2 | True | 0 | ROZPOCET
| VV |  | Součet |  | 4139.793 | [12 empty] | VV | 2 | 4 | True | 1 | ROZPOCET
50 | K | 713141331 | Montáž tepelné izolace střech plochých spádovými klíny v ploše přilepenými za studena zplna | m2 | 1971.33 |  | 0 | CS ÚRS 2022 02 |  | základní |  | 0 | 0.00116 | 2.2867 | 0 | 0 | 16 | K | 2 |  |  |  | ROZPOCET |  |  |  | 0 | 0 | 0 | 0 | 0 | 1 | 0 | 16 | -1531364744
| Online PSC |  | https://podminky.urs.cz/item/CS_URS_2022_02/713141331 | [14 empty] | Online PSC | 2
| VV |  | tepelIS2 |  | 1971.33 | [12 empty] | VV | 2 | 2 | True | 0 | ROZPOCET
| VV |  | Součet |  | 1971.33 | [12 empty] | VV | 2 | 4 | True | 1 | ROZPOCET
51 | M | 28376142 | klín izolační EPS 150 spád do 5% | m3 | 310.484 |  | 0 | CS ÚRS 2022 02 |  | základní |  | 0 | 0.025 | 7.7621 | 0 | 0 | 32 | M | 2 |  |  |  | ROZPOCET |  |  |  | 0 | 0 | 0 | 0 | 0 | 1 | 0 | 16 | 1386027647
| VV |  | tepelIS2*(0,02+0,28)/2*1,05 |  | 310.484 | [12 empty] | VV | 2 | 2 | True | 0 | ROZPOCET
| VV |  | Součet |  | 310.484 | [12 empty] | VV | 2 | 4 | True | 1 | ROZPOCET
52 | K | 713141378 | Montáž tepelné izolace střech plochých spádovými klíny na zhlaví atiky šířky přes 500 do 1000 mm mechanicky ukotvenými šrouby | m | 187 |  | 0 | CS ÚRS 2022 02 |  | základní |  | 0 | 0.00024 | 0.04488 | 0 | 0 | 16 | K | 2 |  |  |  | ROZPOCET |  |  |  | 0 | 0 | 0 | 0 | 0 | 1 | 0 | 16 | 1643868497
| Online PSC |  | https://podminky.urs.cz/item/CS_URS_2022_02/713141378 | [14 empty] | Online PSC | 2
| VV |  | (61,0+32,5)*2 |  | 187 | [12 empty] | VV | 2 | 2 | True | 0 | ROZPOCET
| VV |  | Součet |  | 187 | [12 empty] | VV | 2 | 4 | True | 1 | ROZPOCET
53 | M | 28376104 | klín izolační z čedičové minerální vaty 70kPa spádový | m3 | 13.313 |  | 0 | CS ÚRS 2022 02 |  | základní |  | 0 | 0.02625 | 0.34947 | 0 | 0 | 32 | M | 2 |  |  |  | ROZPOCET |  |  |  | 0 | 0 | 0 | 0 | 0 | 1 | 0 | 16 | 1786130109
| VV |  | 187,0*0,6*0,113*1,05 |  | 13.313 | [12 empty] | VV | 2 | 2 | True | 0 | ROZPOCET
| VV |  | Součet |  | 13.313 | [12 empty] | VV | 2 | 4 | True | 1 | ROZPOCET
54 | K | 721233214 | Střešní vtoky (vpusti) polypropylenové (PP) pro pochůzné střechy s odtokem svislým DN 160 | kus | 10 |  | 0 | CS ÚRS 2022 02 |  | základní |  | 0 | 0.00296 | 0.0296 | 0 | 0 | 16 | K | 2 |  |  |  | ROZPOCET |  |  |  | 0 | 0 | 0 | 0 | 0 | 1 | 0 | 16 | -1835802135
| Online PSC |  | https://podminky.urs.cz/item/CS_URS_2022_02/721233214 | [14 empty] | Online PSC | 2
| VV |  | " dle TZ , skladeb a příslušného stavebního výkresu půdorysu a řezů | [14 empty] | VV | 2 | 1 | True | 0 | ROZPOCET
| VV |  | " skladby dle půdorysu střechy | [14 empty] | VV | 2 | 1 | True | 0 | ROZPOCET
| VV |  | " skladba S2 | [14 empty] | VV | 2 | 1 | True | 0 | ROZPOCET
| VV |  | 5+5 |  | 10 | [12 empty] | VV | 2 | 2 | True | 0 | ROZPOCET
| VV |  | Součet |  | 10 | [12 empty] | VV | 2 | 4 | True | 1 | ROZPOCET
55 | M | 28342027 | manžeta těsnící pro prostupy hydroizolací z PVC otevřená kruhová vnitřní průměr 120-180 | kus | 10 |  | 0 | CS ÚRS 2022 02 |  | základní |  | 0 | 0.0003 | 0.003 | 0 | 0 | 32 | M | 2 |  |  |  | ROZPOCET |  |  |  | 0 | 0 | 0 | 0 | 0 | 1 | 0 | 16 | -81357752
56 | K | 721299.100 | Příplatek na detail okolo střešních vpustí a napojení na střešní skladbu | kus | 10 |  | 0 |  |  | základní |  | 0 | 0 | 0 | 0 | 0 | 16 | K | 2 |  |  |  | ROZPOCET |  |  |  | 0 | 0 | 0 | 0 | 0 | 1 | 0 | 16 | 482245878
57 | K | 76236131R | Konstrukční vrstva pod klempířské prvky pro oplechování horních ploch zdí a nadezdívek (atik) z desek vodovzdorných šroubovaných do podkladu, tloušťky desky 21 mm | m2 | 174.57 |  | 0 |  |  | základní |  | 0 | 0.01396 | 2.437 | 0 | 0 | 16 | K | 2 |  |  |  | ROZPOCET |  |  |  | 0 | 0 | 0 | 0 | 0 | 1 | 0 | 16 | 842902997
| VV |  | " dle TZ , skladeb a příslušného stavebního výkresu půdorysu a řezů | [14 empty] | VV | 2 | 1 | True | 0 | ROZPOCET
| VV |  | " skladby dle půdorysu střechy | [14 empty] | VV | 2 | 1 | True | 0 | ROZPOCET
| VV |  | " skladba S2 | [14 empty] | VV | 2 | 1 | True | 0 | ROZPOCET
| VV |  | " S2 nad bazénovou halou na trap.plech | [14 empty] | VV | 2 | 1 | True | 0 | ROZPOCET
| VV |  | ((61,38+32,88)*2-3,79)*0,945 |  | 174.57 | [12 empty] | VV | 2 | 2 | True | 0 | ROZPOCET
| VV |  | Součet |  | 174.57 | [12 empty] | VV | 2 | 4 | True | 1 | ROZPOCET
| D | 712-S3 | Skladba střešní krytiny S3 |  |  |  | 0 |  |  |  |  | 0 |  | 7.877 |  | 0 | 1 | D | 1 |  |  |  | ROZPOCET | [9 empty] | 0
58 | K | 712311111 | Provedení povlakové krytiny střech plochých do 10° natěradly a tmely za studena nátěrem suspensí asfaltovou | m2 | 123.472 |  | 0 | CS ÚRS 2022 02 |  | základní |  | 0 | 0 | 0 | 0 | 0 | 16 | K | 2 |  |  |  | ROZPOCET |  |  |  | 0 | 0 | 0 | 0 | 0 | 1 | 0 | 16 | -1784066588
| Online PSC |  | https://podminky.urs.cz/item/CS_URS_2022_02/712311111 | [14 empty] | Online PSC | 2
| VV |  | " dle TZ , skladeb a příslušného stavebního výkresu půdorysu a řezů | [14 empty] | VV | 2 | 1 | True | 0 | ROZPOCET
| VV |  | " skladby dle půdorysu střechy obloukové řez B-B | [14 empty] | VV | 2 | 1 | True | 0 | ROZPOCET
| VV |  | " vodorovné kce + vodorovná kce atiky, dle dm | [14 empty] | VV | 2 | 1 | True | 0 | ROZPOCET
| VV |  | " S3 nad vstupen na novou ŽB kci | [14 empty] | VV | 2 | 1 | True | 0 | ROZPOCET
| VV |  | 11,26 |  | 11.26 | [12 empty] | VV | 2 | 2 | True | 0 | ROZPOCET
| VV |  | " svislé kce | [14 empty] | VV | 2 | 1 | True | 0 | ROZPOCET
| VV |  | " S3 nad vstupen na novou ŽB kci | [14 empty] | VV | 2 | 1 | True | 0 | ROZPOCET
| VV |  | 10,66*0,85 |  | 9.061 | [12 empty] | VV | 2 | 2 | True | 0 | ROZPOCET
| VV |  | ******************* | [14 empty] | VV | 2 | 1 | True | 0 | ROZPOCET
| VV |  | " dle TZ , skladeb a příslušného stavebního výkresu půdorysu a řezů | [14 empty] | VV | 2 | 1 | True | 0 | ROZPOCET
| VV |  | " skladby dle půdorysu střechy podlouhlé řez A-A | [14 empty] | VV | 2 | 1 | True | 0 | ROZPOCET
| VV |  | " vodorovné kce + vodorovná kce atiky, dle dm | [14 empty] | VV | 2 | 1 | True | 0 | ROZPOCET
| VV |  | " S3 nad vstupen na novou ŽB kci | [14 empty] | VV | 2 | 1 | True | 0 | ROZPOCET
| VV |  | 45,9-5,18 |  | 40.72 | [12 empty] | VV | 2 | 2 | True | 0 | ROZPOCET
| VV |  | " svislé kce | [14 empty] | VV | 2 | 1 | True | 0 | ROZPOCET
| VV |  | " S3 nad vstupen na novou ŽB kci | [14 empty] | VV | 2 | 1 | True | 0 | ROZPOCET
| VV |  | (2,155+54,6)*1,1 |  | 62.431 | [12 empty] | VV | 2 | 2 | True | 0 | ROZPOCET
| VV | peneS3 | Součet |  | 123.472 | [12 empty] | VV | 2 | 4 | True | 1 | ROZPOCET
59 | M | 11163150 | lak penetrační asfaltový | t | 0.043 |  | 0 | CS ÚRS 2022 02 |  | základní |  | 0 | 1 | 0.043 | 0 | 0 | 32 | M | 2 |  |  |  | ROZPOCET |  |  |  | 0 | 0 | 0 | 0 | 0 | 1 | 0 | 16 | -580993502
| VV |  | peneS3*0,00035 |  | 0.043 | [12 empty] | VV | 2 | 2 | True | 0 | ROZPOCET
| VV |  | Součet |  | 0.043 | [12 empty] | VV | 2 | 4 | True | 1 | ROZPOCET
60 | K | 712331111 | Provedení povlakové krytiny střech plochých do 10° pásy na sucho podkladní samolepící asfaltový pás | m2 | 123.472 |  | 0 | CS ÚRS 2022 02 |  | základní |  | 0 | 0 | 0 | 0 | 0 | 16 | K | 2 |  |  |  | ROZPOCET |  |  |  | 0 | 0 | 0 | 0 | 0 | 1 | 0 | 16 | 48071405
| Online PSC |  | https://podminky.urs.cz/item/CS_URS_2022_02/712331111 | [14 empty] | Online PSC | 2
| VV |  | " dle TZ , skladeb a příslušného stavebního výkresu půdorysu a řezů | [14 empty] | VV | 2 | 1 | True | 0 | ROZPOCET
| VV |  | " skladby dle půdorysu střechy | [14 empty] | VV | 2 | 1 | True | 0 | ROZPOCET
| VV |  | peneS3" vodorovná a svislá parozábrana |  | 123.472 | [12 empty] | VV | 2 | 2 | True | 0 | ROZPOCET
| VV |  | Součet |  | 123.472 | [12 empty] | VV | 2 | 4 | True | 1 | ROZPOCET
61 | M | 628570.1 | parozábrana - samolepící modifikovaný asfaltový pás SBS s Al vložkou (µ =370 000) | m2 | 143.845 |  | 0 |  |  | základní |  | 0 | 0.0041 | 0.58976 | 0 | 0 | 32 | M | 2 |  |  |  | ROZPOCET |  |  |  | 0 | 0 | 0 | 0 | 0 | 1 | 0 | 16 | 131034864
| VV |  | peneS3*1,165 |  | 143.845 | [12 empty] | VV | 2 | 2 | True | 0 | ROZPOCET
| VV |  | Součet |  | 143.845 | [12 empty] | VV | 2 | 4 | True | 1 | ROZPOCET
62 | K | 712363605 | Provedení povlakové krytiny střech plochých do 10° s mechanicky kotvenou izolací včetně položení fólie a horkovzdušného svaření tl. tepelné izolace přes 240 mm budovy výšky do 18 m, kotvené do betonu krajní pole | m2 | 91.294 |  | 0 | CS ÚRS 2022 02 |  | základní |  | 0 | 0.00028 | 0.025562 | 0 | 0 | 16 | K | 2 |  |  |  | ROZPOCET |  |  |  | 0 | 0 | 0 | 0 | 0 | 1 | 0 | 16 | 88189663
| Online PSC |  | https://podminky.urs.cz/item/CS_URS_2022_02/712363605 | [14 empty] | Online PSC | 2
| VV |  | " dle TZ , skladeb a příslušného stavebního výkresu půdorysu a řezů | [14 empty] | VV | 2 | 1 | True | 0 | ROZPOCET
| VV |  | " skladby dle půdorysu střechy | [14 empty] | VV | 2 | 1 | True | 0 | ROZPOCET
| VV |  | " vodorovné kce + vodorovná kce atiky, dle dm | [14 empty] | VV | 2 | 1 | True | 0 | ROZPOCET
| VV |  | " S3 nad vstupen na novou ŽB kci | [14 empty] | VV | 2 | 1 | True | 0 | ROZPOCET
| VV |  | 11,26 |  | 11.26 | [12 empty] | VV | 2 | 2 | True | 0 | ROZPOCET
| VV |  | " svislé kce | [14 empty] | VV | 2 | 1 | True | 0 | ROZPOCET
| VV |  | " S3 nad vstupen na novou ŽB kci | [14 empty] | VV | 2 | 1 | True | 0 | ROZPOCET
| VV |  | 10,66*0,6 |  | 6.396 | [12 empty] | VV | 2 | 2 | True | 0 | ROZPOCET
| VV |  | " S3 nad vstupen na novou ŽB kci | [14 empty] | VV | 2 | 1 | True | 0 | ROZPOCET
| VV |  | 45,9-5,18 |  | 40.72 | [12 empty] | VV | 2 | 2 | True | 0 | ROZPOCET
| VV |  | " svislé kce | [14 empty] | VV | 2 | 1 | True | 0 | ROZPOCET
| VV |  | " S3 nad vstupen na novou ŽB kci | [14 empty] | VV | 2 | 1 | True | 0 | ROZPOCET
| VV |  | (2,155+54,6)*0,58 |  | 32.918 | [12 empty] | VV | 2 | 2 | True | 0 | ROZPOCET
| VV | folies3 | Součet |  | 91.294 | [12 empty] | VV | 2 | 4 | True | 1 | ROZPOCET
63 | M | 28322.67 | fólie hydroizolační střešní mPVC mechanicky kotvená tl 1,5mm se zvýšenou odolností vč. systémových lišt (příklopných, stěnových, koutových atdd..), lemování, okapnic | m2 | 106.358 |  | 0 |  |  | základní |  | 0 | 0.0019 | 0.20208 | 0 | 0 | 32 | M | 2 |  |  |  | ROZPOCET |  |  |  | 0 | 0 | 0 | 0 | 0 | 1 | 0 | 16 | 1898508987
| VV |  | folies3*1,165 |  | 106.358 | [12 empty] | VV | 2 | 2 | True | 0 | ROZPOCET
| VV |  | Součet |  | 106.358 | [12 empty] | VV | 2 | 4 | True | 1 | ROZPOCET
64 | K | 712391171 | Provedení povlakové krytiny střech plochých do 10° -ostatní práce provedení vrstvy textilní podkladní | m2 | 91.294 |  | 0 | CS ÚRS 2022 02 |  | základní |  | 0 | 0 | 0 | 0 | 0 | 16 | K | 2 |  |  |  | ROZPOCET |  |  |  | 0 | 0 | 0 | 0 | 0 | 1 | 0 | 16 | -748508927
| Online PSC |  | https://podminky.urs.cz/item/CS_URS_2022_02/712391171 | [14 empty] | Online PSC | 2
| VV |  | folies3 |  | 91.294 | [12 empty] | VV | 2 | 2 | True | 0 | ROZPOCET
| VV |  | Součet |  | 91.294 | [12 empty] | VV | 2 | 4 | True | 1 | ROZPOCET
65 | M | 69311.69 | separační sklovláknitý vlies | m2 | 106.358 |  | 0 |  |  | základní |  | 0 | 0.00035 | 0.037225 | 0 | 0 | 32 | M | 2 |  |  |  | ROZPOCET |  |  |  | 0 | 0 | 0 | 0 | 0 | 1 | 0 | 16 | 1999031183
| VV |  | folies3*1,165 |  | 106.358 | [12 empty] | VV | 2 | 2 | True | 0 | ROZPOCET
| VV |  | Součet |  | 106.358 | [12 empty] | VV | 2 | 4 | True | 1 | ROZPOCET
66 | K | 712391382 | Provedení povlakové krytiny střech plochých do 10° -ostatní práce dokončení izolace násypem z hrubého kameniva frakce 16 - 22, tl. 50 mm | m2 | 24.642 |  | 0 | CS ÚRS 2022 02 |  | základní |  | 0 | 0 | 0 | 0 | 0 | 16 | K | 2 |  |  |  | ROZPOCET |  |  |  | 0 | 0 | 0 | 0 | 0 | 1 | 0 | 16 | -127652612
| Online PSC |  | https://podminky.urs.cz/item/CS_URS_2022_02/712391382 | [14 empty] | Online PSC | 2
| VV |  | " dle TZ , skladeb a příslušného stavebního výkresu půdorysu a řezů | [14 empty] | VV | 2 | 1 | True | 0 | ROZPOCET
| VV |  | " skladby dle půdorysu střechy | [14 empty] | VV | 2 | 1 | True | 0 | ROZPOCET
| VV |  | " skladba S3 | [14 empty] | VV | 2 | 1 | True | 0 | ROZPOCET
| VV |  | " střecha nad vchodem na ŽB kci | [14 empty] | VV | 2 | 1 | True | 0 | ROZPOCET
| VV |  | 7,3 |  | 7.3 | [12 empty] | VV | 2 | 2 | True | 0 | ROZPOCET
| VV |  | (0,282+17,06) |  | 17.342 | [12 empty] | VV | 2 | 2 | True | 0 | ROZPOCET
| VV |  | Součet |  | 24.642 | [12 empty] | VV | 2 | 4 | True | 1 | ROZPOCET
67 | K | 712391482 | Provedení povlakové krytiny střech plochých do 10° -ostatní práce dokončení izolace násypem z hrubého kameniva Příplatek k ceně za každých dalších 10 mm | m2 | 123.21 |  | 0 | CS ÚRS 2022 02 |  | základní |  | 0 | 0 | 0 | 0 | 0 | 16 | K | 2 |  |  |  | ROZPOCET |  |  |  | 0 | 0 | 0 | 0 | 0 | 1 | 0 | 16 | -1183544426
| Online PSC |  | https://podminky.urs.cz/item/CS_URS_2022_02/712391482 | [14 empty] | Online PSC | 2
| VV |  | 7,3*5 |  | 36.5 | [12 empty] | VV | 2 | 2 | True | 0 | ROZPOCET
| VV |  | (0,282+17,06)*5 |  | 86.71 | [12 empty] | VV | 2 | 2 | True | 0 | ROZPOCET
| VV |  | Součet |  | 123.21 | [12 empty] | VV | 2 | 4 | True | 1 | ROZPOCET
68 | M | 58337402 | kamenivo dekorační (kačírek) frakce 16/22 | t | 5.545 |  | 0 | CS ÚRS 2022 02 |  | základní |  | 0 | 1 | 5.545 | 0 | 0 | 32 | M | 2 |  |  |  | ROZPOCET |  |  |  | 0 | 0 | 0 | 0 | 0 | 1 | 0 | 16 | -1813826542
| VV |  | 7,3*0,1*2,25 |  | 1.643 | [12 empty] | VV | 2 | 2 | True | 0 | ROZPOCET
| VV |  | (0,282+17,06)*0,1*2,25 |  | 3.902 | [12 empty] | VV | 2 | 2 | True | 0 | ROZPOCET
| VV |  | Součet |  | 5.545 | [12 empty] | VV | 2 | 4 | True | 1 | ROZPOCET
69 | K | 712997001 | Provedení povlakové krytiny střech - ostatní práce přilepení klínů do asfaltu | m | 67.415 |  | 0 | CS ÚRS 2022 02 |  | základní |  | 0 | 0.00031 | 0.020899 | 0 | 0 | 16 | K | 2 |  |  |  | ROZPOCET |  |  |  | 0 | 0 | 0 | 0 | 0 | 1 | 0 | 16 | -391318495
| Online PSC |  | https://podminky.urs.cz/item/CS_URS_2022_02/712997001 | [14 empty] | Online PSC | 2
| VV |  | " dle TZ , skladeb a příslušného stavebního výkresu půdorysu a řezů | [14 empty] | VV | 2 | 1 | True | 0 | ROZPOCET
| VV |  | " skladby dle půdorysu střechy | [14 empty] | VV | 2 | 1 | True | 0 | ROZPOCET
| VV |  | " skladba S3 | [14 empty] | VV | 2 | 1 | True | 0 | ROZPOCET
| VV |  | " střecha nad vchodem na ŽB kci | [14 empty] | VV | 2 | 1 | True | 0 | ROZPOCET
| VV |  | 10,66 |  | 10.66 | [12 empty] | VV | 2 | 2 | True | 0 | ROZPOCET
| VV |  | (2,155+54,6) |  | 56.755 | [12 empty] | VV | 2 | 2 | True | 0 | ROZPOCET
| VV |  | Mezisoučet |  | 67.415 | [12 empty] | VV | 2 | 3 | True | 0 | ROZPOCET
| VV |  | Součet |  | 67.415 | [12 empty] | VV | 2 | 4 | True | 1 | ROZPOCET
70 | M | 63152008 | klín atikový přechodný minerální plochých střech tl 100x100mm | m | 70.786 |  | 0 | CS ÚRS 2022 02 |  | základní |  | 0 | 0.0015 | 0.10618 | 0 | 0 | 32 | M | 2 |  |  |  | ROZPOCET |  |  |  | 0 | 0 | 0 | 0 | 0 | 1 | 0 | 16 | 1876623462
| VV |  | 10,66*1,05 |  | 11.193 | [12 empty] | VV | 2 | 2 | True | 0 | ROZPOCET
| VV |  | (2,155+54,6)*1,05 |  | 59.593 | [12 empty] | VV | 2 | 2 | True | 0 | ROZPOCET
| VV |  | Součet |  | 70.786 | [12 empty] | VV | 2 | 4 | True | 1 | ROZPOCET
71 | K | 713131143 | Montáž tepelné izolace stěn rohožemi, pásy, deskami, dílci, bloky (izolační materiál ve specifikaci) lepením celoplošně s mechanickým kotvením | m2 | 33.95 |  | 0 | CS ÚRS 2022 02 |  | základní |  | 0 | 0.00606 | 0.20574 | 0 | 0 | 16 | K | 2 |  |  |  | ROZPOCET |  |  |  | 0 | 0 | 0 | 0 | 0 | 1 | 0 | 16 | -1519921604
| Online PSC |  | https://podminky.urs.cz/item/CS_URS_2022_02/713131143 | [14 empty] | Online PSC | 2
| VV |  | " dle TZ , skladeb a příslušného stavebního výkresu půdorysu a řezů | [14 empty] | VV | 2 | 1 | True | 0 | ROZPOCET
| VV |  | " zateplení vnitřních atik | [14 empty] | VV | 2 | 1 | True | 0 | ROZPOCET
| VV |  | " skladby dle půdorysu střechy | [14 empty] | VV | 2 | 1 | True | 0 | ROZPOCET
| VV |  | " skladba S3 | [14 empty] | VV | 2 | 1 | True | 0 | ROZPOCET
| VV |  | " střecha nad vchodem na ŽB kci | [14 empty] | VV | 2 | 1 | True | 0 | ROZPOCET
| VV |  | 2,9*0,62 |  | 1.798 | [12 empty] | VV | 2 | 2 | True | 0 | ROZPOCET
| VV |  | (10,65-2,9)*0,5 |  | 3.875 | [12 empty] | VV | 2 | 2 | True | 0 | ROZPOCET
| VV |  | řez A-A | [14 empty] | VV | 2 | 1 | True | 0 | ROZPOCET
| VV |  | 34,7*0,43 |  | 14.921 | [12 empty] | VV | 2 | 2 | True | 0 | ROZPOCET
| VV |  | 31,8*0,42 |  | 13.356 | [12 empty] | VV | 2 | 2 | True | 0 | ROZPOCET
| VV |  | Součet |  | 33.95 | [12 empty] | VV | 2 | 4 | True | 1 | ROZPOCET
72 | M | 28375915 | deska EPS 150 pro konstrukce s vysokým zatížením λ=0,035 tl 120mm | m2 | 5.957 |  | 0 | CS ÚRS 2022 02 |  | základní |  | 0 | 0.0032 | 0.019062 | 0 | 0 | 32 | M | 2 |  |  |  | ROZPOCET |  |  |  | 0 | 0 | 0 | 0 | 0 | 1 | 0 | 16 | -1144787993
| VV |  | 5,673*1,05 |  | 5.957 | [12 empty] | VV | 2 | 2 | True | 0 | ROZPOCET
| VV |  | Součet |  | 5.957 | [12 empty] | VV | 2 | 4 | True | 1 | ROZPOCET
73 | M | 28375991 | deska EPS 150 pro konstrukce s vysokým zatížením λ=0,035 tl 160mm | m2 | 14.024 |  | 0 | CS ÚRS 2022 02 |  | základní |  | 0 | 0.0048 | 0.067315 | 0 | 0 | 32 | M | 2 |  |  |  | ROZPOCET |  |  |  | 0 | 0 | 0 | 0 | 0 | 1 | 0 | 16 | -1786561777
| VV |  | řez A-A | [14 empty] | VV | 2 | 1 | True | 0 | ROZPOCET
| VV |  | 31,8*0,42*1,05 |  | 14.024 | [12 empty] | VV | 2 | 2 | True | 0 | ROZPOCET
| VV |  | Součet |  | 14.024 | [12 empty] | VV | 2 | 4 | True | 1 | ROZPOCET
74 | M | 28375993 | deska EPS 150 pro konstrukce s vysokým zatížením λ=0,035 tl 200mm | m2 | 14.024 |  | 0 | CS ÚRS 2022 02 |  | základní |  | 0 | 0.006 | 0.084144 | 0 | 0 | 32 | M | 2 |  |  |  | ROZPOCET |  |  |  | 0 | 0 | 0 | 0 | 0 | 1 | 0 | 16 | 242218038
| VV |  | řez A-A | [14 empty] | VV | 2 | 1 | True | 0 | ROZPOCET
| VV |  | 31,8*0,42*1,05 |  | 14.024 | [12 empty] | VV | 2 | 2 | True | 0 | ROZPOCET
| VV |  | Součet |  | 14.024 | [12 empty] | VV | 2 | 4 | True | 1 | ROZPOCET
75 | K | 713141131 | Montáž tepelné izolace střech plochých rohožemi, pásy, deskami, dílci, bloky (izolační materiál ve specifikaci) přilepenými za studena zplna, jednovrstvá | m2 | 71.962 |  | 0 | CS ÚRS 2022 02 |  | základní |  | 0 | 0.00116 | 0.083476 | 0 | 0 | 16 | K | 2 |  |  |  | ROZPOCET |  |  |  | 0 | 0 | 0 | 0 | 0 | 1 | 0 | 16 | -1809176360
| Online PSC |  | https://podminky.urs.cz/item/CS_URS_2022_02/713141131 | [14 empty] | Online PSC | 2
| VV |  | tepelná izolace z desek EPS 150 kladená ve dvou vrstvách, měřeno digi | [14 empty] | VV | 2 | 1 | True | 0 | ROZPOCET
| VV |  | oblá střecha | [14 empty] | VV | 2 | 1 | True | 0 | ROZPOCET
| VV |  | 7,3*2 |  | 14.6 | [12 empty] | VV | 2 | 2 | True | 0 | ROZPOCET
| VV |  | delší střecha | [14 empty] | VV | 2 | 1 | True | 0 | ROZPOCET
| VV |  | 1,05*(0,615+26,7)*2 |  | 57.362 | [12 empty] | VV | 2 | 2 | True | 0 | ROZPOCET
| VV |  | Mezisoučet |  | 71.962 | [12 empty] | VV | 2 | 3 | True | 0 | ROZPOCET
| VV |  | Součet |  | 71.962 | [12 empty] | VV | 2 | 4 | True | 1 | ROZPOCET
76 | M | 28375914 | deska EPS 150 pro konstrukce s vysokým zatížením λ=0,035 tl 100mm | m2 | 75.56 |  | 0 | CS ÚRS 2022 02 |  | základní |  | 0 | 0.0029 | 0.21912 | 0 | 0 | 32 | M | 2 |  |  |  | ROZPOCET |  |  |  | 0 | 0 | 0 | 0 | 0 | 1 | 0 | 16 | -1898582365
| VV |  | tepelná izolace z desek EPS 150 kladená ve dvou vrstvách, měřeno digi | [14 empty] | VV | 2 | 1 | True | 0 | ROZPOCET
| VV |  | 7,3*2*1,05 |  | 15.33 | [12 empty] | VV | 2 | 2 | True | 0 | ROZPOCET
| VV |  | delší střecha | [14 empty] | VV | 2 | 1 | True | 0 | ROZPOCET
| VV |  | 1,05*(0,615+26,7)*2*1,05 |  | 60.23 | [12 empty] | VV | 2 | 2 | True | 0 | ROZPOCET
| VV |  | Součet |  | 75.56 | [12 empty] | VV | 2 | 4 | True | 1 | ROZPOCET
77 | K | 713141331 | Montáž tepelné izolace střech plochých spádovými klíny v ploše přilepenými za studena zplna | m2 | 35.981 |  | 0 | CS ÚRS 2022 02 |  | základní |  | 0 | 0.00116 | 0.041738 | 0 | 0 | 16 | K | 2 |  |  |  | ROZPOCET |  |  |  | 0 | 0 | 0 | 0 | 0 | 1 | 0 | 16 | 27048248
| Online PSC |  | https://podminky.urs.cz/item/CS_URS_2022_02/713141331 | [14 empty] | Online PSC | 2
| VV |  | " dle TZ , skladeb a příslušného stavebního výkresu půdorysu a řezů | [14 empty] | VV | 2 | 1 | True | 0 | ROZPOCET
| VV |  | " skladby dle půdorysu střechy | [14 empty] | VV | 2 | 1 | True | 0 | ROZPOCET
| VV |  | " vodorovné kce | [14 empty] | VV | 2 | 1 | True | 0 | ROZPOCET
| VV |  | " S3 nad vstupen na novou ŽB kci | [14 empty] | VV | 2 | 1 | True | 0 | ROZPOCET
| VV |  | 7,3 |  | 7.3 | [12 empty] | VV | 2 | 2 | True | 0 | ROZPOCET
| VV |  | delší střecha | [14 empty] | VV | 2 | 1 | True | 0 | ROZPOCET
| VV |  | 1,05*(0,615+26,7) |  | 28.681 | [12 empty] | VV | 2 | 2 | True | 0 | ROZPOCET
| VV |  | Součet |  | 35.981 | [12 empty] | VV | 2 | 4 | True | 1 | ROZPOCET
78 | M | 28376141.2 | klín izolační z pěnového polystyrenu EPS 100 spádový | m3 | 2.928 |  | 0 |  |  | základní |  | 0 | 0 | 0 | 0 | 0 | 32 | M | 2 |  |  |  | ROZPOCET |  |  |  | 0 | 0 | 0 | 0 | 0 | 1 | 0 | 16 | 884410903
| VV |  | 7,3*(0,02+0,135)/2*1,05 |  | 0.594 | [12 empty] | VV | 2 | 2 | True | 0 | ROZPOCET
| VV |  | delší střecha | [14 empty] | VV | 2 | 1 | True | 0 | ROZPOCET
| VV |  | 1,05*(0,615+26,7)*(0,02+0,135)/2*1,05 |  | 2.334 | [12 empty] | VV | 2 | 2 | True | 0 | ROZPOCET
| VV |  | Součet |  | 2.928 | [12 empty] | VV | 2 | 4 | True | 1 | ROZPOCET
79 | K | 713141358 | Montáž tepelné izolace střech plochých spádovými klíny na zhlaví atiky šířky do 500 mm mechanicky ukotvenými šrouby | m | 69.755 |  | 0 | CS ÚRS 2022 02 |  | základní |  | 0 | 0.00016 | 0.011161 | 0 | 0 | 16 | K | 2 |  |  |  | ROZPOCET |  |  |  | 0 | 0 | 0 | 0 | 0 | 1 | 0 | 16 | -694664965
| Online PSC |  | https://podminky.urs.cz/item/CS_URS_2022_02/713141358 | [14 empty] | Online PSC | 2
| VV |  | 8,9+4,1 |  | 13 | [12 empty] | VV | 2 | 2 | True | 0 | ROZPOCET
| VV |  | (2,155+54,6) |  | 56.755 | [12 empty] | VV | 2 | 2 | True | 0 | ROZPOCET
| VV |  | Součet |  | 69.755 | [12 empty] | VV | 2 | 4 | True | 1 | ROZPOCET
80 | M | 28376104 | klín izolační z čedičové minerální vaty 70kPa spádový | m3 | 3.58 |  | 0 | CS ÚRS 2022 02 |  | základní |  | 0 | 0.02625 | 0.093975 | 0 | 0 | 32 | M | 2 |  |  |  | ROZPOCET |  |  |  | 0 | 0 | 0 | 0 | 0 | 1 | 0 | 16 | -6107369
| VV |  | 8,9*0,281*0,065*1,05 |  | 0.171 | [12 empty] | VV | 2 | 2 | True | 0 | ROZPOCET
| VV |  | 4,1*0,19*0,1*1,05 |  | 0.082 | [12 empty] | VV | 2 | 2 | True | 0 | ROZPOCET
| VV |  | 34,7*0,15*0,12*1,05 |  | 0.656 | [12 empty] | VV | 2 | 2 | True | 0 | ROZPOCET
| VV |  | 31,8*0,5*0,16*1,05 |  | 2.671 | [12 empty] | VV | 2 | 2 | True | 0 | ROZPOCET
| VV |  | Součet |  | 3.58 | [12 empty] | VV | 2 | 4 | True | 1 | ROZPOCET
81 | K | 721233214 | Střešní vtoky (vpusti) polypropylenové (PP) pro pochůzné střechy s odtokem svislým DN 160 | kus | 3 |  | 0 | CS ÚRS 2022 02 |  | základní |  | 0 | 0.00296 | 0.00888 | 0 | 0 | 16 | K | 2 |  |  |  | ROZPOCET |  |  |  | 0 | 0 | 0 | 0 | 0 | 1 | 0 | 16 | -304544653
| Online PSC |  | https://podminky.urs.cz/item/CS_URS_2022_02/721233214 | [14 empty] | Online PSC | 2
| VV |  | " dle TZ , skladeb a příslušného stavebního výkresu půdorysu a řezů | [14 empty] | VV | 2 | 1 | True | 0 | ROZPOCET
| VV |  | " skladby dle půdorysu střechy | [14 empty] | VV | 2 | 1 | True | 0 | ROZPOCET
| VV |  | " skladba S3 | [14 empty] | VV | 2 | 1 | True | 0 | ROZPOCET
| VV |  | " střecha nad vchodem na ŽB kci | [14 empty] | VV | 2 | 1 | True | 0 | ROZPOCET
| VV |  | 1+2 |  | 3 | [12 empty] | VV | 2 | 2 | True | 0 | ROZPOCET
| VV |  | Součet |  | 3 | [12 empty] | VV | 2 | 4 | True | 1 | ROZPOCET
82 | M | 28342027 | manžeta těsnící pro prostupy hydroizolací z PVC otevřená kruhová vnitřní průměr 120-180 | kus | 3 |  | 0 | CS ÚRS 2022 02 |  | základní |  | 0 | 0.0003 | 0.0009 | 0 | 0 | 32 | M | 2 |  |  |  | ROZPOCET |  |  |  | 0 | 0 | 0 | 0 | 0 | 1 | 0 | 16 | -1212931387
83 | K | 721299.100 | Příplatek na detail okolo střešních vpustí a napojení na střešní skladbu | kus | 3 |  | 0 |  |  | základní |  | 0 | 0 | 0 | 0 | 0 | 16 | K | 2 |  |  |  | ROZPOCET |  |  |  | 0 | 0 | 0 | 0 | 0 | 1 | 0 | 16 | 435385834
84 | K | 76236131R | Konstrukční vrstva pod klempířské prvky pro oplechování horních ploch zdí a nadezdívek (atik) z desek vodovzdorných šroubovaných do podkladu, tloušťky desky 21 mm | m2 | 33.793 |  | 0 |  |  | základní |  | 0 | 0.01396 | 0.47175 | 0 | 0 | 16 | K | 2 |  |  |  | ROZPOCET |  |  |  | 0 | 0 | 0 | 0 | 0 | 1 | 0 | 16 | 1789742844
| VV |  | řez B-B | [14 empty] | VV | 2 | 1 | True | 0 | ROZPOCET
| VV |  | 8,9*0,42 |  | 3.738 | [12 empty] | VV | 2 | 2 | True | 0 | ROZPOCET
| VV |  | 4,1*0,25 |  | 1.025 | [12 empty] | VV | 2 | 2 | True | 0 | ROZPOCET
| VV |  | řez A-A | [14 empty] | VV | 2 | 1 | True | 0 | ROZPOCET
| VV |  | 34,7*0,58 |  | 20.126 | [12 empty] | VV | 2 | 2 | True | 0 | ROZPOCET
| VV |  | 31,8*0,28 |  | 8.904 | [12 empty] | VV | 2 | 2 | True | 0 | ROZPOCET
| VV |  | Součet |  | 33.793 | [12 empty] | VV | 2 | 4 | True | 1 | ROZPOCET

## D.1.1.2.2-E2 - Vegetační ...
[18 empty] | {73730f4f-e3f4-470e-b80d-d6661cc44b70} | [5 empty] | textilieS1 | 1586,786 | 2
2
| KRYCÍ LIST SOUPISU PRACÍ | [7 empty] | v --- níže se nacházejí doplnkové a pomocné údaje k sestavám --- v | [8 empty] | False
Stavba:
REVIZE 08 - REKONSTRUKCE A STAVEBNÍ ÚPRAVY MĚSTSKÉHO PLAVECKÉHO BAZÉNU V LIBERCI
Objekt:
D.1.1 - ARCHITEKTONICKO STAVEBNÍ ŘEŠENÍ
Soupis:
D.1.1.2 - NOVÝ STAV
Úroveň 5:
D.1.1.2.2-E2 - Vegetační střecha nad zázemím vč.kačírku
| KSO: |  |  |  |  | CC-CZ:
| Místo: |  |  |  |  | Datum: | 16. 10. 2023
| Zadavatel: |  |  |  |  | IČ: | 00262978
|  | STATUTÁRNÍ MĚSTO LIBEREC |  |  |  | DIČ: | CZ00262978
| Uchazeč: |  |  |  |  | IČ: | Vyplň údaj
|  | Vyplň údaj |  |  |  | DIČ: | Vyplň údaj
| Projektant: |  |  |  |  | IČ: | 47450347
|  | ATELIER 11 HRADEC KRÁLOVÉ s.r.o. |  |  |  | DIČ: | CZ47450347
| Zpracovatel: |  |  |  |  | IČ:
|  | PROPOS Liberec s.r.o. |  |  |  | DIČ:
Poznámka:
| Cena bez DPH | [5 empty] | 0
|  |  | Základ daně |  |  | Sazba daně | Výše daně
| DPH | základní | 0 |  |  | 21% | 0
|  | snížená | 0 |  |  | 15% | 0
|  | zákl. přenesená | 0 |  |  | 21% | 0
|  | sníž. přenesená | 0 |  |  | 15% | 0
|  | nulová | 0 |  |  | 0% | 0
| Cena s DPH |  |  | v | CZK |  | 0
REKAPITULACE ČLENĚNÍ SOUPISU PRACÍ
Stavba:
REVIZE 08 - REKONSTRUKCE A STAVEBNÍ ÚPRAVY MĚSTSKÉHO PLAVECKÉHO BAZÉNU V LIBERCI
Objekt:
D.1.1 - ARCHITEKTONICKO STAVEBNÍ ŘEŠENÍ
Soupis:
D.1.1.2 - NOVÝ STAV
Úroveň 5:
D.1.1.2.2-E2 - Vegetační střecha nad zázemím vč.kačírku
Místo: | [5 empty] | Datum: | 16. 10. 2023
Zadavatel: |  |  | STATUTÁRNÍ MĚSTO LIBEREC |  |  | Projektant: | ATELIER 11 HRADEC KRÁLOVÉ s.r.o.
Uchazeč: |  |  | Vyplň údaj |  |  | Zpracovatel: | PROPOS Liberec s.r.o.
Kód dílu - Popis | [6 empty] | Cena celkem [CZK]
Náklady stavby celkem | [6 empty] | 0 | [11 empty] | -1
| D1 - D.2.6 Sadové úpravy - Vegetační střecha viz. Výkres 04a 04b | [5 empty] | 0
| 823-1 - Vegetační střecha-Práce | [5 empty] | 0
| D2 - Vegetační střecha -Materiály | [5 empty] | 0
| D3 - Vegetační střecha -Péče v prvním roce | [5 empty] | 0
| D4 - Vegetační střecha -Péče v prvním roce,Materiály | [5 empty] | 0
| PSV - Práce a dodávky PSV | [5 empty] | 0
| 712 - Povlakové krytiny | [5 empty] | 0
SOUPIS PRACÍ
Stavba:
REVIZE 08 - REKONSTRUKCE A STAVEBNÍ ÚPRAVY MĚSTSKÉHO PLAVECKÉHO BAZÉNU V LIBERCI
Objekt:
D.1.1 - ARCHITEKTONICKO STAVEBNÍ ŘEŠENÍ
Soupis:
D.1.1.2 - NOVÝ STAV
Úroveň 5:
D.1.1.2.2-E2 - Vegetační střecha nad zázemím vč.kačírku
Místo: | [5 empty] | Datum: | 16. 10. 2023
Zadavatel: |  |  | STATUTÁRNÍ MĚSTO LIBEREC |  |  | Projektant: | ATELIER 11 HRADEC KRÁLOVÉ s.r.o.
Uchazeč: |  |  | Vyplň údaj |  |  | Zpracovatel: | PROPOS Liberec s.r.o.
PČ | Typ | Kód | Popis | MJ | Množství | J.cena [CZK] | Cena celkem [CZK] | Cenová soustava |  | DPH | J. Nh [h] | Nh celkem [h] | J. hmotnost [t] | Hmotnost celkem [t] | J. suť [t] | Suť Celkem [t]
Náklady soupisu celkem | [6 empty] | 0 |  |  |  |  | 0 |  | 94.7415 |  | 0 |  | D | -1 | [13 empty] | 0
| D | D1 | D.2.6 Sadové úpravy - Vegetační střecha viz. Výkres 04a 04b |  |  |  | 0 |  |  |  |  | 0 |  | 0 |  | 0 | 1 | D | 0 |  |  |  | ROZPOCET | [9 empty] | 0
| D | 823-1 | Vegetační střecha-Práce |  |  |  | 0 |  |  |  |  | 0 |  | 0 |  | 0 | 1 | D | 1 |  |  |  | ROZPOCET | [9 empty] | 0
1 | K | 185804312 | Zalití rostlin vodou plocha přes 20 m2 | m3 | 15.509 |  | 0 | CS ÚRS 2022 02 |  | základní |  | 0 | 0 | 0 | 0 | 0 | 4 | K | 2 |  |  |  | ROZPOCET |  |  |  | 0 | 0 | 0 | 0 | 0 | 1 | 0 | 4 | -1954080943
| Online PSC |  | https://podminky.urs.cz/item/CS_URS_2022_02/185804312 | [14 empty] | Online PSC | 2
| VV |  | textilieS1*0,009773977 " po pokládce |  | 15.509 | [12 empty] | VV | 2 | 2 | True | 0 | ROZPOCET
| VV |  | Součet |  | 15.509 | [12 empty] | VV | 2 | 4 | True | 1 | ROZPOCET
2 | K | 185851121 | Dovoz vody pro zálivku rostlin za vzdálenost do 1000 m | m3 | 15.509 |  | 0 | CS ÚRS 2022 02 |  | základní |  | 0 | 0 | 0 | 0 | 0 | 4 | K | 2 |  |  |  | ROZPOCET |  |  |  | 0 | 0 | 0 | 0 | 0 | 1 | 0 | 4 | -1794646668
| Online PSC |  | https://podminky.urs.cz/item/CS_URS_2022_02/185851121 | [14 empty] | Online PSC | 2
3 | K | 185851129R | Příplatek k dovozu vody pro zálivku rostlin (zálivka na střeše) | m3 | 15.509 |  | 0 |  |  | základní |  | 0 | 0 | 0 | 0 | 0 | 4 | K | 2 |  |  |  | ROZPOCET |  |  |  | 0 | 0 | 0 | 0 | 0 | 1 | 0 | 4 | -1679447915
| D | D2 | Vegetační střecha -Materiály |  |  |  | 0 |  |  |  |  | 0 |  | 0 |  | 0 | 1 | D | 1 |  |  |  | ROZPOCET | [9 empty] | 0
4 | M | 15 | Voda pro zálivku + 3%ztratné | m3 | 15.509 |  | 0 |  |  | základní |  | 0 | 0 | 0 | 0 | 0 | 8 | M | 2 |  |  |  | ROZPOCET |  |  |  | 0 | 0 | 0 | 0 | 0 | 1 | 0 | 4 | -1219778614
| D | D3 | Vegetační střecha -Péče v prvním roce |  |  |  | 0 |  |  |  |  | 0 |  | 0 |  | 0 | 1 | D | 1 |  |  |  | ROZPOCET | [9 empty] | 0
5 | K | 185802113 | Hnojení půdy umělým hnojivem na široko v rovině a svahu do 1:5 | t | 0.063 |  | 0 | CS ÚRS 2022 02 |  | základní |  | 0 | 0 | 0 | 0 | 0 | 4 | K | 2 |  |  |  | ROZPOCET |  |  |  | 0 | 0 | 0 | 0 | 0 | 1 | 0 | 4 | -170597466
| Online PSC |  | https://podminky.urs.cz/item/CS_URS_2022_02/185802113 | [14 empty] | Online PSC | 2
| VV |  | textilieS1*0,00004 " celkem1x ročně |  | 0.063 | [12 empty] | VV | 2 | 2 | True | 0 | ROZPOCET
| VV |  | Součet |  | 0.063 | [12 empty] | VV | 2 | 4 | True | 1 | ROZPOCET
6 | K | 185804312 | Zalití rostlin vodou plocha přes 20 m2 | m3 | 387.731 |  | 0 | CS ÚRS 2022 02 |  | základní |  | 0 | 0 | 0 | 0 | 0 | 4 | K | 2 |  |  |  | ROZPOCET |  |  |  | 0 | 0 | 0 | 0 | 0 | 1 | 0 | 4 | 1683219585
| Online PSC |  | https://podminky.urs.cz/item/CS_URS_2022_02/185804312 | [14 empty] | Online PSC | 2
| VV |  | textilieS1*0,24435 " celkem 1x ročně |  | 387.731 | [12 empty] | VV | 2 | 2 | True | 0 | ROZPOCET
| VV |  | Součet |  | 387.731 | [12 empty] | VV | 2 | 4 | True | 1 | ROZPOCET
7 | K | 185804511 | Odplevelení záhonu květin v rovině a svahu do 1:5 | m2 | 1586.786 |  | 0 | CS ÚRS 2022 02 |  | základní |  | 0 | 0 | 0 | 0 | 0 | 4 | K | 2 |  |  |  | ROZPOCET |  |  |  | 0 | 0 | 0 | 0 | 0 | 1 | 0 | 4 | -465220969
| Online PSC |  | https://podminky.urs.cz/item/CS_URS_2022_02/185804511 | [14 empty] | Online PSC | 2
| VV |  | textilieS1 " celkem 1x ročně |  | 1586.786 | [12 empty] | VV | 2 | 2 | True | 0 | ROZPOCET
| VV |  | Součet |  | 1586.786 | [12 empty] | VV | 2 | 4 | True | 1 | ROZPOCET
8 | K | 185851121 | Dovoz vody pro zálivku rostlin za vzdálenost do 1000 m | m3 | 387.731 |  | 0 | CS ÚRS 2022 02 |  | základní |  | 0 | 0 | 0 | 0 | 0 | 4 | K | 2 |  |  |  | ROZPOCET |  |  |  | 0 | 0 | 0 | 0 | 0 | 1 | 0 | 4 | -1235517194
| Online PSC |  | https://podminky.urs.cz/item/CS_URS_2022_02/185851121 | [14 empty] | Online PSC | 2
9 | K | 185851129R.1 | Příplatek k dovozu vody pro zálivku rostlin (zálivka na střeše) | m3 | 387.731 |  | 0 |  |  | základní |  | 0 | 0 | 0 | 0 | 0 | 4 | K | 2 |  |  |  | ROZPOCET |  |  |  | 0 | 0 | 0 | 0 | 0 | 1 | 0 | 4 | 716501043
| D | D4 | Vegetační střecha -Péče v prvním roce,Materiály |  |  |  | 0 |  |  |  |  | 0 |  | 0 |  | 0 | 1 | D | 1 |  |  |  | ROZPOCET | [9 empty] | 0
10 | M | 16 | Voda pro zálivku | m3 | 397.426 |  | 0 |  |  | základní |  | 0 | 0 | 0 | 0 | 0 | 8 | M | 2 |  |  |  | ROZPOCET |  |  |  | 0 | 0 | 0 | 0 | 0 | 1 | 0 | 4 | -1163365102
| VV |  | textilieS1*0,25046 " vč. 3% ztratné |  | 397.426 | [12 empty] | VV | 2 | 2 | True | 0 | ROZPOCET
| VV |  | Součet |  | 397.426 | [12 empty] | VV | 2 | 4 | True | 1 | ROZPOCET
11 | M | 17 | Hnojivo -dlouhodobé obalované NPK hnojivo s hořčíkem, sírou a stopovými prvky pro předzásobní hnojení substrátů16+8+12(+2), s působením 6 měsíců, 35g/m2 + 3% ztratné | kg | 57.076 |  | 0 |  |  | základní |  | 0 | 0 | 0 | 0 | 0 | 8 | M | 2 |  |  |  | ROZPOCET |  |  |  | 0 | 0 | 0 | 0 | 0 | 1 | 0 | 4 | -1873362376
| VV |  | textilieS1*0,03604-0,112 " vč. 3% ztratné |  | 57.076 | [12 empty] | VV | 2 | 2 | True | 0 | ROZPOCET
| VV |  | Součet |  | 57.076 | [12 empty] | VV | 2 | 4 | True | 1 | ROZPOCET
| D | PSV | Práce a dodávky PSV |  |  |  | 0 |  |  |  |  | 0 |  | 94.7415 |  | 0 | 2 | D | 0 |  |  |  | ROZPOCET | [9 empty] | 0
| D | 712 | Povlakové krytiny |  |  |  | 0 |  |  |  |  | 0 |  | 94.7415 |  | 0 | 2 | D | 1 |  |  |  | ROZPOCET | [9 empty] | 0
25 | K | 712771401 | Provedení vegetační vrstvy vegetační střechy ze substrátu, tloušťky do 100 mm, sklon střechy do 5° | m2 | 1586.786 |  | 0 | CS ÚRS 2022 02 |  | základní |  | 0 | 0 | 0 | 0 | 0 | 16 | K | 2 |  |  |  | ROZPOCET |  |  |  | 0 | 0 | 0 | 0 | 0 | 1 | 0 | 16 | 1829270369
| Online PSC |  | https://podminky.urs.cz/item/CS_URS_2022_02/712771401 | [14 empty] | Online PSC | 2
| VV |  | textilieS1 |  | 1586.786 | [12 empty] | VV | 2 | 2 | True | 1 | ROZPOCET
26 | M | 631536.1 | Střešní substrát pro extenzivní střechy + 3% žokovaný | t | 253.886 |  | 0 |  |  | základní |  | 0 | 0 | 0 | 0 | 0 | 8 | M | 2 |  |  |  | ROZPOCET |  |  |  | 0 | 0 | 0 | 0 | 0 | 1 | 0 | 4 | -1251335571
| VV |  | textilieS1*0.16 |  | 253.886 | [12 empty] | VV | 2 | 2 | True | 1 | ROZPOCET
14 | K | 712771001 | Provedení separační nebo kluzné vrstvy vegetační střechy z fólií kladených volně s přesahem, sklon střechy do 5° | m2 | 1586.786 |  | 0 | CS ÚRS 2022 02 |  | základní |  | 0 | 0 | 0 | 0 | 0 | 16 | K | 2 |  |  |  | ROZPOCET |  |  |  | 0 | 0 | 0 | 0 | 0 | 1 | 0 | 16 | -1949655713
| Online PSC |  | https://podminky.urs.cz/item/CS_URS_2022_02/712771001 | [14 empty] | Online PSC | 2
| VV |  | textilieS1 |  | 1586.786 | [12 empty] | VV | 2 | 2 | True | 0 | ROZPOCET
| VV |  | Součet |  | 1586.786 | [12 empty] | VV | 2 | 4 | True | 1 | ROZPOCET
15 | M | 69334.20 | separační filtrační folie umožňující prorustání kořínků | m2 | 1848.606 |  | 0 |  |  | základní |  | 0 | 0.00019 | 0.35124 | 0 | 0 | 32 | M | 2 |  |  |  | ROZPOCET |  |  |  | 0 | 0 | 0 | 0 | 0 | 1 | 0 | 16 | -2037567440
| VV |  | textilieS1*1,165 |  | 1848.606 | [12 empty] | VV | 2 | 2 | True | 0 | ROZPOCET
| VV |  | Součet |  | 1848.606 | [12 empty] | VV | 2 | 4 | True | 1 | ROZPOCET
16 | K | 712771101 | Provedení ochranné vrstvy vegetační střechy proti prorůstání kořenů, proti mechanickému poškození hydroizolace z textilií nebo rohoží volně kladených s přesahem, sklon střechy do 5° | m2 | 1586.786 |  | 0 | CS ÚRS 2022 02 |  | základní |  | 0 | 0 | 0 | 0 | 0 | 16 | K | 2 |  |  |  | ROZPOCET |  |  |  | 0 | 0 | 0 | 0 | 0 | 1 | 0 | 16 | -1769818747
| Online PSC |  | https://podminky.urs.cz/item/CS_URS_2022_02/712771101 | [14 empty] | Online PSC | 2
| VV |  | " dle TZ , skladeb a příslušného stavebního výkresu půdorysu a řezů | [14 empty] | VV | 2 | 1 | True | 0 | ROZPOCET
| VV |  | " skladby dle půdorysu střechy | [14 empty] | VV | 2 | 1 | True | 0 | ROZPOCET
| VV |  | " vodorovné kce | [14 empty] | VV | 2 | 1 | True | 0 | ROZPOCET
| VV |  | " skladba S1 | [14 empty] | VV | 2 | 1 | True | 0 | ROZPOCET
| VV |  | " střecha nad zázemím na ŽB kci | [14 empty] | VV | 2 | 1 | True | 0 | ROZPOCET
| VV |  | " V plochy | [14 empty] | VV | 2 | 1 | True | 0 | ROZPOCET
| VV |  | (-0,66+21,27-0,5-0,25)*(-0,66+31,2) |  | 606.524 | [12 empty] | VV | 2 | 2 | True | 0 | ROZPOCET
| VV |  | (0,25+18,72)*(14,47+1,0+14,18) |  | 562.461 | [12 empty] | VV | 2 | 2 | True | 0 | ROZPOCET
| VV |  | (8,45-0,42+16,03-0,66)*(13,59+15,1+1,78) |  | 712.998 | [12 empty] | VV | 2 | 2 | True | 0 | ROZPOCET
| VV |  | PI*(-0,66+8,45-0,66)/2-(3,3+PI*3/4)*0,47-(0,8+PI*3/4)*0,47 |  | 7.058 | [12 empty] | VV | 2 | 2 | True | 0 | ROZPOCET
| VV |  | 4,08*6,2+PI*4,08/2-PI*3,0/4*0,66*2 |  | 28.595 | [12 empty] | VV | 2 | 2 | True | 0 | ROZPOCET
| VV |  | Mezisoučet |  | 1917.636 | [12 empty] | VV | 2 | 3 | True | 0 | ROZPOCET
| VV |  | " odpočet plochy kačírku | [14 empty] | VV | 2 | 1 | True | 0 | ROZPOCET
| VV |  | " plochy dle dm | [14 empty] | VV | 2 | 1 | True | 0 | ROZPOCET
| VV |  | -(70,29+69,25+65,31+22,1+5,3+4,74+72,91+3,93) " cestičky a pož.pásy+ocel.podst. |  | -313.83 | [12 empty] | VV | 2 | 2 | True | 0 | ROZPOCET
| VV |  | -(1,52+2,4+1,36+0,52+1,36+0,67+0,97+0,85+1,5+1,31+0,85+1,47+0,42+0,57+0,75+0,5) " okolo prostupů |  | -17.02 | [12 empty] | VV | 2 | 2 | True | 0 | ROZPOCET
| VV |  | Mezisoučet |  | -330.85 | [12 empty] | VV | 2 | 3 | True | 0 | ROZPOCET
| VV | textilieS1 | Součet |  | 1586.786 | [12 empty] | VV | 2 | 4 | True | 1 | ROZPOCET
17 | M | 69311088 | geotextilie netkaná separační, ochranná, filtrační, drenážní PES 500g/m2 | m2 | 1848.606 |  | 0 | CS ÚRS 2022 02 |  | základní |  | 0 | 0.0005 | 0.9243 | 0 | 0 | 32 | M | 2 |  |  |  | ROZPOCET |  |  |  | 0 | 0 | 0 | 0 | 0 | 1 | 0 | 16 | 784989104
| VV |  | textilieS1*1,165 |  | 1848.606 | [12 empty] | VV | 2 | 2 | True | 0 | ROZPOCET
| VV |  | Součet |  | 1848.606 | [12 empty] | VV | 2 | 4 | True | 1 | ROZPOCET
18 | K | 712771331 | Provedení hydroakumulační vrstvy vegetační střechy z plastových nopových fólií s perforací, kladených volně na sraz, sklon střechy do 5° | m2 | 1586.786 |  | 0 | CS ÚRS 2022 02 |  | základní |  | 0 | 0 | 0 | 0 | 0 | 16 | K | 2 |  |  |  | ROZPOCET |  |  |  | 0 | 0 | 0 | 0 | 0 | 1 | 0 | 16 | -938074326
| Online PSC |  | https://podminky.urs.cz/item/CS_URS_2022_02/712771331 | [14 empty] | Online PSC | 2
| VV |  | textilieS1 |  | 1586.786 | [12 empty] | VV | 2 | 2 | True | 0 | ROZPOCET
| VV |  | Součet |  | 1586.786 | [12 empty] | VV | 2 | 4 | True | 1 | ROZPOCET
19 | M | 69334152 | fólie profilovaná (nopová) perforovaná HDPE s hydroakumulační a drenážní funkcí do vegetačních střech s výškou nopů 20mm | m2 | 1848.606 |  | 0 | CS ÚRS 2022 02 |  | základní |  | 0 | 0.0008 | 1.4789 | 0 | 0 | 32 | M | 2 |  |  |  | ROZPOCET |  |  |  | 0 | 0 | 0 | 0 | 0 | 1 | 0 | 16 | 566808514
| VV |  | textilieS1*1,165 |  | 1848.606 | [12 empty] | VV | 2 | 2 | True | 0 | ROZPOCET
| VV |  | Součet |  | 1848.606 | [12 empty] | VV | 2 | 4 | True | 1 | ROZPOCET
20 | K | 712771521 | Založení vegetace vegetační střechy položením vegetační nebo trávníkové rohože, sklon střechy do 5° | m2 | 1586.786 |  | 0 | CS ÚRS 2022 02 |  | základní |  | 0 | 0 | 0 | 0 | 0 | 16 | K | 2 |  |  |  | ROZPOCET |  |  |  | 0 | 0 | 0 | 0 | 0 | 1 | 0 | 16 | 793484884
| Online PSC |  | https://podminky.urs.cz/item/CS_URS_2022_02/712771521 | [14 empty] | Online PSC | 2
| VV |  | textilieS1 |  | 1586.786 | [12 empty] | VV | 2 | 2 | True | 0 | ROZPOCET
| VV |  | Součet |  | 1586.786 | [12 empty] | VV | 2 | 4 | True | 1 | ROZPOCET
21 | M | 69334504 | koberec rozchodníkový vegetačních střech | m2 | 1745.465 |  | 0 | CS ÚRS 2022 02 |  | základní |  | 0 | 0.011 | 19.2001 | 0 | 0 | 32 | M | 2 |  |  |  | ROZPOCET |  |  |  | 0 | 0 | 0 | 0 | 0 | 1 | 0 | 16 | 953300024
| VV |  | textilieS1*1,1 |  | 1745.465 | [12 empty] | VV | 2 | 2 | True | 0 | ROZPOCET
| VV |  | Součet |  | 1745.465 | [12 empty] | VV | 2 | 4 | True | 1 | ROZPOCET
22 | K | 712771601 | Provedení ochranných pásů vegetační střechy po obvodu střechy, v místech střešních prostupům napojení na zeď apod. z praného říčního kameniva, tloušťky do 100 mm, šířky do 500 mm | m3 | 33.085 |  | 0 | CS ÚRS 2022 02 |  | základní |  | 0 | 0 | 0 | 0 | 0 | 16 | K | 2 |  |  |  | ROZPOCET |  |  |  | 0 | 0 | 0 | 0 | 0 | 1 | 0 | 16 | 1473330927
| Online PSC |  | https://podminky.urs.cz/item/CS_URS_2022_02/712771601 | [14 empty] | Online PSC | 2
| VV |  | "dle TZ a D.1.1.2.4a | [14 empty] | VV | 2 | 1 | True | 0 | ROZPOCET
| VV |  | " plochy dle výpočtu od PD dne 14/04/2021 | [14 empty] | VV | 2 | 1 | True | 0 | ROZPOCET
| VV |  | (70,29+69,25+65,31+22,1+5,3+4,74+72,91+3,93)*0,1 " cestičky a pož.pásy+ocel.podst. |  | 31.383 | [12 empty] | VV | 2 | 2 | True | 0 | ROZPOCET
| VV |  | (1,52+2,4+1,36+0,52+1,36+0,67+0,97+0,85+1,5+1,31+0,85+1,47+0,42+0,57+0,75+0,5)*0,1 " okolo prostupů |  | 1.702 | [12 empty] | VV | 2 | 2 | True | 0 | ROZPOCET
| VV |  | Součet |  | 33.085 | [12 empty] | VV | 2 | 4 | True | 1 | ROZPOCET
23 | M | 58337401 | kamenivo dekorační (kačírek) frakce 8/16 | t | 72.787 |  | 0 | CS ÚRS 2022 02 |  | základní |  | 0 | 1 | 72.787 | 0 | 0 | 32 | M | 2 |  |  |  | ROZPOCET |  |  |  | 0 | 0 | 0 | 0 | 0 | 1 | 0 | 16 | -1266576122
| VV |  | 33,085*2,2 "Přepočtené koeficientem množství |  | 72.787 | [12 empty] | VV | 2 | 2 | True | 0 | ROZPOCET
| VV |  | Součet |  | 72.787 | [12 empty] | VV | 2 | 4 | True | 1 | ROZPOCET
24 | K | 998712103 | Přesun hmot pro povlakové krytiny stanovený z hmotnosti přesunovaného materiálu vodorovná dopravní vzdálenost do 50 m v objektech výšky přes 12 do 24 m | t | 94.742 |  | 0 | CS ÚRS 2022 02 |  | základní |  | 0 | 0 | 0 | 0 | 0 | 16 | K | 2 |  |  |  | ROZPOCET |  |  |  | 0 | 0 | 0 | 0 | 0 | 1 | 0 | 16 | 1174155436
| Online PSC |  | https://podminky.urs.cz/item/CS_URS_2022_02/998712103 | [14 empty] | Online PSC | 2

## D.1.1.2.2-E3 - Vegetační ...
{3c4388e4-a1b9-42ab-8579-ad8736f53c9d}
2
| KRYCÍ LIST SOUPISU PRACÍ | [7 empty] | v --- níže se nacházejí doplnkové a pomocné údaje k sestavám --- v | [8 empty] | False
Stavba:
REVIZE 08 - REKONSTRUKCE A STAVEBNÍ ÚPRAVY MĚSTSKÉHO PLAVECKÉHO BAZÉNU V LIBERCI
Objekt:
D.1.1 - ARCHITEKTONICKO STAVEBNÍ ŘEŠENÍ
Soupis:
D.1.1.2 - NOVÝ STAV
Úroveň 5:
D.1.1.2.2-E3 - Vegetační střecha nad vodními atrakcemi
| KSO: |  |  |  |  | CC-CZ:
| Místo: |  |  |  |  | Datum: | 16. 10. 2023
| Zadavatel: |  |  |  |  | IČ: | 00262978
|  | STATUTÁRNÍ MĚSTO LIBEREC |  |  |  | DIČ: | CZ00262978
| Uchazeč: |  |  |  |  | IČ: | Vyplň údaj
|  | Vyplň údaj |  |  |  | DIČ: | Vyplň údaj
| Projektant: |  |  |  |  | IČ: | 47450347
|  | ATELIER 11 HRADEC KRÁLOVÉ s.r.o. |  |  |  | DIČ: | CZ47450347
| Zpracovatel: |  |  |  |  | IČ:
|  | PROPOS Liberec s.r.o. |  |  |  | DIČ:
Poznámka:
| Cena bez DPH | [5 empty] | 0
|  |  | Základ daně |  |  | Sazba daně | Výše daně
| DPH | základní | 0 |  |  | 21% | 0
|  | snížená | 0 |  |  | 15% | 0
|  | zákl. přenesená | 0 |  |  | 21% | 0
|  | sníž. přenesená | 0 |  |  | 15% | 0
|  | nulová | 0 |  |  | 0% | 0
| Cena s DPH |  |  | v | CZK |  | 0
REKAPITULACE ČLENĚNÍ SOUPISU PRACÍ
Stavba:
REVIZE 08 - REKONSTRUKCE A STAVEBNÍ ÚPRAVY MĚSTSKÉHO PLAVECKÉHO BAZÉNU V LIBERCI
Objekt:
D.1.1 - ARCHITEKTONICKO STAVEBNÍ ŘEŠENÍ
Soupis:
D.1.1.2 - NOVÝ STAV
Úroveň 5:
D.1.1.2.2-E3 - Vegetační střecha nad vodními atrakcemi
Místo: | [5 empty] | Datum: | 16. 10. 2023
Zadavatel: |  |  | STATUTÁRNÍ MĚSTO LIBEREC |  |  | Projektant: | ATELIER 11 HRADEC KRÁLOVÉ s.r.o.
Uchazeč: |  |  | Vyplň údaj |  |  | Zpracovatel: | PROPOS Liberec s.r.o.
Kód dílu - Popis | [6 empty] | Cena celkem [CZK]
Náklady stavby celkem | [6 empty] | 0 | [11 empty] | -1
| D1 - D.2.6 Sadové úpravy - Vegetační střecha viz. Výkres 04a 04b | [5 empty] | 0
| 823-1 - Vegetační střecha-Práce | [5 empty] | 0
| D2 - Vegetační střecha -Materiály | [5 empty] | 0
| D3 - Vegetační střecha -Péče v prvním roce | [5 empty] | 0
| D4 - Vegetační střecha -Péče v prvním roce,Materiály | [5 empty] | 0
| D5 - Přesuny hmot pro Vegetační střechu | [5 empty] | 0
| Specifikace - Vegetační střecha-Rostliny | [5 empty] | 0
| PSV - Práce a dodávky PSV | [5 empty] | 0
| 712 - Povlakové krytiny | [5 empty] | 0
SOUPIS PRACÍ
Stavba:
REVIZE 08 - REKONSTRUKCE A STAVEBNÍ ÚPRAVY MĚSTSKÉHO PLAVECKÉHO BAZÉNU V LIBERCI
Objekt:
D.1.1 - ARCHITEKTONICKO STAVEBNÍ ŘEŠENÍ
Soupis:
D.1.1.2 - NOVÝ STAV
Úroveň 5:
D.1.1.2.2-E3 - Vegetační střecha nad vodními atrakcemi
Místo: | [5 empty] | Datum: | 16. 10. 2023
Zadavatel: |  |  | STATUTÁRNÍ MĚSTO LIBEREC |  |  | Projektant: | ATELIER 11 HRADEC KRÁLOVÉ s.r.o.
Uchazeč: |  |  | Vyplň údaj |  |  | Zpracovatel: | PROPOS Liberec s.r.o.
PČ | Typ | Kód | Popis | MJ | Množství | J.cena [CZK] | Cena celkem [CZK] | Cenová soustava |  | DPH | J. Nh [h] | Nh celkem [h] | J. hmotnost [t] | Hmotnost celkem [t] | J. suť [t] | Suť Celkem [t]
Náklady soupisu celkem | [6 empty] | 0 |  |  |  |  | 0 |  | 6.137 |  | 0 |  | D | -1 | [10 empty] | 0
| D | D1 | D.2.6 Sadové úpravy - Vegetační střecha viz. Výkres 04a 04b |  |  |  | 0 |  |  |  |  | 0 |  | 0 |  | 0 | 1 | D | 0 |  |  |  | ROZPOCET | [6 empty] | 0
| D | 823-1 | Vegetační střecha-Práce |  |  |  | 0 |  |  |  |  | 0 |  | 0 |  | 0 | 1 | D | 1 |  |  |  | ROZPOCET | [6 empty] | 0
1 | K | 181006111 | Rozprostření zemin schopných zúrodnění v rovině a ve sklonu do 1:5, tloušťka vrstvy do 0,10 m | m2 | 163.7 |  | 0 | CS ÚRS 2022 02 |  | základní |  | 0 | 0 | 0 | 0 | 0 | 4 | K | 2 |  |  |  | ROZPOCET | 0 | 0 | 0 | 0 | 0 | 1 | 0 | 4 | -1903986408
| Online PSC |  | https://podminky.urs.cz/item/CS_URS_2022_02/181006111 | [14 empty] | Online PSC | 2
2 | K | 183111111 | Hloubení jamek bez výměny půdy zeminy tř.1 až 4 objem do 0,002m3 v rovině a svahu do 1:5 | ks | 2176 |  | 0 | CS ÚRS 2022 02 |  | základní |  | 0 | 0 | 0 | 0 | 0 | 4 | K | 2 |  |  |  | ROZPOCET | 0 | 0 | 0 | 0 | 0 | 1 | 0 | 4 | 939704990
| Online PSC |  | https://podminky.urs.cz/item/CS_URS_2022_02/183111111 | [14 empty] | Online PSC | 2
3 | K | 183211321 | Výsadba květin krytokořenných průměru kontejneru do 80mm | ks | 2176 |  | 0 | CS ÚRS 2022 02 |  | základní |  | 0 | 0 | 0 | 0 | 0 | 4 | K | 2 |  |  |  | ROZPOCET | 0 | 0 | 0 | 0 | 0 | 1 | 0 | 4 | 675426753
| Online PSC |  | https://podminky.urs.cz/item/CS_URS_2022_02/183211321 | [14 empty] | Online PSC | 2
4 | K | 183211329R | Příplatek k výsadbě květin za výsadby na střešní zahradu | ks | 2176 |  | 0 |  |  | základní |  | 0 | 0 | 0 | 0 | 0 | 4 | K | 2 |  |  |  | ROZPOCET | 0 | 0 | 0 | 0 | 0 | 1 | 0 | 4 | 644072712
5 | K | 184911311 | Položení mulčovací textilie proti prorůstání plevelů kolem vysázených rostlin v rovině nebo na svahu do 1:5 | m2 | 163.7 |  | 0 | CS ÚRS 2022 02 |  | základní |  | 0 | 0 | 0 | 0 | 0 | 4 | K | 2 |  |  |  | ROZPOCET | 0 | 0 | 0 | 0 | 0 | 1 | 0 | 4 | 1921362040
| Online PSC |  | https://podminky.urs.cz/item/CS_URS_2022_02/184911311 | [14 empty] | Online PSC | 2
6 | K | 184911311.1 | Položení mulčovací textilie v rovině a svahu 1:5 (geotextilie 150g/m2) | m2 | 163.7 |  | 0 |  |  | základní |  | 0 | 0 | 0 | 0 | 0 | 4 | K | 2 |  |  |  | ROZPOCET | 0 | 0 | 0 | 0 | 0 | 1 | 0 | 4 | -2123701546
7 | K | 184911311R | Položení textilie v rovině a svahu 1:5 (kalíšková nopová fólie s perforací v horním) | m2 | 163.7 |  | 0 |  |  | základní |  | 0 | 0 | 0 | 0 | 0 | 4 | K | 2 |  |  |  | ROZPOCET | 0 | 0 | 0 | 0 | 0 | 1 | 0 | 4 | -1550638142
8 | K | 184911313 | Položení mulčovací textilie proti prorůstání plevelů kolem vysázených rostlin na svahu přes 1:2 do 1:1 | m2 | 5.4 |  | 0 | CS ÚRS 2022 02 |  | základní |  | 0 | 0 | 0 | 0 | 0 | 4 | K | 2 |  |  |  | ROZPOCET | 0 | 0 | 0 | 0 | 0 | 1 | 0 | 4 | 1663562244
| Online PSC |  | https://podminky.urs.cz/item/CS_URS_2022_02/184911313 | [14 empty] | Online PSC | 2
9 | K | 184911313R | Položení textilie v rovině a svahu 1:1 (geotextilie 100g/m2) | m2 | 4.3 |  | 0 |  |  | základní |  | 0 | 0 | 0 | 0 | 0 | 4 | K | 2 |  |  |  | ROZPOCET | 0 | 0 | 0 | 0 | 0 | 1 | 0 | 4 | 251441359
10 | K | 185802113R | Hnojení půdy umělým hnojivem na široko v rovině nebo na svahu 1:5 | t | 0.006 |  | 0 |  |  | základní |  | 0 | 0 | 0 | 0 | 0 | 4 | K | 2 |  |  |  | ROZPOCET | 0 | 0 | 0 | 0 | 0 | 1 | 0 | 4 | -1307050585
11 | K | 185804312 | Zalití rostlin vodou plochy záhonů jednotlivě přes 20 m2 | m3 | 1.6 |  | 0 | CS ÚRS 2022 02 |  | základní |  | 0 | 0 | 0 | 0 | 0 | 4 | K | 2 |  |  |  | ROZPOCET | 0 | 0 | 0 | 0 | 0 | 1 | 0 | 4 | 299261143
| Online PSC |  | https://podminky.urs.cz/item/CS_URS_2022_02/185804312 | [14 empty] | Online PSC | 2
12 | K | 185851121 | Dovoz vody pro zálivku rostlin na vzdálenost do 1000 m | m3 | 1.6 |  | 0 | CS ÚRS 2022 02 |  | základní |  | 0 | 0 | 0 | 0 | 0 | 4 | K | 2 |  |  |  | ROZPOCET | 0 | 0 | 0 | 0 | 0 | 1 | 0 | 4 | -1761172764
| Online PSC |  | https://podminky.urs.cz/item/CS_URS_2022_02/185851121 | [14 empty] | Online PSC | 2
13 | K | 185851129R | Příplatek k dovozu vody pro zálivku rostlin (zálivka na střeše) | m3 | 1.6 |  | 0 |  |  | základní |  | 0 | 0 | 0 | 0 | 0 | 4 | K | 2 |  |  |  | ROZPOCET | 0 | 0 | 0 | 0 | 0 | 1 | 0 | 4 | -1280228814
14 | K | 998231411 | Přesun hmot pro sadovnické a krajinářské úpravy - ručně bez užití mechanizace vodorovná dopravní vzdálenost do 100 m | t | 26.2 |  | 0 | CS ÚRS 2022 02 |  | základní |  | 0 | 0 | 0 | 0 | 0 | 4 | K | 2 |  |  |  | ROZPOCET | 0 | 0 | 0 | 0 | 0 | 1 | 0 | 4 | -1560735857
| Online PSC |  | https://podminky.urs.cz/item/CS_URS_2022_02/998231411 | [14 empty] | Online PSC | 2
15 | K | 998231411R | Ruční přesun hmot svislý na konstrukci střechy | t | 26.2 |  | 0 |  |  | základní |  | 0 | 0 | 0 | 0 | 0 | 4 | K | 2 |  |  |  | ROZPOCET | 0 | 0 | 0 | 0 | 0 | 1 | 0 | 4 | 1811036784
16 | K | 998231411R2 | Ruční přesun hmot svislý na konstrukci střechy (květiny) | t | 0.5 |  | 0 |  |  | základní |  | 0 | 0 | 0 | 0 | 0 | 4 | K | 2 |  |  |  | ROZPOCET | 0 | 0 | 0 | 0 | 0 | 1 | 0 | 4 | -622717066
| D | D2 | Vegetační střecha -Materiály |  |  |  | 0 |  |  |  |  | 0 |  | 0 |  | 0 | 1 | D | 1 |  |  |  | ROZPOCET | [6 empty] | 0
17 | M | 10 | Geotextilie netkaná 500g/m2 | m2 | 182.8 |  | 0 |  |  | základní |  | 0 | 0 | 0 | 0 | 0 | 8 | M | 2 |  |  |  | ROZPOCET | 0 | 0 | 0 | 0 | 0 | 1 | 0 | 4 | 630462524
18 | M | 11 | Geotextilie netkaná 150g/m2 | m2 | 181.7 |  | 0 |  |  | základní |  | 0 | 0 | 0 | 0 | 0 | 8 | M | 2 |  |  |  | ROZPOCET | 0 | 0 | 0 | 0 | 0 | 1 | 0 | 4 | 563285312
19 | M | 12 | Kalíšková folie s vysokou pevností, výška nopu min 25mm,+ 10%na přesah +3%ztratné | m2 | 185.47 |  | 0 |  |  | základní |  | 0 | 0 | 0 | 0 | 0 | 8 | M | 2 |  |  |  | ROZPOCET | 0 | 0 | 0 | 0 | 0 | 1 | 0 | 4 | 649008284
20 | M | 13 | Střešní substrát pro extenzivní střechy + 3% žokovaný | t | 26.2 |  | 0 |  |  | základní |  | 0 | 0 | 0 | 0 | 0 | 8 | M | 2 |  |  |  | ROZPOCET | 0 | 0 | 0 | 0 | 0 | 1 | 0 | 4 | -346722505
21 | M | 14 | Hnojivo -dlouhodobé obalované NPK hnojivo s hořčíkem, sírou a stopovými prvky pro předzásobní hnojení substrátů16+8+12(+2), s působením 6 měsíců, 35g/m2 + 3% ztratné | kg | 5.9 |  | 0 |  |  | základní |  | 0 | 0 | 0 | 0 | 0 | 8 | M | 2 |  |  |  | ROZPOCET | 0 | 0 | 0 | 0 | 0 | 1 | 0 | 4 | -823371828
22 | M | 15 | Voda pro zálivku + 3%ztratné | m3 | 1.7 |  | 0 |  |  | základní |  | 0 | 0 | 0 | 0 | 0 | 8 | M | 2 |  |  |  | ROZPOCET | 0 | 0 | 0 | 0 | 0 | 1 | 0 | 4 | 1791162443
| D | D3 | Vegetační střecha -Péče v prvním roce |  |  |  | 0 |  |  |  |  | 0 |  | 0 |  | 0 | 1 | D | 1 |  |  |  | ROZPOCET | [6 empty] | 0
23 | K | 183211422 | Dosadba květin hrnkovaných D květináče do 120 mm 1x ročně | ks | 100 |  | 0 | CS ÚRS 2022 02 |  | základní |  | 0 | 0 | 0 | 0 | 0 | 4 | K | 2 |  |  |  | ROZPOCET | 0 | 0 | 0 | 0 | 0 | 1 | 0 | 4 | 659794125
| Online PSC |  | https://podminky.urs.cz/item/CS_URS_2022_02/183211422 | [14 empty] | Online PSC | 2
24 | K | 185802113 | Hnojení půdy nebo trávníku v rovině nebo na svahu do 1:5 umělým hnojivem na široko | t | 0.006 |  | 0 | CS ÚRS 2022 02 |  | základní |  | 0 | 0 | 0 | 0 | 0 | 4 | K | 2 |  |  |  | ROZPOCET | 0 | 0 | 0 | 0 | 0 | 1 | 0 | 4 | -941666441
| Online PSC |  | https://podminky.urs.cz/item/CS_URS_2022_02/185802113 | [14 empty] | Online PSC | 2
25 | K | 185804252 | Odstranění odkvetlých a odumřelých částí rostlin ze záhonů trvalek | m2 | 327.4 |  | 0 | CS ÚRS 2022 02 |  | základní |  | 0 | 0 | 0 | 0 | 0 | 4 | K | 2 |  |  |  | ROZPOCET | 0 | 0 | 0 | 0 | 0 | 1 | 0 | 4 | -139637209
| Online PSC |  | https://podminky.urs.cz/item/CS_URS_2022_02/185804252 | [14 empty] | Online PSC | 2
26 | K | 185804312.1 | Zalití rostlin vodou plocha přes 20m2 5x ročně | m3 | 8 |  | 0 |  |  | základní |  | 0 | 0 | 0 | 0 | 0 | 4 | K | 2 |  |  |  | ROZPOCET | 0 | 0 | 0 | 0 | 0 | 1 | 0 | 4 | 1368757250
27 | M | 185851121.1 | Dovoz vody pro zálivku rostlin na vzdálenost do 1000m 5xročně | m3 | 8 |  | 0 |  |  | základní |  | 0 | 0 | 0 | 0 | 0 | 8 | M | 2 |  |  |  | ROZPOCET | 0 | 0 | 0 | 0 | 0 | 1 | 0 | 4 | -874830287
28 | K | 185804511 | Odplevelení výsadeb v rovině nebo na svahu do 1:5 záhonů květin | m2 | 327.4 |  | 0 | CS ÚRS 2022 02 |  | základní |  | 0 | 0 | 0 | 0 | 0 | 4 | K | 2 |  |  |  | ROZPOCET | 0 | 0 | 0 | 0 | 0 | 1 | 0 | 4 | 1428596499
| Online PSC |  | https://podminky.urs.cz/item/CS_URS_2022_02/185804511 | [14 empty] | Online PSC | 2
29 | K | 185851129R.1 | Příplatek k dovozu vody pro zálivku rostlin (zálivka na střeše) | m3 | 8 |  | 0 |  |  | základní |  | 0 | 0 | 0 | 0 | 0 | 4 | K | 2 |  |  |  | ROZPOCET | 0 | 0 | 0 | 0 | 0 | 1 | 0 | 4 | -2094954001
| D | D4 | Vegetační střecha -Péče v prvním roce,Materiály |  |  |  | 0 |  |  |  |  | 0 |  | 0 |  | 0 | 1 | D | 1 |  |  |  | ROZPOCET | [6 empty] | 0
30 | M | 16 | Voda pro zálivku + 3%ztratné | m3 | 8.2 |  | 0 |  |  | základní |  | 0 | 0 | 0 | 0 | 0 | 8 | M | 2 |  |  |  | ROZPOCET | 0 | 0 | 0 | 0 | 0 | 1 | 0 | 4 | -443352677
31 | M | 17 | Hnojivo -dlouhodobé obalované NPK hnojivo s hořčíkem, sírou a stopovými prvky pro předzásobní hnojení substrátů16+8+12(+2), s působením 6 měsíců, 35g/m2 + 3% ztratné | kg | 5.9 |  | 0 |  |  | základní |  | 0 | 0 | 0 | 0 | 0 | 8 | M | 2 |  |  |  | ROZPOCET | 0 | 0 | 0 | 0 | 0 | 1 | 0 | 4 | -201450842
32 | M | 18 | Květiny dosazované | ks | 75 |  | 0 |  |  | základní |  | 0 | 0 | 0 | 0 | 0 | 8 | M | 2 |  |  |  | ROZPOCET | 0 | 0 | 0 | 0 | 0 | 1 | 0 | 4 | -1705458151
| D | D5 | Přesuny hmot pro Vegetační střechu |  |  |  | 0 |  |  |  |  | 0 |  | 0 |  | 0 | 1 | D | 1 |  |  |  | ROZPOCET | [6 empty] | 0
33 | K | 998231311 | Přesun hmot pro sadovnické a krajinářské úpravy - strojně dopravní vzdálenost do 5000 m | t | 26.2 |  | 0 | CS ÚRS 2022 02 |  | základní |  | 0 | 0 | 0 | 0 | 0 | 4 | K | 2 |  |  |  | ROZPOCET | 0 | 0 | 0 | 0 | 0 | 1 | 0 | 4 | 1441000846
| Online PSC |  | https://podminky.urs.cz/item/CS_URS_2022_02/998231311 | [14 empty] | Online PSC | 2
34 | K | 998231311R | Přesun hmot - dovoz květin s nakládkou a vykládkou | km | 200 |  | 0 |  |  | základní |  | 0 | 0 | 0 | 0 | 0 | 4 | K | 2 |  |  |  | ROZPOCET | 0 | 0 | 0 | 0 | 0 | 1 | 0 | 4 | -1017342705
| D | Specifikace | Vegetační střecha-Rostliny |  |  |  | 0 |  |  |  |  | 0 |  | 0 |  | 0 | 1 | D | 1 |  |  |  | ROZPOCET | [6 empty] | 0
35 | M | 1 | Dianthus cartusianorum hvozdík kartouzek | ks | 300 |  | 0 |  |  | základní |  | 0 | 0 | 0 | 0 | 0 | 8 | M | 2 |  |  |  | ROZPOCET | 0 | 0 | 0 | 0 | 0 | 1 | 0 | 4 | -1337842408
36 | M | 2 | Dianthus deltoides ´Brilliant´ | ks | 225 |  | 0 |  |  | základní |  | 0 | 0 | 0 | 0 | 0 | 8 | M | 2 |  |  |  | ROZPOCET | 0 | 0 | 0 | 0 | 0 | 1 | 0 | 4 | 405585094
37 | M | 3 | Festuca glauca ´Uchte´ | ks | 75 |  | 0 |  |  | základní |  | 0 | 0 | 0 | 0 | 0 | 8 | M | 2 |  |  |  | ROZPOCET | 0 | 0 | 0 | 0 | 0 | 1 | 0 | 4 | -1687780166
38 | M | 4 | Festuca ovina | ks | 36 |  | 0 |  |  | základní |  | 0 | 0 | 0 | 0 | 0 | 8 | M | 2 |  |  |  | ROZPOCET | 0 | 0 | 0 | 0 | 0 | 1 | 0 | 4 | -698466276
39 | M | 5 | Sedum album | ks | 330 |  | 0 |  |  | základní |  | 0 | 0 | 0 | 0 | 0 | 8 | M | 2 |  |  |  | ROZPOCET | 0 | 0 | 0 | 0 | 0 | 1 | 0 | 4 | -868476157
40 | M | 6 | Sedum ewersii | ks | 340 |  | 0 |  |  | základní |  | 0 | 0 | 0 | 0 | 0 | 8 | M | 2 |  |  |  | ROZPOCET | 0 | 0 | 0 | 0 | 0 | 1 | 0 | 4 | 761418916
41 | M | 7 | Sedum spurium ´Coccineum´ | ks | 275 |  | 0 |  |  | základní |  | 0 | 0 | 0 | 0 | 0 | 8 | M | 2 |  |  |  | ROZPOCET | 0 | 0 | 0 | 0 | 0 | 1 | 0 | 4 | -625225296
42 | M | 8 | Sedum spurium´Fuldaglut´ | ks | 270 |  | 0 |  |  | základní |  | 0 | 0 | 0 | 0 | 0 | 8 | M | 2 |  |  |  | ROZPOCET | 0 | 0 | 0 | 0 | 0 | 1 | 0 | 4 | 1775799831
43 | M | 9 | Sedum spurium´Purpurteepich´ | ks | 325 |  | 0 |  |  | základní |  | 0 | 0 | 0 | 0 | 0 | 8 | M | 2 |  |  |  | ROZPOCET | 0 | 0 | 0 | 0 | 0 | 1 | 0 | 4 | 1665857563
| D | PSV | Práce a dodávky PSV |  |  |  | 0 |  |  |  |  | 0 |  | 6.137 |  | 0 | 2 | D | 0 |  |  |  | ROZPOCET | [6 empty] | 0
| D | 712 | Povlakové krytiny |  |  |  | 0 |  |  |  |  | 0 |  | 6.137 |  | 0 | 2 | D | 1 |  |  |  | ROZPOCET | [6 empty] | 0
44 | K | 712771601 | Provedení ochranných pásů vegetační střechy po obvodu střechy, v místech střešních prostupům napojení na zeď apod. z praného říčního kameniva, tloušťky do 100 mm, šířky do 500 mm | m3 | 2.755 |  | 0 | CS ÚRS 2022 02 |  | základní |  | 0 | 0 | 0 | 0 | 0 | 16 | K | 2 |  |  |  | ROZPOCET | 0 | 0 | 0 | 0 | 0 | 1 | 0 | 16 | 325697315
| Online PSC |  | https://podminky.urs.cz/item/CS_URS_2022_02/712771601 | [14 empty] | Online PSC | 2
| VV |  | "dle TZ a D.1.1.1.3_06 | [14 empty] | VV | 2 | 1 | True | 0 | ROZPOCET
| VV |  | (0,5+16,805+0,5)*2*0,5*0,1 |  | 1.781 | [12 empty] | VV | 2 | 2 | True | 0 | ROZPOCET
| VV |  | (9,889+9,583)*0,5*0,1 |  | 0.974 | [12 empty] | VV | 2 | 2 | True | 0 | ROZPOCET
| VV |  | Součet |  | 2.755 | [12 empty] | VV | 2 | 4 | True | 1 | ROZPOCET
45 | M | 58337401 | kamenivo dekorační (kačírek) frakce 8/16 | t | 6.061 |  | 0 | CS ÚRS 2022 02 |  | základní |  | 0 | 1 | 6.061 | 0 | 0 | 32 | M | 2 |  |  |  | ROZPOCET | 0 | 0 | 0 | 0 | 0 | 1 | 0 | 16 | 1418474616
| VV |  | 2,755*2,2 "Přepočtené koeficientem množství |  | 6.061 | [12 empty] | VV | 2 | 2 | True | 0 | ROZPOCET
| VV |  | Součet |  | 6.061 | [12 empty] | VV | 2 | 4 | True | 1 | ROZPOCET
46 | K | 712771611 | Provedení ochranných pásů vegetační střechy osazení ochranné kačírkové lišty přitížením konstrukcí | m | 149.108 |  | 0 | CS ÚRS 2022 02 |  | základní |  | 0 | 0 | 0 | 0 | 0 | 16 | K | 2 |  |  |  | ROZPOCET | 0 | 0 | 0 | 0 | 0 | 1 | 0 | 16 | 1015668139
| Online PSC |  | https://podminky.urs.cz/item/CS_URS_2022_02/712771611 | [14 empty] | Online PSC | 2
| VV |  | "dle TZ a D.1.1.1.3_06 | [14 empty] | VV | 2 | 1 | True | 0 | ROZPOCET
| VV |  | (0,5+16,805+0,5)*2 |  | 35.61 | [12 empty] | VV | 2 | 2 | True | 0 | ROZPOCET
| VV |  | (16,805)*2 |  | 33.61 | [12 empty] | VV | 2 | 2 | True | 0 | ROZPOCET
| VV |  | (0,5+9,889+9,583+0,5)*2 |  | 40.944 | [12 empty] | VV | 2 | 2 | True | 0 | ROZPOCET
| VV |  | (9,889+9,583)*2 |  | 38.944 | [12 empty] | VV | 2 | 2 | True | 0 | ROZPOCET
| VV |  | Součet |  | 149.108 | [12 empty] | VV | 2 | 4 | True | 1 | ROZPOCET
47 | M | 69334041 | lišta kačírková výška 130mm nerez | m | 152.09 |  | 0 | CS ÚRS 2022 02 |  | základní |  | 0 | 0.0005 | 0.076045 | 0 | 0 | 32 | M | 2 |  |  |  | ROZPOCET | 0 | 0 | 0 | 0 | 0 | 1 | 0 | 16 | -921602337
| VV |  | 149,108*1,02 "Přepočtené koeficientem množství |  | 152.09 | [12 empty] | VV | 2 | 2 | True | 0 | ROZPOCET
| VV |  | Součet |  | 152.09 | [12 empty] | VV | 2 | 4 | True | 1 | ROZPOCET
48 | K | 998712103 | Přesun hmot pro povlakové krytiny stanovený z hmotnosti přesunovaného materiálu vodorovná dopravní vzdálenost do 50 m v objektech výšky přes 12 do 24 m | t | 6.137 |  | 0 | CS ÚRS 2022 02 |  | základní |  | 0 | 0 | 0 | 0 | 0 | 16 | K | 2 |  |  |  | ROZPOCET | 0 | 0 | 0 | 0 | 0 | 1 | 0 | 16 | 1857381943
| Online PSC |  | https://podminky.urs.cz/item/CS_URS_2022_02/998712103 | [14 empty] | Online PSC | 2

## D.1.1.2.2-E4 - Dobetonávk...
{0f556e7e-a93e-4a30-8eae-563d6cbe69b3}
2
| KRYCÍ LIST SOUPISU PRACÍ | [7 empty] | v --- níže se nacházejí doplnkové a pomocné údaje k sestavám --- v | [8 empty] | False
Stavba:
REVIZE 08 - REKONSTRUKCE A STAVEBNÍ ÚPRAVY MĚSTSKÉHO PLAVECKÉHO BAZÉNU V LIBERCI
Objekt:
D.1.1 - ARCHITEKTONICKO STAVEBNÍ ŘEŠENÍ
Soupis:
D.1.1.2 - NOVÝ STAV
Úroveň 5:
D.1.1.2.2-E4 - Dobetonávky stávajících atik
| KSO: |  |  |  |  | CC-CZ:
| Místo: |  |  |  |  | Datum: | 16. 10. 2023
| Zadavatel: |  |  |  |  | IČ: | 00262978
|  | STATUTÁRNÍ MĚSTO LIBEREC |  |  |  | DIČ: | CZ00262978
| Uchazeč: |  |  |  |  | IČ: | Vyplň údaj
|  | Vyplň údaj |  |  |  | DIČ: | Vyplň údaj
| Projektant: |  |  |  |  | IČ: | 47450347
|  | ATELIER 11 HRADEC KRÁLOVÉ s.r.o. |  |  |  | DIČ: | CZ47450347
| Zpracovatel: |  |  |  |  | IČ:
|  | PROPOS Liberec s.r.o. |  |  |  | DIČ:
Poznámka:
| Cena bez DPH | [5 empty] | 0
|  |  | Základ daně |  |  | Sazba daně | Výše daně
| DPH | základní | 0 |  |  | 21% | 0
|  | snížená | 0 |  |  | 15% | 0
|  | zákl. přenesená | 0 |  |  | 21% | 0
|  | sníž. přenesená | 0 |  |  | 15% | 0
|  | nulová | 0 |  |  | 0% | 0
| Cena s DPH |  |  | v | CZK |  | 0
REKAPITULACE ČLENĚNÍ SOUPISU PRACÍ
Stavba:
REVIZE 08 - REKONSTRUKCE A STAVEBNÍ ÚPRAVY MĚSTSKÉHO PLAVECKÉHO BAZÉNU V LIBERCI
Objekt:
D.1.1 - ARCHITEKTONICKO STAVEBNÍ ŘEŠENÍ
Soupis:
D.1.1.2 - NOVÝ STAV
Úroveň 5:
D.1.1.2.2-E4 - Dobetonávky stávajících atik
Místo: | [5 empty] | Datum: | 16. 10. 2023
Zadavatel: |  |  | STATUTÁRNÍ MĚSTO LIBEREC |  |  | Projektant: | ATELIER 11 HRADEC KRÁLOVÉ s.r.o.
Uchazeč: |  |  | Vyplň údaj |  |  | Zpracovatel: | PROPOS Liberec s.r.o.
Kód dílu - Popis | [6 empty] | Cena celkem [CZK]
Náklady stavby celkem | [6 empty] | 0 | [11 empty] | -1
| HSV - Práce a dodávky HSV | [5 empty] | 0
| 3 - Svislé a kompletní konstrukce | [5 empty] | 0
| 998 - Přesun hmot | [5 empty] | 0
SOUPIS PRACÍ
Stavba:
REVIZE 08 - REKONSTRUKCE A STAVEBNÍ ÚPRAVY MĚSTSKÉHO PLAVECKÉHO BAZÉNU V LIBERCI
Objekt:
D.1.1 - ARCHITEKTONICKO STAVEBNÍ ŘEŠENÍ
Soupis:
D.1.1.2 - NOVÝ STAV
Úroveň 5:
D.1.1.2.2-E4 - Dobetonávky stávajících atik
Místo: | [5 empty] | Datum: | 16. 10. 2023
Zadavatel: |  |  | STATUTÁRNÍ MĚSTO LIBEREC |  |  | Projektant: | ATELIER 11 HRADEC KRÁLOVÉ s.r.o.
Uchazeč: |  |  | Vyplň údaj |  |  | Zpracovatel: | PROPOS Liberec s.r.o.
PČ | Typ | Kód | Popis | MJ | Množství | J.cena [CZK] | Cena celkem [CZK] | Cenová soustava |  | DPH | J. Nh [h] | Nh celkem [h] | J. hmotnost [t] | Hmotnost celkem [t] | J. suť [t] | Suť Celkem [t]
Náklady soupisu celkem | [6 empty] | 0 |  |  |  |  | 0 |  | 65.5477 |  | 0 |  | D | -1 | [10 empty] | 0
| D | HSV | Práce a dodávky HSV |  |  |  | 0 |  |  |  |  | 0 |  | 65.5477 |  | 0 | 1 | D | 0 |  |  |  | ROZPOCET | [6 empty] | 0
| D | 3 | Svislé a kompletní konstrukce |  |  |  | 0 |  |  |  |  | 0 |  | 65.5477 |  | 0 | 1 | D | 1 |  |  |  | ROZPOCET | [6 empty] | 0
1 | K | 345321515 | Zídky atikové, poprsní, schodišťové a zábradelní z betonu železového bez výztuže tř. C 25/30 | m3 | 24.656 |  | 0 | CS ÚRS 2022 02 |  | základní |  | 0 | 2.5019 | 61.6866 | 0 | 0 | 4 | K | 2 |  |  |  | ROZPOCET | 0 | 0 | 0 | 0 | 0 | 1 | 0 | 4 | -691840522
| Online PSC |  | https://podminky.urs.cz/item/CS_URS_2022_02/345321515 | [14 empty] | Online PSC | 2
| VV |  | dle řezů, atiky pouze na stávajícím zdivu, střechy zazemí | [14 empty] | VV | 2 | 1 | True | 0 | ROZPOCET
| VV |  | 63,52*0,3*0,35 |  | 6.67 | [12 empty] | VV | 2 | 2 | True | 0 | ROZPOCET
| VV |  | 80,5*0,3*0,255 |  | 6.158 | [12 empty] | VV | 2 | 2 | True | 0 | ROZPOCET
| VV |  | (23,9+20,5)*0,3*0,37 |  | 4.928 | [12 empty] | VV | 2 | 2 | True | 0 | ROZPOCET
| VV |  | (27,97+28,7+20,0)*0,3*0,3 |  | 6.9 | [12 empty] | VV | 2 | 2 | True | 0 | ROZPOCET
| VV |  | Součet |  | 24.656 | [12 empty] | VV | 2 | 4 | True | 1 | ROZPOCET
2 | K | 345351005 | Bednění atikových, poprsních, schodišťových, zábradelních zídek plnostěnných zřízení | m2 | 164.377 |  | 0 | CS ÚRS 2022 02 |  | základní |  | 0 | 0.00142 | 0.23342 | 0 | 0 | 4 | K | 2 |  |  |  | ROZPOCET | 0 | 0 | 0 | 0 | 0 | 1 | 0 | 4 | 890727970
| Online PSC |  | https://podminky.urs.cz/item/CS_URS_2022_02/345351005 | [14 empty] | Online PSC | 2
| VV |  | dle řezů, atiky pouze na stávajícím zdivu, střechy zazemí | [14 empty] | VV | 2 | 1 | True | 0 | ROZPOCET
| VV |  | 63,52*2*0,35 |  | 44.464 | [12 empty] | VV | 2 | 2 | True | 0 | ROZPOCET
| VV |  | 80,5*2*0,255 |  | 41.055 | [12 empty] | VV | 2 | 2 | True | 0 | ROZPOCET
| VV |  | (23,9+20,5)*2*0,37 |  | 32.856 | [12 empty] | VV | 2 | 2 | True | 0 | ROZPOCET
| VV |  | (27,97+28,7+20,0)*2*0,3 |  | 46.002 | [12 empty] | VV | 2 | 2 | True | 0 | ROZPOCET
| VV |  | Součet |  | 164.377 | [12 empty] | VV | 2 | 4 | True | 1 | ROZPOCET
3 | K | 345351006 | Bednění atikových, poprsních, schodišťových, zábradelních zídek plnostěnných odstranění | m2 | 164.377 |  | 0 | CS ÚRS 2022 02 |  | základní |  | 0 | 0 | 0 | 0 | 0 | 4 | K | 2 |  |  |  | ROZPOCET | 0 | 0 | 0 | 0 | 0 | 1 | 0 | 4 | 994109944
| Online PSC |  | https://podminky.urs.cz/item/CS_URS_2022_02/345351006 | [14 empty] | Online PSC | 2
4 | K | 345361821 | Výztuž atikových, poprsních, schodišťových, zábradelních zídek a madel z betonářské oceli 10 505 (R) nebo BSt 500 | t | 3.452 |  | 0 | CS ÚRS 2022 02 |  | základní |  | 0 | 1.0509 | 3.6277 | 0 | 0 | 4 | K | 2 |  |  |  | ROZPOCET | 0 | 0 | 0 | 0 | 0 | 1 | 0 | 4 | -189843989
| Online PSC |  | https://podminky.urs.cz/item/CS_URS_2022_02/345361821 | [14 empty] | Online PSC | 2
| VV |  | 24,656*0,14 " 140kg/m3 betonu vč. vlepovací výztuže a chemického vlepovacího tmele |  | 3.452 | [12 empty] | VV | 2 | 2 | True | 0 | ROZPOCET
| VV |  | Součet |  | 3.452 | [12 empty] | VV | 2 | 4 | True | 1 | ROZPOCET
| D | 998 | Přesun hmot |  |  |  | 0 |  |  |  |  | 0 |  | 0 |  | 0 | 1 | D | 1 |  |  |  | ROZPOCET | [6 empty] | 0
5 | K | 998017002 | Přesun hmot pro budovy občanské výstavby, bydlení, výrobu a služby s omezením mechanizace vodorovná dopravní vzdálenost do 100 m pro budovy s jakoukoliv nosnou konstrukcí výšky přes 6 do 12 m | t | 65.548 |  | 0 | CS ÚRS 2022 02 |  | základní |  | 0 | 0 | 0 | 0 | 0 | 4 | K | 2 |  |  |  | ROZPOCET | 0 | 0 | 0 | 0 | 0 | 1 | 0 | 4 | -590986862
| Online PSC |  | https://podminky.urs.cz/item/CS_URS_2022_02/998017002 | [14 empty] | Online PSC | 2

## D.1.1.2.2-E5 - Střešní sk...
[18 empty] | {16c239ca-b6bb-4f24-a27f-dc3c6f94d01f} | [5 empty] | peneS4 | 312,712 | 2
[18 empty] | 2 | [5 empty] | samoleppasS4 | 262,14 | 2
| KRYCÍ LIST SOUPISU PRACÍ | [7 empty] | v --- níže se nacházejí doplnkové a pomocné údaje k sestavám --- v | [8 empty] | False | [5 empty] | sklST1 | 18,52 | 2
[24 empty] | sklST2 | 17,35 | 2
| Stavba: | [22 empty] | tepelnaS4 | 247,4 | 2
REVIZE 08 - REKONSTRUKCE A STAVEBNÍ ÚPRAVY MĚSTSKÉHO PLAVECKÉHO BAZÉNU V LIBERCI
Objekt:
D.1.1 - ARCHITEKTONICKO STAVEBNÍ ŘEŠENÍ
Soupis:
D.1.1.2 - NOVÝ STAV
Úroveň 5:
D.1.1.2.2-E5 - Střešní skladba nad fitness a VZT kogenerace
| KSO: |  |  |  |  | CC-CZ:
| Místo: |  |  |  |  | Datum: | 16. 10. 2023
| Zadavatel: |  |  |  |  | IČ: | 00262978
|  | STATUTÁRNÍ MĚSTO LIBEREC |  |  |  | DIČ: | CZ00262978
| Uchazeč: |  |  |  |  | IČ: | Vyplň údaj
|  | Vyplň údaj |  |  |  | DIČ: | Vyplň údaj
| Projektant: |  |  |  |  | IČ: | 47450347
|  | ATELIER 11 HRADEC KRÁLOVÉ s.r.o. |  |  |  | DIČ: | CZ47450347
| Zpracovatel: |  |  |  |  | IČ:
|  | PROPOS Liberec s.r.o. |  |  |  | DIČ:
Poznámka:
Střecha vodních atrakcí viz samostatná kapitola - vodní atrakce
| Cena bez DPH | [5 empty] | 0
|  |  | Základ daně |  |  | Sazba daně | Výše daně
| DPH | základní | 0 |  |  | 21% | 0
|  | snížená | 0 |  |  | 15% | 0
|  | zákl. přenesená | 0 |  |  | 21% | 0
|  | sníž. přenesená | 0 |  |  | 15% | 0
|  | nulová | 0 |  |  | 0% | 0
| Cena s DPH |  |  | v | CZK |  | 0
REKAPITULACE ČLENĚNÍ SOUPISU PRACÍ
Stavba:
REVIZE 08 - REKONSTRUKCE A STAVEBNÍ ÚPRAVY MĚSTSKÉHO PLAVECKÉHO BAZÉNU V LIBERCI
Objekt:
D.1.1 - ARCHITEKTONICKO STAVEBNÍ ŘEŠENÍ
Soupis:
D.1.1.2 - NOVÝ STAV
Úroveň 5:
D.1.1.2.2-E5 - Střešní skladba nad fitness a VZT kogenerace
Místo: | [5 empty] | Datum: | 16. 10. 2023
Zadavatel: |  |  | STATUTÁRNÍ MĚSTO LIBEREC |  |  | Projektant: | ATELIER 11 HRADEC KRÁLOVÉ s.r.o.
Uchazeč: |  |  | Vyplň údaj |  |  | Zpracovatel: | PROPOS Liberec s.r.o.
Kód dílu - Popis | [6 empty] | Cena celkem [CZK]
Náklady stavby celkem | [6 empty] | 0 | [11 empty] | -1
| HSV - Práce a dodávky HSV | [5 empty] | 0
| 3 - Svislé a kompletní konstrukce | [5 empty] | 0
| PSV - Práce a dodávky PSV | [5 empty] | 0
| 712-9S - Přesun hmot | [5 empty] | 0
| 712-S4 - Skladba střešní krytiny S4 | [5 empty] | 0
| 712-ST1 - Skladba střešní krytiny ST1 | [5 empty] | 0
| 712-ST2 - Skladba střešní krytiny ST2 | [5 empty] | 0
SOUPIS PRACÍ
Stavba:
REVIZE 08 - REKONSTRUKCE A STAVEBNÍ ÚPRAVY MĚSTSKÉHO PLAVECKÉHO BAZÉNU V LIBERCI
Objekt:
D.1.1 - ARCHITEKTONICKO STAVEBNÍ ŘEŠENÍ
Soupis:
D.1.1.2 - NOVÝ STAV
Úroveň 5:
D.1.1.2.2-E5 - Střešní skladba nad fitness a VZT kogenerace
Místo: | [5 empty] | Datum: | 16. 10. 2023
Zadavatel: |  |  | STATUTÁRNÍ MĚSTO LIBEREC |  |  | Projektant: | ATELIER 11 HRADEC KRÁLOVÉ s.r.o.
Uchazeč: |  |  | Vyplň údaj |  |  | Zpracovatel: | PROPOS Liberec s.r.o.
PČ | Typ | Kód | Popis | MJ | Množství | J.cena [CZK] | Cena celkem [CZK] | Cenová soustava |  | DPH | J. Nh [h] | Nh celkem [h] | J. hmotnost [t] | Hmotnost celkem [t] | J. suť [t] | Suť Celkem [t]
Náklady soupisu celkem | [6 empty] | 0 |  |  |  |  | 0 |  | 65.7451 |  | 0 |  | D | -1 | [13 empty] | 0
| D | HSV | Práce a dodávky HSV |  |  |  | 0 |  |  |  |  | 0 |  | 6.2009 |  | 0 | 1 | D | 0 |  |  |  | ROZPOCET | [9 empty] | 0
| D | 3 | Svislé a kompletní konstrukce |  |  |  | 0 |  |  |  |  | 0 |  | 6.2009 |  | 0 | 1 | D | 1 |  |  |  | ROZPOCET | [9 empty] | 0
1 | K | 311321817 | Nadzákladové zdi z betonu železového (bez výztuže) nosné pohledového (v přírodní barvě drtí a přísad) tř. C 20/25 | m3 | 2.352 |  | 0 | CS ÚRS 2022 02 |  | základní |  | 0 | 2.5019 | 5.8844 | 0 | 0 | 4 | K | 2 |  |  |  | ROZPOCET |  |  |  | 0 | 0 | 0 | 0 | 0 | 1 | 0 | 4 | 798801393
| Online PSC |  | https://podminky.urs.cz/item/CS_URS_2022_02/311321817 | [14 empty] | Online PSC | 2
| VV |  | (5,00+3,40)*2*0,70*0,20" truhlík dle řezu H-H, J-J |  | 2.352 | [12 empty] | VV | 2 | 2 | True | 1 | ROZPOCET
2 | K | 311351121 | Bednění nadzákladových zdí nosných rovné oboustranné za každou stranu zřízení | m2 | 23.52 |  | 0 | CS ÚRS 2022 02 |  | základní |  | 0 | 0.00275 | 0.06468 | 0 | 0 | 4 | K | 2 |  |  |  | ROZPOCET |  |  |  | 0 | 0 | 0 | 0 | 0 | 1 | 0 | 4 | -712328949
| Online PSC |  | https://podminky.urs.cz/item/CS_URS_2022_02/311351121 | [14 empty] | Online PSC | 2
| VV |  | (5,00+3,40)*2*0,70*2" truhlík dle řezu H-H, J-J |  | 23.52 | [12 empty] | VV | 2 | 2 | True | 1 | ROZPOCET
3 | K | 311351122 | Bednění nadzákladových zdí nosných rovné oboustranné za každou stranu odstranění | m2 | 23.52 |  | 0 | CS ÚRS 2022 02 |  | základní |  | 0 | 0 | 0 | 0 | 0 | 4 | K | 2 |  |  |  | ROZPOCET |  |  |  | 0 | 0 | 0 | 0 | 0 | 1 | 0 | 4 | -1640411423
| Online PSC |  | https://podminky.urs.cz/item/CS_URS_2022_02/311351122 | [14 empty] | Online PSC | 2
4 | K | 311351911 | Bednění nadzákladových zdí nosných Příplatek k cenám bednění za pohledový beton | m2 | 11.76 |  | 0 | CS ÚRS 2022 02 |  | základní |  | 0 | 0.0025 | 0.0294 | 0 | 0 | 4 | K | 2 |  |  |  | ROZPOCET |  |  |  | 0 | 0 | 0 | 0 | 0 | 1 | 0 | 4 | 2087943573
| Online PSC |  | https://podminky.urs.cz/item/CS_URS_2022_02/311351911 | [14 empty] | Online PSC | 2
| VV |  | (5,00+3,40)*2*0,70" truhlík dle řezu H-H, J-J |  | 11.76 | [12 empty] | VV | 2 | 2 | True | 1 | ROZPOCET
5 | K | 311361821 | Výztuž nadzákladových zdí nosných svislých nebo odkloněných od svislice, rovných nebo oblých z betonářské oceli 10 505 (R) nebo BSt 500 | t | 0.212 |  | 0 | CS ÚRS 2022 02 |  | základní |  | 0 | 1.0492 | 0.22243 | 0 | 0 | 4 | K | 2 |  |  |  | ROZPOCET |  |  |  | 0 | 0 | 0 | 0 | 0 | 1 | 0 | 4 | -191527268
| Online PSC |  | https://podminky.urs.cz/item/CS_URS_2022_02/311361821 | [14 empty] | Online PSC | 2
| VV |  | 2,352*0.09" 90 kg/m3 |  | 0.212 | [12 empty] | VV | 2 | 2 | True | 1 | ROZPOCET
| D | PSV | Práce a dodávky PSV |  |  |  | 0 |  |  |  |  | 0 |  | 59.5442 |  | 0 | 1 | D | 0 |  |  |  | ROZPOCET | [9 empty] | 0
| D | 712-9S | Přesun hmot |  |  |  | 0 |  |  |  |  | 0 |  | 0 |  | 0 | 1 | D | 1 |  |  |  | ROZPOCET | [9 empty] | 0
6 | K | 998712103 | Přesun hmot pro povlakové krytiny stanovený z hmotnosti přesunovaného materiálu vodorovná dopravní vzdálenost do 50 m v objektech výšky přes 12 do 24 m | t | 59.544 |  | 0 | CS ÚRS 2022 02 |  | základní |  | 0 | 0 | 0 | 0 | 0 | 16 | K | 2 |  |  |  | ROZPOCET |  |  |  | 0 | 0 | 0 | 0 | 0 | 1 | 0 | 16 | -334533737
| Online PSC |  | https://podminky.urs.cz/item/CS_URS_2022_02/998712103 | [14 empty] | Online PSC | 2
| D | 712-S4 | Skladba střešní krytiny S4 |  |  |  | 0 |  |  |  |  | 0 |  | 59.17 |  | 0 | 2 | D | 1 |  |  |  | ROZPOCET | [9 empty] | 0
7 | K | 631311.26 | Mazanina z betonu prostého bez zvýšených nároků na prostředí tl. přes 80 do 120 mm tř. C 25/30 | m3 | 20.534 |  | 0 | CS ÚRS 2022 02 |  | základní |  | 0 | 2.5019 | 51.3734 | 0 | 0 | 4 | K | 2 |  |  |  | ROZPOCET |  |  |  | 0 | 0 | 0 | 0 | 0 | 1 | 0 | 4 | -1799596794
| Online PSC |  | https://podminky.urs.cz/item/CS_URS_2022_02/631311.26 | [14 empty] | Online PSC | 2
| VV |  | " V plochy | [14 empty] | VV | 2 | 1 | True | 0 | ROZPOCET
| VV |  | 247,4*0,083 |  | 20.534 | [12 empty] | VV | 2 | 2 | True | 0 | ROZPOCET
| VV |  | Součet |  | 20.534 | [12 empty] | VV | 2 | 4 | True | 1 | ROZPOCET
8 | K | 631319012 | Příplatek k cenám mazanin za úpravu povrchu mazaniny přehlazením, mazanina tl. přes 80 do 120 mm | m3 | 20.534 |  | 0 | CS ÚRS 2022 02 |  | základní |  | 0 | 0 | 0 | 0 | 0 | 4 | K | 2 |  |  |  | ROZPOCET |  |  |  | 0 | 0 | 0 | 0 | 0 | 1 | 0 | 4 | -463345324
| Online PSC |  | https://podminky.urs.cz/item/CS_URS_2022_02/631319012 | [14 empty] | Online PSC | 2
9 | K | 631319173 | Příplatek k cenám mazanin za stržení povrchu spodní vrstvy mazaniny latí před vložením výztuže nebo pletiva pro tl. obou vrstev mazaniny přes 80 do 120 mm | m3 | 20.534 |  | 0 | CS ÚRS 2022 02 |  | základní |  | 0 | 0 | 0 | 0 | 0 | 4 | K | 2 |  |  |  | ROZPOCET |  |  |  | 0 | 0 | 0 | 0 | 0 | 1 | 0 | 4 | -1357881645
| Online PSC |  | https://podminky.urs.cz/item/CS_URS_2022_02/631319173 | [14 empty] | Online PSC | 2
10 | K | 631362021 | Výztuž mazanin ze svařovaných sítí z drátů typu KARI | t | 0.75 |  | 0 | CS ÚRS 2022 02 |  | základní |  | 0 | 1.0628 | 0.79708 | 0 | 0 | 4 | K | 2 |  |  |  | ROZPOCET |  |  |  | 0 | 0 | 0 | 0 | 0 | 1 | 0 | 4 | -1002457863
| Online PSC |  | https://podminky.urs.cz/item/CS_URS_2022_02/631362021 | [14 empty] | Online PSC | 2
| VV |  | " V plochy - kari síť předpoklad | [14 empty] | VV | 2 | 1 | True | 0 | ROZPOCET
| VV |  | 247,4*3,03*0,001 |  | 0.75 | [12 empty] | VV | 2 | 2 | True | 0 | ROZPOCET
| VV |  | Součet |  | 0.75 | [12 empty] | VV | 2 | 4 | True | 1 | ROZPOCET
11 | K | 712311111 | Provedení povlakové krytiny střech plochých do 10° natěradly a tmely za studena nátěrem suspensí asfaltovou | m2 | 312.712 |  | 0 | CS ÚRS 2022 02 |  | základní |  | 0 | 0 | 0 | 0 | 0 | 16 | K | 2 |  |  |  | ROZPOCET |  |  |  | 0 | 0 | 0 | 0 | 0 | 1 | 0 | 16 | 1825035792
| Online PSC |  | https://podminky.urs.cz/item/CS_URS_2022_02/712311111 | [14 empty] | Online PSC | 2
| VV |  | " dle TZ , skladeb a příslušného stavebního výkresu půdorysu a řezů H-H | [14 empty] | VV | 2 | 1 | True | 0 | ROZPOCET
| VV |  | " skladby dle půdorysu střechy | [14 empty] | VV | 2 | 1 | True | 0 | ROZPOCET
| VV |  | " vodorovné kce + vodorovné plochy atiky | [14 empty] | VV | 2 | 1 | True | 0 | ROZPOCET
| VV |  | " skladba S4 | [14 empty] | VV | 2 | 1 | True | 0 | ROZPOCET
| VV |  | " V plochy | [14 empty] | VV | 2 | 1 | True | 0 | ROZPOCET
| VV |  | 247,4 |  | 247.4 | [12 empty] | VV | 2 | 2 | True | 0 | ROZPOCET
| VV |  | Mezisoučet |  | 247.4 | [12 empty] | VV | 2 | 3 | True | 0 | ROZPOCET
| VV |  | " S plochy atik | [14 empty] | VV | 2 | 1 | True | 0 | ROZPOCET
| VV |  | 36,2*1,78 |  | 64.436 | [12 empty] | VV | 2 | 2 | True | 0 | ROZPOCET
| VV |  | 7,96*0,11 |  | 0.876 | [12 empty] | VV | 2 | 2 | True | 0 | ROZPOCET
| VV |  | Mezisoučet |  | 65.312 | [12 empty] | VV | 2 | 3 | True | 0 | ROZPOCET
| VV | peneS4 | Součet |  | 312.712 | [12 empty] | VV | 2 | 4 | True | 1 | ROZPOCET
12 | M | 11163150 | lak penetrační asfaltový | t | 0.109 |  | 0 | CS ÚRS 2022 02 |  | základní |  | 0 | 1 | 0.109 | 0 | 0 | 32 | M | 2 |  |  |  | ROZPOCET |  |  |  | 0 | 0 | 0 | 0 | 0 | 1 | 0 | 16 | 1686187574
| VV |  | peneS4*0,00035 |  | 0.109 | [12 empty] | VV | 2 | 2 | True | 0 | ROZPOCET
| VV |  | Součet |  | 0.109 | [12 empty] | VV | 2 | 4 | True | 1 | ROZPOCET
13 | K | 712331111 | Provedení povlakové krytiny střech plochých do 10° pásy na sucho podkladní samolepící asfaltový pás | m2 | 574.852 |  | 0 | CS ÚRS 2022 02 |  | základní |  | 0 | 0 | 0 | 0 | 0 | 16 | K | 2 |  |  |  | ROZPOCET |  |  |  | 0 | 0 | 0 | 0 | 0 | 1 | 0 | 16 | 474143722
| Online PSC |  | https://podminky.urs.cz/item/CS_URS_2022_02/712331111 | [14 empty] | Online PSC | 2
| VV |  | " dle TZ , skladeb a příslušného stavebního výkresu půdorysu a řezů | [14 empty] | VV | 2 | 1 | True | 0 | ROZPOCET
| VV |  | " skladby dle půdorysu střechy | [14 empty] | VV | 2 | 1 | True | 0 | ROZPOCET
| VV |  | peneS4" vodorovná a svislá parozábrana |  | 312.712 | [12 empty] | VV | 2 | 2 | True | 0 | ROZPOCET
| VV |  | Mezisoučet |  | 312.712 | [12 empty] | VV | 2 | 3 | True | 0 | ROZPOCET
| VV |  | " V plochy | [14 empty] | VV | 2 | 1 | True | 0 | ROZPOCET
| VV |  | 247,4 |  | 247.4 | [12 empty] | VV | 2 | 2 | True | 0 | ROZPOCET
| VV |  | " S plochy atik | [14 empty] | VV | 2 | 1 | True | 0 | ROZPOCET
| VV |  | 36,2*0,35 |  | 12.67 | [12 empty] | VV | 2 | 2 | True | 0 | ROZPOCET
| VV |  | 7,96*0,26 |  | 2.07 | [12 empty] | VV | 2 | 2 | True | 0 | ROZPOCET
| VV | samoleppasS4 | Mezisoučet |  | 262.14 | [12 empty] | VV | 2 | 3 | True | 0 | ROZPOCET
| VV |  | Součet |  | 574.852 | [12 empty] | VV | 2 | 4 | True | 1 | ROZPOCET
14 | M | 62856.08 | parozábrana - samolepící modifikovaný asfaltový pás SBS s Al vložkou (µ =370 000) tl. 4,0mm | m2 | 364.309 |  | 0 |  |  | základní |  | 0 | 0.00332 | 1.2095 | 0 | 0 | 32 | M | 2 |  |  |  | ROZPOCET |  |  |  | 0 | 0 | 0 | 0 | 0 | 1 | 0 | 16 | -1378726417
| VV |  | peneS4*1,165 |  | 364.309 | [12 empty] | VV | 2 | 2 | True | 0 | ROZPOCET
| VV |  | Součet |  | 364.309 | [12 empty] | VV | 2 | 4 | True | 1 | ROZPOCET
15 | M | 62866.81 | podkladní asfalt. modifik. SBS hydroizolační pás s vložkou ze skleněné tkaniny, samolepící (µ =29 000) tl.3mm | m2 | 305.393 |  | 0 | CS ÚRS 2022 02 |  | základní |  | 0 | 0.004 | 1.2216 | 0 | 0 | 32 | M | 2 |  |  |  | ROZPOCET |  |  |  | 0 | 0 | 0 | 0 | 0 | 1 | 0 | 16 | 1323820390
| VV |  | samoleppasS4*1,165 |  | 305.393 | [12 empty] | VV | 2 | 2 | True | 0 | ROZPOCET
| VV |  | Součet |  | 305.393 | [12 empty] | VV | 2 | 4 | True | 1 | ROZPOCET
16 | K | 712341559 | Provedení povlakové krytiny střech plochých do 10° pásy přitavením NAIP v plné ploše | m2 | 262.14 |  | 0 | CS ÚRS 2022 02 |  | základní |  | 0 | 0 | 0 | 0 | 0 | 16 | K | 2 |  |  |  | ROZPOCET |  |  |  | 0 | 0 | 0 | 0 | 0 | 1 | 0 | 16 | -1329140011
| Online PSC |  | https://podminky.urs.cz/item/CS_URS_2022_02/712341559 | [14 empty] | Online PSC | 2
| VV |  | samoleppasS4 |  | 262.14 | [12 empty] | VV | 2 | 2 | True | 0 | ROZPOCET
| VV |  | Součet |  | 262.14 | [12 empty] | VV | 2 | 4 | True | 1 | ROZPOCET
17 | M | 62855.01 | finální natavitelný pás z SBS modif. asfaltu, kombinovanou vložkou z PES rohože a mřížky (µ =30 000) tl. 4,5mm | m2 | 355.936 |  | 0 |  |  | základní |  | 0 | 0.0053 | 1.8865 | 0 | 0 | 32 | M | 2 |  |  |  | ROZPOCET |  |  |  | 0 | 0 | 0 | 0 | 0 | 1 | 0 | 16 | 1561020851
| VV |  | samoleppasS4*1,165 |  | 305.393 | [12 empty] | VV | 2 | 2 | True | 1 | ROZPOCET
| VV |  | 305,393*1,1655 'Přepočtené koeficientem množství |  | 355.936 | [12 empty] | VV | 2 | 2 | False | 1 | ROZPOCET
18 | K | 712391172 | Provedení povlakové krytiny střech plochých do 10° -ostatní práce provedení vrstvy textilní ochranné | m2 | 262.14 |  | 0 | CS ÚRS 2022 02 |  | základní |  | 0 | 0 | 0 | 0 | 0 | 16 | K | 2 |  |  |  | ROZPOCET |  |  |  | 0 | 0 | 0 | 0 | 0 | 1 | 0 | 16 | -1264192566
| Online PSC |  | https://podminky.urs.cz/item/CS_URS_2022_02/712391172 | [14 empty] | Online PSC | 2
| VV |  | dle samolepícího pásu | [14 empty] | VV | 2 | 1 | True | 0 | ROZPOCET
| VV |  | samoleppasS4 |  | 262.14 | [12 empty] | VV | 2 | 2 | True | 0 | ROZPOCET
| VV |  | Součet |  | 262.14 | [12 empty] | VV | 2 | 4 | True | 1 | ROZPOCET
19 | M | 69311082 | geotextilie netkaná separační, ochranná, filtrační, drenážní PP 500g/m2 | m2 | 305.393 |  | 0 | CS ÚRS 2022 02 |  | základní |  | 0 | 0.0005 | 0.1527 | 0 | 0 | 32 | M | 2 |  |  |  | ROZPOCET |  |  |  | 0 | 0 | 0 | 0 | 0 | 1 | 0 | 16 | -716417653
| VV |  | samoleppasS4*1,165 |  | 305.393 | [12 empty] | VV | 2 | 2 | True | 0 | ROZPOCET
| VV |  | Součet |  | 305.393 | [12 empty] | VV | 2 | 4 | True | 1 | ROZPOCET
20 | K | 712361701 | Provedení povlakové krytiny střech plochých do 10° fólií položenou volně s přilepením spojů | m2 | 262.14 |  | 0 | CS ÚRS 2022 02 |  | základní |  | 0 | 0.00019 | 0.049807 | 0 | 0 | 16 | K | 2 |  |  |  | ROZPOCET |  |  |  | 0 | 0 | 0 | 0 | 0 | 1 | 0 | 16 | -1058878633
| Online PSC |  | https://podminky.urs.cz/item/CS_URS_2022_02/712361701 | [14 empty] | Online PSC | 2
| VV |  | dle samolepícího pásu | [14 empty] | VV | 2 | 1 | True | 0 | ROZPOCET
| VV |  | samoleppasS4 |  | 262.14 | [12 empty] | VV | 2 | 2 | True | 0 | ROZPOCET
| VV |  | Součet |  | 262.14 | [12 empty] | VV | 2 | 4 | True | 1 | ROZPOCET
21 | M | 283230.9 | separační vrstva z PE fólie. spoje lepeny oboustranně butylkaučuk. páskou | m2 | 355.936 |  | 0 | CS ÚRS 2022 02 |  | základní |  | 0 | 0.0005 | 0.17797 | 0 | 0 | 32 | M | 2 |  |  |  | ROZPOCET |  |  |  | 0 | 0 | 0 | 0 | 0 | 1 | 0 | 16 | -1095567807
| VV |  | samoleppasS4*1,165 |  | 305.393 | [12 empty] | VV | 2 | 2 | True | 0 | ROZPOCET
| VV |  | Součet |  | 305.393 | [12 empty] | VV | 2 | 4 | True | 1 | ROZPOCET
| VV |  | 305,393*1,1655 'Přepočtené koeficientem množství |  | 355.936 | [12 empty] | VV | 2 | 2 | False | 1 | ROZPOCET
22 | K | 713141131 | Montáž tepelné izolace střech plochých rohožemi, pásy, deskami, dílci, bloky (izolační materiál ve specifikaci) přilepenými za studena zplna, jednovrstvá | m2 | 501.001 |  | 0 | CS ÚRS 2022 02 |  | základní |  | 0 | 0.00116 | 0.58116 | 0 | 0 | 16 | K | 2 |  |  |  | ROZPOCET |  |  |  | 0 | 0 | 0 | 0 | 0 | 1 | 0 | 16 | 1191300705
| Online PSC |  | https://podminky.urs.cz/item/CS_URS_2022_02/713141131 | [14 empty] | Online PSC | 2
| VV |  | " dle TZ , skladeb a příslušného stavebního výkresu půdorysu a řezů | [14 empty] | VV | 2 | 1 | True | 0 | ROZPOCET
| VV |  | " skladby dle půdorysu střechy | [14 empty] | VV | 2 | 1 | True | 0 | ROZPOCET
| VV |  | " vodorovné kce + vodorovné plochy atiky | [14 empty] | VV | 2 | 1 | True | 0 | ROZPOCET
| VV |  | " skladba S4 | [14 empty] | VV | 2 | 1 | True | 0 | ROZPOCET
| VV |  | " V plochy | [14 empty] | VV | 2 | 1 | True | 0 | ROZPOCET
| VV |  | 247,4 |  | 247.4 | [12 empty] | VV | 2 | 2 | True | 0 | ROZPOCET
| VV | tepelnaS4 | Mezisoučet |  | 247.4 | [12 empty] | VV | 2 | 3 | True | 0 | ROZPOCET
| VV |  | 2. vrstva | [14 empty] | VV | 2 | 1 | True | 0 | ROZPOCET
| VV |  | tepelnaS4 |  | 247.4 | [12 empty] | VV | 2 | 2 | True | 0 | ROZPOCET
| VV |  | Mezisoučet |  | 247.4 | [12 empty] | VV | 2 | 3 | True | 0 | ROZPOCET
| VV |  | Desky pod atikou 100+100+40 | [14 empty] | VV | 2 | 1 | True | 0 | ROZPOCET
| VV |  | 7,95*0,26*3 |  | 6.201 | [12 empty] | VV | 2 | 2 | True | 0 | ROZPOCET
| VV |  | Součet |  | 501.001 | [12 empty] | VV | 2 | 4 | True | 1 | ROZPOCET
23 | M | 28376516 | deska izolační PIR s oboustrannou kompozitní fólií s hliníkovou vložkou pro ploché střechy tl 100mm | m2 | 519.54 |  | 0 | CS ÚRS 2022 02 |  | základní |  | 0 | 0.003 | 1.5586 | 0 | 0 | 32 | M | 2 |  |  |  | ROZPOCET |  |  |  | 0 | 0 | 0 | 0 | 0 | 1 | 0 | 16 | 2024839987
| VV |  | tepelnaS4*2*1,05 |  | 519.54 | [12 empty] | VV | 2 | 2 | True | 0 | ROZPOCET
| VV |  | Součet |  | 519.54 | [12 empty] | VV | 2 | 4 | True | 1 | ROZPOCET
24 | M | 63482267 | deska tepelně izolační z pěnového skla bez povrchové úpravy λ=0,038-0,039 tl 100mm | m2 | 4.341 |  | 0 | CS ÚRS 2022 02 |  | základní |  | 0 | 0.0101 | 0.043844 | 0 | 0 | 32 | M | 2 |  |  |  | ROZPOCET |  |  |  | 0 | 0 | 0 | 0 | 0 | 1 | 0 | 16 | 1832430162
| VV |  | Desky pod atikou 100+100+40 | [14 empty] | VV | 2 | 1 | True | 0 | ROZPOCET
| VV |  | 7,95*0,26*2*1,05 |  | 4.341 | [12 empty] | VV | 2 | 2 | True | 0 | ROZPOCET
| VV |  | Součet |  | 4.341 | [12 empty] | VV | 2 | 4 | True | 1 | ROZPOCET
25 | M | 63482220 | deska tepelně izolační z pěnového skla bez povrchové úpravy λ=0,038-0,039 tl 40mm | m2 | 2.17 |  | 0 | CS ÚRS 2022 02 |  | základní |  | 0 | 0.0041 | 0.008897 | 0 | 0 | 32 | M | 2 |  |  |  | ROZPOCET |  |  |  | 0 | 0 | 0 | 0 | 0 | 1 | 0 | 16 | 1225389318
| VV |  | Desky pod atikou 100+100+40 | [14 empty] | VV | 2 | 1 | True | 0 | ROZPOCET
| VV |  | 7,95*0,26*1*1,05 |  | 2.17 | [12 empty] | VV | 2 | 2 | True | 0 | ROZPOCET
| VV |  | Součet |  | 2.17 | [12 empty] | VV | 2 | 4 | True | 1 | ROZPOCET
| D | 712-ST1 | Skladba střešní krytiny ST1 |  |  |  | 0 |  |  |  |  | 0 |  | 0.19321 |  | 0 | 2 | D | 1 |  |  |  | ROZPOCET | [9 empty] | 0
26 | K | 711493111 | Izolace proti podpovrchové a tlakové vodě - ostatní na ploše vodorovné V dvousložkovou na bázi cementu | m2 | 18.52 |  | 0 | CS ÚRS 2022 02 |  | základní |  | 0 | 0.00451 | 0.083525 | 0 | 0 | 16 | K | 2 |  |  |  | ROZPOCET |  |  |  | 0 | 0 | 0 | 0 | 0 | 1 | 0 | 16 | -1455901596
| Online PSC |  | https://podminky.urs.cz/item/CS_URS_2022_02/711493111 | [14 empty] | Online PSC | 2
| VV |  | dle dm z půdorysu 1.pp | [14 empty] | VV | 2 | 1 | True | 0 | ROZPOCET
| VV |  | 18,52 |  | 18.52 | [12 empty] | VV | 2 | 2 | True | 0 | ROZPOCET
| VV | sklST1 | Mezisoučet |  | 18.52 | [12 empty] | VV | 2 | 3 | True | 0 | ROZPOCET
| VV |  | Součet |  | 18.52 | [12 empty] | VV | 2 | 4 | True | 1 | ROZPOCET
27 | K | 712363.05 | Provedení povlakové krytiny střech plochých do 10° s mechanicky kotvenou | m2 | 18.52 |  | 0 |  |  | základní |  | 0 | 0.0001 | 0.001852 | 0 | 0 | 16 | K | 2 |  |  |  | ROZPOCET |  |  |  | 0 | 0 | 0 | 0 | 0 | 1 | 0 | 16 | 1765674229
| VV |  | sklST1 |  | 18.52 | [12 empty] | VV | 2 | 2 | True | 1 | ROZPOCET
28 | M | 28323.94 | hydroizolační folie PVC tl 5mm, odolná proti prorůstání kořínků | m2 | 21.576 |  | 0 |  |  | základní |  | 0 | 0.00238 | 0.051351 | 0 | 0 | 32 | M | 2 |  |  |  | ROZPOCET |  |  |  | 0 | 0 | 0 | 0 | 0 | 1 | 0 | 16 | -15044047
| VV |  | sklST1*1,165 |  | 21.576 | [12 empty] | VV | 2 | 2 | True | 0 | ROZPOCET
| VV |  | Součet |  | 21.576 | [12 empty] | VV | 2 | 4 | True | 1 | ROZPOCET
29 | K | 713141131 | Montáž tepelné izolace střech plochých rohožemi, pásy, deskami, dílci, bloky (izolační materiál ve specifikaci) přilepenými za studena zplna, jednovrstvá | m2 | 18.52 |  | 0 | CS ÚRS 2022 02 |  | základní |  | 0 | 0.00116 | 0.021483 | 0 | 0 | 16 | K | 2 |  |  |  | ROZPOCET |  |  |  | 0 | 0 | 0 | 0 | 0 | 1 | 0 | 16 | -1974223512
| Online PSC |  | https://podminky.urs.cz/item/CS_URS_2022_02/713141131 | [14 empty] | Online PSC | 2
| VV |  | sklST1 |  | 18.52 | [12 empty] | VV | 2 | 2 | True | 1 | ROZPOCET
30 | M | 28376418 | deska XPS hrana polodrážková a hladký povrch 300kPA tl 60mm | m2 | 19.446 |  | 0 | CS ÚRS 2022 02 |  | základní |  | 0 | 0.0018 | 0.035003 | 0 | 0 | 32 | M | 2 |  |  |  | ROZPOCET |  |  |  | 0 | 0 | 0 | 0 | 0 | 1 | 0 | 16 | 1439614095
| VV |  | sklST1*1,05 |  | 19.446 | [12 empty] | VV | 2 | 2 | True | 0 | ROZPOCET
| VV |  | Součet |  | 19.446 | [12 empty] | VV | 2 | 4 | True | 1 | ROZPOCET
| D | 712-ST2 | Skladba střešní krytiny ST2 |  |  |  | 0 |  |  |  |  | 0 |  | 0.18101 |  | 0 | 2 | D | 1 |  |  |  | ROZPOCET | [9 empty] | 0
31 | K | 711493111 | Izolace proti podpovrchové a tlakové vodě - ostatní na ploše vodorovné V dvousložkovou na bázi cementu | m2 | 17.35 |  | 0 | CS ÚRS 2022 02 |  | základní |  | 0 | 0.00451 | 0.078249 | 0 | 0 | 16 | K | 2 |  |  |  | ROZPOCET |  |  |  | 0 | 0 | 0 | 0 | 0 | 1 | 0 | 16 | -125840643
| Online PSC |  | https://podminky.urs.cz/item/CS_URS_2022_02/711493111 | [14 empty] | Online PSC | 2
| VV |  | dle dm z půdorysu 1.pp | [14 empty] | VV | 2 | 1 | True | 0 | ROZPOCET
| VV |  | 17,35 |  | 17.35 | [12 empty] | VV | 2 | 2 | True | 0 | ROZPOCET
| VV | sklST2 | Mezisoučet |  | 17.35 | [12 empty] | VV | 2 | 3 | True | 0 | ROZPOCET
| VV |  | Součet |  | 17.35 | [12 empty] | VV | 2 | 4 | True | 1 | ROZPOCET
32 | K | 712363.05 | Provedení povlakové krytiny střech plochých do 10° s mechanicky kotvenou | m2 | 17.35 |  | 0 |  |  | základní |  | 0 | 0.0001 | 0.001735 | 0 | 0 | 16 | K | 2 |  |  |  | ROZPOCET |  |  |  | 0 | 0 | 0 | 0 | 0 | 1 | 0 | 16 | -105483324
| VV |  | sklST2 |  | 17.35 | [12 empty] | VV | 2 | 2 | True | 1 | ROZPOCET
33 | M | 28323.94 | hydroizolační folie PVC tl 5mm, odolná proti prorůstání kořínků | m2 | 20.213 |  | 0 |  |  | základní |  | 0 | 0.00238 | 0.048107 | 0 | 0 | 32 | M | 2 |  |  |  | ROZPOCET |  |  |  | 0 | 0 | 0 | 0 | 0 | 1 | 0 | 16 | -1926584718
| VV |  | sklST2*1,165 |  | 20.213 | [12 empty] | VV | 2 | 2 | True | 0 | ROZPOCET
| VV |  | Součet |  | 20.213 | [12 empty] | VV | 2 | 4 | True | 1 | ROZPOCET
34 | K | 713141131 | Montáž tepelné izolace střech plochých rohožemi, pásy, deskami, dílci, bloky (izolační materiál ve specifikaci) přilepenými za studena zplna, jednovrstvá | m2 | 17.35 |  | 0 | CS ÚRS 2022 02 |  | základní |  | 0 | 0.00116 | 0.020126 | 0 | 0 | 16 | K | 2 |  |  |  | ROZPOCET |  |  |  | 0 | 0 | 0 | 0 | 0 | 1 | 0 | 16 | -984769567
| Online PSC |  | https://podminky.urs.cz/item/CS_URS_2022_02/713141131 | [14 empty] | Online PSC | 2
| VV |  | sklST2 |  | 17.35 | [12 empty] | VV | 2 | 2 | True | 1 | ROZPOCET
35 | M | 28376418 | deska XPS hrana polodrážková a hladký povrch 300kPA tl 60mm | m2 | 18.218 |  | 0 | CS ÚRS 2022 02 |  | základní |  | 0 | 0.0018 | 0.032792 | 0 | 0 | 32 | M | 2 |  |  |  | ROZPOCET |  |  |  | 0 | 0 | 0 | 0 | 0 | 1 | 0 | 16 | 1227790373
| VV |  | sklST2*1,05 |  | 18.218 | [12 empty] | VV | 2 | 2 | True | 0 | ROZPOCET
| VV |  | Součet |  | 18.218 | [12 empty] | VV | 2 | 4 | True | 1 | ROZPOCET

## D.1.1.2.2-F - Povrchové ú...
[18 empty] | {2646bf14-9c78-4f31-a422-28086615cbb6} | [5 empty] | f_N01 | plocha obnovy nátěrů ocel kce sloupů v bazénové hale | m2 | 969,011 | 2
[18 empty] | 2 | [5 empty] | f_N02 | renovace a PO nátry střešních vazníků bazénové haly | m2 | 1909,518 | 2
| KRYCÍ LIST SOUPISU PRACÍ | [7 empty] | v --- níže se nacházejí doplnkové a pomocné údaje k sestavám --- v | [8 empty] | False | [5 empty] | f_N03 |  |  | 142,4 | 2
[24 empty] | naterzamecnik |  |  | 602,74 | 2
Stavba:
REVIZE 08 - REKONSTRUKCE A STAVEBNÍ ÚPRAVY MĚSTSKÉHO PLAVECKÉHO BAZÉNU V LIBERCI
Objekt:
D.1.1 - ARCHITEKTONICKO STAVEBNÍ ŘEŠENÍ
Soupis:
D.1.1.2 - NOVÝ STAV
Úroveň 4:
D.1.1.2.2-F - Povrchové úpravy stávajících ocelových konstrukcí
| KSO: |  | 801 54 93 |  |  | CC-CZ:
| Místo: |  | Tržní nám., Liberec |  |  | Datum: | 16. 10. 2023
| Zadavatel: |  |  |  |  | IČ:
|  | SM Liberec |  |  |  | DIČ:
| Uchazeč: |  |  |  |  | IČ: | Vyplň údaj
|  | Vyplň údaj |  |  |  | DIČ: | Vyplň údaj
| Projektant: |  |  |  |  | IČ: | 47450347
|  | A11HK |  |  |  | DIČ:
| Zpracovatel: |  |  |  |  | IČ:
|  | PROPOS Liberec s.r.o. |  |  |  | DIČ:
Poznámka:
Soupis prací je sestaven s využitím Cenové soustavy ÚRS. Položky, které pochází z této cenové soustavy, jsou ve sloupci 'Cenová soustava' označeny popisem 'CS ÚRS' a úrovní příslušného kalendářního pololetí. Veškeré další informace vymezující popis a podmínky použití těchto položek z Cenové soustavy, které nejsou uvedeny přímo v soupisu prací, jsou neomezeně dálkově k dispozici na www.cs-urs.cz, sekce Cenové a technické podmínky. SOUČÁSTÍ jednotkové ceny všech položek nátěrů ocelových kcí je příp. příprava podkladu nad rámec otryskání.
| Cena bez DPH | [5 empty] | 0
|  |  | Základ daně |  |  | Sazba daně | Výše daně
| DPH | základní | 0 |  |  | 21% | 0
|  | snížená | 0 |  |  | 15% | 0
|  | zákl. přenesená | 0 |  |  | 21% | 0
|  | sníž. přenesená | 0 |  |  | 15% | 0
|  | nulová | 0 |  |  | 0% | 0
| Cena s DPH |  |  | v | CZK |  | 0
REKAPITULACE ČLENĚNÍ SOUPISU PRACÍ
Stavba:
REVIZE 08 - REKONSTRUKCE A STAVEBNÍ ÚPRAVY MĚSTSKÉHO PLAVECKÉHO BAZÉNU V LIBERCI
Objekt:
D.1.1 - ARCHITEKTONICKO STAVEBNÍ ŘEŠENÍ
Soupis:
D.1.1.2 - NOVÝ STAV
Úroveň 4:
D.1.1.2.2-F - Povrchové úpravy stávajících ocelových konstrukcí
Místo: |  |  | Tržní nám., Liberec |  |  | Datum: | 16. 10. 2023
Zadavatel: |  |  | SM Liberec |  |  | Projektant: | A11HK
Uchazeč: |  |  | Vyplň údaj |  |  | Zpracovatel: | PROPOS Liberec s.r.o.
Kód dílu - Popis | [6 empty] | Cena celkem [CZK]
Náklady stavby celkem | [6 empty] | 0 | [11 empty] | -1
| HSV - Práce a dodávky HSV | [5 empty] | 0
| 997 - Přesun sutě | [5 empty] | 0
| PSV - Práce a dodávky PSV | [5 empty] | 0
| 767 - Konstrukce zámečnické (jedn.ceny zahrnují přesun hmot, komplet provedení) | [5 empty] | 0
| 783 - Dokončovací práce - nátěry | [5 empty] | 0
| 789 - Povrchové úpravy ocelových konstrukcí a technologických zařízení | [5 empty] | 0
SOUPIS PRACÍ
Stavba:
REVIZE 08 - REKONSTRUKCE A STAVEBNÍ ÚPRAVY MĚSTSKÉHO PLAVECKÉHO BAZÉNU V LIBERCI
Objekt:
D.1.1 - ARCHITEKTONICKO STAVEBNÍ ŘEŠENÍ
Soupis:
D.1.1.2 - NOVÝ STAV
Úroveň 4:
D.1.1.2.2-F - Povrchové úpravy stávajících ocelových konstrukcí
Místo: |  |  | Tržní nám., Liberec |  |  | Datum: | 16. 10. 2023
Zadavatel: |  |  | SM Liberec |  |  | Projektant: | A11HK
Uchazeč: |  |  | Vyplň údaj |  |  | Zpracovatel: | PROPOS Liberec s.r.o.
PČ | Typ | Kód | Popis | MJ | Množství | J.cena [CZK] | Cena celkem [CZK] | Cenová soustava |  | DPH | J. Nh [h] | Nh celkem [h] | J. hmotnost [t] | Hmotnost celkem [t] | J. suť [t] | Suť Celkem [t]
Náklady soupisu celkem | [6 empty] | 0 |  |  |  |  | 0 |  | 76.3165 |  | 73.4428 |  | D | -1 | [15 empty] | 0
| D | HSV | Práce a dodávky HSV |  |  |  | 0 |  |  |  |  | 0 |  | 0 |  | 0 | 1 | D | 0 |  |  |  | ROZPOCET | [11 empty] | 0
| D | 997 | Přesun sutě |  |  |  | 0 |  |  |  |  | 0 |  | 0 |  | 0 | 1 | D | 1 |  |  |  | ROZPOCET | [11 empty] | 0
1 | K | 997013111 | Vnitrostaveništní doprava suti a vybouraných hmot vodorovně do 50 m svisle s použitím mechanizace pro budovy a haly výšky do 6 m | t | 73.443 |  | 0 | CS ÚRS 2022 02 |  | základní |  | 0 | 0 | 0 | 0 | 0 | 4 | K | 2 |  |  |  | ROZPOCET | [5 empty] | 0 | 0 | 0 | 0 | 0 | 1 | 0 | 4 | -1693856832
| Online PSC |  | https://podminky.urs.cz/item/CS_URS_2022_02/997013111 | [14 empty] | Online PSC | 2
2 | K | 997013501R | Odvoz suti a vybouraných hmot na skládku zajištěnou zhotovitelem stavby se složením | t | 73.443 |  | 0 | Vlastní kalkulace |  | základní |  | 0 | 0 | 0 | 0 | 0 | 4 | K | 2 |  |  |  | ROZPOCET | [5 empty] | 0 | 0 | 0 | 0 | 0 | 1 | 0 | 4 | -1194608409
3 | K | 997013841R | Poplatek za uložení stavebního odpadu na skládce (skládkovné) odpadního materiálu po otryskávání stávajících ocelových konstrukcí | t | 73.443 |  | 0 |  |  | základní |  | 0 | 0 | 0 | 0 | 0 | 4 | K | 2 |  |  |  | ROZPOCET | [5 empty] | 0 | 0 | 0 | 0 | 0 | 1 | 0 | 4 | 1458514284
| D | PSV | Práce a dodávky PSV |  |  |  | 0 |  |  |  |  | 0 |  | 76.3165 |  | 73.4428 | 2 | D | 0 |  |  |  | ROZPOCET | [11 empty] | 0
| D | 767 | Konstrukce zámečnické (jedn.ceny zahrnují přesun hmot, komplet provedení) |  |  |  | 0 |  |  |  |  | 0 |  | 0.00048 |  | 0 | 2 | D | 1 |  |  |  | ROZPOCET | [11 empty] | 0
4 | K | 76799190.1 | Oprava stávající ocelové konstrukce provařením s plátováním | m2 | 1 |  | 0 | CS ÚRS 2022 02 |  | základní |  | 0 | 0 | 0 | 0 | 0 | 16 | K | 2 |  |  |  | ROZPOCET | [5 empty] | 0 | 0 | 0 | 0 | 0 | 1 | 0 | 16 | 1720232779
| Online PSC |  | https://podminky.urs.cz/item/CS_URS_2022_02/76799190.1 | [14 empty] | Online PSC | 2
| VV |  | V případě lokálního významného úbytku oceli v průřezu vlivem koroze na stáv. ok, bude tato část prvku opravena provařením s plátováním dle tz | [14 empty] | VV | 2 | 1 | True | 0 | ROZPOCET
| VV |  | 1,00 |  | 1 | [12 empty] | VV | 2 | 2 | True | 1 | ROZPOCET
5 | K | 76799190.2 | Výměna poškozených částí stávající ocelové konstrukce na zové prvky | kg | 100 |  | 0 |  |  | základní |  | 0 | 0 | 0 | 0 | 0 | 16 | K | 2 |  |  |  | ROZPOCET | [5 empty] | 0 | 0 | 0 | 0 | 0 | 1 | 0 | 16 | 712444072
| VV |  | Pokud bude odhalen rozsah korozních úbytků na prvku vysoký nebo bude odhalena významná nadměrná deformace prvku, bude vyměněn za nový dle tz | [14 empty] | VV | 2 | 1 | True | 0 | ROZPOCET
| VV |  | 100.00 |  | 100 | [12 empty] | VV | 2 | 2 | True | 1 | ROZPOCET
6 | K | 767991911 | Ostatní opravy svařováním | m | 2 |  | 0 | CS ÚRS 2022 02 |  | základní |  | 0 | 0.00024 | 0.00048 | 0 | 0 | 16 | K | 2 |  |  |  | ROZPOCET | [5 empty] | 0 | 0 | 0 | 0 | 0 | 1 | 0 | 16 | -1411179352
| Online PSC |  | https://podminky.urs.cz/item/CS_URS_2022_02/767991911 | [14 empty] | Online PSC | 2
| VV |  | Sanace styčníků stávající ocelové konstrukce dodatečným provařením dle tz | [14 empty] | VV | 2 | 1 | True | 0 | ROZPOCET
| VV |  | 2,00 |  | 2 | [12 empty] | VV | 2 | 2 | True | 1 | ROZPOCET
| D | 783 | Dokončovací práce - nátěry |  |  |  | 0 |  |  |  |  | 0 |  | 0.19529 |  | 0 | 2 | D | 1 |  |  |  | ROZPOCET | [11 empty] | 0
7 | K | 783301311 | Příprava podkladu zámečnických konstrukcí před provedením nátěru odmaštění odmašťovačem vodou ředitelným | m2 | 602.74 |  | 0 | CS ÚRS 2022 02 |  | základní |  | 0 | 8e-05 | 0.048219 | 0 | 0 | 16 | K | 2 |  |  |  | ROZPOCET | [5 empty] | 0 | 0 | 0 | 0 | 0 | 1 | 0 | 16 | 2132931762
| Online PSC |  | https://podminky.urs.cz/item/CS_URS_2022_02/783301311 | [14 empty] | Online PSC | 2
| VV |  | koeficient 1.5 pro oboustranný nátěr ok 30-50 mm | [14 empty] | VV | 2 | 1 | True | 0 | ROZPOCET
| VV |  | ((53,20*7+25,00*3+4,80)*0,60+53,20*1,20)*1.50"stávající lávky v podstřeší - žebírkový plech 5x550 a 5x1150 - D1.1.2_5C |  | 502.74 | [12 empty] | VV | 2 | 2 | True | 0 | ROZPOCET
| VV |  | 100,00"ostatní stávající natírané zámečnické prvky |  | 100 | [12 empty] | VV | 2 | 2 | True | 0 | ROZPOCET
| VV | naterzamecnik | Součet |  | 602.74 | [12 empty] | VV | 2 | 4 | True | 1 | ROZPOCET
8 | K | 783301401 | Příprava podkladu zámečnických konstrukcí před provedením nátěru ometení | m2 | 602.74 |  | 0 | CS ÚRS 2022 02 |  | základní |  | 0 | 0 | 0 | 0 | 0 | 16 | K | 2 |  |  |  | ROZPOCET | [5 empty] | 0 | 0 | 0 | 0 | 0 | 1 | 0 | 16 | -906461413
| Online PSC |  | https://podminky.urs.cz/item/CS_URS_2022_02/783301401 | [14 empty] | Online PSC | 2
| VV |  | naterzamecnik |  | 602.74 | [12 empty] | VV | 2 | 2 | True | 1 | ROZPOCET
9 | K | 783306809 | Odstranění nátěrů ze zámečnických konstrukcí okartáčováním | m2 | 60.274 |  | 0 | CS ÚRS 2022 02 |  | základní |  | 0 | 0 | 0 | 0 | 0 | 16 | K | 2 |  |  |  | ROZPOCET | [5 empty] | 0 | 0 | 0 | 0 | 0 | 1 | 0 | 16 | -743321547
| Online PSC |  | https://podminky.urs.cz/item/CS_URS_2022_02/783306809 | [14 empty] | Online PSC | 2
| VV |  | naterzamecnik*0.10" 10% plochy |  | 60.274 | [12 empty] | VV | 2 | 2 | True | 1 | ROZPOCET
10 | K | 783334201 | Základní antikorozní nátěr zámečnických konstrukcí jednonásobný epoxidový | m2 | 60.274 |  | 0 | CS ÚRS 2022 02 |  | základní |  | 0 | 0.00014 | 0.0084384 | 0 | 0 | 16 | K | 2 |  |  |  | ROZPOCET | [5 empty] | 0 | 0 | 0 | 0 | 0 | 1 | 0 | 16 | 236345976
| Online PSC |  | https://podminky.urs.cz/item/CS_URS_2022_02/783334201 | [14 empty] | Online PSC | 2
| VV |  | naterzamecnik*0.10 |  | 60.274 | [12 empty] | VV | 2 | 2 | True | 1 | ROZPOCET
11 | K | 783337101 | Krycí nátěr (email) zámečnických konstrukcí jednonásobný epoxidový | m2 | 602.74 |  | 0 | CS ÚRS 2022 02 |  | základní |  | 0 | 0.00023 | 0.13863 | 0 | 0 | 16 | K | 2 |  |  |  | ROZPOCET | [5 empty] | 0 | 0 | 0 | 0 | 0 | 1 | 0 | 16 | -927373711
| Online PSC |  | https://podminky.urs.cz/item/CS_URS_2022_02/783337101 | [14 empty] | Online PSC | 2
| VV |  | naterzamecnik |  | 602.74 | [12 empty] | VV | 2 | 2 | True | 1 | ROZPOCET
| D | 789 | Povrchové úpravy ocelových konstrukcí a technologických zařízení |  |  |  | 0 |  |  |  |  | 0 |  | 76.1208 |  | 73.4428 | 2 | D | 1 |  |  |  | ROZPOCET | [11 empty] | 0
12 | K | 789221523 | Otryskání povrchů ocelových konstrukcí suché abrazivní tryskání abrazivem ze strusky třídy I stupeň zrezivění B, stupeň přípravy Sa 2 | m2 | 969.011 |  | 0 | CS ÚRS 2022 02 |  | základní |  | 0 | 0.023 | 22.2873 | 0.023 | 22.2873 | 16 | K | 2 |  |  |  | ROZPOCET | [5 empty] | 0 | 0 | 0 | 0 | 0 | 1 | 0 | 16 | -1982221596
| Online PSC |  | https://podminky.urs.cz/item/CS_URS_2022_02/789221523 | [14 empty] | Online PSC | 2
| VV |  | dle tz Otryskání hlavních ocelových nosných konstrukcí na kvalitu Sa2, drsnost dle Rugotestu No3 | [14 empty] | VV | 2 | 1 | True | 0 | ROZPOCET
| VV |  | 3,14*0,72*10,8*30" sloupy v hale - D.1.1.1_03 |  | 732.499 | [12 empty] | VV | 2 | 2 | True | 0 | ROZPOCET
| VV |  | 3,14*0,51*(8,80+14,00)" sloupy tobogánů - D.1.1.1_03 |  | 36.512 | [12 empty] | VV | 2 | 2 | True | 0 | ROZPOCET
| VV |  | ostatní plochy stávajících ocelových kcí | [14 empty] | VV | 2 | 1 | True | 0 | ROZPOCET
| VV |  | 200,00 |  | 200 | [12 empty] | VV | 2 | 2 | True | 0 | ROZPOCET
| VV | f_N01 | Součet |  | 969.011 | [12 empty] | VV | 2 | 4 | True | 1 | ROZPOCET
13 | K | 789221533 | Otryskání povrchů ocelových konstrukcí suché abrazivní tryskání abrazivem ze strusky třídy I stupeň zrezivění C, stupeň přípravy Sa 2 | m2 | 142.4 |  | 0 | CS ÚRS 2022 02 |  | základní |  | 0 | 0.024 | 3.4176 | 0.024 | 3.4176 | 16 | K | 2 |  |  |  | ROZPOCET | [5 empty] | 0 | 0 | 0 | 0 | 0 | 1 | 0 | 16 | -2012825607
| Online PSC |  | https://podminky.urs.cz/item/CS_URS_2022_02/789221533 | [14 empty] | Online PSC | 2
| VV |  | Stávající ocelová kce tbg věže nad střechou haly - D1.1.2_5B | [14 empty] | VV | 2 | 1 | True | 0 | ROZPOCET
| VV |  | (7*2+4)*7,00*0,20*4" sloupy |  | 100.8 | [12 empty] | VV | 2 | 2 | True | 0 | ROZPOCET
| VV |  | (6,00*4+4,00*7)*0,20*4" nosníky |  | 41.6 | [12 empty] | VV | 2 | 2 | True | 0 | ROZPOCET
| VV | f_N03 | Součet |  | 142.4 | [12 empty] | VV | 2 | 4 | True | 1 | ROZPOCET
14 | K | 789221543 | Otryskání povrchů ocelových konstrukcí suché abrazivní tryskání abrazivem ze strusky třídy I stupeň zrezivění D, stupeň přípravy Sa 2 | m2 | 1909.518 |  | 0 | CS ÚRS 2022 02 |  | základní |  | 0 | 0.025 | 47.738 | 0.025 | 47.738 | 16 | K | 2 |  |  |  | ROZPOCET | [5 empty] | 0 | 0 | 0 | 0 | 0 | 1 | 0 | 16 | -1176419747
| Online PSC |  | https://podminky.urs.cz/item/CS_URS_2022_02/789221543 | [14 empty] | Online PSC | 2
| VV |  | dle tz Otryskání hlavních ocelových nosných konstrukcí na kvalitu Sa2, drsnost dle Rugotestu No3 | [14 empty] | VV | 2 | 1 | True | 0 | ROZPOCET
| VV |  | nosná ocelová kce střechy nad bazénovou halou dle D.1.2.32 | [14 empty] | VV | 2 | 1 | True | 0 | ROZPOCET
| VV |  | 11*2*32,00*3,14*0,22"podélné vodorovné trubky vnější průměr 22 cm |  | 486.323 | [12 empty] | VV | 2 | 2 | True | 0 | ROZPOCET
| VV |  | 11*32,00*1.414*3,14*0,16" šikmé trubky vnější průměr 16 cm, 1,414 m trubky / 1 m délky příhradové kce |  | 250.059 | [12 empty] | VV | 2 | 2 | True | 0 | ROZPOCET
| VV |  | 11*32,00/3,00*2,00*3,14*0,12"šikmé trubky vnější průměr 12 cm, dl.2 m, rozestup 3 m |  | 88.422 | [12 empty] | VV | 2 | 2 | True | 0 | ROZPOCET
| VV |  | 10*32,00*2*1.414*3,14*0,10"trubky křížů pr.10cm, 2x1,414 m trubky / 1 m délky příhradové kce |  | 284.157 | [12 empty] | VV | 2 | 2 | True | 0 | ROZPOCET
| VV |  | 10*32,00*6,00/3,00*2*3,14*0,12"2 příčné trubky pr.12 cm, po 3 m |  | 482.304 | [12 empty] | VV | 2 | 2 | True | 0 | ROZPOCET
| VV |  | Mezisoučet |  | 1591.265 | [12 empty] | VV | 2 | 3 | True | 0 | ROZPOCET
| VV |  | ostatní pomocné konstrukce | [14 empty] | VV | 2 | 1 | True | 0 | ROZPOCET
| VV |  | 1591,265*0.20 |  | 318.253 | [12 empty] | VV | 2 | 2 | True | 0 | ROZPOCET
| VV | f_N02 | Součet |  | 1909.518 | [12 empty] | VV | 2 | 4 | True | 1 | ROZPOCET
15 | K | 789326311.1 | Nátěr ocelových konstrukcí - první vrstva tloušťky 100 μm | m2 | 2732.176 |  | 0 |  |  | základní |  | 0 | 0.00056 | 1.53 | 0 | 0 | 16 | K | 2 |  |  |  | ROZPOCET | [5 empty] | 0 | 0 | 0 | 0 | 0 | 1 | 0 | 16 | 1016209920
| VV |  | Součástí jednotkové ceny všech položek nátěrů ocelových kcí je příp. příprava podkladu nad rámec otryskání. | [14 empty] | VV | 2 | 1 | True | 0 | ROZPOCET
| VV |  | dle tz Na površích otryskaných na kov budou provedeny dvě vrstvy, první tloušťce 100 µm, druhá v tloušťce 120 µm. (90% povrchů ok) | [14 empty] | VV | 2 | 1 | True | 0 | ROZPOCET
| VV |  | f_N01*0.90 |  | 872.11 | [12 empty] | VV | 2 | 2 | True | 0 | ROZPOCET
| VV |  | f_N02*0.90 |  | 1718.566 | [12 empty] | VV | 2 | 2 | True | 0 | ROZPOCET
| VV |  | f_N03-0.90 |  | 141.5 | [12 empty] | VV | 2 | 2 | True | 0 | ROZPOCET
| VV |  | Součet |  | 2732.176 | [12 empty] | VV | 2 | 4 | True | 1 | ROZPOCET
16 | K | 789326321.1 | Nátěr ocelových konstrukcí - druhá vrstva tloušťky 120 μm | m2 | 2718.836 |  | 0 |  |  | základní |  | 0 | 0.00038 | 1.0332 | 0 | 0 | 16 | K | 2 |  |  |  | ROZPOCET | [5 empty] | 0 | 0 | 0 | 0 | 0 | 1 | 0 | 16 | -1373056151
| VV |  | dle tz Na površích otryskaných na kov budou provedeny dvě vrstvy, první tloušťce 100 µm, druhá v tloušťce 120 µm. (90% povrchů ok) | [14 empty] | VV | 2 | 1 | True | 0 | ROZPOCET
| VV |  | f_N01*0.90 |  | 872.11 | [12 empty] | VV | 2 | 2 | True | 0 | ROZPOCET
| VV |  | f_N02*0.90 |  | 1718.566 | [12 empty] | VV | 2 | 2 | True | 0 | ROZPOCET
| VV |  | f_N03*0.90 |  | 128.16 | [12 empty] | VV | 2 | 2 | True | 0 | ROZPOCET
| VV |  | Součet |  | 2718.836 | [12 empty] | VV | 2 | 4 | True | 1 | ROZPOCET
17 | K | 789326321.2 | Nátěr ocelových konstrukcí - jednovrstvý nátěr tloušťky 120 μm | m2 | 302.093 |  | 0 |  |  | základní |  | 0 | 0.00038 | 0.1148 | 0 | 0 | 16 | K | 2 |  |  |  | ROZPOCET | [5 empty] | 0 | 0 | 0 | 0 | 0 | 1 | 0 | 16 | 1168033052
| VV |  | dle tl Na površích otryskaných tak, že po otryskání jsou potaženy přilnavou vrstvou stávajícího | [14 empty] | VV | 2 | 1 | True | 0 | ROZPOCET
| VV |  | nátěru v tloušťce minimálně 100 µm, se provede jednovrstvý nátěr v tloušťce 120 µm. (10% povrchů ok) | [14 empty] | VV | 2 | 1 | True | 0 | ROZPOCET
| VV |  | f_N01*0.10 |  | 96.901 | [12 empty] | VV | 2 | 2 | True | 0 | ROZPOCET
| VV |  | f_N02*0.10 |  | 190.952 | [12 empty] | VV | 2 | 2 | True | 0 | ROZPOCET
| VV |  | f_N03*0.10 |  | 14.24 | [12 empty] | VV | 2 | 2 | True | 0 | ROZPOCET
| VV |  | Součet |  | 302.093 | [12 empty] | VV | 2 | 4 | True | 1 | ROZPOCET

## D.1.1.2.2-G - Vnitřní omí...
{41e893d9-f4ea-414a-b462-90140811baed}
2
| KRYCÍ LIST SOUPISU PRACÍ | [7 empty] | v --- níže se nacházejí doplnkové a pomocné údaje k sestavám --- v | [8 empty] | False
Stavba:
REVIZE 08 - REKONSTRUKCE A STAVEBNÍ ÚPRAVY MĚSTSKÉHO PLAVECKÉHO BAZÉNU V LIBERCI
Objekt:
D.1.1 - ARCHITEKTONICKO STAVEBNÍ ŘEŠENÍ
Soupis:
D.1.1.2 - NOVÝ STAV
Úroveň 4:
D.1.1.2.2-G - Vnitřní omítky a KZS vnitřních stěn a stropů, nátěry ŽB kcí, malby
| KSO: |  | 801 54 93 |  |  | CC-CZ:
| Místo: |  |  |  |  | Datum: | 16. 10. 2023
| Zadavatel: |  |  |  |  | IČ:
|  | SM Liberec |  |  |  | DIČ:
| Uchazeč: |  |  |  |  | IČ: | Vyplň údaj
|  | Vyplň údaj |  |  |  | DIČ: | Vyplň údaj
| Projektant: |  |  |  |  | IČ: | 47450347
|  | ATELIER 11 HRADEC KRÁLOVÉ s.r.o. |  |  |  | DIČ: | CZ47450347
| Zpracovatel: |  |  |  |  | IČ:
|  | PROPOS Liberec s.r.o. |  |  |  | DIČ:
Poznámka:
Soupis prací je sestaven s využitím Cenové soustavy ÚRS. Položky, které pochází z této cenové soustavy, jsou ve sloupci 'Cenová soustava' označeny popisem 'CS ÚRS' a úrovní příslušného kalendářního pololetí. Veškeré další informace vymezující popis a podmínky použití těchto položek z Cenové soustavy, které nejsou uvedeny přímo v soupisu prací, jsou neomezeně dálkově k dispozici na webu podminky.urs.cz.
| Cena bez DPH | [5 empty] | 0
|  |  | Základ daně |  |  | Sazba daně | Výše daně
| DPH | základní | 0 |  |  | 21% | 0
|  | snížená | 0 |  |  | 15% | 0
|  | zákl. přenesená | 0 |  |  | 21% | 0
|  | sníž. přenesená | 0 |  |  | 15% | 0
|  | nulová | 0 |  |  | 0% | 0
| Cena s DPH |  |  | v | CZK |  | 0
REKAPITULACE ČLENĚNÍ SOUPISU PRACÍ
Stavba:
REVIZE 08 - REKONSTRUKCE A STAVEBNÍ ÚPRAVY MĚSTSKÉHO PLAVECKÉHO BAZÉNU V LIBERCI
Objekt:
D.1.1 - ARCHITEKTONICKO STAVEBNÍ ŘEŠENÍ
Soupis:
D.1.1.2 - NOVÝ STAV
Úroveň 4:
D.1.1.2.2-G - Vnitřní omítky a KZS vnitřních stěn a stropů, nátěry ŽB kcí, malby
Místo: | [5 empty] | Datum: | 16. 10. 2023
Zadavatel: |  |  | SM Liberec |  |  | Projektant: | ATELIER 11 HRADEC KRÁLOVÉ s.r.o.
Uchazeč: |  |  | Vyplň údaj |  |  | Zpracovatel: | PROPOS Liberec s.r.o.
Kód dílu - Popis | [6 empty] | Cena celkem [CZK]
Náklady stavby celkem | [6 empty] | 0 | [11 empty] | -1
| HSV - Práce a dodávky HSV | [5 empty] | 0
| 6 - Úpravy povrchů, podlahy a osazování výplní | [5 empty] | 0
| 9 - Ostatní konstrukce a práce, bourání | [5 empty] | 0
| 998 - Přesun hmot | [5 empty] | 0
| PSV - Práce a dodávky PSV | [5 empty] | 0
| 784 - Dokončovací práce - malby a tapety | [5 empty] | 0
SOUPIS PRACÍ
Stavba:
REVIZE 08 - REKONSTRUKCE A STAVEBNÍ ÚPRAVY MĚSTSKÉHO PLAVECKÉHO BAZÉNU V LIBERCI
Objekt:
D.1.1 - ARCHITEKTONICKO STAVEBNÍ ŘEŠENÍ
Soupis:
D.1.1.2 - NOVÝ STAV
Úroveň 4:
D.1.1.2.2-G - Vnitřní omítky a KZS vnitřních stěn a stropů, nátěry ŽB kcí, malby
Místo: | [5 empty] | Datum: | 16. 10. 2023
Zadavatel: |  |  | SM Liberec |  |  | Projektant: | ATELIER 11 HRADEC KRÁLOVÉ s.r.o.
Uchazeč: |  |  | Vyplň údaj |  |  | Zpracovatel: | PROPOS Liberec s.r.o.
PČ | Typ | Kód | Popis | MJ | Množství | J.cena [CZK] | Cena celkem [CZK] | Cenová soustava |  | DPH | J. Nh [h] | Nh celkem [h] | J. hmotnost [t] | Hmotnost celkem [t] | J. suť [t] | Suť Celkem [t]
Náklady soupisu celkem | [6 empty] | 0 |  |  |  |  | 0 |  | 630.593 |  | 0 |  | D | -1 | [10 empty] | 0
| D | HSV | Práce a dodávky HSV |  |  |  | 0 |  |  |  |  | 0 |  | 623.9614 |  | 0 | 1 | D | 0 |  |  |  | ROZPOCET | [6 empty] | 0
| D | 6 | Úpravy povrchů, podlahy a osazování výplní |  |  |  | 0 |  |  |  |  | 0 |  | 615.7028 |  | 0 | 1 | D | 1 |  |  |  | ROZPOCET | [6 empty] | 0
1 | K | 611131101 | Podkladní a spojovací vrstva vnitřních omítaných ploch cementový postřik nanášený ručně celoplošně stropů | m2 | 2379.44 |  | 0 | CS ÚRS 2022 02 |  | základní |  | 0 | 0.00735 | 17.4889 | 0 | 0 | 4 | K | 2 |  |  |  | ROZPOCET | 0 | 0 | 0 | 0 | 0 | 1 | 0 | 4 | -459682540
| Online PSC |  | https://podminky.urs.cz/item/CS_URS_2022_02/611131101 | [14 empty] | Online PSC | 2
| VV |  | 1.NP | [14 empty] | VV | 2 | 1 | True | 0 | ROZPOCET
| VV |  | "mč.1.002+003+004+006" 50,14+76,24+670,03+43,21 |  | 839.62 | [12 empty] | VV | 2 | 2 | True | 0 | ROZPOCET
| VV |  | "mč.1.036" 78,55 |  | 78.55 | [12 empty] | VV | 2 | 2 | True | 0 | ROZPOCET
| VV |  | "mč.1.046" 37,68 |  | 37.68 | [12 empty] | VV | 2 | 2 | True | 0 | ROZPOCET
| VV |  | "mč.1.052" 35,03 |  | 35.03 | [12 empty] | VV | 2 | 2 | True | 0 | ROZPOCET
| VV |  | "mč.1.091" 133,25 |  | 133.25 | [12 empty] | VV | 2 | 2 | True | 0 | ROZPOCET
| VV |  | Mezisoučet |  | 1124.13 | [12 empty] | VV | 2 | 3 | True | 0 | ROZPOCET
| VV |  | 2.NP | [14 empty] | VV | 2 | 1 | True | 0 | ROZPOCET
| VV |  | "mč.1.002+003+004" 160,79+37,99+17,86 |  | 216.64 | [12 empty] | VV | 2 | 2 | True | 0 | ROZPOCET
| VV |  | "mč.1.006+007" 34,84+24,33 |  | 59.17 | [12 empty] | VV | 2 | 2 | True | 0 | ROZPOCET
| VV |  | "mč.1.011+012" 28,37+27,2 |  | 55.57 | [12 empty] | VV | 2 | 2 | True | 0 | ROZPOCET
| VV |  | "mč.1.017až018b" 97,11+14,83+16,76+7,84+5,77 |  | 142.31 | [12 empty] | VV | 2 | 2 | True | 0 | ROZPOCET
| VV |  | "mč.1.019" 25,41 |  | 25.41 | [12 empty] | VV | 2 | 2 | True | 0 | ROZPOCET
| VV |  | "mč.1.034+036+038" 54,32+44,46+25,91 |  | 124.69 | [12 empty] | VV | 2 | 2 | True | 0 | ROZPOCET
| VV |  | "mč.1.040a až 040c" 8,22+9,38+6,41 |  | 24.01 | [12 empty] | VV | 2 | 2 | True | 0 | ROZPOCET
| VV |  | "mč.1.042+052a" 3,6+26,33 |  | 29.93 | [12 empty] | VV | 2 | 2 | True | 0 | ROZPOCET
| VV |  | "mč.1.065 až 068a + 069" 6,28+14,51+58,88+228,08+11,08 |  | 318.83 | [12 empty] | VV | 2 | 2 | True | 0 | ROZPOCET
| VV |  | "mč.1.089+090+091" 18,19+202,51+38,05 |  | 258.75 | [12 empty] | VV | 2 | 2 | True | 0 | ROZPOCET
| VV |  | Mezisoučet |  | 1255.31 | [12 empty] | VV | 2 | 3 | True | 0 | ROZPOCET
| VV |  | Součet |  | 2379.44 | [12 empty] | VV | 2 | 4 | True | 1 | ROZPOCET
2 | K | 611321141 | Omítka vápenocementová vnitřních ploch nanášená ručně dvouvrstvá, tloušťky jádrové omítky do 10 mm a tloušťky štuku do 3 mm štuková vodorovných konstrukcí stropů rovných | m2 | 2379.44 |  | 0 | CS ÚRS 2022 02 |  | základní |  | 0 | 0.01838 | 43.7341 | 0 | 0 | 4 | K | 2 |  |  |  | ROZPOCET | 0 | 0 | 0 | 0 | 0 | 1 | 0 | 4 | 1485875418
| Online PSC |  | https://podminky.urs.cz/item/CS_URS_2022_02/611321141 | [14 empty] | Online PSC | 2
3 | K | 611321191 | Omítka vápenocementová vnitřních ploch nanášená ručně Příplatek k cenám za každých dalších i započatých 5 mm tloušťky omítky přes 10 mm stropů | m2 | 2379.44 |  | 0 | CS ÚRS 2022 02 |  | základní |  | 0 | 0.0079 | 18.7976 | 0 | 0 | 4 | K | 2 |  |  |  | ROZPOCET | 0 | 0 | 0 | 0 | 0 | 1 | 0 | 4 | -2057282385
| Online PSC |  | https://podminky.urs.cz/item/CS_URS_2022_02/611321191 | [14 empty] | Online PSC | 2
4 | K | 612131101 | Podkladní a spojovací vrstva vnitřních omítaných ploch cementový postřik nanášený ručně celoplošně stěn | m2 | 2783.865 |  | 0 | CS ÚRS 2022 02 |  | základní |  | 0 | 0.00735 | 20.4614 | 0 | 0 | 4 | K | 2 |  |  |  | ROZPOCET | 0 | 0 | 0 | 0 | 0 | 1 | 0 | 4 | 1096069982
| Online PSC |  | https://podminky.urs.cz/item/CS_URS_2022_02/612131101 | [14 empty] | Online PSC | 2
| VV |  | 2.PP | [14 empty] | VV | 2 | 1 | True | 0 | ROZPOCET
| VV |  | mč.02.001 | [14 empty] | VV | 2 | 1 | True | 0 | ROZPOCET
| VV |  | 3,4*(4,86+1,52+1,39) |  | 26.418 | [12 empty] | VV | 2 | 2 | True | 0 | ROZPOCET
| VV |  | Mezisoučet |  | 26.418 | [12 empty] | VV | 2 | 3 | True | 0 | ROZPOCET
| VV |  | mč.02.002 | [14 empty] | VV | 2 | 1 | True | 0 | ROZPOCET
| VV |  | 3,4*(5,41+2,0+2,35+2,15+0,15+3,4) |  | 52.564 | [12 empty] | VV | 2 | 2 | True | 0 | ROZPOCET
| VV |  | 3,4*(0,3+0,7) |  | 3.4 | [12 empty] | VV | 2 | 2 | True | 0 | ROZPOCET
| VV |  | 4,0*(2,3+2,3+1,2+0,4+0,2)*2 |  | 51.2 | [12 empty] | VV | 2 | 2 | True | 0 | ROZPOCET
| VV |  | (0,6+1,95)*(5,6+5,6+0,2) |  | 29.07 | [12 empty] | VV | 2 | 2 | True | 0 | ROZPOCET
| VV |  | 1,95*(5,6+5,6) |  | 21.84 | [12 empty] | VV | 2 | 2 | True | 0 | ROZPOCET
| VV |  | 3,4*((4,875+4,11)*2-0,4) |  | 59.738 | [12 empty] | VV | 2 | 2 | True | 0 | ROZPOCET
| VV |  | 0,7*(1,3+1,35) |  | 1.855 | [12 empty] | VV | 2 | 2 | True | 0 | ROZPOCET
| VV |  | 3,4*(0,2+0,5+0,2*2+0,5+0,2+0,61+0,53) |  | 9.996 | [12 empty] | VV | 2 | 2 | True | 0 | ROZPOCET
| VV |  | 3,4*5,6 |  | 19.04 | [12 empty] | VV | 2 | 2 | True | 0 | ROZPOCET
| VV |  | 3,4*1,96*2"10-11/G |  | 13.328 | [12 empty] | VV | 2 | 2 | True | 0 | ROZPOCET
| VV |  | Mezisoučet |  | 262.031 | [12 empty] | VV | 2 | 3 | True | 0 | ROZPOCET
| VV |  | mč.02.003+003b | [14 empty] | VV | 2 | 1 | True | 0 | ROZPOCET
| VV |  | 4,75*(1,2+1,8)*2 |  | 28.5 | [12 empty] | VV | 2 | 2 | True | 0 | ROZPOCET
| VV |  | 4,75*(2,05+1,85)*2 |  | 37.05 | [12 empty] | VV | 2 | 2 | True | 0 | ROZPOCET
| VV |  | Mezisoučet |  | 65.55 | [12 empty] | VV | 2 | 3 | True | 0 | ROZPOCET
| VV |  | mč.02.006a | [14 empty] | VV | 2 | 1 | True | 0 | ROZPOCET
| VV |  | 4,75*10,52 |  | 49.97 | [12 empty] | VV | 2 | 2 | True | 0 | ROZPOCET
| VV |  | Mezisoučet |  | 49.97 | [12 empty] | VV | 2 | 3 | True | 0 | ROZPOCET
| VV |  | 0"mč.02.006c - provedeno v rámci předinvestice |  | 0 | [12 empty] | VV | 2 | 2 | True | 0 | ROZPOCET
| VV |  | mč.02.007 | [14 empty] | VV | 2 | 1 | True | 0 | ROZPOCET
| VV |  | 3,4*(11,45+8,21)*2 |  | 133.688 | [12 empty] | VV | 2 | 2 | True | 0 | ROZPOCET
| VV |  | Mezisoučet |  | 133.688 | [12 empty] | VV | 2 | 3 | True | 0 | ROZPOCET
| VV |  | mč.02.007b | [14 empty] | VV | 2 | 1 | True | 0 | ROZPOCET
| VV |  | 3,4*(7,95+2,26)*2 |  | 69.428 | [12 empty] | VV | 2 | 2 | True | 0 | ROZPOCET
| VV |  | Mezisoučet |  | 69.428 | [12 empty] | VV | 2 | 3 | True | 0 | ROZPOCET
| VV |  | mč.02.008 | [14 empty] | VV | 2 | 1 | True | 0 | ROZPOCET
| VV |  | 3,4*(2,3+5,1+3,4)*2 |  | 73.44 | [12 empty] | VV | 2 | 2 | True | 0 | ROZPOCET
| VV |  | Mezisoučet |  | 73.44 | [12 empty] | VV | 2 | 3 | True | 0 | ROZPOCET
| VV |  | mč.02.009a | [14 empty] | VV | 2 | 1 | True | 0 | ROZPOCET
| VV |  | 3,4*(0,2+9,05+6,39+7,3+0,79+1,75+0,2) |  | 87.312 | [12 empty] | VV | 2 | 2 | True | 0 | ROZPOCET
| VV |  | Mezisoučet |  | 87.312 | [12 empty] | VV | 2 | 3 | True | 0 | ROZPOCET
| VV |  | mč.02.009b | [14 empty] | VV | 2 | 1 | True | 0 | ROZPOCET
| VV |  | 4,65*5,22*2 |  | 48.546 | [12 empty] | VV | 2 | 2 | True | 0 | ROZPOCET
| VV |  | Mezisoučet |  | 48.546 | [12 empty] | VV | 2 | 3 | True | 0 | ROZPOCET
| VV |  | mč.02.010 | [14 empty] | VV | 2 | 1 | True | 0 | ROZPOCET
| VV |  | 3,8*(7,9+0,2*2+6,39+0,2) |  | 56.582 | [12 empty] | VV | 2 | 2 | True | 0 | ROZPOCET
| VV |  | 3,8*5,6 |  | 21.28 | [12 empty] | VV | 2 | 2 | True | 0 | ROZPOCET
| VV |  | 3,8*(1,05+1,6) |  | 10.07 | [12 empty] | VV | 2 | 2 | True | 0 | ROZPOCET
| VV |  | Mezisoučet |  | 87.932 | [12 empty] | VV | 2 | 3 | True | 0 | ROZPOCET
| VV |  | mč.02.011 | [14 empty] | VV | 2 | 1 | True | 0 | ROZPOCET
| VV |  | 3,35*(12,8+7,5)*2 |  | 136.01 | [12 empty] | VV | 2 | 2 | True | 0 | ROZPOCET
| VV |  | Mezisoučet |  | 136.01 | [12 empty] | VV | 2 | 3 | True | 0 | ROZPOCET
| VV |  | mč.02.013 | [14 empty] | VV | 2 | 1 | True | 0 | ROZPOCET
| VV |  | 3,53*(1,95+0,9+0,45+2,3)*2 |  | 39.536 | [12 empty] | VV | 2 | 2 | True | 0 | ROZPOCET
| VV |  | Mezisoučet |  | 39.536 | [12 empty] | VV | 2 | 3 | True | 0 | ROZPOCET
| VV |  | mč.02.014 | [14 empty] | VV | 2 | 1 | True | 0 | ROZPOCET
| VV |  | 3,53*(3,3+2,3)*2 |  | 39.536 | [12 empty] | VV | 2 | 2 | True | 0 | ROZPOCET
| VV |  | Mezisoučet |  | 39.536 | [12 empty] | VV | 2 | 3 | True | 0 | ROZPOCET
| VV |  | mč.02.015 | [14 empty] | VV | 2 | 1 | True | 0 | ROZPOCET
| VV |  | 3,41*(11,425+0,4+1,95+0,9+0,45+3,73)*2 |  | 128.591 | [12 empty] | VV | 2 | 2 | True | 0 | ROZPOCET
| VV |  | Mezisoučet |  | 128.591 | [12 empty] | VV | 2 | 3 | True | 0 | ROZPOCET
| VV |  | mč.02.016 | [14 empty] | VV | 2 | 1 | True | 0 | ROZPOCET
| VV |  | 3,41*(3,3+0,4+11,4+3,73)*2 |  | 128.421 | [12 empty] | VV | 2 | 2 | True | 0 | ROZPOCET
| VV |  | Mezisoučet |  | 128.421 | [12 empty] | VV | 2 | 3 | True | 0 | ROZPOCET
| VV |  | mč.02.017 | [14 empty] | VV | 2 | 1 | True | 0 | ROZPOCET
| VV |  | 3,39*(11,425+0,4+1,95+0,9+0,45+4,47+1,45*2)*2 |  | 152.516 | [12 empty] | VV | 2 | 2 | True | 0 | ROZPOCET
| VV |  | Mezisoučet |  | 152.516 | [12 empty] | VV | 2 | 3 | True | 0 | ROZPOCET
| VV |  | mč.02.018a | [14 empty] | VV | 2 | 1 | True | 0 | ROZPOCET
| VV |  | 3,39*((8,7+1,45+3,02+1,45)*2+1,45) |  | 104.039 | [12 empty] | VV | 2 | 2 | True | 0 | ROZPOCET
| VV |  | Mezisoučet |  | 104.039 | [12 empty] | VV | 2 | 3 | True | 0 | ROZPOCET
| VV |  | mč.02.019 | [14 empty] | VV | 2 | 1 | True | 0 | ROZPOCET
| VV |  | 3,47*(3,44+2,58+1,27)*2 |  | 50.593 | [12 empty] | VV | 2 | 2 | True | 0 | ROZPOCET
| VV |  | Mezisoučet |  | 50.593 | [12 empty] | VV | 2 | 3 | True | 0 | ROZPOCET
| VV |  | mč.02.020 | [14 empty] | VV | 2 | 1 | True | 0 | ROZPOCET
| VV |  | 3,45*(3,77+1,28+0,8+1,28+1,24+5,81+1,24) |  | 53.199 | [12 empty] | VV | 2 | 2 | True | 0 | ROZPOCET
| VV |  | 3,45*(1,8*4+1,24*8+4,2*3+4,7) |  | 118.749 | [12 empty] | VV | 2 | 2 | True | 0 | ROZPOCET
| VV |  | 3,45*(0,4+56,56+0,3+1,24+0,4) |  | 203.205 | [12 empty] | VV | 2 | 2 | True | 0 | ROZPOCET
| VV |  | 3,45*(0,4+1,85+7,66+2,0+3,0+2,0+7,81+2,32+3,6+1,64+3,6) |  | 123.786 | [12 empty] | VV | 2 | 2 | True | 0 | ROZPOCET
| VV |  | 3,45*(18,21+13,7+16,0) |  | 165.29 | [12 empty] | VV | 2 | 2 | True | 0 | ROZPOCET
| VV |  | 3,45*(0,4+1,65*2+3,73+2,65+4,26+0,4) |  | 50.853 | [12 empty] | VV | 2 | 2 | True | 0 | ROZPOCET
| VV |  | Mezisoučet |  | 715.082 | [12 empty] | VV | 2 | 3 | True | 0 | ROZPOCET
| VV |  | mč.02.021 | [14 empty] | VV | 2 | 1 | True | 0 | ROZPOCET
| VV |  | 1,7*(4,5+1,775+5,5+0,775) |  | 21.335 | [12 empty] | VV | 2 | 2 | True | 0 | ROZPOCET
| VV |  | Mezisoučet |  | 21.335 | [12 empty] | VV | 2 | 3 | True | 0 | ROZPOCET
| VV |  | mč.02.022 | [14 empty] | VV | 2 | 1 | True | 0 | ROZPOCET
| VV |  | 1,6*(4,0+0,85+4,5+0,59+2,725) |  | 20.264 | [12 empty] | VV | 2 | 2 | True | 0 | ROZPOCET
| VV |  | Mezisoučet |  | 20.264 | [12 empty] | VV | 2 | 3 | True | 0 | ROZPOCET
| VV |  | mč.02.024 | [14 empty] | VV | 2 | 1 | True | 0 | ROZPOCET
| VV |  | 3,39*(0,45+12,8+0,45+1,45+0,9+2,2+1,45+0,9)*2 |  | 139.668 | [12 empty] | VV | 2 | 2 | True | 0 | ROZPOCET
| VV |  | Mezisoučet |  | 139.668 | [12 empty] | VV | 2 | 3 | True | 0 | ROZPOCET
| VV |  | 0" mč.02.027 - provedeno v rámci předpřívavy energocentra |  | 0 | [12 empty] | VV | 2 | 2 | True | 0 | ROZPOCET
| VV |  | 1.PP | [14 empty] | VV | 2 | 1 | True | 0 | ROZPOCET
| VV |  | mč.01.076 | [14 empty] | VV | 2 | 1 | True | 0 | ROZPOCET
| VV |  | 3,5*(1,8+1,2)*2 |  | 21 | [12 empty] | VV | 2 | 2 | True | 0 | ROZPOCET
| VV |  | Mezisoučet |  | 21 | [12 empty] | VV | 2 | 3 | True | 0 | ROZPOCET
| VV |  | mč.01.090 | [14 empty] | VV | 2 | 1 | True | 0 | ROZPOCET
| VV |  | 3,45*((0,7+0,4)*2+4,037+0,3*2*2+7,05+PI*3,8/2+2,6+11,119+9,1) |  | 149.299 | [12 empty] | VV | 2 | 2 | True | 0 | ROZPOCET
| VV |  | Mezisoučet |  | 149.299 | [12 empty] | VV | 2 | 3 | True | 0 | ROZPOCET
| VV |  | 1.NP | [14 empty] | VV | 2 | 1 | True | 0 | ROZPOCET
| VV |  | mč.1.078 | [14 empty] | VV | 2 | 1 | True | 0 | ROZPOCET
| VV |  | 5,1*(1,8+1,2+0,3)*2 |  | 33.66 | [12 empty] | VV | 2 | 2 | True | 0 | ROZPOCET
| VV |  | Mezisoučet |  | 33.66 | [12 empty] | VV | 2 | 3 | True | 0 | ROZPOCET
| VV |  | Součet |  | 2783.865 | [12 empty] | VV | 2 | 4 | True | 1 | ROZPOCET
5 | K | 612331161 | Omítka cementová vnitřních ploch nanášená ručně dvouvrstvá, tloušťky jádrové omítky do 10 mm a tloušťky štuku do 3 mm štuková do černa pálená svislých konstrukcí stěn | m2 | 2783.865 |  | 0 | CS ÚRS 2022 02 |  | základní |  | 0 | 0.027 | 75.1644 | 0 | 0 | 4 | K | 2 |  |  |  | ROZPOCET | 0 | 0 | 0 | 0 | 0 | 1 | 0 | 4 | -2013467176
| Online PSC |  | https://podminky.urs.cz/item/CS_URS_2022_02/612331161 | [14 empty] | Online PSC | 2
6 | K | 612131101 | Podkladní a spojovací vrstva vnitřních omítaných ploch cementový postřik nanášený ručně celoplošně stěn | m2 | 9106.432 |  | 0 | CS ÚRS 2022 02 |  | základní |  | 0 | 0.00735 | 66.9323 | 0 | 0 | 4 | K | 2 |  |  |  | ROZPOCET | 0 | 0 | 0 | 0 | 0 | 1 | 0 | 4 | 213420043
| Online PSC |  | https://podminky.urs.cz/item/CS_URS_2022_02/612131101 | [14 empty] | Online PSC | 2
| VV |  | mč.01.001 | [14 empty] | VV | 2 | 1 | True | 0 | ROZPOCET
| VV |  | 3,45*(3,525+4,875+0,31+0,45+3,026+2,353+0,7+0,745+0,2+0,83+1,15+0,27+1,29+0,4*4) "v3,35 |  | 73.568 | [12 empty] | VV | 2 | 2 | True | 0 | ROZPOCET
| VV |  | (1,65*(2,1*2)+(1,84+1,5+1,65)*1,65)*1,15 |  | 17.438 | [12 empty] | VV | 2 | 2 | True | 0 | ROZPOCET
| VV |  | Mezisoučet |  | 91.006 | [12 empty] | VV | 2 | 3 | True | 0 | ROZPOCET
| VV |  | mč.01.003 | [14 empty] | VV | 2 | 1 | True | 0 | ROZPOCET
| VV |  | 2,7*(5,125+4,7+0,2+3,7+3,351) |  | 46.105 | [12 empty] | VV | 2 | 2 | True | 0 | ROZPOCET
| VV |  | Mezisoučet |  | 46.105 | [12 empty] | VV | 2 | 3 | True | 0 | ROZPOCET
| VV |  | mč.01.004 | [14 empty] | VV | 2 | 1 | True | 0 | ROZPOCET
| VV |  | 2,7*(8,22+3,3+0,8+1,07+1,253+7,86+1,253+7,85+0,2*2+0,4+0,6+1,08) |  | 92.032 | [12 empty] | VV | 2 | 2 | True | 0 | ROZPOCET
| VV |  | 2,1*(0,6+6,1+7,0+3,6+(0,6+0,45)*2 ) |  | 40.74 | [12 empty] | VV | 2 | 2 | True | 0 | ROZPOCET
| VV |  | 2,7*(0,15+1,8+0,2+0,45+2,7+1,325) |  | 17.888 | [12 empty] | VV | 2 | 2 | True | 0 | ROZPOCET
| VV |  | 2,7*(0,45+0,2+3,2+0,4+5,6+3,2+3,45) |  | 44.55 | [12 empty] | VV | 2 | 2 | True | 0 | ROZPOCET
| VV |  | 2,7*(0,15+1,95+0,15+3,1+0,4+5,6+0,4+5,6+0,4+2,2) |  | 53.865 | [12 empty] | VV | 2 | 2 | True | 0 | ROZPOCET
| VV |  | 2,7*(0,545+0,725+0,75+0,545) |  | 6.926 | [12 empty] | VV | 2 | 2 | True | 0 | ROZPOCET
| VV |  | 2,7*1,345 |  | 3.632 | [12 empty] | VV | 2 | 2 | True | 0 | ROZPOCET
| VV |  | 2,7*(0,8+3,35+1,4+1,115*2)*2*2 |  | 84.024 | [12 empty] | VV | 2 | 2 | True | 0 | ROZPOCET
| VV |  | 2,7*(3,2+2,8)*2 |  | 32.4 | [12 empty] | VV | 2 | 2 | True | 0 | ROZPOCET
| VV |  | 2,7*(0,9+0,7)*2 |  | 8.64 | [12 empty] | VV | 2 | 2 | True | 0 | ROZPOCET
| VV |  | Mezisoučet |  | 384.697 | [12 empty] | VV | 2 | 3 | True | 0 | ROZPOCET
| VV |  | mč.01.005 | [14 empty] | VV | 2 | 1 | True | 0 | ROZPOCET
| VV |  | 3,33*(1,85+0,2+0,85+2,4+0,1)*2 |  | 35.964 | [12 empty] | VV | 2 | 2 | True | 0 | ROZPOCET
| VV |  | Mezisoučet |  | 35.964 | [12 empty] | VV | 2 | 3 | True | 0 | ROZPOCET
| VV |  | mč.01.006 | [14 empty] | VV | 2 | 1 | True | 0 | ROZPOCET
| VV |  | 2,7*(3,6+0,45)*2 |  | 21.87 | [12 empty] | VV | 2 | 2 | True | 0 | ROZPOCET
| VV |  | 3,692*(-0,45+1,2+3,3+1,15)*2 |  | 38.397 | [12 empty] | VV | 2 | 2 | True | 0 | ROZPOCET
| VV |  | 3,692*PI*4,0/2 |  | 23.198 | [12 empty] | VV | 2 | 2 | True | 0 | ROZPOCET
| VV |  | Mezisoučet |  | 83.465 | [12 empty] | VV | 2 | 3 | True | 0 | ROZPOCET
| VV |  | mč.01.007 | [14 empty] | VV | 2 | 1 | True | 0 | ROZPOCET
| VV |  | 3,33*(1,18+1,68+0,75*2+0,85+0,78)*2 |  | 39.893 | [12 empty] | VV | 2 | 2 | True | 0 | ROZPOCET
| VV |  | Mezisoučet |  | 39.893 | [12 empty] | VV | 2 | 3 | True | 0 | ROZPOCET
| VV |  | mč.01.008 | [14 empty] | VV | 2 | 1 | True | 0 | ROZPOCET
| VV |  | 2,7*(2,75+5,085)*2 |  | 42.309 | [12 empty] | VV | 2 | 2 | True | 0 | ROZPOCET
| VV |  | Mezisoučet |  | 42.309 | [12 empty] | VV | 2 | 3 | True | 0 | ROZPOCET
| VV |  | mč.01.009 | [14 empty] | VV | 2 | 1 | True | 0 | ROZPOCET
| VV |  | 2,7*(2,75+2,435)*2 |  | 27.999 | [12 empty] | VV | 2 | 2 | True | 0 | ROZPOCET
| VV |  | Mezisoučet |  | 27.999 | [12 empty] | VV | 2 | 3 | True | 0 | ROZPOCET
| VV |  | mč.01.010 | [14 empty] | VV | 2 | 1 | True | 0 | ROZPOCET
| VV |  | 2,7*(2,75+3,25)*2 |  | 32.4 | [12 empty] | VV | 2 | 2 | True | 0 | ROZPOCET
| VV |  | Mezisoučet |  | 32.4 | [12 empty] | VV | 2 | 3 | True | 0 | ROZPOCET
| VV |  | mč.01.011 | [14 empty] | VV | 2 | 1 | True | 0 | ROZPOCET
| VV |  | 2,7*(2,75+12,9)*2 |  | 84.51 | [12 empty] | VV | 2 | 2 | True | 0 | ROZPOCET
| VV |  | Mezisoučet |  | 84.51 | [12 empty] | VV | 2 | 3 | True | 0 | ROZPOCET
| VV |  | mč.01.012 | [14 empty] | VV | 2 | 1 | True | 0 | ROZPOCET
| VV |  | 2,7*(3,2+5,6)*2 |  | 47.52 | [12 empty] | VV | 2 | 2 | True | 0 | ROZPOCET
| VV |  | Mezisoučet |  | 47.52 | [12 empty] | VV | 2 | 3 | True | 0 | ROZPOCET
| VV |  | mč.01.013 | [14 empty] | VV | 2 | 1 | True | 0 | ROZPOCET
| VV |  | 0,25*1,2*2 |  | 0.6 | [12 empty] | VV | 2 | 2 | True | 0 | ROZPOCET
| VV |  | 4,29*3,2*2 |  | 27.456 | [12 empty] | VV | 2 | 2 | True | 0 | ROZPOCET
| VV |  | Mezisoučet |  | 28.056 | [12 empty] | VV | 2 | 3 | True | 0 | ROZPOCET
| VV |  | mč.01.014 | [14 empty] | VV | 2 | 1 | True | 0 | ROZPOCET
| VV |  | 2,7*(2,05+2,605+0,15*2+1,73+4,25+2,68+0,15) |  | 37.166 | [12 empty] | VV | 2 | 2 | True | 0 | ROZPOCET
| VV |  | 2,7*(PI*2,1/4*1+3,85) |  | 14.848 | [12 empty] | VV | 2 | 2 | True | 0 | ROZPOCET
| VV |  | 2,7*(2,18+2,705+0,15) |  | 13.595 | [12 empty] | VV | 2 | 2 | True | 0 | ROZPOCET
| VV |  | 2,7*(PI*2,1/4*1+2,8) |  | 12.013 | [12 empty] | VV | 2 | 2 | True | 0 | ROZPOCET
| VV |  | Mezisoučet |  | 77.622 | [12 empty] | VV | 2 | 3 | True | 0 | ROZPOCET
| VV |  | mč.01.015 | [14 empty] | VV | 2 | 1 | True | 0 | ROZPOCET
| VV |  | 3,33*(2,18+1,05)*2 |  | 21.512 | [12 empty] | VV | 2 | 2 | True | 0 | ROZPOCET
| VV |  | Mezisoučet |  | 21.512 | [12 empty] | VV | 2 | 3 | True | 0 | ROZPOCET
| VV |  | mč.01.016 | [14 empty] | VV | 2 | 1 | True | 0 | ROZPOCET
| VV |  | 2,7*(PI*1,8/4*1+2,65+2,18+1,1) |  | 19.828 | [12 empty] | VV | 2 | 2 | True | 0 | ROZPOCET
| VV |  | Mezisoučet |  | 19.828 | [12 empty] | VV | 2 | 3 | True | 0 | ROZPOCET
| VV |  | mč.01.017 | [14 empty] | VV | 2 | 1 | True | 0 | ROZPOCET
| VV |  | 2,7*(0,125+5,12+0,15+0,2) |  | 15.107 | [12 empty] | VV | 2 | 2 | True | 0 | ROZPOCET
| VV |  | 2,7*(0,125+1,1+4,02+1,1+0,4+1,1+5,6+2,35) |  | 42.647 | [12 empty] | VV | 2 | 2 | True | 0 | ROZPOCET
| VV |  | Mezisoučet |  | 57.754 | [12 empty] | VV | 2 | 3 | True | 0 | ROZPOCET
| VV |  | mč.01.018 | [14 empty] | VV | 2 | 1 | True | 0 | ROZPOCET
| VV |  | 2,7*(5,12+3,87+0,125)*2 |  | 49.221 | [12 empty] | VV | 2 | 2 | True | 0 | ROZPOCET
| VV |  | Mezisoučet |  | 49.221 | [12 empty] | VV | 2 | 3 | True | 0 | ROZPOCET
| VV |  | mč.01.019 | [14 empty] | VV | 2 | 1 | True | 0 | ROZPOCET
| VV |  | 2,7*(2,95+3,995*2) |  | 29.538 | [12 empty] | VV | 2 | 2 | True | 0 | ROZPOCET
| VV |  | Mezisoučet |  | 29.538 | [12 empty] | VV | 2 | 3 | True | 0 | ROZPOCET
| VV |  | mč.01.020 | [14 empty] | VV | 2 | 1 | True | 0 | ROZPOCET
| VV |  | 2,7*(3,995+3,0+5,06+0,15*2) |  | 33.359 | [12 empty] | VV | 2 | 2 | True | 0 | ROZPOCET
| VV |  | 2,7*(PI*3,1/4*1+1,2+0,4) |  | 10.894 | [12 empty] | VV | 2 | 2 | True | 0 | ROZPOCET
| VV |  | Mezisoučet |  | 44.253 | [12 empty] | VV | 2 | 3 | True | 0 | ROZPOCET
| VV |  | mč.01.021 | [14 empty] | VV | 2 | 1 | True | 0 | ROZPOCET
| VV |  | 2,7*(PI*1,8/4*1+1,45+0,75+2,18+0,75) |  | 17.668 | [12 empty] | VV | 2 | 2 | True | 0 | ROZPOCET
| VV |  | Mezisoučet |  | 17.668 | [12 empty] | VV | 2 | 3 | True | 0 | ROZPOCET
| VV |  | mč.01.022 | [14 empty] | VV | 2 | 1 | True | 0 | ROZPOCET
| VV |  | 2,7*(2,21+1,0+2,11+0,2) |  | 14.904 | [12 empty] | VV | 2 | 2 | True | 0 | ROZPOCET
| VV |  | 2,7*(0,125+0,75+4,02+0,75+0,4+0,75+5,6+2,35) |  | 39.812 | [12 empty] | VV | 2 | 2 | True | 0 | ROZPOCET
| VV |  | Mezisoučet |  | 54.716 | [12 empty] | VV | 2 | 3 | True | 0 | ROZPOCET
| VV |  | mč.01.023 | [14 empty] | VV | 2 | 1 | True | 0 | ROZPOCET
| VV |  | 2,7*(5,02+3,72+0,15)*2 |  | 48.006 | [12 empty] | VV | 2 | 2 | True | 0 | ROZPOCET
| VV |  | Mezisoučet |  | 48.006 | [12 empty] | VV | 2 | 3 | True | 0 | ROZPOCET
| VV |  | mč.01.024 | [14 empty] | VV | 2 | 1 | True | 0 | ROZPOCET
| VV |  | 2,7*(3,0+3,87*2) |  | 28.998 | [12 empty] | VV | 2 | 2 | True | 0 | ROZPOCET
| VV |  | Mezisoučet |  | 28.998 | [12 empty] | VV | 2 | 3 | True | 0 | ROZPOCET
| VV |  | mč.01.025 | [14 empty] | VV | 2 | 1 | True | 0 | ROZPOCET
| VV |  | 2,7*(3,05+3,87*2+2,35*2-1,07+0,2+1,25) |  | 42.849 | [12 empty] | VV | 2 | 2 | True | 0 | ROZPOCET
| VV |  | Mezisoučet |  | 42.849 | [12 empty] | VV | 2 | 3 | True | 0 | ROZPOCET
| VV |  | mč.01.026 | [14 empty] | VV | 2 | 1 | True | 0 | ROZPOCET
| VV |  | 3,33*(2,49+1,08+0,125+0,85)*2 |  | 30.27 | [12 empty] | VV | 2 | 2 | True | 0 | ROZPOCET
| VV |  | Mezisoučet |  | 30.27 | [12 empty] | VV | 2 | 3 | True | 0 | ROZPOCET
| VV |  | mč.01.027 | [14 empty] | VV | 2 | 1 | True | 0 | ROZPOCET
| VV |  | 2,54*((0,35+1,825+0,125*3+0,875*2+1,7+0,35+1,45+0,96+0,125+0,9)*2-0,96) |  | 47.269 | [12 empty] | VV | 2 | 2 | True | 0 | ROZPOCET
| VV |  | 2,54*(0,125*2*4+0,9*2*3) |  | 16.256 | [12 empty] | VV | 2 | 2 | True | 0 | ROZPOCET
| VV |  | 2,54*(1,825-1,085+0,125*3+0,875*2-0,655+1,7-0,96)*2 |  | 14.986 | [12 empty] | VV | 2 | 2 | True | 0 | ROZPOCET
| VV |  | Mezisoučet |  | 78.511 | [12 empty] | VV | 2 | 3 | True | 0 | ROZPOCET
| VV |  | mč.01.027a | [14 empty] | VV | 2 | 1 | True | 0 | ROZPOCET
| VV |  | 2,7*((0,125+0,73+1,0+3,0)*2-(1,0+1,57)) |  | 19.278 | [12 empty] | VV | 2 | 2 | True | 0 | ROZPOCET
| VV |  | Mezisoučet |  | 19.278 | [12 empty] | VV | 2 | 3 | True | 0 | ROZPOCET
| VV |  | mč.01.027b | [14 empty] | VV | 2 | 1 | True | 0 | ROZPOCET
| VV |  | 2,7*((2,425+4,675)*2-(1,57+0,96)) |  | 31.509 | [12 empty] | VV | 2 | 2 | True | 0 | ROZPOCET
| VV |  | Mezisoučet |  | 31.509 | [12 empty] | VV | 2 | 3 | True | 0 | ROZPOCET
| VV |  | mč.01.028 | [14 empty] | VV | 2 | 1 | True | 0 | ROZPOCET
| VV |  | 2,7*(5,275+3,435)*2 |  | 47.034 | [12 empty] | VV | 2 | 2 | True | 0 | ROZPOCET
| VV |  | Mezisoučet |  | 47.034 | [12 empty] | VV | 2 | 3 | True | 0 | ROZPOCET
| VV |  | mč.01.029 | [14 empty] | VV | 2 | 1 | True | 0 | ROZPOCET
| VV |  | 3,85*(2,45+1,275+13,35+1,275+2,45) |  | 80.08 | [12 empty] | VV | 2 | 2 | True | 0 | ROZPOCET
| VV |  | 3,85*(2,625+2,96+2,84+1,12+4,67) |  | 54.728 | [12 empty] | VV | 2 | 2 | True | 0 | ROZPOCET
| VV |  | 3,85*(PI*3,0/4*1+9,775) |  | 46.705 | [12 empty] | VV | 2 | 2 | True | 0 | ROZPOCET
| VV |  | 1,1*2,68*2 |  | 5.896 | [12 empty] | VV | 2 | 2 | True | 0 | ROZPOCET
| VV |  | 1,25*(13,35+9,77)*2 |  | 57.8 | [12 empty] | VV | 2 | 2 | True | 0 | ROZPOCET
| VV |  | Mezisoučet |  | 245.209 | [12 empty] | VV | 2 | 3 | True | 0 | ROZPOCET
| VV |  | mč.01.030 | [14 empty] | VV | 2 | 1 | True | 0 | ROZPOCET
| VV |  | 2,7*(3,58+2,62+1,16/2) |  | 18.306 | [12 empty] | VV | 2 | 2 | True | 0 | ROZPOCET
| VV |  | 1,62*2,31 |  | 3.742 | [12 empty] | VV | 2 | 2 | True | 0 | ROZPOCET
| VV |  | 1,62*2,31 |  | 3.742 | [12 empty] | VV | 2 | 2 | True | 0 | ROZPOCET
| VV |  | 1,1*(PI*1,26/4*2+5,32+3,36) |  | 11.725 | [12 empty] | VV | 2 | 2 | True | 0 | ROZPOCET
| VV |  | 0,5*2,407 |  | 1.204 | [12 empty] | VV | 2 | 2 | True | 0 | ROZPOCET
| VV |  | Mezisoučet |  | 38.719 | [12 empty] | VV | 2 | 3 | True | 0 | ROZPOCET
| VV |  | mč.01.031 | [14 empty] | VV | 2 | 1 | True | 0 | ROZPOCET
| VV |  | 2,7*(3,58+2,62+1,16/2) |  | 18.306 | [12 empty] | VV | 2 | 2 | True | 0 | ROZPOCET
| VV |  | 1,62*2,31 |  | 3.742 | [12 empty] | VV | 2 | 2 | True | 0 | ROZPOCET
| VV |  | 1,62*2,31 |  | 3.742 | [12 empty] | VV | 2 | 2 | True | 0 | ROZPOCET
| VV |  | 1,1*(PI*1,26/4*2+5,32+3,36) |  | 11.725 | [12 empty] | VV | 2 | 2 | True | 0 | ROZPOCET
| VV |  | 0,5*2,407 |  | 1.204 | [12 empty] | VV | 2 | 2 | True | 0 | ROZPOCET
| VV |  | Mezisoučet |  | 38.719 | [12 empty] | VV | 2 | 3 | True | 0 | ROZPOCET
| VV |  | mč.01.032 | [14 empty] | VV | 2 | 1 | True | 0 | ROZPOCET
| VV |  | 4,45*(3,31*2+2,85) |  | 42.142 | [12 empty] | VV | 2 | 2 | True | 0 | ROZPOCET
| VV |  | 3,77*(1,76+1,13+4,2) |  | 26.729 | [12 empty] | VV | 2 | 2 | True | 0 | ROZPOCET
| VV |  | 0,99*28,182 |  | 27.9 | [12 empty] | VV | 2 | 2 | True | 0 | ROZPOCET
| VV |  | 3,77*(0,185+1,39+1,685+0,64) |  | 14.703 | [12 empty] | VV | 2 | 2 | True | 0 | ROZPOCET
| VV |  | 3,77*(3,06+0,45) |  | 13.233 | [12 empty] | VV | 2 | 2 | True | 0 | ROZPOCET
| VV |  | 3,77*(0,96+1,17+0,175+0,51+1,4+0,51+0,2) |  | 18.567 | [12 empty] | VV | 2 | 2 | True | 0 | ROZPOCET
| VV |  | 3,77*(5,755+0,3+0,49+13,07+1,65*2+1,56+4,61+1,77+0,49+0,35+2,2) |  | 127.784 | [12 empty] | VV | 2 | 2 | True | 0 | ROZPOCET
| VV |  | 3,77*(2,2+0,35+0,49+1,77+4,61+1,56+1,65*2+13,07+0,46+0,3+4,93) |  | 124.561 | [12 empty] | VV | 2 | 2 | True | 0 | ROZPOCET
| VV |  | Mezisoučet |  | 395.619 | [12 empty] | VV | 2 | 3 | True | 0 | ROZPOCET
| VV |  | mč.01.035 | [14 empty] | VV | 2 | 1 | True | 0 | ROZPOCET
| VV |  | 2,7*(3,45+3,61)*2 |  | 38.124 | [12 empty] | VV | 2 | 2 | True | 0 | ROZPOCET
| VV |  | Mezisoučet |  | 38.124 | [12 empty] | VV | 2 | 3 | True | 0 | ROZPOCET
| VV |  | mč.01.036 | [14 empty] | VV | 2 | 1 | True | 0 | ROZPOCET
| VV |  | 2,7*(0,45+0,375+1,45+0,1+1,45+0,125+1,925) |  | 15.863 | [12 empty] | VV | 2 | 2 | True | 0 | ROZPOCET
| VV |  | 2,7*(2,65+0,1+1,475+0,125) |  | 11.745 | [12 empty] | VV | 2 | 2 | True | 0 | ROZPOCET
| VV |  | 2,7*(0,125+1,125+0,4+0,89+0,02+0,125+2,35+0,1+1,075+0,125) |  | 17.105 | [12 empty] | VV | 2 | 2 | True | 0 | ROZPOCET
| VV |  | 2,7*(3,6+0,1+2,9+0,3+1,8+0,3+0,675) |  | 26.123 | [12 empty] | VV | 2 | 2 | True | 0 | ROZPOCET
| VV |  | 2,7*(3,45+6,2+PI*3,44/4*1+10,83+1,35+13,82+9,675+4,93+0,125+0,375+0,45) |  | 145.548 | [12 empty] | VV | 2 | 2 | True | 0 | ROZPOCET
| VV |  | 3,33*(4,93+1,45+0,1+1,45+4,93) |  | 42.824 | [12 empty] | VV | 2 | 2 | True | 0 | ROZPOCET
| VV |  | 2,7*1,57 |  | 4.239 | [12 empty] | VV | 2 | 2 | True | 0 | ROZPOCET
| VV |  | Mezisoučet |  | 263.447 | [12 empty] | VV | 2 | 3 | True | 0 | ROZPOCET
| VV |  | mč.01.037 | [14 empty] | VV | 2 | 1 | True | 0 | ROZPOCET
| VV |  | 2,7*(2,9*2+2,05) |  | 21.195 | [12 empty] | VV | 2 | 2 | True | 0 | ROZPOCET
| VV |  | Mezisoučet |  | 21.195 | [12 empty] | VV | 2 | 3 | True | 0 | ROZPOCET
| VV |  | mč.01.038 | [14 empty] | VV | 2 | 1 | True | 0 | ROZPOCET
| VV |  | 2,7*(PI*3,1/4*1+5,3+3,125+2,43+0,125+1,63+2,7+1,63) |  | 52.312 | [12 empty] | VV | 2 | 2 | True | 0 | ROZPOCET
| VV |  | 2,7*(0,125+0,6+0,65+0,6+1,485+0,3+1,475) |  | 14.135 | [12 empty] | VV | 2 | 2 | True | 0 | ROZPOCET
| VV |  | 2,7*(0,125+2,9+1,58+PI*3,1/4*1) |  | 19.007 | [12 empty] | VV | 2 | 2 | True | 0 | ROZPOCET
| VV |  | Mezisoučet |  | 85.454 | [12 empty] | VV | 2 | 3 | True | 0 | ROZPOCET
| VV |  | mč.01.039 | [14 empty] | VV | 2 | 1 | True | 0 | ROZPOCET
| VV |  | 2,7*(1,625+0,15+PI*2,89/8*3) |  | 13.985 | [12 empty] | VV | 2 | 2 | True | 0 | ROZPOCET
| VV |  | 2,7*(3,38+1,15+0,225+2,52+0,15*2) |  | 20.453 | [12 empty] | VV | 2 | 2 | True | 0 | ROZPOCET
| VV |  | Mezisoučet |  | 34.438 | [12 empty] | VV | 2 | 3 | True | 0 | ROZPOCET
| VV |  | mč.01.040 | [14 empty] | VV | 2 | 1 | True | 0 | ROZPOCET
| VV |  | 2,7*(2,55+2,95+PI*2,55/2+0,15*2) |  | 26.475 | [12 empty] | VV | 2 | 2 | True | 0 | ROZPOCET
| VV |  | Mezisoučet |  | 26.475 | [12 empty] | VV | 2 | 3 | True | 0 | ROZPOCET
| VV |  | mč.01.041 | [14 empty] | VV | 2 | 1 | True | 0 | ROZPOCET
| VV |  | 2,7*((2,75+0,945*2+1,63+1,6+0,2)*2-1,63) |  | 39.177 | [12 empty] | VV | 2 | 2 | True | 0 | ROZPOCET
| VV |  | Mezisoučet |  | 39.177 | [12 empty] | VV | 2 | 3 | True | 0 | ROZPOCET
| VV |  | mč.01.042 | [14 empty] | VV | 2 | 1 | True | 0 | ROZPOCET
| VV |  | 3,33*(2,55+1,15)*2 |  | 24.642 | [12 empty] | VV | 2 | 2 | True | 0 | ROZPOCET
| VV |  | Mezisoučet |  | 24.642 | [12 empty] | VV | 2 | 3 | True | 0 | ROZPOCET
| VV |  | mč.01.043+044 | [14 empty] | VV | 2 | 1 | True | 0 | ROZPOCET
| VV |  | 2,7*(4,965+3,61)*2 |  | 46.305 | [12 empty] | VV | 2 | 2 | True | 0 | ROZPOCET
| VV |  | Mezisoučet |  | 46.305 | [12 empty] | VV | 2 | 3 | True | 0 | ROZPOCET
| VV |  | mč.01.045 | [14 empty] | VV | 2 | 1 | True | 0 | ROZPOCET
| VV |  | 2,7*(3,085+3,61)*2 |  | 36.153 | [12 empty] | VV | 2 | 2 | True | 0 | ROZPOCET
| VV |  | Mezisoučet |  | 36.153 | [12 empty] | VV | 2 | 3 | True | 0 | ROZPOCET
| VV |  | mč.01.046 | [14 empty] | VV | 2 | 1 | True | 0 | ROZPOCET
| VV |  | 2,7*(6,35+5,95)*2 |  | 66.42 | [12 empty] | VV | 2 | 2 | True | 0 | ROZPOCET
| VV |  | Mezisoučet |  | 66.42 | [12 empty] | VV | 2 | 3 | True | 0 | ROZPOCET
| VV |  | mč.01.047 | [14 empty] | VV | 2 | 1 | True | 0 | ROZPOCET
| VV |  | 2,7*(6,35+1,75)*2 |  | 43.74 | [12 empty] | VV | 2 | 2 | True | 0 | ROZPOCET
| VV |  | Mezisoučet |  | 43.74 | [12 empty] | VV | 2 | 3 | True | 0 | ROZPOCET
| VV |  | mč.01.048 | [14 empty] | VV | 2 | 1 | True | 0 | ROZPOCET
| VV |  | 2,7*(2,24+1,55+0,02+1,38+0,15+3,92-0,98) |  | 22.356 | [12 empty] | VV | 2 | 2 | True | 0 | ROZPOCET
| VV |  | 2,7*(1,8+1,43+1,8+1,6+0,35+PI*2,4/4*1+0,45+2,95+0,4) |  | 34.195 | [12 empty] | VV | 2 | 2 | True | 0 | ROZPOCET
| VV |  | Mezisoučet |  | 56.551 | [12 empty] | VV | 2 | 3 | True | 0 | ROZPOCET
| VV |  | mč.01.049a+b | [14 empty] | VV | 2 | 1 | True | 0 | ROZPOCET
| VV |  | 2,7*(3,96+1,55+0,02+1,38)*2 |  | 37.314 | [12 empty] | VV | 2 | 2 | True | 0 | ROZPOCET
| VV |  | Mezisoučet |  | 37.314 | [12 empty] | VV | 2 | 3 | True | 0 | ROZPOCET
| VV |  | mč.01.050 | [14 empty] | VV | 2 | 1 | True | 0 | ROZPOCET
| VV |  | 2,7*(4,13+3,92+0,85+1,73+0,95+3,92-0,97+0,15) |  | 39.636 | [12 empty] | VV | 2 | 2 | True | 0 | ROZPOCET
| VV |  | Mezisoučet |  | 39.636 | [12 empty] | VV | 2 | 3 | True | 0 | ROZPOCET
| VV |  | mč.01.051 | [14 empty] | VV | 2 | 1 | True | 0 | ROZPOCET
| VV |  | 2,7*(0,15+7,1+2,165)*2 |  | 50.841 | [12 empty] | VV | 2 | 2 | True | 0 | ROZPOCET
| VV |  | Mezisoučet |  | 50.841 | [12 empty] | VV | 2 | 3 | True | 0 | ROZPOCET
| VV |  | mč.01.052 | [14 empty] | VV | 2 | 1 | True | 0 | ROZPOCET
| VV |  | 2,5*(2,2+0,1+2,55+0,1+1,7+4,65+0,1+0,9)*2 |  | 61.5 | [12 empty] | VV | 2 | 2 | True | 0 | ROZPOCET
| VV |  | Mezisoučet |  | 61.5 | [12 empty] | VV | 2 | 3 | True | 0 | ROZPOCET
| VV |  | mč.01.053 | [14 empty] | VV | 2 | 1 | True | 0 | ROZPOCET
| VV |  | 2,7*(4,55+1,75)*2 |  | 34.02 | [12 empty] | VV | 2 | 2 | True | 0 | ROZPOCET
| VV |  | Mezisoučet |  | 34.02 | [12 empty] | VV | 2 | 3 | True | 0 | ROZPOCET
| VV |  | mč.01.054 | [14 empty] | VV | 2 | 1 | True | 0 | ROZPOCET
| VV |  | 2,7*(2,28+0,1+1,95+1,425+4,0+0,45) |  | 27.554 | [12 empty] | VV | 2 | 2 | True | 0 | ROZPOCET
| VV |  | Mezisoučet |  | 27.554 | [12 empty] | VV | 2 | 3 | True | 0 | ROZPOCET
| VV |  | mč.01.055 | [14 empty] | VV | 2 | 1 | True | 0 | ROZPOCET
| VV |  | 2,7*(2,0+4,85+2,325+0,81+1,9) |  | 32.09 | [12 empty] | VV | 2 | 2 | True | 0 | ROZPOCET
| VV |  | Mezisoučet |  | 32.09 | [12 empty] | VV | 2 | 3 | True | 0 | ROZPOCET
| VV |  | mč.01.056 | [14 empty] | VV | 2 | 1 | True | 0 | ROZPOCET
| VV |  | 2,7*(2,2+2,95)*2 |  | 27.81 | [12 empty] | VV | 2 | 2 | True | 0 | ROZPOCET
| VV |  | Mezisoučet |  | 27.81 | [12 empty] | VV | 2 | 3 | True | 0 | ROZPOCET
| VV |  | mč.01.057 | [14 empty] | VV | 2 | 1 | True | 0 | ROZPOCET
| VV |  | 2,7*(2,49+2,66)*2 |  | 27.81 | [12 empty] | VV | 2 | 2 | True | 0 | ROZPOCET
| VV |  | Mezisoučet |  | 27.81 | [12 empty] | VV | 2 | 3 | True | 0 | ROZPOCET
| VV |  | mč.01.058 | [14 empty] | VV | 2 | 1 | True | 0 | ROZPOCET
| VV |  | 3,23*(2,65+3,02)*2 |  | 36.628 | [12 empty] | VV | 2 | 2 | True | 0 | ROZPOCET
| VV |  | Mezisoučet |  | 36.628 | [12 empty] | VV | 2 | 3 | True | 0 | ROZPOCET
| VV |  | mč.01.059 | [14 empty] | VV | 2 | 1 | True | 0 | ROZPOCET
| VV |  | 3,33*(1,45+0,01+1,45+1,63*2+3,305*2) |  | 42.557 | [12 empty] | VV | 2 | 2 | True | 0 | ROZPOCET
| VV |  | Mezisoučet |  | 42.557 | [12 empty] | VV | 2 | 3 | True | 0 | ROZPOCET
| VV |  | mč.01.060 | [14 empty] | VV | 2 | 1 | True | 0 | ROZPOCET
| VV |  | 2,7*(8,96+2,55+1,0)*2 |  | 67.554 | [12 empty] | VV | 2 | 2 | True | 0 | ROZPOCET
| VV |  | Mezisoučet |  | 67.554 | [12 empty] | VV | 2 | 3 | True | 0 | ROZPOCET
| VV |  | mč.01.062 | [14 empty] | VV | 2 | 1 | True | 0 | ROZPOCET
| VV |  | 2,7*(4,55+3,27*2+0,575+0,58*2+0,2+0,6*2) |  | 38.408 | [12 empty] | VV | 2 | 2 | True | 0 | ROZPOCET
| VV |  | Mezisoučet |  | 38.408 | [12 empty] | VV | 2 | 3 | True | 0 | ROZPOCET
| VV |  | mč.01.063 | [14 empty] | VV | 2 | 1 | True | 0 | ROZPOCET
| VV |  | 2,7*(3,875+4,33*2+0,4*4) |  | 38.165 | [12 empty] | VV | 2 | 2 | True | 0 | ROZPOCET
| VV |  | Mezisoučet |  | 38.165 | [12 empty] | VV | 2 | 3 | True | 0 | ROZPOCET
| VV |  | mč.01.064 | [14 empty] | VV | 2 | 1 | True | 0 | ROZPOCET
| VV |  | 2,7*(3,75+3,83*2+0,5*2) |  | 33.507 | [12 empty] | VV | 2 | 2 | True | 0 | ROZPOCET
| VV |  | Mezisoučet |  | 33.507 | [12 empty] | VV | 2 | 3 | True | 0 | ROZPOCET
| VV |  | mč.01.067 | [14 empty] | VV | 2 | 1 | True | 0 | ROZPOCET
| VV |  | 2,7*(1,25+0,9)*2 |  | 11.61 | [12 empty] | VV | 2 | 2 | True | 0 | ROZPOCET
| VV |  | Mezisoučet |  | 11.61 | [12 empty] | VV | 2 | 3 | True | 0 | ROZPOCET
| VV |  | mč.01.068 | [14 empty] | VV | 2 | 1 | True | 0 | ROZPOCET
| VV |  | 2,7*(1,6+0,4+0,9)*2 |  | 15.66 | [12 empty] | VV | 2 | 2 | True | 0 | ROZPOCET
| VV |  | Mezisoučet |  | 15.66 | [12 empty] | VV | 2 | 3 | True | 0 | ROZPOCET
| VV |  | mč.01.069+081 | [14 empty] | VV | 2 | 1 | True | 0 | ROZPOCET
| VV |  | 2,7*(17,575+0,3+2,855+0,675+0,6+0,25)*2 |  | 120.177 | [12 empty] | VV | 2 | 2 | True | 0 | ROZPOCET
| VV |  | Mezisoučet |  | 120.177 | [12 empty] | VV | 2 | 3 | True | 0 | ROZPOCET
| VV |  | mč.01.071 | [14 empty] | VV | 2 | 1 | True | 0 | ROZPOCET
| VV |  | 3,58*(5,7+1,1)*2 |  | 48.688 | [12 empty] | VV | 2 | 2 | True | 0 | ROZPOCET
| VV |  | Mezisoučet |  | 48.688 | [12 empty] | VV | 2 | 3 | True | 0 | ROZPOCET
| VV |  | mč.01.072 | [14 empty] | VV | 2 | 1 | True | 0 | ROZPOCET
| VV |  | 2,7*(3,6+1,725+0,4)*2 |  | 30.915 | [12 empty] | VV | 2 | 2 | True | 0 | ROZPOCET
| VV |  | Mezisoučet |  | 30.915 | [12 empty] | VV | 2 | 3 | True | 0 | ROZPOCET
| VV |  | mč.01.073 | [14 empty] | VV | 2 | 1 | True | 0 | ROZPOCET
| VV |  | 2,7*(5,7+0,6+1,805)*2 |  | 43.767 | [12 empty] | VV | 2 | 2 | True | 0 | ROZPOCET
| VV |  | Mezisoučet |  | 43.767 | [12 empty] | VV | 2 | 3 | True | 0 | ROZPOCET
| VV |  | mč.01.074 | [14 empty] | VV | 2 | 1 | True | 0 | ROZPOCET
| VV |  | 2,7*(2,9+0,4+2,295)*2 |  | 30.213 | [12 empty] | VV | 2 | 2 | True | 0 | ROZPOCET
| VV |  | Mezisoučet |  | 30.213 | [12 empty] | VV | 2 | 3 | True | 0 | ROZPOCET
| VV |  | mč.01.075 | [14 empty] | VV | 2 | 1 | True | 0 | ROZPOCET
| VV |  | 2,7*(0,6+2,475+3,2+0,3)*2 |  | 35.505 | [12 empty] | VV | 2 | 2 | True | 0 | ROZPOCET
| VV |  | Mezisoučet |  | 35.505 | [12 empty] | VV | 2 | 3 | True | 0 | ROZPOCET
| VV |  | mč.01.077 | [14 empty] | VV | 2 | 1 | True | 0 | ROZPOCET
| VV |  | 3,33*(2,35+0,1+1,075+2,65+0,1+1,475)*2 |  | 51.615 | [12 empty] | VV | 2 | 2 | True | 0 | ROZPOCET
| VV |  | Mezisoučet |  | 51.615 | [12 empty] | VV | 2 | 3 | True | 0 | ROZPOCET
| VV |  | mč.01.078 | [14 empty] | VV | 2 | 1 | True | 0 | ROZPOCET
| VV |  | 2,7*(1,125+0,4+0,89+0,02+0,915+3,05)*2 |  | 34.56 | [12 empty] | VV | 2 | 2 | True | 0 | ROZPOCET
| VV |  | Mezisoučet |  | 34.56 | [12 empty] | VV | 2 | 3 | True | 0 | ROZPOCET
| VV |  | mč.01.079 | [14 empty] | VV | 2 | 1 | True | 0 | ROZPOCET
| VV |  | 2,7*(0,89+0,02+0,915+1,725)*2 |  | 19.17 | [12 empty] | VV | 2 | 2 | True | 0 | ROZPOCET
| VV |  | Mezisoučet |  | 19.17 | [12 empty] | VV | 2 | 3 | True | 0 | ROZPOCET
| VV |  | mč.01.080 | [14 empty] | VV | 2 | 1 | True | 0 | ROZPOCET
| VV |  | 2,7*(1,125+1,725)*2 |  | 15.39 | [12 empty] | VV | 2 | 2 | True | 0 | ROZPOCET
| VV |  | Mezisoučet |  | 15.39 | [12 empty] | VV | 2 | 3 | True | 0 | ROZPOCET
| VV |  | mč.01.082 | [14 empty] | VV | 2 | 1 | True | 0 | ROZPOCET
| VV |  | 2,7*(5,23+0,265+1,086+0,3+0,4*2+5,875*2) |  | 52.464 | [12 empty] | VV | 2 | 2 | True | 0 | ROZPOCET
| VV |  | Mezisoučet |  | 52.464 | [12 empty] | VV | 2 | 3 | True | 0 | ROZPOCET
| VV |  | mč.01.083 | [14 empty] | VV | 2 | 1 | True | 0 | ROZPOCET
| VV |  | 2,7*(0,15+2,7+1,2)*2 |  | 21.87 | [12 empty] | VV | 2 | 2 | True | 0 | ROZPOCET
| VV |  | Mezisoučet |  | 21.87 | [12 empty] | VV | 2 | 3 | True | 0 | ROZPOCET
| VV |  | mč.01.084 | [14 empty] | VV | 2 | 1 | True | 0 | ROZPOCET
| VV |  | 2,7*(2,85+4,25)*2 |  | 38.34 | [12 empty] | VV | 2 | 2 | True | 0 | ROZPOCET
| VV |  | Mezisoučet |  | 38.34 | [12 empty] | VV | 2 | 3 | True | 0 | ROZPOCET
| VV |  | mč.01.085 | [14 empty] | VV | 2 | 1 | True | 0 | ROZPOCET
| VV |  | 3,35*(2,1+6,6)*2 |  | 58.29 | [12 empty] | VV | 2 | 2 | True | 0 | ROZPOCET
| VV |  | Mezisoučet |  | 58.29 | [12 empty] | VV | 2 | 3 | True | 0 | ROZPOCET
| VV |  | mč.01.086 | [14 empty] | VV | 2 | 1 | True | 0 | ROZPOCET
| VV |  | 3,35*(6,0+6,6)*2 |  | 84.42 | [12 empty] | VV | 2 | 2 | True | 0 | ROZPOCET
| VV |  | Mezisoučet |  | 84.42 | [12 empty] | VV | 2 | 3 | True | 0 | ROZPOCET
| VV |  | mč.01.087 | [14 empty] | VV | 2 | 1 | True | 0 | ROZPOCET
| VV |  | 3,35*(3,015+0,3*2+3,225*2+PI*3,8/8*2) |  | 43.716 | [12 empty] | VV | 2 | 2 | True | 0 | ROZPOCET
| VV |  | Mezisoučet |  | 43.716 | [12 empty] | VV | 2 | 3 | True | 0 | ROZPOCET
| VV |  | mč.01.089 | [14 empty] | VV | 2 | 1 | True | 0 | ROZPOCET
| VV |  | 3,35*(0,2+0,7+2,65+2,15+2,65) |  | 27.973 | [12 empty] | VV | 2 | 2 | True | 0 | ROZPOCET
| VV |  | Mezisoučet |  | 27.973 | [12 empty] | VV | 2 | 3 | True | 0 | ROZPOCET
| VV |  | mč.01.091 | [14 empty] | VV | 2 | 1 | True | 0 | ROZPOCET
| VV |  | 4,2*(13,47*2+11,2+0,45*2*2) |  | 167.748 | [12 empty] | VV | 2 | 2 | True | 0 | ROZPOCET
| VV |  | Mezisoučet |  | 167.748 | [12 empty] | VV | 2 | 3 | True | 0 | ROZPOCET
| VV |  | mč.01.092 | [14 empty] | VV | 2 | 1 | True | 0 | ROZPOCET
| VV |  | 2,7*(1,15+2,85)*2 |  | 21.6 | [12 empty] | VV | 2 | 2 | True | 0 | ROZPOCET
| VV |  | Mezisoučet |  | 21.6 | [12 empty] | VV | 2 | 3 | True | 0 | ROZPOCET
| VV |  | mč.01.093 | [14 empty] | VV | 2 | 1 | True | 0 | ROZPOCET
| VV |  | 2,7*(0,9+1,6)*2 |  | 13.5 | [12 empty] | VV | 2 | 2 | True | 0 | ROZPOCET
| VV |  | Mezisoučet |  | 13.5 | [12 empty] | VV | 2 | 3 | True | 0 | ROZPOCET
| VV |  | mč.01.094 | [14 empty] | VV | 2 | 1 | True | 0 | ROZPOCET
| VV |  | 2,7*(0,94+0,46+1,85+2,855+2,31+1,59) |  | 27.014 | [12 empty] | VV | 2 | 2 | True | 0 | ROZPOCET
| VV |  | Mezisoučet |  | 27.014 | [12 empty] | VV | 2 | 3 | True | 0 | ROZPOCET
| VV |  | mč.01.095 | [14 empty] | VV | 2 | 1 | True | 0 | ROZPOCET
| VV |  | 2,7*(1,2+3,915)*2 |  | 27.621 | [12 empty] | VV | 2 | 2 | True | 0 | ROZPOCET
| VV |  | Mezisoučet |  | 27.621 | [12 empty] | VV | 2 | 3 | True | 0 | ROZPOCET
| VV |  | mč.01.096 | [14 empty] | VV | 2 | 1 | True | 0 | ROZPOCET
| VV |  | 2,98*(2,1+1,605)*2 |  | 22.082 | [12 empty] | VV | 2 | 2 | True | 0 | ROZPOCET
| VV |  | Mezisoučet |  | 22.082 | [12 empty] | VV | 2 | 3 | True | 0 | ROZPOCET
| VV |  | mč.01.097 | [14 empty] | VV | 2 | 1 | True | 0 | ROZPOCET
| VV |  | 2,7*(2,1+1,7+0,9+0,2+1,025)*2 |  | 31.995 | [12 empty] | VV | 2 | 2 | True | 0 | ROZPOCET
| VV |  | Mezisoučet |  | 31.995 | [12 empty] | VV | 2 | 3 | True | 0 | ROZPOCET
| VV |  | mč.01.098 | [14 empty] | VV | 2 | 1 | True | 0 | ROZPOCET
| VV |  | 2,7*(0,9+1,75)*2 |  | 14.31 | [12 empty] | VV | 2 | 2 | True | 0 | ROZPOCET
| VV |  | Mezisoučet |  | 14.31 | [12 empty] | VV | 2 | 3 | True | 0 | ROZPOCET
| VV |  | mč.01.099a | [14 empty] | VV | 2 | 1 | True | 0 | ROZPOCET
| VV |  | 2,7*(PI*6,96/2+6,96+0,85*2+0,9*2*2) |  | 62.62 | [12 empty] | VV | 2 | 2 | True | 0 | ROZPOCET
| VV |  | Mezisoučet |  | 62.62 | [12 empty] | VV | 2 | 3 | True | 0 | ROZPOCET
| VV |  | mč.01.099b | [14 empty] | VV | 2 | 1 | True | 0 | ROZPOCET
| VV |  | 2,7*(3,58+1,2)*2 |  | 25.812 | [12 empty] | VV | 2 | 2 | True | 0 | ROZPOCET
| VV |  | Mezisoučet |  | 25.812 | [12 empty] | VV | 2 | 3 | True | 0 | ROZPOCET
| VV |  | mč.01.099c | [14 empty] | VV | 2 | 1 | True | 0 | ROZPOCET
| VV |  | 2,7*(1,18+0,33+2,0)*2 |  | 18.954 | [12 empty] | VV | 2 | 2 | True | 0 | ROZPOCET
| VV |  | Mezisoučet |  | 18.954 | [12 empty] | VV | 2 | 3 | True | 0 | ROZPOCET
| VV |  | mč.01.099d | [14 empty] | VV | 2 | 1 | True | 0 | ROZPOCET
| VV |  | 3,33*(1,95+2,0)*2 |  | 26.307 | [12 empty] | VV | 2 | 2 | True | 0 | ROZPOCET
| VV |  | Mezisoučet |  | 26.307 | [12 empty] | VV | 2 | 3 | True | 0 | ROZPOCET
| VV |  | mč.1.001 | [14 empty] | VV | 2 | 1 | True | 0 | ROZPOCET
| VV |  | 2,7*(0,4+0,62+1,35+0,215)*2 |  | 13.959 | [12 empty] | VV | 2 | 2 | True | 0 | ROZPOCET
| VV |  | 2,7*(PI*3,59/2*1-2,025*2) |  | 4.291 | [12 empty] | VV | 2 | 2 | True | 0 | ROZPOCET
| VV |  | Mezisoučet |  | 18.25 | [12 empty] | VV | 2 | 3 | True | 0 | ROZPOCET
| VV |  | mč.1.002 | [14 empty] | VV | 2 | 1 | True | 0 | ROZPOCET
| VV |  | 3,1*(0,4*4*3) |  | 14.88 | [12 empty] | VV | 2 | 2 | True | 0 | ROZPOCET
| VV |  | 1,68*(0,55+0,215+0,4+0,15)*2 |  | 4.418 | [12 empty] | VV | 2 | 2 | True | 0 | ROZPOCET
| VV |  | 3,1*(0,29+0,48+0,45+0,1) |  | 4.092 | [12 empty] | VV | 2 | 2 | True | 0 | ROZPOCET
| VV |  | 3,1*(3,75+0,5+0,5+0,5+0,15+0,5) |  | 18.29 | [12 empty] | VV | 2 | 2 | True | 0 | ROZPOCET
| VV |  | 3,1*(1,185*1,15+0,15+PI*4,3/2*1+0,15+1,185*1,15) |  | 30.318 | [12 empty] | VV | 2 | 2 | True | 0 | ROZPOCET
| VV |  | 3,1*(2,065+PI*5,1/2+0,3+0,525) |  | 33.793 | [12 empty] | VV | 2 | 2 | True | 0 | ROZPOCET
| VV |  | Mezisoučet |  | 105.791 | [12 empty] | VV | 2 | 3 | True | 0 | ROZPOCET
| VV |  | mč.1.003 | [14 empty] | VV | 2 | 1 | True | 0 | ROZPOCET
| VV |  | 3,1*(0,4*4+(2,4+0,34+0,62)*2) |  | 25.792 | [12 empty] | VV | 2 | 2 | True | 0 | ROZPOCET
| VV |  | 3,1*(0,1+1,25+0,1+0,95+0,1+1,55+0,1) |  | 12.865 | [12 empty] | VV | 2 | 2 | True | 0 | ROZPOCET
| VV |  | Mezisoučet |  | 38.657 | [12 empty] | VV | 2 | 3 | True | 0 | ROZPOCET
| VV |  | mč.1.052a | [14 empty] | VV | 2 | 1 | True | 0 | ROZPOCET
| VV |  | 3,1*(3,635+1,51+0,275+4,275+0,3) |  | 30.985 | [12 empty] | VV | 2 | 2 | True | 0 | ROZPOCET
| VV |  | 3,1*(PI*3,9/2*1+0,1) |  | 19.301 | [12 empty] | VV | 2 | 2 | True | 0 | ROZPOCET
| VV |  | Mezisoučet |  | 50.286 | [12 empty] | VV | 2 | 3 | True | 0 | ROZPOCET
| VV |  | mč.1.004 | [14 empty] | VV | 2 | 1 | True | 0 | ROZPOCET
| VV |  | 0,35*5,05 |  | 1.768 | [12 empty] | VV | 2 | 2 | True | 0 | ROZPOCET
| VV |  | Mezisoučet |  | 1.768 | [12 empty] | VV | 2 | 3 | True | 0 | ROZPOCET
| VV |  | mč.1.006 | [14 empty] | VV | 2 | 1 | True | 0 | ROZPOCET
| VV |  | 3,1*(0,15+6,205+6,4+1,15+0,1+0,5+0,1+0,4+0,15+0,2) |  | 47.601 | [12 empty] | VV | 2 | 2 | True | 0 | ROZPOCET
| VV |  | Mezisoučet |  | 47.601 | [12 empty] | VV | 2 | 3 | True | 0 | ROZPOCET
| VV |  | mč.1.007 | [14 empty] | VV | 2 | 1 | True | 0 | ROZPOCET
| VV |  | 3,1*(9,15+2,93) |  | 37.448 | [12 empty] | VV | 2 | 2 | True | 0 | ROZPOCET
| VV |  | Mezisoučet |  | 37.448 | [12 empty] | VV | 2 | 3 | True | 0 | ROZPOCET
| VV |  | mč.1.008 | [14 empty] | VV | 2 | 1 | True | 0 | ROZPOCET
| VV |  | 2,7*(1,25+1,68)*2 |  | 15.822 | [12 empty] | VV | 2 | 2 | True | 0 | ROZPOCET
| VV |  | Mezisoučet |  | 15.822 | [12 empty] | VV | 2 | 3 | True | 0 | ROZPOCET
| VV |  | mč.1.009 | [14 empty] | VV | 2 | 1 | True | 0 | ROZPOCET
| VV |  | 2,7*(0,95+1,03)*2 |  | 10.692 | [12 empty] | VV | 2 | 2 | True | 0 | ROZPOCET
| VV |  | Mezisoučet |  | 10.692 | [12 empty] | VV | 2 | 3 | True | 0 | ROZPOCET
| VV |  | mč.1.010 | [14 empty] | VV | 2 | 1 | True | 0 | ROZPOCET
| VV |  | 2,7*(0,95+1,58)*2 |  | 13.662 | [12 empty] | VV | 2 | 2 | True | 0 | ROZPOCET
| VV |  | Mezisoučet |  | 13.662 | [12 empty] | VV | 2 | 3 | True | 0 | ROZPOCET
| VV |  | mč.1.052b | [14 empty] | VV | 2 | 1 | True | 0 | ROZPOCET
| VV |  | 2,1*(1,55+1,08)*2 |  | 11.046 | [12 empty] | VV | 2 | 2 | True | 0 | ROZPOCET
| VV |  | Mezisoučet |  | 11.046 | [12 empty] | VV | 2 | 3 | True | 0 | ROZPOCET
| VV |  | mč.1.052c | [14 empty] | VV | 2 | 1 | True | 0 | ROZPOCET
| VV |  | 4,8*(1,55+1,65)*2 |  | 30.72 | [12 empty] | VV | 2 | 2 | True | 0 | ROZPOCET
| VV |  | Mezisoučet |  | 30.72 | [12 empty] | VV | 2 | 3 | True | 0 | ROZPOCET
| VV |  | mč.1.011 | [14 empty] | VV | 2 | 1 | True | 0 | ROZPOCET
| VV |  | 3,1*6,15*2 |  | 38.13 | [12 empty] | VV | 2 | 2 | True | 0 | ROZPOCET
| VV |  | Mezisoučet |  | 38.13 | [12 empty] | VV | 2 | 3 | True | 0 | ROZPOCET
| VV |  | mč.1.012 | [14 empty] | VV | 2 | 1 | True | 0 | ROZPOCET
| VV |  | 3,1*(1,415+PI*6,96/2*1+1,0+3,58+0,45) |  | 53.871 | [12 empty] | VV | 2 | 2 | True | 0 | ROZPOCET
| VV |  | Mezisoučet |  | 53.871 | [12 empty] | VV | 2 | 3 | True | 0 | ROZPOCET
| VV |  | mč.1.013 | [14 empty] | VV | 2 | 1 | True | 0 | ROZPOCET
| VV |  | 2,7*(2,48+1,55)*2 |  | 21.762 | [12 empty] | VV | 2 | 2 | True | 0 | ROZPOCET
| VV |  | Mezisoučet |  | 21.762 | [12 empty] | VV | 2 | 3 | True | 0 | ROZPOCET
| VV |  | mč.1.014 | [14 empty] | VV | 2 | 1 | True | 0 | ROZPOCET
| VV |  | 2,7*(1,43+0,15+1,05)*2 |  | 14.202 | [12 empty] | VV | 2 | 2 | True | 0 | ROZPOCET
| VV |  | Mezisoučet |  | 14.202 | [12 empty] | VV | 2 | 3 | True | 0 | ROZPOCET
| VV |  | mč.1.015 | [14 empty] | VV | 2 | 1 | True | 0 | ROZPOCET
| VV |  | 2,7*(3,58+2,9)*2 |  | 34.992 | [12 empty] | VV | 2 | 2 | True | 0 | ROZPOCET
| VV |  | Mezisoučet |  | 34.992 | [12 empty] | VV | 2 | 3 | True | 0 | ROZPOCET
| VV |  | mč.1.016 | [14 empty] | VV | 2 | 1 | True | 0 | ROZPOCET
| VV |  | 2,7*(2,57+5,4)*2 |  | 43.038 | [12 empty] | VV | 2 | 2 | True | 0 | ROZPOCET
| VV |  | Mezisoučet |  | 43.038 | [12 empty] | VV | 2 | 3 | True | 0 | ROZPOCET
| VV |  | mč.1.017+1.018 | [14 empty] | VV | 2 | 1 | True | 0 | ROZPOCET
| VV |  | 3,1*(16,03+0,4*4*4+2,4+16,3-7,335+PI*4,6/12*6) |  | 127.164 | [12 empty] | VV | 2 | 2 | True | 0 | ROZPOCET
| VV |  | Mezisoučet |  | 127.164 | [12 empty] | VV | 2 | 3 | True | 0 | ROZPOCET
| VV |  | mč.1.017b | [14 empty] | VV | 2 | 1 | True | 0 | ROZPOCET
| VV |  | 3,1*(1,35+2,0)*2 |  | 20.77 | [12 empty] | VV | 2 | 2 | True | 0 | ROZPOCET
| VV |  | Mezisoučet |  | 20.77 | [12 empty] | VV | 2 | 3 | True | 0 | ROZPOCET
| VV |  | mč.1.018b | [14 empty] | VV | 2 | 1 | True | 0 | ROZPOCET
| VV |  | 3,1*(3,35+2,3)*2 |  | 35.03 | [12 empty] | VV | 2 | 2 | True | 0 | ROZPOCET
| VV |  | Mezisoučet |  | 35.03 | [12 empty] | VV | 2 | 3 | True | 0 | ROZPOCET
| VV |  | mč.1.018c+1.022 | [14 empty] | VV | 2 | 1 | True | 0 | ROZPOCET
| VV |  | 2,7*(2,55+0,5+0,1+1,1+1,7+1,65+0,7)*2 |  | 44.82 | [12 empty] | VV | 2 | 2 | True | 0 | ROZPOCET
| VV |  | Mezisoučet |  | 44.82 | [12 empty] | VV | 2 | 3 | True | 0 | ROZPOCET
| VV |  | mč.1.019 | [14 empty] | VV | 2 | 1 | True | 0 | ROZPOCET
| VV |  | 4,2*(0,65+3,3+1,15)*2+PI*4,0/2 |  | 49.123 | [12 empty] | VV | 2 | 2 | True | 0 | ROZPOCET
| VV |  | Mezisoučet |  | 49.123 | [12 empty] | VV | 2 | 3 | True | 0 | ROZPOCET
| VV |  | mč.1.021 | [14 empty] | VV | 2 | 1 | True | 0 | ROZPOCET
| VV |  | 2,7*(2,15+2,4)*2 |  | 24.57 | [12 empty] | VV | 2 | 2 | True | 0 | ROZPOCET
| VV |  | Mezisoučet |  | 24.57 | [12 empty] | VV | 2 | 3 | True | 0 | ROZPOCET
| VV |  | mč.1.023+1.024 | [14 empty] | VV | 2 | 1 | True | 0 | ROZPOCET
| VV |  | 2,7*((1,1+0,1+1,23+0,02+0,9+0,95+1,05+0,9*2)*2+0,15) |  | 39.015 | [12 empty] | VV | 2 | 2 | True | 0 | ROZPOCET
| VV |  | Mezisoučet |  | 39.015 | [12 empty] | VV | 2 | 3 | True | 0 | ROZPOCET
| VV |  | mč.1.025 | [14 empty] | VV | 2 | 1 | True | 0 | ROZPOCET
| VV |  | 2,7*(1,85+1,225)*2 |  | 16.605 | [12 empty] | VV | 2 | 2 | True | 0 | ROZPOCET
| VV |  | Mezisoučet |  | 16.605 | [12 empty] | VV | 2 | 3 | True | 0 | ROZPOCET
| VV |  | mč.1.026 | [14 empty] | VV | 2 | 1 | True | 0 | ROZPOCET
| VV |  | 2,7*(0,9+0,02+1,83+1,575)*2 |  | 23.355 | [12 empty] | VV | 2 | 2 | True | 0 | ROZPOCET
| VV |  | Mezisoučet |  | 23.355 | [12 empty] | VV | 2 | 3 | True | 0 | ROZPOCET
| VV |  | mč.1.027 | [14 empty] | VV | 2 | 1 | True | 0 | ROZPOCET
| VV |  | 2,7*(3,03+4,15)*2 |  | 38.772 | [12 empty] | VV | 2 | 2 | True | 0 | ROZPOCET
| VV |  | 2,7*(0,9*2+0,7)"nová šachta pro kouřovod kogenerace |  | 6.75 | [12 empty] | VV | 2 | 2 | True | 0 | ROZPOCET
| VV |  | Mezisoučet |  | 45.522 | [12 empty] | VV | 2 | 3 | True | 0 | ROZPOCET
| VV |  | mč.1.028 | [14 empty] | VV | 2 | 1 | True | 0 | ROZPOCET
| VV |  | 2,7*(1,3+2,4)*2 |  | 19.98 | [12 empty] | VV | 2 | 2 | True | 0 | ROZPOCET
| VV |  | Mezisoučet |  | 19.98 | [12 empty] | VV | 2 | 3 | True | 0 | ROZPOCET
| VV |  | mč.1.029 | [14 empty] | VV | 2 | 1 | True | 0 | ROZPOCET
| VV |  | 2,7*(1,0+0,02+0,9+2,9)*2 |  | 26.028 | [12 empty] | VV | 2 | 2 | True | 0 | ROZPOCET
| VV |  | Mezisoučet |  | 26.028 | [12 empty] | VV | 2 | 3 | True | 0 | ROZPOCET
| VV |  | mč.1.030 | [14 empty] | VV | 2 | 1 | True | 0 | ROZPOCET
| VV |  | 2,1*(2,73+0,3+1,15)*2 |  | 17.556 | [12 empty] | VV | 2 | 2 | True | 0 | ROZPOCET
| VV |  | Mezisoučet |  | 17.556 | [12 empty] | VV | 2 | 3 | True | 0 | ROZPOCET
| VV |  | mč.1.033 | [14 empty] | VV | 2 | 1 | True | 0 | ROZPOCET
| VV |  | 2,7*(2,57+5,4)*2 |  | 43.038 | [12 empty] | VV | 2 | 2 | True | 0 | ROZPOCET
| VV |  | Mezisoučet |  | 43.038 | [12 empty] | VV | 2 | 3 | True | 0 | ROZPOCET
| VV |  | mč.1.034 | [14 empty] | VV | 2 | 1 | True | 0 | ROZPOCET
| VV |  | 3,1*((11,985+0,15)+1,69+PI*3,6/4*1) |  | 51.623 | [12 empty] | VV | 2 | 2 | True | 0 | ROZPOCET
| VV |  | 3,1*(0,4+0,45+0,1+0,4+0,5+0,7+1,0+0,7+0,9) |  | 15.965 | [12 empty] | VV | 2 | 2 | True | 0 | ROZPOCET
| VV |  | 0,41*(PI*3,6/4*1) |  | 1.159 | [12 empty] | VV | 2 | 2 | True | 0 | ROZPOCET
| VV |  | 0,41*1,55 |  | 0.636 | [12 empty] | VV | 2 | 2 | True | 0 | ROZPOCET
| VV |  | Mezisoučet |  | 69.383 | [12 empty] | VV | 2 | 3 | True | 0 | ROZPOCET
| VV |  | mč.1.036 | [14 empty] | VV | 2 | 1 | True | 0 | ROZPOCET
| VV |  | 3,1*(0,4+0,55+0,4+0,05+1,015+3,45+4,92+0,45+0,1+0,16*2+0,7+0,4*2) |  | 40.781 | [12 empty] | VV | 2 | 2 | True | 0 | ROZPOCET
| VV |  | 3,1*(0,83+0,4)*2" nová šachta pro kouřovod kogenerace |  | 7.626 | [12 empty] | VV | 2 | 2 | True | 0 | ROZPOCET
| VV |  | Mezisoučet |  | 48.407 | [12 empty] | VV | 2 | 3 | True | 0 | ROZPOCET
| VV |  | mč.1.037 | [14 empty] | VV | 2 | 1 | True | 0 | ROZPOCET
| VV |  | 3,1*2,4*2 |  | 14.88 | [12 empty] | VV | 2 | 2 | True | 0 | ROZPOCET
| VV |  | Mezisoučet |  | 14.88 | [12 empty] | VV | 2 | 3 | True | 0 | ROZPOCET
| VV |  | mč.1.038 | [14 empty] | VV | 2 | 1 | True | 0 | ROZPOCET
| VV |  | 3,1*(0,35*2+0,16+0,1+0,45+3,05+7,7+0,7+0,16) |  | 40.362 | [12 empty] | VV | 2 | 2 | True | 0 | ROZPOCET
| VV |  | Mezisoučet |  | 40.362 | [12 empty] | VV | 2 | 3 | True | 0 | ROZPOCET
| VV |  | mč.1.039 | [14 empty] | VV | 2 | 1 | True | 0 | ROZPOCET
| VV |  | 2,5*(6,0+4,35)*2 |  | 51.75 | [12 empty] | VV | 2 | 2 | True | 0 | ROZPOCET
| VV |  | Mezisoučet |  | 51.75 | [12 empty] | VV | 2 | 3 | True | 0 | ROZPOCET
| VV |  | mč.1.040a+1.040b+1.040c | [14 empty] | VV | 2 | 1 | True | 0 | ROZPOCET
| VV |  | 3,1*(PI*1,8/8*7*3+0,1*3) |  | 46.946 | [12 empty] | VV | 2 | 2 | True | 0 | ROZPOCET
| VV |  | 3,1*(PI*2,0/8*7) |  | 17.043 | [12 empty] | VV | 2 | 2 | True | 0 | ROZPOCET
| VV |  | 3,1*(3,375+1,45+0,1*2+0,65+0,125+1,035+2,575+2,4+0,15+0,4*3+0,15) |  | 41.261 | [12 empty] | VV | 2 | 2 | True | 0 | ROZPOCET
| VV |  | 3,1*(1,1+0,4+1,6+0,3+1,2+0,9+1,1+0,9+1,2+0,3) |  | 27.9 | [12 empty] | VV | 2 | 2 | True | 0 | ROZPOCET
| VV |  | Mezisoučet |  | 133.15 | [12 empty] | VV | 2 | 3 | True | 0 | ROZPOCET
| VV |  | mč.1.041 | [14 empty] | VV | 2 | 1 | True | 0 | ROZPOCET
| VV |  | 2,5*(3,3+4,4)*2 |  | 38.5 | [12 empty] | VV | 2 | 2 | True | 0 | ROZPOCET
| VV |  | Mezisoučet |  | 38.5 | [12 empty] | VV | 2 | 3 | True | 0 | ROZPOCET
| VV |  | mč.1.041b | [14 empty] | VV | 2 | 1 | True | 0 | ROZPOCET
| VV |  | 3,93*(1,45+1,035)*2 |  | 19.532 | [12 empty] | VV | 2 | 2 | True | 0 | ROZPOCET
| VV |  | Mezisoučet |  | 19.532 | [12 empty] | VV | 2 | 3 | True | 0 | ROZPOCET
| VV |  | mč.1.042 | [14 empty] | VV | 2 | 1 | True | 0 | ROZPOCET
| VV |  | 3,1*(1,9+0,1+1,45+0,9+2,0)*2 |  | 39.37 | [12 empty] | VV | 2 | 2 | True | 0 | ROZPOCET
| VV |  | Mezisoučet |  | 39.37 | [12 empty] | VV | 2 | 3 | True | 0 | ROZPOCET
| VV |  | mč.1.043 | [14 empty] | VV | 2 | 1 | True | 0 | ROZPOCET
| VV |  | 2,5*(3,3+3,3)*2 |  | 33 | [12 empty] | VV | 2 | 2 | True | 0 | ROZPOCET
| VV |  | Mezisoučet |  | 33 | [12 empty] | VV | 2 | 3 | True | 0 | ROZPOCET
| VV |  | mč.1.044 | [14 empty] | VV | 2 | 1 | True | 0 | ROZPOCET
| VV |  | 2,7*((0,9+0,1+0,9+0,1+1,3+2,26)*2-2,35) |  | 23.679 | [12 empty] | VV | 2 | 2 | True | 0 | ROZPOCET
| VV |  | Mezisoučet |  | 23.679 | [12 empty] | VV | 2 | 3 | True | 0 | ROZPOCET
| VV |  | mč.1.045 | [14 empty] | VV | 2 | 1 | True | 0 | ROZPOCET
| VV |  | 2,7*((3,3+3,84+0,15)*2-2,35) |  | 33.021 | [12 empty] | VV | 2 | 2 | True | 0 | ROZPOCET
| VV |  | Mezisoučet |  | 33.021 | [12 empty] | VV | 2 | 3 | True | 0 | ROZPOCET
| VV |  | mč.1.046 | [14 empty] | VV | 2 | 1 | True | 0 | ROZPOCET
| VV |  | 2,5*(2,85+4,55)*2 |  | 37 | [12 empty] | VV | 2 | 2 | True | 0 | ROZPOCET
| VV |  | Mezisoučet |  | 37 | [12 empty] | VV | 2 | 3 | True | 0 | ROZPOCET
| VV |  | mč.1.047 | [14 empty] | VV | 2 | 1 | True | 0 | ROZPOCET
| VV |  | 2,7*(2,85+0,3+1,9)*2 |  | 27.27 | [12 empty] | VV | 2 | 2 | True | 0 | ROZPOCET
| VV |  | Mezisoučet |  | 27.27 | [12 empty] | VV | 2 | 3 | True | 0 | ROZPOCET
| VV |  | mč.1.048 | [14 empty] | VV | 2 | 1 | True | 0 | ROZPOCET
| VV |  | 2,7*(2,85+1,65*2) |  | 16.605 | [12 empty] | VV | 2 | 2 | True | 0 | ROZPOCET
| VV |  | Mezisoučet |  | 16.605 | [12 empty] | VV | 2 | 3 | True | 0 | ROZPOCET
| VV |  | mč.1.049 | [14 empty] | VV | 2 | 1 | True | 0 | ROZPOCET
| VV |  | 2,7*(2,85+2,73*2) |  | 22.437 | [12 empty] | VV | 2 | 2 | True | 0 | ROZPOCET
| VV |  | Mezisoučet |  | 22.437 | [12 empty] | VV | 2 | 3 | True | 0 | ROZPOCET
| VV |  | mč.1.050 | [14 empty] | VV | 2 | 1 | True | 0 | ROZPOCET
| VV |  | 2,7*(2,875+1,51)*2 |  | 23.679 | [12 empty] | VV | 2 | 2 | True | 0 | ROZPOCET
| VV |  | Mezisoučet |  | 23.679 | [12 empty] | VV | 2 | 3 | True | 0 | ROZPOCET
| VV |  | mč.1.051 | [14 empty] | VV | 2 | 1 | True | 0 | ROZPOCET
| VV |  | 2,7*(2,875+2,29)*2 |  | 27.891 | [12 empty] | VV | 2 | 2 | True | 0 | ROZPOCET
| VV |  | Mezisoučet |  | 27.891 | [12 empty] | VV | 2 | 3 | True | 0 | ROZPOCET
| VV |  | mč.1.053 | [14 empty] | VV | 2 | 1 | True | 0 | ROZPOCET
| VV |  | 2,7*((13,75+7,82)*2+0,4*4) |  | 120.798 | [12 empty] | VV | 2 | 2 | True | 0 | ROZPOCET
| VV |  | Mezisoučet |  | 120.798 | [12 empty] | VV | 2 | 3 | True | 0 | ROZPOCET
| VV |  | mč.1.055 | [14 empty] | VV | 2 | 1 | True | 0 | ROZPOCET
| VV |  | 2,7*(3,1+2,1*2+0,4*2) |  | 21.87 | [12 empty] | VV | 2 | 2 | True | 0 | ROZPOCET
| VV |  | Mezisoučet |  | 21.87 | [12 empty] | VV | 2 | 3 | True | 0 | ROZPOCET
| VV |  | mč.1.056 | [14 empty] | VV | 2 | 1 | True | 0 | ROZPOCET
| VV |  | 2,7*(3,1+2,1*2+0,3*2) |  | 21.33 | [12 empty] | VV | 2 | 2 | True | 0 | ROZPOCET
| VV |  | Mezisoučet |  | 21.33 | [12 empty] | VV | 2 | 3 | True | 0 | ROZPOCET
| VV |  | mč.1.057 | [14 empty] | VV | 2 | 1 | True | 0 | ROZPOCET
| VV |  | 2,7*(3,5+2,1*2) |  | 20.79 | [12 empty] | VV | 2 | 2 | True | 0 | ROZPOCET
| VV |  | Mezisoučet |  | 20.79 | [12 empty] | VV | 2 | 3 | True | 0 | ROZPOCET
| VV |  | mč.1.058 | [14 empty] | VV | 2 | 1 | True | 0 | ROZPOCET
| VV |  | 2,7*(3,75+2,1*2+0,4*4) |  | 25.785 | [12 empty] | VV | 2 | 2 | True | 0 | ROZPOCET
| VV |  | Mezisoučet |  | 25.785 | [12 empty] | VV | 2 | 3 | True | 0 | ROZPOCET
| VV |  | mč.1.059 | [14 empty] | VV | 2 | 1 | True | 0 | ROZPOCET
| VV |  | 2,7*(1,2+2,8)*2 |  | 21.6 | [12 empty] | VV | 2 | 2 | True | 0 | ROZPOCET
| VV |  | Mezisoučet |  | 21.6 | [12 empty] | VV | 2 | 3 | True | 0 | ROZPOCET
| VV |  | mč.1.060 | [14 empty] | VV | 2 | 1 | True | 0 | ROZPOCET
| VV |  | 2,7*(1,9+2,8)*2 |  | 25.38 | [12 empty] | VV | 2 | 2 | True | 0 | ROZPOCET
| VV |  | Mezisoučet |  | 25.38 | [12 empty] | VV | 2 | 3 | True | 0 | ROZPOCET
| VV |  | mč.1.061 | [14 empty] | VV | 2 | 1 | True | 0 | ROZPOCET
| VV |  | 2,7*(0,9+2,8)*2 |  | 19.98 | [12 empty] | VV | 2 | 2 | True | 0 | ROZPOCET
| VV |  | Mezisoučet |  | 19.98 | [12 empty] | VV | 2 | 3 | True | 0 | ROZPOCET
| VV |  | mč.1.062 | [14 empty] | VV | 2 | 1 | True | 0 | ROZPOCET
| VV |  | 2,7*(1,2+2,8)*2 |  | 21.6 | [12 empty] | VV | 2 | 2 | True | 0 | ROZPOCET
| VV |  | Mezisoučet |  | 21.6 | [12 empty] | VV | 2 | 3 | True | 0 | ROZPOCET
| VV |  | mč.1.063 | [14 empty] | VV | 2 | 1 | True | 0 | ROZPOCET
| VV |  | 2,7*(1,75+0,75+2,8)*2 |  | 28.62 | [12 empty] | VV | 2 | 2 | True | 0 | ROZPOCET
| VV |  | Mezisoučet |  | 28.62 | [12 empty] | VV | 2 | 3 | True | 0 | ROZPOCET
| VV |  | mč.1.064 | [14 empty] | VV | 2 | 1 | True | 0 | ROZPOCET
| VV |  | 2,7*(0,9+2,8)*2 |  | 19.98 | [12 empty] | VV | 2 | 2 | True | 0 | ROZPOCET
| VV |  | Mezisoučet |  | 19.98 | [12 empty] | VV | 2 | 3 | True | 0 | ROZPOCET
| VV |  | mč.1.065 | [14 empty] | VV | 2 | 1 | True | 0 | ROZPOCET
| VV |  | 3,1*((4,1+1,6)*2-3,0) |  | 26.04 | [12 empty] | VV | 2 | 2 | True | 0 | ROZPOCET
| VV |  | Mezisoučet |  | 26.04 | [12 empty] | VV | 2 | 3 | True | 0 | ROZPOCET
| VV |  | mč.1.66 | [14 empty] | VV | 2 | 1 | True | 0 | ROZPOCET
| VV |  | 3,95*(3,0+4,93*2) |  | 50.797 | [12 empty] | VV | 2 | 2 | True | 0 | ROZPOCET
| VV |  | Mezisoučet |  | 50.797 | [12 empty] | VV | 2 | 3 | True | 0 | ROZPOCET
| VV |  | mč.1.067+1.068a+1.069 | [14 empty] | VV | 2 | 1 | True | 0 | ROZPOCET
| VV |  | 3,1*(9,65+0,4*3+PI*3,9/4*2+0,4+0,15+0,4) |  | 55.571 | [12 empty] | VV | 2 | 2 | True | 0 | ROZPOCET
| VV |  | 3,1*(0,4*2+0,55+0,3+3,35+4,35) |  | 28.985 | [12 empty] | VV | 2 | 2 | True | 0 | ROZPOCET
| VV |  | 3,1*(10,65+9,275+2,1+6,65+9,9+4,55+0,125+0,945+0,15+0,375+10,45) |  | 171.027 | [12 empty] | VV | 2 | 2 | True | 0 | ROZPOCET
| VV |  | 3,1*(0,82+3,02+0,82+3,02+0,695) |  | 25.963 | [12 empty] | VV | 2 | 2 | True | 0 | ROZPOCET
| VV |  | 3,1*0,4*4*8 |  | 39.68 | [12 empty] | VV | 2 | 2 | True | 0 | ROZPOCET
| VV |  | Mezisoučet |  | 321.226 | [12 empty] | VV | 2 | 3 | True | 0 | ROZPOCET
| VV |  | mč.1.068b | [14 empty] | VV | 2 | 1 | True | 0 | ROZPOCET
| VV |  | 3,1*(6,5+1,3)*2 |  | 48.36 | [12 empty] | VV | 2 | 2 | True | 0 | ROZPOCET
| VV |  | Mezisoučet |  | 48.36 | [12 empty] | VV | 2 | 3 | True | 0 | ROZPOCET
| VV |  | mč.1.070+1.071 | [14 empty] | VV | 2 | 1 | True | 0 | ROZPOCET
| VV |  | 2,7*(1,85+1,9)*2 |  | 20.25 | [12 empty] | VV | 2 | 2 | True | 0 | ROZPOCET
| VV |  | Mezisoučet |  | 20.25 | [12 empty] | VV | 2 | 3 | True | 0 | ROZPOCET
| VV |  | mč.1.072+1.073 | [14 empty] | VV | 2 | 1 | True | 0 | ROZPOCET
| VV |  | 2,7*(1,85+1,82)*2 |  | 19.818 | [12 empty] | VV | 2 | 2 | True | 0 | ROZPOCET
| VV |  | Mezisoučet |  | 19.818 | [12 empty] | VV | 2 | 3 | True | 0 | ROZPOCET
| VV |  | mč.1.074 | [14 empty] | VV | 2 | 1 | True | 0 | ROZPOCET
| VV |  | 2,7*(2,4+2,8)*2 |  | 28.08 | [12 empty] | VV | 2 | 2 | True | 0 | ROZPOCET
| VV |  | Mezisoučet |  | 28.08 | [12 empty] | VV | 2 | 3 | True | 0 | ROZPOCET
| VV |  | mč.1.075 | [14 empty] | VV | 2 | 1 | True | 0 | ROZPOCET
| VV |  | 2,7*(4,25+2,47)*2 |  | 36.288 | [12 empty] | VV | 2 | 2 | True | 0 | ROZPOCET
| VV |  | Mezisoučet |  | 36.288 | [12 empty] | VV | 2 | 3 | True | 0 | ROZPOCET
| VV |  | mč.1.076 | [14 empty] | VV | 2 | 1 | True | 0 | ROZPOCET
| VV |  | 3,45*(1,5+1,5*2+1,2) |  | 19.665 | [12 empty] | VV | 2 | 2 | True | 0 | ROZPOCET
| VV |  | 2,7*(1,3+1,89+1,6+1,89+2,5+2,45+2,7) |  | 38.691 | [12 empty] | VV | 2 | 2 | True | 0 | ROZPOCET
| VV |  | Mezisoučet |  | 58.356 | [12 empty] | VV | 2 | 3 | True | 0 | ROZPOCET
| VV |  | mč.1.077 | [14 empty] | VV | 2 | 1 | True | 0 | ROZPOCET
| VV |  | 2,7*((4,25+1,18+0,15)*2-3,05) |  | 21.897 | [12 empty] | VV | 2 | 2 | True | 0 | ROZPOCET
| VV |  | Mezisoučet |  | 21.897 | [12 empty] | VV | 2 | 3 | True | 0 | ROZPOCET
| VV |  | mč.1.079+1.080+1.081+1.084 | [14 empty] | VV | 2 | 1 | True | 0 | ROZPOCET
| VV |  | 2,7*(11,17+3,025*2+3,125+10,905+4,725) |  | 97.133 | [12 empty] | VV | 2 | 2 | True | 0 | ROZPOCET
| VV |  | Mezisoučet |  | 97.133 | [12 empty] | VV | 2 | 3 | True | 0 | ROZPOCET
| VV |  | mč.1.082 VPCš | [14 empty] | VV | 2 | 1 | True | 0 | ROZPOCET
| VV |  | 2,7*((2,295+2,975)*2+0,3*2) |  | 30.078 | [12 empty] | VV | 2 | 2 | True | 0 | ROZPOCET
| VV |  | Mezisoučet |  | 30.078 | [12 empty] | VV | 2 | 3 | True | 0 | ROZPOCET
| VV |  | mč.1.083 VPCš | [14 empty] | VV | 2 | 1 | True | 0 | ROZPOCET
| VV |  | 2,7*(1,695+3,05)*2 |  | 25.623 | [12 empty] | VV | 2 | 2 | True | 0 | ROZPOCET
| VV |  | Mezisoučet |  | 25.623 | [12 empty] | VV | 2 | 3 | True | 0 | ROZPOCET
| VV |  | mč.1.085+1.086+1.087+1.088 | [14 empty] | VV | 2 | 1 | True | 0 | ROZPOCET
| VV |  | 2,7*(2,67+PI*6,4/8*3+3,2+3,08+1,35+2,45+0,1+1,35+0,4*2) |  | 60.858 | [12 empty] | VV | 2 | 2 | True | 0 | ROZPOCET
| VV |  | 2,7*(5,24+0,4*2+0,75+0,4*2+0,186+PI*6,4/2+0,186+0,29+2,725) |  | 56.781 | [12 empty] | VV | 2 | 2 | True | 0 | ROZPOCET
| VV |  | 2,7*(2,015+0,1)*2 |  | 11.421 | [12 empty] | VV | 2 | 2 | True | 0 | ROZPOCET
| VV |  | Mezisoučet |  | 129.06 | [12 empty] | VV | 2 | 3 | True | 0 | ROZPOCET
| VV |  | mč.1.089 | [14 empty] | VV | 2 | 1 | True | 0 | ROZPOCET
| VV |  | 4,9*(0,4+0,75)*2*2 |  | 22.54 | [12 empty] | VV | 2 | 2 | True | 0 | ROZPOCET
| VV |  | (4,9-4,15)*2,36 |  | 1.77 | [12 empty] | VV | 2 | 2 | True | 0 | ROZPOCET
| VV |  | 4,9*(8,86+0,2+3,35+2,665) |  | 73.868 | [12 empty] | VV | 2 | 2 | True | 0 | ROZPOCET
| VV |  | Mezisoučet |  | 98.178 | [12 empty] | VV | 2 | 3 | True | 0 | ROZPOCET
| VV |  | mč.1.090 | [14 empty] | VV | 2 | 1 | True | 0 | ROZPOCET
| VV |  | 2,8*(0,4*2+PI*6,4/12*5 ) |  | 25.697 | [12 empty] | VV | 2 | 2 | True | 0 | ROZPOCET
| VV |  | 2,8*(PI*5,1/8*2+0,2+PI*4,7/8*2) |  | 22.111 | [12 empty] | VV | 2 | 2 | True | 0 | ROZPOCET
| VV |  | (4,05-3,2)*(4,975+2,63+0,175+0,3) |  | 6.868 | [12 empty] | VV | 2 | 2 | True | 0 | ROZPOCET
| VV |  | (0,2+0,15+0,2)*(PI*5,1/8*2+PI*4,7/8*2) |  | 4.233 | [12 empty] | VV | 2 | 2 | True | 0 | ROZPOCET
| VV |  | 2,8*(0,1+2,56+0,1)*2 |  | 15.456 | [12 empty] | VV | 2 | 2 | True | 0 | ROZPOCET
| VV |  | 2,8*0,4*4*3 |  | 13.44 | [12 empty] | VV | 2 | 2 | True | 0 | ROZPOCET
| VV |  | 2,8*(1,6+PI*4,8/2) |  | 25.592 | [12 empty] | VV | 2 | 2 | True | 0 | ROZPOCET
| VV |  | Mezisoučet |  | 113.397 | [12 empty] | VV | 2 | 3 | True | 0 | ROZPOCET
| VV |  | mč.1.091 | [14 empty] | VV | 2 | 1 | True | 0 | ROZPOCET
| VV |  | 2,8*(0,1+0,125) |  | 0.63 | [12 empty] | VV | 2 | 2 | True | 0 | ROZPOCET
| VV |  | (4,8-2,7)*3,11 |  | 6.531 | [12 empty] | VV | 2 | 2 | True | 0 | ROZPOCET
| VV |  | Mezisoučet |  | 7.161 | [12 empty] | VV | 2 | 3 | True | 0 | ROZPOCET
| VV |  | mč.1.092 | [14 empty] | VV | 2 | 1 | True | 0 | ROZPOCET
| VV |  | (4,8-2,8)*(7,1+0,175+0,3) |  | 15.15 | [12 empty] | VV | 2 | 2 | True | 0 | ROZPOCET
| VV |  | 2,8*(0,2+PI*4,6/2+1,6+0,1+0,15+0,1) |  | 26.252 | [12 empty] | VV | 2 | 2 | True | 0 | ROZPOCET
| VV |  | Mezisoučet |  | 41.402 | [12 empty] | VV | 2 | 3 | True | 0 | ROZPOCET
| VV |  | mč.1.093 | [14 empty] | VV | 2 | 1 | True | 0 | ROZPOCET
| VV |  | 2,7*(0,9+8,0)*2 |  | 48.06 | [12 empty] | VV | 2 | 2 | True | 0 | ROZPOCET
| VV |  | Mezisoučet |  | 48.06 | [12 empty] | VV | 2 | 3 | True | 0 | ROZPOCET
| VV |  | mč.1.094 | [14 empty] | VV | 2 | 1 | True | 0 | ROZPOCET
| VV |  | 2,7*(1,225+3,45+1,225) |  | 15.93 | [12 empty] | VV | 2 | 2 | True | 0 | ROZPOCET
| VV |  | 2,7*(0,48+1,375+3,95+2,6-1,225) |  | 19.386 | [12 empty] | VV | 2 | 2 | True | 0 | ROZPOCET
| VV |  | Mezisoučet |  | 35.316 | [12 empty] | VV | 2 | 3 | True | 0 | ROZPOCET
| VV |  | mč.1.095 | [14 empty] | VV | 2 | 1 | True | 0 | ROZPOCET
| VV |  | 2,7*(1,6+2,9)*2 |  | 24.3 | [12 empty] | VV | 2 | 2 | True | 0 | ROZPOCET
| VV |  | Mezisoučet |  | 24.3 | [12 empty] | VV | 2 | 3 | True | 0 | ROZPOCET
| VV |  | mč.1.096 | [14 empty] | VV | 2 | 1 | True | 0 | ROZPOCET
| VV |  | 2,7*(1,6+0,9)*2 |  | 13.5 | [12 empty] | VV | 2 | 2 | True | 0 | ROZPOCET
| VV |  | Mezisoučet |  | 13.5 | [12 empty] | VV | 2 | 3 | True | 0 | ROZPOCET
| VV |  | mč.1.097 | [14 empty] | VV | 2 | 1 | True | 0 | ROZPOCET
| VV |  | 2,7*(1,6+0,9)*2 |  | 13.5 | [12 empty] | VV | 2 | 2 | True | 0 | ROZPOCET
| VV |  | Mezisoučet |  | 13.5 | [12 empty] | VV | 2 | 3 | True | 0 | ROZPOCET
| VV |  | mč.1.098 | [14 empty] | VV | 2 | 1 | True | 0 | ROZPOCET
| VV |  | 2,7*(1,8+10,25)*2 |  | 65.07 | [12 empty] | VV | 2 | 2 | True | 0 | ROZPOCET
| VV |  | Mezisoučet |  | 65.07 | [12 empty] | VV | 2 | 3 | True | 0 | ROZPOCET
| VV |  | mč.1.099 | [14 empty] | VV | 2 | 1 | True | 0 | ROZPOCET
| VV |  | 2,7*(1,6+1,2)*2 |  | 15.12 | [12 empty] | VV | 2 | 2 | True | 0 | ROZPOCET
| VV |  | Mezisoučet |  | 15.12 | [12 empty] | VV | 2 | 3 | True | 0 | ROZPOCET
| VV |  | mč.1.100 ochoz TRIBUNY +1.102 galerie | [14 empty] | VV | 2 | 1 | True | 0 | ROZPOCET
| VV |  | (7,5-3,2)*(1,4+28,655+21,115+0,2) |  | 220.891 | [12 empty] | VV | 2 | 2 | True | 0 | ROZPOCET
| VV |  | 1,15*(1,4+28,655) |  | 34.563 | [12 empty] | VV | 2 | 2 | True | 0 | ROZPOCET
| VV |  | 2,78*0,4*4*4 |  | 17.792 | [12 empty] | VV | 2 | 2 | True | 0 | ROZPOCET
| VV |  | 2,78*2,51 |  | 6.978 | [12 empty] | VV | 2 | 2 | True | 0 | ROZPOCET
| VV |  | 4,65*(0,5+1,075+0,5) |  | 9.649 | [12 empty] | VV | 2 | 2 | True | 0 | ROZPOCET
| VV |  | 4,65*(0,895+0,805*2+0,63*2+0,33) |  | 19.042 | [12 empty] | VV | 2 | 2 | True | 0 | ROZPOCET
| VV |  | Mezisoučet |  | 308.915 | [12 empty] | VV | 2 | 3 | True | 0 | ROZPOCET
| VV |  | mč.1.101 tribuna-S | [14 empty] | VV | 2 | 1 | True | 0 | ROZPOCET
| VV |  | 3,8*19,9 |  | 75.62 | [12 empty] | VV | 2 | 2 | True | 0 | ROZPOCET
| VV |  | 1,4*7,29 |  | 10.206 | [12 empty] | VV | 2 | 2 | True | 0 | ROZPOCET
| VV |  | Mezisoučet |  | 85.826 | [12 empty] | VV | 2 | 3 | True | 0 | ROZPOCET
| VV |  | mč.1.103 ochoz tribuna-J | [14 empty] | VV | 2 | 1 | True | 0 | ROZPOCET
| VV |  | (4,65-3,2)*(1,415+0,2) |  | 2.342 | [12 empty] | VV | 2 | 2 | True | 0 | ROZPOCET
| VV |  | 2,78*0,4*4*3 |  | 13.344 | [12 empty] | VV | 2 | 2 | True | 0 | ROZPOCET
| VV |  | 2,78*2,51 |  | 6.978 | [12 empty] | VV | 2 | 2 | True | 0 | ROZPOCET
| VV |  | 4,65*(1,475+0,2+1,5+1,19+1,01) |  | 24.994 | [12 empty] | VV | 2 | 2 | True | 0 | ROZPOCET
| VV |  | Mezisoučet |  | 47.658 | [12 empty] | VV | 2 | 3 | True | 0 | ROZPOCET
| VV |  | mč.1.104 tribuna J | [14 empty] | VV | 2 | 1 | True | 0 | ROZPOCET
| VV |  | 3,8*19,9 |  | 75.62 | [12 empty] | VV | 2 | 2 | True | 0 | ROZPOCET
| VV |  | 1,4*6,105 |  | 8.547 | [12 empty] | VV | 2 | 2 | True | 0 | ROZPOCET
| VV |  | Mezisoučet |  | 84.167 | [12 empty] | VV | 2 | 3 | True | 0 | ROZPOCET
| VV |  | mč.1.105 | [14 empty] | VV | 2 | 1 | True | 0 | ROZPOCET
| VV |  | 2,7*(1,8+5,925)*2 |  | 41.715 | [12 empty] | VV | 2 | 2 | True | 0 | ROZPOCET
| VV |  | Mezisoučet |  | 41.715 | [12 empty] | VV | 2 | 3 | True | 0 | ROZPOCET
| VV |  | Součet |  | 9106.432 | [12 empty] | VV | 2 | 4 | True | 1 | ROZPOCET
7 | K | 612331191 | Omítka cementová vnitřních ploch nanášená ručně Příplatek k cenám za každých dalších i započatých 5 mm tloušťky omítky přes 10 mm stěn | m2 | 9106.432 |  | 0 | CS ÚRS 2022 02 |  | základní |  | 0 | 0.0105 | 95.6175 | 0 | 0 | 4 | K | 2 |  |  |  | ROZPOCET | 0 | 0 | 0 | 0 | 0 | 1 | 0 | 4 | -207495792
| Online PSC |  | https://podminky.urs.cz/item/CS_URS_2022_02/612331191 | [14 empty] | Online PSC | 2
8 | K | 612321141 | Omítka vápenocementová vnitřních ploch nanášená ručně dvouvrstvá, tloušťky jádrové omítky do 10 mm a tloušťky štuku do 3 mm štuková svislých konstrukcí stěn | m2 | 9106.432 |  | 0 | CS ÚRS 2022 02 |  | základní |  | 0 | 0.01838 | 167.3762 | 0 | 0 | 4 | K | 2 |  |  |  | ROZPOCET | 0 | 0 | 0 | 0 | 0 | 1 | 0 | 4 | -1763617187
| Online PSC |  | https://podminky.urs.cz/item/CS_URS_2022_02/612321141 | [14 empty] | Online PSC | 2
9 | K | 612321191 | Omítka vápenocementová vnitřních ploch nanášená ručně Příplatek k cenám za každých dalších i započatých 5 mm tloušťky omítky přes 10 mm stěn | m2 | 9106.432 |  | 0 | CS ÚRS 2022 02 |  | základní |  | 0 | 0.0079 | 71.9408 | 0 | 0 | 4 | K | 2 |  |  |  | ROZPOCET | 0 | 0 | 0 | 0 | 0 | 1 | 0 | 4 | -560983942
| Online PSC |  | https://podminky.urs.cz/item/CS_URS_2022_02/612321191 | [14 empty] | Online PSC | 2
10 | K | 622111111 | Vyspravení povrchu neomítaných vnějších ploch betonových nebo železobetonových konstrukcí s rozetřením vysprávky do ztracena maltou cementovou celoplošně stěn | m2 | 116.961 |  | 0 | CS ÚRS 2022 02 |  | základní |  | 0 | 0.0063 | 0.73685 | 0 | 0 | 4 | K | 2 |  |  |  | ROZPOCET | 0 | 0 | 0 | 0 | 0 | 1 | 0 | 4 | -144272674
| Online PSC |  | https://podminky.urs.cz/item/CS_URS_2022_02/622111111 | [14 empty] | Online PSC | 2
| VV |  | mč. 02.006a | [14 empty] | VV | 2 | 1 | True | 0 | ROZPOCET
| VV |  | 3,3*10,7 |  | 35.31 | [12 empty] | VV | 2 | 2 | True | 0 | ROZPOCET
| VV |  | mč. 02.009a | [14 empty] | VV | 2 | 1 | True | 0 | ROZPOCET
| VV |  | 3,3*(1,55+0,79+7,7+6,19+9,05)-0,9*1,97 |  | 81.651 | [12 empty] | VV | 2 | 2 | True | 0 | ROZPOCET
| VV |  | Součet |  | 116.961 | [12 empty] | VV | 2 | 4 | True | 1 | ROZPOCET
11 | K | 622131121 | Podkladní a spojovací vrstva vnějších omítaných ploch penetrace nanášená ručně stěn | m2 | 116.961 |  | 0 | CS ÚRS 2022 02 |  | základní |  | 0 | 0.00026 | 0.03041 | 0 | 0 | 4 | K | 2 |  |  |  | ROZPOCET | 0 | 0 | 0 | 0 | 0 | 1 | 0 | 4 | -535788338
| Online PSC |  | https://podminky.urs.cz/item/CS_URS_2022_02/622131121 | [14 empty] | Online PSC | 2
12 | K | 622221141 | Montáž kontaktního zateplení lepením a mechanickým kotvením z desek z minerální vlny s kolmou orientací vláken na vnější stěny, na podklad betonový nebo z lehčeného betonu, z tvárnic keramických nebo vápenopískových, tloušťky desek přes 160 do 200 mm | m2 | 116.961 |  | 0 | CS ÚRS 2022 02 |  | základní |  | 0 | 0.01276 | 1.4924 | 0 | 0 | 4 | K | 2 |  |  |  | ROZPOCET | 0 | 0 | 0 | 0 | 0 | 1 | 0 | 4 | -949456644
| Online PSC |  | https://podminky.urs.cz/item/CS_URS_2022_02/622221141 | [14 empty] | Online PSC | 2
13 | M | 63151535 | deska tepelně izolační minerální kontaktních fasád kolmé vlákno λ=0,040-0,041 tl 200mm | m2 | 125.148 |  | 0 | CS ÚRS 2022 02 |  | základní |  | 0 | 0.02 | 2.503 | 0 | 0 | 8 | M | 2 |  |  |  | ROZPOCET | 0 | 0 | 0 | 0 | 0 | 1 | 0 | 4 | 1677123940
| VV |  | 116,961 |  | 116.961 | [12 empty] | VV | 2 | 2 | True | 1 | ROZPOCET
| VV |  | 116,961*1,07 'Přepočtené koeficientem množství |  | 125.148 | [12 empty] | VV | 2 | 2 | False | 1 | ROZPOCET
14 | K | 622531001 | Omítka tenkovrstvá silikonová vnějších ploch probarvená, včetně penetrace podkladu zrnitá, tloušťky 1,0 mm stěn | m2 | 116.961 |  | 0 |  |  | základní |  | 0 | 0.00168 | 0.19649 | 0 | 0 | 4 | K | 2 |  |  |  | ROZPOCET | 0 | 0 | 0 | 0 | 0 | 1 | 0 | 4 | 370766837
15 | K | 611111111 | Vyspravení povrchu neomítaných vnitřních ploch monolitických betonových nebo železobetonových konstrukcí rozetřením vysprávky do ztracena maltou cementovou celoplošně stropů | m2 | 3265.457 |  | 0 | CS ÚRS 2022 02 |  | základní |  | 0 | 0.0063 | 20.5724 | 0 | 0 | 4 | K | 2 |  |  |  | ROZPOCET | 0 | 0 | 0 | 0 | 0 | 1 | 0 | 4 | -1581429965
| Online PSC |  | https://podminky.urs.cz/item/CS_URS_2022_02/611111111 | [14 empty] | Online PSC | 2
| VV |  | 2.PP | [14 empty] | VV | 2 | 1 | True | 0 | ROZPOCET
| VV |  | "mč.02.002" 1071,85 |  | 1071.85 | [12 empty] | VV | 2 | 2 | True | 0 | ROZPOCET
| VV |  | "mč.02.006a+006b" 3,73+32,42 |  | 36.15 | [12 empty] | VV | 2 | 2 | True | 0 | ROZPOCET
| VV |  | 0"mč.02.006c - provedeno v rámci předinvestice |  | 0 | [12 empty] | VV | 2 | 2 | True | 0 | ROZPOCET
| VV |  | "mč.02.007 až 009a" 74,54+17,95+17,95+25,16+16,05 |  | 151.65 | [12 empty] | VV | 2 | 2 | True | 0 | ROZPOCET
| VV |  | "mč.02.010 až014" 307,12+70,37+21,77+7,86 |  | 407.12 | [12 empty] | VV | 2 | 2 | True | 0 | ROZPOCET
| VV |  | "mč.02.018b až 023" 20,61+10,37+460,23+5,85+7,09+788,89 |  | 1293.04 | [12 empty] | VV | 2 | 2 | True | 0 | ROZPOCET
| VV |  | "mč.02.025+026b" 15,0+1,147 |  | 16.147 | [12 empty] | VV | 2 | 2 | True | 0 | ROZPOCET
| VV |  | Mezisoučet |  | 2975.957 | [12 empty] | VV | 2 | 3 | True | 0 | ROZPOCET
| VV |  | 1.PP | [14 empty] | VV | 2 | 1 | True | 0 | ROZPOCET
| VV |  | "mč.01.005+007"6,1+2,05 |  | 8.15 | [12 empty] | VV | 2 | 2 | True | 0 | ROZPOCET
| VV |  | "mč.01.015+026"2,14+3,61 |  | 5.75 | [12 empty] | VV | 2 | 2 | True | 0 | ROZPOCET
| VV |  | "mč.01.042"2,93 |  | 2.93 | [12 empty] | VV | 2 | 2 | True | 0 | ROZPOCET
| VV |  | "mč.01.057+058"5,94+8,07 |  | 14.01 | [12 empty] | VV | 2 | 2 | True | 0 | ROZPOCET
| VV |  | "mč.01.071+077"7,4+11,93 |  | 19.33 | [12 empty] | VV | 2 | 2 | True | 0 | ROZPOCET
| VV |  | "mč.01.083+084"3,42+12,58 |  | 16 | [12 empty] | VV | 2 | 2 | True | 0 | ROZPOCET
| VV |  | "mč.01.085+086+087"13,86+39,6+8,4 |  | 61.86 | [12 empty] | VV | 2 | 2 | True | 0 | ROZPOCET
| VV |  | "mč.01.089+090"24,95+53,91 |  | 78.86 | [12 empty] | VV | 2 | 2 | True | 0 | ROZPOCET
| VV |  | "mč.01.096+099d"3,37+4,01 |  | 7.38 | [12 empty] | VV | 2 | 2 | True | 0 | ROZPOCET
| VV |  | Mezisoučet |  | 214.27 | [12 empty] | VV | 2 | 3 | True | 0 | ROZPOCET
| VV |  | 1.NP | [14 empty] | VV | 2 | 1 | True | 0 | ROZPOCET
| VV |  | "mč.1.005"3,64 |  | 3.64 | [12 empty] | VV | 2 | 2 | True | 0 | ROZPOCET
| VV |  | "mč.1.020"2,79 |  | 2.79 | [12 empty] | VV | 2 | 2 | True | 0 | ROZPOCET
| VV |  | "mč.1.030"3,43 |  | 3.43 | [12 empty] | VV | 2 | 2 | True | 0 | ROZPOCET
| VV |  | "mč.1.039"25,53 |  | 25.53 | [12 empty] | VV | 2 | 2 | True | 0 | ROZPOCET
| VV |  | "mč.1.041b"1,43 |  | 1.43 | [12 empty] | VV | 2 | 2 | True | 0 | ROZPOCET
| VV |  | "mč.1.043"11,03 |  | 11.03 | [12 empty] | VV | 2 | 2 | True | 0 | ROZPOCET
| VV |  | "mč.1.046"13,1 |  | 13.1 | [12 empty] | VV | 2 | 2 | True | 0 | ROZPOCET
| VV |  | "mč.1.052b+052c"1,75+2,65 |  | 4.4 | [12 empty] | VV | 2 | 2 | True | 0 | ROZPOCET
| VV |  | "mč.1.068b"7,28 |  | 7.28 | [12 empty] | VV | 2 | 2 | True | 0 | ROZPOCET
| VV |  | "mč.1.078"2,6 |  | 2.6 | [12 empty] | VV | 2 | 2 | True | 0 | ROZPOCET
| VV |  | Mezisoučet |  | 75.23 | [12 empty] | VV | 2 | 3 | True | 0 | ROZPOCET
| VV |  | Součet |  | 3265.457 | [12 empty] | VV | 2 | 4 | True | 1 | ROZPOCET
16 | K | 612111111 | Vyspravení povrchu neomítaných vnitřních ploch monolitických betonových nebo železobetonových konstrukcí rozetřením vysprávky do ztracena maltou cementovou celoplošně stěn | m2 | 2009.217 |  | 0 | CS ÚRS 2022 02 |  | základní |  | 0 | 0.0063 | 12.6581 | 0 | 0 | 4 | K | 2 |  |  |  | ROZPOCET | 0 | 0 | 0 | 0 | 0 | 1 | 0 | 4 | 560837162
| Online PSC |  | https://podminky.urs.cz/item/CS_URS_2022_02/612111111 | [14 empty] | Online PSC | 2
| VV |  | mč.02.001 | [14 empty] | VV | 2 | 1 | True | 0 | ROZPOCET
| VV |  | 3,3*(4,86+1,52+1,39) |  | 25.641 | [12 empty] | VV | 2 | 2 | True | 0 | ROZPOCET
| VV |  | Mezisoučet |  | 25.641 | [12 empty] | VV | 2 | 3 | True | 0 | ROZPOCET
| VV |  | mč.02.002 | [14 empty] | VV | 2 | 1 | True | 0 | ROZPOCET
| VV |  | 3,3*(2,25+4,66) |  | 22.803 | [12 empty] | VV | 2 | 2 | True | 0 | ROZPOCET
| VV |  | 3,3*(0,4*4*14+0,4*3*3) |  | 85.8 | [12 empty] | VV | 2 | 2 | True | 0 | ROZPOCET
| VV |  | 3,9*(0,4*4*5+0,4*3*8) |  | 68.64 | [12 empty] | VV | 2 | 2 | True | 0 | ROZPOCET
| VV |  | 3,3*(0,4+0,75)*2*6 |  | 45.54 | [12 empty] | VV | 2 | 2 | True | 0 | ROZPOCET
| VV |  | 3,3*(2,2+0,525+0,4+2,2) |  | 17.573 | [12 empty] | VV | 2 | 2 | True | 0 | ROZPOCET
| VV |  | 3,9*24,6 |  | 95.94 | [12 empty] | VV | 2 | 2 | True | 0 | ROZPOCET
| VV |  | 3,3*(1,25+0,75+3,35+2,5+3,1) |  | 36.135 | [12 empty] | VV | 2 | 2 | True | 0 | ROZPOCET
| VV |  | 3,3*(2,9+11,995+3,44+0,45+4,0+0,69+3,38) |  | 88.622 | [12 empty] | VV | 2 | 2 | True | 0 | ROZPOCET
| VV |  | 3,3*(1,96+3,38+4,0+1,57) |  | 36.003 | [12 empty] | VV | 2 | 2 | True | 0 | ROZPOCET
| VV |  | 3,3*(15,95+9,42) |  | 83.721 | [12 empty] | VV | 2 | 2 | True | 0 | ROZPOCET
| VV |  | 3,3*(0,52+3,0+13,7+3,0+0,52) |  | 68.442 | [12 empty] | VV | 2 | 2 | True | 0 | ROZPOCET
| VV |  | 3,3*(9,47+2,45+1,5+2,6) |  | 52.866 | [12 empty] | VV | 2 | 2 | True | 0 | ROZPOCET
| VV |  | 3,3*(2,6+2,0+0,61+0,3*2+0,53+2,1) |  | 27.852 | [12 empty] | VV | 2 | 2 | True | 0 | ROZPOCET
| VV |  | Mezisoučet |  | 729.937 | [12 empty] | VV | 2 | 3 | True | 0 | ROZPOCET
| VV |  | mč.02.006a | [14 empty] | VV | 2 | 1 | True | 0 | ROZPOCET
| VV |  | 7,22*(PI*4,1/4*3+0,55+0,75) |  | 79.134 | [12 empty] | VV | 2 | 2 | True | 0 | ROZPOCET
| VV |  | mč.02.006a | [14 empty] | VV | 2 | 1 | True | 0 | ROZPOCET
| VV |  | 4,5*(PI*4,1+(0,55+0,75)*2) |  | 69.662 | [12 empty] | VV | 2 | 2 | True | 0 | ROZPOCET
| VV |  | Mezisoučet |  | 148.796 | [12 empty] | VV | 2 | 3 | True | 0 | ROZPOCET
| VV |  | mč.02.009b | [14 empty] | VV | 2 | 1 | True | 0 | ROZPOCET
| VV |  | 7,2*(PI*3,0/4*2+(5,6-1,5*2)) |  | 52.649 | [12 empty] | VV | 2 | 2 | True | 0 | ROZPOCET
| VV |  | mč.02.009b | [14 empty] | VV | 2 | 1 | True | 0 | ROZPOCET
| VV |  | 4,5*(PI*3,0+(5,6-1,5*2)*2) |  | 65.812 | [12 empty] | VV | 2 | 2 | True | 0 | ROZPOCET
| VV |  | Mezisoučet |  | 118.461 | [12 empty] | VV | 2 | 3 | True | 0 | ROZPOCET
| VV |  | mč.02.010 | [14 empty] | VV | 2 | 1 | True | 0 | ROZPOCET
| VV |  | 3,37*(5,8+1,39+6,2+2,05+3,3+0,15+2,3+1,1) |  | 75.117 | [12 empty] | VV | 2 | 2 | True | 0 | ROZPOCET
| VV |  | 3,37*(13,4+5,21+3,66+0,45+2,75+3,45) |  | 97.46 | [12 empty] | VV | 2 | 2 | True | 0 | ROZPOCET
| VV |  | 3,37*14,65 |  | 49.371 | [12 empty] | VV | 2 | 2 | True | 0 | ROZPOCET
| VV |  | Mezisoučet |  | 221.948 | [12 empty] | VV | 2 | 3 | True | 0 | ROZPOCET
| VV |  | mč.02.020 | [14 empty] | VV | 2 | 1 | True | 0 | ROZPOCET
| VV |  | 3,35*(0,5+38,31+0,5+11,0+0,5+0,5+20,8+0,5)*2 |  | 486.487 | [12 empty] | VV | 2 | 2 | True | 0 | ROZPOCET
| VV |  | 3,35*(0,4+0,62)*2*4 |  | 27.336 | [12 empty] | VV | 2 | 2 | True | 0 | ROZPOCET
| VV |  | 3,35*(0,3+23,18+1,76*2)*2 |  | 180.9 | [12 empty] | VV | 2 | 2 | True | 0 | ROZPOCET
| VV |  | Mezisoučet |  | 694.723 | [12 empty] | VV | 2 | 3 | True | 0 | ROZPOCET
| VV |  | mč.02.026a | [14 empty] | VV | 2 | 1 | True | 0 | ROZPOCET
| VV |  | 3,75*(2,9*2+0,4*2+2,295+0,655+0,855) |  | 39.019 | [12 empty] | VV | 2 | 2 | True | 0 | ROZPOCET
| VV |  | Mezisoučet |  | 39.019 | [12 empty] | VV | 2 | 3 | True | 0 | ROZPOCET
| VV |  | mč.02.026b | [14 empty] | VV | 2 | 1 | True | 0 | ROZPOCET
| VV |  | 2,1*(2,795+0,1+0,845+0,5+0,655*2+1,5+1,29+0,845+0,1+1,505+1,825+2,0) |  | 30.692 | [12 empty] | VV | 2 | 2 | True | 0 | ROZPOCET
| VV |  | Mezisoučet |  | 30.692 | [12 empty] | VV | 2 | 3 | True | 0 | ROZPOCET
| VV |  | Součet |  | 2009.217 | [12 empty] | VV | 2 | 4 | True | 1 | ROZPOCET
| D | 9 | Ostatní konstrukce a práce, bourání |  |  |  | 0 |  |  |  |  | 0 |  | 8.2586 |  | 0 | 1 | D | 1 |  |  |  | ROZPOCET | [6 empty] | 0
17 | K | 985324211 | Ochranný nátěr betonu akrylátový dvojnásobný s impregnací (OS-B) | m2 | 7576.704 |  | 0 | CS ÚRS 2022 02 |  | základní |  | 0 | 0.00109 | 8.2586 | 0 | 0 | 4 | K | 2 |  |  |  | ROZPOCET | 0 | 0 | 0 | 0 | 0 | 1 | 0 | 4 | 1555011788
| Online PSC |  | https://podminky.urs.cz/item/CS_URS_2022_02/985324211 | [14 empty] | Online PSC | 2
| VV |  | mč.část 02.002 a 02.027+026a | [14 empty] | VV | 2 | 1 | True | 0 | ROZPOCET
| VV |  | (3,5+0,6)*(35,1+0,2*2*6+0,4*2*6+0,4*4*11+11,3+6,8*2+0,75*2+2,5*2*2+3,1*2*2+0,85*2) |  | 452.64 | [12 empty] | VV | 2 | 2 | True | 0 | ROZPOCET
| VV |  | 0,6*(34,72+1,65+0,23) |  | 21.96 | [12 empty] | VV | 2 | 2 | True | 0 | ROZPOCET
| VV |  | -(3,50+0,60)*(6*0,4*4+16,3+5,8+7,64+0,45+0,755)" odečet m.02.027 a navazující části 02.002 realizováno v rámci přepřípravy energocentra |  | -166.235 | [12 empty] | VV | 2 | 2 | True | 0 | ROZPOCET
| VV |  | Mezisoučet |  | 308.365 | [12 empty] | VV | 2 | 3 | True | 0 | ROZPOCET
| VV |  | stěny a sloupy v prostoru koty podlahy -7,200m | [14 empty] | VV | 2 | 1 | True | 0 | ROZPOCET
| VV |  | 3,5*(0,4*4)*(33+8) |  | 229.6 | [12 empty] | VV | 2 | 2 | True | 0 | ROZPOCET
| VV |  | "mč.02.026b" 3,5*(3,75*2)*2 |  | 52.5 | [12 empty] | VV | 2 | 2 | True | 0 | ROZPOCET
| VV |  | Mezisoučet |  | 282.1 | [12 empty] | VV | 2 | 3 | True | 0 | ROZPOCET
| VV |  | mč.část 02.002+02.001 | [14 empty] | VV | 2 | 1 | True | 0 | ROZPOCET
| VV |  | 3,5*(15,56+3,9+4,0+0,69+3,46+1,96+9,03+15,95+9,55+3,0+13,7+3,0+9,55+2,45+9,7+2,6+0,55+0,8+2,1) |  | 390.425 | [12 empty] | VV | 2 | 2 | True | 0 | ROZPOCET
| VV |  | 3,5*(6,2+1,39) |  | 26.565 | [12 empty] | VV | 2 | 2 | True | 0 | ROZPOCET
| VV |  | 3,5*(2,25+0,15+1,55+6,51) |  | 36.61 | [12 empty] | VV | 2 | 2 | True | 0 | ROZPOCET
| VV |  | 3,5*(9,8+0,2*2*3+0,4*2*3+0,4*3) |  | 51.1 | [12 empty] | VV | 2 | 2 | True | 0 | ROZPOCET
| VV |  | Mezisoučet |  | 504.7 | [12 empty] | VV | 2 | 3 | True | 0 | ROZPOCET
| VV |  | mč.02.006a+b | [14 empty] | VV | 2 | 1 | True | 0 | ROZPOCET
| VV |  | 3,5*(8,4+9,8) |  | 63.7 | [12 empty] | VV | 2 | 2 | True | 0 | ROZPOCET
| VV |  | (7,2+2,5)*(1,5*2) |  | 29.1 | [12 empty] | VV | 2 | 2 | True | 0 | ROZPOCET
| VV |  | (7,2+2,5)*PI*4,1 |  | 124.941 | [12 empty] | VV | 2 | 2 | True | 0 | ROZPOCET
| VV |  | -3,5*4,85 |  | -16.975 | [12 empty] | VV | 2 | 2 | True | 0 | ROZPOCET
| VV |  | Mezisoučet |  | 200.766 | [12 empty] | VV | 2 | 3 | True | 0 | ROZPOCET
| VV |  | 0"mč.02.006c - provedeno v rámci předinvestice |  | 0 | [12 empty] | VV | 2 | 2 | True | 0 | ROZPOCET
| VV |  | "mč.02.0119" 3,5*(3,45+3,85)*2 |  | 51.1 | [12 empty] | VV | 2 | 2 | True | 0 | ROZPOCET
| VV |  | "mč.02.018a+b" 3,5*(15,05+4,55+1,45*3)*2 |  | 167.65 | [12 empty] | VV | 2 | 2 | True | 0 | ROZPOCET
| VV |  | "mč.02.016" 3,5*(15,05+3,75)*2 |  | 131.6 | [12 empty] | VV | 2 | 2 | True | 0 | ROZPOCET
| VV |  | "mč.02.014" 3,5*(3,3+2,3)*2 |  | 39.2 | [12 empty] | VV | 2 | 2 | True | 0 | ROZPOCET
| VV |  | "mč.02.024" 3,5*(13,7*2+1,45*4) |  | 116.2 | [12 empty] | VV | 2 | 2 | True | 0 | ROZPOCET
| VV |  | "mč.02.011" (3,3+2,4)*12,8+(3,3+2,4)/2*7,5*2 |  | 115.71 | [12 empty] | VV | 2 | 2 | True | 0 | ROZPOCET
| VV |  | "mč.02.012" (3,3+2,4)/2*(6,175+3,525)*2 |  | 55.29 | [12 empty] | VV | 2 | 2 | True | 0 | ROZPOCET
| VV |  | "mč.02.013" 3,5*(3,3+2,3)*2 |  | 39.2 | [12 empty] | VV | 2 | 2 | True | 0 | ROZPOCET
| VV |  | "mč.02.015" 3,5*(15,1+3,73)*2 |  | 131.81 | [12 empty] | VV | 2 | 2 | True | 0 | ROZPOCET
| VV |  | "mč.02.017" 3,5*(15,1*2+4,55*2+1,45*4) |  | 157.85 | [12 empty] | VV | 2 | 2 | True | 0 | ROZPOCET
| VV |  | Mezisoučet |  | 1005.61 | [12 empty] | VV | 2 | 3 | True | 0 | ROZPOCET
| VV |  | mč.02.010+009a+b | [14 empty] | VV | 2 | 1 | True | 0 | ROZPOCET
| VV |  | 3,5*(7,95+5,8+1,39+6,2+2,05+0,2+0,4*2+3,3+0,15+2,3+0,25+0,4+0,25+5,6+0,25+0,4+0,25+1,1) |  | 135.24 | [12 empty] | VV | 2 | 2 | True | 0 | ROZPOCET
| VV |  | 3,5*(13,4+7,53+1,65+1,5+1,65+0,505) |  | 91.823 | [12 empty] | VV | 2 | 2 | True | 0 | ROZPOCET
| VV |  | 3,5*(8,1+0,45+2,75+3,45+14,85) |  | 103.6 | [12 empty] | VV | 2 | 2 | True | 0 | ROZPOCET
| VV |  | 3,5*(6,677+PI*2,5/4+2,6+PI*2,5/+6,677+0,8) |  | 46.259 | [12 empty] | VV | 2 | 2 | True | 0 | ROZPOCET
| VV |  | (7,2-3,5+2,5+2,0)*(2,6*2+PI*2,5/2*2) |  | 107.043 | [12 empty] | VV | 2 | 2 | True | 0 | ROZPOCET
| VV |  | Mezisoučet |  | 483.965 | [12 empty] | VV | 2 | 3 | True | 0 | ROZPOCET
| VV |  | "mč.02.004"3,5*(2,0+1,8)*2 |  | 26.6 | [12 empty] | VV | 2 | 2 | True | 0 | ROZPOCET
| VV |  | "mč.02.003"3,5*(1,8+1,2)*2 |  | 21 | [12 empty] | VV | 2 | 2 | True | 0 | ROZPOCET
| VV |  | "mč.02.007"3,5*(11,45+6,51+1,55+0,15)*2 |  | 137.62 | [12 empty] | VV | 2 | 2 | True | 0 | ROZPOCET
| VV |  | Mezisoučet |  | 185.22 | [12 empty] | VV | 2 | 3 | True | 0 | ROZPOCET
| VV |  | " svislé vnější stěny bazénového tělesa - plavecký bazén | [14 empty] | VV | 2 | 1 | True | 0 | ROZPOCET
| VV |  | 4,636*(52,9+23,3)*2 |  | 706.526 | [12 empty] | VV | 2 | 2 | True | 0 | ROZPOCET
| VV |  | stěny v 2.PP | [14 empty] | VV | 2 | 1 | True | 0 | ROZPOCET
| VV |  | mč.02.001 až mč.02.010 | [14 empty] | VV | 2 | 1 | True | 0 | ROZPOCET
| VV |  | 8,62+1182,14+3,87+34,48+38,61+74,68+17,95+8,57+82,47+319 |  | 1770.39 | [12 empty] | VV | 2 | 2 | True | 0 | ROZPOCET
| VV |  | od mč.02.011 až mč.02.019 | [14 empty] | VV | 2 | 1 | True | 0 | ROZPOCET
| VV |  | 69,67+21,76+7,6+7,59+46,1+45,92+61,22+36,4+20,61+10,23 |  | 327.1 | [12 empty] | VV | 2 | 2 | True | 0 | ROZPOCET
| VV |  | "mč.02.021+022" 6,33+7,57 |  | 13.9 | [12 empty] | VV | 2 | 2 | True | 0 | ROZPOCET
| VV |  | "mč.02.024až026" 55,19+15,0+7,21 |  | 77.4 | [12 empty] | VV | 2 | 2 | True | 0 | ROZPOCET
| VV |  | 0" mč.02.027 - provedeno v rámci předpřívavy energocentra |  | 0 | [12 empty] | VV | 2 | 2 | True | 0 | ROZPOCET
| VV |  | Mezisoučet |  | 2895.316 | [12 empty] | VV | 2 | 3 | True | 0 | ROZPOCET
| VV |  | podhled - plavecký bazén | [14 empty] | VV | 2 | 1 | True | 0 | ROZPOCET
| VV |  | 38,32*20,8 |  | 797.056 | [12 empty] | VV | 2 | 2 | True | 0 | ROZPOCET
| VV |  | Mezisoučet |  | 797.056 | [12 empty] | VV | 2 | 3 | True | 0 | ROZPOCET
| VV |  | podlaha - plavecký bazén | [14 empty] | VV | 2 | 1 | True | 0 | ROZPOCET
| VV |  | 38,32*20,8 |  | 797.056 | [12 empty] | VV | 2 | 2 | True | 0 | ROZPOCET
| VV |  | Mezisoučet |  | 797.056 | [12 empty] | VV | 2 | 3 | True | 0 | ROZPOCET
| VV |  | vrchní líc desky podlahy | [14 empty] | VV | 2 | 1 | True | 0 | ROZPOCET
| VV |  | (0,75+52,9+0,75+23,3)*2*0,75 |  | 116.55 | [12 empty] | VV | 2 | 2 | True | 0 | ROZPOCET
| VV |  | Mezisoučet |  | 116.55 | [12 empty] | VV | 2 | 3 | True | 0 | ROZPOCET
| VV |  | Součet |  | 7576.704 | [12 empty] | VV | 2 | 4 | True | 1 | ROZPOCET
| D | 998 | Přesun hmot |  |  |  | 0 |  |  |  |  | 0 |  | 0 |  | 0 | 1 | D | 1 |  |  |  | ROZPOCET | [6 empty] | 0
18 | K | 998017002 | Přesun hmot pro budovy občanské výstavby, bydlení, výrobu a služby s omezením mechanizace vodorovná dopravní vzdálenost do 100 m pro budovy s jakoukoliv nosnou konstrukcí výšky přes 6 do 12 m | t | 623.961 |  | 0 | CS ÚRS 2022 02 |  | základní |  | 0 | 0 | 0 | 0 | 0 | 4 | K | 2 |  |  |  | ROZPOCET | 0 | 0 | 0 | 0 | 0 | 1 | 0 | 4 | 1583034973
| Online PSC |  | https://podminky.urs.cz/item/CS_URS_2022_02/998017002 | [14 empty] | Online PSC | 2
| D | PSV | Práce a dodávky PSV |  |  |  | 0 |  |  |  |  | 0 |  | 6.6316 |  | 0 | 2 | D | 0 |  |  |  | ROZPOCET | [6 empty] | 0
| D | 784 | Dokončovací práce - malby a tapety |  |  |  | 0 |  |  |  |  | 0 |  | 6.6316 |  | 0 | 2 | D | 1 |  |  |  | ROZPOCET | [6 empty] | 0
19 | K | 784181105 | Penetrace podkladu jednonásobná základní akrylátová bezbarvá v místnostech výšky přes 5,00 m | m2 | 13869.114 |  | 0 | CS ÚRS 2022 02 |  | základní |  | 0 | 0.0002 | 2.7738 | 0 | 0 | 16 | K | 2 |  |  |  | ROZPOCET | 0 | 0 | 0 | 0 | 0 | 1 | 0 | 16 | -191751294
| Online PSC |  | https://podminky.urs.cz/item/CS_URS_2022_02/784181105 | [14 empty] | Online PSC | 2
| VV |  | stropy | [14 empty] | VV | 2 | 1 | True | 0 | ROZPOCET
| VV |  | 2379,44 |  | 2379.44 | [12 empty] | VV | 2 | 2 | True | 0 | ROZPOCET
| VV |  | Mezisoučet |  | 2379.44 | [12 empty] | VV | 2 | 3 | True | 0 | ROZPOCET
| VV |  | stěny | [14 empty] | VV | 2 | 1 | True | 0 | ROZPOCET
| VV |  | (5,4+2,0+2,35+5,7)*3,4+(4,3+5,6+1,75+1,9+3,2+3*5,6+1,96)*2*3,4+(6,2+8,2)*4,0"02.002 |  | 351.598 | [12 empty] | VV | 2 | 2 | True | 0 | ROZPOCET
| VV |  | (2,35+4,65+2,2*3+2,1*2)*3,4"02.016,a,b |  | 60.52 | [12 empty] | VV | 2 | 2 | True | 0 | ROZPOCET
| VV |  | (2,1+1,85)*2*4,0"02.003b |  | 31.6 | [12 empty] | VV | 2 | 2 | True | 0 | ROZPOCET
| VV |  | (7,4+3,4)*3,4"02.008 |  | 36.72 | [12 empty] | VV | 2 | 2 | True | 0 | ROZPOCET
| VV |  | (7,9+6,6)*3,4"02.010 |  | 49.3 | [12 empty] | VV | 2 | 2 | True | 0 | ROZPOCET
| VV |  | (7,4+3,4)*3,4"02.008 |  | 36.72 | [12 empty] | VV | 2 | 2 | True | 0 | ROZPOCET
| VV |  | mč.01.001 | [14 empty] | VV | 2 | 1 | True | 0 | ROZPOCET
| VV |  | 3,45*(3,525+4,875+0,31+0,45+3,026+2,353+0,7+0,745+0,2+0,83+1,15+0,27+1,29+0,4*4) |  | 73.568 | [12 empty] | VV | 2 | 2 | True | 0 | ROZPOCET
| VV |  | (1,65*(2,1*2)+(1,84+1,5+1,65)*1,65)*1,15 |  | 17.438 | [12 empty] | VV | 2 | 2 | True | 0 | ROZPOCET
| VV |  | Mezisoučet |  | 657.464 | [12 empty] | VV | 2 | 3 | True | 0 | ROZPOCET
| VV |  | mč.01.003 | [14 empty] | VV | 2 | 1 | True | 0 | ROZPOCET
| VV |  | 2,7*(5,125+4,7+0,2+3,7+3,351) |  | 46.105 | [12 empty] | VV | 2 | 2 | True | 0 | ROZPOCET
| VV |  | Mezisoučet |  | 46.105 | [12 empty] | VV | 2 | 3 | True | 0 | ROZPOCET
| VV |  | mč.01.007 | [14 empty] | VV | 2 | 1 | True | 0 | ROZPOCET
| VV |  | 3,33*(1,18+1,68)*2 |  | 19.048 | [12 empty] | VV | 2 | 2 | True | 0 | ROZPOCET
| VV |  | Mezisoučet |  | 19.048 | [12 empty] | VV | 2 | 3 | True | 0 | ROZPOCET
| VV |  | mč.01.015 | [14 empty] | VV | 2 | 1 | True | 0 | ROZPOCET
| VV |  | (3,33-2,0)*(2,18+1,05)*2 |  | 8.592 | [12 empty] | VV | 2 | 2 | True | 0 | ROZPOCET
| VV |  | Mezisoučet |  | 8.592 | [12 empty] | VV | 2 | 3 | True | 0 | ROZPOCET
| VV |  | mč.01.026 | [14 empty] | VV | 2 | 1 | True | 0 | ROZPOCET
| VV |  | (3,33-2,0)*(2,49+1,08+0,125+0,85)*2 |  | 12.09 | [12 empty] | VV | 2 | 2 | True | 0 | ROZPOCET
| VV |  | Mezisoučet |  | 12.09 | [12 empty] | VV | 2 | 3 | True | 0 | ROZPOCET
| VV |  | mč.01.029 | [14 empty] | VV | 2 | 1 | True | 0 | ROZPOCET
| VV |  | (3,85-2,6)*(2,45+1,275+13,35+1,275+2,45) |  | 26 | [12 empty] | VV | 2 | 2 | True | 0 | ROZPOCET
| VV |  | (3,85-2,6)*(2,625+2,96+2,84+1,12+4,67) |  | 17.769 | [12 empty] | VV | 2 | 2 | True | 0 | ROZPOCET
| VV |  | (3,85-2,6)*(PI*3,0/4*1+9,775) |  | 15.164 | [12 empty] | VV | 2 | 2 | True | 0 | ROZPOCET
| VV |  | Mezisoučet |  | 58.933 | [12 empty] | VV | 2 | 3 | True | 0 | ROZPOCET
| VV |  | mč.01.032 | [14 empty] | VV | 2 | 1 | True | 0 | ROZPOCET
| VV |  | (4,45-3,67)*(3,31*2+2,85) |  | 7.387 | [12 empty] | VV | 2 | 2 | True | 0 | ROZPOCET
| VV |  | 0,99*28,182 |  | 27.9 | [12 empty] | VV | 2 | 2 | True | 0 | ROZPOCET
| VV |  | Mezisoučet |  | 35.287 | [12 empty] | VV | 2 | 3 | True | 0 | ROZPOCET
| VV |  | mč.01.042 | [14 empty] | VV | 2 | 1 | True | 0 | ROZPOCET
| VV |  | (3,33-2,0)*(2,55+1,15)*2 |  | 9.842 | [12 empty] | VV | 2 | 2 | True | 0 | ROZPOCET
| VV |  | Mezisoučet |  | 9.842 | [12 empty] | VV | 2 | 3 | True | 0 | ROZPOCET
| VV |  | mč.01.058 | [14 empty] | VV | 2 | 1 | True | 0 | ROZPOCET
| VV |  | 3,23*(2,65+3,02)*2 |  | 36.628 | [12 empty] | VV | 2 | 2 | True | 0 | ROZPOCET
| VV |  | Mezisoučet |  | 36.628 | [12 empty] | VV | 2 | 3 | True | 0 | ROZPOCET
| VV |  | mč.01.060 | [14 empty] | VV | 2 | 1 | True | 0 | ROZPOCET
| VV |  | 2,7*(8,96+2,55+1,0)*2 |  | 67.554 | [12 empty] | VV | 2 | 2 | True | 0 | ROZPOCET
| VV |  | Mezisoučet |  | 67.554 | [12 empty] | VV | 2 | 3 | True | 0 | ROZPOCET
| VV |  | mč.01.062 | [14 empty] | VV | 2 | 1 | True | 0 | ROZPOCET
| VV |  | 2,7*(4,55+3,27*2+0,575+0,58*2+0,2+0,6*2) |  | 38.408 | [12 empty] | VV | 2 | 2 | True | 0 | ROZPOCET
| VV |  | Mezisoučet |  | 38.408 | [12 empty] | VV | 2 | 3 | True | 0 | ROZPOCET
| VV |  | mč.01.063 | [14 empty] | VV | 2 | 1 | True | 0 | ROZPOCET
| VV |  | 2,7*(3,875+4,33*2+0,4*4) |  | 38.165 | [12 empty] | VV | 2 | 2 | True | 0 | ROZPOCET
| VV |  | Mezisoučet |  | 38.165 | [12 empty] | VV | 2 | 3 | True | 0 | ROZPOCET
| VV |  | mč.01.064 | [14 empty] | VV | 2 | 1 | True | 0 | ROZPOCET
| VV |  | 2,7*(3,75+3,83*2+0,5*2) |  | 33.507 | [12 empty] | VV | 2 | 2 | True | 0 | ROZPOCET
| VV |  | Mezisoučet |  | 33.507 | [12 empty] | VV | 2 | 3 | True | 0 | ROZPOCET
| VV |  | mč.01.069+081 | [14 empty] | VV | 2 | 1 | True | 0 | ROZPOCET
| VV |  | 2,7*(17,575+0,3+2,855+0,675+0,6+0,25)*2 |  | 120.177 | [12 empty] | VV | 2 | 2 | True | 0 | ROZPOCET
| VV |  | Mezisoučet |  | 120.177 | [12 empty] | VV | 2 | 3 | True | 0 | ROZPOCET
| VV |  | mč.01.071 | [14 empty] | VV | 2 | 1 | True | 0 | ROZPOCET
| VV |  | 3,58*(5,7+1,1)*2 |  | 48.688 | [12 empty] | VV | 2 | 2 | True | 0 | ROZPOCET
| VV |  | Mezisoučet |  | 48.688 | [12 empty] | VV | 2 | 3 | True | 0 | ROZPOCET
| VV |  | mč.01.077 | [14 empty] | VV | 2 | 1 | True | 0 | ROZPOCET
| VV |  | (3,33-2,0)*(2,35+0,1+1,075+2,65+0,1+1,475)*2 |  | 20.615 | [12 empty] | VV | 2 | 2 | True | 0 | ROZPOCET
| VV |  | Mezisoučet |  | 20.615 | [12 empty] | VV | 2 | 3 | True | 0 | ROZPOCET
| VV |  | mč.01.078 | [14 empty] | VV | 2 | 1 | True | 0 | ROZPOCET
| VV |  | 2,7*(1,125+0,4+0,89+0,02+0,915+3,05)*2 |  | 34.56 | [12 empty] | VV | 2 | 2 | True | 0 | ROZPOCET
| VV |  | Mezisoučet |  | 34.56 | [12 empty] | VV | 2 | 3 | True | 0 | ROZPOCET
| VV |  | mč.01.079 | [14 empty] | VV | 2 | 1 | True | 0 | ROZPOCET
| VV |  | 2,7*(0,89+0,02+0,915+1,725)*2 |  | 19.17 | [12 empty] | VV | 2 | 2 | True | 0 | ROZPOCET
| VV |  | Mezisoučet |  | 19.17 | [12 empty] | VV | 2 | 3 | True | 0 | ROZPOCET
| VV |  | mč.01.082 | [14 empty] | VV | 2 | 1 | True | 0 | ROZPOCET
| VV |  | 2,7*(5,23+0,265+1,086+0,3+0,4*2+5,875*2) |  | 52.464 | [12 empty] | VV | 2 | 2 | True | 0 | ROZPOCET
| VV |  | Mezisoučet |  | 52.464 | [12 empty] | VV | 2 | 3 | True | 0 | ROZPOCET
| VV |  | mč.01.083 | [14 empty] | VV | 2 | 1 | True | 0 | ROZPOCET
| VV |  | 2,7*(0,15+2,7+1,2)*2 |  | 21.87 | [12 empty] | VV | 2 | 2 | True | 0 | ROZPOCET
| VV |  | Mezisoučet |  | 21.87 | [12 empty] | VV | 2 | 3 | True | 0 | ROZPOCET
| VV |  | mč.01.084 | [14 empty] | VV | 2 | 1 | True | 0 | ROZPOCET
| VV |  | 2,7*(2,85+4,25)*2 |  | 38.34 | [12 empty] | VV | 2 | 2 | True | 0 | ROZPOCET
| VV |  | Mezisoučet |  | 38.34 | [12 empty] | VV | 2 | 3 | True | 0 | ROZPOCET
| VV |  | mč.01.085 | [14 empty] | VV | 2 | 1 | True | 0 | ROZPOCET
| VV |  | 3,35*(2,1+6,6)*2 |  | 58.29 | [12 empty] | VV | 2 | 2 | True | 0 | ROZPOCET
| VV |  | Mezisoučet |  | 58.29 | [12 empty] | VV | 2 | 3 | True | 0 | ROZPOCET
| VV |  | mč.01.086 | [14 empty] | VV | 2 | 1 | True | 0 | ROZPOCET
| VV |  | 3,35*(6,0+6,6)*2 |  | 84.42 | [12 empty] | VV | 2 | 2 | True | 0 | ROZPOCET
| VV |  | Mezisoučet |  | 84.42 | [12 empty] | VV | 2 | 3 | True | 0 | ROZPOCET
| VV |  | mč.01.087 | [14 empty] | VV | 2 | 1 | True | 0 | ROZPOCET
| VV |  | 3,35*(3,015+0,3*2+3,225*2+PI*3,8/8*2) |  | 43.716 | [12 empty] | VV | 2 | 2 | True | 0 | ROZPOCET
| VV |  | Mezisoučet |  | 43.716 | [12 empty] | VV | 2 | 3 | True | 0 | ROZPOCET
| VV |  | mč.01.089 | [14 empty] | VV | 2 | 1 | True | 0 | ROZPOCET
| VV |  | 3,35*(0,2+0,7+2,65+2,15+2,65) |  | 27.973 | [12 empty] | VV | 2 | 2 | True | 0 | ROZPOCET
| VV |  | Mezisoučet |  | 27.973 | [12 empty] | VV | 2 | 3 | True | 0 | ROZPOCET
| VV |  | mč.01.091 | [14 empty] | VV | 2 | 1 | True | 0 | ROZPOCET
| VV |  | 4,2*(13,47*2+11,2+0,45*2*2) |  | 167.748 | [12 empty] | VV | 2 | 2 | True | 0 | ROZPOCET
| VV |  | Mezisoučet |  | 167.748 | [12 empty] | VV | 2 | 3 | True | 0 | ROZPOCET
| VV |  | mč.01.096 | [14 empty] | VV | 2 | 1 | True | 0 | ROZPOCET
| VV |  | 2,98*(2,1+1,605)*2 |  | 22.082 | [12 empty] | VV | 2 | 2 | True | 0 | ROZPOCET
| VV |  | Mezisoučet |  | 22.082 | [12 empty] | VV | 2 | 3 | True | 0 | ROZPOCET
| VV |  | mč.1.002 | [14 empty] | VV | 2 | 1 | True | 0 | ROZPOCET
| VV |  | (4,8-3,1)*(0,4*4*3) |  | 8.16 | [12 empty] | VV | 2 | 2 | True | 0 | ROZPOCET
| VV |  | 1,68*(0,55+0,215+0,4+0,15)*2 |  | 4.418 | [12 empty] | VV | 2 | 2 | True | 0 | ROZPOCET
| VV |  | (4,8-3,1)*(0,29+0,48+0,45+0,1) |  | 2.244 | [12 empty] | VV | 2 | 2 | True | 0 | ROZPOCET
| VV |  | (4,8-3,1)*(3,75+0,5+0,5+0,5+0,15+0,5) |  | 10.03 | [12 empty] | VV | 2 | 2 | True | 0 | ROZPOCET
| VV |  | (4,8-3,1)*(1,185*1,15+0,15+PI*4,3/2*1+0,15+1,185*1,15) |  | 16.626 | [12 empty] | VV | 2 | 2 | True | 0 | ROZPOCET
| VV |  | (4,8-3,1)*(2,065+PI*5,1/2+0,3+0,525) |  | 18.532 | [12 empty] | VV | 2 | 2 | True | 0 | ROZPOCET
| VV |  | Mezisoučet |  | 60.01 | [12 empty] | VV | 2 | 3 | True | 0 | ROZPOCET
| VV |  | mč.1.003 | [14 empty] | VV | 2 | 1 | True | 0 | ROZPOCET
| VV |  | (4,8-3,1)*(0,4*4+(2,4+0,34+0,62)*2) |  | 14.144 | [12 empty] | VV | 2 | 2 | True | 0 | ROZPOCET
| VV |  | (4,8-3,1)*(0,1+1,25+0,1+0,95+0,1+1,55+0,1) |  | 7.055 | [12 empty] | VV | 2 | 2 | True | 0 | ROZPOCET
| VV |  | Mezisoučet |  | 21.199 | [12 empty] | VV | 2 | 3 | True | 0 | ROZPOCET
| VV |  | mč.1.004 | [14 empty] | VV | 2 | 1 | True | 0 | ROZPOCET
| VV |  | 0,35*5,05 |  | 1.768 | [12 empty] | VV | 2 | 2 | True | 0 | ROZPOCET
| VV |  | Mezisoučet |  | 1.768 | [12 empty] | VV | 2 | 3 | True | 0 | ROZPOCET
| VV |  | mč.1.006 | [14 empty] | VV | 2 | 1 | True | 0 | ROZPOCET
| VV |  | 3,1*(0,15+6,205+6,4+1,15+0,1+0,5+0,1+0,4+0,15+0,2) |  | 47.601 | [12 empty] | VV | 2 | 2 | True | 0 | ROZPOCET
| VV |  | Mezisoučet |  | 47.601 | [12 empty] | VV | 2 | 3 | True | 0 | ROZPOCET
| VV |  | mč.1.007 | [14 empty] | VV | 2 | 1 | True | 0 | ROZPOCET
| VV |  | 3,1*(9,15+2,93) |  | 37.448 | [12 empty] | VV | 2 | 2 | True | 0 | ROZPOCET
| VV |  | Mezisoučet |  | 37.448 | [12 empty] | VV | 2 | 3 | True | 0 | ROZPOCET
| VV |  | mč.1.009 | [14 empty] | VV | 2 | 1 | True | 0 | ROZPOCET
| VV |  | 2,7*(0,95+1,03)*2 |  | 10.692 | [12 empty] | VV | 2 | 2 | True | 0 | ROZPOCET
| VV |  | Mezisoučet |  | 10.692 | [12 empty] | VV | 2 | 3 | True | 0 | ROZPOCET
| VV |  | mč.1.010 | [14 empty] | VV | 2 | 1 | True | 0 | ROZPOCET
| VV |  | 2,7*(0,95+1,58)*2 |  | 13.662 | [12 empty] | VV | 2 | 2 | True | 0 | ROZPOCET
| VV |  | Mezisoučet |  | 13.662 | [12 empty] | VV | 2 | 3 | True | 0 | ROZPOCET
| VV |  | mč.1.052c | [14 empty] | VV | 2 | 1 | True | 0 | ROZPOCET
| VV |  | 4,8*(1,55+1,65)*2 |  | 30.72 | [12 empty] | VV | 2 | 2 | True | 0 | ROZPOCET
| VV |  | Mezisoučet |  | 30.72 | [12 empty] | VV | 2 | 3 | True | 0 | ROZPOCET
| VV |  | mč.1.011 | [14 empty] | VV | 2 | 1 | True | 0 | ROZPOCET
| VV |  | (4,8-3,1)*6,15*2 |  | 20.91 | [12 empty] | VV | 2 | 2 | True | 0 | ROZPOCET
| VV |  | Mezisoučet |  | 20.91 | [12 empty] | VV | 2 | 3 | True | 0 | ROZPOCET
| VV |  | mč.1.012 | [14 empty] | VV | 2 | 1 | True | 0 | ROZPOCET
| VV |  | (4,8-3,1)*(1,415+PI*6,96/2*1+1,0+3,58+0,45) |  | 29.542 | [12 empty] | VV | 2 | 2 | True | 0 | ROZPOCET
| VV |  | Mezisoučet |  | 29.542 | [12 empty] | VV | 2 | 3 | True | 0 | ROZPOCET
| VV |  | mč.1.013 | [14 empty] | VV | 2 | 1 | True | 0 | ROZPOCET
| VV |  | 2,7*(2,48+1,55)*2 |  | 21.762 | [12 empty] | VV | 2 | 2 | True | 0 | ROZPOCET
| VV |  | Mezisoučet |  | 21.762 | [12 empty] | VV | 2 | 3 | True | 0 | ROZPOCET
| VV |  | mč.1.016 | [14 empty] | VV | 2 | 1 | True | 0 | ROZPOCET
| VV |  | 2,7*(2,57+5,4)*2 |  | 43.038 | [12 empty] | VV | 2 | 2 | True | 0 | ROZPOCET
| VV |  | Mezisoučet |  | 43.038 | [12 empty] | VV | 2 | 3 | True | 0 | ROZPOCET
| VV |  | mč.1.017b | [14 empty] | VV | 2 | 1 | True | 0 | ROZPOCET
| VV |  | (3,95-3,1)*(1,35+2,0)*2 |  | 5.695 | [12 empty] | VV | 2 | 2 | True | 0 | ROZPOCET
| VV |  | Mezisoučet |  | 5.695 | [12 empty] | VV | 2 | 3 | True | 0 | ROZPOCET
| VV |  | mč.1.018b | [14 empty] | VV | 2 | 1 | True | 0 | ROZPOCET
| VV |  | 3,1*(3,35+2,3)*2 |  | 35.03 | [12 empty] | VV | 2 | 2 | True | 0 | ROZPOCET
| VV |  | Mezisoučet |  | 35.03 | [12 empty] | VV | 2 | 3 | True | 0 | ROZPOCET
| VV |  | mč.1.019 | [14 empty] | VV | 2 | 1 | True | 0 | ROZPOCET
| VV |  | (4,2-3,0)*(0,65+3,3+1,15)*2+PI*4,0/2 |  | 18.523 | [12 empty] | VV | 2 | 2 | True | 0 | ROZPOCET
| VV |  | Mezisoučet |  | 18.523 | [12 empty] | VV | 2 | 3 | True | 0 | ROZPOCET
| VV |  | mč.1.021 | [14 empty] | VV | 2 | 1 | True | 0 | ROZPOCET
| VV |  | (3,95-2,7)*(2,15+2,4)*2 |  | 11.375 | [12 empty] | VV | 2 | 2 | True | 0 | ROZPOCET
| VV |  | Mezisoučet |  | 11.375 | [12 empty] | VV | 2 | 3 | True | 0 | ROZPOCET
| VV |  | mč.1.023+1.024 | [14 empty] | VV | 2 | 1 | True | 0 | ROZPOCET
| VV |  | (3,95-2,7)*((1,1+0,1+1,23+0,02+0,9+0,95+1,05+0,9*2)*2+0,15) |  | 18.063 | [12 empty] | VV | 2 | 2 | True | 0 | ROZPOCET
| VV |  | Mezisoučet |  | 18.063 | [12 empty] | VV | 2 | 3 | True | 0 | ROZPOCET
| VV |  | mč.1.027 | [14 empty] | VV | 2 | 1 | True | 0 | ROZPOCET
| VV |  | 2,7*(3,03+4,15)*2 |  | 38.772 | [12 empty] | VV | 2 | 2 | True | 0 | ROZPOCET
| VV |  | Mezisoučet |  | 38.772 | [12 empty] | VV | 2 | 3 | True | 0 | ROZPOCET
| VV |  | mč.1.028 | [14 empty] | VV | 2 | 1 | True | 0 | ROZPOCET
| VV |  | 2,7*(1,3+2,4)*2 |  | 19.98 | [12 empty] | VV | 2 | 2 | True | 0 | ROZPOCET
| VV |  | Mezisoučet |  | 19.98 | [12 empty] | VV | 2 | 3 | True | 0 | ROZPOCET
| VV |  | mč.1.033 | [14 empty] | VV | 2 | 1 | True | 0 | ROZPOCET
| VV |  | 2,7*(2,57+5,4)*2 |  | 43.038 | [12 empty] | VV | 2 | 2 | True | 0 | ROZPOCET
| VV |  | Mezisoučet |  | 43.038 | [12 empty] | VV | 2 | 3 | True | 0 | ROZPOCET
| VV |  | mč.1.036 | [14 empty] | VV | 2 | 1 | True | 0 | ROZPOCET
| VV |  | 3,1*(0,4+0,55+0,4+0,05+1,015+3,45+4,92+0,45+0,1+0,16*2+0,7+0,4*2) |  | 40.781 | [12 empty] | VV | 2 | 2 | True | 0 | ROZPOCET
| VV |  | Mezisoučet |  | 40.781 | [12 empty] | VV | 2 | 3 | True | 0 | ROZPOCET
| VV |  | mč.1.037 | [14 empty] | VV | 2 | 1 | True | 0 | ROZPOCET
| VV |  | 3,1*2,4*2 |  | 14.88 | [12 empty] | VV | 2 | 2 | True | 0 | ROZPOCET
| VV |  | Mezisoučet |  | 14.88 | [12 empty] | VV | 2 | 3 | True | 0 | ROZPOCET
| VV |  | mč.1.038 | [14 empty] | VV | 2 | 1 | True | 0 | ROZPOCET
| VV |  | 3,1*(0,35*2+0,16+0,1+0,45+3,05+7,7+0,7+0,16) |  | 40.362 | [12 empty] | VV | 2 | 2 | True | 0 | ROZPOCET
| VV |  | Mezisoučet |  | 40.362 | [12 empty] | VV | 2 | 3 | True | 0 | ROZPOCET
| VV |  | mč.1.039 | [14 empty] | VV | 2 | 1 | True | 0 | ROZPOCET
| VV |  | 2,5*(6,0+4,35)*2 |  | 51.75 | [12 empty] | VV | 2 | 2 | True | 0 | ROZPOCET
| VV |  | Mezisoučet |  | 51.75 | [12 empty] | VV | 2 | 3 | True | 0 | ROZPOCET
| VV |  | mč.1.041 | [14 empty] | VV | 2 | 1 | True | 0 | ROZPOCET
| VV |  | 2,5*(3,3+4,4)*2 |  | 38.5 | [12 empty] | VV | 2 | 2 | True | 0 | ROZPOCET
| VV |  | Mezisoučet |  | 38.5 | [12 empty] | VV | 2 | 3 | True | 0 | ROZPOCET
| VV |  | mč.1.041b | [14 empty] | VV | 2 | 1 | True | 0 | ROZPOCET
| VV |  | 3,93*(1,45+1,035)*2 |  | 19.532 | [12 empty] | VV | 2 | 2 | True | 0 | ROZPOCET
| VV |  | Mezisoučet |  | 19.532 | [12 empty] | VV | 2 | 3 | True | 0 | ROZPOCET
| VV |  | mč.1.043 | [14 empty] | VV | 2 | 1 | True | 0 | ROZPOCET
| VV |  | 2,5*(3,3+3,3)*2 |  | 33 | [12 empty] | VV | 2 | 2 | True | 0 | ROZPOCET
| VV |  | Mezisoučet |  | 33 | [12 empty] | VV | 2 | 3 | True | 0 | ROZPOCET
| VV |  | mč.1.046 | [14 empty] | VV | 2 | 1 | True | 0 | ROZPOCET
| VV |  | 2,5*(2,85+4,55)*2 |  | 37 | [12 empty] | VV | 2 | 2 | True | 0 | ROZPOCET
| VV |  | Mezisoučet |  | 37 | [12 empty] | VV | 2 | 3 | True | 0 | ROZPOCET
| VV |  | mč.1.053 | [14 empty] | VV | 2 | 1 | True | 0 | ROZPOCET
| VV |  | (3,95-2,7)*((13,75+7,82)*2+0,4*4) |  | 55.925 | [12 empty] | VV | 2 | 2 | True | 0 | ROZPOCET
| VV |  | Mezisoučet |  | 55.925 | [12 empty] | VV | 2 | 3 | True | 0 | ROZPOCET
| VV |  | mč.1.055 | [14 empty] | VV | 2 | 1 | True | 0 | ROZPOCET
| VV |  | 2,7*(3,1+2,1*2+0,4*2) |  | 21.87 | [12 empty] | VV | 2 | 2 | True | 0 | ROZPOCET
| VV |  | Mezisoučet |  | 21.87 | [12 empty] | VV | 2 | 3 | True | 0 | ROZPOCET
| VV |  | mč.1.056 | [14 empty] | VV | 2 | 1 | True | 0 | ROZPOCET
| VV |  | 2,7*(3,1+2,1*2+0,3*2) |  | 21.33 | [12 empty] | VV | 2 | 2 | True | 0 | ROZPOCET
| VV |  | Mezisoučet |  | 21.33 | [12 empty] | VV | 2 | 3 | True | 0 | ROZPOCET
| VV |  | mč.1.057 | [14 empty] | VV | 2 | 1 | True | 0 | ROZPOCET
| VV |  | 2,7*(3,5+2,1*2) |  | 20.79 | [12 empty] | VV | 2 | 2 | True | 0 | ROZPOCET
| VV |  | Mezisoučet |  | 20.79 | [12 empty] | VV | 2 | 3 | True | 0 | ROZPOCET
| VV |  | mč.1.058 | [14 empty] | VV | 2 | 1 | True | 0 | ROZPOCET
| VV |  | 2,7*(3,75+2,1*2+0,4*4) |  | 25.785 | [12 empty] | VV | 2 | 2 | True | 0 | ROZPOCET
| VV |  | Mezisoučet |  | 25.785 | [12 empty] | VV | 2 | 3 | True | 0 | ROZPOCET
| VV |  | mč.1.065 | [14 empty] | VV | 2 | 1 | True | 0 | ROZPOCET
| VV |  | 3,1*((4,1+1,6)*2-3,0) |  | 26.04 | [12 empty] | VV | 2 | 2 | True | 0 | ROZPOCET
| VV |  | Mezisoučet |  | 26.04 | [12 empty] | VV | 2 | 3 | True | 0 | ROZPOCET
| VV |  | mč.1.66 | [14 empty] | VV | 2 | 1 | True | 0 | ROZPOCET
| VV |  | (3,95-3,0)*(3,0+4,93*2) |  | 12.217 | [12 empty] | VV | 2 | 2 | True | 0 | ROZPOCET
| VV |  | Mezisoučet |  | 12.217 | [12 empty] | VV | 2 | 3 | True | 0 | ROZPOCET
| VV |  | mč.1.067+1.068a+1.069 | [14 empty] | VV | 2 | 1 | True | 0 | ROZPOCET
| VV |  | 3,1*(9,65+0,4*3+PI*3,9/4*2+0,4+0,15+0,4) |  | 55.571 | [12 empty] | VV | 2 | 2 | True | 0 | ROZPOCET
| VV |  | 3,1*(0,4*2+0,55+0,3+3,35+4,35) |  | 28.985 | [12 empty] | VV | 2 | 2 | True | 0 | ROZPOCET
| VV |  | 3,1*(10,65+9,275+2,1+6,65+9,9+4,55+0,125+0,945+0,15+0,375+10,45) |  | 171.027 | [12 empty] | VV | 2 | 2 | True | 0 | ROZPOCET
| VV |  | 3,1*(0,82+3,02+0,82+3,02+0,695) |  | 25.963 | [12 empty] | VV | 2 | 2 | True | 0 | ROZPOCET
| VV |  | 3,1*0,4*4*8 |  | 39.68 | [12 empty] | VV | 2 | 2 | True | 0 | ROZPOCET
| VV |  | Mezisoučet |  | 321.226 | [12 empty] | VV | 2 | 3 | True | 0 | ROZPOCET
| VV |  | mč.1.068b | [14 empty] | VV | 2 | 1 | True | 0 | ROZPOCET
| VV |  | 3,1*(6,5+1,3)*2 |  | 48.36 | [12 empty] | VV | 2 | 2 | True | 0 | ROZPOCET
| VV |  | Mezisoučet |  | 48.36 | [12 empty] | VV | 2 | 3 | True | 0 | ROZPOCET
| VV |  | mč.1.076 | [14 empty] | VV | 2 | 1 | True | 0 | ROZPOCET
| VV |  | 3,45*(1,5+1,5*2+1,2) |  | 19.665 | [12 empty] | VV | 2 | 2 | True | 0 | ROZPOCET
| VV |  | 2,7*(1,3+1,89+1,6+1,89+2,5+2,45+2,7) |  | 38.691 | [12 empty] | VV | 2 | 2 | True | 0 | ROZPOCET
| VV |  | Mezisoučet |  | 58.356 | [12 empty] | VV | 2 | 3 | True | 0 | ROZPOCET
| VV |  | mč.1.077 | [14 empty] | VV | 2 | 1 | True | 0 | ROZPOCET
| VV |  | 2,7*((4,25+1,18+0,15)*2-3,05) |  | 21.897 | [12 empty] | VV | 2 | 2 | True | 0 | ROZPOCET
| VV |  | Mezisoučet |  | 21.897 | [12 empty] | VV | 2 | 3 | True | 0 | ROZPOCET
| VV |  | mč.1.089 | [14 empty] | VV | 2 | 1 | True | 0 | ROZPOCET
| VV |  | (4,9-2,8)*(0,4+0,75)*2*2 |  | 9.66 | [12 empty] | VV | 2 | 2 | True | 0 | ROZPOCET
| VV |  | (4,9-4,15)*2,36 |  | 1.77 | [12 empty] | VV | 2 | 2 | True | 0 | ROZPOCET
| VV |  | 4,9*(8,86+0,2+3,35+2,665) |  | 73.868 | [12 empty] | VV | 2 | 2 | True | 0 | ROZPOCET
| VV |  | Mezisoučet |  | 85.298 | [12 empty] | VV | 2 | 3 | True | 0 | ROZPOCET
| VV |  | mč.1.090 | [14 empty] | VV | 2 | 1 | True | 0 | ROZPOCET
| VV |  | (4,8-2,8)*(0,4*2+PI*6,4/12*5 ) |  | 18.355 | [12 empty] | VV | 2 | 2 | True | 0 | ROZPOCET
| VV |  | (4,8-2,8)*(PI*5,1/8*2+0,2+PI*4,7/8*2) |  | 15.794 | [12 empty] | VV | 2 | 2 | True | 0 | ROZPOCET
| VV |  | (4,05-3,2)*(4,975+2,63+0,175+0,3) |  | 6.868 | [12 empty] | VV | 2 | 2 | True | 0 | ROZPOCET
| VV |  | (4,8-2,8)*(0,1+2,56+0,1)*2 |  | 11.04 | [12 empty] | VV | 2 | 2 | True | 0 | ROZPOCET
| VV |  | (4,8-2,8)*0,4*4*3 |  | 9.6 | [12 empty] | VV | 2 | 2 | True | 0 | ROZPOCET
| VV |  | (4,8-2,8)*(1,6+PI*4,8/2) |  | 18.28 | [12 empty] | VV | 2 | 2 | True | 0 | ROZPOCET
| VV |  | Mezisoučet |  | 79.937 | [12 empty] | VV | 2 | 3 | True | 0 | ROZPOCET
| VV |  | mč.1.092 | [14 empty] | VV | 2 | 1 | True | 0 | ROZPOCET
| VV |  | (4,8-2,8)*(7,1+0,175+0,3) |  | 15.15 | [12 empty] | VV | 2 | 2 | True | 0 | ROZPOCET
| VV |  | Mezisoučet |  | 15.15 | [12 empty] | VV | 2 | 3 | True | 0 | ROZPOCET
| VV |  | mč.1.093 | [14 empty] | VV | 2 | 1 | True | 0 | ROZPOCET
| VV |  | 2,7*(0,9+8,0)*2 |  | 48.06 | [12 empty] | VV | 2 | 2 | True | 0 | ROZPOCET
| VV |  | Mezisoučet |  | 48.06 | [12 empty] | VV | 2 | 3 | True | 0 | ROZPOCET
| VV |  | mč.1.094 | [14 empty] | VV | 2 | 1 | True | 0 | ROZPOCET
| VV |  | 2,7*(1,225+3,45+1,225) |  | 15.93 | [12 empty] | VV | 2 | 2 | True | 0 | ROZPOCET
| VV |  | 2,7*(0,48+1,375+3,95+2,6-1,225) |  | 19.386 | [12 empty] | VV | 2 | 2 | True | 0 | ROZPOCET
| VV |  | Mezisoučet |  | 35.316 | [12 empty] | VV | 2 | 3 | True | 0 | ROZPOCET
| VV |  | mč.1.095 | [14 empty] | VV | 2 | 1 | True | 0 | ROZPOCET
| VV |  | 2,7*(1,6+2,9)*2 |  | 24.3 | [12 empty] | VV | 2 | 2 | True | 0 | ROZPOCET
| VV |  | Mezisoučet |  | 24.3 | [12 empty] | VV | 2 | 3 | True | 0 | ROZPOCET
| VV |  | mč.1.098 | [14 empty] | VV | 2 | 1 | True | 0 | ROZPOCET
| VV |  | 2,7*(1,8+10,25)*2 |  | 65.07 | [12 empty] | VV | 2 | 2 | True | 0 | ROZPOCET
| VV |  | Mezisoučet |  | 65.07 | [12 empty] | VV | 2 | 3 | True | 0 | ROZPOCET
| VV |  | mč.1.100 ochoz TRIBUNY +1.102 galerie | [14 empty] | VV | 2 | 1 | True | 0 | ROZPOCET
| VV |  | (7,5-3,2)*(1,4+28,655+21,115+0,2) |  | 220.891 | [12 empty] | VV | 2 | 2 | True | 0 | ROZPOCET
| VV |  | 1,15*(1,4+28,655) |  | 34.563 | [12 empty] | VV | 2 | 2 | True | 0 | ROZPOCET
| VV |  | (4,55-2,78)*0,4*4*4 |  | 11.328 | [12 empty] | VV | 2 | 2 | True | 0 | ROZPOCET
| VV |  | (4,55-2,78)*2,51 |  | 4.443 | [12 empty] | VV | 2 | 2 | True | 0 | ROZPOCET
| VV |  | Mezisoučet |  | 271.225 | [12 empty] | VV | 2 | 3 | True | 0 | ROZPOCET
| VV |  | mč.1.103 ochoz tribuna-J | [14 empty] | VV | 2 | 1 | True | 0 | ROZPOCET
| VV |  | (4,65-3,2)*(1,415+0,2) |  | 2.342 | [12 empty] | VV | 2 | 2 | True | 0 | ROZPOCET
| VV |  | (4,55-2,78)*0,4*4*3 |  | 8.496 | [12 empty] | VV | 2 | 2 | True | 0 | ROZPOCET
| VV |  | (4,55-2,78)*2,51 |  | 4.443 | [12 empty] | VV | 2 | 2 | True | 0 | ROZPOCET
| VV |  | Mezisoučet |  | 15.281 | [12 empty] | VV | 2 | 3 | True | 0 | ROZPOCET
| VV |  | mč.1.105 | [14 empty] | VV | 2 | 1 | True | 0 | ROZPOCET
| VV |  | 2,7*(1,8+5,925)*2 |  | 41.715 | [12 empty] | VV | 2 | 2 | True | 0 | ROZPOCET
| VV |  | Mezisoučet |  | 41.715 | [12 empty] | VV | 2 | 3 | True | 0 | ROZPOCET
| VV |  | " SDK | [14 empty] | VV | 2 | 1 | True | 0 | ROZPOCET
| VV |  | 118,181+26,2+1927,571+23,55+23,13 |  | 2118.632 | [12 empty] | VV | 2 | 2 | True | 0 | ROZPOCET
| VV |  | Mezisoučet |  | 2118.632 | [12 empty] | VV | 2 | 3 | True | 0 | ROZPOCET
| VV |  | 116,261" vnitřní KZS |  | 116.261 | [12 empty] | VV | 2 | 2 | True | 0 | ROZPOCET
| VV |  | 3304,047+2009,217 " pohledové betony |  | 5313.264 | [12 empty] | VV | 2 | 2 | True | 0 | ROZPOCET
| VV |  | Mezisoučet |  | 5429.525 | [12 empty] | VV | 2 | 3 | True | 0 | ROZPOCET
| VV |  | Součet |  | 13869.114 | [12 empty] | VV | 2 | 4 | True | 1 | ROZPOCET
20 | K | 784211103 | Malby z malířských směsí oděruvzdorných za mokra dvojnásobné, bílé za mokra oděruvzdorné výborně v místnostech výšky přes 3,80 do 5,00 m | m2 | 13302.656 |  | 0 | CS ÚRS 2022 02 |  | základní |  | 0 | 0.00026 | 3.4587 | 0 | 0 | 16 | K | 2 |  |  |  | ROZPOCET | 0 | 0 | 0 | 0 | 0 | 1 | 0 | 16 | 590700827
| Online PSC |  | https://podminky.urs.cz/item/CS_URS_2022_02/784211103 | [14 empty] | Online PSC | 2
21 | K | 784211165 | Malby z malířských směsí oděruvzdorných za mokra Příplatek k cenám dvojnásobných maleb za provádění barevné malby tónované na tónovacích automatech, v odstínu sytém | m2 | 13302.656 |  | 0 | CS ÚRS 2022 02 |  | základní |  | 0 | 3e-05 | 0.39908 | 0 | 0 | 16 | K | 2 |  |  |  | ROZPOCET | 0 | 0 | 0 | 0 | 0 | 1 | 0 | 16 | 32525581
| Online PSC |  | https://podminky.urs.cz/item/CS_URS_2022_02/784211165 | [14 empty] | Online PSC | 2

## D.1.1.2.2-H1 - Keramické ...
{8b797496-8db2-4f11-8eef-692179ebe77b}
2
| KRYCÍ LIST SOUPISU PRACÍ | [7 empty] | v --- níže se nacházejí doplnkové a pomocné údaje k sestavám --- v | [8 empty] | False
Stavba:
REVIZE 08 - REKONSTRUKCE A STAVEBNÍ ÚPRAVY MĚSTSKÉHO PLAVECKÉHO BAZÉNU V LIBERCI
Objekt:
D.1.1 - ARCHITEKTONICKO STAVEBNÍ ŘEŠENÍ
Soupis:
D.1.1.2 - NOVÝ STAV
Úroveň 5:
D.1.1.2.2-H1 - Keramické obklady bazénové vany, žlabů
| KSO: |  |  |  |  | CC-CZ:
| Místo: |  |  |  |  | Datum: | 16. 10. 2023
| Zadavatel: |  |  |  |  | IČ:
|  | SM Liberec |  |  |  | DIČ:
| Uchazeč: |  |  |  |  | IČ: | Vyplň údaj
|  | Vyplň údaj |  |  |  | DIČ: | Vyplň údaj
| Projektant: |  |  |  |  | IČ: | 47450347
|  | ATELIER 11 HRADEC KRÁLOVÉ s.r.o. |  |  |  | DIČ: | CZ47450347
| Zpracovatel: |  |  |  |  | IČ:
|  | PROPOS Liberec s.r.o. |  |  |  | DIČ:
Poznámka:
Soupis prací je sestaven s využitím Cenové soustavy ÚRS. Položky, které pochází z této cenové soustavy, jsou ve sloupci 'Cenová soustava' označeny popisem 'CS ÚRS' a úrovní příslušného kalendářního pololetí. Veškeré další informace vymezující popis a podmínky použití těchto položek z Cenové soustavy, které nejsou uvedeny přímo v soupisu prací, jsou neomezeně dálkově k dispozici na webu podminky.urs.cz.
| Cena bez DPH | [5 empty] | 0
|  |  | Základ daně |  |  | Sazba daně | Výše daně
| DPH | základní | 0 |  |  | 21% | 0
|  | snížená | 0 |  |  | 15% | 0
|  | zákl. přenesená | 0 |  |  | 21% | 0
|  | sníž. přenesená | 0 |  |  | 15% | 0
|  | nulová | 0 |  |  | 0% | 0
| Cena s DPH |  |  | v | CZK |  | 0
REKAPITULACE ČLENĚNÍ SOUPISU PRACÍ
Stavba:
REVIZE 08 - REKONSTRUKCE A STAVEBNÍ ÚPRAVY MĚSTSKÉHO PLAVECKÉHO BAZÉNU V LIBERCI
Objekt:
D.1.1 - ARCHITEKTONICKO STAVEBNÍ ŘEŠENÍ
Soupis:
D.1.1.2 - NOVÝ STAV
Úroveň 5:
D.1.1.2.2-H1 - Keramické obklady bazénové vany, žlabů
Místo: | [5 empty] | Datum: | 16. 10. 2023
Zadavatel: |  |  | SM Liberec |  |  | Projektant: | ATELIER 11 HRADEC KRÁLOVÉ s.r.o.
Uchazeč: |  |  | Vyplň údaj |  |  | Zpracovatel: | PROPOS Liberec s.r.o.
Kód dílu - Popis | [6 empty] | Cena celkem [CZK]
Náklady stavby celkem | [6 empty] | 0 | [11 empty] | -1
| PSV - Práce a dodávky PSV | [5 empty] | 0
| 781 - Dokončovací práce - obklady | [5 empty] | 0
SOUPIS PRACÍ
Stavba:
REVIZE 08 - REKONSTRUKCE A STAVEBNÍ ÚPRAVY MĚSTSKÉHO PLAVECKÉHO BAZÉNU V LIBERCI
Objekt:
D.1.1 - ARCHITEKTONICKO STAVEBNÍ ŘEŠENÍ
Soupis:
D.1.1.2 - NOVÝ STAV
Úroveň 5:
D.1.1.2.2-H1 - Keramické obklady bazénové vany, žlabů
Místo: | [5 empty] | Datum: | 16. 10. 2023
Zadavatel: |  |  | SM Liberec |  |  | Projektant: | ATELIER 11 HRADEC KRÁLOVÉ s.r.o.
Uchazeč: |  |  | Vyplň údaj |  |  | Zpracovatel: | PROPOS Liberec s.r.o.
PČ | Typ | Kód | Popis | MJ | Množství | J.cena [CZK] | Cena celkem [CZK] | Cenová soustava |  | DPH | J. Nh [h] | Nh celkem [h] | J. hmotnost [t] | Hmotnost celkem [t] | J. suť [t] | Suť Celkem [t]
Náklady soupisu celkem | [6 empty] | 0 |  |  |  |  | 0 |  | 19.3585 |  | 0 |  | D | -1 | [10 empty] | 0
| D | PSV | Práce a dodávky PSV |  |  |  | 0 |  |  |  |  | 0 |  | 19.3585 |  | 0 | 2 | D | 0 |  |  |  | ROZPOCET | [6 empty] | 0
| D | 781 | Dokončovací práce - obklady |  |  |  | 0 |  |  |  |  | 0 |  | 19.3585 |  | 0 | 2 | D | 1 |  |  |  | ROZPOCET | [6 empty] | 0
1 | K | 781111011 | Příprava podkladu před provedením obkladu oprášení (ometení) stěny | m2 | 456.03 |  | 0 | CS ÚRS 2022 02 |  | základní |  | 0 | 0 | 0 | 0 | 0 | 16 | K | 2 |  |  |  | ROZPOCET | 0 | 0 | 0 | 0 | 0 | 1 | 0 | 16 | -654165331
| Online PSC |  | https://podminky.urs.cz/item/CS_URS_2022_02/781111011 | [14 empty] | Online PSC | 2
| VV |  | 365,5+40,25 " stěny |  | 405.75 | [12 empty] | VV | 2 | 2 | True | 0 | ROZPOCET
| VV |  | 9,2+5,75 " pruhy stěny |  | 14.95 | [12 empty] | VV | 2 | 2 | True | 0 | ROZPOCET
| VV |  | 9,43 " skokanské můstky stěny |  | 9.43 | [12 empty] | VV | 2 | 2 | True | 0 | ROZPOCET
| VV |  | 713*0,024*0,2 " vnitřní hrany - S mezi stěnou/stěnou |  | 3.422 | [12 empty] | VV | 2 | 2 | True | 0 | ROZPOCET
| VV |  | 714*0,024*0,2 " vnitřní hrany - S u žebříků |  | 3.427 | [12 empty] | VV | 2 | 2 | True | 0 | ROZPOCET
| VV |  | 23*0,024*0,2 " sokl vnitřní roh |  | 0.11 | [12 empty] | VV | 2 | 2 | True | 0 | ROZPOCET
| VV |  | 716*0,024*0,2 " vnější hrana - svisle u žebříků |  | 3.437 | [12 empty] | VV | 2 | 2 | True | 0 | ROZPOCET
| VV |  | 15*0,03*0,2 " sokl vnější roh |  | 0.09 | [12 empty] | VV | 2 | 2 | True | 0 | ROZPOCET
| VV |  | 715*0,024*0,2 " vnější hrana vodorovně odpoč.stupěň |  | 3.432 | [12 empty] | VV | 2 | 2 | True | 0 | ROZPOCET
| VV |  | 485*0,024*0,2 " vnější hrana skokanské bloky |  | 2.328 | [12 empty] | VV | 2 | 2 | True | 0 | ROZPOCET
| VV |  | 10*0,024*0,024 " vnější roh skokanské bloky |  | 0.006 | [12 empty] | VV | 2 | 2 | True | 0 | ROZPOCET
| VV |  | 2010*0,024*0,2 " hrany vnitřního žlabu |  | 9.648 | [12 empty] | VV | 2 | 2 | True | 0 | ROZPOCET
| VV |  | Součet |  | 456.03 | [12 empty] | VV | 2 | 4 | True | 1 | ROZPOCET
2 | K | 781121011 | Příprava podkladu před provedením obkladu nátěr penetrační na stěnu | m2 | 456.03 |  | 0 | CS ÚRS 2022 02 |  | základní |  | 0 | 0.0003 | 0.13681 | 0 | 0 | 16 | K | 2 |  |  |  | ROZPOCET | 0 | 0 | 0 | 0 | 0 | 1 | 0 | 16 | 1092459743
| Online PSC |  | https://podminky.urs.cz/item/CS_URS_2022_02/781121011 | [14 empty] | Online PSC | 2
| VV |  | 456,03 |  | 456.03 | [12 empty] | VV | 2 | 2 | True | 1 | ROZPOCET
3 | K | 781131112 | Izolace stěny pod obklad izolace nátěrem nebo stěrkou ve dvou vrstvách | m2 | 456.03 |  | 0 | CS ÚRS 2022 02 |  | základní |  | 0 | 0.0015 | 0.68405 | 0 | 0 | 16 | K | 2 |  |  |  | ROZPOCET | 0 | 0 | 0 | 0 | 0 | 1 | 0 | 16 | 1777609907
| Online PSC |  | https://podminky.urs.cz/item/CS_URS_2022_02/781131112 | [14 empty] | Online PSC | 2
| VV |  | 456,03 |  | 456.03 | [12 empty] | VV | 2 | 2 | True | 1 | ROZPOCET
4 | K | 781151031 | Příprava podkladu před provedením obkladu celoplošné vyrovnání podkladu stěrkou, tloušťky 3 mm | m2 | 456.03 |  | 0 | CS ÚRS 2022 02 |  | základní |  | 0 | 0.0045 | 2.0521 | 0 | 0 | 16 | K | 2 |  |  |  | ROZPOCET | 0 | 0 | 0 | 0 | 0 | 1 | 0 | 16 | -1276872416
| Online PSC |  | https://podminky.urs.cz/item/CS_URS_2022_02/781151031 | [14 empty] | Online PSC | 2
| VV |  | 456,03 |  | 456.03 | [12 empty] | VV | 2 | 2 | True | 1 | ROZPOCET
5 | K | 781151041 | Příprava podkladu před provedením obkladu celoplošné vyrovnání podkladu příplatek za každý další 1 mm tloušťky přes 3 mm | m2 | 3192.21 |  | 0 | CS ÚRS 2022 02 |  | základní |  | 0 | 0.00145 | 4.6287 | 0 | 0 | 16 | K | 2 |  |  |  | ROZPOCET | 0 | 0 | 0 | 0 | 0 | 1 | 0 | 16 | -1378124651
| Online PSC |  | https://podminky.urs.cz/item/CS_URS_2022_02/781151041 | [14 empty] | Online PSC | 2
| VV |  | 456,03*7 |  | 3192.21 | [12 empty] | VV | 2 | 2 | True | 1 | ROZPOCET
6 | K | 781474229 | Montáž obkladů vnitřních stěn z dlaždic keramických lepených flexibilním lepidlem maloformátových reliéfních nebo z dekorů přes 45 do 50 ks/m2 | m2 | 456.03 |  | 0 | CS ÚRS 2022 02 |  | základní |  | 0 | 0.005 | 2.2801 | 0 | 0 | 16 | K | 2 |  |  |  | ROZPOCET | 0 | 0 | 0 | 0 | 0 | 1 | 0 | 16 | -569024178
| Online PSC |  | https://podminky.urs.cz/item/CS_URS_2022_02/781474229 | [14 empty] | Online PSC | 2
| VV |  | 456,03 |  | 456.03 | [12 empty] | VV | 2 | 2 | True | 1 | ROZPOCET
7 | M | 5976137M | soubor keramických dlaždic, přelivových hran, průběžných hran vnitřních a vnějších, schod.stupně, soklu vnitřního a vnějšího dle kompletního systémového požadavku projektu | m2 | 456.03 |  | 0 |  |  | základní |  | 0 | 0.021 | 9.5766 | 0 | 0 | 32 | M | 2 |  |  |  | ROZPOCET | 0 | 0 | 0 | 0 | 0 | 1 | 0 | 16 | 1906065272
| VV |  | 456,03 |  | 456.03 | [12 empty] | VV | 2 | 2 | True | 1 | ROZPOCET
8 | K | 998781102 | Přesun hmot pro obklady keramické stanovený z hmotnosti přesunovaného materiálu vodorovná dopravní vzdálenost do 50 m v objektech výšky přes 6 do 12 m | t | 19.358 |  | 0 | CS ÚRS 2022 02 |  | základní |  | 0 | 0 | 0 | 0 | 0 | 16 | K | 2 |  |  |  | ROZPOCET | 0 | 0 | 0 | 0 | 0 | 1 | 0 | 16 | 1082048357
| Online PSC |  | https://podminky.urs.cz/item/CS_URS_2022_02/998781102 | [14 empty] | Online PSC | 2

## D.1.1.2.2-H2 - Keramické ...
{09362ee6-f5d5-434e-b897-89843d6566c1}
2
| KRYCÍ LIST SOUPISU PRACÍ | [7 empty] | v --- níže se nacházejí doplnkové a pomocné údaje k sestavám --- v | [8 empty] | False
Stavba:
REVIZE 08 - REKONSTRUKCE A STAVEBNÍ ÚPRAVY MĚSTSKÉHO PLAVECKÉHO BAZÉNU V LIBERCI
Objekt:
D.1.1 - ARCHITEKTONICKO STAVEBNÍ ŘEŠENÍ
Soupis:
D.1.1.2 - NOVÝ STAV
Úroveň 5:
D.1.1.2.2-H2 - Keramické obklady malý dětský bazén
| KSO: |  |  |  |  | CC-CZ:
| Místo: |  |  |  |  | Datum: | 16. 10. 2023
| Zadavatel: |  |  |  |  | IČ:
|  | SM Liberec |  |  |  | DIČ:
| Uchazeč: |  |  |  |  | IČ: | Vyplň údaj
|  | Vyplň údaj |  |  |  | DIČ: | Vyplň údaj
| Projektant: |  |  |  |  | IČ: | 47450347
|  | ATELIER 11 HRADEC KRÁLOVÉ s.r.o. |  |  |  | DIČ: | CZ47450347
| Zpracovatel: |  |  |  |  | IČ:
|  | PROPOS Liberec s.r.o. |  |  |  | DIČ:
Poznámka:
Soupis prací je sestaven s využitím Cenové soustavy ÚRS. Položky, které pochází z této cenové soustavy, jsou ve sloupci 'Cenová soustava' označeny popisem 'CS ÚRS' a úrovní příslušného kalendářního pololetí. Veškeré další informace vymezující popis a podmínky použití těchto položek z Cenové soustavy, které nejsou uvedeny přímo v soupisu prací, jsou neomezeně dálkově k dispozici na webu podminky.urs.cz.
| Cena bez DPH | [5 empty] | 0
|  |  | Základ daně |  |  | Sazba daně | Výše daně
| DPH | základní | 0 |  |  | 21% | 0
|  | snížená | 0 |  |  | 15% | 0
|  | zákl. přenesená | 0 |  |  | 21% | 0
|  | sníž. přenesená | 0 |  |  | 15% | 0
|  | nulová | 0 |  |  | 0% | 0
| Cena s DPH |  |  | v | CZK |  | 0
REKAPITULACE ČLENĚNÍ SOUPISU PRACÍ
Stavba:
REVIZE 08 - REKONSTRUKCE A STAVEBNÍ ÚPRAVY MĚSTSKÉHO PLAVECKÉHO BAZÉNU V LIBERCI
Objekt:
D.1.1 - ARCHITEKTONICKO STAVEBNÍ ŘEŠENÍ
Soupis:
D.1.1.2 - NOVÝ STAV
Úroveň 5:
D.1.1.2.2-H2 - Keramické obklady malý dětský bazén
Místo: | [5 empty] | Datum: | 16. 10. 2023
Zadavatel: |  |  | SM Liberec |  |  | Projektant: | ATELIER 11 HRADEC KRÁLOVÉ s.r.o.
Uchazeč: |  |  | Vyplň údaj |  |  | Zpracovatel: | PROPOS Liberec s.r.o.
Kód dílu - Popis | [6 empty] | Cena celkem [CZK]
Náklady stavby celkem | [6 empty] | 0 | [11 empty] | -1
| PSV - Práce a dodávky PSV | [5 empty] | 0
| 781 - Dokončovací práce - obklady | [5 empty] | 0
SOUPIS PRACÍ
Stavba:
REVIZE 08 - REKONSTRUKCE A STAVEBNÍ ÚPRAVY MĚSTSKÉHO PLAVECKÉHO BAZÉNU V LIBERCI
Objekt:
D.1.1 - ARCHITEKTONICKO STAVEBNÍ ŘEŠENÍ
Soupis:
D.1.1.2 - NOVÝ STAV
Úroveň 5:
D.1.1.2.2-H2 - Keramické obklady malý dětský bazén
Místo: | [5 empty] | Datum: | 16. 10. 2023
Zadavatel: |  |  | SM Liberec |  |  | Projektant: | ATELIER 11 HRADEC KRÁLOVÉ s.r.o.
Uchazeč: |  |  | Vyplň údaj |  |  | Zpracovatel: | PROPOS Liberec s.r.o.
PČ | Typ | Kód | Popis | MJ | Množství | J.cena [CZK] | Cena celkem [CZK] | Cenová soustava |  | DPH | J. Nh [h] | Nh celkem [h] | J. hmotnost [t] | Hmotnost celkem [t] | J. suť [t] | Suť Celkem [t]
Náklady soupisu celkem | [6 empty] | 0 |  |  |  |  | 0 |  | 4.2154 |  | 0 |  | D | -1 | [10 empty] | 0
| D | PSV | Práce a dodávky PSV |  |  |  | 0 |  |  |  |  | 0 |  | 4.2154 |  | 0 | 2 | D | 0 |  |  |  | ROZPOCET | [6 empty] | 0
| D | 781 | Dokončovací práce - obklady |  |  |  | 0 |  |  |  |  | 0 |  | 4.2154 |  | 0 | 2 | D | 1 |  |  |  | ROZPOCET | [6 empty] | 0
1 | K | 781111011 | Příprava podkladu před provedením obkladu oprášení (ometení) stěny | m2 | 95.587 |  | 0 | CS ÚRS 2022 02 |  | základní |  | 0 | 0 | 0 | 0 | 0 | 16 | K | 2 |  |  |  | ROZPOCET | 0 | 0 | 0 | 0 | 0 | 1 | 0 | 16 | -654165331
| Online PSC |  | https://podminky.urs.cz/item/CS_URS_2022_02/781111011 | [14 empty] | Online PSC | 2
| VV |  | dle DWG | [14 empty] | VV | 2 | 1 | True | 0 | ROZPOCET
| VV |  | 18,975 " podstupnice |  | 18.975 | [12 empty] | VV | 2 | 2 | True | 0 | ROZPOCET
| VV |  | 46 " stěna za bazénem |  | 46 | [12 empty] | VV | 2 | 2 | True | 0 | ROZPOCET
| VV |  | 21,275 "boční stěny bazénu zevnitř |  | 21.275 | [12 empty] | VV | 2 | 2 | True | 0 | ROZPOCET
| VV |  | 8,05 "boční stěny bazénu (sokly) z venku |  | 8.05 | [12 empty] | VV | 2 | 2 | True | 0 | ROZPOCET
| VV |  | 8*0,024*0,024 " vnější roh na soklech |  | 0.005 | [12 empty] | VV | 2 | 2 | True | 0 | ROZPOCET
| VV |  | 267*0,024*0,2 " vnější hrany sokly + 1.schod |  | 1.282 | [12 empty] | VV | 2 | 2 | True | 0 | ROZPOCET
| VV |  | Součet |  | 95.587 | [12 empty] | VV | 2 | 4 | True | 1 | ROZPOCET
2 | K | 781121011 | Příprava podkladu před provedením obkladu nátěr penetrační na stěnu | m2 | 95.587 |  | 0 | CS ÚRS 2022 02 |  | základní |  | 0 | 0.0003 | 0.028676 | 0 | 0 | 16 | K | 2 |  |  |  | ROZPOCET | 0 | 0 | 0 | 0 | 0 | 1 | 0 | 16 | 1092459743
| Online PSC |  | https://podminky.urs.cz/item/CS_URS_2022_02/781121011 | [14 empty] | Online PSC | 2
| VV |  | 95,587 |  | 95.587 | [12 empty] | VV | 2 | 2 | True | 1 | ROZPOCET
3 | K | 781151031 | Příprava podkladu před provedením obkladu celoplošné vyrovnání podkladu stěrkou, tloušťky 3 mm | m2 | 95.587 |  | 0 | CS ÚRS 2022 02 |  | základní |  | 0 | 0.0045 | 0.43014 | 0 | 0 | 16 | K | 2 |  |  |  | ROZPOCET | 0 | 0 | 0 | 0 | 0 | 1 | 0 | 16 | -1276872416
| Online PSC |  | https://podminky.urs.cz/item/CS_URS_2022_02/781151031 | [14 empty] | Online PSC | 2
| VV |  | 95,587 |  | 95.587 | [12 empty] | VV | 2 | 2 | True | 1 | ROZPOCET
4 | K | 781151041 | Příprava podkladu před provedením obkladu celoplošné vyrovnání podkladu příplatek za každý další 1 mm tloušťky přes 3 mm | m2 | 669.109 |  | 0 | CS ÚRS 2022 02 |  | základní |  | 0 | 0.00145 | 0.97021 | 0 | 0 | 16 | K | 2 |  |  |  | ROZPOCET | 0 | 0 | 0 | 0 | 0 | 1 | 0 | 16 | -1378124651
| Online PSC |  | https://podminky.urs.cz/item/CS_URS_2022_02/781151041 | [14 empty] | Online PSC | 2
| VV |  | 95,587*7 |  | 669.109 | [12 empty] | VV | 2 | 2 | True | 1 | ROZPOCET
5 | K | 781474229 | Montáž obkladů vnitřních stěn z dlaždic keramických lepených flexibilním lepidlem maloformátových reliéfních nebo z dekorů přes 45 do 50 ks/m2 | m2 | 95.587 |  | 0 | CS ÚRS 2022 02 |  | základní |  | 0 | 0.005 | 0.47793 | 0 | 0 | 16 | K | 2 |  |  |  | ROZPOCET | 0 | 0 | 0 | 0 | 0 | 1 | 0 | 16 | -569024178
| Online PSC |  | https://podminky.urs.cz/item/CS_URS_2022_02/781474229 | [14 empty] | Online PSC | 2
| VV |  | 95,587 |  | 95.587 | [12 empty] | VV | 2 | 2 | True | 1 | ROZPOCET
6 | M | 5976136MH2 | soubor keramikcých dlaždic, přelivových hran, průběžných hran vnitřních a vnějších, schod.stupně, soklu vnitřního a vnějšího dle kompletního systémového požadavku projektu | m2 | 109.925 |  | 0 |  |  | základní |  | 0 | 0.021 | 2.3084 | 0 | 0 | 32 | M | 2 |  |  |  | ROZPOCET | 0 | 0 | 0 | 0 | 0 | 1 | 0 | 16 | 866765839
| VV |  | 95,587 |  | 95.587 | [12 empty] | VV | 2 | 2 | True | 1 | ROZPOCET
| VV |  | 95,587*1,15 'Přepočtené koeficientem množství |  | 109.925 | [12 empty] | VV | 2 | 2 | False | 1 | ROZPOCET
7 | K | 998781102 | Přesun hmot pro obklady keramické stanovený z hmotnosti přesunovaného materiálu vodorovná dopravní vzdálenost do 50 m v objektech výšky přes 6 do 12 m | t | 4.215 |  | 0 | CS ÚRS 2022 02 |  | základní |  | 0 | 0 | 0 | 0 | 0 | 16 | K | 2 |  |  |  | ROZPOCET | 0 | 0 | 0 | 0 | 0 | 1 | 0 | 16 | 1082048357
| Online PSC |  | https://podminky.urs.cz/item/CS_URS_2022_02/998781102 | [14 empty] | Online PSC | 2

## D.1.1.2.2-H3 - Keramické ...
{4269c2bd-9c71-48e2-b006-d03cc7adc2af}
2
| KRYCÍ LIST SOUPISU PRACÍ | [7 empty] | v --- níže se nacházejí doplnkové a pomocné údaje k sestavám --- v | [8 empty] | False
Stavba:
REVIZE 08 - REKONSTRUKCE A STAVEBNÍ ÚPRAVY MĚSTSKÉHO PLAVECKÉHO BAZÉNU V LIBERCI
Objekt:
D.1.1 - ARCHITEKTONICKO STAVEBNÍ ŘEŠENÍ
Soupis:
D.1.1.2 - NOVÝ STAV
Úroveň 5:
D.1.1.2.2-H3 - Keramické obklady ostatní
| KSO: |  | 801 54 93 |  |  | CC-CZ:
| Místo: |  |  |  |  | Datum: | 16. 10. 2023
| Zadavatel: |  |  |  |  | IČ:
|  | SM Liberec |  |  |  | DIČ:
| Uchazeč: |  |  |  |  | IČ: | Vyplň údaj
|  | Vyplň údaj |  |  |  | DIČ: | Vyplň údaj
| Projektant: |  |  |  |  | IČ: | 47450347
|  | ATELIER 11 HRADEC KRÁLOVÉ s.r.o. |  |  |  | DIČ: | CZ47450347
| Zpracovatel: |  |  |  |  | IČ:
|  | PROPOS Liberec s.r.o. |  |  |  | DIČ:
Poznámka:
Soupis prací je sestaven s využitím Cenové soustavy ÚRS. Položky, které pochází z této cenové soustavy, jsou ve sloupci 'Cenová soustava' označeny popisem 'CS ÚRS' a úrovní příslušného kalendářního pololetí. Veškeré další informace vymezující popis a podmínky použití těchto položek z Cenové soustavy, které nejsou uvedeny přímo v soupisu prací, jsou neomezeně dálkově k dispozici na webu podminky.urs.cz.
| Cena bez DPH | [5 empty] | 0
|  |  | Základ daně |  |  | Sazba daně | Výše daně
| DPH | základní | 0 |  |  | 21% | 0
|  | snížená | 0 |  |  | 15% | 0
|  | zákl. přenesená | 0 |  |  | 21% | 0
|  | sníž. přenesená | 0 |  |  | 15% | 0
|  | nulová | 0 |  |  | 0% | 0
| Cena s DPH |  |  | v | CZK |  | 0
REKAPITULACE ČLENĚNÍ SOUPISU PRACÍ
Stavba:
REVIZE 08 - REKONSTRUKCE A STAVEBNÍ ÚPRAVY MĚSTSKÉHO PLAVECKÉHO BAZÉNU V LIBERCI
Objekt:
D.1.1 - ARCHITEKTONICKO STAVEBNÍ ŘEŠENÍ
Soupis:
D.1.1.2 - NOVÝ STAV
Úroveň 5:
D.1.1.2.2-H3 - Keramické obklady ostatní
Místo: | [5 empty] | Datum: | 16. 10. 2023
Zadavatel: |  |  | SM Liberec |  |  | Projektant: | ATELIER 11 HRADEC KRÁLOVÉ s.r.o.
Uchazeč: |  |  | Vyplň údaj |  |  | Zpracovatel: | PROPOS Liberec s.r.o.
Kód dílu - Popis | [6 empty] | Cena celkem [CZK]
Náklady stavby celkem | [6 empty] | 0 | [11 empty] | -1
| PSV - Práce a dodávky PSV | [5 empty] | 0
| 781 - Dokončovací práce - obklady | [5 empty] | 0
| 78147 - Keramické obklady stěn místností - obkladačky | [5 empty] | 0
| 78195 - Nové keramické obklady sedaček tribun | [5 empty] | 0
| 78196 - Nové keramické povrchy odrazových můstků | [5 empty] | 0
| 78199 - Keramické obklady stěn - přesun hmot | [5 empty] | 0
SOUPIS PRACÍ
Stavba:
REVIZE 08 - REKONSTRUKCE A STAVEBNÍ ÚPRAVY MĚSTSKÉHO PLAVECKÉHO BAZÉNU V LIBERCI
Objekt:
D.1.1 - ARCHITEKTONICKO STAVEBNÍ ŘEŠENÍ
Soupis:
D.1.1.2 - NOVÝ STAV
Úroveň 5:
D.1.1.2.2-H3 - Keramické obklady ostatní
Místo: | [5 empty] | Datum: | 16. 10. 2023
Zadavatel: |  |  | SM Liberec |  |  | Projektant: | ATELIER 11 HRADEC KRÁLOVÉ s.r.o.
Uchazeč: |  |  | Vyplň údaj |  |  | Zpracovatel: | PROPOS Liberec s.r.o.
PČ | Typ | Kód | Popis | MJ | Množství | J.cena [CZK] | Cena celkem [CZK] | Cenová soustava |  | DPH | J. Nh [h] | Nh celkem [h] | J. hmotnost [t] | Hmotnost celkem [t] | J. suť [t] | Suť Celkem [t]
Náklady soupisu celkem | [6 empty] | 0 |  |  |  |  | 0 |  | 50.2329 |  | 0 |  | D | -1 | [10 empty] | 0
| D | PSV | Práce a dodávky PSV |  |  |  | 0 |  |  |  |  | 0 |  | 50.2329 |  | 0 | 2 | D | 0 |  |  |  | ROZPOCET | [6 empty] | 0
| D | 781 | Dokončovací práce - obklady |  |  |  | 0 |  |  |  |  | 0 |  | 50.2329 |  | 0 | 2 | D | 1 |  |  |  | ROZPOCET | [6 empty] | 0
| D | 78147 | Keramické obklady stěn místností - obkladačky |  |  |  | 0 |  |  |  |  | 0 |  | 37.6516 |  | 0 | 2 | D | 2 |  |  |  | ROZPOCET | [6 empty] | 0
1 | K | 781111011 | Příprava podkladu před provedením obkladu oprášení (ometení) stěny | m2 | 1313.817 |  | 0 | CS ÚRS 2022 02 |  | základní |  | 0 | 0 | 0 | 0 | 0 | 16 | K | 3 |  |  |  | ROZPOCET | 0 | 0 | 0 | 0 | 0 | 1 | 0 | 16 | 1650227361
| Online PSC |  | https://podminky.urs.cz/item/CS_URS_2022_02/781111011 | [14 empty] | Online PSC | 3
| VV |  | "2PP | [14 empty] | VV | 3 | 1 | True | 0 | ROZPOCET
| VV |  | "02.016a | [14 empty] | VV | 3 | 1 | True | 0 | ROZPOCET
| VV |  | 2,1*(2,1+2,2)*2 |  | 18.06 | [12 empty] | VV | 3 | 2 | True | 0 | ROZPOCET
| VV |  | "02.016b | [14 empty] | VV | 3 | 1 | True | 0 | ROZPOCET
| VV |  | 2,1*(2,25+2,2)*2 |  | 18.69 | [12 empty] | VV | 3 | 2 | True | 0 | ROZPOCET
| VV |  | Mezisoučet |  | 36.75 | [12 empty] | VV | 3 | 3 | True | 0 | ROZPOCET
| VV |  | " 1.PP | [14 empty] | VV | 3 | 1 | True | 0 | ROZPOCET
| VV |  | "01.012 | [14 empty] | VV | 3 | 1 | True | 0 | ROZPOCET
| VV |  | 2,7*(3,2+5,6)*2 |  | 47.52 | [12 empty] | VV | 3 | 2 | True | 0 | ROZPOCET
| VV |  | Mezisoučet |  | 47.52 | [12 empty] | VV | 3 | 3 | True | 0 | ROZPOCET
| VV |  | "01.015 | [14 empty] | VV | 3 | 1 | True | 0 | ROZPOCET
| VV |  | 2,1*(2,18+1,05)*2 |  | 13.566 | [12 empty] | VV | 3 | 2 | True | 0 | ROZPOCET
| VV |  | Mezisoučet |  | 13.566 | [12 empty] | VV | 3 | 3 | True | 0 | ROZPOCET
| VV |  | "01.026 | [14 empty] | VV | 3 | 1 | True | 0 | ROZPOCET
| VV |  | 2,1*(2,49+1,08+0,125+0,85)*2 |  | 19.089 | [12 empty] | VV | 3 | 2 | True | 0 | ROZPOCET
| VV |  | Mezisoučet |  | 19.089 | [12 empty] | VV | 3 | 3 | True | 0 | ROZPOCET
| VV |  | " 01.035 | [14 empty] | VV | 3 | 1 | True | 0 | ROZPOCET
| VV |  | 2,1*(3,45+3,61)*2 |  | 29.652 | [12 empty] | VV | 3 | 2 | True | 0 | ROZPOCET
| VV |  | Mezisoučet |  | 29.652 | [12 empty] | VV | 3 | 3 | True | 0 | ROZPOCET
| VV |  | " 01.042 | [14 empty] | VV | 3 | 1 | True | 0 | ROZPOCET
| VV |  | 2,1*(2,55+1,15)*2 |  | 15.54 | [12 empty] | VV | 3 | 2 | True | 0 | ROZPOCET
| VV |  | Mezisoučet |  | 15.54 | [12 empty] | VV | 3 | 3 | True | 0 | ROZPOCET
| VV |  | " 01.067 | [14 empty] | VV | 3 | 1 | True | 0 | ROZPOCET
| VV |  | 2,7*(1,25+0,9)*2 |  | 11.61 | [12 empty] | VV | 3 | 2 | True | 0 | ROZPOCET
| VV |  | Mezisoučet |  | 11.61 | [12 empty] | VV | 3 | 3 | True | 0 | ROZPOCET
| VV |  | " 01.068 | [14 empty] | VV | 3 | 1 | True | 0 | ROZPOCET
| VV |  | 2,7*(1,6+0,4+0,9)*2 |  | 15.66 | [12 empty] | VV | 3 | 2 | True | 0 | ROZPOCET
| VV |  | Mezisoučet |  | 15.66 | [12 empty] | VV | 3 | 3 | True | 0 | ROZPOCET
| VV |  | " 01.072 | [14 empty] | VV | 3 | 1 | True | 0 | ROZPOCET
| VV |  | 2,1*(3,6+1,725+0,4)*2 |  | 24.045 | [12 empty] | VV | 3 | 2 | True | 0 | ROZPOCET
| VV |  | Mezisoučet |  | 24.045 | [12 empty] | VV | 3 | 3 | True | 0 | ROZPOCET
| VV |  | " 01.073 | [14 empty] | VV | 3 | 1 | True | 0 | ROZPOCET
| VV |  | 2,1*(5,7+0,6+1,805)*2 |  | 34.041 | [12 empty] | VV | 3 | 2 | True | 0 | ROZPOCET
| VV |  | Mezisoučet |  | 34.041 | [12 empty] | VV | 3 | 3 | True | 0 | ROZPOCET
| VV |  | " 01.074 | [14 empty] | VV | 3 | 1 | True | 0 | ROZPOCET
| VV |  | 2,1*(2,9+0,4+2,295)*2 |  | 23.499 | [12 empty] | VV | 3 | 2 | True | 0 | ROZPOCET
| VV |  | Mezisoučet |  | 23.499 | [12 empty] | VV | 3 | 3 | True | 0 | ROZPOCET
| VV |  | " 01.077 | [14 empty] | VV | 3 | 1 | True | 0 | ROZPOCET
| VV |  | 2,1*(2,35+0,1+1,075+2,65+0,1+1,475)*2 |  | 32.55 | [12 empty] | VV | 3 | 2 | True | 0 | ROZPOCET
| VV |  | Mezisoučet |  | 32.55 | [12 empty] | VV | 3 | 3 | True | 0 | ROZPOCET
| VV |  | " 01.080 | [14 empty] | VV | 3 | 1 | True | 0 | ROZPOCET
| VV |  | 2,7*(1,125+1,725)*2 |  | 15.39 | [12 empty] | VV | 3 | 2 | True | 0 | ROZPOCET
| VV |  | Mezisoučet |  | 15.39 | [12 empty] | VV | 3 | 3 | True | 0 | ROZPOCET
| VV |  | " 01.092 | [14 empty] | VV | 3 | 1 | True | 0 | ROZPOCET
| VV |  | 2,7*(1,15+2,85)*2 |  | 21.6 | [12 empty] | VV | 3 | 2 | True | 0 | ROZPOCET
| VV |  | Mezisoučet |  | 21.6 | [12 empty] | VV | 3 | 3 | True | 0 | ROZPOCET
| VV |  | " 01.093 | [14 empty] | VV | 3 | 1 | True | 0 | ROZPOCET
| VV |  | 2,7*(0,9+1,6)*2 |  | 13.5 | [12 empty] | VV | 3 | 2 | True | 0 | ROZPOCET
| VV |  | Mezisoučet |  | 13.5 | [12 empty] | VV | 3 | 3 | True | 0 | ROZPOCET
| VV |  | " 01.094 | [14 empty] | VV | 3 | 1 | True | 0 | ROZPOCET
| VV |  | 2,7*(0,94+0,46+1,85+2,855+2,31+1,59) |  | 27.014 | [12 empty] | VV | 3 | 2 | True | 0 | ROZPOCET
| VV |  | Mezisoučet |  | 27.014 | [12 empty] | VV | 3 | 3 | True | 0 | ROZPOCET
| VV |  | " 01.095 | [14 empty] | VV | 3 | 1 | True | 0 | ROZPOCET
| VV |  | 2,7*(1,2+3,915)*2 |  | 27.621 | [12 empty] | VV | 3 | 2 | True | 0 | ROZPOCET
| VV |  | Mezisoučet |  | 27.621 | [12 empty] | VV | 3 | 3 | True | 0 | ROZPOCET
| VV |  | " 01.097 | [14 empty] | VV | 3 | 1 | True | 0 | ROZPOCET
| VV |  | 2,6*(2,1+1,7+0,9+0,2+1,025)*2 |  | 30.81 | [12 empty] | VV | 3 | 2 | True | 0 | ROZPOCET
| VV |  | Mezisoučet |  | 30.81 | [12 empty] | VV | 3 | 3 | True | 0 | ROZPOCET
| VV |  | " 01.098 | [14 empty] | VV | 3 | 1 | True | 0 | ROZPOCET
| VV |  | 2,7*(0,9+1,75)*2 |  | 14.31 | [12 empty] | VV | 3 | 2 | True | 0 | ROZPOCET
| VV |  | Mezisoučet |  | 14.31 | [12 empty] | VV | 3 | 3 | True | 0 | ROZPOCET
| VV |  | " 01.099a | [14 empty] | VV | 3 | 1 | True | 0 | ROZPOCET
| VV |  | 2,7*(PI*6,96/2+6,96+0,85*2+0,9*2*2) |  | 62.62 | [12 empty] | VV | 3 | 2 | True | 0 | ROZPOCET
| VV |  | Mezisoučet |  | 62.62 | [12 empty] | VV | 3 | 3 | True | 0 | ROZPOCET
| VV |  | " 01.099b | [14 empty] | VV | 3 | 1 | True | 0 | ROZPOCET
| VV |  | 2,7*(3,58+1,2)*2 |  | 25.812 | [12 empty] | VV | 3 | 2 | True | 0 | ROZPOCET
| VV |  | Mezisoučet |  | 25.812 | [12 empty] | VV | 3 | 3 | True | 0 | ROZPOCET
| VV |  | " 01.099c | [14 empty] | VV | 3 | 1 | True | 0 | ROZPOCET
| VV |  | 2,7*(1,18+0,33+2,0)*2 |  | 18.954 | [12 empty] | VV | 3 | 2 | True | 0 | ROZPOCET
| VV |  | Mezisoučet |  | 18.954 | [12 empty] | VV | 3 | 3 | True | 0 | ROZPOCET
| VV |  | " 1.NP | [14 empty] | VV | 3 | 1 | True | 0 | ROZPOCET
| VV |  | "1.052b | [14 empty] | VV | 3 | 1 | True | 0 | ROZPOCET
| VV |  | 2,1*(1,55+1,08)*2 |  | 11.046 | [12 empty] | VV | 3 | 2 | True | 0 | ROZPOCET
| VV |  | Mezisoučet |  | 11.046 | [12 empty] | VV | 3 | 3 | True | 0 | ROZPOCET
| VV |  | "1.014 | [14 empty] | VV | 3 | 1 | True | 0 | ROZPOCET
| VV |  | 2,7*(1,43+0,15+1,05)*2 |  | 14.202 | [12 empty] | VV | 3 | 2 | True | 0 | ROZPOCET
| VV |  | Mezisoučet |  | 14.202 | [12 empty] | VV | 3 | 3 | True | 0 | ROZPOCET
| VV |  | " 1.029 | [14 empty] | VV | 3 | 1 | True | 0 | ROZPOCET
| VV |  | 2,7*(1,0+0,02+0,9+2,9)*2 |  | 26.028 | [12 empty] | VV | 3 | 2 | True | 0 | ROZPOCET
| VV |  | Mezisoučet |  | 26.028 | [12 empty] | VV | 3 | 3 | True | 0 | ROZPOCET
| VV |  | " 1.030 | [14 empty] | VV | 3 | 1 | True | 0 | ROZPOCET
| VV |  | 2,7*(2,73+0,3+1,15)*2 |  | 22.572 | [12 empty] | VV | 3 | 2 | True | 0 | ROZPOCET
| VV |  | Mezisoučet |  | 22.572 | [12 empty] | VV | 3 | 3 | True | 0 | ROZPOCET
| VV |  | " 1.047 | [14 empty] | VV | 3 | 1 | True | 0 | ROZPOCET
| VV |  | 2,7*(2,85+0,3+1,9)*2 |  | 27.27 | [12 empty] | VV | 3 | 2 | True | 0 | ROZPOCET
| VV |  | Mezisoučet |  | 27.27 | [12 empty] | VV | 3 | 3 | True | 0 | ROZPOCET
| VV |  | " 1.048 | [14 empty] | VV | 3 | 1 | True | 0 | ROZPOCET
| VV |  | 2,7*(2,85+1,65*2) |  | 16.605 | [12 empty] | VV | 3 | 2 | True | 0 | ROZPOCET
| VV |  | Mezisoučet |  | 16.605 | [12 empty] | VV | 3 | 3 | True | 0 | ROZPOCET
| VV |  | " 1.049 | [14 empty] | VV | 3 | 1 | True | 0 | ROZPOCET
| VV |  | 2,6*(2,85+2,73*2) |  | 21.606 | [12 empty] | VV | 3 | 2 | True | 0 | ROZPOCET
| VV |  | Mezisoučet |  | 21.606 | [12 empty] | VV | 3 | 3 | True | 0 | ROZPOCET
| VV |  | " 1.050 | [14 empty] | VV | 3 | 1 | True | 0 | ROZPOCET
| VV |  | 2,7*(2,875+1,51)*2 |  | 23.679 | [12 empty] | VV | 3 | 2 | True | 0 | ROZPOCET
| VV |  | Mezisoučet |  | 23.679 | [12 empty] | VV | 3 | 3 | True | 0 | ROZPOCET
| VV |  | " 1.051 | [14 empty] | VV | 3 | 1 | True | 0 | ROZPOCET
| VV |  | 2,7*(2,875+2,29)*2 |  | 27.891 | [12 empty] | VV | 3 | 2 | True | 0 | ROZPOCET
| VV |  | Mezisoučet |  | 27.891 | [12 empty] | VV | 3 | 3 | True | 0 | ROZPOCET
| VV |  | " 1.053 | [14 empty] | VV | 3 | 1 | True | 0 | ROZPOCET
| VV |  | 2,7*(0,6+2,8+0,6) |  | 10.8 | [12 empty] | VV | 3 | 2 | True | 0 | ROZPOCET
| VV |  | Mezisoučet |  | 10.8 | [12 empty] | VV | 3 | 3 | True | 0 | ROZPOCET
| VV |  | " 1.059 | [14 empty] | VV | 3 | 1 | True | 0 | ROZPOCET
| VV |  | 2,7*(1,2+2,8)*2 |  | 21.6 | [12 empty] | VV | 3 | 2 | True | 0 | ROZPOCET
| VV |  | Mezisoučet |  | 21.6 | [12 empty] | VV | 3 | 3 | True | 0 | ROZPOCET
| VV |  | " 1.060 | [14 empty] | VV | 3 | 1 | True | 0 | ROZPOCET
| VV |  | 2,7*(1,9+2,8)*2 |  | 25.38 | [12 empty] | VV | 3 | 2 | True | 0 | ROZPOCET
| VV |  | Mezisoučet |  | 25.38 | [12 empty] | VV | 3 | 3 | True | 0 | ROZPOCET
| VV |  | " 1.061 | [14 empty] | VV | 3 | 1 | True | 0 | ROZPOCET
| VV |  | 2,7*(0,9+2,8)*2 |  | 19.98 | [12 empty] | VV | 3 | 2 | True | 0 | ROZPOCET
| VV |  | Mezisoučet |  | 19.98 | [12 empty] | VV | 3 | 3 | True | 0 | ROZPOCET
| VV |  | " 1.062 | [14 empty] | VV | 3 | 1 | True | 0 | ROZPOCET
| VV |  | 2,7*(1,2+2,8)*2 |  | 21.6 | [12 empty] | VV | 3 | 2 | True | 0 | ROZPOCET
| VV |  | Mezisoučet |  | 21.6 | [12 empty] | VV | 3 | 3 | True | 0 | ROZPOCET
| VV |  | " 1.063 | [14 empty] | VV | 3 | 1 | True | 0 | ROZPOCET
| VV |  | 2,7*(1,75+0,75+2,8)*2 |  | 28.62 | [12 empty] | VV | 3 | 2 | True | 0 | ROZPOCET
| VV |  | Mezisoučet |  | 28.62 | [12 empty] | VV | 3 | 3 | True | 0 | ROZPOCET
| VV |  | " 1.064 | [14 empty] | VV | 3 | 1 | True | 0 | ROZPOCET
| VV |  | 2,7*(0,9+2,8)*2 |  | 19.98 | [12 empty] | VV | 3 | 2 | True | 0 | ROZPOCET
| VV |  | Mezisoučet |  | 19.98 | [12 empty] | VV | 3 | 3 | True | 0 | ROZPOCET
| VV |  | " 1.070+1.071 | [14 empty] | VV | 3 | 1 | True | 0 | ROZPOCET
| VV |  | 2,7*(1,85+1,9)*2 |  | 20.25 | [12 empty] | VV | 3 | 2 | True | 0 | ROZPOCET
| VV |  | Mezisoučet |  | 20.25 | [12 empty] | VV | 3 | 3 | True | 0 | ROZPOCET
| VV |  | " 1.072+1.073 | [14 empty] | VV | 3 | 1 | True | 0 | ROZPOCET
| VV |  | 2,7*(1,85+1,82)*2 |  | 19.818 | [12 empty] | VV | 3 | 2 | True | 0 | ROZPOCET
| VV |  | Mezisoučet |  | 19.818 | [12 empty] | VV | 3 | 3 | True | 0 | ROZPOCET
| VV |  | " 1.074 | [14 empty] | VV | 3 | 1 | True | 0 | ROZPOCET
| VV |  | 2,7*(2,4+2,8)*2 |  | 28.08 | [12 empty] | VV | 3 | 2 | True | 0 | ROZPOCET
| VV |  | Mezisoučet |  | 28.08 | [12 empty] | VV | 3 | 3 | True | 0 | ROZPOCET
| VV |  | " 1.079+1.080+1.081+1.084 | [14 empty] | VV | 3 | 1 | True | 0 | ROZPOCET
| VV |  | 2,7*(11,17+3,025*2+3,125+10,905+4,725) |  | 97.133 | [12 empty] | VV | 3 | 2 | True | 0 | ROZPOCET
| VV |  | Mezisoučet |  | 97.133 | [12 empty] | VV | 3 | 3 | True | 0 | ROZPOCET
| VV |  | " 1.082 | [14 empty] | VV | 3 | 1 | True | 0 | ROZPOCET
| VV |  | 2,7*((2,295+2,975)*2+0,3*2) |  | 30.078 | [12 empty] | VV | 3 | 2 | True | 0 | ROZPOCET
| VV |  | Mezisoučet |  | 30.078 | [12 empty] | VV | 3 | 3 | True | 0 | ROZPOCET
| VV |  | " 1.083 | [14 empty] | VV | 3 | 1 | True | 0 | ROZPOCET
| VV |  | 2,7*(1,695+3,05)*2 |  | 25.623 | [12 empty] | VV | 3 | 2 | True | 0 | ROZPOCET
| VV |  | Mezisoučet |  | 25.623 | [12 empty] | VV | 3 | 3 | True | 0 | ROZPOCET
| VV |  | " 1.085+1.086+1.087+1.088 | [14 empty] | VV | 3 | 1 | True | 0 | ROZPOCET
| VV |  | 2,7*(2,67+PI*6,4/8*3+3,2+3,08+1,35+2,45+0,1+1,35+0,4*2) |  | 60.858 | [12 empty] | VV | 3 | 2 | True | 0 | ROZPOCET
| VV |  | 2,7*(5,24+0,4*2+0,75+0,4*2+0,186+PI*6,4/2+0,186+0,29+2,725) |  | 56.781 | [12 empty] | VV | 3 | 2 | True | 0 | ROZPOCET
| VV |  | 2,7*(2,015+0,1)*2 |  | 11.421 | [12 empty] | VV | 3 | 2 | True | 0 | ROZPOCET
| VV |  | Mezisoučet |  | 129.06 | [12 empty] | VV | 3 | 3 | True | 0 | ROZPOCET
| VV |  | " 1.089 | [14 empty] | VV | 3 | 1 | True | 0 | ROZPOCET
| VV |  | 1,1*(0,4+0,75)*2*2 |  | 5.06 | [12 empty] | VV | 3 | 2 | True | 0 | ROZPOCET
| VV |  | 1,1*(8,86+0,2+3,35+2,665) |  | 16.583 | [12 empty] | VV | 3 | 2 | True | 0 | ROZPOCET
| VV |  | Mezisoučet |  | 21.643 | [12 empty] | VV | 3 | 3 | True | 0 | ROZPOCET
| VV |  | " 1.096 | [14 empty] | VV | 3 | 1 | True | 0 | ROZPOCET
| VV |  | 2,7*(1,6+0,9)*2 |  | 13.5 | [12 empty] | VV | 3 | 2 | True | 0 | ROZPOCET
| VV |  | Mezisoučet |  | 13.5 | [12 empty] | VV | 3 | 3 | True | 0 | ROZPOCET
| VV |  | " 1.097 | [14 empty] | VV | 3 | 1 | True | 0 | ROZPOCET
| VV |  | 2,7*(1,6+0,9)*2 |  | 13.5 | [12 empty] | VV | 3 | 2 | True | 0 | ROZPOCET
| VV |  | Mezisoučet |  | 13.5 | [12 empty] | VV | 3 | 3 | True | 0 | ROZPOCET
| VV |  | " 1.099 | [14 empty] | VV | 3 | 1 | True | 0 | ROZPOCET
| VV |  | 2,7*(1,6+1,2)*2 |  | 15.12 | [12 empty] | VV | 3 | 2 | True | 0 | ROZPOCET
| VV |  | Mezisoučet |  | 15.12 | [12 empty] | VV | 3 | 3 | True | 0 | ROZPOCET
| VV |  | Součet |  | 1313.817 | [12 empty] | VV | 3 | 4 | True | 1 | ROZPOCET
2 | K | 781121011 | Příprava podkladu před provedením obkladu nátěr penetrační na stěnu | m2 | 1313.817 |  | 0 | CS ÚRS 2022 02 |  | základní |  | 0 | 0.0003 | 0.39415 | 0 | 0 | 16 | K | 3 |  |  |  | ROZPOCET | 0 | 0 | 0 | 0 | 0 | 1 | 0 | 16 | -937215152
| Online PSC |  | https://podminky.urs.cz/item/CS_URS_2022_02/781121011 | [14 empty] | Online PSC | 3
| VV |  | 1313,817 |  | 1313.817 | [12 empty] | VV | 3 | 2 | True | 1 | ROZPOCET
3 | K | 781131112 | Izolace stěny pod obklad izolace nátěrem nebo stěrkou ve dvou vrstvách | m2 | 1313.817 |  | 0 | CS ÚRS 2022 02 |  | základní |  | 0 | 0.0015 | 1.9707 | 0 | 0 | 16 | K | 3 |  |  |  | ROZPOCET | 0 | 0 | 0 | 0 | 0 | 1 | 0 | 16 | 1195847591
| Online PSC |  | https://podminky.urs.cz/item/CS_URS_2022_02/781131112 | [14 empty] | Online PSC | 3
| VV |  | 1313,817 |  | 1313.817 | [12 empty] | VV | 3 | 2 | True | 1 | ROZPOCET
4 | K | 781131112 | Izolace stěny pod obklad izolace nátěrem nebo stěrkou ve dvou vrstvách | m2 | 1313.817 |  | 0 | CS ÚRS 2022 02 |  | základní |  | 0 | 0.0015 | 1.9707 | 0 | 0 | 16 | K | 3 |  |  |  | ROZPOCET | 0 | 0 | 0 | 0 | 0 | 1 | 0 | 16 | 199916765
| Online PSC |  | https://podminky.urs.cz/item/CS_URS_2022_02/781131112 | [14 empty] | Online PSC | 3
| VV |  | 1313,817 |  | 1313.817 | [12 empty] | VV | 3 | 2 | True | 1 | ROZPOCET
5 | K | 781151031 | Příprava podkladu před provedením obkladu celoplošné vyrovnání podkladu stěrkou, tloušťky 3 mm | m2 | 1313.817 |  | 0 | CS ÚRS 2022 02 |  | základní |  | 0 | 0.0045 | 5.9122 | 0 | 0 | 16 | K | 3 |  |  |  | ROZPOCET | 0 | 0 | 0 | 0 | 0 | 1 | 0 | 16 | 971907878
| Online PSC |  | https://podminky.urs.cz/item/CS_URS_2022_02/781151031 | [14 empty] | Online PSC | 3
| VV |  | 1313,817 |  | 1313.817 | [12 empty] | VV | 3 | 2 | True | 1 | ROZPOCET
6 | K | 781151041 | Příprava podkladu před provedením obkladu celoplošné vyrovnání podkladu příplatek za každý další 1 mm tloušťky přes 3 mm | m2 | 1313.817 |  | 0 | CS ÚRS 2022 02 |  | základní |  | 0 | 0.00145 | 1.905 | 0 | 0 | 16 | K | 3 |  |  |  | ROZPOCET | 0 | 0 | 0 | 0 | 0 | 1 | 0 | 16 | -829010245
| Online PSC |  | https://podminky.urs.cz/item/CS_URS_2022_02/781151041 | [14 empty] | Online PSC | 3
| VV |  | 1313,817 |  | 1313.817 | [12 empty] | VV | 3 | 2 | True | 1 | ROZPOCET
7 | K | 781161011 | Příprava podkladu před provedením obkladu montáž profilu dilatační spáry v rovině stěny | m | 433.56 |  | 0 | CS ÚRS 2022 02 |  | základní |  | 0 | 0 | 0 | 0 | 0 | 16 | K | 3 |  |  |  | ROZPOCET | 0 | 0 | 0 | 0 | 0 | 1 | 0 | 16 | -746206503
| Online PSC |  | https://podminky.urs.cz/item/CS_URS_2022_02/781161011 | [14 empty] | Online PSC | 3
| VV |  | 1313,817/100*33 |  | 433.56 | [12 empty] | VV | 3 | 2 | True | 1 | ROZPOCET
8 | M | 59054164 | profil dilatační s bočními díly z PVC/CPE tl 10mm | m | 476.916 |  | 0 | CS ÚRS 2022 02 |  | základní |  | 0 | 0.00013 | 0.061999 | 0 | 0 | 32 | M | 3 |  |  |  | ROZPOCET | 0 | 0 | 0 | 0 | 0 | 1 | 0 | 16 | -1649450920
| VV |  | 1313,817/100*33 |  | 433.56 | [12 empty] | VV | 3 | 2 | True | 1 | ROZPOCET
| VV |  | 433,56*1,1 'Přepočtené koeficientem množství |  | 476.916 | [12 empty] | VV | 3 | 2 | False | 1 | ROZPOCET
9 | K | 781161012 | Příprava podkladu před provedením obkladu montáž profilu dilatační spáry koutové (při styku podlahy se stěnou) | m | 433.56 |  | 0 | CS ÚRS 2022 02 |  | základní |  | 0 | 0 | 0 | 0 | 0 | 16 | K | 3 |  |  |  | ROZPOCET | 0 | 0 | 0 | 0 | 0 | 1 | 0 | 16 | -1044237289
| Online PSC |  | https://podminky.urs.cz/item/CS_URS_2022_02/781161012 | [14 empty] | Online PSC | 3
| VV |  | 1313,817/100*33 |  | 433.56 | [12 empty] | VV | 3 | 2 | True | 1 | ROZPOCET
10 | M | 59054173 | profil dvoudílný na pero drážku s hranou dlaždice z hmoty PVC/CPE tl 11mm | m | 476.916 |  | 0 | CS ÚRS 2022 02 |  | základní |  | 0 | 0.00015 | 0.071537 | 0 | 0 | 32 | M | 3 |  |  |  | ROZPOCET | 0 | 0 | 0 | 0 | 0 | 1 | 0 | 16 | 592362896
| VV |  | 1313,817/100*33 |  | 433.56 | [12 empty] | VV | 3 | 2 | True | 1 | ROZPOCET
| VV |  | 433,56*1,1 'Přepočtené koeficientem množství |  | 476.916 | [12 empty] | VV | 3 | 2 | False | 1 | ROZPOCET
11 | K | 781161021 | Příprava podkladu před provedením obkladu montáž profilu ukončujícího profilu rohového, vanového | m | 985.363 |  | 0 | CS ÚRS 2022 02 |  | základní |  | 0 | 0.0002 | 0.19707 | 0 | 0 | 16 | K | 3 |  |  |  | ROZPOCET | 0 | 0 | 0 | 0 | 0 | 1 | 0 | 16 | 1330128515
| Online PSC |  | https://podminky.urs.cz/item/CS_URS_2022_02/781161021 | [14 empty] | Online PSC | 3
| VV |  | 1313,817/100*75 |  | 985.363 | [12 empty] | VV | 3 | 2 | True | 1 | ROZPOCET
12 | M | 59054133 | profil ukončovací pro vnější hrany obkladů hliník leskle eloxovaný chromem 10x2500mm | m | 1083.899 |  | 0 | CS ÚRS 2022 02 |  | základní |  | 0 | 2e-05 | 0.021678 | 0 | 0 | 32 | M | 3 |  |  |  | ROZPOCET | 0 | 0 | 0 | 0 | 0 | 1 | 0 | 16 | -1623166925
| VV |  | 1313,817/100*75 |  | 985.363 | [12 empty] | VV | 3 | 2 | True | 1 | ROZPOCET
| VV |  | 985,363*1,1 'Přepočtené koeficientem množství |  | 1083.899 | [12 empty] | VV | 3 | 2 | False | 1 | ROZPOCET
13 | K | 781495211 | Čištění vnitřních ploch po provedení obkladu stěn chemickými prostředky | m2 | 1313.817 |  | 0 | CS ÚRS 2022 02 |  | základní |  | 0 | 5e-05 | 0.065691 | 0 | 0 | 16 | K | 3 |  |  |  | ROZPOCET | 0 | 0 | 0 | 0 | 0 | 1 | 0 | 16 | 1254337060
| Online PSC |  | https://podminky.urs.cz/item/CS_URS_2022_02/781495211 | [14 empty] | Online PSC | 3
| VV |  | 1313,817 |  | 1313.817 | [12 empty] | VV | 3 | 2 | True | 1 | ROZPOCET
14 | K | 781474116 | Montáž obkladů vnitřních stěn z dlaždic keramických lepených flexibilním lepidlem maloformátových hladkých přes 25 do 35 ks/m2 | m2 | 1313.817 |  | 0 | CS ÚRS 2022 02 |  | základní |  | 0 | 0.0049 | 6.4377 | 0 | 0 | 16 | K | 3 |  |  |  | ROZPOCET | 0 | 0 | 0 | 0 | 0 | 1 | 0 | 16 | 1751533868
| Online PSC |  | https://podminky.urs.cz/item/CS_URS_2022_02/781474116 | [14 empty] | Online PSC | 3
| VV |  | 1313,817 |  | 1313.817 | [12 empty] | VV | 3 | 2 | True | 1 | ROZPOCET
15 | M | 59761066 | obklad keramický reliéfní pro interiér přes 12 do 19ks/m2 | m2 | 1445.199 |  | 0 | CS ÚRS 2022 02 |  | základní |  | 0 | 0.0129 | 18.6431 | 0 | 0 | 32 | M | 3 |  |  |  | ROZPOCET | 0 | 0 | 0 | 0 | 0 | 1 | 0 | 16 | -1705830302
| VV |  | 1313,817 |  | 1313.817 | [12 empty] | VV | 3 | 2 | True | 1 | ROZPOCET
| VV |  | 1313,817*1,1 'Přepočtené koeficientem množství |  | 1445.199 | [12 empty] | VV | 3 | 2 | False | 1 | ROZPOCET
16 | K | 781495191 | Obklad - dokončující práce Příplatek k ceně obkladů za diagonální kladení | m2 | 1313.817 |  | 0 | CS ÚRS 2022 02 |  | základní |  | 0 | 0 | 0 | 0 | 0 | 16 | K | 3 |  |  |  | ROZPOCET | 0 | 0 | 0 | 0 | 0 | 1 | 0 | 16 | 1629020121
| Online PSC |  | https://podminky.urs.cz/item/CS_URS_2022_02/781495191 | [14 empty] | Online PSC | 3
| VV |  | 1313,817 |  | 1313.817 | [12 empty] | VV | 3 | 2 | True | 1 | ROZPOCET
| D | 78195 | Nové keramické obklady sedaček tribun |  |  |  | 0 |  |  |  |  | 0 |  | 11.9379 |  | 0 | 2 | D | 2 |  |  |  | ROZPOCET | [6 empty] | 0
17 | K | 781111011 | Příprava podkladu před provedením obkladu oprášení (ometení) stěny | m2 | 294.929 |  | 0 | CS ÚRS 2022 02 |  | základní |  | 0 | 0 | 0 | 0 | 0 | 16 | K | 3 |  |  |  | ROZPOCET | 0 | 0 | 0 | 0 | 0 | 1 | 0 | 16 | -1837646418
| Online PSC |  | https://podminky.urs.cz/item/CS_URS_2022_02/781111011 | [14 empty] | Online PSC | 3
| VV |  | " svislé plochy sedaček | [14 empty] | VV | 3 | 1 | True | 0 | ROZPOCET
| VV |  | (1,151+1,04/2)*19,9*2 |  | 66.506 | [12 empty] | VV | 3 | 2 | True | 0 | ROZPOCET
| VV |  | (1,04/2+1,12)*17,85*2 |  | 58.548 | [12 empty] | VV | 3 | 2 | True | 0 | ROZPOCET
| VV |  | Mezisoučet |  | 125.054 | [12 empty] | VV | 3 | 3 | True | 0 | ROZPOCET
| VV |  | " vodorovné plochy sedaček | [14 empty] | VV | 3 | 1 | True | 0 | ROZPOCET
| VV |  | 19,9*0,75*3*2 |  | 89.55 | [12 empty] | VV | 3 | 2 | True | 0 | ROZPOCET
| VV |  | 17,85*0,75*3*2 |  | 80.325 | [12 empty] | VV | 3 | 2 | True | 0 | ROZPOCET
| VV |  | Mezisoučet |  | 169.875 | [12 empty] | VV | 3 | 3 | True | 0 | ROZPOCET
| VV |  | Součet |  | 294.929 | [12 empty] | VV | 3 | 4 | True | 1 | ROZPOCET
18 | K | 781121011 | Příprava podkladu před provedením obkladu nátěr penetrační na stěnu | m2 | 294.929 |  | 0 | CS ÚRS 2022 02 |  | základní |  | 0 | 0.0003 | 0.088479 | 0 | 0 | 16 | K | 3 |  |  |  | ROZPOCET | 0 | 0 | 0 | 0 | 0 | 1 | 0 | 16 | 537559379
| Online PSC |  | https://podminky.urs.cz/item/CS_URS_2022_02/781121011 | [14 empty] | Online PSC | 3
| VV |  | 294,929 |  | 294.929 | [12 empty] | VV | 3 | 2 | True | 1 | ROZPOCET
19 | K | 781131112 | Izolace stěny pod obklad izolace nátěrem nebo stěrkou ve dvou vrstvách | m2 | 294.929 |  | 0 | CS ÚRS 2022 02 |  | základní |  | 0 | 0.0015 | 0.44239 | 0 | 0 | 16 | K | 3 |  |  |  | ROZPOCET | 0 | 0 | 0 | 0 | 0 | 1 | 0 | 16 | 1760428
| Online PSC |  | https://podminky.urs.cz/item/CS_URS_2022_02/781131112 | [14 empty] | Online PSC | 3
| VV |  | 294,929 |  | 294.929 | [12 empty] | VV | 3 | 2 | True | 1 | ROZPOCET
20 | K | 781151031 | Příprava podkladu před provedením obkladu celoplošné vyrovnání podkladu stěrkou, tloušťky 3 mm | m2 | 294.929 |  | 0 | CS ÚRS 2022 02 |  | základní |  | 0 | 0.0045 | 1.3272 | 0 | 0 | 16 | K | 3 |  |  |  | ROZPOCET | 0 | 0 | 0 | 0 | 0 | 1 | 0 | 16 | -1266906354
| Online PSC |  | https://podminky.urs.cz/item/CS_URS_2022_02/781151031 | [14 empty] | Online PSC | 3
| VV |  | 294,929 |  | 294.929 | [12 empty] | VV | 3 | 2 | True | 1 | ROZPOCET
21 | K | 781151041 | Příprava podkladu před provedením obkladu celoplošné vyrovnání podkladu příplatek za každý další 1 mm tloušťky přes 3 mm | m2 | 2064.503 |  | 0 | CS ÚRS 2022 02 |  | základní |  | 0 | 0.00145 | 2.9935 | 0 | 0 | 16 | K | 3 |  |  |  | ROZPOCET | 0 | 0 | 0 | 0 | 0 | 1 | 0 | 16 | 1547622761
| Online PSC |  | https://podminky.urs.cz/item/CS_URS_2022_02/781151041 | [14 empty] | Online PSC | 3
| VV |  | 294,929*7 |  | 2064.503 | [12 empty] | VV | 3 | 2 | True | 1 | ROZPOCET
22 | K | 781484116 | Montáž obkladů vnitřních stěn z mozaikových lepenců keramických nebo skleněných lepených flexibilním lepidlem dílce vel. 300 x 300 mm | m2 | 169.875 |  | 0 | CS ÚRS 2022 02 |  | základní |  | 0 | 0.0028 | 0.47565 | 0 | 0 | 16 | K | 3 |  |  |  | ROZPOCET | 0 | 0 | 0 | 0 | 0 | 1 | 0 | 16 | 928857833
| Online PSC |  | https://podminky.urs.cz/item/CS_URS_2022_02/781484116 | [14 empty] | Online PSC | 3
| VV |  | 19,9*0,75*3*2 |  | 89.55 | [12 empty] | VV | 3 | 2 | True | 0 | ROZPOCET
| VV |  | 17,85*0,75*3*2 |  | 80.325 | [12 empty] | VV | 3 | 2 | True | 0 | ROZPOCET
| VV |  | Součet |  | 169.875 | [12 empty] | VV | 3 | 4 | True | 1 | ROZPOCET
23 | M | 59761170.1 | mozaika keramická hladká na podlahu i stěnu pro interiér i exteriér (5x5 cm)-set 300x300mm | kus | 2387.688 |  | 0 |  |  | základní |  | 0 | 0.00187 | 4.465 | 0 | 0 | 32 | M | 3 |  |  |  | ROZPOCET | 0 | 0 | 0 | 0 | 0 | 1 | 0 | 16 | -701773177
| VV |  | 169,875/0,09*1,15 |  | 2170.625 | [12 empty] | VV | 3 | 2 | True | 1 | ROZPOCET
| VV |  | 2170,625*1,1 'Přepočtené koeficientem množství |  | 2387.688 | [12 empty] | VV | 3 | 2 | False | 1 | ROZPOCET
24 | K | 781475117.1 | Montáž obkladů vnitřních stěn z dlaždic keramických lepených lepidlem nebo tmelem ( podlahy, stěny, žlábky, rohy, požlábky apod...) | m2 | 125.054 |  | 0 |  |  | základní |  | 0 | 0.00285 | 0.3564 | 0 | 0 | 16 | K | 3 |  |  |  | ROZPOCET | 0 | 0 | 0 | 0 | 0 | 1 | 0 | 16 | 2012863597
| VV |  | (1,151+1,04/2)*19,9*2 |  | 66.506 | [12 empty] | VV | 3 | 2 | True | 0 | ROZPOCET
| VV |  | (1,04/2+1,12)*17,85*2 |  | 58.548 | [12 empty] | VV | 3 | 2 | True | 0 | ROZPOCET
| VV |  | Součet |  | 125.054 | [12 empty] | VV | 3 | 4 | True | 1 | ROZPOCET
25 | M | 597999M | obklad keramický bazénový (komplet sestava včetně detailů=dlažba, obklady, tvarovky, kouty, rohy, požlábky, apod...) | m2 | 137.559 |  | 0 |  |  | základní |  | 0 | 0.0129 | 1.7745 | 0 | 0 | 32 | M | 3 |  |  |  | ROZPOCET | 0 | 0 | 0 | 0 | 0 | 1 | 0 | 16 | -2106743041
| VV |  | 125,054 |  | 125.054 | [12 empty] | VV | 3 | 2 | True | 1 | ROZPOCET
| VV |  | 125,054*1,1 'Přepočtené koeficientem množství |  | 137.559 | [12 empty] | VV | 3 | 2 | False | 1 | ROZPOCET
26 | K | 781495211 | Čištění vnitřních ploch po provedení obkladu stěn chemickými prostředky | m2 | 294.929 |  | 0 | CS ÚRS 2022 02 |  | základní |  | 0 | 5e-05 | 0.014746 | 0 | 0 | 16 | K | 3 |  |  |  | ROZPOCET | 0 | 0 | 0 | 0 | 0 | 1 | 0 | 16 | -2063222891
| Online PSC |  | https://podminky.urs.cz/item/CS_URS_2022_02/781495211 | [14 empty] | Online PSC | 3
| VV |  | 294,929 |  | 294.929 | [12 empty] | VV | 3 | 2 | True | 1 | ROZPOCET
| D | 78196 | Nové keramické povrchy odrazových můstků |  |  |  | 0 |  |  |  |  | 0 |  | 0.64347 |  | 0 | 2 | D | 2 |  |  |  | ROZPOCET | [6 empty] | 0
27 | K | 781111011 | Příprava podkladu před provedením obkladu oprášení (ometení) stěny | m2 | 18.08 |  | 0 | CS ÚRS 2022 02 |  | základní |  | 0 | 0 | 0 | 0 | 0 | 16 | K | 3 |  |  |  | ROZPOCET | 0 | 0 | 0 | 0 | 0 | 1 | 0 | 16 | 1479640431
| Online PSC |  | https://podminky.urs.cz/item/CS_URS_2022_02/781111011 | [14 empty] | Online PSC | 3
| VV |  | 0,4*0,6*2*8 |  | 3.84 | [12 empty] | VV | 3 | 2 | True | 0 | ROZPOCET
| VV |  | (0,4+0,6)*2*0,8*8 |  | 12.8 | [12 empty] | VV | 3 | 2 | True | 0 | ROZPOCET
| VV |  | 0,6*0,1*3*8 |  | 1.44 | [12 empty] | VV | 3 | 2 | True | 0 | ROZPOCET
| VV |  | Součet |  | 18.08 | [12 empty] | VV | 3 | 4 | True | 1 | ROZPOCET
28 | K | 781121011 | Příprava podkladu před provedením obkladu nátěr penetrační na stěnu | m2 | 18.08 |  | 0 | CS ÚRS 2022 02 |  | základní |  | 0 | 0.0003 | 0.005424 | 0 | 0 | 16 | K | 3 |  |  |  | ROZPOCET | 0 | 0 | 0 | 0 | 0 | 1 | 0 | 16 | -44814961
| Online PSC |  | https://podminky.urs.cz/item/CS_URS_2022_02/781121011 | [14 empty] | Online PSC | 3
29 | K | 781131112 | Izolace stěny pod obklad izolace nátěrem nebo stěrkou ve dvou vrstvách | m2 | 18.08 |  | 0 | CS ÚRS 2022 02 |  | základní |  | 0 | 0.0015 | 0.02712 | 0 | 0 | 16 | K | 3 |  |  |  | ROZPOCET | 0 | 0 | 0 | 0 | 0 | 1 | 0 | 16 | 964124912
| Online PSC |  | https://podminky.urs.cz/item/CS_URS_2022_02/781131112 | [14 empty] | Online PSC | 3
30 | K | 781151031 | Příprava podkladu před provedením obkladu celoplošné vyrovnání podkladu stěrkou, tloušťky 3 mm | m2 | 18.08 |  | 0 | CS ÚRS 2022 02 |  | základní |  | 0 | 0.0045 | 0.08136 | 0 | 0 | 16 | K | 3 |  |  |  | ROZPOCET | 0 | 0 | 0 | 0 | 0 | 1 | 0 | 16 | 1691649869
| Online PSC |  | https://podminky.urs.cz/item/CS_URS_2022_02/781151031 | [14 empty] | Online PSC | 3
31 | K | 781151041 | Příprava podkladu před provedením obkladu celoplošné vyrovnání podkladu příplatek za každý další 1 mm tloušťky přes 3 mm | m2 | 126.56 |  | 0 | CS ÚRS 2022 02 |  | základní |  | 0 | 0.00145 | 0.18351 | 0 | 0 | 16 | K | 3 |  |  |  | ROZPOCET | 0 | 0 | 0 | 0 | 0 | 1 | 0 | 16 | -2124062610
| Online PSC |  | https://podminky.urs.cz/item/CS_URS_2022_02/781151041 | [14 empty] | Online PSC | 3
| VV |  | 18,08*7 |  | 126.56 | [12 empty] | VV | 3 | 2 | True | 1 | ROZPOCET
32 | K | 781474116 | Montáž obkladů vnitřních stěn z dlaždic keramických lepených flexibilním lepidlem maloformátových hladkých přes 25 do 35 ks/m2 | m2 | 18.08 |  | 0 | CS ÚRS 2022 02 |  | základní |  | 0 | 0.0049 | 0.088592 | 0 | 0 | 16 | K | 3 |  |  |  | ROZPOCET | 0 | 0 | 0 | 0 | 0 | 1 | 0 | 16 | 255140481
| Online PSC |  | https://podminky.urs.cz/item/CS_URS_2022_02/781474116 | [14 empty] | Online PSC | 3
33 | M | 59761016M | obklad keramický (komplet sestava včetně detailů=dlažba, obklady, tvarovky, kouty, rohy, požlábky, apod...) | m2 | 19.888 |  | 0 |  |  | základní |  | 0 | 0.0129 | 0.25656 | 0 | 0 | 32 | M | 3 |  |  |  | ROZPOCET | 0 | 0 | 0 | 0 | 0 | 1 | 0 | 16 | -1853673634
| VV |  | 18,08*1,1 |  | 19.888 | [12 empty] | VV | 3 | 2 | True | 1 | ROZPOCET
34 | K | 781495211 | Čištění vnitřních ploch po provedení obkladu stěn chemickými prostředky | m2 | 18.08 |  | 0 | CS ÚRS 2022 02 |  | základní |  | 0 | 5e-05 | 0.000904 | 0 | 0 | 16 | K | 3 |  |  |  | ROZPOCET | 0 | 0 | 0 | 0 | 0 | 1 | 0 | 16 | 1568066377
| Online PSC |  | https://podminky.urs.cz/item/CS_URS_2022_02/781495211 | [14 empty] | Online PSC | 3
| D | 78199 | Keramické obklady stěn - přesun hmot |  |  |  | 0 |  |  |  |  | 0 |  | 0 |  | 0 | 2 | D | 2 |  |  |  | ROZPOCET | [6 empty] | 0
35 | K | 998781102 | Přesun hmot pro obklady keramické stanovený z hmotnosti přesunovaného materiálu vodorovná dopravní vzdálenost do 50 m v objektech výšky přes 6 do 12 m | t | 50.233 |  | 0 | CS ÚRS 2022 02 |  | základní |  | 0 | 0 | 0 | 0 | 0 | 16 | K | 3 |  |  |  | ROZPOCET | 0 | 0 | 0 | 0 | 0 | 1 | 0 | 16 | 2137166486
| Online PSC |  | https://podminky.urs.cz/item/CS_URS_2022_02/998781102 | [14 empty] | Online PSC | 3

## D.1.1.2.2-H4 - Skleněná m...
{7c5cc15c-8cdf-42ae-9986-e6fbcb5cb809}
2
| KRYCÍ LIST SOUPISU PRACÍ | [7 empty] | v --- níže se nacházejí doplnkové a pomocné údaje k sestavám --- v | [8 empty] | False
Stavba:
REVIZE 08 - REKONSTRUKCE A STAVEBNÍ ÚPRAVY MĚSTSKÉHO PLAVECKÉHO BAZÉNU V LIBERCI
Objekt:
D.1.1 - ARCHITEKTONICKO STAVEBNÍ ŘEŠENÍ
Soupis:
D.1.1.2 - NOVÝ STAV
Úroveň 5:
D.1.1.2.2-H4 - Skleněná mozaika
| KSO: |  |  |  |  | CC-CZ:
| Místo: |  |  |  |  | Datum: | 16. 10. 2023
| Zadavatel: |  |  |  |  | IČ:
|  | SM Liberec |  |  |  | DIČ:
| Uchazeč: |  |  |  |  | IČ: | Vyplň údaj
|  | Vyplň údaj |  |  |  | DIČ: | Vyplň údaj
| Projektant: |  |  |  |  | IČ: | 47450347
|  | ATELIER 11 HRADEC KRÁLOVÉ s.r.o. |  |  |  | DIČ: | CZ47450347
| Zpracovatel: |  |  |  |  | IČ:
|  | PROPOS Liberec s.r.o. |  |  |  | DIČ:
Poznámka:
Soupis prací je sestaven s využitím Cenové soustavy ÚRS. Položky, které pochází z této cenové soustavy, jsou ve sloupci 'Cenová soustava' označeny popisem 'CS ÚRS' a úrovní příslušného kalendářního pololetí. Veškeré další informace vymezující popis a podmínky použití těchto položek z Cenové soustavy, které nejsou uvedeny přímo v soupisu prací, jsou neomezeně dálkově k dispozici na webu podminky.urs.cz.
| Cena bez DPH | [5 empty] | 0
|  |  | Základ daně |  |  | Sazba daně | Výše daně
| DPH | základní | 0 |  |  | 21% | 0
|  | snížená | 0 |  |  | 15% | 0
|  | zákl. přenesená | 0 |  |  | 21% | 0
|  | sníž. přenesená | 0 |  |  | 15% | 0
|  | nulová | 0 |  |  | 0% | 0
| Cena s DPH |  |  | v | CZK |  | 0
REKAPITULACE ČLENĚNÍ SOUPISU PRACÍ
Stavba:
REVIZE 08 - REKONSTRUKCE A STAVEBNÍ ÚPRAVY MĚSTSKÉHO PLAVECKÉHO BAZÉNU V LIBERCI
Objekt:
D.1.1 - ARCHITEKTONICKO STAVEBNÍ ŘEŠENÍ
Soupis:
D.1.1.2 - NOVÝ STAV
Úroveň 5:
D.1.1.2.2-H4 - Skleněná mozaika
Místo: | [5 empty] | Datum: | 16. 10. 2023
Zadavatel: |  |  | SM Liberec |  |  | Projektant: | ATELIER 11 HRADEC KRÁLOVÉ s.r.o.
Uchazeč: |  |  | Vyplň údaj |  |  | Zpracovatel: | PROPOS Liberec s.r.o.
Kód dílu - Popis | [6 empty] | Cena celkem [CZK]
Náklady stavby celkem | [6 empty] | 0 | [11 empty] | -1
| PSV - Práce a dodávky PSV | [5 empty] | 0
| 78148 - Keramické obklady stěn místností - mozaika | [5 empty] | 0
SOUPIS PRACÍ
Stavba:
REVIZE 08 - REKONSTRUKCE A STAVEBNÍ ÚPRAVY MĚSTSKÉHO PLAVECKÉHO BAZÉNU V LIBERCI
Objekt:
D.1.1 - ARCHITEKTONICKO STAVEBNÍ ŘEŠENÍ
Soupis:
D.1.1.2 - NOVÝ STAV
Úroveň 5:
D.1.1.2.2-H4 - Skleněná mozaika
Místo: | [5 empty] | Datum: | 16. 10. 2023
Zadavatel: |  |  | SM Liberec |  |  | Projektant: | ATELIER 11 HRADEC KRÁLOVÉ s.r.o.
Uchazeč: |  |  | Vyplň údaj |  |  | Zpracovatel: | PROPOS Liberec s.r.o.
PČ | Typ | Kód | Popis | MJ | Množství | J.cena [CZK] | Cena celkem [CZK] | Cenová soustava |  | DPH | J. Nh [h] | Nh celkem [h] | J. hmotnost [t] | Hmotnost celkem [t] | J. suť [t] | Suť Celkem [t]
Náklady soupisu celkem | [6 empty] | 0 |  |  |  |  | 0 |  | 119.6418 |  | 0 |  | D | -1 | [10 empty] | 0
| D | PSV | Práce a dodávky PSV |  |  |  | 0 |  |  |  |  | 0 |  | 119.6418 |  | 0 | 2 | D | 0 |  |  |  | ROZPOCET | [6 empty] | 0
| D | 78148 | Keramické obklady stěn místností - mozaika |  |  |  | 0 |  |  |  |  | 0 |  | 119.6418 |  | 0 | 2 | D | 1 |  |  |  | ROZPOCET | [6 empty] | 0
1 | K | 781111011 | Příprava podkladu před provedením obkladu oprášení (ometení) stěny | m2 | 3299.319 |  | 0 | CS ÚRS 2022 02 |  | základní |  | 0 | 0 | 0 | 0 | 0 | 16 | K | 2 |  |  |  | ROZPOCET | 0 | 0 | 0 | 0 | 0 | 1 | 0 | 16 | -582349219
| Online PSC |  | https://podminky.urs.cz/item/CS_URS_2022_02/781111011 | [14 empty] | Online PSC | 2
| VV |  | " 1PP | [14 empty] | VV | 2 | 1 | True | 0 | ROZPOCET
| VV |  | " 01.004 | [14 empty] | VV | 2 | 1 | True | 0 | ROZPOCET
| VV |  | 2,7*(8,22+3,3+0,8+1,07+1,253+7,86+1,253+7,85+0,2*2+0,4+0,6+1,08) |  | 92.032 | [12 empty] | VV | 2 | 2 | True | 0 | ROZPOCET
| VV |  | 2,7*(0,6+6,1+7,0+3,6+(0,6+0,45)*2) |  | 52.38 | [12 empty] | VV | 2 | 2 | True | 0 | ROZPOCET
| VV |  | 2,7*(0,15+1,8+0,2+0,45+2,7+1,325) |  | 17.888 | [12 empty] | VV | 2 | 2 | True | 0 | ROZPOCET
| VV |  | 2,7*(0,45+0,2+3,2+0,4+5,6+3,2+3,45) |  | 44.55 | [12 empty] | VV | 2 | 2 | True | 0 | ROZPOCET
| VV |  | 2,7*(0,15+1,95+0,15+3,1+0,4+5,6+0,4+5,6+0,4+2,2) |  | 53.865 | [12 empty] | VV | 2 | 2 | True | 0 | ROZPOCET
| VV |  | 2,7*(0,545+0,725+0,75+0,545) |  | 6.926 | [12 empty] | VV | 2 | 2 | True | 0 | ROZPOCET
| VV |  | 2,7*1,345 |  | 3.632 | [12 empty] | VV | 2 | 2 | True | 0 | ROZPOCET
| VV |  | 2,7*(0,8+3,35+1,4+1,115*2)*2*2 |  | 84.024 | [12 empty] | VV | 2 | 2 | True | 0 | ROZPOCET
| VV |  | 2,7*(3,2+2,8)*2 |  | 32.4 | [12 empty] | VV | 2 | 2 | True | 0 | ROZPOCET
| VV |  | Mezisoučet |  | 387.697 | [12 empty] | VV | 2 | 3 | True | 0 | ROZPOCET
| VV |  | " 01.008 | [14 empty] | VV | 2 | 1 | True | 0 | ROZPOCET
| VV |  | 2,7*(2,75+5,085)*2 |  | 42.309 | [12 empty] | VV | 2 | 2 | True | 0 | ROZPOCET
| VV |  | Mezisoučet |  | 42.309 | [12 empty] | VV | 2 | 3 | True | 0 | ROZPOCET
| VV |  | "01.009 | [14 empty] | VV | 2 | 1 | True | 0 | ROZPOCET
| VV |  | 2,7*(2,75+2,435)*2 |  | 27.999 | [12 empty] | VV | 2 | 2 | True | 0 | ROZPOCET
| VV |  | Mezisoučet |  | 27.999 | [12 empty] | VV | 2 | 3 | True | 0 | ROZPOCET
| VV |  | "01.010 | [14 empty] | VV | 2 | 1 | True | 0 | ROZPOCET
| VV |  | 2,7*(2,75+3,25)*2 |  | 32.4 | [12 empty] | VV | 2 | 2 | True | 0 | ROZPOCET
| VV |  | Mezisoučet |  | 32.4 | [12 empty] | VV | 2 | 3 | True | 0 | ROZPOCET
| VV |  | "01.011 | [14 empty] | VV | 2 | 1 | True | 0 | ROZPOCET
| VV |  | 2,7*(2,75+12,9)*2 |  | 84.51 | [12 empty] | VV | 2 | 2 | True | 0 | ROZPOCET
| VV |  | Mezisoučet |  | 84.51 | [12 empty] | VV | 2 | 3 | True | 0 | ROZPOCET
| VV |  | "01.013 | [14 empty] | VV | 2 | 1 | True | 0 | ROZPOCET
| VV |  | (0,25+0,2+0,25)*1,2*2 |  | 1.68 | [12 empty] | VV | 2 | 2 | True | 0 | ROZPOCET
| VV |  | 4,19*3,2*2 " |  | 26.816 | [12 empty] | VV | 2 | 2 | True | 0 | ROZPOCET
| VV |  | Mezisoučet |  | 28.496 | [12 empty] | VV | 2 | 3 | True | 0 | ROZPOCET
| VV |  | "01.014 | [14 empty] | VV | 2 | 1 | True | 0 | ROZPOCET
| VV |  | 2,7*(2,05+2,605+0,15*2+1,73+4,25+2,68+0,15) |  | 37.166 | [12 empty] | VV | 2 | 2 | True | 0 | ROZPOCET
| VV |  | 2,7*(PI*2,1/4*1+3,85) |  | 14.848 | [12 empty] | VV | 2 | 2 | True | 0 | ROZPOCET
| VV |  | 2,7*(2,18+2,705+0,15) |  | 13.595 | [12 empty] | VV | 2 | 2 | True | 0 | ROZPOCET
| VV |  | 2,7*(PI*2,1/4*1+2,8) |  | 12.013 | [12 empty] | VV | 2 | 2 | True | 0 | ROZPOCET
| VV |  | Mezisoučet |  | 77.622 | [12 empty] | VV | 2 | 3 | True | 0 | ROZPOCET
| VV |  | "01.016 | [14 empty] | VV | 2 | 1 | True | 0 | ROZPOCET
| VV |  | 2,7*(PI*1,8/4*1+2,65+2,18+1,1) |  | 19.828 | [12 empty] | VV | 2 | 2 | True | 0 | ROZPOCET
| VV |  | Mezisoučet |  | 19.828 | [12 empty] | VV | 2 | 3 | True | 0 | ROZPOCET
| VV |  | "01.017 | [14 empty] | VV | 2 | 1 | True | 0 | ROZPOCET
| VV |  | 2,7*(0,125+5,12+0,15+0,2) |  | 15.107 | [12 empty] | VV | 2 | 2 | True | 0 | ROZPOCET
| VV |  | 2,7*(0,125+1,1+4,02+1,1+0,4+1,1+5,6+2,35) |  | 42.647 | [12 empty] | VV | 2 | 2 | True | 0 | ROZPOCET
| VV |  | Mezisoučet |  | 57.754 | [12 empty] | VV | 2 | 3 | True | 0 | ROZPOCET
| VV |  | "01.018 | [14 empty] | VV | 2 | 1 | True | 0 | ROZPOCET
| VV |  | 2,7*(5,12+3,87+0,125)*2 |  | 49.221 | [12 empty] | VV | 2 | 2 | True | 0 | ROZPOCET
| VV |  | Mezisoučet |  | 49.221 | [12 empty] | VV | 2 | 3 | True | 0 | ROZPOCET
| VV |  | "01.019 | [14 empty] | VV | 2 | 1 | True | 0 | ROZPOCET
| VV |  | 2,7*(2,95+3,995*2) |  | 29.538 | [12 empty] | VV | 2 | 2 | True | 0 | ROZPOCET
| VV |  | Mezisoučet |  | 29.538 | [12 empty] | VV | 2 | 3 | True | 0 | ROZPOCET
| VV |  | "01.020 | [14 empty] | VV | 2 | 1 | True | 0 | ROZPOCET
| VV |  | 2,7*(3,995+3,0+5,06+0,15*2) |  | 33.359 | [12 empty] | VV | 2 | 2 | True | 0 | ROZPOCET
| VV |  | 2,7*(PI*3,1/4*1+1,2+0,4) |  | 10.894 | [12 empty] | VV | 2 | 2 | True | 0 | ROZPOCET
| VV |  | Mezisoučet |  | 44.253 | [12 empty] | VV | 2 | 3 | True | 0 | ROZPOCET
| VV |  | "01.021 | [14 empty] | VV | 2 | 1 | True | 0 | ROZPOCET
| VV |  | 2,7*(PI*1,8/4*1+1,45+0,75+2,18+0,75) |  | 17.668 | [12 empty] | VV | 2 | 2 | True | 0 | ROZPOCET
| VV |  | Mezisoučet |  | 17.668 | [12 empty] | VV | 2 | 3 | True | 0 | ROZPOCET
| VV |  | "01.022 | [14 empty] | VV | 2 | 1 | True | 0 | ROZPOCET
| VV |  | 2,7*(2,21+1,0+2,11+0,2) |  | 14.904 | [12 empty] | VV | 2 | 2 | True | 0 | ROZPOCET
| VV |  | 2,7*(0,125+0,75+4,02+0,75+0,4+0,75+5,6+2,35) |  | 39.812 | [12 empty] | VV | 2 | 2 | True | 0 | ROZPOCET
| VV |  | Mezisoučet |  | 54.716 | [12 empty] | VV | 2 | 3 | True | 0 | ROZPOCET
| VV |  | "01.023 | [14 empty] | VV | 2 | 1 | True | 0 | ROZPOCET
| VV |  | 2,7*(5,02+3,72+0,15)*2 |  | 48.006 | [12 empty] | VV | 2 | 2 | True | 0 | ROZPOCET
| VV |  | Mezisoučet |  | 48.006 | [12 empty] | VV | 2 | 3 | True | 0 | ROZPOCET
| VV |  | "01.024 | [14 empty] | VV | 2 | 1 | True | 0 | ROZPOCET
| VV |  | 2,7*(3,0+3,87*2) |  | 28.998 | [12 empty] | VV | 2 | 2 | True | 0 | ROZPOCET
| VV |  | Mezisoučet |  | 28.998 | [12 empty] | VV | 2 | 3 | True | 0 | ROZPOCET
| VV |  | "01.025 | [14 empty] | VV | 2 | 1 | True | 0 | ROZPOCET
| VV |  | 2,7*(3,05+3,87*2+2,35*2-1,07+0,2+1,25) |  | 42.849 | [12 empty] | VV | 2 | 2 | True | 0 | ROZPOCET
| VV |  | Mezisoučet |  | 42.849 | [12 empty] | VV | 2 | 3 | True | 0 | ROZPOCET
| VV |  | "01.027 | [14 empty] | VV | 2 | 1 | True | 0 | ROZPOCET
| VV |  | 2,54*((0,35+1,825+0,125*3+0,875*2+1,7+0,35+1,45+0,96+0,125+0,9)*2-0,96) |  | 47.269 | [12 empty] | VV | 2 | 2 | True | 0 | ROZPOCET
| VV |  | 2,54*(0,125*2*4+0,9*2*3) |  | 16.256 | [12 empty] | VV | 2 | 2 | True | 0 | ROZPOCET
| VV |  | 2,54*((1,825-1,085+0,125*3+0,875*2-0,655+1,7-0,96)*2) |  | 14.986 | [12 empty] | VV | 2 | 2 | True | 0 | ROZPOCET
| VV |  | Mezisoučet |  | 78.511 | [12 empty] | VV | 2 | 3 | True | 0 | ROZPOCET
| VV |  | "01.027a | [14 empty] | VV | 2 | 1 | True | 0 | ROZPOCET
| VV |  | 2,7*((0,125+0,73+1,0+3,0)*2-(1,0+1,57)) |  | 19.278 | [12 empty] | VV | 2 | 2 | True | 0 | ROZPOCET
| VV |  | Mezisoučet |  | 19.278 | [12 empty] | VV | 2 | 3 | True | 0 | ROZPOCET
| VV |  | "01.027b | [14 empty] | VV | 2 | 1 | True | 0 | ROZPOCET
| VV |  | 2,7*((2,425+4,675)*2-(1,57+0,96)) |  | 31.509 | [12 empty] | VV | 2 | 2 | True | 0 | ROZPOCET
| VV |  | Mezisoučet |  | 31.509 | [12 empty] | VV | 2 | 3 | True | 0 | ROZPOCET
| VV |  | "01.029 | [14 empty] | VV | 2 | 1 | True | 0 | ROZPOCET
| VV |  | 3,85*(2,45+1,275+13,35+1,275+2,45) |  | 80.08 | [12 empty] | VV | 2 | 2 | True | 0 | ROZPOCET
| VV |  | 3,85*(2,625+2,96+2,84+1,12+4,67) |  | 54.728 | [12 empty] | VV | 2 | 2 | True | 0 | ROZPOCET
| VV |  | 3,85*(PI*3,0/4*1+9,775) |  | 46.705 | [12 empty] | VV | 2 | 2 | True | 0 | ROZPOCET
| VV |  | 1,1*2,68*2 |  | 5.896 | [12 empty] | VV | 2 | 2 | True | 0 | ROZPOCET
| VV |  | Mezisoučet |  | 187.409 | [12 empty] | VV | 2 | 3 | True | 0 | ROZPOCET
| VV |  | "01.030 | [14 empty] | VV | 2 | 1 | True | 0 | ROZPOCET
| VV |  | 3,85*(3,58+2,62+1,16/2) |  | 26.103 | [12 empty] | VV | 2 | 2 | True | 0 | ROZPOCET
| VV |  | 1,62*2,31 |  | 3.742 | [12 empty] | VV | 2 | 2 | True | 0 | ROZPOCET
| VV |  | 1,62*2,31 |  | 3.742 | [12 empty] | VV | 2 | 2 | True | 0 | ROZPOCET
| VV |  | 1,1*(PI*1,26/4*2+5,32+3,36) |  | 11.725 | [12 empty] | VV | 2 | 2 | True | 0 | ROZPOCET
| VV |  | 0,5*2,407 |  | 1.204 | [12 empty] | VV | 2 | 2 | True | 0 | ROZPOCET
| VV |  | Mezisoučet |  | 46.516 | [12 empty] | VV | 2 | 3 | True | 0 | ROZPOCET
| VV |  | "01.031 | [14 empty] | VV | 2 | 1 | True | 0 | ROZPOCET
| VV |  | 3,85*(3,58+2,62+1,16/2) |  | 26.103 | [12 empty] | VV | 2 | 2 | True | 0 | ROZPOCET
| VV |  | 1,62*2,31 |  | 3.742 | [12 empty] | VV | 2 | 2 | True | 0 | ROZPOCET
| VV |  | 1,62*2,31 |  | 3.742 | [12 empty] | VV | 2 | 2 | True | 0 | ROZPOCET
| VV |  | 1,1*(PI*1,26/4*2+5,32+3,36) |  | 11.725 | [12 empty] | VV | 2 | 2 | True | 0 | ROZPOCET
| VV |  | 0,5*2,407 |  | 1.204 | [12 empty] | VV | 2 | 2 | True | 0 | ROZPOCET
| VV |  | Mezisoučet |  | 46.516 | [12 empty] | VV | 2 | 3 | True | 0 | ROZPOCET
| VV |  | "01.032 plavecky bazen | [14 empty] | VV | 2 | 1 | True | 0 | ROZPOCET
| VV |  | 4,45*(3,31*2+2,85) |  | 42.142 | [12 empty] | VV | 2 | 2 | True | 0 | ROZPOCET
| VV |  | 3,77*(1,76+1,13+4,2) |  | 26.729 | [12 empty] | VV | 2 | 2 | True | 0 | ROZPOCET
| VV |  | 0,99*28,182 |  | 27.9 | [12 empty] | VV | 2 | 2 | True | 0 | ROZPOCET
| VV |  | 3,77*(0,185+1,39+1,685+0,64) |  | 14.703 | [12 empty] | VV | 2 | 2 | True | 0 | ROZPOCET
| VV |  | 3,77*(3,06+0,45) |  | 13.233 | [12 empty] | VV | 2 | 2 | True | 0 | ROZPOCET
| VV |  | 3,77*(0,96+1,17+0,175+0,51+1,4+0,51+0,2) |  | 18.567 | [12 empty] | VV | 2 | 2 | True | 0 | ROZPOCET
| VV |  | 3,77*(5,755+0,3+0,49+13,07+1,65*2+1,56+4,61+1,77+0,49+0,35+2,2) |  | 127.784 | [12 empty] | VV | 2 | 2 | True | 0 | ROZPOCET
| VV |  | 3,77*(2,2+0,35+0,49+1,77+4,61+1,56+1,65*2+13,07+0,46+0,3+4,93) |  | 124.561 | [12 empty] | VV | 2 | 2 | True | 0 | ROZPOCET
| VV |  | Mezisoučet |  | 395.619 | [12 empty] | VV | 2 | 3 | True | 0 | ROZPOCET
| VV |  | " 01.036 | [14 empty] | VV | 2 | 1 | True | 0 | ROZPOCET
| VV |  | 2,7*(0,125+4,95+1,925+9,695+13,8+1,35+10,83) |  | 115.223 | [12 empty] | VV | 2 | 2 | True | 0 | ROZPOCET
| VV |  | 2,7*(PI*3,44/4*1+6,2) |  | 24.035 | [12 empty] | VV | 2 | 2 | True | 0 | ROZPOCET
| VV |  | Mezisoučet |  | 139.258 | [12 empty] | VV | 2 | 3 | True | 0 | ROZPOCET
| VV |  | " 01.037 | [14 empty] | VV | 2 | 1 | True | 0 | ROZPOCET
| VV |  | 2,7*(2,9*2+2,05) |  | 21.195 | [12 empty] | VV | 2 | 2 | True | 0 | ROZPOCET
| VV |  | Mezisoučet |  | 21.195 | [12 empty] | VV | 2 | 3 | True | 0 | ROZPOCET
| VV |  | " 01.039 | [14 empty] | VV | 2 | 1 | True | 0 | ROZPOCET
| VV |  | 2,7*(1,625+0,15+PI*2,89/8*3) |  | 13.985 | [12 empty] | VV | 2 | 2 | True | 0 | ROZPOCET
| VV |  | 2,7*(3,38+1,15+0,225+2,52+0,15*2) |  | 20.453 | [12 empty] | VV | 2 | 2 | True | 0 | ROZPOCET
| VV |  | Mezisoučet |  | 34.438 | [12 empty] | VV | 2 | 3 | True | 0 | ROZPOCET
| VV |  | " 01.040 | [14 empty] | VV | 2 | 1 | True | 0 | ROZPOCET
| VV |  | 2,7*(2,55+2,95+PI*2,55/2+0,15*2) |  | 26.475 | [12 empty] | VV | 2 | 2 | True | 0 | ROZPOCET
| VV |  | Mezisoučet |  | 26.475 | [12 empty] | VV | 2 | 3 | True | 0 | ROZPOCET
| VV |  | " 01.041 | [14 empty] | VV | 2 | 1 | True | 0 | ROZPOCET
| VV |  | 2,7*((2,75+0,945*2+1,63+1,6+0,2)*2-1,63) |  | 39.177 | [12 empty] | VV | 2 | 2 | True | 0 | ROZPOCET
| VV |  | Mezisoučet |  | 39.177 | [12 empty] | VV | 2 | 3 | True | 0 | ROZPOCET
| VV |  | " 01.043 | [14 empty] | VV | 2 | 1 | True | 0 | ROZPOCET
| VV |  | 2,7*(1,475+2,1+1,475) |  | 13.635 | [12 empty] | VV | 2 | 2 | True | 0 | ROZPOCET
| VV |  | Mezisoučet |  | 13.635 | [12 empty] | VV | 2 | 3 | True | 0 | ROZPOCET
| VV |  | " 01.047 | [14 empty] | VV | 2 | 1 | True | 0 | ROZPOCET
| VV |  | 2,7*(6,35+1,75)*2 |  | 43.74 | [12 empty] | VV | 2 | 2 | True | 0 | ROZPOCET
| VV |  | Mezisoučet |  | 43.74 | [12 empty] | VV | 2 | 3 | True | 0 | ROZPOCET
| VV |  | " 01.048 | [14 empty] | VV | 2 | 1 | True | 0 | ROZPOCET
| VV |  | 2,7*(2,24+1,55+0,02+1,38+0,15+3,92-0,98) |  | 22.356 | [12 empty] | VV | 2 | 2 | True | 0 | ROZPOCET
| VV |  | 2,7*(1,8+1,43+1,8+1,6+0,35+PI*2,4/4*1+0,45+2,95+0,4) |  | 34.195 | [12 empty] | VV | 2 | 2 | True | 0 | ROZPOCET
| VV |  | Mezisoučet |  | 56.551 | [12 empty] | VV | 2 | 3 | True | 0 | ROZPOCET
| VV |  | " 01.049a+b | [14 empty] | VV | 2 | 1 | True | 0 | ROZPOCET
| VV |  | 2,7*(3,96+1,55+0,02+1,38)*2 |  | 37.314 | [12 empty] | VV | 2 | 2 | True | 0 | ROZPOCET
| VV |  | Mezisoučet |  | 37.314 | [12 empty] | VV | 2 | 3 | True | 0 | ROZPOCET
| VV |  | " 01.050 | [14 empty] | VV | 2 | 1 | True | 0 | ROZPOCET
| VV |  | 2,7*(4,13+3,92+0,85+1,73+0,95+3,92-0,97+0,15) |  | 39.636 | [12 empty] | VV | 2 | 2 | True | 0 | ROZPOCET
| VV |  | Mezisoučet |  | 39.636 | [12 empty] | VV | 2 | 3 | True | 0 | ROZPOCET
| VV |  | " 01.053 | [14 empty] | VV | 2 | 1 | True | 0 | ROZPOCET
| VV |  | 2,7*(4,55+1,75)*2 |  | 34.02 | [12 empty] | VV | 2 | 2 | True | 0 | ROZPOCET
| VV |  | Mezisoučet |  | 34.02 | [12 empty] | VV | 2 | 3 | True | 0 | ROZPOCET
| VV |  | " 01.054 | [14 empty] | VV | 2 | 1 | True | 0 | ROZPOCET
| VV |  | 2,7*(2,28+0,1+1,95+1,425+4,0+0,45) |  | 27.554 | [12 empty] | VV | 2 | 2 | True | 0 | ROZPOCET
| VV |  | Mezisoučet |  | 27.554 | [12 empty] | VV | 2 | 3 | True | 0 | ROZPOCET
| VV |  | " 01.055 | [14 empty] | VV | 2 | 1 | True | 0 | ROZPOCET
| VV |  | 2,7*(2,0+4,85+2,325+0,81+1,9) |  | 32.09 | [12 empty] | VV | 2 | 2 | True | 0 | ROZPOCET
| VV |  | Mezisoučet |  | 32.09 | [12 empty] | VV | 2 | 3 | True | 0 | ROZPOCET
| VV |  | " 01.056 | [14 empty] | VV | 2 | 1 | True | 0 | ROZPOCET
| VV |  | 2,7*(2,2+2,95)*2 |  | 27.81 | [12 empty] | VV | 2 | 2 | True | 0 | ROZPOCET
| VV |  | Mezisoučet |  | 27.81 | [12 empty] | VV | 2 | 3 | True | 0 | ROZPOCET
| VV |  | "1NP | [14 empty] | VV | 2 | 1 | True | 0 | ROZPOCET
| VV |  | "1.017+1.018 | [14 empty] | VV | 2 | 1 | True | 0 | ROZPOCET
| VV |  | 3,1*(16,03+0,4*4*4+2,4+16,3-7,335) |  | 104.765 | [12 empty] | VV | 2 | 2 | True | 0 | ROZPOCET
| VV |  | Mezisoučet |  | 104.765 | [12 empty] | VV | 2 | 3 | True | 0 | ROZPOCET
| VV |  | "1.017b | [14 empty] | VV | 2 | 1 | True | 0 | ROZPOCET
| VV |  | 3,1*(1,35+2,0)*2 |  | 20.77 | [12 empty] | VV | 2 | 2 | True | 0 | ROZPOCET
| VV |  | Mezisoučet |  | 20.77 | [12 empty] | VV | 2 | 3 | True | 0 | ROZPOCET
| VV |  | "1.018c+1.022 | [14 empty] | VV | 2 | 1 | True | 0 | ROZPOCET
| VV |  | 2,7*(2,55+0,5+0,1+1,1+1,7+1,65+0,7)*2 |  | 44.82 | [12 empty] | VV | 2 | 2 | True | 0 | ROZPOCET
| VV |  | Mezisoučet |  | 44.82 | [12 empty] | VV | 2 | 3 | True | 0 | ROZPOCET
| VV |  | " 1.023+1.024 | [14 empty] | VV | 2 | 1 | True | 0 | ROZPOCET
| VV |  | 2,7*((1,1+0,1+1,23+0,02+0,9+0,95+1,05+0,9*2)*2+0,15) |  | 39.015 | [12 empty] | VV | 2 | 2 | True | 0 | ROZPOCET
| VV |  | Mezisoučet |  | 39.015 | [12 empty] | VV | 2 | 3 | True | 0 | ROZPOCET
| VV |  | " 1.025 | [14 empty] | VV | 2 | 1 | True | 0 | ROZPOCET
| VV |  | 2,7*(1,85+1,225)*2 |  | 16.605 | [12 empty] | VV | 2 | 2 | True | 0 | ROZPOCET
| VV |  | Mezisoučet |  | 16.605 | [12 empty] | VV | 2 | 3 | True | 0 | ROZPOCET
| VV |  | " 1.026 | [14 empty] | VV | 2 | 1 | True | 0 | ROZPOCET
| VV |  | 2,7*(0,9+0,02+1,83+1,575)*2 |  | 23.355 | [12 empty] | VV | 2 | 2 | True | 0 | ROZPOCET
| VV |  | Mezisoučet |  | 23.355 | [12 empty] | VV | 2 | 3 | True | 0 | ROZPOCET
| VV |  | " 1.034 | [14 empty] | VV | 2 | 1 | True | 0 | ROZPOCET
| VV |  | 3,1*((11,985+0,15)+1,69+PI*3,6/4*1) |  | 51.623 | [12 empty] | VV | 2 | 2 | True | 0 | ROZPOCET
| VV |  | 3,1*(0,4+0,45+0,1+0,4+0,5+0,7+1,0+0,7+0,9) |  | 15.965 | [12 empty] | VV | 2 | 2 | True | 0 | ROZPOCET
| VV |  | 0,41*(PI*3,6/4*1) |  | 1.159 | [12 empty] | VV | 2 | 2 | True | 0 | ROZPOCET
| VV |  | 0,41*1,55 |  | 0.636 | [12 empty] | VV | 2 | 2 | True | 0 | ROZPOCET
| VV |  | Mezisoučet |  | 69.383 | [12 empty] | VV | 2 | 3 | True | 0 | ROZPOCET
| VV |  | " 1.040a+1.040b+1.040c | [14 empty] | VV | 2 | 1 | True | 0 | ROZPOCET
| VV |  | 3,1*(PI*1,8/8*7*3+0,1*3) |  | 46.946 | [12 empty] | VV | 2 | 2 | True | 0 | ROZPOCET
| VV |  | 3,1*(PI*2,0/8*7) |  | 17.043 | [12 empty] | VV | 2 | 2 | True | 0 | ROZPOCET
| VV |  | 3,1*(3,375+1,45+0,1*2+0,65+0,125+1,035+2,575+2,4+0,15+0,4*3+0,15) |  | 41.261 | [12 empty] | VV | 2 | 2 | True | 0 | ROZPOCET
| VV |  | 3,1*(1,1+0,4+1,6+0,3+1,2+0,9+1,1+0,9+1,2+0,3) |  | 27.9 | [12 empty] | VV | 2 | 2 | True | 0 | ROZPOCET
| VV |  | Mezisoučet |  | 133.15 | [12 empty] | VV | 2 | 3 | True | 0 | ROZPOCET
| VV |  | " 1.042 | [14 empty] | VV | 2 | 1 | True | 0 | ROZPOCET
| VV |  | 3,1*(1,9+0,1+1,45+0,9+2,0)*2 |  | 39.37 | [12 empty] | VV | 2 | 2 | True | 0 | ROZPOCET
| VV |  | Mezisoučet |  | 39.37 | [12 empty] | VV | 2 | 3 | True | 0 | ROZPOCET
| VV |  | " 1.044 | [14 empty] | VV | 2 | 1 | True | 0 | ROZPOCET
| VV |  | 2,7*((0,9+0,1+0,9+0,1+1,3+2,26)*2-2,35) |  | 23.679 | [12 empty] | VV | 2 | 2 | True | 0 | ROZPOCET
| VV |  | Mezisoučet |  | 23.679 | [12 empty] | VV | 2 | 3 | True | 0 | ROZPOCET
| VV |  | " 1.045 | [14 empty] | VV | 2 | 1 | True | 0 | ROZPOCET
| VV |  | 2,7*((3,3+3,84+0,15)*2-2,35) |  | 33.021 | [12 empty] | VV | 2 | 2 | True | 0 | ROZPOCET
| VV |  | Mezisoučet |  | 33.021 | [12 empty] | VV | 2 | 3 | True | 0 | ROZPOCET
| VV |  | " 1.090 | [14 empty] | VV | 2 | 1 | True | 0 | ROZPOCET
| VV |  | 3,0*0,4*2 |  | 2.4 | [12 empty] | VV | 2 | 2 | True | 0 | ROZPOCET
| VV |  | 3,0*(0,1+2,56+0,1)*2 |  | 16.56 | [12 empty] | VV | 2 | 2 | True | 0 | ROZPOCET
| VV |  | 3,0*0,4*4*3 |  | 14.4 | [12 empty] | VV | 2 | 2 | True | 0 | ROZPOCET
| VV |  | Mezisoučet |  | 33.36 | [12 empty] | VV | 2 | 3 | True | 0 | ROZPOCET
| VV |  | " 1.100 | [14 empty] | VV | 2 | 1 | True | 0 | ROZPOCET
| VV |  | 2,78*0,4*4*4 |  | 17.792 | [12 empty] | VV | 2 | 2 | True | 0 | ROZPOCET
| VV |  | 2,68*2,51 |  | 6.727 | [12 empty] | VV | 2 | 2 | True | 0 | ROZPOCET
| VV |  | 4,55*(0,5+1,075+0,5) |  | 9.441 | [12 empty] | VV | 2 | 2 | True | 0 | ROZPOCET
| VV |  | 4,55*(0,895+0,805*2+0,63*2+0,33) |  | 18.632 | [12 empty] | VV | 2 | 2 | True | 0 | ROZPOCET
| VV |  | Mezisoučet |  | 52.592 | [12 empty] | VV | 2 | 3 | True | 0 | ROZPOCET
| VV |  | " 1.101 tribuna | [14 empty] | VV | 2 | 1 | True | 0 | ROZPOCET
| VV |  | 3,7*19,9 |  | 73.63 | [12 empty] | VV | 2 | 2 | True | 0 | ROZPOCET
| VV |  | 1,4*7,29 " v 1,4 |  | 10.206 | [12 empty] | VV | 2 | 2 | True | 0 | ROZPOCET
| VV |  | Mezisoučet |  | 83.836 | [12 empty] | VV | 2 | 3 | True | 0 | ROZPOCET
| VV |  | " 1.103 ochoz tribuna | [14 empty] | VV | 2 | 1 | True | 0 | ROZPOCET
| VV |  | 2,78*0,4*4*3 |  | 13.344 | [12 empty] | VV | 2 | 2 | True | 0 | ROZPOCET
| VV |  | 2,78*2,51 |  | 6.978 | [12 empty] | VV | 2 | 2 | True | 0 | ROZPOCET
| VV |  | 4,65*(1,475+0,2+1,5+1,19+1,01) |  | 24.994 | [12 empty] | VV | 2 | 2 | True | 0 | ROZPOCET
| VV |  | Mezisoučet |  | 45.316 | [12 empty] | VV | 2 | 3 | True | 0 | ROZPOCET
| VV |  | " 1.104 tribuna | [14 empty] | VV | 2 | 1 | True | 0 | ROZPOCET
| VV |  | 3,8*19,9 |  | 75.62 | [12 empty] | VV | 2 | 2 | True | 0 | ROZPOCET
| VV |  | 1,4*6,105 " v 1,4 |  | 8.547 | [12 empty] | VV | 2 | 2 | True | 0 | ROZPOCET
| VV |  | Mezisoučet |  | 84.167 | [12 empty] | VV | 2 | 3 | True | 0 | ROZPOCET
| VV |  | Součet |  | 3299.319 | [12 empty] | VV | 2 | 4 | True | 1 | ROZPOCET
2 | K | 781121011 | Příprava podkladu před provedením obkladu nátěr penetrační na stěnu | m2 | 3299.319 |  | 0 | CS ÚRS 2022 02 |  | základní |  | 0 | 0.0003 | 0.9898 | 0 | 0 | 16 | K | 2 |  |  |  | ROZPOCET | 0 | 0 | 0 | 0 | 0 | 1 | 0 | 16 | -748178822
| Online PSC |  | https://podminky.urs.cz/item/CS_URS_2022_02/781121011 | [14 empty] | Online PSC | 2
| VV |  | 3299,319 |  | 3299.319 | [12 empty] | VV | 2 | 2 | True | 1 | ROZPOCET
3 | K | 781131112 | Izolace stěny pod obklad izolace nátěrem nebo stěrkou ve dvou vrstvách | m2 | 3299.319 |  | 0 | CS ÚRS 2022 02 |  | základní |  | 0 | 0.0015 | 4.949 | 0 | 0 | 16 | K | 2 |  |  |  | ROZPOCET | 0 | 0 | 0 | 0 | 0 | 1 | 0 | 16 | -833517404
| Online PSC |  | https://podminky.urs.cz/item/CS_URS_2022_02/781131112 | [14 empty] | Online PSC | 2
| VV |  | 3299,319 |  | 3299.319 | [12 empty] | VV | 2 | 2 | True | 1 | ROZPOCET
4 | K | 781131112 | Izolace stěny pod obklad izolace nátěrem nebo stěrkou ve dvou vrstvách | m2 | 3299.319 |  | 0 | CS ÚRS 2022 02 |  | základní |  | 0 | 0.0015 | 4.949 | 0 | 0 | 16 | K | 2 |  |  |  | ROZPOCET | 0 | 0 | 0 | 0 | 0 | 1 | 0 | 16 | -447008297
| Online PSC |  | https://podminky.urs.cz/item/CS_URS_2022_02/781131112 | [14 empty] | Online PSC | 2
| VV |  | 3299,319 |  | 3299.319 | [12 empty] | VV | 2 | 2 | True | 1 | ROZPOCET
5 | K | 781151031 | Příprava podkladu před provedením obkladu celoplošné vyrovnání podkladu stěrkou, tloušťky 3 mm | m2 | 3299.319 |  | 0 | CS ÚRS 2022 02 |  | základní |  | 0 | 0.0045 | 14.8469 | 0 | 0 | 16 | K | 2 |  |  |  | ROZPOCET | 0 | 0 | 0 | 0 | 0 | 1 | 0 | 16 | -1161944469
| Online PSC |  | https://podminky.urs.cz/item/CS_URS_2022_02/781151031 | [14 empty] | Online PSC | 2
| VV |  | 3299,319 |  | 3299.319 | [12 empty] | VV | 2 | 2 | True | 1 | ROZPOCET
6 | K | 781151041 | Příprava podkladu před provedením obkladu celoplošné vyrovnání podkladu příplatek za každý další 1 mm tloušťky přes 3 mm | m2 | 3299.319 |  | 0 | CS ÚRS 2022 02 |  | základní |  | 0 | 0.00145 | 4.784 | 0 | 0 | 16 | K | 2 |  |  |  | ROZPOCET | 0 | 0 | 0 | 0 | 0 | 1 | 0 | 16 | -1622425281
| Online PSC |  | https://podminky.urs.cz/item/CS_URS_2022_02/781151041 | [14 empty] | Online PSC | 2
| VV |  | 3299,319 |  | 3299.319 | [12 empty] | VV | 2 | 2 | True | 1 | ROZPOCET
7 | K | 781161011 | Příprava podkladu před provedením obkladu montáž profilu dilatační spáry v rovině stěny | m | 1088.775 |  | 0 | CS ÚRS 2022 02 |  | základní |  | 0 | 0 | 0 | 0 | 0 | 16 | K | 2 |  |  |  | ROZPOCET | 0 | 0 | 0 | 0 | 0 | 1 | 0 | 16 | 1053484799
| Online PSC |  | https://podminky.urs.cz/item/CS_URS_2022_02/781161011 | [14 empty] | Online PSC | 2
| VV |  | 3299,319/100*33 |  | 1088.775 | [12 empty] | VV | 2 | 2 | True | 1 | ROZPOCET
8 | M | 59054164 | profil dilatační s bočními díly z PVC/CPE tl 10mm | m | 1197.653 |  | 0 | CS ÚRS 2022 02 |  | základní |  | 0 | 0.00013 | 0.15569 | 0 | 0 | 32 | M | 2 |  |  |  | ROZPOCET | 0 | 0 | 0 | 0 | 0 | 1 | 0 | 16 | -1179812725
| VV |  | 3299,319/100*33 |  | 1088.775 | [12 empty] | VV | 2 | 2 | True | 1 | ROZPOCET
| VV |  | 1088,775*1,1 'Přepočtené koeficientem množství |  | 1197.653 | [12 empty] | VV | 2 | 2 | False | 1 | ROZPOCET
9 | K | 781161012 | Příprava podkladu před provedením obkladu montáž profilu dilatační spáry koutové (při styku podlahy se stěnou) | m | 1088.775 |  | 0 | CS ÚRS 2022 02 |  | základní |  | 0 | 0 | 0 | 0 | 0 | 16 | K | 2 |  |  |  | ROZPOCET | 0 | 0 | 0 | 0 | 0 | 1 | 0 | 16 | -816175582
| Online PSC |  | https://podminky.urs.cz/item/CS_URS_2022_02/781161012 | [14 empty] | Online PSC | 2
| VV |  | 3299,319/100*33 |  | 1088.775 | [12 empty] | VV | 2 | 2 | True | 1 | ROZPOCET
10 | M | 59054173 | profil dvoudílný na pero drážku s hranou dlaždice z hmoty PVC/CPE tl 11mm | m | 1197.653 |  | 0 | CS ÚRS 2022 02 |  | základní |  | 0 | 0.00015 | 0.17965 | 0 | 0 | 32 | M | 2 |  |  |  | ROZPOCET | 0 | 0 | 0 | 0 | 0 | 1 | 0 | 16 | -1191862791
| VV |  | 3299,319/100*33 |  | 1088.775 | [12 empty] | VV | 2 | 2 | True | 1 | ROZPOCET
| VV |  | 1088,775*1,1 'Přepočtené koeficientem množství |  | 1197.653 | [12 empty] | VV | 2 | 2 | False | 1 | ROZPOCET
11 | K | 781161021 | Příprava podkladu před provedením obkladu montáž profilu ukončujícího profilu rohového, vanového | m | 2474.489 |  | 0 | CS ÚRS 2022 02 |  | základní |  | 0 | 0.0002 | 0.4949 | 0 | 0 | 16 | K | 2 |  |  |  | ROZPOCET | 0 | 0 | 0 | 0 | 0 | 1 | 0 | 16 | 354062316
| Online PSC |  | https://podminky.urs.cz/item/CS_URS_2022_02/781161021 | [14 empty] | Online PSC | 2
| VV |  | 3299,319/100*75 |  | 2474.489 | [12 empty] | VV | 2 | 2 | True | 1 | ROZPOCET
12 | M | 59054133 | profil ukončovací pro vnější hrany obkladů hliník leskle eloxovaný chromem 10x2500mm | m | 2721.938 |  | 0 | CS ÚRS 2022 02 |  | základní |  | 0 | 2e-05 | 0.054439 | 0 | 0 | 32 | M | 2 |  |  |  | ROZPOCET | 0 | 0 | 0 | 0 | 0 | 1 | 0 | 16 | 563745606
| VV |  | 3299,319/100*75 |  | 2474.489 | [12 empty] | VV | 2 | 2 | True | 1 | ROZPOCET
| VV |  | 2474,489*1,1 'Přepočtené koeficientem množství |  | 2721.938 | [12 empty] | VV | 2 | 2 | False | 1 | ROZPOCET
13 | K | 781484116 | Montáž obkladů vnitřních stěn z mozaikových lepenců keramických nebo skleněných lepených flexibilním lepidlem dílce vel. 300 x 300 mm | m2 | 3299.319 |  | 0 | CS ÚRS 2022 02 |  | základní |  | 0 | 0.0028 | 9.2381 | 0 | 0 | 16 | K | 2 |  |  |  | ROZPOCET | 0 | 0 | 0 | 0 | 0 | 1 | 0 | 16 | -680747607
| Online PSC |  | https://podminky.urs.cz/item/CS_URS_2022_02/781484116 | [14 empty] | Online PSC | 2
| VV |  | 3299,319 |  | 3299.319 | [12 empty] | VV | 2 | 2 | True | 1 | ROZPOCET
14 | M | 597611 | mozaika skleněná na podlahu i stěnu pro interiér i exteriér - set 300x300mm | kus | 42157.965 |  | 0 |  |  | základní |  | 0 | 0.00187 | 78.8354 | 0 | 0 | 32 | M | 2 |  |  |  | ROZPOCET | 0 | 0 | 0 | 0 | 0 | 1 | 0 | 16 | -821964261
| VV |  | 3299,319/0,09*1,15 |  | 42157.965 | [12 empty] | VV | 2 | 2 | True | 1 | ROZPOCET
15 | K | 781495211 | Čištění vnitřních ploch po provedení obkladu stěn chemickými prostředky | m2 | 3299.319 |  | 0 | CS ÚRS 2022 02 |  | základní |  | 0 | 5e-05 | 0.16497 | 0 | 0 | 16 | K | 2 |  |  |  | ROZPOCET | 0 | 0 | 0 | 0 | 0 | 1 | 0 | 16 | 1126565743
| Online PSC |  | https://podminky.urs.cz/item/CS_URS_2022_02/781495211 | [14 empty] | Online PSC | 2
| VV |  | 3299,319 |  | 3299.319 | [12 empty] | VV | 2 | 2 | True | 1 | ROZPOCET
16 | K | 998781102 | Přesun hmot pro obklady keramické stanovený z hmotnosti přesunovaného materiálu vodorovná dopravní vzdálenost do 50 m v objektech výšky přes 6 do 12 m | t | 119.642 |  | 0 | CS ÚRS 2022 02 |  | základní |  | 0 | 0 | 0 | 0 | 0 | 16 | K | 2 |  |  |  | ROZPOCET | 0 | 0 | 0 | 0 | 0 | 1 | 0 | 16 | -1571940794
| Online PSC |  | https://podminky.urs.cz/item/CS_URS_2022_02/998781102 | [14 empty] | Online PSC | 2

## D.1.1.2.2-H5 - Elektroker...
{f2b38d86-15a6-4134-875b-228a7d9bf8a0}
2
| KRYCÍ LIST SOUPISU PRACÍ | [7 empty] | v --- níže se nacházejí doplnkové a pomocné údaje k sestavám --- v | [8 empty] | False
Stavba:
REVIZE 08 - REKONSTRUKCE A STAVEBNÍ ÚPRAVY MĚSTSKÉHO PLAVECKÉHO BAZÉNU V LIBERCI
Objekt:
D.1.1 - ARCHITEKTONICKO STAVEBNÍ ŘEŠENÍ
Soupis:
D.1.1.2 - NOVÝ STAV
Úroveň 5:
D.1.1.2.2-H5 - Elektrokeramický obklad vnitřních stěn
| KSO: |  |  |  |  | CC-CZ:
| Místo: |  |  |  |  | Datum: | 16. 10. 2023
| Zadavatel: |  |  |  |  | IČ:
|  | SM Liberec |  |  |  | DIČ:
| Uchazeč: |  |  |  |  | IČ: | Vyplň údaj
|  | Vyplň údaj |  |  |  | DIČ: | Vyplň údaj
| Projektant: |  |  |  |  | IČ: | 47450347
|  | ATELIER 11 HRADEC KRÁLOVÉ s.r.o. |  |  |  | DIČ: | CZ47450347
| Zpracovatel: |  |  |  |  | IČ:
|  | PROPOS Liberec s.r.o. |  |  |  | DIČ:
Poznámka:
Soupis prací je sestaven s využitím Cenové soustavy ÚRS. Položky, které pochází z této cenové soustavy, jsou ve sloupci 'Cenová soustava' označeny popisem 'CS ÚRS' a úrovní příslušného kalendářního pololetí. Veškeré další informace vymezující popis a podmínky použití těchto položek z Cenové soustavy, které nejsou uvedeny přímo v soupisu prací, jsou neomezeně dálkově k dispozici na webu podminky.urs.cz.
| Cena bez DPH | [5 empty] | 0
|  |  | Základ daně |  |  | Sazba daně | Výše daně
| DPH | základní | 0 |  |  | 21% | 0
|  | snížená | 0 |  |  | 15% | 0
|  | zákl. přenesená | 0 |  |  | 21% | 0
|  | sníž. přenesená | 0 |  |  | 15% | 0
|  | nulová | 0 |  |  | 0% | 0
| Cena s DPH |  |  | v | CZK |  | 0
REKAPITULACE ČLENĚNÍ SOUPISU PRACÍ
Stavba:
REVIZE 08 - REKONSTRUKCE A STAVEBNÍ ÚPRAVY MĚSTSKÉHO PLAVECKÉHO BAZÉNU V LIBERCI
Objekt:
D.1.1 - ARCHITEKTONICKO STAVEBNÍ ŘEŠENÍ
Soupis:
D.1.1.2 - NOVÝ STAV
Úroveň 5:
D.1.1.2.2-H5 - Elektrokeramický obklad vnitřních stěn
Místo: | [5 empty] | Datum: | 16. 10. 2023
Zadavatel: |  |  | SM Liberec |  |  | Projektant: | ATELIER 11 HRADEC KRÁLOVÉ s.r.o.
Uchazeč: |  |  | Vyplň údaj |  |  | Zpracovatel: | PROPOS Liberec s.r.o.
Kód dílu - Popis | [6 empty] | Cena celkem [CZK]
Náklady stavby celkem | [6 empty] | 0 | [11 empty] | -1
| PSV - Práce a dodávky PSV | [5 empty] | 0
| 782 - Dokončovací práce - obklady z kamene | [5 empty] | 0
SOUPIS PRACÍ
Stavba:
REVIZE 08 - REKONSTRUKCE A STAVEBNÍ ÚPRAVY MĚSTSKÉHO PLAVECKÉHO BAZÉNU V LIBERCI
Objekt:
D.1.1 - ARCHITEKTONICKO STAVEBNÍ ŘEŠENÍ
Soupis:
D.1.1.2 - NOVÝ STAV
Úroveň 5:
D.1.1.2.2-H5 - Elektrokeramický obklad vnitřních stěn
Místo: | [5 empty] | Datum: | 16. 10. 2023
Zadavatel: |  |  | SM Liberec |  |  | Projektant: | ATELIER 11 HRADEC KRÁLOVÉ s.r.o.
Uchazeč: |  |  | Vyplň údaj |  |  | Zpracovatel: | PROPOS Liberec s.r.o.
PČ | Typ | Kód | Popis | MJ | Množství | J.cena [CZK] | Cena celkem [CZK] | Cenová soustava |  | DPH | J. Nh [h] | Nh celkem [h] | J. hmotnost [t] | Hmotnost celkem [t] | J. suť [t] | Suť Celkem [t]
Náklady soupisu celkem | [6 empty] | 0 |  |  |  |  | 0 |  | 55.395 |  | 0 |  | D | -1 | [10 empty] | 0
| D | PSV | Práce a dodávky PSV |  |  |  | 0 |  |  |  |  | 0 |  | 55.395 |  | 0 | 2 | D | 0 |  |  |  | ROZPOCET | [6 empty] | 0
| D | 782 | Dokončovací práce - obklady z kamene |  |  |  | 0 |  |  |  |  | 0 |  | 55.395 |  | 0 | 2 | D | 1 |  |  |  | ROZPOCET | [6 empty] | 0
1 | K | 782141117 | Montáž obkladů stěn z dlaždic betonových - imitace kamene kladených do malty přes 35 ks/m2 | m2 | 515.254 |  | 0 | CS ÚRS 2022 02 |  | základní |  | 0 | 0.035 | 18.0339 | 0 | 0 | 16 | K | 2 |  |  |  | ROZPOCET | 0 | 0 | 0 | 0 | 0 | 1 | 0 | 16 | -1016398413
| Online PSC |  | https://podminky.urs.cz/item/CS_URS_2022_02/782141117 | [14 empty] | Online PSC | 2
| VV |  | 16,4*6,8 " schodiště wellness/interiér |  | 111.52 | [12 empty] | VV | 2 | 2 | True | 0 | ROZPOCET
| VV |  | 13,58*6,8 " schodiště fitness |  | 92.344 | [12 empty] | VV | 2 | 2 | True | 0 | ROZPOCET
| VV |  | 1,05*3,2 " schodiště fitness-zeď 1NP |  | 3.36 | [12 empty] | VV | 2 | 2 | True | 0 | ROZPOCET
| VV |  | 13,95*3,2 " 1/2kruh fitness-vstup |  | 44.64 | [12 empty] | VV | 2 | 2 | True | 0 | ROZPOCET
| VV |  | 14,48*3,2 " 1/2kruh wellness-vstup |  | 46.336 | [12 empty] | VV | 2 | 2 | True | 0 | ROZPOCET
| VV |  | 8,28*2,6 " zádveří 1.001/interiér |  | 21.528 | [12 empty] | VV | 2 | 2 | True | 0 | ROZPOCET
| VV |  | 14,39*3,2 " úpravna 1.012 /interiér |  | 46.048 | [12 empty] | VV | 2 | 2 | True | 0 | ROZPOCET
| VV |  | Mezisoučet |  | 365.776 | [12 empty] | VV | 2 | 3 | True | 0 | ROZPOCET
| VV |  | 8,19*3,2 " recepce |  | 26.208 | [12 empty] | VV | 2 | 2 | True | 0 | ROZPOCET
| VV |  | 6,15*3,05 " rampa *průměrná výška |  | 18.758 | [12 empty] | VV | 2 | 2 | True | 0 | ROZPOCET
| VV |  | 8,52*2,9 " restaurace |  | 24.708 | [12 empty] | VV | 2 | 2 | True | 0 | ROZPOCET
| VV |  | Mezisoučet |  | 69.674 | [12 empty] | VV | 2 | 3 | True | 0 | ROZPOCET
| VV |  | 7,49*2,9 " dětský koutek |  | 21.721 | [12 empty] | VV | 2 | 2 | True | 0 | ROZPOCET
| VV |  | 7,03*0,35 " dětský koutek-sokl |  | 2.461 | [12 empty] | VV | 2 | 2 | True | 0 | ROZPOCET
| VV |  | 19,18*2,9 " 1/2kruh restaurace-mokrý bar |  | 55.622 | [12 empty] | VV | 2 | 2 | True | 0 | ROZPOCET
| VV |  | Mezisoučet |  | 79.804 | [12 empty] | VV | 2 | 3 | True | 0 | ROZPOCET
| VV |  | Součet |  | 515.254 | [12 empty] | VV | 2 | 4 | True | 1 | ROZPOCET
2 | M | 632325M | dodávka - atypické tvarovky z elektroporcelánu pořebných tvarů, délek a tlouštěk | m2 | 592.542 |  | 0 |  |  | základní |  | 0 | 0.054 | 31.9973 | 0 | 0 | 32 | M | 2 |  |  |  | ROZPOCET | 0 | 0 | 0 | 0 | 0 | 1 | 0 | 16 | 1806682175
| VV |  | 515,254 |  | 515.254 | [12 empty] | VV | 2 | 2 | True | 1 | ROZPOCET
| VV |  | 515,254*1,15 'Přepočtené koeficientem množství |  | 592.542 | [12 empty] | VV | 2 | 2 | False | 1 | ROZPOCET
3 | K | 782191111 | Příplatek k cenám obkladů stěn z kamene a betonu za plochu do 10 m2 jednotlivě | m2 | 5.821 |  | 0 | CS ÚRS 2022 02 |  | základní |  | 0 | 0 | 0 | 0 | 0 | 16 | K | 2 |  |  |  | ROZPOCET | 0 | 0 | 0 | 0 | 0 | 1 | 0 | 16 | 564418542
| Online PSC |  | https://podminky.urs.cz/item/CS_URS_2022_02/782191111 | [14 empty] | Online PSC | 2
| VV |  | 1,05*3,2 " schodiště fitness-zeď 1NP |  | 3.36 | [12 empty] | VV | 2 | 2 | True | 0 | ROZPOCET
| VV |  | 7,03*0,35 " dětský koutek-sokl |  | 2.461 | [12 empty] | VV | 2 | 2 | True | 0 | ROZPOCET
| VV |  | Součet |  | 5.821 | [12 empty] | VV | 2 | 4 | True | 1 | ROZPOCET
4 | K | 782191131 | Příplatek k cenám obkladů stěn z kamene a betonu za vyrovnání nerovného povrchu | m2 | 515.254 |  | 0 | CS ÚRS 2022 02 |  | základní |  | 0 | 0.008 | 4.122 | 0 | 0 | 16 | K | 2 |  |  |  | ROZPOCET | 0 | 0 | 0 | 0 | 0 | 1 | 0 | 16 | -503872997
| Online PSC |  | https://podminky.urs.cz/item/CS_URS_2022_02/782191131 | [14 empty] | Online PSC | 2
5 | K | 782191141 | Příplatek k cenám obkladů stěn z kamene a betonu za použití kovových kotev k uchycení obkladu | m2 | 515.254 |  | 0 | CS ÚRS 2022 02 |  | základní |  | 0 | 0.00201 | 1.0357 | 0 | 0 | 16 | K | 2 |  |  |  | ROZPOCET | 0 | 0 | 0 | 0 | 0 | 1 | 0 | 16 | 531993797
| Online PSC |  | https://podminky.urs.cz/item/CS_URS_2022_02/782191141 | [14 empty] | Online PSC | 2
6 | K | 782991111 | Obklady z kamene - ostatní práce penetrace podkladu | m2 | 515.254 |  | 0 | CS ÚRS 2022 02 |  | základní |  | 0 | 0.0004 | 0.2061 | 0 | 0 | 16 | K | 2 |  |  |  | ROZPOCET | 0 | 0 | 0 | 0 | 0 | 1 | 0 | 16 | -1991051865
| Online PSC |  | https://podminky.urs.cz/item/CS_URS_2022_02/782991111 | [14 empty] | Online PSC | 2
7 | K | 998782102 | Přesun hmot pro obklady kamenné stanovený z hmotnosti přesunovaného materiálu vodorovná dopravní vzdálenost do 50 m v objektech výšky přes 6 do 12 m | t | 55.395 |  | 0 | CS ÚRS 2022 02 |  | základní |  | 0 | 0 | 0 | 0 | 0 | 16 | K | 2 |  |  |  | ROZPOCET | 0 | 0 | 0 | 0 | 0 | 1 | 0 | 16 | -992575076
| Online PSC |  | https://podminky.urs.cz/item/CS_URS_2022_02/998782102 | [14 empty] | Online PSC | 2

## D.1.1.2.2-I - Opláštění c...
{8fff5ebd-839e-4c07-a6c8-4c19354c62ff}
2
| KRYCÍ LIST SOUPISU PRACÍ | [7 empty] | v --- níže se nacházejí doplnkové a pomocné údaje k sestavám --- v | [8 empty] | False
Stavba:
REVIZE 08 - REKONSTRUKCE A STAVEBNÍ ÚPRAVY MĚSTSKÉHO PLAVECKÉHO BAZÉNU V LIBERCI
Objekt:
D.1.1 - ARCHITEKTONICKO STAVEBNÍ ŘEŠENÍ
Soupis:
D.1.1.2 - NOVÝ STAV
Úroveň 4:
D.1.1.2.2-I - Opláštění cementotřískovou(vláknitou) deskou výrobků zámečnických Z20 až Z23
| KSO: |  | 801 54 93 |  |  | CC-CZ:
| Místo: |  |  |  |  | Datum: | 16. 10. 2023
| Zadavatel: |  |  |  |  | IČ:
|  | SM Liberec |  |  |  | DIČ:
| Uchazeč: |  |  |  |  | IČ: | Vyplň údaj
|  | Vyplň údaj |  |  |  | DIČ: | Vyplň údaj
| Projektant: |  |  |  |  | IČ: | 47450347
|  | ATELIER 11 HRADEC KRÁLOVÉ s.r.o. |  |  |  | DIČ: | CZ47450347
| Zpracovatel: |  |  |  |  | IČ:
|  | PROPOS Liberec s.r.o. |  |  |  | DIČ:
Poznámka:
Soupis prací je sestaven s využitím Cenové soustavy ÚRS. Položky, které pochází z této cenové soustavy, jsou ve sloupci 'Cenová soustava' označeny popisem 'CS ÚRS' a úrovní příslušného kalendářního pololetí. Veškeré další informace vymezující popis a podmínky použití těchto položek z Cenové soustavy, které nejsou uvedeny přímo v soupisu prací, jsou neomezeně dálkově k dispozici na webu podminky.urs.cz.
| Cena bez DPH | [5 empty] | 0
|  |  | Základ daně |  |  | Sazba daně | Výše daně
| DPH | základní | 0 |  |  | 21% | 0
|  | snížená | 0 |  |  | 15% | 0
|  | zákl. přenesená | 0 |  |  | 21% | 0
|  | sníž. přenesená | 0 |  |  | 15% | 0
|  | nulová | 0 |  |  | 0% | 0
| Cena s DPH |  |  | v | CZK |  | 0
REKAPITULACE ČLENĚNÍ SOUPISU PRACÍ
Stavba:
REVIZE 08 - REKONSTRUKCE A STAVEBNÍ ÚPRAVY MĚSTSKÉHO PLAVECKÉHO BAZÉNU V LIBERCI
Objekt:
D.1.1 - ARCHITEKTONICKO STAVEBNÍ ŘEŠENÍ
Soupis:
D.1.1.2 - NOVÝ STAV
Úroveň 4:
D.1.1.2.2-I - Opláštění cementotřískovou(vláknitou) deskou výrobků zámečnických Z20 až Z23
Místo: | [5 empty] | Datum: | 16. 10. 2023
Zadavatel: |  |  | SM Liberec |  |  | Projektant: | ATELIER 11 HRADEC KRÁLOVÉ s.r.o.
Uchazeč: |  |  | Vyplň údaj |  |  | Zpracovatel: | PROPOS Liberec s.r.o.
Kód dílu - Popis | [6 empty] | Cena celkem [CZK]
Náklady stavby celkem | [6 empty] | 0 | [11 empty] | -1
| HSV - Práce a dodávky HSV | [5 empty] | 0
| 6 - Úpravy povrchů, podlahy a osazování výplní | [5 empty] | 0
| 998 - Přesun hmot | [5 empty] | 0
SOUPIS PRACÍ
Stavba:
REVIZE 08 - REKONSTRUKCE A STAVEBNÍ ÚPRAVY MĚSTSKÉHO PLAVECKÉHO BAZÉNU V LIBERCI
Objekt:
D.1.1 - ARCHITEKTONICKO STAVEBNÍ ŘEŠENÍ
Soupis:
D.1.1.2 - NOVÝ STAV
Úroveň 4:
D.1.1.2.2-I - Opláštění cementotřískovou(vláknitou) deskou výrobků zámečnických Z20 až Z23
Místo: | [5 empty] | Datum: | 16. 10. 2023
Zadavatel: |  |  | SM Liberec |  |  | Projektant: | ATELIER 11 HRADEC KRÁLOVÉ s.r.o.
Uchazeč: |  |  | Vyplň údaj |  |  | Zpracovatel: | PROPOS Liberec s.r.o.
PČ | Typ | Kód | Popis | MJ | Množství | J.cena [CZK] | Cena celkem [CZK] | Cenová soustava |  | DPH | J. Nh [h] | Nh celkem [h] | J. hmotnost [t] | Hmotnost celkem [t] | J. suť [t] | Suť Celkem [t]
Náklady soupisu celkem | [6 empty] | 0 |  |  |  |  | 0 |  | 4.4193 |  | 0 |  | D | -1 | [10 empty] | 0
| D | HSV | Práce a dodávky HSV |  |  |  | 0 |  |  |  |  | 0 |  | 4.4193 |  | 0 | 1 | D | 0 |  |  |  | ROZPOCET | [6 empty] | 0
| D | 6 | Úpravy povrchů, podlahy a osazování výplní |  |  |  | 0 |  |  |  |  | 0 |  | 4.4193 |  | 0 | 1 | D | 1 |  |  |  | ROZPOCET | [6 empty] | 0
1 | K | 622272001 | Montáž zavěšené odvětrávané fasády na ocelové nosné konstrukci z fasádních desek na jednosměrné nosné konstrukci opláštění připevněné mechanickým viditelným spojem, (nýty) stěn bez tepelné izolace | m2 | 170.3 |  | 0 | CS ÚRS 2022 02 |  | základní |  | 0 | 0.00345 | 0.58754 | 0 | 0 | 4 | K | 2 |  |  |  | ROZPOCET | 0 | 0 | 0 | 0 | 0 | 1 | 0 | 4 | 1833797463
| Online PSC |  | https://podminky.urs.cz/item/CS_URS_2022_02/622272001 | [14 empty] | Online PSC | 2
| VV |  | " obklad cementotřískovými deskami tl. 22mm | [14 empty] | VV | 2 | 1 | True | 0 | ROZPOCET
| VV |  | 108,0 " pro Z20 |  | 108 | [12 empty] | VV | 2 | 2 | True | 0 | ROZPOCET
| VV |  | 57,2 " pro Z21 |  | 57.2 | [12 empty] | VV | 2 | 2 | True | 0 | ROZPOCET
| VV |  | 3,0 "pro Z22 |  | 3 | [12 empty] | VV | 2 | 2 | True | 0 | ROZPOCET
| VV |  | 2,1 "pro Z23 |  | 2.1 | [12 empty] | VV | 2 | 2 | True | 0 | ROZPOCET
| VV |  | Součet |  | 170.3 | [12 empty] | VV | 2 | 4 | True | 1 | ROZPOCET
2 | M | 59155234M | deska cementotřísková tl. 22mm požadovaná projektem | m2 | 212.875 |  | 0 |  |  | základní |  | 0 | 0.018 | 3.8317 | 0 | 0 | 8 | M | 2 |  |  |  | ROZPOCET | 0 | 0 | 0 | 0 | 0 | 1 | 0 | 4 | 587089372
| VV |  | 170,30 |  | 170.3 | [12 empty] | VV | 2 | 2 | True | 1 | ROZPOCET
| VV |  | 170,3*1,25 'Přepočtené koeficientem množství |  | 212.875 | [12 empty] | VV | 2 | 2 | False | 1 | ROZPOCET
| D | 998 | Přesun hmot |  |  |  | 0 |  |  |  |  | 0 |  | 0 |  | 0 | 1 | D | 1 |  |  |  | ROZPOCET | [6 empty] | 0
3 | K | 998017002 | Přesun hmot pro budovy občanské výstavby, bydlení, výrobu a služby s omezením mechanizace vodorovná dopravní vzdálenost do 100 m pro budovy s jakoukoliv nosnou konstrukcí výšky přes 6 do 12 m | t | 4.419 |  | 0 | CS ÚRS 2022 02 |  | základní |  | 0 | 0 | 0 | 0 | 0 | 4 | K | 2 |  |  |  | ROZPOCET | 0 | 0 | 0 | 0 | 0 | 1 | 0 | 4 | 1234669321
| Online PSC |  | https://podminky.urs.cz/item/CS_URS_2022_02/998017002 | [14 empty] | Online PSC | 2

## D.1.1.2.2-J - Ostatní sta...
{a955b9fb-6a0c-44ac-8c7e-b3b19637d227}
2
| KRYCÍ LIST SOUPISU PRACÍ | [7 empty] | v --- níže se nacházejí doplnkové a pomocné údaje k sestavám --- v | [8 empty] | False
Stavba:
REVIZE 08 - REKONSTRUKCE A STAVEBNÍ ÚPRAVY MĚSTSKÉHO PLAVECKÉHO BAZÉNU V LIBERCI
Objekt:
D.1.1 - ARCHITEKTONICKO STAVEBNÍ ŘEŠENÍ
Soupis:
D.1.1.2 - NOVÝ STAV
Úroveň 4:
D.1.1.2.2-J - Ostatní stavební práce (zátopová zkouška a čištění nádrží, vnitřní lešení a plošiny, úklid)
| KSO: |  | 801 54 93 |  |  | CC-CZ:
| Místo: |  | Tržní nám., Liberec |  |  | Datum: | 16. 10. 2023
| Zadavatel: |  |  |  |  | IČ:
|  | SM Liberec |  |  |  | DIČ:
| Uchazeč: |  |  |  |  | IČ: | Vyplň údaj
|  | Vyplň údaj |  |  |  | DIČ: | Vyplň údaj
| Projektant: |  |  |  |  | IČ: | 47450347
|  | A11HK |  |  |  | DIČ:
| Zpracovatel: |  |  |  |  | IČ:
|  | PROPOS Liberec s.r.o. |  |  |  | DIČ:
Poznámka:
Soupis prací je sestaven s využitím Cenové soustavy ÚRS. Položky, které pochází z této cenové soustavy, jsou ve sloupci 'Cenová soustava' označeny popisem 'CS ÚRS' a úrovní příslušného kalendářního pololetí. Veškeré další informace vymezující popis a podmínky použití těchto položek z Cenové soustavy, které nejsou uvedeny přímo v soupisu prací, jsou neomezeně dálkově k dispozici na www.cs-urs.cz, sekce Cenové a technické podmínky.
| Cena bez DPH | [5 empty] | 0
|  |  | Základ daně |  |  | Sazba daně | Výše daně
| DPH | základní | 0 |  |  | 21% | 0
|  | snížená | 0 |  |  | 15% | 0
|  | zákl. přenesená | 0 |  |  | 21% | 0
|  | sníž. přenesená | 0 |  |  | 15% | 0
|  | nulová | 0 |  |  | 0% | 0
| Cena s DPH |  |  | v | CZK |  | 0
REKAPITULACE ČLENĚNÍ SOUPISU PRACÍ
Stavba:
REVIZE 08 - REKONSTRUKCE A STAVEBNÍ ÚPRAVY MĚSTSKÉHO PLAVECKÉHO BAZÉNU V LIBERCI
Objekt:
D.1.1 - ARCHITEKTONICKO STAVEBNÍ ŘEŠENÍ
Soupis:
D.1.1.2 - NOVÝ STAV
Úroveň 4:
D.1.1.2.2-J - Ostatní stavební práce (zátopová zkouška a čištění nádrží, vnitřní lešení a plošiny, úklid)
Místo: |  |  | Tržní nám., Liberec |  |  | Datum: | 16. 10. 2023
Zadavatel: |  |  | SM Liberec |  |  | Projektant: | A11HK
Uchazeč: |  |  | Vyplň údaj |  |  | Zpracovatel: | PROPOS Liberec s.r.o.
Kód dílu - Popis | [6 empty] | Cena celkem [CZK]
Náklady stavby celkem | [6 empty] | 0 | [11 empty] | -1
| HSV - Práce a dodávky HSV | [5 empty] | 0
| 9 - Zátopová zkouška | [5 empty] | 0
| 94 - Lešení a stavební výtahy | [5 empty] | 0
| 95 - Různé dokončovací konstrukce a práce pozemních staveb | [5 empty] | 0
| 998 - Přesun hmot | [5 empty] | 0
| PSV - Práce a dodávky PSV | [5 empty] | 0
| 715 - Izolace proti chemickým vlivům | [5 empty] | 0
| HZS - Hodinové zúčtovací sazby | [5 empty] | 0
SOUPIS PRACÍ
Stavba:
REVIZE 08 - REKONSTRUKCE A STAVEBNÍ ÚPRAVY MĚSTSKÉHO PLAVECKÉHO BAZÉNU V LIBERCI
Objekt:
D.1.1 - ARCHITEKTONICKO STAVEBNÍ ŘEŠENÍ
Soupis:
D.1.1.2 - NOVÝ STAV
Úroveň 4:
D.1.1.2.2-J - Ostatní stavební práce (zátopová zkouška a čištění nádrží, vnitřní lešení a plošiny, úklid)
Místo: |  |  | Tržní nám., Liberec |  |  | Datum: | 16. 10. 2023
Zadavatel: |  |  | SM Liberec |  |  | Projektant: | A11HK
Uchazeč: |  |  | Vyplň údaj |  |  | Zpracovatel: | PROPOS Liberec s.r.o.
PČ | Typ | Kód | Popis | MJ | Množství | J.cena [CZK] | Cena celkem [CZK] | Cenová soustava |  | DPH | J. Nh [h] | Nh celkem [h] | J. hmotnost [t] | Hmotnost celkem [t] | J. suť [t] | Suť Celkem [t]
Náklady soupisu celkem | [6 empty] | 0 |  |  |  |  | 0 |  | 1.7465 |  | 0 |  | D | -1 | [10 empty] | 0
| D | HSV | Práce a dodávky HSV |  |  |  | 0 |  |  |  |  | 0 |  | 1.6687 |  | 0 | 1 | D | 0 |  |  |  | ROZPOCET | [6 empty] | 0
| D | 9 | Zátopová zkouška |  |  |  | 0 |  |  |  |  | 0 |  | 0.044671 |  | 0 | 1 | D | 1 |  |  |  | ROZPOCET | [6 empty] | 0
1 | K | 933901112 | Zkoušky objektů a vymývání provedení zkoušky vodotěsnosti betonové nádrže jakéhokoliv druhu a tvaru, o obsahu přes 1000 m3 | m3 | 3279 |  | 0 | CS ÚRS 2022 02 |  | základní |  | 0 | 0 | 0 | 0 | 0 | 4 | K | 2 |  |  |  | ROZPOCET | 0 | 0 | 0 | 0 | 0 | 1 | 0 | 4 | 1341719410
| Online PSC |  | https://podminky.urs.cz/item/CS_URS_2022_02/933901112 | [14 empty] | Online PSC | 2
| VV |  | " množství objemu dle TZ cásti projektu BAZENOVA TECHNOLOGIE | [14 empty] | VV | 2 | 1 | True | 0 | ROZPOCET
| VV |  | 2958 " Plavecký bazén |  | 2958 | [12 empty] | VV | 2 | 2 | True | 0 | ROZPOCET
| VV |  | 117 " Dětskký bazén |  | 117 | [12 empty] | VV | 2 | 2 | True | 0 | ROZPOCET
| VV |  | 41 " výřivky |  | 41 | [12 empty] | VV | 2 | 2 | True | 0 | ROZPOCET
| VV |  | 8 " vířivky wellness |  | 8 | [12 empty] | VV | 2 | 2 | True | 0 | ROZPOCET
| VV |  | 13 " brouzdaliště |  | 13 | [12 empty] | VV | 2 | 2 | True | 0 | ROZPOCET
| VV |  | 142 " výplavový kanál |  | 142 | [12 empty] | VV | 2 | 2 | True | 0 | ROZPOCET
| VV |  | Součet |  | 3279 | [12 empty] | VV | 2 | 4 | True | 1 | ROZPOCET
2 | M | 08211321 | voda pitná pro ostatní odběratele | m3 | 3279 |  | 0 | CS ÚRS 2022 02 |  | základní |  | 0 | 0 | 0 | 0 | 0 | 8 | M | 2 |  |  |  | ROZPOCET | 0 | 0 | 0 | 0 | 0 | 1 | 0 | 4 | -1354187794
3 | K | 933901312 | Zkoušky objektů a vymývání naplnění a vyprázdnění nádrže pro účely vymývací (proplachovací) o obsahu přes 1000 m3 | m3 | 3279 |  | 0 | CS ÚRS 2022 02 |  | základní |  | 0 | 0 | 0 | 0 | 0 | 4 | K | 2 |  |  |  | ROZPOCET | 0 | 0 | 0 | 0 | 0 | 1 | 0 | 4 | -2085533355
| Online PSC |  | https://podminky.urs.cz/item/CS_URS_2022_02/933901312 | [14 empty] | Online PSC | 2
4 | M | 08211321 | voda pitná pro ostatní odběratele | m3 | 3279 |  | 0 | CS ÚRS 2022 02 |  | základní |  | 0 | 0 | 0 | 0 | 0 | 8 | M | 2 |  |  |  | ROZPOCET | 0 | 0 | 0 | 0 | 0 | 1 | 0 | 4 | -1037279763
5 | K | 938901411 | Dezinfekce nádrže roztokem chlornanu sodného | m3 | 3279 |  | 0 | CS ÚRS 2022 02 |  | základní |  | 0 | 1e-05 | 0.03279 | 0 | 0 | 4 | K | 2 |  |  |  | ROZPOCET | 0 | 0 | 0 | 0 | 0 | 1 | 0 | 4 | 1189148456
| Online PSC |  | https://podminky.urs.cz/item/CS_URS_2022_02/938901411 | [14 empty] | Online PSC | 2
6 | K | 952903112 | Vyčištění objektů čistíren odpadních vod, nádrží, žlabů nebo kanálů světlé výšky prostoru do 3,5 m | m2 | 1188.096 |  | 0 | CS ÚRS 2022 02 |  | základní |  | 0 | 1e-05 | 0.011881 | 0 | 0 | 4 | K | 2 |  |  |  | ROZPOCET | 0 | 0 | 0 | 0 | 0 | 1 | 0 | 4 | -552245121
| Online PSC |  | https://podminky.urs.cz/item/CS_URS_2022_02/952903112 | [14 empty] | Online PSC | 2
| VV |  | " množství objemu dle TZ cásti projektu BAZENOVA TECHNOLOGIE | [14 empty] | VV | 2 | 1 | True | 0 | ROZPOCET
| VV |  | 1050*(39/50) " Plavecký bazén |  | 819 | [12 empty] | VV | 2 | 2 | True | 0 | ROZPOCET
| VV |  | 102,5 " Dětský bazén |  | 102.5 | [12 empty] | VV | 2 | 2 | True | 0 | ROZPOCET
| VV |  | 23,4 " výřivky |  | 23.4 | [12 empty] | VV | 2 | 2 | True | 0 | ROZPOCET
| VV |  | 3,33 " výřivka wellness |  | 3.33 | [12 empty] | VV | 2 | 2 | True | 0 | ROZPOCET
| VV |  | 32 " brouzdaliště |  | 32 | [12 empty] | VV | 2 | 2 | True | 0 | ROZPOCET
| VV |  | 79,8 " výplavový |  | 79.8 | [12 empty] | VV | 2 | 2 | True | 0 | ROZPOCET
| VV |  | 12 " knejpův chodník |  | 12 | [12 empty] | VV | 2 | 2 | True | 0 | ROZPOCET
| VV |  | 36 " potápěčský bazén |  | 36 | [12 empty] | VV | 2 | 2 | True | 0 | ROZPOCET
| VV |  | Mezisoučet |  | 1108.03 | [12 empty] | VV | 2 | 3 | True | 0 | ROZPOCET
| VV |  | " dle stavebního půdorysu 1PP | [14 empty] | VV | 2 | 1 | True | 0 | ROZPOCET
| VV |  | 6,75*7,115 " dojezd tobogánu |  | 48.026 | [12 empty] | VV | 2 | 2 | True | 0 | ROZPOCET
| VV |  | 4,0*2,01 " vedle dojezdu tobogánu |  | 8.04 | [12 empty] | VV | 2 | 2 | True | 0 | ROZPOCET
| VV |  | (3,3+2,475+0,225)*4,0 " nastup a dojezd divoké řeky |  | 24 | [12 empty] | VV | 2 | 2 | True | 0 | ROZPOCET
| VV |  | Mezisoučet |  | 80.066 | [12 empty] | VV | 2 | 3 | True | 0 | ROZPOCET
| VV |  | Součet |  | 1188.096 | [12 empty] | VV | 2 | 4 | True | 1 | ROZPOCET
7 | K | 952903119 | Vyčištění objektů čistíren odpadních vod, nádrží, žlabů nebo kanálů Příplatek k ceně za vyčištění prostorů v přes 3,5 m | m2 | 231 |  | 0 | CS ÚRS 2022 02 |  | základní |  | 0 | 0 | 0 | 0 | 0 | 4 | K | 2 |  |  |  | ROZPOCET | 0 | 0 | 0 | 0 | 0 | 1 | 0 | 4 | -1784197445
| Online PSC |  | https://podminky.urs.cz/item/CS_URS_2022_02/952903119 | [14 empty] | Online PSC | 2
| VV |  | " množství objemu dle TZ cásti projektu BAZENOVA TECHNOLOGIE | [14 empty] | VV | 2 | 1 | True | 0 | ROZPOCET
| VV |  | 1050*11/50 " Plavecký bazén |  | 231 | [12 empty] | VV | 2 | 2 | True | 1 | ROZPOCET
| D | 94 | Lešení a stavební výtahy |  |  |  | 0 |  |  |  |  | 0 |  | 1.229 |  | 0 | 1 | D | 1 |  |  |  | ROZPOCET | [6 empty] | 0
8 | K | 941111132 | Montáž lešení řadového trubkového lehkého pracovního s podlahami s provozním zatížením tř. 3 do 200 kg/m2 šířky tř. W12 přes 1,2 do 1,5 m, výšky přes 10 do 25 m | m2 | 3561.273 |  | 0 | CS ÚRS 2022 02 |  | základní |  | 0 | 0 | 0 | 0 | 0 | 4 | K | 2 |  |  |  | ROZPOCET | 0 | 0 | 0 | 0 | 0 | 1 | 0 | 4 | 1794833936
| Online PSC |  | https://podminky.urs.cz/item/CS_URS_2022_02/941111132 | [14 empty] | Online PSC | 2
| VV |  | " fasádní lešení pro nové kce | [14 empty] | VV | 2 | 1 | True | 0 | ROZPOCET
| VV |  | " dle pohledů, plochy odměřeny z DWG | [14 empty] | VV | 2 | 1 | True | 0 | ROZPOCET
| VV |  | " pohled severní | [14 empty] | VV | 2 | 1 | True | 0 | ROZPOCET
| VV |  | (1,5+33,0)*(9,20+13,30)/2 |  | 388.125 | [12 empty] | VV | 2 | 2 | True | 0 | ROZPOCET
| VV |  | 24,90*(9,70+10,90)/2 |  | 256.47 | [12 empty] | VV | 2 | 2 | True | 0 | ROZPOCET
| VV |  | (7,60+1,5)*6,95 |  | 63.245 | [12 empty] | VV | 2 | 2 | True | 0 | ROZPOCET
| VV |  | " pro tobog.věž | [14 empty] | VV | 2 | 1 | True | 0 | ROZPOCET
| VV |  | (1,5+3,2+1,5)*13,0+(1,5+3,2+1,5*2+4,75+1,5*2+2,63+0,32+1,5)*5,0 |  | 180.1 | [12 empty] | VV | 2 | 2 | True | 0 | ROZPOCET
| VV |  | Mezisoučet |  | 887.94 | [12 empty] | VV | 2 | 3 | True | 0 | ROZPOCET
| VV |  | " pohled východní | [14 empty] | VV | 2 | 1 | True | 0 | ROZPOCET
| VV |  | (1,5+62,0+1,5)*13,06 |  | 848.9 | [12 empty] | VV | 2 | 2 | True | 0 | ROZPOCET
| VV |  | Mezisoučet |  | 848.9 | [12 empty] | VV | 2 | 3 | True | 0 | ROZPOCET
| VV |  | " pohled jižní | [14 empty] | VV | 2 | 1 | True | 0 | ROZPOCET
| VV |  | (1,5+17,26+1,5+8,0*2)*9,4+4,05*4,5 |  | 359.069 | [12 empty] | VV | 2 | 2 | True | 0 | ROZPOCET
| VV |  | (1,5+33,0+1,5)*4,50 " na střeše bazénu 25m |  | 162 | [12 empty] | VV | 2 | 2 | True | 0 | ROZPOCET
| VV |  | 18,70*4,90+7,80*3,80"sál fitness |  | 121.27 | [12 empty] | VV | 2 | 2 | True | 0 | ROZPOCET
| VV |  | Mezisoučet |  | 642.339 | [12 empty] | VV | 2 | 3 | True | 0 | ROZPOCET
| VV |  | pohled západní | [14 empty] | VV | 2 | 1 | True | 0 | ROZPOCET
| VV |  | (1,5+65,0+1,5)*6,5 |  | 442 | [12 empty] | VV | 2 | 2 | True | 0 | ROZPOCET
| VV |  | 22,0*1,6 |  | 35.2 | [12 empty] | VV | 2 | 2 | True | 0 | ROZPOCET
| VV |  | PI*3,8*4,4 |  | 52.527 | [12 empty] | VV | 2 | 2 | True | 0 | ROZPOCET
| VV |  | (1,5+21,5+26,5+1,5)*3,4 |  | 173.4 | [12 empty] | VV | 2 | 2 | True | 0 | ROZPOCET
| VV |  | PI*8,2/2*9,9 |  | 127.517 | [12 empty] | VV | 2 | 2 | True | 0 | ROZPOCET
| VV |  | (1,5+60,9+1,5)*5,5 |  | 351.45 | [12 empty] | VV | 2 | 2 | True | 0 | ROZPOCET
| VV |  | Mezisoučet |  | 1182.094 | [12 empty] | VV | 2 | 3 | True | 0 | ROZPOCET
| VV |  | Součet |  | 3561.273 | [12 empty] | VV | 2 | 4 | True | 1 | ROZPOCET
9 | K | 941111232RN | Příplatek k lešení řadovému trubkovému lehkému s podlahami š 1,5 m v 25 m za dobu použití po potřebnou dobu dle harmonogramu hlavního zhotovitele nebo jeho subdodavatelů | m2 | 3561.273 |  | 0 |  |  | základní |  | 0 | 0 | 0 | 0 | 0 | 4 | K | 2 |  |  |  | ROZPOCET | 0 | 0 | 0 | 0 | 0 | 1 | 0 | 4 | -1562169219
10 | K | 941111832 | Demontáž lešení řadového trubkového lehkého pracovního s podlahami s provozním zatížením tř. 3 do 200 kg/m2 šířky tř. W12 přes 1,2 do 1,5 m, výšky přes 10 do 25 m | m2 | 3561.273 |  | 0 | CS ÚRS 2022 02 |  | základní |  | 0 | 0 | 0 | 0 | 0 | 4 | K | 2 |  |  |  | ROZPOCET | 0 | 0 | 0 | 0 | 0 | 1 | 0 | 4 | -271331345
| Online PSC |  | https://podminky.urs.cz/item/CS_URS_2022_02/941111832 | [14 empty] | Online PSC | 2
11 | K | 944511111 | Montáž ochranné sítě zavěšené na konstrukci lešení z textilie z umělých vláken | m2 | 3739.337 |  | 0 | CS ÚRS 2022 02 |  | základní |  | 0 | 0 | 0 | 0 | 0 | 4 | K | 2 |  |  |  | ROZPOCET | 0 | 0 | 0 | 0 | 0 | 1 | 0 | 4 | -1191611166
| Online PSC |  | https://podminky.urs.cz/item/CS_URS_2022_02/944511111 | [14 empty] | Online PSC | 2
| VV |  | 3561,273*1,05 |  | 3739.337 | [12 empty] | VV | 2 | 2 | True | 1 | ROZPOCET
12 | K | 944511211RN | Montáž ochranné sítě Příplatek za použití sítě k ceně -1111 za dobu použití po potřebnou dobu dle harmonogramu hlavního zhotovitele nebo jeho subdodavatelů | m2 | 3739.337 |  | 0 |  |  | základní |  | 0 | 0 | 0 | 0 | 0 | 4 | K | 2 |  |  |  | ROZPOCET | 0 | 0 | 0 | 0 | 0 | 1 | 0 | 4 | -853544780
13 | K | 944511811 | Demontáž ochranné sítě zavěšené na konstrukci lešení z textilie z umělých vláken | m2 | 3739.337 |  | 0 | CS ÚRS 2022 02 |  | základní |  | 0 | 0 | 0 | 0 | 0 | 4 | K | 2 |  |  |  | ROZPOCET | 0 | 0 | 0 | 0 | 0 | 1 | 0 | 4 | -1910078802
| Online PSC |  | https://podminky.urs.cz/item/CS_URS_2022_02/944511811 | [14 empty] | Online PSC | 2
14 | K | 943211111 | Montáž lešení prostorového rámového lehkého pracovního s podlahami s provozním zatížením tř. 3 do 200 kg/m2, výšky do 10 m | m3 | 19920.835 |  | 0 | CS ÚRS 2022 02 |  | základní |  | 0 | 0 | 0 | 0 | 0 | 4 | K | 2 |  |  |  | ROZPOCET | 0 | 0 | 0 | 0 | 0 | 1 | 0 | 4 | -1927944652
| Online PSC |  | https://podminky.urs.cz/item/CS_URS_2022_02/943211111 | [14 empty] | Online PSC | 2
| VV |  | "dle tabulky místností | [14 empty] | VV | 2 | 1 | True | 0 | ROZPOCET
| VV |  | " 1PP 01.032 | [14 empty] | VV | 2 | 1 | True | 0 | ROZPOCET
| VV |  | 1646,35*(13,9-1,8) |  | 19920.835 | [12 empty] | VV | 2 | 2 | True | 1 | ROZPOCET
15 | K | 943211211RN | Montáž lešení prostorového rámového lehkého pracovního s podlahami Příplatek za použití lešení za dobu použití dle harmonogramu hlavního zhotovitele nebo jeho subdodavatelů | m3 | 19920.835 |  | 0 |  |  | základní |  | 0 | 0 | 0 | 0 | 0 | 4 | K | 2 |  |  |  | ROZPOCET | 0 | 0 | 0 | 0 | 0 | 1 | 0 | 4 | 821493202
16 | K | 943211811 | Demontáž lešení prostorového rámového lehkého pracovního s podlahami s provozním zatížením tř. 3 do 200 kg/m2, výšky do 10 m | m3 | 19920.835 |  | 0 | CS ÚRS 2022 02 |  | základní |  | 0 | 0 | 0 | 0 | 0 | 4 | K | 2 |  |  |  | ROZPOCET | 0 | 0 | 0 | 0 | 0 | 1 | 0 | 4 | 54507058
| Online PSC |  | https://podminky.urs.cz/item/CS_URS_2022_02/943211811 | [14 empty] | Online PSC | 2
17 | K | 949101111 | Lešení pomocné pracovní pro objekty pozemních staveb pro zatížení do 150 kg/m2, o výšce lešeňové podlahy do 1,9 m | m2 | 8291.08 |  | 0 | CS ÚRS 2022 02 |  | základní |  | 0 | 0.00013 | 1.0778 | 0 | 0 | 4 | K | 2 |  |  |  | ROZPOCET | 0 | 0 | 0 | 0 | 0 | 1 | 0 | 4 | 1874753998
| Online PSC |  | https://podminky.urs.cz/item/CS_URS_2022_02/949101111 | [14 empty] | Online PSC | 2
| VV |  | "dle tabulky místností | [14 empty] | VV | 2 | 1 | True | 0 | ROZPOCET
| VV |  | 3421,39" 2NP |  | 3421.39 | [12 empty] | VV | 2 | 2 | True | 0 | ROZPOCET
| VV |  | 4256,85 " 1PP |  | 4256.85 | [12 empty] | VV | 2 | 2 | True | 0 | ROZPOCET
| VV |  | -48,00*18,00"odečet volné plochy bazénu |  | -864 | [12 empty] | VV | 2 | 2 | True | 0 | ROZPOCET
| VV |  | 2196,84-720 " 1NP |  | 1476.84 | [12 empty] | VV | 2 | 2 | True | 0 | ROZPOCET
| VV |  | Součet |  | 8291.08 | [12 empty] | VV | 2 | 4 | True | 1 | ROZPOCET
18 | K | 949101112 | Lešení pomocné pracovní pro objekty pozemních staveb pro zatížení do 150 kg/m2, o výšce lešeňové podlahy přes 1,9 do 3,5 m | m2 | 720 |  | 0 | CS ÚRS 2022 02 |  | základní |  | 0 | 0.00021 | 0.1512 | 0 | 0 | 4 | K | 2 |  |  |  | ROZPOCET | 0 | 0 | 0 | 0 | 0 | 1 | 0 | 4 | 1032656055
| Online PSC |  | https://podminky.urs.cz/item/CS_URS_2022_02/949101112 | [14 empty] | Online PSC | 2
| VV |  | "dle tabulky místností | [14 empty] | VV | 2 | 1 | True | 0 | ROZPOCET
| VV |  | " 1NP na ose 4-8/A-F | [14 empty] | VV | 2 | 1 | True | 0 | ROZPOCET
| VV |  | (6*4)*(6*5) |  | 720 | [12 empty] | VV | 2 | 2 | True | 1 | ROZPOCET
| D | 95 | Různé dokončovací konstrukce a práce pozemních staveb |  |  |  | 0 |  |  |  |  | 0 |  | 0.395 |  | 0 | 1 | D | 1 |  |  |  | ROZPOCET | [6 empty] | 0
19 | K | 952901111 | Vyčištění budov nebo objektů před předáním do užívání budov bytové nebo občanské výstavby, světlé výšky podlaží do 4 m | m2 | 7294.58 |  | 0 | CS ÚRS 2022 02 |  | základní |  | 0 | 4e-05 | 0.29178 | 0 | 0 | 4 | K | 2 |  |  |  | ROZPOCET | 0 | 0 | 0 | 0 | 0 | 1 | 0 | 4 | 870705321
| Online PSC |  | https://podminky.urs.cz/item/CS_URS_2022_02/952901111 | [14 empty] | Online PSC | 2
| VV |  | "dle tabulky místností | [14 empty] | VV | 2 | 1 | True | 0 | ROZPOCET
| VV |  | 3421,39" 2NP |  | 3421.39 | [12 empty] | VV | 2 | 2 | True | 0 | ROZPOCET
| VV |  | 4256,85 " 1PP |  | 4256.85 | [12 empty] | VV | 2 | 2 | True | 0 | ROZPOCET
| VV |  | 2196,84 " 1NP |  | 2196.84 | [12 empty] | VV | 2 | 2 | True | 0 | ROZPOCET
| VV |  | -2580,5"odečet vyčištění přes 4 m |  | -2580.5 | [12 empty] | VV | 2 | 2 | True | 0 | ROZPOCET
| VV |  | Součet |  | 7294.58 | [12 empty] | VV | 2 | 4 | True | 1 | ROZPOCET
20 | K | 952901114 | Vyčištění budov nebo objektů před předáním do užívání budov bytové nebo občanské výstavby, světlé výšky podlaží přes 4 m | m2 | 2580.5 |  | 0 | CS ÚRS 2022 02 |  | základní |  | 0 | 4e-05 | 0.10322 | 0 | 0 | 4 | K | 2 |  |  |  | ROZPOCET | 0 | 0 | 0 | 0 | 0 | 1 | 0 | 4 | 1097753046
| Online PSC |  | https://podminky.urs.cz/item/CS_URS_2022_02/952901114 | [14 empty] | Online PSC | 2
| VV |  | "dle tabulky místností | [14 empty] | VV | 2 | 1 | True | 0 | ROZPOCET
| VV |  | 214,15 " 1PP 01.029 |  | 214.15 | [12 empty] | VV | 2 | 2 | True | 0 | ROZPOCET
| VV |  | 1646,35 " 1PP 01.032 |  | 1646.35 | [12 empty] | VV | 2 | 2 | True | 0 | ROZPOCET
| VV |  | (6*4)*(6*5)" 1NP na ose 4-8/A-F |  | 720 | [12 empty] | VV | 2 | 2 | True | 0 | ROZPOCET
| VV |  | Součet |  | 2580.5 | [12 empty] | VV | 2 | 4 | True | 1 | ROZPOCET
| D | 998 | Přesun hmot |  |  |  | 0 |  |  |  |  | 0 |  | 0 |  | 0 | 1 | D | 1 |  |  |  | ROZPOCET | [6 empty] | 0
21 | K | 998017002 | Přesun hmot pro budovy občanské výstavby | t | 1.747 |  | 0 | CS ÚRS 2022 02 |  | základní |  | 0 | 0 | 0 | 0 | 0 | 4 | K | 2 |  |  |  | ROZPOCET | 0 | 0 | 0 | 0 | 0 | 1 | 0 | 4 | 2139735432
| Online PSC |  | https://podminky.urs.cz/item/CS_URS_2022_02/998017002 | [14 empty] | Online PSC | 2
| D | PSV | Práce a dodávky PSV |  |  |  | 0 |  |  |  |  | 0 |  | 0.077827 |  | 0 | 2 | D | 0 |  |  |  | ROZPOCET | [6 empty] | 0
| D | 715 | Izolace proti chemickým vlivům |  |  |  | 0 |  |  |  |  | 0 |  | 0.077827 |  | 0 | 2 | D | 1 |  |  |  | ROZPOCET | [6 empty] | 0
22 | K | 71529190.1 | Vzduchotěsné utěsnění prostupů rozvodů zařízení konstrukcemi | m | 29.04 |  | 0 |  |  | základní |  | 0 | 0.00268 | 0.077827 | 0 | 0 | 16 | K | 2 |  |  |  | ROZPOCET | 0 | 0 | 0 | 0 | 0 | 1 | 0 | 16 | -1346517327
| VV |  | (1,5+1,32)*2+2,1*4"m.02.009a |  | 14.04 | [12 empty] | VV | 2 | 2 | True | 0 | ROZPOCET
| VV |  | 15,0"ostatní prostupy |  | 15 | [12 empty] | VV | 2 | 2 | True | 0 | ROZPOCET
| VV |  | Součet |  | 29.04 | [12 empty] | VV | 2 | 4 | True | 1 | ROZPOCET
| D | HZS | Hodinové zúčtovací sazby |  |  |  | 0 |  |  |  |  | 0 |  | 0 |  | 0 | 4 | D | 0 |  |  |  | ROZPOCET | [6 empty] | 0
23 | K | HZS1302.1 | Stavební a zednické přímoci specialistům tzb v jejich soupisech prací neuvedené, popř. jiné přípomoci (bude prováděno se souhlasem zástupce investora, evidováno ve stavebním deníku, fakturováno dle skutečnosti) | hod | 500 |  | 0 |  |  | základní |  | 0 | 0 | 0 | 0 | 0 | 512 | K | 1 |  |  |  | ROZPOCET | 0 | 0 | 0 | 0 | 0 | 1 | 0 | 512 | -830928018

## D.1.1.2.3 - VÝTAHY
{66b5b1cd-6861-4f19-a872-df5a7119347f}
2
| KRYCÍ LIST SOUPISU PRACÍ | [7 empty] | v --- níže se nacházejí doplnkové a pomocné údaje k sestavám --- v | [8 empty] | False
Stavba:
REVIZE 08 - REKONSTRUKCE A STAVEBNÍ ÚPRAVY MĚSTSKÉHO PLAVECKÉHO BAZÉNU V LIBERCI
Objekt:
D.1.1 - ARCHITEKTONICKO STAVEBNÍ ŘEŠENÍ
Soupis:
D.1.1.2 - NOVÝ STAV
Úroveň 3:
D.1.1.2.3 - VÝTAHY
| KSO: |  | 801 54 93 |  |  | CC-CZ:
| Místo: |  | Tržní nám., Liberec |  |  | Datum: | 16. 10. 2023
| Zadavatel: |  |  |  |  | IČ:
|  | SM Liberec |  |  |  | DIČ:
| Uchazeč: |  |  |  |  | IČ: | Vyplň údaj
|  | Vyplň údaj |  |  |  | DIČ: | Vyplň údaj
| Projektant: |  |  |  |  | IČ: | 47450347
|  | A11HK |  |  |  | DIČ:
| Zpracovatel: |  |  |  |  | IČ:
|  | PROPOS Liberec s.r.o. |  |  |  | DIČ:
Poznámka:
dle projektu část ozn.: D.1.1.2.3 Výtahy
| Cena bez DPH | [5 empty] | 0
|  |  | Základ daně |  |  | Sazba daně | Výše daně
| DPH | základní | 0 |  |  | 21% | 0
|  | snížená | 0 |  |  | 15% | 0
|  | zákl. přenesená | 0 |  |  | 21% | 0
|  | sníž. přenesená | 0 |  |  | 15% | 0
|  | nulová | 0 |  |  | 0% | 0
| Cena s DPH |  |  | v | CZK |  | 0
REKAPITULACE ČLENĚNÍ SOUPISU PRACÍ
Stavba:
REVIZE 08 - REKONSTRUKCE A STAVEBNÍ ÚPRAVY MĚSTSKÉHO PLAVECKÉHO BAZÉNU V LIBERCI
Objekt:
D.1.1 - ARCHITEKTONICKO STAVEBNÍ ŘEŠENÍ
Soupis:
D.1.1.2 - NOVÝ STAV
Úroveň 3:
D.1.1.2.3 - VÝTAHY
Místo: |  |  | Tržní nám., Liberec |  |  | Datum: | 16. 10. 2023
Zadavatel: |  |  | SM Liberec |  |  | Projektant: | A11HK
Uchazeč: |  |  | Vyplň údaj |  |  | Zpracovatel: | PROPOS Liberec s.r.o.
Kód dílu - Popis | [6 empty] | Cena celkem [CZK]
Náklady stavby celkem | [6 empty] | 0 | [11 empty] | -1
| M - Práce a dodávky M | [5 empty] | 0
| 33-M - Montáže dopravníh zařízení | [5 empty] | 0
SOUPIS PRACÍ
Stavba:
REVIZE 08 - REKONSTRUKCE A STAVEBNÍ ÚPRAVY MĚSTSKÉHO PLAVECKÉHO BAZÉNU V LIBERCI
Objekt:
D.1.1 - ARCHITEKTONICKO STAVEBNÍ ŘEŠENÍ
Soupis:
D.1.1.2 - NOVÝ STAV
Úroveň 3:
D.1.1.2.3 - VÝTAHY
Místo: |  |  | Tržní nám., Liberec |  |  | Datum: | 16. 10. 2023
Zadavatel: |  |  | SM Liberec |  |  | Projektant: | A11HK
Uchazeč: |  |  | Vyplň údaj |  |  | Zpracovatel: | PROPOS Liberec s.r.o.
PČ | Typ | Kód | Popis | MJ | Množství | J.cena [CZK] | Cena celkem [CZK] | Cenová soustava |  | DPH | J. Nh [h] | Nh celkem [h] | J. hmotnost [t] | Hmotnost celkem [t] | J. suť [t] | Suť Celkem [t]
Náklady soupisu celkem | [6 empty] | 0 |  |  |  |  | 0 |  | 0 |  | 0 |  | D | -1 | [10 empty] | 0
| D | M | Práce a dodávky M |  |  |  | 0 |  |  |  |  | 0 |  | 0 |  | 0 | 3 | D | 0 |  |  |  | ROZPOCET | [6 empty] | 0
| D | 33-M | Montáže dopravníh zařízení |  |  |  | 0 |  |  |  |  | 0 |  | 0 |  | 0 | 3 | D | 1 |  |  |  | ROZPOCET | [6 empty] | 0
1 | K | 33-M-001R | Výtah V1 NEREZ = D+M ve vstupní hale, osobní výtah lanový, umístění strojovny v šachtě výtahu nad horní stanicí ve 2.NP, nosnost min. 630 kg / 8 osob včetně dopravy imobilních osob, šachetní dveře, vč. prosklené šachty s ocel.kcí v rozsahu dle pd, kotvení, doplňky, detaily | kpl | 1 |  | 0 |  |  | základní |  | 0 | 0 | 0 | 0 | 0 | 64 | K | 2 |  |  |  | ROZPOCET | 0 | 0 | 0 | 0 | 0 | 1 | 0 | 64 | 1844457085
| VV |  | 1" D1-1-2-3_4_výtah V1 specifikace |  | 1 | [12 empty] | VV | 2 | 2 | True | 1 | ROZPOCET
2 | K | 33-M-002R | Výtah V2 NEREZ = D+M do wellness, vertikální plošina / domovní výtah, umístění pohonu v šachtě výtahu, š.1540mm vnitřní, hl.1560mm vnitřní, nosnost min. 415kg, šachetní dveře, kotvení, doplňky, detaily | kpl | 1 |  | 0 |  |  | základní |  | 0 | 0 | 0 | 0 | 0 | 64 | K | 2 |  |  |  | ROZPOCET | 0 | 0 | 0 | 0 | 0 | 1 | 0 | 64 | 1763169509
| VV |  | 1 "D1-1-2-3_5_výtah V2 specifikace |  | 1 | [12 empty] | VV | 2 | 2 | True | 1 | ROZPOCET
3 | K | 33-M-003R | Výtah V3 OCEL v RAL = D+M do gastro, vertikální plošina / domovní výtah, umístění pohonu v šachtě výtahu, š.1200mm vnitřní, hl.1800mm vnitřní, nosnost min. 415kg, šachtení dveře, kotvení, doplňky, detaily | kpl | 1 |  | 0 |  |  | základní |  | 0 | 0 | 0 | 0 | 0 | 64 | K | 2 |  |  |  | ROZPOCET | 0 | 0 | 0 | 0 | 0 | 1 | 0 | 64 | 960101715
| VV |  | 1 "D1-1-2-3_5_výtah V3 specifikace |  | 1 | [12 empty] | VV | 2 | 2 | True | 1 | ROZPOCET

## D.1.1.3.7 - MASKA A ATIKA...
{3f28cade-2798-4fcf-ad25-870dac10439c}
2
| KRYCÍ LIST SOUPISU PRACÍ | [7 empty] | v --- níže se nacházejí doplnkové a pomocné údaje k sestavám --- v | [8 empty] | False
Stavba:
REVIZE 08 - REKONSTRUKCE A STAVEBNÍ ÚPRAVY MĚSTSKÉHO PLAVECKÉHO BAZÉNU V LIBERCI
Objekt:
D.1.1 - ARCHITEKTONICKO STAVEBNÍ ŘEŠENÍ
Soupis:
D.1.1.2 - NOVÝ STAV
Úroveň 3:
D.1.1.3.7 - MASKA A ATIKA - ATRIUM WELLNESS
| KSO: |  |  |  |  | CC-CZ:
| Místo: |  | Tržní nám., Liberec |  |  | Datum: | 16. 10. 2023
| Zadavatel: |  |  |  |  | IČ:
|  | SM Liberec |  |  |  | DIČ:
| Uchazeč: |  |  |  |  | IČ: | Vyplň údaj
|  | Vyplň údaj |  |  |  | DIČ: | Vyplň údaj
| Projektant: |  |  |  |  | IČ: | 47450347
|  | A11HK |  |  |  | DIČ:
| Zpracovatel: |  |  |  |  | IČ:
|  | PROPOS Liberec s.r.o. |  |  |  | DIČ:
Poznámka:
| Cena bez DPH | [5 empty] | 0
|  |  | Základ daně |  |  | Sazba daně | Výše daně
| DPH | základní | 0 |  |  | 21% | 0
|  | snížená | 0 |  |  | 15% | 0
|  | zákl. přenesená | 0 |  |  | 21% | 0
|  | sníž. přenesená | 0 |  |  | 15% | 0
|  | nulová | 0 |  |  | 0% | 0
| Cena s DPH |  |  | v | CZK |  | 0
REKAPITULACE ČLENĚNÍ SOUPISU PRACÍ
Stavba:
REVIZE 08 - REKONSTRUKCE A STAVEBNÍ ÚPRAVY MĚSTSKÉHO PLAVECKÉHO BAZÉNU V LIBERCI
Objekt:
D.1.1 - ARCHITEKTONICKO STAVEBNÍ ŘEŠENÍ
Soupis:
D.1.1.2 - NOVÝ STAV
Úroveň 3:
D.1.1.3.7 - MASKA A ATIKA - ATRIUM WELLNESS
Místo: |  |  | Tržní nám., Liberec |  |  | Datum: | 16. 10. 2023
Zadavatel: |  |  | SM Liberec |  |  | Projektant: | A11HK
Uchazeč: |  |  | Vyplň údaj |  |  | Zpracovatel: | PROPOS Liberec s.r.o.
Kód dílu - Popis | [6 empty] | Cena celkem [CZK]
Náklady stavby celkem | [6 empty] | 0 | [11 empty] | -1
| HSV - Práce a dodávky HSV | [5 empty] | 0
| 3 - Svislé a kompletní konstrukce | [5 empty] | 0
| 6 - Úpravy povrchů, podlahy a osazování výplní | [5 empty] | 0
| 998 - Přesun hmot | [5 empty] | 0
| PSV - Práce a dodávky PSV | [5 empty] | 0
| 713 - Izolace tepelné | [5 empty] | 0
| 762 - Konstrukce tesařské | [5 empty] | 0
| 783 - Dokončovací práce - nátěry | [5 empty] | 0
SOUPIS PRACÍ
Stavba:
REVIZE 08 - REKONSTRUKCE A STAVEBNÍ ÚPRAVY MĚSTSKÉHO PLAVECKÉHO BAZÉNU V LIBERCI
Objekt:
D.1.1 - ARCHITEKTONICKO STAVEBNÍ ŘEŠENÍ
Soupis:
D.1.1.2 - NOVÝ STAV
Úroveň 3:
D.1.1.3.7 - MASKA A ATIKA - ATRIUM WELLNESS
Místo: |  |  | Tržní nám., Liberec |  |  | Datum: | 16. 10. 2023
Zadavatel: |  |  | SM Liberec |  |  | Projektant: | A11HK
Uchazeč: |  |  | Vyplň údaj |  |  | Zpracovatel: | PROPOS Liberec s.r.o.
PČ | Typ | Kód | Popis | MJ | Množství | J.cena [CZK] | Cena celkem [CZK] | Cenová soustava |  | DPH | J. Nh [h] | Nh celkem [h] | J. hmotnost [t] | Hmotnost celkem [t] | J. suť [t] | Suť Celkem [t]
Náklady soupisu celkem | [6 empty] | 0 |  |  |  |  | 0 |  | 4.7688 |  | 0 |  | D | -1 | [10 empty] | 0
| D | HSV | Práce a dodávky HSV |  |  |  | 0 |  |  |  |  | 0 |  | 2.9666 |  | 0 | 1 | D | 0 |  |  |  | ROZPOCET | [6 empty] | 0
| D | 3 | Svislé a kompletní konstrukce |  |  |  | 0 |  |  |  |  | 0 |  | 2.7477 |  | 0 | 1 | D | 1 |  |  |  | ROZPOCET | [6 empty] | 0
1 | K | 311235131 | Zdivo jednovrstvé z cihel děrovaných broušených na celoplošnou tenkovrstvou maltu, pevnost cihel do P10, tl. zdiva 240 mm | m2 | 11.229 |  | 0 | CS ÚRS 2022 02 |  | základní |  | 0 | 0.22158 | 2.4881 | 0 | 0 | 4 | K | 2 |  |  |  | ROZPOCET | 0 | 0 | 0 | 0 | 0 | 1 | 0 | 4 | -1572367051
| Online PSC |  | https://podminky.urs.cz/item/CS_URS_2022_02/311235131 | [14 empty] | Online PSC | 2
| VV |  | D.1.1.3_7 - Řez M-M, N-N - Atika Atria WELLNESS | [14 empty] | VV | 2 | 1 | True | 0 | ROZPOCET
| VV |  | 2,695/0,24 " dle PD |  | 11.229 | [12 empty] | VV | 2 | 2 | True | 1 | ROZPOCET
2 | K | 389381001 | Dobetonování prefabrikovaných konstrukcí | m3 | 0.1 |  | 0 | CS ÚRS 2022 02 |  | základní |  | 0 | 2.5961 | 0.25961 | 0 | 0 | 4 | K | 2 |  |  |  | ROZPOCET | 0 | 0 | 0 | 0 | 0 | 1 | 0 | 4 | 2002689352
| Online PSC |  | https://podminky.urs.cz/item/CS_URS_2022_02/389381001 | [14 empty] | Online PSC | 2
| VV |  | " Atika Atria WELLNESS | [14 empty] | VV | 2 | 1 | True | 0 | ROZPOCET
| VV |  | 0,1 " dobetonávka panelů dle PD |  | 0.1 | [12 empty] | VV | 2 | 2 | True | 1 | ROZPOCET
| D | 6 | Úpravy povrchů, podlahy a osazování výplní |  |  |  | 0 |  |  |  |  | 0 |  | 0.21888 |  | 0 | 1 | D | 1 |  |  |  | ROZPOCET | [6 empty] | 0
3 | K | 622131121 | Podkladní a spojovací vrstva vnějších omítaných ploch penetrace nanášená ručně stěn | m2 | 18.48 |  | 0 | CS ÚRS 2022 02 |  | základní |  | 0 | 0.00026 | 0.0048048 | 0 | 0 | 4 | K | 2 |  |  |  | ROZPOCET | 0 | 0 | 0 | 0 | 0 | 1 | 0 | 4 | -1743494004
| Online PSC |  | https://podminky.urs.cz/item/CS_URS_2022_02/622131121 | [14 empty] | Online PSC | 2
| VV |  | " Atika Atria WELLNESS | [14 empty] | VV | 2 | 1 | True | 0 | ROZPOCET
| VV |  | 10,78 " pro KZS tl. 120mm dle PD |  | 10.78 | [12 empty] | VV | 2 | 2 | True | 0 | ROZPOCET
| VV |  | 7,7 " pro KZS tl. 60mm dle PD |  | 7.7 | [12 empty] | VV | 2 | 2 | True | 0 | ROZPOCET
| VV |  | Součet |  | 18.48 | [12 empty] | VV | 2 | 4 | True | 1 | ROZPOCET
4 | K | 622211011 | Montáž kontaktního zateplení lepením a mechanickým kotvením z polystyrenových desek nebo z kombinovaných desek na vnější stěny, tloušťky desek přes 40 do 80 mm | m2 | 7.7 |  | 0 | CS ÚRS 2022 02 |  | základní |  | 0 | 0.00835 | 0.064295 | 0 | 0 | 4 | K | 2 |  |  |  | ROZPOCET | 0 | 0 | 0 | 0 | 0 | 1 | 0 | 4 | -2080436457
| Online PSC |  | https://podminky.urs.cz/item/CS_URS_2022_02/622211011 | [14 empty] | Online PSC | 2
| VV |  | " Atika Atria WELLNESS | [14 empty] | VV | 2 | 1 | True | 0 | ROZPOCET
| VV |  | 7,7 " pro KZS tl. 60mm dle PD |  | 7.7 | [12 empty] | VV | 2 | 2 | True | 0 | ROZPOCET
| VV |  | Součet |  | 7.7 | [12 empty] | VV | 2 | 4 | True | 1 | ROZPOCET
5 | M | 28376441 | deska z polystyrénu XPS, hrana rovná a strukturovaný povrch 300kPa tl 60mm | m2 | 8.47 |  | 0 | CS ÚRS 2022 02 |  | základní |  | 0 | 0.0018 | 0.015246 | 0 | 0 | 8 | M | 2 |  |  |  | ROZPOCET | 0 | 0 | 0 | 0 | 0 | 1 | 0 | 4 | -1487800441
| VV |  | 7,7*1,1 "Přepočtené koeficientem množství |  | 8.47 | [12 empty] | VV | 2 | 2 | True | 1 | ROZPOCET
6 | K | 622211021 | Montáž kontaktního zateplení lepením a mechanickým kotvením z polystyrenových desek nebo z kombinovaných desek na vnější stěny, tloušťky desek přes 80 do 120 mm | m2 | 10.78 |  | 0 | CS ÚRS 2022 02 |  | základní |  | 0 | 0.00852 | 0.091846 | 0 | 0 | 4 | K | 2 |  |  |  | ROZPOCET | 0 | 0 | 0 | 0 | 0 | 1 | 0 | 4 | -1318412099
| Online PSC |  | https://podminky.urs.cz/item/CS_URS_2022_02/622211021 | [14 empty] | Online PSC | 2
| VV |  | " Atika Atria WELLNESS | [14 empty] | VV | 2 | 1 | True | 0 | ROZPOCET
| VV |  | 10,78 " pro KZS tl. 120mm dle PD |  | 10.78 | [12 empty] | VV | 2 | 2 | True | 0 | ROZPOCET
| VV |  | Součet |  | 10.78 | [12 empty] | VV | 2 | 4 | True | 1 | ROZPOCET
7 | M | 28376444 | deska z polystyrénu XPS, hrana rovná a strukturovaný povrch 300kPa tl 120mm | m2 | 11.858 |  | 0 | CS ÚRS 2022 02 |  | základní |  | 0 | 0.0036 | 0.042689 | 0 | 0 | 8 | M | 2 |  |  |  | ROZPOCET | 0 | 0 | 0 | 0 | 0 | 1 | 0 | 4 | -224506827
| VV |  | 10,78*1,1 "Přepočtené koeficientem množství |  | 11.858 | [12 empty] | VV | 2 | 2 | True | 1 | ROZPOCET
| D | 998 | Přesun hmot |  |  |  | 0 |  |  |  |  | 0 |  | 0 |  | 0 | 1 | D | 1 |  |  |  | ROZPOCET | [6 empty] | 0
8 | K | 998011002 | Přesun hmot pro budovy občanské výstavby, bydlení, výrobu a služby s nosnou svislou konstrukcí zděnou z cihel, tvárnic nebo kamene vodorovná dopravní vzdálenost do 100 m pro budovy výšky přes 6 do 12 m | t | 2.977 |  | 0 | CS ÚRS 2022 02 |  | základní |  | 0 | 0 | 0 | 0 | 0 | 4 | K | 2 |  |  |  | ROZPOCET | 0 | 0 | 0 | 0 | 0 | 1 | 0 | 4 | 1828338645
| Online PSC |  | https://podminky.urs.cz/item/CS_URS_2022_02/998011002 | [14 empty] | Online PSC | 2
| D | PSV | Práce a dodávky PSV |  |  |  | 0 |  |  |  |  | 0 |  | 1.8021 |  | 0 | 2 | D | 0 |  |  |  | ROZPOCET | [6 empty] | 0
| D | 713 | Izolace tepelné |  |  |  | 0 |  |  |  |  | 0 |  | 0.58053 |  | 0 | 2 | D | 1 |  |  |  | ROZPOCET | [6 empty] | 0
9 | K | 713131143 | Montáž tepelné izolace stěn rohožemi, pásy, deskami, dílci, bloky (izolační materiál ve specifikaci) lepením celoplošně s mechanickým kotvením | m2 | 26.15 |  | 0 | CS ÚRS 2022 02 |  | základní |  | 0 | 0.00606 | 0.15847 | 0 | 0 | 16 | K | 2 |  |  |  | ROZPOCET | 0 | 0 | 0 | 0 | 0 | 1 | 0 | 16 | -1523209338
| Online PSC |  | https://podminky.urs.cz/item/CS_URS_2022_02/713131143 | [14 empty] | Online PSC | 2
| VV |  | " dřevěná kce Atria WELLNESS -kce masky atria | [14 empty] | VV | 2 | 1 | True | 0 | ROZPOCET
| VV |  | 5,23/0,2" dle PD |  | 26.15 | [12 empty] | VV | 2 | 2 | True | 1 | ROZPOCET
10 | M | 63148166 | deska tepelně izolační minerální provětrávaných fasád λ=0,033-0,035 tl 200mm | m2 | 30.073 |  | 0 | CS ÚRS 2022 02 |  | základní |  | 0 | 0.01 | 0.30073 | 0 | 0 | 32 | M | 2 |  |  |  | ROZPOCET | 0 | 0 | 0 | 0 | 0 | 1 | 0 | 16 | 841753752
| VV |  | 26,15*1,15 "Přepočtené koeficientem množství |  | 30.073 | [12 empty] | VV | 2 | 2 | True | 1 | ROZPOCET
11 | K | 713191116 | Montáž tepelné izolace stavebních konstrukcí - doplňky a konstrukční součásti podlah, stropů vrchem nebo střech překrytím pásem asfaltovým položeném volně se svařovanými spoji | m2 | 16 |  | 0 | CS ÚRS 2022 02 |  | základní |  | 0 | 0.00079 | 0.01264 | 0 | 0 | 16 | K | 2 |  |  |  | ROZPOCET | 0 | 0 | 0 | 0 | 0 | 1 | 0 | 16 | -1134328301
| Online PSC |  | https://podminky.urs.cz/item/CS_URS_2022_02/713191116 | [14 empty] | Online PSC | 2
| VV |  | " dřevěná kce Atria WELLNESS -kce masky atria | [14 empty] | VV | 2 | 1 | True | 0 | ROZPOCET
| VV |  | 16" separační vrstva dle PD |  | 16 | [12 empty] | VV | 2 | 2 | True | 1 | ROZPOCET
12 | M | 62832134 | pás asfaltový natavitelný oxidovaný tl 4,0mm typu V60 S40 s vložkou ze skleněné rohože, s jemnozrnným minerálním posypem | m2 | 18.648 |  | 0 | CS ÚRS 2022 02 |  | základní |  | 0 | 0.0054 | 0.1007 | 0 | 0 | 32 | M | 2 |  |  |  | ROZPOCET | 0 | 0 | 0 | 0 | 0 | 1 | 0 | 16 | 486112798
| VV |  | 16*1,1655 "Přepočtené koeficientem množství |  | 18.648 | [12 empty] | VV | 2 | 2 | True | 1 | ROZPOCET
13 | K | 713191133 | Montáž tepelné izolace stavebních konstrukcí - doplňky a konstrukční součásti podlah, stropů vrchem nebo střech překrytím fólií položenou volně s přelepením spojů | m2 | 30 |  | 0 | CS ÚRS 2022 02 |  | základní |  | 0 | 1e-05 | 0.0003 | 0 | 0 | 16 | K | 2 |  |  |  | ROZPOCET | 0 | 0 | 0 | 0 | 0 | 1 | 0 | 16 | 145101811
| Online PSC |  | https://podminky.urs.cz/item/CS_URS_2022_02/713191133 | [14 empty] | Online PSC | 2
| VV |  | " dřevěná kce Atria WELLNESS -kce masky atria | [14 empty] | VV | 2 | 1 | True | 0 | ROZPOCET
| VV |  | 30" dle PD |  | 30 | [12 empty] | VV | 2 | 2 | True | 1 | ROZPOCET
14 | M | 28343111 | fólie PE nevyztužená pro parotěsnou vrstvu podlah, stěn, stropů a střech nad 200g/m2 | m2 | 34.965 |  | 0 | CS ÚRS 2022 02 |  | základní |  | 0 | 0.00022 | 0.0076923 | 0 | 0 | 32 | M | 2 |  |  |  | ROZPOCET | 0 | 0 | 0 | 0 | 0 | 1 | 0 | 16 | 1479408199
| VV |  | 30*1,1655 "Přepočtené koeficientem množství |  | 34.965 | [12 empty] | VV | 2 | 2 | True | 1 | ROZPOCET
15 | K | 998713102 | Přesun hmot pro izolace tepelné stanovený z hmotnosti přesunovaného materiálu vodorovná dopravní vzdálenost do 50 m v objektech výšky přes 6 m do 12 m | t | 0.581 |  | 0 | CS ÚRS 2022 02 |  | základní |  | 0 | 0 | 0 | 0 | 0 | 16 | K | 2 |  |  |  | ROZPOCET | 0 | 0 | 0 | 0 | 0 | 1 | 0 | 16 | 975976283
| Online PSC |  | https://podminky.urs.cz/item/CS_URS_2022_02/998713102 | [14 empty] | Online PSC | 2
| D | 762 | Konstrukce tesařské |  |  |  | 0 |  |  |  |  | 0 |  | 1.2055 |  | 0 | 2 | D | 1 |  |  |  | ROZPOCET | [6 empty] | 0
16 | K | 762123210 | Montáž konstrukce stěn a příček vázaných z fošen, hranolů, hranolků, s použitím ocelových spojek (spojky ve specifikaci), průřezové plochy do 100 cm2 | m | 108.959 |  | 0 | CS ÚRS 2022 02 |  | základní |  | 0 | 0 | 0 | 0 | 0 | 16 | K | 2 |  |  |  | ROZPOCET | 0 | 0 | 0 | 0 | 0 | 1 | 0 | 16 | 728572849
| Online PSC |  | https://podminky.urs.cz/item/CS_URS_2022_02/762123210 | [14 empty] | Online PSC | 2
| VV |  | " dřevěná kce Atria WELLNESS -kce masky atria | [14 empty] | VV | 2 | 1 | True | 0 | ROZPOCET
| VV |  | 0,046/(0,08*0,08) |  | 7.188 | [12 empty] | VV | 2 | 2 | True | 0 | ROZPOCET
| VV |  | 0,023/(0,04*0,08) |  | 7.188 | [12 empty] | VV | 2 | 2 | True | 0 | ROZPOCET
| VV |  | 0,108/(0,04*0,08) |  | 33.75 | [12 empty] | VV | 2 | 2 | True | 0 | ROZPOCET
| VV |  | 0,172/(0,08*0,04) |  | 53.75 | [12 empty] | VV | 2 | 2 | True | 0 | ROZPOCET
| VV |  | 0,017/(0,04*0,06) |  | 7.083 | [12 empty] | VV | 2 | 2 | True | 0 | ROZPOCET
| VV |  | Součet |  | 108.959 | [12 empty] | VV | 2 | 4 | True | 1 | ROZPOCET
17 | M | 61223210 | hranol konstrukční BSH vrstvený lepený pohledový | m3 | 0.403 |  | 0 | CS ÚRS 2022 02 |  | základní |  | 0 | 0.44 | 0.17732 | 0 | 0 | 32 | M | 2 |  |  |  | ROZPOCET | 0 | 0 | 0 | 0 | 0 | 1 | 0 | 16 | 474237066
| VV |  | " dřevěná kce Atria WELLNESS -kce masky atria | [14 empty] | VV | 2 | 1 | True | 0 | ROZPOCET
| VV |  | 0,046*1,1 |  | 0.051 | [12 empty] | VV | 2 | 2 | True | 0 | ROZPOCET
| VV |  | 0,023*1,1 |  | 0.025 | [12 empty] | VV | 2 | 2 | True | 0 | ROZPOCET
| VV |  | 0,108*1,1 |  | 0.119 | [12 empty] | VV | 2 | 2 | True | 0 | ROZPOCET
| VV |  | 0,172*1,1 |  | 0.189 | [12 empty] | VV | 2 | 2 | True | 0 | ROZPOCET
| VV |  | 0,017*1,1 |  | 0.019 | [12 empty] | VV | 2 | 2 | True | 0 | ROZPOCET
| VV |  | Součet |  | 0.403 | [12 empty] | VV | 2 | 4 | True | 1 | ROZPOCET
18 | K | 762132135 | Montáž bednění stěn z hoblovaných prken tl. do 32 mm na sraz | m2 | 30 |  | 0 | CS ÚRS 2022 02 |  | základní |  | 0 | 0 | 0 | 0 | 0 | 16 | K | 2 |  |  |  | ROZPOCET | 0 | 0 | 0 | 0 | 0 | 1 | 0 | 16 | -82652200
| Online PSC |  | https://podminky.urs.cz/item/CS_URS_2022_02/762132135 | [14 empty] | Online PSC | 2
| VV |  | " dřevěná kce Atria WELLNESS -kce masky atria | [14 empty] | VV | 2 | 1 | True | 0 | ROZPOCET
| VV |  | 30 " dle PD |  | 30 | [12 empty] | VV | 2 | 2 | True | 1 | ROZPOCET
19 | M | 61191158M | prkno fasádní obkladové sibiřský modřín tl. 21 | m2 | 33 |  | 0 |  |  | základní |  | 0 | 0.00931 | 0.30723 | 0 | 0 | 32 | M | 2 |  |  |  | ROZPOCET | 0 | 0 | 0 | 0 | 0 | 1 | 0 | 16 | -2107845396
| VV |  | 30*1,1 "Přepočtené koeficientem množství |  | 33 | [12 empty] | VV | 2 | 2 | True | 1 | ROZPOCET
20 | K | 762195000 | Spojovací prostředky stěn a příček hřebíky, svory, fixační prkna | m3 | 0.403 |  | 0 | CS ÚRS 2022 02 |  | základní |  | 0 | 0.01266 | 0.005102 | 0 | 0 | 16 | K | 2 |  |  |  | ROZPOCET | 0 | 0 | 0 | 0 | 0 | 1 | 0 | 16 | -1375239703
| Online PSC |  | https://podminky.urs.cz/item/CS_URS_2022_02/762195000 | [14 empty] | Online PSC | 2
21 | M | 31197006 | tyč závitová Pz 4.6 M16 | m | 5.4 |  | 0 | CS ÚRS 2022 02 |  | základní |  | 0 | 0.0013 | 0.00702 | 0 | 0 | 32 | M | 2 |  |  |  | ROZPOCET | 0 | 0 | 0 | 0 | 0 | 1 | 0 | 16 | 1243302947
22 | M | 31111008 | matice přesná šestihranná Pz DIN 934-8 M16 | 100 kus | 0.036 |  | 0 | CS ÚRS 2022 02 |  | základní |  | 0 | 0.00333 | 0.00011988 | 0 | 0 | 32 | M | 2 |  |  |  | ROZPOCET | 0 | 0 | 0 | 0 | 0 | 1 | 0 | 16 | 1661289727
23 | M | 31120008 | podložka DIN 125-A ZB D 16mm | 100 kus | 0.036 |  | 0 | CS ÚRS 2022 02 |  | základní |  | 0 | 0.00113 | 4.068e-05 | 0 | 0 | 32 | M | 2 |  |  |  | ROZPOCET | 0 | 0 | 0 | 0 | 0 | 1 | 0 | 16 | 1138742439
24 | K | 762431210 | Obložení stěn montáž deskami z dřevovláknitých hmot včetně tvarování a úpravy pro olištování spár tvrdými | m2 | 37.44 |  | 0 | CS ÚRS 2022 02 |  | základní |  | 0 | 0 | 0 | 0 | 0 | 16 | K | 2 |  |  |  | ROZPOCET | 0 | 0 | 0 | 0 | 0 | 1 | 0 | 16 | -573144926
| Online PSC |  | https://podminky.urs.cz/item/CS_URS_2022_02/762431210 | [14 empty] | Online PSC | 2
| VV |  | " dřevěná kce Atria WELLNESS -kce masky atria | [14 empty] | VV | 2 | 1 | True | 0 | ROZPOCET
| VV |  | 37,44 " dle PD |  | 37.44 | [12 empty] | VV | 2 | 2 | True | 1 | ROZPOCET
25 | M | 60621154 | překližka vodovzdorná protiskl/hladká bříza tl 21mm | m2 | 43.056 |  | 0 | CS ÚRS 2022 02 |  | základní |  | 0 | 0.0149 | 0.64153 | 0 | 0 | 32 | M | 2 |  |  |  | ROZPOCET | 0 | 0 | 0 | 0 | 0 | 1 | 0 | 16 | -359971484
| VV |  | 37,44*1,15 "Přepočtené koeficientem množství |  | 43.056 | [12 empty] | VV | 2 | 2 | True | 1 | ROZPOCET
26 | K | 762439001 | Obložení stěn montáž roštu podkladového | m | 60.6 |  | 0 | CS ÚRS 2022 02 |  | základní |  | 0 | 1e-05 | 0.000606 | 0 | 0 | 16 | K | 2 |  |  |  | ROZPOCET | 0 | 0 | 0 | 0 | 0 | 1 | 0 | 16 | -960038467
| Online PSC |  | https://podminky.urs.cz/item/CS_URS_2022_02/762439001 | [14 empty] | Online PSC | 2
| VV |  | " dřevěná kce Atria WELLNESS -kce masky atria | [14 empty] | VV | 2 | 1 | True | 0 | ROZPOCET
| VV |  | 60,6 " dle PD |  | 60.6 | [12 empty] | VV | 2 | 2 | True | 1 | ROZPOCET
27 | M | 60514103 | řezivo jehličnaté lať 30x50mm | m3 | 0.1 |  | 0 | CS ÚRS 2022 02 |  | základní |  | 0 | 0.55 | 0.055 | 0 | 0 | 32 | M | 2 |  |  |  | ROZPOCET | 0 | 0 | 0 | 0 | 0 | 1 | 0 | 16 | 984263569
| VV |  | 60,600*0,05*0,03*1,1 |  | 0.1 | [12 empty] | VV | 2 | 2 | True | 1 | ROZPOCET
28 | K | 953961214 | Kotvy chemické s vyvrtáním otvoru do betonu, železobetonu nebo tvrdého kamene chemická patrona, velikost M 16, hloubka 125 mm | kus | 36 |  | 0 | CS ÚRS 2022 02 |  | základní |  | 0 | 4e-05 | 0.00144 | 0 | 0 | 16 | K | 2 |  |  |  | ROZPOCET | 0 | 0 | 0 | 0 | 0 | 1 | 0 | 16 | -2079932030
| Online PSC |  | https://podminky.urs.cz/item/CS_URS_2022_02/953961214 | [14 empty] | Online PSC | 2
29 | K | 953965131 | Kotvy chemické s vyvrtáním otvoru kotevní šrouby pro chemické kotvy, velikost M 16, délka 190 mm | kus | 36 |  | 0 | CS ÚRS 2022 02 |  | základní |  | 0 | 0.00028 | 0.01008 | 0 | 0 | 4 | K | 2 |  |  |  | ROZPOCET | 0 | 0 | 0 | 0 | 0 | 1 | 0 | 4 | -1334751471
| Online PSC |  | https://podminky.urs.cz/item/CS_URS_2022_02/953965131 | [14 empty] | Online PSC | 2
30 | K | 998762102 | Přesun hmot pro konstrukce tesařské stanovený z hmotnosti přesunovaného materiálu vodorovná dopravní vzdálenost do 50 m v objektech výšky přes 6 do 12 m | t | 1.195 |  | 0 | CS ÚRS 2022 02 |  | základní |  | 0 | 0 | 0 | 0 | 0 | 16 | K | 2 |  |  |  | ROZPOCET | 0 | 0 | 0 | 0 | 0 | 1 | 0 | 16 | -2104435895
| Online PSC |  | https://podminky.urs.cz/item/CS_URS_2022_02/998762102 | [14 empty] | Online PSC | 2
| D | 783 | Dokončovací práce - nátěry |  |  |  | 0 |  |  |  |  | 0 |  | 0.016125 |  | 0 | 2 | D | 1 |  |  |  | ROZPOCET | [6 empty] | 0
31 | K | 783201403 | Příprava podkladu tesařských konstrukcí před provedením nátěru oprášení | m2 | 64.5 |  | 0 | CS ÚRS 2022 02 |  | základní |  | 0 | 0 | 0 | 0 | 0 | 16 | K | 2 |  |  |  | ROZPOCET | 0 | 0 | 0 | 0 | 0 | 1 | 0 | 16 | 2125635993
| Online PSC |  | https://podminky.urs.cz/item/CS_URS_2022_02/783201403 | [14 empty] | Online PSC | 2
| VV |  | " dřevěná kce Atria WELLNESS -kce masky atria | [14 empty] | VV | 2 | 1 | True | 0 | ROZPOCET
| VV |  | 30*2*1,075 " dle PD |  | 64.5 | [12 empty] | VV | 2 | 2 | True | 1 | ROZPOCET
32 | K | 783218111 | Lazurovací nátěr tesařských konstrukcí dvojnásobný syntetický | m2 | 64.5 |  | 0 | CS ÚRS 2022 02 |  | základní |  | 0 | 0.00025 | 0.016125 | 0 | 0 | 16 | K | 2 |  |  |  | ROZPOCET | 0 | 0 | 0 | 0 | 0 | 1 | 0 | 16 | 1615969061
| Online PSC |  | https://podminky.urs.cz/item/CS_URS_2022_02/783218111 | [14 empty] | Online PSC | 2

## D.1.1.4.1 - Kovové a dřev...
{f3fb3ba5-326c-4958-bd23-8e703b7b6bbf}
2
| KRYCÍ LIST SOUPISU PRACÍ | [7 empty] | v --- níže se nacházejí doplnkové a pomocné údaje k sestavám --- v | [8 empty] | False
Stavba:
REVIZE 08 - REKONSTRUKCE A STAVEBNÍ ÚPRAVY MĚSTSKÉHO PLAVECKÉHO BAZÉNU V LIBERCI
Objekt:
D.1.1 - ARCHITEKTONICKO STAVEBNÍ ŘEŠENÍ
Soupis:
D.1.1.4 - PODHLEDY
Úroveň 3:
D.1.1.4.1 - Kovové a dřevěné podhledy (AL lamely, tahokov, dřev.lamely na kov.roštu)
| KSO: |  | 801 54 93 |  |  | CC-CZ:
| Místo: |  |  |  |  | Datum: | 16. 10. 2023
| Zadavatel: |  |  |  |  | IČ:
|  | SM Liberec |  |  |  | DIČ:
| Uchazeč: |  |  |  |  | IČ: | Vyplň údaj
|  | Vyplň údaj |  |  |  | DIČ: | Vyplň údaj
| Projektant: |  |  |  |  | IČ: | 47450347
|  | ATELIER 11 HRADEC KRÁLOVÉ s.r.o. |  |  |  | DIČ: | CZ47450347
| Zpracovatel: |  |  |  |  | IČ:
|  | PROPOS Liberec s.r.o. |  |  |  | DIČ:
Poznámka:
Soupis prací je sestaven s využitím Cenové soustavy ÚRS. Položky, které pochází z této cenové soustavy, jsou ve sloupci 'Cenová soustava' označeny popisem 'CS ÚRS' a úrovní příslušného kalendářního pololetí. Veškeré další informace vymezující popis a podmínky použití těchto položek z Cenové soustavy, které nejsou uvedeny přímo v soupisu prací, jsou neomezeně dálkově k dispozici na webu podminky.urs.cz.
| Cena bez DPH | [5 empty] | 0
|  |  | Základ daně |  |  | Sazba daně | Výše daně
| DPH | základní | 0 |  |  | 21% | 0
|  | snížená | 0 |  |  | 15% | 0
|  | zákl. přenesená | 0 |  |  | 21% | 0
|  | sníž. přenesená | 0 |  |  | 15% | 0
|  | nulová | 0 |  |  | 0% | 0
| Cena s DPH |  |  | v | CZK |  | 0
REKAPITULACE ČLENĚNÍ SOUPISU PRACÍ
Stavba:
REVIZE 08 - REKONSTRUKCE A STAVEBNÍ ÚPRAVY MĚSTSKÉHO PLAVECKÉHO BAZÉNU V LIBERCI
Objekt:
D.1.1 - ARCHITEKTONICKO STAVEBNÍ ŘEŠENÍ
Soupis:
D.1.1.4 - PODHLEDY
Úroveň 3:
D.1.1.4.1 - Kovové a dřevěné podhledy (AL lamely, tahokov, dřev.lamely na kov.roštu)
Místo: | [5 empty] | Datum: | 16. 10. 2023
Zadavatel: |  |  | SM Liberec |  |  | Projektant: | ATELIER 11 HRADEC KRÁLOVÉ s.r.o.
Uchazeč: |  |  | Vyplň údaj |  |  | Zpracovatel: | PROPOS Liberec s.r.o.
Kód dílu - Popis | [6 empty] | Cena celkem [CZK]
Náklady stavby celkem | [6 empty] | 0 | [11 empty] | -1
| PSV - Práce a dodávky PSV | [5 empty] | 0
| 763 - Konstrukce suché výstavby | [5 empty] | 0
| 767 - Konstrukce zámečnické | [5 empty] | 0
| 783 - Dokončovací práce - nátěry | [5 empty] | 0
SOUPIS PRACÍ
Stavba:
REVIZE 08 - REKONSTRUKCE A STAVEBNÍ ÚPRAVY MĚSTSKÉHO PLAVECKÉHO BAZÉNU V LIBERCI
Objekt:
D.1.1 - ARCHITEKTONICKO STAVEBNÍ ŘEŠENÍ
Soupis:
D.1.1.4 - PODHLEDY
Úroveň 3:
D.1.1.4.1 - Kovové a dřevěné podhledy (AL lamely, tahokov, dřev.lamely na kov.roštu)
Místo: | [5 empty] | Datum: | 16. 10. 2023
Zadavatel: |  |  | SM Liberec |  |  | Projektant: | ATELIER 11 HRADEC KRÁLOVÉ s.r.o.
Uchazeč: |  |  | Vyplň údaj |  |  | Zpracovatel: | PROPOS Liberec s.r.o.
PČ | Typ | Kód | Popis | MJ | Množství | J.cena [CZK] | Cena celkem [CZK] | Cenová soustava |  | DPH | J. Nh [h] | Nh celkem [h] | J. hmotnost [t] | Hmotnost celkem [t] | J. suť [t] | Suť Celkem [t]
Náklady soupisu celkem | [6 empty] | 0 |  |  |  |  | 0 |  | 1.9423 |  | 0 |  | D | -1 | [10 empty] | 0
| D | PSV | Práce a dodávky PSV |  |  |  | 0 |  |  |  |  | 0 |  | 1.9423 |  | 0 | 2 | D | 0 |  |  |  | ROZPOCET | [6 empty] | 0
| D | 763 | Konstrukce suché výstavby |  |  |  | 0 |  |  |  |  | 0 |  | 0.097621 |  | 0 | 2 | D | 1 |  |  |  | ROZPOCET | [6 empty] | 0
1 | K | 763111357 | Příčka ze sádrokartonových desek s nosnou konstrukcí z jednoduchých ocelových profilů UW, CW jednoduše opláštěná deskou impregnovanou se skelnou výztuží GM-FH1 tl. 12,5 mm s izolací, EI 45, příčka tl. 75 mm, profil 50, Rw do 46 dB | m2 | 3.128 |  | 0 | CS ÚRS 2022 02 |  | základní |  | 0 | 0.02811 | 0.087928 | 0 | 0 | 16 | K | 2 |  |  |  | ROZPOCET | 0 | 0 | 0 | 0 | 0 | 1 | 0 | 16 | -2053870741
| Online PSC |  | https://podminky.urs.cz/item/CS_URS_2022_02/763111357 | [14 empty] | Online PSC | 2
| VV |  | " AL pohledové lamely 40x80 | [14 empty] | VV | 2 | 1 | True | 0 | ROZPOCET
| VV |  | " mč.01.001 v prostoru schodiště podhled pro SDK pomocna ocel.kce | [14 empty] | VV | 2 | 1 | True | 0 | ROZPOCET
| VV |  | 4,965*0,63 |  | 3.128 | [12 empty] | VV | 2 | 2 | True | 0 | ROZPOCET
| VV |  | Součet |  | 3.128 | [12 empty] | VV | 2 | 4 | True | 1 | ROZPOCET
2 | K | 7631117 | Příplatek k SDK - ukončení příčky ve volném prostoru | m | 6.225 |  | 0 |  |  | základní |  | 0 | 0.00092 | 0.005727 | 0 | 0 | 16 | K | 2 |  |  |  | ROZPOCET | 0 | 0 | 0 | 0 | 0 | 1 | 0 | 16 | 2012457006
| VV |  | " AL pohledové lamely 40x80 | [14 empty] | VV | 2 | 1 | True | 0 | ROZPOCET
| VV |  | " 01.001 v prostoru schodiště podhled | [14 empty] | VV | 2 | 1 | True | 0 | ROZPOCET
| VV |  | (4,965+0,63*2) |  | 6.225 | [12 empty] | VV | 2 | 2 | True | 0 | ROZPOCET
| VV |  | Součet |  | 6.225 | [12 empty] | VV | 2 | 4 | True | 1 | ROZPOCET
3 | K | 7631118 | Příplatek k SDK - základní penetrační nátěr (oboustranný) | m2 | 6.357 |  | 0 |  |  | základní |  | 0 | 0.0002 | 0.0012714 | 0 | 0 | 16 | K | 2 |  |  |  | ROZPOCET | 0 | 0 | 0 | 0 | 0 | 1 | 0 | 16 | -412077392
| VV |  | " 01.001 v prostoru schodiště podhled | [14 empty] | VV | 2 | 1 | True | 0 | ROZPOCET
| VV |  | 4,965*0,63*2 |  | 6.256 | [12 empty] | VV | 2 | 2 | True | 0 | ROZPOCET
| VV |  | 0,63*0,08*2 |  | 0.101 | [12 empty] | VV | 2 | 2 | True | 0 | ROZPOCET
| VV |  | Součet |  | 6.357 | [12 empty] | VV | 2 | 4 | True | 1 | ROZPOCET
4 | K | 7631119 | Přípaltek k SDK - ochrana rohů úhelníky pozinkované | m | 7.485 |  | 0 |  |  | základní |  | 0 | 0.00036 | 0.0026946 | 0 | 0 | 16 | K | 2 |  |  |  | ROZPOCET | 0 | 0 | 0 | 0 | 0 | 1 | 0 | 16 | 1841200704
| VV |  | " vč. D.1.1.2 6a - 1PP | [14 empty] | VV | 2 | 1 | True | 0 | ROZPOCET
| VV |  | " 01.001 v prostoru schodiště podhled | [14 empty] | VV | 2 | 1 | True | 0 | ROZPOCET
| VV |  | 4,9652 |  | 4.965 | [12 empty] | VV | 2 | 2 | True | 0 | ROZPOCET
| VV |  | 0,63*2*2 |  | 2.52 | [12 empty] | VV | 2 | 2 | True | 0 | ROZPOCET
| VV |  | Součet |  | 7.485 | [12 empty] | VV | 2 | 4 | True | 1 | ROZPOCET
5 | K | 998763301 | Přesun hmot pro konstrukce montované z desek sádrokartonových, sádrovláknitých, cementovláknitých nebo cementových stanovený z hmotnosti přesunovaného materiálu vodorovná dopravní vzdálenost do 50 m v objektech výšky do 6 m | t | 0.098 |  | 0 | CS ÚRS 2022 02 |  | základní |  | 0 | 0 | 0 | 0 | 0 | 16 | K | 2 |  |  |  | ROZPOCET | 0 | 0 | 0 | 0 | 0 | 1 | 0 | 16 | 870759973
| Online PSC |  | https://podminky.urs.cz/item/CS_URS_2022_02/998763301 | [14 empty] | Online PSC | 2
| D | 767 | Konstrukce zámečnické |  |  |  | 0 |  |  |  |  | 0 |  | 0.018185 |  | 0 | 2 | D | 1 |  |  |  | ROZPOCET | [6 empty] | 0
6 | K | 767995111 | Montáž ostatních atypických zámečnických konstrukcí hmotnosti do 5 kg | kg | 16.929 |  | 0 | CS ÚRS 2022 02 |  | základní |  | 0 | 7e-05 | 0.001185 | 0 | 0 | 16 | K | 2 |  |  |  | ROZPOCET | 0 | 0 | 0 | 0 | 0 | 1 | 0 | 16 | 1886187056
| Online PSC |  | https://podminky.urs.cz/item/CS_URS_2022_02/767995111 | [14 empty] | Online PSC | 2
| VV |  | " vč. D.1.1.2 6a - 1PP | [14 empty] | VV | 2 | 1 | True | 0 | ROZPOCET
| VV |  | " 01.001 v prostoru schodiště pomocná ok z JACKl 25x25x3 = 1,9kg/bm | [14 empty] | VV | 2 | 1 | True | 0 | ROZPOCET
| VV |  | detail D1 a D2 | [14 empty] | VV | 2 | 1 | True | 0 | ROZPOCET
| VV |  | 1,9*(0,4+0,59)*9 |  | 16.929 | [12 empty] | VV | 2 | 2 | True | 0 | ROZPOCET
| VV |  | Součet |  | 16.929 | [12 empty] | VV | 2 | 4 | True | 1 | ROZPOCET
7 | M | 14550222 | profil ocelový svařovaný jakost S235 průřez čtvercový 25x25x3mm | t | 0.017 |  | 0 | CS ÚRS 2022 02 |  | základní |  | 0 | 1 | 0.017 | 0 | 0 | 32 | M | 2 |  |  |  | ROZPOCET | 0 | 0 | 0 | 0 | 0 | 1 | 0 | 16 | 359061328
| VV |  | 16,929/1000 |  | 0.017 | [12 empty] | VV | 2 | 2 | True | 1 | ROZPOCET
8 | K | 767-1-R001 | Montáž a dodávka kovových lamelových profilů vel.40x80mm vč.systémových prvků a detailů | m2 | 971.989 |  | 0 |  |  | základní |  | 0 | 0 | 0 | 0 | 0 | 16 | K | 2 |  |  |  | ROZPOCET | 0 | 0 | 0 | 0 | 0 | 1 | 0 | 16 | -1974826808
| P |  | Poznámka k položce: Kkovové lamely s otevřeným nebo uzavřeným koncem 80x40-3000mm RAL 3000, komponenty úprava povrchu C3H v souladu s ČSN EN ISO 12944-6: 1998, na závěsný kanál CD profil, kvaita dle TAIM. MJ = plocha podlah dle tabulek místností, pozor při kalkulaci ceny na rozvinuté šířky či šikmé podhledy. | [14 empty] | P | 2
| VV |  | " AL pohledové lamely 40x80 | [14 empty] | VV | 2 | 1 | True | 0 | ROZPOCET
| VV |  | "mč.01.001"50,14 |  | 50.14 | [12 empty] | VV | 2 | 2 | True | 0 | ROZPOCET
| VV |  | "mč.01.003"76,24 |  | 76.24 | [12 empty] | VV | 2 | 2 | True | 0 | ROZPOCET
| VV |  | "mč.01.004"670,03-1,95*9,78 |  | 650.959 | [12 empty] | VV | 2 | 2 | True | 0 | ROZPOCET
| VV |  | "mč.01.006"43,21 |  | 43.21 | [12 empty] | VV | 2 | 2 | True | 0 | ROZPOCET
| VV |  | "mč.01.036"78,55 |  | 78.55 | [12 empty] | VV | 2 | 2 | True | 0 | ROZPOCET
| VV |  | "mč.01.046"37,86 |  | 37.86 | [12 empty] | VV | 2 | 2 | True | 0 | ROZPOCET
| VV |  | "mč.01.052"35,03 |  | 35.03 | [12 empty] | VV | 2 | 2 | True | 0 | ROZPOCET
| VV |  | Součet |  | 971.989 | [12 empty] | VV | 2 | 4 | True | 1 | ROZPOCET
9 | K | 767-2-R001 | Montáž a dodávka podhledu z tahokovu o mřížce 62x23x2,5mm vč. povrchové úpravy, systémových prvků a detailů | m2 | 2491.531 |  | 0 |  |  | základní |  | 0 | 0 | 0 | 0 | 0 | 16 | K | 2 |  |  |  | ROZPOCET | 0 | 0 | 0 | 0 | 0 | 1 | 0 | 16 | -1820897181
| P |  | Poznámka k položce: kazeta podhledová s ochr.proti pádu kazet šxd: 600/800/1000/1200 x 1200mm, tahokov 62x23x3,0x2,5mm, délka oka 62mm rovnoběžně s šířkou 1200mm, RAL 9010, komponenty úprava povrchu C4H v souladu s ČSN EN ISO 12944-6: 1998, na zav.kan.CD prof., tř.hořlavosti. MJ = plocha podlah dle tabulek místností, pozor při kalkulaci ceny na rozvinuté šířky či šikmé podhledy. | [14 empty] | P | 2
| VV |  | " dětský bazén a bazénová hala | [14 empty] | VV | 2 | 1 | True | 0 | ROZPOCET
| VV |  | "mč. 01.029"(2,4+2,45)*12,45*1,1 |  | 66.421 | [12 empty] | VV | 2 | 2 | True | 0 | ROZPOCET
| VV |  | Mezisoučet |  | 66.421 | [12 empty] | VV | 2 | 3 | True | 0 | ROZPOCET
| VV |  | "mč.01.032"(61,0-4,0*2)*(32,5-4,0*2) |  | 1298.5 | [12 empty] | VV | 2 | 2 | True | 0 | ROZPOCET
| VV |  | "mč.01.032"(61,0+32,5)*2*1,16 |  | 216.92 | [12 empty] | VV | 2 | 2 | True | 0 | ROZPOCET
| VV |  | "mč.01.032"(61,0+32,5)*2*4,13 |  | 772.31 | [12 empty] | VV | 2 | 2 | True | 0 | ROZPOCET
| VV |  | Mezisoučet |  | 2287.73 | [12 empty] | VV | 2 | 3 | True | 0 | ROZPOCET
| VV |  | "mč. 01.101"65,54 |  | 65.54 | [12 empty] | VV | 2 | 2 | True | 0 | ROZPOCET
| VV |  | "mč. 01.104"71,84 |  | 71.84 | [12 empty] | VV | 2 | 2 | True | 0 | ROZPOCET
| VV |  | Mezisoučet |  | 137.38 | [12 empty] | VV | 2 | 3 | True | 0 | ROZPOCET
| VV |  | Součet |  | 2491.531 | [12 empty] | VV | 2 | 4 | True | 1 | ROZPOCET
10 | K | 767-3-R001 | Montáž a dodávka lamelového podhledu z dřevěných hoblovaných KVH hranolů profil 40x80mm vč.systémových prvků a detailů | m2 | 1369.81 |  | 0 |  |  | základní |  | 0 | 0 | 0 | 0 | 0 | 16 | K | 2 |  |  |  | ROZPOCET | 0 | 0 | 0 | 0 | 0 | 1 | 0 | 16 | 1274549154
| VV |  | " pohledové dřevěné lamely | [14 empty] | VV | 2 | 1 | True | 0 | ROZPOCET
| VV |  | "mč. 01.091"133,14 |  | 133.14 | [12 empty] | VV | 2 | 2 | True | 0 | ROZPOCET
| VV |  | Mezisoučet |  | 133.14 | [12 empty] | VV | 2 | 3 | True | 0 | ROZPOCET
| VV |  | "mč.01.002"160,79 |  | 160.79 | [12 empty] | VV | 2 | 2 | True | 0 | ROZPOCET
| VV |  | "mč. 01.003+01.004"37,99+17,86 |  | 55.85 | [12 empty] | VV | 2 | 2 | True | 0 | ROZPOCET
| VV |  | "mč. 01.006+01.007"34,84+24,33 |  | 59.17 | [12 empty] | VV | 2 | 2 | True | 0 | ROZPOCET
| VV |  | "mč. 01.011+01.012"28,37+27,2 |  | 55.57 | [12 empty] | VV | 2 | 2 | True | 0 | ROZPOCET
| VV |  | "mč. 01.017+01.017b"97,11+14,83 |  | 111.94 | [12 empty] | VV | 2 | 2 | True | 0 | ROZPOCET
| VV |  | "mč. 01.018+01.018b+01.019"16,76+7,84+25,41 |  | 50.01 | [12 empty] | VV | 2 | 2 | True | 0 | ROZPOCET
| VV |  | "mč. 01.034+01.036+01.038"54,32+44,46+25,91 |  | 124.69 | [12 empty] | VV | 2 | 2 | True | 0 | ROZPOCET
| VV |  | "mč. 01.040a+b+c"8,22+9,38+6,41 |  | 24.01 | [12 empty] | VV | 2 | 2 | True | 0 | ROZPOCET
| VV |  | "mč.01.042"6,7 |  | 6.7 | [12 empty] | VV | 2 | 2 | True | 0 | ROZPOCET
| VV |  | "mč.01.052a"26,33 |  | 26.33 | [12 empty] | VV | 2 | 2 | True | 0 | ROZPOCET
| VV |  | "mč. 01.065+01.066+01.067+01.068a+01.069"6,28+14,51+58,88+228,08+11,08 |  | 318.83 | [12 empty] | VV | 2 | 2 | True | 0 | ROZPOCET
| VV |  | "mč.01.89"18,19 |  | 18.19 | [12 empty] | VV | 2 | 2 | True | 0 | ROZPOCET
| VV |  | "mč.01.90"202,51 |  | 202.51 | [12 empty] | VV | 2 | 2 | True | 0 | ROZPOCET
| VV |  | "mč.01.91"22,08 |  | 22.08 | [12 empty] | VV | 2 | 2 | True | 0 | ROZPOCET
| VV |  | Součet |  | 1369.81 | [12 empty] | VV | 2 | 4 | True | 1 | ROZPOCET
11 | K | 998767102 | Přesun hmot pro zámečnické konstrukce stanovený z hmotnosti přesunovaného materiálu vodorovná dopravní vzdálenost do 50 m v objektech výšky přes 6 do 12 m | t | 0.018 |  | 0 | CS ÚRS 2022 02 |  | základní |  | 0 | 0 | 0 | 0 | 0 | 16 | K | 2 |  |  |  | ROZPOCET | 0 | 0 | 0 | 0 | 0 | 1 | 0 | 16 | 108994178
| Online PSC |  | https://podminky.urs.cz/item/CS_URS_2022_02/998767102 | [14 empty] | Online PSC | 2
| D | 783 | Dokončovací práce - nátěry |  |  |  | 0 |  |  |  |  | 0 |  | 1.8265 |  | 0 | 2 | D | 1 |  |  |  | ROZPOCET | [6 empty] | 0
12 | K | 783113121 | Napouštěcí nátěr truhlářských konstrukcí dvojnásobný fungicidní syntetický | m2 | 3043.488 |  | 0 | CS ÚRS 2022 02 |  | základní |  | 0 | 0.00035 | 1.0652 | 0 | 0 | 16 | K | 2 |  |  |  | ROZPOCET | 0 | 0 | 0 | 0 | 0 | 1 | 0 | 16 | -1046596324
| Online PSC |  | https://podminky.urs.cz/item/CS_URS_2022_02/783113121 | [14 empty] | Online PSC | 2
| VV |  | (1369,815*8,416)*(0,08+0,04)*2*1,1 |  | 3043.488 | [12 empty] | VV | 2 | 2 | True | 1 | ROZPOCET
13 | K | 783114101 | Základní nátěr truhlářských konstrukcí jednonásobný syntetický | m2 | 3043.488 |  | 0 | CS ÚRS 2022 02 |  | základní |  | 0 | 0.00013 | 0.39565 | 0 | 0 | 16 | K | 2 |  |  |  | ROZPOCET | 0 | 0 | 0 | 0 | 0 | 1 | 0 | 16 | -88607958
| Online PSC |  | https://podminky.urs.cz/item/CS_URS_2022_02/783114101 | [14 empty] | Online PSC | 2
14 | K | 783117101 | Krycí nátěr truhlářských konstrukcí jednonásobný syntetický | m2 | 3043.488 |  | 0 | CS ÚRS 2022 02 |  | základní |  | 0 | 0.00012 | 0.36522 | 0 | 0 | 16 | K | 2 |  |  |  | ROZPOCET | 0 | 0 | 0 | 0 | 0 | 1 | 0 | 16 | 304696845
| Online PSC |  | https://podminky.urs.cz/item/CS_URS_2022_02/783117101 | [14 empty] | Online PSC | 2
15 | K | 783301311 | Příprava podkladu zámečnických konstrukcí před provedením nátěru odmaštění odmašťovačem vodou ředitelným | m2 | 0.98 |  | 0 | CS ÚRS 2022 02 |  | základní |  | 0 | 8e-05 | 7.84e-05 | 0 | 0 | 16 | K | 2 |  |  |  | ROZPOCET | 0 | 0 | 0 | 0 | 0 | 1 | 0 | 16 | -461132666
| Online PSC |  | https://podminky.urs.cz/item/CS_URS_2022_02/783301311 | [14 empty] | Online PSC | 2
| VV |  | " vč. D.1.1.2 6a - 1PP | [14 empty] | VV | 2 | 1 | True | 0 | ROZPOCET
| VV |  | " 01.001 v prostoru schodiště pomocná ok z JACKl 25x25x3 = 1,9kg/bm | [14 empty] | VV | 2 | 1 | True | 0 | ROZPOCET
| VV |  | (0,025*4)*(0,4+0,59)*9*1,1 |  | 0.98 | [12 empty] | VV | 2 | 2 | True | 0 | ROZPOCET
| VV |  | Součet |  | 0.98 | [12 empty] | VV | 2 | 4 | True | 1 | ROZPOCET
16 | K | 783314101 | Základní nátěr zámečnických konstrukcí jednonásobný syntetický | m2 | 0.98 |  | 0 | CS ÚRS 2022 02 |  | základní |  | 0 | 0.00014 | 0.0001372 | 0 | 0 | 16 | K | 2 |  |  |  | ROZPOCET | 0 | 0 | 0 | 0 | 0 | 1 | 0 | 16 | -511859657
| Online PSC |  | https://podminky.urs.cz/item/CS_URS_2022_02/783314101 | [14 empty] | Online PSC | 2
17 | K | 783315101 | Mezinátěr zámečnických konstrukcí jednonásobný syntetický standardní | m2 | 0.98 |  | 0 | CS ÚRS 2022 02 |  | základní |  | 0 | 0.00012 | 0.0001176 | 0 | 0 | 16 | K | 2 |  |  |  | ROZPOCET | 0 | 0 | 0 | 0 | 0 | 1 | 0 | 16 | -1033155863
| Online PSC |  | https://podminky.urs.cz/item/CS_URS_2022_02/783315101 | [14 empty] | Online PSC | 2
18 | K | 783317101 | Krycí nátěr (email) zámečnických konstrukcí jednonásobný syntetický standardní | m2 | 0.98 |  | 0 | CS ÚRS 2022 02 |  | základní |  | 0 | 0.00012 | 0.0001176 | 0 | 0 | 16 | K | 2 |  |  |  | ROZPOCET | 0 | 0 | 0 | 0 | 0 | 1 | 0 | 16 | -1134170451
| Online PSC |  | https://podminky.urs.cz/item/CS_URS_2022_02/783317101 | [14 empty] | Online PSC | 2

## D.1.1.4.2 - Podhledy mont...
{5f606902-b6f5-4bc1-b537-fd7ba8cd51cf}
2
| KRYCÍ LIST SOUPISU PRACÍ | [7 empty] | v --- níže se nacházejí doplnkové a pomocné údaje k sestavám --- v | [8 empty] | False
Stavba:
REVIZE 08 - REKONSTRUKCE A STAVEBNÍ ÚPRAVY MĚSTSKÉHO PLAVECKÉHO BAZÉNU V LIBERCI
Objekt:
D.1.1 - ARCHITEKTONICKO STAVEBNÍ ŘEŠENÍ
Soupis:
D.1.1.4 - PODHLEDY
Úroveň 3:
D.1.1.4.2 - Podhledy montované konstrukce z lehkých materiálů (folie, akustické, SDK, Al)
| KSO: |  | 801 54 93 |  |  | CC-CZ:
| Místo: |  |  |  |  | Datum: | 16. 10. 2023
| Zadavatel: |  |  |  |  | IČ:
|  | SM Liberec |  |  |  | DIČ:
| Uchazeč: |  |  |  |  | IČ: | Vyplň údaj
|  | Vyplň údaj |  |  |  | DIČ: | Vyplň údaj
| Projektant: |  |  |  |  | IČ: | 47450347
|  | ATELIER 11 HRADEC KRÁLOVÉ s.r.o. |  |  |  | DIČ: | CZ47450347
| Zpracovatel: |  |  |  |  | IČ:
|  | PROPOS Liberec s.r.o. |  |  |  | DIČ:
Poznámka:
Soupis prací je sestaven s využitím Cenové soustavy ÚRS. Položky, které pochází z této cenové soustavy, jsou ve sloupci 'Cenová soustava' označeny popisem 'CS ÚRS' a úrovní příslušného kalendářního pololetí. Veškeré další informace vymezující popis a podmínky použití těchto položek z Cenové soustavy, které nejsou uvedeny přímo v soupisu prací, jsou neomezeně dálkově k dispozici na webu podminky.urs.cz.
| Cena bez DPH | [5 empty] | 0
|  |  | Základ daně |  |  | Sazba daně | Výše daně
| DPH | základní | 0 |  |  | 21% | 0
|  | snížená | 0 |  |  | 15% | 0
|  | zákl. přenesená | 0 |  |  | 21% | 0
|  | sníž. přenesená | 0 |  |  | 15% | 0
|  | nulová | 0 |  |  | 0% | 0
| Cena s DPH |  |  | v | CZK |  | 0
REKAPITULACE ČLENĚNÍ SOUPISU PRACÍ
Stavba:
REVIZE 08 - REKONSTRUKCE A STAVEBNÍ ÚPRAVY MĚSTSKÉHO PLAVECKÉHO BAZÉNU V LIBERCI
Objekt:
D.1.1 - ARCHITEKTONICKO STAVEBNÍ ŘEŠENÍ
Soupis:
D.1.1.4 - PODHLEDY
Úroveň 3:
D.1.1.4.2 - Podhledy montované konstrukce z lehkých materiálů (folie, akustické, SDK, Al)
Místo: | [5 empty] | Datum: | 16. 10. 2023
Zadavatel: |  |  | SM Liberec |  |  | Projektant: | ATELIER 11 HRADEC KRÁLOVÉ s.r.o.
Uchazeč: |  |  | Vyplň údaj |  |  | Zpracovatel: | PROPOS Liberec s.r.o.
Kód dílu - Popis | [6 empty] | Cena celkem [CZK]
Náklady stavby celkem | [6 empty] | 0 | [11 empty] | -1
| PSV - Práce a dodávky PSV | [5 empty] | 0
| 713 - Izolace tepelné | [5 empty] | 0
| 714 - Akustická a protiotřesová opatření | [5 empty] | 0
| 763 - Konstrukce suché výstavby | [5 empty] | 0
SOUPIS PRACÍ
Stavba:
REVIZE 08 - REKONSTRUKCE A STAVEBNÍ ÚPRAVY MĚSTSKÉHO PLAVECKÉHO BAZÉNU V LIBERCI
Objekt:
D.1.1 - ARCHITEKTONICKO STAVEBNÍ ŘEŠENÍ
Soupis:
D.1.1.4 - PODHLEDY
Úroveň 3:
D.1.1.4.2 - Podhledy montované konstrukce z lehkých materiálů (folie, akustické, SDK, Al)
Místo: | [5 empty] | Datum: | 16. 10. 2023
Zadavatel: |  |  | SM Liberec |  |  | Projektant: | ATELIER 11 HRADEC KRÁLOVÉ s.r.o.
Uchazeč: |  |  | Vyplň údaj |  |  | Zpracovatel: | PROPOS Liberec s.r.o.
PČ | Typ | Kód | Popis | MJ | Množství | J.cena [CZK] | Cena celkem [CZK] | Cenová soustava |  | DPH | J. Nh [h] | Nh celkem [h] | J. hmotnost [t] | Hmotnost celkem [t] | J. suť [t] | Suť Celkem [t]
Náklady soupisu celkem | [6 empty] | 0 |  |  |  |  | 0 |  | 50.1165 |  | 0 |  | D | -1 | [10 empty] | 0
| D | PSV | Práce a dodávky PSV |  |  |  | 0 |  |  |  |  | 0 |  | 50.1165 |  | 0 | 2 | D | 0 |  |  |  | ROZPOCET | [6 empty] | 0
| D | 713 | Izolace tepelné |  |  |  | 0 |  |  |  |  | 0 |  | 0 |  | 0 | 2 | D | 1 |  |  |  | ROZPOCET | [6 empty] | 0
1 | K | 71311119R | Systémová kompletní montáž a dodávka stopů z transluncetní napínané stropní polyvinylové folie tl. 0,18mm (objemová hmotnost (180g/m2) v bílém odstínu | m2 | 44.85 |  | 0 |  |  | základní |  | 0 | 0 | 0 | 0 | 0 | 16 | K | 2 |  |  |  | ROZPOCET | 0 | 0 | 0 | 0 | 0 | 1 | 0 | 16 | 2002306083
| VV |  | " mč. 1.090" 14,95*3,0 |  | 44.85 | [12 empty] | VV | 2 | 2 | True | 0 | ROZPOCET
| VV |  | Součet |  | 44.85 | [12 empty] | VV | 2 | 4 | True | 1 | ROZPOCET
| D | 714 | Akustická a protiotřesová opatření |  |  |  | 0 |  |  |  |  | 0 |  | 11.7632 |  | 0 | 2 | D | 1 |  |  |  | ROZPOCET | [6 empty] | 0
2 | K | 714121002 | Montáž akustických minerálních panelů podstropních nárazuvzdorných zavěšených na viditelný rošt odolnosti proti nárazu třídy 1A | m2 | 48.708 |  | 0 | CS ÚRS 2022 02 |  | základní |  | 0 | 0.00547 | 0.26643 | 0 | 0 | 16 | K | 2 |  |  |  | ROZPOCET | 0 | 0 | 0 | 0 | 0 | 1 | 0 | 16 | -1173053641
| Online PSC |  | https://podminky.urs.cz/item/CS_URS_2022_02/714121002 | [14 empty] | Online PSC | 2
| VV |  | mč. 01.029 | [14 empty] | VV | 2 | 1 | True | 0 | ROZPOCET
| VV |  | 13,2*0,9 |  | 11.88 | [12 empty] | VV | 2 | 2 | True | 0 | ROZPOCET
| VV |  | 1,8*(0,57+4,535+0,59+4,535)*2 |  | 36.828 | [12 empty] | VV | 2 | 2 | True | 0 | ROZPOCET
| VV |  | Mezisoučet |  | 48.708 | [12 empty] | VV | 2 | 3 | True | 0 | ROZPOCET
| VV |  | Součet |  | 48.708 | [12 empty] | VV | 2 | 4 | True | 1 | ROZPOCET
4 | M | 59036133.1 | akustický podhled v minimální tloušťce 19 mm, skrytá hrana | m2 | 51.143 |  | 0 |  |  | základní |  | 0 | 0.00132 | 0.067509 | 0 | 0 | 32 | M | 2 |  |  |  | ROZPOCET | 0 | 0 | 0 | 0 | 0 | 1 | 0 | 16 | 1046073202
| VV |  | bližší info viz výkres D.1.1.2.6a | [14 empty] | VV | 2 | 1 | True | 0 | ROZPOCET
| VV |  | " mč. 01.029 dětský bazén | [14 empty] | VV | 2 | 1 | True | 0 | ROZPOCET
| VV |  | 48,708 |  | 48.708 | [12 empty] | VV | 2 | 2 | True | 0 | ROZPOCET
| VV |  | Součet |  | 48.708 | [12 empty] | VV | 2 | 4 | True | 1 | ROZPOCET
| VV |  | 48,708*1,05 'Přepočtené koeficientem množství |  | 51.143 | [12 empty] | VV | 2 | 2 | False | 1 | ROZPOCET
5 | K | 714121002 | Montáž akustických minerálních panelů podstropních nárazuvzdorných zavěšených na viditelný rošt odolnosti proti nárazu třídy 1A | m2 | 1646.35 |  | 0 | CS ÚRS 2022 02 |  | základní |  | 0 | 0.00547 | 9.0055 | 0 | 0 | 16 | K | 2 |  |  |  | ROZPOCET | 0 | 0 | 0 | 0 | 0 | 1 | 0 | 16 | 1985186233
| Online PSC |  | https://podminky.urs.cz/item/CS_URS_2022_02/714121002 | [14 empty] | Online PSC | 2
| VV |  | bazén hala | [14 empty] | VV | 2 | 1 | True | 0 | ROZPOCET
| VV |  | "mč.01.032" 1646,35 |  | 1646.35 | [12 empty] | VV | 2 | 2 | True | 0 | ROZPOCET
| VV |  | Součet |  | 1646.35 | [12 empty] | VV | 2 | 4 | True | 1 | ROZPOCET
6 | M | 59036133.2 | akustický podhled v minimální tloušťce 19 mm, viditelná hrana, černý | m2 | 1728.668 |  | 0 |  |  | základní |  | 0 | 0.00132 | 2.2818 | 0 | 0 | 32 | M | 2 |  |  |  | ROZPOCET | 0 | 0 | 0 | 0 | 0 | 1 | 0 | 16 | 1953985249
| VV |  | bližší info viz D1-1-2_5c | [14 empty] | VV | 2 | 1 | True | 0 | ROZPOCET
| VV |  | 1646,35 |  | 1646.35 | [12 empty] | VV | 2 | 2 | True | 1 | ROZPOCET
| VV |  | 1646,35*1,05 'Přepočtené koeficientem množství |  | 1728.668 | [12 empty] | VV | 2 | 2 | False | 1 | ROZPOCET
19 | K | 714122001 | Montáž akustických minerálních panelů volně zavěšených velikosti 1200x1200 (1375x900) mm | kus | 24 |  | 0 | CS ÚRS 2022 02 |  | základní |  | 0 | 0.00016 | 0.00384 | 0 | 0 | 16 | K | 2 |  |  |  | ROZPOCET | 0 | 0 | 0 | 0 | 0 | 1 | 0 | 16 | 1941455033
| Online PSC |  | https://podminky.urs.cz/item/CS_URS_2022_02/714122001 | [14 empty] | Online PSC | 2
| VV |  | viz D.1.1.2.6a | [14 empty] | VV | 2 | 1 | True | 0 | ROZPOCET
| VV |  | m. 01.029 | [14 empty] | VV | 2 | 1 | True | 0 | ROZPOCET
| VV |  | 4*6 |  | 24 | [12 empty] | VV | 2 | 2 | True | 1 | ROZPOCET
17 | M | 59036410.1 | akustický solo panel vel. 1375 x 900 x 40 mm | kus | 24 |  | 0 |  |  | základní |  | 0 | 0.00575 | 0.138 | 0 | 0 | 32 | M | 2 |  |  |  | ROZPOCET | 0 | 0 | 0 | 0 | 0 | 1 | 0 | 16 | 1038833732
| VV |  | viz D.1.1.2.6a | [14 empty] | VV | 2 | 1 | True | 0 | ROZPOCET
| VV |  | m. 01.029 | [14 empty] | VV | 2 | 1 | True | 0 | ROZPOCET
| VV |  | 4*6 |  | 24 | [12 empty] | VV | 2 | 2 | True | 1 | ROZPOCET
7 | K | 998714102 | Přesun hmot pro akustická a protiotřesová opatření stanovený z hmotnosti přesunovaného materiálu vodorovná dopravní vzdálenost do 50 m v objektech výšky přes 6 do 12 m | t | 11.763 |  | 0 | CS ÚRS 2022 02 |  | základní |  | 0 | 0 | 0 | 0 | 0 | 16 | K | 2 |  |  |  | ROZPOCET | 0 | 0 | 0 | 0 | 0 | 1 | 0 | 16 | -48217342
| Online PSC |  | https://podminky.urs.cz/item/CS_URS_2022_02/998714102 | [14 empty] | Online PSC | 2
| D | 763 | Konstrukce suché výstavby |  |  |  | 0 |  |  |  |  | 0 |  | 38.3533 |  | 0 | 2 | D | 1 |  |  |  | ROZPOCET | [6 empty] | 0
8 | K | 763231231 | Podhled ze sádrovláknitých desek dvouvrstvá zavěšená spodní konstrukce z ocelových profilů CD, UD dvojitě opláštěná deskami protipožárními tl. 2 x 15 mm, výška konstrukce 85 mm, bez izolace, EI Z 60 | m2 | 26.2 |  | 0 | CS ÚRS 2022 02 |  | základní |  | 0 | 0.02847 | 0.74591 | 0 | 0 | 16 | K | 2 |  |  |  | ROZPOCET | 0 | 0 | 0 | 0 | 0 | 1 | 0 | 16 | 2079009007
| Online PSC |  | https://podminky.urs.cz/item/CS_URS_2022_02/763231231 | [14 empty] | Online PSC | 2
| VV |  | 1PP | [14 empty] | VV | 2 | 1 | True | 0 | ROZPOCET
| VV |  | "mč.01.051"26,2 |  | 26.2 | [12 empty] | VV | 2 | 2 | True | 1 | ROZPOCET
9 | K | 763331113 | Podhled z cementovláknitých nebo cementových desek dvouvrstvá zavěšená spodní konstrukce z ocelových profilů CD, UD jednoduše opláštěná deskou tl. 12,5 mm, bez izolace, EI 15 | m2 | 1927.571 |  | 0 | CS ÚRS 2022 02 |  | základní |  | 0 | 0.01627 | 31.3616 | 0 | 0 | 16 | K | 2 |  |  |  | ROZPOCET | 0 | 0 | 0 | 0 | 0 | 1 | 0 | 16 | -1176145761
| Online PSC |  | https://podminky.urs.cz/item/CS_URS_2022_02/763331113 | [14 empty] | Online PSC | 2
| VV |  | 1.PP | [14 empty] | VV | 2 | 1 | True | 0 | ROZPOCET
| VV |  | "mč. část 01.004"9,805*1,97 |  | 19.316 | [12 empty] | VV | 2 | 2 | True | 0 | ROZPOCET
| VV |  | "mč. 01.008-010"13,99+7,1+9,43 |  | 30.52 | [12 empty] | VV | 2 | 2 | True | 0 | ROZPOCET
| VV |  | "mč. 01.011"35,75 |  | 35.75 | [12 empty] | VV | 2 | 2 | True | 0 | ROZPOCET
| VV |  | "mč. 01.012"17,84 |  | 17.84 | [12 empty] | VV | 2 | 2 | True | 0 | ROZPOCET
| VV |  | "mč. 01.014"27,73 |  | 27.73 | [12 empty] | VV | 2 | 2 | True | 0 | ROZPOCET
| VV |  | "mč. 01.016-025"17,55+12,32+18,4+11,82+14,15+8,27+21,46+17,33+12+13,04 |  | 146.34 | [12 empty] | VV | 2 | 2 | True | 0 | ROZPOCET
| VV |  | "mč. 01.027-027b"16,38+5,61+10,61 |  | 32.6 | [12 empty] | VV | 2 | 2 | True | 0 | ROZPOCET
| VV |  | "mč. 01.029"13,2*11,125 |  | 146.85 | [12 empty] | VV | 2 | 2 | True | 0 | ROZPOCET
| VV |  | "mč. 01.032"3,55*32,5+5,81*3,01 |  | 132.863 | [12 empty] | VV | 2 | 2 | True | 0 | ROZPOCET
| VV |  | " část 01.032 u mč. 01.057+058"2,85*(2,15+2,69) |  | 13.794 | [12 empty] | VV | 2 | 2 | True | 0 | ROZPOCET
| VV |  | " 01.034"164,04 |  | 164.04 | [12 empty] | VV | 2 | 2 | True | 0 | ROZPOCET
| VV |  | "mč. 01.035"9,93 |  | 9.93 | [12 empty] | VV | 2 | 2 | True | 0 | ROZPOCET
| VV |  | "mč. 01.030+031"1,5*10,9 |  | 16.35 | [12 empty] | VV | 2 | 2 | True | 0 | ROZPOCET
| VV |  | " 01.030+031"2,09*10,9 |  | 22.781 | [12 empty] | VV | 2 | 2 | True | 0 | ROZPOCET
| VV |  | "mč. 01.030+031"(0,35+0,2+0,18)*10,9 |  | 7.957 | [12 empty] | VV | 2 | 2 | True | 0 | ROZPOCET
| VV |  | "mč. 01.037+038+039"5,87+30,86+9,98 |  | 46.71 | [12 empty] | VV | 2 | 2 | True | 0 | ROZPOCET
| VV |  | "mč. 01.040+041"10,43+11,43 |  | 21.86 | [12 empty] | VV | 2 | 2 | True | 0 | ROZPOCET
| VV |  | "mč. 01.043+044+045"8,69+7,75+10,89 |  | 27.33 | [12 empty] | VV | 2 | 2 | True | 0 | ROZPOCET
| VV |  | "mč. 01.047 až 050"11,31+17,93+9,55+1,83+14,03 |  | 54.65 | [12 empty] | VV | 2 | 2 | True | 0 | ROZPOCET
| VV |  | "mč. 01.053 až 056"8,27+7,38+10,59+6,78 |  | 33.02 | [12 empty] | VV | 2 | 2 | True | 0 | ROZPOCET
| VV |  | "mč. 01.059"0 |  | 0 | [12 empty] | VV | 2 | 2 | True | 0 | ROZPOCET
| VV |  | "mč. 01.060-069"18,7+18+17,19+16,84+1,26+1,35+26,56 |  | 99.9 | [12 empty] | VV | 2 | 2 | True | 0 | ROZPOCET
| VV |  | "mč. 01.072-075"3,79+10,07+6,03+8,04 |  | 27.93 | [12 empty] | VV | 2 | 2 | True | 0 | ROZPOCET
| VV |  | "mč. 01.078-082"8,24+3,23+2,01+14,62+32,91 |  | 61.01 | [12 empty] | VV | 2 | 2 | True | 0 | ROZPOCET
| VV |  | "mč. 01.092-095"3,26+1,32+5,19+4,73 |  | 14.5 | [12 empty] | VV | 2 | 2 | True | 0 | ROZPOCET
| VV |  | "mč. 01.097-099a"5,88+1,48+22,28 |  | 29.64 | [12 empty] | VV | 2 | 2 | True | 0 | ROZPOCET
| VV |  | "mč. 01.099b"2,97 |  | 2.97 | [12 empty] | VV | 2 | 2 | True | 0 | ROZPOCET
| VV |  | "mč. 01.099c"2,05 |  | 2.05 | [12 empty] | VV | 2 | 2 | True | 0 | ROZPOCET
| VV |  | Mezisoučet |  | 1246.231 | [12 empty] | VV | 2 | 3 | True | 0 | ROZPOCET
| VV |  | 1.NP | [14 empty] | VV | 2 | 1 | True | 0 | ROZPOCET
| VV |  | "mč. 1.008-010"3,71+1,03+1,61 |  | 6.35 | [12 empty] | VV | 2 | 2 | True | 0 | ROZPOCET
| VV |  | "mč. 1.013-016"4,2+1,81+10,38+13,72 |  | 30.11 | [12 empty] | VV | 2 | 2 | True | 0 | ROZPOCET
| VV |  | "mč. 1.018c"5,77 |  | 5.77 | [12 empty] | VV | 2 | 2 | True | 0 | ROZPOCET
| VV |  | "mč. 1.021-026"5,25+3,96+2,25+5,71+2,34+4,33 |  | 23.84 | [12 empty] | VV | 2 | 2 | True | 0 | ROZPOCET
| VV |  | "mč. 1.027-029"12,8+3,12+3,99 |  | 19.91 | [12 empty] | VV | 2 | 2 | True | 0 | ROZPOCET
| VV |  | "mč. 1.033"14 |  | 14 | [12 empty] | VV | 2 | 2 | True | 0 | ROZPOCET
| VV |  | "mč. 1.044+045 "13,77+6,3 |  | 20.07 | [12 empty] | VV | 2 | 2 | True | 0 | ROZPOCET
| VV |  | "mč. 1.047-051 "5,45+4,65+7,89+4,6+6,4 |  | 28.99 | [12 empty] | VV | 2 | 2 | True | 0 | ROZPOCET
| VV |  | "mč. 1.053-1.064"29,88+6,37+6,39+7,3+7,74+3,52+5,27+2,58+3,53+4,81+2,49 |  | 79.88 | [12 empty] | VV | 2 | 2 | True | 0 | ROZPOCET
| VV |  | " 1.070-074 "1,74+1,56+1,57+1,6+6,81 |  | 13.28 | [12 empty] | VV | 2 | 2 | True | 0 | ROZPOCET
| VV |  | " 1.075-077"10,58+15,4+5,5 |  | 31.48 | [12 empty] | VV | 2 | 2 | True | 0 | ROZPOCET
| VV |  | "mč. 1.079+1.080"14,7+9,91 |  | 24.61 | [12 empty] | VV | 2 | 2 | True | 0 | ROZPOCET
| VV |  | "mč. 1.082 - 088"6,68+4,69+2,46+12,84+5,29+6,04+26,51 |  | 64.51 | [12 empty] | VV | 2 | 2 | True | 0 | ROZPOCET
| VV |  | "mč. 1.092 "38,05 |  | 38.05 | [12 empty] | VV | 2 | 2 | True | 0 | ROZPOCET
| VV |  | " 1.093-1.097"7,75+9,82+4,71+1,44+1,38 |  | 25.1 | [12 empty] | VV | 2 | 2 | True | 0 | ROZPOCET
| VV |  | "mč. 1.098 "19,05 |  | 19.05 | [12 empty] | VV | 2 | 2 | True | 0 | ROZPOCET
| VV |  | "mč. 1.099"1,72 |  | 1.72 | [12 empty] | VV | 2 | 2 | True | 0 | ROZPOCET
| VV |  | "mč. 1.100 "56,16 |  | 56.16 | [12 empty] | VV | 2 | 2 | True | 0 | ROZPOCET
| VV |  | "mč. 1.102"108,9 |  | 108.9 | [12 empty] | VV | 2 | 2 | True | 0 | ROZPOCET
| VV |  | "mč. 1.103"58,67 |  | 58.67 | [12 empty] | VV | 2 | 2 | True | 0 | ROZPOCET
| VV |  | "mč. 1.105"10,89 |  | 10.89 | [12 empty] | VV | 2 | 2 | True | 0 | ROZPOCET
| VV |  | Mezisoučet |  | 681.34 | [12 empty] | VV | 2 | 3 | True | 0 | ROZPOCET
| VV |  | Součet |  | 1927.571 | [12 empty] | VV | 2 | 4 | True | 1 | ROZPOCET
10 | K | 7631315 | Příplatek SDK - napojení na jiný druh podhledu | m | 23.55 |  | 0 |  |  | základní |  | 0 | 1e-05 | 0.0002355 | 0 | 0 | 16 | K | 2 |  |  |  | ROZPOCET | 0 | 0 | 0 | 0 | 0 | 1 | 0 | 16 | 432309193
| VV |  | 1PP | [14 empty] | VV | 2 | 1 | True | 0 | ROZPOCET
| VV |  | " část mč.01.004" (9,805+1,97)*2 |  | 23.55 | [12 empty] | VV | 2 | 2 | True | 0 | ROZPOCET
| VV |  | Součet |  | 23.55 | [12 empty] | VV | 2 | 4 | True | 1 | ROZPOCET
11 | K | 7631316 | Příplatek SDK - základní penetrační nátěr | m2 | 1953.771 |  | 0 |  |  | základní |  | 0 | 0.0001 | 0.19538 | 0 | 0 | 16 | K | 2 |  |  |  | ROZPOCET | 0 | 0 | 0 | 0 | 0 | 1 | 0 | 16 | -1549757909
| VV |  | dle podhledu | [14 empty] | VV | 2 | 1 | True | 0 | ROZPOCET
| VV |  | 26,2+1927,571 |  | 1953.771 | [12 empty] | VV | 2 | 2 | True | 1 | ROZPOCET
12 | K | 7631317 | Příplatek SDK - skokové změny výšky podhledu přes 0,5 m | m2 | 705.207 |  | 0 |  |  | základní |  | 0 | 0.00663 | 4.6755 | 0 | 0 | 16 | K | 2 |  |  |  | ROZPOCET | 0 | 0 | 0 | 0 | 0 | 1 | 0 | 16 | 235339077
| VV |  | " dle TZ a výkresů a tabulek | [14 empty] | VV | 2 | 1 | True | 0 | ROZPOCET
| VV |  | " místnosti 1PP | [14 empty] | VV | 2 | 1 | True | 0 | ROZPOCET
| VV |  | 13,99+7,1+9,43 " 01.008-010 POZOR SDK podhled s osazením |  | 30.52 | [12 empty] | VV | 2 | 2 | True | 0 | ROZPOCET
| VV |  | 17,84 " 01.012 POZOR SDK podhled s odsazením dále jen - dtto |  | 17.84 | [12 empty] | VV | 2 | 2 | True | 0 | ROZPOCET
| VV |  | 27,73 " 01.014 dtto |  | 27.73 | [12 empty] | VV | 2 | 2 | True | 0 | ROZPOCET
| VV |  | 17,55+12,32+18,4+11,82+14,15+8,27+21,46+17,33+12+13,04 " 01.016-025 dtto |  | 146.34 | [12 empty] | VV | 2 | 2 | True | 0 | ROZPOCET
| VV |  | 16,38+5,61+10,61 " 01.027-027b dtto |  | 32.6 | [12 empty] | VV | 2 | 2 | True | 0 | ROZPOCET
| VV |  | Mezisoučet |  | 255.03 | [12 empty] | VV | 2 | 3 | True | 0 | ROZPOCET
| VV |  | 1,5*10,9 " 01.030+031 šikmý podhled |  | 16.35 | [12 empty] | VV | 2 | 2 | True | 0 | ROZPOCET
| VV |  | (0,35+0,2+0,18)*10,9 " 01.030+031 svislý podhled |  | 7.957 | [12 empty] | VV | 2 | 2 | True | 0 | ROZPOCET
| VV |  | Mezisoučet |  | 24.307 | [12 empty] | VV | 2 | 3 | True | 0 | ROZPOCET
| VV |  | 10,43+11,43 " 01.040+041 dtto |  | 21.86 | [12 empty] | VV | 2 | 2 | True | 0 | ROZPOCET
| VV |  | 11,31+17,93+9,55+1,83+14,03 " 01.047 až 050 dtto |  | 54.65 | [12 empty] | VV | 2 | 2 | True | 0 | ROZPOCET
| VV |  | 8,27+7,38+10,59+6,78 " 01.053 až 056 dtto |  | 33.02 | [12 empty] | VV | 2 | 2 | True | 0 | ROZPOCET
| VV |  | Mezisoučet |  | 109.53 | [12 empty] | VV | 2 | 3 | True | 0 | ROZPOCET
| VV |  | 3,26+1,32+5,19+4,73 " 01.092-095 dtto |  | 14.5 | [12 empty] | VV | 2 | 2 | True | 0 | ROZPOCET
| VV |  | 5,88+1,48+22,28 " 01.097-099a dtto |  | 29.64 | [12 empty] | VV | 2 | 2 | True | 0 | ROZPOCET
| VV |  | 2,05 " 099c dtto |  | 2.05 | [12 empty] | VV | 2 | 2 | True | 0 | ROZPOCET
| VV |  | Mezisoučet |  | 46.19 | [12 empty] | VV | 2 | 3 | True | 0 | ROZPOCET
| VV |  | " místnosti 1NP | [14 empty] | VV | 2 | 1 | True | 0 | ROZPOCET
| VV |  | 4,2+1,81+10,38+13,72 " 1.013-016 POZOR SDK podhled s odsazením, dále jen - dtto |  | 30.11 | [12 empty] | VV | 2 | 2 | True | 0 | ROZPOCET
| VV |  | 5,77 " 1.018c dtto |  | 5.77 | [12 empty] | VV | 2 | 2 | True | 0 | ROZPOCET
| VV |  | 13,77+6,3 " 1.044+045 dtto |  | 20.07 | [12 empty] | VV | 2 | 2 | True | 0 | ROZPOCET
| VV |  | 5,45+4,65+7,89+4,6+6,4 " 1.047-051 dtto |  | 28.99 | [12 empty] | VV | 2 | 2 | True | 0 | ROZPOCET
| VV |  | 1,74+1,56+1,57+1,6+6,81" 1.070-074 dtto |  | 13.28 | [12 empty] | VV | 2 | 2 | True | 0 | ROZPOCET
| VV |  | 38,05 " 1.092 dtto |  | 38.05 | [12 empty] | VV | 2 | 2 | True | 0 | ROZPOCET
| VV |  | 19,05 " 1.098 dtto |  | 19.05 | [12 empty] | VV | 2 | 2 | True | 0 | ROZPOCET
| VV |  | 56,16 " 1.100 dtto |  | 56.16 | [12 empty] | VV | 2 | 2 | True | 0 | ROZPOCET
| VV |  | 58,67 " 1.103 dtto |  | 58.67 | [12 empty] | VV | 2 | 2 | True | 0 | ROZPOCET
| VV |  | Mezisoučet |  | 270.15 | [12 empty] | VV | 2 | 3 | True | 0 | ROZPOCET
| VV |  | Součet |  | 705.207 | [12 empty] | VV | 2 | 4 | True | 1 | ROZPOCET
13 | K | 7631318 | Příplatek SDK - čelo pro kazetové pohledy (F lišta) tl. 12,5 mm | m2 | 705.207 |  | 0 |  |  | základní |  | 0 | 1e-05 | 0.0070521 | 0 | 0 | 16 | K | 2 |  |  |  | ROZPOCET | 0 | 0 | 0 | 0 | 0 | 1 | 0 | 16 | -1758669342
14 | K | 7631319 | Příplatek k cenám za plochu do 3 m2 jednotlivě | m2 | 41.85 |  | 0 |  |  | základní |  | 0 | 0 | 0 | 0 | 0 | 16 | K | 2 |  |  |  | ROZPOCET | 0 | 0 | 0 | 0 | 0 | 1 | 0 | 16 | 1702325165
| VV |  | " dle TZ a výkresů a tabulek | [14 empty] | VV | 2 | 1 | True | 0 | ROZPOCET
| VV |  | " místnosti 1PP | [14 empty] | VV | 2 | 1 | True | 0 | ROZPOCET
| VV |  | 1,83 " 01.049b |  | 1.83 | [12 empty] | VV | 2 | 2 | True | 0 | ROZPOCET
| VV |  | 1,26+1,35 " 01.067+068 |  | 2.61 | [12 empty] | VV | 2 | 2 | True | 0 | ROZPOCET
| VV |  | 2,01 " 01.080 |  | 2.01 | [12 empty] | VV | 2 | 2 | True | 0 | ROZPOCET
| VV |  | Mezisoučet |  | 6.45 | [12 empty] | VV | 2 | 3 | True | 0 | ROZPOCET
| VV |  | 1,32" 01.093 |  | 1.32 | [12 empty] | VV | 2 | 2 | True | 0 | ROZPOCET
| VV |  | 1,48 " 01.098 |  | 1.48 | [12 empty] | VV | 2 | 2 | True | 0 | ROZPOCET
| VV |  | 2,97 " 01.099b |  | 2.97 | [12 empty] | VV | 2 | 2 | True | 0 | ROZPOCET
| VV |  | 2,05 " 01.099c |  | 2.05 | [12 empty] | VV | 2 | 2 | True | 0 | ROZPOCET
| VV |  | Mezisoučet |  | 7.82 | [12 empty] | VV | 2 | 3 | True | 0 | ROZPOCET
| VV |  | " místnosti 1NP | [14 empty] | VV | 2 | 1 | True | 0 | ROZPOCET
| VV |  | 1,03+1,61 " 1.009+010 |  | 2.64 | [12 empty] | VV | 2 | 2 | True | 0 | ROZPOCET
| VV |  | 1,81 " 1.014 |  | 1.81 | [12 empty] | VV | 2 | 2 | True | 0 | ROZPOCET
| VV |  | 2,25+2,34" 1.023+025 |  | 4.59 | [12 empty] | VV | 2 | 2 | True | 0 | ROZPOCET
| VV |  | 2,58+2,49 " 1.061+1.064 |  | 5.07 | [12 empty] | VV | 2 | 2 | True | 0 | ROZPOCET
| VV |  | 1,74+1,56+1,57+1,6" 1.070-073 |  | 6.47 | [12 empty] | VV | 2 | 2 | True | 0 | ROZPOCET
| VV |  | 2,46 " 1.084 |  | 2.46 | [12 empty] | VV | 2 | 2 | True | 0 | ROZPOCET
| VV |  | 1,44+1,38 " 1.096+1.097 |  | 2.82 | [12 empty] | VV | 2 | 2 | True | 0 | ROZPOCET
| VV |  | 1,72 " 1.099 |  | 1.72 | [12 empty] | VV | 2 | 2 | True | 0 | ROZPOCET
| VV |  | Mezisoučet |  | 27.58 | [12 empty] | VV | 2 | 3 | True | 0 | ROZPOCET
| VV |  | Součet |  | 41.85 | [12 empty] | VV | 2 | 4 | True | 1 | ROZPOCET
15 | K | 7631321 | Příplatek k cenám za rovinnost kvality speciální tmelení kvality Q3 | m2 | 1953.771 |  | 0 |  |  | základní |  | 0 | 0.0007 | 1.3676 | 0 | 0 | 16 | K | 2 |  |  |  | ROZPOCET | 0 | 0 | 0 | 0 | 0 | 1 | 0 | 16 | 2131400899
| VV |  | dle podhledu | [14 empty] | VV | 2 | 1 | True | 0 | ROZPOCET
| VV |  | 1927,571+26,2 |  | 1953.771 | [12 empty] | VV | 2 | 2 | True | 0 | ROZPOCET
| VV |  | Součet |  | 1953.771 | [12 empty] | VV | 2 | 4 | True | 1 | ROZPOCET
16 | K | 998763302 | Přesun hmot pro konstrukce montované z desek sádrokartonových, sádrovláknitých, cementovláknitých nebo cementových stanovený z hmotnosti přesunovaného materiálu vodorovná dopravní vzdálenost do 50 m v objektech výšky přes 6 do 12 m | t | 38.353 |  | 0 | CS ÚRS 2022 02 |  | základní |  | 0 | 0 | 0 | 0 | 0 | 16 | K | 2 |  |  |  | ROZPOCET | 0 | 0 | 0 | 0 | 0 | 1 | 0 | 16 | 1755588991
| Online PSC |  | https://podminky.urs.cz/item/CS_URS_2022_02/998763302 | [14 empty] | Online PSC | 2

## D.1.1.5.1 - Stěny a překl...
[18 empty] | {67556602-3d9b-44e1-9811-65add6969bf5} | [5 empty] | f_P011 | plocha příček 11. | m2 | 97,2 | 2
[18 empty] | 2 | [5 empty] | f_P012 | plocha příček 12. | m2 | 54,6 | 2
| KRYCÍ LIST SOUPISU PRACÍ | [7 empty] | v --- níže se nacházejí doplnkové a pomocné údaje k sestavám --- v | [8 empty] | False | [5 empty] | f_P013 | plocha příček-zdí 13. | m2 | 5 | 2
Stavba:
REVIZE 08 - REKONSTRUKCE A STAVEBNÍ ÚPRAVY MĚSTSKÉHO PLAVECKÉHO BAZÉNU V LIBERCI
Objekt:
D.1.1 - ARCHITEKTONICKO STAVEBNÍ ŘEŠENÍ
Soupis:
D.1.1.5 - VÝROBKY
Úroveň 3:
D.1.1.5.1 - Stěny a překlady, betonové sokly
| KSO: |  | 801 54 93 |  |  | CC-CZ:
| Místo: |  | Tržní nám., Liberec |  |  | Datum: | 16. 10. 2023
| Zadavatel: |  |  |  |  | IČ:
|  | SM Liberec |  |  |  | DIČ:
| Uchazeč: |  |  |  |  | IČ: | Vyplň údaj
|  | Vyplň údaj |  |  |  | DIČ: | Vyplň údaj
| Projektant: |  |  |  |  | IČ: | 47450347
|  | A11HK |  |  |  | DIČ:
| Zpracovatel: |  |  |  |  | IČ:
|  | PROPOS Liberec s.r.o. |  |  |  | DIČ:
Poznámka:
Dle tabulky stěn a překladů z projektu D.1.1.5_01 a dle legendy materiálů. Kompletní provedení v souladu s požadavky projektu a jeho textových a výkresových částí (TZ a půdorysy, řezy, detaily, výpisy...).
| Cena bez DPH | [5 empty] | 0
|  |  | Základ daně |  |  | Sazba daně | Výše daně
| DPH | základní | 0 |  |  | 21% | 0
|  | snížená | 0 |  |  | 15% | 0
|  | zákl. přenesená | 0 |  |  | 21% | 0
|  | sníž. přenesená | 0 |  |  | 15% | 0
|  | nulová | 0 |  |  | 0% | 0
| Cena s DPH |  |  | v | CZK |  | 0
REKAPITULACE ČLENĚNÍ SOUPISU PRACÍ
Stavba:
REVIZE 08 - REKONSTRUKCE A STAVEBNÍ ÚPRAVY MĚSTSKÉHO PLAVECKÉHO BAZÉNU V LIBERCI
Objekt:
D.1.1 - ARCHITEKTONICKO STAVEBNÍ ŘEŠENÍ
Soupis:
D.1.1.5 - VÝROBKY
Úroveň 3:
D.1.1.5.1 - Stěny a překlady, betonové sokly
Místo: |  |  | Tržní nám., Liberec |  |  | Datum: | 16. 10. 2023
Zadavatel: |  |  | SM Liberec |  |  | Projektant: | A11HK
Uchazeč: |  |  | Vyplň údaj |  |  | Zpracovatel: | PROPOS Liberec s.r.o.
Kód dílu - Popis | [6 empty] | Cena celkem [CZK]
Náklady stavby celkem | [6 empty] | 0 | [11 empty] | -1
| HSV - Práce a dodávky HSV | [5 empty] | 0
| 2 - Zakládání | [5 empty] | 0
| 3 - Svislé a kompletní konstrukce | [5 empty] | 0
| 9 - Ostatní konstrukce a práce, bourání | [5 empty] | 0
| 998 - Přesun hmot | [5 empty] | 0
| PSV - Práce a dodávky PSV | [5 empty] | 0
| 763 - Konstrukce suché výstavby | [5 empty] | 0
| 767 - Konstrukce zámečnické (jedn.ceny zahrnují mtž a dodávku, povrch.úpravu,kotvení,doplňky,přesun hmot) | [5 empty] | 0
| 789 - Povrchové úpravy ocelových konstrukcí a technologických zařízení | [5 empty] | 0
SOUPIS PRACÍ
Stavba:
REVIZE 08 - REKONSTRUKCE A STAVEBNÍ ÚPRAVY MĚSTSKÉHO PLAVECKÉHO BAZÉNU V LIBERCI
Objekt:
D.1.1 - ARCHITEKTONICKO STAVEBNÍ ŘEŠENÍ
Soupis:
D.1.1.5 - VÝROBKY
Úroveň 3:
D.1.1.5.1 - Stěny a překlady, betonové sokly
Místo: |  |  | Tržní nám., Liberec |  |  | Datum: | 16. 10. 2023
Zadavatel: |  |  | SM Liberec |  |  | Projektant: | A11HK
Uchazeč: |  |  | Vyplň údaj |  |  | Zpracovatel: | PROPOS Liberec s.r.o.
PČ | Typ | Kód | Popis | MJ | Množství | J.cena [CZK] | Cena celkem [CZK] | Cenová soustava |  | DPH | J. Nh [h] | Nh celkem [h] | J. hmotnost [t] | Hmotnost celkem [t] | J. suť [t] | Suť Celkem [t]
Náklady soupisu celkem | [6 empty] | 0 |  |  |  |  | 0 |  | 751.7691 |  | 11.8226 |  | D | -1 | [15 empty] | 0
| D | HSV | Práce a dodávky HSV |  |  |  | 0 |  |  |  |  | 0 |  | 745.3185 |  | 0 | 1 | D | 0 |  |  |  | ROZPOCET | [11 empty] | 0
| D | 2 | Zakládání |  |  |  | 0 |  |  |  |  | 0 |  | 39.7931 |  | 0 | 1 | D | 1 |  |  |  | ROZPOCET | [11 empty] | 0
1 | K | 275313811 | Základy z betonu prostého patky a bloky z betonu kamenem neprokládaného tř. C 25/30 | m3 | 15.837 |  | 0 | CS ÚRS 2022 02 |  | základní |  | 0 | 2.5019 | 39.6221 | 0 | 0 | 4 | K | 2 |  |  |  | ROZPOCET | [5 empty] | 0 | 0 | 0 | 0 | 0 | 1 | 0 | 4 | -952285808
| Online PSC |  | https://podminky.urs.cz/item/CS_URS_2022_02/275313811 | [14 empty] | Online PSC | 2
| VV |  | m.02.002 | [14 empty] | VV | 2 | 1 | True | 0 | ROZPOCET
| VV |  | 0,70*0,85*0,30 |  | 0.179 | [12 empty] | VV | 2 | 2 | True | 0 | ROZPOCET
| VV |  | 1,90*1,97*0,20 |  | 0.749 | [12 empty] | VV | 2 | 2 | True | 0 | ROZPOCET
| VV |  | 2,21*2,01*0,20 |  | 0.888 | [12 empty] | VV | 2 | 2 | True | 0 | ROZPOCET
| VV |  | 6*0,70*0,50*0,30 |  | 0.63 | [12 empty] | VV | 2 | 2 | True | 0 | ROZPOCET
| VV |  | 0,70*0,50*0,10 |  | 0.035 | [12 empty] | VV | 2 | 2 | True | 0 | ROZPOCET
| VV |  | 1,00*0,50*0,10 |  | 0.05 | [12 empty] | VV | 2 | 2 | True | 0 | ROZPOCET
| VV |  | 1,40*1,40*0,50 |  | 0.98 | [12 empty] | VV | 2 | 2 | True | 0 | ROZPOCET
| VV |  | (10,15*0,20+4,30*0,78)*0,55 |  | 2.961 | [12 empty] | VV | 2 | 2 | True | 0 | ROZPOCET
| VV |  | 1,88*1,50*0,55 |  | 1.551 | [12 empty] | VV | 2 | 2 | True | 0 | ROZPOCET
| VV |  | 2*3,00*1,35*0,20+2*0,60*0,60*0,45"02.017 |  | 1.944 | [12 empty] | VV | 2 | 2 | True | 0 | ROZPOCET
| VV |  | m.02.020 | [14 empty] | VV | 2 | 1 | True | 0 | ROZPOCET
| VV |  | 8,60*0,30*1,10 |  | 2.838 | [12 empty] | VV | 2 | 2 | True | 0 | ROZPOCET
| VV |  | 0,70*1,60*0,20 |  | 0.224 | [12 empty] | VV | 2 | 2 | True | 0 | ROZPOCET
| VV |  | 1,76*4,405*0,20 |  | 1.551 | [12 empty] | VV | 2 | 2 | True | 0 | ROZPOCET
| VV |  | 0,70*1,10*0,21 |  | 0.162 | [12 empty] | VV | 2 | 2 | True | 0 | ROZPOCET
| VV |  | 2,26*2,05*0,20 |  | 0.927 | [12 empty] | VV | 2 | 2 | True | 0 | ROZPOCET
| VV |  | 4*0,60*0,70*0,10"02.024 |  | 0.168 | [12 empty] | VV | 2 | 2 | True | 0 | ROZPOCET
| VV |  | Součet |  | 15.837 | [12 empty] | VV | 2 | 4 | True | 1 | ROZPOCET
2 | K | 275351121 | Bednění základů patek zřízení | m2 | 64.772 |  | 0 | CS ÚRS 2022 02 |  | základní |  | 0 | 0.00264 | 0.171 | 0 | 0 | 4 | K | 2 |  |  |  | ROZPOCET | [5 empty] | 0 | 0 | 0 | 0 | 0 | 1 | 0 | 4 | -1796978207
| Online PSC |  | https://podminky.urs.cz/item/CS_URS_2022_02/275351121 | [14 empty] | Online PSC | 2
| VV |  | m.02.002 | [14 empty] | VV | 2 | 1 | True | 0 | ROZPOCET
| VV |  | (0,70+0,85)*2*0,30 |  | 0.93 | [12 empty] | VV | 2 | 2 | True | 0 | ROZPOCET
| VV |  | (1,90+1,97)*2*0,20 |  | 1.548 | [12 empty] | VV | 2 | 2 | True | 0 | ROZPOCET
| VV |  | (2,21+2,01)*2*0,20 |  | 1.688 | [12 empty] | VV | 2 | 2 | True | 0 | ROZPOCET
| VV |  | 6*(0,70+0,50)*2*0,30 |  | 4.32 | [12 empty] | VV | 2 | 2 | True | 0 | ROZPOCET
| VV |  | (0,70+0,50)*2*0,10 |  | 0.24 | [12 empty] | VV | 2 | 2 | True | 0 | ROZPOCET
| VV |  | (1,00+0,50)*2*0,10 |  | 0.3 | [12 empty] | VV | 2 | 2 | True | 0 | ROZPOCET
| VV |  | 1,40*4*0,50 |  | 2.8 | [12 empty] | VV | 2 | 2 | True | 0 | ROZPOCET
| VV |  | (10,15+0,20+4,30+0,78)*2*0,55 |  | 16.973 | [12 empty] | VV | 2 | 2 | True | 0 | ROZPOCET
| VV |  | (1,88+1,50)*2*0,55 |  | 3.718 | [12 empty] | VV | 2 | 2 | True | 0 | ROZPOCET
| VV |  | 2*(3,00+1,35)*2*0,20+2*0,60*4*0,45"02.017 |  | 5.64 | [12 empty] | VV | 2 | 2 | True | 0 | ROZPOCET
| VV |  | m.02.020 | [14 empty] | VV | 2 | 1 | True | 0 | ROZPOCET
| VV |  | (8,60+0,30)*2*1,10 |  | 19.58 | [12 empty] | VV | 2 | 2 | True | 0 | ROZPOCET
| VV |  | (0,70+1,60)*2*0,20 |  | 0.92 | [12 empty] | VV | 2 | 2 | True | 0 | ROZPOCET
| VV |  | (1,76+4,405)*2*0,20 |  | 2.466 | [12 empty] | VV | 2 | 2 | True | 0 | ROZPOCET
| VV |  | (0,70+1,10)*2*0,21 |  | 0.756 | [12 empty] | VV | 2 | 2 | True | 0 | ROZPOCET
| VV |  | (2,26*2,05)*2*0,20 |  | 1.853 | [12 empty] | VV | 2 | 2 | True | 0 | ROZPOCET
| VV |  | 4*(0,60+0,70)*2*0,10"02.024 |  | 1.04 | [12 empty] | VV | 2 | 2 | True | 0 | ROZPOCET
| VV |  | Součet |  | 64.772 | [12 empty] | VV | 2 | 4 | True | 1 | ROZPOCET
3 | K | 275351122 | Bednění základů patek odstranění | m2 | 64.772 |  | 0 | CS ÚRS 2022 02 |  | základní |  | 0 | 0 | 0 | 0 | 0 | 4 | K | 2 |  |  |  | ROZPOCET | [5 empty] | 0 | 0 | 0 | 0 | 0 | 1 | 0 | 4 | 1971223268
| Online PSC |  | https://podminky.urs.cz/item/CS_URS_2022_02/275351122 | [14 empty] | Online PSC | 2
| D | 3 | Svislé a kompletní konstrukce |  |  |  | 0 |  |  |  |  | 0 |  | 702.3355 |  | 0 | 1 | D | 1 |  |  |  | ROZPOCET | [11 empty] | 0
4 | K | 311235121 | Zdivo jednovrstvé z cihel děrovaných broušených na celoplošnou tenkovrstvou maltu, pevnost cihel do P10, tl. zdiva 200 mm | m2 | 30.76 |  | 0 | CS ÚRS 2022 02 |  | základní |  | 0 | 0.13709 | 4.2169 | 0 | 0 | 4 | K | 2 |  |  |  | ROZPOCET | [5 empty] | 0 | 0 | 0 | 0 | 0 | 1 | 0 | 4 | -227297454
| Online PSC |  | https://podminky.urs.cz/item/CS_URS_2022_02/311235121 | [14 empty] | Online PSC | 2
| VV |  | " dle tabulky stěn a překladů z projektu D.1.1.5_01 a dle legendy materiálů - platí pro všechny položky | [14 empty] | VV | 2 | 1 | True | 0 | ROZPOCET
| VV |  | " v souladu s požadavky projektu a jeho textových a výkresových částí (TZ a půdorysy, řezy, detaily, výpisy...) - platí pro všechny položky | [14 empty] | VV | 2 | 1 | True | 0 | ROZPOCET
| VV |  | zdivo z broušených keramických dutinových bloků pevnosti P10 MPa a tloušťky 200 mm na systémovou maltu pro tenké spáry | [14 empty] | VV | 2 | 1 | True | 0 | ROZPOCET
| VV |  | 25 "W127 stěny 1PP |  | 25 | [12 empty] | VV | 2 | 2 | True | 0 | ROZPOCET
| VV |  | 3,20*1,80"v prostoru mč. 01.013 nucené sprchy |  | 5.76 | [12 empty] | VV | 2 | 2 | True | 0 | ROZPOCET
| VV |  | Součet |  | 30.76 | [12 empty] | VV | 2 | 4 | True | 1 | ROZPOCET
5 | K | 311235161 | Zdivo jednovrstvé z cihel děrovaných broušených na celoplošnou tenkovrstvou maltu, pevnost cihel přes P10 do P15, tl. zdiva 300 mm | m2 | 1.902 |  | 0 | CS ÚRS 2022 02 |  | základní |  | 0 | 0.26878 | 0.51122 | 0 | 0 | 4 | K | 2 |  |  |  | ROZPOCET | [5 empty] | 0 | 0 | 0 | 0 | 0 | 1 | 0 | 4 | 116829367
| Online PSC |  | https://podminky.urs.cz/item/CS_URS_2022_02/311235161 | [14 empty] | Online PSC | 2
| VV |  | (0,805*1,20+0,63*(1,20+1,77)/2)"1.NP 1/L |  | 1.902 | [12 empty] | VV | 2 | 2 | True | 1 | ROZPOCET
6 | K | 311238931 | Založení zdiva z broušených cihel na zakládací maltu, tlouštky zdiva přes 150 do 175 mm | m | 1456.342 |  | 0 | CS ÚRS 2022 02 |  | základní |  | 0 | 0.0104 | 15.146 | 0 | 0 | 4 | K | 2 |  |  |  | ROZPOCET | [5 empty] | 0 | 0 | 0 | 0 | 0 | 1 | 0 | 4 | -936585881
| Online PSC |  | https://podminky.urs.cz/item/CS_URS_2022_02/311238931 | [14 empty] | Online PSC | 2
| VV |  | Dle podmínek úrs náklady na založení zdiva se zvýšenými nároky na přesnost. | [14 empty] | VV | 2 | 1 | True | 0 | ROZPOCET
| VV |  | 83,0/3,0"W101 |  | 27.667 | [12 empty] | VV | 2 | 2 | True | 0 | ROZPOCET
| VV |  | 45,0/3,0"W102 |  | 15 | [12 empty] | VV | 2 | 2 | True | 0 | ROZPOCET
| VV |  | 680,0/3,35"W104 |  | 202.985 | [12 empty] | VV | 2 | 2 | True | 0 | ROZPOCET
| VV |  | 36,0/3,35"W105 |  | 10.746 | [12 empty] | VV | 2 | 2 | True | 0 | ROZPOCET
| VV |  | 426,0/3,35"W106 |  | 127.164 | [12 empty] | VV | 2 | 2 | True | 0 | ROZPOCET
| VV |  | 579,0/3,35"W109 |  | 172.836 | [12 empty] | VV | 2 | 2 | True | 0 | ROZPOCET
| VV |  | 106,0/2,35"W112 |  | 45.106 | [12 empty] | VV | 2 | 2 | True | 0 | ROZPOCET
| VV |  | 12,0/2,35 "W113 |  | 5.106 | [12 empty] | VV | 2 | 2 | True | 0 | ROZPOCET
| VV |  | 57,0/2,85"W114 |  | 20 | [12 empty] | VV | 2 | 2 | True | 0 | ROZPOCET
| VV |  | 9,0/2,85"W115 |  | 3.158 | [12 empty] | VV | 2 | 2 | True | 0 | ROZPOCET
| VV |  | 164,0/4,10"W116 |  | 40 | [12 empty] | VV | 2 | 2 | True | 0 | ROZPOCET
| VV |  | 139,0/4,10"W117 |  | 33.902 | [12 empty] | VV | 2 | 2 | True | 0 | ROZPOCET
| VV |  | 25,0/3,75"W119 |  | 6.667 | [12 empty] | VV | 2 | 2 | True | 0 | ROZPOCET
| VV |  | 28,0/4,1"W120 |  | 6.829 | [12 empty] | VV | 2 | 2 | True | 0 | ROZPOCET
| VV |  | 10,0/3,75"W122 |  | 2.667 | [12 empty] | VV | 2 | 2 | True | 0 | ROZPOCET
| VV |  | 8,0/2,8"W123 |  | 2.857 | [12 empty] | VV | 2 | 2 | True | 0 | ROZPOCET
| VV |  | 2,0/3,0"W124 |  | 0.667 | [12 empty] | VV | 2 | 2 | True | 0 | ROZPOCET
| VV |  | 9,0/2,8"W125 |  | 3.214 | [12 empty] | VV | 2 | 2 | True | 0 | ROZPOCET
| VV |  | 29,0/2,85"W126 |  | 10.175 | [12 empty] | VV | 2 | 2 | True | 0 | ROZPOCET
| VV |  | 78,0/2,68"S21 1.NP |  | 29.104 | [12 empty] | VV | 2 | 2 | True | 0 | ROZPOCET
| VV |  | 620,2/3,95"W201 |  | 157.013 | [12 empty] | VV | 2 | 2 | True | 0 | ROZPOCET
| VV |  | 228,3/2,95"W202 |  | 77.39 | [12 empty] | VV | 2 | 2 | True | 0 | ROZPOCET
| VV |  | 364,0/3,95"W204 |  | 92.152 | [12 empty] | VV | 2 | 2 | True | 0 | ROZPOCET
| VV |  | 8,3/2,95"W205 |  | 2.814 | [12 empty] | VV | 2 | 2 | True | 0 | ROZPOCET
| VV |  | 8,3/2,95"W206 |  | 2.814 | [12 empty] | VV | 2 | 2 | True | 0 | ROZPOCET
| VV |  | 322,1/3,95"W207 |  | 81.544 | [12 empty] | VV | 2 | 2 | True | 0 | ROZPOCET
| VV |  | 37,4/4,05"W208 |  | 9.235 | [12 empty] | VV | 2 | 2 | True | 0 | ROZPOCET
| VV |  | 80,6/4,05"W209 |  | 19.901 | [12 empty] | VV | 2 | 2 | True | 0 | ROZPOCET
| VV |  | 9,0/2,95"W210 |  | 3.051 | [12 empty] | VV | 2 | 2 | True | 0 | ROZPOCET
| VV |  | 55,4/3,95"W212 |  | 14.025 | [12 empty] | VV | 2 | 2 | True | 0 | ROZPOCET
| VV |  | 82,6/4,05"W213 |  | 20.395 | [12 empty] | VV | 2 | 2 | True | 0 | ROZPOCET
| VV |  | 93,2/4,05"W214 |  | 23.012 | [12 empty] | VV | 2 | 2 | True | 0 | ROZPOCET
| VV |  | 21,1/3,95"W218 |  | 5.342 | [12 empty] | VV | 2 | 2 | True | 0 | ROZPOCET
| VV |  | 6,5/4,80"W219 |  | 1.354 | [12 empty] | VV | 2 | 2 | True | 0 | ROZPOCET
| VV |  | 4,10/3,20"W220 |  | 1.281 | [12 empty] | VV | 2 | 2 | True | 0 | ROZPOCET
| VV |  | S21 1.NP | [14 empty] | VV | 2 | 1 | True | 0 | ROZPOCET
| VV |  | 131,2/3,2 |  | 41 | [12 empty] | VV | 2 | 2 | True | 0 | ROZPOCET
| VV |  | 79,8/23,4 |  | 3.41 | [12 empty] | VV | 2 | 2 | True | 0 | ROZPOCET
| VV |  | 23,4/1,15 |  | 20.348 | [12 empty] | VV | 2 | 2 | True | 0 | ROZPOCET
| VV |  | 299,2/3,2 |  | 93.5 | [12 empty] | VV | 2 | 2 | True | 0 | ROZPOCET
| VV |  | 2*0,75"m.01.007 větší délka příčky |  | 1.5 | [12 empty] | VV | 2 | 2 | True | 0 | ROZPOCET
| VV |  | 7*0,94*2,95"1.PP 1/H-K obezdění sloupů haly od soklu -3,300 po konzolu galerie -0,35 |  | 19.411 | [12 empty] | VV | 2 | 2 | True | 0 | ROZPOCET
| VV |  | Součet |  | 1456.342 | [12 empty] | VV | 2 | 4 | True | 1 | ROZPOCET
7 | K | 311238933 | Založení zdiva z broušených cihel na zakládací maltu, tlouštky zdiva přes 175 do 200 mm | m | 16.555 |  | 0 | CS ÚRS 2022 02 |  | základní |  | 0 | 0.0124 | 0.20528 | 0 | 0 | 4 | K | 2 |  |  |  | ROZPOCET | [5 empty] | 0 | 0 | 0 | 0 | 0 | 1 | 0 | 4 | -1019749078
| Online PSC |  | https://podminky.urs.cz/item/CS_URS_2022_02/311238933 | [14 empty] | Online PSC | 2
| VV |  | 15,0/3,35"W103 |  | 4.478 | [12 empty] | VV | 2 | 2 | True | 0 | ROZPOCET
| VV |  | 25,0/2,07"W127 |  | 12.077 | [12 empty] | VV | 2 | 2 | True | 0 | ROZPOCET
| VV |  | Součet |  | 16.555 | [12 empty] | VV | 2 | 4 | True | 1 | ROZPOCET
8 | K | 311273959 | Založení pórobetonového zdiva na zakládací maltu, tlouštky zdiva 450 mm | m | 1.668 |  | 0 | CS ÚRS 2022 02 |  | základní |  | 0 | 0.01121 | 0.018698 | 0 | 0 | 4 | K | 2 |  |  |  | ROZPOCET | [5 empty] | 0 | 0 | 0 | 0 | 0 | 1 | 0 | 4 | -880788915
| Online PSC |  | https://podminky.urs.cz/item/CS_URS_2022_02/311273959 | [14 empty] | Online PSC | 2
| VV |  | 2,00/3,35"W110 |  | 0.597 | [12 empty] | VV | 2 | 2 | True | 0 | ROZPOCET
| VV |  | 3,0/2,8"W111 |  | 1.071 | [12 empty] | VV | 2 | 2 | True | 0 | ROZPOCET
| VV |  | Součet |  | 1.668 | [12 empty] | VV | 2 | 4 | True | 1 | ROZPOCET
9 | K | 311351311 | Bednění nadzákladových zdí nosných rovné jednostranné zřízení | m2 | 10.12 |  | 0 | CS ÚRS 2022 02 |  | základní |  | 0 | 0.00346 | 0.035015 | 0 | 0 | 4 | K | 2 |  |  |  | ROZPOCET | [5 empty] | 0 | 0 | 0 | 0 | 0 | 1 | 0 | 4 | -250519750
| Online PSC |  | https://podminky.urs.cz/item/CS_URS_2022_02/311351311 | [14 empty] | Online PSC | 2
| VV |  | (8,60+0,30*2)*1,10"m.02.020 osa L nový sokl |  | 10.12 | [12 empty] | VV | 2 | 2 | True | 1 | ROZPOCET
10 | K | 311351312 | Bednění nadzákladových zdí nosných rovné jednostranné odstranění | m2 | 10.12 |  | 0 | CS ÚRS 2022 02 |  | základní |  | 0 | 0 | 0 | 0 | 0 | 4 | K | 2 |  |  |  | ROZPOCET | [5 empty] | 0 | 0 | 0 | 0 | 0 | 1 | 0 | 4 | 444532078
| Online PSC |  | https://podminky.urs.cz/item/CS_URS_2022_02/311351312 | [14 empty] | Online PSC | 2
11 | K | 311351911 | Bednění nadzákladových zdí nosných Příplatek k cenám bednění za pohledový beton | m2 | 10.12 |  | 0 | CS ÚRS 2022 02 |  | základní |  | 0 | 0.0025 | 0.0253 | 0 | 0 | 4 | K | 2 |  |  |  | ROZPOCET | [5 empty] | 0 | 0 | 0 | 0 | 0 | 1 | 0 | 4 | -684786114
| Online PSC |  | https://podminky.urs.cz/item/CS_URS_2022_02/311351911 | [14 empty] | Online PSC | 2
12 | K | 313311961 | Nadzákladové zdi z betonu prostého obkladové tř. C 25/30 | m3 | 2.838 |  | 0 | CS ÚRS 2022 02 |  | základní |  | 0 | 2.5019 | 7.1003 | 0 | 0 | 4 | K | 2 |  |  |  | ROZPOCET | [5 empty] | 0 | 0 | 0 | 0 | 0 | 1 | 0 | 4 | -1478117324
| Online PSC |  | https://podminky.urs.cz/item/CS_URS_2022_02/313311961 | [14 empty] | Online PSC | 2
| VV |  | 8,60*1,10*0,30"m.02.020 osa L nový sokl |  | 2.838 | [12 empty] | VV | 2 | 2 | True | 1 | ROZPOCET
13 | K | 331271116 | Pilíře volně stojící z cihel nepálených čtyřhranné až osmihranné (průřezu čtverce, T nebo kříže) pravoúhlé pod omítku z cihel betonových dl. 290 mm, na maltu MC-5 nebo MC-10 | m3 | 1.951 |  | 0 | CS ÚRS 2022 02 |  | základní |  | 0 | 2.5808 | 5.0351 | 0 | 0 | 4 | K | 2 |  |  |  | ROZPOCET | [5 empty] | 0 | 0 | 0 | 0 | 0 | 1 | 0 | 4 | 651455233
| Online PSC |  | https://podminky.urs.cz/item/CS_URS_2022_02/331271116 | [14 empty] | Online PSC | 2
| VV |  | zdivo z betonových cihel klasického formátu tloušťky 290 mm vyzdívané na cementovou maltu MC 10 MPa, spárované, zrnitost malty 0-2 mm | [14 empty] | VV | 2 | 1 | True | 0 | ROZPOCET
| VV |  | 0,70*0,30*3,10 "W004 |  | 0.651 | [12 empty] | VV | 2 | 2 | True | 0 | ROZPOCET
| VV |  | 0,50*0,30*3,35"1.PP 5/B |  | 0.503 | [12 empty] | VV | 2 | 2 | True | 0 | ROZPOCET
| VV |  | 0,28*0,35*3,35"m.01.076 |  | 0.328 | [12 empty] | VV | 2 | 2 | True | 0 | ROZPOCET
| VV |  | 0,4*0,35*3,35"1.024 |  | 0.469 | [12 empty] | VV | 2 | 2 | True | 0 | ROZPOCET
| VV | f_P003 | Součet |  | 1.951 | [12 empty] | VV | 2 | 4 | True | 1 | ROZPOCET
14 | K | 342244221 | Příčky jednoduché z cihel děrovaných broušených, na tenkovrstvou maltu, pevnost cihel do P15, tl. příčky 140 mm | m2 | 1612.898 |  | 0 | CS ÚRS 2022 02 |  | základní |  | 0 | 0.10445 | 168.4672 | 0 | 0 | 4 | K | 2 |  |  |  | ROZPOCET | [5 empty] | 0 | 0 | 0 | 0 | 0 | 1 | 0 | 4 | -792198122
| Online PSC |  | https://podminky.urs.cz/item/CS_URS_2022_02/342244221 | [14 empty] | Online PSC | 2
| VV |  | zdivo z broušených keramických dutinových bloků pevnosti P10 MPa a tloušťky 140 mm na systémovou maltu pro tenké spáry | [14 empty] | VV | 2 | 1 | True | 0 | ROZPOCET
| VV |  | 680 "W104 stěny 1PP |  | 680 | [12 empty] | VV | 2 | 2 | True | 0 | ROZPOCET
| VV |  | 9 "W115 stěny 1PP |  | 9 | [12 empty] | VV | 2 | 2 | True | 0 | ROZPOCET
| VV |  | 164 "W116 stěny 1PP |  | 164 | [12 empty] | VV | 2 | 2 | True | 0 | ROZPOCET
| VV |  | 2 "W124 stěny 1PP |  | 2 | [12 empty] | VV | 2 | 2 | True | 0 | ROZPOCET
| VV |  | 29 "W126 stěny 1PP |  | 29 | [12 empty] | VV | 2 | 2 | True | 0 | ROZPOCET
| VV |  | 620,2 "W201 stěny 1NP |  | 620.2 | [12 empty] | VV | 2 | 2 | True | 0 | ROZPOCET
| VV |  | 8,3 " W205 stěny 1NP |  | 8.3 | [12 empty] | VV | 2 | 2 | True | 0 | ROZPOCET
| VV |  | 93,2 " W214 stěny 1NP |  | 93.2 | [12 empty] | VV | 2 | 2 | True | 0 | ROZPOCET
| VV |  | 2*0,75*3,35"m.01.007 větší délka příčky |  | 5.025 | [12 empty] | VV | 2 | 2 | True | 0 | ROZPOCET
| VV |  | 0,55*3,95"1.NP 11/C přizdívka |  | 2.173 | [12 empty] | VV | 2 | 2 | True | 0 | ROZPOCET
| VV | f_P001 | Součet |  | 1612.898 | [12 empty] | VV | 2 | 4 | True | 1 | ROZPOCET
15 | K | 311271511 | Zdivo z vibrolisovaných betonových skořepinových tvárnic nosné s plně promaltovanými styčnými spárami, na MC15 rovné, tl. zdiva 200 mm | m3 | 16.91 |  | 0 | CS ÚRS 2022 02 |  | základní |  | 0 | 1.2023 | 20.33 | 0 | 0 | 4 | K | 2 |  |  |  | ROZPOCET | [5 empty] | 0 | 0 | 0 | 0 | 0 | 1 | 0 | 4 | 837178439
| Online PSC |  | https://podminky.urs.cz/item/CS_URS_2022_02/311271511 | [14 empty] | Online PSC | 2
| VV |  | dle tabulky stěn a překladů z projektu a dle legendy materiálů | [14 empty] | VV | 2 | 1 | True | 0 | ROZPOCET
| VV |  | zdivo z betonových tvárnic dutinových (skořepinových) tloušťky 190 mm, vyzdívané na cementovou maltu MC 10 MPa, spárované, zrnitost malty 0-2 mm | [14 empty] | VV | 2 | 1 | True | 0 | ROZPOCET
| VV |  | v souladu s požadavky projektu a jeho textových a výkresových částí (TZ a půdorysy, řezy, detaily, výpisy...) | [14 empty] | VV | 2 | 1 | True | 0 | ROZPOCET
| VV |  | 48*0,19 " W002 stěny 2PP |  | 9.12 | [12 empty] | VV | 2 | 2 | True | 0 | ROZPOCET
| VV |  | 22*0,19 " W003 stěny 2PP |  | 4.18 | [12 empty] | VV | 2 | 2 | True | 0 | ROZPOCET
| VV |  | 19*0,19 " W008 stěny 2PP |  | 3.61 | [12 empty] | VV | 2 | 2 | True | 0 | ROZPOCET
| VV | f_P002 | Součet |  | 16.91 | [12 empty] | VV | 2 | 4 | True | 1 | ROZPOCET
16 | K | 311271126 | Zdivo z cihel betonových s plně promaltovanými styčnými sparami, rozměr 290x140x65 mm, na cementovou maltu M10 | m3 | 9.922 |  | 0 | CS ÚRS 2022 02 |  | základní |  | 0 | 2.2618 | 22.4416 | 0 | 0 | 4 | K | 2 |  |  |  | ROZPOCET | [5 empty] | 0 | 0 | 0 | 0 | 0 | 1 | 0 | 4 | -1897417849
| Online PSC |  | https://podminky.urs.cz/item/CS_URS_2022_02/311271126 | [14 empty] | Online PSC | 2
| VV |  | 2,9*1,14*0,35" mč.01.028/027 |  | 1.157 | [12 empty] | VV | 2 | 2 | True | 0 | ROZPOCET
| VV |  | 2,9*1,14*0,35" mč.01.027/027b |  | 1.157 | [12 empty] | VV | 2 | 2 | True | 0 | ROZPOCET
| VV |  | 2*(1,50*1,45+2,95*1,45/2+(1,50+4,23+0,43)*1,45+1,65*3,50)*0,20"m.01.032 pod 2mi schodišti |  | 7.608 | [12 empty] | VV | 2 | 2 | True | 0 | ROZPOCET
| VV | f_P003a | Součet |  | 9.922 | [12 empty] | VV | 2 | 4 | True | 1 | ROZPOCET
17 | K | 342271212 | Příčky z cihel betonových betonových, na cementovou maltu M10, tloušťka příčky 140 mm | m2 | 106.596 |  | 0 | CS ÚRS 2022 02 |  | základní |  | 0 | 0.32594 | 34.7439 | 0 | 0 | 4 | K | 2 |  |  |  | ROZPOCET | [5 empty] | 0 | 0 | 0 | 0 | 0 | 1 | 0 | 4 | 1621141863
| Online PSC |  | https://podminky.urs.cz/item/CS_URS_2022_02/342271212 | [14 empty] | Online PSC | 2
| VV |  | zdivo z betonových cihel klasického formátu tloušťky 140 mm vyzdívané na cementovou maltu MC 10 MPa, spárované, zrnitost malty 0-2 mm | [14 empty] | VV | 2 | 1 | True | 0 | ROZPOCET
| VV |  | 67 " W001 stěny 2PP |  | 67 | [12 empty] | VV | 2 | 2 | True | 0 | ROZPOCET
| VV |  | 6 " W006 stěny 2PP |  | 6 | [12 empty] | VV | 2 | 2 | True | 0 | ROZPOCET
| VV |  | 27 " W007 stěny 2PP |  | 27 | [12 empty] | VV | 2 | 2 | True | 0 | ROZPOCET
| VV |  | 1,94*3,4"vodorovně na výkrese 2PP, osy 10-11/G m.02.002 |  | 6.596 | [12 empty] | VV | 2 | 2 | True | 0 | ROZPOCET
| VV | f_P004 | Součet |  | 106.596 | [12 empty] | VV | 2 | 4 | True | 1 | ROZPOCET
18 | K | 342244201 | Příčky jednoduché z cihel děrovaných broušených, na tenkovrstvou maltu, pevnost cihel do P15, tl. příčky 80 mm | m2 | 1331.415 |  | 0 | CS ÚRS 2022 02 |  | základní |  | 0 | 0.06843 | 91.1087 | 0 | 0 | 4 | K | 2 |  |  |  | ROZPOCET | [5 empty] | 0 | 0 | 0 | 0 | 0 | 1 | 0 | 4 | -1521382557
| Online PSC |  | https://podminky.urs.cz/item/CS_URS_2022_02/342244201 | [14 empty] | Online PSC | 2
| VV |  | zdivo z broušených keramických dutinových bloků pevnosti P10 MPa a tloušťky 80 mm na systémovou maltu pro tenké spáry | [14 empty] | VV | 2 | 1 | True | 0 | ROZPOCET
| VV |  | 83 " W101 stěny_1PP |  | 83 | [12 empty] | VV | 2 | 2 | True | 0 | ROZPOCET
| VV |  | 426 " W106 stěny_1PP |  | 426 | [12 empty] | VV | 2 | 2 | True | 0 | ROZPOCET
| VV |  | 2*1,4*3,35+1,5*0,7"W106 obezdění stoupaček navíc oproti výpisu - m.01.008, 01.004 u sloupu A/11 |  | 10.43 | [12 empty] | VV | 2 | 2 | True | 0 | ROZPOCET
| VV |  | 28 " W120 stěny_1PP |  | 28 | [12 empty] | VV | 2 | 2 | True | 0 | ROZPOCET
| VV |  | 10 " W122 stěny_1PP |  | 10 | [12 empty] | VV | 2 | 2 | True | 0 | ROZPOCET
| VV |  | 8 " W123 stěny_1PP |  | 8 | [12 empty] | VV | 2 | 2 | True | 0 | ROZPOCET
| VV |  | 228,3 " W202 stěny_1NP |  | 228.3 | [12 empty] | VV | 2 | 2 | True | 0 | ROZPOCET
| VV |  | 364 " W204 stěny_1NP |  | 364 | [12 empty] | VV | 2 | 2 | True | 0 | ROZPOCET
| VV |  | 55,4 " W212 stěny_1NP |  | 55.4 | [12 empty] | VV | 2 | 2 | True | 0 | ROZPOCET
| VV |  | 82,6 " W213 stěny_1NP |  | 82.6 | [12 empty] | VV | 2 | 2 | True | 0 | ROZPOCET
| VV |  | 4,1 " W220 stěny_1NP |  | 4.1 | [12 empty] | VV | 2 | 2 | True | 0 | ROZPOCET
| VV |  | 0,2*3,35"1.PP A/10 větší délka příčky |  | 0.67 | [12 empty] | VV | 2 | 2 | True | 0 | ROZPOCET
| VV |  | (0,85+0,78)*3,35"m.01.007 větší dl.příčky |  | 5.461 | [12 empty] | VV | 2 | 2 | True | 0 | ROZPOCET
| VV |  | (0,9+0,7)*2*3,35"1.PP A-B/9-10 nová šachta pro kouřovod kogenerace m.01.004 |  | 10.72 | [12 empty] | VV | 2 | 2 | True | 0 | ROZPOCET
| VV |  | (0,9*2+0,7)*3,95"1.NP A-B/9-10 nová šachta pro kouřovod kogenerace m.1.027 |  | 9.875 | [12 empty] | VV | 2 | 2 | True | 0 | ROZPOCET
| VV |  | (0,83+0,4)*3,95" 1.NP C/10-11 nová šachta pro kouřovod kogenerace m.1.036 |  | 4.859 | [12 empty] | VV | 2 | 2 | True | 0 | ROZPOCET
| VV | f_P006 | Součet |  | 1331.415 | [12 empty] | VV | 2 | 4 | True | 1 | ROZPOCET
19 | K | 342244211 | Příčky jednoduché z cihel děrovaných broušených, na tenkovrstvou maltu, pevnost cihel do P15, tl. příčky 115 mm | m2 | 1366.3 |  | 0 | CS ÚRS 2022 02 |  | základní |  | 0 | 0.08731 | 119.2917 | 0 | 0 | 4 | K | 2 |  |  |  | ROZPOCET | [5 empty] | 0 | 0 | 0 | 0 | 0 | 1 | 0 | 4 | 1582225151
| Online PSC |  | https://podminky.urs.cz/item/CS_URS_2022_02/342244211 | [14 empty] | Online PSC | 2
| VV |  | zdivo z broušených keramických dutinových bloků pevnosti P10 MPa a tloušťky 115 mm na systémovou maltu pro tenké spáry | [14 empty] | VV | 2 | 1 | True | 0 | ROZPOCET
| VV |  | 579 " W109 stěny_1PP |  | 579 | [12 empty] | VV | 2 | 2 | True | 0 | ROZPOCET
| VV |  | 106 " W112 stěny_1PP |  | 106 | [12 empty] | VV | 2 | 2 | True | 0 | ROZPOCET
| VV |  | 12 " W113 stěny_1PP |  | 12 | [12 empty] | VV | 2 | 2 | True | 0 | ROZPOCET
| VV |  | 57 " W114 stěny_1PP |  | 57 | [12 empty] | VV | 2 | 2 | True | 0 | ROZPOCET
| VV |  | 139 " W117 stěny_1PP |  | 139 | [12 empty] | VV | 2 | 2 | True | 0 | ROZPOCET
| VV |  | 25 " W119 stěny_1PP |  | 25 | [12 empty] | VV | 2 | 2 | True | 0 | ROZPOCET
| VV |  | 9 " W125 stěny_1PP |  | 9 | [12 empty] | VV | 2 | 2 | True | 0 | ROZPOCET
| VV |  | Mezisoučet |  | 927 | [12 empty] | VV | 2 | 3 | True | 0 | ROZPOCET
| VV |  | 322,1 " W207 stěny_1NP |  | 322.1 | [12 empty] | VV | 2 | 2 | True | 0 | ROZPOCET
| VV |  | 80,6 " W209 stěny_1NP |  | 80.6 | [12 empty] | VV | 2 | 2 | True | 0 | ROZPOCET
| VV |  | 9 " W210 stěny_1NP |  | 9 | [12 empty] | VV | 2 | 2 | True | 0 | ROZPOCET
| VV |  | 21,1 " W218 stěny_1NP |  | 21.1 | [12 empty] | VV | 2 | 2 | True | 0 | ROZPOCET
| VV |  | 6,5 " W219 stěny_1NP |  | 6.5 | [12 empty] | VV | 2 | 2 | True | 0 | ROZPOCET
| VV |  | Mezisoučet |  | 439.3 | [12 empty] | VV | 2 | 3 | True | 0 | ROZPOCET
| VV | f_P007 | Součet |  | 1366.3 | [12 empty] | VV | 2 | 4 | True | 1 | ROZPOCET
20 | K | 342244311 | Příčky jednoduché z cihel děrovaných zvukově izolační z cihel broušených na tenkovrstvou zdicí maltu, pevnost cihel do P15, tl. příčky 115 mm | m2 | 289 |  | 0 | CS ÚRS 2022 02 |  | základní |  | 0 | 0.12315 | 35.5904 | 0 | 0 | 4 | K | 2 |  |  |  | ROZPOCET | [5 empty] | 0 | 0 | 0 | 0 | 0 | 1 | 0 | 4 | 1591775392
| Online PSC |  | https://podminky.urs.cz/item/CS_URS_2022_02/342244311 | [14 empty] | Online PSC | 2
| VV |  | S21 - akustická stěna - zdivo z broušených keramických dutinových bloků pevnosti P10 MPa | [14 empty] | VV | 2 | 1 | True | 0 | ROZPOCET
| VV |  | 78 "stěny 1PP |  | 78 | [12 empty] | VV | 2 | 2 | True | 0 | ROZPOCET
| VV |  | 131,2+79,8 " stěny 1NP |  | 211 | [12 empty] | VV | 2 | 2 | True | 0 | ROZPOCET
| VV | f_P008a | Součet |  | 289 | [12 empty] | VV | 2 | 4 | True | 1 | ROZPOCET
21 | K | 342241166 | Příčky nebo přizdívky jednoduché z cihel nebo příčkovek pálených na maltu MVC nebo MC lehčených plných nebo podélně děrovaných dl. 290 mm (290x140x65 mm) 140 mm | m2 | 23.4 |  | 0 | CS ÚRS 2022 02 |  | základní |  | 0 | 0.16148 | 3.7786 | 0 | 0 | 4 | K | 2 |  |  |  | ROZPOCET | [5 empty] | 0 | 0 | 0 | 0 | 0 | 1 | 0 | 4 | -966070383
| Online PSC |  | https://podminky.urs.cz/item/CS_URS_2022_02/342241166 | [14 empty] | Online PSC | 2
| VV |  | S21 - podezdění z broušených keram. dutinových bloků pev. P10MPa | [14 empty] | VV | 2 | 1 | True | 0 | ROZPOCET
| VV |  | 23,4 " stěny 1NP |  | 23.4 | [12 empty] | VV | 2 | 2 | True | 0 | ROZPOCET
| VV | f_P008b | Součet |  | 23.4 | [12 empty] | VV | 2 | 4 | True | 1 | ROZPOCET
22 | K | 342241111 | Příčky nebo přizdívky jednoduché z cihel nebo příčkovek pálených na maltu MVC nebo MC lícových, včetně spárování dl. 290 mm (český formát 290x140x65 mm) plných, tl. 65 mm | m2 | 299.2 |  | 0 | CS ÚRS 2022 02 |  | základní |  | 0 | 0.14605 | 43.6982 | 0 | 0 | 4 | K | 2 |  |  |  | ROZPOCET | [5 empty] | 0 | 0 | 0 | 0 | 0 | 1 | 0 | 4 | -628872664
| Online PSC |  | https://podminky.urs.cz/item/CS_URS_2022_02/342241111 | [14 empty] | Online PSC | 2
| VV |  | 299,2 " S21 stěny 1NP - keramické cihly lícové děrované na cem. spárovací maltu MC5 MPa |  | 299.2 | [12 empty] | VV | 2 | 2 | True | 0 | ROZPOCET
| VV | f_P008c | Součet |  | 299.2 | [12 empty] | VV | 2 | 4 | True | 1 | ROZPOCET
23 | K | 342272245 | Příčky z pórobetonových tvárnic hladkých na tenké maltové lože objemová hmotnost do 500 kg/m3, tloušťka příčky 150 mm | m2 | 7.29 |  | 0 | CS ÚRS 2022 02 |  | základní |  | 0 | 0.07921 | 0.57744 | 0 | 0 | 4 | K | 2 |  |  |  | ROZPOCET | [5 empty] | 0 | 0 | 0 | 0 | 0 | 1 | 0 | 4 | -837634179
| Online PSC |  | https://podminky.urs.cz/item/CS_URS_2022_02/342272245 | [14 empty] | Online PSC | 2
| VV |  | 2*1,60*1,20+2*1,15*1,50"m.01.009 a 010 dle D.1.1.8.1 - přizdívky do v.1,2m a 1,5m |  | 7.29 | [12 empty] | VV | 2 | 2 | True | 1 | ROZPOCET
24 | K | 612631001 | Spárování vnitřních ploch pohledového zdiva z cihel, spárovací maltou stěn | m2 | 299.2 |  | 0 | CS ÚRS 2022 02 |  | základní |  | 0 | 0.0027 | 0.80784 | 0 | 0 | 4 | K | 2 |  |  |  | ROZPOCET | [5 empty] | 0 | 0 | 0 | 0 | 0 | 1 | 0 | 4 | -1585394448
| Online PSC |  | https://podminky.urs.cz/item/CS_URS_2022_02/612631001 | [14 empty] | Online PSC | 2
25 | K | 310901115 | Úprava líce při zdění režného zdiva bez spárování jakékoliv vazby, popř. předlohy, prováděná přesně na lišty nebo s použitím jiné vhodné pomůcky | m2 | 611.6 |  | 0 | CS ÚRS 2022 02 |  | základní |  | 0 | 0.0004 | 0.24464 | 0 | 0 | 4 | K | 2 |  |  |  | ROZPOCET | [5 empty] | 0 | 0 | 0 | 0 | 0 | 1 | 0 | 4 | -106436722
| Online PSC |  | https://podminky.urs.cz/item/CS_URS_2022_02/310901115 | [14 empty] | Online PSC | 2
| VV |  | 289+23,4+299,2 |  | 611.6 | [12 empty] | VV | 2 | 2 | True | 1 | ROZPOCET
26 | K | 311235101 | Zdivo jednovrstvé z cihel děrovaných broušených na celoplošnou tenkovrstvou maltu, pevnost cihel do P10, tl. zdiva 175 mm | m2 | 89.3 |  | 0 | CS ÚRS 2022 02 |  | základní |  | 0 | 0.15301 | 13.6638 | 0 | 0 | 4 | K | 2 |  |  |  | ROZPOCET | [5 empty] | 0 | 0 | 0 | 0 | 0 | 1 | 0 | 4 | -1172889524
| Online PSC |  | https://podminky.urs.cz/item/CS_URS_2022_02/311235101 | [14 empty] | Online PSC | 2
| VV |  | zdivo z broušených keramických dutinových bloků pevnosti P10 MPa a tloušťky 175 mm na systémovou maltu pro tenké spáry | [14 empty] | VV | 2 | 1 | True | 0 | ROZPOCET
| VV |  | 45 " W102 stěny 1PP |  | 45 | [12 empty] | VV | 2 | 2 | True | 0 | ROZPOCET
| VV |  | 36 " W105 stěny 1PP |  | 36 | [12 empty] | VV | 2 | 2 | True | 0 | ROZPOCET
| VV |  | 8,3 " W206 stěny 1NP |  | 8.3 | [12 empty] | VV | 2 | 2 | True | 0 | ROZPOCET
| VV | f_P009 | Součet |  | 89.3 | [12 empty] | VV | 2 | 4 | True | 1 | ROZPOCET
27 | K | 311236301 | Zdivo jednovrstvé zvukově izolační z cihel děrovaných z broušených cihel na tenkovrstvou maltu, pevnost cihel do P15, tl. zdiva 190 mm | m2 | 15 |  | 0 | CS ÚRS 2022 02 |  | základní |  | 0 | 0.19111 | 2.8666 | 0 | 0 | 4 | K | 2 |  |  |  | ROZPOCET | [5 empty] | 0 | 0 | 0 | 0 | 0 | 1 | 0 | 4 | -694380657
| Online PSC |  | https://podminky.urs.cz/item/CS_URS_2022_02/311236301 | [14 empty] | Online PSC | 2
| VV |  | zdivo z broušených keramických dutinových bloků pevnosti P10 MPa a tloušťky 200 mm na systémovou maltu pro tenké spáry | [14 empty] | VV | 2 | 1 | True | 0 | ROZPOCET
| VV |  | 15 " W103 stěny 1PP |  | 15 | [12 empty] | VV | 2 | 2 | True | 0 | ROZPOCET
| VV | f_P010 | Součet |  | 15 | [12 empty] | VV | 2 | 4 | True | 1 | ROZPOCET
28 | K | 342241155 | Příčky nebo přizdívky jednoduché z cihel nebo příčkovek pálených na maltu MVC nebo MC voštinových CV 14 (290x140x140 mm) P10 až P20, tl. 140 mm | m2 | 97.2 |  | 0 | CS ÚRS 2022 02 |  | základní |  | 0 | 0.19903 | 19.3457 | 0 | 0 | 4 | K | 2 |  |  |  | ROZPOCET | [5 empty] | 0 | 0 | 0 | 0 | 0 | 1 | 0 | 4 | -1722657266
| Online PSC |  | https://podminky.urs.cz/item/CS_URS_2022_02/342241155 | [14 empty] | Online PSC | 2
| VV |  | zdivo z nebroušených maloformátových voštinových cihel pevnosti P20 MPa a tloušťky 140 mm na zdící maltu MVC 2,5 MPa | [14 empty] | VV | 2 | 1 | True | 0 | ROZPOCET
| VV |  | 21 " W107 stěny 1PP |  | 21 | [12 empty] | VV | 2 | 2 | True | 0 | ROZPOCET
| VV |  | 25 " W118 stěny 1PP |  | 25 | [12 empty] | VV | 2 | 2 | True | 0 | ROZPOCET
| VV |  | 51,2 " W203 stěny 1NP |  | 51.2 | [12 empty] | VV | 2 | 2 | True | 0 | ROZPOCET
| VV | f_P011 | Součet |  | 97.2 | [12 empty] | VV | 2 | 4 | True | 1 | ROZPOCET
29 | K | 342241151 | Příčky nebo přizdívky jednoduché z cihel nebo příčkovek pálených na maltu MVC nebo MC příčně děrovaných CDm (240x115x113 mm) P10 až P25, tl. 115 mm | m2 | 54.6 |  | 0 | CS ÚRS 2022 02 |  | základní |  | 0 | 0.19284 | 10.5291 | 0 | 0 | 4 | K | 2 |  |  |  | ROZPOCET | [5 empty] | 0 | 0 | 0 | 0 | 0 | 1 | 0 | 4 | -778604013
| Online PSC |  | https://podminky.urs.cz/item/CS_URS_2022_02/342241151 | [14 empty] | Online PSC | 2
| VV |  | zdivo z nebroušených maloformátových voštinových cihel pevnosti P20 MPa a tloušťky 115 mm na zdící maltu MVC 2,5 MPa | [14 empty] | VV | 2 | 1 | True | 0 | ROZPOCET
| VV |  | 12 " W108 stěny 1PP |  | 12 | [12 empty] | VV | 2 | 2 | True | 0 | ROZPOCET
| VV |  | 37,4 " W208 stěny 1NP |  | 37.4 | [12 empty] | VV | 2 | 2 | True | 0 | ROZPOCET
| VV |  | 5,2 " W211 stěny 1NP |  | 5.2 | [12 empty] | VV | 2 | 2 | True | 0 | ROZPOCET
| VV | f_P012 | Součet |  | 54.6 | [12 empty] | VV | 2 | 4 | True | 1 | ROZPOCET
30 | K | 311273121R | Zdivo tepelněizolační z pórobetonových tvárnic na tenkovrstvou maltu, pevnost tvárnic do P2, objemová hmotnost do 400 kg/m3,součinitel prostupu tepla U přes 0,18 do 0,22, tl. zdiva 390 mm | m2 | 5 |  | 0 |  |  | základní |  | 0 | 0.23892 | 1.1946 | 0 | 0 | 4 | K | 2 |  |  |  | ROZPOCET | [5 empty] | 0 | 0 | 0 | 0 | 0 | 1 | 0 | 4 | -1800934070
| VV |  | stěna z porobetonu s výchozí tloušťkou 390 mm se zaoblí poloměrem 390 mm a zaváže do navazující příčky | [14 empty] | VV | 2 | 1 | True | 0 | ROZPOCET
| VV |  | 2" W110 stěny_1PP |  | 2 | [12 empty] | VV | 2 | 2 | True | 0 | ROZPOCET
| VV |  | 3" W111 stěny_1PP |  | 3 | [12 empty] | VV | 2 | 2 | True | 0 | ROZPOCET
| VV | f_P013 | Součet |  | 5 | [12 empty] | VV | 2 | 4 | True | 1 | ROZPOCET
31 | K | 340201119 | Příplatek za zaoblení zděných příček i přizdívek o vnitřním poloměru půdorysu do 5 m | m2 | 156.8 |  | 0 | CS ÚRS 2022 02 |  | základní |  | 0 | 0.01244 | 1.9506 | 0 | 0 | 4 | K | 2 |  |  |  | ROZPOCET | [5 empty] | 0 | 0 | 0 | 0 | 0 | 1 | 0 | 4 | -1023472799
| Online PSC |  | https://podminky.urs.cz/item/CS_URS_2022_02/340201119 | [14 empty] | Online PSC | 2
| VV |  | f_P011 |  | 97.2 | [12 empty] | VV | 2 | 2 | True | 0 | ROZPOCET
| VV |  | f_P012 |  | 54.6 | [12 empty] | VV | 2 | 2 | True | 0 | ROZPOCET
| VV |  | f_P013 |  | 5 | [12 empty] | VV | 2 | 2 | True | 0 | ROZPOCET
| VV |  | Součet |  | 156.8 | [12 empty] | VV | 2 | 4 | True | 1 | ROZPOCET
32 | K | 310239211 | Zazdívka otvorů ve zdivu nadzákladovém cihlami pálenými plochy přes 1 m2 do 4 m2 na maltu vápenocementovou | m3 | 4.385 |  | 0 | CS ÚRS 2022 02 |  | základní |  | 0 | 1.8775 | 8.2328 | 0 | 0 | 4 | K | 2 |  |  |  | ROZPOCET | [5 empty] | 0 | 0 | 0 | 0 | 0 | 1 | 0 | 4 | 794416919
| Online PSC |  | https://podminky.urs.cz/item/CS_URS_2022_02/310239211 | [14 empty] | Online PSC | 2
| VV |  | " dle TZ a konkrétních výkresů půdorysů a řezů | [14 empty] | VV | 2 | 1 | True | 0 | ROZPOCET
| VV |  | " 1PP na kote -3,41m | [14 empty] | VV | 2 | 1 | True | 0 | ROZPOCET
| VV |  | " výška zdiva 3,41-0,65=2,9m | [14 empty] | VV | 2 | 1 | True | 0 | ROZPOCET
| VV |  | " mezi mč. 01.091 až 01.096 | [14 empty] | VV | 2 | 1 | True | 0 | ROZPOCET
| VV |  | 2,9*(1,10+0,62)*0,55 |  | 2.743 | [12 empty] | VV | 2 | 2 | True | 0 | ROZPOCET
| VV |  | " u výtah sachty 02.003 | [14 empty] | VV | 2 | 1 | True | 0 | ROZPOCET
| VV |  | (0,1+0,12+7,2-3,9)*0,31*0,3 |  | 0.327 | [12 empty] | VV | 2 | 2 | True | 0 | ROZPOCET
| VV |  | " u výta.šachty 01.076 | [14 empty] | VV | 2 | 1 | True | 0 | ROZPOCET
| VV |  | 2,15*0,5*0,3 |  | 0.323 | [12 empty] | VV | 2 | 2 | True | 0 | ROZPOCET
| VV |  | " u schodiště 01.001 a kabinami invalid.ob. | [14 empty] | VV | 2 | 1 | True | 0 | ROZPOCET
| VV |  | (0,12+2,6+0,63)*0,5*0,3 |  | 0.503 | [12 empty] | VV | 2 | 2 | True | 0 | ROZPOCET
| VV |  | " u sloupu 01.099b/099c | [14 empty] | VV | 2 | 1 | True | 0 | ROZPOCET
| VV |  | (0,12+2,6+0,63)*0,73*0,2 |  | 0.489 | [12 empty] | VV | 2 | 2 | True | 0 | ROZPOCET
| VV |  | Součet |  | 4.385 | [12 empty] | VV | 2 | 4 | True | 1 | ROZPOCET
33 | K | 311235181 | Zdivo jednovrstvé z cihel děrovaných broušených na celoplošnou tenkovrstvou maltu, pevnost cihel do P10, tl. zdiva 380 mm | m2 | 191.304 |  | 0 | CS ÚRS 2022 02 |  | základní |  | 0 | 0.28723 | 54.9482 | 0 | 0 | 4 | K | 2 |  |  |  | ROZPOCET | [5 empty] | 0 | 0 | 0 | 0 | 0 | 1 | 0 | 4 | 1486871190
| Online PSC |  | https://podminky.urs.cz/item/CS_URS_2022_02/311235181 | [14 empty] | Online PSC | 2
| VV |  | 2*5,50*9,70+3,14*4,80/2*9,70" obvodové zdivo m. 01.006 |  | 179.799 | [12 empty] | VV | 2 | 2 | True | 0 | ROZPOCET
| VV |  | 2*(0,65+1,30)*2,95" obvodové zdivo m. 1.001 |  | 11.505 | [12 empty] | VV | 2 | 2 | True | 0 | ROZPOCET
| VV |  | Součet |  | 191.304 | [12 empty] | VV | 2 | 4 | True | 1 | ROZPOCET
34 | K | 342291112 | Ukotvení příček a zdí polyuretanovou pěnou, tl. příčky přes 100 mm | m | 2303.526 |  | 0 | CS ÚRS 2022 02 |  | základní |  | 0 | 0.00012 | 0.27642 | 0 | 0 | 4 | K | 2 |  |  |  | ROZPOCET | [5 empty] | 0 | 0 | 0 | 0 | 0 | 1 | 0 | 4 | 1238781348
| Online PSC |  | https://podminky.urs.cz/item/CS_URS_2022_02/342291112 | [14 empty] | Online PSC | 2
| VV |  | 67,0/3,45 "W001 |  | 19.42 | [12 empty] | VV | 2 | 2 | True | 0 | ROZPOCET
| VV |  | 48,0/3,45"W002 |  | 13.913 | [12 empty] | VV | 2 | 2 | True | 0 | ROZPOCET
| VV |  | 22,0/1,95 "W003 |  | 11.282 | [12 empty] | VV | 2 | 2 | True | 0 | ROZPOCET
| VV |  | 3,00/3,10 "W004 |  | 0.968 | [12 empty] | VV | 2 | 2 | True | 0 | ROZPOCET
| VV |  | 14,00/3,20 "W005 |  | 4.375 | [12 empty] | VV | 2 | 2 | True | 0 | ROZPOCET
| VV |  | 6,0/2,85 "W006 |  | 2.105 | [12 empty] | VV | 2 | 2 | True | 0 | ROZPOCET
| VV |  | 27,0/3,15 "W007 |  | 8.571 | [12 empty] | VV | 2 | 2 | True | 0 | ROZPOCET
| VV |  | 19,0/4,05 "W008 |  | 4.691 | [12 empty] | VV | 2 | 2 | True | 0 | ROZPOCET
| VV |  | 83,0/3,0 "W101 |  | 27.667 | [12 empty] | VV | 2 | 2 | True | 0 | ROZPOCET
| VV |  | 45,0/3,0 "W102 |  | 15 | [12 empty] | VV | 2 | 2 | True | 0 | ROZPOCET
| VV |  | 15,0/3,35 "W103 |  | 4.478 | [12 empty] | VV | 2 | 2 | True | 0 | ROZPOCET
| VV |  | 680,0/3,35 "W104 |  | 202.985 | [12 empty] | VV | 2 | 2 | True | 0 | ROZPOCET
| VV |  | 36,0/3,35 "W105 |  | 10.746 | [12 empty] | VV | 2 | 2 | True | 0 | ROZPOCET
| VV |  | 426,0/3,35 "W106 |  | 127.164 | [12 empty] | VV | 2 | 2 | True | 0 | ROZPOCET
| VV |  | 21,0/3,35 "W107 |  | 6.269 | [12 empty] | VV | 2 | 2 | True | 0 | ROZPOCET
| VV |  | 12,0/3,35 "W108 |  | 3.582 | [12 empty] | VV | 2 | 2 | True | 0 | ROZPOCET
| VV |  | 579,0/3,35 "W109 |  | 172.836 | [12 empty] | VV | 2 | 2 | True | 0 | ROZPOCET
| VV |  | 2,0/3,35 "W110 |  | 0.597 | [12 empty] | VV | 2 | 2 | True | 0 | ROZPOCET
| VV |  | 3,0/2,80 "W111 |  | 1.071 | [12 empty] | VV | 2 | 2 | True | 0 | ROZPOCET
| VV |  | 106,0/2,35 "W112 |  | 45.106 | [12 empty] | VV | 2 | 2 | True | 0 | ROZPOCET
| VV |  | 12,0/2,35 "W113 |  | 5.106 | [12 empty] | VV | 2 | 2 | True | 0 | ROZPOCET
| VV |  | 57,0/2,85 "W114 |  | 20 | [12 empty] | VV | 2 | 2 | True | 0 | ROZPOCET
| VV |  | 9,0/2,85 "W115 |  | 3.158 | [12 empty] | VV | 2 | 2 | True | 0 | ROZPOCET
| VV |  | 164,0/4,10 "W116 |  | 40 | [12 empty] | VV | 2 | 2 | True | 0 | ROZPOCET
| VV |  | 139,0/4,10 "W117 |  | 33.902 | [12 empty] | VV | 2 | 2 | True | 0 | ROZPOCET
| VV |  | 25,0/4,10 "W118 |  | 6.098 | [12 empty] | VV | 2 | 2 | True | 0 | ROZPOCET
| VV |  | 25,0/3,75 "W119 |  | 6.667 | [12 empty] | VV | 2 | 2 | True | 0 | ROZPOCET
| VV |  | 28,0/4,10 "W120 |  | 6.829 | [12 empty] | VV | 2 | 2 | True | 0 | ROZPOCET
| VV |  | 199,0/6,50 "W121 |  | 30.615 | [12 empty] | VV | 2 | 2 | True | 0 | ROZPOCET
| VV |  | 10,0/3,75 "W122 |  | 2.667 | [12 empty] | VV | 2 | 2 | True | 0 | ROZPOCET
| VV |  | 8,0/2,80 "W123 |  | 2.857 | [12 empty] | VV | 2 | 2 | True | 0 | ROZPOCET
| VV |  | 2,0/3,0 "W124 |  | 0.667 | [12 empty] | VV | 2 | 2 | True | 0 | ROZPOCET
| VV |  | 9,0/2,80 "W125 |  | 3.214 | [12 empty] | VV | 2 | 2 | True | 0 | ROZPOCET
| VV |  | 29,0/2,85 "W126 |  | 10.175 | [12 empty] | VV | 2 | 2 | True | 0 | ROZPOCET
| VV |  | 25,0/2,07 "W127 |  | 12.077 | [12 empty] | VV | 2 | 2 | True | 0 | ROZPOCET
| VV |  | 78,0/2,68 "S21 |  | 29.104 | [12 empty] | VV | 2 | 2 | True | 0 | ROZPOCET
| VV |  | 620,2/3,95 "W201 |  | 157.013 | [12 empty] | VV | 2 | 2 | True | 0 | ROZPOCET
| VV |  | 228,3/2,95 "W202 |  | 77.39 | [12 empty] | VV | 2 | 2 | True | 0 | ROZPOCET
| VV |  | 51,2/2,95 "W203 |  | 17.356 | [12 empty] | VV | 2 | 2 | True | 0 | ROZPOCET
| VV |  | 364,0/3,95 "W204 |  | 92.152 | [12 empty] | VV | 2 | 2 | True | 0 | ROZPOCET
| VV |  | 8,3/2,95 "W205 |  | 2.814 | [12 empty] | VV | 2 | 2 | True | 0 | ROZPOCET
| VV |  | 8,3/2,95 "W206 |  | 2.814 | [12 empty] | VV | 2 | 2 | True | 0 | ROZPOCET
| VV |  | 322,1/3,95 "W207 |  | 81.544 | [12 empty] | VV | 2 | 2 | True | 0 | ROZPOCET
| VV |  | 37,4/4,05 "W208 |  | 9.235 | [12 empty] | VV | 2 | 2 | True | 0 | ROZPOCET
| VV |  | 80,6/4,05 "W209 |  | 19.901 | [12 empty] | VV | 2 | 2 | True | 0 | ROZPOCET
| VV |  | 9,0/2,95 "W210 |  | 3.051 | [12 empty] | VV | 2 | 2 | True | 0 | ROZPOCET
| VV |  | 5,2/1,20 "W211 |  | 4.333 | [12 empty] | VV | 2 | 2 | True | 0 | ROZPOCET
| VV |  | 55,4/3,95 "W212 |  | 14.025 | [12 empty] | VV | 2 | 2 | True | 0 | ROZPOCET
| VV |  | 82,6/4,05 "W213 |  | 20.395 | [12 empty] | VV | 2 | 2 | True | 0 | ROZPOCET
| VV |  | 93,2/4,05 "W214 |  | 23.012 | [12 empty] | VV | 2 | 2 | True | 0 | ROZPOCET
| VV |  | 21,1/3,95 "W218 |  | 5.342 | [12 empty] | VV | 2 | 2 | True | 0 | ROZPOCET
| VV |  | 6,5/4,8 "W219 |  | 1.354 | [12 empty] | VV | 2 | 2 | True | 0 | ROZPOCET
| VV |  | 4,1/3,20 "W220 |  | 1.281 | [12 empty] | VV | 2 | 2 | True | 0 | ROZPOCET
| VV |  | 131,2/3,2+79,8/4,05+23,4/1,15+299,2/3,2 "S21 |  | 174.552 | [12 empty] | VV | 2 | 2 | True | 0 | ROZPOCET
| VV |  | vyplnění spár stěny ke stávající stěně nebo sloupu | [14 empty] | VV | 2 | 1 | True | 0 | ROZPOCET
| VV |  | 200*3,50 |  | 700 | [12 empty] | VV | 2 | 2 | True | 0 | ROZPOCET
| VV |  | Součet |  | 2303.526 | [12 empty] | VV | 2 | 4 | True | 1 | ROZPOCET
35 | K | 342291131 | Ukotvení příček plochými kotvami, do konstrukce betonové | m | 1323.5 |  | 0 | CS ÚRS 2022 02 |  | základní |  | 0 | 0.0002 | 0.2647 | 0 | 0 | 4 | K | 2 |  |  |  | ROZPOCET | [5 empty] | 0 | 0 | 0 | 0 | 0 | 1 | 0 | 4 | 75621116
| Online PSC |  | https://podminky.urs.cz/item/CS_URS_2022_02/342291131 | [14 empty] | Online PSC | 2
| VV |  | " dle tabulky stěn a překladů z projektu D.1.1.5_01 a dle legendy materiálů | [14 empty] | VV | 2 | 1 | True | 0 | ROZPOCET
| VV |  | Kotvení stěny ke kolmé, stávající stěně nebo sloupu: | [14 empty] | VV | 2 | 1 | True | 0 | ROZPOCET
| VV |  | - do každé ložné spáry zdiva se osadí systémová plochá stěnová spona | [14 empty] | VV | 2 | 1 | True | 0 | ROZPOCET
| VV |  | - spona se ke kolmé konstrukci ukotví nastřelením (želbet.) nebo přišroubuje do hmoždinky (zdivo) | [14 empty] | VV | 2 | 1 | True | 0 | ROZPOCET
| VV |  | - průběžná svislá spára se vyplní polyuretanovou pěnou a následně začistí | [14 empty] | VV | 2 | 1 | True | 0 | ROZPOCET
| VV |  | 3,1*2 " W004 |  | 6.2 | [12 empty] | VV | 2 | 2 | True | 0 | ROZPOCET
| VV |  | 2,85*2 " W006 |  | 5.7 | [12 empty] | VV | 2 | 2 | True | 0 | ROZPOCET
| VV |  | 200*3,50" kotvení ostatních příček |  | 700 | [12 empty] | VV | 2 | 2 | True | 0 | ROZPOCET
| VV |  | Mezisoučet |  | 711.9 | [12 empty] | VV | 2 | 3 | True | 0 | ROZPOCET
| VV |  | " S21 - 4 kotvy na 1m2 příčky | [14 empty] | VV | 2 | 1 | True | 0 | ROZPOCET
| VV |  | V této položce uvažovány 4 kotvy na 1 bm kotvení. Lze tedy počítat m2 = bm kotvení. | [14 empty] | VV | 2 | 1 | True | 0 | ROZPOCET
| VV |  | 78,0"1. PP |  | 78 | [12 empty] | VV | 2 | 2 | True | 0 | ROZPOCET
| VV |  | 131,2+79,8+23,4+299,2" 1.NP |  | 533.6 | [12 empty] | VV | 2 | 2 | True | 0 | ROZPOCET
| VV |  | Mezisoučet |  | 611.6 | [12 empty] | VV | 2 | 3 | True | 0 | ROZPOCET
| VV |  | Součet |  | 1323.5 | [12 empty] | VV | 2 | 4 | True | 1 | ROZPOCET
36 | K | 317121251 | Montáž překladů ze železobetonových prefabrikátů dodatečně do připravených rýh, světlosti otvoru přes 1050 do 1800 mm | kus | 18 |  | 0 | CS ÚRS 2022 02 |  | základní |  | 0 | 0.02588 | 0.46584 | 0 | 0 | 4 | K | 2 |  |  |  | ROZPOCET | [5 empty] | 0 | 0 | 0 | 0 | 0 | 1 | 0 | 4 | 1234856379
| Online PSC |  | https://podminky.urs.cz/item/CS_URS_2022_02/317121251 | [14 empty] | Online PSC | 2
| VV |  | 5*1 "P51 |  | 5 | [12 empty] | VV | 2 | 2 | True | 0 | ROZPOCET
| VV |  | 1*1 "P52 |  | 1 | [12 empty] | VV | 2 | 2 | True | 0 | ROZPOCET
| VV |  | 1*2 "P54 |  | 2 | [12 empty] | VV | 2 | 2 | True | 0 | ROZPOCET
| VV |  | 2*1 "P57 |  | 2 | [12 empty] | VV | 2 | 2 | True | 0 | ROZPOCET
| VV |  | 1*3 "P58 |  | 3 | [12 empty] | VV | 2 | 2 | True | 0 | ROZPOCET
| VV |  | 1*3 "P61 |  | 3 | [12 empty] | VV | 2 | 2 | True | 0 | ROZPOCET
| VV |  | 1*2"P65 |  | 2 | [12 empty] | VV | 2 | 2 | True | 0 | ROZPOCET
| VV |  | Součet |  | 18 | [12 empty] | VV | 2 | 4 | True | 1 | ROZPOCET
37 | M | 59321070 | překlad železobetonový RZP 1190x140x140mm | kus | 13 |  | 0 | CS ÚRS 2022 02 |  | základní |  | 0 | 0.056 | 0.728 | 0 | 0 | 8 | M | 2 |  |  |  | ROZPOCET | [5 empty] | 0 | 0 | 0 | 0 | 0 | 1 | 0 | 4 | 1735910278
| VV |  | 5*1 "P51 |  | 5 | [12 empty] | VV | 2 | 2 | True | 0 | ROZPOCET
| VV |  | 1*2 "P54 |  | 2 | [12 empty] | VV | 2 | 2 | True | 0 | ROZPOCET
| VV |  | 1*3 "P58 |  | 3 | [12 empty] | VV | 2 | 2 | True | 0 | ROZPOCET
| VV |  | 1*3 "P61 |  | 3 | [12 empty] | VV | 2 | 2 | True | 0 | ROZPOCET
| VV |  | Součet |  | 13 | [12 empty] | VV | 2 | 4 | True | 1 | ROZPOCET
38 | M | 59321071 | překlad železobetonový RZP 1490x140x140mm | kus | 2 |  | 0 | CS ÚRS 2022 02 |  | základní |  | 0 | 0.07 | 0.14 | 0 | 0 | 8 | M | 2 |  |  |  | ROZPOCET | [5 empty] | 0 | 0 | 0 | 0 | 0 | 1 | 0 | 4 | -1441771199
| VV |  | 2*1 "P57 |  | 2 | [12 empty] | VV | 2 | 2 | True | 1 | ROZPOCET
39 | M | 59341728 | deska stropní vylehčená PZD 1190x290x90mm, 3kN/m2 | kus | 2 |  | 0 | CS ÚRS 2022 02 |  | základní |  | 0 | 0.061 | 0.122 | 0 | 0 | 8 | M | 2 |  |  |  | ROZPOCET | [5 empty] | 0 | 0 | 0 | 0 | 0 | 1 | 0 | 4 | -1987263999
| VV |  | 1*2"P65 |  | 2 | [12 empty] | VV | 2 | 2 | True | 1 | ROZPOCET
40 | M | 59321131 | překlad železobetonový RZP 1400x140x190mm | kus | 1 |  | 0 | CS ÚRS 2022 02 |  | základní |  | 0 | 0.084 | 0.084 | 0 | 0 | 8 | M | 2 |  |  |  | ROZPOCET | [5 empty] | 0 | 0 | 0 | 0 | 0 | 1 | 0 | 4 | 40342061
| VV |  | 1*1 "P52 |  | 1 | [12 empty] | VV | 2 | 2 | True | 1 | ROZPOCET
41 | K | 317121351 | Montáž překladů ze železobetonových prefabrikátů dodatečně do připravených rýh, světlosti otvoru přes 1800 do 2400 mm | kus | 9 |  | 0 | CS ÚRS 2022 02 |  | základní |  | 0 | 0.0303 | 0.2727 | 0 | 0 | 4 | K | 2 |  |  |  | ROZPOCET | [5 empty] | 0 | 0 | 0 | 0 | 0 | 1 | 0 | 4 | -576472918
| Online PSC |  | https://podminky.urs.cz/item/CS_URS_2022_02/317121351 | [14 empty] | Online PSC | 2
| VV |  | 3*1 "P53 |  | 3 | [12 empty] | VV | 2 | 2 | True | 0 | ROZPOCET
| VV |  | 1*2 "P55 |  | 2 | [12 empty] | VV | 2 | 2 | True | 0 | ROZPOCET
| VV |  | 3*1 "P56 |  | 3 | [12 empty] | VV | 2 | 2 | True | 0 | ROZPOCET
| VV |  | 1"překlad pod rampou v m.01.011 dle D.1.1.8.4 |  | 1 | [12 empty] | VV | 2 | 2 | True | 0 | ROZPOCET
| VV |  | Součet |  | 9 | [12 empty] | VV | 2 | 4 | True | 1 | ROZPOCET
42 | M | 59321072 | překlad železobetonový RZP 1790x140x140mm | kus | 6 |  | 0 | CS ÚRS 2022 02 |  | základní |  | 0 | 0.084 | 0.504 | 0 | 0 | 8 | M | 2 |  |  |  | ROZPOCET | [5 empty] | 0 | 0 | 0 | 0 | 0 | 1 | 0 | 4 | -819019236
| VV |  | 3*1 "P53 |  | 3 | [12 empty] | VV | 2 | 2 | True | 0 | ROZPOCET
| VV |  | 1*2 "P55 |  | 2 | [12 empty] | VV | 2 | 2 | True | 0 | ROZPOCET
| VV |  | 1"překlad pod rampou v m.01.011 dle D.1.1.8.4 |  | 1 | [12 empty] | VV | 2 | 2 | True | 0 | ROZPOCET
| VV |  | Součet |  | 6 | [12 empty] | VV | 2 | 4 | True | 1 | ROZPOCET
43 | M | 59321213 | překlad železobetonový RZP 2090x140x140mm | kus | 3 |  | 0 | CS ÚRS 2022 02 |  | základní |  | 0 | 0.086 | 0.258 | 0 | 0 | 8 | M | 2 |  |  |  | ROZPOCET | [5 empty] | 0 | 0 | 0 | 0 | 0 | 1 | 0 | 4 | -1656537598
| VV |  | 3*1 "P56 |  | 3 | [12 empty] | VV | 2 | 2 | True | 1 | ROZPOCET
44 | K | 317168011 | Překlady keramické ploché osazené do maltového lože, výšky překladu 71 mm šířky 115 mm, délky 1000 mm | kus | 20 |  | 0 | CS ÚRS 2022 02 |  | základní |  | 0 | 0.01794 | 0.3588 | 0 | 0 | 4 | K | 2 |  |  |  | ROZPOCET | [5 empty] | 0 | 0 | 0 | 0 | 0 | 1 | 0 | 4 | 177246875
| Online PSC |  | https://podminky.urs.cz/item/CS_URS_2022_02/317168011 | [14 empty] | Online PSC | 2
| VV |  | 11+5 " P05 |  | 16 | [12 empty] | VV | 2 | 2 | True | 0 | ROZPOCET
| VV |  | 4 " P27 |  | 4 | [12 empty] | VV | 2 | 2 | True | 0 | ROZPOCET
| VV |  | Součet |  | 20 | [12 empty] | VV | 2 | 4 | True | 1 | ROZPOCET
45 | K | 317168012 | Překlady keramické ploché osazené do maltového lože, výšky překladu 71 mm šířky 115 mm, délky 1250 mm | kus | 75 |  | 0 | CS ÚRS 2022 02 |  | základní |  | 0 | 0.02278 | 1.7085 | 0 | 0 | 4 | K | 2 |  |  |  | ROZPOCET | [5 empty] | 0 | 0 | 0 | 0 | 0 | 1 | 0 | 4 | -1495595652
| Online PSC |  | https://podminky.urs.cz/item/CS_URS_2022_02/317168012 | [14 empty] | Online PSC | 2
| VV |  | " dle tabulky stěn a překladů z projektu a dle legendy materiálů | [14 empty] | VV | 2 | 1 | True | 0 | ROZPOCET
| VV |  | " v souladu s požadavky projektu a jeho textových a výkresových částí (TZ a půdorysy, řezy, detaily, výpisy...) | [14 empty] | VV | 2 | 1 | True | 0 | ROZPOCET
| VV |  | 42+4 " P02 |  | 46 | [12 empty] | VV | 2 | 2 | True | 0 | ROZPOCET
| VV |  | 20+8 " P15 |  | 28 | [12 empty] | VV | 2 | 2 | True | 0 | ROZPOCET
| VV |  | 1 " P25 |  | 1 | [12 empty] | VV | 2 | 2 | True | 0 | ROZPOCET
| VV |  | Součet |  | 75 | [12 empty] | VV | 2 | 4 | True | 1 | ROZPOCET
46 | K | 317168013 | Překlady keramické ploché osazené do maltového lože, výšky překladu 71 mm šířky 115 mm, délky 1500 mm | kus | 4 |  | 0 | CS ÚRS 2022 02 |  | základní |  | 0 | 0.02711 | 0.10844 | 0 | 0 | 4 | K | 2 |  |  |  | ROZPOCET | [5 empty] | 0 | 0 | 0 | 0 | 0 | 1 | 0 | 4 | -1142349954
| Online PSC |  | https://podminky.urs.cz/item/CS_URS_2022_02/317168013 | [14 empty] | Online PSC | 2
| VV |  | 2*1 " P18 |  | 2 | [12 empty] | VV | 2 | 2 | True | 0 | ROZPOCET
| VV |  | 2*1 " P30 |  | 2 | [12 empty] | VV | 2 | 2 | True | 0 | ROZPOCET
| VV |  | Součet |  | 4 | [12 empty] | VV | 2 | 4 | True | 1 | ROZPOCET
47 | K | 317168014 | Překlady keramické ploché osazené do maltového lože, výšky překladu 71 mm šířky 115 mm, délky 1750 mm | kus | 3 |  | 0 | CS ÚRS 2022 02 |  | základní |  | 0 | 0.03132 | 0.09396 | 0 | 0 | 4 | K | 2 |  |  |  | ROZPOCET | [5 empty] | 0 | 0 | 0 | 0 | 0 | 1 | 0 | 4 | -1179834711
| Online PSC |  | https://podminky.urs.cz/item/CS_URS_2022_02/317168014 | [14 empty] | Online PSC | 2
| VV |  | (2+1)*1 " P14 |  | 3 | [12 empty] | VV | 2 | 2 | True | 1 | ROZPOCET
48 | K | 317168016 | Překlady keramické ploché osazené do maltového lože, výšky překladu 71 mm šířky 115 mm, délky 2250 mm | kus | 1 |  | 0 | CS ÚRS 2022 02 |  | základní |  | 0 | 0.04055 | 0.04055 | 0 | 0 | 4 | K | 2 |  |  |  | ROZPOCET | [5 empty] | 0 | 0 | 0 | 0 | 0 | 1 | 0 | 4 | 782473069
| Online PSC |  | https://podminky.urs.cz/item/CS_URS_2022_02/317168016 | [14 empty] | Online PSC | 2
| VV |  | 1 " P04 |  | 1 | [12 empty] | VV | 2 | 2 | True | 1 | ROZPOCET
49 | K | 317168021 | Překlady keramické ploché osazené do maltového lože, výšky překladu 71 mm šířky 145 mm, délky 1000 mm | kus | 20 |  | 0 | CS ÚRS 2022 02 |  | základní |  | 0 | 0.02126 | 0.4252 | 0 | 0 | 4 | K | 2 |  |  |  | ROZPOCET | [5 empty] | 0 | 0 | 0 | 0 | 0 | 1 | 0 | 4 | 1812308342
| Online PSC |  | https://podminky.urs.cz/item/CS_URS_2022_02/317168021 | [14 empty] | Online PSC | 2
| VV |  | (3+8)*1 " P22 |  | 11 | [12 empty] | VV | 2 | 2 | True | 0 | ROZPOCET
| VV |  | (1+8)*1 " P24 |  | 9 | [12 empty] | VV | 2 | 2 | True | 0 | ROZPOCET
| VV |  | Součet |  | 20 | [12 empty] | VV | 2 | 4 | True | 1 | ROZPOCET
50 | K | 317168022 | Překlady keramické ploché osazené do maltového lože, výšky překladu 71 mm šířky 145 mm, délky 1250 mm | kus | 55 |  | 0 | CS ÚRS 2022 02 |  | základní |  | 0 | 0.02693 | 1.4811 | 0 | 0 | 4 | K | 2 |  |  |  | ROZPOCET | [5 empty] | 0 | 0 | 0 | 0 | 0 | 1 | 0 | 4 | -1666861136
| Online PSC |  | https://podminky.urs.cz/item/CS_URS_2022_02/317168022 | [14 empty] | Online PSC | 2
| VV |  | 33+22 " P01 |  | 55 | [12 empty] | VV | 2 | 2 | True | 1 | ROZPOCET
51 | K | 317168023 | Překlady keramické ploché osazené do maltového lože, výšky překladu 71 mm šířky 145 mm, délky 1500 mm | kus | 6 |  | 0 | CS ÚRS 2022 02 |  | základní |  | 0 | 0.03195 | 0.1917 | 0 | 0 | 4 | K | 2 |  |  |  | ROZPOCET | [5 empty] | 0 | 0 | 0 | 0 | 0 | 1 | 0 | 4 | 1224233398
| Online PSC |  | https://podminky.urs.cz/item/CS_URS_2022_02/317168023 | [14 empty] | Online PSC | 2
| VV |  | 4+2 " P03 |  | 6 | [12 empty] | VV | 2 | 2 | True | 1 | ROZPOCET
52 | K | 317168024 | Překlady keramické ploché osazené do maltového lože, výšky překladu 71 mm šířky 145 mm, délky 1750 mm | kus | 3 |  | 0 | CS ÚRS 2022 02 |  | základní |  | 0 | 0.03698 | 0.11094 | 0 | 0 | 4 | K | 2 |  |  |  | ROZPOCET | [5 empty] | 0 | 0 | 0 | 0 | 0 | 1 | 0 | 4 | 401225664
| Online PSC |  | https://podminky.urs.cz/item/CS_URS_2022_02/317168024 | [14 empty] | Online PSC | 2
| VV |  | (1+2)*1 " P12 |  | 3 | [12 empty] | VV | 2 | 2 | True | 1 | ROZPOCET
53 | K | 317168027 | Překlady keramické ploché osazené do maltového lože, výšky překladu 71 mm šířky 145 mm, délky 2500 mm | kus | 1 |  | 0 | CS ÚRS 2022 02 |  | základní |  | 0 | 0.05279 | 0.05279 | 0 | 0 | 4 | K | 2 |  |  |  | ROZPOCET | [5 empty] | 0 | 0 | 0 | 0 | 0 | 1 | 0 | 4 | -74673870
| Online PSC |  | https://podminky.urs.cz/item/CS_URS_2022_02/317168027 | [14 empty] | Online PSC | 2
| VV |  | 1*1 " P28 |  | 1 | [12 empty] | VV | 2 | 2 | True | 1 | ROZPOCET
54 | K | 317168028 | Překlady keramické ploché osazené do maltového lože, výšky překladu 71 mm šířky 145 mm, délky 2750 mm | kus | 1 |  | 0 | CS ÚRS 2022 02 |  | základní |  | 0 | 0.05781 | 0.05781 | 0 | 0 | 4 | K | 2 |  |  |  | ROZPOCET | [5 empty] | 0 | 0 | 0 | 0 | 0 | 1 | 0 | 4 | 1986694910
| Online PSC |  | https://podminky.urs.cz/item/CS_URS_2022_02/317168028 | [14 empty] | Online PSC | 2
| VV |  | 1*1 " P29 |  | 1 | [12 empty] | VV | 2 | 2 | True | 1 | ROZPOCET
55 | K | 317168052 | Překlady keramické vysoké osazené do maltového lože, šířky překladu 70 mm výšky 238 mm, délky 1250 mm | kus | 15 |  | 0 | CS ÚRS 2022 02 |  | základní |  | 0 | 0.04555 | 0.68325 | 0 | 0 | 4 | K | 2 |  |  |  | ROZPOCET | [5 empty] | 0 | 0 | 0 | 0 | 0 | 1 | 0 | 4 | 1170129606
| Online PSC |  | https://podminky.urs.cz/item/CS_URS_2022_02/317168052 | [14 empty] | Online PSC | 2
| VV |  | (1+1)*2 " P11 |  | 4 | [12 empty] | VV | 2 | 2 | True | 0 | ROZPOCET
| VV |  | 2*5 " P21 |  | 10 | [12 empty] | VV | 2 | 2 | True | 0 | ROZPOCET
| VV |  | 1*1 " P26 |  | 1 | [12 empty] | VV | 2 | 2 | True | 0 | ROZPOCET
| VV |  | Součet |  | 15 | [12 empty] | VV | 2 | 4 | True | 1 | ROZPOCET
56 | K | 317168053 | Překlady keramické vysoké osazené do maltového lože, šířky překladu 70 mm výšky 238 mm, délky 1500 mm | kus | 17 |  | 0 | CS ÚRS 2022 02 |  | základní |  | 0 | 0.05455 | 0.92735 | 0 | 0 | 4 | K | 2 |  |  |  | ROZPOCET | [5 empty] | 0 | 0 | 0 | 0 | 0 | 1 | 0 | 4 | 358089132
| Online PSC |  | https://podminky.urs.cz/item/CS_URS_2022_02/317168053 | [14 empty] | Online PSC | 2
| VV |  | 2*7 " P06 |  | 14 | [12 empty] | VV | 2 | 2 | True | 0 | ROZPOCET
| VV |  | 3*1 " P23 |  | 3 | [12 empty] | VV | 2 | 2 | True | 0 | ROZPOCET
| VV |  | Součet |  | 17 | [12 empty] | VV | 2 | 4 | True | 1 | ROZPOCET
57 | K | 317168054 | Překlady keramické vysoké osazené do maltového lože, šířky překladu 70 mm výšky 238 mm, délky 1750 mm | kus | 36 |  | 0 | CS ÚRS 2022 02 |  | základní |  | 0 | 0.06355 | 2.2878 | 0 | 0 | 4 | K | 2 |  |  |  | ROZPOCET | [5 empty] | 0 | 0 | 0 | 0 | 0 | 1 | 0 | 4 | 848876893
| Online PSC |  | https://podminky.urs.cz/item/CS_URS_2022_02/317168054 | [14 empty] | Online PSC | 2
| VV |  | 2*2 " P08 |  | 4 | [12 empty] | VV | 2 | 2 | True | 0 | ROZPOCET
| VV |  | 3*6 " P09 |  | 18 | [12 empty] | VV | 2 | 2 | True | 0 | ROZPOCET
| VV |  | 2*4" P19 |  | 8 | [12 empty] | VV | 2 | 2 | True | 0 | ROZPOCET
| VV |  | 1*6" P20 |  | 6 | [12 empty] | VV | 2 | 2 | True | 0 | ROZPOCET
| VV |  | Součet |  | 36 | [12 empty] | VV | 2 | 4 | True | 1 | ROZPOCET
58 | K | 317168055 | Překlady keramické vysoké osazené do maltového lože, šířky překladu 70 mm výšky 238 mm, délky 2000 mm | kus | 2 |  | 0 | CS ÚRS 2022 02 |  | základní |  | 0 | 0.07285 | 0.1457 | 0 | 0 | 4 | K | 2 |  |  |  | ROZPOCET | [5 empty] | 0 | 0 | 0 | 0 | 0 | 1 | 0 | 4 | -1876824311
| Online PSC |  | https://podminky.urs.cz/item/CS_URS_2022_02/317168055 | [14 empty] | Online PSC | 2
| VV |  | 1*2 " P13 |  | 2 | [12 empty] | VV | 2 | 2 | True | 1 | ROZPOCET
59 | K | 317168056 | Překlady keramické vysoké osazené do maltového lože, šířky překladu 70 mm výšky 238 mm, délky 2250 mm | kus | 20 |  | 0 | CS ÚRS 2022 02 |  | základní |  | 0 | 0.08185 | 1.637 | 0 | 0 | 4 | K | 2 |  |  |  | ROZPOCET | [5 empty] | 0 | 0 | 0 | 0 | 0 | 1 | 0 | 4 | -2006376792
| Online PSC |  | https://podminky.urs.cz/item/CS_URS_2022_02/317168056 | [14 empty] | Online PSC | 2
| VV |  | 1*2 " P07 |  | 2 | [12 empty] | VV | 2 | 2 | True | 0 | ROZPOCET
| VV |  | 1*6 " P10 |  | 6 | [12 empty] | VV | 2 | 2 | True | 0 | ROZPOCET
| VV |  | 2*5 " P16 |  | 10 | [12 empty] | VV | 2 | 2 | True | 0 | ROZPOCET
| VV |  | 1*2 " P17 |  | 2 | [12 empty] | VV | 2 | 2 | True | 0 | ROZPOCET
| VV |  | Součet |  | 20 | [12 empty] | VV | 2 | 4 | True | 1 | ROZPOCET
60 | K | 317321611 | Překlady z betonu železového (bez výztuže) tř. C 30/37 | m3 | 0.409 |  | 0 | CS ÚRS 2022 02 |  | základní |  | 0 | 2.4533 | 1.0034 | 0 | 0 | 4 | K | 2 |  |  |  | ROZPOCET | [5 empty] | 0 | 0 | 0 | 0 | 0 | 1 | 0 | 4 | -77975832
| Online PSC |  | https://podminky.urs.cz/item/CS_URS_2022_02/317321611 | [14 empty] | Online PSC | 2
| VV |  | 1*1*0,14*0,2*4,5 "P59 |  | 0.126 | [12 empty] | VV | 2 | 2 | True | 0 | ROZPOCET
| VV |  | 2*1*0,115*0,16*2,3 "P60 |  | 0.085 | [12 empty] | VV | 2 | 2 | True | 0 | ROZPOCET
| VV |  | 3*1*0,115*0,16*1,3" P62 |  | 0.072 | [12 empty] | VV | 2 | 2 | True | 0 | ROZPOCET
| VV |  | 1*1*0,115*0,16*3,2 "P63 |  | 0.059 | [12 empty] | VV | 2 | 2 | True | 0 | ROZPOCET
| VV |  | 1*1*0,115*0,16*1,7 "P64 |  | 0.031 | [12 empty] | VV | 2 | 2 | True | 0 | ROZPOCET
| VV |  | 1*1*0,115*0,13*2,4 "P66 |  | 0.036 | [12 empty] | VV | 2 | 2 | True | 0 | ROZPOCET
| VV |  | Součet |  | 0.409 | [12 empty] | VV | 2 | 4 | True | 1 | ROZPOCET
61 | K | 317351101 | Bednění klenbových pásů, říms nebo překladů klenbových pásů válcových včetně podpěrné konstrukce do výše 4 m zřízení | m2 | 9.16 |  | 0 | CS ÚRS 2022 02 |  | základní |  | 0 | 0.00955 | 0.087478 | 0 | 0 | 4 | K | 2 |  |  |  | ROZPOCET | [5 empty] | 0 | 0 | 0 | 0 | 0 | 1 | 0 | 4 | 1822260088
| Online PSC |  | https://podminky.urs.cz/item/CS_URS_2022_02/317351101 | [14 empty] | Online PSC | 2
| VV |  | 1*1*(0,14+0,2*2)*4,5 "P59 |  | 2.43 | [12 empty] | VV | 2 | 2 | True | 0 | ROZPOCET
| VV |  | 2*1*(0,115+0,16*2)*2,3 "P60 |  | 2.001 | [12 empty] | VV | 2 | 2 | True | 0 | ROZPOCET
| VV |  | 3*1*(0,115+0,16*2)*1,3" P62 |  | 1.697 | [12 empty] | VV | 2 | 2 | True | 0 | ROZPOCET
| VV |  | 1*1*(0,115+0,16*2)*3,2 "P63 |  | 1.392 | [12 empty] | VV | 2 | 2 | True | 0 | ROZPOCET
| VV |  | 1*1*(0,115+0,16*2)*1,7 "P64 |  | 0.74 | [12 empty] | VV | 2 | 2 | True | 0 | ROZPOCET
| VV |  | 1*1*(0,115+0,13*2)*2,4 "P66 |  | 0.9 | [12 empty] | VV | 2 | 2 | True | 0 | ROZPOCET
| VV |  | Součet |  | 9.16 | [12 empty] | VV | 2 | 4 | True | 1 | ROZPOCET
62 | K | 317351102 | Bednění klenbových pásů, říms nebo překladů klenbových pásů válcových včetně podpěrné konstrukce do výše 4 m odstranění | m2 | 9.16 |  | 0 | CS ÚRS 2022 02 |  | základní |  | 0 | 0 | 0 | 0 | 0 | 4 | K | 2 |  |  |  | ROZPOCET | [5 empty] | 0 | 0 | 0 | 0 | 0 | 1 | 0 | 4 | -1294602177
| Online PSC |  | https://podminky.urs.cz/item/CS_URS_2022_02/317351102 | [14 empty] | Online PSC | 2
63 | K | 317361821 | Výztuž překladů, říms, žlabů, žlabových říms, klenbových pásů z betonářské oceli 10 505 (R) nebo BSt 500 | t | 0.065 |  | 0 | CS ÚRS 2022 02 |  | základní |  | 0 | 1.0457 | 0.067974 | 0 | 0 | 4 | K | 2 |  |  |  | ROZPOCET | [5 empty] | 0 | 0 | 0 | 0 | 0 | 1 | 0 | 4 | 1912686269
| Online PSC |  | https://podminky.urs.cz/item/CS_URS_2022_02/317361821 | [14 empty] | Online PSC | 2
| VV |  | 0,409*0,16 |  | 0.065 | [12 empty] | VV | 2 | 2 | True | 1 | ROZPOCET
64 | K | 317944321 | Válcované nosníky dodatečně osazované do připravených otvorů bez zazdění hlav do č. 12 | t | 0.08 |  | 0 | CS ÚRS 2022 02 |  | základní |  | 0 | 1.09 | 0.0872 | 0 | 0 | 4 | K | 2 |  |  |  | ROZPOCET | [5 empty] | 0 | 0 | 0 | 0 | 0 | 1 | 0 | 4 | -181190298
| Online PSC |  | https://podminky.urs.cz/item/CS_URS_2022_02/317944321 | [14 empty] | Online PSC | 2
| VV |  | "Preklad_ocel | [14 empty] | VV | 2 | 1 | True | 0 | ROZPOCET
| VV |  | 10,6*1,25*(2*3)/1000 " P91 |  | 0.08 | [12 empty] | VV | 2 | 2 | True | 1 | ROZPOCET
65 | K | 317944323.1 | Válcované nosníky dodatečně osazované do připravených otvorů bez zazdění hlav č. 14 až 22 | m | 7.5 |  | 0 | CS ÚRS 2022 02 |  | základní |  | 0 | 0.1 | 0.75 | 0 | 0 | 4 | K | 2 |  |  |  | ROZPOCET | [5 empty] | 0 | 0 | 0 | 0 | 0 | 1 | 0 | 4 | -128610014
| Online PSC |  | https://podminky.urs.cz/item/CS_URS_2022_02/317944323.1 | [14 empty] | Online PSC | 2
| VV |  | 1,25*(2*3) " P91 |  | 7.5 | [12 empty] | VV | 2 | 2 | True | 1 | ROZPOCET
66 | K | 389381001 | Dobetonování prefabrikovaných konstrukcí | m3 | 0.311 |  | 0 | CS ÚRS 2022 02 |  | základní |  | 0 | 2.5961 | 0.80739 | 0 | 0 | 4 | K | 2 |  |  |  | ROZPOCET | [5 empty] | 0 | 0 | 0 | 0 | 0 | 1 | 0 | 4 | 367553365
| Online PSC |  | https://podminky.urs.cz/item/CS_URS_2022_02/389381001 | [14 empty] | Online PSC | 2
| VV |  | 1,19*0,10*0,09"P65 |  | 0.011 | [12 empty] | VV | 2 | 2 | True | 0 | ROZPOCET
| VV |  | 0,30"ostatní dobetonávky |  | 0.3 | [12 empty] | VV | 2 | 2 | True | 0 | ROZPOCET
| VV |  | Součet |  | 0.311 | [12 empty] | VV | 2 | 4 | True | 1 | ROZPOCET
| D | 9 | Ostatní konstrukce a práce, bourání |  |  |  | 0 |  |  |  |  | 0 |  | 3.1899 |  | 0 | 1 | D | 1 |  |  |  | ROZPOCET | [11 empty] | 0
67 | K | 953941621 | Osazení drobných kovových výrobků bez jejich dodání s vysekáním kapes pro upevňovací prvky se zazděním, zabetonováním nebo zalitím konzol, ve zdivu betonovém | kus | 8 |  | 0 | CS ÚRS 2022 02 |  | základní |  | 0 | 0.00442 | 0.03536 | 0 | 0 | 4 | K | 2 |  |  |  | ROZPOCET | [5 empty] | 0 | 0 | 0 | 0 | 0 | 1 | 0 | 4 | -1779353512
| Online PSC |  | https://podminky.urs.cz/item/CS_URS_2022_02/953941621 | [14 empty] | Online PSC | 2
| VV |  | 2 " P60 |  | 2 | [12 empty] | VV | 2 | 2 | True | 0 | ROZPOCET
| VV |  | 3 "P62 |  | 3 | [12 empty] | VV | 2 | 2 | True | 0 | ROZPOCET
| VV |  | 2 "P63 |  | 2 | [12 empty] | VV | 2 | 2 | True | 0 | ROZPOCET
| VV |  | 1 "P64 |  | 1 | [12 empty] | VV | 2 | 2 | True | 0 | ROZPOCET
| VV |  | Součet |  | 8 | [12 empty] | VV | 2 | 4 | True | 1 | ROZPOCET
68 | M | 13010530m | ocelový plech P8/180 | t | 0.12 |  | 0 |  |  | základní |  | 0 | 1 | 0.12 | 0 | 0 | 8 | M | 2 |  |  |  | ROZPOCET | [5 empty] | 0 | 0 | 0 | 0 | 0 | 1 | 0 | 4 | -931610469
| VV |  | "11.45 KG/BM | [14 empty] | VV | 2 | 1 | True | 0 | ROZPOCET
| VV |  | 11.45*2*1,7/1000*1,1 " P60 |  | 0.043 | [12 empty] | VV | 2 | 2 | True | 0 | ROZPOCET
| VV |  | 11.45*3*0,9/1000*1,1 "P62 |  | 0.034 | [12 empty] | VV | 2 | 2 | True | 0 | ROZPOCET
| VV |  | 11.45*(1,235+1,075)/1000*1,1 "P63 |  | 0.029 | [12 empty] | VV | 2 | 2 | True | 0 | ROZPOCET
| VV |  | 11.45*1*1,1/1000*1,1 "P64 |  | 0.014 | [12 empty] | VV | 2 | 2 | True | 0 | ROZPOCET
| VV |  | Součet |  | 0.12 | [12 empty] | VV | 2 | 4 | True | 1 | ROZPOCET
69 | K | 953961212 | Kotvy chemické s vyvrtáním otvoru do betonu, železobetonu nebo tvrdého kamene chemická patrona, velikost M 10, hloubka 90 mm | kus | 47 |  | 0 | CS ÚRS 2022 02 |  | základní |  | 0 | 4e-05 | 0.00188 | 0 | 0 | 4 | K | 2 |  |  |  | ROZPOCET | [5 empty] | 0 | 0 | 0 | 0 | 0 | 1 | 0 | 4 | -1446066012
| Online PSC |  | https://podminky.urs.cz/item/CS_URS_2022_02/953961212 | [14 empty] | Online PSC | 2
| VV |  | 2*1,7/0,25 " P60 |  | 13.6 | [12 empty] | VV | 2 | 2 | True | 0 | ROZPOCET
| VV |  | 3*0,9/0,25 "P62 |  | 10.8 | [12 empty] | VV | 2 | 2 | True | 0 | ROZPOCET
| VV |  | (1,235+1,075)/0,25 "P63 |  | 9.24 | [12 empty] | VV | 2 | 2 | True | 0 | ROZPOCET
| VV |  | 1,1/0,15 "P64 |  | 7.333 | [12 empty] | VV | 2 | 2 | True | 0 | ROZPOCET
| VV |  | 6,027 "r |  | 6.027 | [12 empty] | VV | 2 | 2 | True | 0 | ROZPOCET
| VV |  | Součet |  | 47 | [12 empty] | VV | 2 | 4 | True | 1 | ROZPOCET
70 | K | 953965115 | Kotevní šrouby pro chemické kotvy, velikost M 10, délka 130 mm | kus | 47 |  | 0 | CS ÚRS 2022 02 |  | základní |  | 0 | 0.00013 | 0.00611 | 0 | 0 | 4 | K | 2 |  |  |  | ROZPOCET | [5 empty] | 0 | 0 | 0 | 0 | 0 | 1 | 0 | 4 | 43248776
| Online PSC |  | https://podminky.urs.cz/item/CS_URS_2022_02/953965115 | [14 empty] | Online PSC | 2
71 | K | 985671113 | Ztužující věnce ze železobetonu tř. C 20/25 | m3 | 7.247 |  | 0 | CS ÚRS 2022 02 |  | základní |  | 0 | 0 | 0 | 0 | 0 | 4 | K | 2 |  |  |  | ROZPOCET | [5 empty] | 0 | 0 | 0 | 0 | 0 | 1 | 0 | 4 | -1151364615
| Online PSC |  | https://podminky.urs.cz/item/CS_URS_2022_02/985671113 | [14 empty] | Online PSC | 2
| VV |  | " dle tabulky stěn a překladů z projektu a dle legendy materiálů | [14 empty] | VV | 2 | 1 | True | 0 | ROZPOCET
| VV |  | 22/1,95*0,19*0,15 " W003 |  | 0.322 | [12 empty] | VV | 2 | 2 | True | 0 | ROZPOCET
| VV |  | Mezisoučet |  | 0.322 | [12 empty] | VV | 2 | 3 | True | 0 | ROZPOCET
| VV |  | 3/2,8*0,39*0,07 " W111 |  | 0.029 | [12 empty] | VV | 2 | 2 | True | 0 | ROZPOCET
| VV |  | 12/2,35*0,115*0,07 " W113 |  | 0.041 | [12 empty] | VV | 2 | 2 | True | 0 | ROZPOCET
| VV |  | 139/4,1*0,115*0,2 " W117 |  | 0.78 | [12 empty] | VV | 2 | 2 | True | 0 | ROZPOCET
| VV |  | 25/3,75*0,115*0,2 " W119 |  | 0.153 | [12 empty] | VV | 2 | 2 | True | 0 | ROZPOCET
| VV |  | 28/4,1*0,08*0,2 " W120 |  | 0.109 | [12 empty] | VV | 2 | 2 | True | 0 | ROZPOCET
| VV |  | 10/3,75*0,08*0,2 " W122 |  | 0.043 | [12 empty] | VV | 2 | 2 | True | 0 | ROZPOCET
| VV |  | 8/2,8*0,08*0,07 " W123 |  | 0.016 | [12 empty] | VV | 2 | 2 | True | 0 | ROZPOCET
| VV |  | 2/3,0*0,14*0,07 " W124 |  | 0.007 | [12 empty] | VV | 2 | 2 | True | 0 | ROZPOCET
| VV |  | 9/2,8*0,115*0,07 " W125 |  | 0.026 | [12 empty] | VV | 2 | 2 | True | 0 | ROZPOCET
| VV |  | 29/2,85*0,14*0,07 " W126 |  | 0.1 | [12 empty] | VV | 2 | 2 | True | 0 | ROZPOCET
| VV |  | Mezisoučet |  | 1.304 | [12 empty] | VV | 2 | 3 | True | 0 | ROZPOCET
| VV |  | 228,3/2,95*0,08*0,07 " W202 |  | 0.433 | [12 empty] | VV | 2 | 2 | True | 0 | ROZPOCET
| VV |  | 51,2/2,95*0,14*0,15 " W203 |  | 0.364 | [12 empty] | VV | 2 | 2 | True | 0 | ROZPOCET
| VV |  | 364/3,95*0,08*0,2 " W204 |  | 1.474 | [12 empty] | VV | 2 | 2 | True | 0 | ROZPOCET
| VV |  | 8,3/2,95*0,14*0,07 " W205 |  | 0.028 | [12 empty] | VV | 2 | 2 | True | 0 | ROZPOCET
| VV |  | 8,3/2,95*0,175*0,07 " W206 |  | 0.034 | [12 empty] | VV | 2 | 2 | True | 0 | ROZPOCET
| VV |  | 322,1/3,95*0,115*0,2 " W207 |  | 1.876 | [12 empty] | VV | 2 | 2 | True | 0 | ROZPOCET
| VV |  | 37,4/4,05*0,115*0,2 " W208 |  | 0.212 | [12 empty] | VV | 2 | 2 | True | 0 | ROZPOCET
| VV |  | 80,6/4,05*0,115*0,2 " W209 |  | 0.458 | [12 empty] | VV | 2 | 2 | True | 0 | ROZPOCET
| VV |  | 9/2,95*0,115*0,07 " W210 |  | 0.025 | [12 empty] | VV | 2 | 2 | True | 0 | ROZPOCET
| VV |  | 5,2/1,2*0,115*0,2 " W211 |  | 0.1 | [12 empty] | VV | 2 | 2 | True | 0 | ROZPOCET
| VV |  | 55,4/3,95*0,08*0,15 " W212 |  | 0.168 | [12 empty] | VV | 2 | 2 | True | 0 | ROZPOCET
| VV |  | 82,6/4,05*0,08*0,2 " W213 |  | 0.326 | [12 empty] | VV | 2 | 2 | True | 0 | ROZPOCET
| VV |  | 21,1/3,95*0,115*0,15 " W218 |  | 0.092 | [12 empty] | VV | 2 | 2 | True | 0 | ROZPOCET
| VV |  | 6,5/4,8*0,115*0,2 " W219 |  | 0.031 | [12 empty] | VV | 2 | 2 | True | 0 | ROZPOCET
| VV |  | Mezisoučet |  | 5.621 | [12 empty] | VV | 2 | 3 | True | 0 | ROZPOCET
| VV |  | Součet |  | 7.247 | [12 empty] | VV | 2 | 4 | True | 1 | ROZPOCET
72 | K | 985671119 | Ztužující věnce ze železobetonu Příplatek k cenám za práci ve stísněném prostoru | m3 | 7.247 |  | 0 | CS ÚRS 2022 02 |  | základní |  | 0 | 0 | 0 | 0 | 0 | 4 | K | 2 |  |  |  | ROZPOCET | [5 empty] | 0 | 0 | 0 | 0 | 0 | 1 | 0 | 4 | -1164017153
| Online PSC |  | https://podminky.urs.cz/item/CS_URS_2022_02/985671119 | [14 empty] | Online PSC | 2
73 | K | 985675111 | Bednění ztužujících věnců zřízení | m2 | 141.279 |  | 0 | CS ÚRS 2022 02 |  | základní |  | 0 | 0.01208 | 1.7067 | 0 | 0 | 4 | K | 2 |  |  |  | ROZPOCET | [5 empty] | 0 | 0 | 0 | 0 | 0 | 1 | 0 | 4 | -773033336
| Online PSC |  | https://podminky.urs.cz/item/CS_URS_2022_02/985675111 | [14 empty] | Online PSC | 2
| VV |  | " dle tabulky stěn a překladů z projektu a dle legendy materiálů | [14 empty] | VV | 2 | 1 | True | 0 | ROZPOCET
| VV |  | " v souladu s požadavky projektu a jeho textových a výkresových částí (TZ a půdorysy, řezy, detaily, výpisy...) | [14 empty] | VV | 2 | 1 | True | 0 | ROZPOCET
| VV |  | 22/1,95*0,15*2 " W003 |  | 3.385 | [12 empty] | VV | 2 | 2 | True | 0 | ROZPOCET
| VV |  | Mezisoučet |  | 3.385 | [12 empty] | VV | 2 | 3 | True | 0 | ROZPOCET
| VV |  | 3/2,8*0,07*2 " W111 |  | 0.15 | [12 empty] | VV | 2 | 2 | True | 0 | ROZPOCET
| VV |  | 12/2,35*0,07*2 " W113 |  | 0.715 | [12 empty] | VV | 2 | 2 | True | 0 | ROZPOCET
| VV |  | 139/4,1*0,2*2 " W117 |  | 13.561 | [12 empty] | VV | 2 | 2 | True | 0 | ROZPOCET
| VV |  | 25/3,75*0,2*2 " W119 |  | 2.667 | [12 empty] | VV | 2 | 2 | True | 0 | ROZPOCET
| VV |  | 28/4,1*0,2*2 " W120 |  | 2.732 | [12 empty] | VV | 2 | 2 | True | 0 | ROZPOCET
| VV |  | 10/3,75*0,2*2 " W122 |  | 1.067 | [12 empty] | VV | 2 | 2 | True | 0 | ROZPOCET
| VV |  | 8/2,8*0,07*2 " W123 |  | 0.4 | [12 empty] | VV | 2 | 2 | True | 0 | ROZPOCET
| VV |  | 2/3*0,07*2 " W124 |  | 0.093 | [12 empty] | VV | 2 | 2 | True | 0 | ROZPOCET
| VV |  | 9/2,8*0,07*2 " W125 |  | 0.45 | [12 empty] | VV | 2 | 2 | True | 0 | ROZPOCET
| VV |  | 29/2,85*0,07*2 " W126 |  | 1.425 | [12 empty] | VV | 2 | 2 | True | 0 | ROZPOCET
| VV |  | Mezisoučet |  | 23.26 | [12 empty] | VV | 2 | 3 | True | 0 | ROZPOCET
| VV |  | 228,3/2,95*0,07*2 " W202 |  | 10.835 | [12 empty] | VV | 2 | 2 | True | 0 | ROZPOCET
| VV |  | 51,2/2,95*0,15*2 " W203 |  | 5.207 | [12 empty] | VV | 2 | 2 | True | 0 | ROZPOCET
| VV |  | 364/3,95*0,2*2 " W204 |  | 36.861 | [12 empty] | VV | 2 | 2 | True | 0 | ROZPOCET
| VV |  | 8,3/2,95*0,07*2 " W205 |  | 0.394 | [12 empty] | VV | 2 | 2 | True | 0 | ROZPOCET
| VV |  | 8,3/2,95*0,07*2 " W206 |  | 0.394 | [12 empty] | VV | 2 | 2 | True | 0 | ROZPOCET
| VV |  | 322,1/3,95*0,2*2 " W207 |  | 32.618 | [12 empty] | VV | 2 | 2 | True | 0 | ROZPOCET
| VV |  | 37,4/4,05*0,2*2 " W208 |  | 3.694 | [12 empty] | VV | 2 | 2 | True | 0 | ROZPOCET
| VV |  | 80,6/4,05*0,2*2 " W209 |  | 7.96 | [12 empty] | VV | 2 | 2 | True | 0 | ROZPOCET
| VV |  | 9/2,95*0,07*2 " W210 |  | 0.427 | [12 empty] | VV | 2 | 2 | True | 0 | ROZPOCET
| VV |  | 5,2/1,2*0,2*2 " W211 |  | 1.733 | [12 empty] | VV | 2 | 2 | True | 0 | ROZPOCET
| VV |  | 55,4/3,95*0,15*2 " W212 |  | 4.208 | [12 empty] | VV | 2 | 2 | True | 0 | ROZPOCET
| VV |  | 82,6/4,05*0,2*2 " W213 |  | 8.158 | [12 empty] | VV | 2 | 2 | True | 0 | ROZPOCET
| VV |  | 21,1/3,95*0,15*2 " W218 |  | 1.603 | [12 empty] | VV | 2 | 2 | True | 0 | ROZPOCET
| VV |  | 6,5/4,8*0,2*2 " W219 |  | 0.542 | [12 empty] | VV | 2 | 2 | True | 0 | ROZPOCET
| VV |  | Mezisoučet |  | 114.634 | [12 empty] | VV | 2 | 3 | True | 0 | ROZPOCET
| VV |  | Součet |  | 141.279 | [12 empty] | VV | 2 | 4 | True | 1 | ROZPOCET
74 | K | 985675119 | Bednění ztužujících věnců Příplatek k cenám za práce ve stísněném prostoru při zřízení | m2 | 141.279 |  | 0 | CS ÚRS 2022 02 |  | základní |  | 0 | 0 | 0 | 0 | 0 | 4 | K | 2 |  |  |  | ROZPOCET | [5 empty] | 0 | 0 | 0 | 0 | 0 | 1 | 0 | 4 | 322793249
| Online PSC |  | https://podminky.urs.cz/item/CS_URS_2022_02/985675119 | [14 empty] | Online PSC | 2
75 | K | 985675121 | Bednění ztužujících věnců odstranění | m2 | 141.279 |  | 0 | CS ÚRS 2022 02 |  | základní |  | 0 | 0 | 0 | 0 | 0 | 4 | K | 2 |  |  |  | ROZPOCET | [5 empty] | 0 | 0 | 0 | 0 | 0 | 1 | 0 | 4 | -594926416
| Online PSC |  | https://podminky.urs.cz/item/CS_URS_2022_02/985675121 | [14 empty] | Online PSC | 2
76 | K | 985675129 | Bednění ztužujících věnců Příplatek k cenám za práce ve stísněném prostoru při odstranění | m2 | 141.279 |  | 0 | CS ÚRS 2022 02 |  | základní |  | 0 | 0 | 0 | 0 | 0 | 4 | K | 2 |  |  |  | ROZPOCET | [5 empty] | 0 | 0 | 0 | 0 | 0 | 1 | 0 | 4 | 1364085887
| Online PSC |  | https://podminky.urs.cz/item/CS_URS_2022_02/985675129 | [14 empty] | Online PSC | 2
77 | K | 985676112 | Výztuž ztužujících věnců z oceli 10 505 (R) nebo BSt 500 | t | 1.255 |  | 0 | CS ÚRS 2022 02 |  | základní |  | 0 | 1.0517 | 1.3199 | 0 | 0 | 4 | K | 2 |  |  |  | ROZPOCET | [5 empty] | 0 | 0 | 0 | 0 | 0 | 1 | 0 | 4 | -1604289914
| Online PSC |  | https://podminky.urs.cz/item/CS_URS_2022_02/985676112 | [14 empty] | Online PSC | 2
| VV |  | 22/1,95*4*0,617/1000*1,1 " W003 |  | 0.031 | [12 empty] | VV | 2 | 2 | True | 0 | ROZPOCET
| VV |  | 22/1,95/0,15*(0,19+0,15)*2*0,222/1000*1,1 " W003 |  | 0.012 | [12 empty] | VV | 2 | 2 | True | 0 | ROZPOCET
| VV |  | Mezisoučet |  | 0.043 | [12 empty] | VV | 2 | 3 | True | 0 | ROZPOCET
| VV |  | 3/2,8*2*0,395/1000*1,1 " W111 |  | 0.001 | [12 empty] | VV | 2 | 2 | True | 0 | ROZPOCET
| VV |  | 12/2,35*2*0,395/1000*1,1 " W113 |  | 0.004 | [12 empty] | VV | 2 | 2 | True | 0 | ROZPOCET
| VV |  | 139/4,1*4*0,617/1000*1,1 " W117 |  | 0.092 | [12 empty] | VV | 2 | 2 | True | 0 | ROZPOCET
| VV |  | 139/4,1/0,15*(0,19+0,15)*2*0,222/1000*1,1 " W117 |  | 0.038 | [12 empty] | VV | 2 | 2 | True | 0 | ROZPOCET
| VV |  | 25/3,75*4*0,617/1000*1,1 " W119 |  | 0.018 | [12 empty] | VV | 2 | 2 | True | 0 | ROZPOCET
| VV |  | 25/3,75/0,15*(0,19+0,15)*2*0,222/1000*1,1 " W119 |  | 0.007 | [12 empty] | VV | 2 | 2 | True | 0 | ROZPOCET
| VV |  | 28/4,1*4*0,617/1000*1,1 " W119 |  | 0.019 | [12 empty] | VV | 2 | 2 | True | 0 | ROZPOCET
| VV |  | 28/4,1/0,15*(0,19+0,15)*2*0,222/1000*1,1 " W120 |  | 0.008 | [12 empty] | VV | 2 | 2 | True | 0 | ROZPOCET
| VV |  | 10/3,75*4*0,617/1000*1,1 " W122 |  | 0.007 | [12 empty] | VV | 2 | 2 | True | 0 | ROZPOCET
| VV |  | 10/3,75/0,15*(0,19+0,15)*2*0,222/1000*1,1 " W122 |  | 0.003 | [12 empty] | VV | 2 | 2 | True | 0 | ROZPOCET
| VV |  | 8/2,8*2*0,395/1000*1,1 " W123 |  | 0.002 | [12 empty] | VV | 2 | 2 | True | 0 | ROZPOCET
| VV |  | 2/3*2*0,395/1000*1,1 " W124 |  | 0.001 | [12 empty] | VV | 2 | 2 | True | 0 | ROZPOCET
| VV |  | 9/2,8*2*0,395/1000*1,1 " W125 |  | 0.003 | [12 empty] | VV | 2 | 2 | True | 0 | ROZPOCET
| VV |  | 29/2,85*2*0,395/1000*1,1 " W126 |  | 0.009 | [12 empty] | VV | 2 | 2 | True | 0 | ROZPOCET
| VV |  | Mezisoučet |  | 0.212 | [12 empty] | VV | 2 | 3 | True | 0 | ROZPOCET
| VV |  | 228,3/2,95*2*0,395/1000*1,1 " W202 |  | 0.067 | [12 empty] | VV | 2 | 2 | True | 0 | ROZPOCET
| VV |  | 51,2/2,95*4*0,617/1000*1,1 " W203 |  | 0.047 | [12 empty] | VV | 2 | 2 | True | 0 | ROZPOCET
| VV |  | 51,2/2,95/0,15*(0,14+0,15)*2*0,222/1000*1,1 " W203 |  | 0.016 | [12 empty] | VV | 2 | 2 | True | 0 | ROZPOCET
| VV |  | 364/3,95*4*0,617/1000*1,1 " W204 |  | 0.25 | [12 empty] | VV | 2 | 2 | True | 0 | ROZPOCET
| VV |  | 364/3,95/0,15*(0,08+0,15)*2*0,222/1000*1,1 " W204 |  | 0.069 | [12 empty] | VV | 2 | 2 | True | 0 | ROZPOCET
| VV |  | 8,3/2,95*2*0,395/1000*1,1 " W205 |  | 0.002 | [12 empty] | VV | 2 | 2 | True | 0 | ROZPOCET
| VV |  | 8,3/2,95*2*0,395/1000*1,1 " W206 |  | 0.002 | [12 empty] | VV | 2 | 2 | True | 0 | ROZPOCET
| VV |  | 322,1/3,95*4*0,617/1000*1,1 " W207 |  | 0.221 | [12 empty] | VV | 2 | 2 | True | 0 | ROZPOCET
| VV |  | 322,1/3,95/0,15*(0,08+0,15)*2*0,222/1000*1,1 " W207 |  | 0.061 | [12 empty] | VV | 2 | 2 | True | 0 | ROZPOCET
| VV |  | 37,4/4,05*4*0,617/1000*1,1 " W208 |  | 0.025 | [12 empty] | VV | 2 | 2 | True | 0 | ROZPOCET
| VV |  | 37,4/4,05/0,15*(0,08+0,15)*2*0,222/1000*1,1 " W208 |  | 0.007 | [12 empty] | VV | 2 | 2 | True | 0 | ROZPOCET
| VV |  | 80,6/4,05*4*0,617/1000*1,1 " W209 |  | 0.054 | [12 empty] | VV | 2 | 2 | True | 0 | ROZPOCET
| VV |  | 80,6/4,05/0,15*(0,08+0,15)*2*0,222/1000*1,1 " W209 |  | 0.015 | [12 empty] | VV | 2 | 2 | True | 0 | ROZPOCET
| VV |  | 9/2,95*2*0,395/1000*1,1 " W210 |  | 0.003 | [12 empty] | VV | 2 | 2 | True | 0 | ROZPOCET
| VV |  | 5,2/1,2*4*0,617/1000*1,1 " W211 |  | 0.012 | [12 empty] | VV | 2 | 2 | True | 0 | ROZPOCET
| VV |  | 5,2/1,2/0,15*(0,08+0,15)*2*0,222/1000*1,1 " W211 |  | 0.003 | [12 empty] | VV | 2 | 2 | True | 0 | ROZPOCET
| VV |  | 55,4/3,95*4*0,617/1000*1,1 " W212 |  | 0.038 | [12 empty] | VV | 2 | 2 | True | 0 | ROZPOCET
| VV |  | 55,4/2,95/0,15*(0,08+0,15)*2*0,222/1000*1,1 " W212 |  | 0.014 | [12 empty] | VV | 2 | 2 | True | 0 | ROZPOCET
| VV |  | 82,6/4,05*4*0,617/1000*1,1 " W213 |  | 0.055 | [12 empty] | VV | 2 | 2 | True | 0 | ROZPOCET
| VV |  | 82,6/4,05/0,15*(0,08+0,15)*2*0,222/1000*1,1 " W213 |  | 0.015 | [12 empty] | VV | 2 | 2 | True | 0 | ROZPOCET
| VV |  | 21,1/3,95*4*0,617/1000*1,1 " W218 |  | 0.015 | [12 empty] | VV | 2 | 2 | True | 0 | ROZPOCET
| VV |  | 21,1/3,95/0,15*(0,08+0,15)*2*0,222/1000*1,1 " W218 |  | 0.004 | [12 empty] | VV | 2 | 2 | True | 0 | ROZPOCET
| VV |  | 6,5/4,8*4*0,617/1000*1,1 " W219 |  | 0.004 | [12 empty] | VV | 2 | 2 | True | 0 | ROZPOCET
| VV |  | 6,5/4,8/0,15*(0,08+0,15)*2*0,222/1000*1,1 " W219 |  | 0.001 | [12 empty] | VV | 2 | 2 | True | 0 | ROZPOCET
| VV |  | Mezisoučet |  | 1 | [12 empty] | VV | 2 | 3 | True | 0 | ROZPOCET
| VV |  | Součet |  | 1.255 | [12 empty] | VV | 2 | 4 | True | 1 | ROZPOCET
78 | K | 985676119 | Výztuž ztužujících věnců Příplatek k cenám za práce ve stísněném prostoru | t | 1.255 |  | 0 | CS ÚRS 2022 02 |  | základní |  | 0 | 0 | 0 | 0 | 0 | 4 | K | 2 |  |  |  | ROZPOCET | [5 empty] | 0 | 0 | 0 | 0 | 0 | 1 | 0 | 4 | -1549208703
| Online PSC |  | https://podminky.urs.cz/item/CS_URS_2022_02/985676119 | [14 empty] | Online PSC | 2
| D | 998 | Přesun hmot |  |  |  | 0 |  |  |  |  | 0 |  | 0 |  | 0 | 1 | D | 1 |  |  |  | ROZPOCET | [11 empty] | 0
79 | K | 998017002 | Přesun hmot pro budovy občanské výstavby, bydlení, výrobu a služby s omezením mechanizace vodorovná dopravní vzdálenost do 100 m pro budovy s jakoukoliv nosnou konstrukcí výšky přes 6 do 12 m | t | 751.769 |  | 0 | CS ÚRS 2022 02 |  | základní |  | 0 | 0 | 0 | 0 | 0 | 4 | K | 2 |  |  |  | ROZPOCET | [5 empty] | 0 | 0 | 0 | 0 | 0 | 1 | 0 | 4 | -181261296
| Online PSC |  | https://podminky.urs.cz/item/CS_URS_2022_02/998017002 | [14 empty] | Online PSC | 2
| D | PSV | Práce a dodávky PSV |  |  |  | 0 |  |  |  |  | 0 |  | 6.4507 |  | 11.8226 | 2 | D | 0 |  |  |  | ROZPOCET | [11 empty] | 0
| D | 763 | Konstrukce suché výstavby |  |  |  | 0 |  |  |  |  | 0 |  | 6.4215 |  | 11.8226 | 2 | D | 1 |  |  |  | ROZPOCET | [11 empty] | 0
80 | K | 763111333R | Lehká systémová provizorní příčka, vložená minerální vata tl.10 cm, oboustranné opláštění bez povrchové úpravy | m2 | 199 |  | 0 |  |  | základní |  | 0 | 0.02614 | 5.2019 | 0 | 0 | 16 | K | 2 |  |  |  | ROZPOCET | [5 empty] | 0 | 0 | 0 | 0 | 0 | 1 | 0 | 16 | 893214928
| VV |  | 199,000"W121 |  | 199 | [12 empty] | VV | 2 | 2 | True | 0 | ROZPOCET
| VV | f_P014 | Součet |  | 199 | [12 empty] | VV | 2 | 4 | True | 1 | ROZPOCET
81 | K | 763111611 | Příčka z desek montáž nosné konstrukce | m2 | 14 |  | 0 | CS ÚRS 2022 02 |  | základní |  | 0 | 0.00054 | 0.00756 | 0 | 0 | 16 | K | 2 |  |  |  | ROZPOCET | [5 empty] | 0 | 0 | 0 | 0 | 0 | 1 | 0 | 16 | -1628776011
| Online PSC |  | https://podminky.urs.cz/item/CS_URS_2022_02/763111611 | [14 empty] | Online PSC | 2
| VV |  | " dle tabulky stěn a překladů z projektu a dle legendy materiálů | [14 empty] | VV | 2 | 1 | True | 0 | ROZPOCET
| VV |  | " v souladu s požadavky projektu a jeho textových a výkresových částí (TZ a půdorysy, řezy, detaily, výpisy...) | [14 empty] | VV | 2 | 1 | True | 0 | ROZPOCET
| VV |  | 14 " W005 stěny_1 |  | 14 | [12 empty] | VV | 2 | 2 | True | 0 | ROZPOCET
| VV | f_P005 | Součet |  | 14 | [12 empty] | VV | 2 | 4 | True | 1 | ROZPOCET
82 | M | 590300M | profily a další konstrukční materiál příčky | m2 | 14 |  | 0 |  |  | základní |  | 0 | 0.00055 | 0.0077 | 0 | 0 | 32 | M | 2 |  |  |  | ROZPOCET | [5 empty] | 0 | 0 | 0 | 0 | 0 | 1 | 0 | 16 | 1153456690
83 | K | 763111622 | Příčka z desek montáž desek na nosnou konstrukci oboustranně tl. 15 mm | m2 | 28 |  | 0 | CS ÚRS 2022 02 |  | základní |  | 0 | 0.00086 | 0.02408 | 0 | 0 | 16 | K | 2 |  |  |  | ROZPOCET | [5 empty] | 0 | 0 | 0 | 0 | 0 | 1 | 0 | 16 | -1649614175
| Online PSC |  | https://podminky.urs.cz/item/CS_URS_2022_02/763111622 | [14 empty] | Online PSC | 2
| VV |  | 14,000*2 |  | 28 | [12 empty] | VV | 2 | 2 | True | 1 | ROZPOCET
84 | M | 53390109 | deska betonářská překližka s vyššími nároky | m2 | 32.2 |  | 0 | CS ÚRS 2022 02 |  | základní |  | 0 | 0.01 | 0.322 | 0 | 0 | 32 | M | 2 |  |  |  | ROZPOCET | [5 empty] | 0 | 0 | 0 | 0 | 0 | 1 | 0 | 16 | 235016965
| VV |  | 28*1,15 "Přepočtené koeficientem množství |  | 32.2 | [12 empty] | VV | 2 | 2 | True | 1 | ROZPOCET
85 | K | 763111711 | Příčka z desek ostatní konstrukce a práce na příčkách z desek dilatace | m | 15.15 |  | 0 | CS ÚRS 2022 02 |  | základní |  | 0 | 0.00103 | 0.015605 | 0 | 0 | 16 | K | 2 |  |  |  | ROZPOCET | [5 empty] | 0 | 0 | 0 | 0 | 0 | 1 | 0 | 16 | -848485548
| Online PSC |  | https://podminky.urs.cz/item/CS_URS_2022_02/763111711 | [14 empty] | Online PSC | 2
| VV |  | 14/3,2*2 |  | 8.75 | [12 empty] | VV | 2 | 2 | True | 0 | ROZPOCET
| VV |  | 3,2*2 |  | 6.4 | [12 empty] | VV | 2 | 2 | True | 0 | ROZPOCET
| VV |  | Součet |  | 15.15 | [12 empty] | VV | 2 | 4 | True | 1 | ROZPOCET
86 | K | 763111712 | Příčka z desek ostatní konstrukce a práce na příčkách z desek kluzné napojení příčky | m | 8.75 |  | 0 | CS ÚRS 2022 02 |  | základní |  | 0 | 1e-05 | 8.75e-05 | 0 | 0 | 16 | K | 2 |  |  |  | ROZPOCET | [5 empty] | 0 | 0 | 0 | 0 | 0 | 1 | 0 | 16 | 315392844
| Online PSC |  | https://podminky.urs.cz/item/CS_URS_2022_02/763111712 | [14 empty] | Online PSC | 2
| VV |  | 14/3,2*2 |  | 8.75 | [12 empty] | VV | 2 | 2 | True | 1 | ROZPOCET
87 | K | 763111741 | Příčka z desek ostatní konstrukce a práce na příčkách z desek montáž parotěsné zábrany | m2 | 28 |  | 0 | CS ÚRS 2022 02 |  | základní |  | 0 | 0 | 0 | 0 | 0 | 16 | K | 2 |  |  |  | ROZPOCET | [5 empty] | 0 | 0 | 0 | 0 | 0 | 1 | 0 | 16 | -303900403
| Online PSC |  | https://podminky.urs.cz/item/CS_URS_2022_02/763111741 | [14 empty] | Online PSC | 2
| VV |  | 14*2 |  | 28 | [12 empty] | VV | 2 | 2 | True | 1 | ROZPOCET
88 | M | 28329028 | fólie PE vyztužená Al vrstvou pro parotěsnou vrstvu 150g/m2 s integrovanou lepící páskou | m2 | 31.458 |  | 0 | CS ÚRS 2022 02 |  | základní |  | 0 | 0.00016 | 0.0050333 | 0 | 0 | 32 | M | 2 |  |  |  | ROZPOCET | [5 empty] | 0 | 0 | 0 | 0 | 0 | 1 | 0 | 16 | 89918298
| VV |  | 28*1,1235 "Přepočtené koeficientem množství |  | 31.458 | [12 empty] | VV | 2 | 2 | True | 1 | ROZPOCET
89 | K | 763111742 | Příčka z desek ostatní konstrukce a práce na příčkách z desek montáž jedné vrstvy tepelné izolace | m2 | 28 |  | 0 | CS ÚRS 2022 02 |  | základní |  | 0 | 0 | 0 | 0 | 0 | 16 | K | 2 |  |  |  | ROZPOCET | [5 empty] | 0 | 0 | 0 | 0 | 0 | 1 | 0 | 16 | 180729576
| Online PSC |  | https://podminky.urs.cz/item/CS_URS_2022_02/763111742 | [14 empty] | Online PSC | 2
90 | M | 63166787 | pás tepelně izolační příčkový λ=0,038-0,039 tl 100mm | m2 | 14.28 |  | 0 | CS ÚRS 2022 02 |  | základní |  | 0 | 0.0016 | 0.022848 | 0 | 0 | 32 | M | 2 |  |  |  | ROZPOCET | [5 empty] | 0 | 0 | 0 | 0 | 0 | 1 | 0 | 16 | -18161153
| VV |  | 14*1,02 "Přepočtené koeficientem množství |  | 14.28 | [12 empty] | VV | 2 | 2 | True | 1 | ROZPOCET
91 | M | 63166780 | pás tepelně izolační příčkový λ=0,038-0,039 tl 40mm | m2 | 14.28 |  | 0 | CS ÚRS 2022 02 |  | základní |  | 0 | 0.00064 | 0.0091392 | 0 | 0 | 32 | M | 2 |  |  |  | ROZPOCET | [5 empty] | 0 | 0 | 0 | 0 | 0 | 1 | 0 | 16 | 212578746
| VV |  | 14*1,02 "Přepočtené koeficientem množství |  | 14.28 | [12 empty] | VV | 2 | 2 | True | 1 | ROZPOCET
92 | K | 763111821 | Demontáž příček ze sádrokartonových desek s nosnou konstrukcí z ocelových profilů zdvojených mezibytových nebo instalačních, opláštění dvojité | m2 | 199 |  | 0 | CS ÚRS 2022 02 |  | základní |  | 0 | 0 | 0 | 0.05941 | 11.8226 | 16 | K | 2 |  |  |  | ROZPOCET | [5 empty] | 0 | 0 | 0 | 0 | 0 | 1 | 0 | 16 | 1503228188
| Online PSC |  | https://podminky.urs.cz/item/CS_URS_2022_02/763111821 | [14 empty] | Online PSC | 2
| VV |  | 199,00"W121 vč. odvozu demontovaného materiálu |  | 199 | [12 empty] | VV | 2 | 2 | True | 1 | ROZPOCET
93 | K | 763311117R | Příčka z cementotřískových tl.16m a SDK desek tl.12,5mm s nosnou konstrukcí z jednoduchých ocelových jednoduše opláštěná s akustickou izolací tl.100 | m2 | 24.576 |  | 0 |  |  | základní |  | 0 | 0.03278 | 0.8056 | 0 | 0 | 16 | K | 2 |  |  |  | ROZPOCET | [5 empty] | 0 | 0 | 0 | 0 | 0 | 1 | 0 | 16 | 756203058
| VV |  | " dle v.č.D1-1-2-4A půdorys 1NP - m.1.090 | [14 empty] | VV | 2 | 1 | True | 0 | ROZPOCET
| VV |  | 2,56*4,8*2" příčka z SDK 12,5mm+AKUST izol 100mm+cementřísková deska 16mm |  | 24.576 | [12 empty] | VV | 2 | 2 | True | 1 | ROZPOCET
94 | K | 998763302 | Přesun hmot pro konstrukce montované z desek sádrokartonových, sádrovláknitých, cementovláknitých nebo cementových stanovený z hmotnosti přesunovaného materiálu vodorovná dopravní vzdálenost do 50 m v objektech výšky přes 6 do 12 m | t | 6.422 |  | 0 | CS ÚRS 2022 02 |  | základní |  | 0 | 0 | 0 | 0 | 0 | 16 | K | 2 |  |  |  | ROZPOCET | [5 empty] | 0 | 0 | 0 | 0 | 0 | 1 | 0 | 16 | 111626370
| Online PSC |  | https://podminky.urs.cz/item/CS_URS_2022_02/998763302 | [14 empty] | Online PSC | 2
95 | K | 998763381 | Přesun hmot pro konstrukce montované z desek sádrokartonových, sádrovláknitých, cementovláknitých nebo cementových Příplatek k cenám za přesun prováděný bez použití mechanizace pro jakoukoliv výšku objektu | t | 6.422 |  | 0 | CS ÚRS 2022 02 |  | základní |  | 0 | 0 | 0 | 0 | 0 | 16 | K | 2 |  |  |  | ROZPOCET | [5 empty] | 0 | 0 | 0 | 0 | 0 | 1 | 0 | 16 | 1614952596
| Online PSC |  | https://podminky.urs.cz/item/CS_URS_2022_02/998763381 | [14 empty] | Online PSC | 2
| D | 767 | Konstrukce zámečnické (jedn.ceny zahrnují mtž a dodávku, povrch.úpravu,kotvení,doplňky,přesun hmot) |  |  |  | 0 |  |  |  |  | 0 |  | 0.0091834 |  | 0 | 2 | D | 1 |  |  |  | ROZPOCET | [11 empty] | 0
96 | K | 76711.511 | Ocelový sloupek z uzavřených profilů, ocel S235JRH, povrchová úprava nátěrový systém, kompletní provedení | kg | 61.223 |  | 0 |  |  | základní |  | 0 | 0.00015 | 0.0091834 | 0 | 0 | 16 | K | 2 |  |  |  | ROZPOCET | [5 empty] | 0 | 0 | 0 | 0 | 0 | 1 | 0 | 16 | 992085863
| VV |  | 2*2,30*7.282*1.15" 2x jekl 80/80/3 |  | 38.522 | [12 empty] | VV | 2 | 2 | True | 0 | ROZPOCET
| VV |  | 2,30*4.802*1.15" obd.tr.80/35/3 |  | 12.701 | [12 empty] | VV | 2 | 2 | True | 0 | ROZPOCET
| VV |  | 10.0" víčko, trn, ostatní prvky |  | 10 | [12 empty] | VV | 2 | 2 | True | 0 | ROZPOCET
| VV |  | Součet |  | 61.223 | [12 empty] | VV | 2 | 4 | True | 1 | ROZPOCET
| D | 789 | Povrchové úpravy ocelových konstrukcí a technologických zařízení |  |  |  | 0 |  |  |  |  | 0 |  | 0.019954 |  | 0 | 2 | D | 1 |  |  |  | ROZPOCET | [11 empty] | 0
97 | K | 789325311 | Nátěr ocelových konstrukcí třídy I dvousložkový polyuretanový základní, tloušťky do 80 μm | m2 | 3.576 |  | 0 | CS ÚRS 2022 02 |  | základní |  | 0 | 0.00063 | 0.0022529 | 0 | 0 | 16 | K | 2 |  |  |  | ROZPOCET | [5 empty] | 0 | 0 | 0 | 0 | 0 | 1 | 0 | 16 | 1587144684
| Online PSC |  | https://podminky.urs.cz/item/CS_URS_2022_02/789325311 | [14 empty] | Online PSC | 2
| VV |  | " dle tabulky stěn a překladů z projektu a dle legendy materiálů | [14 empty] | VV | 2 | 1 | True | 0 | ROZPOCET
| VV |  | " v souladu s požadavky projektu a jeho textových a výkresových částí (TZ a půdorysy, řezy, detaily, výpisy...) | [14 empty] | VV | 2 | 1 | True | 0 | ROZPOCET
| VV |  | 2*1*1,7*(0,008+0,18)*2" P60 |  | 1.278 | [12 empty] | VV | 2 | 2 | True | 0 | ROZPOCET
| VV |  | 3*1*0,9*(0,008+0,18)*2" P62 |  | 1.015 | [12 empty] | VV | 2 | 2 | True | 0 | ROZPOCET
| VV |  | 1*1*(1,235+1,075)*(0,008+0,18)*2" P63 |  | 0.869 | [12 empty] | VV | 2 | 2 | True | 0 | ROZPOCET
| VV |  | 1*1*1,1*(0,008+0,18)*2" P64 |  | 0.414 | [12 empty] | VV | 2 | 2 | True | 0 | ROZPOCET
| VV |  | Součet |  | 3.576 | [12 empty] | VV | 2 | 4 | True | 1 | ROZPOCET
98 | K | 789325316 | Nátěr ocelových konstrukcí třídy I dvousložkový polyuretanový mezivrstva, tloušťky do 80 μm | m2 | 3.576 |  | 0 | CS ÚRS 2022 02 |  | základní |  | 0 | 0.00049 | 0.0017522 | 0 | 0 | 16 | K | 2 |  |  |  | ROZPOCET | [5 empty] | 0 | 0 | 0 | 0 | 0 | 1 | 0 | 16 | -1175219851
| Online PSC |  | https://podminky.urs.cz/item/CS_URS_2022_02/789325316 | [14 empty] | Online PSC | 2
99 | K | 789325321 | Nátěr ocelových konstrukcí třídy I dvousložkový polyuretanový krycí (vrchní), tloušťky do 80 μm | m2 | 3.576 |  | 0 | CS ÚRS 2022 02 |  | základní |  | 0 | 0.00043 | 0.0015377 | 0 | 0 | 16 | K | 2 |  |  |  | ROZPOCET | [5 empty] | 0 | 0 | 0 | 0 | 0 | 1 | 0 | 16 | 157374690
| Online PSC |  | https://podminky.urs.cz/item/CS_URS_2022_02/789325321 | [14 empty] | Online PSC | 2
100 | K | 789421541 | Žárové stříkání ocelových konstrukcí slitinou zinacor ZnAl, tloušťky 150 μm, třídy I | m2 | 3.576 |  | 0 | CS ÚRS 2022 02 |  | základní |  | 0 | 0.00403 | 0.014411 | 0 | 0 | 16 | K | 2 |  |  |  | ROZPOCET | [5 empty] | 0 | 0 | 0 | 0 | 0 | 1 | 0 | 16 | 1775630923
| Online PSC |  | https://podminky.urs.cz/item/CS_URS_2022_02/789421541 | [14 empty] | Online PSC | 2

## D.1.1.5.2 - Dveře
{3df50273-5af2-464b-a277-ee8d3ac0963f}
2
| KRYCÍ LIST SOUPISU PRACÍ | [7 empty] | v --- níže se nacházejí doplnkové a pomocné údaje k sestavám --- v | [8 empty] | False
Stavba:
REVIZE 08 - REKONSTRUKCE A STAVEBNÍ ÚPRAVY MĚSTSKÉHO PLAVECKÉHO BAZÉNU V LIBERCI
Objekt:
D.1.1 - ARCHITEKTONICKO STAVEBNÍ ŘEŠENÍ
Soupis:
D.1.1.5 - VÝROBKY
Úroveň 3:
D.1.1.5.2 - Dveře
| KSO: |  |  |  |  | CC-CZ:
| Místo: |  |  |  |  | Datum: | 16. 10. 2023
| Zadavatel: |  |  |  |  | IČ: | 00262978
|  | STATUTÁRNÍ MĚSTO LIBEREC |  |  |  | DIČ: | CZ00262978
| Uchazeč: |  |  |  |  | IČ: | Vyplň údaj
|  | Vyplň údaj |  |  |  | DIČ: | Vyplň údaj
| Projektant: |  |  |  |  | IČ: | 47450347
|  | ATELIER 11 HRADEC KRÁLOVÉ s.r.o. |  |  |  | DIČ: | CZ47450347
| Zpracovatel: |  |  |  |  | IČ:
|  | PROPOS Liberec s.r.o. |  |  |  | DIČ:
Poznámka:
D314 a D319 provedeny již v rámci předpřípravy energocentra.
| Cena bez DPH | [5 empty] | 0
|  |  | Základ daně |  |  | Sazba daně | Výše daně
| DPH | základní | 0 |  |  | 21% | 0
|  | snížená | 0 |  |  | 15% | 0
|  | zákl. přenesená | 0 |  |  | 21% | 0
|  | sníž. přenesená | 0 |  |  | 15% | 0
|  | nulová | 0 |  |  | 0% | 0
| Cena s DPH |  |  | v | CZK |  | 0
REKAPITULACE ČLENĚNÍ SOUPISU PRACÍ
Stavba:
REVIZE 08 - REKONSTRUKCE A STAVEBNÍ ÚPRAVY MĚSTSKÉHO PLAVECKÉHO BAZÉNU V LIBERCI
Objekt:
D.1.1 - ARCHITEKTONICKO STAVEBNÍ ŘEŠENÍ
Soupis:
D.1.1.5 - VÝROBKY
Úroveň 3:
D.1.1.5.2 - Dveře
Místo: | [5 empty] | Datum: | 16. 10. 2023
Zadavatel: |  |  | STATUTÁRNÍ MĚSTO LIBEREC |  |  | Projektant: | ATELIER 11 HRADEC KRÁLOVÉ s.r.o.
Uchazeč: |  |  | Vyplň údaj |  |  | Zpracovatel: | PROPOS Liberec s.r.o.
Kód dílu - Popis | [6 empty] | Cena celkem [CZK]
Náklady stavby celkem | [6 empty] | 0 | [11 empty] | -1
| 766 - Konstrukce truhlářské vč.přesunu hmot | [5 empty] | 0
| 767 - Konstrukce zámečnické vč.přesunu hmot | [5 empty] | 0
SOUPIS PRACÍ
Stavba:
REVIZE 08 - REKONSTRUKCE A STAVEBNÍ ÚPRAVY MĚSTSKÉHO PLAVECKÉHO BAZÉNU V LIBERCI
Objekt:
D.1.1 - ARCHITEKTONICKO STAVEBNÍ ŘEŠENÍ
Soupis:
D.1.1.5 - VÝROBKY
Úroveň 3:
D.1.1.5.2 - Dveře
Místo: | [5 empty] | Datum: | 16. 10. 2023
Zadavatel: |  |  | STATUTÁRNÍ MĚSTO LIBEREC |  |  | Projektant: | ATELIER 11 HRADEC KRÁLOVÉ s.r.o.
Uchazeč: |  |  | Vyplň údaj |  |  | Zpracovatel: | PROPOS Liberec s.r.o.
PČ | Typ | Kód | Popis | MJ | Množství | J.cena [CZK] | Cena celkem [CZK] | Cenová soustava |  | DPH | J. Nh [h] | Nh celkem [h] | J. hmotnost [t] | Hmotnost celkem [t] | J. suť [t] | Suť Celkem [t]
Náklady soupisu celkem | [6 empty] | 0 |  |  |  |  | 0 |  | 0 |  | 0 |  | D | -1 | [10 empty] | 0
| D | 766 | Konstrukce truhlářské vč.přesunu hmot |  |  |  | 0 |  |  |  |  | 0 |  | 0 |  | 0 | 2 | D | 0 |  |  |  | ROZPOCET | [6 empty] | 0
1 | K | 7666600R1 | Montáž 1kř dveří š.do 800mm, montáž včetně kování, zárubní a dalšího příslušenství dle tabulky výpisu dveří | kus | 72 |  | 0 |  |  | základní |  | 0 | 0 | 0 | 0 | 0 | 16 | K | 1 |  |  |  | ROZPOCET | 0 | 0 | 0 | 0 | 0 | 1 | 0 | 16 | 2
| VV |  | " dle TZ a výkresové a tabulkové dokumentace | [14 empty] | VV | 1 | 1 | True | 0 | ROZPOCET
| VV |  | 72 " dle výpisu dveří š. dveří do 800mm bez požární odolnosti |  | 72 | [12 empty] | VV | 1 | 2 | True | 0 | ROZPOCET
| VV |  | Součet |  | 72 | [12 empty] | VV | 1 | 4 | True | 1 | ROZPOCET
2 | M | D101 | Dveře 1-kř plné P 700/2100 100 světle šedá ,další specif. a kování viz tab.dveří Popiska v brailově písmu, ZAR nosnáAL v RAL | sada | 1 |  | 0 |  |  | základní |  | 0 | 0 | 0 | 0 | 0 | 32 | M | 1 |  |  |  | ROZPOCET | 0 | 0 | 0 | 0 | 0 | 1 | 0 | 16 | 4
3 | M | D102 | Dveře 1-kř plné P 700/2100 100 světle šedá,další specif. a kování viz tab.dveří Popiska v brailově písmu, ZAR nosnáAL v RAL | sada | 1 |  | 0 |  |  | základní |  | 0 | 0 | 0 | 0 | 0 | 32 | M | 1 |  |  |  | ROZPOCET | 0 | 0 | 0 | 0 | 0 | 1 | 0 | 16 | 6
4 | M | D103 | Dveře 1-kř plné L 700/2100 skrytá světle šedá, další specif. a kování viz tab.dveří Bateriový elektronický zámek, ZAR nosnáAL v RAL | sada | 1 |  | 0 |  |  | základní |  | 0 | 0 | 0 | 0 | 0 | 32 | M | 1 |  |  |  | ROZPOCET | 0 | 0 | 0 | 0 | 0 | 1 | 0 | 16 | 8
5 | M | D104 | Dveře 1-kř plné L 700/2100 skrytá světle šedá, další specif. a kování viz tab.dveří, ZAR nosnáAL v RAL | sada | 1 |  | 0 |  |  | základní |  | 0 | 0 | 0 | 0 | 0 | 32 | M | 1 |  |  |  | ROZPOCET | 0 | 0 | 0 | 0 | 0 | 1 | 0 | 16 | 10
6 | M | D105 | Dveře 1-kř plné P 700/2100 100 světle šedá, další specif. a kování viz tab.dveří, ZAR nosnáAL v RAL | sada | 1 |  | 0 |  |  | základní |  | 0 | 0 | 0 | 0 | 0 | 32 | M | 1 |  |  |  | ROZPOCET | 0 | 0 | 0 | 0 | 0 | 1 | 0 | 16 | 12
7 | M | D106 | Dveře 1-kř plné L 700/2100 100 světle šedá, další specif. a kování viz tab.dveří, ZAR nosnáAL v RAL | sada | 1 |  | 0 |  |  | základní |  | 0 | 0 | 0 | 0 | 0 | 32 | M | 1 |  |  |  | ROZPOCET | 0 | 0 | 0 | 0 | 0 | 1 | 0 | 16 | 14
8 | M | D107 | Dveře 1-kř plné L 700/2100 100 světle šedá, další specif. a kování viz tab.dveří, ZAR nosnáAL v RAL | sada | 1 |  | 0 |  |  | základní |  | 0 | 0 | 0 | 0 | 0 | 32 | M | 1 |  |  |  | ROZPOCET | 0 | 0 | 0 | 0 | 0 | 1 | 0 | 16 | 16
9 | M | D108 | Dveře 1-kř plné L 700/2100 100 světle šedá, další specif. a kování viz tab.dveří, ZAR nosnáAL v RAL | sada | 1 |  | 0 |  |  | základní |  | 0 | 0 | 0 | 0 | 0 | 32 | M | 1 |  |  |  | ROZPOCET | 0 | 0 | 0 | 0 | 0 | 1 | 0 | 16 | 18
10 | M | D109 | Dveře 1-kř plné L 700/2100 100 světle šedá, další specif. a kování viz tab.dveří, ZAR nosnáAL v RAL | sada | 1 |  | 0 |  |  | základní |  | 0 | 0 | 0 | 0 | 0 | 32 | M | 1 |  |  |  | ROZPOCET | 0 | 0 | 0 | 0 | 0 | 1 | 0 | 16 | 20
11 | M | D110 | Dveře 1-kř plné L 700/2100 115 červená, další specif. a kování viz tab.dveří, ZAR nosnáAL v RAL | sada | 1 |  | 0 |  |  | základní |  | 0 | 0 | 0 | 0 | 0 | 32 | M | 1 |  |  |  | ROZPOCET | 0 | 0 | 0 | 0 | 0 | 1 | 0 | 16 | 22
12 | M | D111 | Dveře 1-kř plné P 700/2100 100 světle šedá, další specif. a kování viz tab.dveří, ZAR nosnáAL v RAL | sada | 1 |  | 0 |  |  | základní |  | 0 | 0 | 0 | 0 | 0 | 32 | M | 1 |  |  |  | ROZPOCET | 0 | 0 | 0 | 0 | 0 | 1 | 0 | 16 | 24
13 | M | D112 | Dveře 1-kř plné P 700/2100 100 světle šedá, další specif. a kování viz tab.dveří, ZAR nosnáAL v RAL | sada | 1 |  | 0 |  |  | základní |  | 0 | 0 | 0 | 0 | 0 | 32 | M | 1 |  |  |  | ROZPOCET | 0 | 0 | 0 | 0 | 0 | 1 | 0 | 16 | 26
14 | M | D113 | Dveře 1-kř plné P 700/2100 150 světle šedá, další specif. a kování viz tab.dveří, ZAR nosnáAL v RAL | sada | 1 |  | 0 |  |  | základní |  | 0 | 0 | 0 | 0 | 0 | 32 | M | 1 |  |  |  | ROZPOCET | 0 | 0 | 0 | 0 | 0 | 1 | 0 | 16 | 28
15 | M | D114 | Dveře 1-kř plné P 700/2100 150 světle šedá, další specif. a kování viz tab.dveří, ZAR nosnáAL v RAL | sada | 1 |  | 0 |  |  | základní |  | 0 | 0 | 0 | 0 | 0 | 32 | M | 1 |  |  |  | ROZPOCET | 0 | 0 | 0 | 0 | 0 | 1 | 0 | 16 | 30
16 | M | D115 | Dveře 1-kř plné L 700/2100 100 červená, další specif. a kování viz tab.dveří, ZAR nosnáAL v RAL | sada | 1 |  | 0 |  |  | základní |  | 0 | 0 | 0 | 0 | 0 | 32 | M | 1 |  |  |  | ROZPOCET | 0 | 0 | 0 | 0 | 0 | 1 | 0 | 16 | 32
17 | M | D117 | Dveře 1-kř plné P 800/2100 100 světle šedá, další specif. a kování viz tab.dveří Bateriový elektronický zámek, ZAR nosnáAL v RAL | sada | 1 |  | 0 |  |  | základní |  | 0 | 0 | 0 | 0 | 0 | 32 | M | 1 |  |  |  | ROZPOCET | 0 | 0 | 0 | 0 | 0 | 1 | 0 | 16 | 34
18 | M | D118 | Dveře 1-kř plné P 800/2100 100 světle šedá, další specif. a kování viz tab.dveří Bateriový elektronický zámek, ZAR nosnáAL v RAL | sada | 1 |  | 0 |  |  | základní |  | 0 | 0 | 0 | 0 | 0 | 32 | M | 1 |  |  |  | ROZPOCET | 0 | 0 | 0 | 0 | 0 | 1 | 0 | 16 | 36
19 | M | D119 | Dveře 1-kř plné P 800/2100 100 světle šedá, další specif. a kování viz tab.dveří Bateriový elektronický zámek, ZAR nosnáAL v RAL | sada | 1 |  | 0 |  |  | základní |  | 0 | 0 | 0 | 0 | 0 | 32 | M | 1 |  |  |  | ROZPOCET | 0 | 0 | 0 | 0 | 0 | 1 | 0 | 16 | 38
20 | M | D120 | Dveře 1-kř plné P 800/2100 100 světle šedá, další specif. a kování viz tab.dveří Bateriový elektronický zámek, ZAR nosnáAL v RAL | sada | 1 |  | 0 |  |  | základní |  | 0 | 0 | 0 | 0 | 0 | 32 | M | 1 |  |  |  | ROZPOCET | 0 | 0 | 0 | 0 | 0 | 1 | 0 | 16 | 40
21 | M | D121 | Dveře 1-kř plné P 800/2100 100 světle šedá, další specif. a kování viz tab.dveří, ZAR nosnáAL v RAL | sada | 1 |  | 0 |  |  | základní |  | 0 | 0 | 0 | 0 | 0 | 32 | M | 1 |  |  |  | ROZPOCET | 0 | 0 | 0 | 0 | 0 | 1 | 0 | 16 | 42
22 | M | D122 | Dveře 1-kř plné L 800/2100 100 světle šedá, další specif. a kování viz tab.dveří, ZAR nosnáAL v RAL | sada | 1 |  | 0 |  |  | základní |  | 0 | 0 | 0 | 0 | 0 | 32 | M | 1 |  |  |  | ROZPOCET | 0 | 0 | 0 | 0 | 0 | 1 | 0 | 16 | 44
23 | M | D123 | Dveře 1-kř plné L 800/2100 100 světle šedá, další specif. a kování viz tab.dveří, ZAR nosnáAL v RAL | sada | 1 |  | 0 |  |  | základní |  | 0 | 0 | 0 | 0 | 0 | 32 | M | 1 |  |  |  | ROZPOCET | 0 | 0 | 0 | 0 | 0 | 1 | 0 | 16 | 46
24 | M | D125 | Dveře 1-kř plné 800/2100 100 světle šedá, další specif. a kování viz tab.dveří Elektromechanický zámek, ZAR nosnáAL v RAL | sada | 1 |  | 0 |  |  | základní |  | 0 | 0 | 0 | 0 | 0 | 32 | M | 1 |  |  |  | ROZPOCET | 0 | 0 | 0 | 0 | 0 | 1 | 0 | 16 | 48
25 | M | D126 | Dveře 1-kř plné P 800/2100 skrytá světle šedá, další specif. a kování viz tab.dveří Bateriový elektronický zámek, ZAR nosnáAL v RAL | sada | 1 |  | 0 |  |  | základní |  | 0 | 0 | 0 | 0 | 0 | 32 | M | 1 |  |  |  | ROZPOCET | 0 | 0 | 0 | 0 | 0 | 1 | 0 | 16 | 50
26 | M | D128 | Dveře 1-kř plné L 800/2100 100 světle šedá další specif. a kování viz tab.dveří, ZAR nosnáAL v RAL | sada | 1 |  | 0 |  |  | základní |  | 0 | 0 | 0 | 0 | 0 | 32 | M | 1 |  |  |  | ROZPOCET | 0 | 0 | 0 | 0 | 0 | 1 | 0 | 16 | 52
27 | M | D129 | Dveře 1-kř plné L 800/2100 100 světle šedá další specif. a kování viz tab.dveří, ZAR nosnáAL v RAL | sada | 1 |  | 0 |  |  | základní |  | 0 | 0 | 0 | 0 | 0 | 32 | M | 1 |  |  |  | ROZPOCET | 0 | 0 | 0 | 0 | 0 | 1 | 0 | 16 | 54
28 | M | D130 | Dveře 1-kř plné L 800/2100 100 světle šedá další specif. a kování viz tab.dveří, ZAR nosnáAL v RAL | sada | 1 |  | 0 |  |  | základní |  | 0 | 0 | 0 | 0 | 0 | 32 | M | 1 |  |  |  | ROZPOCET | 0 | 0 | 0 | 0 | 0 | 1 | 0 | 16 | 56
29 | M | D131 | Dveře 1-kř plné P 800/2100 150 světle šedá další specif. a kování viz tab.dveří, ZAR nosnáAL v RAL | sada | 1 |  | 0 |  |  | základní |  | 0 | 0 | 0 | 0 | 0 | 32 | M | 1 |  |  |  | ROZPOCET | 0 | 0 | 0 | 0 | 0 | 1 | 0 | 16 | 58
30 | M | D132 | Dveře 1-kř plné L 800/2100 150 světle šedá další specif. a kování viz tab.dveří, ZAR nosnáAL v RAL | sada | 1 |  | 0 |  |  | základní |  | 0 | 0 | 0 | 0 | 0 | 32 | M | 1 |  |  |  | ROZPOCET | 0 | 0 | 0 | 0 | 0 | 1 | 0 | 16 | 60
31 | M | D133 | Dveře 1-kř plné P 800/2100 150 světle šedá další specif. a kování viz tab.dveří, ZAR nosnáAL v RAL | sada | 1 |  | 0 |  |  | základní |  | 0 | 0 | 0 | 0 | 0 | 32 | M | 1 |  |  |  | ROZPOCET | 0 | 0 | 0 | 0 | 0 | 1 | 0 | 16 | 62
32 | M | D134 | Dveře 1-kř plné L 800/2100 100 světle šedá další specif. a kování viz tab.dveří, ZAR nosnáAL v RAL | sada | 1 |  | 0 |  |  | základní |  | 0 | 0 | 0 | 0 | 0 | 32 | M | 1 |  |  |  | ROZPOCET | 0 | 0 | 0 | 0 | 0 | 1 | 0 | 16 | 64
33 | M | D135 | Dveře 1-kř plné P 800/2100 125 světle šedá další specif. a kování viz tab.dveří Popiska v brailově písmu, ZAR nosnáAL v RAL | sada | 1 |  | 0 |  |  | základní |  | 0 | 0 | 0 | 0 | 0 | 32 | M | 1 |  |  |  | ROZPOCET | 0 | 0 | 0 | 0 | 0 | 1 | 0 | 16 | 66
34 | M | D136 | Dveře 1-kř plné P 800/2100 125 světle šedá další specif. a kování viz tab.dveří, ZAR nosnáAL v RAL | sada | 1 |  | 0 |  |  | základní |  | 0 | 0 | 0 | 0 | 0 | 32 | M | 1 |  |  |  | ROZPOCET | 0 | 0 | 0 | 0 | 0 | 1 | 0 | 16 | 68
35 | M | D137 | Dveře 1-kř plné L 800/2100 125 světle šedá další specif. a kování viz tab.dveří Popiska v brailově písmu, ZAR nosnáAL v RAL | sada | 1 |  | 0 |  |  | základní |  | 0 | 0 | 0 | 0 | 0 | 32 | M | 1 |  |  |  | ROZPOCET | 0 | 0 | 0 | 0 | 0 | 1 | 0 | 16 | 70
36 | M | D141 | Dveře 1-kř plné P 800/2100 100 červená další specif. a kování viz tab.dveří, ZAR nosnáAL v RAL | sada | 1 |  | 0 |  |  | základní |  | 0 | 0 | 0 | 0 | 0 | 32 | M | 1 |  |  |  | ROZPOCET | 0 | 0 | 0 | 0 | 0 | 1 | 0 | 16 | 72
37 | M | D142 | Dveře 1-kř plné L 800/2100 100 červená další specif. a kování viz tab.dveří, ZAR nosnáAL v RAL | sada | 1 |  | 0 |  |  | základní |  | 0 | 0 | 0 | 0 | 0 | 32 | M | 1 |  |  |  | ROZPOCET | 0 | 0 | 0 | 0 | 0 | 1 | 0 | 16 | 74
38 | M | D148 | Dveře 1-kř plné L 800/2100 150 světle šedá další specif. a kování viz tab.dveří Elektromechanický zámek, ZAR nosnáAL v RAL | sada | 1 |  | 0 |  |  | základní |  | 0 | 0 | 0 | 0 | 0 | 32 | M | 1 |  |  |  | ROZPOCET | 0 | 0 | 0 | 0 | 0 | 1 | 0 | 16 | 76
39 | M | D149 | Dveře 1-kř plné P 800/2100 150 světle šedá další specif. a kování viz tab.dveří Elektromechanický zámek, ZAR nosnáAL v RAL | sada | 1 |  | 0 |  |  | základní |  | 0 | 0 | 0 | 0 | 0 | 32 | M | 1 |  |  |  | ROZPOCET | 0 | 0 | 0 | 0 | 0 | 1 | 0 | 16 | 78
40 | M | D164 | Dveře 1-kř plné P 700/2100 100 světle šedá další specif. a kování viz tab.dveří, ZAR nosnáAL v RAL | sada | 1 |  | 0 |  |  | základní |  | 0 | 0 | 0 | 0 | 0 | 32 | M | 1 |  |  |  | ROZPOCET | 0 | 0 | 0 | 0 | 0 | 1 | 0 | 16 | 80
41 | M | D201 | Dveře 1-kř plné L 600/2100 100 světle šedá další specif. a kování viz tab.dveří, ZAR nosnáAL v RAL | sada | 1 |  | 0 |  |  | základní |  | 0 | 0 | 0 | 0 | 0 | 32 | M | 1 |  |  |  | ROZPOCET | 0 | 0 | 0 | 0 | 0 | 1 | 0 | 16 | 82
42 | M | D202 | Dveře 1-kř plné P 600/2100 100 světle šedá další specif. a kování viz tab.dveří | sada | 1 |  | 0 |  |  | základní |  | 0 | 0 | 0 | 0 | 0 | 32 | M | 1 |  |  |  | ROZPOCET | 0 | 0 | 0 | 0 | 0 | 1 | 0 | 16 | 84
43 | M | D203 | Dveře 1-kř plné L 700/2100 100 světle šedá další specif. a kování viz tab.dveří, ZAR nosnáAL v RAL | sada | 1 |  | 0 |  |  | základní |  | 0 | 0 | 0 | 0 | 0 | 32 | M | 1 |  |  |  | ROZPOCET | 0 | 0 | 0 | 0 | 0 | 1 | 0 | 16 | 86
44 | M | D204 | Dveře 1-kř plné L 700/2100 100 světle šedá další specif. a kování viz tab.dveří, ZAR nosnáAL v RAL | sada | 1 |  | 0 |  |  | základní |  | 0 | 0 | 0 | 0 | 0 | 32 | M | 1 |  |  |  | ROZPOCET | 0 | 0 | 0 | 0 | 0 | 1 | 0 | 16 | 88
45 | M | D205 | Dveře 1-kř plné P 700/2100 100 světle šedá další specif. a kování viz tab.dveří, ZAR nosnáAL v RAL | sada | 1 |  | 0 |  |  | základní |  | 0 | 0 | 0 | 0 | 0 | 32 | M | 1 |  |  |  | ROZPOCET | 0 | 0 | 0 | 0 | 0 | 1 | 0 | 16 | 90
46 | M | D206 | Dveře 1-kř plné P 700/2100 100 světle šedá další specif. a kování viz tab.dveří, ZAR nosnáAL v RAL | sada | 1 |  | 0 |  |  | základní |  | 0 | 0 | 0 | 0 | 0 | 32 | M | 1 |  |  |  | ROZPOCET | 0 | 0 | 0 | 0 | 0 | 1 | 0 | 16 | 92
47 | M | D208 | Dveře 1-kř plné P 700/2100 150 světle šedá další specif. a kování viz tab.dveří, ZAR nosnáAL v RAL | sada | 1 |  | 0 |  |  | základní |  | 0 | 0 | 0 | 0 | 0 | 32 | M | 1 |  |  |  | ROZPOCET | 0 | 0 | 0 | 0 | 0 | 1 | 0 | 16 | 94
48 | M | D209 | Dveře 1-kř plné L 700/2100 150 červená další specif. a kování viz tab.dveří, ZAR nosnáAL v RAL | sada | 1 |  | 0 |  |  | základní |  | 0 | 0 | 0 | 0 | 0 | 32 | M | 1 |  |  |  | ROZPOCET | 0 | 0 | 0 | 0 | 0 | 1 | 0 | 16 | 96
49 | M | D210 | Dveře 1-kř plné L 800/2100 100 světle šedá další specif. a kování viz tab.dveří, ZAR nosnáAL v RAL | sada | 1 |  | 0 |  |  | základní |  | 0 | 0 | 0 | 0 | 0 | 32 | M | 1 |  |  |  | ROZPOCET | 0 | 0 | 0 | 0 | 0 | 1 | 0 | 16 | 98
50 | M | D211 | Dveře 1-kř plné P 800/2100 100 světle šedá další specif. a kování viz tab.dveří, ZAR nosnáAL v RAL | sada | 1 |  | 0 |  |  | základní |  | 0 | 0 | 0 | 0 | 0 | 32 | M | 1 |  |  |  | ROZPOCET | 0 | 0 | 0 | 0 | 0 | 1 | 0 | 16 | 100
51 | M | D212 | Dveře 1-kř plné L 800/2100 100 světle šedá další specif. a kování viz tab.dveří, ZAR nosnáAL v RAL | sada | 1 |  | 0 |  |  | základní |  | 0 | 0 | 0 | 0 | 0 | 32 | M | 1 |  |  |  | ROZPOCET | 0 | 0 | 0 | 0 | 0 | 1 | 0 | 16 | 102
52 | M | D213 | Dveře 1-kř plné L 800/2100 100 světle šedá další specif. a kování viz tab.dveří, ZAR nosnáAL v RAL | sada | 1 |  | 0 |  |  | základní |  | 0 | 0 | 0 | 0 | 0 | 32 | M | 1 |  |  |  | ROZPOCET | 0 | 0 | 0 | 0 | 0 | 1 | 0 | 16 | 104
53 | M | D214 | Dveře 1-kř plné P 800/2100 100 světle šedá další specif. a kování viz tab.dveří, ZAR nosnáAL v RAL | sada | 1 |  | 0 |  |  | základní |  | 0 | 0 | 0 | 0 | 0 | 32 | M | 1 |  |  |  | ROZPOCET | 0 | 0 | 0 | 0 | 0 | 1 | 0 | 16 | 106
54 | M | D215 | Dveře 1-kř plné L 800/2100 150 světle šedá další specif. a kování viz tab.dveří, ZAR nosnáAL v RAL | sada | 1 |  | 0 |  |  | základní |  | 0 | 0 | 0 | 0 | 0 | 32 | M | 1 |  |  |  | ROZPOCET | 0 | 0 | 0 | 0 | 0 | 1 | 0 | 16 | 108
55 | M | D216 | Dveře 1-kř plné P 800/2100 100 světle šedá další specif. a kování viz tab.dveří Bateriový elektronický zámek, ZAR nosnáAL v RAL | sada | 1 |  | 0 |  |  | základní |  | 0 | 0 | 0 | 0 | 0 | 32 | M | 1 |  |  |  | ROZPOCET | 0 | 0 | 0 | 0 | 0 | 1 | 0 | 16 | 110
56 | M | D217 | Dveře 1-kř plné L 800/2100 100 světle šedá další specif. a kování viz tab.dveří Bateriový elektronický zámek, ZAR nosnáAL v RAL | sada | 1 |  | 0 |  |  | základní |  | 0 | 0 | 0 | 0 | 0 | 32 | M | 1 |  |  |  | ROZPOCET | 0 | 0 | 0 | 0 | 0 | 1 | 0 | 16 | 112
57 | M | D218 | Dveře 1-kř plné L 800/2100 100 světle šedá další specif. a kování viz tab.dveří Bateriový elektronický zámek, ZAR nosnáAL v RAL | sada | 1 |  | 0 |  |  | základní |  | 0 | 0 | 0 | 0 | 0 | 32 | M | 1 |  |  |  | ROZPOCET | 0 | 0 | 0 | 0 | 0 | 1 | 0 | 16 | 114
58 | M | D219 | Dveře 1-kř plné P 800/2100 150 světle šedá další specif. a kování viz tab.dveří, ZAR nosnáAL v RAL | sada | 1 |  | 0 |  |  | základní |  | 0 | 0 | 0 | 0 | 0 | 32 | M | 1 |  |  |  | ROZPOCET | 0 | 0 | 0 | 0 | 0 | 1 | 0 | 16 | 116
59 | M | D220 | Dveře 1-kř plné P 800/2100 150 světle šedá další specif. a kování viz tab.dveří, ZAR nosnáAL v RAL | sada | 1 |  | 0 |  |  | základní |  | 0 | 0 | 0 | 0 | 0 | 32 | M | 1 |  |  |  | ROZPOCET | 0 | 0 | 0 | 0 | 0 | 1 | 0 | 16 | 118
60 | M | D229 | Dveře 1-kř plné L 800/2100 150 červená další specif. a kování viz tab.dveří, ZAR nosnáAL v RAL | sada | 1 |  | 0 |  |  | základní |  | 0 | 0 | 0 | 0 | 0 | 32 | M | 1 |  |  |  | ROZPOCET | 0 | 0 | 0 | 0 | 0 | 1 | 0 | 16 | 120
61 | M | D230 | Dveře 1-kř plné L 800/2100 150 červená další specif. a kování viz tab.dveří, ZAR nosnáAL v RAL | sada | 1 |  | 0 |  |  | základní |  | 0 | 0 | 0 | 0 | 0 | 32 | M | 1 |  |  |  | ROZPOCET | 0 | 0 | 0 | 0 | 0 | 1 | 0 | 16 | 122
62 | M | D231 | Dveře 1-kř plné P 800/2100 100 červená další specif. a kování viz tab.dveří | sada | 1 |  | 0 |  |  | základní |  | 0 | 0 | 0 | 0 | 0 | 32 | M | 1 |  |  |  | ROZPOCET | 0 | 0 | 0 | 0 | 0 | 1 | 0 | 16 | 124
63 | M | D231L | Dveře 1-kř plné P 800/2100 100 červená další specif. a kování viz tab.dveří | sada | 1 |  | 0 |  |  | základní |  | 0 | 0 | 0 | 0 | 0 | 32 | M | 1 |  |  |  | ROZPOCET | 0 | 0 | 0 | 0 | 0 | 1 | 0 | 16 | 126
64 | M | D233 | Dveře 1-kř plné L 800/2100 150 červená další specif. a kování viz tab.dveří, ZAR nosnáAL v RAL | sada | 1 |  | 0 |  |  | základní |  | 0 | 0 | 0 | 0 | 0 | 32 | M | 1 |  |  |  | ROZPOCET | 0 | 0 | 0 | 0 | 0 | 1 | 0 | 16 | 128
65 | M | D234 | Dveře 1-kř plné L 800/2100 150 červená další specif. a kování viz tab.dveří, ZAR nosnáAL v RAL | sada | 1 |  | 0 |  |  | základní |  | 0 | 0 | 0 | 0 | 0 | 32 | M | 1 |  |  |  | ROZPOCET | 0 | 0 | 0 | 0 | 0 | 1 | 0 | 16 | 130
66 | M | D236 | Dveře 1-kř plné P 800/2100 100 světle šedá další specif. a kování viz tab.dveří, ZAR nosnáAL v RAL | sada | 1 |  | 0 |  |  | základní |  | 0 | 0 | 0 | 0 | 0 | 32 | M | 1 |  |  |  | ROZPOCET | 0 | 0 | 0 | 0 | 0 | 1 | 0 | 16 | 132
67 | M | D238 | Dveře 1-kř plné P 800/2100 100 červená další specif. a kování viz tab.dveří, ZAR nosnáAL v RAL | sada | 1 |  | 0 |  |  | základní |  | 0 | 0 | 0 | 0 | 0 | 32 | M | 1 |  |  |  | ROZPOCET | 0 | 0 | 0 | 0 | 0 | 1 | 0 | 16 | 134
68 | M | D242 | Dveře 1-kř plné P 800/2100 150 červená další specif. a kování viz tab.dveří, ZAR nosnáAL v RAL | sada | 1 |  | 0 |  |  | základní |  | 0 | 0 | 0 | 0 | 0 | 32 | M | 1 |  |  |  | ROZPOCET | 0 | 0 | 0 | 0 | 0 | 1 | 0 | 16 | 136
69 | M | D245 | Dveře 1-kř plné L 800/1900 150 světle šedá další specif. a kování viz tab.dveří, ZAR nosnáAL v RAL | sada | 1 |  | 0 |  |  | základní |  | 0 | 0 | 0 | 0 | 0 | 32 | M | 1 |  |  |  | ROZPOCET | 0 | 0 | 0 | 0 | 0 | 1 | 0 | 16 | 138
70 | M | D246 | Dveře 1-kř plné P 800/2100 150 světle šedá další specif. a kování viz tab.dveří, ZAR nosnáAL v RAL | sada | 1 |  | 0 |  |  | základní |  | 0 | 0 | 0 | 0 | 0 | 32 | M | 1 |  |  |  | ROZPOCET | 0 | 0 | 0 | 0 | 0 | 1 | 0 | 16 | 140
71 | M | D247 | Dveře 1-kř plné P 800/2100 100 světle šedá další specif. a kování viz tab.dveří Elektromechanický zámek, ZAR nosnáAL v RAL | sada | 1 |  | 0 |  |  | základní |  | 0 | 0 | 0 | 0 | 0 | 32 | M | 1 |  |  |  | ROZPOCET | 0 | 0 | 0 | 0 | 0 | 1 | 0 | 16 | 142
72 | M | D322 | Dveře 1-kř plné L 800/2100 150 světle šedá další specif. a kování viz tab.dveří, ZAR ocel v RAL | sada | 1 |  | 0 |  |  | základní |  | 0 | 0 | 0 | 0 | 0 | 32 | M | 1 |  |  |  | ROZPOCET | 0 | 0 | 0 | 0 | 0 | 1 | 0 | 16 | 144
73 | M | D323 | Dveře 1-kř plné P 800/2100 150 světle šedá další specif. a kování viz tab.dveří, ZAR ocel v RAL | sada | 1 |  | 0 |  |  | základní |  | 0 | 0 | 0 | 0 | 0 | 32 | M | 1 |  |  |  | ROZPOCET | 0 | 0 | 0 | 0 | 0 | 1 | 0 | 16 | 146
74 | M | D325 | Dveře 1-kř plné, dle PBŘ EW15DP1 L 800/1970 100 světle šedá další specif. a kování viz tab.dveří, ZAR ocel v RAL | sada | 1 |  | 0 |  |  | základní |  | 0 | 0 | 0 | 0 | 0 | 32 | M | 1 |  |  |  | ROZPOCET | 0 | 0 | 0 | 0 | 0 | 1 | 0 | 16 | 148
75 | K | 7666600R2 | Montáž 1kř dveří š.přes 800mm, montáž včetně kování, zárubní a dalšího příslušenství dle tabulky výpisu dveří | kus | 25 |  | 0 |  |  | základní |  | 0 | 0 | 0 | 0 | 0 | 16 | K | 1 |  |  |  | ROZPOCET | 0 | 0 | 0 | 0 | 0 | 1 | 0 | 16 | 150
| VV |  | " dle TZ a výkresové a tabulkové dokumentace | [14 empty] | VV | 1 | 1 | True | 0 | ROZPOCET
| VV |  | 25 " dle výpisu dveří - 1kř dveře š.nad 800mm bez požární odolnosti |  | 25 | [12 empty] | VV | 1 | 2 | True | 0 | ROZPOCET
| VV |  | Součet |  | 25 | [12 empty] | VV | 1 | 4 | True | 1 | ROZPOCET
76 | M | D140 | Dveře 1-kř plné P 900/2100 150 světle šedá další specif. a kování viz tab.dveří, ZAR nosnáAL v RAL | sada | 1 |  | 0 |  |  | základní |  | 0 | 0 | 0 | 0 | 0 | 32 | M | 1 |  |  |  | ROZPOCET | 0 | 0 | 0 | 0 | 0 | 1 | 0 | 16 | 152
77 | M | D143 | Dveře 1-kř plné P 900/2100 150 světle šedá další specif. a kování viz tab.dveří Elektromechanický zámek, ZAR nosnáAL v RAL | sada | 1 |  | 0 |  |  | základní |  | 0 | 0 | 0 | 0 | 0 | 32 | M | 1 |  |  |  | ROZPOCET | 0 | 0 | 0 | 0 | 0 | 1 | 0 | 16 | 154
78 | M | D144 | Dveře 1-kř plné L 900/2100 150 světle šedá další specif. a kování viz tab.dveří, ZAR nosnáAL v RAL | sada | 1 |  | 0 |  |  | základní |  | 0 | 0 | 0 | 0 | 0 | 32 | M | 1 |  |  |  | ROZPOCET | 0 | 0 | 0 | 0 | 0 | 1 | 0 | 16 | 156
79 | M | D146 | Dveře 1-kř plné L 900/2100 150 světle šedá další specif. a kování viz tab.dveří, ZAR nosnáAL v RAL | sada | 1 |  | 0 |  |  | základní |  | 0 | 0 | 0 | 0 | 0 | 32 | M | 1 |  |  |  | ROZPOCET | 0 | 0 | 0 | 0 | 0 | 1 | 0 | 16 | 158
80 | M | D147 | Dveře 1-kř plné L 900/2100 150 světle šedá další specif. a kování viz tab.dveří Elektromechanický zámek, ZAR nosnáAL v RAL | sada | 1 |  | 0 |  |  | základní |  | 0 | 0 | 0 | 0 | 0 | 32 | M | 1 |  |  |  | ROZPOCET | 0 | 0 | 0 | 0 | 0 | 1 | 0 | 16 | 160
81 | M | D150 | Dveře 1-kř plné P 900/2100 100 světle šedá další specif. a kování viz tab.dveří Popiska v brailově písmu, ZAR nosnáAL v RAL | sada | 1 |  | 0 |  |  | základní |  | 0 | 0 | 0 | 0 | 0 | 32 | M | 1 |  |  |  | ROZPOCET | 0 | 0 | 0 | 0 | 0 | 1 | 0 | 16 | 162
82 | M | D151 | Dveře 1-kř plné P 900/2100 skrytá zár světle šedá další specif. a kování viz tab.dveří Bateriový elektronický zámek, ZAR nosnáAL v RAL | sada | 1 |  | 0 |  |  | základní |  | 0 | 0 | 0 | 0 | 0 | 32 | M | 1 |  |  |  | ROZPOCET | 0 | 0 | 0 | 0 | 0 | 1 | 0 | 16 | 164
83 | M | D152 | Dveře 1-kř plné P 900/2100 100 světle šedá další specif. a kování viz tab.dveří, ZAR nosnáAL v RAL | sada | 1 |  | 0 |  |  | základní |  | 0 | 0 | 0 | 0 | 0 | 32 | M | 1 |  |  |  | ROZPOCET | 0 | 0 | 0 | 0 | 0 | 1 | 0 | 16 | 166
84 | M | D153 | Dveře 1-kř plné L 900/2100 100 světle šedá další specif. a kování viz tab.dveří, ZAR nosnáAL v RAL | sada | 1 |  | 0 |  |  | základní |  | 0 | 0 | 0 | 0 | 0 | 32 | M | 1 |  |  |  | ROZPOCET | 0 | 0 | 0 | 0 | 0 | 1 | 0 | 16 | 168
85 | M | D156 | Dveře 1-kř plné L 900/2100 125 světle šedá další specif. a kování viz tab.dveří Popiska v brailově písmu, ZAR nosnáAL v RAL | sada | 1 |  | 0 |  |  | základní |  | 0 | 0 | 0 | 0 | 0 | 32 | M | 1 |  |  |  | ROZPOCET | 0 | 0 | 0 | 0 | 0 | 1 | 0 | 16 | 170
86 | M | D157 | Dveře 1-kř plné P 900/2100 100 světle šedá další specif. a kování viz tab.dveří, ZAR nosnáAL v RAL | sada | 1 |  | 0 |  |  | základní |  | 0 | 0 | 0 | 0 | 0 | 32 | M | 1 |  |  |  | ROZPOCET | 0 | 0 | 0 | 0 | 0 | 1 | 0 | 16 | 172
87 | M | D158 | Dveře 1-kř plné P 900/2100 100 červená další specif. a kování viz tab.dveří, ZAR nosnáAL v RAL | sada | 1 |  | 0 |  |  | základní |  | 0 | 0 | 0 | 0 | 0 | 32 | M | 1 |  |  |  | ROZPOCET | 0 | 0 | 0 | 0 | 0 | 1 | 0 | 16 | 174
88 | M | D159 | Dveře 1-kř plné P 1000/2100 100 světle šedá další specif. a kování viz tab.dveří Bateriový elektronický zámek, ZAR nosnáAL v RAL | sada | 1 |  | 0 |  |  | základní |  | 0 | 0 | 0 | 0 | 0 | 32 | M | 1 |  |  |  | ROZPOCET | 0 | 0 | 0 | 0 | 0 | 1 | 0 | 16 | 176
89 | M | D160 | Dveře 1-kř plné P 1000/2100 150 světle šedá další specif. a kování viz tab.dveří, ZAR nosnáAL v RAL | sada | 1 |  | 0 |  |  | základní |  | 0 | 0 | 0 | 0 | 0 | 32 | M | 1 |  |  |  | ROZPOCET | 0 | 0 | 0 | 0 | 0 | 1 | 0 | 16 | 178
90 | M | D225 | Dveře 1-kř plné L 900/2100 100 světle šedá další specif. a kování viz tab.dveří, ZAR nosnáAL v RAL | sada | 1 |  | 0 |  |  | základní |  | 0 | 0 | 0 | 0 | 0 | 32 | M | 1 |  |  |  | ROZPOCET | 0 | 0 | 0 | 0 | 0 | 1 | 0 | 16 | 180
91 | M | D226 | Dveře 1-kř plné P 900/2100 100 světle šedá další specif. a kování viz tab.dveří, ZAR nosnáAL v RAL | sada | 1 |  | 0 |  |  | základní |  | 0 | 0 | 0 | 0 | 0 | 32 | M | 1 |  |  |  | ROZPOCET | 0 | 0 | 0 | 0 | 0 | 1 | 0 | 16 | 182
92 | M | D251 | Dveře 1-kř plné P 900/2100 100 světle šedá další specif. a kování viz tab.dveří, ZAR nosnáAL v RAL | sada | 1 |  | 0 |  |  | základní |  | 0 | 0 | 0 | 0 | 0 | 32 | M | 1 |  |  |  | ROZPOCET | 0 | 0 | 0 | 0 | 0 | 1 | 0 | 16 | 184
93 | M | D252 | Dveře 1-kř plné P 900/2100 100 světle šedá další specif. a kování viz tab.dveří, ZAR nosnáAL v RAL | sada | 1 |  | 0 |  |  | základní |  | 0 | 0 | 0 | 0 | 0 | 32 | M | 1 |  |  |  | ROZPOCET | 0 | 0 | 0 | 0 | 0 | 1 | 0 | 16 | 186
94 | M | D254 | Dveře 1-kř plné L 900/2100 200 červená / světle šedá * další specif. a kování viz tab.dveří, , ZAR nosnáAL v RAL *) barevnost křídla: vnější červená, vnitřní světle šedá | sada | 1 |  | 0 |  |  | základní |  | 0 | 0 | 0 | 0 | 0 | 32 | M | 1 |  |  |  | ROZPOCET | 0 | 0 | 0 | 0 | 0 | 1 | 0 | 16 | 188
95 | M | D257 | Dveře 1-kř plné L 900/2100 100 červená další specif. a kování viz tab.dveří, ZAR nosnáAL v RAL | sada | 1 |  | 0 |  |  | základní |  | 0 | 0 | 0 | 0 | 0 | 32 | M | 1 |  |  |  | ROZPOCET | 0 | 0 | 0 | 0 | 0 | 1 | 0 | 16 | 190
96 | M | D258 | Dveře 1-kř plné L 900/2100 100 červená další specif. a kování viz tab.dveří, ZAR nosnáAL v RAL | sada | 1 |  | 0 |  |  | základní |  | 0 | 0 | 0 | 0 | 0 | 32 | M | 1 |  |  |  | ROZPOCET | 0 | 0 | 0 | 0 | 0 | 1 | 0 | 16 | 192
97 | M | D259 | Dveře 1-kř plné P 900/2100 100 červená další specif. a kování viz tab.dveří, ZAR nosnáAL v RAL | sada | 1 |  | 0 |  |  | základní |  | 0 | 0 | 0 | 0 | 0 | 32 | M | 1 |  |  |  | ROZPOCET | 0 | 0 | 0 | 0 | 0 | 1 | 0 | 16 | 194
98 | M | D272 | Dveře 1-kř plné L 900/2100 100 světle šedá další specif. a kování viz tab.dveří, ZAR nosnáAL v RAL | sada | 1 |  | 0 |  |  | základní |  | 0 | 0 | 0 | 0 | 0 | 32 | M | 1 |  |  |  | ROZPOCET | 0 | 0 | 0 | 0 | 0 | 1 | 0 | 16 | 196
99 | M | D273 | Dveře 1-kř plné P 1100/2100 200 světle šedá další specif. a kování viz tab.dveří, ZAR nosnáAL v RAL | sada | 1 |  | 0 |  |  | základní |  | 0 | 0 | 0 | 0 | 0 | 32 | M | 1 |  |  |  | ROZPOCET | 0 | 0 | 0 | 0 | 0 | 1 | 0 | 16 | 198
100 | M | D277 | Dveře 1-kř plné P 800/1970 100 světle šedá další specif. a kování viz tab.dveří, ZAR nosnáAL v RAL | sada | 1 |  | 0 |  |  | základní |  | 0 | 0 | 0 | 0 | 0 | 32 | M | 1 |  |  |  | ROZPOCET | 0 | 0 | 0 | 0 | 0 | 1 | 0 | 16 | 200
101 | K | 7666601R1 | Montáž 2kř dveří š.do 1450mm, montáž včetně kování, zárubní a dalšího příslušenství dle tabulky výpisu dveří | kus | 2 |  | 0 |  |  | základní |  | 0 | 0 | 0 | 0 | 0 | 16 | K | 1 |  |  |  | ROZPOCET | 0 | 0 | 0 | 0 | 0 | 1 | 0 | 16 | 202
| VV |  | 2 " dle výpisu dveří 2-kř š.do 1450mm bez požární odolnosti |  | 2 | [12 empty] | VV | 1 | 2 | True | 1 | ROZPOCET
102 | M | D239 | Dveře 2-kř plné 1200/2100 150 světle šedá další specif. a kování viz tab.dveří, ZAR nosnáAL v RAL | sada | 1 |  | 0 |  |  | základní |  | 0 | 0 | 0 | 0 | 0 | 32 | M | 1 |  |  |  | ROZPOCET | 0 | 0 | 0 | 0 | 0 | 1 | 0 | 16 | 204
103 | M | D261 | Dveře 2-kř plné L 1050/2100 100 světle šedá další specif. a kování viz tab.dveří, ZAR nosnáAL v RAL | sada | 1 |  | 0 |  |  | základní |  | 0 | 0 | 0 | 0 | 0 | 32 | M | 1 |  |  |  | ROZPOCET | 0 | 0 | 0 | 0 | 0 | 1 | 0 | 16 | 206
104 | K | 7666601R2 | Montáž 2kř dveří š.přes 1450mm, montáž včetně kování, zárubní a dalšího příslušenství dle tabulky výpisu dveří | kus | 1 |  | 0 |  |  | základní |  | 0 | 0 | 0 | 0 | 0 | 16 | K | 1 |  |  |  | ROZPOCET | 0 | 0 | 0 | 0 | 0 | 1 | 0 | 16 | 210
| VV |  | " dle TZ a výkresové a tabulkové dokumentace | [14 empty] | VV | 1 | 1 | True | 0 | ROZPOCET
| VV |  | 1 " dle výpisu dveří 2-kř š.nad 1450mm bez požární odolnosti |  | 1 | [12 empty] | VV | 1 | 2 | True | 0 | ROZPOCET
| VV |  | Součet |  | 1 | [12 empty] | VV | 1 | 4 | True | 1 | ROZPOCET
105 | M | D163 | Dveře 2-kř plné L 1600/2100 150 světle šedá další specif. a kování viz tab.dveří, ZAR nosnáAL v RAL | sada | 1 |  | 0 |  |  | základní |  | 0 | 0 | 0 | 0 | 0 | 32 | M | 1 |  |  |  | ROZPOCET | 0 | 0 | 0 | 0 | 0 | 1 | 0 | 16 | 212
106 | K | 76666032M | Montáž 3kř dveří, montáž včetně kování, zárubní a dalšího příslušenství dle tabulky výpisu dveří | kus | 1 |  | 0 |  |  | základní |  | 0 | 0 | 0 | 0 | 0 | 16 | K | 1 |  |  |  | ROZPOCET | 0 | 0 | 0 | 0 | 0 | 1 | 0 | 16 | 214
| VV |  | " dle TZ a výkresové a tabulkové dokumentace | [14 empty] | VV | 1 | 1 | True | 0 | ROZPOCET
| VV |  | 1 " dle výpisu dveří |  | 1 | [12 empty] | VV | 1 | 2 | True | 0 | ROZPOCET
| VV |  | Součet |  | 1 | [12 empty] | VV | 1 | 4 | True | 1 | ROZPOCET
107 | M | D165 | dveře 3-kř posuvné plné 3050/2100mm 150 světle šedá další specif. a kování viz tab.dveří, ZAR nosnáAL v RAL | kus | 1 |  | 0 |  |  | základní |  | 0 | 0 | 0 | 0 | 0 | 32 | M | 1 |  |  |  | ROZPOCET | 0 | 0 | 0 | 0 | 0 | 1 | 0 | 16 | 216
108 | K | 7666603R1 | Montáž protipožárních dveří jakékoliv šířky, montáž včetně kování, zárubní a dalšího příslušenství dle tabulky výpisu dveří | kus | 61 |  | 0 |  |  | základní |  | 0 | 0 | 0 | 0 | 0 | 16 | K | 1 |  |  |  | ROZPOCET | 0 | 0 | 0 | 0 | 0 | 1 | 0 | 16 | 218
| VV |  | 61 " dle výpisu dveří PO dveře jakých koliv rozměrů 1-kř i 2-kř |  | 61 | [12 empty] | VV | 1 | 2 | True | 1 | ROZPOCET
109 | M | D116 | Dveře 1-kř plné, dle PBŘ EW15DP3-C2 P 1000/2100 150 světle šedá další specif. a kování viz tab.dveří Elektromechanický zámek, ZAR nosnáAL v RAL | sada | 1 |  | 0 |  |  | základní |  | 0 | 0 | 0 | 0 | 0 | 32 | M | 1 |  |  |  | ROZPOCET | 0 | 0 | 0 | 0 | 0 | 1 | 0 | 16 | 220
110 | M | D124 | Dveře 1-kř plné, dle PBŘ EW15DP3-C2 P 800/2100 150 světle šedá další specif. a kování viz tab.dveří Elektromechanický zámek, ZAR nosnáAL v RAL | sada | 1 |  | 0 |  |  | základní |  | 0 | 0 | 0 | 0 | 0 | 32 | M | 1 |  |  |  | ROZPOCET | 0 | 0 | 0 | 0 | 0 | 1 | 0 | 16 | 222
111 | M | D139 | Dveře 1-kř plné, dle PBŘ EW15DP3-C2Cm L 800/2100 100 červená/světle šedá * další specif. a kování viz tab.dveří, ZAR nosnáAL v RAL | sada | 1 |  | 0 |  |  | základní |  | 0 | 0 | 0 | 0 | 0 | 32 | M | 1 |  |  |  | ROZPOCET | 0 | 0 | 0 | 0 | 0 | 1 | 0 | 16 | 224
112 | M | D145 | Dveře 1-kř plné, dle PBŘ EW15DP1-C2 P 900/2100 150 světle šedá další specif. a kování viz tab.dveří Elektromechanický zámek, ZAR nosnáAL v RAL | sada | 1 |  | 0 |  |  | základní |  | 0 | 0 | 0 | 0 | 0 | 32 | M | 1 |  |  |  | ROZPOCET | 0 | 0 | 0 | 0 | 0 | 1 | 0 | 16 | 226
113 | M | D161 | Dveře 2-kř plné, dle PBŘ EW15DP3-C3S200, Paniková klika L 1600/2100 150 světle šedá další specif. a kování viz tab.dveří, ZAR nosnáAL v RAL | sada | 1 |  | 0 |  |  | základní |  | 0 | 0 | 0 | 0 | 0 | 32 | M | 1 |  |  |  | ROZPOCET | 0 | 0 | 0 | 0 | 0 | 1 | 0 | 16 | 228
114 | M | D162 | Dveře 2+kř plné, dle PBŘ C3 - S200, Paniková klika L 1600/2100 150 světle šedá další specif. a kování viz tab.dveří, ZAR nosnáAL v RAL | sada | 1 |  | 0 |  |  | základní |  | 0 | 0 | 0 | 0 | 0 | 32 | M | 1 |  |  |  | ROZPOCET | 0 | 0 | 0 | 0 | 0 | 1 | 0 | 16 | 230
115 | M | D207 | Dveře 1-kř plné, dle PBŘ EW30DP3-C2S200 L 700/2100 150 červená další specif. a kování viz tab.dveří, ZAR nosnáAL v RAL | sada | 1 |  | 0 |  |  | základní |  | 0 | 0 | 0 | 0 | 0 | 32 | M | 1 |  |  |  | ROZPOCET | 0 | 0 | 0 | 0 | 0 | 1 | 0 | 16 | 232
116 | M | D221 | Dveře 1-kř plné, dle PBŘ EW30DP3-C2 P 800/2100 100 světle šedá další specif. a kování viz tab.dveří, ZAR nosnáAL v RAL | sada | 1 |  | 0 |  |  | základní |  | 0 | 0 | 0 | 0 | 0 | 32 | M | 1 |  |  |  | ROZPOCET | 0 | 0 | 0 | 0 | 0 | 1 | 0 | 16 | 234
117 | M | D222 | Dveře 1-kř plné, dle PBŘ EW30DP3-C2 P 900/2100 100 světle šedá další specif. a kování viz tab.dveří, ZAR nosnáAL v RAL | sada | 1 |  | 0 |  |  | základní |  | 0 | 0 | 0 | 0 | 0 | 32 | M | 1 |  |  |  | ROZPOCET | 0 | 0 | 0 | 0 | 0 | 1 | 0 | 16 | 236
118 | M | D223 | Dveře 1-kř plné, dle PBŘ EW30DP3-C2 P 900/2100 100 světle šedá další specif. a kování viz tab.dveří, ZAR nosnáAL v RAL | sada | 1 |  | 0 |  |  | základní |  | 0 | 0 | 0 | 0 | 0 | 32 | M | 1 |  |  |  | ROZPOCET | 0 | 0 | 0 | 0 | 0 | 1 | 0 | 16 | 238
119 | M | D227 | Dveře 1-kř plné, dle PBŘ EW30DP3-C2 P 800/2100 150 červená /světle šedá* další specif. a kování viz tab.dveří, ZAR nosnáAL v RAL Elektromechanichanický zámek | sada | 1 |  | 0 |  |  | základní |  | 0 | 0 | 0 | 0 | 0 | 32 | M | 1 |  |  |  | ROZPOCET | 0 | 0 | 0 | 0 | 0 | 1 | 0 | 16 | 240
120 | M | D228 | Dveře 1-kř plné, dle PBŘ EW30DP3-C2Sm P 800/2100 150 červená/světle šedá* další specif. a kování viz tab.dveří, ZAR nosnáAL v RAL Elektromechanichanický zámek | sada | 1 |  | 0 |  |  | základní |  | 0 | 0 | 0 | 0 | 0 | 32 | M | 1 |  |  |  | ROZPOCET | 0 | 0 | 0 | 0 | 0 | 1 | 0 | 16 | 242
121 | M | D232 | Dveře 1-kř plné, dle PBŘ EW30DP3-C2Sm P 800/2100 150 červená/světle šedá* další specif. a kování viz tab.dveří , ZAR nosnáAL v RAL Elektromechanichanický zámek | sada | 1 |  | 0 |  |  | základní |  | 0 | 0 | 0 | 0 | 0 | 32 | M | 1 |  |  |  | ROZPOCET | 0 | 0 | 0 | 0 | 0 | 1 | 0 | 16 | 244
122 | M | D235 | Dveře 1-kř plné, dle PBŘ EW30DP3-C2S200 L 800/2100 125 červená/světle šedá* další specif. a kování viz tab.dveří, ZAR nosnáAL v RAL Elektromechanichanický zámek | sada | 1 |  | 0 |  |  | základní |  | 0 | 0 | 0 | 0 | 0 | 32 | M | 1 |  |  |  | ROZPOCET | 0 | 0 | 0 | 0 | 0 | 1 | 0 | 16 | 246
123 | M | D237 | Dveře 1-kř plné, dle PBŘ EW30DP3-C2S200 P 800/2100 100 červená další specif. a kování viz tab.dveří Elektromechanický zámek, ZAR nosnáAL v RAL | sada | 1 |  | 0 |  |  | základní |  | 0 | 0 | 0 | 0 | 0 | 32 | M | 1 |  |  |  | ROZPOCET | 0 | 0 | 0 | 0 | 0 | 1 | 0 | 16 | 248
124 | M | D240 | Dveře 1-kř plné, dle PBŘ EW30DP3-C2S200 L 800/2100 100 červená další specif. a kování viz tab.dveří, ZAR nosnáAL v RAL | sada | 1 |  | 0 |  |  | základní |  | 0 | 0 | 0 | 0 | 0 | 32 | M | 1 |  |  |  | ROZPOCET | 0 | 0 | 0 | 0 | 0 | 1 | 0 | 16 | 250
125 | M | D241 | Dveře 1-kř plné, dle PBŘ EW30DP3-C2Sm, Paniková klika P 900/2100 100 červená/světle šedá* další specif. a kování viz tab.dveří, ZAR nosnáAL v RAL | sada | 1 |  | 0 |  |  | základní |  | 0 | 0 | 0 | 0 | 0 | 32 | M | 1 |  |  |  | ROZPOCET | 0 | 0 | 0 | 0 | 0 | 1 | 0 | 16 | 252
126 | M | D244 | Dveře 1-kř plné, dle PBŘ EW30DP3-C2 P 800/2100 100 světle šedá další specif. a kování viz tab.dveří, ZAR nosnáAL v RAL | sada | 1 |  | 0 |  |  | základní |  | 0 | 0 | 0 | 0 | 0 | 32 | M | 1 |  |  |  | ROZPOCET | 0 | 0 | 0 | 0 | 0 | 1 | 0 | 16 | 254
127 | M | D248 | Dveře 1-kř plné, dle PBŘ EW30DP3-C2Sm P 900/2100 150 červená další specif. a kování viz tab.dveří, ZAR nosnáAL v RAL | sada | 1 |  | 0 |  |  | základní |  | 0 | 0 | 0 | 0 | 0 | 32 | M | 1 |  |  |  | ROZPOCET | 0 | 0 | 0 | 0 | 0 | 1 | 0 | 16 | 256
128 | M | D249 | Dveře 1-kř plné, dle PBŘ EW30DP3-C2Sm L 900/2100 150 červená/světle šedá* další specif. a kování viz tab.dveří, ZAR nosnáAL v RAL | sada | 1 |  | 0 |  |  | základní |  | 0 | 0 | 0 | 0 | 0 | 32 | M | 1 |  |  |  | ROZPOCET | 0 | 0 | 0 | 0 | 0 | 1 | 0 | 16 | 258
129 | M | D250 | Dveře 1-kř plné, dle PBŘ EW30DP3-C2 P 900/2100 150 světle šedá další specif. a kování viz tab.dveří Elektromechanický zámek, ZAR nosnáAL v RAL | sada | 1 |  | 0 |  |  | základní |  | 0 | 0 | 0 | 0 | 0 | 32 | M | 1 |  |  |  | ROZPOCET | 0 | 0 | 0 | 0 | 0 | 1 | 0 | 16 | 260
130 | M | D253 | Dveře 1-kř plné, dle PBŘ EW30DP3-C2 L 900/2100 150 červená /světle šedá* další specif. a kování viz tab.dveří , ZAR nosnáAL v RAL Elektromechanichanický zámek | sada | 1 |  | 0 |  |  | základní |  | 0 | 0 | 0 | 0 | 0 | 32 | M | 1 |  |  |  | ROZPOCET | 0 | 0 | 0 | 0 | 0 | 1 | 0 | 16 | 262
131 | M | D255 | Dveře 1-kř plné, dle PBŘ EW30DP3-C2 L 900/2100 150 červená /světle šedá* další specif. a kování viz tab.dveří, ZAR nosnáAL v RAL Elektromechanichanický zámek | sada | 1 |  | 0 |  |  | základní |  | 0 | 0 | 0 | 0 | 0 | 32 | M | 1 |  |  |  | ROZPOCET | 0 | 0 | 0 | 0 | 0 | 1 | 0 | 16 | 264
132 | M | D256 | Dveře 1-kř plné, dle PBŘ EW30DP3-C2Sm, Paniková klika L 900/2100 150 červená/světle šedá* další specif. a kování viz tab.dveří, ZAR nosnáAL v RAL | sada | 1 |  | 0 |  |  | základní |  | 0 | 0 | 0 | 0 | 0 | 32 | M | 1 |  |  |  | ROZPOCET | 0 | 0 | 0 | 0 | 0 | 1 | 0 | 16 | 266
133 | M | D260 | Dveře 1-kř plné, dle PBŘ EW30DP3-C2Sm L 900/2100 100 červená další specif. a kování viz tab.dveří, ZAR nosnáAL v RAL | sada | 1 |  | 0 |  |  | základní |  | 0 | 0 | 0 | 0 | 0 | 32 | M | 1 |  |  |  | ROZPOCET | 0 | 0 | 0 | 0 | 0 | 1 | 0 | 16 | 268
134 | M | D262 | Dveře 1-kř plné, dle PBŘ EW30DP3-C2Sm P 1100/2100 150 světle šedá další specif. a kování viz tab.dveří Elektromechanický zámek, ZAR nosnáAL v RAL | sada | 1 |  | 0 |  |  | základní |  | 0 | 0 | 0 | 0 | 0 | 32 | M | 1 |  |  |  | ROZPOCET | 0 | 0 | 0 | 0 | 0 | 1 | 0 | 16 | 270
135 | M | D263 | Dveře 1-kř plné dle PBŘ panikové kování L 1100/2100 150 červená další specif. a kování viz tab.dveří, ZAR nosnáAL v RAL | sada | 1 |  | 0 |  |  | základní |  | 0 | 0 | 0 | 0 | 0 | 32 | M | 1 |  |  |  | ROZPOCET | 0 | 0 | 0 | 0 | 0 | 1 | 0 | 16 | 272
136 | M | D264 | Dveře 2-kř plné, dle PBŘ EW30DP3-C2Sm L 1200/2100 150 červená/světle šedá* další specif. a kování viz tab.dveří, ZAR nosnáAL v RAL | sada | 1 |  | 0 |  |  | základní |  | 0 | 0 | 0 | 0 | 0 | 32 | M | 1 |  |  |  | ROZPOCET | 0 | 0 | 0 | 0 | 0 | 1 | 0 | 16 | 274
137 | M | D265 | Dveře 2-kř plné, dle PBŘ EW30DP3-C2 L 1300/2100 150 světle šedá další specif. a kování viz tab.dveří Bateriový elektronický zámek, ZAR nosnáAL v RAL | sada | 1 |  | 0 |  |  | základní |  | 0 | 0 | 0 | 0 | 0 | 32 | M | 1 |  |  |  | ROZPOCET | 0 | 0 | 0 | 0 | 0 | 1 | 0 | 16 | 276
138 | M | D266 | Dveře 2-kř plné, dle PBŘ EW30DP3-C2 01.001 01.075 I L 1400/2100 150 světle šedá další specif. a kování viz tab.dveří Elektromechanický zámek, ZAR nosnáAL v RAL | sada | 1 |  | 0 |  |  | základní |  | 0 | 0 | 0 | 0 | 0 | 32 | M | 1 |  |  |  | ROZPOCET | 0 | 0 | 0 | 0 | 0 | 1 | 0 | 16 | 278
139 | M | D267 | Dveře 2-kř plné, dle PBŘ EW30DP3-C3S200 L 1700/2100 150 světle šedá další specif. a kování viz tab.dveří, ZAR nosnáAL v RAL | sada | 1 |  | 0 |  |  | základní |  | 0 | 0 | 0 | 0 | 0 | 32 | M | 1 |  |  |  | ROZPOCET | 0 | 0 | 0 | 0 | 0 | 1 | 0 | 16 | 280
140 | M | D268 | Dveře 1-kř plné, dle PBŘ EW30DP3-C3S200 P 1100/2100 100 světle šedá další specif. a kování viz tab.dveří, ZAR nosnáAL v RAL | sada | 1 |  | 0 |  |  | základní |  | 0 | 0 | 0 | 0 | 0 | 32 | M | 1 |  |  |  | ROZPOCET | 0 | 0 | 0 | 0 | 0 | 1 | 0 | 16 | 282
141 | M | D269 | Dveře 1-kř plné, dle PBŘ EW30DP3-C3S200 L 1100/2100 100 světle šedá další specif. a kování viz tab.dveří, ZAR nosnáAL v RAL | sada | 1 |  | 0 |  |  | základní |  | 0 | 0 | 0 | 0 | 0 | 32 | M | 1 |  |  |  | ROZPOCET | 0 | 0 | 0 | 0 | 0 | 1 | 0 | 16 | 284
142 | M | D270 | Dveře 1-kř plné, dle PBŘ EW45DP1 L 800/2100 100 světle šedá další specif. a kování viz tab.dveří, ZAR nosnáAL v RAL | sada | 1 |  | 0 |  |  | základní |  | 0 | 0 | 0 | 0 | 0 | 32 | M | 1 |  |  |  | ROZPOCET | 0 | 0 | 0 | 0 | 0 | 1 | 0 | 16 | 286
143 | M | D271 | Dveře 1-kř plné, dle PBŘ EW15DP3 L 800/2100 100 světle šedá další specif. a kování viz tab.dveří, ZAR nosnáAL v RAL | sada | 1 |  | 0 |  |  | základní |  | 0 | 0 | 0 | 0 | 0 | 32 | M | 1 |  |  |  | ROZPOCET | 0 | 0 | 0 | 0 | 0 | 1 | 0 | 16 | 288
144 | M | D274 | Dveře 1-kř plné, dle PBŘ panikové kování P 1100/2100 100 světle šedá další specif. a kování viz tab.dveří, ZAR nosnáAL v RAL | sada | 1 |  | 0 |  |  | základní |  | 0 | 0 | 0 | 0 | 0 | 32 | M | 1 |  |  |  | ROZPOCET | 0 | 0 | 0 | 0 | 0 | 1 | 0 | 16 | 290
145 | M | D275 | Dveře 2-kř plné, dle PBŘ EW15DP3 L 1500/2100 100 světle šedá další specif. a kování viz tab.dveří, ZAR nosnáAL v RAL | sada | 1 |  | 0 |  |  | základní |  | 0 | 0 | 0 | 0 | 0 | 32 | M | 1 |  |  |  | ROZPOCET | 0 | 0 | 0 | 0 | 0 | 1 | 0 | 16 | 292
146 | M | D276 | Dveře 2-kř plné, dle PBŘ EW15DP3 L 1500/2100 100 světle šedá další specif. a kování viz tab.dveří Elektromechanický zámek, ZAR nosnáAL v RAL | sada | 1 |  | 0 |  |  | základní |  | 0 | 0 | 0 | 0 | 0 | 32 | M | 1 |  |  |  | ROZPOCET | 0 | 0 | 0 | 0 | 0 | 1 | 0 | 16 | 294
147 | M | D301 | Dveře 1-kř plné, dle PBŘ EW30DP1 L 800/1970 150 světle šedá další specif. a kování viz tab.dveří, ZAR ocel v RAL | sada | 1 |  | 0 |  |  | základní |  | 0 | 0 | 0 | 0 | 0 | 32 | M | 1 |  |  |  | ROZPOCET | 0 | 0 | 0 | 0 | 0 | 1 | 0 | 16 | 296
148 | M | D302 | Dveře 1-kř plné, dle PBŘ EW45DP1-C2 L 1200/2100 100 světle šedá další specif. a kování viz tab.dveří, ZAR ocel v RAL | sada | 1 |  | 0 |  |  | základní |  | 0 | 0 | 0 | 0 | 0 | 32 | M | 1 |  |  |  | ROZPOCET | 0 | 0 | 0 | 0 | 0 | 1 | 0 | 16 | 298
149 | M | D303 | Dveře 1-kř plné, dle PBŘ EW45DP1 P 800/2100 100 světle šedá další specif. a kování viz tab.dveří, ZAR ocel v RAL | sada | 1 |  | 0 |  |  | základní |  | 0 | 0 | 0 | 0 | 0 | 32 | M | 1 |  |  |  | ROZPOCET | 0 | 0 | 0 | 0 | 0 | 1 | 0 | 16 | 300
150 | M | D304 | Dveře 1-kř plné, dle PBŘ EW30DP1 P 900/2100 150 světle šedá další specif. a kování viz tab.dveří, ZAR ocel v RAL | sada | 1 |  | 0 |  |  | základní |  | 0 | 0 | 0 | 0 | 0 | 32 | M | 1 |  |  |  | ROZPOCET | 0 | 0 | 0 | 0 | 0 | 1 | 0 | 16 | 302
151 | M | D305 | Dveře 1-kř plné, dle PBŘ EW15DP1-C2 1450/2100 150 světle šedá další specif. a kování viz tab.dveří, ZAR ocel v RAL | sada | 1 |  | 0 |  |  | základní |  | 0 | 0 | 0 | 0 | 0 | 32 | M | 1 |  |  |  | ROZPOCET | 0 | 0 | 0 | 0 | 0 | 1 | 0 | 16 | 304
152 | M | D306 | Dveře 1-kř plné, dle PBŘ EW15DP1 L 900/2100 150 světle šedá další specif. a kování viz tab.dveří, ZAR ocel v RAL | sada | 1 |  | 0 |  |  | základní |  | 0 | 0 | 0 | 0 | 0 | 32 | M | 1 |  |  |  | ROZPOCET | 0 | 0 | 0 | 0 | 0 | 1 | 0 | 16 | 306
153 | M | D307 | Dveře 1-kř plné, dle PBŘ EW45DP1-C2 L 900/2100 100 světle šedá další specif. a kování viz tab.dveří, ZAR ocel v RAL | sada | 1 |  | 0 |  |  | základní |  | 0 | 0 | 0 | 0 | 0 | 32 | M | 1 |  |  |  | ROZPOCET | 0 | 0 | 0 | 0 | 0 | 1 | 0 | 16 | 308
154 | M | D308 | Dveře 1-kř plné, dle PBŘ EW45DP1-C2 P 900/2100 100 světle šedá další specif. a kování viz tab.dveří, ZAR ocel v RAL | sada | 1 |  | 0 |  |  | základní |  | 0 | 0 | 0 | 0 | 0 | 32 | M | 1 |  |  |  | ROZPOCET | 0 | 0 | 0 | 0 | 0 | 1 | 0 | 16 | 310
155 | M | D309 | Dveře 1-kř plné, dle PBŘ EW15DP1 P 900/2100 100 světle šedá další specif. a kování viz tab.dveří, ZAR ocel v RAL | sada | 1 |  | 0 |  |  | základní |  | 0 | 0 | 0 | 0 | 0 | 32 | M | 1 |  |  |  | ROZPOCET | 0 | 0 | 0 | 0 | 0 | 1 | 0 | 16 | 312
156 | M | D310 | Dveře 1-kř plné, dle PBŘ EW30DP1 P 900/2100 100 světle šedá další specif. a kování viz tab.dveří, ZAR ocel v RAL | sada | 1 |  | 0 |  |  | základní |  | 0 | 0 | 0 | 0 | 0 | 32 | M | 1 |  |  |  | ROZPOCET | 0 | 0 | 0 | 0 | 0 | 1 | 0 | 16 | 314
157 | M | D311 | Dveře 1-kř plné, dle PBŘ EW30DP1 P 900/2100 100 světle šedá další specif. a kování viz tab.dveří, ZAR ocel v RAL | sada | 1 |  | 0 |  |  | základní |  | 0 | 0 | 0 | 0 | 0 | 32 | M | 1 |  |  |  | ROZPOCET | 0 | 0 | 0 | 0 | 0 | 1 | 0 | 16 | 316
158 | M | D312 | Dveře 1-kř plné, dle PBŘ EW30DP1-C2 P 900/2100 100 světle šedá další specif. a kování viz tab.dveří, ZAR ocel v RAL | sada | 1 |  | 0 |  |  | základní |  | 0 | 0 | 0 | 0 | 0 | 32 | M | 1 |  |  |  | ROZPOCET | 0 | 0 | 0 | 0 | 0 | 1 | 0 | 16 | 318
159 | M | D313 | Dveře 1-kř plné, dle PBŘ EW30DP1 L 1000/2100 - světle šedá další specif. a kování viz tab.dveří, ZAR ocel v RAL Stávající dveře - provést repasi | sada | 1 |  | 0 |  |  | základní |  | 0 | 0 | 0 | 0 | 0 | 32 | M | 1 |  |  |  | ROZPOCET | 0 | 0 | 0 | 0 | 0 | 1 | 0 | 16 | 320
160 | M | D315 | Dveře 1-kř plné, dle PBŘ EW15DP1-C2 L 1100/2100 100 světle šedá další specif. a kování viz tab.dveří, ZAR ocel v RAL | sada | 1 |  | 0 |  |  | základní |  | 0 | 0 | 0 | 0 | 0 | 32 | M | 1 |  |  |  | ROZPOCET | 0 | 0 | 0 | 0 | 0 | 1 | 0 | 16 | 324
161 | M | D316 | Dveře 2-kř plné, dle PBŘ EW30DP1 P 1450/2100 150 světle šedá další specif. a kování viz tab.dveří, ZAR ocel v RAL | sada | 1 |  | 0 |  |  | základní |  | 0 | 0 | 0 | 0 | 0 | 32 | M | 1 |  |  |  | ROZPOCET | 0 | 0 | 0 | 0 | 0 | 1 | 0 | 16 | 326
162 | M | D317 | Dveře 2-kř plné, dle PBŘ EW30DP1 P 1450/2100 150 světle šedá další specif. a kování viz tab.dveří, ZAR ocel v RAL | sada | 1 |  | 0 |  |  | základní |  | 0 | 0 | 0 | 0 | 0 | 32 | M | 1 |  |  |  | ROZPOCET | 0 | 0 | 0 | 0 | 0 | 1 | 0 | 16 | 328
163 | M | D320 | Dveře 2-kř plné, dle PBŘ EW30DP1 P 1700/2000 150 světle šedá další specif. a kování viz tab.dveří, ZAR ocel v RAL | sada | 1 |  | 0 |  |  | základní |  | 0 | 0 | 0 | 0 | 0 | 32 | M | 1 |  |  |  | ROZPOCET | 0 | 0 | 0 | 0 | 0 | 1 | 0 | 16 | 332
164 | M | D321 | Dveře 2-kř plné, dle PBŘ EW30DP1 P 1700/2100 150 světle šedá další specif. a kování viz tab.dveří, ZAR ocel v RAL | sada | 1 |  | 0 |  |  | základní |  | 0 | 0 | 0 | 0 | 0 | 32 | M | 1 |  |  |  | ROZPOCET | 0 | 0 | 0 | 0 | 0 | 1 | 0 | 16 | 334
165 | M | D324 | Dveře 1-kř plné, dle PBŘ EW30DP1-C3S200 P 900/2100 150 světle šedá další specif. a kování viz tab.dveří, ZAR ocel v RAL | sada | 1 |  | 0 |  |  | základní |  | 0 | 0 | 0 | 0 | 0 | 32 | M | 1 |  |  |  | ROZPOCET | 0 | 0 | 0 | 0 | 0 | 1 | 0 | 16 | 336
166 | M | D327 | Dveře 1-kř plné, dle PBŘ EW15DP1 P 800/2100 150 světle šedá další specif. a kování viz tab.dveří, ZAR ocel v RAL | sada | 1 |  | 0 |  |  | základní |  | 0 | 0 | 0 | 0 | 0 | 32 | M | 1 |  |  |  | ROZPOCET | 0 | 0 | 0 | 0 | 0 | 1 | 0 | 16 | 338
167 | M | D329 | Dveře 1-kř plné, dle PBŘ EW45DP1-C2 L 800/2100 150 světle šedá další specif. a kování viz tab.dveří, ZAR ocel v RAL | sada | 1 |  | 0 |  |  | základní |  | 0 | 0 | 0 | 0 | 0 | 32 | M | 1 |  |  |  | ROZPOCET | 0 | 0 | 0 | 0 | 0 | 1 | 0 | 16 | 1945383902
168 | K | 767-001R | Kompletní systémová dodávka a montáž generálního klíče | kus | 163 |  | 0 |  |  | základní |  | 0 | 0 | 0 | 0 | 0 | 16 | K | 1 |  |  |  | ROZPOCET | 0 | 0 | 0 | 0 | 0 | 1 | 0 | 16 | 340
| D | 767 | Konstrukce zámečnické vč.přesunu hmot |  |  |  | 0 |  |  |  |  | 0 |  | 0 |  | 0 | 2 | D | 0 |  |  |  | ROZPOCET | [6 empty] | 0
169 | K | 767651112 | Montáž vrat garážových nebo průmyslových sekčních zajížděcích pod strop, plochy přes 6 do 9 m2 | kus | 2 |  | 0 | CS ÚRS 2022 02 |  | základní |  | 0 | 0 | 0 | 0 | 0 | 16 | K | 1 |  |  |  | ROZPOCET | 0 | 0 | 0 | 0 | 0 | 1 | 0 | 16 | 344
| Online PSC |  | https://podminky.urs.cz/item/CS_URS_2022_02/767651112 | [14 empty] | Online PSC | 1
| VV |  | 2 " dle výpisu dveří |  | 2 | [12 empty] | VV | 1 | 2 | True | 1 | ROZPOCET
170 | M | D318 | Vrata rolovací 2000/3300 150 světle šedá další specif. a kování viz tab.dveří, ZAR Al | kus | 1 |  | 0 |  |  | základní |  | 0 | 0 | 0 | 0 | 0 | 32 | M | 1 |  |  |  | ROZPOCET | 0 | 0 | 0 | 0 | 0 | 1 | 0 | 16 | -1783158065
171 | M | D326 | Vrata segmentová 2650/2575 mm 100 světle šedá s vloženými dveřmi 900/1970 další specif. a kování viz tab.dveří, ZAR ocel v RAL | kus | 1 |  | 0 |  |  | základní |  | 0 | 0 | 0 | 0 | 0 | 32 | M | 1 |  |  |  | ROZPOCET | 0 | 0 | 0 | 0 | 0 | 1 | 0 | 16 | 346
| VV |  | 1 " D326 |  | 1 | [12 empty] | VV | 1 | 2 | True | 0 | ROZPOCET
| VV |  | Součet |  | 1 | [12 empty] | VV | 1 | 4 | True | 1 | ROZPOCET
172 | K | 767651121 | Montáž vrat garážových nebo průmyslových příslušenství sekčních vrat kliky se zámkem pro ruční otevírání | kus | 4 |  | 0 | CS ÚRS 2022 02 |  | základní |  | 0 | 0 | 0 | 0 | 0 | 16 | K | 1 |  |  |  | ROZPOCET | 0 | 0 | 0 | 0 | 0 | 1 | 0 | 16 | 348
| Online PSC |  | https://podminky.urs.cz/item/CS_URS_2022_02/767651121 | [14 empty] | Online PSC | 1
173 | M | 55345889 | pohon garážových vrat ruční klika se zámkem chrom sada | kus | 4 |  | 0 | CS ÚRS 2022 02 |  | základní |  | 0 | 0 | 0 | 0 | 0 | 32 | M | 1 |  |  |  | ROZPOCET | 0 | 0 | 0 | 0 | 0 | 1 | 0 | 16 | 350
174 | K | 767651126 | Montáž vrat garážových nebo průmyslových příslušenství sekčních vrat elektrického pohonu | kus | 2 |  | 0 | CS ÚRS 2022 02 |  | základní |  | 0 | 0 | 0 | 0 | 0 | 16 | K | 1 |  |  |  | ROZPOCET | 0 | 0 | 0 | 0 | 0 | 1 | 0 | 16 | 352
| Online PSC |  | https://podminky.urs.cz/item/CS_URS_2022_02/767651126 | [14 empty] | Online PSC | 1
| VV |  | 1+1" pohon D318 a D326 |  | 2 | [12 empty] | VV | 1 | 2 | True | 1 | ROZPOCET
175 | M | 55345878 | pohon garážových sekčních a výklopných vrat o síle 1000N max. 50 cyklů denně | kus | 2 |  | 0 | CS ÚRS 2022 02 |  | základní |  | 0 | 0 | 0 | 0 | 0 | 32 | M | 1 |  |  |  | ROZPOCET | 0 | 0 | 0 | 0 | 0 | 1 | 0 | 16 | 354

## D.1.1.5.4 - Truhlářské vý...
{e1471818-da40-479f-b7f0-71632acc681e}
2
| KRYCÍ LIST SOUPISU PRACÍ | [7 empty] | v --- níže se nacházejí doplnkové a pomocné údaje k sestavám --- v | [8 empty] | False
Stavba:
REVIZE 08 - REKONSTRUKCE A STAVEBNÍ ÚPRAVY MĚSTSKÉHO PLAVECKÉHO BAZÉNU V LIBERCI
Objekt:
D.1.1 - ARCHITEKTONICKO STAVEBNÍ ŘEŠENÍ
Soupis:
D.1.1.5 - VÝROBKY
Úroveň 3:
D.1.1.5.4 - Truhlářské výrobky
| KSO: |  |  |  |  | CC-CZ:
| Místo: |  |  |  |  | Datum: | 16. 10. 2023
| Zadavatel: |  |  |  |  | IČ: | 00262978
|  | STATUTÁRNÍ MĚSTO LIBEREC |  |  |  | DIČ: | CZ00262978
| Uchazeč: |  |  |  |  | IČ: | Vyplň údaj
|  | Vyplň údaj |  |  |  | DIČ: | Vyplň údaj
| Projektant: |  |  |  |  | IČ: | 47450347
|  | ATELIER 11 HRADEC KRÁLOVÉ s.r.o. |  |  |  | DIČ: | CZ47450347
| Zpracovatel: |  |  |  |  | IČ:
|  | PROPOS Liberec s.r.o. |  |  |  | DIČ:
Poznámka:
| Cena bez DPH | [5 empty] | 0
|  |  | Základ daně |  |  | Sazba daně | Výše daně
| DPH | základní | 0 |  |  | 21% | 0
|  | snížená | 0 |  |  | 15% | 0
|  | zákl. přenesená | 0 |  |  | 21% | 0
|  | sníž. přenesená | 0 |  |  | 15% | 0
|  | nulová | 0 |  |  | 0% | 0
| Cena s DPH |  |  | v | CZK |  | 0
REKAPITULACE ČLENĚNÍ SOUPISU PRACÍ
Stavba:
REVIZE 08 - REKONSTRUKCE A STAVEBNÍ ÚPRAVY MĚSTSKÉHO PLAVECKÉHO BAZÉNU V LIBERCI
Objekt:
D.1.1 - ARCHITEKTONICKO STAVEBNÍ ŘEŠENÍ
Soupis:
D.1.1.5 - VÝROBKY
Úroveň 3:
D.1.1.5.4 - Truhlářské výrobky
Místo: | [5 empty] | Datum: | 16. 10. 2023
Zadavatel: |  |  | STATUTÁRNÍ MĚSTO LIBEREC |  |  | Projektant: | ATELIER 11 HRADEC KRÁLOVÉ s.r.o.
Uchazeč: |  |  | Vyplň údaj |  |  | Zpracovatel: | PROPOS Liberec s.r.o.
Kód dílu - Popis | [6 empty] | Cena celkem [CZK]
Náklady stavby celkem | [6 empty] | 0 | [11 empty] | -1
| HSV - Práce a dodávky HSV | [5 empty] | 0
| 763 - Konstrukce suché výstavby | [5 empty] | 0
| 766 - Konstrukce truhlářské | [5 empty] | 0
| 782 - Dokončovací práce - obklady z kamene | [5 empty] | 0
SOUPIS PRACÍ
Stavba:
REVIZE 08 - REKONSTRUKCE A STAVEBNÍ ÚPRAVY MĚSTSKÉHO PLAVECKÉHO BAZÉNU V LIBERCI
Objekt:
D.1.1 - ARCHITEKTONICKO STAVEBNÍ ŘEŠENÍ
Soupis:
D.1.1.5 - VÝROBKY
Úroveň 3:
D.1.1.5.4 - Truhlářské výrobky
Místo: | [5 empty] | Datum: | 16. 10. 2023
Zadavatel: |  |  | STATUTÁRNÍ MĚSTO LIBEREC |  |  | Projektant: | ATELIER 11 HRADEC KRÁLOVÉ s.r.o.
Uchazeč: |  |  | Vyplň údaj |  |  | Zpracovatel: | PROPOS Liberec s.r.o.
PČ | Typ | Kód | Popis | MJ | Množství | J.cena [CZK] | Cena celkem [CZK] | Cenová soustava |  | DPH | J. Nh [h] | Nh celkem [h] | J. hmotnost [t] | Hmotnost celkem [t] | J. suť [t] | Suť Celkem [t]
Náklady soupisu celkem | [6 empty] | 0 |  |  |  |  | 0 |  | 0 |  | 0 |  | D | -1 | [10 empty] | 0
| D | HSV | Práce a dodávky HSV |  |  |  | 0 |  |  |  |  | 0 |  | 0 |  | 0 | 1 | D | 0 |  |  |  | ROZPOCET | [6 empty] | 0
| D | 763 | Konstrukce suché výstavby |  |  |  | 0 |  |  |  |  | 0 |  | 0 |  | 0 | 2 | D | 0 |  |  |  | ROZPOCET | [6 empty] | 0
1 | K | 763411116 | Sanitární příčky do mokrého prostředí, kompaktní desky vysokotlaký laminát HPL tl 12 mm | m2 | 280.936 |  | 0 | CS ÚRS 2022 02 |  | základní |  | 0 | 0 | 0 | 0 | 0 | 16 | K | 1 |  |  |  | ROZPOCET | 0 | 0 | 0 | 0 | 0 | 1 | 0 | 16 | 2
| Online PSC |  | https://podminky.urs.cz/item/CS_URS_2022_02/763411116 | [14 empty] | Online PSC | 1
| VV |  | 2*(2,0*(1,54+2,14)*2-0,9*1,95*2) " T1 |  | 22.42 | [12 empty] | VV | 1 | 2 | True | 0 | ROZPOCET
| VV |  | " T2 sprchová příčka - viz samostatná položka | [14 empty] | VV | 1 | 1 | True | 0 | ROZPOCET
| VV |  | 9*(2,0*(1,3+1,44)*2-0,8*1,97) " T3 |  | 84.456 | [12 empty] | VV | 1 | 2 | True | 0 | ROZPOCET
| VV |  | 1*(2,0*(3,35+3,35+4,7)-0,8*2,0*2) "T4 |  | 19.6 | [12 empty] | VV | 1 | 2 | True | 0 | ROZPOCET
| VV |  | 1*(2,0*(6,05+2,32*2)-0,8*2,0*2) "T5 |  | 18.18 | [12 empty] | VV | 1 | 2 | True | 0 | ROZPOCET
| VV |  | 1*(2,0*(6,65+2,35*2+3,07)-0,8*2,0*2) "T6 |  | 25.64 | [12 empty] | VV | 1 | 2 | True | 0 | ROZPOCET
| VV |  | 1*(2,0*(1,55*3+3,87)-0,7*2,0*4) "T7 |  | 11.44 | [12 empty] | VV | 1 | 2 | True | 0 | ROZPOCET
| VV |  | 1*(2,0*(1,55*3+3,87)-0,7*2,0*4) "T8 |  | 11.44 | [12 empty] | VV | 1 | 2 | True | 0 | ROZPOCET
| VV |  | " T9 = pisoárová příčka = viz samostatná položka | [14 empty] | VV | 1 | 1 | True | 0 | ROZPOCET
| VV |  | 1*(2,0*(1,55*3+3,72)-0,7*2,0*4) " T10 |  | 11.14 | [12 empty] | VV | 1 | 2 | True | 0 | ROZPOCET
| VV |  | 2*(2,0*(3,125)-0,7*2,0) " T11 |  | 9.7 | [12 empty] | VV | 1 | 2 | True | 0 | ROZPOCET
| VV |  | 1*(2,0*(2,7)-0,7*2,0) " T12 |  | 4 | [12 empty] | VV | 1 | 2 | True | 0 | ROZPOCET
| VV |  | 1*(2,0*(2,8+1,55*2)-0,7*2,0*3) " T13 |  | 7.6 | [12 empty] | VV | 1 | 2 | True | 0 | ROZPOCET
| VV |  | 1*(2,0*(2,9)-0,7*2,0*2) " T14 |  | 3 | [12 empty] | VV | 1 | 2 | True | 0 | ROZPOCET
| VV |  | 1*(2,0*(3,985+1,52*3)-0,7*2,0*4) " T15 |  | 11.49 | [12 empty] | VV | 1 | 2 | True | 0 | ROZPOCET
| VV |  | 0 " T16 umyvadlová příčka = viz samostatná položka |  | 0 | [12 empty] | VV | 1 | 2 | True | 0 | ROZPOCET
| VV |  | 1*(2,0*(2,225)-0,7*2,0) " T17 |  | 3.05 | [12 empty] | VV | 1 | 2 | True | 0 | ROZPOCET
| VV |  | 1*(2,0*(1,725)-0,7*2,0) " T18 |  | 2.05 | [12 empty] | VV | 1 | 2 | True | 0 | ROZPOCET
| VV |  | 1*(2,0*(1,565)-0,6*2,0) " T19 |  | 1.93 | [12 empty] | VV | 1 | 2 | True | 0 | ROZPOCET
| VV |  | 1*(2,0*(1,2)-0,7*2,0) " T20 |  | 1 | [12 empty] | VV | 1 | 2 | True | 0 | ROZPOCET
| VV |  | 1*(2,0*(1,88)-0,7*2,0) " T21 |  | 2.36 | [12 empty] | VV | 1 | 2 | True | 0 | ROZPOCET
| VV |  | 1*(2,0*(1,6)-0,7*2,0) " T22 |  | 1.8 | [12 empty] | VV | 1 | 2 | True | 0 | ROZPOCET
| VV |  | 1*(2,0*(2,0)-0,7*2,0) " T23 |  | 2.6 | [12 empty] | VV | 1 | 2 | True | 0 | ROZPOCET
| VV |  | 1*(2,0*(1,575)-0,7*2,0) " T24 |  | 1.75 | [12 empty] | VV | 1 | 2 | True | 0 | ROZPOCET
| VV |  | 0 " T25 sprchová příčka = viz samostatná položka |  | 0 | [12 empty] | VV | 1 | 2 | True | 0 | ROZPOCET
| VV |  | 1*(2,0*(2,875)-0,8*2,0) " T26 |  | 4.15 | [12 empty] | VV | 1 | 2 | True | 0 | ROZPOCET
| VV |  | 1*(2,0*(2,875+1,645*2)-0,7*2,0*3) " T27 |  | 8.13 | [12 empty] | VV | 1 | 2 | True | 0 | ROZPOCET
| VV |  | 1*(2,0*(2,875)-0,7*2,0*2) " T28 |  | 2.95 | [12 empty] | VV | 1 | 2 | True | 0 | ROZPOCET
| VV |  | 1*(2,0*(1,9)-0,7*2,0) " T29 |  | 2.4 | [12 empty] | VV | 1 | 2 | True | 0 | ROZPOCET
| VV |  | 0 "T30 sprchová příčka = viz samostatná položka |  | 0 | [12 empty] | VV | 1 | 2 | True | 0 | ROZPOCET
| VV |  | 1*(2,0*(0,85)-0,7*2,0) " T31 |  | 0.3 | [12 empty] | VV | 1 | 2 | True | 0 | ROZPOCET
| VV |  | 1*(2,0*(1,88)-0,7*2,0) " T32 |  | 2.36 | [12 empty] | VV | 1 | 2 | True | 0 | ROZPOCET
| VV |  | 1*(2,0*(1,7)-0,7*2,0) " T33 |  | 2 | [12 empty] | VV | 1 | 2 | True | 0 | ROZPOCET
| VV |  | 1*(2,0*(1,7)-0,7*2,0) " T34 |  | 2 | [12 empty] | VV | 1 | 2 | True | 0 | ROZPOCET
| VV |  | Součet |  | 280.936 | [12 empty] | VV | 1 | 4 | True | 1 | ROZPOCET
2 | K | 763411126 | Sanitární příčky vhodné do mokrého prostředí dveře vnitřní do sanitárních příček šířky do 800 mm, výšky do 2 000 mm z kompaktních desek vysokotlaký laminát HPL tl 12 mm včetně nerezového kování | kus | 62 |  | 0 | CS ÚRS 2022 02 |  | základní |  | 0 | 0 | 0 | 0 | 0 | 16 | K | 1 |  |  |  | ROZPOCET | 0 | 0 | 0 | 0 | 0 | 1 | 0 | 16 | 4
| Online PSC |  | https://podminky.urs.cz/item/CS_URS_2022_02/763411126 | [14 empty] | Online PSC | 1
| VV |  | 2*2 " T1 POZOR do ceny zohlednit, že tyto dveře jsou š=900mm |  | 4 | [12 empty] | VV | 1 | 2 | True | 0 | ROZPOCET
| VV |  | 0 "T2 |  | 0 | [12 empty] | VV | 1 | 2 | True | 0 | ROZPOCET
| VV |  | 9 " T3 |  | 9 | [12 empty] | VV | 1 | 2 | True | 0 | ROZPOCET
| VV |  | 1*2 "T4 |  | 2 | [12 empty] | VV | 1 | 2 | True | 0 | ROZPOCET
| VV |  | 1*2 "T5 |  | 2 | [12 empty] | VV | 1 | 2 | True | 0 | ROZPOCET
| VV |  | 1*2 "T6 |  | 2 | [12 empty] | VV | 1 | 2 | True | 0 | ROZPOCET
| VV |  | 1*4 "T7 |  | 4 | [12 empty] | VV | 1 | 2 | True | 0 | ROZPOCET
| VV |  | 1*4 "T8 |  | 4 | [12 empty] | VV | 1 | 2 | True | 0 | ROZPOCET
| VV |  | 0" T9 |  | 0 | [12 empty] | VV | 1 | 2 | True | 0 | ROZPOCET
| VV |  | 1*4 " T10 |  | 4 | [12 empty] | VV | 1 | 2 | True | 0 | ROZPOCET
| VV |  | 2*1 " T11 |  | 2 | [12 empty] | VV | 1 | 2 | True | 0 | ROZPOCET
| VV |  | 1*1 " T12 |  | 1 | [12 empty] | VV | 1 | 2 | True | 0 | ROZPOCET
| VV |  | 1*3 " T13 |  | 3 | [12 empty] | VV | 1 | 2 | True | 0 | ROZPOCET
| VV |  | 1*2 " T14 |  | 2 | [12 empty] | VV | 1 | 2 | True | 0 | ROZPOCET
| VV |  | 1*4 " T15 |  | 4 | [12 empty] | VV | 1 | 2 | True | 0 | ROZPOCET
| VV |  | 0 " T16 |  | 0 | [12 empty] | VV | 1 | 2 | True | 0 | ROZPOCET
| VV |  | 1*1 " T17 |  | 1 | [12 empty] | VV | 1 | 2 | True | 0 | ROZPOCET
| VV |  | 1*1 " T18 |  | 1 | [12 empty] | VV | 1 | 2 | True | 0 | ROZPOCET
| VV |  | 1*1" T19 |  | 1 | [12 empty] | VV | 1 | 2 | True | 0 | ROZPOCET
| VV |  | 1*1 " T20 |  | 1 | [12 empty] | VV | 1 | 2 | True | 0 | ROZPOCET
| VV |  | 1*1 " T21 |  | 1 | [12 empty] | VV | 1 | 2 | True | 0 | ROZPOCET
| VV |  | 1*1 " T22 |  | 1 | [12 empty] | VV | 1 | 2 | True | 0 | ROZPOCET
| VV |  | 1*1 " T23 |  | 1 | [12 empty] | VV | 1 | 2 | True | 0 | ROZPOCET
| VV |  | 1*1 " T24 |  | 1 | [12 empty] | VV | 1 | 2 | True | 0 | ROZPOCET
| VV |  | 0 " T25 |  | 0 | [12 empty] | VV | 1 | 2 | True | 0 | ROZPOCET
| VV |  | 1*1 " T26 |  | 1 | [12 empty] | VV | 1 | 2 | True | 0 | ROZPOCET
| VV |  | 1*3 " T27 |  | 3 | [12 empty] | VV | 1 | 2 | True | 0 | ROZPOCET
| VV |  | 1*2 " T28 |  | 2 | [12 empty] | VV | 1 | 2 | True | 0 | ROZPOCET
| VV |  | 1*1 " T29 |  | 1 | [12 empty] | VV | 1 | 2 | True | 0 | ROZPOCET
| VV |  | 0 "T30 |  | 0 | [12 empty] | VV | 1 | 2 | True | 0 | ROZPOCET
| VV |  | 1*1 " T31 |  | 1 | [12 empty] | VV | 1 | 2 | True | 0 | ROZPOCET
| VV |  | 1*1 " T32 |  | 1 | [12 empty] | VV | 1 | 2 | True | 0 | ROZPOCET
| VV |  | 1*1 " T33 |  | 1 | [12 empty] | VV | 1 | 2 | True | 0 | ROZPOCET
| VV |  | 1*1 " T34 |  | 1 | [12 empty] | VV | 1 | 2 | True | 0 | ROZPOCET
| VV |  | Součet |  | 62 | [12 empty] | VV | 1 | 4 | True | 1 | ROZPOCET
3 | K | 763411216 | Sanitární příčky vhodné do mokrého prostředí dělící přepážky k pisoárům a umyvadlům z kompaktních desek vysokotlaký laminát HPL tl 12 mm | m2 | 23.698 |  | 0 | CS ÚRS 2022 02 |  | základní |  | 0 | 0 | 0 | 0 | 0 | 16 | K | 1 |  |  |  | ROZPOCET | 0 | 0 | 0 | 0 | 0 | 1 | 0 | 16 | 6
| Online PSC |  | https://podminky.urs.cz/item/CS_URS_2022_02/763411216 | [14 empty] | Online PSC | 1
| VV |  | (6+6+6+6)*(1,8*0,4) "T2 |  | 17.28 | [12 empty] | VV | 1 | 2 | True | 0 | ROZPOCET
| VV |  | 4*(0,6*0,3) "T9 |  | 0.72 | [12 empty] | VV | 1 | 2 | True | 0 | ROZPOCET
| VV |  | 1*1,55*0,45 " T16 |  | 0.698 | [12 empty] | VV | 1 | 2 | True | 0 | ROZPOCET
| VV |  | 1*2,0*0,7 " T25 |  | 1.4 | [12 empty] | VV | 1 | 2 | True | 0 | ROZPOCET
| VV |  | 4*1,8*0,5 " T30 |  | 3.6 | [12 empty] | VV | 1 | 2 | True | 0 | ROZPOCET
| VV |  | Součet |  | 23.698 | [12 empty] | VV | 1 | 4 | True | 1 | ROZPOCET
4 | K | 763411A08 | příplatek k převlékacím kabinám za požadované doplňky a vybavení | sada | 60 |  | 0 |  |  | základní |  | 0 | 0 | 0 | 0 | 0 | 16 | K | 1 |  |  |  | ROZPOCET | 0 | 0 | 0 | 0 | 0 | 1 | 0 | 16 | 8
| VV |  | "T1-T34 | [14 empty] | VV | 1 | 1 | True | 0 | ROZPOCET
| VV |  | 2+9+1*2*3 " T1-T6 |  | 17 | [12 empty] | VV | 1 | 2 | True | 0 | ROZPOCET
| VV |  | 1*4*3 " T7-T8+T10 |  | 12 | [12 empty] | VV | 1 | 2 | True | 0 | ROZPOCET
| VV |  | 1*2+1+3+2+4 "T11-T15 |  | 12 | [12 empty] | VV | 1 | 2 | True | 0 | ROZPOCET
| VV |  | 1+1+1+1+1+1+1+1 " T17-T24 |  | 8 | [12 empty] | VV | 1 | 2 | True | 0 | ROZPOCET
| VV |  | 1+3+2+1 " T26-T29 |  | 7 | [12 empty] | VV | 1 | 2 | True | 0 | ROZPOCET
| VV |  | 1+1+1+1 "T31-T34 |  | 4 | [12 empty] | VV | 1 | 2 | True | 0 | ROZPOCET
| VV |  | Součet |  | 60 | [12 empty] | VV | 1 | 4 | True | 1 | ROZPOCET
5 | K | 998763302 | Přesun hmot pro konstrukce montované z desek sádrokartonových, sádrovláknitých, cementovláknitých nebo cementových | t | 8.002 |  | 0 | CS ÚRS 2022 02 |  | základní |  | 0 | 0 | 0 | 0 | 0 | 16 | K | 1 |  |  |  | ROZPOCET | 0 | 0 | 0 | 0 | 0 | 1 | 0 | 16 | 10
| Online PSC |  | https://podminky.urs.cz/item/CS_URS_2022_02/998763302 | [14 empty] | Online PSC | 1
| D | 766 | Konstrukce truhlářské |  |  |  | 0 |  |  |  |  | 0 |  | 0 |  | 0 | 2 | D | 0 |  |  |  | ROZPOCET | [6 empty] | 0
6 | K | 76699R-02 | Kompletní výroba, dodávka a montáž šatních sříněk š=300mm, hl=450mm=celk.výška 1600mm, materiál HPL deska , pevn.kce skříně z elexovaného hliníku, dveře obdélník.tvaru, pant. z matné nerezi dále viz popis výrobku D.1.1.5.4 - T35 | kus | 858 |  | 0 |  |  | základní |  | 0 | 0 | 0 | 0 | 0 | 16 | K | 1 |  |  |  | ROZPOCET | 0 | 0 | 0 | 0 | 0 | 1 | 0 | 16 | 12
| VV |  | " matný nerez pant, záruka nerezivění, neviditelný z vnějšku | [14 empty] | VV | 1 | 1 | True | 0 | ROZPOCET
| VV |  | " pro osazení přímo na stavebně řešenou lavici | [14 empty] | VV | 1 | 1 | True | 0 | ROZPOCET
| VV |  | " skříně jsou osazeny na podkladových HPL lištách | [14 empty] | VV | 1 | 1 | True | 0 | ROZPOCET
| VV |  | " vybavení poličkami | [14 empty] | VV | 1 | 1 | True | 0 | ROZPOCET
| VV |  | " zámek dle přání zákazníka synchronizovaný s ECSS | [14 empty] | VV | 1 | 1 | True | 0 | ROZPOCET
| VV |  | " montovat do sestav dle půdorysu jednotlivých mnístností | [14 empty] | VV | 1 | 1 | True | 0 | ROZPOCET
| VV |  | " barevnost dle výběru architekta | [14 empty] | VV | 1 | 1 | True | 0 | ROZPOCET
| VV |  | 593 " 1PP šatny 01.004 |  | 593 | [12 empty] | VV | 1 | 2 | True | 0 | ROZPOCET
| VV |  | 215 " 1PP šatny oddíly, kojenci, velín |  | 215 | [12 empty] | VV | 1 | 2 | True | 0 | ROZPOCET
| VV |  | 50 " 1NP šatny FITNESS |  | 50 | [12 empty] | VV | 1 | 2 | True | 0 | ROZPOCET
| VV |  | Součet |  | 858 | [12 empty] | VV | 1 | 4 | True | 1 | ROZPOCET
7 | K | 7668112R1 | Montáž, příprava, úpravy systémových desek z masiv.momogen.materiálu z přír.minerálů a čistého akrylového polymeru tl. 12mm, pod umyvadla ozn. T36 | m2 | 5.959 |  | 0 |  |  | základní |  | 0 | 0 | 0 | 0 | 0 | 16 | K | 1 |  |  |  | ROZPOCET | 0 | 0 | 0 | 0 | 0 | 1 | 0 | 16 | 14
| VV |  | "dle TZ a D.1.1.5.4 - T36 | [14 empty] | VV | 1 | 1 | True | 0 | ROZPOCET
| VV |  | 1,25*0,5 |  | 0.625 | [12 empty] | VV | 1 | 2 | True | 0 | ROZPOCET
| VV |  | 1,03*0,5 |  | 0.515 | [12 empty] | VV | 1 | 2 | True | 0 | ROZPOCET
| VV |  | 1,18*0,5 |  | 0.59 | [12 empty] | VV | 1 | 2 | True | 0 | ROZPOCET
| VV |  | 1,6*0,5 " pro dve umyvadla |  | 0.8 | [12 empty] | VV | 1 | 2 | True | 0 | ROZPOCET
| VV |  | 1,52*0,5 " dtto |  | 0.76 | [12 empty] | VV | 1 | 2 | True | 0 | ROZPOCET
| VV |  | 1,16*0,5 |  | 0.58 | [12 empty] | VV | 1 | 2 | True | 0 | ROZPOCET
| VV |  | 1,14*0,5 |  | 0.57 | [12 empty] | VV | 1 | 2 | True | 0 | ROZPOCET
| VV |  | Mezisoučet |  | 4.44 | [12 empty] | VV | 1 | 3 | True | 0 | ROZPOCET
| VV |  | 0,86*0,4 |  | 0.344 | [12 empty] | VV | 1 | 2 | True | 0 | ROZPOCET
| VV |  | 1,15*0,5 |  | 0.575 | [12 empty] | VV | 1 | 2 | True | 0 | ROZPOCET
| VV |  | 1,2*0,5 |  | 0.6 | [12 empty] | VV | 1 | 2 | True | 0 | ROZPOCET
| VV |  | Mezisoučet |  | 1.519 | [12 empty] | VV | 1 | 3 | True | 0 | ROZPOCET
| VV |  | Součet |  | 5.959 | [12 empty] | VV | 1 | 4 | True | 1 | ROZPOCET
8 | M | 605600AM | desky z masiv.momogen.materiálu z přír.minerálů a čistého akrylového polymeru, voděodolná tl. 12mm - ozn. T36 | m2 | 5.959 |  | 0 |  |  | základní |  | 0 | 0 | 0 | 0 | 0 | 32 | M | 1 |  |  |  | ROZPOCET | 0 | 0 | 0 | 0 | 0 | 1 | 0 | 16 | 16
9 | K | 76699R-38 | Kompletní výroba, dodávka a montáž šatních sříněk š=300mm, hl=500mm=celk.výška 1600mm, materiál HPL deska , pevn.kce skříně z elexovaného hliníku, dveře obdélník.tvaru, pant. z matné nerezi dále viz popis výrobku D.1.1.5.4 - T38 | kus | 7 |  | 0 |  |  | základní |  | 0 | 0 | 0 | 0 | 0 | 16 | K | 1 |  |  |  | ROZPOCET | 0 | 0 | 0 | 0 | 0 | 1 | 0 | 16 | 80185971
10 | K | 76699R-39 | Kompletní výroba, dodávka a montáž šatních sříněk š=600mm, hl=500mm=celk.výška 1250mm, materiál HPL deska , pevn.kce skříně z elexovaného hliníku, dveře obdélník.tvaru, pant. z matné nerezi dále viz popis výrobku D.1.1.5.4 - T39 | kus | 4 |  | 0 |  |  | základní |  | 0 | 0 | 0 | 0 | 0 | 16 | K | 1 |  |  |  | ROZPOCET | 0 | 0 | 0 | 0 | 0 | 1 | 0 | 16 | 1116286607
11 | K | 76699R-40 | Kompletní výroba, dodávka a montáž šatních sříněk š=300mm, hl=450mm=celk.výška 1500mm, materiál HPL deska , pevn.kce skříně z elexovaného hliníku, dveře obdélník.tvaru, pant. z matné nerezi dále viz popis výrobku D.1.1.5.4 - T40 | kus | 36 |  | 0 |  |  | základní |  | 0 | 0 | 0 | 0 | 0 | 16 | K | 1 |  |  |  | ROZPOCET | 0 | 0 | 0 | 0 | 0 | 1 | 0 | 16 | 671146927
| D | 782 | Dokončovací práce - obklady z kamene |  |  |  | 0 |  |  |  |  | 0 |  | 0 |  | 0 | 2 | D | 0 |  |  |  | ROZPOCET | [6 empty] | 0
12 | K | 78263111R | Montáž, příprava a úpravy umyvadlových desek z lirého mramoru vč. otvorů, čel a konzol a kotevních prvků - ozn. T37 | m2 | 7.26 |  | 0 |  |  | základní |  | 0 | 0 | 0 | 0 | 0 | 16 | K | 1 |  |  |  | ROZPOCET | 0 | 0 | 0 | 0 | 0 | 1 | 0 | 16 | 18
| VV |  | "dle TZ a D.1.1.5.4 - T37 | [14 empty] | VV | 1 | 1 | True | 0 | ROZPOCET
| VV |  | 3,98*0,5*2"T37a |  | 3.98 | [12 empty] | VV | 1 | 2 | True | 0 | ROZPOCET
| VV |  | 2,36*0,5*1 " T37b |  | 1.18 | [12 empty] | VV | 1 | 2 | True | 0 | ROZPOCET
| VV |  | 2,5*0,5 " T37c |  | 1.25 | [12 empty] | VV | 1 | 2 | True | 0 | ROZPOCET
| VV |  | 1,7*0,5 " T37d |  | 0.85 | [12 empty] | VV | 1 | 2 | True | 0 | ROZPOCET
| VV |  | Součet |  | 7.26 | [12 empty] | VV | 1 | 4 | True | 1 | ROZPOCET
13 | M | 583821AM | umyvadlová deska z litého mramoru barevnost dle ARCHITEKTA | m2 | 7.26 |  | 0 |  |  | základní |  | 0 | 0 | 0 | 0 | 0 | 32 | M | 1 |  |  |  | ROZPOCET | 0 | 0 | 0 | 0 | 0 | 1 | 0 | 16 | 20

## D.1.1.5.5 - Zámečnické vý...
{58a45056-1cd7-47f7-b132-e3faa7a7b414}
2
| KRYCÍ LIST SOUPISU PRACÍ | [7 empty] | v --- níže se nacházejí doplnkové a pomocné údaje k sestavám --- v | [8 empty] | False
Stavba:
REVIZE 08 - REKONSTRUKCE A STAVEBNÍ ÚPRAVY MĚSTSKÉHO PLAVECKÉHO BAZÉNU V LIBERCI
Objekt:
D.1.1 - ARCHITEKTONICKO STAVEBNÍ ŘEŠENÍ
Soupis:
D.1.1.5 - VÝROBKY
Úroveň 3:
D.1.1.5.5 - Zámečnické výrobky
| KSO: |  |  |  |  | CC-CZ:
| Místo: |  |  |  |  | Datum: | 16. 10. 2023
| Zadavatel: |  |  |  |  | IČ: | 00262978
|  | STATUTÁRNÍ MĚSTO LIBEREC |  |  |  | DIČ: | CZ00262978
| Uchazeč: |  |  |  |  | IČ: | Vyplň údaj
|  | Vyplň údaj |  |  |  | DIČ: | Vyplň údaj
| Projektant: |  |  |  |  | IČ: | 47450347
|  | ATELIER 11 HRADEC KRÁLOVÉ s.r.o. |  |  |  | DIČ: | CZ47450347
| Zpracovatel: |  |  |  |  | IČ:
|  | PROPOS Liberec s.r.o. |  |  |  | DIČ:
Poznámka:
| Cena bez DPH | [5 empty] | 0
|  |  | Základ daně |  |  | Sazba daně | Výše daně
| DPH | základní | 0 |  |  | 21% | 0
|  | snížená | 0 |  |  | 15% | 0
|  | zákl. přenesená | 0 |  |  | 21% | 0
|  | sníž. přenesená | 0 |  |  | 15% | 0
|  | nulová | 0 |  |  | 0% | 0
| Cena s DPH |  |  | v | CZK |  | 0
REKAPITULACE ČLENĚNÍ SOUPISU PRACÍ
Stavba:
REVIZE 08 - REKONSTRUKCE A STAVEBNÍ ÚPRAVY MĚSTSKÉHO PLAVECKÉHO BAZÉNU V LIBERCI
Objekt:
D.1.1 - ARCHITEKTONICKO STAVEBNÍ ŘEŠENÍ
Soupis:
D.1.1.5 - VÝROBKY
Úroveň 3:
D.1.1.5.5 - Zámečnické výrobky
Místo: | [5 empty] | Datum: | 16. 10. 2023
Zadavatel: |  |  | STATUTÁRNÍ MĚSTO LIBEREC |  |  | Projektant: | ATELIER 11 HRADEC KRÁLOVÉ s.r.o.
Uchazeč: |  |  | Vyplň údaj |  |  | Zpracovatel: | PROPOS Liberec s.r.o.
Kód dílu - Popis | [6 empty] | Cena celkem [CZK]
Náklady stavby celkem | [6 empty] | 0 | [11 empty] | -1
| 767-01 - Zámečnické výrobky D.1.1.5.5 cast 1 vč.přesunu hmot | [5 empty] | 0
| 767-02 - Zámečnické výrobky D.1.1.5.5 cast 02 až 14 vč.přesunu hmot | [5 empty] | 0
| OST - Ostatní zámečnické výrobky vč.přesunu hmot | [5 empty] | 0
SOUPIS PRACÍ
Stavba:
REVIZE 08 - REKONSTRUKCE A STAVEBNÍ ÚPRAVY MĚSTSKÉHO PLAVECKÉHO BAZÉNU V LIBERCI
Objekt:
D.1.1 - ARCHITEKTONICKO STAVEBNÍ ŘEŠENÍ
Soupis:
D.1.1.5 - VÝROBKY
Úroveň 3:
D.1.1.5.5 - Zámečnické výrobky
Místo: | [5 empty] | Datum: | 16. 10. 2023
Zadavatel: |  |  | STATUTÁRNÍ MĚSTO LIBEREC |  |  | Projektant: | ATELIER 11 HRADEC KRÁLOVÉ s.r.o.
Uchazeč: |  |  | Vyplň údaj |  |  | Zpracovatel: | PROPOS Liberec s.r.o.
PČ | Typ | Kód | Popis | MJ | Množství | J.cena [CZK] | Cena celkem [CZK] | Cenová soustava |  | DPH | J. Nh [h] | Nh celkem [h] | J. hmotnost [t] | Hmotnost celkem [t] | J. suť [t] | Suť Celkem [t]
Náklady soupisu celkem | [6 empty] | 0 |  |  |  |  | 0 |  | 0 |  | 0 |  | D | -1 | [10 empty] | 0
| D | 767-01 | Zámečnické výrobky D.1.1.5.5 cast 1 vč.přesunu hmot |  |  |  | 0 |  |  |  |  | 0 |  | 0 |  | 0 | 1 | D | 0 |  |  |  | ROZPOCET | [6 empty] | 0
1 | K | 767R-Z01 | Systémová výroba+dodávka+montáž kompletního ZV ozn. Z01 včetně požadovaných povrchových úprav, kotvení, spojovacího, spotřebního a těsnícího materiálu a dopravy | kg | 120 |  | 0 |  |  | základní |  | 0 | 0 | 0 | 0 | 0 | 4 | K | 1 |  |  |  | ROZPOCET | 0 | 0 | 0 | 0 | 0 | 1 | 0 | 4 | 2
| VV |  | " dle tabulky zámečnických výrobků | [14 empty] | VV | 1 | 1 | True | 0 | ROZPOCET
| VV |  | 120 " u sloupu F8 schůdky s pororošty |  | 120 | [12 empty] | VV | 1 | 2 | True | 0 | ROZPOCET
| VV |  | Součet |  | 120 | [12 empty] | VV | 1 | 4 | True | 1 | ROZPOCET
2 | K | 767R-Z02 | Systémová výroba+dodávka+montáž kompletního ZV ozn. Z02 včetně požadovaných povrchových úprav, kotvení, spojovacího, spotřebního a těsnícího materiálu a dopravy | kg | 120 |  | 0 |  |  | základní |  | 0 | 0 | 0 | 0 | 0 | 4 | K | 1 |  |  |  | ROZPOCET | 0 | 0 | 0 | 0 | 0 | 1 | 0 | 4 | 4
| VV |  | " dle tabulky zámečnických výrobků | [14 empty] | VV | 1 | 1 | True | 0 | ROZPOCET
| VV |  | 120 " u sloupu F8 schůdky s pororošty |  | 120 | [12 empty] | VV | 1 | 2 | True | 0 | ROZPOCET
| VV |  | Součet |  | 120 | [12 empty] | VV | 1 | 4 | True | 1 | ROZPOCET
3 | K | 767R-Z03 | Systémová výroba+dodávka+montáž kompletního ZV ozn. Z03 včetně požadovaných povrchových úprav, kotvení, spojovacího, spotřebního a těsnícího materiálu a dopravy | kg | 170 |  | 0 |  |  | základní |  | 0 | 0 | 0 | 0 | 0 | 4 | K | 1 |  |  |  | ROZPOCET | 0 | 0 | 0 | 0 | 0 | 1 | 0 | 4 | 6
| VV |  | " dle tabulky zámečnických výrobků | [14 empty] | VV | 1 | 1 | True | 0 | ROZPOCET
| VV |  | 170 " u sloupu C10 schůdky s pororošty |  | 170 | [12 empty] | VV | 1 | 2 | True | 0 | ROZPOCET
| VV |  | Součet |  | 170 | [12 empty] | VV | 1 | 4 | True | 1 | ROZPOCET
4 | K | 767R-Z04 | Systémová výroba+dodávka+montáž kompletního ZV ozn. Z04 včetně požadovaných povrchových úprav, kotvení, spojovacího, spotřebního a těsnícího materiálu a dopravy | kg | 550 |  | 0 |  |  | základní |  | 0 | 0 | 0 | 0 | 0 | 4 | K | 1 |  |  |  | ROZPOCET | 0 | 0 | 0 | 0 | 0 | 1 | 0 | 4 | 8
| VV |  | " dle tabulky zámečnických výrobků | [14 empty] | VV | 1 | 1 | True | 0 | ROZPOCET
| VV |  | 550 " u sloupu C4 schody s pororošty |  | 550 | [12 empty] | VV | 1 | 2 | True | 0 | ROZPOCET
| VV |  | Součet |  | 550 | [12 empty] | VV | 1 | 4 | True | 1 | ROZPOCET
5 | K | 767R-Z05 | Systémová výroba+dodávka+montáž kompletního ZV ozn. Z05 včetně betonu a požadovaných povrchových úprav, kotvení, spojovacího, spotřebního a těsnícího materiálu a dopravy | kg | 170 |  | 0 |  |  | základní |  | 0 | 0 | 0 | 0 | 0 | 4 | K | 1 |  |  |  | ROZPOCET | 0 | 0 | 0 | 0 | 0 | 1 | 0 | 4 | 10
| VV |  | " dle tabulky zámečnických výrobků | [14 empty] | VV | 1 | 1 | True | 0 | ROZPOCET
| VV |  | 170 " + beton, přechod-lávka u atiky 1 |  | 170 | [12 empty] | VV | 1 | 2 | True | 0 | ROZPOCET
| VV |  | Součet |  | 170 | [12 empty] | VV | 1 | 4 | True | 1 | ROZPOCET
6 | K | 767R-Z06 | Systémová výroba+dodávka+montáž kompletního ZV ozn. Z06 včetně betonu a požadovaných povrchových úprav, kotvení, spojovacího, spotřebního a těsnícího materiálu a dopravy | kg | 140 |  | 0 |  |  | základní |  | 0 | 0 | 0 | 0 | 0 | 4 | K | 1 |  |  |  | ROZPOCET | 0 | 0 | 0 | 0 | 0 | 1 | 0 | 4 | 12
| VV |  | " dle tabulky zámečnických výrobků | [14 empty] | VV | 1 | 1 | True | 0 | ROZPOCET
| VV |  | 140 " + beton, přechod-lávka u atiky 2 |  | 140 | [12 empty] | VV | 1 | 2 | True | 0 | ROZPOCET
| VV |  | Součet |  | 140 | [12 empty] | VV | 1 | 4 | True | 1 | ROZPOCET
7 | K | 767R-Z07 | Systémová výroba+dodávka+montáž kompletního ZV ozn. Z07 včetně betonu a požadovaných povrchových úprav, kotvení, spojovacího, spotřebního a těsnícího materiálu a dopravy | kg | 115 |  | 0 |  |  | základní |  | 0 | 0 | 0 | 0 | 0 | 4 | K | 1 |  |  |  | ROZPOCET | 0 | 0 | 0 | 0 | 0 | 1 | 0 | 4 | 14
| VV |  | " dle tabulky zámečnických výrobků | [14 empty] | VV | 1 | 1 | True | 0 | ROZPOCET
| VV |  | 115 " + beton, přechod-lávka u atiky 3 |  | 115 | [12 empty] | VV | 1 | 2 | True | 0 | ROZPOCET
| VV |  | Součet |  | 115 | [12 empty] | VV | 1 | 4 | True | 1 | ROZPOCET
8 | K | 767R-Z08 | Systémová výroba+dodávka+montáž kompletního ZV ozn. Z08 včetně protizávaží a požadovaných povrchových úprav, kotvení, spojovacího, spotřebního a těsnícího materiálu a dopravy | kpl | 1 |  | 0 |  |  | základní |  | 0 | 0 | 0 | 0 | 0 | 4 | K | 1 |  |  |  | ROZPOCET | 0 | 0 | 0 | 0 | 0 | 1 | 0 | 4 | 16
| VV |  | " dle tabulky zámečnických výrobků | [14 empty] | VV | 1 | 1 | True | 0 | ROZPOCET
| VV |  | 1 " nosník vč.protizávaží |  | 1 | [12 empty] | VV | 1 | 2 | True | 0 | ROZPOCET
| VV |  | Součet |  | 1 | [12 empty] | VV | 1 | 4 | True | 1 | ROZPOCET
9 | K | 767R-Z09 | Systémová výroba+dodávka+montáž kompletního ZV ozn. Z09 včetně betonu a požadovaných povrchových úprav, kotvení, spojovacího, spotřebního a těsnícího materiálu a dopravy | kg | 160 |  | 0 |  |  | základní |  | 0 | 0 | 0 | 0 | 0 | 4 | K | 1 |  |  |  | ROZPOCET | 0 | 0 | 0 | 0 | 0 | 1 | 0 | 4 | 18
| VV |  | " dle tabulky zámečnických výrobků | [14 empty] | VV | 1 | 1 | True | 0 | ROZPOCET
| VV |  | 160 " + beton, vstup do strojovny VZT |  | 160 | [12 empty] | VV | 1 | 2 | True | 0 | ROZPOCET
| VV |  | Součet |  | 160 | [12 empty] | VV | 1 | 4 | True | 1 | ROZPOCET
10 | K | 767R-Z10 | Systémová výroba+dodávka+montáž kompletního ZV ozn. Z10 včetně požadovaných povrchových úprav, kotvení, spojovacího, spotřebního a těsnícího materiálu a dopravy | kg | 180 |  | 0 |  |  | základní |  | 0 | 0 | 0 | 0 | 0 | 4 | K | 1 |  |  |  | ROZPOCET | 0 | 0 | 0 | 0 | 0 | 1 | 0 | 4 | 20
| VV |  | " dle tabulky zámečnických výrobků | [14 empty] | VV | 1 | 1 | True | 0 | ROZPOCET
| VV |  | 180 " vstup na plošinu k VZT jednotkám |  | 180 | [12 empty] | VV | 1 | 2 | True | 0 | ROZPOCET
| VV |  | Součet |  | 180 | [12 empty] | VV | 1 | 4 | True | 1 | ROZPOCET
11 | K | 767R-Z11 | Systémová výroba+dodávka+montáž kompletního ZV ozn. Z11 včetně požadovaných povrchových úprav, kotvení, spojovacího, spotřebního a těsnícího materiálu a dopravy | kg | 130 |  | 0 |  |  | základní |  | 0 | 0 | 0 | 0 | 0 | 4 | K | 1 |  |  |  | ROZPOCET | 0 | 0 | 0 | 0 | 0 | 1 | 0 | 4 | 22
| VV |  | " dle tabulky zámečnických výrobků | [14 empty] | VV | 1 | 1 | True | 0 | ROZPOCET
| VV |  | 130 " schůdky mč. 02.011 s pororošty |  | 130 | [12 empty] | VV | 1 | 2 | True | 0 | ROZPOCET
| VV |  | Součet |  | 130 | [12 empty] | VV | 1 | 4 | True | 1 | ROZPOCET
12 | K | 767R-Z12 | Systémová výroba+dodávka+montáž kompletního ZV ozn. Z12 včetně betonu a požadovaných povrchových úprav, kotvení, spojovacího, spotřebního a těsnícího materiálu a dopravy | kg | 280 |  | 0 |  |  | základní |  | 0 | 0 | 0 | 0 | 0 | 4 | K | 1 |  |  |  | ROZPOCET | 0 | 0 | 0 | 0 | 0 | 1 | 0 | 4 | 24
| VV |  | " dle tabulky zámečnických výrobků | [14 empty] | VV | 1 | 1 | True | 0 | ROZPOCET
| VV |  | 280 " + beton, přechod atiky 4 |  | 280 | [12 empty] | VV | 1 | 2 | True | 0 | ROZPOCET
| VV |  | Součet |  | 280 | [12 empty] | VV | 1 | 4 | True | 1 | ROZPOCET
13 | K | 767R-Z13 | Systémová výroba+dodávka+montáž kompletního ZV ozn. Z13 včetně požadovaných povrchových úprav, kotvení, spojovacího, spotřebního a těsnícího materiálu a dopravy | kg | 250 |  | 0 |  |  | základní |  | 0 | 0 | 0 | 0 | 0 | 4 | K | 1 |  |  |  | ROZPOCET | 0 | 0 | 0 | 0 | 0 | 1 | 0 | 4 | 26
| VV |  | " dle tabulky zámečnických výrobků | [14 empty] | VV | 1 | 1 | True | 0 | ROZPOCET
| VV |  | 250 " stěna s filtry |  | 250 | [12 empty] | VV | 1 | 2 | True | 0 | ROZPOCET
| VV |  | Součet |  | 250 | [12 empty] | VV | 1 | 4 | True | 1 | ROZPOCET
14 | K | 767R-Z14 | Systémová výroba+dodávka+montáž kompletního ZV ozn. Z14 včetně požadovaných povrchových úprav, kotvení, spojovacího, spotřebního a těsnícího materiálu a dopravy | kg | 1300 |  | 0 |  |  | základní |  | 0 | 0 | 0 | 0 | 0 | 4 | K | 1 |  |  |  | ROZPOCET | 0 | 0 | 0 | 0 | 0 | 1 | 0 | 4 | 28
| VV |  | " dle tabulky zámečnických výrobků | [14 empty] | VV | 1 | 1 | True | 0 | ROZPOCET
| VV |  | 1300 " strop restaurace |  | 1300 | [12 empty] | VV | 1 | 2 | True | 1 | ROZPOCET
15 | K | 767R-Z15 | Systémová výroba+dodávka+montáž kompletního ZV ozn. Z15 včetně betonu + požadovaných povrchových úprav, kotvení, spojovacího, spotřebního a těsnícího materiálu a dopravy | kg | 560 |  | 0 |  |  | základní |  | 0 | 0 | 0 | 0 | 0 | 4 | K | 1 |  |  |  | ROZPOCET | 0 | 0 | 0 | 0 | 0 | 1 | 0 | 4 | 30
| VV |  | " dle tabulky zámečnických výrobků | [14 empty] | VV | 1 | 1 | True | 0 | ROZPOCET
| VV |  | 560 " + beton, PO žebřík vně u sloupu E |  | 560 | [12 empty] | VV | 1 | 2 | True | 0 | ROZPOCET
| VV |  | Součet |  | 560 | [12 empty] | VV | 1 | 4 | True | 1 | ROZPOCET
16 | K | 767R-Z16 | Systémová výroba+dodávka+montáž kompletního ZV ozn. Z16A až Z16D včetně požadovaných povrchových úprav, kotvení, spojovacího, spotřebního a těsnícího materiálu a dopravy | kg | 150 |  | 0 |  |  | základní |  | 0 | 0 | 0 | 0 | 0 | 4 | K | 1 |  |  |  | ROZPOCET | 0 | 0 | 0 | 0 | 0 | 1 | 0 | 4 | 32
| VV |  | " dle tabulky zámečnických výrobků | [14 empty] | VV | 1 | 1 | True | 0 | ROZPOCET
| VV |  | 150 " konstrukce u zádveří |  | 150 | [12 empty] | VV | 1 | 2 | True | 0 | ROZPOCET
| VV |  | Součet |  | 150 | [12 empty] | VV | 1 | 4 | True | 1 | ROZPOCET
17 | K | 767R-Z17 | Systémová výroba+dodávka+montáž kompletního ZV ozn. Z17 včetně požadovaných povrchových úprav, kotvení, spojovacího, spotřebního a těsnícího materiálu a dopravy | kg | 800 |  | 0 |  |  | základní |  | 0 | 0 | 0 | 0 | 0 | 4 | K | 1 |  |  |  | ROZPOCET | 0 | 0 | 0 | 0 | 0 | 1 | 0 | 4 | 34
| VV |  | " dle tabulky zámečnických výrobků | [14 empty] | VV | 1 | 1 | True | 0 | ROZPOCET
| VV |  | 800 " půdorys atiky |  | 800 | [12 empty] | VV | 1 | 2 | True | 0 | ROZPOCET
| VV |  | Součet |  | 800 | [12 empty] | VV | 1 | 4 | True | 1 | ROZPOCET
18 | K | 767R-Z18 | Systémová výroba+dodávka+montáž kompletního ZV ozn. Z18 včetně betonu a požadovaných povrchových úprav, kotvení, spojovacího, spotřebního a těsnícího materiálu a dopravy | kg | 300 |  | 0 |  |  | základní |  | 0 | 0 | 0 | 0 | 0 | 4 | K | 1 |  |  |  | ROZPOCET | 0 | 0 | 0 | 0 | 0 | 1 | 0 | 4 | 36
| VV |  | " dle tabulky zámečnických výrobků | [14 empty] | VV | 1 | 1 | True | 0 | ROZPOCET
| VV |  | 300 "+ beton, podélný žebřík u TBG |  | 300 | [12 empty] | VV | 1 | 2 | True | 0 | ROZPOCET
| VV |  | Součet |  | 300 | [12 empty] | VV | 1 | 4 | True | 1 | ROZPOCET
19 | K | 767R-Z19 | Systémová výroba+dodávka+montáž kompletního ZV ozn. Z19 včetně betonu a požadovaných povrchových úprav, kotvení, spojovacího, spotřebního a těsnícího materiálu a dopravy | kg | 140 |  | 0 |  |  | základní |  | 0 | 0 | 0 | 0 | 0 | 4 | K | 1 |  |  |  | ROZPOCET | 0 | 0 | 0 | 0 | 0 | 1 | 0 | 4 | 38
| VV |  | " dle tabulky zámečnických výrobků | [14 empty] | VV | 1 | 1 | True | 0 | ROZPOCET
| VV |  | 140 "+ beton, lávka |  | 140 | [12 empty] | VV | 1 | 2 | True | 0 | ROZPOCET
| VV |  | Součet |  | 140 | [12 empty] | VV | 1 | 4 | True | 1 | ROZPOCET
20 | K | 767R-Z20 | Systémová výroba+dodávka+montáž kompletního ZV ozn. Z20 včetně a požadovaných povrchových úprav, kotvení, spojovacího, spotřebního a těsnícího materiálu a dopravy | m | 61.695 |  | 0 |  |  | základní |  | 0 | 0 | 0 | 0 | 0 | 4 | K | 1 |  |  |  | ROZPOCET | 0 | 0 | 0 | 0 | 0 | 1 | 0 | 4 | 40
| VV |  | " dle tabulky zámečnických výrobků | [14 empty] | VV | 1 | 1 | True | 0 | ROZPOCET
| VV |  | " komponenty nosné části atiky nad proskleným pláštěm haly bazénu | [14 empty] | VV | 1 | 1 | True | 0 | ROZPOCET
| VV |  | " kompletní výrobek včetně průběžných úhelníků nebo profilů !!!! | [14 empty] | VV | 1 | 1 | True | 0 | ROZPOCET
| VV |  | " severní, jižní | [14 empty] | VV | 1 | 1 | True | 0 | ROZPOCET
| VV |  | " ocel.svař.kce | [14 empty] | VV | 1 | 1 | True | 0 | ROZPOCET
| VV |  | 2,08+26,84 "S |  | 28.92 | [12 empty] | VV | 1 | 2 | True | 0 | ROZPOCET
| VV |  | 32,775 " J |  | 32.775 | [12 empty] | VV | 1 | 2 | True | 0 | ROZPOCET
| VV |  | Součet |  | 61.695 | [12 empty] | VV | 1 | 4 | True | 1 | ROZPOCET
21 | K | 767R-Z21 | Systémová výroba+dodávka+montáž kompletního ZV ozn. Z21 včetně a požadovaných povrchových úprav, kotvení, spojovacího, spotřebního a těsnícího materiálu a dopravy | m | 122.535 |  | 0 |  |  | základní |  | 0 | 0 | 0 | 0 | 0 | 4 | K | 1 |  |  |  | ROZPOCET | 0 | 0 | 0 | 0 | 0 | 1 | 0 | 4 | 42
| VV |  | " dle tabulky zámečnických výrobků | [14 empty] | VV | 1 | 1 | True | 0 | ROZPOCET
| VV |  | " komponenty nosné části atiky nad proskleným pláštěm haly bazénu | [14 empty] | VV | 1 | 1 | True | 0 | ROZPOCET
| VV |  | " kompletní výrobek včetně průběžných úhelníků nebo profilů !!!! | [14 empty] | VV | 1 | 1 | True | 0 | ROZPOCET
| VV |  | " východní, západní | [14 empty] | VV | 1 | 1 | True | 0 | ROZPOCET
| VV |  | " ocel.svař.kce | [14 empty] | VV | 1 | 1 | True | 0 | ROZPOCET
| VV |  | 61,27 "V |  | 61.27 | [12 empty] | VV | 1 | 2 | True | 0 | ROZPOCET
| VV |  | 61,265 "Z |  | 61.265 | [12 empty] | VV | 1 | 2 | True | 0 | ROZPOCET
| VV |  | Součet |  | 122.535 | [12 empty] | VV | 1 | 4 | True | 1 | ROZPOCET
22 | K | 767R-Z22 | Systémová výroba+dodávka+montáž kompletního ZV ozn. Z22 včetně a požadovaných povrchových úprav, kotvení, spojovacího, spotřebního a těsnícího materiálu a dopravy | m | 18.795 |  | 0 |  |  | základní |  | 0 | 0 | 0 | 0 | 0 | 4 | K | 1 |  |  |  | ROZPOCET | 0 | 0 | 0 | 0 | 0 | 1 | 0 | 4 | 44
| VV |  | " dle tabulky zámečnických výrobků | [14 empty] | VV | 1 | 1 | True | 0 | ROZPOCET
| VV |  | " komponenty nosné části atiky nad proskleným pláštěm | [14 empty] | VV | 1 | 1 | True | 0 | ROZPOCET
| VV |  | " u hlavního vstupu | [14 empty] | VV | 1 | 1 | True | 0 | ROZPOCET
| VV |  | " kompletní výrobek včetně průběžných úhelníků nebo profilů !!!! | [14 empty] | VV | 1 | 1 | True | 0 | ROZPOCET
| VV |  | " ocel.svař.kce | [14 empty] | VV | 1 | 1 | True | 0 | ROZPOCET
| VV |  | 18,795 |  | 18.795 | [12 empty] | VV | 1 | 2 | True | 0 | ROZPOCET
| VV |  | Součet |  | 18.795 | [12 empty] | VV | 1 | 4 | True | 1 | ROZPOCET
23 | K | 767R-Z23 | Systémová výroba+dodávka+montáž kompletního ZV ozn. Z23 včetně a požadovaných povrchových úprav, kotvení, spojovacího, spotřebního a těsnícího materiálu a dopravy | kus | 9 |  | 0 |  |  | základní |  | 0 | 0 | 0 | 0 | 0 | 4 | K | 1 |  |  |  | ROZPOCET | 0 | 0 | 0 | 0 | 0 | 1 | 0 | 4 | 46
| VV |  | " dle tabulky zámečnických výrobků | [14 empty] | VV | 1 | 1 | True | 0 | ROZPOCET
| VV |  | " komponenty nosné části atiky nad proskleným pláštěm | [14 empty] | VV | 1 | 1 | True | 0 | ROZPOCET
| VV |  | " haly bazénu (západní) | [14 empty] | VV | 1 | 1 | True | 0 | ROZPOCET
| VV |  | " ocel.svař.kce | [14 empty] | VV | 1 | 1 | True | 0 | ROZPOCET
| VV |  | 9 |  | 9 | [12 empty] | VV | 1 | 2 | True | 0 | ROZPOCET
| VV |  | Součet |  | 9 | [12 empty] | VV | 1 | 4 | True | 1 | ROZPOCET
24 | K | 767R-Z24 | Systémová výroba+dodávka+montáž kompletního ZV ozn. Z24 včetně a požadovaných povrchových úprav, kotvení, spojovacího, spotřebního a těsnícího materiálu a dopravy | kg | 700 |  | 0 |  |  | základní |  | 0 | 0 | 0 | 0 | 0 | 4 | K | 1 |  |  |  | ROZPOCET | 0 | 0 | 0 | 0 | 0 | 1 | 0 | 4 | 48
| VV |  | " dle tabulky zámečnických výrobků | [14 empty] | VV | 1 | 1 | True | 0 | ROZPOCET
| VV |  | zábradlí nad severním atriem | [14 empty] | VV | 1 | 1 | True | 0 | ROZPOCET
| VV |  | 700 |  | 700 | [12 empty] | VV | 1 | 2 | True | 0 | ROZPOCET
| VV |  | Součet |  | 700 | [12 empty] | VV | 1 | 4 | True | 1 | ROZPOCET
25 | K | 767R-Z25 | Systémová výroba+dodávka+montáž kompletního ZV ozn. Z25 včetně a požadovaných povrchových úprav, kotvení, spojovacího, spotřebního a těsnícího materiálu a dopravy | kg | 40 |  | 0 |  |  | základní |  | 0 | 0 | 0 | 0 | 0 | 4 | K | 1 |  |  |  | ROZPOCET | 0 | 0 | 0 | 0 | 0 | 1 | 0 | 4 | 50
| VV |  | " dle tabulky zámečnických výrobků | [14 empty] | VV | 1 | 1 | True | 0 | ROZPOCET
| VV |  | zábradlí nad severním atriem | [14 empty] | VV | 1 | 1 | True | 0 | ROZPOCET
| VV |  | 40 |  | 40 | [12 empty] | VV | 1 | 2 | True | 0 | ROZPOCET
| VV |  | Součet |  | 40 | [12 empty] | VV | 1 | 4 | True | 1 | ROZPOCET
26 | K | 767R-Z26 | Systémová výroba+dodávka+montáž kompletního ZV ozn. Z26 včetně a požadovaných povrchových úprav, kotvení, spojovacího, spotřebního a těsnícího materiálu a dopravy | kg | 195 |  | 0 |  |  | základní |  | 0 | 0 | 0 | 0 | 0 | 4 | K | 1 |  |  |  | ROZPOCET | 0 | 0 | 0 | 0 | 0 | 1 | 0 | 4 | 52
| VV |  | " dle tabulky zámečnických výrobků | [14 empty] | VV | 1 | 1 | True | 0 | ROZPOCET
| VV |  | zábradlí rampy u řady 1 | [14 empty] | VV | 1 | 1 | True | 0 | ROZPOCET
| VV |  | 195 |  | 195 | [12 empty] | VV | 1 | 2 | True | 0 | ROZPOCET
| VV |  | Součet |  | 195 | [12 empty] | VV | 1 | 4 | True | 1 | ROZPOCET
27 | K | 767R-Z27 | Systémová výroba+dodávka+montáž kompletního ZV ozn. Z27 včetně a požadovaných povrchových úprav, kotvení, spojovacího, spotřebního a těsnícího materiálu a dopravy | kg | 1800 |  | 0 |  |  | základní |  | 0 | 0 | 0 | 0 | 0 | 4 | K | 1 |  |  |  | ROZPOCET | 0 | 0 | 0 | 0 | 0 | 1 | 0 | 4 | 54
| VV |  | " dle tabulky zámečnických výrobků | [14 empty] | VV | 1 | 1 | True | 0 | ROZPOCET
| VV |  | podpurné rámy pro VZT | [14 empty] | VV | 1 | 1 | True | 0 | ROZPOCET
| VV |  | 1800 |  | 1800 | [12 empty] | VV | 1 | 2 | True | 0 | ROZPOCET
| VV |  | Součet |  | 1800 | [12 empty] | VV | 1 | 4 | True | 1 | ROZPOCET
28 | K | 767R-Z28 | Systémová výroba+dodávka+montáž kompletního ZV ozn. Z28 včetně a požadovaných povrchových úprav, kotvení, spojovacího, spotřebního a těsnícího materiálu a dopravy | kus | 1 |  | 0 |  |  | základní |  | 0 | 0 | 0 | 0 | 0 | 4 | K | 1 |  |  |  | ROZPOCET | 0 | 0 | 0 | 0 | 0 | 1 | 0 | 4 | 56
| VV |  | " dle tabulky zámečnických výrobků | [14 empty] | VV | 1 | 1 | True | 0 | ROZPOCET
| VV |  | " nerez zábradlí schodiště severního atria | [14 empty] | VV | 1 | 1 | True | 0 | ROZPOCET
| VV |  | 1 |  | 1 | [12 empty] | VV | 1 | 2 | True | 0 | ROZPOCET
| VV |  | Součet |  | 1 | [12 empty] | VV | 1 | 4 | True | 1 | ROZPOCET
29 | K | 767R-Z29a | Systémová výroba+dodávka+montáž kompletního ZV ozn. Z29a včetně a požadovaných povrchových úprav, kotvení, spojovacího, spotřebního a těsnícího materiálu a dopravy | kus | 1 |  | 0 |  |  | základní |  | 0 | 0 | 0 | 0 | 0 | 4 | K | 1 |  |  |  | ROZPOCET | 0 | 0 | 0 | 0 | 0 | 1 | 0 | 4 | 58
| VV |  | " dle tabulky zámečnických výrobků | [14 empty] | VV | 1 | 1 | True | 0 | ROZPOCET
| VV |  | " nerez madlo nástupního ramene schodiště jižního atria | [14 empty] | VV | 1 | 1 | True | 0 | ROZPOCET
| VV |  | 1 |  | 1 | [12 empty] | VV | 1 | 2 | True | 0 | ROZPOCET
| VV |  | Součet |  | 1 | [12 empty] | VV | 1 | 4 | True | 1 | ROZPOCET
30 | K | 767R-Z29b | Systémová výroba+dodávka+montáž kompletního ZV ozn. Z29b včetně a požadovaných povrchových úprav, kotvení, spojovacího, spotřebního a těsnícího materiálu a dopravy | kus | 1 |  | 0 |  |  | základní |  | 0 | 0 | 0 | 0 | 0 | 4 | K | 1 |  |  |  | ROZPOCET | 0 | 0 | 0 | 0 | 0 | 1 | 0 | 4 | 60
| VV |  | " dle tabulky zámečnických výrobků | [14 empty] | VV | 1 | 1 | True | 0 | ROZPOCET
| VV |  | " nerez madlo nástupního ramene schodiště jižního atria | [14 empty] | VV | 1 | 1 | True | 0 | ROZPOCET
| VV |  | 1 |  | 1 | [12 empty] | VV | 1 | 2 | True | 0 | ROZPOCET
| VV |  | Součet |  | 1 | [12 empty] | VV | 1 | 4 | True | 1 | ROZPOCET
31 | K | 767R-Z30 | Systémová výroba+dodávka+montáž kompletního ZV ozn. Z30 včetně a požadovaných povrchových úprav, kotvení, spojovacího, spotřebního a těsnícího materiálu a dopravy | kus | 3 |  | 0 |  |  | základní |  | 0 | 0 | 0 | 0 | 0 | 4 | K | 1 |  |  |  | ROZPOCET | 0 | 0 | 0 | 0 | 0 | 1 | 0 | 4 | 62
| VV |  | " dle tabulky zámečnických výrobků - platí pro všechny výrobky uvedené v tabulce zámečnických výrobků | [14 empty] | VV | 1 | 1 | True | 0 | ROZPOCET
| VV |  | " závěs s oky pro kotvení do stropu pro montáž výtahu | [14 empty] | VV | 1 | 1 | True | 0 | ROZPOCET
| VV |  | " ocel.svař.kce | [14 empty] | VV | 1 | 1 | True | 0 | ROZPOCET
| VV |  | 3 |  | 3 | [12 empty] | VV | 1 | 2 | True | 1 | ROZPOCET
32 | K | 767R-Z31 | Systémová výroba+dodávka+montáž kompletního ZV ozn. Z31 včetně a požadovaných povrchových úprav, kotvení, spojovacího, spotřebního a těsnícího materiálu a dopravy | kus | 14 |  | 0 |  |  | základní |  | 0 | 0 | 0 | 0 | 0 | 4 | K | 1 |  |  |  | ROZPOCET | 0 | 0 | 0 | 0 | 0 | 1 | 0 | 4 | 64
| VV |  | 14"pororošt pozinkovaný 50/5, vel.1310x1000mm |  | 14 | [12 empty] | VV | 1 | 2 | True | 1 | ROZPOCET
33 | K | 767R-Z32 | Systémová výroba+dodávka+montáž kompletního ZV ozn. Z32 včetně a požadovaných povrchových úprav, kotvení, spojovacího, spotřebního a těsnícího materiálu a dopravy | kus | 38 |  | 0 |  |  | základní |  | 0 | 0 | 0 | 0 | 0 | 4 | K | 1 |  |  |  | ROZPOCET | 0 | 0 | 0 | 0 | 0 | 1 | 0 | 4 | 66
| VV |  | 38"pororošt pozinkovaný 50/5, vel.1360x1000mm |  | 38 | [12 empty] | VV | 1 | 2 | True | 1 | ROZPOCET
34 | K | 767R-Z33 | Systémová výroba+dodávka+montáž kompletního ZV ozn. Z33 včetně a požadovaných povrchových úprav, kotvení, spojovacího, spotřebního a těsnícího materiálu a dopravy | kus | 1 |  | 0 |  |  | základní |  | 0 | 0 | 0 | 0 | 0 | 4 | K | 1 |  |  |  | ROZPOCET | 0 | 0 | 0 | 0 | 0 | 1 | 0 | 4 | 68
| VV |  | 1"pororošt pozinkovaný 50/5, vel.1310xcca 450mm |  | 1 | [12 empty] | VV | 1 | 2 | True | 1 | ROZPOCET
35 | K | 767R-Z34 | Systémová výroba+dodávka+montáž kompletního ZV ozn. Z34 včetně a požadovaných povrchových úprav, kotvení, spojovacího, spotřebního a těsnícího materiálu a dopravy | kus | 1 |  | 0 |  |  | základní |  | 0 | 0 | 0 | 0 | 0 | 4 | K | 1 |  |  |  | ROZPOCET | 0 | 0 | 0 | 0 | 0 | 1 | 0 | 4 | 70
| VV |  | 1"pororošt pozinkovaný 50/5, vel.1310xcca 450mm |  | 1 | [12 empty] | VV | 1 | 2 | True | 1 | ROZPOCET
36 | K | 767R-Z35 | Systémová výroba+dodávka+montáž kompletního ZV ozn. Z35 včetně a požadovaných povrchových úprav, kotvení, spojovacího, spotřebního a těsnícího materiálu a dopravy | kus | 1 |  | 0 |  |  | základní |  | 0 | 0 | 0 | 0 | 0 | 4 | K | 1 |  |  |  | ROZPOCET | 0 | 0 | 0 | 0 | 0 | 1 | 0 | 4 | 72
| VV |  | 1"pororošt pozinkovaný 50/5, vel.1360xcca 950mm |  | 1 | [12 empty] | VV | 1 | 2 | True | 1 | ROZPOCET
37 | K | 767R-Z36 | Systémová výroba+dodávka+montáž kompletního ZV ozn. Z36 včetně a požadovaných povrchových úprav, kotvení, spojovacího, spotřebního a těsnícího materiálu a dopravy | kus | 1 |  | 0 |  |  | základní |  | 0 | 0 | 0 | 0 | 0 | 4 | K | 1 |  |  |  | ROZPOCET | 0 | 0 | 0 | 0 | 0 | 1 | 0 | 4 | 74
| VV |  | 1"pororošt pozinkovaný 50/5, vel.1360xcca 250mm |  | 1 | [12 empty] | VV | 1 | 2 | True | 1 | ROZPOCET
38 | K | 767R-Z37 | Systémová výroba+dodávka+montáž kompletního ZV ozn. Z37 včetně a požadovaných povrchových úprav, kotvení, spojovacího, spotřebního a těsnícího materiálu a dopravy | kus | 20 |  | 0 |  |  | základní |  | 0 | 0 | 0 | 0 | 0 | 4 | K | 1 |  |  |  | ROZPOCET | 0 | 0 | 0 | 0 | 0 | 1 | 0 | 4 | 76
| VV |  | 20"pororošt pozinkovaný 50/5, vel.820x1000mm |  | 20 | [12 empty] | VV | 1 | 2 | True | 1 | ROZPOCET
39 | K | 767R-Z38 | Systémová výroba+dodávka+montáž kompletního ZV ozn. Z38 včetně a požadovaných povrchových úprav, kotvení, spojovacího, spotřebního a těsnícího materiálu a dopravy | kus | 5 |  | 0 |  |  | základní |  | 0 | 0 | 0 | 0 | 0 | 4 | K | 1 |  |  |  | ROZPOCET | 0 | 0 | 0 | 0 | 0 | 1 | 0 | 4 | 78
| VV |  | 5"pororošt pozinkovaný 50/5, vel.820x500mm |  | 5 | [12 empty] | VV | 1 | 2 | True | 1 | ROZPOCET
40 | K | 767R-Z39 | Systémová výroba+dodávka+montáž kompletního ZV ozn. Z39 včetně a požadovaných povrchových úprav, kotvení, spojovacího, spotřebního a těsnícího materiálu a dopravy | kus | 4 |  | 0 |  |  | základní |  | 0 | 0 | 0 | 0 | 0 | 4 | K | 1 |  |  |  | ROZPOCET | 0 | 0 | 0 | 0 | 0 | 1 | 0 | 4 | 80
| VV |  | 4"pororošt pozinkovaný 50/5, vel.1400x500mm |  | 4 | [12 empty] | VV | 1 | 2 | True | 1 | ROZPOCET
41 | K | 767R-Z40 | Systémová výroba+dodávka+montáž kompletního ZV ozn. Z40 včetně a požadovaných povrchových úprav, kotvení, spojovacího, spotřebního a těsnícího materiálu a dopravy | kus | 1 |  | 0 |  |  | základní |  | 0 | 0 | 0 | 0 | 0 | 4 | K | 1 |  |  |  | ROZPOCET | 0 | 0 | 0 | 0 | 0 | 1 | 0 | 4 | 82
| VV |  | 1"pororošt pozinkovaný 50/5, vel.1400x400mm |  | 1 | [12 empty] | VV | 1 | 2 | True | 1 | ROZPOCET
42 | K | 767R-Z41a | Systémová výroba+dodávka+montáž kompletního ZV ozn. Z41a včetně a požadovaných povrchových úprav, kotvení, spojovacího, spotřebního a těsnícího materiálu a dopravy | kus | 17 |  | 0 |  |  | základní |  | 0 | 0 | 0 | 0 | 0 | 4 | K | 1 |  |  |  | ROZPOCET | 0 | 0 | 0 | 0 | 0 | 1 | 0 | 4 | 1305533433
| VV |  | 17"pororošt pozinkovaný 50/5, vel.1270x1000mm |  | 17 | [12 empty] | VV | 1 | 2 | True | 1 | ROZPOCET
43 | K | 767R-Z41b | Systémová výroba+dodávka+montáž kompletního ZV ozn. Z41b včetně a požadovaných povrchových úprav, kotvení, spojovacího, spotřebního a těsnícího materiálu a dopravy | kus | 3 |  | 0 |  |  | základní |  | 0 | 0 | 0 | 0 | 0 | 4 | K | 1 |  |  |  | ROZPOCET | 0 | 0 | 0 | 0 | 0 | 1 | 0 | 4 | 878790342
| VV |  | 3"pororošt pozinkovaný 50/5, vel.1270xcca 520mm |  | 3 | [12 empty] | VV | 1 | 2 | True | 1 | ROZPOCET
44 | K | 767R-Z41c | Systémová výroba+dodávka+montáž kompletního ZV ozn. Z41c včetně a požadovaných povrchových úprav, kotvení, spojovacího, spotřebního a těsnícího materiálu a dopravy | kus | 2 |  | 0 |  |  | základní |  | 0 | 0 | 0 | 0 | 0 | 4 | K | 1 |  |  |  | ROZPOCET | 0 | 0 | 0 | 0 | 0 | 1 | 0 | 4 | 1740473197
| VV |  | 2"pororošt pozinkovaný 50/5, vel.670xcca 910mm |  | 2 | [12 empty] | VV | 1 | 2 | True | 1 | ROZPOCET
| D | 767-02 | Zámečnické výrobky D.1.1.5.5 cast 02 až 14 vč.přesunu hmot |  |  |  | 0 |  |  |  |  | 0 |  | 0 |  | 0 | 1 | D | 0 |  |  |  | ROZPOCET | [6 empty] | 0
45 | K | 767R-Z100 | Systémová výroba+dodávka+montáž kompletního ZV ozn. Z100 včetně a požadovaných povrchových úprav, kotvení, spojovacího, spotřebního a těsnícího materiálu a dopravy | kus | 1 |  | 0 |  |  | základní |  | 0 | 0 | 0 | 0 | 0 | 4 | K | 1 |  |  |  | ROZPOCET | 0 | 0 | 0 | 0 | 0 | 1 | 0 | 4 | 88
| VV |  | " dle tabulky zámečnických výrobků | [14 empty] | VV | 1 | 1 | True | 0 | ROZPOCET
| VV |  | " zábradlí schodiště ve svtupní hale | [14 empty] | VV | 1 | 1 | True | 0 | ROZPOCET
| VV |  | 1 " D.1.1.5.5.02 (19) |  | 1 | [12 empty] | VV | 1 | 2 | True | 0 | ROZPOCET
| VV |  | Součet |  | 1 | [12 empty] | VV | 1 | 4 | True | 1 | ROZPOCET
46 | K | 767R-Z101 | Systémová výroba+dodávka+montáž kompletního ZV ozn. Z101 včetně a požadovaných povrchových úprav, kotvení, spojovacího, spotřebního a těsnícího materiálu a dopravy | kus | 1 |  | 0 |  |  | základní |  | 0 | 0 | 0 | 0 | 0 | 4 | K | 1 |  |  |  | ROZPOCET | 0 | 0 | 0 | 0 | 0 | 1 | 0 | 4 | 90
| VV |  | " dle tabulky zámečnických výrobků | [14 empty] | VV | 1 | 1 | True | 0 | ROZPOCET
| VV |  | " zábradlí schodiště do fitnes | [14 empty] | VV | 1 | 1 | True | 0 | ROZPOCET
| VV |  | 1 " D.1.1.5.5.03 |  | 1 | [12 empty] | VV | 1 | 2 | True | 0 | ROZPOCET
| VV |  | Součet |  | 1 | [12 empty] | VV | 1 | 4 | True | 1 | ROZPOCET
47 | K | 767R-Z102 | Systémová výroba+dodávka+montáž kompletního ZV ozn. Z102 včetně a požadovaných povrchových úprav, kotvení, spojovacího, spotřebního a těsnícího materiálu a dopravy | kus | 1 |  | 0 |  |  | základní |  | 0 | 0 | 0 | 0 | 0 | 4 | K | 1 |  |  |  | ROZPOCET | 0 | 0 | 0 | 0 | 0 | 1 | 0 | 4 | 92
| VV |  | " dle tabulky zámečnických výrobků | [14 empty] | VV | 1 | 1 | True | 0 | ROZPOCET
| VV |  | " zábradlí schodiště do wellness | [14 empty] | VV | 1 | 1 | True | 0 | ROZPOCET
| VV |  | 1 " D.1.1.5.5.04 |  | 1 | [12 empty] | VV | 1 | 2 | True | 0 | ROZPOCET
| VV |  | Součet |  | 1 | [12 empty] | VV | 1 | 4 | True | 1 | ROZPOCET
48 | K | 767R-Z103 | Systémová výroba+dodávka+montáž kompletního ZV ozn. Z103 včetně a požadovaných povrchových úprav, kotvení, spojovacího, spotřebního a těsnícího materiálu a dopravy | kus | 1 |  | 0 |  |  | základní |  | 0 | 0 | 0 | 0 | 0 | 4 | K | 1 |  |  |  | ROZPOCET | 0 | 0 | 0 | 0 | 0 | 1 | 0 | 4 | 94
| VV |  | " dle tabulky zámečnických výrobků | [14 empty] | VV | 1 | 1 | True | 0 | ROZPOCET
| VV |  | " zábradlí severní galerie | [14 empty] | VV | 1 | 1 | True | 0 | ROZPOCET
| VV |  | 1 " D.1.1.5.5.05 |  | 1 | [12 empty] | VV | 1 | 2 | True | 0 | ROZPOCET
| VV |  | Součet |  | 1 | [12 empty] | VV | 1 | 4 | True | 1 | ROZPOCET
49 | K | 767R-Z104 | Systémová výroba+dodávka+montáž kompletního ZV ozn. Z104 včetně a požadovaných povrchových úprav, kotvení, spojovacího, spotřebního a těsnícího materiálu a dopravy | kus | 1 |  | 0 |  |  | základní |  | 0 | 0 | 0 | 0 | 0 | 4 | K | 1 |  |  |  | ROZPOCET | 0 | 0 | 0 | 0 | 0 | 1 | 0 | 4 | 96
| VV |  | " dle tabulky zámečnických výrobků | [14 empty] | VV | 1 | 1 | True | 0 | ROZPOCET
| VV |  | " zábradlí jižní galerie | [14 empty] | VV | 1 | 1 | True | 0 | ROZPOCET
| VV |  | 1 " D.1.1.5.5.06 |  | 1 | [12 empty] | VV | 1 | 2 | True | 0 | ROZPOCET
| VV |  | Součet |  | 1 | [12 empty] | VV | 1 | 4 | True | 1 | ROZPOCET
50 | K | 767R-Z105 | Systémová výroba+dodávka+montáž kompletního ZV ozn. Z105 včetně a požadovaných povrchových úprav, kotvení, spojovacího, spotřebního a těsnícího materiálu a dopravy | kus | 1 |  | 0 |  |  | základní |  | 0 | 0 | 0 | 0 | 0 | 4 | K | 1 |  |  |  | ROZPOCET | 0 | 0 | 0 | 0 | 0 | 1 | 0 | 4 | 98
| VV |  | " dle tabulky zámečnických výrobků | [14 empty] | VV | 1 | 1 | True | 0 | ROZPOCET
| VV |  | " zábradlí schodiště jižní tribuny | [14 empty] | VV | 1 | 1 | True | 0 | ROZPOCET
| VV |  | 1 " D.1.1.5.5.07 |  | 1 | [12 empty] | VV | 1 | 2 | True | 0 | ROZPOCET
| VV |  | Součet |  | 1 | [12 empty] | VV | 1 | 4 | True | 1 | ROZPOCET
51 | K | 767R-Z106 | Systémová výroba+dodávka+montáž kompletního ZV ozn. Z106 včetně a požadovaných povrchových úprav, kotvení, spojovacího, spotřebního a těsnícího materiálu a dopravy | kus | 1 |  | 0 |  |  | základní |  | 0 | 0 | 0 | 0 | 0 | 4 | K | 1 |  |  |  | ROZPOCET | 0 | 0 | 0 | 0 | 0 | 1 | 0 | 4 | 100
| VV |  | " dle tabulky zámečnických výrobků | [14 empty] | VV | 1 | 1 | True | 0 | ROZPOCET
| VV |  | " zábradlí schodiště severní tribuny | [14 empty] | VV | 1 | 1 | True | 0 | ROZPOCET
| VV |  | 1 " D.1.1.5.5.07 |  | 1 | [12 empty] | VV | 1 | 2 | True | 0 | ROZPOCET
| VV |  | Součet |  | 1 | [12 empty] | VV | 1 | 4 | True | 1 | ROZPOCET
52 | K | 767R-Z107 | Systémová výroba+dodávka+montáž kompletního ZV ozn. Z107 včetně a požadovaných povrchových úprav, kotvení, spojovacího, spotřebního a těsnícího materiálu a dopravy | kus | 2 |  | 0 |  |  | základní |  | 0 | 0 | 0 | 0 | 0 | 4 | K | 1 |  |  |  | ROZPOCET | 0 | 0 | 0 | 0 | 0 | 1 | 0 | 4 | 102
| VV |  | " dle tabulky zámečnických výrobků | [14 empty] | VV | 1 | 1 | True | 0 | ROZPOCET
| VV |  | " zábradlí tribuny jižní i severní | [14 empty] | VV | 1 | 1 | True | 0 | ROZPOCET
| VV |  | 1+1 " D.1.1.5.5.08 |  | 2 | [12 empty] | VV | 1 | 2 | True | 0 | ROZPOCET
| VV |  | Součet |  | 2 | [12 empty] | VV | 1 | 4 | True | 1 | ROZPOCET
53 | K | 767R-Z108 | Systémová výroba+dodávka+montáž kompletního ZV ozn. Z108 včetně a požadovaných povrchových úprav, kotvení, spojovacího, spotřebního a těsnícího materiálu a dopravy | kus | 1 |  | 0 |  |  | základní |  | 0 | 0 | 0 | 0 | 0 | 4 | K | 1 |  |  |  | ROZPOCET | 0 | 0 | 0 | 0 | 0 | 1 | 0 | 4 | 104
| VV |  | " dle tabulky zámečnických výrobků | [14 empty] | VV | 1 | 1 | True | 0 | ROZPOCET
| VV |  | " zábradlí schodů a rampy mč.01.011 | [14 empty] | VV | 1 | 1 | True | 0 | ROZPOCET
| VV |  | 1 " D.1.1.5.5.09 |  | 1 | [12 empty] | VV | 1 | 2 | True | 0 | ROZPOCET
| VV |  | Součet |  | 1 | [12 empty] | VV | 1 | 4 | True | 1 | ROZPOCET
54 | K | 767R-Z109 | Systémová výroba+dodávka+montáž kompletního ZV ozn. Z109 včetně a požadovaných povrchových úprav, kotvení, spojovacího, spotřebního a těsnícího materiálu a dopravy | kus | 2 |  | 0 |  |  | základní |  | 0 | 0 | 0 | 0 | 0 | 4 | K | 1 |  |  |  | ROZPOCET | 0 | 0 | 0 | 0 | 0 | 1 | 0 | 4 | 106
| VV |  | " dle tabulky zámečnických výrobků | [14 empty] | VV | 1 | 1 | True | 0 | ROZPOCET
| VV |  | " zábradlí šatny mč.01.004 | [14 empty] | VV | 1 | 1 | True | 0 | ROZPOCET
| VV |  | 1 " D.1.1.5.5.10 cast A |  | 1 | [12 empty] | VV | 1 | 2 | True | 0 | ROZPOCET
| VV |  | 1 " D.1.1.5.5.10 cast B |  | 1 | [12 empty] | VV | 1 | 2 | True | 0 | ROZPOCET
| VV |  | Součet |  | 2 | [12 empty] | VV | 1 | 4 | True | 1 | ROZPOCET
55 | K | 767R-Z110 | Systémová výroba+dodávka+montáž kompletního ZV ozn. Z110 včetně a požadovaných povrchových úprav, kotvení, spojovacího, spotřebního a těsnícího materiálu a dopravy | kus | 1 |  | 0 |  |  | základní |  | 0 | 0 | 0 | 0 | 0 | 4 | K | 1 |  |  |  | ROZPOCET | 0 | 0 | 0 | 0 | 0 | 1 | 0 | 4 | 108
| VV |  | " dle tabulky zámečnických výrobků | [14 empty] | VV | 1 | 1 | True | 0 | ROZPOCET
| VV |  | " zábradlí šatny mč.01.004 | [14 empty] | VV | 1 | 1 | True | 0 | ROZPOCET
| VV |  | 1 " D.1.1.5.5.10 |  | 1 | [12 empty] | VV | 1 | 2 | True | 0 | ROZPOCET
| VV |  | Součet |  | 1 | [12 empty] | VV | 1 | 4 | True | 1 | ROZPOCET
56 | K | 767R-Z111 | Systémová výroba+dodávka+montáž kompletního ZV ozn. Z111 včetně a požadovaných povrchových úprav, kotvení, spojovacího, spotřebního a těsnícího materiálu a dopravy | kus | 2 |  | 0 |  |  | základní |  | 0 | 0 | 0 | 0 | 0 | 4 | K | 1 |  |  |  | ROZPOCET | 0 | 0 | 0 | 0 | 0 | 1 | 0 | 4 | 110
| VV |  | " dle tabulky zámečnických výrobků | [14 empty] | VV | 1 | 1 | True | 0 | ROZPOCET
| VV |  | " zábradlí z šaten oddílů | [14 empty] | VV | 1 | 1 | True | 0 | ROZPOCET
| VV |  | 1 " D.1.1.5.5.11 cast A |  | 1 | [12 empty] | VV | 1 | 2 | True | 0 | ROZPOCET
| VV |  | 1 " D.1.1.5.5.11 cast 5 |  | 1 | [12 empty] | VV | 1 | 2 | True | 0 | ROZPOCET
| VV |  | Součet |  | 2 | [12 empty] | VV | 1 | 4 | True | 1 | ROZPOCET
57 | K | 767R-Z112 | Systémová výroba+dodávka+montáž kompletního ZV ozn. Z112 včetně a požadovaných povrchových úprav, kotvení, spojovacího, spotřebního a těsnícího materiálu a dopravy | kus | 1 |  | 0 |  |  | základní |  | 0 | 0 | 0 | 0 | 0 | 4 | K | 1 |  |  |  | ROZPOCET | 0 | 0 | 0 | 0 | 0 | 1 | 0 | 4 | 112
| VV |  | " dle tabulky zámečnických výrobků | [14 empty] | VV | 1 | 1 | True | 0 | ROZPOCET
| VV |  | " zábradlí a schody ve fitness | [14 empty] | VV | 1 | 1 | True | 0 | ROZPOCET
| VV |  | 1 " D.1.1.5.5.11 |  | 1 | [12 empty] | VV | 1 | 2 | True | 0 | ROZPOCET
| VV |  | Součet |  | 1 | [12 empty] | VV | 1 | 4 | True | 1 | ROZPOCET
58 | K | 767R-Z113 | Systémová výroba+dodávka+montáž kompletního ZV ozn. Z113 včetně a požadovaných povrchových úprav, kotvení, spojovacího, spotřebního a těsnícího materiálu a dopravy | kus | 2 |  | 0 |  |  | základní |  | 0 | 0 | 0 | 0 | 0 | 4 | K | 1 |  |  |  | ROZPOCET | 0 | 0 | 0 | 0 | 0 | 1 | 0 | 4 | 114
| VV |  | " dle tabulky zámečnických výrobků | [14 empty] | VV | 1 | 1 | True | 0 | ROZPOCET
| VV |  | " zábradlí rampy do restaurace | [14 empty] | VV | 1 | 1 | True | 0 | ROZPOCET
| VV |  | 1 " D.1.1.5.5.12 severní stěna |  | 1 | [12 empty] | VV | 1 | 2 | True | 0 | ROZPOCET
| VV |  | 1 " D.1.1.5.5.12 jižní stěna |  | 1 | [12 empty] | VV | 1 | 2 | True | 0 | ROZPOCET
| VV |  | Součet |  | 2 | [12 empty] | VV | 1 | 4 | True | 1 | ROZPOCET
59 | K | 767R-Z114 | Systémová výroba+dodávka+montáž kompletního ZV ozn. Z114 včetně a požadovaných povrchových úprav, kotvení, spojovacího, spotřebního a těsnícího materiálu a dopravy | kus | 1 |  | 0 |  |  | základní |  | 0 | 0 | 0 | 0 | 0 | 4 | K | 1 |  |  |  | ROZPOCET | 0 | 0 | 0 | 0 | 0 | 1 | 0 | 4 | 116
| VV |  | " dle tabulky zámečnických výrobků | [14 empty] | VV | 1 | 1 | True | 0 | ROZPOCET
| VV |  | " zábradlí z wellnes na 1.103 | [14 empty] | VV | 1 | 1 | True | 0 | ROZPOCET
| VV |  | 1 |  | 1 | [12 empty] | VV | 1 | 2 | True | 0 | ROZPOCET
| VV |  | Součet |  | 1 | [12 empty] | VV | 1 | 4 | True | 1 | ROZPOCET
60 | K | 767R-Z115A | Systémová výroba+dodávka+montáž kompletního ZV ozn. Z115A včetně a požadovaných povrchových úprav, kotvení, spojovacího, spotřebního a těsnícího materiálu a dopravy | kus | 1 |  | 0 |  |  | základní |  | 0 | 0 | 0 | 0 | 0 | 4 | K | 1 |  |  |  | ROZPOCET | 0 | 0 | 0 | 0 | 0 | 1 | 0 | 4 | 118
| VV |  | " dle tabulky zámečnických výrobků | [14 empty] | VV | 1 | 1 | True | 0 | ROZPOCET
| VV |  | " zábradlí zázemí restaurace | [14 empty] | VV | 1 | 1 | True | 0 | ROZPOCET
| VV |  | 1 " cast A |  | 1 | [12 empty] | VV | 1 | 2 | True | 0 | ROZPOCET
| VV |  | Součet |  | 1 | [12 empty] | VV | 1 | 4 | True | 1 | ROZPOCET
61 | K | 767R-Z115B | Systémová výroba+dodávka+montáž kompletního ZV ozn. Z115B včetně a požadovaných povrchových úprav, kotvení, spojovacího, spotřebního a těsnícího materiálu a dopravy | kus | 1 |  | 0 |  |  | základní |  | 0 | 0 | 0 | 0 | 0 | 4 | K | 1 |  |  |  | ROZPOCET | 0 | 0 | 0 | 0 | 0 | 1 | 0 | 4 | 120
| VV |  | " dle tabulky zámečnických výrobků | [14 empty] | VV | 1 | 1 | True | 0 | ROZPOCET
| VV |  | " zábradlí zázemí restaurace | [14 empty] | VV | 1 | 1 | True | 0 | ROZPOCET
| VV |  | 1 " cast B |  | 1 | [12 empty] | VV | 1 | 2 | True | 0 | ROZPOCET
| VV |  | Součet |  | 1 | [12 empty] | VV | 1 | 4 | True | 1 | ROZPOCET
62 | K | 767R-Z116 | Systémová výroba+dodávka+montáž kompletního ZV ozn. Z116 včetně a požadovaných povrchových úprav, kotvení, spojovacího, spotřebního a těsnícího materiálu a dopravy | kus | 1 |  | 0 |  |  | základní |  | 0 | 0 | 0 | 0 | 0 | 4 | K | 1 |  |  |  | ROZPOCET | 0 | 0 | 0 | 0 | 0 | 1 | 0 | 4 | 122
| VV |  | " dle tabulky zámečnických výrobků | [14 empty] | VV | 1 | 1 | True | 0 | ROZPOCET
| VV |  | " zábradlí rampy a schodů výřivek | [14 empty] | VV | 1 | 1 | True | 0 | ROZPOCET
| VV |  | 1 |  | 1 | [12 empty] | VV | 1 | 2 | True | 0 | ROZPOCET
| VV |  | Součet |  | 1 | [12 empty] | VV | 1 | 4 | True | 1 | ROZPOCET
79 | K | 767R-Z117 | Systémová výroba+dodávka+montáž kompletního ZV ozn. Z117 včetně a požadovaných povrchových úprav, kotvení, spojovacího, spotřebního a těsnícího materiálu a dopravy | kus | 1 |  | 0 |  |  | základní |  | 0 | 0 | 0 | 0 | 0 | 4 | K | 1 |  |  |  | ROZPOCET | 0 | 0 | 0 | 0 | 0 | 1 | 0 | 4 | -5034820
| VV |  | " dle tabulky zámečnických výrobků | [14 empty] | VV | 1 | 1 | True | 0 | ROZPOCET
| VV |  | " zábradlí rampy a schodů výřivek | [14 empty] | VV | 1 | 1 | True | 0 | ROZPOCET
| VV |  | 1 |  | 1 | [12 empty] | VV | 1 | 2 | True | 0 | ROZPOCET
| VV |  | Součet |  | 1 | [12 empty] | VV | 1 | 4 | True | 1 | ROZPOCET
| D | OST | Ostatní zámečnické výrobky vč.přesunu hmot |  |  |  | 0 |  |  |  |  | 0 |  | 0 |  | 0 | 4 | D | 0 |  |  |  | ROZPOCET | [6 empty] | 0
75 | K | 7679001 | M+D ocelové konstrukce pro logo na fasádě vč. povrchové úpravy metalizace Zn a nátěrový systém | kg | 50 |  | 0 | CS ÚRS 2021 01 |  | základní |  | 0 | 0 | 0 | 0 | 0 | 262144 | K | 1 |  |  |  | ROZPOCET | 0 | 0 | 0 | 0 | 0 | 1 | 0 | 262144 | 148
| Online PSC |  | https://podminky.urs.cz/item/CS_URS_2021_01/7679001 | [14 empty] | Online PSC | 1
76 | K | 7679002 | M+D ocelové konstrukce pro nápis na fasádě vč. povrchové úpravy metalizace Zn a nátěrový systém | kg | 100 |  | 0 | CS ÚRS 2021 01 |  | základní |  | 0 | 0 | 0 | 0 | 0 | 262144 | K | 1 |  |  |  | ROZPOCET | 0 | 0 | 0 | 0 | 0 | 1 | 0 | 262144 | 150
| Online PSC |  | https://podminky.urs.cz/item/CS_URS_2021_01/7679002 | [14 empty] | Online PSC | 1
77 | K | 7679003 | M+D ocelové konstrukce pro ostatní reklamu na fasádě vč. povrchové úpravy metalizace Zn a nátěrový systém | kg | 150 |  | 0 | CS ÚRS 2021 01 |  | základní |  | 0 | 0 | 0 | 0 | 0 | 262144 | K | 1 |  |  |  | ROZPOCET | 0 | 0 | 0 | 0 | 0 | 1 | 0 | 262144 | 152
| Online PSC |  | https://podminky.urs.cz/item/CS_URS_2021_01/7679003 | [14 empty] | Online PSC | 1
78 | K | 7679003.1 | Ostatní pomocné ocelové konstrukce vč. povrchové úpravy metalizace Zn a nátěrový systém (kotvy, konzoly, úchyty atd.) | kg | 1000 |  | 0 | CS ÚRS 2021 01 |  | základní |  | 0 | 0 | 0 | 0 | 0 | 262144 | K | 1 |  |  |  | ROZPOCET | 0 | 0 | 0 | 0 | 0 | 1 | 0 | 262144 | 154
| Online PSC |  | https://podminky.urs.cz/item/CS_URS_2021_01/7679003.1 | [14 empty] | Online PSC | 1

## D.1.1.5.6 - Prosklené stěny
{858385f5-273d-4ab2-a852-d0b3b8134a06}
2
| KRYCÍ LIST SOUPISU PRACÍ | [7 empty] | v --- níže se nacházejí doplnkové a pomocné údaje k sestavám --- v | [8 empty] | False
Stavba:
REVIZE 08 - REKONSTRUKCE A STAVEBNÍ ÚPRAVY MĚSTSKÉHO PLAVECKÉHO BAZÉNU V LIBERCI
Objekt:
D.1.1 - ARCHITEKTONICKO STAVEBNÍ ŘEŠENÍ
Soupis:
D.1.1.5 - VÝROBKY
Úroveň 3:
D.1.1.5.6 - Prosklené stěny
| KSO: |  |  |  |  | CC-CZ:
| Místo: |  |  |  |  | Datum: | 16. 10. 2023
| Zadavatel: |  |  |  |  | IČ: | 00262978
|  | STATUTÁRNÍ MĚSTO LIBEREC |  |  |  | DIČ: | CZ00262978
| Uchazeč: |  |  |  |  | IČ: | Vyplň údaj
|  | Vyplň údaj |  |  |  | DIČ: | Vyplň údaj
| Projektant: |  |  |  |  | IČ: | 47450347
|  | ATELIER 11 HRADEC KRÁLOVÉ s.r.o. |  |  |  | DIČ: | CZ47450347
| Zpracovatel: |  |  |  |  | IČ:
|  | PROPOS Liberec s.r.o. |  |  |  | DIČ:
Poznámka:
| Cena bez DPH | [5 empty] | 0
|  |  | Základ daně |  |  | Sazba daně | Výše daně
| DPH | základní | 0 |  |  | 21% | 0
|  | snížená | 0 |  |  | 15% | 0
|  | zákl. přenesená | 0 |  |  | 21% | 0
|  | sníž. přenesená | 0 |  |  | 15% | 0
|  | nulová | 0 |  |  | 0% | 0
| Cena s DPH |  |  | v | CZK |  | 0
REKAPITULACE ČLENĚNÍ SOUPISU PRACÍ
Stavba:
REVIZE 08 - REKONSTRUKCE A STAVEBNÍ ÚPRAVY MĚSTSKÉHO PLAVECKÉHO BAZÉNU V LIBERCI
Objekt:
D.1.1 - ARCHITEKTONICKO STAVEBNÍ ŘEŠENÍ
Soupis:
D.1.1.5 - VÝROBKY
Úroveň 3:
D.1.1.5.6 - Prosklené stěny
Místo: | [5 empty] | Datum: | 16. 10. 2023
Zadavatel: |  |  | STATUTÁRNÍ MĚSTO LIBEREC |  |  | Projektant: | ATELIER 11 HRADEC KRÁLOVÉ s.r.o.
Uchazeč: |  |  | Vyplň údaj |  |  | Zpracovatel: | PROPOS Liberec s.r.o.
Kód dílu - Popis | [6 empty] | Cena celkem [CZK]
Náklady stavby celkem | [6 empty] | 0 | [11 empty] | -1
| 767-04 - Prosklené stěny vč.přesunu hmot | [5 empty] | 0
SOUPIS PRACÍ
Stavba:
REVIZE 08 - REKONSTRUKCE A STAVEBNÍ ÚPRAVY MĚSTSKÉHO PLAVECKÉHO BAZÉNU V LIBERCI
Objekt:
D.1.1 - ARCHITEKTONICKO STAVEBNÍ ŘEŠENÍ
Soupis:
D.1.1.5 - VÝROBKY
Úroveň 3:
D.1.1.5.6 - Prosklené stěny
Místo: | [5 empty] | Datum: | 16. 10. 2023
Zadavatel: |  |  | STATUTÁRNÍ MĚSTO LIBEREC |  |  | Projektant: | ATELIER 11 HRADEC KRÁLOVÉ s.r.o.
Uchazeč: |  |  | Vyplň údaj |  |  | Zpracovatel: | PROPOS Liberec s.r.o.
PČ | Typ | Kód | Popis | MJ | Množství | J.cena [CZK] | Cena celkem [CZK] | Cenová soustava |  | DPH | J. Nh [h] | Nh celkem [h] | J. hmotnost [t] | Hmotnost celkem [t] | J. suť [t] | Suť Celkem [t]
Náklady soupisu celkem | [6 empty] | 0 |  |  |  |  | 0 |  | 0 |  | 0 |  | D | -1 | [10 empty] | 0
| D | 767-04 | Prosklené stěny vč.přesunu hmot |  |  |  | 0 |  |  |  |  | 0 |  | 0 |  | 0 | 1 | D | 0 |  |  |  | ROZPOCET | [6 empty] | 0
1 | K | G101 | Kompletní systémová výroba, dodávka a montáž = interierová prosklená stěna vč.dveří , ozn.výr.G101 v požadované specifikaci dle tabulky projektu "Prosklené stěny", PO=REI 30DP1 | kpl | 1 |  | 0 |  |  | základní |  | 0 | 0 | 0 | 0 | 0 | 4 | K | 1 |  |  |  | ROZPOCET | 0 | 0 | 0 | 0 | 0 | 1 | 0 | 4 | 2
2 | K | G102 | Kompletní systémová výroba, dodávka a montáž = interierová prosklená stěna vč.dveří , ozn.výr.G102 v požadované specifikaci dle tabulky projektu "Prosklené stěny", PO=EI 15DP1 | kpl | 1 |  | 0 |  |  | základní |  | 0 | 0 | 0 | 0 | 0 | 4 | K | 1 |  |  |  | ROZPOCET | 0 | 0 | 0 | 0 | 0 | 1 | 0 | 4 | 4
3 | K | G103 | Kompletní systémová výroba, dodávka a montáž = interierová prosklená stěna , ozn.výr.G103 v požadované specifikaci dle tabulky projektu "Prosklené stěny", PO=EI 15DP1 | kpl | 1 |  | 0 |  |  | základní |  | 0 | 0 | 0 | 0 | 0 | 4 | K | 1 |  |  |  | ROZPOCET | 0 | 0 | 0 | 0 | 0 | 1 | 0 | 4 | 6
4 | K | G104 | Kompletní systémová výroba, dodávka a montáž = interierová prosklená stěna vč.dveří , ozn.výr.G104 v požadované specifikaci dle tabulky projektu "Prosklené stěny" | kpl | 1 |  | 0 |  |  | základní |  | 0 | 0 | 0 | 0 | 0 | 4 | K | 1 |  |  |  | ROZPOCET | 0 | 0 | 0 | 0 | 0 | 1 | 0 | 4 | 8
5 | K | G105 | Kompletní systémová výroba, dodávka a montáž = interierová prosklená stěna vč.dveří , ozn.výr.G105 v požadované specifikaci dle tabulky projektu "Prosklené stěny" | kpl | 1 |  | 0 |  |  | základní |  | 0 | 0 | 0 | 0 | 0 | 4 | K | 1 |  |  |  | ROZPOCET | 0 | 0 | 0 | 0 | 0 | 1 | 0 | 4 | 10
6 | K | G106 | Kompletní systémová výroba, dodávka a montáž = interierová prosklená stěna vč.el.posuv.dveří , ozn.výr.G106 v požadované specifikaci dle tabulky projektu "Prosklené stěny" | kpl | 1 |  | 0 |  |  | základní |  | 0 | 0 | 0 | 0 | 0 | 4 | K | 1 |  |  |  | ROZPOCET | 0 | 0 | 0 | 0 | 0 | 1 | 0 | 4 | 12
7 | K | G107 | Kompletní systémová výroba, dodávka a montáž = interierová prosklená stěna vč.dveří , ozn.výr.G107 v požadované specifikaci dle tabulky projektu "Prosklené stěny" | kpl | 1 |  | 0 |  |  | základní |  | 0 | 0 | 0 | 0 | 0 | 4 | K | 1 |  |  |  | ROZPOCET | 0 | 0 | 0 | 0 | 0 | 1 | 0 | 4 | 14
8 | K | G108 | Kompletní systémová výroba, dodávka a montáž = interierová prosklená stěna , ozn.výr.G108 v požadované specifikaci dle tabulky projektu "Prosklené stěny" | kpl | 1 |  | 0 |  |  | základní |  | 0 | 0 | 0 | 0 | 0 | 4 | K | 1 |  |  |  | ROZPOCET | 0 | 0 | 0 | 0 | 0 | 1 | 0 | 4 | 16
9 | K | G109 | Kompletní systémová výroba, dodávka a montáž = interierová prosklená stěna , ozn.výr.G109 v požadované specifikaci dle tabulky projektu "Prosklené stěny" | kpl | 1 |  | 0 |  |  | základní |  | 0 | 0 | 0 | 0 | 0 | 4 | K | 1 |  |  |  | ROZPOCET | 0 | 0 | 0 | 0 | 0 | 1 | 0 | 4 | 18
10 | K | G110 | Kompletní systémová výroba, dodávka a montáž = interierová prosklená stěna , ozn.výr.G110 v požadované specifikaci dle tabulky projektu "Prosklené stěny" | kpl | 1 |  | 0 |  |  | základní |  | 0 | 0 | 0 | 0 | 0 | 4 | K | 1 |  |  |  | ROZPOCET | 0 | 0 | 0 | 0 | 0 | 1 | 0 | 4 | 20
11 | K | G111 | Kompletní systémová výroba, dodávka a montáž = interierová prosklená stěna , ozn.výr.G111 v požadované specifikaci dle tabulky projektu "Prosklené stěny" | kpl | 1 |  | 0 |  |  | základní |  | 0 | 0 | 0 | 0 | 0 | 4 | K | 1 |  |  |  | ROZPOCET | 0 | 0 | 0 | 0 | 0 | 1 | 0 | 4 | 22
12 | K | G112 | Kompletní systémová výroba, dodávka a montáž = interierová prosklená stěna vč.dveří , ozn.výr.G112 v požadované specifikaci dle tabulky projektu "Prosklené stěny" | kpl | 1 |  | 0 |  |  | základní |  | 0 | 0 | 0 | 0 | 0 | 4 | K | 1 |  |  |  | ROZPOCET | 0 | 0 | 0 | 0 | 0 | 1 | 0 | 4 | 24
13 | K | G113 | Kompletní systémová výroba, dodávka a montá = exterierová prosklená stěna, ozn.výr.G113 v požadované specifikaci dle tabulky projektu "Prosklené stěny" | kpl | 1 |  | 0 |  |  | základní |  | 0 | 0 | 0 | 0 | 0 | 4 | K | 1 |  |  |  | ROZPOCET | 0 | 0 | 0 | 0 | 0 | 1 | 0 | 4 | 26
14 | K | G114 | Kompletní systémová výroba, dodávka a montá = exterierová prosklená stěna vč.dveří, ozn.výr.G114 v požadované specifikaci dle tabulky projektu "Prosklené stěny" | kpl | 1 |  | 0 |  |  | základní |  | 0 | 0 | 0 | 0 | 0 | 4 | K | 1 |  |  |  | ROZPOCET | 0 | 0 | 0 | 0 | 0 | 1 | 0 | 4 | 28
15 | K | G115 | Kompletní systémová výroba, dodávka a montá = exterierová prosklená stěna, ozn.výr.G115 v požadované specifikaci dle tabulky projektu "Prosklené stěny" | kpl | 1 |  | 0 |  |  | základní |  | 0 | 0 | 0 | 0 | 0 | 4 | K | 1 |  |  |  | ROZPOCET | 0 | 0 | 0 | 0 | 0 | 1 | 0 | 4 | 30
16 | K | G116 | Kompletní systémová výroba, dodávka a montáž = interierová prosklená stěna vč.dveří, ozn.výr.G116 v požadované specifikaci dle tabulky projektu "Prosklené stěny" | kpl | 1 |  | 0 |  |  | základní |  | 0 | 0 | 0 | 0 | 0 | 4 | K | 1 |  |  |  | ROZPOCET | 0 | 0 | 0 | 0 | 0 | 1 | 0 | 4 | 32
17 | K | G117 | Kompletní systémová výroba, dodávka a montáž = interierová prosklená stěna, ozn.výr.G117 v požadované specifikaci dle tabulky projektu "Prosklené stěny" | kpl | 1 |  | 0 |  |  | základní |  | 0 | 0 | 0 | 0 | 0 | 4 | K | 1 |  |  |  | ROZPOCET | 0 | 0 | 0 | 0 | 0 | 1 | 0 | 4 | 34
18 | K | G118 | Kompletní systémová výroba, dodávka a montáž = interierová prosklená stěna vč.dveří, ozn.výr.G118 v požadované specifikaci dle tabulky projektu "Prosklené stěny" | kpl | 1 |  | 0 |  |  | základní |  | 0 | 0 | 0 | 0 | 0 | 4 | K | 1 |  |  |  | ROZPOCET | 0 | 0 | 0 | 0 | 0 | 1 | 0 | 4 | 36
19 | K | G119 | Kompletní systémová výroba, dodávka a montáž = interierová prosklená stěna, ozn.výr.G119 v požadované specifikaci dle tabulky projektu "Prosklené stěny", PO=EI 15DP1 | kpl | 1 |  | 0 |  |  | základní |  | 0 | 0 | 0 | 0 | 0 | 4 | K | 1 |  |  |  | ROZPOCET | 0 | 0 | 0 | 0 | 0 | 1 | 0 | 4 | 38
20 | K | G120 | Kompletní systémová výroba, dodávka a montáž = interierová prosklená stěna vč.dveří, ozn.výr.G120 v požadované specifikaci dle tabulky projektu "Prosklené stěny", PO=EI 15DP1 | kpl | 1 |  | 0 |  |  | základní |  | 0 | 0 | 0 | 0 | 0 | 4 | K | 1 |  |  |  | ROZPOCET | 0 | 0 | 0 | 0 | 0 | 1 | 0 | 4 | 40
21 | K | G121 | Kompletní systémová výroba, dodávka a montáž = interierová prosklená stěna vč.dveří, ozn.výr.G121 v požadované specifikaci dle tabulky projektu "Prosklené stěny" | kpl | 1 |  | 0 |  |  | základní |  | 0 | 0 | 0 | 0 | 0 | 4 | K | 1 |  |  |  | ROZPOCET | 0 | 0 | 0 | 0 | 0 | 1 | 0 | 4 | 42
22 | K | G122 | Kompletní systémová výroba, dodávka a montáž = zaoblená interierová prosklená stěna vč.el.posuv.dveří, ozn.výr.G122 v požadované specifikaci dle tabulky projektu "Prosklené stěny" | kpl | 1 |  | 0 |  |  | základní |  | 0 | 0 | 0 | 0 | 0 | 4 | K | 1 |  |  |  | ROZPOCET | 0 | 0 | 0 | 0 | 0 | 1 | 0 | 4 | 44
23 | K | G123 | Kompletní systémová výroba, dodávka a montáž = zaoblená exterierová prosklená stěna vč.el.posuv.dveří, ozn.výr.G123 v požadované specifikaci dle tabulky projektu "Prosklené stěny" | kpl | 1 |  | 0 |  |  | základní |  | 0 | 0 | 0 | 0 | 0 | 4 | K | 1 |  |  |  | ROZPOCET | 0 | 0 | 0 | 0 | 0 | 1 | 0 | 4 | 46
24 | K | G124 | Kompletní systémová výroba, dodávka a montáž = interierová prosklená stěna, ozn.výr.G124 v požadované specifikaci dle tabulky projektu "Prosklené stěny" | kpl | 1 |  | 0 |  |  | základní |  | 0 | 0 | 0 | 0 | 0 | 4 | K | 1 |  |  |  | ROZPOCET | 0 | 0 | 0 | 0 | 0 | 1 | 0 | 4 | 48
25 | K | G201 | Kompletní systémová výroba, dodávka a montáž = interierová prosklená stěna vč.dveří, ozn.výr.G201 v požadované specifikaci dle tabulky projektu "Prosklené stěny" PO=REI 60DP1 | kpl | 1 |  | 0 |  |  | základní |  | 0 | 0 | 0 | 0 | 0 | 4 | K | 1 |  |  |  | ROZPOCET | 0 | 0 | 0 | 0 | 0 | 1 | 0 | 4 | 50
26 | K | G202 | Kompletní systémová výroba, dodávka a montáž = interierová prosklená stěna, ozn. G202 v požadované specifikaci dle tabulky projektu "Prosklené stěny" PO=REI 60DP1 | kpl | 1 |  | 0 |  |  | základní |  | 0 | 0 | 0 | 0 | 0 | 4 | K | 1 |  |  |  | ROZPOCET | 0 | 0 | 0 | 0 | 0 | 1 | 0 | 4 | 52
27 | K | G203 | Kompletní systémová výroba, dodávka a montáž = interierová prosklená stěna vč.el.posuv.dveří, ozn.výr.G203 v požadované specifikaci dle tabulky projektu "Prosklené stěny" PO=REI 60DP1 | kpl | 1 |  | 0 |  |  | základní |  | 0 | 0 | 0 | 0 | 0 | 4 | K | 1 |  |  |  | ROZPOCET | 0 | 0 | 0 | 0 | 0 | 1 | 0 | 4 | 54
28 | K | G204 | Kompletní systémová výroba, dodávka a montáž = interierová prosklená stěna vč.dveří, ozn.výr.G204 v požadované specifikaci dle tabulky projektu "Prosklené stěny" PO=REI 60DP1 | kpl | 1 |  | 0 |  |  | základní |  | 0 | 0 | 0 | 0 | 0 | 4 | K | 1 |  |  |  | ROZPOCET | 0 | 0 | 0 | 0 | 0 | 1 | 0 | 4 | 56
29 | K | G205 | Kompletní systémová výroba, dodávka a montáž = interierová prosklená stěna vč.el.posuv.dveří, ozn.výr.G205 v požadované specifikaci dle tabulky projektu "Prosklené stěny" PO=REI 60DP1 | kpl | 1 |  | 0 |  |  | základní |  | 0 | 0 | 0 | 0 | 0 | 4 | K | 1 |  |  |  | ROZPOCET | 0 | 0 | 0 | 0 | 0 | 1 | 0 | 4 | 58
30 | K | G206 | Kompletní systémová výroba, dodávka a montáž = interierová prosklená stěna, ozn.výr.G206 v požadované specifikaci dle tabulky projektu "Prosklené stěny" | kpl | 1 |  | 0 |  |  | základní |  | 0 | 0 | 0 | 0 | 0 | 4 | K | 1 |  |  |  | ROZPOCET | 0 | 0 | 0 | 0 | 0 | 1 | 0 | 4 | 60
31 | K | G207 | Kompletní systémová výroba, dodávka a montáž = interierová prosklená stěna vč.dveří, ozn.výr.G207 v požadované specifikaci dle tabulky projektu "Prosklené stěny" | kpl | 1 |  | 0 |  |  | základní |  | 0 | 0 | 0 | 0 | 0 | 4 | K | 1 |  |  |  | ROZPOCET | 0 | 0 | 0 | 0 | 0 | 1 | 0 | 4 | 62
32 | K | G208 | Kompletní systémová výroba, dodávka a montá = exterierová prosklená stěna vč.dveří, ozn.výr.G208 v požadované specifikaci dle tabulky projektu "Prosklené stěny" PO=2 PANELY EI 15DP1 | kpl | 1 |  | 0 |  |  | základní |  | 0 | 0 | 0 | 0 | 0 | 4 | K | 1 |  |  |  | ROZPOCET | 0 | 0 | 0 | 0 | 0 | 1 | 0 | 4 | 64
33 | K | G209 | Kompletní systémová výroba, dodávka a montá = exterierová prosklená stěna vč.dveří, ozn.výr.G209 v požadované specifikaci dle tabulky projektu "Prosklené stěny" | kpl | 1 |  | 0 |  |  | základní |  | 0 | 0 | 0 | 0 | 0 | 4 | K | 1 |  |  |  | ROZPOCET | 0 | 0 | 0 | 0 | 0 | 1 | 0 | 4 | 66
34 | K | G210 | Kompletní systémová výroba, dodávka a montá = exterierová prosklená stěna vč.dveří, ozn.výr.G210 včetně výr.ozn. OF-04 v požadované specifikaci dle tabulky projektu "Prosklené stěny" | kpl | 1 |  | 0 |  |  | základní |  | 0 | 0 | 0 | 0 | 0 | 4 | K | 1 |  |  |  | ROZPOCET | 0 | 0 | 0 | 0 | 0 | 1 | 0 | 4 | 68
| VV |  | 1 "Pozn. včetně výrobku z výk.č. D.1.1.5.8 VÝPLNĚ OTVORŮ ozn. OF-04 v požadovaném množství |  | 1 | [12 empty] | VV | 1 | 2 | True | 0 | ROZPOCET
| VV |  | Součet |  | 1 | [12 empty] | VV | 1 | 4 | True | 1 | ROZPOCET
35 | K | G211 | Kompletní systémová výroba, dodávka a montá = exterierová prosklená stěna vč.dveří, ozn.výr.G211 včetně výr.ozn. OF-05 v požadované specifikaci dle tabulky projektu "Prosklené stěny" | kpl | 1 |  | 0 |  |  | základní |  | 0 | 0 | 0 | 0 | 0 | 4 | K | 1 |  |  |  | ROZPOCET | 0 | 0 | 0 | 0 | 0 | 1 | 0 | 4 | 70
| VV |  | 1 "Pozn. včetně výrobku z výk.č. D.1.1.5.8 VÝPLNĚ OTVORŮ ozn. OF-05 v požadovaném množství |  | 1 | [12 empty] | VV | 1 | 2 | True | 0 | ROZPOCET
| VV |  | Součet |  | 1 | [12 empty] | VV | 1 | 4 | True | 1 | ROZPOCET
36 | K | G212 | Kompletní systémová výroba, dodávka a montá = exterierová prosklená stěna vč.dveří, ozn.výr.G212 včetně výr.ozn. OF-06 a OF-07 v požadované specifikaci dle tabulky projektu "Prosklené stěny" | kpl | 1 |  | 0 |  |  | základní |  | 0 | 0 | 0 | 0 | 0 | 4 | K | 1 |  |  |  | ROZPOCET | 0 | 0 | 0 | 0 | 0 | 1 | 0 | 4 | 72
| VV |  | 1 "Pozn. včetně výrobku z výk.č. D.1.1.5.8 VÝPLNĚ OTVORŮ ozn. OF-06 a OF-07 v požadovaném množství |  | 1 | [12 empty] | VV | 1 | 2 | True | 0 | ROZPOCET
| VV |  | Součet |  | 1 | [12 empty] | VV | 1 | 4 | True | 1 | ROZPOCET

## D.1.1.5.6b - Prosklené st...
{12dec157-3616-4166-87ae-d3124d49f262}
2
| KRYCÍ LIST SOUPISU PRACÍ | [7 empty] | v --- níže se nacházejí doplnkové a pomocné údaje k sestavám --- v | [8 empty] | False
Stavba:
REVIZE 08 - REKONSTRUKCE A STAVEBNÍ ÚPRAVY MĚSTSKÉHO PLAVECKÉHO BAZÉNU V LIBERCI
Objekt:
D.1.1 - ARCHITEKTONICKO STAVEBNÍ ŘEŠENÍ
Soupis:
D.1.1.5 - VÝROBKY
Úroveň 3:
D.1.1.5.6b - Prosklené stěny OK
| KSO: |  |  |  |  | CC-CZ:
| Místo: |  |  |  |  | Datum: | 16. 10. 2023
| Zadavatel: |  |  |  |  | IČ: | 00262978
|  | STATUTÁRNÍ MĚSTO LIBEREC |  |  |  | DIČ: | CZ00262978
| Uchazeč: |  |  |  |  | IČ: | Vyplň údaj
|  | Vyplň údaj |  |  |  | DIČ: | Vyplň údaj
| Projektant: |  |  |  |  | IČ: | 47450347
|  | ATELIER 11 HRADEC KRÁLOVÉ s.r.o. |  |  |  | DIČ: | CZ47450347
| Zpracovatel: |  |  |  |  | IČ:
|  | PROPOS Liberec s.r.o. |  |  |  | DIČ:
Poznámka:
| Cena bez DPH | [5 empty] | 0
|  |  | Základ daně |  |  | Sazba daně | Výše daně
| DPH | základní | 0 |  |  | 21% | 0
|  | snížená | 0 |  |  | 15% | 0
|  | zákl. přenesená | 0 |  |  | 21% | 0
|  | sníž. přenesená | 0 |  |  | 15% | 0
|  | nulová | 0 |  |  | 0% | 0
| Cena s DPH |  |  | v | CZK |  | 0
REKAPITULACE ČLENĚNÍ SOUPISU PRACÍ
Stavba:
REVIZE 08 - REKONSTRUKCE A STAVEBNÍ ÚPRAVY MĚSTSKÉHO PLAVECKÉHO BAZÉNU V LIBERCI
Objekt:
D.1.1 - ARCHITEKTONICKO STAVEBNÍ ŘEŠENÍ
Soupis:
D.1.1.5 - VÝROBKY
Úroveň 3:
D.1.1.5.6b - Prosklené stěny OK
Místo: | [5 empty] | Datum: | 16. 10. 2023
Zadavatel: |  |  | STATUTÁRNÍ MĚSTO LIBEREC |  |  | Projektant: | ATELIER 11 HRADEC KRÁLOVÉ s.r.o.
Uchazeč: |  |  | Vyplň údaj |  |  | Zpracovatel: | PROPOS Liberec s.r.o.
Kód dílu - Popis | [6 empty] | Cena celkem [CZK]
Náklady stavby celkem | [6 empty] | 0 | [11 empty] | -1
| 763 - Konstrukce suché výstavby | [5 empty] | 0
| 767 - Konstrukce zámečnické vč.přesunu hmot | [5 empty] | 0
SOUPIS PRACÍ
Stavba:
REVIZE 08 - REKONSTRUKCE A STAVEBNÍ ÚPRAVY MĚSTSKÉHO PLAVECKÉHO BAZÉNU V LIBERCI
Objekt:
D.1.1 - ARCHITEKTONICKO STAVEBNÍ ŘEŠENÍ
Soupis:
D.1.1.5 - VÝROBKY
Úroveň 3:
D.1.1.5.6b - Prosklené stěny OK
Místo: | [5 empty] | Datum: | 16. 10. 2023
Zadavatel: |  |  | STATUTÁRNÍ MĚSTO LIBEREC |  |  | Projektant: | ATELIER 11 HRADEC KRÁLOVÉ s.r.o.
Uchazeč: |  |  | Vyplň údaj |  |  | Zpracovatel: | PROPOS Liberec s.r.o.
PČ | Typ | Kód | Popis | MJ | Množství | J.cena [CZK] | Cena celkem [CZK] | Cenová soustava |  | DPH | J. Nh [h] | Nh celkem [h] | J. hmotnost [t] | Hmotnost celkem [t] | J. suť [t] | Suť Celkem [t]
Náklady soupisu celkem | [6 empty] | 0 |  |  |  |  | 0 |  | 0 |  | 0 |  | D | -1 | [10 empty] | 0
| D | 763 | Konstrukce suché výstavby |  |  |  | 0 |  |  |  |  | 0 |  | 0 |  | 0 | 2 | D | 0 |  |  |  | ROZPOCET | [6 empty] | 0
1 | K | 763112371 | Příčka mezibytová ze sádrokartonových desek s nosnou konstrukcí ze zdvojených ocelových profilů UW, CW dvojitě opláštěná deskami kombinovanými vysokopevnostními protipožárními impregnovanými DFRIH2 tl. 12,5 mm a protipožárními DF tl. 12,5 mm s dvojitou i | m2 | 41.2 |  | 0 | CS ÚRS 2022 02 |  | základní |  | 0 | 0 | 0 | 0 | 0 | 16 | K | 1 |  |  |  | ROZPOCET | 0 | 0 | 0 | 0 | 0 | 1 | 0 | 16 | 2
| Online PSC |  | https://podminky.urs.cz/item/CS_URS_2022_02/763112371 | [14 empty] | Online PSC | 1
| VV |  | " SDK kce pro prosklené stěny | [14 empty] | VV | 1 | 1 | True | 0 | ROZPOCET
| VV |  | 11,0 " pro PS ozn.:G101 až G124 |  | 11 | [12 empty] | VV | 1 | 2 | True | 0 | ROZPOCET
| VV |  | 30,2 " pro PS ozn.:G201 až G207 |  | 30.2 | [12 empty] | VV | 1 | 2 | True | 0 | ROZPOCET
| VV |  | Součet |  | 41.2 | [12 empty] | VV | 1 | 4 | True | 1 | ROZPOCET
2 | K | 998763101 | Přesun hmot pro dřevostavby stanovený z hmotnosti přesunovaného materiálu vodorovná dopravní vzdálenost do 50 m v objektech výšky přes 6 do 12 m | t | 2.167 |  | 0 | CS ÚRS 2022 02 |  | základní |  | 0 | 0 | 0 | 0 | 0 | 16 | K | 1 |  |  |  | ROZPOCET | 0 | 0 | 0 | 0 | 0 | 1 | 0 | 16 | 4
| Online PSC |  | https://podminky.urs.cz/item/CS_URS_2022_02/998763101 | [14 empty] | Online PSC | 1
| D | 767 | Konstrukce zámečnické vč.přesunu hmot |  |  |  | 0 |  |  |  |  | 0 |  | 0 |  | 0 | 2 | D | 0 |  |  |  | ROZPOCET | [6 empty] | 0
3 | K | 76799511R | Výroba, dodávka, montáž atypických zámečnických konstrukcí včetně požadovaných povrchových úprav - ocel kce pro vni skleněné stěny | kg | 1200 |  | 0 |  |  | základní |  | 0 | 0 | 0 | 0 | 0 | 16 | K | 1 |  |  |  | ROZPOCET | 0 | 0 | 0 | 0 | 0 | 1 | 0 | 16 | 6
| VV |  | " OK interiérových prosklených stěn | [14 empty] | VV | 1 | 1 | True | 0 | ROZPOCET
| VV |  | " D.1.1.5.6b- Prosklené stěny_OK | [14 empty] | VV | 1 | 1 | True | 0 | ROZPOCET
| VV |  | 800 " 1NP pro prosklenou stěnu ozn.: G101 až G124 |  | 800 | [12 empty] | VV | 1 | 2 | True | 0 | ROZPOCET
| VV |  | 400 " 1PP pro prosklenou stěnu ozn.: G201 až G207 |  | 400 | [12 empty] | VV | 1 | 2 | True | 0 | ROZPOCET
| VV |  | Součet |  | 1200 | [12 empty] | VV | 1 | 4 | True | 1 | ROZPOCET

## D.1.1.5.7 - Sanitární prvky
{514986e3-c5bf-4cef-8d35-a8224eee3e77}
2
| KRYCÍ LIST SOUPISU PRACÍ | [7 empty] | v --- níže se nacházejí doplnkové a pomocné údaje k sestavám --- v | [8 empty] | False
Stavba:
REVIZE 08 - REKONSTRUKCE A STAVEBNÍ ÚPRAVY MĚSTSKÉHO PLAVECKÉHO BAZÉNU V LIBERCI
Objekt:
D.1.1 - ARCHITEKTONICKO STAVEBNÍ ŘEŠENÍ
Soupis:
D.1.1.5 - VÝROBKY
Úroveň 3:
D.1.1.5.7 - Sanitární prvky
| KSO: |  |  |  |  | CC-CZ:
| Místo: |  |  |  |  | Datum: | 16. 10. 2023
| Zadavatel: |  |  |  |  | IČ: | 00262978
|  | STATUTÁRNÍ MĚSTO LIBEREC |  |  |  | DIČ: | CZ00262978
| Uchazeč: |  |  |  |  | IČ: | Vyplň údaj
|  | Vyplň údaj |  |  |  | DIČ: | Vyplň údaj
| Projektant: |  |  |  |  | IČ: | 47450347
|  | ATELIER 11 HRADEC KRÁLOVÉ s.r.o. |  |  |  | DIČ: | CZ47450347
| Zpracovatel: |  |  |  |  | IČ:
|  | PROPOS Liberec s.r.o. |  |  |  | DIČ:
Poznámka:
| Cena bez DPH | [5 empty] | 0
|  |  | Základ daně |  |  | Sazba daně | Výše daně
| DPH | základní | 0 |  |  | 21% | 0
|  | snížená | 0 |  |  | 15% | 0
|  | zákl. přenesená | 0 |  |  | 21% | 0
|  | sníž. přenesená | 0 |  |  | 15% | 0
|  | nulová | 0 |  |  | 0% | 0
| Cena s DPH |  |  | v | CZK |  | 0
REKAPITULACE ČLENĚNÍ SOUPISU PRACÍ
Stavba:
REVIZE 08 - REKONSTRUKCE A STAVEBNÍ ÚPRAVY MĚSTSKÉHO PLAVECKÉHO BAZÉNU V LIBERCI
Objekt:
D.1.1 - ARCHITEKTONICKO STAVEBNÍ ŘEŠENÍ
Soupis:
D.1.1.5 - VÝROBKY
Úroveň 3:
D.1.1.5.7 - Sanitární prvky
Místo: | [5 empty] | Datum: | 16. 10. 2023
Zadavatel: |  |  | STATUTÁRNÍ MĚSTO LIBEREC |  |  | Projektant: | ATELIER 11 HRADEC KRÁLOVÉ s.r.o.
Uchazeč: |  |  | Vyplň údaj |  |  | Zpracovatel: | PROPOS Liberec s.r.o.
Kód dílu - Popis | [6 empty] | Cena celkem [CZK]
Náklady stavby celkem | [6 empty] | 0 | [11 empty] | -1
| 725 - Zdravotechnika - sanitární prvky vč.přesunu hmot | [5 empty] | 0
SOUPIS PRACÍ
Stavba:
REVIZE 08 - REKONSTRUKCE A STAVEBNÍ ÚPRAVY MĚSTSKÉHO PLAVECKÉHO BAZÉNU V LIBERCI
Objekt:
D.1.1 - ARCHITEKTONICKO STAVEBNÍ ŘEŠENÍ
Soupis:
D.1.1.5 - VÝROBKY
Úroveň 3:
D.1.1.5.7 - Sanitární prvky
Místo: | [5 empty] | Datum: | 16. 10. 2023
Zadavatel: |  |  | STATUTÁRNÍ MĚSTO LIBEREC |  |  | Projektant: | ATELIER 11 HRADEC KRÁLOVÉ s.r.o.
Uchazeč: |  |  | Vyplň údaj |  |  | Zpracovatel: | PROPOS Liberec s.r.o.
PČ | Typ | Kód | Popis | MJ | Množství | J.cena [CZK] | Cena celkem [CZK] | Cenová soustava |  | DPH | J. Nh [h] | Nh celkem [h] | J. hmotnost [t] | Hmotnost celkem [t] | J. suť [t] | Suť Celkem [t]
Náklady soupisu celkem | [6 empty] | 0 |  |  |  |  | 0 |  | 0 |  | 0 |  | D | -1 | [7 empty] | 0
| D | 725 | Zdravotechnika - sanitární prvky vč.přesunu hmot |  |  |  | 0 |  |  |  |  | 0 |  | 0 |  | 0 | 2 | D | 0 | ROZPOCET | [6 empty] | 0
1 | K | 725-SP01 | D+M zásobník na toaletní papír, celokovové provedení, víko i tělo zásobníku jsou vyrobeny z jednoho kusu materiálu, zámek, průzor pro kontrolu stavu papíru, malé nároky na prostor, 1 role toaletního papíru průměr max 23 cm | kus | 48 |  | 0 |  |  | základní |  | 0 | 0 | 0 | 0 | 0 | 16 | K | 1 | ROZPOCET | 0 | 0 | 0 | 0 | 0 | 1 | 0 | 16 | 2
2 | K | 725-SP02 | D+M Zásobník na papírové ručníky, MATERIÁL - bílý kov, ROZMĚRY132 x 275 x 330 mm, VLASTNOSTI - zámek, odolný proti poškození, POUŽITÍ- skládané papírové ručníky, VARIANTA - nástěnný, MNOŽSTVÍ NÁPLNĚ600 ks papírových ručníků " | kus | 12 |  | 0 |  |  | základní |  | 0 | 0 | 0 | 0 | 0 | 16 | K | 1 | ROZPOCET | 0 | 0 | 0 | 0 | 0 | 1 | 0 | 16 | 4
3 | K | 725-SP03 | D+M Polička 29 cm bílá/chrom | kus | 17 |  | 0 |  |  | základní |  | 0 | 0 | 0 | 0 | 0 | 16 | K | 1 | ROZPOCET | 0 | 0 | 0 | 0 | 0 | 1 | 0 | 16 | 6
4 | K | 725-SP04 | D+M toaletni kartáč , vyrobeno z nerezavějící oceli, lze upevnit přímo na stěnu, průměr 10cm, výška 40cm | kus | 48 |  | 0 |  |  | základní |  | 0 | 0 | 0 | 0 | 0 | 16 | K | 1 | ROZPOCET | 0 | 0 | 0 | 0 | 0 | 1 | 0 | 16 | 8
5 | K | 725-SP05 | Elektrický senzorový osoušeč rukou - malý, bílý, příkon 1500W | kus | 16 |  | 0 |  |  | základní |  | 0 | 0 | 0 | 0 | 0 | 16 | K | 1 | ROZPOCET | 0 | 0 | 0 | 0 | 0 | 1 | 0 | 16 | 10
6 | K | 725-SP06 | Elektrický vysokorychlostní osoušeč rukou s Hepa filtrem, bílý, příkon 1500W, 540 km/h, průtok vzduchu 220 m3/hodinu, 65,6 dBA, sušení rukou 10 sekund | kus | 6 |  | 0 |  |  | základní |  | 0 | 0 | 0 | 0 | 0 | 16 | K | 1 | ROZPOCET | 0 | 0 | 0 | 0 | 0 | 1 | 0 | 16 | 12
7 | K | 725-SP07 | D+M osoušovač vlasů ruční do zásuvky, plast, tepelná pojistka, VÝKON -540 - 1.240 W (celkový), OVLÁDÁNÍ- manuální, průtok vzduchu 73 m3/h, rychlost vzduchu 54 km/h, hlučnost 60 dB, "zap"/ "vyp" vypínač, přepínání teplý/horký vzduch, bílý, VARIANTA ruční n | kus | 23 |  | 0 |  |  | základní |  | 0 | 0 | 0 | 0 | 0 | 16 | K | 1 | ROZPOCET | 0 | 0 | 0 | 0 | 0 | 1 | 0 | 16 | 14
8 | K | 725-SP08 | Odstředivka na plavky, bílé tělo, bílé víko, 350 x 300 x 555 mm, příkon 0,28kW, doba cyklu cca 10s, bezpečnostní elektromagnetický brzda, bezpečnostní mechanický koncový spínač, zabudovaný proudových chránič a 5A pojistka, štětinový kroužek chránící plavk | kus | 4 |  | 0 |  |  | základní |  | 0 | 0 | 0 | 0 | 0 | 16 | K | 1 | ROZPOCET | 0 | 0 | 0 | 0 | 0 | 1 | 0 | 16 | 16
9 | K | 725-SP06.1 | D+M dávkovač na tekuté mýdlo, MATERIÁL chromovaný kov, OBJEM NÁPLNĚ 950 ml, ROZMĚRY69 mm (výška nad deskou), délka dávkovací trubice 102 mm, průměr otvoru v desce 25 mm, VLASTNOSTI přímé plnění mýdla, celokovové provedení, odolný, OVLÁDÁNÍ manuální, APLIK | kus | 11 |  | 0 |  |  | základní |  | 0 | 0 | 0 | 0 | 0 | 16 | K | 1 | ROZPOCET | 0 | 0 | 0 | 0 | 0 | 1 | 0 | 16 | 18
10 | K | 725-SP07.1 | D+M dávkovač tekutého mýdla, MATERIÁL bílý kov, OBJEM NÁPLNĚ 1500 ml, ROZMĚRY128 x 100 x 275 mm, VLASTNOSTI zámek, přímé plnění mýdla, vnitřní plastová nádoba, odolný, protivandalské provedení, OVLÁDÁNÍ manuální, APLIKACE ruce, VARIANTA nástěnný | kus | 29 |  | 0 |  |  | základní |  | 0 | 0 | 0 | 0 | 0 | 16 | K | 1 | ROZPOCET | 0 | 0 | 0 | 0 | 0 | 1 | 0 | 16 | 20
11 | K | 725-SP08.1 | D+M černý ocelový věšák na zeď, rozměry40 x 11 x 5 cm. | kus | 45 |  | 0 |  |  | základní |  | 0 | 0 | 0 | 0 | 0 | 16 | K | 1 | ROZPOCET | 0 | 0 | 0 | 0 | 0 | 1 | 0 | 16 | 22
12 | K | 725-SP09 | D+M černý ocelový háček 7,5x2,5x3,3 | kus | 321 |  | 0 |  |  | základní |  | 0 | 0 | 0 | 0 | 0 | 16 | K | 1 | ROZPOCET | 0 | 0 | 0 | 0 | 0 | 1 | 0 | 16 | 24
13 | K | 725-SP10 | D+M dvojitý háček na zeď černý, 3,5 x 2,5 x 11 | kus | 63 |  | 0 |  |  | základní |  | 0 | 0 | 0 | 0 | 0 | 16 | K | 1 | ROZPOCET | 0 | 0 | 0 | 0 | 0 | 1 | 0 | 16 | 26
14 | K | 725-SP11 | D+M hygienický koš nástěnný, MATERIÁL bílý kov, ROZMĚRY102 x 230 x 290 mm, VLASTNOSTI odklápěcí víko, malé nároky na prostor, VARIANTAnástěnný | kus | 23 |  | 0 |  |  | základní |  | 0 | 0 | 0 | 0 | 0 | 16 | K | 1 | ROZPOCET | 0 | 0 | 0 | 0 | 0 | 1 | 0 | 16 | 28
15 | K | 725-SP12 | D+M odpadkový koš nástěnný, MATERIÁLbílý kov, ROZMĚRY176 x 355 x 460 mm, VLASTNOSTIvelkokapacitní koš, možno použít jako stojací, obsahuje vnitřní plastovou lištu pro uchycení plast. Pytle, VARIANTAnástěnný, OBJEM KOŠE 25 l | kus | 15 |  | 0 |  |  | základní |  | 0 | 0 | 0 | 0 | 0 | 16 | K | 1 | ROZPOCET | 0 | 0 | 0 | 0 | 0 | 1 | 0 | 16 | 30
16 | K | 725-SP13 | D+M ZRCADLO - rozměr 600x400 mm, pro nalepení na zeď do obkladu, včetně nerezového olištování | kus | 11 |  | 0 |  |  | základní |  | 0 | 0 | 0 | 0 | 0 | 16 | K | 1 | ROZPOCET | 0 | 0 | 0 | 0 | 0 | 1 | 0 | 16 | 32
| P |  | Poznámka k položce: Poznámka k položce: Poznámka k položce: Ceny uvažovat za D+M | [14 empty] | P | 1

## D.1.1.5.8 - Výplně otvorů
{f186b439-ef48-4a11-8106-1feb8e42f958}
2
| KRYCÍ LIST SOUPISU PRACÍ | [7 empty] | v --- níže se nacházejí doplnkové a pomocné údaje k sestavám --- v | [8 empty] | False
Stavba:
REVIZE 08 - REKONSTRUKCE A STAVEBNÍ ÚPRAVY MĚSTSKÉHO PLAVECKÉHO BAZÉNU V LIBERCI
Objekt:
D.1.1 - ARCHITEKTONICKO STAVEBNÍ ŘEŠENÍ
Soupis:
D.1.1.5 - VÝROBKY
Úroveň 3:
D.1.1.5.8 - Výplně otvorů
| KSO: |  |  |  |  | CC-CZ:
| Místo: |  |  |  |  | Datum: | 16. 10. 2023
| Zadavatel: |  |  |  |  | IČ: | 00262978
|  | STATUTÁRNÍ MĚSTO LIBEREC |  |  |  | DIČ: | CZ00262978
| Uchazeč: |  |  |  |  | IČ: | Vyplň údaj
|  | Vyplň údaj |  |  |  | DIČ: | Vyplň údaj
| Projektant: |  |  |  |  | IČ: | 47450347
|  | ATELIER 11 HRADEC KRÁLOVÉ s.r.o. |  |  |  | DIČ: | CZ47450347
| Zpracovatel: |  |  |  |  | IČ:
|  | PROPOS Liberec s.r.o. |  |  |  | DIČ:
Poznámka:
Výrobky, které nejsou předmětem tohoto soupisu prací, protože jsou součástí prosklené fasády: G214, G215, G216, OF/08, OF/09. Výrobky, které nejsou předmětem tohoto soupisu prací, protože jsou součástí prosklené stěny: OF/04 (součástí G210), OF/05 (součástí G211), OF/06 a OF/07 (součástí G212).
| Cena bez DPH | [5 empty] | 0
|  |  | Základ daně |  |  | Sazba daně | Výše daně
| DPH | základní | 0 |  |  | 21% | 0
|  | snížená | 0 |  |  | 15% | 0
|  | zákl. přenesená | 0 |  |  | 21% | 0
|  | sníž. přenesená | 0 |  |  | 15% | 0
|  | nulová | 0 |  |  | 0% | 0
| Cena s DPH |  |  | v | CZK |  | 0
REKAPITULACE ČLENĚNÍ SOUPISU PRACÍ
Stavba:
REVIZE 08 - REKONSTRUKCE A STAVEBNÍ ÚPRAVY MĚSTSKÉHO PLAVECKÉHO BAZÉNU V LIBERCI
Objekt:
D.1.1 - ARCHITEKTONICKO STAVEBNÍ ŘEŠENÍ
Soupis:
D.1.1.5 - VÝROBKY
Úroveň 3:
D.1.1.5.8 - Výplně otvorů
Místo: | [5 empty] | Datum: | 16. 10. 2023
Zadavatel: |  |  | STATUTÁRNÍ MĚSTO LIBEREC |  |  | Projektant: | ATELIER 11 HRADEC KRÁLOVÉ s.r.o.
Uchazeč: |  |  | Vyplň údaj |  |  | Zpracovatel: | PROPOS Liberec s.r.o.
Kód dílu - Popis | [6 empty] | Cena celkem [CZK]
Náklady stavby celkem | [6 empty] | 0 | [11 empty] | -1
| PSV - Práce a dodávky PSV | [5 empty] | 0
| 767 - Konstrukce zámečnické vč. přesunu hmot | [5 empty] | 0
SOUPIS PRACÍ
Stavba:
REVIZE 08 - REKONSTRUKCE A STAVEBNÍ ÚPRAVY MĚSTSKÉHO PLAVECKÉHO BAZÉNU V LIBERCI
Objekt:
D.1.1 - ARCHITEKTONICKO STAVEBNÍ ŘEŠENÍ
Soupis:
D.1.1.5 - VÝROBKY
Úroveň 3:
D.1.1.5.8 - Výplně otvorů
Místo: | [5 empty] | Datum: | 16. 10. 2023
Zadavatel: |  |  | STATUTÁRNÍ MĚSTO LIBEREC |  |  | Projektant: | ATELIER 11 HRADEC KRÁLOVÉ s.r.o.
Uchazeč: |  |  | Vyplň údaj |  |  | Zpracovatel: | PROPOS Liberec s.r.o.
PČ | Typ | Kód | Popis | MJ | Množství | J.cena [CZK] | Cena celkem [CZK] | Cenová soustava |  | DPH | J. Nh [h] | Nh celkem [h] | J. hmotnost [t] | Hmotnost celkem [t] | J. suť [t] | Suť Celkem [t]
Náklady soupisu celkem | [6 empty] | 0 |  |  |  |  | 0 |  | 0 |  | 0 |  | D | -1 | [10 empty] | 0
| D | PSV | Práce a dodávky PSV |  |  |  | 0 |  |  |  |  | 0 |  | 0 |  | 0 | 2 | D | 0 |  |  |  | ROZPOCET | [6 empty] | 0
| D | 767 | Konstrukce zámečnické vč. přesunu hmot |  |  |  | 0 |  |  |  |  | 0 |  | 0 |  | 0 | 2 | D | 1 |  |  |  | ROZPOCET | [6 empty] | 0
10 | K | 767-OF/01 | Kompletní systémová D+M výr.ozn.OF/01 vnější prosklená hliníková stěna st.otv. 3600x3200 s 2-kř symetr.otv.dveřmi 1550x2100mm s pevným proskleným NADSV a bočním SV dle technických a povrchových požadavků projektu | kus | 1 |  | 0 |  |  | základní |  | 0 | 0 | 0 | 0 | 0 | 16 | K | 2 |  |  |  | ROZPOCET | 0 | 0 | 0 | 0 | 0 | 1 | 0 | 16 | -273868474
| VV |  | 1 " vodní atrakce |  | 1 | [12 empty] | VV | 2 | 2 | True | 1 | ROZPOCET
11 | K | 767-OF/01a | Kompletní systémová D+M výr.ozn.OF/01 T.I.P.P. systémově tepelně izllační podkladní profil pod proskl.Al stěnu st.otv.dl. 3600 dle technických a povrchových požadavků projektu | kus | 1 |  | 0 |  |  | základní |  | 0 | 0 | 0 | 0 | 0 | 16 | K | 2 |  |  |  | ROZPOCET | 0 | 0 | 0 | 0 | 0 | 1 | 0 | 16 | -1808230956
| VV |  | 1 " vodní atrakce |  | 1 | [12 empty] | VV | 2 | 2 | True | 1 | ROZPOCET
1 | K | 767-OF/02 | Kompletní systémová D+M výr.ozn.OF/02 vnější prosklená hliníková stěna st.otv. 3740x2530 s 1-kř otv.dveřmi 1000x1500mm s pevným proskleným NADSV a bočním SV dle technických a povrchových požadavků projektu - blíže viz tabulky výplní otvorů | kus | 1 |  | 0 |  |  | základní |  | 0 | 0 | 0 | 0 | 0 | 16 | K | 2 |  |  |  | ROZPOCET | 0 | 0 | 0 | 0 | 0 | 1 | 0 | 16 | -1614688362
| VV |  | 1 " tobogánová věž |  | 1 | [12 empty] | VV | 2 | 2 | True | 0 | ROZPOCET
| VV |  | Součet |  | 1 | [12 empty] | VV | 2 | 4 | True | 1 | ROZPOCET
2 | K | 767-OF/03 | Kompletní systémová D+M výr.ozn.OF/03 vnější prosklená hliníková stěna 750x10940mm dle technických a povrchových požadavků projektu - blíže viz tabulky výplní otvorů | kus | 1 |  | 0 |  |  | základní |  | 0 | 0 | 0 | 0 | 0 | 16 | K | 2 |  |  |  | ROZPOCET | 0 | 0 | 0 | 0 | 0 | 1 | 0 | 16 | -314688133
| VV |  | 1 " tobogánová věž |  | 1 | [12 empty] | VV | 2 | 2 | True | 0 | ROZPOCET
| VV |  | Součet |  | 1 | [12 empty] | VV | 2 | 4 | True | 1 | ROZPOCET
3 | K | 767-OF/10 | Kompletní systémová D+M výr.ozn.OF/10 okno hliníkové, výrobní rozměr 1235x1800mm dle technických a povrchových požadavků projektu - blíže viz tabulky výplní otvorů | kus | 1 |  | 0 |  |  | základní |  | 0 | 0 | 0 | 0 | 0 | 16 | K | 2 |  |  |  | ROZPOCET | 0 | 0 | 0 | 0 | 0 | 1 | 0 | 16 | 1530422920
4 | K | 769-OP-01 | Kompletní systémová D+M výr.ozn.OP-01 elektr.ovl.lamelový rolovací bazénový výplav st.r.1400x2450mm včetně pohonu a příslušentví a dle technických a povrchových požadavků projektu | kus | 1 |  | 0 |  |  | základní |  | 0 | 0 | 0 | 0 | 0 | 16 | K | 2 |  |  |  | ROZPOCET | 0 | 0 | 0 | 0 | 0 | 1 | 0 | 16 | -1201074055
| VV |  | 1 " vodní atrakce |  | 1 | [12 empty] | VV | 2 | 2 | True | 0 | ROZPOCET
| VV |  | Součet |  | 1 | [12 empty] | VV | 2 | 4 | True | 1 | ROZPOCET
5 | K | 769-OP-02 | Kompletní systémová D+M výr.ozn.OP-02 okno plastové 2-sklo, OTEV výr.r.900x900mm včetně příslušentví a dle technických a povrchových požadavků projektu | kus | 1 |  | 0 |  |  | základní |  | 0 | 0 | 0 | 0 | 0 | 16 | K | 2 |  |  |  | ROZPOCET | 0 | 0 | 0 | 0 | 0 | 1 | 0 | 16 | 1628424778
| VV |  | 1 " akumulační jímka 02.018b AJ ZZT |  | 1 | [12 empty] | VV | 2 | 2 | True | 0 | ROZPOCET
| VV |  | Součet |  | 1 | [12 empty] | VV | 2 | 4 | True | 1 | ROZPOCET
6 | K | 769-OP-03 | Kompletní systémová D+M výr.ozn.OP-03 okno plastové 2-sklo, OTEV výr.r.900x900mm včetně příslušentví a dle technických a povrchových požadavků projektu | kus | 1 |  | 0 |  |  | základní |  | 0 | 0 | 0 | 0 | 0 | 16 | K | 2 |  |  |  | ROZPOCET | 0 | 0 | 0 | 0 | 0 | 1 | 0 | 16 | 489997024
| VV |  | 1 " akumulační jímka 02.025 AJ vířivky |  | 1 | [12 empty] | VV | 2 | 2 | True | 0 | ROZPOCET
| VV |  | Součet |  | 1 | [12 empty] | VV | 2 | 4 | True | 1 | ROZPOCET
7 | K | 769-OP-04 | Kompletní systémová D+M výr.ozn.OP-04 okno plastové 2-sklo, OTEV výr.r.900x900mm včetně příslušentví a dle technických a povrchových požadavků projektu | kus | 1 |  | 0 |  |  | základní |  | 0 | 0 | 0 | 0 | 0 | 16 | K | 2 |  |  |  | ROZPOCET | 0 | 0 | 0 | 0 | 0 | 1 | 0 | 16 | -602543560
| VV |  | 1 " akumulační jímka 02.012 AJ dětský bazén |  | 1 | [12 empty] | VV | 2 | 2 | True | 0 | ROZPOCET
| VV |  | Součet |  | 1 | [12 empty] | VV | 2 | 4 | True | 1 | ROZPOCET
8 | K | 769-OP-05 | Kompletní systémová D+M výr.ozn.OP-05 okno plastové 2-sklo, OTEV výr.r.1000x900mm včetně příslušentví a dle technických a povrchových požadavků projektu | kus | 1 |  | 0 |  |  | základní |  | 0 | 0 | 0 | 0 | 0 | 16 | K | 2 |  |  |  | ROZPOCET | 0 | 0 | 0 | 0 | 0 | 1 | 0 | 16 | -1857032975
| VV |  | 1 " akumulační jímka 02.023 AJ plavecký bazén |  | 1 | [12 empty] | VV | 2 | 2 | True | 0 | ROZPOCET
| VV |  | Součet |  | 1 | [12 empty] | VV | 2 | 4 | True | 1 | ROZPOCET
9 | K | 787-G213 | Kompletní systémová D+M výr.ozn.G213 600x1200mm výplň z bezp.lepen. a kaleného skla, čiřé průhledné prov. 4.4.2 dle technických a povrchových požadavků projektu | kus | 1 |  | 0 |  |  | základní |  | 0 | 0 | 0 | 0 | 0 | 16 | K | 2 |  |  |  | ROZPOCET | 0 | 0 | 0 | 0 | 0 | 1 | 0 | 16 | -1276235266
| VV |  | 1 " interiérový prvek viz výkres D.1.1.8.10_1 |  | 1 | [12 empty] | VV | 2 | 2 | True | 0 | ROZPOCET
| VV |  | Součet |  | 1 | [12 empty] | VV | 2 | 4 | True | 1 | ROZPOCET

## D.1.1.5.9 - Klempířské vý...
{8062d18b-eb69-4052-8bd2-749eedb16ed0}
2
| KRYCÍ LIST SOUPISU PRACÍ | [7 empty] | v --- níže se nacházejí doplnkové a pomocné údaje k sestavám --- v | [8 empty] | False
Stavba:
REVIZE 08 - REKONSTRUKCE A STAVEBNÍ ÚPRAVY MĚSTSKÉHO PLAVECKÉHO BAZÉNU V LIBERCI
Objekt:
D.1.1 - ARCHITEKTONICKO STAVEBNÍ ŘEŠENÍ
Soupis:
D.1.1.5 - VÝROBKY
Úroveň 3:
D.1.1.5.9 - Klempířské výrobky
| KSO: |  |  |  |  | CC-CZ:
| Místo: |  |  |  |  | Datum: | 16. 10. 2023
| Zadavatel: |  |  |  |  | IČ: | 00262978
|  | STATUTÁRNÍ MĚSTO LIBEREC |  |  |  | DIČ: | CZ00262978
| Uchazeč: |  |  |  |  | IČ: | Vyplň údaj
|  | Vyplň údaj |  |  |  | DIČ: | Vyplň údaj
| Projektant: |  |  |  |  | IČ: | 47450347
|  | ATELIER 11 HRADEC KRÁLOVÉ s.r.o. |  |  |  | DIČ: | CZ47450347
| Zpracovatel: |  |  |  |  | IČ:
|  | PROPOS Liberec s.r.o. |  |  |  | DIČ:
Poznámka:
| Cena bez DPH | [5 empty] | 0
|  |  | Základ daně |  |  | Sazba daně | Výše daně
| DPH | základní | 0 |  |  | 21% | 0
|  | snížená | 0 |  |  | 15% | 0
|  | zákl. přenesená | 0 |  |  | 21% | 0
|  | sníž. přenesená | 0 |  |  | 15% | 0
|  | nulová | 0 |  |  | 0% | 0
| Cena s DPH |  |  | v | CZK |  | 0
REKAPITULACE ČLENĚNÍ SOUPISU PRACÍ
Stavba:
REVIZE 08 - REKONSTRUKCE A STAVEBNÍ ÚPRAVY MĚSTSKÉHO PLAVECKÉHO BAZÉNU V LIBERCI
Objekt:
D.1.1 - ARCHITEKTONICKO STAVEBNÍ ŘEŠENÍ
Soupis:
D.1.1.5 - VÝROBKY
Úroveň 3:
D.1.1.5.9 - Klempířské výrobky
Místo: | [5 empty] | Datum: | 16. 10. 2023
Zadavatel: |  |  | STATUTÁRNÍ MĚSTO LIBEREC |  |  | Projektant: | ATELIER 11 HRADEC KRÁLOVÉ s.r.o.
Uchazeč: |  |  | Vyplň údaj |  |  | Zpracovatel: | PROPOS Liberec s.r.o.
Kód dílu - Popis | [6 empty] | Cena celkem [CZK]
Náklady stavby celkem | [6 empty] | 0 | [11 empty] | -1
| 712 - Povlakové krytiny | [5 empty] | 0
| 764 - Konstrukce klempířské | [5 empty] | 0
SOUPIS PRACÍ
Stavba:
REVIZE 08 - REKONSTRUKCE A STAVEBNÍ ÚPRAVY MĚSTSKÉHO PLAVECKÉHO BAZÉNU V LIBERCI
Objekt:
D.1.1 - ARCHITEKTONICKO STAVEBNÍ ŘEŠENÍ
Soupis:
D.1.1.5 - VÝROBKY
Úroveň 3:
D.1.1.5.9 - Klempířské výrobky
Místo: | [5 empty] | Datum: | 16. 10. 2023
Zadavatel: |  |  | STATUTÁRNÍ MĚSTO LIBEREC |  |  | Projektant: | ATELIER 11 HRADEC KRÁLOVÉ s.r.o.
Uchazeč: |  |  | Vyplň údaj |  |  | Zpracovatel: | PROPOS Liberec s.r.o.
PČ | Typ | Kód | Popis | MJ | Množství | J.cena [CZK] | Cena celkem [CZK] | Cenová soustava |  | DPH | J. Nh [h] | Nh celkem [h] | J. hmotnost [t] | Hmotnost celkem [t] | J. suť [t] | Suť Celkem [t]
Náklady soupisu celkem | [6 empty] | 0 |  |  |  |  | 0 |  | 0 |  | 0 |  | D | -1 | [10 empty] | 0
| D | 712 | Povlakové krytiny |  |  |  | 0 |  |  |  |  | 0 |  | 0 |  | 0 | 2 | D | 0 |  |  |  | ROZPOCET | [6 empty] | 0
1 | K | 712363352 | Povlakové krytiny střech plochých do 10° z tvarovaných poplastovaných lišt pro mPVC vnitřní koutová lišta rš 100 mm | m | 351 |  | 0 | CS ÚRS 2022 02 |  | základní |  | 0 | 0 | 0 | 0 | 0 | 16 | K | 1 |  |  |  | ROZPOCET | 0 | 0 | 0 | 0 | 0 | 1 | 0 | 16 | 2
| Online PSC |  | https://podminky.urs.cz/item/CS_URS_2022_02/712363352 | [14 empty] | Online PSC | 1
| VV |  | 221 "KS1 |  | 221 | [12 empty] | VV | 1 | 2 | True | 0 | ROZPOCET
| VV |  | 65*2 "KS2 |  | 130 | [12 empty] | VV | 1 | 2 | True | 0 | ROZPOCET
| VV |  | Součet |  | 351 | [12 empty] | VV | 1 | 4 | True | 1 | ROZPOCET
2 | K | 712363353 | Povlakové krytiny střech plochých do 10° z tvarovaných poplastovaných lišt pro mPVC vnější koutová lišta rš 100 mm | m | 221 |  | 0 | CS ÚRS 2022 02 |  | základní |  | 0 | 0 | 0 | 0 | 0 | 16 | K | 1 |  |  |  | ROZPOCET | 0 | 0 | 0 | 0 | 0 | 1 | 0 | 16 | 4
| Online PSC |  | https://podminky.urs.cz/item/CS_URS_2022_02/712363353 | [14 empty] | Online PSC | 1
| VV |  | 221 "KS1 |  | 221 | [12 empty] | VV | 1 | 2 | True | 0 | ROZPOCET
| VV |  | Součet |  | 221 | [12 empty] | VV | 1 | 4 | True | 1 | ROZPOCET
3 | K | 712363364 | Povlakové krytiny střech plochých do 10° z tvarovaných poplastovaných lišt pro mPVC tmelící lišta L profil rš do 250 mm | m | 351 |  | 0 | CS ÚRS 2022 02 |  | základní |  | 0 | 0 | 0 | 0 | 0 | 16 | K | 1 |  |  |  | ROZPOCET | 0 | 0 | 0 | 0 | 0 | 1 | 0 | 16 | 6
| Online PSC |  | https://podminky.urs.cz/item/CS_URS_2022_02/712363364 | [14 empty] | Online PSC | 1
| VV |  | 221 "KS1 |  | 221 | [12 empty] | VV | 1 | 2 | True | 0 | ROZPOCET
| VV |  | 65*2 "KS2 |  | 130 | [12 empty] | VV | 1 | 2 | True | 0 | ROZPOCET
| VV |  | Součet |  | 351 | [12 empty] | VV | 1 | 4 | True | 1 | ROZPOCET
4 | K | 712998202 | Provedení povlakové krytiny střech - ostatní práce montáž odvodňovacího prvku nouzového atikového přepadu z PVC na dešťovou vodu DN 125 | kus | 5 |  | 0 | CS ÚRS 2022 02 |  | základní |  | 0 | 0 | 0 | 0 | 0 | 16 | K | 1 |  |  |  | ROZPOCET | 0 | 0 | 0 | 0 | 0 | 1 | 0 | 16 | 8
| Online PSC |  | https://podminky.urs.cz/item/CS_URS_2022_02/712998202 | [14 empty] | Online PSC | 1
| VV |  | " KS3 | [14 empty] | VV | 1 | 1 | True | 0 | ROZPOCET
| VV |  | 2+2+1 |  | 5 | [12 empty] | VV | 1 | 2 | True | 0 | ROZPOCET
| VV |  | Součet |  | 5 | [12 empty] | VV | 1 | 4 | True | 1 | ROZPOCET
5 | M | 28342773 | přepad bezpečnostní atikový DN 125 s manžetou pro hydroizolaci z PVC-P | kus | 5 |  | 0 | CS ÚRS 2022 02 |  | základní |  | 0 | 0 | 0 | 0 | 0 | 32 | M | 1 |  |  |  | ROZPOCET | 0 | 0 | 0 | 0 | 0 | 1 | 0 | 16 | 10
6 | M | 28349103 | koš perforovaný ochranný pro odvodnění ploché střechy s kačírkem 200mm | kus | 5 |  | 0 | CS ÚRS 2022 02 |  | základní |  | 0 | 0 | 0 | 0 | 0 | 32 | M | 1 |  |  |  | ROZPOCET | 0 | 0 | 0 | 0 | 0 | 1 | 0 | 16 | 12
7 | M | 28349107 | kroužek odvodňovací pro prodloužení ochranného koše o 33mm odvodnění ploché střechy s kačírkem | kus | 5 |  | 0 | CS ÚRS 2022 02 |  | základní |  | 0 | 0 | 0 | 0 | 0 | 32 | M | 1 |  |  |  | ROZPOCET | 0 | 0 | 0 | 0 | 0 | 1 | 0 | 16 | 14
8 | M | 56231212 | uzávěr zpětný PP automatický s ocelovou klapkou a ruční uzávěr DN 125 | kus | 5 |  | 0 | CS ÚRS 2022 02 |  | základní |  | 0 | 0 | 0 | 0 | 0 | 32 | M | 1 |  |  |  | ROZPOCET | 0 | 0 | 0 | 0 | 0 | 1 | 0 | 16 | 16
9 | M | 28342026 | manžeta těsnící pro prostupy hydroizolací z PVC otevřená kruhová vnitřní průměr 90-114 | kus | 5 |  | 0 | CS ÚRS 2022 02 |  | základní |  | 0 | 0 | 0 | 0 | 0 | 32 | M | 1 |  |  |  | ROZPOCET | 0 | 0 | 0 | 0 | 0 | 1 | 0 | 16 | 18
10 | M | 55350112 | průchodka manžetová D 102-178mm | kus | 5 |  | 0 | CS ÚRS 2022 02 |  | základní |  | 0 | 0 | 0 | 0 | 0 | 32 | M | 1 |  |  |  | ROZPOCET | 0 | 0 | 0 | 0 | 0 | 1 | 0 | 16 | 20
11 | K | 712363363 | Povlakové krytiny střech plochých do 10° z tvarovaných poplastovaných lišt pro mPVC tmelící lišta pojistná rš 100 mm | m | 141 |  | 0 | CS ÚRS 2022 02 |  | základní |  | 0 | 0 | 0 | 0 | 0 | 16 | K | 1 |  |  |  | ROZPOCET | 0 | 0 | 0 | 0 | 0 | 1 | 0 | 16 | 22
| Online PSC |  | https://podminky.urs.cz/item/CS_URS_2022_02/712363363 | [14 empty] | Online PSC | 1
| VV |  | 70,5*2 " KS4 |  | 141 | [12 empty] | VV | 1 | 2 | True | 0 | ROZPOCET
| VV |  | Součet |  | 141 | [12 empty] | VV | 1 | 4 | True | 1 | ROZPOCET
12 | K | 712363385 | Povlakové krytiny střech plochých do 10° z tvarovaných poplastovaných lišt Příplatek k ceně -3384 za zvýšenou pracnost při vytvoření ohybu atypické výroby profilu | m | 141 |  | 0 | CS ÚRS 2022 02 |  | základní |  | 0 | 0 | 0 | 0 | 0 | 16 | K | 1 |  |  |  | ROZPOCET | 0 | 0 | 0 | 0 | 0 | 1 | 0 | 16 | 24
| Online PSC |  | https://podminky.urs.cz/item/CS_URS_2022_02/712363385 | [14 empty] | Online PSC | 1
| VV |  | 141,000 "KS4 |  | 141 | [12 empty] | VV | 1 | 2 | True | 0 | ROZPOCET
| VV |  | Součet |  | 141 | [12 empty] | VV | 1 | 4 | True | 1 | ROZPOCET
13 | K | 712771613 | Provedení ochranných pásů vegetační střechy osazení ochranné kačírkové lišty navařením na hydroizolaci | m | 422 |  | 0 | CS ÚRS 2022 02 |  | základní |  | 0 | 0 | 0 | 0 | 0 | 16 | K | 1 |  |  |  | ROZPOCET | 0 | 0 | 0 | 0 | 0 | 1 | 0 | 16 | 26
| Online PSC |  | https://podminky.urs.cz/item/CS_URS_2022_02/712771613 | [14 empty] | Online PSC | 1
| VV |  | 422 " KS5 |  | 422 | [12 empty] | VV | 1 | 2 | True | 0 | ROZPOCET
| VV |  | Součet |  | 422 | [12 empty] | VV | 1 | 4 | True | 1 | ROZPOCET
14 | M | 69334040 | lišta kačírková výška 130x130x2mm Al včetně kotevní výztuhy 120x120x30mm tl.2mm | m | 464.2 |  | 0 | CS ÚRS 2022 02 |  | základní |  | 0 | 0 | 0 | 0 | 0 | 32 | M | 1 |  |  |  | ROZPOCET | 0 | 0 | 0 | 0 | 0 | 1 | 0 | 16 | 28
15 | K | 998712102 | Přesun hmot pro povlakové krytiny stanovený z hmotnosti přesunovaného materiálu vodorovná dopravní vzdálenost do 50 m v objektech výšky přes 6 do 12 m | t | 0.934 |  | 0 | CS ÚRS 2022 02 |  | základní |  | 0 | 0 | 0 | 0 | 0 | 16 | K | 1 |  |  |  | ROZPOCET | 0 | 0 | 0 | 0 | 0 | 1 | 0 | 16 | 30
| Online PSC |  | https://podminky.urs.cz/item/CS_URS_2022_02/998712102 | [14 empty] | Online PSC | 1
| D | 764 | Konstrukce klempířské |  |  |  | 0 |  |  |  |  | 0 |  | 0 |  | 0 | 2 | D | 0 |  |  |  | ROZPOCET | [6 empty] | 0
16 | K | 764215604 | Oplechování horních ploch zdí a nadezdívek (atik) z pozinkovaného plechu s povrchovou úpravou celoplošně lepené rš 330 mm | m | 221 |  | 0 | CS ÚRS 2022 02 |  | základní |  | 0 | 0 | 0 | 0 | 0 | 16 | K | 1 |  |  |  | ROZPOCET | 0 | 0 | 0 | 0 | 0 | 1 | 0 | 16 | 32
| Online PSC |  | https://podminky.urs.cz/item/CS_URS_2022_02/764215604 | [14 empty] | Online PSC | 1
| VV |  | 221 "KS1 |  | 221 | [12 empty] | VV | 1 | 2 | True | 0 | ROZPOCET
| VV |  | Součet |  | 221 | [12 empty] | VV | 1 | 4 | True | 1 | ROZPOCET
17 | K | 764215608 | Oplechování horních ploch zdí a nadezdívek (atik) z pozinkovaného plechu s povrchovou úpravou celoplošně lepené rš 750 mm | m | 65 |  | 0 | CS ÚRS 2022 02 |  | základní |  | 0 | 0 | 0 | 0 | 0 | 16 | K | 1 |  |  |  | ROZPOCET | 0 | 0 | 0 | 0 | 0 | 1 | 0 | 16 | 34
| Online PSC |  | https://podminky.urs.cz/item/CS_URS_2022_02/764215608 | [14 empty] | Online PSC | 1
| VV |  | 65 "KS2 |  | 65 | [12 empty] | VV | 1 | 2 | True | 0 | ROZPOCET
| VV |  | Součet |  | 65 | [12 empty] | VV | 1 | 4 | True | 1 | ROZPOCET
18 | K | 764511601 | Žlab podokapní z pozinkovaného plechu s povrchovou úpravou včetně háků a čel půlkruhový do rš 280 mm | m | 4.5 |  | 0 | CS ÚRS 2022 02 |  | základní |  | 0 | 0 | 0 | 0 | 0 | 16 | K | 1 |  |  |  | ROZPOCET | 0 | 0 | 0 | 0 | 0 | 1 | 0 | 16 | 36
| Online PSC |  | https://podminky.urs.cz/item/CS_URS_2022_02/764511601 | [14 empty] | Online PSC | 1
| VV |  | 4,5 "KS7 |  | 4.5 | [12 empty] | VV | 1 | 2 | True | 0 | ROZPOCET
| VV |  | Součet |  | 4.5 | [12 empty] | VV | 1 | 4 | True | 1 | ROZPOCET
19 | K | 764511602 | Žlab podokapní z pozinkovaného plechu s povrchovou úpravou včetně háků a čel půlkruhový rš 330 mm | m | 4.74 |  | 0 | CS ÚRS 2022 02 |  | základní |  | 0 | 0 | 0 | 0 | 0 | 16 | K | 1 |  |  |  | ROZPOCET | 0 | 0 | 0 | 0 | 0 | 1 | 0 | 16 | 38
| Online PSC |  | https://podminky.urs.cz/item/CS_URS_2022_02/764511602 | [14 empty] | Online PSC | 1
| VV |  | 4,74 " KS6 |  | 4.74 | [12 empty] | VV | 1 | 2 | True | 0 | ROZPOCET
| VV |  | Součet |  | 4.74 | [12 empty] | VV | 1 | 4 | True | 1 | ROZPOCET
20 | K | 764511643 | Žlab podokapní z pozinkovaného plechu s povrchovou úpravou včetně háků a čel kotlík oválný (trychtýřový), rš žlabu/průměr svodu 330/120 mm | kus | 1 |  | 0 | CS ÚRS 2022 02 |  | základní |  | 0 | 0 | 0 | 0 | 0 | 16 | K | 1 |  |  |  | ROZPOCET | 0 | 0 | 0 | 0 | 0 | 1 | 0 | 16 | 40
| Online PSC |  | https://podminky.urs.cz/item/CS_URS_2022_02/764511643 | [14 empty] | Online PSC | 1
| VV |  | 1 " KS8 |  | 1 | [12 empty] | VV | 1 | 2 | True | 0 | ROZPOCET
| VV |  | Součet |  | 1 | [12 empty] | VV | 1 | 4 | True | 1 | ROZPOCET
21 | K | 764212637 | Oplechování střešních prvků z pozinkovaného plechu s povrchovou úpravou štítu závětrnou lištou rš 670 mm | m | 4.64 |  | 0 | CS ÚRS 2022 02 |  | základní |  | 0 | 0 | 0 | 0 | 0 | 16 | K | 1 |  |  |  | ROZPOCET | 0 | 0 | 0 | 0 | 0 | 1 | 0 | 16 | 42
| Online PSC |  | https://podminky.urs.cz/item/CS_URS_2022_02/764212637 | [14 empty] | Online PSC | 1
| VV |  | 4,64 "KS10 |  | 4.64 | [12 empty] | VV | 1 | 2 | True | 0 | ROZPOCET
| VV |  | Součet |  | 4.64 | [12 empty] | VV | 1 | 4 | True | 1 | ROZPOCET
22 | K | 764212663 | Oplechování střešních prvků z pozinkovaného plechu s povrchovou úpravou okapu okapovým plechem střechy rovné rš 250 mm | m | 4.64 |  | 0 | CS ÚRS 2022 02 |  | základní |  | 0 | 0 | 0 | 0 | 0 | 16 | K | 1 |  |  |  | ROZPOCET | 0 | 0 | 0 | 0 | 0 | 1 | 0 | 16 | 44
| Online PSC |  | https://podminky.urs.cz/item/CS_URS_2022_02/764212663 | [14 empty] | Online PSC | 1
| VV |  | 4,64 "KS9 |  | 4.64 | [12 empty] | VV | 1 | 2 | True | 0 | ROZPOCET
| VV |  | Součet |  | 4.64 | [12 empty] | VV | 1 | 4 | True | 1 | ROZPOCET
23 | K | 764311613 | Lemování zdí z pozinkovaného plechu s povrchovou úpravou boční nebo horní rovné, střech s krytinou skládanou mimo prejzovou rš 250 mm | m | 12.5 |  | 0 | CS ÚRS 2022 02 |  | základní |  | 0 | 0 | 0 | 0 | 0 | 16 | K | 1 |  |  |  | ROZPOCET | 0 | 0 | 0 | 0 | 0 | 1 | 0 | 16 | 46
| Online PSC |  | https://podminky.urs.cz/item/CS_URS_2022_02/764311613 | [14 empty] | Online PSC | 1
| VV |  | 12,5 "KS11 |  | 12.5 | [12 empty] | VV | 1 | 2 | True | 0 | ROZPOCET
| VV |  | Součet |  | 12.5 | [12 empty] | VV | 1 | 4 | True | 1 | ROZPOCET
24 | K | 764312614 | Lemování zdí z pozinkovaného plechu s povrchovou úpravou spodní s formováním do tvaru krytiny rovných, střech s krytinou skládanou mimo prejzovou rš 330 mm | m | 12.5 |  | 0 | CS ÚRS 2022 02 |  | základní |  | 0 | 0 | 0 | 0 | 0 | 16 | K | 1 |  |  |  | ROZPOCET | 0 | 0 | 0 | 0 | 0 | 1 | 0 | 16 | 48
| Online PSC |  | https://podminky.urs.cz/item/CS_URS_2022_02/764312614 | [14 empty] | Online PSC | 1
| VV |  | 12,5 "KS11 |  | 12.5 | [12 empty] | VV | 1 | 2 | True | 0 | ROZPOCET
| VV |  | Součet |  | 12.5 | [12 empty] | VV | 1 | 4 | True | 1 | ROZPOCET
25 | K | 764312662 | Lemování zdí z pozinkovaného plechu s povrchovou úpravou spodní s formováním do tvaru krytiny Příplatek k cenám za kotvení do zatepleného podkladu | m | 25 |  | 0 | CS ÚRS 2022 02 |  | základní |  | 0 | 0 | 0 | 0 | 0 | 16 | K | 1 |  |  |  | ROZPOCET | 0 | 0 | 0 | 0 | 0 | 1 | 0 | 16 | 50
| Online PSC |  | https://podminky.urs.cz/item/CS_URS_2022_02/764312662 | [14 empty] | Online PSC | 1
| VV |  | 12,500*2 " KS11 |  | 25 | [12 empty] | VV | 1 | 2 | True | 0 | ROZPOCET
| VV |  | Součet |  | 25 | [12 empty] | VV | 1 | 4 | True | 1 | ROZPOCET
26 | K | 998764102 | Přesun hmot pro konstrukce klempířské stanovený z hmotnosti přesunovaného materiálu vodorovná dopravní vzdálenost do 50 m v objektech výšky přes 6 do 12 m | t | 1.413 |  | 0 | CS ÚRS 2022 02 |  | základní |  | 0 | 0 | 0 | 0 | 0 | 16 | K | 1 |  |  |  | ROZPOCET | 0 | 0 | 0 | 0 | 0 | 1 | 0 | 16 | 52
| Online PSC |  | https://podminky.urs.cz/item/CS_URS_2022_02/998764102 | [14 empty] | Online PSC | 1

## D.1.1.5.9b - Klempířské v...
{a4715e00-bf03-4032-9ead-a4fb708b21de}
2
| KRYCÍ LIST SOUPISU PRACÍ | [7 empty] | v --- níže se nacházejí doplnkové a pomocné údaje k sestavám --- v | [8 empty] | False
Stavba:
REVIZE 08 - REKONSTRUKCE A STAVEBNÍ ÚPRAVY MĚSTSKÉHO PLAVECKÉHO BAZÉNU V LIBERCI
Objekt:
D.1.1 - ARCHITEKTONICKO STAVEBNÍ ŘEŠENÍ
Soupis:
D.1.1.5 - VÝROBKY
Úroveň 3:
D.1.1.5.9b - Klempířské výrobky pláště
| KSO: |  |  |  |  | CC-CZ:
| Místo: |  |  |  |  | Datum: | 16. 10. 2023
| Zadavatel: |  |  |  |  | IČ: | 00262978
|  | STATUTÁRNÍ MĚSTO LIBEREC |  |  |  | DIČ: | CZ00262978
| Uchazeč: |  |  |  |  | IČ: | Vyplň údaj
|  | Vyplň údaj |  |  |  | DIČ: | Vyplň údaj
| Projektant: |  |  |  |  | IČ: | 47450347
|  | ATELIER 11 HRADEC KRÁLOVÉ s.r.o. |  |  |  | DIČ: | CZ47450347
| Zpracovatel: |  |  |  |  | IČ:
|  | PROPOS Liberec s.r.o. |  |  |  | DIČ:
Poznámka:
| Cena bez DPH | [5 empty] | 0
|  |  | Základ daně |  |  | Sazba daně | Výše daně
| DPH | základní | 0 |  |  | 21% | 0
|  | snížená | 0 |  |  | 15% | 0
|  | zákl. přenesená | 0 |  |  | 21% | 0
|  | sníž. přenesená | 0 |  |  | 15% | 0
|  | nulová | 0 |  |  | 0% | 0
| Cena s DPH |  |  | v | CZK |  | 0
REKAPITULACE ČLENĚNÍ SOUPISU PRACÍ
Stavba:
REVIZE 08 - REKONSTRUKCE A STAVEBNÍ ÚPRAVY MĚSTSKÉHO PLAVECKÉHO BAZÉNU V LIBERCI
Objekt:
D.1.1 - ARCHITEKTONICKO STAVEBNÍ ŘEŠENÍ
Soupis:
D.1.1.5 - VÝROBKY
Úroveň 3:
D.1.1.5.9b - Klempířské výrobky pláště
Místo: | [5 empty] | Datum: | 16. 10. 2023
Zadavatel: |  |  | STATUTÁRNÍ MĚSTO LIBEREC |  |  | Projektant: | ATELIER 11 HRADEC KRÁLOVÉ s.r.o.
Uchazeč: |  |  | Vyplň údaj |  |  | Zpracovatel: | PROPOS Liberec s.r.o.
Kód dílu - Popis | [6 empty] | Cena celkem [CZK]
Náklady stavby celkem | [6 empty] | 0 | [11 empty] | -1
| 764 - Konstrukce klempířské | [5 empty] | 0
SOUPIS PRACÍ
Stavba:
REVIZE 08 - REKONSTRUKCE A STAVEBNÍ ÚPRAVY MĚSTSKÉHO PLAVECKÉHO BAZÉNU V LIBERCI
Objekt:
D.1.1 - ARCHITEKTONICKO STAVEBNÍ ŘEŠENÍ
Soupis:
D.1.1.5 - VÝROBKY
Úroveň 3:
D.1.1.5.9b - Klempířské výrobky pláště
Místo: | [5 empty] | Datum: | 16. 10. 2023
Zadavatel: |  |  | STATUTÁRNÍ MĚSTO LIBEREC |  |  | Projektant: | ATELIER 11 HRADEC KRÁLOVÉ s.r.o.
Uchazeč: |  |  | Vyplň údaj |  |  | Zpracovatel: | PROPOS Liberec s.r.o.
PČ | Typ | Kód | Popis | MJ | Množství | J.cena [CZK] | Cena celkem [CZK] | Cenová soustava |  | DPH | J. Nh [h] | Nh celkem [h] | J. hmotnost [t] | Hmotnost celkem [t] | J. suť [t] | Suť Celkem [t]
Náklady soupisu celkem | [6 empty] | 0 |  |  |  |  | 0 |  | 0 |  | 0 |  | D | -1 | [10 empty] | 0
| D | 764 | Konstrukce klempířské |  |  |  | 0 |  |  |  |  | 0 |  | 0 |  | 0 | 2 | D | 0 |  |  |  | ROZPOCET | [6 empty] | 0
1 | K | 764225411 | Oplechování horních ploch zdí a nadezdívek (atik) z hliníkového plechu celoplošně lepené přes rš 800 mm | m2 | 242.071 |  | 0 | CS ÚRS 2022 02 |  | základní |  | 0 | 0 | 0 | 0 | 0 | 16 | K | 1 |  |  |  | ROZPOCET | 0 | 0 | 0 | 0 | 0 | 1 | 0 | 16 | 2
| Online PSC |  | https://podminky.urs.cz/item/CS_URS_2022_02/764225411 | [14 empty] | Online PSC | 1
| VV |  | " nutno dodržet požadavky projektu na provedení, materiál apod. | [14 empty] | VV | 1 | 1 | True | 0 | ROZPOCET
| VV |  | 1,225*185,3"KP8 |  | 226.993 | [12 empty] | VV | 1 | 2 | True | 0 | ROZPOCET
| VV |  | 0,802*18,8"KP9 |  | 15.078 | [12 empty] | VV | 1 | 2 | True | 0 | ROZPOCET
| VV |  | Součet |  | 242.071 | [12 empty] | VV | 1 | 4 | True | 1 | ROZPOCET
2 | K | 764227447 | Oplechování parapetů z hliníkového plechu oblých nebo ze segmentů, včetně rohů celoplošně lepené rš 670 mm | m | 5.478 |  | 0 | CS ÚRS 2022 02 |  | základní |  | 0 | 0 | 0 | 0 | 0 | 16 | K | 1 |  |  |  | ROZPOCET | 0 | 0 | 0 | 0 | 0 | 1 | 0 | 16 | 4
| Online PSC |  | https://podminky.urs.cz/item/CS_URS_2022_02/764227447 | [14 empty] | Online PSC | 1
| VV |  | " nutno dodržet požadavky projektu na provedení, materiál apod. | [14 empty] | VV | 1 | 1 | True | 0 | ROZPOCET
| VV |  | 1,61*2*1,1 "KP16 |  | 3.542 | [12 empty] | VV | 1 | 2 | True | 0 | ROZPOCET
| VV |  | 1,76*1,1 "KP17 |  | 1.936 | [12 empty] | VV | 1 | 2 | True | 0 | ROZPOCET
| VV |  | Součet |  | 5.478 | [12 empty] | VV | 1 | 4 | True | 1 | ROZPOCET
3 | K | 764228461 | Oplechování -příchytky atikového oplechování z hliníkového plechu včetně rohů mechanicky kotvené přes rš 670 mm | m2 | 62.62 |  | 0 | CS ÚRS 2022 02 |  | základní |  | 0 | 0 | 0 | 0 | 0 | 16 | K | 1 |  |  |  | ROZPOCET | 0 | 0 | 0 | 0 | 0 | 1 | 0 | 16 | 6
| Online PSC |  | https://podminky.urs.cz/item/CS_URS_2022_02/764228461 | [14 empty] | Online PSC | 1
| VV |  | " nutno dodržet požadavky projektu na provedení, materiál apod. | [14 empty] | VV | 1 | 1 | True | 0 | ROZPOCET
| VV |  | " příchytka atikového oplechování šíře 100mm, dsit.300mm, rš.1010 | [14 empty] | VV | 1 | 1 | True | 0 | ROZPOCET
| VV |  | 1,01*0,1*620"K15 |  | 62.62 | [12 empty] | VV | 1 | 2 | True | 0 | ROZPOCET
| VV |  | Součet |  | 62.62 | [12 empty] | VV | 1 | 4 | True | 1 | ROZPOCET
4 | K | 764226444 | Oplechování parapetů z hliníkového plechu rovných celoplošně lepené, bez rohů rš 330 mm | m | 17.79 |  | 0 | CS ÚRS 2022 02 |  | základní |  | 0 | 0 | 0 | 0 | 0 | 16 | K | 1 |  |  |  | ROZPOCET | 0 | 0 | 0 | 0 | 0 | 1 | 0 | 16 | 8
| Online PSC |  | https://podminky.urs.cz/item/CS_URS_2022_02/764226444 | [14 empty] | Online PSC | 1
| VV |  | " nutno dodržet požadavky projektu na provedení, materiál apod. | [14 empty] | VV | 1 | 1 | True | 0 | ROZPOCET
| VV |  | 12,79 "KP10 |  | 12.79 | [12 empty] | VV | 1 | 2 | True | 0 | ROZPOCET
| VV |  | 5,0 "KP11 |  | 5 | [12 empty] | VV | 1 | 2 | True | 0 | ROZPOCET
| VV |  | Součet |  | 17.79 | [12 empty] | VV | 1 | 4 | True | 1 | ROZPOCET
5 | K | 764226445 | Oplechování parapetů z hliníkového plechu rovných celoplošně lepené, bez rohů rš 400 mm | m | 117.1 |  | 0 | CS ÚRS 2022 02 |  | základní |  | 0 | 0 | 0 | 0 | 0 | 16 | K | 1 |  |  |  | ROZPOCET | 0 | 0 | 0 | 0 | 0 | 1 | 0 | 16 | 10
| Online PSC |  | https://podminky.urs.cz/item/CS_URS_2022_02/764226445 | [14 empty] | Online PSC | 1
| VV |  | " nutno dodržet požadavky projektu na provedení, materiál apod. | [14 empty] | VV | 1 | 1 | True | 0 | ROZPOCET
| VV |  | 40 "KP3 |  | 40 | [12 empty] | VV | 1 | 2 | True | 0 | ROZPOCET
| VV |  | 20 "KP4 |  | 20 | [12 empty] | VV | 1 | 2 | True | 0 | ROZPOCET
| VV |  | 35 "KP5 |  | 35 | [12 empty] | VV | 1 | 2 | True | 0 | ROZPOCET
| VV |  | 22,1 "KP7 |  | 22.1 | [12 empty] | VV | 1 | 2 | True | 0 | ROZPOCET
| VV |  | Součet |  | 117.1 | [12 empty] | VV | 1 | 4 | True | 1 | ROZPOCET
6 | K | 764226446 | Oplechování parapetů z hliníkového plechu rovných celoplošně lepené, bez rohů rš 500 mm | m | 1.5 |  | 0 | CS ÚRS 2022 02 |  | základní |  | 0 | 0 | 0 | 0 | 0 | 16 | K | 1 |  |  |  | ROZPOCET | 0 | 0 | 0 | 0 | 0 | 1 | 0 | 16 | 12
| Online PSC |  | https://podminky.urs.cz/item/CS_URS_2022_02/764226446 | [14 empty] | Online PSC | 1
| VV |  | " nutno dodržet požadavky projektu na provedení, materiál apod. | [14 empty] | VV | 1 | 1 | True | 0 | ROZPOCET
| VV |  | 1,5 "KP12 |  | 1.5 | [12 empty] | VV | 1 | 2 | True | 0 | ROZPOCET
| VV |  | Součet |  | 1.5 | [12 empty] | VV | 1 | 4 | True | 1 | ROZPOCET
7 | K | 764226447 | Oplechování parapetů z hliníkového plechu rovných celoplošně lepené, bez rohů rš 670 mm | m | 91.8 |  | 0 | CS ÚRS 2022 02 |  | základní |  | 0 | 0 | 0 | 0 | 0 | 16 | K | 1 |  |  |  | ROZPOCET | 0 | 0 | 0 | 0 | 0 | 1 | 0 | 16 | 14
| Online PSC |  | https://podminky.urs.cz/item/CS_URS_2022_02/764226447 | [14 empty] | Online PSC | 1
| VV |  | " nutno dodržet požadavky projektu na provedení, materiál apod. | [14 empty] | VV | 1 | 1 | True | 0 | ROZPOCET
| VV |  | 56,5 "KP6 |  | 56.5 | [12 empty] | VV | 1 | 2 | True | 0 | ROZPOCET
| VV |  | 28,3 "KP13 |  | 28.3 | [12 empty] | VV | 1 | 2 | True | 0 | ROZPOCET
| VV |  | 7,0 "KP14 |  | 7 | [12 empty] | VV | 1 | 2 | True | 0 | ROZPOCET
| VV |  | Součet |  | 91.8 | [12 empty] | VV | 1 | 4 | True | 1 | ROZPOCET
8 | K | 764227443 | Oplechování parapetů z hliníkového plechu oblých nebo ze segmentů, včetně rohů celoplošně lepené rš 250 mm | m | 0.825 |  | 0 | CS ÚRS 2022 02 |  | základní |  | 0 | 0 | 0 | 0 | 0 | 16 | K | 1 |  |  |  | ROZPOCET | 0 | 0 | 0 | 0 | 0 | 1 | 0 | 16 | 16
| Online PSC |  | https://podminky.urs.cz/item/CS_URS_2022_02/764227443 | [14 empty] | Online PSC | 1
| VV |  | " nutno dodržet požadavky projektu na provedení, materiál apod. | [14 empty] | VV | 1 | 1 | True | 0 | ROZPOCET
| VV |  | 0,825 "KP2 |  | 0.825 | [12 empty] | VV | 1 | 2 | True | 0 | ROZPOCET
| VV |  | Součet |  | 0.825 | [12 empty] | VV | 1 | 4 | True | 1 | ROZPOCET
9 | K | 764227444 | Oplechování parapetů z hliníkového plechu oblých nebo ze segmentů, včetně rohů celoplošně lepené rš 330 mm | m | 3.74 |  | 0 | CS ÚRS 2022 02 |  | základní |  | 0 | 0 | 0 | 0 | 0 | 16 | K | 1 |  |  |  | ROZPOCET | 0 | 0 | 0 | 0 | 0 | 1 | 0 | 16 | 18
| Online PSC |  | https://podminky.urs.cz/item/CS_URS_2022_02/764227444 | [14 empty] | Online PSC | 1
| VV |  | " nutno dodržet požadavky projektu na provedení, materiál apod. | [14 empty] | VV | 1 | 1 | True | 0 | ROZPOCET
| VV |  | 3,74 "KP1 |  | 3.74 | [12 empty] | VV | 1 | 2 | True | 0 | ROZPOCET
| VV |  | Součet |  | 3.74 | [12 empty] | VV | 1 | 4 | True | 1 | ROZPOCET
10 | K | 998764102 | Přesun hmot pro konstrukce klempířské stanovený z hmotnosti přesunovaného materiálu vodorovná dopravní vzdálenost do 50 m v objektech výšky přes 6 do 12 m | t | 1.583 |  | 0 | CS ÚRS 2022 02 |  | základní |  | 0 | 0 | 0 | 0 | 0 | 16 | K | 1 |  |  |  | ROZPOCET | 0 | 0 | 0 | 0 | 0 | 1 | 0 | 16 | 20
| Online PSC |  | https://podminky.urs.cz/item/CS_URS_2022_02/998764102 | [14 empty] | Online PSC | 1

## D.1.1.5.10 - Ostatní výrobky
{b4cc55bf-407b-4d43-94bf-953d628ab3bb}
2
| KRYCÍ LIST SOUPISU PRACÍ | [7 empty] | v --- níže se nacházejí doplnkové a pomocné údaje k sestavám --- v | [8 empty] | False
Stavba:
REVIZE 08 - REKONSTRUKCE A STAVEBNÍ ÚPRAVY MĚSTSKÉHO PLAVECKÉHO BAZÉNU V LIBERCI
Objekt:
D.1.1 - ARCHITEKTONICKO STAVEBNÍ ŘEŠENÍ
Soupis:
D.1.1.5 - VÝROBKY
Úroveň 3:
D.1.1.5.10 - Ostatní výrobky
| KSO: |  |  |  |  | CC-CZ:
| Místo: |  |  |  |  | Datum: | 16. 10. 2023
| Zadavatel: |  |  |  |  | IČ: | 00262978
|  | STATUTÁRNÍ MĚSTO LIBEREC |  |  |  | DIČ: | CZ00262978
| Uchazeč: |  |  |  |  | IČ: | Vyplň údaj
|  | Vyplň údaj |  |  |  | DIČ: | Vyplň údaj
| Projektant: |  |  |  |  | IČ: | 47450347
|  | ATELIER 11 HRADEC KRÁLOVÉ s.r.o. |  |  |  | DIČ: | CZ47450347
| Zpracovatel: |  |  |  |  | IČ:
|  | PROPOS Liberec s.r.o. |  |  |  | DIČ:
Poznámka:
| Cena bez DPH | [5 empty] | 0
|  |  | Základ daně |  |  | Sazba daně | Výše daně
| DPH | základní | 0 |  |  | 21% | 0
|  | snížená | 0 |  |  | 15% | 0
|  | zákl. přenesená | 0 |  |  | 21% | 0
|  | sníž. přenesená | 0 |  |  | 15% | 0
|  | nulová | 0 |  |  | 0% | 0
| Cena s DPH |  |  | v | CZK |  | 0
REKAPITULACE ČLENĚNÍ SOUPISU PRACÍ
Stavba:
REVIZE 08 - REKONSTRUKCE A STAVEBNÍ ÚPRAVY MĚSTSKÉHO PLAVECKÉHO BAZÉNU V LIBERCI
Objekt:
D.1.1 - ARCHITEKTONICKO STAVEBNÍ ŘEŠENÍ
Soupis:
D.1.1.5 - VÝROBKY
Úroveň 3:
D.1.1.5.10 - Ostatní výrobky
Místo: | [5 empty] | Datum: | 16. 10. 2023
Zadavatel: |  |  | STATUTÁRNÍ MĚSTO LIBEREC |  |  | Projektant: | ATELIER 11 HRADEC KRÁLOVÉ s.r.o.
Uchazeč: |  |  | Vyplň údaj |  |  | Zpracovatel: | PROPOS Liberec s.r.o.
Kód dílu - Popis | [6 empty] | Cena celkem [CZK]
Náklady stavby celkem | [6 empty] | 0 | [11 empty] | -1
| PSV - Práce a dodávky PSV | [5 empty] | 0
| 767.OST - Ostatní výrobky (dodávka a montáž vč.přesunu hmot, kotvení, doplňků,povrch.úpravy,komplet provedení) | [5 empty] | 0
SOUPIS PRACÍ
Stavba:
REVIZE 08 - REKONSTRUKCE A STAVEBNÍ ÚPRAVY MĚSTSKÉHO PLAVECKÉHO BAZÉNU V LIBERCI
Objekt:
D.1.1 - ARCHITEKTONICKO STAVEBNÍ ŘEŠENÍ
Soupis:
D.1.1.5 - VÝROBKY
Úroveň 3:
D.1.1.5.10 - Ostatní výrobky
Místo: | [5 empty] | Datum: | 16. 10. 2023
Zadavatel: |  |  | STATUTÁRNÍ MĚSTO LIBEREC |  |  | Projektant: | ATELIER 11 HRADEC KRÁLOVÉ s.r.o.
Uchazeč: |  |  | Vyplň údaj |  |  | Zpracovatel: | PROPOS Liberec s.r.o.
PČ | Typ | Kód | Popis | MJ | Množství | J.cena [CZK] | Cena celkem [CZK] | Cenová soustava |  | DPH | J. Nh [h] | Nh celkem [h] | J. hmotnost [t] | Hmotnost celkem [t] | J. suť [t] | Suť Celkem [t]
Náklady soupisu celkem | [6 empty] | 0 |  |  |  |  | 0 |  | 0 |  | 0 |  | D | -1 | [10 empty] | 0
| D | PSV | Práce a dodávky PSV |  |  |  | 0 |  |  |  |  | 0 |  | 0 |  | 0 | 2 | D | 0 |  |  |  | ROZPOCET | [6 empty] | 0
| D | 767.OST | Ostatní výrobky (dodávka a montáž vč.přesunu hmot, kotvení, doplňků,povrch.úpravy,komplet provedení) |  |  |  | 0 |  |  |  |  | 0 |  | 0 |  | 0 | 2 | D | 1 |  |  |  | ROZPOCET | [6 empty] | 0
1 | K | V01 | Venkovní samočistící rohož | ks | 1 |  | 0 |  |  | základní |  | 0 | 0 | 0 | 0 | 0 | 16 | K | 2 |  |  |  | ROZPOCET | 0 | 0 | 0 | 0 | 0 | 1 | 0 | 16 | -1168457290
| VV |  | 1" podrobný popis viz D.1.1.5.10 - Tabulka ostatních výrobků (platí pro všechny výrobky uvedené v tabulce) |  | 1 | [12 empty] | VV | 2 | 2 | True | 1 | ROZPOCET
2 | K | V02 | Vnitřní půlkruhová čistící rohož | ks | 1 |  | 0 |  |  | základní |  | 0 | 0 | 0 | 0 | 0 | 16 | K | 2 |  |  |  | ROZPOCET | 0 | 0 | 0 | 0 | 0 | 1 | 0 | 16 | 1257588665
3 | K | V03 | Vnitřní textilní rohož s logem bazénu | ks | 1 |  | 0 |  |  | základní |  | 0 | 0 | 0 | 0 | 0 | 16 | K | 2 |  |  |  | ROZPOCET | 0 | 0 | 0 | 0 | 0 | 1 | 0 | 16 | -10158086
4 | K | V04 | Odvodnění venkovní rohožky - balkónová vpusť | ks | 1 |  | 0 |  |  | základní |  | 0 | 0 | 0 | 0 | 0 | 16 | K | 2 |  |  |  | ROZPOCET | 0 | 0 | 0 | 0 | 0 | 1 | 0 | 16 | 1079447361
5 | K | V05 | Přebalovací pult sklápěcí vertikální k montáži na stěnu | ks | 3 |  | 0 |  |  | základní |  | 0 | 0 | 0 | 0 | 0 | 16 | K | 2 |  |  |  | ROZPOCET | 0 | 0 | 0 | 0 | 0 | 1 | 0 | 16 | -1259917735
6 | K | V06 | Přebalovací pult sklápěcí horizontální k montáži na stěnu | ks | 2 |  | 0 |  |  | základní |  | 0 | 0 | 0 | 0 | 0 | 16 | K | 2 |  |  |  | ROZPOCET | 0 | 0 | 0 | 0 | 0 | 1 | 0 | 16 | -1954433636
7 | K | V07 | Čajová kuchyňka š.1200 mm | ks | 1 |  | 0 |  |  | základní |  | 0 | 0 | 0 | 0 | 0 | 16 | K | 2 |  |  |  | ROZPOCET | 0 | 0 | 0 | 0 | 0 | 1 | 0 | 16 | -1762666387
8 | K | V08 | Čajová kuchyňka š.2500 mm | ks | 1 |  | 0 |  |  | základní |  | 0 | 0 | 0 | 0 | 0 | 16 | K | 2 |  |  |  | ROZPOCET | 0 | 0 | 0 | 0 | 0 | 1 | 0 | 16 | -316210229
9 | K | V09 | Skříňka na úschovu cenností s boxy | ks | 1 |  | 0 |  |  | základní |  | 0 | 0 | 0 | 0 | 0 | 16 | K | 2 |  |  |  | ROZPOCET | 0 | 0 | 0 | 0 | 0 | 1 | 0 | 16 | 339177516
10 | K | V10 | Protipožární roletový uzávěr | ks | 1 |  | 0 |  |  | základní |  | 0 | 0 | 0 | 0 | 0 | 16 | K | 2 |  |  |  | ROZPOCET | 0 | 0 | 0 | 0 | 0 | 1 | 0 | 16 | 1120830085
11 | K | V11 | Výfuk od kogenerační jednotky - zachování určené části, částečná demontáž a zpětná montáž, nové provedení určené části | ks | 1 |  | 0 |  |  | základní |  | 0 | 0 | 0 | 0 | 0 | 16 | K | 2 |  |  |  | ROZPOCET | 0 | 0 | 0 | 0 | 0 | 1 | 0 | 16 | -44776362
12 | K | V12 | Výfuk od kogenerační jednotky - nový (tlumiče jsou součástí dodávky soupisu Kogenerace) | ks | 1 |  | 0 |  |  | základní |  | 0 | 0 | 0 | 0 | 0 | 16 | K | 2 |  |  |  | ROZPOCET | 0 | 0 | 0 | 0 | 0 | 1 | 0 | 16 | 1145960711

## D.1.1.6-A - Podlahy - hru...
[18 empty] | {32c28e9d-1c8a-47c7-8b38-8e16e9e90d34} | [5 empty] | kanaly | 147 | 2
[18 empty] | 2 | [5 empty] | skl_P01 | 1821,86 | 2
| KRYCÍ LIST SOUPISU PRACÍ | [7 empty] | v --- níže se nacházejí doplnkové a pomocné údaje k sestavám --- v | [8 empty] | False | [5 empty] | skl_P02 | 2654,4 | 2
[24 empty] | skl_P02a | 52,55 | 2
| Stavba: | [22 empty] | skl_P03 | 638,05 | 2
|  | REVIZE 08 - REKONSTRUKCE A STAVEBNÍ ÚPRAVY MĚSTSKÉHO PLAVECKÉHO BAZÉNU V LIBERCI | [21 empty] | skl_P03a | 30,195 | 2
| Objekt: | [22 empty] | skl_P03b | 17,73 | 2
|  | D.1.1 - ARCHITEKTONICKO STAVEBNÍ ŘEŠENÍ | [21 empty] | skl_P04a | 421,81 | 2
| Soupis: | [22 empty] | skl_P04b | 26,15 | 2
|  | D.1.1.6 - PODLAHY | [21 empty] | skl_P05a | 298,04 | 2
| Úroveň 3: | [22 empty] | skl_P06 | 59,91 | 2
|  | D.1.1.6-A - Podlahy - hrubé konstrukce skladeb podlah bez konečných nášlapných vrstev | [21 empty] | skl_P06a | 6,3 | 2
[24 empty] | skl_P07 | 825,66 | 2
| KSO: |  | 801 54 93 |  |  | CC-CZ: | [17 empty] | skl_P08 | 2337,83 | 2
| Místo: |  |  |  |  | Datum: | 16. 10. 2023 | [16 empty] | skl_P08b | 52,79 | 2
[24 empty] | skl_P09 | 70,37 | 2
| Zadavatel: |  |  |  |  | IČ: | [17 empty] | skl_P10 | 20,61 | 2
|  | SM Liberec |  |  |  | DIČ: | [17 empty] | skl_P11 | 9,2 | 2
[24 empty] | skl_P12 | 72,26 | 2
| Uchazeč: |  |  |  |  | IČ: | Vyplň údaj | [16 empty] | skl_P12a | 137,38 | 2
|  | Vyplň údaj |  |  |  | DIČ: | Vyplň údaj | [16 empty] | skl_P14 | 16 | 2
[24 empty] | skl_P15 | 13 | 2
| Projektant: |  |  |  |  | IČ: | 47450347
|  | ATELIER 11 HRADEC KRÁLOVÉ s.r.o. |  |  |  | DIČ: | CZ47450347
| Zpracovatel: |  |  |  |  | IČ:
|  | PROPOS Liberec s.r.o. |  |  |  | DIČ:
Poznámka:
Soupis prací je sestaven s využitím Cenové soustavy ÚRS. Položky, které pochází z této cenové soustavy, jsou ve sloupci 'Cenová soustava' označeny popisem 'CS ÚRS' a úrovní příslušného kalendářního pololetí. Veškeré další informace vymezující popis a podmínky použití těchto položek z Cenové soustavy, které nejsou uvedeny přímo v soupisu prací, jsou neomezeně dálkově k dispozici na webu podminky.urs.cz.
| Cena bez DPH | [5 empty] | 0
|  |  | Základ daně |  |  | Sazba daně | Výše daně
| DPH | základní | 0 |  |  | 21% | 0
|  | snížená | 0 |  |  | 15% | 0
|  | zákl. přenesená | 0 |  |  | 21% | 0
|  | sníž. přenesená | 0 |  |  | 15% | 0
|  | nulová | 0 |  |  | 0% | 0
| Cena s DPH |  |  | v | CZK |  | 0
REKAPITULACE ČLENĚNÍ SOUPISU PRACÍ
Stavba:
REVIZE 08 - REKONSTRUKCE A STAVEBNÍ ÚPRAVY MĚSTSKÉHO PLAVECKÉHO BAZÉNU V LIBERCI
Objekt:
D.1.1 - ARCHITEKTONICKO STAVEBNÍ ŘEŠENÍ
Soupis:
D.1.1.6 - PODLAHY
Úroveň 3:
D.1.1.6-A - Podlahy - hrubé konstrukce skladeb podlah bez konečných nášlapných vrstev
Místo: | [5 empty] | Datum: | 16. 10. 2023
Zadavatel: |  |  | SM Liberec |  |  | Projektant: | ATELIER 11 HRADEC KRÁLOVÉ s.r.o.
Uchazeč: |  |  | Vyplň údaj |  |  | Zpracovatel: | PROPOS Liberec s.r.o.
Kód dílu - Popis | [6 empty] | Cena celkem [CZK]
Náklady stavby celkem | [6 empty] | 0 | [11 empty] | -1
| HSV - Práce a dodávky HSV | [5 empty] | 0
| 4 - Vodorovné konstrukce | [5 empty] | 0
| 6 - Úpravy povrchů, podlahy a osazování výplní | [5 empty] | 0
| 9 - Ostatní konstrukce a práce, bourání | [5 empty] | 0
| 998 - Přesun hmot | [5 empty] | 0
| PSV - Práce a dodávky PSV | [5 empty] | 0
| 711 - Izolace proti vodě, vlhkosti a plynům | [5 empty] | 0
| 713 - Izolace tepelné | [5 empty] | 0
SOUPIS PRACÍ
Stavba:
REVIZE 08 - REKONSTRUKCE A STAVEBNÍ ÚPRAVY MĚSTSKÉHO PLAVECKÉHO BAZÉNU V LIBERCI
Objekt:
D.1.1 - ARCHITEKTONICKO STAVEBNÍ ŘEŠENÍ
Soupis:
D.1.1.6 - PODLAHY
Úroveň 3:
D.1.1.6-A - Podlahy - hrubé konstrukce skladeb podlah bez konečných nášlapných vrstev
Místo: | [5 empty] | Datum: | 16. 10. 2023
Zadavatel: |  |  | SM Liberec |  |  | Projektant: | ATELIER 11 HRADEC KRÁLOVÉ s.r.o.
Uchazeč: |  |  | Vyplň údaj |  |  | Zpracovatel: | PROPOS Liberec s.r.o.
PČ | Typ | Kód | Popis | MJ | Množství | J.cena [CZK] | Cena celkem [CZK] | Cenová soustava |  | DPH | J. Nh [h] | Nh celkem [h] | J. hmotnost [t] | Hmotnost celkem [t] | J. suť [t] | Suť Celkem [t]
Náklady soupisu celkem | [6 empty] | 0 |  |  |  |  | 0 |  | 3919.8576 |  | 0 |  | D | -1 | [13 empty] | 0
| D | HSV | Práce a dodávky HSV |  |  |  | 0 |  |  |  |  | 0 |  | 3784.2139 |  | 0 | 1 | D | 0 |  |  |  | ROZPOCET | [9 empty] | 0
| D | 4 | Vodorovné konstrukce |  |  |  | 0 |  |  |  |  | 0 |  | 541.8264 |  | 0 | 1 | D | 1 |  |  |  | ROZPOCET | [9 empty] | 0
1 | K | 457311117 | Vyrovnávací nebo spádový beton včetně úpravy povrchu C 25/30 | m3 | 6.018 |  | 0 | CS ÚRS 2022 02 |  | základní |  | 0 | 0 | 0 | 0 | 0 | 4 | K | 2 |  |  |  | ROZPOCET |  |  |  | 0 | 0 | 0 | 0 | 0 | 1 | 0 | 4 | 1180778112
| Online PSC |  | https://podminky.urs.cz/item/CS_URS_2022_02/457311117 | [14 empty] | Online PSC | 2
| VV |  | skl_P10*0,292 "spádový beton dle požadované specifikace |  | 6.018 | [12 empty] | VV | 2 | 2 | True | 0 | ROZPOCET
| VV |  | Součet |  | 6.018 | [12 empty] | VV | 2 | 4 | True | 1 | ROZPOCET
2 | K | 457311118 | Vyrovnávací nebo spádový beton včetně úpravy povrchu C 30/37 | m3 | 210.776 |  | 0 | CS ÚRS 2022 02 |  | základní |  | 0 | 2.5059 | 528.1773 | 0 | 0 | 4 | K | 2 |  |  |  | ROZPOCET |  |  |  | 0 | 0 | 0 | 0 | 0 | 1 | 0 | 4 | 1501969584
| Online PSC |  | https://podminky.urs.cz/item/CS_URS_2022_02/457311118 | [14 empty] | Online PSC | 2
| VV |  | výpočet figur | [14 empty] | VV | 2 | 1 | True | 0 | ROZPOCET
| VV |  | sklP08 | [14 empty] | VV | 2 | 1 | True | 0 | ROZPOCET
| VV |  | 2.PP | [14 empty] | VV | 2 | 1 | True | 0 | ROZPOCET
| VV |  | "mč.02.002-6b" 1071,85+2,4+3,79+3,73+32,42+19,25 |  | 1133.44 | [12 empty] | VV | 2 | 2 | True | 0 | ROZPOCET
| VV |  | "02.006c - provedeno již v rámci předinvestice" 0 |  | 0 | [12 empty] | VV | 2 | 2 | True | 0 | ROZPOCET
| VV |  | "mč.02.002-7a-b" 74,54+17,95 |  | 92.49 | [12 empty] | VV | 2 | 2 | True | 0 | ROZPOCET
| VV |  | "mč.02.008 až 02.010+02.013+02.015" 25,16+16,05+75,95+307,12+7,86+46,51 |  | 478.65 | [12 empty] | VV | 2 | 2 | True | 0 | ROZPOCET
| VV |  | "mč.02.017+02.018a" 60,7+36,39 |  | 97.09 | [12 empty] | VV | 2 | 2 | True | 0 | ROZPOCET
| VV |  | "mč.02.019 až 02.022+02.024" 10,37+460,23+5,85+7,09+52,62 |  | 536.16 | [12 empty] | VV | 2 | 2 | True | 0 | ROZPOCET
| VV | skl_P08 | Mezisoučet |  | 2337.83 | [12 empty] | VV | 2 | 3 | True | 0 | ROZPOCET
| VV |  | sklP08b | [14 empty] | VV | 2 | 1 | True | 0 | ROZPOCET
| VV |  | 2.PP | [14 empty] | VV | 2 | 1 | True | 0 | ROZPOCET
| VV |  | "mč.02.014+02.016 až 02.016b" 7,59+35,63+4,62+4,95 |  | 52.79 | [12 empty] | VV | 2 | 2 | True | 0 | ROZPOCET
| VV | skl_P08b | Mezisoučet |  | 52.79 | [12 empty] | VV | 2 | 3 | True | 0 | ROZPOCET
| VV |  | odečet ploch kanálů 2.PP, které jsou zakryty pororošty | [14 empty] | VV | 2 | 1 | True | 0 | ROZPOCET
| VV |  | 91,20"podlaha dle digi měření, 4-8/C-H |  | 91.2 | [12 empty] | VV | 2 | 2 | True | 0 | ROZPOCET
| VV |  | 5,50"podlaha 5-6/H |  | 5.5 | [12 empty] | VV | 2 | 2 | True | 0 | ROZPOCET
| VV |  | 2,0"podlaha 6-7/H |  | 2 | [12 empty] | VV | 2 | 2 | True | 0 | ROZPOCET
| VV |  | 42,80"podlaha 6-11/G-L |  | 42.8 | [12 empty] | VV | 2 | 2 | True | 0 | ROZPOCET
| VV |  | 5,5"podlaha 4-5/G-H |  | 5.5 | [12 empty] | VV | 2 | 2 | True | 0 | ROZPOCET
| VV | kanaly | Mezisoučet |  | 147 | [12 empty] | VV | 2 | 3 | True | 0 | ROZPOCET
| VV |  | -skl_P08 |  | -2337.83 | [12 empty] | VV | 2 | 2 | True | 0 | ROZPOCET
| VV |  | -skl_P08b |  | -52.79 | [12 empty] | VV | 2 | 2 | True | 0 | ROZPOCET
| VV |  | -kanaly |  | -147 | [12 empty] | VV | 2 | 2 | True | 0 | ROZPOCET
| VV |  | -------------------------------------------------------------------------- | [14 empty] | VV | 2 | 1 | True | 0 | ROZPOCET
| VV |  | skl_P08*0,092 |  | 215.08 | [12 empty] | VV | 2 | 2 | True | 0 | ROZPOCET
| VV |  | skl_P08b*0,092 |  | 4.857 | [12 empty] | VV | 2 | 2 | True | 0 | ROZPOCET
| VV |  | skl_P09*0,062 |  | 4.363 | [12 empty] | VV | 2 | 2 | True | 0 | ROZPOCET
| VV |  | -kanaly*0,092"odečet plochy kanálů zakryté pororošty |  | -13.524 | [12 empty] | VV | 2 | 2 | True | 0 | ROZPOCET
| VV |  | Součet |  | 210.776 | [12 empty] | VV | 2 | 4 | True | 1 | ROZPOCET
3 | K | 457311191 | Vyrovnávací nebo spádový beton včetně úpravy povrchu Příplatek k ceně za rovinnost | m2 | 2313.99 |  | 0 | CS ÚRS 2022 02 |  | základní |  | 0 | 0 | 0 | 0 | 0 | 4 | K | 2 |  |  |  | ROZPOCET |  |  |  | 0 | 0 | 0 | 0 | 0 | 1 | 0 | 4 | 1886591922
| Online PSC |  | https://podminky.urs.cz/item/CS_URS_2022_02/457311191 | [14 empty] | Online PSC | 2
| VV |  | skl_P08 |  | 2337.83 | [12 empty] | VV | 2 | 2 | True | 0 | ROZPOCET
| VV |  | skl_P08b |  | 52.79 | [12 empty] | VV | 2 | 2 | True | 0 | ROZPOCET
| VV |  | skl_P09 |  | 70.37 | [12 empty] | VV | 2 | 2 | True | 0 | ROZPOCET
| VV |  | -kanaly"odečet plochy kanálů zakryté pororošty |  | -147 | [12 empty] | VV | 2 | 2 | True | 0 | ROZPOCET
| VV |  | Součet |  | 2313.99 | [12 empty] | VV | 2 | 4 | True | 1 | ROZPOCET
4 | K | 631362021 | Výztuž mazanin ze svařovaných sítí z drátů typu KARI | t | 12.843 |  | 0 | CS ÚRS 2022 02 |  | základní |  | 0 | 1.0628 | 13.6492 | 0 | 0 | 4 | K | 2 |  |  |  | ROZPOCET |  |  |  | 0 | 0 | 0 | 0 | 0 | 1 | 0 | 4 | -1014379309
| Online PSC |  | https://podminky.urs.cz/item/CS_URS_2022_02/631362021 | [14 empty] | Online PSC | 2
| VV |  | KARI D6/100-D6/100 = 4,44kg/m2 | [14 empty] | VV | 2 | 1 | True | 0 | ROZPOCET
| VV |  | skl_P08*4,44*0,001*1,25 |  | 12.975 | [12 empty] | VV | 2 | 2 | True | 0 | ROZPOCET
| VV |  | skl_P08b*4,44*0,001*1,25 |  | 0.293 | [12 empty] | VV | 2 | 2 | True | 0 | ROZPOCET
| VV |  | skl_P09*4,44*0,001*1,25 |  | 0.391 | [12 empty] | VV | 2 | 2 | True | 0 | ROZPOCET
| VV |  | -kanaly*4,44*0,001*1,25"odečet plochy kanálů zakryté pororošty |  | -0.816 | [12 empty] | VV | 2 | 2 | True | 0 | ROZPOCET
| VV |  | Součet |  | 12.843 | [12 empty] | VV | 2 | 4 | True | 1 | ROZPOCET
5 | K | 631319011 | Příplatek k cenám mazanin za úpravu povrchu mazaniny přehlazením, mazanina tl. přes 50 do 80 mm | m3 | 4.363 |  | 0 | CS ÚRS 2022 02 |  | základní |  | 0 | 0 | 0 | 0 | 0 | 4 | K | 2 |  |  |  | ROZPOCET |  |  |  | 0 | 0 | 0 | 0 | 0 | 1 | 0 | 4 | -807947227
| Online PSC |  | https://podminky.urs.cz/item/CS_URS_2022_02/631319011 | [14 empty] | Online PSC | 2
| VV |  | skl_P09*0,062 |  | 4.363 | [12 empty] | VV | 2 | 2 | True | 0 | ROZPOCET
| VV |  | Součet |  | 4.363 | [12 empty] | VV | 2 | 4 | True | 1 | ROZPOCET
6 | K | 631319012 | Příplatek k cenám mazanin za úpravu povrchu mazaniny přehlazením, mazanina tl. přes 80 do 120 mm | m3 | 206.413 |  | 0 | CS ÚRS 2022 02 |  | základní |  | 0 | 0 | 0 | 0 | 0 | 4 | K | 2 |  |  |  | ROZPOCET |  |  |  | 0 | 0 | 0 | 0 | 0 | 1 | 0 | 4 | -2034794917
| Online PSC |  | https://podminky.urs.cz/item/CS_URS_2022_02/631319012 | [14 empty] | Online PSC | 2
| VV |  | skl_P08*0,092 |  | 215.08 | [12 empty] | VV | 2 | 2 | True | 0 | ROZPOCET
| VV |  | skl_P08b*0,092 |  | 4.857 | [12 empty] | VV | 2 | 2 | True | 0 | ROZPOCET
| VV |  | -kanaly*0,092"odečet plochy kanálů zakryté pororošty |  | -13.524 | [12 empty] | VV | 2 | 2 | True | 0 | ROZPOCET
| VV |  | Součet |  | 206.413 | [12 empty] | VV | 2 | 4 | True | 1 | ROZPOCET
7 | K | 631319171 | Příplatek k cenám mazanin za stržení povrchu spodní vrstvy mazaniny latí před vložením výztuže nebo pletiva pro tl. obou vrstev mazaniny přes 50 do 80 mm | m3 | 4.363 |  | 0 | CS ÚRS 2022 02 |  | základní |  | 0 | 0 | 0 | 0 | 0 | 4 | K | 2 |  |  |  | ROZPOCET |  |  |  | 0 | 0 | 0 | 0 | 0 | 1 | 0 | 4 | -2099109599
| Online PSC |  | https://podminky.urs.cz/item/CS_URS_2022_02/631319171 | [14 empty] | Online PSC | 2
| VV |  | skl_P09*0,062 |  | 4.363 | [12 empty] | VV | 2 | 2 | True | 0 | ROZPOCET
| VV |  | Součet |  | 4.363 | [12 empty] | VV | 2 | 4 | True | 1 | ROZPOCET
8 | K | 631319173 | Příplatek k cenám mazanin za stržení povrchu spodní vrstvy mazaniny latí před vložením výztuže nebo pletiva pro tl. obou vrstev mazaniny přes 80 do 120 mm | m3 | 206.413 |  | 0 | CS ÚRS 2022 02 |  | základní |  | 0 | 0 | 0 | 0 | 0 | 4 | K | 2 |  |  |  | ROZPOCET |  |  |  | 0 | 0 | 0 | 0 | 0 | 1 | 0 | 4 | 1612878331
| Online PSC |  | https://podminky.urs.cz/item/CS_URS_2022_02/631319173 | [14 empty] | Online PSC | 2
| VV |  | skl_P08*0,092 |  | 215.08 | [12 empty] | VV | 2 | 2 | True | 0 | ROZPOCET
| VV |  | skl_P08b*0,092 |  | 4.857 | [12 empty] | VV | 2 | 2 | True | 0 | ROZPOCET
| VV |  | -kanaly*0,092"odečet plochy kanálů zakryté pororošty |  | -13.524 | [12 empty] | VV | 2 | 2 | True | 0 | ROZPOCET
| VV |  | Součet |  | 206.413 | [12 empty] | VV | 2 | 4 | True | 1 | ROZPOCET
| D | 6 | Úpravy povrchů, podlahy a osazování výplní |  |  |  | 0 |  |  |  |  | 0 |  | 2700.2183 |  | 0 | 1 | D | 1 |  |  |  | ROZPOCET | [9 empty] | 0
9 | K | 631311113 | Mazanina z betonu prostého bez zvýšených nároků na prostředí tl. přes 50 do 80 mm tř. C 12/15 | m3 | 113.213 |  | 0 | CS ÚRS 2022 02 |  | základní |  | 0 | 2.301 | 260.5054 | 0 | 0 | 4 | K | 2 |  |  |  | ROZPOCET |  |  |  | 0 | 0 | 0 | 0 | 0 | 1 | 0 | 4 | -1608118366
| Online PSC |  | https://podminky.urs.cz/item/CS_URS_2022_02/631311113 | [14 empty] | Online PSC | 2
| VV |  | skl_P08*0,05 |  | 116.892 | [12 empty] | VV | 2 | 2 | True | 0 | ROZPOCET
| VV |  | skl_P08b*0,05 |  | 2.64 | [12 empty] | VV | 2 | 2 | True | 0 | ROZPOCET
| VV |  | skl_P10*0,05 |  | 1.031 | [12 empty] | VV | 2 | 2 | True | 0 | ROZPOCET
| VV |  | odečet ploch kanálů 2.PP, které jsou zakryty pororošty | [14 empty] | VV | 2 | 1 | True | 0 | ROZPOCET
| VV |  | -91,20*0,05"podlaha dle digi měření, 4-8/C-H |  | -4.56 | [12 empty] | VV | 2 | 2 | True | 0 | ROZPOCET
| VV |  | -5,50*0,05"podlaha 5-6/H |  | -0.275 | [12 empty] | VV | 2 | 2 | True | 0 | ROZPOCET
| VV |  | -2,0*0,05"podlaha 6-7/H |  | -0.1 | [12 empty] | VV | 2 | 2 | True | 0 | ROZPOCET
| VV |  | -42,80*0,05"podlaha 6-11/G-L |  | -2.14 | [12 empty] | VV | 2 | 2 | True | 0 | ROZPOCET
| VV |  | -5,5*0,05"podlaha 4-5/G-H |  | -0.275 | [12 empty] | VV | 2 | 2 | True | 0 | ROZPOCET
| VV |  | Součet |  | 113.213 | [12 empty] | VV | 2 | 4 | True | 1 | ROZPOCET
10 | K | 631311115 | Mazanina z betonu prostého bez zvýšených nároků na prostředí tl. přes 50 do 80 mm tř. C 20/25 | m3 | 104.777 |  | 0 | CS ÚRS 2022 02 |  | základní |  | 0 | 2.5019 | 262.1384 | 0 | 0 | 4 | K | 2 |  |  |  | ROZPOCET |  |  |  | 0 | 0 | 0 | 0 | 0 | 1 | 0 | 4 | 956422598
| Online PSC |  | https://podminky.urs.cz/item/CS_URS_2022_02/631311115 | [14 empty] | Online PSC | 2
| VV |  | skl_P03*0,06 |  | 38.283 | [12 empty] | VV | 2 | 2 | True | 0 | ROZPOCET
| VV |  | skl_P03a*0,049 |  | 1.48 | [12 empty] | VV | 2 | 2 | True | 0 | ROZPOCET
| VV |  | skl_P03b*0,04 |  | 0.709 | [12 empty] | VV | 2 | 2 | True | 0 | ROZPOCET
| VV |  | skl_P04a*0,068 |  | 28.683 | [12 empty] | VV | 2 | 2 | True | 0 | ROZPOCET
| VV |  | skl_P04b*0,068 |  | 1.778 | [12 empty] | VV | 2 | 2 | True | 0 | ROZPOCET
| VV |  | skl_P05a*0,062 |  | 18.478 | [12 empty] | VV | 2 | 2 | True | 0 | ROZPOCET
| VV |  | skl_P11*0,062 |  | 0.57 | [12 empty] | VV | 2 | 2 | True | 0 | ROZPOCET
| VV |  | skl_P12*0,062 |  | 4.48 | [12 empty] | VV | 2 | 2 | True | 0 | ROZPOCET
| VV |  | skl_P12a*0,062 |  | 8.518 | [12 empty] | VV | 2 | 2 | True | 0 | ROZPOCET
| VV |  | skl_P14*0,062 |  | 0.992 | [12 empty] | VV | 2 | 2 | True | 0 | ROZPOCET
| VV |  | skl_P15*0,062 |  | 0.806 | [12 empty] | VV | 2 | 2 | True | 0 | ROZPOCET
| VV |  | Součet |  | 104.777 | [12 empty] | VV | 2 | 4 | True | 1 | ROZPOCET
11 | K | 631311125 | Mazanina z betonu prostého bez zvýšených nároků na prostředí tl. přes 80 do 120 mm tř. C 20/25 | m3 | 271.708 |  | 0 | CS ÚRS 2022 02 |  | základní |  | 0 | 2.5019 | 679.7781 | 0 | 0 | 4 | K | 2 |  |  |  | ROZPOCET |  |  |  | 0 | 0 | 0 | 0 | 0 | 1 | 0 | 4 | -1348032293
| Online PSC |  | https://podminky.urs.cz/item/CS_URS_2022_02/631311125 | [14 empty] | Online PSC | 2
| VV |  | skl_P08*0,12 |  | 280.54 | [12 empty] | VV | 2 | 2 | True | 0 | ROZPOCET
| VV |  | skl_P08b*0,12 |  | 6.335 | [12 empty] | VV | 2 | 2 | True | 0 | ROZPOCET
| VV |  | skl_P10*0,12 |  | 2.473 | [12 empty] | VV | 2 | 2 | True | 0 | ROZPOCET
| VV |  | -kanaly*0,12"odečet plochy kanálů zakryté pororošty |  | -17.64 | [12 empty] | VV | 2 | 2 | True | 0 | ROZPOCET
| VV |  | Součet |  | 271.708 | [12 empty] | VV | 2 | 4 | True | 1 | ROZPOCET
12 | K | 631319011 | Příplatek k cenám mazanin za úpravu povrchu mazaniny přehlazením, mazanina tl. přes 50 do 80 mm | m3 | 217.99 |  | 0 | CS ÚRS 2022 02 |  | základní |  | 0 | 0 | 0 | 0 | 0 | 4 | K | 2 |  |  |  | ROZPOCET |  |  |  | 0 | 0 | 0 | 0 | 0 | 1 | 0 | 4 | 683753990
| Online PSC |  | https://podminky.urs.cz/item/CS_URS_2022_02/631319011 | [14 empty] | Online PSC | 2
| VV |  | skl_P08*0,05 |  | 116.892 | [12 empty] | VV | 2 | 2 | True | 0 | ROZPOCET
| VV |  | skl_P08b*0,05 |  | 2.64 | [12 empty] | VV | 2 | 2 | True | 0 | ROZPOCET
| VV |  | skl_P10*0,05 |  | 1.031 | [12 empty] | VV | 2 | 2 | True | 0 | ROZPOCET
| VV |  | odečet ploch kanálů 2.PP, které jsou zakryty pororošty | [14 empty] | VV | 2 | 1 | True | 0 | ROZPOCET
| VV |  | -91,20*0,05"podlaha dle digi měření, 4-8/C-H |  | -4.56 | [12 empty] | VV | 2 | 2 | True | 0 | ROZPOCET
| VV |  | -5,50*0,05"podlaha 5-6/H |  | -0.275 | [12 empty] | VV | 2 | 2 | True | 0 | ROZPOCET
| VV |  | -2,0*0,05"podlaha 6-7/H |  | -0.1 | [12 empty] | VV | 2 | 2 | True | 0 | ROZPOCET
| VV |  | -42,80*0,05"podlaha 6-11/G-L |  | -2.14 | [12 empty] | VV | 2 | 2 | True | 0 | ROZPOCET
| VV |  | -5,5*0,05"podlaha 4-5/G-H |  | -0.275 | [12 empty] | VV | 2 | 2 | True | 0 | ROZPOCET
| VV |  | Mezisoučet |  | 113.213 | [12 empty] | VV | 2 | 3 | True | 0 | ROZPOCET
| VV |  | skl_P03*0,06 |  | 38.283 | [12 empty] | VV | 2 | 2 | True | 0 | ROZPOCET
| VV |  | skl_P03a*0,049 |  | 1.48 | [12 empty] | VV | 2 | 2 | True | 0 | ROZPOCET
| VV |  | skl_P03b*0,04 |  | 0.709 | [12 empty] | VV | 2 | 2 | True | 0 | ROZPOCET
| VV |  | skl_P04a*0,068 |  | 28.683 | [12 empty] | VV | 2 | 2 | True | 0 | ROZPOCET
| VV |  | skl_P04b*0,068 |  | 1.778 | [12 empty] | VV | 2 | 2 | True | 0 | ROZPOCET
| VV |  | skl_P05a*0,062 |  | 18.478 | [12 empty] | VV | 2 | 2 | True | 0 | ROZPOCET
| VV |  | skl_P11*0,062 |  | 0.57 | [12 empty] | VV | 2 | 2 | True | 0 | ROZPOCET
| VV |  | skl_P12*0,062 |  | 4.48 | [12 empty] | VV | 2 | 2 | True | 0 | ROZPOCET
| VV |  | skl_P12a*0,062 |  | 8.518 | [12 empty] | VV | 2 | 2 | True | 0 | ROZPOCET
| VV |  | skl_P14*0,062 |  | 0.992 | [12 empty] | VV | 2 | 2 | True | 0 | ROZPOCET
| VV |  | skl_P15*0,062 |  | 0.806 | [12 empty] | VV | 2 | 2 | True | 0 | ROZPOCET
| VV |  | Mezisoučet |  | 104.777 | [12 empty] | VV | 2 | 3 | True | 0 | ROZPOCET
| VV |  | Součet |  | 217.99 | [12 empty] | VV | 2 | 4 | True | 1 | ROZPOCET
13 | K | 631319012 | Příplatek k cenám mazanin za úpravu povrchu mazaniny přehlazením, mazanina tl. přes 80 do 120 mm | m3 | 271.708 |  | 0 | CS ÚRS 2022 02 |  | základní |  | 0 | 0 | 0 | 0 | 0 | 4 | K | 2 |  |  |  | ROZPOCET |  |  |  | 0 | 0 | 0 | 0 | 0 | 1 | 0 | 4 | -1647884580
| Online PSC |  | https://podminky.urs.cz/item/CS_URS_2022_02/631319012 | [14 empty] | Online PSC | 2
14 | K | 631319171 | Příplatek k cenám mazanin za stržení povrchu spodní vrstvy mazaniny latí před vložením výztuže nebo pletiva pro tl. obou vrstev mazaniny přes 50 do 80 mm | m3 | 104.777 |  | 0 | CS ÚRS 2022 02 |  | základní |  | 0 | 0 | 0 | 0 | 0 | 4 | K | 2 |  |  |  | ROZPOCET |  |  |  | 0 | 0 | 0 | 0 | 0 | 1 | 0 | 4 | 834994254
| Online PSC |  | https://podminky.urs.cz/item/CS_URS_2022_02/631319171 | [14 empty] | Online PSC | 2
| VV |  | skl_P03*0,06 |  | 38.283 | [12 empty] | VV | 2 | 2 | True | 0 | ROZPOCET
| VV |  | skl_P03a*0,049 |  | 1.48 | [12 empty] | VV | 2 | 2 | True | 0 | ROZPOCET
| VV |  | skl_P03b*0,04 |  | 0.709 | [12 empty] | VV | 2 | 2 | True | 0 | ROZPOCET
| VV |  | skl_P04a*0,068 |  | 28.683 | [12 empty] | VV | 2 | 2 | True | 0 | ROZPOCET
| VV |  | skl_P04b*0,068 |  | 1.778 | [12 empty] | VV | 2 | 2 | True | 0 | ROZPOCET
| VV |  | skl_P05a*0,062 |  | 18.478 | [12 empty] | VV | 2 | 2 | True | 0 | ROZPOCET
| VV |  | skl_P11*0,062 |  | 0.57 | [12 empty] | VV | 2 | 2 | True | 0 | ROZPOCET
| VV |  | skl_P12*0,062 |  | 4.48 | [12 empty] | VV | 2 | 2 | True | 0 | ROZPOCET
| VV |  | skl_P12a*0,062 |  | 8.518 | [12 empty] | VV | 2 | 2 | True | 0 | ROZPOCET
| VV |  | skl_P14*0,062 |  | 0.992 | [12 empty] | VV | 2 | 2 | True | 0 | ROZPOCET
| VV |  | skl_P15*0,062 |  | 0.806 | [12 empty] | VV | 2 | 2 | True | 0 | ROZPOCET
| VV |  | Součet |  | 104.777 | [12 empty] | VV | 2 | 4 | True | 1 | ROZPOCET
15 | K | 631319173 | Příplatek k cenám mazanin za stržení povrchu spodní vrstvy mazaniny latí před vložením výztuže nebo pletiva pro tl. obou vrstev mazaniny přes 80 do 120 mm | m3 | 271.708 |  | 0 | CS ÚRS 2022 02 |  | základní |  | 0 | 0 | 0 | 0 | 0 | 4 | K | 2 |  |  |  | ROZPOCET |  |  |  | 0 | 0 | 0 | 0 | 0 | 1 | 0 | 4 | 95782318
| Online PSC |  | https://podminky.urs.cz/item/CS_URS_2022_02/631319173 | [14 empty] | Online PSC | 2
| VV |  | skl_P08*0,12 |  | 280.54 | [12 empty] | VV | 2 | 2 | True | 0 | ROZPOCET
| VV |  | skl_P08b*0,12 |  | 6.335 | [12 empty] | VV | 2 | 2 | True | 0 | ROZPOCET
| VV |  | skl_P10*0,12 |  | 2.473 | [12 empty] | VV | 2 | 2 | True | 0 | ROZPOCET
| VV |  | -kanaly*0,12"odečet plochy kanálů zakryté pororošty |  | -17.64 | [12 empty] | VV | 2 | 2 | True | 0 | ROZPOCET
| VV |  | Součet |  | 271.708 | [12 empty] | VV | 2 | 4 | True | 1 | ROZPOCET
16 | K | 631362021 | Výztuž mazanin ze svařovaných sítí z drátů typu KARI | t | 22.13 |  | 0 | CS ÚRS 2022 02 |  | základní |  | 0 | 1.0628 | 23.5191 | 0 | 0 | 4 | K | 2 |  |  |  | ROZPOCET |  |  |  | 0 | 0 | 0 | 0 | 0 | 1 | 0 | 4 | -2057932763
| Online PSC |  | https://podminky.urs.cz/item/CS_URS_2022_02/631362021 | [14 empty] | Online PSC | 2
| VV |  | KARI D6/150-D6/150 = 3,01kg/m2 | [14 empty] | VV | 2 | 1 | True | 0 | ROZPOCET
| VV |  | skl_P03*3,01*0,001*1,25 |  | 2.401 | [12 empty] | VV | 2 | 2 | True | 0 | ROZPOCET
| VV |  | skl_P03a*3,01*0,001*1,25 |  | 0.114 | [12 empty] | VV | 2 | 2 | True | 0 | ROZPOCET
| VV |  | skl_P03b*3,01*0,001*1,25 |  | 0.067 | [12 empty] | VV | 2 | 2 | True | 0 | ROZPOCET
| VV |  | skl_P04a*3,01*0,001*1,25 |  | 1.587 | [12 empty] | VV | 2 | 2 | True | 0 | ROZPOCET
| VV |  | skl_P04b*3,01*0,001*1,25 |  | 0.098 | [12 empty] | VV | 2 | 2 | True | 0 | ROZPOCET
| VV |  | skl_P05a*3,01*0,001*1,25 |  | 1.121 | [12 empty] | VV | 2 | 2 | True | 0 | ROZPOCET
| VV |  | KARI D8/150-D8/150 = 5,27kg/m2 | [14 empty] | VV | 2 | 1 | True | 0 | ROZPOCET
| VV |  | skl_P08*5,27*0,001*1,25 |  | 15.4 | [12 empty] | VV | 2 | 2 | True | 0 | ROZPOCET
| VV |  | skl_P08b*5,27*0,001*1,25 |  | 0.348 | [12 empty] | VV | 2 | 2 | True | 0 | ROZPOCET
| VV |  | skl_P10*5,27*0,001*1,25 |  | 0.136 | [12 empty] | VV | 2 | 2 | True | 0 | ROZPOCET
| VV |  | skl_P11*5,27*0,001*1,25 |  | 0.061 | [12 empty] | VV | 2 | 2 | True | 0 | ROZPOCET
| VV |  | skl_P12*5,27*0,001*1,25 |  | 0.476 | [12 empty] | VV | 2 | 2 | True | 0 | ROZPOCET
| VV |  | skl_P12a*5,27*0,001*1,25 |  | 0.905 | [12 empty] | VV | 2 | 2 | True | 0 | ROZPOCET
| VV |  | skl_P14*5,27*0,001*1,25 |  | 0.105 | [12 empty] | VV | 2 | 2 | True | 0 | ROZPOCET
| VV |  | skl_P15*5,27*0,001*1,25 |  | 0.086 | [12 empty] | VV | 2 | 2 | True | 0 | ROZPOCET
| VV |  | -kanaly*5,27*0,001"odečet plochy kanálů zakryté pororošty |  | -0.775 | [12 empty] | VV | 2 | 2 | True | 0 | ROZPOCET
| VV |  | Součet |  | 22.13 | [12 empty] | VV | 2 | 4 | True | 1 | ROZPOCET
17 | K | 632441225 | Potěr anhydritový samonivelační litý tř. C 30, tl. přes 45 do 50 mm | m2 | 4763.65 |  | 0 | CS ÚRS 2022 02 |  | základní |  | 0 | 0.1173 | 558.7761 | 0 | 0 | 4 | K | 2 |  |  |  | ROZPOCET |  |  |  | 0 | 0 | 0 | 0 | 0 | 1 | 0 | 4 | -1760357047
| Online PSC |  | https://podminky.urs.cz/item/CS_URS_2022_02/632441225 | [14 empty] | Online PSC | 2
| VV |  | skl_P01 |  | 1821.86 | [12 empty] | VV | 2 | 2 | True | 0 | ROZPOCET
| VV |  | skl_P02 |  | 2654.4 | [12 empty] | VV | 2 | 2 | True | 0 | ROZPOCET
| VV |  | skl_P02a |  | 52.55 | [12 empty] | VV | 2 | 2 | True | 0 | ROZPOCET
| VV |  | skl_P11 |  | 9.2 | [12 empty] | VV | 2 | 2 | True | 0 | ROZPOCET
| VV |  | skl_P12 |  | 72.26 | [12 empty] | VV | 2 | 2 | True | 0 | ROZPOCET
| VV |  | skl_P12a |  | 137.38 | [12 empty] | VV | 2 | 2 | True | 0 | ROZPOCET
| VV |  | skl_P14 |  | 16 | [12 empty] | VV | 2 | 2 | True | 0 | ROZPOCET
| VV |  | Součet |  | 4763.65 | [12 empty] | VV | 2 | 4 | True | 1 | ROZPOCET
18 | K | 632441293 | Potěr anhydritový samonivelační litý Příplatek k cenám za každých dalších i započatých 5 mm tloušťky přes 50 mm tř. C 30 | m2 | 46800.5 |  | 0 | CS ÚRS 2022 02 |  | základní |  | 0 | 0.01173 | 548.9699 | 0 | 0 | 4 | K | 2 |  |  |  | ROZPOCET |  |  |  | 0 | 0 | 0 | 0 | 0 | 1 | 0 | 4 | 21063180
| Online PSC |  | https://podminky.urs.cz/item/CS_URS_2022_02/632441293 | [14 empty] | Online PSC | 2
| VV |  | skl_P01*16 |  | 29149.76 | [12 empty] | VV | 2 | 2 | True | 0 | ROZPOCET
| VV |  | skl_P02*6 |  | 15926.4 | [12 empty] | VV | 2 | 2 | True | 0 | ROZPOCET
| VV |  | skl_P02a*6 |  | 315.3 | [12 empty] | VV | 2 | 2 | True | 0 | ROZPOCET
| VV |  | skl_P11*6 |  | 55.2 | [12 empty] | VV | 2 | 2 | True | 0 | ROZPOCET
| VV |  | skl_P12*6 |  | 433.56 | [12 empty] | VV | 2 | 2 | True | 0 | ROZPOCET
| VV |  | skl_P12a*6 |  | 824.28 | [12 empty] | VV | 2 | 2 | True | 0 | ROZPOCET
| VV |  | skl_P14*6 |  | 96 | [12 empty] | VV | 2 | 2 | True | 0 | ROZPOCET
| VV |  | Součet |  | 46800.5 | [12 empty] | VV | 2 | 4 | True | 1 | ROZPOCET
19 | K | 632453411 | Potěr průmyslový samonivelační ze suchých směsí podkladní pro středně těžký provoz, tl. 5 mm | m2 | 6195.625 |  | 0 | CS ÚRS 2022 02 |  | základní |  | 0 | 0.00942 | 58.3628 | 0 | 0 | 4 | K | 2 |  |  |  | ROZPOCET |  |  |  | 0 | 0 | 0 | 0 | 0 | 1 | 0 | 4 | 1963546825
| Online PSC |  | https://podminky.urs.cz/item/CS_URS_2022_02/632453411 | [14 empty] | Online PSC | 2
| VV |  | skl_P01 |  | 1821.86 | [12 empty] | VV | 2 | 2 | True | 0 | ROZPOCET
| VV |  | skl_P02 |  | 2654.4 | [12 empty] | VV | 2 | 2 | True | 0 | ROZPOCET
| VV |  | skl_P02a |  | 52.55 | [12 empty] | VV | 2 | 2 | True | 0 | ROZPOCET
| VV |  | skl_P03 |  | 638.05 | [12 empty] | VV | 2 | 2 | True | 0 | ROZPOCET
| VV |  | skl_P03a |  | 30.195 | [12 empty] | VV | 2 | 2 | True | 0 | ROZPOCET
| VV |  | skl_P03b |  | 17.73 | [12 empty] | VV | 2 | 2 | True | 0 | ROZPOCET
| VV |  | skl_P04a |  | 421.81 | [12 empty] | VV | 2 | 2 | True | 0 | ROZPOCET
| VV |  | skl_P04b |  | 26.15 | [12 empty] | VV | 2 | 2 | True | 0 | ROZPOCET
| VV |  | skl_P05a |  | 298.04 | [12 empty] | VV | 2 | 2 | True | 0 | ROZPOCET
| VV |  | skl_P11 |  | 9.2 | [12 empty] | VV | 2 | 2 | True | 0 | ROZPOCET
| VV |  | skl_P12 |  | 72.26 | [12 empty] | VV | 2 | 2 | True | 0 | ROZPOCET
| VV |  | skl_P12a |  | 137.38 | [12 empty] | VV | 2 | 2 | True | 0 | ROZPOCET
| VV |  | skl_P14 |  | 16 | [12 empty] | VV | 2 | 2 | True | 0 | ROZPOCET
| VV |  | Součet |  | 6195.625 | [12 empty] | VV | 2 | 4 | True | 1 | ROZPOCET
20 | K | 632450134 | Potěr cementový vyrovnávací ze suchých směsí v ploše o průměrné (střední) tl. přes 40 do 50 mm | m2 | 825.66 |  | 0 | CS ÚRS 2022 02 |  | základní |  | 0 | 0.105 | 86.6943 | 0 | 0 | 4 | K | 2 |  |  |  | ROZPOCET |  |  |  | 0 | 0 | 0 | 0 | 0 | 1 | 0 | 4 | 450126623
| Online PSC |  | https://podminky.urs.cz/item/CS_URS_2022_02/632450134 | [14 empty] | Online PSC | 2
| VV |  | skl_P07 |  | 825.66 | [12 empty] | VV | 2 | 2 | True | 0 | ROZPOCET
| VV |  | Součet |  | 825.66 | [12 empty] | VV | 2 | 4 | True | 1 | ROZPOCET
21 | K | 632459125R | Příplatky k cenám potěrů za sklon-spád, tl. potěru přes 40 do 50 mm | m2 | 825.66 |  | 0 |  |  | základní |  | 0 | 0 | 0 | 0 | 0 | 4 | K | 2 |  |  |  | ROZPOCET |  |  |  | 0 | 0 | 0 | 0 | 0 | 1 | 0 | 4 | -138501717
| VV |  | skl_P07 |  | 825.66 | [12 empty] | VV | 2 | 2 | True | 0 | ROZPOCET
| VV |  | Součet |  | 825.66 | [12 empty] | VV | 2 | 4 | True | 1 | ROZPOCET
22 | K | 635111115 | Násyp ze štěrkopísku, písku nebo kameniva pod podlahy s udusáním a urovnáním povrchu ze štěrkopísku | m3 | 120.563 |  | 0 | CS ÚRS 2022 02 |  | základní |  | 0 | 1.837 | 221.4742 | 0 | 0 | 4 | K | 2 |  |  |  | ROZPOCET |  |  |  | 0 | 0 | 0 | 0 | 0 | 1 | 0 | 4 | -980925029
| Online PSC |  | https://podminky.urs.cz/item/CS_URS_2022_02/635111115 | [14 empty] | Online PSC | 2
| VV |  | skl_P08*0,05 |  | 116.892 | [12 empty] | VV | 2 | 2 | True | 0 | ROZPOCET
| VV |  | skl_P08b*0,05 |  | 2.64 | [12 empty] | VV | 2 | 2 | True | 0 | ROZPOCET
| VV |  | skl_P10*0,05 |  | 1.031 | [12 empty] | VV | 2 | 2 | True | 0 | ROZPOCET
| VV |  | Součet |  | 120.563 | [12 empty] | VV | 2 | 4 | True | 1 | ROZPOCET
| D | 9 | Ostatní konstrukce a práce, bourání |  |  |  | 0 |  |  |  |  | 0 |  | 542.1691 |  | 0 | 1 | D | 1 |  |  |  | ROZPOCET | [9 empty] | 0
23 | K | 632451032 | Potěr cementový vyrovnávací z malty (MC-15) v ploše o průměrné (střední) tl. přes 20 do 30 mm | m2 | 7191.475 |  | 0 | CS ÚRS 2022 02 |  | základní |  | 0 | 0.07426 | 534.0389 | 0 | 0 | 4 | K | 2 |  |  |  | ROZPOCET |  |  |  | 0 | 0 | 0 | 0 | 0 | 1 | 0 | 4 | 298399787
| Online PSC |  | https://podminky.urs.cz/item/CS_URS_2022_02/632451032 | [14 empty] | Online PSC | 2
| VV |  | skl P01 | [14 empty] | VV | 2 | 1 | True | 0 | ROZPOCET
| VV |  | " 1PP | [14 empty] | VV | 2 | 1 | True | 0 | ROZPOCET
| VV |  | "mč.01.013" 5,53 |  | 5.53 | [12 empty] | VV | 2 | 2 | True | 0 | ROZPOCET
| VV |  | "mč.01.032 " 1646,35 |  | 1646.35 | [12 empty] | VV | 2 | 2 | True | 0 | ROZPOCET
| VV |  | "mč.01.034" 164,04 |  | 164.04 | [12 empty] | VV | 2 | 2 | True | 0 | ROZPOCET
| VV |  | "mč.01.057" 5,94 |  | 5.94 | [12 empty] | VV | 2 | 2 | True | 0 | ROZPOCET
| VV | skl_P01 | Mezisoučet |  | 1821.86 | [12 empty] | VV | 2 | 3 | True | 0 | ROZPOCET
| VV |  | skl P02 | [14 empty] | VV | 2 | 1 | True | 0 | ROZPOCET
| VV |  | 1.PP | [14 empty] | VV | 2 | 1 | True | 0 | ROZPOCET
| VV |  | "mč.01.003+01.004+01.006" 76,24+670,03+43,21 |  | 789.48 | [12 empty] | VV | 2 | 2 | True | 0 | ROZPOCET
| VV |  | "mč.01.008 až 01.012" 13,99+7,1+9,43+35,75+17,84 |  | 84.11 | [12 empty] | VV | 2 | 2 | True | 0 | ROZPOCET
| VV |  | "mč.01.014" 27,73 |  | 27.73 | [12 empty] | VV | 2 | 2 | True | 0 | ROZPOCET
| VV |  | "mč.01.016 až 1.025" 17,55+12,32+18,4+11,82+14,15+8,27+21,46+17,33+12+13,04 |  | 146.34 | [12 empty] | VV | 2 | 2 | True | 0 | ROZPOCET
| VV |  | "mč.01.027 až 01.27b" 16,38+5,61+10,61 |  | 32.6 | [12 empty] | VV | 2 | 2 | True | 0 | ROZPOCET
| VV |  | "mč.01.029" 214,15 |  | 214.15 | [12 empty] | VV | 2 | 2 | True | 0 | ROZPOCET
| VV |  | "mč.01.046" 22,13 |  | 22.13 | [12 empty] | VV | 2 | 2 | True | 0 | ROZPOCET
| VV |  | "mč.01.036 až 01.041" 78,55+5,87+30,86+9,98+10,43+11,43 |  | 147.12 | [12 empty] | VV | 2 | 2 | True | 0 | ROZPOCET
| VV |  | "mč.01.043 až 01.050" 8,69+7,75+10,89+37,68+11,31+17,93+9,55+1,83+14,03 |  | 119.66 | [12 empty] | VV | 2 | 2 | True | 0 | ROZPOCET
| VV |  | "mč.01.052 až 01.056" 35,03+8,27+7,38+10,59+6,78 |  | 68.05 | [12 empty] | VV | 2 | 2 | True | 0 | ROZPOCET
| VV |  | 1.NP | [14 empty] | VV | 2 | 1 | True | 0 | ROZPOCET
| VV |  | "mč.1.002+1.003" 160,79+37,99 |  | 198.78 | [12 empty] | VV | 2 | 2 | True | 0 | ROZPOCET
| VV |  | "mč.1.007+1.007" 34,84+24,33 |  | 59.17 | [12 empty] | VV | 2 | 2 | True | 0 | ROZPOCET
| VV |  | "mč.1.011 až 1.018c" 28,37+27,2+4,2+1,81+10,38+13,72+97,11+14,83+16,76+7,84+5,77 |  | 227.99 | [12 empty] | VV | 2 | 2 | True | 0 | ROZPOCET
| VV |  | "mč.1.021 až 1.027" 5,25+3,96+2,25+5,71+2,34+4,33+12,8 |  | 36.64 | [12 empty] | VV | 2 | 2 | True | 0 | ROZPOCET
| VV |  | "mč.1.029" 3,99 |  | 3.99 | [12 empty] | VV | 2 | 2 | True | 0 | ROZPOCET
| VV |  | "mč.1.034+1.036+1.038" 54,32+44,46+25,91 |  | 124.69 | [12 empty] | VV | 2 | 2 | True | 0 | ROZPOCET
| VV |  | "mč.1.0040abc" 8,22+9,38+6,41 |  | 24.01 | [12 empty] | VV | 2 | 2 | True | 0 | ROZPOCET
| VV |  | "mč.1.042+1.044+1.052a" 3,8+13,77+26,33 |  | 43.9 | [12 empty] | VV | 2 | 2 | True | 0 | ROZPOCET
| VV |  | "mč.1.091+1.092" 22,08+38,05 |  | 60.13 | [12 empty] | VV | 2 | 2 | True | 0 | ROZPOCET
| VV |  | "mč.1.100+1.0102+1.103" 56,16+108,9+58,67 |  | 223.73 | [12 empty] | VV | 2 | 2 | True | 0 | ROZPOCET
| VV | skl_P02 | Mezisoučet |  | 2654.4 | [12 empty] | VV | 2 | 3 | True | 0 | ROZPOCET
| VV |  | skl P02a | [14 empty] | VV | 2 | 1 | True | 0 | ROZPOCET
| VV |  | 1.PP | [14 empty] | VV | 2 | 1 | True | 0 | ROZPOCET
| VV |  | "mč.01.092 až 01.099c" 3,28+1,32+5,19+4,73+3,37+5,88+1,48+22,28+2,97+2,05 |  | 52.55 | [12 empty] | VV | 2 | 2 | True | 0 | ROZPOCET
| VV | skl_P02a | Mezisoučet |  | 52.55 | [12 empty] | VV | 2 | 3 | True | 0 | ROZPOCET
| VV |  | skl P03 | [14 empty] | VV | 2 | 1 | True | 0 | ROZPOCET
| VV |  | 1.PP | [14 empty] | VV | 2 | 1 | True | 0 | ROZPOCET
| VV |  | "mč.01.001+01.005+01.015+01.026+01.035" 50,14+6,1+2,14+3,61+9,93 |  | 71.92 | [12 empty] | VV | 2 | 2 | True | 0 | ROZPOCET
| VV |  | "mč.01.042+01.051" 2,93+26,2 |  | 29.13 | [12 empty] | VV | 2 | 2 | True | 0 | ROZPOCET
| VV |  | "mč.01.067 až 01.075" 1,26+1,35+26,56+7,4+3,79+10,07+6,03+8,04 |  | 64.5 | [12 empty] | VV | 2 | 2 | True | 0 | ROZPOCET
| VV |  | "mč.01.077 až 01.080+01.82" 11,93+8,24+3,23+2,01+32,91 |  | 58.32 | [12 empty] | VV | 2 | 2 | True | 0 | ROZPOCET
| VV |  | 1.NP | [14 empty] | VV | 2 | 1 | True | 0 | ROZPOCET
| VV |  | "mč.1.001 + 1.008 až 1.010" 23,13+3,71+1,03+1,61 |  | 29.48 | [12 empty] | VV | 2 | 2 | True | 0 | ROZPOCET
| VV |  | "mč.1.028+1.030+1.033" 3,12+3,43+14,0 |  | 20.55 | [12 empty] | VV | 2 | 2 | True | 0 | ROZPOCET
| VV |  | "mč.1.039+1.41b+1.043" 25,53+1,43+11,03 |  | 37.99 | [12 empty] | VV | 2 | 2 | True | 0 | ROZPOCET
| VV |  | "mč.1.046 až 1.051" 13,1+5,45+4,65+7,89+4,6+6,4 |  | 42.09 | [12 empty] | VV | 2 | 2 | True | 0 | ROZPOCET
| VV |  | "mč.1.052b až 1.065" 1,75+2,65+29,88+6,37+6,39+7,3+7,74+3,52+5,27+2,58+3,53+4,81+2,49+6,28 |  | 90.56 | [12 empty] | VV | 2 | 2 | True | 0 | ROZPOCET
| VV |  | "mč.1.070 až 1.76+1.079+1.080" 1,74+1,56+1,57+1,6+6,81+10,58+15,4+14,7+9,91 |  | 63.87 | [12 empty] | VV | 2 | 2 | True | 0 | ROZPOCET
| VV |  | "mč.1.082 až 1.089" 6,68+4,69+2,46+12,84+5,29+6,04+26,51+18,19 |  | 82.7 | [12 empty] | VV | 2 | 2 | True | 0 | ROZPOCET
| VV |  | "mč.1.093 + 1.095 až 1.099" 7,75+4,71+1,44+1,38+19,05+1,72 |  | 36.05 | [12 empty] | VV | 2 | 2 | True | 0 | ROZPOCET
| VV |  | "mč.1.105" 10,89 |  | 10.89 | [12 empty] | VV | 2 | 2 | True | 0 | ROZPOCET
| VV | skl_P03 | Mezisoučet |  | 638.05 | [12 empty] | VV | 2 | 3 | True | 0 | ROZPOCET
| VV |  | skl P03a | [14 empty] | VV | 2 | 1 | True | 0 | ROZPOCET
| VV |  | 1.PP | [14 empty] | VV | 2 | 1 | True | 0 | ROZPOCET
| VV |  | "mč.01.081+01.099d" 14,62+4,01 |  | 18.63 | [12 empty] | VV | 2 | 2 | True | 0 | ROZPOCET
| VV |  | 1.NP | [14 empty] | VV | 2 | 1 | True | 0 | ROZPOCET
| VV |  | "mč.1.001" 23,13/2 |  | 11.565 | [12 empty] | VV | 2 | 2 | True | 0 | ROZPOCET
| VV | skl_P03a | Mezisoučet |  | 30.195 | [12 empty] | VV | 2 | 3 | True | 0 | ROZPOCET
| VV |  | sklP03b | [14 empty] | VV | 2 | 1 | True | 0 | ROZPOCET
| VV |  | 1.PP | [14 empty] | VV | 2 | 1 | True | 0 | ROZPOCET
| VV |  | "mč.01.028" 17,73 |  | 17.73 | [12 empty] | VV | 2 | 2 | True | 0 | ROZPOCET
| VV | skl_P03b | Mezisoučet |  | 17.73 | [12 empty] | VV | 2 | 3 | True | 0 | ROZPOCET
| VV |  | sklP04a | [14 empty] | VV | 2 | 1 | True | 0 | ROZPOCET
| VV |  | 1.PP | [14 empty] | VV | 2 | 1 | True | 0 | ROZPOCET
| VV |  | "mč.01.060 až 01.064" 18,7+18,0+17,19+16,84 |  | 70.73 | [12 empty] | VV | 2 | 2 | True | 0 | ROZPOCET
| VV |  | "mč.01.091" 133,25 |  | 133.25 | [12 empty] | VV | 2 | 2 | True | 0 | ROZPOCET
| VV |  | 1.NP | [14 empty] | VV | 2 | 1 | True | 0 | ROZPOCET
| VV |  | "mč.1.077+1.090+1.094" 5,5+202,51+9,82 |  | 217.83 | [12 empty] | VV | 2 | 2 | True | 0 | ROZPOCET
| VV | skl_P04a | Mezisoučet |  | 421.81 | [12 empty] | VV | 2 | 3 | True | 0 | ROZPOCET
| VV |  | sklP04b | [14 empty] | VV | 2 | 1 | True | 0 | ROZPOCET
| VV |  | 1.PP | [14 empty] | VV | 2 | 1 | True | 0 | ROZPOCET
| VV |  | "mč.01.007+01.058" 2,05+8,07 |  | 10.12 | [12 empty] | VV | 2 | 2 | True | 0 | ROZPOCET
| VV |  | 1.NP | [14 empty] | VV | 2 | 1 | True | 0 | ROZPOCET
| VV |  | "mč.1.068b+1.081" 7,28+8,75 |  | 16.03 | [12 empty] | VV | 2 | 2 | True | 0 | ROZPOCET
| VV | skl_P04b | Mezisoučet |  | 26.15 | [12 empty] | VV | 2 | 3 | True | 0 | ROZPOCET
| VV |  | sklP05a | [14 empty] | VV | 2 | 1 | True | 0 | ROZPOCET
| VV |  | 1.NP | [14 empty] | VV | 2 | 1 | True | 0 | ROZPOCET
| VV |  | "mč.1.067+1.068a+1.069" 58,88+228,08+11,08 |  | 298.04 | [12 empty] | VV | 2 | 2 | True | 0 | ROZPOCET
| VV | skl_P05a | Mezisoučet |  | 298.04 | [12 empty] | VV | 2 | 3 | True | 0 | ROZPOCET
| VV |  | sklP06 | [14 empty] | VV | 2 | 1 | True | 0 | ROZPOCET
| VV |  | 1.PP | [14 empty] | VV | 2 | 1 | True | 0 | ROZPOCET
| VV |  | "mč.01.030+01.031" 28,22+31,69 |  | 59.91 | [12 empty] | VV | 2 | 2 | True | 0 | ROZPOCET
| VV | skl_P06 | Mezisoučet |  | 59.91 | [12 empty] | VV | 2 | 3 | True | 0 | ROZPOCET
| VV |  | sklP06a | [14 empty] | VV | 2 | 1 | True | 0 | ROZPOCET
| VV |  | 1.NP | [14 empty] | VV | 2 | 1 | True | 0 | ROZPOCET
| VV |  | "mč. 1,045" 6,3 |  | 6.3 | [12 empty] | VV | 2 | 2 | True | 0 | ROZPOCET
| VV | skl_P06a | Mezisoučet |  | 6.3 | [12 empty] | VV | 2 | 3 | True | 0 | ROZPOCET
| VV |  | sklP07 | [14 empty] | VV | 2 | 1 | True | 0 | ROZPOCET
| VV |  | 2.PP | [14 empty] | VV | 2 | 1 | True | 0 | ROZPOCET
| VV |  | "mč.02.012+02.023+02.025" 21,77+788,89+15,0 |  | 825.66 | [12 empty] | VV | 2 | 2 | True | 0 | ROZPOCET
| VV | skl_P07 | Mezisoučet |  | 825.66 | [12 empty] | VV | 2 | 3 | True | 0 | ROZPOCET
| VV |  | sklP09 | [14 empty] | VV | 2 | 1 | True | 0 | ROZPOCET
| VV |  | 2.PP | [14 empty] | VV | 2 | 1 | True | 0 | ROZPOCET
| VV |  | "mč.02.011" 70,37 |  | 70.37 | [12 empty] | VV | 2 | 2 | True | 0 | ROZPOCET
| VV | skl_P09 | Mezisoučet |  | 70.37 | [12 empty] | VV | 2 | 3 | True | 0 | ROZPOCET
| VV |  | sklP10 | [14 empty] | VV | 2 | 1 | True | 0 | ROZPOCET
| VV |  | 2.PP | [14 empty] | VV | 2 | 1 | True | 0 | ROZPOCET
| VV |  | "mč. 02.018b" 20,61 |  | 20.61 | [12 empty] | VV | 2 | 2 | True | 0 | ROZPOCET
| VV | skl_P10 | Mezisoučet |  | 20.61 | [12 empty] | VV | 2 | 3 | True | 0 | ROZPOCET
| VV |  | sklP11 | [14 empty] | VV | 2 | 1 | True | 0 | ROZPOCET
| VV |  | 1.PP | [14 empty] | VV | 2 | 1 | True | 0 | ROZPOCET
| VV |  | "mč.01.002+01.006b+01.076" 3,72+2,89+2,59 |  | 9.2 | [12 empty] | VV | 2 | 2 | True | 0 | ROZPOCET
| VV | skl_P11 | Mezisoučet |  | 9.2 | [12 empty] | VV | 2 | 3 | True | 0 | ROZPOCET
| VV |  | sklP12 | [14 empty] | VV | 2 | 1 | True | 0 | ROZPOCET
| VV |  | 1.PP | [14 empty] | VV | 2 | 1 | True | 0 | ROZPOCET
| VV |  | "mč.01.059" 14,48 |  | 14.48 | [12 empty] | VV | 2 | 2 | True | 0 | ROZPOCET
| VV |  | 1.NP | [14 empty] | VV | 2 | 1 | True | 0 | ROZPOCET
| VV |  | "mč.1.004+1.019+1.066" 17,86+25,41+14,51 |  | 57.78 | [12 empty] | VV | 2 | 2 | True | 0 | ROZPOCET
| VV | skl_P12 | Mezisoučet |  | 72.26 | [12 empty] | VV | 2 | 3 | True | 0 | ROZPOCET
| VV |  | sklP12a | [14 empty] | VV | 2 | 1 | True | 0 | ROZPOCET
| VV |  | 1.NP | [14 empty] | VV | 2 | 1 | True | 0 | ROZPOCET
| VV |  | "mč.1.101+1.104" 65,54+71,84 |  | 137.38 | [12 empty] | VV | 2 | 2 | True | 0 | ROZPOCET
| VV | skl_P12a | Mezisoučet |  | 137.38 | [12 empty] | VV | 2 | 3 | True | 0 | ROZPOCET
| VV |  | sklP14 | [14 empty] | VV | 2 | 1 | True | 0 | ROZPOCET
| VV |  | 1.PP | [14 empty] | VV | 2 | 1 | True | 0 | ROZPOCET
| VV |  | "mč.01.083+01.084" 3,42+12,58 |  | 16 | [12 empty] | VV | 2 | 2 | True | 0 | ROZPOCET
| VV | skl_P14 | Mezisoučet |  | 16 | [12 empty] | VV | 2 | 3 | True | 0 | ROZPOCET
| VV |  | sklP15 | [14 empty] | VV | 2 | 1 | True | 0 | ROZPOCET
| VV |  | 1.NP | [14 empty] | VV | 2 | 1 | True | 0 | ROZPOCET
| VV |  | "mč.1.037" 13,0 |  | 13 | [12 empty] | VV | 2 | 2 | True | 0 | ROZPOCET
| VV | skl_P15 | Mezisoučet |  | 13 | [12 empty] | VV | 2 | 3 | True | 0 | ROZPOCET
| VV |  | Součet |  | 7191.475 | [12 empty] | VV | 2 | 4 | True | 1 | ROZPOCET
24 | K | 985312134 | Stěrka k vyrovnání ploch reprofilovaného betonu rubu kleneb a podlah, tloušťky do 5 mm | m2 | 912.48 |  | 0 | CS ÚRS 2022 02 |  | základní |  | 0 | 0.00891 | 8.1302 | 0 | 0 | 4 | K | 2 |  |  |  | ROZPOCET |  |  |  | 0 | 0 | 0 | 0 | 0 | 1 | 0 | 4 | -314232036
| Online PSC |  | https://podminky.urs.cz/item/CS_URS_2022_02/985312134 | [14 empty] | Online PSC | 2
| VV |  | skl_P06 |  | 59.91 | [12 empty] | VV | 2 | 2 | True | 0 | ROZPOCET
| VV |  | skl_P06a |  | 6.3 | [12 empty] | VV | 2 | 2 | True | 0 | ROZPOCET
| VV |  | skl_P07 |  | 825.66 | [12 empty] | VV | 2 | 2 | True | 0 | ROZPOCET
| VV |  | skl_P10 |  | 20.61 | [12 empty] | VV | 2 | 2 | True | 0 | ROZPOCET
| VV |  | Součet |  | 912.48 | [12 empty] | VV | 2 | 4 | True | 1 | ROZPOCET
| D | 998 | Přesun hmot |  |  |  | 0 |  |  |  |  | 0 |  | 0 |  | 0 | 1 | D | 1 |  |  |  | ROZPOCET | [9 empty] | 0
25 | K | 998017002 | Přesun hmot pro budovy občanské výstavby, bydlení, výrobu a služby s omezením mechanizace vodorovná dopravní vzdálenost do 100 m pro budovy s jakoukoliv nosnou konstrukcí výšky přes 6 do 12 m | t | 3784.214 |  | 0 | CS ÚRS 2022 02 |  | základní |  | 0 | 0 | 0 | 0 | 0 | 4 | K | 2 |  |  |  | ROZPOCET |  |  |  | 0 | 0 | 0 | 0 | 0 | 1 | 0 | 4 | -1753725067
| Online PSC |  | https://podminky.urs.cz/item/CS_URS_2022_02/998017002 | [14 empty] | Online PSC | 2
| D | PSV | Práce a dodávky PSV |  |  |  | 0 |  |  |  |  | 0 |  | 135.6437 |  | 0 | 2 | D | 0 |  |  |  | ROZPOCET | [9 empty] | 0
| D | 711 | Izolace proti vodě, vlhkosti a plynům |  |  |  | 0 |  |  |  |  | 0 |  | 106.2844 |  | 0 | 2 | D | 1 |  |  |  | ROZPOCET | [9 empty] | 0
26 | K | 711111002 | Provedení izolace proti zemní vlhkosti natěradly a tmely za studena na ploše vodorovné V nátěrem lakem asfaltovým | m2 | 3500.465 |  | 0 | CS ÚRS 2022 02 |  | základní |  | 0 | 0 | 0 | 0 | 0 | 16 | K | 2 |  |  |  | ROZPOCET |  |  |  | 0 | 0 | 0 | 0 | 0 | 1 | 0 | 16 | 62388993
| Online PSC |  | https://podminky.urs.cz/item/CS_URS_2022_02/711111002 | [14 empty] | Online PSC | 2
| VV |  | skl_P02a |  | 52.55 | [12 empty] | VV | 2 | 2 | True | 0 | ROZPOCET
| VV |  | skl_P03a |  | 30.195 | [12 empty] | VV | 2 | 2 | True | 0 | ROZPOCET
| VV |  | skl_P04 | [14 empty] | VV | 2 | 1 | True | 0 | ROZPOCET
| VV |  | skl_P05 | [14 empty] | VV | 2 | 1 | True | 0 | ROZPOCET
| VV |  | skl_P07 |  | 825.66 | [12 empty] | VV | 2 | 2 | True | 0 | ROZPOCET
| VV |  | skl_P08 |  | 2337.83 | [12 empty] | VV | 2 | 2 | True | 0 | ROZPOCET
| VV |  | skl_P08b |  | 52.79 | [12 empty] | VV | 2 | 2 | True | 0 | ROZPOCET
| VV |  | skl_P09 |  | 70.37 | [12 empty] | VV | 2 | 2 | True | 0 | ROZPOCET
| VV |  | skl_P10 |  | 20.61 | [12 empty] | VV | 2 | 2 | True | 0 | ROZPOCET
| VV |  | skl_P11 |  | 9.2 | [12 empty] | VV | 2 | 2 | True | 0 | ROZPOCET
| VV |  | skl_P12 |  | 72.26 | [12 empty] | VV | 2 | 2 | True | 0 | ROZPOCET
| VV |  | skl_P14 |  | 16 | [12 empty] | VV | 2 | 2 | True | 0 | ROZPOCET
| VV |  | skl_P15 |  | 13 | [12 empty] | VV | 2 | 2 | True | 0 | ROZPOCET
| VV |  | Součet |  | 3500.465 | [12 empty] | VV | 2 | 4 | True | 1 | ROZPOCET
27 | M | 11163150 | lak penetrační asfaltový | t | 1.365 |  | 0 | CS ÚRS 2022 02 |  | základní |  | 0 | 1 | 1.365 | 0 | 0 | 32 | M | 2 |  |  |  | ROZPOCET |  |  |  | 0 | 0 | 0 | 0 | 0 | 1 | 0 | 16 | -1475765992
| VV |  | skl_P02a |  | 52.55 | [12 empty] | VV | 2 | 2 | True | 0 | ROZPOCET
| VV |  | skl_P03a |  | 30.195 | [12 empty] | VV | 2 | 2 | True | 0 | ROZPOCET
| VV |  | skl_P07 |  | 825.66 | [12 empty] | VV | 2 | 2 | True | 0 | ROZPOCET
| VV |  | skl_P08 |  | 2337.83 | [12 empty] | VV | 2 | 2 | True | 0 | ROZPOCET
| VV |  | skl_P08b |  | 52.79 | [12 empty] | VV | 2 | 2 | True | 0 | ROZPOCET
| VV |  | skl_P09 |  | 70.37 | [12 empty] | VV | 2 | 2 | True | 0 | ROZPOCET
| VV |  | skl_P10 |  | 20.61 | [12 empty] | VV | 2 | 2 | True | 0 | ROZPOCET
| VV |  | skl_P11 |  | 9.2 | [12 empty] | VV | 2 | 2 | True | 0 | ROZPOCET
| VV |  | skl_P12 |  | 72.26 | [12 empty] | VV | 2 | 2 | True | 0 | ROZPOCET
| VV |  | skl_P14 |  | 16 | [12 empty] | VV | 2 | 2 | True | 0 | ROZPOCET
| VV |  | skl_P15 |  | 13 | [12 empty] | VV | 2 | 2 | True | 0 | ROZPOCET
| VV |  | Součet |  | 3500.465 | [12 empty] | VV | 2 | 4 | True | 1 | ROZPOCET
| VV |  | 3500,465*0,00039 'Přepočtené koeficientem množství |  | 1.365 | [12 empty] | VV | 2 | 2 | False | 1 | ROZPOCET
28 | K | 711131111 | Provedení izolace proti zemní vlhkosti pásy na sucho samolepícího asfaltového pásu na ploše vodovné V | m2 | 3307.26 |  | 0 | CS ÚRS 2022 02 |  | základní |  | 0 | 0 | 0 | 0 | 0 | 16 | K | 2 |  |  |  | ROZPOCET |  |  |  | 0 | 0 | 0 | 0 | 0 | 1 | 0 | 16 | 1515208165
| Online PSC |  | https://podminky.urs.cz/item/CS_URS_2022_02/711131111 | [14 empty] | Online PSC | 2
| VV |  | skl_P07 |  | 825.66 | [12 empty] | VV | 2 | 2 | True | 0 | ROZPOCET
| VV |  | skl_P08 |  | 2337.83 | [12 empty] | VV | 2 | 2 | True | 0 | ROZPOCET
| VV |  | skl_P08b |  | 52.79 | [12 empty] | VV | 2 | 2 | True | 0 | ROZPOCET
| VV |  | skl_P09 |  | 70.37 | [12 empty] | VV | 2 | 2 | True | 0 | ROZPOCET
| VV |  | skl_P10 |  | 20.61 | [12 empty] | VV | 2 | 2 | True | 0 | ROZPOCET
| VV |  | Součet |  | 3307.26 | [12 empty] | VV | 2 | 4 | True | 1 | ROZPOCET
29 | M | 62857000 | pás asfaltový samolepicí modifikovaný SBS tl 4,0mm s vložkou kombinovanou z různých materiálů a hrubozrnným břidličným posypem na horním povrchu | m2 | 3854.612 |  | 0 | CS ÚRS 2022 02 |  | základní |  | 0 | 0.0041 | 15.8039 | 0 | 0 | 32 | M | 2 |  |  |  | ROZPOCET |  |  |  | 0 | 0 | 0 | 0 | 0 | 1 | 0 | 16 | -271656002
| VV |  | skl_P07 |  | 825.66 | [12 empty] | VV | 2 | 2 | True | 0 | ROZPOCET
| VV |  | skl_P08 |  | 2337.83 | [12 empty] | VV | 2 | 2 | True | 0 | ROZPOCET
| VV |  | skl_P08b |  | 52.79 | [12 empty] | VV | 2 | 2 | True | 0 | ROZPOCET
| VV |  | skl_P09 |  | 70.37 | [12 empty] | VV | 2 | 2 | True | 0 | ROZPOCET
| VV |  | skl_P10 |  | 20.61 | [12 empty] | VV | 2 | 2 | True | 0 | ROZPOCET
| VV |  | Součet |  | 3307.26 | [12 empty] | VV | 2 | 4 | True | 1 | ROZPOCET
| VV |  | 3307,26*1,1655 'Přepočtené koeficientem množství |  | 3854.612 | [12 empty] | VV | 2 | 2 | False | 1 | ROZPOCET
30 | K | 711141559 | Provedení izolace proti zemní vlhkosti pásy přitavením NAIP na ploše vodorovné V | m2 | 379.86 |  | 0 | CS ÚRS 2022 02 |  | základní |  | 0 | 0.0004 | 0.15194 | 0 | 0 | 16 | K | 2 |  |  |  | ROZPOCET |  |  |  | 0 | 0 | 0 | 0 | 0 | 1 | 0 | 16 | 1276945764
| Online PSC |  | https://podminky.urs.cz/item/CS_URS_2022_02/711141559 | [14 empty] | Online PSC | 2
| VV |  | skl_P02a*2 |  | 105.1 | [12 empty] | VV | 2 | 2 | True | 0 | ROZPOCET
| VV |  | skl_P12a*2 |  | 274.76 | [12 empty] | VV | 2 | 2 | True | 0 | ROZPOCET
| VV |  | Součet |  | 379.86 | [12 empty] | VV | 2 | 4 | True | 1 | ROZPOCET
31 | M | 62853004 | pás asfaltový natavitelný modifikovaný SBS tl 4,0mm s vložkou ze skleněné tkaniny a spalitelnou PE fólií nebo jemnozrnným minerálním posypem na horním povrchu | m2 | 442.727 |  | 0 | CS ÚRS 2022 02 |  | základní |  | 0 | 0.0054 | 2.3907 | 0 | 0 | 32 | M | 2 |  |  |  | ROZPOCET |  |  |  | 0 | 0 | 0 | 0 | 0 | 1 | 0 | 16 | 1534562088
| VV |  | skl_P02a*2 |  | 105.1 | [12 empty] | VV | 2 | 2 | True | 0 | ROZPOCET
| VV |  | skl_P12a*2 |  | 274.76 | [12 empty] | VV | 2 | 2 | True | 0 | ROZPOCET
| VV |  | Součet |  | 379.86 | [12 empty] | VV | 2 | 4 | True | 1 | ROZPOCET
| VV |  | 379,86*1,1655 'Přepočtené koeficientem množství |  | 442.727 | [12 empty] | VV | 2 | 2 | False | 1 | ROZPOCET
32 | K | 711493111 | Izolace proti podpovrchové a tlakové vodě - ostatní na ploše vodorovné V dvousložkovou na bázi cementu | m2 | 10366.42 |  | 0 | CS ÚRS 2022 02 |  | základní |  | 0 | 0.00451 | 46.7526 | 0 | 0 | 16 | K | 2 |  |  |  | ROZPOCET |  |  |  | 0 | 0 | 0 | 0 | 0 | 1 | 0 | 16 | 1654339570
| Online PSC |  | https://podminky.urs.cz/item/CS_URS_2022_02/711493111 | [14 empty] | Online PSC | 2
| VV |  | skl_P01*2 |  | 3643.72 | [12 empty] | VV | 2 | 2 | True | 0 | ROZPOCET
| VV |  | skl_P02*2 |  | 5308.8 | [12 empty] | VV | 2 | 2 | True | 0 | ROZPOCET
| VV |  | skl_P02a*2 |  | 105.1 | [12 empty] | VV | 2 | 2 | True | 0 | ROZPOCET
| VV |  | skl_P04a*2 |  | 843.62 | [12 empty] | VV | 2 | 2 | True | 0 | ROZPOCET
| VV |  | skl_P06*2 |  | 119.82 | [12 empty] | VV | 2 | 2 | True | 0 | ROZPOCET
| VV |  | skl_P06a*2 |  | 12.6 | [12 empty] | VV | 2 | 2 | True | 0 | ROZPOCET
| VV |  | skl_P12a*2 |  | 274.76 | [12 empty] | VV | 2 | 2 | True | 0 | ROZPOCET
| VV |  | skl_P14*2 |  | 32 | [12 empty] | VV | 2 | 2 | True | 0 | ROZPOCET
| VV |  | skl_P15*2 |  | 26 | [12 empty] | VV | 2 | 2 | True | 0 | ROZPOCET
| VV |  | Součet |  | 10366.42 | [12 empty] | VV | 2 | 4 | True | 1 | ROZPOCET
33 | K | 711831112 | Provedení izolace proti plynům radonu, metanu pásy na sucho spojenými pásy na ploše vodorovné V kladenými spodem | m2 | 7000.93 |  | 0 | CS ÚRS 2022 02 |  | základní |  | 0 | 0.00021 | 1.4702 | 0 | 0 | 16 | K | 2 |  |  |  | ROZPOCET |  |  |  | 0 | 0 | 0 | 0 | 0 | 1 | 0 | 16 | 657152164
| Online PSC |  | https://podminky.urs.cz/item/CS_URS_2022_02/711831112 | [14 empty] | Online PSC | 2
| VV |  | skl_P02a*2 |  | 105.1 | [12 empty] | VV | 2 | 2 | True | 0 | ROZPOCET
| VV |  | skl_P03a*2 |  | 60.39 | [12 empty] | VV | 2 | 2 | True | 0 | ROZPOCET
| VV |  | skl_P07*2 |  | 1651.32 | [12 empty] | VV | 2 | 2 | True | 0 | ROZPOCET
| VV |  | skl_P08*2 |  | 4675.66 | [12 empty] | VV | 2 | 2 | True | 0 | ROZPOCET
| VV |  | skl_P08b*2 |  | 105.58 | [12 empty] | VV | 2 | 2 | True | 0 | ROZPOCET
| VV |  | skl_P09*2 |  | 140.74 | [12 empty] | VV | 2 | 2 | True | 0 | ROZPOCET
| VV |  | skl_P10*2 |  | 41.22 | [12 empty] | VV | 2 | 2 | True | 0 | ROZPOCET
| VV |  | skl_P11*2 |  | 18.4 | [12 empty] | VV | 2 | 2 | True | 0 | ROZPOCET
| VV |  | skl_P12*2 |  | 144.52 | [12 empty] | VV | 2 | 2 | True | 0 | ROZPOCET
| VV |  | skl_P14*2 |  | 32 | [12 empty] | VV | 2 | 2 | True | 0 | ROZPOCET
| VV |  | skl_P15*2 |  | 26 | [12 empty] | VV | 2 | 2 | True | 0 | ROZPOCET
| VV |  | Součet |  | 7000.93 | [12 empty] | VV | 2 | 4 | True | 1 | ROZPOCET
34 | M | 62856011 | pás asfaltový natavitelný modifikovaný SBS tl 4,0mm s vložkou z hliníkové fólie, hliníkové fólie s textilií a spalitelnou PE fólií nebo jemnozrnným minerálním posypem na horním povrchu | m2 | 8159.584 |  | 0 | CS ÚRS 2022 02 |  | základní |  | 0 | 0.0047 | 38.35 | 0 | 0 | 32 | M | 2 |  |  |  | ROZPOCET |  |  |  | 0 | 0 | 0 | 0 | 0 | 1 | 0 | 16 | 877886351
| VV |  | skl_P02a*2 |  | 105.1 | [12 empty] | VV | 2 | 2 | True | 0 | ROZPOCET
| VV |  | skl_P03a*2 |  | 60.39 | [12 empty] | VV | 2 | 2 | True | 0 | ROZPOCET
| VV |  | skl_P07*2 |  | 1651.32 | [12 empty] | VV | 2 | 2 | True | 0 | ROZPOCET
| VV |  | skl_P08*2 |  | 4675.66 | [12 empty] | VV | 2 | 2 | True | 0 | ROZPOCET
| VV |  | skl_P08b*2 |  | 105.58 | [12 empty] | VV | 2 | 2 | True | 0 | ROZPOCET
| VV |  | skl_P09*2 |  | 140.74 | [12 empty] | VV | 2 | 2 | True | 0 | ROZPOCET
| VV |  | skl_P10*2 |  | 41.22 | [12 empty] | VV | 2 | 2 | True | 0 | ROZPOCET
| VV |  | skl_P11*2 |  | 18.4 | [12 empty] | VV | 2 | 2 | True | 0 | ROZPOCET
| VV |  | skl_P12*2 |  | 144.52 | [12 empty] | VV | 2 | 2 | True | 0 | ROZPOCET
| VV |  | skl_P14*2 |  | 32 | [12 empty] | VV | 2 | 2 | True | 0 | ROZPOCET
| VV |  | skl_P15*2 |  | 26 | [12 empty] | VV | 2 | 2 | True | 0 | ROZPOCET
| VV |  | Součet |  | 7000.93 | [12 empty] | VV | 2 | 4 | True | 1 | ROZPOCET
| VV |  | 7000,93*1,1655 'Přepočtené koeficientem množství |  | 8159.584 | [12 empty] | VV | 2 | 2 | False | 1 | ROZPOCET
35 | K | 998711102 | Přesun hmot pro izolace proti vodě, vlhkosti a plynům stanovený z hmotnosti přesunovaného materiálu vodorovná dopravní vzdálenost do 50 m v objektech výšky přes 6 do 12 m | t | 106.284 |  | 0 | CS ÚRS 2022 02 |  | základní |  | 0 | 0 | 0 | 0 | 0 | 16 | K | 2 |  |  |  | ROZPOCET |  |  |  | 0 | 0 | 0 | 0 | 0 | 1 | 0 | 16 | -825950547
| Online PSC |  | https://podminky.urs.cz/item/CS_URS_2022_02/998711102 | [14 empty] | Online PSC | 2
36 | K | 998711181 | Přesun hmot pro izolace proti vodě, vlhkosti a plynům stanovený z hmotnosti přesunovaného materiálu Příplatek k cenám za přesun prováděný bez použití mechanizace pro jakoukoliv výšku objektu | t | 106.284 |  | 0 | CS ÚRS 2022 02 |  | základní |  | 0 | 0 | 0 | 0 | 0 | 16 | K | 2 |  |  |  | ROZPOCET |  |  |  | 0 | 0 | 0 | 0 | 0 | 1 | 0 | 16 | 1977886853
| Online PSC |  | https://podminky.urs.cz/item/CS_URS_2022_02/998711181 | [14 empty] | Online PSC | 2
| D | 713 | Izolace tepelné |  |  |  | 0 |  |  |  |  | 0 |  | 29.3593 |  | 0 | 2 | D | 1 |  |  |  | ROZPOCET | [9 empty] | 0
37 | K | 713191132 | Montáž tepelné izolace stavebních konstrukcí - doplňky a konstrukční součásti podlah, stropů vrchem nebo střech překrytím fólií separační z PE | m2 | 1244.395 |  | 0 | CS ÚRS 2022 02 |  | základní |  | 0 | 0 | 0 | 0 | 0 | 16 | K | 2 |  |  |  | ROZPOCET |  |  |  | 0 | 0 | 0 | 0 | 0 | 1 | 0 | 16 | -2097174132
| Online PSC |  | https://podminky.urs.cz/item/CS_URS_2022_02/713191132 | [14 empty] | Online PSC | 2
| VV |  | skl_P03 |  | 638.05 | [12 empty] | VV | 2 | 2 | True | 0 | ROZPOCET
| VV |  | skl_P03a |  | 30.195 | [12 empty] | VV | 2 | 2 | True | 0 | ROZPOCET
| VV |  | skl_P03b |  | 17.73 | [12 empty] | VV | 2 | 2 | True | 0 | ROZPOCET
| VV |  | skl_P04a |  | 421.81 | [12 empty] | VV | 2 | 2 | True | 0 | ROZPOCET
| VV |  | skl_P04b |  | 26.15 | [12 empty] | VV | 2 | 2 | True | 0 | ROZPOCET
| VV |  | skl_P11 |  | 9.2 | [12 empty] | VV | 2 | 2 | True | 0 | ROZPOCET
| VV |  | skl_P12 |  | 72.26 | [12 empty] | VV | 2 | 2 | True | 0 | ROZPOCET
| VV |  | skl_P14 |  | 16 | [12 empty] | VV | 2 | 2 | True | 0 | ROZPOCET
| VV |  | skl_P15 |  | 13 | [12 empty] | VV | 2 | 2 | True | 0 | ROZPOCET
| VV |  | Součet |  | 1244.395 | [12 empty] | VV | 2 | 4 | True | 1 | ROZPOCET
38 | M | 28323055 | fólie PE (500 kg/m3) separační podlahová oddělující tepelnou izolaci tl 0,8mm | m2 | 1450.342 |  | 0 | CS ÚRS 2022 02 |  | základní |  | 0 | 0.0005 | 0.72517 | 0 | 0 | 32 | M | 2 |  |  |  | ROZPOCET |  |  |  | 0 | 0 | 0 | 0 | 0 | 1 | 0 | 16 | -856094970
| VV |  | skl_P03 |  | 638.05 | [12 empty] | VV | 2 | 2 | True | 0 | ROZPOCET
| VV |  | skl_P03a |  | 30.195 | [12 empty] | VV | 2 | 2 | True | 0 | ROZPOCET
| VV |  | skl_P03b |  | 17.73 | [12 empty] | VV | 2 | 2 | True | 0 | ROZPOCET
| VV |  | skl_P04a |  | 421.81 | [12 empty] | VV | 2 | 2 | True | 0 | ROZPOCET
| VV |  | skl_P04b |  | 26.15 | [12 empty] | VV | 2 | 2 | True | 0 | ROZPOCET
| VV |  | skl_P11 |  | 9.2 | [12 empty] | VV | 2 | 2 | True | 0 | ROZPOCET
| VV |  | skl_P12 |  | 72.26 | [12 empty] | VV | 2 | 2 | True | 0 | ROZPOCET
| VV |  | skl_P14 |  | 16 | [12 empty] | VV | 2 | 2 | True | 0 | ROZPOCET
| VV |  | skl_P15 |  | 13 | [12 empty] | VV | 2 | 2 | True | 0 | ROZPOCET
| VV |  | Součet |  | 1244.395 | [12 empty] | VV | 2 | 4 | True | 1 | ROZPOCET
| VV |  | 1244,395*1,1655 'Přepočtené koeficientem množství |  | 1450.342 | [12 empty] | VV | 2 | 2 | False | 1 | ROZPOCET
39 | K | 713212281 | Montáž tepelné izolace chlazených a temperovaných místností deskami (desky ve specifikaci) přilepením zplna asfaltovým tmelem s vytmelením spár další vrstva desek podlah | m2 | 6208.625 |  | 0 | CS ÚRS 2022 02 |  | základní |  | 0 | 0.00321 | 19.9297 | 0 | 0 | 16 | K | 2 |  |  |  | ROZPOCET |  |  |  | 0 | 0 | 0 | 0 | 0 | 1 | 0 | 16 | -62874444
| Online PSC |  | https://podminky.urs.cz/item/CS_URS_2022_02/713212281 | [14 empty] | Online PSC | 2
| VV |  | skl_P01 |  | 1821.86 | [12 empty] | VV | 2 | 2 | True | 0 | ROZPOCET
| VV |  | skl_P02 |  | 2654.4 | [12 empty] | VV | 2 | 2 | True | 0 | ROZPOCET
| VV |  | skl_P02a |  | 52.55 | [12 empty] | VV | 2 | 2 | True | 0 | ROZPOCET
| VV |  | skl_P03 |  | 638.05 | [12 empty] | VV | 2 | 2 | True | 0 | ROZPOCET
| VV |  | skl_P03a |  | 30.195 | [12 empty] | VV | 2 | 2 | True | 0 | ROZPOCET
| VV |  | skl_P03b |  | 17.73 | [12 empty] | VV | 2 | 2 | True | 0 | ROZPOCET
| VV |  | skl_P04a |  | 421.81 | [12 empty] | VV | 2 | 2 | True | 0 | ROZPOCET
| VV |  | skl_P04b |  | 26.15 | [12 empty] | VV | 2 | 2 | True | 0 | ROZPOCET
| VV |  | skl_P05a |  | 298.04 | [12 empty] | VV | 2 | 2 | True | 0 | ROZPOCET
| VV |  | skl_P11 |  | 9.2 | [12 empty] | VV | 2 | 2 | True | 0 | ROZPOCET
| VV |  | skl_P12 |  | 72.26 | [12 empty] | VV | 2 | 2 | True | 0 | ROZPOCET
| VV |  | skl_P12a |  | 137.38 | [12 empty] | VV | 2 | 2 | True | 0 | ROZPOCET
| VV |  | skl_P14 |  | 16 | [12 empty] | VV | 2 | 2 | True | 0 | ROZPOCET
| VV |  | skl_P15 |  | 13 | [12 empty] | VV | 2 | 2 | True | 0 | ROZPOCET
| VV |  | Součet |  | 6208.625 | [12 empty] | VV | 2 | 4 | True | 1 | ROZPOCET
40 | M | 28372301 | deska EPS 100 pro konstrukce s běžným zatížením λ=0,037 tl 20mm | m2 | 3004.088 |  | 0 | CS ÚRS 2022 02 |  | základní |  | 0 | 0.0006 | 1.8025 | 0 | 0 | 32 | M | 2 |  |  |  | ROZPOCET |  |  |  | 0 | 0 | 0 | 0 | 0 | 1 | 0 | 16 | -1596768800
| VV |  | skl_P02 |  | 2654.4 | [12 empty] | VV | 2 | 2 | True | 0 | ROZPOCET
| VV |  | skl_P02a |  | 52.55 | [12 empty] | VV | 2 | 2 | True | 0 | ROZPOCET
| VV |  | skl_P12 |  | 72.26 | [12 empty] | VV | 2 | 2 | True | 0 | ROZPOCET
| VV |  | skl_P12a |  | 137.38 | [12 empty] | VV | 2 | 2 | True | 0 | ROZPOCET
| VV |  | Součet |  | 2916.59 | [12 empty] | VV | 2 | 4 | True | 1 | ROZPOCET
| VV |  | 2916,59*1,03 'Přepočtené koeficientem množství |  | 3004.088 | [12 empty] | VV | 2 | 2 | False | 1 | ROZPOCET
41 | M | 28372303 | deska EPS 100 pro konstrukce s běžným zatížením λ=0,037 tl 40mm | m2 | 1491.414 |  | 0 | CS ÚRS 2022 02 |  | základní |  | 0 | 0.0012 | 1.7897 | 0 | 0 | 32 | M | 2 |  |  |  | ROZPOCET |  |  |  | 0 | 0 | 0 | 0 | 0 | 1 | 0 | 16 | -635779937
| VV |  | skl_P03 |  | 638.05 | [12 empty] | VV | 2 | 2 | True | 0 | ROZPOCET
| VV |  | skl_P03a |  | 30.195 | [12 empty] | VV | 2 | 2 | True | 0 | ROZPOCET
| VV |  | skl_P03b |  | 17.73 | [12 empty] | VV | 2 | 2 | True | 0 | ROZPOCET
| VV |  | skl_P04a |  | 421.81 | [12 empty] | VV | 2 | 2 | True | 0 | ROZPOCET
| VV |  | skl_P04b |  | 26.15 | [12 empty] | VV | 2 | 2 | True | 0 | ROZPOCET
| VV |  | skl_P05a |  | 298.04 | [12 empty] | VV | 2 | 2 | True | 0 | ROZPOCET
| VV |  | skl_P14 |  | 16 | [12 empty] | VV | 2 | 2 | True | 0 | ROZPOCET
| VV |  | Součet |  | 1447.975 | [12 empty] | VV | 2 | 4 | True | 1 | ROZPOCET
| VV |  | 1447,975*1,03 'Přepočtené koeficientem množství |  | 1491.414 | [12 empty] | VV | 2 | 2 | False | 1 | ROZPOCET
42 | M | 28372308 | deska EPS 100 pro konstrukce s běžným zatížením λ=0,037 tl 80mm | m2 | 1899.382 |  | 0 | CS ÚRS 2022 02 |  | základní |  | 0 | 0.002 | 3.7988 | 0 | 0 | 32 | M | 2 |  |  |  | ROZPOCET |  |  |  | 0 | 0 | 0 | 0 | 0 | 1 | 0 | 16 | -1974659661
| VV |  | skl_P01 |  | 1821.86 | [12 empty] | VV | 2 | 2 | True | 0 | ROZPOCET
| VV |  | skl_P11 |  | 9.2 | [12 empty] | VV | 2 | 2 | True | 0 | ROZPOCET
| VV |  | skl_P15 |  | 13 | [12 empty] | VV | 2 | 2 | True | 0 | ROZPOCET
| VV |  | Součet |  | 1844.06 | [12 empty] | VV | 2 | 4 | True | 1 | ROZPOCET
| VV |  | 1844,06*1,03 'Přepočtené koeficientem množství |  | 1899.382 | [12 empty] | VV | 2 | 2 | False | 1 | ROZPOCET
43 | K | 713291333 | Montáž tepelné izolace chlazených a temperovaných místností - doplňky a konstrukční součásti parotěsné zábrany podlah fólií | m2 | 4666.19 |  | 0 | CS ÚRS 2022 02 |  | základní |  | 0 | 4e-05 | 0.18665 | 0 | 0 | 16 | K | 2 |  |  |  | ROZPOCET |  |  |  | 0 | 0 | 0 | 0 | 0 | 1 | 0 | 16 | 736592394
| Online PSC |  | https://podminky.urs.cz/item/CS_URS_2022_02/713291333 | [14 empty] | Online PSC | 2
| VV |  | skl_P01 |  | 1821.86 | [12 empty] | VV | 2 | 2 | True | 0 | ROZPOCET
| VV |  | skl_P02 |  | 2654.4 | [12 empty] | VV | 2 | 2 | True | 0 | ROZPOCET
| VV |  | skl_P02a |  | 52.55 | [12 empty] | VV | 2 | 2 | True | 0 | ROZPOCET
| VV |  | skl_P12a |  | 137.38 | [12 empty] | VV | 2 | 2 | True | 0 | ROZPOCET
| VV |  | Součet |  | 4666.19 | [12 empty] | VV | 2 | 4 | True | 1 | ROZPOCET
44 | M | 28616315 | fólie krycí PE podlahového topení | m2 | 5366.119 |  | 0 | CS ÚRS 2022 02 |  | základní |  | 0 | 0.00021 | 1.1269 | 0 | 0 | 32 | M | 2 |  |  |  | ROZPOCET |  |  |  | 0 | 0 | 0 | 0 | 0 | 1 | 0 | 16 | 301090339
| VV |  | skl_P01 |  | 1821.86 | [12 empty] | VV | 2 | 2 | True | 0 | ROZPOCET
| VV |  | skl_P02 |  | 2654.4 | [12 empty] | VV | 2 | 2 | True | 0 | ROZPOCET
| VV |  | skl_P02a |  | 52.55 | [12 empty] | VV | 2 | 2 | True | 0 | ROZPOCET
| VV |  | skl_P12a |  | 137.38 | [12 empty] | VV | 2 | 2 | True | 0 | ROZPOCET
| VV |  | Součet |  | 4666.19 | [12 empty] | VV | 2 | 4 | True | 1 | ROZPOCET
| VV |  | 4666,19*1,15 'Přepočtené koeficientem množství |  | 5366.119 | [12 empty] | VV | 2 | 2 | False | 1 | ROZPOCET
45 | K | 998713102 | Přesun hmot pro izolace tepelné stanovený z hmotnosti přesunovaného materiálu vodorovná dopravní vzdálenost do 50 m v objektech výšky přes 6 m do 12 m | t | 29.359 |  | 0 | CS ÚRS 2022 02 |  | základní |  | 0 | 0 | 0 | 0 | 0 | 16 | K | 2 |  |  |  | ROZPOCET |  |  |  | 0 | 0 | 0 | 0 | 0 | 1 | 0 | 16 | 528123770
| Online PSC |  | https://podminky.urs.cz/item/CS_URS_2022_02/998713102 | [14 empty] | Online PSC | 2
46 | K | 998713181 | Přesun hmot pro izolace tepelné stanovený z hmotnosti přesunovaného materiálu Příplatek k cenám za přesun prováděný bez použití mechanizace pro jakoukoliv výšku objektu | t | 29.359 |  | 0 | CS ÚRS 2022 02 |  | základní |  | 0 | 0 | 0 | 0 | 0 | 16 | K | 2 |  |  |  | ROZPOCET |  |  |  | 0 | 0 | 0 | 0 | 0 | 1 | 0 | 16 | -467235769
| Online PSC |  | https://podminky.urs.cz/item/CS_URS_2022_02/998713181 | [14 empty] | Online PSC | 2

## D.1.1.6-B - Podlahy - náš...
{d4fcf37a-174e-49c2-89ee-72893fa7df39}
2
| KRYCÍ LIST SOUPISU PRACÍ | [7 empty] | v --- níže se nacházejí doplnkové a pomocné údaje k sestavám --- v | [8 empty] | False
Stavba:
REVIZE 08 - REKONSTRUKCE A STAVEBNÍ ÚPRAVY MĚSTSKÉHO PLAVECKÉHO BAZÉNU V LIBERCI
Objekt:
D.1.1 - ARCHITEKTONICKO STAVEBNÍ ŘEŠENÍ
Soupis:
D.1.1.6 - PODLAHY
Úroveň 3:
D.1.1.6-B - Podlahy - nášlapné vrstvy podlah - čistící zóny, povlakové podlahy a epoxidové nátěry
| KSO: |  | 801 54 93 |  |  | CC-CZ:
| Místo: |  |  |  |  | Datum: | 16. 10. 2023
| Zadavatel: |  |  |  |  | IČ:
|  | SM Liberec |  |  |  | DIČ:
| Uchazeč: |  |  |  |  | IČ: | Vyplň údaj
|  | Vyplň údaj |  |  |  | DIČ: | Vyplň údaj
| Projektant: |  |  |  |  | IČ: | 47450347
|  | ATELIER 11 HRADEC KRÁLOVÉ s.r.o. |  |  |  | DIČ: | CZ47450347
| Zpracovatel: |  |  |  |  | IČ:
|  | PROPOS Liberec s.r.o. |  |  |  | DIČ:
Poznámka:
Soupis prací je sestaven s využitím Cenové soustavy ÚRS. Položky, které pochází z této cenové soustavy, jsou ve sloupci 'Cenová soustava' označeny popisem 'CS ÚRS' a úrovní příslušného kalendářního pololetí. Veškeré další informace vymezující popis a podmínky použití těchto položek z Cenové soustavy, které nejsou uvedeny přímo v soupisu prací, jsou neomezeně dálkově k dispozici na webu podminky.urs.cz.
| Cena bez DPH | [5 empty] | 0
|  |  | Základ daně |  |  | Sazba daně | Výše daně
| DPH | základní | 0 |  |  | 21% | 0
|  | snížená | 0 |  |  | 15% | 0
|  | zákl. přenesená | 0 |  |  | 21% | 0
|  | sníž. přenesená | 0 |  |  | 15% | 0
|  | nulová | 0 |  |  | 0% | 0
| Cena s DPH |  |  | v | CZK |  | 0
REKAPITULACE ČLENĚNÍ SOUPISU PRACÍ
Stavba:
REVIZE 08 - REKONSTRUKCE A STAVEBNÍ ÚPRAVY MĚSTSKÉHO PLAVECKÉHO BAZÉNU V LIBERCI
Objekt:
D.1.1 - ARCHITEKTONICKO STAVEBNÍ ŘEŠENÍ
Soupis:
D.1.1.6 - PODLAHY
Úroveň 3:
D.1.1.6-B - Podlahy - nášlapné vrstvy podlah - čistící zóny, povlakové podlahy a epoxidové nátěry
Místo: | [5 empty] | Datum: | 16. 10. 2023
Zadavatel: |  |  | SM Liberec |  |  | Projektant: | ATELIER 11 HRADEC KRÁLOVÉ s.r.o.
Uchazeč: |  |  | Vyplň údaj |  |  | Zpracovatel: | PROPOS Liberec s.r.o.
Kód dílu - Popis | [6 empty] | Cena celkem [CZK]
Náklady stavby celkem | [6 empty] | 0 | [11 empty] | -1
| PSV - Práce a dodávky PSV | [5 empty] | 0
| 767-03 - Čistící zóny | [5 empty] | 0
| 776 - Podlahy povlakové | [5 empty] | 0
| 777 - Podlahy lité | [5 empty] | 0
SOUPIS PRACÍ
Stavba:
REVIZE 08 - REKONSTRUKCE A STAVEBNÍ ÚPRAVY MĚSTSKÉHO PLAVECKÉHO BAZÉNU V LIBERCI
Objekt:
D.1.1 - ARCHITEKTONICKO STAVEBNÍ ŘEŠENÍ
Soupis:
D.1.1.6 - PODLAHY
Úroveň 3:
D.1.1.6-B - Podlahy - nášlapné vrstvy podlah - čistící zóny, povlakové podlahy a epoxidové nátěry
Místo: | [5 empty] | Datum: | 16. 10. 2023
Zadavatel: |  |  | SM Liberec |  |  | Projektant: | ATELIER 11 HRADEC KRÁLOVÉ s.r.o.
Uchazeč: |  |  | Vyplň údaj |  |  | Zpracovatel: | PROPOS Liberec s.r.o.
PČ | Typ | Kód | Popis | MJ | Množství | J.cena [CZK] | Cena celkem [CZK] | Cenová soustava |  | DPH | J. Nh [h] | Nh celkem [h] | J. hmotnost [t] | Hmotnost celkem [t] | J. suť [t] | Suť Celkem [t]
Náklady soupisu celkem | [6 empty] | 0 |  |  |  |  | 0 |  | 42.021 |  | 0 |  | D | -1 | [10 empty] | 0
| D | PSV | Práce a dodávky PSV |  |  |  | 0 |  |  |  |  | 0 |  | 42.021 |  | 0 | 2 | D | 0 |  |  |  | ROZPOCET | [6 empty] | 0
| D | 767-03 | Čistící zóny |  |  |  | 0 |  |  |  |  | 0 |  | 0 |  | 0 | 2 | D | 1 |  |  |  | ROZPOCET | [6 empty] | 0
29 | K | 76753110.1 | Metrážová zátěžová kobercová čistící zóna, bez rámu (dodávka a položení) | m2 | 14.62 |  | 0 |  |  | základní |  | 0 | 0 | 0 | 0 | 0 | 16 | K | 2 |  |  |  | ROZPOCET | 0 | 0 | 0 | 0 | 0 | 1 | 0 | 16 | -538408775
| VV |  | 1.PP | [14 empty] | VV | 2 | 1 | True | 0 | ROZPOCET
| VV |  | "mč.01.081" 14,62 |  | 14.62 | [12 empty] | VV | 2 | 2 | True | 1 | ROZPOCET
| D | 776 | Podlahy povlakové |  |  |  | 0 |  |  |  |  | 0 |  | 12.7613 |  | 0 | 2 | D | 1 |  |  |  | ROZPOCET | [6 empty] | 0
6 | K | 776111112 | Příprava podkladu broušení podlah nového podkladu betonového | m2 | 719.85 |  | 0 | CS ÚRS 2022 02 |  | základní |  | 0 | 0 | 0 | 0 | 0 | 16 | K | 2 |  |  |  | ROZPOCET | 0 | 0 | 0 | 0 | 0 | 1 | 0 | 16 | -389753582
| Online PSC |  | https://podminky.urs.cz/item/CS_URS_2022_02/776111112 | [14 empty] | Online PSC | 2
| VV |  | 1.PP | [14 empty] | VV | 2 | 1 | True | 0 | ROZPOCET
| VV |  | "mč.01.060 až 01.064" 18,7+18,0+17,19+16,84 |  | 70.73 | [12 empty] | VV | 2 | 2 | True | 0 | ROZPOCET
| VV |  | "mč.01.091" 133,25 |  | 133.25 | [12 empty] | VV | 2 | 2 | True | 0 | ROZPOCET
| VV |  | 1.NP | [14 empty] | VV | 2 | 1 | True | 0 | ROZPOCET
| VV |  | "mč.1.077+1.090+1.094" 5,5+202,51+9,82 |  | 217.83 | [12 empty] | VV | 2 | 2 | True | 0 | ROZPOCET
| VV |  | Mezisoučet |  | 421.81 | [12 empty] | VV | 2 | 3 | True | 0 | ROZPOCET
| VV |  | 1.NP | [14 empty] | VV | 2 | 1 | True | 0 | ROZPOCET
| VV |  | "mč.1.067+1.068a+1.069" 58,88+228,08+11,08 |  | 298.04 | [12 empty] | VV | 2 | 2 | True | 0 | ROZPOCET
| VV |  | Mezisoučet |  | 298.04 | [12 empty] | VV | 2 | 3 | True | 0 | ROZPOCET
| VV |  | Součet |  | 719.85 | [12 empty] | VV | 2 | 4 | True | 1 | ROZPOCET
7 | K | 776111311 | Příprava podkladu vysátí podlah | m2 | 719.85 |  | 0 | CS ÚRS 2022 02 |  | základní |  | 0 | 0 | 0 | 0 | 0 | 16 | K | 2 |  |  |  | ROZPOCET | 0 | 0 | 0 | 0 | 0 | 1 | 0 | 16 | -1504230136
| Online PSC |  | https://podminky.urs.cz/item/CS_URS_2022_02/776111311 | [14 empty] | Online PSC | 2
| VV |  | 719,85 |  | 719.85 | [12 empty] | VV | 2 | 2 | True | 1 | ROZPOCET
8 | K | 776121321 | Příprava podkladu penetrace neředěná podlah | m2 | 719.85 |  | 0 | CS ÚRS 2022 02 |  | základní |  | 0 | 0.0002 | 0.14397 | 0 | 0 | 16 | K | 2 |  |  |  | ROZPOCET | 0 | 0 | 0 | 0 | 0 | 1 | 0 | 16 | -371714976
| Online PSC |  | https://podminky.urs.cz/item/CS_URS_2022_02/776121321 | [14 empty] | Online PSC | 2
| VV |  | 719,85 |  | 719.85 | [12 empty] | VV | 2 | 2 | True | 1 | ROZPOCET
9 | K | 776141124 | Příprava podkladu vyrovnání samonivelační stěrkou podlah min.pevnosti 30 MPa, tloušťky přes 8 do 10 mm | m2 | 719.85 |  | 0 | CS ÚRS 2022 02 |  | základní |  | 0 | 0.015 | 10.7978 | 0 | 0 | 16 | K | 2 |  |  |  | ROZPOCET | 0 | 0 | 0 | 0 | 0 | 1 | 0 | 16 | 1938566035
| Online PSC |  | https://podminky.urs.cz/item/CS_URS_2022_02/776141124 | [14 empty] | Online PSC | 2
| VV |  | 719,85 |  | 719.85 | [12 empty] | VV | 2 | 2 | True | 1 | ROZPOCET
10 | K | 776211111 | Montáž textilních podlahovin lepením pásů standardních | m2 | 517.34 |  | 0 | CS ÚRS 2022 02 |  | základní |  | 0 | 0.0005 | 0.25867 | 0 | 0 | 16 | K | 2 |  |  |  | ROZPOCET | 0 | 0 | 0 | 0 | 0 | 1 | 0 | 16 | 1235431848
| Online PSC |  | https://podminky.urs.cz/item/CS_URS_2022_02/776211111 | [14 empty] | Online PSC | 2
| VV |  | 436,79+80,55 |  | 517.34 | [12 empty] | VV | 2 | 2 | True | 1 | ROZPOCET
11 | M | 69751060.1 | koberec zátěžový vpichovaný role š 2m, hm 540g/m2, zátěž 34 pro extrémní zátěž určený pro fitness, s podkladem z gumy, útlum 21dB | m2 | 516.64 |  | 0 |  |  | základní |  | 0 | 0.00132 | 0.68196 | 0 | 0 | 32 | M | 2 |  |  |  | ROZPOCET | 0 | 0 | 0 | 0 | 0 | 1 | 0 | 16 | -1208389731
| VV |  | koberec fitness | [14 empty] | VV | 2 | 1 | True | 0 | ROZPOCET
| VV |  | 1.PP | [14 empty] | VV | 2 | 1 | True | 0 | ROZPOCET
| VV |  | "mč.01.091" 133,25 |  | 133.25 | [12 empty] | VV | 2 | 2 | True | 0 | ROZPOCET
| VV |  | 1.NP | [14 empty] | VV | 2 | 1 | True | 0 | ROZPOCET
| VV |  | "mč.1.067+1.068a+1.069+1.077" 58,88+228,08+11,08+5,50 |  | 303.54 | [12 empty] | VV | 2 | 2 | True | 0 | ROZPOCET
| VV |  | sokl | [14 empty] | VV | 2 | 1 | True | 0 | ROZPOCET
| VV |  | "m.01.091" (11,60+11,175)*2*0,08 |  | 3.644 | [12 empty] | VV | 2 | 2 | True | 0 | ROZPOCET
| VV |  | "m.1.067" (18,025+13,70*2+4,55+4,40)*0,08 |  | 4.35 | [12 empty] | VV | 2 | 2 | True | 0 | ROZPOCET
| VV |  | "m.1.068a" ((11,45+7,80*2)+(2,55+1,20)*2+(0,95+0,40)*2+(3,02+2*0,82)+(0,60+1,34+3,35+0,77))*0,08 |  | 3.838 | [12 empty] | VV | 2 | 2 | True | 0 | ROZPOCET
| VV |  | "m.1.069" (3,00+0,60+2,67+4*0,40)*0,08 |  | 0.63 | [12 empty] | VV | 2 | 2 | True | 0 | ROZPOCET
| VV |  | Součet |  | 449.252 | [12 empty] | VV | 2 | 4 | True | 1 | ROZPOCET
| VV |  | 449,252*1,15 'Přepočtené koeficientem množství |  | 516.64 | [12 empty] | VV | 2 | 2 | False | 1 | ROZPOCET
27 | M | 69751060.2 | koberec zátěžový vpichovaný role š 2m, hm 540g/m2, zátěž 33, útlum 21dB | m2 | 100.4 |  | 0 |  |  | základní |  | 0 | 0.00132 | 0.13253 | 0 | 0 | 32 | M | 2 |  |  |  | ROZPOCET | 0 | 0 | 0 | 0 | 0 | 1 | 0 | 16 | -499623746
| VV |  | koberce chodba, kanceláře | [14 empty] | VV | 2 | 1 | True | 0 | ROZPOCET
| VV |  | 1.PP | [14 empty] | VV | 2 | 1 | True | 0 | ROZPOCET
| VV |  | "mč.01.060 až 01.064" 18,7+18,0+17,19+16,84 |  | 70.73 | [12 empty] | VV | 2 | 2 | True | 0 | ROZPOCET
| VV |  | 1.NP | [14 empty] | VV | 2 | 1 | True | 0 | ROZPOCET
| VV |  | "1.094" 9,82 |  | 9.82 | [12 empty] | VV | 2 | 2 | True | 0 | ROZPOCET
| VV |  | sokl | [14 empty] | VV | 2 | 1 | True | 0 | ROZPOCET
| VV |  | "m.01.060" (8,91+2,55)*2*0,08 |  | 1.834 | [12 empty] | VV | 2 | 2 | True | 0 | ROZPOCET
| VV |  | "m.01.062" (4,50+4,00)*2*0,08 |  | 1.36 | [12 empty] | VV | 2 | 2 | True | 0 | ROZPOCET
| VV |  | "m.01.063" (3,875+4,00)*2*0,08 |  | 1.26 | [12 empty] | VV | 2 | 2 | True | 0 | ROZPOCET
| VV |  | "m.01.064" (3,75+4,00)*2*0,08 |  | 1.24 | [12 empty] | VV | 2 | 2 | True | 0 | ROZPOCET
| VV |  | "m.1.094" (2,60+4,025)*2*0,08 |  | 1.06 | [12 empty] | VV | 2 | 2 | True | 0 | ROZPOCET
| VV |  | Součet |  | 87.304 | [12 empty] | VV | 2 | 4 | True | 1 | ROZPOCET
| VV |  | 87,304*1,15 'Přepočtené koeficientem množství |  | 100.4 | [12 empty] | VV | 2 | 2 | False | 1 | ROZPOCET
28 | K | 776211211 | Montáž textilních podlahovin lepením čtverců standardních | m2 | 202.51 |  | 0 | CS ÚRS 2022 02 |  | základní |  | 0 | 0.0002 | 0.040502 | 0 | 0 | 16 | K | 2 |  |  |  | ROZPOCET | 0 | 0 | 0 | 0 | 0 | 1 | 0 | 16 | -1257162547
| Online PSC |  | https://podminky.urs.cz/item/CS_URS_2022_02/776211211 | [14 empty] | Online PSC | 2
| VV |  | 202,51 |  | 202.51 | [12 empty] | VV | 2 | 2 | True | 1 | ROZPOCET
12 | M | 69751076 | koberec zátěžový vpichovaný ve čtvercích 500x500mm, vlákno 30% PA/70% PP, hm 700g/m2, zátěž 33, útlum 21dB, hořlavost Bfl S1 | m2 | 234.368 |  | 0 | CS ÚRS 2022 02 |  | základní |  | 0 | 0.003 | 0.7031 | 0 | 0 | 32 | M | 2 |  |  |  | ROZPOCET | 0 | 0 | 0 | 0 | 0 | 1 | 0 | 16 | -347331514
| VV |  | "mč.1.090" 202,51 |  | 202.51 | [12 empty] | VV | 2 | 2 | True | 0 | ROZPOCET
| VV |  | sokl | [14 empty] | VV | 2 | 1 | True | 0 | ROZPOCET
| VV |  | "m.1.090" (2,50+5,10+1,20+2,50+3*4*0,4)*0,08 |  | 1.288 | [12 empty] | VV | 2 | 2 | True | 0 | ROZPOCET
| VV |  | Součet |  | 203.798 | [12 empty] | VV | 2 | 4 | True | 1 | ROZPOCET
| VV |  | 203,798*1,15 'Přepočtené koeficientem množství |  | 234.368 | [12 empty] | VV | 2 | 2 | False | 1 | ROZPOCET
13 | K | 776411111.1 | Montáž soklíků lepením obvodových, výšky do 80 mm, vč. montáže a dodávky ukončovací lišty | m | 256.285 |  | 0 |  |  | základní |  | 0 | 1e-05 | 0.0025629 | 0 | 0 | 16 | K | 2 |  |  |  | ROZPOCET | 0 | 0 | 0 | 0 | 0 | 1 | 0 | 16 | 738076342
| VV |  | "m.01.060" (8,91+2,55)*2 |  | 22.92 | [12 empty] | VV | 2 | 2 | True | 0 | ROZPOCET
| VV |  | "m.01.062" (4,50+4,00)*2 |  | 17 | [12 empty] | VV | 2 | 2 | True | 0 | ROZPOCET
| VV |  | "m.01.063" (3,875+4,00)*2 |  | 15.75 | [12 empty] | VV | 2 | 2 | True | 0 | ROZPOCET
| VV |  | "m.01.064" (3,75+4,00)*2 |  | 15.5 | [12 empty] | VV | 2 | 2 | True | 0 | ROZPOCET
| VV |  | "m.01.091" (11,60+11,175)*2 |  | 45.55 | [12 empty] | VV | 2 | 2 | True | 0 | ROZPOCET
| VV |  | "m.1.067" 18,025+13,70*2+4,55+4,40 |  | 54.375 | [12 empty] | VV | 2 | 2 | True | 0 | ROZPOCET
| VV |  | "m.1.068a" (11,45+7,80*2)+(2,55+1,20)*2+(0,95+0,40)*2+(3,02+2*0,82)+(0,60+1,34+3,35+0,77) |  | 47.97 | [12 empty] | VV | 2 | 2 | True | 0 | ROZPOCET
| VV |  | "m.1.069" 3,00+0,60+2,67+4*0,40 |  | 7.87 | [12 empty] | VV | 2 | 2 | True | 0 | ROZPOCET
| VV |  | "m.1.090" 2,50+5,10+1,20+2,50+3*4*0,4 |  | 16.1 | [12 empty] | VV | 2 | 2 | True | 0 | ROZPOCET
| VV |  | "m.1.094" (2,60+4,025)*2 |  | 13.25 | [12 empty] | VV | 2 | 2 | True | 0 | ROZPOCET
| VV |  | Součet |  | 256.285 | [12 empty] | VV | 2 | 4 | True | 1 | ROZPOCET
15 | K | 776421111 | Montáž lišt obvodových lepených | m | 7.86 |  | 0 | CS ÚRS 2022 02 |  | základní |  | 0 | 1e-05 | 7.86e-05 | 0 | 0 | 16 | K | 2 |  |  |  | ROZPOCET | 0 | 0 | 0 | 0 | 0 | 1 | 0 | 16 | 1557800847
| Online PSC |  | https://podminky.urs.cz/item/CS_URS_2022_02/776421111 | [14 empty] | Online PSC | 2
| VV |  | "m.1.077" (4,275+1,18)*2-3,05 |  | 7.86 | [12 empty] | VV | 2 | 2 | True | 1 | ROZPOCET
16 | M | 28411001 | lišta soklová PVC 9,7x58mm | m | 8.017 |  | 0 | CS ÚRS 2022 02 |  | základní |  | 0 | 2e-05 | 0.00016034 | 0 | 0 | 32 | M | 2 |  |  |  | ROZPOCET | 0 | 0 | 0 | 0 | 0 | 1 | 0 | 16 | -232690707
| VV |  | 7,86 |  | 7.86 | [12 empty] | VV | 2 | 2 | True | 1 | ROZPOCET
| VV |  | 7,86*1,02 'Přepočtené koeficientem množství |  | 8.017 | [12 empty] | VV | 2 | 2 | False | 1 | ROZPOCET
17 | K | 998776102 | Přesun hmot pro podlahy povlakové stanovený z hmotnosti přesunovaného materiálu vodorovná dopravní vzdálenost do 50 m v objektech výšky přes 6 do 12 m | t | 12.761 |  | 0 | CS ÚRS 2022 02 |  | základní |  | 0 | 0 | 0 | 0 | 0 | 16 | K | 2 |  |  |  | ROZPOCET | 0 | 0 | 0 | 0 | 0 | 1 | 0 | 16 | 1544888355
| Online PSC |  | https://podminky.urs.cz/item/CS_URS_2022_02/998776102 | [14 empty] | Online PSC | 2
| D | 777 | Podlahy lité |  |  |  | 0 |  |  |  |  | 0 |  | 29.2597 |  | 0 | 2 | D | 1 |  |  |  | ROZPOCET | [6 empty] | 0
18 | K | 777111101 | Příprava podkladu před provedením litých podlah zametení | m2 | 2434.25 |  | 0 | CS ÚRS 2022 02 |  | základní |  | 0 | 0 | 0 | 0 | 0 | 16 | K | 2 |  |  |  | ROZPOCET | 0 | 0 | 0 | 0 | 0 | 1 | 0 | 16 | 2090909137
| Online PSC |  | https://podminky.urs.cz/item/CS_URS_2022_02/777111101 | [14 empty] | Online PSC | 2
| VV |  | 1.PP | [14 empty] | VV | 2 | 1 | True | 0 | ROZPOCET
| VV |  | "mč.01.007+01.058" 2,05+8,07 |  | 10.12 | [12 empty] | VV | 2 | 2 | True | 0 | ROZPOCET
| VV |  | 1.NP | [14 empty] | VV | 2 | 1 | True | 0 | ROZPOCET
| VV |  | "mč.1.068b+1.081" 7,28+8,75 |  | 16.03 | [12 empty] | VV | 2 | 2 | True | 0 | ROZPOCET
| VV | skl_P04b | Mezisoučet |  | 26.15 | [12 empty] | VV | 2 | 3 | True | 0 | ROZPOCET
| VV |  | 2.PP | [14 empty] | VV | 2 | 1 | True | 0 | ROZPOCET
| VV |  | "mč.02.002 až 02.006b" 1007,85+2,4+3,79+3,73+32,42+19,25 |  | 1069.44 | [12 empty] | VV | 2 | 2 | True | 0 | ROZPOCET
| VV |  | "02.006c - provedeno již v rámci předinvestice" 0 |  | 0 | [12 empty] | VV | 2 | 2 | True | 0 | ROZPOCET
| VV |  | "02.007a-b" 74,54+17,95 |  | 92.49 | [12 empty] | VV | 2 | 2 | True | 0 | ROZPOCET
| VV |  | "mč.02.008 až 02.010+02.013+02.015" 25,16+16,05+75,95+307,12+7,86+46,51 |  | 478.65 | [12 empty] | VV | 2 | 2 | True | 0 | ROZPOCET
| VV |  | "mč.02.017+02.018a" 60,7+36,39 |  | 97.09 | [12 empty] | VV | 2 | 2 | True | 0 | ROZPOCET
| VV |  | "mč.02.019 až 02.022+02.024" 10,37+424,35+5,85+7,09+29,39 |  | 477.05 | [12 empty] | VV | 2 | 2 | True | 0 | ROZPOCET
| VV | skl_P08 | Mezisoučet |  | 2214.72 | [12 empty] | VV | 2 | 3 | True | 0 | ROZPOCET
| VV |  | 2.PP | [14 empty] | VV | 2 | 1 | True | 0 | ROZPOCET
| VV |  | "mč.02.014+02.016 až 02.016b" 7,59+35,63+4,62+4,95 |  | 52.79 | [12 empty] | VV | 2 | 2 | True | 0 | ROZPOCET
| VV | skl_P08b | Mezisoučet |  | 52.79 | [12 empty] | VV | 2 | 3 | True | 0 | ROZPOCET
| VV |  | 2.PP | [14 empty] | VV | 2 | 1 | True | 0 | ROZPOCET
| VV |  | "mč.02.011" 70,37 |  | 70.37 | [12 empty] | VV | 2 | 2 | True | 0 | ROZPOCET
| VV | skl_P09 | Mezisoučet |  | 70.37 | [12 empty] | VV | 2 | 3 | True | 0 | ROZPOCET
| VV |  | 2.PP | [14 empty] | VV | 2 | 1 | True | 0 | ROZPOCET
| VV |  | "mč.02.026a+026b+027" 7,21+11,47+51,54 |  | 70.22 | [12 empty] | VV | 2 | 2 | True | 0 | ROZPOCET
| VV | skl_PE | Mezisoučet |  | 70.22 | [12 empty] | VV | 2 | 3 | True | 0 | ROZPOCET
| VV |  | Součet |  | 2434.25 | [12 empty] | VV | 2 | 4 | True | 1 | ROZPOCET
19 | K | 777111111 | Příprava podkladu před provedením litých podlah vysátí | m2 | 2434.25 |  | 0 | CS ÚRS 2022 02 |  | základní |  | 0 | 0 | 0 | 0 | 0 | 16 | K | 2 |  |  |  | ROZPOCET | 0 | 0 | 0 | 0 | 0 | 1 | 0 | 16 | -535343167
| Online PSC |  | https://podminky.urs.cz/item/CS_URS_2022_02/777111111 | [14 empty] | Online PSC | 2
20 | K | 777121115 | Vyrovnání podkladu epoxidovou stěrkou plněnou pískem, tloušťky přes 3 do 5 mm, plochy přes 1,0 m2 | m2 | 2434.25 |  | 0 | CS ÚRS 2022 02 |  | základní |  | 0 | 0.009 | 21.9082 | 0 | 0 | 16 | K | 2 |  |  |  | ROZPOCET | 0 | 0 | 0 | 0 | 0 | 1 | 0 | 16 | 1607720991
| Online PSC |  | https://podminky.urs.cz/item/CS_URS_2022_02/777121115 | [14 empty] | Online PSC | 2
21 | K | 777131105 | Penetrační nátěr podlahy epoxidový na podklad z čerstvého betonu | m2 | 2434.25 |  | 0 | CS ÚRS 2022 02 |  | základní |  | 0 | 0.00054 | 1.3145 | 0 | 0 | 16 | K | 2 |  |  |  | ROZPOCET | 0 | 0 | 0 | 0 | 0 | 1 | 0 | 16 | -68013780
| Online PSC |  | https://podminky.urs.cz/item/CS_URS_2022_02/777131105 | [14 empty] | Online PSC | 2
22 | K | 777131125 | Penetrační nátěr prosyp penetračních nátěrů podlahy pískem přes 1,0 do 1,5 kg/m2 | m2 | 2434.25 |  | 0 | CS ÚRS 2022 02 |  | základní |  | 0 | 0.0015 | 3.6514 | 0 | 0 | 16 | K | 2 |  |  |  | ROZPOCET | 0 | 0 | 0 | 0 | 0 | 1 | 0 | 16 | 50911455
| Online PSC |  | https://podminky.urs.cz/item/CS_URS_2022_02/777131125 | [14 empty] | Online PSC | 2
23 | K | 777611131 | Krycí nátěr podlahy antistatický epoxidový | m2 | 2434.25 |  | 0 | CS ÚRS 2022 02 |  | základní |  | 0 | 0.00065 | 1.5823 | 0 | 0 | 16 | K | 2 |  |  |  | ROZPOCET | 0 | 0 | 0 | 0 | 0 | 1 | 0 | 16 | 709480164
| Online PSC |  | https://podminky.urs.cz/item/CS_URS_2022_02/777611131 | [14 empty] | Online PSC | 2
24 | K | 777612103 | Uzavírací nátěr podlahy epoxidový transparentní | m2 | 2434.25 |  | 0 | CS ÚRS 2022 02 |  | základní |  | 0 | 0.00025 | 0.60856 | 0 | 0 | 16 | K | 2 |  |  |  | ROZPOCET | 0 | 0 | 0 | 0 | 0 | 1 | 0 | 16 | -282445019
| Online PSC |  | https://podminky.urs.cz/item/CS_URS_2022_02/777612103 | [14 empty] | Online PSC | 2
25 | K | 777612105 | Uzavírací nátěr podlahy protiskluzná úprava plnění skleněnými kuličkami (ballotini) | m2 | 2434.25 |  | 0 | CS ÚRS 2022 02 |  | základní |  | 0 | 8e-05 | 0.19474 | 0 | 0 | 16 | K | 2 |  |  |  | ROZPOCET | 0 | 0 | 0 | 0 | 0 | 1 | 0 | 16 | -928422745
| Online PSC |  | https://podminky.urs.cz/item/CS_URS_2022_02/777612105 | [14 empty] | Online PSC | 2
26 | K | 998777102 | Přesun hmot pro podlahy lité stanovený z hmotnosti přesunovaného materiálu vodorovná dopravní vzdálenost do 50 m v objektech výšky přes 6 do 12 m | t | 29.26 |  | 0 | CS ÚRS 2022 02 |  | základní |  | 0 | 0 | 0 | 0 | 0 | 16 | K | 2 |  |  |  | ROZPOCET | 0 | 0 | 0 | 0 | 0 | 1 | 0 | 16 | 519017840
| Online PSC |  | https://podminky.urs.cz/item/CS_URS_2022_02/998777102 | [14 empty] | Online PSC | 2

## D.1.1.6-C1 - Keramické dl...
{1b7a59b6-d6c9-4a97-a5e0-37e7fd72be17}
2
| KRYCÍ LIST SOUPISU PRACÍ | [7 empty] | v --- níže se nacházejí doplnkové a pomocné údaje k sestavám --- v | [8 empty] | False
Stavba:
REVIZE 08 - REKONSTRUKCE A STAVEBNÍ ÚPRAVY MĚSTSKÉHO PLAVECKÉHO BAZÉNU V LIBERCI
Objekt:
D.1.1 - ARCHITEKTONICKO STAVEBNÍ ŘEŠENÍ
Soupis:
D.1.1.6 - PODLAHY
Úroveň 4:
D.1.1.6-C1 - Keramické dlažby bazénové vany, žlabů
| KSO: |  |  |  |  | CC-CZ:
| Místo: |  |  |  |  | Datum: | 16. 10. 2023
| Zadavatel: |  |  |  |  | IČ:
|  | SM Liberec |  |  |  | DIČ:
| Uchazeč: |  |  |  |  | IČ: | Vyplň údaj
|  | Vyplň údaj |  |  |  | DIČ: | Vyplň údaj
| Projektant: |  |  |  |  | IČ: | 47450347
|  | ATELIER 11 HRADEC KRÁLOVÉ s.r.o. |  |  |  | DIČ: | CZ47450347
| Zpracovatel: |  |  |  |  | IČ:
|  | PROPOS Liberec s.r.o. |  |  |  | DIČ:
Poznámka:
Soupis prací je sestaven s využitím Cenové soustavy ÚRS. Položky, které pochází z této cenové soustavy, jsou ve sloupci 'Cenová soustava' označeny popisem 'CS ÚRS' a úrovní příslušného kalendářního pololetí. Veškeré další informace vymezující popis a podmínky použití těchto položek z Cenové soustavy, které nejsou uvedeny přímo v soupisu prací, jsou neomezeně dálkově k dispozici na webu podminky.urs.cz.
| Cena bez DPH | [5 empty] | 0
|  |  | Základ daně |  |  | Sazba daně | Výše daně
| DPH | základní | 0 |  |  | 21% | 0
|  | snížená | 0 |  |  | 15% | 0
|  | zákl. přenesená | 0 |  |  | 21% | 0
|  | sníž. přenesená | 0 |  |  | 15% | 0
|  | nulová | 0 |  |  | 0% | 0
| Cena s DPH |  |  | v | CZK |  | 0
REKAPITULACE ČLENĚNÍ SOUPISU PRACÍ
Stavba:
REVIZE 08 - REKONSTRUKCE A STAVEBNÍ ÚPRAVY MĚSTSKÉHO PLAVECKÉHO BAZÉNU V LIBERCI
Objekt:
D.1.1 - ARCHITEKTONICKO STAVEBNÍ ŘEŠENÍ
Soupis:
D.1.1.6 - PODLAHY
Úroveň 4:
D.1.1.6-C1 - Keramické dlažby bazénové vany, žlabů
Místo: | [5 empty] | Datum: | 16. 10. 2023
Zadavatel: |  |  | SM Liberec |  |  | Projektant: | ATELIER 11 HRADEC KRÁLOVÉ s.r.o.
Uchazeč: |  |  | Vyplň údaj |  |  | Zpracovatel: | PROPOS Liberec s.r.o.
Kód dílu - Popis | [6 empty] | Cena celkem [CZK]
Náklady stavby celkem | [6 empty] | 0 | [11 empty] | -1
| PSV - Práce a dodávky PSV | [5 empty] | 0
| 771 - Podlahy z dlaždic | [5 empty] | 0
SOUPIS PRACÍ
Stavba:
REVIZE 08 - REKONSTRUKCE A STAVEBNÍ ÚPRAVY MĚSTSKÉHO PLAVECKÉHO BAZÉNU V LIBERCI
Objekt:
D.1.1 - ARCHITEKTONICKO STAVEBNÍ ŘEŠENÍ
Soupis:
D.1.1.6 - PODLAHY
Úroveň 4:
D.1.1.6-C1 - Keramické dlažby bazénové vany, žlabů
Místo: | [5 empty] | Datum: | 16. 10. 2023
Zadavatel: |  |  | SM Liberec |  |  | Projektant: | ATELIER 11 HRADEC KRÁLOVÉ s.r.o.
Uchazeč: |  |  | Vyplň údaj |  |  | Zpracovatel: | PROPOS Liberec s.r.o.
PČ | Typ | Kód | Popis | MJ | Množství | J.cena [CZK] | Cena celkem [CZK] | Cenová soustava |  | DPH | J. Nh [h] | Nh celkem [h] | J. hmotnost [t] | Hmotnost celkem [t] | J. suť [t] | Suť Celkem [t]
Náklady soupisu celkem | [6 empty] | 0 |  |  |  |  | 0 |  | 70.1311 |  | 0 |  | D | -1 | [10 empty] | 0
| D | PSV | Práce a dodávky PSV |  |  |  | 0 |  |  |  |  | 0 |  | 70.1311 |  | 0 | 2 | D | 0 |  |  |  | ROZPOCET | [6 empty] | 0
| D | 771 | Podlahy z dlaždic |  |  |  | 0 |  |  |  |  | 0 |  | 70.1311 |  | 0 | 2 | D | 1 |  |  |  | ROZPOCET | [6 empty] | 0
1 | K | 771111011 | Příprava podkladu před provedením dlažby vysátí podlah | m2 | 1481.121 |  | 0 | CS ÚRS 2022 02 |  | základní |  | 0 | 0 | 0 | 0 | 0 | 16 | K | 2 |  |  |  | ROZPOCET | 0 | 0 | 0 | 0 | 0 | 1 | 0 | 16 | -811573817
| Online PSC |  | https://podminky.urs.cz/item/CS_URS_2022_02/771111011 | [14 empty] | Online PSC | 2
| VV |  | dle digi meření | [14 empty] | VV | 2 | 1 | True | 0 | ROZPOCET
| VV |  | 1138,5 "dno |  | 1138.5 | [12 empty] | VV | 2 | 2 | True | 0 | ROZPOCET
| VV |  | 92 " pruhy dno |  | 92 | [12 empty] | VV | 2 | 2 | True | 0 | ROZPOCET
| VV |  | 520*(0,197*0,115) "přelivová hrana |  | 11.781 | [12 empty] | VV | 2 | 2 | True | 0 | ROZPOCET
| VV |  | 535*(0,197*0,15) " obložení skokanské můstky obložení shora |  | 15.809 | [12 empty] | VV | 2 | 2 | True | 0 | ROZPOCET
| VV |  | 29,9 " odpočívací stupeň |  | 29.9 | [12 empty] | VV | 2 | 2 | True | 0 | ROZPOCET
| VV |  | 711*(0,024*0,2) " vnitřní hrany vodorovně mezi stěnou a odpočívacím stupněm |  | 3.413 | [12 empty] | VV | 2 | 2 | True | 0 | ROZPOCET
| VV |  | 712*(0,024*0,2) " vnitřní hrany vodorovně mezi dnem a stupínkem |  | 3.418 | [12 empty] | VV | 2 | 2 | True | 0 | ROZPOCET
| VV |  | 47,15 " prostor mezi přeliv.hranou a žlabem |  | 47.15 | [12 empty] | VV | 2 | 2 | True | 0 | ROZPOCET
| VV |  | 139,15 " obložení žlabu |  | 139.15 | [12 empty] | VV | 2 | 2 | True | 0 | ROZPOCET
| VV |  | Součet |  | 1481.121 | [12 empty] | VV | 2 | 4 | True | 1 | ROZPOCET
2 | K | 771121011 | Příprava podkladu před provedením dlažby nátěr penetrační na podlahu | m2 | 1481.121 |  | 0 | CS ÚRS 2022 02 |  | základní |  | 0 | 0.0003 | 0.44434 | 0 | 0 | 16 | K | 2 |  |  |  | ROZPOCET | 0 | 0 | 0 | 0 | 0 | 1 | 0 | 16 | 801966513
| Online PSC |  | https://podminky.urs.cz/item/CS_URS_2022_02/771121011 | [14 empty] | Online PSC | 2
| VV |  | 1481,121 |  | 1481.121 | [12 empty] | VV | 2 | 2 | True | 1 | ROZPOCET
3 | K | 771151024 | Příprava podkladu před provedením dlažby samonivelační stěrka min.pevnosti 30 MPa, tloušťky přes 8 do 10 mm | m2 | 1481.121 |  | 0 | CS ÚRS 2022 02 |  | základní |  | 0 | 0.015 | 22.2168 | 0 | 0 | 16 | K | 2 |  |  |  | ROZPOCET | 0 | 0 | 0 | 0 | 0 | 1 | 0 | 16 | -829566370
| Online PSC |  | https://podminky.urs.cz/item/CS_URS_2022_02/771151024 | [14 empty] | Online PSC | 2
| VV |  | 1481,121 |  | 1481.121 | [12 empty] | VV | 2 | 2 | True | 1 | ROZPOCET
4 | K | 771574365 | Montáž podlah z dlaždic keramických lepených flexibilním rychletuhnoucím lepidlem maloformátových pro vysoké mechanické zatížení hladkých přes 85 do 100 ks/m2 | m2 | 1481.121 |  | 0 | CS ÚRS 2022 02 |  | základní |  | 0 | 0.0095 | 14.0706 | 0 | 0 | 16 | K | 2 |  |  |  | ROZPOCET | 0 | 0 | 0 | 0 | 0 | 1 | 0 | 16 | 76104000
| Online PSC |  | https://podminky.urs.cz/item/CS_URS_2022_02/771574365 | [14 empty] | Online PSC | 2
| VV |  | 1481,121 |  | 1481.121 | [12 empty] | VV | 2 | 2 | True | 1 | ROZPOCET
5 | M | 5976137MC1 | soubor keramických dlaždic, přelivových hran, průběžných hran vnitřních a vnějších, schod.stupně, soklu vnitřního a vnějšího dle kompletního systémového požadavku projektu | m2 | 1481.121 |  | 0 |  |  | základní |  | 0 | 0.021 | 31.1035 | 0 | 0 | 32 | M | 2 |  |  |  | ROZPOCET | 0 | 0 | 0 | 0 | 0 | 1 | 0 | 16 | -342476694
| VV |  | 1481,121 |  | 1481.121 | [12 empty] | VV | 2 | 2 | True | 1 | ROZPOCET
6 | K | 77157712M | Příplatek k cenám za lepení keramických doplňků, zhotovení dilatací apod.... systémové provedení | m2 | 1481.121 |  | 0 |  |  | základní |  | 0 | 0 | 0 | 0 | 0 | 16 | K | 2 |  |  |  | ROZPOCET | 0 | 0 | 0 | 0 | 0 | 1 | 0 | 16 | -919123396
| VV |  | 1481,121 |  | 1481.121 | [12 empty] | VV | 2 | 2 | True | 1 | ROZPOCET
7 | K | 771591112 | Izolace podlahy pod dlažbu nátěrem nebo stěrkou ve dvou vrstvách | m2 | 1481.121 |  | 0 | CS ÚRS 2022 02 |  | základní |  | 0 | 0.0015 | 2.2217 | 0 | 0 | 16 | K | 2 |  |  |  | ROZPOCET | 0 | 0 | 0 | 0 | 0 | 1 | 0 | 16 | 1107093084
| Online PSC |  | https://podminky.urs.cz/item/CS_URS_2022_02/771591112 | [14 empty] | Online PSC | 2
| VV |  | 1481,121 |  | 1481.121 | [12 empty] | VV | 2 | 2 | True | 1 | ROZPOCET
8 | K | 771592011 | Čištění vnitřních ploch po položení dlažby podlah nebo schodišť chemickými prostředky | m2 | 1481.121 |  | 0 | CS ÚRS 2022 02 |  | základní |  | 0 | 5e-05 | 0.074056 | 0 | 0 | 16 | K | 2 |  |  |  | ROZPOCET | 0 | 0 | 0 | 0 | 0 | 1 | 0 | 16 | -1756601779
| Online PSC |  | https://podminky.urs.cz/item/CS_URS_2022_02/771592011 | [14 empty] | Online PSC | 2
| VV |  | 1481,121 |  | 1481.121 | [12 empty] | VV | 2 | 2 | True | 1 | ROZPOCET
9 | K | 998771102 | Přesun hmot pro podlahy z dlaždic stanovený z hmotnosti přesunovaného materiálu vodorovná dopravní vzdálenost do 50 m v objektech výšky přes 6 do 12 m | t | 70.131 |  | 0 | CS ÚRS 2022 02 |  | základní |  | 0 | 0 | 0 | 0 | 0 | 16 | K | 2 |  |  |  | ROZPOCET | 0 | 0 | 0 | 0 | 0 | 1 | 0 | 16 | 355378595
| Online PSC |  | https://podminky.urs.cz/item/CS_URS_2022_02/998771102 | [14 empty] | Online PSC | 2

## D.1.1.6-C2 - Keramické dl...
{21210ce2-ab37-438d-abfc-bb23983242be}
2
| KRYCÍ LIST SOUPISU PRACÍ | [7 empty] | v --- níže se nacházejí doplnkové a pomocné údaje k sestavám --- v | [8 empty] | False
Stavba:
REVIZE 08 - REKONSTRUKCE A STAVEBNÍ ÚPRAVY MĚSTSKÉHO PLAVECKÉHO BAZÉNU V LIBERCI
Objekt:
D.1.1 - ARCHITEKTONICKO STAVEBNÍ ŘEŠENÍ
Soupis:
D.1.1.6 - PODLAHY
Úroveň 4:
D.1.1.6-C2 - Keramické dlažby malý dětský bazén
| KSO: |  |  |  |  | CC-CZ:
| Místo: |  |  |  |  | Datum: | 16. 10. 2023
| Zadavatel: |  |  |  |  | IČ:
|  | SM Liberec |  |  |  | DIČ:
| Uchazeč: |  |  |  |  | IČ: | Vyplň údaj
|  | Vyplň údaj |  |  |  | DIČ: | Vyplň údaj
| Projektant: |  |  |  |  | IČ: | 47450347
|  | ATELIER 11 HRADEC KRÁLOVÉ s.r.o. |  |  |  | DIČ: | CZ47450347
| Zpracovatel: |  |  |  |  | IČ:
|  | PROPOS Liberec s.r.o. |  |  |  | DIČ:
Poznámka:
Soupis prací je sestaven s využitím Cenové soustavy ÚRS. Položky, které pochází z této cenové soustavy, jsou ve sloupci 'Cenová soustava' označeny popisem 'CS ÚRS' a úrovní příslušného kalendářního pololetí. Veškeré další informace vymezující popis a podmínky použití těchto položek z Cenové soustavy, které nejsou uvedeny přímo v soupisu prací, jsou neomezeně dálkově k dispozici na webu podminky.urs.cz.
| Cena bez DPH | [5 empty] | 0
|  |  | Základ daně |  |  | Sazba daně | Výše daně
| DPH | základní | 0 |  |  | 21% | 0
|  | snížená | 0 |  |  | 15% | 0
|  | zákl. přenesená | 0 |  |  | 21% | 0
|  | sníž. přenesená | 0 |  |  | 15% | 0
|  | nulová | 0 |  |  | 0% | 0
| Cena s DPH |  |  | v | CZK |  | 0
REKAPITULACE ČLENĚNÍ SOUPISU PRACÍ
Stavba:
REVIZE 08 - REKONSTRUKCE A STAVEBNÍ ÚPRAVY MĚSTSKÉHO PLAVECKÉHO BAZÉNU V LIBERCI
Objekt:
D.1.1 - ARCHITEKTONICKO STAVEBNÍ ŘEŠENÍ
Soupis:
D.1.1.6 - PODLAHY
Úroveň 4:
D.1.1.6-C2 - Keramické dlažby malý dětský bazén
Místo: | [5 empty] | Datum: | 16. 10. 2023
Zadavatel: |  |  | SM Liberec |  |  | Projektant: | ATELIER 11 HRADEC KRÁLOVÉ s.r.o.
Uchazeč: |  |  | Vyplň údaj |  |  | Zpracovatel: | PROPOS Liberec s.r.o.
Kód dílu - Popis | [6 empty] | Cena celkem [CZK]
Náklady stavby celkem | [6 empty] | 0 | [11 empty] | -1
| PSV - Práce a dodávky PSV | [5 empty] | 0
| 771 - Podlahy z dlaždic | [5 empty] | 0
SOUPIS PRACÍ
Stavba:
REVIZE 08 - REKONSTRUKCE A STAVEBNÍ ÚPRAVY MĚSTSKÉHO PLAVECKÉHO BAZÉNU V LIBERCI
Objekt:
D.1.1 - ARCHITEKTONICKO STAVEBNÍ ŘEŠENÍ
Soupis:
D.1.1.6 - PODLAHY
Úroveň 4:
D.1.1.6-C2 - Keramické dlažby malý dětský bazén
Místo: | [5 empty] | Datum: | 16. 10. 2023
Zadavatel: |  |  | SM Liberec |  |  | Projektant: | ATELIER 11 HRADEC KRÁLOVÉ s.r.o.
Uchazeč: |  |  | Vyplň údaj |  |  | Zpracovatel: | PROPOS Liberec s.r.o.
PČ | Typ | Kód | Popis | MJ | Množství | J.cena [CZK] | Cena celkem [CZK] | Cenová soustava |  | DPH | J. Nh [h] | Nh celkem [h] | J. hmotnost [t] | Hmotnost celkem [t] | J. suť [t] | Suť Celkem [t]
Náklady soupisu celkem | [6 empty] | 0 |  |  |  |  | 0 |  | 7.407 |  | 0 |  | D | -1 | [10 empty] | 0
| D | PSV | Práce a dodávky PSV |  |  |  | 0 |  |  |  |  | 0 |  | 7.407 |  | 0 | 2 | D | 0 |  |  |  | ROZPOCET | [6 empty] | 0
| D | 771 | Podlahy z dlaždic |  |  |  | 0 |  |  |  |  | 0 |  | 7.407 |  | 0 | 2 | D | 1 |  |  |  | ROZPOCET | [6 empty] | 0
1 | K | 771111011 | Příprava podkladu před provedením dlažby vysátí podlah | m2 | 156.431 |  | 0 | CS ÚRS 2022 02 |  | základní |  | 0 | 0 | 0 | 0 | 0 | 16 | K | 2 |  |  |  | ROZPOCET | 0 | 0 | 0 | 0 | 0 | 1 | 0 | 16 | -811573817
| Online PSC |  | https://podminky.urs.cz/item/CS_URS_2022_02/771111011 | [14 empty] | Online PSC | 2
| VV |  | dle digi meření | [14 empty] | VV | 2 | 1 | True | 0 | ROZPOCET
| VV |  | 87,63 "dno |  | 87.63 | [12 empty] | VV | 2 | 2 | True | 0 | ROZPOCET
| VV |  | 395*0,197*0,15 " schody |  | 11.672 | [12 empty] | VV | 2 | 2 | True | 0 | ROZPOCET
| VV |  | 395*0,197*0,15 " schody |  | 11.672 | [12 empty] | VV | 2 | 2 | True | 0 | ROZPOCET
| VV |  | 240*0,197*0,15 " boční stěny (sokly) horní plocha |  | 7.092 | [12 empty] | VV | 2 | 2 | True | 0 | ROZPOCET
| VV |  | 12,075 "žlábek |  | 12.075 | [12 empty] | VV | 2 | 2 | True | 0 | ROZPOCET
| VV |  | 69*0,197*0,15 "1.schod |  | 2.039 | [12 empty] | VV | 2 | 2 | True | 0 | ROZPOCET
| VV |  | 274*0,197*0,15 " 1.schod |  | 8.097 | [12 empty] | VV | 2 | 2 | True | 0 | ROZPOCET
| VV |  | 453*0,197*0,15 " zadní pochozí plocha za žlábkem |  | 13.386 | [12 empty] | VV | 2 | 2 | True | 0 | ROZPOCET
| VV |  | 70*0,197*0,115 " zadní okraj bazénu přelivová hrana |  | 1.586 | [12 empty] | VV | 2 | 2 | True | 0 | ROZPOCET
| VV |  | 40*0,197*0,15 " prostor mezi žlábkem a přeliv.hranou |  | 1.182 | [12 empty] | VV | 2 | 2 | True | 0 | ROZPOCET
| VV |  | Součet |  | 156.431 | [12 empty] | VV | 2 | 4 | True | 1 | ROZPOCET
2 | K | 771121011 | Příprava podkladu před provedením dlažby nátěr penetrační na podlahu | m2 | 156.431 |  | 0 | CS ÚRS 2022 02 |  | základní |  | 0 | 0.0003 | 0.046929 | 0 | 0 | 16 | K | 2 |  |  |  | ROZPOCET | 0 | 0 | 0 | 0 | 0 | 1 | 0 | 16 | 801966513
| Online PSC |  | https://podminky.urs.cz/item/CS_URS_2022_02/771121011 | [14 empty] | Online PSC | 2
| VV |  | 156,431 |  | 156.431 | [12 empty] | VV | 2 | 2 | True | 1 | ROZPOCET
3 | K | 771151024 | Příprava podkladu před provedením dlažby samonivelační stěrka min.pevnosti 30 MPa, tloušťky přes 8 do 10 mm | m2 | 156.431 |  | 0 | CS ÚRS 2022 02 |  | základní |  | 0 | 0.015 | 2.3465 | 0 | 0 | 16 | K | 2 |  |  |  | ROZPOCET | 0 | 0 | 0 | 0 | 0 | 1 | 0 | 16 | -829566370
| Online PSC |  | https://podminky.urs.cz/item/CS_URS_2022_02/771151024 | [14 empty] | Online PSC | 2
| VV |  | 156,431 |  | 156.431 | [12 empty] | VV | 2 | 2 | True | 1 | ROZPOCET
4 | K | 771574365 | Montáž podlah z dlaždic keramických lepených flexibilním rychletuhnoucím lepidlem maloformátových pro vysoké mechanické zatížení hladkých přes 85 do 100 ks/m2 | m2 | 156.431 |  | 0 | CS ÚRS 2022 02 |  | základní |  | 0 | 0.0095 | 1.4861 | 0 | 0 | 16 | K | 2 |  |  |  | ROZPOCET | 0 | 0 | 0 | 0 | 0 | 1 | 0 | 16 | 76104000
| Online PSC |  | https://podminky.urs.cz/item/CS_URS_2022_02/771574365 | [14 empty] | Online PSC | 2
| VV |  | 156,431 |  | 156.431 | [12 empty] | VV | 2 | 2 | True | 1 | ROZPOCET
5 | M | 5976136MC2 | soubor keramikcých dlaždic, přelivových hran, průběžných hran vnitřních a vnějších, schod.stupně, soklu vnitřního a vnějšího dle kompletního systémového požadavku projektu | m2 | 156.431 |  | 0 |  |  | základní |  | 0 | 0.021 | 3.2851 | 0 | 0 | 32 | M | 2 |  |  |  | ROZPOCET | 0 | 0 | 0 | 0 | 0 | 1 | 0 | 16 | 1056813135
| VV |  | 156,431 |  | 156.431 | [12 empty] | VV | 2 | 2 | True | 1 | ROZPOCET
6 | K | 77157712M | Příplatek k cenám za lepení keramických doplňků, zhotovení dilatací apod.... systémové provedení | m2 | 156.431 |  | 0 |  |  | základní |  | 0 | 0 | 0 | 0 | 0 | 16 | K | 2 |  |  |  | ROZPOCET | 0 | 0 | 0 | 0 | 0 | 1 | 0 | 16 | -919123396
| VV |  | 156,431 |  | 156.431 | [12 empty] | VV | 2 | 2 | True | 1 | ROZPOCET
7 | K | 771591112 | Izolace podlahy pod dlažbu nátěrem nebo stěrkou ve dvou vrstvách | m2 | 156.431 |  | 0 | CS ÚRS 2022 02 |  | základní |  | 0 | 0.0015 | 0.23465 | 0 | 0 | 16 | K | 2 |  |  |  | ROZPOCET | 0 | 0 | 0 | 0 | 0 | 1 | 0 | 16 | -544370296
| Online PSC |  | https://podminky.urs.cz/item/CS_URS_2022_02/771591112 | [14 empty] | Online PSC | 2
| VV |  | 156,431 |  | 156.431 | [12 empty] | VV | 2 | 2 | True | 1 | ROZPOCET
8 | K | 771592011 | Čištění vnitřních ploch po položení dlažby podlah nebo schodišť chemickými prostředky | m2 | 156.431 |  | 0 | CS ÚRS 2022 02 |  | základní |  | 0 | 5e-05 | 0.0078216 | 0 | 0 | 16 | K | 2 |  |  |  | ROZPOCET | 0 | 0 | 0 | 0 | 0 | 1 | 0 | 16 | -1756601779
| Online PSC |  | https://podminky.urs.cz/item/CS_URS_2022_02/771592011 | [14 empty] | Online PSC | 2
| VV |  | 156,431 |  | 156.431 | [12 empty] | VV | 2 | 2 | True | 1 | ROZPOCET
9 | K | 998771102 | Přesun hmot pro podlahy z dlaždic stanovený z hmotnosti přesunovaného materiálu vodorovná dopravní vzdálenost do 50 m v objektech výšky přes 6 do 12 m | t | 7.407 |  | 0 | CS ÚRS 2022 02 |  | základní |  | 0 | 0 | 0 | 0 | 0 | 16 | K | 2 |  |  |  | ROZPOCET | 0 | 0 | 0 | 0 | 0 | 1 | 0 | 16 | 355378595
| Online PSC |  | https://podminky.urs.cz/item/CS_URS_2022_02/998771102 | [14 empty] | Online PSC | 2

## D.1.1.6-C3 - Dlažby a moz...
{86f5cfe5-ae43-48c5-9a8d-a8c82946b634}
2
| KRYCÍ LIST SOUPISU PRACÍ | [7 empty] | v --- níže se nacházejí doplnkové a pomocné údaje k sestavám --- v | [8 empty] | False
Stavba:
REVIZE 08 - REKONSTRUKCE A STAVEBNÍ ÚPRAVY MĚSTSKÉHO PLAVECKÉHO BAZÉNU V LIBERCI
Objekt:
D.1.1 - ARCHITEKTONICKO STAVEBNÍ ŘEŠENÍ
Soupis:
D.1.1.6 - PODLAHY
Úroveň 4:
D.1.1.6-C3 - Dlažby a mozaiky vyřivek a ochlazovací bazén
| KSO: |  |  |  |  | CC-CZ:
| Místo: |  |  |  |  | Datum: | 16. 10. 2023
| Zadavatel: |  |  |  |  | IČ:
|  | SM Liberec |  |  |  | DIČ:
| Uchazeč: |  |  |  |  | IČ: | Vyplň údaj
|  | Vyplň údaj |  |  |  | DIČ: | Vyplň údaj
| Projektant: |  |  |  |  | IČ: | 47450347
|  | ATELIER 11 HRADEC KRÁLOVÉ s.r.o. |  |  |  | DIČ: | CZ47450347
| Zpracovatel: |  |  |  |  | IČ:
|  | PROPOS Liberec s.r.o. |  |  |  | DIČ:
Poznámka:
Soupis prací je sestaven s využitím Cenové soustavy ÚRS. Položky, které pochází z této cenové soustavy, jsou ve sloupci 'Cenová soustava' označeny popisem 'CS ÚRS' a úrovní příslušného kalendářního pololetí. Veškeré další informace vymezující popis a podmínky použití těchto položek z Cenové soustavy, které nejsou uvedeny přímo v soupisu prací, jsou neomezeně dálkově k dispozici na webu podminky.urs.cz.
| Cena bez DPH | [5 empty] | 0
|  |  | Základ daně |  |  | Sazba daně | Výše daně
| DPH | základní | 0 |  |  | 21% | 0
|  | snížená | 0 |  |  | 15% | 0
|  | zákl. přenesená | 0 |  |  | 21% | 0
|  | sníž. přenesená | 0 |  |  | 15% | 0
|  | nulová | 0 |  |  | 0% | 0
| Cena s DPH |  |  | v | CZK |  | 0
REKAPITULACE ČLENĚNÍ SOUPISU PRACÍ
Stavba:
REVIZE 08 - REKONSTRUKCE A STAVEBNÍ ÚPRAVY MĚSTSKÉHO PLAVECKÉHO BAZÉNU V LIBERCI
Objekt:
D.1.1 - ARCHITEKTONICKO STAVEBNÍ ŘEŠENÍ
Soupis:
D.1.1.6 - PODLAHY
Úroveň 4:
D.1.1.6-C3 - Dlažby a mozaiky vyřivek a ochlazovací bazén
Místo: | [5 empty] | Datum: | 16. 10. 2023
Zadavatel: |  |  | SM Liberec |  |  | Projektant: | ATELIER 11 HRADEC KRÁLOVÉ s.r.o.
Uchazeč: |  |  | Vyplň údaj |  |  | Zpracovatel: | PROPOS Liberec s.r.o.
Kód dílu - Popis | [6 empty] | Cena celkem [CZK]
Náklady stavby celkem | [6 empty] | 0 | [11 empty] | -1
| PSV - Práce a dodávky PSV | [5 empty] | 0
| 771 - Podlahy z dlaždic | [5 empty] | 0
| 781 - Dokončovací práce - obklady | [5 empty] | 0
SOUPIS PRACÍ
Stavba:
REVIZE 08 - REKONSTRUKCE A STAVEBNÍ ÚPRAVY MĚSTSKÉHO PLAVECKÉHO BAZÉNU V LIBERCI
Objekt:
D.1.1 - ARCHITEKTONICKO STAVEBNÍ ŘEŠENÍ
Soupis:
D.1.1.6 - PODLAHY
Úroveň 4:
D.1.1.6-C3 - Dlažby a mozaiky vyřivek a ochlazovací bazén
Místo: | [5 empty] | Datum: | 16. 10. 2023
Zadavatel: |  |  | SM Liberec |  |  | Projektant: | ATELIER 11 HRADEC KRÁLOVÉ s.r.o.
Uchazeč: |  |  | Vyplň údaj |  |  | Zpracovatel: | PROPOS Liberec s.r.o.
PČ | Typ | Kód | Popis | MJ | Množství | J.cena [CZK] | Cena celkem [CZK] | Cenová soustava |  | DPH | J. Nh [h] | Nh celkem [h] | J. hmotnost [t] | Hmotnost celkem [t] | J. suť [t] | Suť Celkem [t]
Náklady soupisu celkem | [6 empty] | 0 |  |  |  |  | 0 |  | 1.9836 |  | 0 |  | D | -1 | [10 empty] | 0
| D | PSV | Práce a dodávky PSV |  |  |  | 0 |  |  |  |  | 0 |  | 1.9836 |  | 0 | 2 | D | 0 |  |  |  | ROZPOCET | [6 empty] | 0
| D | 771 | Podlahy z dlaždic |  |  |  | 0 |  |  |  |  | 0 |  | 1.4764 |  | 0 | 2 | D | 1 |  |  |  | ROZPOCET | [6 empty] | 0
1 | K | 771111011 | Příprava podkladu před provedením dlažby vysátí podlah | m2 | 29.883 |  | 0 | CS ÚRS 2022 02 |  | základní |  | 0 | 0 | 0 | 0 | 0 | 16 | K | 2 |  |  |  | ROZPOCET | 0 | 0 | 0 | 0 | 0 | 1 | 0 | 16 | -811573817
| Online PSC |  | https://podminky.urs.cz/item/CS_URS_2022_02/771111011 | [14 empty] | Online PSC | 2
| VV |  | " 1PP dna | [14 empty] | VV | 2 | 1 | True | 0 | ROZPOCET
| VV |  | " 01.030+01.031 výřivky | [14 empty] | VV | 2 | 1 | True | 0 | ROZPOCET
| VV |  | 10,35 " dno |  | 10.35 | [12 empty] | VV | 2 | 2 | True | 0 | ROZPOCET
| VV |  | 0,195*0,215*184 " přeliv.žlábek |  | 7.714 | [12 empty] | VV | 2 | 2 | True | 0 | ROZPOCET
| VV |  | 0,195*0,215*10 " přeliv.žlábek |  | 0.419 | [12 empty] | VV | 2 | 2 | True | 0 | ROZPOCET
| VV |  | Mezisoučet |  | 18.483 | [12 empty] | VV | 2 | 3 | True | 0 | ROZPOCET
| VV |  | " 1.045 ochlaz.bazén | [14 empty] | VV | 2 | 1 | True | 0 | ROZPOCET
| VV |  | 0,3*0,3*50 " dno |  | 4.5 | [12 empty] | VV | 2 | 2 | True | 0 | ROZPOCET
| VV |  | 0,195*0,15*35 " přeliv.žlábek |  | 1.024 | [12 empty] | VV | 2 | 2 | True | 0 | ROZPOCET
| VV |  | 0,143*0,143*2 " přeliv.žlábek |  | 0.041 | [12 empty] | VV | 2 | 2 | True | 0 | ROZPOCET
| VV |  | 0,195*0,15*3 " přeliv.žlábek |  | 0.088 | [12 empty] | VV | 2 | 2 | True | 0 | ROZPOCET
| VV |  | Mezisoučet |  | 5.653 | [12 empty] | VV | 2 | 3 | True | 0 | ROZPOCET
| VV |  | " 1.035 výřivka horní plocha a stupně | [14 empty] | VV | 2 | 1 | True | 0 | ROZPOCET
| VV |  | 0,3*0,3*21,85 " obklad horní plochy |  | 1.967 | [12 empty] | VV | 2 | 2 | True | 0 | ROZPOCET
| VV |  | 0,3*0,6*15 " schodovka, protiskluz C na zakázku |  | 2.7 | [12 empty] | VV | 2 | 2 | True | 0 | ROZPOCET
| VV |  | 0,6*0,6*3 " podstupnice |  | 1.08 | [12 empty] | VV | 2 | 2 | True | 0 | ROZPOCET
| VV |  | Mezisoučet |  | 5.747 | [12 empty] | VV | 2 | 3 | True | 0 | ROZPOCET
| VV |  | Součet |  | 29.883 | [12 empty] | VV | 2 | 4 | True | 1 | ROZPOCET
2 | K | 771121011 | Příprava podkladu před provedením dlažby nátěr penetrační na podlahu | m2 | 29.883 |  | 0 | CS ÚRS 2022 02 |  | základní |  | 0 | 0.0003 | 0.0089649 | 0 | 0 | 16 | K | 2 |  |  |  | ROZPOCET | 0 | 0 | 0 | 0 | 0 | 1 | 0 | 16 | 801966513
| Online PSC |  | https://podminky.urs.cz/item/CS_URS_2022_02/771121011 | [14 empty] | Online PSC | 2
| VV |  | 29,883 |  | 29.883 | [12 empty] | VV | 2 | 2 | True | 1 | ROZPOCET
3 | K | 771151024 | Příprava podkladu před provedením dlažby samonivelační stěrka min.pevnosti 30 MPa, tloušťky přes 8 do 10 mm | m2 | 29.883 |  | 0 | CS ÚRS 2022 02 |  | základní |  | 0 | 0.015 | 0.44824 | 0 | 0 | 16 | K | 2 |  |  |  | ROZPOCET | 0 | 0 | 0 | 0 | 0 | 1 | 0 | 16 | -829566370
| Online PSC |  | https://podminky.urs.cz/item/CS_URS_2022_02/771151024 | [14 empty] | Online PSC | 2
| VV |  | 29,883 |  | 29.883 | [12 empty] | VV | 2 | 2 | True | 1 | ROZPOCET
4 | K | 771574365 | Montáž podlah z dlaždic keramických lepených flexibilním rychletuhnoucím lepidlem maloformátových pro vysoké mechanické zatížení hladkých přes 85 do 100 ks/m2 | m2 | 23.416 |  | 0 | CS ÚRS 2022 02 |  | základní |  | 0 | 0.0095 | 0.22245 | 0 | 0 | 16 | K | 2 |  |  |  | ROZPOCET | 0 | 0 | 0 | 0 | 0 | 1 | 0 | 16 | 76104000
| Online PSC |  | https://podminky.urs.cz/item/CS_URS_2022_02/771574365 | [14 empty] | Online PSC | 2
| VV |  | 29,883 |  | 29.883 | [12 empty] | VV | 2 | 2 | True | 0 | ROZPOCET
| VV |  | -6,467 " mozaiky |  | -6.467 | [12 empty] | VV | 2 | 2 | True | 0 | ROZPOCET
| VV |  | Součet |  | 23.416 | [12 empty] | VV | 2 | 4 | True | 1 | ROZPOCET
5 | M | 5976136MC3 | soubor keramikcých dlaždic, přelivových hran-žlábků, průběžných hran vnitřních a vnějších, schodovek, soklu dle kompletního systémového požadavku projektu | m2 | 26.928 |  | 0 |  |  | základní |  | 0 | 0.021 | 0.56549 | 0 | 0 | 32 | M | 2 |  |  |  | ROZPOCET | 0 | 0 | 0 | 0 | 0 | 1 | 0 | 16 | 1056813135
| VV |  | 29,883 |  | 29.883 | [12 empty] | VV | 2 | 2 | True | 0 | ROZPOCET
| VV |  | -6,467 " mozaiky |  | -6.467 | [12 empty] | VV | 2 | 2 | True | 0 | ROZPOCET
| VV |  | Součet |  | 23.416 | [12 empty] | VV | 2 | 4 | True | 1 | ROZPOCET
| VV |  | 23,416*1,15 'Přepočtené koeficientem množství |  | 26.928 | [12 empty] | VV | 2 | 2 | False | 1 | ROZPOCET
6 | K | 771585111 | Montáž podlah z mozaikových lepenců lepených disperzním lepidlem keramických neglazovaná | m2 | 6.467 |  | 0 | CS ÚRS 2022 02 |  | základní |  | 0 | 0.0047 | 0.030395 | 0 | 0 | 16 | K | 2 |  |  |  | ROZPOCET | 0 | 0 | 0 | 0 | 0 | 1 | 0 | 16 | 2031625518
| Online PSC |  | https://podminky.urs.cz/item/CS_URS_2022_02/771585111 | [14 empty] | Online PSC | 2
| VV |  | 0,3*0,3*50 " 1.045 ochlaz.bazén |  | 4.5 | [12 empty] | VV | 2 | 2 | True | 0 | ROZPOCET
| VV |  | 0,3*0,3*21,85 " 1.035 výřivka podlaha a dno a stupně |  | 1.967 | [12 empty] | VV | 2 | 2 | True | 0 | ROZPOCET
| VV |  | Součet |  | 6.467 | [12 empty] | VV | 2 | 4 | True | 1 | ROZPOCET
22 | M | 59761170.1 | mozaika keramická hladká na podlahu i stěnu pro interiér i exteriér (5x5 cm)-set 300x300mm | kus | 82.628 |  | 0 |  |  | základní |  | 0 | 0.00187 | 0.15451 | 0 | 0 | 32 | M | 2 |  |  |  | ROZPOCET | 0 | 0 | 0 | 0 | 0 | 1 | 0 | 16 | 2294285
| VV |  | 50 " 1.045 ochlaz.bazén |  | 50 | [12 empty] | VV | 2 | 2 | True | 0 | ROZPOCET
| VV |  | 21,85 " 1.035 výřivka podlaha a dno a stupně |  | 21.85 | [12 empty] | VV | 2 | 2 | True | 0 | ROZPOCET
| VV |  | Součet |  | 71.85 | [12 empty] | VV | 2 | 4 | True | 1 | ROZPOCET
| VV |  | 71,85*1,15 'Přepočtené koeficientem množství |  | 82.628 | [12 empty] | VV | 2 | 2 | False | 1 | ROZPOCET
8 | K | 77157712M | Příplatek k cenám za lepení keramických doplňků, zhotovení dilatací apod.... systémové provedení | m2 | 29.883 |  | 0 |  |  | základní |  | 0 | 0 | 0 | 0 | 0 | 16 | K | 2 |  |  |  | ROZPOCET | 0 | 0 | 0 | 0 | 0 | 1 | 0 | 16 | -919123396
| VV |  | 29,883 |  | 29.883 | [12 empty] | VV | 2 | 2 | True | 1 | ROZPOCET
9 | K | 771591112 | Izolace podlahy pod dlažbu nátěrem nebo stěrkou ve dvou vrstvách | m2 | 29.883 |  | 0 | CS ÚRS 2022 02 |  | základní |  | 0 | 0.0015 | 0.044824 | 0 | 0 | 16 | K | 2 |  |  |  | ROZPOCET | 0 | 0 | 0 | 0 | 0 | 1 | 0 | 16 | 1234130956
| Online PSC |  | https://podminky.urs.cz/item/CS_URS_2022_02/771591112 | [14 empty] | Online PSC | 2
| VV |  | 29,883 |  | 29.883 | [12 empty] | VV | 2 | 2 | True | 1 | ROZPOCET
10 | K | 771592011 | Čištění vnitřních ploch po položení dlažby podlah nebo schodišť chemickými prostředky | m2 | 29.883 |  | 0 | CS ÚRS 2022 02 |  | základní |  | 0 | 5e-05 | 0.0014942 | 0 | 0 | 16 | K | 2 |  |  |  | ROZPOCET | 0 | 0 | 0 | 0 | 0 | 1 | 0 | 16 | -1756601779
| Online PSC |  | https://podminky.urs.cz/item/CS_URS_2022_02/771592011 | [14 empty] | Online PSC | 2
| VV |  | 29,883 |  | 29.883 | [12 empty] | VV | 2 | 2 | True | 1 | ROZPOCET
11 | K | 998771102 | Přesun hmot pro podlahy z dlaždic stanovený z hmotnosti přesunovaného materiálu vodorovná dopravní vzdálenost do 50 m v objektech výšky přes 6 do 12 m | t | 1.476 |  | 0 | CS ÚRS 2022 02 |  | základní |  | 0 | 0 | 0 | 0 | 0 | 16 | K | 2 |  |  |  | ROZPOCET | 0 | 0 | 0 | 0 | 0 | 1 | 0 | 16 | 355378595
| Online PSC |  | https://podminky.urs.cz/item/CS_URS_2022_02/998771102 | [14 empty] | Online PSC | 2
| D | 781 | Dokončovací práce - obklady |  |  |  | 0 |  |  |  |  | 0 |  | 0.50719 |  | 0 | 2 | D | 1 |  |  |  | ROZPOCET | [6 empty] | 0
12 | K | 781111011 | Příprava podkladu před provedením obkladu oprášení (ometení) stěny | m2 | 12.15 |  | 0 | CS ÚRS 2022 02 |  | základní |  | 0 | 0 | 0 | 0 | 0 | 16 | K | 2 |  |  |  | ROZPOCET | 0 | 0 | 0 | 0 | 0 | 1 | 0 | 16 | 1313653673
| Online PSC |  | https://podminky.urs.cz/item/CS_URS_2022_02/781111011 | [14 empty] | Online PSC | 2
| VV |  | " 1.045 ochlaz.bazén | [14 empty] | VV | 2 | 1 | True | 0 | ROZPOCET
| VV |  | 0,3*0,3*135 " stěny |  | 12.15 | [12 empty] | VV | 2 | 2 | True | 0 | ROZPOCET
| VV |  | Součet |  | 12.15 | [12 empty] | VV | 2 | 4 | True | 1 | ROZPOCET
13 | K | 781121011 | Příprava podkladu před provedením obkladu nátěr penetrační na stěnu | m2 | 12.15 |  | 0 | CS ÚRS 2022 02 |  | základní |  | 0 | 0.0003 | 0.003645 | 0 | 0 | 16 | K | 2 |  |  |  | ROZPOCET | 0 | 0 | 0 | 0 | 0 | 1 | 0 | 16 | 442754520
| Online PSC |  | https://podminky.urs.cz/item/CS_URS_2022_02/781121011 | [14 empty] | Online PSC | 2
| VV |  | 12,15 |  | 12.15 | [12 empty] | VV | 2 | 2 | True | 1 | ROZPOCET
14 | K | 781131112 | Izolace stěny pod obklad izolace nátěrem nebo stěrkou ve dvou vrstvách | m2 | 12.15 |  | 0 | CS ÚRS 2022 02 |  | základní |  | 0 | 0.0015 | 0.018225 | 0 | 0 | 16 | K | 2 |  |  |  | ROZPOCET | 0 | 0 | 0 | 0 | 0 | 1 | 0 | 16 | -827533868
| Online PSC |  | https://podminky.urs.cz/item/CS_URS_2022_02/781131112 | [14 empty] | Online PSC | 2
| VV |  | 12,15 |  | 12.15 | [12 empty] | VV | 2 | 2 | True | 1 | ROZPOCET
15 | K | 781151031 | Příprava podkladu před provedením obkladu celoplošné vyrovnání podkladu stěrkou, tloušťky 3 mm | m2 | 12.15 |  | 0 | CS ÚRS 2022 02 |  | základní |  | 0 | 0.0045 | 0.054675 | 0 | 0 | 16 | K | 2 |  |  |  | ROZPOCET | 0 | 0 | 0 | 0 | 0 | 1 | 0 | 16 | 894163219
| Online PSC |  | https://podminky.urs.cz/item/CS_URS_2022_02/781151031 | [14 empty] | Online PSC | 2
| VV |  | 12,15 |  | 12.15 | [12 empty] | VV | 2 | 2 | True | 1 | ROZPOCET
16 | K | 781151041 | Příprava podkladu před provedením obkladu celoplošné vyrovnání podkladu příplatek za každý další 1 mm tloušťky přes 3 mm | m2 | 72.9 |  | 0 | CS ÚRS 2022 02 |  | základní |  | 0 | 0.00145 | 0.10571 | 0 | 0 | 16 | K | 2 |  |  |  | ROZPOCET | 0 | 0 | 0 | 0 | 0 | 1 | 0 | 16 | 63050944
| Online PSC |  | https://podminky.urs.cz/item/CS_URS_2022_02/781151041 | [14 empty] | Online PSC | 2
| VV |  | 12,15*6 |  | 72.9 | [12 empty] | VV | 2 | 2 | True | 1 | ROZPOCET
17 | K | 781484116 | Montáž obkladů vnitřních stěn z mozaikových lepenců keramických nebo skleněných lepených flexibilním lepidlem dílce vel. 300 x 300 mm | m2 | 12.15 |  | 0 | CS ÚRS 2022 02 |  | základní |  | 0 | 0.0028 | 0.03402 | 0 | 0 | 16 | K | 2 |  |  |  | ROZPOCET | 0 | 0 | 0 | 0 | 0 | 1 | 0 | 16 | 1614470888
| Online PSC |  | https://podminky.urs.cz/item/CS_URS_2022_02/781484116 | [14 empty] | Online PSC | 2
| VV |  | 12,15 |  | 12.15 | [12 empty] | VV | 2 | 2 | True | 1 | ROZPOCET
23 | M | 59761170.1 | mozaika keramická hladká na podlahu i stěnu pro interiér i exteriér (5x5 cm)-set 300x300mm | kus | 155.25 |  | 0 |  |  | základní |  | 0 | 0.00187 | 0.29032 | 0 | 0 | 32 | M | 2 |  |  |  | ROZPOCET | 0 | 0 | 0 | 0 | 0 | 1 | 0 | 16 | -1115039029
| VV |  | " 1.045 ochlaz.bazén | [14 empty] | VV | 2 | 1 | True | 0 | ROZPOCET
| VV |  | 135 " stěny |  | 135 | [12 empty] | VV | 2 | 2 | True | 0 | ROZPOCET
| VV |  | Součet |  | 135 | [12 empty] | VV | 2 | 4 | True | 1 | ROZPOCET
| VV |  | 135*1,15 'Přepočtené koeficientem množství |  | 155.25 | [12 empty] | VV | 2 | 2 | False | 1 | ROZPOCET
19 | K | 781495211 | Čištění vnitřních ploch po provedení obkladu stěn chemickými prostředky | m2 | 12.15 |  | 0 | CS ÚRS 2022 02 |  | základní |  | 0 | 5e-05 | 0.0006075 | 0 | 0 | 16 | K | 2 |  |  |  | ROZPOCET | 0 | 0 | 0 | 0 | 0 | 1 | 0 | 16 | -1968215524
| Online PSC |  | https://podminky.urs.cz/item/CS_URS_2022_02/781495211 | [14 empty] | Online PSC | 2
| VV |  | 12,15 |  | 12.15 | [12 empty] | VV | 2 | 2 | True | 1 | ROZPOCET
20 | K | 78157712M | Příplatek k cenám za lepení keramických doplňků, zhotovení dilatací apod.... systémové provedení | m2 | 12.15 |  | 0 |  |  | základní |  | 0 | 0 | 0 | 0 | 0 | 16 | K | 2 |  |  |  | ROZPOCET | 0 | 0 | 0 | 0 | 0 | 1 | 0 | 16 | 1118686500
| VV |  | 12,15 |  | 12.15 | [12 empty] | VV | 2 | 2 | True | 1 | ROZPOCET
21 | K | 998781102 | Přesun hmot pro obklady keramické stanovený z hmotnosti přesunovaného materiálu vodorovná dopravní vzdálenost do 50 m v objektech výšky přes 6 do 12 m | t | 0.507 |  | 0 | CS ÚRS 2022 02 |  | základní |  | 0 | 0 | 0 | 0 | 0 | 16 | K | 2 |  |  |  | ROZPOCET | 0 | 0 | 0 | 0 | 0 | 1 | 0 | 16 | 1438041333
| Online PSC |  | https://podminky.urs.cz/item/CS_URS_2022_02/998781102 | [14 empty] | Online PSC | 2

## D.1.1.6-C4 - Keramické dl...
{1caf59c8-2fed-4dd1-acee-8853f313bf31}
2
| KRYCÍ LIST SOUPISU PRACÍ | [7 empty] | v --- níže se nacházejí doplnkové a pomocné údaje k sestavám --- v | [8 empty] | False
Stavba:
REVIZE 08 - REKONSTRUKCE A STAVEBNÍ ÚPRAVY MĚSTSKÉHO PLAVECKÉHO BAZÉNU V LIBERCI
Objekt:
D.1.1 - ARCHITEKTONICKO STAVEBNÍ ŘEŠENÍ
Soupis:
D.1.1.6 - PODLAHY
Úroveň 4:
D.1.1.6-C4 - Keramické dlažby ostatní
| KSO: |  | 801 54 93 |  |  | CC-CZ:
| Místo: |  |  |  |  | Datum: | 16. 10. 2023
| Zadavatel: |  |  |  |  | IČ:
|  | SM Liberec |  |  |  | DIČ:
| Uchazeč: |  |  |  |  | IČ: | Vyplň údaj
|  | Vyplň údaj |  |  |  | DIČ: | Vyplň údaj
| Projektant: |  |  |  |  | IČ: | 47450347
|  | ATELIER 11 HRADEC KRÁLOVÉ s.r.o. |  |  |  | DIČ: | CZ47450347
| Zpracovatel: |  |  |  |  | IČ:
|  | PROPOS Liberec s.r.o. |  |  |  | DIČ:
Poznámka:
Soupis prací je sestaven s využitím Cenové soustavy ÚRS. Položky, které pochází z této cenové soustavy, jsou ve sloupci 'Cenová soustava' označeny popisem 'CS ÚRS' a úrovní příslušného kalendářního pololetí. Veškeré další informace vymezující popis a podmínky použití těchto položek z Cenové soustavy, které nejsou uvedeny přímo v soupisu prací, jsou neomezeně dálkově k dispozici na webu podminky.urs.cz.
| Cena bez DPH | [5 empty] | 0
|  |  | Základ daně |  |  | Sazba daně | Výše daně
| DPH | základní | 0 |  |  | 21% | 0
|  | snížená | 0 |  |  | 15% | 0
|  | zákl. přenesená | 0 |  |  | 21% | 0
|  | sníž. přenesená | 0 |  |  | 15% | 0
|  | nulová | 0 |  |  | 0% | 0
| Cena s DPH |  |  | v | CZK |  | 0
REKAPITULACE ČLENĚNÍ SOUPISU PRACÍ
Stavba:
REVIZE 08 - REKONSTRUKCE A STAVEBNÍ ÚPRAVY MĚSTSKÉHO PLAVECKÉHO BAZÉNU V LIBERCI
Objekt:
D.1.1 - ARCHITEKTONICKO STAVEBNÍ ŘEŠENÍ
Soupis:
D.1.1.6 - PODLAHY
Úroveň 4:
D.1.1.6-C4 - Keramické dlažby ostatní
Místo: | [5 empty] | Datum: | 16. 10. 2023
Zadavatel: |  |  | SM Liberec |  |  | Projektant: | ATELIER 11 HRADEC KRÁLOVÉ s.r.o.
Uchazeč: |  |  | Vyplň údaj |  |  | Zpracovatel: | PROPOS Liberec s.r.o.
Kód dílu - Popis | [6 empty] | Cena celkem [CZK]
Náklady stavby celkem | [6 empty] | 0 | [11 empty] | -1
| PSV - Práce a dodávky PSV | [5 empty] | 0
| 771 - Podlahy z dlaždic | [5 empty] | 0
SOUPIS PRACÍ
Stavba:
REVIZE 08 - REKONSTRUKCE A STAVEBNÍ ÚPRAVY MĚSTSKÉHO PLAVECKÉHO BAZÉNU V LIBERCI
Objekt:
D.1.1 - ARCHITEKTONICKO STAVEBNÍ ŘEŠENÍ
Soupis:
D.1.1.6 - PODLAHY
Úroveň 4:
D.1.1.6-C4 - Keramické dlažby ostatní
Místo: | [5 empty] | Datum: | 16. 10. 2023
Zadavatel: |  |  | SM Liberec |  |  | Projektant: | ATELIER 11 HRADEC KRÁLOVÉ s.r.o.
Uchazeč: |  |  | Vyplň údaj |  |  | Zpracovatel: | PROPOS Liberec s.r.o.
PČ | Typ | Kód | Popis | MJ | Množství | J.cena [CZK] | Cena celkem [CZK] | Cenová soustava |  | DPH | J. Nh [h] | Nh celkem [h] | J. hmotnost [t] | Hmotnost celkem [t] | J. suť [t] | Suť Celkem [t]
Náklady soupisu celkem | [6 empty] | 0 |  |  |  |  | 0 |  | 236.6935 |  | 0 |  | D | -1 | [10 empty] | 0
| D | PSV | Práce a dodávky PSV |  |  |  | 0 |  |  |  |  | 0 |  | 236.6935 |  | 0 | 2 | D | 0 |  |  |  | ROZPOCET | [6 empty] | 0
| D | 771 | Podlahy z dlaždic |  |  |  | 0 |  |  |  |  | 0 |  | 236.6935 |  | 0 | 2 | D | 1 |  |  |  | ROZPOCET | [6 empty] | 0
1 | K | 771111011 | Příprava podkladu před provedením dlažby vysátí podlah | m2 | 4225.7 |  | 0 | CS ÚRS 2022 02 |  | základní |  | 0 | 0 | 0 | 0 | 0 | 16 | K | 2 |  |  |  | ROZPOCET | 0 | 0 | 0 | 0 | 0 | 1 | 0 | 16 | 272053893
| Online PSC |  | https://podminky.urs.cz/item/CS_URS_2022_02/771111011 | [14 empty] | Online PSC | 2
| VV |  | " 1PP mč. 01.xxx | [14 empty] | VV | 2 | 1 | True | 0 | ROZPOCET
| VV |  | 50,14+76,24 "001+003 kd1 |  | 126.38 | [12 empty] | VV | 2 | 2 | True | 0 | ROZPOCET
| VV |  | 430,18 "004 kd3 |  | 430.18 | [12 empty] | VV | 2 | 2 | True | 0 | ROZPOCET
| VV |  | 6,1 "005 kd8 |  | 6.1 | [12 empty] | VV | 2 | 2 | True | 0 | ROZPOCET
| VV |  | 43,21 "006 kd3 |  | 43.21 | [12 empty] | VV | 2 | 2 | True | 0 | ROZPOCET
| VV |  | 12,64+6,55+9,3+35,75+17,84+5,53+27,73 "008 - 014 kd5 |  | 115.34 | [12 empty] | VV | 2 | 2 | True | 0 | ROZPOCET
| VV |  | 2,14 "015 kd8 |  | 2.14 | [12 empty] | VV | 2 | 2 | True | 0 | ROZPOCET
| VV |  | 17,55+12,32+18,4+10,42+12,73+8,27+21,13+17,33+10,55+13,04 "016 - 025 kd5 |  | 141.74 | [12 empty] | VV | 2 | 2 | True | 0 | ROZPOCET
| VV |  | 3,61 "026 kd8 |  | 3.61 | [12 empty] | VV | 2 | 2 | True | 0 | ROZPOCET
| VV |  | 16,38+5,61+10,61+17,73 "027-028 kd3 |  | 50.33 | [12 empty] | VV | 2 | 2 | True | 0 | ROZPOCET
| VV |  | 81,87" vlastní dno bazénu zvlášť, toto jsou okolní podlahy bazénu 029 kd 3 DETSKY BAZEN dle LEGENDY |  | 81.87 | [12 empty] | VV | 2 | 2 | True | 0 | ROZPOCET
| VV |  | 28,22+31,69 " 030+031 kd9 výřivky |  | 59.91 | [12 empty] | VV | 2 | 2 | True | 0 | ROZPOCET
| VV |  | 538,69 "vlastní bazén zvlášť, toto jsou okolní podlahy bazénu 032 HALA PLAVECKY BAZEN dle LEGENDY |  | 538.69 | [12 empty] | VV | 2 | 2 | True | 0 | ROZPOCET
| VV |  | 164,04-164,04 "zvášť objek(část) stavby) 034 VODNI ATRAKCE |  | 0 | [12 empty] | VV | 2 | 2 | True | 0 | ROZPOCET
| VV |  | 9,93 "035 kd8 |  | 9.93 | [12 empty] | VV | 2 | 2 | True | 0 | ROZPOCET
| VV |  | 78,55 "036 kd3 |  | 78.55 | [12 empty] | VV | 2 | 2 | True | 0 | ROZPOCET
| VV |  | 5,87+30,86+9,98+10,43+11,4 "037-041 kd5 |  | 68.54 | [12 empty] | VV | 2 | 2 | True | 0 | ROZPOCET
| VV |  | 2,93 "042 kd8 |  | 2.93 | [12 empty] | VV | 2 | 2 | True | 0 | ROZPOCET
| VV |  | 8,69 "043 kd5 |  | 8.69 | [12 empty] | VV | 2 | 2 | True | 0 | ROZPOCET
| VV |  | 7,75+10,89+21,9 " 044-046 kd3 |  | 40.54 | [12 empty] | VV | 2 | 2 | True | 0 | ROZPOCET
| VV |  | 11,31+18,05+9,55+1,83+13,39 " 047+050 kd5 |  | 54.13 | [12 empty] | VV | 2 | 2 | True | 0 | ROZPOCET
| VV |  | 26,2 "051 kd8 |  | 26.2 | [12 empty] | VV | 2 | 2 | True | 0 | ROZPOCET
| VV |  | 19,31 "052 kd3 |  | 19.31 | [12 empty] | VV | 2 | 2 | True | 0 | ROZPOCET
| VV |  | 8,27+7,15+10,35+6,78 "053-056 kd5 |  | 32.55 | [12 empty] | VV | 2 | 2 | True | 0 | ROZPOCET
| VV |  | 5,94 "057 kd8 |  | 5.94 | [12 empty] | VV | 2 | 2 | True | 0 | ROZPOCET
| VV |  | 1,26+1,35 "067-068 kd4 |  | 2.61 | [12 empty] | VV | 2 | 2 | True | 0 | ROZPOCET
| VV |  | 26,56 "069 kd1 |  | 26.56 | [12 empty] | VV | 2 | 2 | True | 0 | ROZPOCET
| VV |  | 1,79 "071 kd dle LEGENDY |  | 1.79 | [12 empty] | VV | 2 | 2 | True | 0 | ROZPOCET
| VV |  | 3,79+10,07+6,03 " 072-074 kd8 |  | 19.89 | [12 empty] | VV | 2 | 2 | True | 0 | ROZPOCET
| VV |  | 8,04 " 075 kd2 |  | 8.04 | [12 empty] | VV | 2 | 2 | True | 0 | ROZPOCET
| VV |  | 11,93 " 077 kd8 |  | 11.93 | [12 empty] | VV | 2 | 2 | True | 0 | ROZPOCET
| VV |  | 7,24+3,23+1,095 " 078-080 kd4 |  | 11.565 | [12 empty] | VV | 2 | 2 | True | 0 | ROZPOCET
| VV |  | 14,62 " 081 kd 1 |  | 14.62 | [12 empty] | VV | 2 | 2 | True | 0 | ROZPOCET
| VV |  | 32,91+3,42+12,58 " 082-84 kd 8 |  | 48.91 | [12 empty] | VV | 2 | 2 | True | 0 | ROZPOCET
| VV |  | 3,28 " 092 kd4 |  | 3.28 | [12 empty] | VV | 2 | 2 | True | 0 | ROZPOCET
| VV |  | 1,32 " 093 kd5 |  | 1.32 | [12 empty] | VV | 2 | 2 | True | 0 | ROZPOCET
| VV |  | 5,19+4,73+3,37+5,88 " 094-097 kd4 |  | 19.17 | [12 empty] | VV | 2 | 2 | True | 0 | ROZPOCET
| VV |  | 1,48+14,52 " 098+099a kd5 |  | 16 | [12 empty] | VV | 2 | 2 | True | 0 | ROZPOCET
| VV |  | 2,97+2,05+4,01 " 099b-099d kd3 |  | 9.03 | [12 empty] | VV | 2 | 2 | True | 0 | ROZPOCET
| VV |  | Mezisoučet |  | 2141.525 | [12 empty] | VV | 2 | 3 | True | 0 | ROZPOCET
| VV |  | " 1NP mč. 1.xxx | [14 empty] | VV | 2 | 1 | True | 0 | ROZPOCET
| VV |  | 23,13 " 001 pod ČZ |  | 23.13 | [12 empty] | VV | 2 | 2 | True | 0 | ROZPOCET
| VV |  | 160,79+37,99+34,84+24,33 " 002+003+006+007 kd1 |  | 257.95 | [12 empty] | VV | 2 | 2 | True | 0 | ROZPOCET
| VV |  | 3,71+1,03+1,61 " 008až010 kd8 |  | 6.35 | [12 empty] | VV | 2 | 2 | True | 0 | ROZPOCET
| VV |  | 28,37+27,2 " 011+012 kd1 |  | 55.57 | [12 empty] | VV | 2 | 2 | True | 0 | ROZPOCET
| VV |  | 4,2+1,59+10,38+13,72 " 013-016 kd3 |  | 29.89 | [12 empty] | VV | 2 | 2 | True | 0 | ROZPOCET
| VV |  | 97,11+14,83+16,76 "017-018 kd2 |  | 128.7 | [12 empty] | VV | 2 | 2 | True | 0 | ROZPOCET
| VV |  | 7,84+5,77 "018b+018c kd3 |  | 13.61 | [12 empty] | VV | 2 | 2 | True | 0 | ROZPOCET
| VV |  | 25,41 " 019 kd schodiště |  | 25.41 | [12 empty] | VV | 2 | 2 | True | 0 | ROZPOCET
| VV |  | 4,91 " 021 kd4 |  | 4.91 | [12 empty] | VV | 2 | 2 | True | 0 | ROZPOCET
| VV |  | 3,96+2,25+5,47+2,34+3,91 " 022-026 kd3 |  | 17.93 | [12 empty] | VV | 2 | 2 | True | 0 | ROZPOCET
| VV |  | PI*(2,23)^2/2+1,55*4,227 " 034 výřivka |  | 14.363 | [12 empty] | VV | 2 | 2 | True | 0 | ROZPOCET
| VV |  | 12,8+3,12+3,99+3,43+14+54,32+44,46 " 027-036 kd2, Pozn.: 034 bez výřivky |  | 136.12 | [12 empty] | VV | 2 | 2 | True | 0 | ROZPOCET
| VV |  | 25,91+82,85+8,22+9,38+6,41 " 038-040c kd2 |  | 132.77 | [12 empty] | VV | 2 | 2 | True | 0 | ROZPOCET
| VV |  | 14,52-14,52 " 041 M+D wellness |  | 0 | [12 empty] | VV | 2 | 2 | True | 0 | ROZPOCET
| VV |  | 1,43+3,8+11,03+13,77 " 041b-044 kd2 |  | 30.03 | [12 empty] | VV | 2 | 2 | True | 0 | ROZPOCET
| VV |  | 6,3 " 045 kd6 |  | 6.3 | [12 empty] | VV | 2 | 2 | True | 0 | ROZPOCET
| VV |  | 13,1 " 046-kd2 |  | 13.1 | [12 empty] | VV | 2 | 2 | True | 0 | ROZPOCET
| VV |  | 22,13+4,65+7,89+4,6+6,4 " 047-051 kd3 |  | 45.67 | [12 empty] | VV | 2 | 2 | True | 0 | ROZPOCET
| VV |  | 26,33 " 052a kd1 |  | 26.33 | [12 empty] | VV | 2 | 2 | True | 0 | ROZPOCET
| VV |  | 1,75+31,63 " 052b+052c kd8 |  | 33.38 | [12 empty] | VV | 2 | 2 | True | 0 | ROZPOCET
| VV |  | 29,88 " 053 kd3 |  | 29.88 | [12 empty] | VV | 2 | 2 | True | 0 | ROZPOCET
| VV |  | 4,02+4,05+4,62+5,7+3,52+5,27+2,46+3,53+4,81+2,38 " 055-064 kd4 |  | 40.36 | [12 empty] | VV | 2 | 2 | True | 0 | ROZPOCET
| VV |  | 6,28 " 065 kd3 |  | 6.28 | [12 empty] | VV | 2 | 2 | True | 0 | ROZPOCET
| VV |  | 14,51 " 066 kd schodiště |  | 14.51 | [12 empty] | VV | 2 | 2 | True | 0 | ROZPOCET
| VV |  | 1,74+1,56+1,57+1,6 " 070-073 kd3 |  | 6.47 | [12 empty] | VV | 2 | 2 | True | 0 | ROZPOCET
| VV |  | 6,81 " 074 kd4 |  | 6.81 | [12 empty] | VV | 2 | 2 | True | 0 | ROZPOCET
| VV |  | 10,58+15,4 " 075-076 kd8 |  | 25.98 | [12 empty] | VV | 2 | 2 | True | 0 | ROZPOCET
| VV |  | 14,7+9,91" 079-080 kd8 |  | 24.61 | [12 empty] | VV | 2 | 2 | True | 0 | ROZPOCET
| VV |  | 6,68+4,69+2,46+12,84+5,29+6,04+26,51" 082-088 kd8 |  | 64.51 | [12 empty] | VV | 2 | 2 | True | 0 | ROZPOCET
| VV |  | 18,19+22,08+38,05 " 089+091+092kd5 |  | 78.32 | [12 empty] | VV | 2 | 2 | True | 0 | ROZPOCET
| VV |  | 7,75 " 093 kd8 |  | 7.75 | [12 empty] | VV | 2 | 2 | True | 0 | ROZPOCET
| VV |  | 4,71+1,44+1,38+1,72 " 095-097+099 kd8 |  | 9.25 | [12 empty] | VV | 2 | 2 | True | 0 | ROZPOCET
| VV |  | 19,05 " 098 kd3 |  | 19.05 | [12 empty] | VV | 2 | 2 | True | 0 | ROZPOCET
| VV |  | 56,16+65,54+108,9+58,67+71,84 " 100-104 kd 5 |  | 361.11 | [12 empty] | VV | 2 | 2 | True | 0 | ROZPOCET
| VV |  | 10,89 " 105 kd8 |  | 10.89 | [12 empty] | VV | 2 | 2 | True | 0 | ROZPOCET
| VV |  | Mezisoučet |  | 1707.293 | [12 empty] | VV | 2 | 3 | True | 0 | ROZPOCET
| VV |  | 4225,7-(2141,525+1707,293) |  | 376.882 | [12 empty] | VV | 2 | 2 | True | 0 | ROZPOCET
| VV |  | Součet |  | 4225.7 | [12 empty] | VV | 2 | 4 | True | 1 | ROZPOCET
2 | K | 771121011 | Příprava podkladu před provedením dlažby nátěr penetrační na podlahu | m2 | 4225.7 |  | 0 | CS ÚRS 2022 02 |  | základní |  | 0 | 0.0003 | 1.2677 | 0 | 0 | 16 | K | 2 |  |  |  | ROZPOCET | 0 | 0 | 0 | 0 | 0 | 1 | 0 | 16 | 1812577707
| Online PSC |  | https://podminky.urs.cz/item/CS_URS_2022_02/771121011 | [14 empty] | Online PSC | 2
| VV |  | 4225,7 |  | 4225.7 | [12 empty] | VV | 2 | 2 | True | 1 | ROZPOCET
3 | K | 771151022 | Příprava podkladu před provedením dlažby samonivelační stěrka min.pevnosti 30 MPa, tloušťky přes 3 do 5 mm | m2 | 4225.7 |  | 0 | CS ÚRS 2022 02 |  | základní |  | 0 | 0.0075 | 31.6927 | 0 | 0 | 16 | K | 2 |  |  |  | ROZPOCET | 0 | 0 | 0 | 0 | 0 | 1 | 0 | 16 | -643788857
| Online PSC |  | https://podminky.urs.cz/item/CS_URS_2022_02/771151022 | [14 empty] | Online PSC | 2
| VV |  | 4225,7 |  | 4225.7 | [12 empty] | VV | 2 | 2 | True | 1 | ROZPOCET
4 | K | 771161011 | Příprava podkladu před provedením dlažby montáž profilu dilatační spáry v rovině dlažby | m | 1394.481 |  | 0 | CS ÚRS 2022 02 |  | základní |  | 0 | 0 | 0 | 0 | 0 | 16 | K | 2 |  |  |  | ROZPOCET | 0 | 0 | 0 | 0 | 0 | 1 | 0 | 16 | 1793156188
| Online PSC |  | https://podminky.urs.cz/item/CS_URS_2022_02/771161011 | [14 empty] | Online PSC | 2
| VV |  | 4225,7/100*33 |  | 1394.481 | [12 empty] | VV | 2 | 2 | True | 1 | ROZPOCET
5 | M | 59054173 | profil dvoudílný na pero drážku s hranou dlaždice z hmoty PVC/CPE tl 11mm | m | 1533.929 |  | 0 | CS ÚRS 2022 02 |  | základní |  | 0 | 0.00015 | 0.23009 | 0 | 0 | 32 | M | 2 |  |  |  | ROZPOCET | 0 | 0 | 0 | 0 | 0 | 1 | 0 | 16 | -376727015
| VV |  | 4225,7/100*33 |  | 1394.481 | [12 empty] | VV | 2 | 2 | True | 1 | ROZPOCET
| VV |  | 1394,481*1,1 'Přepočtené koeficientem množství |  | 1533.929 | [12 empty] | VV | 2 | 2 | False | 1 | ROZPOCET
6 | K | 771161021 | Příprava podkladu před provedením dlažby montáž profilu ukončujícího profilu pro plynulý přechod (dlažba-koberec apod.) | m | 16.23 |  | 0 | CS ÚRS 2022 02 |  | základní |  | 0 | 0.0002 | 0.003246 | 0 | 0 | 16 | K | 2 |  |  |  | ROZPOCET | 0 | 0 | 0 | 0 | 0 | 1 | 0 | 16 | -1159979707
| Online PSC |  | https://podminky.urs.cz/item/CS_URS_2022_02/771161021 | [14 empty] | Online PSC | 2
| VV |  | " 1PP mist. s kobercem | [14 empty] | VV | 2 | 1 | True | 0 | ROZPOCET
| VV |  | " mezi 01.xxx / xxx | [14 empty] | VV | 2 | 1 | True | 0 | ROZPOCET
| VV |  | 1,05+0,7+0,9" 1.060 |  | 2.65 | [12 empty] | VV | 2 | 2 | True | 0 | ROZPOCET
| VV |  | Mezisoučet |  | 2.65 | [12 empty] | VV | 2 | 3 | True | 0 | ROZPOCET
| VV |  | " 1NP mist.s kobercem | [14 empty] | VV | 2 | 1 | True | 0 | ROZPOCET
| VV |  | " mezi 1.xxx / xxx | [14 empty] | VV | 2 | 1 | True | 0 | ROZPOCET
| VV |  | 1,55+0,7*2+0,9 " 1.067 |  | 3.85 | [12 empty] | VV | 2 | 2 | True | 0 | ROZPOCET
| VV |  | 1,65+0,9+1,5 " 1.068a |  | 4.05 | [12 empty] | VV | 2 | 2 | True | 0 | ROZPOCET
| VV |  | 1,1+1,1+2,58 " 1.090 |  | 4.78 | [12 empty] | VV | 2 | 2 | True | 0 | ROZPOCET
| VV |  | 0,9 " 1.094 |  | 0.9 | [12 empty] | VV | 2 | 2 | True | 0 | ROZPOCET
| VV |  | Mezisoučet |  | 13.58 | [12 empty] | VV | 2 | 3 | True | 0 | ROZPOCET
| VV | f_771_02 | Součet |  | 16.23 | [12 empty] | VV | 2 | 4 | True | 1 | ROZPOCET
7 | M | 59054101 | profil přechodový Al s pohyblivým ramenem 10x20mm | m | 17.853 |  | 0 | CS ÚRS 2022 02 |  | základní |  | 0 | 0.00027 | 0.0048203 | 0 | 0 | 32 | M | 2 |  |  |  | ROZPOCET | 0 | 0 | 0 | 0 | 0 | 1 | 0 | 16 | 1981823666
| VV |  | 16,23 |  | 16.23 | [12 empty] | VV | 2 | 2 | True | 1 | ROZPOCET
| VV |  | 16,23*1,1 'Přepočtené koeficientem množství |  | 17.853 | [12 empty] | VV | 2 | 2 | False | 1 | ROZPOCET
8 | K | 771576141 | Montáž podlah z dlaždic keramických lepených flexibilním rychletuhnoucím lepidlem velkoformátových pro vysoké mechanické zatížení protiskluzných nebo reliéfních (bezbariérových) přes 2 do 4 ks/m2 | m2 | 4225.7 |  | 0 | CS ÚRS 2022 02 |  | základní |  | 0 | 0.009 | 38.0313 | 0 | 0 | 16 | K | 2 |  |  |  | ROZPOCET | 0 | 0 | 0 | 0 | 0 | 1 | 0 | 16 | -1741220589
| Online PSC |  | https://podminky.urs.cz/item/CS_URS_2022_02/771576141 | [14 empty] | Online PSC | 2
| VV |  | 4225,7 |  | 4225.7 | [12 empty] | VV | 2 | 2 | True | 1 | ROZPOCET
9 | M | 59761433 | dlažba keramická slinutá hladká do interiéru i exteriéru pro vysoké mechanické namáhání přes 9 do 12ks/m2 tl 15mm | m2 | 4648.27 |  | 0 | CS ÚRS 2022 02 |  | základní |  | 0 | 0.033 | 153.3929 | 0 | 0 | 32 | M | 2 |  |  |  | ROZPOCET | 0 | 0 | 0 | 0 | 0 | 1 | 0 | 16 | 1520188440
| VV |  | 4225,7 |  | 4225.7 | [12 empty] | VV | 2 | 2 | True | 1 | ROZPOCET
| VV |  | 4225,7*1,1 'Přepočtené koeficientem množství |  | 4648.27 | [12 empty] | VV | 2 | 2 | False | 1 | ROZPOCET
10 | K | 771474142 | Montáž soklů z dlaždic keramických lepených flexibilním lepidlem s požlábkem, výšky přes 90 do 120 mm | m | 2746.705 |  | 0 | CS ÚRS 2022 02 |  | základní |  | 0 | 0.00058 | 1.5931 | 0 | 0 | 16 | K | 2 |  |  |  | ROZPOCET | 0 | 0 | 0 | 0 | 0 | 1 | 0 | 16 | 42506718
| Online PSC |  | https://podminky.urs.cz/item/CS_URS_2022_02/771474142 | [14 empty] | Online PSC | 2
| VV |  | 4225,7/100*65 |  | 2746.705 | [12 empty] | VV | 2 | 2 | True | 0 | ROZPOCET
| VV |  | Součet |  | 2746.705 | [12 empty] | VV | 2 | 4 | True | 1 | ROZPOCET
11 | M | 59761278 | sokl s požlábkem-dlažba keramická hutná hladká do interiéru 100x100mm | kus | 30213.755 |  | 0 | CS ÚRS 2022 02 |  | základní |  | 0 | 0.00013 | 3.9278 | 0 | 0 | 32 | M | 2 |  |  |  | ROZPOCET | 0 | 0 | 0 | 0 | 0 | 1 | 0 | 16 | -300182490
| VV |  | 2746,705/0,1 |  | 27467.05 | [12 empty] | VV | 2 | 2 | True | 1 | ROZPOCET
| VV |  | 27467,05*1,1 'Přepočtené koeficientem množství |  | 30213.755 | [12 empty] | VV | 2 | 2 | False | 1 | ROZPOCET
12 | K | 771591192 | Podlahy - dokončovací práce Příplatek k cenám za parketový vzor dlažby | m2 | 4225.7 |  | 0 | CS ÚRS 2022 02 |  | základní |  | 0 | 0 | 0 | 0 | 0 | 16 | K | 2 |  |  |  | ROZPOCET | 0 | 0 | 0 | 0 | 0 | 1 | 0 | 16 | -109532536
| Online PSC |  | https://podminky.urs.cz/item/CS_URS_2022_02/771591192 | [14 empty] | Online PSC | 2
| VV |  | 4225,7 |  | 4225.7 | [12 empty] | VV | 2 | 2 | True | 1 | ROZPOCET
13 | K | 77157712M | Příplatek k cenám za lepení keramických doplňků, zhotovení dilatací apod.... systémové provedení | m2 | 4225.7 |  | 0 |  |  | základní |  | 0 | 0 | 0 | 0 | 0 | 16 | K | 2 |  |  |  | ROZPOCET | 0 | 0 | 0 | 0 | 0 | 1 | 0 | 16 | -1959990797
| VV |  | 4225,7 |  | 4225.7 | [12 empty] | VV | 2 | 2 | True | 1 | ROZPOCET
14 | K | 771591112 | Izolace podlahy pod dlažbu nátěrem nebo stěrkou ve dvou vrstvách | m2 | 4225.7 |  | 0 | CS ÚRS 2022 02 |  | základní |  | 0 | 0.0015 | 6.3385 | 0 | 0 | 16 | K | 2 |  |  |  | ROZPOCET | 0 | 0 | 0 | 0 | 0 | 1 | 0 | 16 | -404257792
| Online PSC |  | https://podminky.urs.cz/item/CS_URS_2022_02/771591112 | [14 empty] | Online PSC | 2
| VV |  | 4225,7 |  | 4225.7 | [12 empty] | VV | 2 | 2 | True | 1 | ROZPOCET
15 | K | 771592011 | Čištění vnitřních ploch po položení dlažby podlah nebo schodišť chemickými prostředky | m2 | 4225.7 |  | 0 | CS ÚRS 2022 02 |  | základní |  | 0 | 5e-05 | 0.21129 | 0 | 0 | 16 | K | 2 |  |  |  | ROZPOCET | 0 | 0 | 0 | 0 | 0 | 1 | 0 | 16 | -1186237769
| Online PSC |  | https://podminky.urs.cz/item/CS_URS_2022_02/771592011 | [14 empty] | Online PSC | 2
| VV |  | 4225,7 |  | 4225.7 | [12 empty] | VV | 2 | 2 | True | 1 | ROZPOCET
16 | K | 998771102 | Přesun hmot pro podlahy z dlaždic stanovený z hmotnosti přesunovaného materiálu vodorovná dopravní vzdálenost do 50 m v objektech výšky přes 6 do 12 m | t | 236.694 |  | 0 | CS ÚRS 2022 02 |  | základní |  | 0 | 0 | 0 | 0 | 0 | 16 | K | 2 |  |  |  | ROZPOCET | 0 | 0 | 0 | 0 | 0 | 1 | 0 | 16 | 295478735
| Online PSC |  | https://podminky.urs.cz/item/CS_URS_2022_02/998771102 | [14 empty] | Online PSC | 2

## D.1.1.6-C5 - Keramické dl...
{91499855-b9b8-4526-97af-751b9827d73c}
2
| KRYCÍ LIST SOUPISU PRACÍ | [7 empty] | v --- níže se nacházejí doplnkové a pomocné údaje k sestavám --- v | [8 empty] | False
Stavba:
REVIZE 08 - REKONSTRUKCE A STAVEBNÍ ÚPRAVY MĚSTSKÉHO PLAVECKÉHO BAZÉNU V LIBERCI
Objekt:
D.1.1 - ARCHITEKTONICKO STAVEBNÍ ŘEŠENÍ
Soupis:
D.1.1.6 - PODLAHY
Úroveň 4:
D.1.1.6-C5 - Keramické dlažby schodiště
| KSO: |  | 801 54 93 |  |  | CC-CZ:
| Místo: |  |  |  |  | Datum: | 16. 10. 2023
| Zadavatel: |  |  |  |  | IČ:
|  | SM Liberec |  |  |  | DIČ:
| Uchazeč: |  |  |  |  | IČ: | Vyplň údaj
|  | Vyplň údaj |  |  |  | DIČ: | Vyplň údaj
| Projektant: |  |  |  |  | IČ: | 47450347
|  | ATELIER 11 HRADEC KRÁLOVÉ s.r.o. |  |  |  | DIČ: | CZ47450347
| Zpracovatel: |  |  |  |  | IČ:
|  | PROPOS Liberec s.r.o. |  |  |  | DIČ:
Poznámka:
Soupis prací je sestaven s využitím Cenové soustavy ÚRS. Položky, které pochází z této cenové soustavy, jsou ve sloupci 'Cenová soustava' označeny popisem 'CS ÚRS' a úrovní příslušného kalendářního pololetí. Veškeré další informace vymezující popis a podmínky použití těchto položek z Cenové soustavy, které nejsou uvedeny přímo v soupisu prací, jsou neomezeně dálkově k dispozici na webu podminky.urs.cz.
| Cena bez DPH | [5 empty] | 0
|  |  | Základ daně |  |  | Sazba daně | Výše daně
| DPH | základní | 0 |  |  | 21% | 0
|  | snížená | 0 |  |  | 15% | 0
|  | zákl. přenesená | 0 |  |  | 21% | 0
|  | sníž. přenesená | 0 |  |  | 15% | 0
|  | nulová | 0 |  |  | 0% | 0
| Cena s DPH |  |  | v | CZK |  | 0
REKAPITULACE ČLENĚNÍ SOUPISU PRACÍ
Stavba:
REVIZE 08 - REKONSTRUKCE A STAVEBNÍ ÚPRAVY MĚSTSKÉHO PLAVECKÉHO BAZÉNU V LIBERCI
Objekt:
D.1.1 - ARCHITEKTONICKO STAVEBNÍ ŘEŠENÍ
Soupis:
D.1.1.6 - PODLAHY
Úroveň 4:
D.1.1.6-C5 - Keramické dlažby schodiště
Místo: | [5 empty] | Datum: | 16. 10. 2023
Zadavatel: |  |  | SM Liberec |  |  | Projektant: | ATELIER 11 HRADEC KRÁLOVÉ s.r.o.
Uchazeč: |  |  | Vyplň údaj |  |  | Zpracovatel: | PROPOS Liberec s.r.o.
Kód dílu - Popis | [6 empty] | Cena celkem [CZK]
Náklady stavby celkem | [6 empty] | 0 | [11 empty] | -1
| PSV - Práce a dodávky PSV | [5 empty] | 0
| 771 - Podlahy z dlaždic | [5 empty] | 0
SOUPIS PRACÍ
Stavba:
REVIZE 08 - REKONSTRUKCE A STAVEBNÍ ÚPRAVY MĚSTSKÉHO PLAVECKÉHO BAZÉNU V LIBERCI
Objekt:
D.1.1 - ARCHITEKTONICKO STAVEBNÍ ŘEŠENÍ
Soupis:
D.1.1.6 - PODLAHY
Úroveň 4:
D.1.1.6-C5 - Keramické dlažby schodiště
Místo: | [5 empty] | Datum: | 16. 10. 2023
Zadavatel: |  |  | SM Liberec |  |  | Projektant: | ATELIER 11 HRADEC KRÁLOVÉ s.r.o.
Uchazeč: |  |  | Vyplň údaj |  |  | Zpracovatel: | PROPOS Liberec s.r.o.
PČ | Typ | Kód | Popis | MJ | Množství | J.cena [CZK] | Cena celkem [CZK] | Cenová soustava |  | DPH | J. Nh [h] | Nh celkem [h] | J. hmotnost [t] | Hmotnost celkem [t] | J. suť [t] | Suť Celkem [t]
Náklady soupisu celkem | [6 empty] | 0 |  |  |  |  | 0 |  | 7.3376 |  | 0 |  | D | -1 | [10 empty] | 0
| D | PSV | Práce a dodávky PSV |  |  |  | 0 |  |  |  |  | 0 |  | 7.3376 |  | 0 | 2 | D | 0 |  |  |  | ROZPOCET | [6 empty] | 0
| D | 771 | Podlahy z dlaždic |  |  |  | 0 |  |  |  |  | 0 |  | 7.3376 |  | 0 | 2 | D | 1 |  |  |  | ROZPOCET | [6 empty] | 0
1 | K | 771111011 | Příprava podkladu před provedením dlažby vysátí podlah | m2 | 69.006 |  | 0 | CS ÚRS 2022 02 |  | základní |  | 0 | 0 | 0 | 0 | 0 | 16 | K | 2 |  |  |  | ROZPOCET | 0 | 0 | 0 | 0 | 0 | 1 | 0 | 16 | 272053893
| Online PSC |  | https://podminky.urs.cz/item/CS_URS_2022_02/771111011 | [14 empty] | Online PSC | 2
| VV |  | "01.001 + 1.004 stupnice a podstupnice | [14 empty] | VV | 2 | 1 | True | 0 | ROZPOCET
| VV |  | 0,3*(1,68*9+1,65*6+1,65*8) " stupně |  | 11.466 | [12 empty] | VV | 2 | 2 | True | 0 | ROZPOCET
| VV |  | 0,157*(1,68*9+1,65*6+1,65*8) " podstupnice |  | 6.001 | [12 empty] | VV | 2 | 2 | True | 0 | ROZPOCET
| VV |  | Mezisoučet |  | 17.467 | [12 empty] | VV | 2 | 3 | True | 0 | ROZPOCET
| VV |  | "01.006 + 1.019 | [14 empty] | VV | 2 | 1 | True | 0 | ROZPOCET
| VV |  | 0,3*1,6*(12*2) " stupně |  | 11.52 | [12 empty] | VV | 2 | 2 | True | 0 | ROZPOCET
| VV |  | 0,15*1,6*(12*2) " podstupnice |  | 5.76 | [12 empty] | VV | 2 | 2 | True | 0 | ROZPOCET
| VV |  | Mezisoučet |  | 17.28 | [12 empty] | VV | 2 | 3 | True | 0 | ROZPOCET
| VV |  | " 01.59 + 1.066 | [14 empty] | VV | 2 | 1 | True | 0 | ROZPOCET
| VV |  | 0,3*1,45*(12*2) " stupně |  | 10.44 | [12 empty] | VV | 2 | 2 | True | 0 | ROZPOCET
| VV |  | 0,15*1,45*(12*2) " podstupnice |  | 5.22 | [12 empty] | VV | 2 | 2 | True | 0 | ROZPOCET
| VV |  | Mezisoučet |  | 15.66 | [12 empty] | VV | 2 | 3 | True | 0 | ROZPOCET
| VV |  | " 1PP ze zázemí do bazénové haly | [14 empty] | VV | 2 | 1 | True | 0 | ROZPOCET
| VV |  | 0,35*2,85*5 "stupně |  | 4.988 | [12 empty] | VV | 2 | 2 | True | 0 | ROZPOCET
| VV |  | 0,136*2,85*5 "podstupně |  | 1.938 | [12 empty] | VV | 2 | 2 | True | 0 | ROZPOCET
| VV |  | Mezisoučet |  | 6.926 | [12 empty] | VV | 2 | 3 | True | 0 | ROZPOCET
| VV |  | " 1PP ze zázemí u výřivek do bazénové haly | [14 empty] | VV | 2 | 1 | True | 0 | ROZPOCET
| VV |  | 0,35*1,6*5 "stupně |  | 2.8 | [12 empty] | VV | 2 | 2 | True | 0 | ROZPOCET
| VV |  | 0,136*1,6*5 "podstupně |  | 1.088 | [12 empty] | VV | 2 | 2 | True | 0 | ROZPOCET
| VV |  | Mezisoučet |  | 3.888 | [12 empty] | VV | 2 | 3 | True | 0 | ROZPOCET
| VV |  | " ze zázemí z mč.01.011 do bazén.haly | [14 empty] | VV | 2 | 1 | True | 0 | ROZPOCET
| VV |  | 0,35*1,5*5 "stupně |  | 2.625 | [12 empty] | VV | 2 | 2 | True | 0 | ROZPOCET
| VV |  | 0,136*1,5*5 "podstupně |  | 1.02 | [12 empty] | VV | 2 | 2 | True | 0 | ROZPOCET
| VV |  | Mezisoučet |  | 3.645 | [12 empty] | VV | 2 | 3 | True | 0 | ROZPOCET
| VV |  | " mč.01.004 | [14 empty] | VV | 2 | 1 | True | 0 | ROZPOCET
| VV |  | 0,3*2,3*4 "stupně |  | 2.76 | [12 empty] | VV | 2 | 2 | True | 0 | ROZPOCET
| VV |  | 0,15*2,3*4 "podstupně |  | 1.38 | [12 empty] | VV | 2 | 2 | True | 0 | ROZPOCET
| VV |  | Mezisoučet |  | 4.14 | [12 empty] | VV | 2 | 3 | True | 0 | ROZPOCET
| VV |  | Součet |  | 69.006 | [12 empty] | VV | 2 | 4 | True | 1 | ROZPOCET
2 | K | 771121011 | Příprava podkladu před provedením dlažby nátěr penetrační na podlahu | m2 | 69.006 |  | 0 | CS ÚRS 2022 02 |  | základní |  | 0 | 0.0003 | 0.020702 | 0 | 0 | 16 | K | 2 |  |  |  | ROZPOCET | 0 | 0 | 0 | 0 | 0 | 1 | 0 | 16 | 1812577707
| Online PSC |  | https://podminky.urs.cz/item/CS_URS_2022_02/771121011 | [14 empty] | Online PSC | 2
| VV |  | 69,006 |  | 69.006 | [12 empty] | VV | 2 | 2 | True | 1 | ROZPOCET
3 | K | 771151024 | Příprava podkladu před provedením dlažby samonivelační stěrka min.pevnosti 30 MPa, tloušťky přes 8 do 10 mm | m2 | 69.006 |  | 0 | CS ÚRS 2022 02 |  | základní |  | 0 | 0.015 | 1.0351 | 0 | 0 | 16 | K | 2 |  |  |  | ROZPOCET | 0 | 0 | 0 | 0 | 0 | 1 | 0 | 16 | -643788857
| Online PSC |  | https://podminky.urs.cz/item/CS_URS_2022_02/771151024 | [14 empty] | Online PSC | 2
| VV |  | 69,006 |  | 69.006 | [12 empty] | VV | 2 | 2 | True | 1 | ROZPOCET
4 | K | 771161022 | Příprava podkladu před provedením dlažby montáž profilu ukončujícího profilu pro schodové hrany a ukončení dlažby | m | 150.37 |  | 0 | CS ÚRS 2022 02 |  | základní |  | 0 | 0.00034 | 0.051126 | 0 | 0 | 16 | K | 2 |  |  |  | ROZPOCET | 0 | 0 | 0 | 0 | 0 | 1 | 0 | 16 | 1793156188
| Online PSC |  | https://podminky.urs.cz/item/CS_URS_2022_02/771161022 | [14 empty] | Online PSC | 2
| VV |  | " dle TZ a výkresové dokumentace a tabulek | [14 empty] | VV | 2 | 1 | True | 0 | ROZPOCET
| VV |  | " místnosti č.: | [14 empty] | VV | 2 | 1 | True | 0 | ROZPOCET
| VV |  | "01.001 + 1.004 stupnice a podstupnice | [14 empty] | VV | 2 | 1 | True | 0 | ROZPOCET
| VV |  | (1,68*9+1,65*6+1,65*8) |  | 38.22 | [12 empty] | VV | 2 | 2 | True | 0 | ROZPOCET
| VV |  | Mezisoučet |  | 38.22 | [12 empty] | VV | 2 | 3 | True | 0 | ROZPOCET
| VV |  | "01.006 + 1.019 | [14 empty] | VV | 2 | 1 | True | 0 | ROZPOCET
| VV |  | 1,6*(12*2) |  | 38.4 | [12 empty] | VV | 2 | 2 | True | 0 | ROZPOCET
| VV |  | Mezisoučet |  | 38.4 | [12 empty] | VV | 2 | 3 | True | 0 | ROZPOCET
| VV |  | " 01.59 + 1.066 | [14 empty] | VV | 2 | 1 | True | 0 | ROZPOCET
| VV |  | 1,45*(12*2) |  | 34.8 | [12 empty] | VV | 2 | 2 | True | 0 | ROZPOCET
| VV |  | Mezisoučet |  | 34.8 | [12 empty] | VV | 2 | 3 | True | 0 | ROZPOCET
| VV |  | " 1PP ze zázemí do bazénové haly | [14 empty] | VV | 2 | 1 | True | 0 | ROZPOCET
| VV |  | 2,85*5 |  | 14.25 | [12 empty] | VV | 2 | 2 | True | 0 | ROZPOCET
| VV |  | Mezisoučet |  | 14.25 | [12 empty] | VV | 2 | 3 | True | 0 | ROZPOCET
| VV |  | " 1PP ze zázemí u výřivek do bazénové haly | [14 empty] | VV | 2 | 1 | True | 0 | ROZPOCET
| VV |  | 1,6*5 |  | 8 | [12 empty] | VV | 2 | 2 | True | 0 | ROZPOCET
| VV |  | Mezisoučet |  | 8 | [12 empty] | VV | 2 | 3 | True | 0 | ROZPOCET
| VV |  | " ze zázemí z mč.01.011 do bazén.haly | [14 empty] | VV | 2 | 1 | True | 0 | ROZPOCET
| VV |  | 1,5*5 |  | 7.5 | [12 empty] | VV | 2 | 2 | True | 0 | ROZPOCET
| VV |  | Mezisoučet |  | 7.5 | [12 empty] | VV | 2 | 3 | True | 0 | ROZPOCET
| VV |  | " mč.01.004 | [14 empty] | VV | 2 | 1 | True | 0 | ROZPOCET
| VV |  | 2,3*4 |  | 9.2 | [12 empty] | VV | 2 | 2 | True | 0 | ROZPOCET
| VV |  | Mezisoučet |  | 9.2 | [12 empty] | VV | 2 | 3 | True | 0 | ROZPOCET
| VV |  | Součet |  | 150.37 | [12 empty] | VV | 2 | 4 | True | 1 | ROZPOCET
5 | M | 59054147 | profil schodový protiskluzový ušlechtilá ocel V2A R10 V6 25x1000mm | m | 165.407 |  | 0 | CS ÚRS 2022 02 |  | základní |  | 0 | 0.00046 | 0.076087 | 0 | 0 | 32 | M | 2 |  |  |  | ROZPOCET | 0 | 0 | 0 | 0 | 0 | 1 | 0 | 16 | -501074973
| VV |  | 150,37 |  | 150.37 | [12 empty] | VV | 2 | 2 | True | 1 | ROZPOCET
| VV |  | 150,37*1,1 'Přepočtené koeficientem množství |  | 165.407 | [12 empty] | VV | 2 | 2 | False | 1 | ROZPOCET
6 | K | 771161012 | Příprava podkladu před provedením dlažby montáž profilu dilatační spáry koutové (při styku podlahy se stěnou) | m | 150.37 |  | 0 | CS ÚRS 2022 02 |  | základní |  | 0 | 0 | 0 | 0 | 0 | 16 | K | 2 |  |  |  | ROZPOCET | 0 | 0 | 0 | 0 | 0 | 1 | 0 | 16 | -1159979707
| Online PSC |  | https://podminky.urs.cz/item/CS_URS_2022_02/771161012 | [14 empty] | Online PSC | 2
| VV |  | 150,37 |  | 150.37 | [12 empty] | VV | 2 | 2 | True | 1 | ROZPOCET
7 | M | 59054135M | profil ukončovací pro vnější hrany obkladů hliník leskle eloxovaný chromem 12,5x2500mm | m | 165.407 |  | 0 | CS ÚRS 2022 02 |  | základní |  | 0 | 0.00012 | 0.019849 | 0 | 0 | 32 | M | 2 |  |  |  | ROZPOCET | 0 | 0 | 0 | 0 | 0 | 1 | 0 | 16 | 293463783
| VV |  | 150,37 |  | 150.37 | [12 empty] | VV | 2 | 2 | True | 1 | ROZPOCET
| VV |  | 150,37*1,1 'Přepočtené koeficientem množství |  | 165.407 | [12 empty] | VV | 2 | 2 | False | 1 | ROZPOCET
8 | K | 771271123 | Montáž obkladů schodišť z dlaždic keramických kladených do malty stupnic protiskluzných nebo reliéfních, šířky přes 250 do 300 mm | m | 120.62 |  | 0 | CS ÚRS 2022 02 |  | základní |  | 0 | 0.01212 | 1.4619 | 0 | 0 | 16 | K | 2 |  |  |  | ROZPOCET | 0 | 0 | 0 | 0 | 0 | 1 | 0 | 16 | 559212057
| Online PSC |  | https://podminky.urs.cz/item/CS_URS_2022_02/771271123 | [14 empty] | Online PSC | 2
| VV |  | "01.001 + 1.004 stupnice a podstupnice | [14 empty] | VV | 2 | 1 | True | 0 | ROZPOCET
| VV |  | (1,68*9+1,65*6+1,65*8) " stupně |  | 38.22 | [12 empty] | VV | 2 | 2 | True | 0 | ROZPOCET
| VV |  | Mezisoučet |  | 38.22 | [12 empty] | VV | 2 | 3 | True | 0 | ROZPOCET
| VV |  | "01.006 + 1.019 | [14 empty] | VV | 2 | 1 | True | 0 | ROZPOCET
| VV |  | 1,6*(12*2) " stupně |  | 38.4 | [12 empty] | VV | 2 | 2 | True | 0 | ROZPOCET
| VV |  | Mezisoučet |  | 38.4 | [12 empty] | VV | 2 | 3 | True | 0 | ROZPOCET
| VV |  | " 01.59 + 1.066 | [14 empty] | VV | 2 | 1 | True | 0 | ROZPOCET
| VV |  | 1,45*(12*2) " stupně |  | 34.8 | [12 empty] | VV | 2 | 2 | True | 0 | ROZPOCET
| VV |  | Mezisoučet |  | 34.8 | [12 empty] | VV | 2 | 3 | True | 0 | ROZPOCET
| VV |  | " mč.01.004 | [14 empty] | VV | 2 | 1 | True | 0 | ROZPOCET
| VV |  | 2,3*4 "stupně |  | 9.2 | [12 empty] | VV | 2 | 2 | True | 0 | ROZPOCET
| VV |  | Mezisoučet |  | 9.2 | [12 empty] | VV | 2 | 3 | True | 0 | ROZPOCET
| VV |  | Součet |  | 120.62 | [12 empty] | VV | 2 | 4 | True | 1 | ROZPOCET
9 | M | 59761341M | schodová tvarovka šířky 300x600mm | kus | 231.188 |  | 0 |  |  | základní |  | 0 | 0.008 | 1.8495 | 0 | 0 | 32 | M | 2 |  |  |  | ROZPOCET | 0 | 0 | 0 | 0 | 0 | 1 | 0 | 16 | 1717612683
| VV |  | 120,62/0,6 |  | 201.033 | [12 empty] | VV | 2 | 2 | True | 1 | ROZPOCET
| VV |  | 201,033*1,15 'Přepočtené koeficientem množství |  | 231.188 | [12 empty] | VV | 2 | 2 | False | 1 | ROZPOCET
10 | K | 771271124 | Montáž obkladů schodišť z dlaždic keramických kladených do malty stupnic protiskluzných nebo reliéfních, šířky přes 300 do 350 mm | m | 29.75 |  | 0 | CS ÚRS 2022 02 |  | základní |  | 0 | 0.01307 | 0.38883 | 0 | 0 | 16 | K | 2 |  |  |  | ROZPOCET | 0 | 0 | 0 | 0 | 0 | 1 | 0 | 16 | -1001182555
| Online PSC |  | https://podminky.urs.cz/item/CS_URS_2022_02/771271124 | [14 empty] | Online PSC | 2
| VV |  | " 1PP ze zázemí do bazénové haly | [14 empty] | VV | 2 | 1 | True | 0 | ROZPOCET
| VV |  | 2,85*5 "stupně |  | 14.25 | [12 empty] | VV | 2 | 2 | True | 0 | ROZPOCET
| VV |  | Mezisoučet |  | 14.25 | [12 empty] | VV | 2 | 3 | True | 0 | ROZPOCET
| VV |  | " 1PP ze zázemí u výřivek do bazénové haly | [14 empty] | VV | 2 | 1 | True | 0 | ROZPOCET
| VV |  | 1,6*5 "stupně |  | 8 | [12 empty] | VV | 2 | 2 | True | 0 | ROZPOCET
| VV |  | Mezisoučet |  | 8 | [12 empty] | VV | 2 | 3 | True | 0 | ROZPOCET
| VV |  | " ze zázemí z mč.01.011 do bazén.haly | [14 empty] | VV | 2 | 1 | True | 0 | ROZPOCET
| VV |  | 1,5*5 "stupně |  | 7.5 | [12 empty] | VV | 2 | 2 | True | 0 | ROZPOCET
| VV |  | Mezisoučet |  | 7.5 | [12 empty] | VV | 2 | 3 | True | 0 | ROZPOCET
| VV |  | Součet |  | 29.75 | [12 empty] | VV | 2 | 4 | True | 1 | ROZPOCET
11 | M | 59761342M | schodová tvarovka šířky 530x600mm | kus | 57.02 |  | 0 | CS ÚRS 2022 02 |  | základní |  | 0 | 0.008 | 0.45616 | 0 | 0 | 32 | M | 2 |  |  |  | ROZPOCET | 0 | 0 | 0 | 0 | 0 | 1 | 0 | 16 | 931608777
| VV |  | 29,75/0,6 |  | 49.583 | [12 empty] | VV | 2 | 2 | True | 1 | ROZPOCET
| VV |  | 49,583*1,15 'Přepočtené koeficientem množství |  | 57.02 | [12 empty] | VV | 2 | 2 | False | 1 | ROZPOCET
12 | K | 771271241 | Montáž obkladů schodišť z dlaždic keramických kladených do malty podstupnic protiskluzních nebo reliéfních, výšky do 150 mm | m | 112.15 |  | 0 | CS ÚRS 2022 02 |  | základní |  | 0 | 0.00562 | 0.63028 | 0 | 0 | 16 | K | 2 |  |  |  | ROZPOCET | 0 | 0 | 0 | 0 | 0 | 1 | 0 | 16 | 1906988190
| Online PSC |  | https://podminky.urs.cz/item/CS_URS_2022_02/771271241 | [14 empty] | Online PSC | 2
| VV |  | "01.006 + 1.019 | [14 empty] | VV | 2 | 1 | True | 0 | ROZPOCET
| VV |  | 1,6*(12*2) " podstupnice |  | 38.4 | [12 empty] | VV | 2 | 2 | True | 0 | ROZPOCET
| VV |  | Mezisoučet |  | 38.4 | [12 empty] | VV | 2 | 3 | True | 0 | ROZPOCET
| VV |  | " 01.59 + 1.066 | [14 empty] | VV | 2 | 1 | True | 0 | ROZPOCET
| VV |  | 1,45*(12*2) " podstupnice |  | 34.8 | [12 empty] | VV | 2 | 2 | True | 0 | ROZPOCET
| VV |  | Mezisoučet |  | 34.8 | [12 empty] | VV | 2 | 3 | True | 0 | ROZPOCET
| VV |  | " 1PP ze zázemí do bazénové haly | [14 empty] | VV | 2 | 1 | True | 0 | ROZPOCET
| VV |  | 2,85*5 "podstupně |  | 14.25 | [12 empty] | VV | 2 | 2 | True | 0 | ROZPOCET
| VV |  | Mezisoučet |  | 14.25 | [12 empty] | VV | 2 | 3 | True | 0 | ROZPOCET
| VV |  | " 1PP ze zázemí u výřivek do bazénové haly | [14 empty] | VV | 2 | 1 | True | 0 | ROZPOCET
| VV |  | 1,6*5 "podstupně |  | 8 | [12 empty] | VV | 2 | 2 | True | 0 | ROZPOCET
| VV |  | Mezisoučet |  | 8 | [12 empty] | VV | 2 | 3 | True | 0 | ROZPOCET
| VV |  | " ze zázemí z mč.01.011 do bazén.haly | [14 empty] | VV | 2 | 1 | True | 0 | ROZPOCET
| VV |  | 1,5*5 "podstupně |  | 7.5 | [12 empty] | VV | 2 | 2 | True | 0 | ROZPOCET
| VV |  | Mezisoučet |  | 7.5 | [12 empty] | VV | 2 | 3 | True | 0 | ROZPOCET
| VV |  | " mč.01.004 | [14 empty] | VV | 2 | 1 | True | 0 | ROZPOCET
| VV |  | 2,3*4 "podstupně |  | 9.2 | [12 empty] | VV | 2 | 2 | True | 0 | ROZPOCET
| VV |  | Mezisoučet |  | 9.2 | [12 empty] | VV | 2 | 3 | True | 0 | ROZPOCET
| VV |  | Součet |  | 112.15 | [12 empty] | VV | 2 | 4 | True | 1 | ROZPOCET
13 | K | 771271242 | Montáž obkladů schodišť z dlaždic keramických kladených do malty podstupnic protiskluzních nebo reliéfních, výšky přes 150 do 200 mm | m | 38.22 |  | 0 | CS ÚRS 2022 02 |  | základní |  | 0 | 0.00641 | 0.24499 | 0 | 0 | 16 | K | 2 |  |  |  | ROZPOCET | 0 | 0 | 0 | 0 | 0 | 1 | 0 | 16 | -1315202395
| Online PSC |  | https://podminky.urs.cz/item/CS_URS_2022_02/771271242 | [14 empty] | Online PSC | 2
| VV |  | "01.001 + 1.004 stupnice a podstupnice | [14 empty] | VV | 2 | 1 | True | 0 | ROZPOCET
| VV |  | (1,68*9+1,65*6+1,65*8) " podstupnice |  | 38.22 | [12 empty] | VV | 2 | 2 | True | 0 | ROZPOCET
| VV |  | Součet |  | 38.22 | [12 empty] | VV | 2 | 4 | True | 1 | ROZPOCET
14 | M | 59761420 | dlažba velkoformátová keramická slinutá protiskluzná do interiéru i exteriéru pro vysoké mechanické namáhání přes 4 do 6ks/m2 | m2 | 51.878 |  | 0 | CS ÚRS 2022 02 |  | základní |  | 0 | 0.0192 | 0.99606 | 0 | 0 | 32 | M | 2 |  |  |  | ROZPOCET | 0 | 0 | 0 | 0 | 0 | 1 | 0 | 16 | 218794531
| VV |  | 112,15*0,3 |  | 33.645 | [12 empty] | VV | 2 | 2 | True | 0 | ROZPOCET
| VV |  | 38,22*0,3 |  | 11.466 | [12 empty] | VV | 2 | 2 | True | 0 | ROZPOCET
| VV |  | Součet |  | 45.111 | [12 empty] | VV | 2 | 4 | True | 1 | ROZPOCET
| VV |  | 45,111*1,15 'Přepočtené koeficientem množství |  | 51.878 | [12 empty] | VV | 2 | 2 | False | 1 | ROZPOCET
15 | K | 77157712M | Příplatek k cenám za lepení keramických doplňků, zhotovení dilatací apod.... systémové provedení | m2 | 69.006 |  | 0 |  |  | základní |  | 0 | 0 | 0 | 0 | 0 | 16 | K | 2 |  |  |  | ROZPOCET | 0 | 0 | 0 | 0 | 0 | 1 | 0 | 16 | -1959990797
| VV |  | 69,006 |  | 69.006 | [12 empty] | VV | 2 | 2 | True | 1 | ROZPOCET
16 | K | 771591112 | Izolace podlahy pod dlažbu nátěrem nebo stěrkou ve dvou vrstvách | m2 | 69.006 |  | 0 | CS ÚRS 2022 02 |  | základní |  | 0 | 0.0015 | 0.10351 | 0 | 0 | 16 | K | 2 |  |  |  | ROZPOCET | 0 | 0 | 0 | 0 | 0 | 1 | 0 | 16 | -404257792
| Online PSC |  | https://podminky.urs.cz/item/CS_URS_2022_02/771591112 | [14 empty] | Online PSC | 2
| VV |  | 69,006 |  | 69.006 | [12 empty] | VV | 2 | 2 | True | 1 | ROZPOCET
17 | K | 771592011 | Čištění vnitřních ploch po položení dlažby podlah nebo schodišť chemickými prostředky | m2 | 69.006 |  | 0 | CS ÚRS 2022 02 |  | základní |  | 0 | 5e-05 | 0.0034503 | 0 | 0 | 16 | K | 2 |  |  |  | ROZPOCET | 0 | 0 | 0 | 0 | 0 | 1 | 0 | 16 | -1186237769
| Online PSC |  | https://podminky.urs.cz/item/CS_URS_2022_02/771592011 | [14 empty] | Online PSC | 2
| VV |  | 69,006 |  | 69.006 | [12 empty] | VV | 2 | 2 | True | 1 | ROZPOCET
18 | K | 998771102 | Přesun hmot pro podlahy z dlaždic stanovený z hmotnosti přesunovaného materiálu vodorovná dopravní vzdálenost do 50 m v objektech výšky přes 6 do 12 m | t | 7.338 |  | 0 | CS ÚRS 2022 02 |  | základní |  | 0 | 0 | 0 | 0 | 0 | 16 | K | 2 |  |  |  | ROZPOCET | 0 | 0 | 0 | 0 | 0 | 1 | 0 | 16 | 295478735
| Online PSC |  | https://podminky.urs.cz/item/CS_URS_2022_02/998771102 | [14 empty] | Online PSC | 2

## D.1.1.7-A - Nástřik na oc...
{8744879e-2d07-4194-9cbe-2eceb50f8169}
2
| KRYCÍ LIST SOUPISU PRACÍ | [7 empty] | v --- níže se nacházejí doplnkové a pomocné údaje k sestavám --- v | [8 empty] | False
Stavba:
REVIZE 08 - REKONSTRUKCE A STAVEBNÍ ÚPRAVY MĚSTSKÉHO PLAVECKÉHO BAZÉNU V LIBERCI
Objekt:
D.1.1 - ARCHITEKTONICKO STAVEBNÍ ŘEŠENÍ
Soupis:
D.1.1.7 - POŽÁRNÍ OPATŘENÍ
Úroveň 3:
D.1.1.7-A - Nástřik na ocel.profily
| KSO: |  | 801 54 93 |  |  | CC-CZ:
| Místo: |  | Tržní nám., Liberec |  |  | Datum: | 16. 10. 2023
| Zadavatel: |  |  |  |  | IČ:
|  | SM Liberec |  |  |  | DIČ:
| Uchazeč: |  |  |  |  | IČ: | Vyplň údaj
|  | Vyplň údaj |  |  |  | DIČ: | Vyplň údaj
| Projektant: |  |  |  |  | IČ: | 47450347
|  | A11HK |  |  |  | DIČ:
| Zpracovatel: |  |  |  |  | IČ:
|  | PROPOS Liberec s.r.o. |  |  |  | DIČ:
Poznámka:
Pozn.: Povrchová úprava ocelových prvků nátěrem pod protipožární nástřik viz soupis prací dodávky a montáže ocelových kcí.
| Cena bez DPH | [5 empty] | 0
|  |  | Základ daně |  |  | Sazba daně | Výše daně
| DPH | základní | 0 |  |  | 21% | 0
|  | snížená | 0 |  |  | 15% | 0
|  | zákl. přenesená | 0 |  |  | 21% | 0
|  | sníž. přenesená | 0 |  |  | 15% | 0
|  | nulová | 0 |  |  | 0% | 0
| Cena s DPH |  |  | v | CZK |  | 0
REKAPITULACE ČLENĚNÍ SOUPISU PRACÍ
Stavba:
REVIZE 08 - REKONSTRUKCE A STAVEBNÍ ÚPRAVY MĚSTSKÉHO PLAVECKÉHO BAZÉNU V LIBERCI
Objekt:
D.1.1 - ARCHITEKTONICKO STAVEBNÍ ŘEŠENÍ
Soupis:
D.1.1.7 - POŽÁRNÍ OPATŘENÍ
Úroveň 3:
D.1.1.7-A - Nástřik na ocel.profily
Místo: |  |  | Tržní nám., Liberec |  |  | Datum: | 16. 10. 2023
Zadavatel: |  |  | SM Liberec |  |  | Projektant: | A11HK
Uchazeč: |  |  | Vyplň údaj |  |  | Zpracovatel: | PROPOS Liberec s.r.o.
Kód dílu - Popis | [6 empty] | Cena celkem [CZK]
Náklady stavby celkem | [6 empty] | 0 | [11 empty] | -1
| PSV - Práce a dodávky PSV | [5 empty] | 0
| 7135 - Protipožární nástřiky | [5 empty] | 0
SOUPIS PRACÍ
Stavba:
REVIZE 08 - REKONSTRUKCE A STAVEBNÍ ÚPRAVY MĚSTSKÉHO PLAVECKÉHO BAZÉNU V LIBERCI
Objekt:
D.1.1 - ARCHITEKTONICKO STAVEBNÍ ŘEŠENÍ
Soupis:
D.1.1.7 - POŽÁRNÍ OPATŘENÍ
Úroveň 3:
D.1.1.7-A - Nástřik na ocel.profily
Místo: |  |  | Tržní nám., Liberec |  |  | Datum: | 16. 10. 2023
Zadavatel: |  |  | SM Liberec |  |  | Projektant: | A11HK
Uchazeč: |  |  | Vyplň údaj |  |  | Zpracovatel: | PROPOS Liberec s.r.o.
PČ | Typ | Kód | Popis | MJ | Množství | J.cena [CZK] | Cena celkem [CZK] | Cenová soustava |  | DPH | J. Nh [h] | Nh celkem [h] | J. hmotnost [t] | Hmotnost celkem [t] | J. suť [t] | Suť Celkem [t]
Náklady soupisu celkem | [6 empty] | 0 |  |  |  |  | 0 |  | 1.0575 |  | 0 |  | D | -1 | [10 empty] | 0
| D | PSV | Práce a dodávky PSV |  |  |  | 0 |  |  |  |  | 0 |  | 1.0575 |  | 0 | 2 | D | 0 |  |  |  | ROZPOCET | [6 empty] | 0
| D | 7135 | Protipožární nástřiky |  |  |  | 0 |  |  |  |  | 0 |  | 1.0575 |  | 0 | 2 | D | 1 |  |  |  | ROZPOCET | [6 empty] | 0
1 | K | 78932613.1 | Protipožární nástřikový systém ocelové konstrukce na bázi suché omítkové směsi vč. přípravy podkladu v protipožárním provedení pro dosažení požární odolnosti konstrukce R15DP1 | m2 | 493.5 |  | 0 |  |  | základní |  | 0 | 0.00064 | 0.31584 | 0 | 0 | 16 | K | 2 |  |  |  | ROZPOCET | 0 | 0 | 0 | 0 | 0 | 1 | 0 | 16 | -27898290
| VV |  | " D.1.2.17 výpis materiálu - PO 15 | [14 empty] | VV | 2 | 1 | True | 0 | ROZPOCET
| VV |  | 429,13"ocelové nosníky |  | 429.13 | [12 empty] | VV | 2 | 2 | True | 0 | ROZPOCET
| VV |  | 429,13*0.15"nástřik styčníkových plechů, spojovacích a pomocných prvků |  | 64.37 | [12 empty] | VV | 2 | 2 | True | 0 | ROZPOCET
| VV |  | Součet |  | 493.5 | [12 empty] | VV | 2 | 4 | True | 1 | ROZPOCET
2 | K | 78932613.2 | Protipožární nástřikový systém ocelové konstrukce na bázi suché omítkové směsi vč. přípravy podkladu v protipožárním provedení pro dosažení požární odolnosti konstrukce R30DP1 | m2 | 720.452 |  | 0 |  |  | základní |  | 0 | 0.00064 | 0.46109 | 0 | 0 | 16 | K | 2 |  |  |  | ROZPOCET | 0 | 0 | 0 | 0 | 0 | 1 | 0 | 16 | 1942222468
| VV |  | " D.1.2.17 výpis materiálu - PO 30 | [14 empty] | VV | 2 | 1 | True | 0 | ROZPOCET
| VV |  | dle tz pbř D1-3 PBŘ_00a - Ocelové nosníky plechobetonového stropu – chráněné požárním nástřikem na bázi suché omítkové směsi v protipožárním provedení | [14 empty] | VV | 2 | 1 | True | 0 | ROZPOCET
| VV |  | , tak aby bylo dosaženo PO konstrukce R30DP1 pro I.SPB | [14 empty] | VV | 2 | 1 | True | 0 | ROZPOCET
| VV |  | 608,80"ocel.nosníky |  | 608.8 | [12 empty] | VV | 2 | 2 | True | 0 | ROZPOCET
| VV |  | 17,68"ocel.sloupy |  | 17.68 | [12 empty] | VV | 2 | 2 | True | 0 | ROZPOCET
| VV |  | (608,80+17,68)*0.15"nástřik styčníkových plechů, spojovacích a pomocných prvků |  | 93.972 | [12 empty] | VV | 2 | 2 | True | 0 | ROZPOCET
| VV |  | Součet |  | 720.452 | [12 empty] | VV | 2 | 4 | True | 1 | ROZPOCET
3 | K | 78932613.3 | Protipožární nástřikový systém ocelové konstrukce na bázi suché omítkové směsi vč. přípravy podkladu v protipožárním provedení pro dosažení požární odolnosti konstrukce R45DP1 | m2 | 156.504 |  | 0 |  |  | základní |  | 0 | 0.00064 | 0.10016 | 0 | 0 | 16 | K | 2 |  |  |  | ROZPOCET | 0 | 0 | 0 | 0 | 0 | 1 | 0 | 16 | -815542984
| VV |  | " D.1.2.17 výpis materiálu - PO 45. R45DP1 viz tz pbř. | [14 empty] | VV | 2 | 1 | True | 0 | ROZPOCET
| VV |  | 114,88"ocelové nosníky |  | 114.88 | [12 empty] | VV | 2 | 2 | True | 0 | ROZPOCET
| VV |  | 30,0*0.707"prvky nad rámec výpisu oc.kcí (viz D.1.2.17-A, pol. Montáž ocelových konstrukcí ), 30 m2/t |  | 21.21 | [12 empty] | VV | 2 | 2 | True | 0 | ROZPOCET
| VV |  | (114,88+21,21)*0.15"nástřik styčníkových plechů, spojovacích a pomocných prvků |  | 20.414 | [12 empty] | VV | 2 | 2 | True | 0 | ROZPOCET
| VV |  | Součet |  | 156.504 | [12 empty] | VV | 2 | 4 | True | 1 | ROZPOCET
4 | K | 78932613.4 | Protipožární nástřikový systém ocelové konstrukce na bázi suché omítkové směsi vč. přípravy podkladu v protipožárním provedení pro dosažení požární odolnosti konstrukce R60DP1 | m2 | 202.757 |  | 0 |  |  | základní |  | 0 | 0.00064 | 0.12976 | 0 | 0 | 16 | K | 2 |  |  |  | ROZPOCET | 0 | 0 | 0 | 0 | 0 | 1 | 0 | 16 | -445946266
| VV |  | " D.1.2.17 výpis materiálu - PO 60. R60DP1 viz tz pbř. | [14 empty] | VV | 2 | 1 | True | 0 | ROZPOCET
| VV |  | 176,31"ocelové nosníky |  | 176.31 | [12 empty] | VV | 2 | 2 | True | 0 | ROZPOCET
| VV |  | 176,31*0.15"nástřik styčníkových plechů, spojovacích a pomocných prvků |  | 26.447 | [12 empty] | VV | 2 | 2 | True | 0 | ROZPOCET
| VV |  | Součet |  | 202.757 | [12 empty] | VV | 2 | 4 | True | 1 | ROZPOCET
5 | K | 78932613.5 | Protipožární nástřikový systém ocelové konstrukce na bázi suché omítkové směsi vč. přípravy podkladu v protipožárním provedení pro dosažení požární odolnosti konstrukce R90DP1 | m2 | 79.189 |  | 0 |  |  | základní |  | 0 | 0.00064 | 0.050681 | 0 | 0 | 16 | K | 2 |  |  |  | ROZPOCET | 0 | 0 | 0 | 0 | 0 | 1 | 0 | 16 | 848569970
| VV |  | " D.1.2.17 výpis materiálu - PO 90. R90DP1 viz tz pbř. | [14 empty] | VV | 2 | 1 | True | 0 | ROZPOCET
| VV |  | 68,86"ocelové nosníky |  | 68.86 | [12 empty] | VV | 2 | 2 | True | 0 | ROZPOCET
| VV |  | 68,86*0.15"nátstřik styčníkových plechů, spojovacích a pomocných prvků |  | 10.329 | [12 empty] | VV | 2 | 2 | True | 0 | ROZPOCET
| VV |  | Součet |  | 79.189 | [12 empty] | VV | 2 | 4 | True | 1 | ROZPOCET

## D.1.1.7-B - Nástřik na tr...
{62cb1826-a235-41b6-87a9-8eeae35dd673}
2
| KRYCÍ LIST SOUPISU PRACÍ | [7 empty] | v --- níže se nacházejí doplnkové a pomocné údaje k sestavám --- v | [8 empty] | False
Stavba:
REVIZE 08 - REKONSTRUKCE A STAVEBNÍ ÚPRAVY MĚSTSKÉHO PLAVECKÉHO BAZÉNU V LIBERCI
Objekt:
D.1.1 - ARCHITEKTONICKO STAVEBNÍ ŘEŠENÍ
Soupis:
D.1.1.7 - POŽÁRNÍ OPATŘENÍ
Úroveň 3:
D.1.1.7-B - Nástřik na trapéz.plech
| KSO: |  | 801 54 93 |  |  | CC-CZ:
| Místo: |  | Tržní nám., Liberec |  |  | Datum: | 16. 10. 2023
| Zadavatel: |  |  |  |  | IČ:
|  | SM Liberec |  |  |  | DIČ:
| Uchazeč: |  |  |  |  | IČ: | Vyplň údaj
|  | Vyplň údaj |  |  |  | DIČ: | Vyplň údaj
| Projektant: |  |  |  |  | IČ: | 47450347
|  | A11HK |  |  |  | DIČ:
| Zpracovatel: |  |  |  |  | IČ:
|  | PROPOS Liberec s.r.o. |  |  |  | DIČ:
Poznámka:
| Cena bez DPH | [5 empty] | 0
|  |  | Základ daně |  |  | Sazba daně | Výše daně
| DPH | základní | 0 |  |  | 21% | 0
|  | snížená | 0 |  |  | 15% | 0
|  | zákl. přenesená | 0 |  |  | 21% | 0
|  | sníž. přenesená | 0 |  |  | 15% | 0
|  | nulová | 0 |  |  | 0% | 0
| Cena s DPH |  |  | v | CZK |  | 0
REKAPITULACE ČLENĚNÍ SOUPISU PRACÍ
Stavba:
REVIZE 08 - REKONSTRUKCE A STAVEBNÍ ÚPRAVY MĚSTSKÉHO PLAVECKÉHO BAZÉNU V LIBERCI
Objekt:
D.1.1 - ARCHITEKTONICKO STAVEBNÍ ŘEŠENÍ
Soupis:
D.1.1.7 - POŽÁRNÍ OPATŘENÍ
Úroveň 3:
D.1.1.7-B - Nástřik na trapéz.plech
Místo: |  |  | Tržní nám., Liberec |  |  | Datum: | 16. 10. 2023
Zadavatel: |  |  | SM Liberec |  |  | Projektant: | A11HK
Uchazeč: |  |  | Vyplň údaj |  |  | Zpracovatel: | PROPOS Liberec s.r.o.
Kód dílu - Popis | [6 empty] | Cena celkem [CZK]
Náklady stavby celkem | [6 empty] | 0 | [11 empty] | -1
| PSV - Práce a dodávky PSV | [5 empty] | 0
| 789 - Povrchové úpravy ocelových konstrukcí | [5 empty] | 0
SOUPIS PRACÍ
Stavba:
REVIZE 08 - REKONSTRUKCE A STAVEBNÍ ÚPRAVY MĚSTSKÉHO PLAVECKÉHO BAZÉNU V LIBERCI
Objekt:
D.1.1 - ARCHITEKTONICKO STAVEBNÍ ŘEŠENÍ
Soupis:
D.1.1.7 - POŽÁRNÍ OPATŘENÍ
Úroveň 3:
D.1.1.7-B - Nástřik na trapéz.plech
Místo: |  |  | Tržní nám., Liberec |  |  | Datum: | 16. 10. 2023
Zadavatel: |  |  | SM Liberec |  |  | Projektant: | A11HK
Uchazeč: |  |  | Vyplň údaj |  |  | Zpracovatel: | PROPOS Liberec s.r.o.
PČ | Typ | Kód | Popis | MJ | Množství | J.cena [CZK] | Cena celkem [CZK] | Cenová soustava |  | DPH | J. Nh [h] | Nh celkem [h] | J. hmotnost [t] | Hmotnost celkem [t] | J. suť [t] | Suť Celkem [t]
Náklady soupisu celkem | [6 empty] | 0 |  |  |  |  | 0 |  | 0.43018 |  | 0 |  | D | -1 | [10 empty] | 0
| D | PSV | Práce a dodávky PSV |  |  |  | 0 |  |  |  |  | 0 |  | 0.43018 |  | 0 | 2 | D | 0 |  |  |  | ROZPOCET | [6 empty] | 0
| D | 789 | Povrchové úpravy ocelových konstrukcí |  |  |  | 0 |  |  |  |  | 0 |  | 0.43018 |  | 0 | 2 | D | 1 |  |  |  | ROZPOCET | [6 empty] | 0
1 | K | 78932643.1 | Protipožární nástřikový systém na bázi suché omítkové směsi vč. přípravy podkladu v protipožárním provedení pro dosažení požární odolnosti konstrukce REI15DP1 | m2 | 339.5 |  | 0 |  |  | základní |  | 0 | 0.00048 | 0.16296 | 0 | 0 | 16 | K | 2 |  |  |  | ROZPOCET | 0 | 0 | 0 | 0 | 0 | 1 | 0 | 16 | 540369949
| VV |  | Dle tz pbř D1-3 PBŘ_00a-TZ. | [14 empty] | VV | 2 | 1 | True | 0 | ROZPOCET
| VV |  | Požární stropy nad 2.PP | [14 empty] | VV | 2 | 1 | True | 0 | ROZPOCET
| VV |  | plechobetonové stropní desky (VŽS plech s nabetonávkou) – chráněné požárním nástřikem na bázi suché omítkové směsi v protipožárním provedení, | [14 empty] | VV | 2 | 1 | True | 0 | ROZPOCET
| VV |  | tak aby bylo dosaženo PO konstrukce dle SPB. | [14 empty] | VV | 2 | 1 | True | 0 | ROZPOCET
| VV |  | Nové vsž plechy stropu 2.PP. | [14 empty] | VV | 2 | 1 | True | 0 | ROZPOCET
| VV |  | Plochy dle digi měření na výkrese D.1.2_03. | [14 empty] | VV | 2 | 1 | True | 0 | ROZPOCET
| VV |  | 9,10"osa 1-2/C-D |  | 9.1 | [12 empty] | VV | 2 | 2 | True | 0 | ROZPOCET
| VV |  | 155,30"1-4/E-F |  | 155.3 | [12 empty] | VV | 2 | 2 | True | 0 | ROZPOCET
| VV |  | 13,10"2-3/C |  | 13.1 | [12 empty] | VV | 2 | 2 | True | 0 | ROZPOCET
| VV |  | Nosné konstrukce střechy nad 1.NP dle tz pbř | [14 empty] | VV | 2 | 1 | True | 0 | ROZPOCET
| VV |  | Plechobetonové stropní desky (VŽS plech s nabetonávkou) – chráněné požárním nástřikem na bázi suché omítkové směsi v protipožárním provedení, | [14 empty] | VV | 2 | 1 | True | 0 | ROZPOCET
| VV |  | tak aby bylo dosaženo PO konstrukce REI15DP1. | [14 empty] | VV | 2 | 1 | True | 0 | ROZPOCET
| VV |  | Všechny nové vsž plechy nosné konstrukce střechy nad 1.NP. | [14 empty] | VV | 2 | 1 | True | 0 | ROZPOCET
| VV |  | Plochy dle digi měření na výkrese D.1.2_07. | [14 empty] | VV | 2 | 1 | True | 0 | ROZPOCET
| VV |  | (11,90+7,20)"1-2 |  | 19.1 | [12 empty] | VV | 2 | 2 | True | 0 | ROZPOCET
| VV |  | 11,60"2-3 |  | 11.6 | [12 empty] | VV | 2 | 2 | True | 0 | ROZPOCET
| VV |  | (8,90+10,10+5,80+11,60)"3-4 |  | 36.4 | [12 empty] | VV | 2 | 2 | True | 0 | ROZPOCET
| VV |  | (12,70+8,20)"6-7 |  | 20.9 | [12 empty] | VV | 2 | 2 | True | 0 | ROZPOCET
| VV |  | 6,70"7-8 |  | 6.7 | [12 empty] | VV | 2 | 2 | True | 0 | ROZPOCET
| VV |  | 11,60"8-9 |  | 11.6 | [12 empty] | VV | 2 | 2 | True | 0 | ROZPOCET
| VV |  | 7,10"9-10 |  | 7.1 | [12 empty] | VV | 2 | 2 | True | 0 | ROZPOCET
| VV |  | (14,50+7,30)"10-11 |  | 21.8 | [12 empty] | VV | 2 | 2 | True | 0 | ROZPOCET
| VV |  | 26,8"11/B-C |  | 26.8 | [12 empty] | VV | 2 | 2 | True | 0 | ROZPOCET
| VV |  | Pozn.: Povrchová úprava ocelových prvků před nástřikem dle požadavku pd viz soupis prací dodávky a montáže ocelových kcí. Platí pro všechny položky. | [14 empty] | VV | 2 | 1 | True | 0 | ROZPOCET
| VV |  | Součet |  | 339.5 | [12 empty] | VV | 2 | 4 | True | 1 | ROZPOCET
2 | K | 78932643.2 | Protipožární nástřikový systém na bázi suché omítkové směsi vč. přípravy podkladu v protipožárním provedení pro dosažení požární odolnosti konstrukce REI30DP1 | m2 | 219.6 |  | 0 |  |  | základní |  | 0 | 0.00048 | 0.10541 | 0 | 0 | 16 | K | 2 |  |  |  | ROZPOCET | 0 | 0 | 0 | 0 | 0 | 1 | 0 | 16 | 211473982
| VV |  | dle tz pbř D1-3 PBŘ_00a-TZ | [14 empty] | VV | 2 | 1 | True | 0 | ROZPOCET
| VV |  | Požární stropy nad 2.PP | [14 empty] | VV | 2 | 1 | True | 0 | ROZPOCET
| VV |  | plechobetonové stropní desky (VŽS plech s nabetonávkou) – chráněné požárním nástřikem na bázi suché omítkové směsi v protipožárním provedení, | [14 empty] | VV | 2 | 1 | True | 0 | ROZPOCET
| VV |  | tak aby bylo dosaženo PO konstrukce. | [14 empty] | VV | 2 | 1 | True | 0 | ROZPOCET
| VV |  | Nové vsž stropy nad 2.PP - Plochy dle digi měření na výkrese D.1.2_03. | [14 empty] | VV | 2 | 1 | True | 0 | ROZPOCET
| VV |  | 62,90"osa 4-5/D-H |  | 62.9 | [12 empty] | VV | 2 | 2 | True | 0 | ROZPOCET
| VV |  | 64,70"5-7/G-H |  | 64.7 | [12 empty] | VV | 2 | 2 | True | 0 | ROZPOCET
| VV |  | 87,60"7-8/C-H |  | 87.6 | [12 empty] | VV | 2 | 2 | True | 0 | ROZPOCET
| VV |  | 4,40"8-9/C-D |  | 4.4 | [12 empty] | VV | 2 | 2 | True | 0 | ROZPOCET
| VV |  | Součet |  | 219.6 | [12 empty] | VV | 2 | 4 | True | 1 | ROZPOCET
3 | K | 78932643.3 | Protipožární nástřikový systém na bázi suché omítkové směsi vč. přípravy podkladu v protipožárním provedení pro dosažení požární odolnosti konstrukce REI45DP1 | m2 | 184.8 |  | 0 |  |  | základní |  | 0 | 0.00048 | 0.088704 | 0 | 0 | 16 | K | 2 |  |  |  | ROZPOCET | 0 | 0 | 0 | 0 | 0 | 1 | 0 | 16 | 2046142358
| VV |  | Nové vsž stropy nad 2.PP. Plochy dle digi měření na výkrese D.1.2_03. | [14 empty] | VV | 2 | 1 | True | 0 | ROZPOCET
| VV |  | 9,10"osa 1-2/C-D |  | 9.1 | [12 empty] | VV | 2 | 2 | True | 0 | ROZPOCET
| VV |  | 155,30"1-4/E-F |  | 155.3 | [12 empty] | VV | 2 | 2 | True | 0 | ROZPOCET
| VV |  | 13,10"2-3/C |  | 13.1 | [12 empty] | VV | 2 | 2 | True | 0 | ROZPOCET
| VV |  | 7,3"m.02.026a |  | 7.3 | [12 empty] | VV | 2 | 2 | True | 0 | ROZPOCET
| VV |  | Součet |  | 184.8 | [12 empty] | VV | 2 | 4 | True | 1 | ROZPOCET
4 | K | 78932643.4 | Protipožární nástřikový systém na bázi suché omítkové směsi vč. přípravy podkladu v protipožárním provedení pro dosažení požární odolnosti konstrukce REI60DP1 | m2 | 52 |  | 0 |  |  | základní |  | 0 | 0.00048 | 0.02496 | 0 | 0 | 16 | K | 2 |  |  |  | ROZPOCET | 0 | 0 | 0 | 0 | 0 | 1 | 0 | 16 | 2046780553
| VV |  | 7,2"vsž strop nad m.02.026a |  | 7.2 | [12 empty] | VV | 2 | 2 | True | 0 | ROZPOCET
| VV |  | Nové vsž stropy nad 1.PP dle tz a výkresů pbř. Plochy dle digi měření na výkrese D.1.2_05. | [14 empty] | VV | 2 | 1 | True | 0 | ROZPOCET
| VV |  | 7,40"osa 1-2/C-D |  | 7.4 | [12 empty] | VV | 2 | 2 | True | 0 | ROZPOCET
| VV |  | 5,00"3-4/E-F |  | 5 | [12 empty] | VV | 2 | 2 | True | 0 | ROZPOCET
| VV |  | 25,80"8-9/C-D |  | 25.8 | [12 empty] | VV | 2 | 2 | True | 0 | ROZPOCET
| VV |  | 6,60"9-10/A |  | 6.6 | [12 empty] | VV | 2 | 2 | True | 0 | ROZPOCET
| VV |  | Součet |  | 52 | [12 empty] | VV | 2 | 4 | True | 1 | ROZPOCET
5 | K | 78932643.5 | Protipožární nástřikový systém na bázi suché omítkové směsi vč. přípravy podkladu v protipožárním provedení pro dosažení požární odolnosti konstrukce REI90DP1 | m2 | 100.3 |  | 0 |  |  | základní |  | 0 | 0.00048 | 0.048144 | 0 | 0 | 16 | K | 2 |  |  |  | ROZPOCET | 0 | 0 | 0 | 0 | 0 | 1 | 0 | 16 | -1135220129
| VV |  | Nové vsž stropy nad 2.PP - Plochy dle digi měření na výkrese D.1.2_03. | [14 empty] | VV | 2 | 1 | True | 0 | ROZPOCET
| VV |  | 100,30"8-10/E-H |  | 100.3 | [12 empty] | VV | 2 | 2 | True | 1 | ROZPOCET

## D.1.1.7-C - Obklad OK a ŽB
{017b52db-0ea2-412b-b58c-fd8e549de2fc}
2
| KRYCÍ LIST SOUPISU PRACÍ | [7 empty] | v --- níže se nacházejí doplnkové a pomocné údaje k sestavám --- v | [8 empty] | False
Stavba:
REVIZE 08 - REKONSTRUKCE A STAVEBNÍ ÚPRAVY MĚSTSKÉHO PLAVECKÉHO BAZÉNU V LIBERCI
Objekt:
D.1.1 - ARCHITEKTONICKO STAVEBNÍ ŘEŠENÍ
Soupis:
D.1.1.7 - POŽÁRNÍ OPATŘENÍ
Úroveň 3:
D.1.1.7-C - Obklad OK a ŽB
| KSO: |  | 801 54 93 |  |  | CC-CZ:
| Místo: |  | Tržní nám., Liberec |  |  | Datum: | 16. 10. 2023
| Zadavatel: |  |  |  |  | IČ:
|  | SM Liberec |  |  |  | DIČ:
| Uchazeč: |  |  |  |  | IČ: | Vyplň údaj
|  | Vyplň údaj |  |  |  | DIČ: | Vyplň údaj
| Projektant: |  |  |  |  | IČ: | 47450347
|  | A11HK |  |  |  | DIČ:
| Zpracovatel: |  |  |  |  | IČ:
|  | PROPOS Liberec s.r.o. |  |  |  | DIČ:
Poznámka:
Dle tz pbř Sádrokartonové konstrukce budou provedeny dle certifikovaných skladeb výrobce hodnocených dle ČSN EN 13501-2, v souladu s ČSN 730810 čl.4.3.a, vč. těsnění prostupů, osazení svítidel apod. Platí pro všechy sdk položky.
| Cena bez DPH | [5 empty] | 0
|  |  | Základ daně |  |  | Sazba daně | Výše daně
| DPH | základní | 0 |  |  | 21% | 0
|  | snížená | 0 |  |  | 15% | 0
|  | zákl. přenesená | 0 |  |  | 21% | 0
|  | sníž. přenesená | 0 |  |  | 15% | 0
|  | nulová | 0 |  |  | 0% | 0
| Cena s DPH |  |  | v | CZK |  | 0
REKAPITULACE ČLENĚNÍ SOUPISU PRACÍ
Stavba:
REVIZE 08 - REKONSTRUKCE A STAVEBNÍ ÚPRAVY MĚSTSKÉHO PLAVECKÉHO BAZÉNU V LIBERCI
Objekt:
D.1.1 - ARCHITEKTONICKO STAVEBNÍ ŘEŠENÍ
Soupis:
D.1.1.7 - POŽÁRNÍ OPATŘENÍ
Úroveň 3:
D.1.1.7-C - Obklad OK a ŽB
Místo: |  |  | Tržní nám., Liberec |  |  | Datum: | 16. 10. 2023
Zadavatel: |  |  | SM Liberec |  |  | Projektant: | A11HK
Uchazeč: |  |  | Vyplň údaj |  |  | Zpracovatel: | PROPOS Liberec s.r.o.
Kód dílu - Popis | [6 empty] | Cena celkem [CZK]
Náklady stavby celkem | [6 empty] | 0 | [11 empty] | -1
| PSV - Práce a dodávky PSV | [5 empty] | 0
| 763 - Konstrukce suché výstavby | [5 empty] | 0
SOUPIS PRACÍ
Stavba:
REVIZE 08 - REKONSTRUKCE A STAVEBNÍ ÚPRAVY MĚSTSKÉHO PLAVECKÉHO BAZÉNU V LIBERCI
Objekt:
D.1.1 - ARCHITEKTONICKO STAVEBNÍ ŘEŠENÍ
Soupis:
D.1.1.7 - POŽÁRNÍ OPATŘENÍ
Úroveň 3:
D.1.1.7-C - Obklad OK a ŽB
Místo: |  |  | Tržní nám., Liberec |  |  | Datum: | 16. 10. 2023
Zadavatel: |  |  | SM Liberec |  |  | Projektant: | A11HK
Uchazeč: |  |  | Vyplň údaj |  |  | Zpracovatel: | PROPOS Liberec s.r.o.
PČ | Typ | Kód | Popis | MJ | Množství | J.cena [CZK] | Cena celkem [CZK] | Cenová soustava |  | DPH | J. Nh [h] | Nh celkem [h] | J. hmotnost [t] | Hmotnost celkem [t] | J. suť [t] | Suť Celkem [t]
Náklady soupisu celkem | [6 empty] | 0 |  |  |  |  | 0 |  | 6.0422 |  | 0 |  | D | -1 | [10 empty] | 0
| D | PSV | Práce a dodávky PSV |  |  |  | 0 |  |  |  |  | 0 |  | 6.0422 |  | 0 | 2 | D | 0 |  |  |  | ROZPOCET | [6 empty] | 0
| D | 763 | Konstrukce suché výstavby |  |  |  | 0 |  |  |  |  | 0 |  | 6.0422 |  | 0 | 2 | D | 1 |  |  |  | ROZPOCET | [6 empty] | 0
1 | K | 763164668.1 | Obklad konstrukcí sádrokartonovými deskami rozvinuté šíře přes 1,2 m v protipožárním provedení R90DP1 - ocelové sloupy | m2 | 33.085 |  | 0 |  |  | základní |  | 0 | 0.03333 | 1.1027 | 0 | 0 | 16 | K | 2 |  |  |  | ROZPOCET | 0 | 0 | 0 | 0 | 0 | 1 | 0 | 16 | 620184147
| VV |  | 2.PP - dle tz pbř - PO sloupů R90DP1 | [14 empty] | VV | 2 | 1 | True | 0 | ROZPOCET
| VV |  | 3,49*(0,22*3)*10 |  | 23.034 | [12 empty] | VV | 2 | 2 | True | 0 | ROZPOCET
| VV |  | 3,49*0,18*4*4 |  | 10.051 | [12 empty] | VV | 2 | 2 | True | 0 | ROZPOCET
| VV |  | Součet |  | 33.085 | [12 empty] | VV | 2 | 4 | True | 1 | ROZPOCET
2 | K | 76316471.1 | Obklad konstrukcí sádrokartonovými deskami rozvinuté šíře do 0,8 m v protipožárním provedení R30DP1 - ocelové sloupy | m | 34.9 |  | 0 |  |  | základní |  | 0 | 0.01055 | 0.36819 | 0 | 0 | 16 | K | 2 |  |  |  | ROZPOCET | 0 | 0 | 0 | 0 | 0 | 1 | 0 | 16 | -1101921127
| VV |  | 2.PP - dle tz pbř ocelové sloupy – chráněné sdk obkladem v protipožárním provedení vykazující PO R30DP1 | [14 empty] | VV | 2 | 1 | True | 0 | ROZPOCET
| VV |  | 10*3,49 |  | 34.9 | [12 empty] | VV | 2 | 2 | True | 1 | ROZPOCET
3 | K | 763164760.3 | Obklad konstrukcí požárním deskovým obkladem na bázi kalciumsilikátu v protipožárním provedení R45DP1 - stávající betonové sloupy | m2 | 75.035 |  | 0 |  |  | základní |  | 0 | 0.0296 | 2.221 | 0 | 0 | 16 | K | 2 |  |  |  | ROZPOCET | 0 | 0 | 0 | 0 | 0 | 1 | 0 | 16 | 1681994789
| VV |  | 2.PP - tz pbř stávající betonové sloupy chráněné požárním deskovým obkladem na bázi kalciumsilikátu v protipožárním provedení, tak aby bylo dosaženo | [14 empty] | VV | 2 | 1 | True | 0 | ROZPOCET
| VV |  | PO konstrukce R45DP1 pro II.SPB | [14 empty] | VV | 2 | 1 | True | 0 | ROZPOCET
| VV |  | 8*0,50*4*3,49 |  | 55.84 | [12 empty] | VV | 2 | 2 | True | 0 | ROZPOCET
| VV |  | 5*(0,30*2+0,50)*3,49 |  | 19.195 | [12 empty] | VV | 2 | 2 | True | 0 | ROZPOCET
| VV |  | Součet |  | 75.035 | [12 empty] | VV | 2 | 4 | True | 1 | ROZPOCET
4 | K | 763164760.4 | Obklad konstrukcí požárním deskovým obkladem na bázi kalciumsilikátu v protipožárním provedení R60DP1 - stávající betonové sloupy | m2 | 79.4 |  | 0 |  |  | základní |  | 0 | 0.0296 | 2.3502 | 0 | 0 | 16 | K | 2 |  |  |  | ROZPOCET | 0 | 0 | 0 | 0 | 0 | 1 | 0 | 16 | -1557807261
| VV |  | 2.PP - tz pbř stávající betonové sloupy chráněné požárním deskovým obkladem na bázi kalciumsilikátu v protipožárním provedení, tak aby bylo dosaženo | [14 empty] | VV | 2 | 1 | True | 0 | ROZPOCET
| VV |  | PO konstrukce R60DP1 pro III.SPB | [14 empty] | VV | 2 | 1 | True | 0 | ROZPOCET
| VV |  | 2*0,50*4*3,49 |  | 13.96 | [12 empty] | VV | 2 | 2 | True | 0 | ROZPOCET
| VV |  | (6+2)*0,50*4*4,09 |  | 65.44 | [12 empty] | VV | 2 | 2 | True | 0 | ROZPOCET
| VV |  | Součet |  | 79.4 | [12 empty] | VV | 2 | 4 | True | 1 | ROZPOCET
5 | K | 998763302 | Přesun hmot pro konstrukce montované z desek sádrokartonových, sádrovláknitých, cementovláknitých nebo cementových | t | 6.042 |  | 0 | CS ÚRS 2022 02 |  | základní |  | 0 | 0 | 0 | 0 | 0 | 16 | K | 2 |  |  |  | ROZPOCET | 0 | 0 | 0 | 0 | 0 | 1 | 0 | 16 | 2021285924
| Online PSC |  | https://podminky.urs.cz/item/CS_URS_2022_02/998763302 | [14 empty] | Online PSC | 2
6 | K | 998763381 | Přesun hmot pro konstrukce montované z desek sádrokartonových, sádrovláknitých, cementovláknitých nebo cementových Příplatek k cenám za přesun prováděný bez použití mechanizace pro jakoukoliv výšku objektu | t | 6.042 |  | 0 | CS ÚRS 2022 02 |  | základní |  | 0 | 0 | 0 | 0 | 0 | 16 | K | 2 |  |  |  | ROZPOCET | 0 | 0 | 0 | 0 | 0 | 1 | 0 | 16 | 923964779
| Online PSC |  | https://podminky.urs.cz/item/CS_URS_2022_02/998763381 | [14 empty] | Online PSC | 2

## D.1.1.7-D - Protipožární ...
{d36dcc1c-215a-41da-8ced-1b909722446a}
2
| KRYCÍ LIST SOUPISU PRACÍ | [7 empty] | v --- níže se nacházejí doplnkové a pomocné údaje k sestavám --- v | [8 empty] | False
Stavba:
REVIZE 08 - REKONSTRUKCE A STAVEBNÍ ÚPRAVY MĚSTSKÉHO PLAVECKÉHO BAZÉNU V LIBERCI
Objekt:
D.1.1 - ARCHITEKTONICKO STAVEBNÍ ŘEŠENÍ
Soupis:
D.1.1.7 - POŽÁRNÍ OPATŘENÍ
Úroveň 3:
D.1.1.7-D - Protipožární utěsnění prostupů
| KSO: |  | 801 54 93 |  |  | CC-CZ:
| Místo: |  | Tržní nám., Liberec |  |  | Datum: | 16. 10. 2023
| Zadavatel: |  |  |  |  | IČ:
|  | SM Liberec |  |  |  | DIČ:
| Uchazeč: |  |  |  |  | IČ: | Vyplň údaj
|  | Vyplň údaj |  |  |  | DIČ: | Vyplň údaj
| Projektant: |  |  |  |  | IČ: | 47450347
DIČ:
| Zpracovatel: |  |  |  |  | IČ:
|  | PROPOS Liberec s.r.o. |  |  |  | DIČ:
Poznámka:
Protipožární utěsnění prostupů uvedené v tomto soupisu prací zahrnuje položky specialistů, kteří nemají protipožání utěsnění uvedené ve svých soupisech prací.
| Cena bez DPH | [5 empty] | 0
|  |  | Základ daně |  |  | Sazba daně | Výše daně
| DPH | základní | 0 |  |  | 21% | 0
|  | snížená | 0 |  |  | 15% | 0
|  | zákl. přenesená | 0 |  |  | 21% | 0
|  | sníž. přenesená | 0 |  |  | 15% | 0
|  | nulová | 0 |  |  | 0% | 0
| Cena s DPH |  |  | v | CZK |  | 0
REKAPITULACE ČLENĚNÍ SOUPISU PRACÍ
Stavba:
REVIZE 08 - REKONSTRUKCE A STAVEBNÍ ÚPRAVY MĚSTSKÉHO PLAVECKÉHO BAZÉNU V LIBERCI
Objekt:
D.1.1 - ARCHITEKTONICKO STAVEBNÍ ŘEŠENÍ
Soupis:
D.1.1.7 - POŽÁRNÍ OPATŘENÍ
Úroveň 3:
D.1.1.7-D - Protipožární utěsnění prostupů
Místo: |  |  | Tržní nám., Liberec |  |  | Datum: | 16. 10. 2023
Zadavatel: |  |  | SM Liberec |  |  | Projektant:
Uchazeč: |  |  | Vyplň údaj |  |  | Zpracovatel: | PROPOS Liberec s.r.o.
Kód dílu - Popis | [6 empty] | Cena celkem [CZK]
Náklady stavby celkem | [6 empty] | 0 | [11 empty] | -1
| PSV - Práce a dodávky PSV | [5 empty] | 0
| 720 - Požární ochrana | [5 empty] | 0
SOUPIS PRACÍ
Stavba:
REVIZE 08 - REKONSTRUKCE A STAVEBNÍ ÚPRAVY MĚSTSKÉHO PLAVECKÉHO BAZÉNU V LIBERCI
Objekt:
D.1.1 - ARCHITEKTONICKO STAVEBNÍ ŘEŠENÍ
Soupis:
D.1.1.7 - POŽÁRNÍ OPATŘENÍ
Úroveň 3:
D.1.1.7-D - Protipožární utěsnění prostupů
Místo: |  |  | Tržní nám., Liberec |  |  | Datum: | 16. 10. 2023
Zadavatel: |  |  | SM Liberec |  |  | Projektant:
Uchazeč: |  |  | Vyplň údaj |  |  | Zpracovatel: | PROPOS Liberec s.r.o.
PČ | Typ | Kód | Popis | MJ | Množství | J.cena [CZK] | Cena celkem [CZK] | Cenová soustava |  | DPH | J. Nh [h] | Nh celkem [h] | J. hmotnost [t] | Hmotnost celkem [t] | J. suť [t] | Suť Celkem [t]
Náklady soupisu celkem | [6 empty] | 0 |  |  |  |  | 0 |  | 0.3557 |  | 0 |  | D | -1 | [7 empty] | 0
| D | PSV | Práce a dodávky PSV |  |  |  | 0 |  |  |  |  | 0 |  | 0.3557 |  | 0 | 2 | D | 0 | ROZPOCET | [6 empty] | 0
| D | 720 | Požární ochrana |  |  |  | 0 |  |  |  |  | 0 |  | 0.3557 |  | 0 | 2 | D | 1 | ROZPOCET | [6 empty] | 0
1 | K | 7271110.1 | Protipožární ucpávky - bazénová technologie | kus | 50 |  | 0 |  |  | základní |  | 0 | 0.00441 | 0.2205 | 0 | 0 | 16 | K | 2 | ROZPOCET | 0 | 0 | 0 | 0 | 0 | 1 | 0 | 16 | -1606099212
2 | K | 7271110.3 | Protipožární ucpávky - SoZ | kus | 10 |  | 0 |  |  | základní |  | 0 | 0.00441 | 0.0441 | 0 | 0 | 16 | K | 2 | ROZPOCET | 0 | 0 | 0 | 0 | 0 | 1 | 0 | 16 | -2121196929
3 | K | 7271110.4 | Protipožární ucpávky - ostatní v rozpočtech specialistů tzb neuvedené | kus | 20 |  | 0 |  |  | základní |  | 0 | 0.00441 | 0.0882 | 0 | 0 | 16 | K | 2 | ROZPOCET | 0 | 0 | 0 | 0 | 0 | 1 | 0 | 16 | -1939664788
4 | K | 727223.1 | Protipožární ochranné manžety - bazénová technologie | kus | 5 |  | 0 |  |  | základní |  | 0 | 0.0001 | 0.0005 | 0 | 0 | 16 | K | 2 | ROZPOCET | 0 | 0 | 0 | 0 | 0 | 1 | 0 | 16 | -991694310
5 | K | 727223.3 | Protipožární ochranné manžety - SoZ | kus | 4 |  | 0 |  |  | základní |  | 0 | 0.0001 | 0.0004 | 0 | 0 | 16 | K | 2 | ROZPOCET | 0 | 0 | 0 | 0 | 0 | 1 | 0 | 16 | 24292266
6 | K | 727223.4 | Protipožární ochranné manžety - ostatní v rozpočtech specialistů tzb neuvedené | kus | 20 |  | 0 |  |  | základní |  | 0 | 0.0001 | 0.002 | 0 | 0 | 16 | K | 2 | ROZPOCET | 0 | 0 | 0 | 0 | 0 | 1 | 0 | 16 | -439624732

## D.1.1.8.2 - Šatna - stave...
[18 empty] | {626a4ff5-c04f-4b1b-a175-005d136a0366} | [5 empty] | a10 | 192,05 | 2
[18 empty] | 2 | [5 empty] | ti60 | 298,45 | 2
| KRYCÍ LIST SOUPISU PRACÍ | [7 empty] | v --- níže se nacházejí doplnkové a pomocné údaje k sestavám --- v | [8 empty] | False | [5 empty] | v1 | 0,389 | 2
Stavba:
REVIZE 08 - REKONSTRUKCE A STAVEBNÍ ÚPRAVY MĚSTSKÉHO PLAVECKÉHO BAZÉNU V LIBERCI
Objekt:
D.1.1 - ARCHITEKTONICKO STAVEBNÍ ŘEŠENÍ
Soupis:
D.1.1.8 - DETAILY
Úroveň 3:
D.1.1.8.2 - Šatna - stavební řešení soklů skříněk a laviček
| KSO: |  |  |  |  | CC-CZ:
| Místo: |  | Liberec |  |  | Datum: | 16. 10. 2023
| Zadavatel: |  |  |  |  | IČ:
|  | SM Liberec |  |  |  | DIČ:
| Uchazeč: |  |  |  |  | IČ: | Vyplň údaj
|  | Vyplň údaj |  |  |  | DIČ: | Vyplň údaj
| Projektant: |  |  |  |  | IČ: | 47450347
|  | A11HK |  |  |  | DIČ:
| Zpracovatel: |  |  |  |  | IČ:
|  | PROPOS Liberec s.r.o. |  |  |  | DIČ:
Poznámka:
Případné "ztratné" prefabrikovaných žb prvků započítat do jednotkové ceny.
| Cena bez DPH | [5 empty] | 0
|  |  | Základ daně |  |  | Sazba daně | Výše daně
| DPH | základní | 0 |  |  | 21% | 0
|  | snížená | 0 |  |  | 15% | 0
|  | zákl. přenesená | 0 |  |  | 21% | 0
|  | sníž. přenesená | 0 |  |  | 15% | 0
|  | nulová | 0 |  |  | 0% | 0
| Cena s DPH |  |  | v | CZK |  | 0
REKAPITULACE ČLENĚNÍ SOUPISU PRACÍ
Stavba:
REVIZE 08 - REKONSTRUKCE A STAVEBNÍ ÚPRAVY MĚSTSKÉHO PLAVECKÉHO BAZÉNU V LIBERCI
Objekt:
D.1.1 - ARCHITEKTONICKO STAVEBNÍ ŘEŠENÍ
Soupis:
D.1.1.8 - DETAILY
Úroveň 3:
D.1.1.8.2 - Šatna - stavební řešení soklů skříněk a laviček
Místo: |  |  | Liberec |  |  | Datum: | 16. 10. 2023
Zadavatel: |  |  | SM Liberec |  |  | Projektant: | A11HK
Uchazeč: |  |  | Vyplň údaj |  |  | Zpracovatel: | PROPOS Liberec s.r.o.
Kód dílu - Popis | [6 empty] | Cena celkem [CZK]
Náklady stavby celkem | [6 empty] | 0 | [11 empty] | -1
| HSV - Práce a dodávky HSV | [5 empty] | 0
| 3 - Svislé a kompletní konstrukce | [5 empty] | 0
| 4 - Vodorovné konstrukce | [5 empty] | 0
| 6 - Úpravy povrchů, podlahy a osazování výplní | [5 empty] | 0
| 998 - Přesun hmot | [5 empty] | 0
| PSV - Práce a dodávky PSV | [5 empty] | 0
| 713 - Izolace tepelné | [5 empty] | 0
| 781 - Dokončovací práce - obklady | [5 empty] | 0
SOUPIS PRACÍ
Stavba:
REVIZE 08 - REKONSTRUKCE A STAVEBNÍ ÚPRAVY MĚSTSKÉHO PLAVECKÉHO BAZÉNU V LIBERCI
Objekt:
D.1.1 - ARCHITEKTONICKO STAVEBNÍ ŘEŠENÍ
Soupis:
D.1.1.8 - DETAILY
Úroveň 3:
D.1.1.8.2 - Šatna - stavební řešení soklů skříněk a laviček
Místo: |  |  | Liberec |  |  | Datum: | 16. 10. 2023
Zadavatel: |  |  | SM Liberec |  |  | Projektant: | A11HK
Uchazeč: |  |  | Vyplň údaj |  |  | Zpracovatel: | PROPOS Liberec s.r.o.
PČ | Typ | Kód | Popis | MJ | Množství | J.cena [CZK] | Cena celkem [CZK] | Cenová soustava |  | DPH | J. Nh [h] | Nh celkem [h] | J. hmotnost [t] | Hmotnost celkem [t] | J. suť [t] | Suť Celkem [t]
Náklady soupisu celkem | [6 empty] | 0 |  |  |  |  | 0 |  | 72.1578 |  | 0 |  | D | -1 | [13 empty] | 0
| D | HSV | Práce a dodávky HSV |  |  |  | 0 |  |  |  |  | 0 |  | 67.0852 |  | 0 | 1 | D | 0 |  |  |  | ROZPOCET | [9 empty] | 0
| D | 3 | Svislé a kompletní konstrukce |  |  |  | 0 |  |  |  |  | 0 |  | 23.0448 |  | 0 | 1 | D | 1 |  |  |  | ROZPOCET | [9 empty] | 0
1 | K | 311272031 | Zdivo z pórobetonových tvárnic na tenké maltové lože, tl. zdiva 200 mm pevnost tvárnic přes P2 do P4, objemová hmotnost přes 450 do 600 kg/m3 hladkých | m2 | 119.755 |  | 0 | CS ÚRS 2022 02 |  | základní |  | 0 | 0.14854 | 17.7884 | 0 | 0 | 4 | K | 2 |  |  |  | ROZPOCET |  |  |  | 0 | 0 | 0 | 0 | 0 | 1 | 0 | 4 | -121535598
| Online PSC |  | https://podminky.urs.cz/item/CS_URS_2022_02/311272031 | [14 empty] | Online PSC | 2
| VV |  | sestavy dle řezu A-A | [14 empty] | VV | 2 | 1 | True | 0 | ROZPOCET
| VV |  | 5,70*0,41*2" sestava A1 |  | 4.674 | [12 empty] | VV | 2 | 2 | True | 0 | ROZPOCET
| VV |  | 5,40*0,41*2"A2 |  | 4.428 | [12 empty] | VV | 2 | 2 | True | 0 | ROZPOCET
| VV |  | 3,90*0,41*2"A3 |  | 3.198 | [12 empty] | VV | 2 | 2 | True | 0 | ROZPOCET
| VV |  | 3,60*0,41*2"A4 |  | 2.952 | [12 empty] | VV | 2 | 2 | True | 0 | ROZPOCET
| VV |  | (2*5,70+2*0,60)*0,41*2"A5 |  | 10.332 | [12 empty] | VV | 2 | 2 | True | 0 | ROZPOCET
| VV |  | (2*7,55+2*1,70)*0,41*2"A10 |  | 15.17 | [12 empty] | VV | 2 | 2 | True | 0 | ROZPOCET
| VV |  | (2*2,60+0,60)*0,41*2"A11 |  | 4.756 | [12 empty] | VV | 2 | 2 | True | 0 | ROZPOCET
| VV |  | (5,70+1,80)*0,41*2"A14 |  | 6.15 | [12 empty] | VV | 2 | 2 | True | 0 | ROZPOCET
| VV |  | 5,70*0,41*2"A15 |  | 4.674 | [12 empty] | VV | 2 | 2 | True | 0 | ROZPOCET
| VV |  | 5,70*0,41*2"A16 |  | 4.674 | [12 empty] | VV | 2 | 2 | True | 0 | ROZPOCET
| VV |  | (4,20+0,60)*0,41*2"A19 |  | 3.936 | [12 empty] | VV | 2 | 2 | True | 0 | ROZPOCET
| VV |  | 3,00*0,41*2"A22 |  | 2.46 | [12 empty] | VV | 2 | 2 | True | 0 | ROZPOCET
| VV |  | sestavy dle řezu B-B | [14 empty] | VV | 2 | 1 | True | 0 | ROZPOCET
| VV |  | (1,80+2,70)*0,41"A9 |  | 1.845 | [12 empty] | VV | 2 | 2 | True | 0 | ROZPOCET
| VV |  | 5,52*0,41"A10 2.část |  | 2.263 | [12 empty] | VV | 2 | 2 | True | 0 | ROZPOCET
| VV |  | 3,10*0,41"A11 2.část |  | 1.271 | [12 empty] | VV | 2 | 2 | True | 0 | ROZPOCET
| VV |  | 5,535*0,41"A12 |  | 2.269 | [12 empty] | VV | 2 | 2 | True | 0 | ROZPOCET
| VV |  | 5,535*0,41"A13 |  | 2.269 | [12 empty] | VV | 2 | 2 | True | 0 | ROZPOCET
| VV |  | 6,60*0,41"A17 |  | 2.706 | [12 empty] | VV | 2 | 2 | True | 0 | ROZPOCET
| VV |  | 6,60*0,41"A18 |  | 2.706 | [12 empty] | VV | 2 | 2 | True | 0 | ROZPOCET
| VV |  | (5,25+4,35)*0,41"A19 2.část |  | 3.936 | [12 empty] | VV | 2 | 2 | True | 0 | ROZPOCET
| VV |  | 5,90*0,41"A20 |  | 2.419 | [12 empty] | VV | 2 | 2 | True | 0 | ROZPOCET
| VV |  | (1,65+3,30+2,55)*0,41"A21 |  | 3.075 | [12 empty] | VV | 2 | 2 | True | 0 | ROZPOCET
| VV |  | (1,00+2,95+3,60+2,85)*0,41"A23 |  | 4.264 | [12 empty] | VV | 2 | 2 | True | 0 | ROZPOCET
| VV |  | 2,40*0,41"A24 |  | 0.984 | [12 empty] | VV | 2 | 2 | True | 0 | ROZPOCET
| VV |  | 2,10*0,41"A25 |  | 0.861 | [12 empty] | VV | 2 | 2 | True | 0 | ROZPOCET
| VV |  | (0,60+0,90)*0,41"A26 |  | 0.615 | [12 empty] | VV | 2 | 2 | True | 0 | ROZPOCET
| VV |  | sestavy dle řezu C-C | [14 empty] | VV | 2 | 1 | True | 0 | ROZPOCET
| VV |  | 3,60*(0,41+1,01)"A6 |  | 5.112 | [12 empty] | VV | 2 | 2 | True | 0 | ROZPOCET
| VV |  | sestavy dle řezu D-D | [14 empty] | VV | 2 | 1 | True | 0 | ROZPOCET
| VV |  | (3,60+0,60)*1,01*2"A7 |  | 8.484 | [12 empty] | VV | 2 | 2 | True | 0 | ROZPOCET
| VV |  | sestavy dle řezu E-E | [14 empty] | VV | 2 | 1 | True | 0 | ROZPOCET
| VV |  | 3,60*1,01"A7 |  | 3.636 | [12 empty] | VV | 2 | 2 | True | 0 | ROZPOCET
| VV |  | 3,60*1,01"A8 |  | 3.636 | [12 empty] | VV | 2 | 2 | True | 0 | ROZPOCET
| VV |  | Součet |  | 119.755 | [12 empty] | VV | 2 | 4 | True | 1 | ROZPOCET
2 | K | 342272225 | Příčky z pórobetonových tvárnic hladkých na tenké maltové lože objemová hmotnost do 500 kg/m3, tloušťka příčky 100 mm | m2 | 34.106 |  | 0 | CS ÚRS 2022 02 |  | základní |  | 0 | 0.05897 | 2.0112 | 0 | 0 | 4 | K | 2 |  |  |  | ROZPOCET |  |  |  | 0 | 0 | 0 | 0 | 0 | 1 | 0 | 4 | 836231749
| Online PSC |  | https://podminky.urs.cz/item/CS_URS_2022_02/342272225 | [14 empty] | Online PSC | 2
| VV |  | sestavy dle řezu A-A | [14 empty] | VV | 2 | 1 | True | 0 | ROZPOCET
| VV |  | 0,90*2*0,41" sestava A1 |  | 0.738 | [12 empty] | VV | 2 | 2 | True | 0 | ROZPOCET
| VV |  | 0,90*2*0,41"A2 |  | 0.738 | [12 empty] | VV | 2 | 2 | True | 0 | ROZPOCET
| VV |  | 0,90*2*0,41"A3 |  | 0.738 | [12 empty] | VV | 2 | 2 | True | 0 | ROZPOCET
| VV |  | 0,90*2*0,41"A4 |  | 0.738 | [12 empty] | VV | 2 | 2 | True | 0 | ROZPOCET
| VV |  | 4*0,90*2*0,41"A5 |  | 2.952 | [12 empty] | VV | 2 | 2 | True | 0 | ROZPOCET
| VV |  | 2*0,90*2*0,41"A10 |  | 1.476 | [12 empty] | VV | 2 | 2 | True | 0 | ROZPOCET
| VV |  | (0,90*2+1,50)*0,41"A11 |  | 1.353 | [12 empty] | VV | 2 | 2 | True | 0 | ROZPOCET
| VV |  | (0,90*2+0,30)*0,41"A14 |  | 0.861 | [12 empty] | VV | 2 | 2 | True | 0 | ROZPOCET
| VV |  | 0,90*2*0,41"A15 |  | 0.738 | [12 empty] | VV | 2 | 2 | True | 0 | ROZPOCET
| VV |  | 0,90*2*0,41"A16 |  | 0.738 | [12 empty] | VV | 2 | 2 | True | 0 | ROZPOCET
| VV |  | (0,90*2+1,45)*0,41"A19 |  | 1.333 | [12 empty] | VV | 2 | 2 | True | 0 | ROZPOCET
| VV |  | 0,90*2*0,41"A22 |  | 0.738 | [12 empty] | VV | 2 | 2 | True | 0 | ROZPOCET
| VV |  | sestavy dle řezu B-B | [14 empty] | VV | 2 | 1 | True | 0 | ROZPOCET
| VV |  | 2*0,30*0,41*2"A9 |  | 0.492 | [12 empty] | VV | 2 | 2 | True | 0 | ROZPOCET
| VV |  | 2*0,30*0,41*2"A10 2.část |  | 0.492 | [12 empty] | VV | 2 | 2 | True | 0 | ROZPOCET
| VV |  | 0,30*0,41*2"A11 2.část |  | 0.246 | [12 empty] | VV | 2 | 2 | True | 0 | ROZPOCET
| VV |  | 0,30*0,41*2"A17 |  | 0.246 | [12 empty] | VV | 2 | 2 | True | 0 | ROZPOCET
| VV |  | 0,30*0,41*2"A18 |  | 0.246 | [12 empty] | VV | 2 | 2 | True | 0 | ROZPOCET
| VV |  | 0,30*0,41"A19 2.část |  | 0.123 | [12 empty] | VV | 2 | 2 | True | 0 | ROZPOCET
| VV |  | 5,90*0,41"A20 |  | 2.419 | [12 empty] | VV | 2 | 2 | True | 0 | ROZPOCET
| VV |  | 0,30*0,41*2"A21 |  | 0.246 | [12 empty] | VV | 2 | 2 | True | 0 | ROZPOCET
| VV |  | 0,30*0,41*2"A23 |  | 0.246 | [12 empty] | VV | 2 | 2 | True | 0 | ROZPOCET
| VV |  | 0,30*0,41"A24 |  | 0.123 | [12 empty] | VV | 2 | 2 | True | 0 | ROZPOCET
| VV |  | 0,30*0,41"A25 |  | 0.123 | [12 empty] | VV | 2 | 2 | True | 0 | ROZPOCET
| VV |  | 0,30*0,41*2"A26 |  | 0.246 | [12 empty] | VV | 2 | 2 | True | 0 | ROZPOCET
| VV |  | sestavy dle řezu C-C | [14 empty] | VV | 2 | 1 | True | 0 | ROZPOCET
| VV |  | (0,65*0,41+0,65*1,01)*2"A6 |  | 1.846 | [12 empty] | VV | 2 | 2 | True | 0 | ROZPOCET
| VV |  | sestavy dle řezu D-D | [14 empty] | VV | 2 | 1 | True | 0 | ROZPOCET
| VV |  | 2*1,55*0,90*1,01*2"A7 |  | 5.636 | [12 empty] | VV | 2 | 2 | True | 0 | ROZPOCET
| VV |  | sestavy dle řezu E-E | [14 empty] | VV | 2 | 1 | True | 0 | ROZPOCET
| VV |  | 2*0,45*1,01"A7 |  | 0.909 | [12 empty] | VV | 2 | 2 | True | 0 | ROZPOCET
| VV |  | 2*0,45*1,01"A8 |  | 0.909 | [12 empty] | VV | 2 | 2 | True | 0 | ROZPOCET
| VV |  | (1,65*2+2,40)*0,41"A27 |  | 2.337 | [12 empty] | VV | 2 | 2 | True | 0 | ROZPOCET
| VV |  | (2*1,45+0,20+0,675+1,20)*2*0,41"A28 |  | 4.08 | [12 empty] | VV | 2 | 2 | True | 0 | ROZPOCET
| VV |  | Součet |  | 34.106 | [12 empty] | VV | 2 | 4 | True | 1 | ROZPOCET
3 | K | 342272245 | Příčky z pórobetonových tvárnic hladkých na tenké maltové lože objemová hmotnost do 500 kg/m3, tloušťka příčky 150 mm | m2 | 42.863 |  | 0 | CS ÚRS 2022 02 |  | základní |  | 0 | 0.07571 | 3.2452 | 0 | 0 | 4 | K | 2 |  |  |  | ROZPOCET |  |  |  | 0 | 0 | 0 | 0 | 0 | 1 | 0 | 4 | 1525244184
| Online PSC |  | https://podminky.urs.cz/item/CS_URS_2022_02/342272245 | [14 empty] | Online PSC | 2
| VV |  | sestavy dle řezu B-B | [14 empty] | VV | 2 | 1 | True | 0 | ROZPOCET
| VV |  | (1,80+2,70)*0,41"A9 |  | 1.845 | [12 empty] | VV | 2 | 2 | True | 0 | ROZPOCET
| VV |  | 5,52*0,41"A10 2.část |  | 2.263 | [12 empty] | VV | 2 | 2 | True | 0 | ROZPOCET
| VV |  | 5,535*0,41"A12 |  | 2.269 | [12 empty] | VV | 2 | 2 | True | 0 | ROZPOCET
| VV |  | 5,535*0,41"A13 |  | 2.269 | [12 empty] | VV | 2 | 2 | True | 0 | ROZPOCET
| VV |  | 6,60*0,41"A17 |  | 2.706 | [12 empty] | VV | 2 | 2 | True | 0 | ROZPOCET
| VV |  | 6,60*0,41"A18 |  | 2.706 | [12 empty] | VV | 2 | 2 | True | 0 | ROZPOCET
| VV |  | (5,90+4,35)*0,41"A19 2.část |  | 4.203 | [12 empty] | VV | 2 | 2 | True | 0 | ROZPOCET
| VV |  | 5,90*0,41"A20 |  | 2.419 | [12 empty] | VV | 2 | 2 | True | 0 | ROZPOCET
| VV |  | (1,65+3,30+2,55)*0,41"A21 |  | 3.075 | [12 empty] | VV | 2 | 2 | True | 0 | ROZPOCET
| VV |  | (1,00+2,95+3,60+2,85)*0,41"A23 |  | 4.264 | [12 empty] | VV | 2 | 2 | True | 0 | ROZPOCET
| VV |  | 2,40*0,41"A24 |  | 0.984 | [12 empty] | VV | 2 | 2 | True | 0 | ROZPOCET
| VV |  | 2,10*0,41"A25 |  | 0.861 | [12 empty] | VV | 2 | 2 | True | 0 | ROZPOCET
| VV |  | (0,60+0,90)*0,41"A26 |  | 0.615 | [12 empty] | VV | 2 | 2 | True | 0 | ROZPOCET
| VV |  | sestavy dle řezu C-C | [14 empty] | VV | 2 | 1 | True | 0 | ROZPOCET
| VV |  | 3,60*(0,41+1,01)"A6 |  | 5.112 | [12 empty] | VV | 2 | 2 | True | 0 | ROZPOCET
| VV |  | sestavy dle řezu E-E | [14 empty] | VV | 2 | 1 | True | 0 | ROZPOCET
| VV |  | 3,60*1,01"A7 |  | 3.636 | [12 empty] | VV | 2 | 2 | True | 0 | ROZPOCET
| VV |  | 3,60*1,01"A8 |  | 3.636 | [12 empty] | VV | 2 | 2 | True | 0 | ROZPOCET
| VV |  | Součet |  | 42.863 | [12 empty] | VV | 2 | 4 | True | 1 | ROZPOCET
| D | 4 | Vodorovné konstrukce |  |  |  | 0 |  |  |  |  | 0 |  | 43.1992 |  | 0 | 1 | D | 1 |  |  |  | ROZPOCET | [9 empty] | 0
4 | K | 411121221 | Montáž prefabrikovaných železobetonových stropů se zalitím spár, včetně podpěrné konstrukce, na cementovou maltu ze stropních desek, šířky do 600 mm a délky do 900 mm | kus | 403 |  | 0 | CS ÚRS 2022 02 |  | základní |  | 0 | 0.00229 | 0.92287 | 0 | 0 | 4 | K | 2 |  |  |  | ROZPOCET |  |  |  | 0 | 0 | 0 | 0 | 0 | 1 | 0 | 4 | -1747755422
| Online PSC |  | https://podminky.urs.cz/item/CS_URS_2022_02/411121221 | [14 empty] | Online PSC | 2
| VV |  | "p2" 16 |  | 16 | [12 empty] | VV | 2 | 2 | True | 0 | ROZPOCET
| VV |  | "p5" 355 |  | 355 | [12 empty] | VV | 2 | 2 | True | 0 | ROZPOCET
| VV |  | "p28" 26 |  | 26 | [12 empty] | VV | 2 | 2 | True | 0 | ROZPOCET
| VV |  | "p30" 6 |  | 6 | [12 empty] | VV | 2 | 2 | True | 0 | ROZPOCET
| VV |  | Součet |  | 403 | [12 empty] | VV | 2 | 4 | True | 1 | ROZPOCET
5 | M | 5934171 | deska stropní plná PZD 650x290x90mm (atyp) | kus | 355 |  | 0 |  |  | základní |  | 0 | 0.045 | 15.975 | 0 | 0 | 8 | M | 2 |  |  |  | ROZPOCET |  |  |  | 0 | 0 | 0 | 0 | 0 | 1 | 0 | 4 | -888872110
| P |  | Poznámka k položce: krácena na dl. 650mm | [14 empty] | P | 2
| VV |  | "p5" 355 |  | 355 | [12 empty] | VV | 2 | 2 | True | 1 | ROZPOCET
6 | M | 5934174.28 | deska stropní plná PZD 400x290x90mm (atyp) | kus | 26 |  | 0 |  |  | základní |  | 0 | 0.035 | 0.91 | 0 | 0 | 8 | M | 2 |  |  |  | ROZPOCET |  |  |  | 0 | 0 | 0 | 0 | 0 | 1 | 0 | 4 | 1952153361
| VV |  | 26 "P28 |  | 26 | [12 empty] | VV | 2 | 2 | True | 1 | ROZPOCET
7 | M | 5934174.30 | deska stropní plná PZD 550x290x90mm (atyp) | kus | 6 |  | 0 |  |  | základní |  | 0 | 0.035 | 0.21 | 0 | 0 | 8 | M | 2 |  |  |  | ROZPOCET |  |  |  | 0 | 0 | 0 | 0 | 0 | 1 | 0 | 4 | 1440297562
| VV |  | 6 "P30 |  | 6 | [12 empty] | VV | 2 | 2 | True | 1 | ROZPOCET
8 | M | 59341746 | deska stropní plná PZD 890x290x90mm, 5kN/m2 | kus | 16 |  | 0 | CS ÚRS 2022 02 |  | základní |  | 0 | 0.054 | 0.864 | 0 | 0 | 8 | M | 2 |  |  |  | ROZPOCET |  |  |  | 0 | 0 | 0 | 0 | 0 | 1 | 0 | 4 | 1505990748
| VV |  | zde uvedený výpis stropních desek odpovídá výkresu D.1.2_17 Výpis materiálu, verze DPS 07/2021 | [14 empty] | VV | 2 | 1 | True | 0 | ROZPOCET
| VV |  | před objednáním prefabrikátů je třeba ověřit platnost typů, rozměrů a počtů prefabrikátů dle soutěžní pd | [14 empty] | VV | 2 | 1 | True | 0 | ROZPOCET
| VV |  | případné "ztratné" prefabrikovaných žb prvků započítat do jednotkové ceny | [14 empty] | VV | 2 | 1 | True | 0 | ROZPOCET
| VV |  | "p2" 16 |  | 16 | [12 empty] | VV | 2 | 2 | True | 1 | ROZPOCET
9 | K | 411121232 | Montáž prefabrikovaných železobetonových stropů se zalitím spár, včetně podpěrné konstrukce, na cementovou maltu ze stropních desek, šířky do 600 mm a délky přes 900 do 1800 mm | kus | 278 |  | 0 | CS ÚRS 2022 02 |  | základní |  | 0 | 0.00459 | 1.276 | 0 | 0 | 4 | K | 2 |  |  |  | ROZPOCET |  |  |  | 0 | 0 | 0 | 0 | 0 | 1 | 0 | 4 | 1777594558
| Online PSC |  | https://podminky.urs.cz/item/CS_URS_2022_02/411121232 | [14 empty] | Online PSC | 2
| VV |  | "p1" 268 |  | 268 | [12 empty] | VV | 2 | 2 | True | 0 | ROZPOCET
| VV |  | "p4" 8 |  | 8 | [12 empty] | VV | 2 | 2 | True | 0 | ROZPOCET
| VV |  | "p6" 2 |  | 2 | [12 empty] | VV | 2 | 2 | True | 0 | ROZPOCET
| VV |  | Součet |  | 278 | [12 empty] | VV | 2 | 4 | True | 1 | ROZPOCET
10 | M | 59341218.1 | deska stropní plná PZD 1300x290x90mm (atyp) | kus | 268 |  | 0 |  |  | základní |  | 0 | 0.078 | 20.904 | 0 | 0 | 8 | M | 2 |  |  |  | ROZPOCET |  |  |  | 0 | 0 | 0 | 0 | 0 | 1 | 0 | 4 | -1361251332
| VV |  | 268 "p1 |  | 268 | [12 empty] | VV | 2 | 2 | True | 1 | ROZPOCET
11 | M | 59341747 | deska stropní plná PZD 1040x290x90mm, 5kN/m2 | kus | 2 |  | 0 | CS ÚRS 2022 02 |  | základní |  | 0 | 0.063 | 0.126 | 0 | 0 | 8 | M | 2 |  |  |  | ROZPOCET |  |  |  | 0 | 0 | 0 | 0 | 0 | 1 | 0 | 4 | 524613642
| VV |  | 2 "p6 |  | 2 | [12 empty] | VV | 2 | 2 | True | 1 | ROZPOCET
12 | M | 59341220 | deska stropní plná PZD 1800x300x90mm | kus | 8 |  | 0 | CS ÚRS 2022 02 |  | základní |  | 0 | 0.117 | 0.936 | 0 | 0 | 8 | M | 2 |  |  |  | ROZPOCET |  |  |  | 0 | 0 | 0 | 0 | 0 | 1 | 0 | 4 | 1701316961
| VV |  | 8 "p4" |  | 8 | [12 empty] | VV | 2 | 2 | True | 1 | ROZPOCET
13 | K | 389381001 | Dobetonování prefabrikovaných konstrukcí | m3 | 0.389 |  | 0 | CS ÚRS 2022 02 |  | základní |  | 0 | 2.5961 | 1.0099 | 0 | 0 | 4 | K | 2 |  |  |  | ROZPOCET |  |  |  | 0 | 0 | 0 | 0 | 0 | 1 | 0 | 4 | -175614096
| Online PSC |  | https://podminky.urs.cz/item/CS_URS_2022_02/389381001 | [14 empty] | Online PSC | 2
| VV |  | "p3" 0,135*0,09*0,44*2 |  | 0.011 | [12 empty] | VV | 2 | 2 | True | 0 | ROZPOCET
| VV |  | "p8" 0,29*0,09*0,48*2 |  | 0.025 | [12 empty] | VV | 2 | 2 | True | 0 | ROZPOCET
| VV |  | "p9" 0,23*0,09*0,91 |  | 0.019 | [12 empty] | VV | 2 | 2 | True | 0 | ROZPOCET
| VV |  | "p10" 0,18*0,09*0,48 |  | 0.008 | [12 empty] | VV | 2 | 2 | True | 0 | ROZPOCET
| VV |  | "p11" 0,2*0,09*0,65 |  | 0.012 | [12 empty] | VV | 2 | 2 | True | 0 | ROZPOCET
| VV |  | "p12" 0,13*0,09*0,65 |  | 0.008 | [12 empty] | VV | 2 | 2 | True | 0 | ROZPOCET
| VV |  | "p13" 0,23*0,09*0,51 |  | 0.011 | [12 empty] | VV | 2 | 2 | True | 0 | ROZPOCET
| VV |  | "p14" 0,21*0,09*0,65 |  | 0.012 | [12 empty] | VV | 2 | 2 | True | 0 | ROZPOCET
| VV |  | "p15" 0,65*0,09*0,925*2 |  | 0.108 | [12 empty] | VV | 2 | 2 | True | 0 | ROZPOCET
| VV |  | "p16" 0,23*0,09*0,44 |  | 0.009 | [12 empty] | VV | 2 | 2 | True | 0 | ROZPOCET
| VV |  | "p17" 0,29*0,09*0,65 |  | 0.017 | [12 empty] | VV | 2 | 2 | True | 0 | ROZPOCET
| VV |  | "p18" 0,12*0,09*0,65 |  | 0.007 | [12 empty] | VV | 2 | 2 | True | 0 | ROZPOCET
| VV |  | "p19" 0,23*0,09*0,82 |  | 0.017 | [12 empty] | VV | 2 | 2 | True | 0 | ROZPOCET
| VV |  | "p20" 0,135*0,09*0,42 |  | 0.005 | [12 empty] | VV | 2 | 2 | True | 0 | ROZPOCET
| VV |  | "p21" 0,245*0,09*0,42 |  | 0.009 | [12 empty] | VV | 2 | 2 | True | 0 | ROZPOCET
| VV |  | "p22" 0,16*0,09*0,65*3 |  | 0.028 | [12 empty] | VV | 2 | 2 | True | 0 | ROZPOCET
| VV |  | "p23" 0,23*0,09*0,75 |  | 0.016 | [12 empty] | VV | 2 | 2 | True | 0 | ROZPOCET
| VV |  | "p24" 0,235*0,09*0,42 |  | 0.009 | [12 empty] | VV | 2 | 2 | True | 0 | ROZPOCET
| VV |  | "p26" 0,11*0,09*0,65*2 |  | 0.013 | [12 empty] | VV | 2 | 2 | True | 0 | ROZPOCET
| VV |  | "p27" 0,26*0,09*0,65 |  | 0.015 | [12 empty] | VV | 2 | 2 | True | 0 | ROZPOCET
| VV |  | "p29" 0,16*0,09*0,40*2 |  | 0.012 | [12 empty] | VV | 2 | 2 | True | 0 | ROZPOCET
| VV |  | "p31" 0,25*0,09*0,40*2 |  | 0.018 | [12 empty] | VV | 2 | 2 | True | 0 | ROZPOCET
| VV | v1 | Součet |  | 0.389 | [12 empty] | VV | 2 | 4 | True | 1 | ROZPOCET
14 | K | 411361821 | Výztuž stropů prostě uložených, vetknutých, spojitých, deskových, trámových (žebrových, kazetových), s keramickými a jinými vložkami, konsolových nebo balkonových, hřibových včetně hlavic hřibových sloupů, plochých střech a pro zavěšení železobetonových podhledů z betonářské oceli 10 505 (R) nebo BSt 500 | t | 0.062 |  | 0 | CS ÚRS 2022 02 |  | základní |  | 0 | 1.0555 | 0.065444 | 0 | 0 | 4 | K | 2 |  |  |  | ROZPOCET |  |  |  | 0 | 0 | 0 | 0 | 0 | 1 | 0 | 4 | -696980204
| Online PSC |  | https://podminky.urs.cz/item/CS_URS_2022_02/411361821 | [14 empty] | Online PSC | 2
| VV |  | v1*0,16 |  | 0.062 | [12 empty] | VV | 2 | 2 | True | 1 | ROZPOCET
| D | 6 | Úpravy povrchů, podlahy a osazování výplní |  |  |  | 0 |  |  |  |  | 0 |  | 0.84118 |  | 0 | 1 | D | 1 |  |  |  | ROZPOCET | [9 empty] | 0
15 | K | 612142001 | Potažení vnitřních ploch pletivem v ploše nebo pruzích, na plném podkladu sklovláknitým vtlačením do tmelu stěn | m2 | 192.05 |  | 0 | CS ÚRS 2022 02 |  | základní |  | 0 | 0.00438 | 0.84118 | 0 | 0 | 4 | K | 2 |  |  |  | ROZPOCET |  |  |  | 0 | 0 | 0 | 0 | 0 | 1 | 0 | 4 | -1851381689
| Online PSC |  | https://podminky.urs.cz/item/CS_URS_2022_02/612142001 | [14 empty] | Online PSC | 2
| VV |  | "dle cad" a10 |  | 192.05 | [12 empty] | VV | 2 | 2 | True | 1 | ROZPOCET
| D | 998 | Přesun hmot |  |  |  | 0 |  |  |  |  | 0 |  | 0 |  | 0 | 1 | D | 1 |  |  |  | ROZPOCET | [9 empty] | 0
16 | K | 998017002 | Přesun hmot pro budovy občanské výstavby, bydlení, výrobu a služby s omezením mechanizace vodorovná dopravní vzdálenost do 100 m pro budovy s jakoukoliv nosnou konstrukcí výšky přes 6 do 12 m | t | 72.619 |  | 0 | CS ÚRS 2022 02 |  | základní |  | 0 | 0 | 0 | 0 | 0 | 4 | K | 2 |  |  |  | ROZPOCET |  |  |  | 0 | 0 | 0 | 0 | 0 | 1 | 0 | 4 | 306624042
| Online PSC |  | https://podminky.urs.cz/item/CS_URS_2022_02/998017002 | [14 empty] | Online PSC | 2
| D | PSV | Práce a dodávky PSV |  |  |  | 0 |  |  |  |  | 0 |  | 5.0726 |  | 0 | 2 | D | 0 |  |  |  | ROZPOCET | [9 empty] | 0
| D | 713 | Izolace tepelné |  |  |  | 0 |  |  |  |  | 0 |  | 0.51142 |  | 0 | 2 | D | 1 |  |  |  | ROZPOCET | [9 empty] | 0
17 | K | 713121111 | Montáž tepelné izolace podlah rohožemi, pásy, deskami, dílci, bloky (izolační materiál ve specifikaci) kladenými volně jednovrstvá | m2 | 298.45 |  | 0 | CS ÚRS 2022 02 |  | základní |  | 0 | 0 | 0 | 0 | 0 | 16 | K | 2 |  |  |  | ROZPOCET |  |  |  | 0 | 0 | 0 | 0 | 0 | 1 | 0 | 16 | -403212838
| Online PSC |  | https://podminky.urs.cz/item/CS_URS_2022_02/713121111 | [14 empty] | Online PSC | 2
| VV |  | "pod sokly laviček dle digi měření" 107,95 |  | 107.95 | [12 empty] | VV | 2 | 2 | True | 0 | ROZPOCET
| VV |  | pod zvýšenými podlahami dle digi měření (viz řezy C-C, D-D, E-E) | [14 empty] | VV | 2 | 1 | True | 0 | ROZPOCET
| VV |  | "1.PP osy 10-11" 42,70+30,70 |  | 73.4 | [12 empty] | VV | 2 | 2 | True | 0 | ROZPOCET
| VV |  | "1.NP 3-4" 29,40 |  | 29.4 | [12 empty] | VV | 2 | 2 | True | 0 | ROZPOCET
| VV |  | "1.NP 7-9" 87,70 |  | 87.7 | [12 empty] | VV | 2 | 2 | True | 0 | ROZPOCET
| VV | ti60 | Součet |  | 298.45 | [12 empty] | VV | 2 | 4 | True | 1 | ROZPOCET
18 | M | 63152097 | pás tepelně izolační univerzální λ=0,032-0,033 tl 60mm | m2 | 304.419 |  | 0 | CS ÚRS 2022 02 |  | základní |  | 0 | 0.00168 | 0.51142 | 0 | 0 | 32 | M | 2 |  |  |  | ROZPOCET |  |  |  | 0 | 0 | 0 | 0 | 0 | 1 | 0 | 16 | -168209102
| VV |  | ti60*1,02 |  | 304.419 | [12 empty] | VV | 2 | 2 | True | 1 | ROZPOCET
19 | K | 998713102 | Přesun hmot pro izolace tepelné stanovený z hmotnosti přesunovaného materiálu vodorovná dopravní vzdálenost do 50 m v objektech výšky přes 6 m do 12 m | t | 0.511 |  | 0 | CS ÚRS 2022 02 |  | základní |  | 0 | 0 | 0 | 0 | 0 | 16 | K | 2 |  |  |  | ROZPOCET |  |  |  | 0 | 0 | 0 | 0 | 0 | 1 | 0 | 16 | -1721429905
| Online PSC |  | https://podminky.urs.cz/item/CS_URS_2022_02/998713102 | [14 empty] | Online PSC | 2
20 | K | 998713181 | Přesun hmot pro izolace tepelné stanovený z hmotnosti přesunovaného materiálu Příplatek k cenám za přesun prováděný bez použití mechanizace pro jakoukoliv výšku objektu | t | 0.511 |  | 0 | CS ÚRS 2022 02 |  | základní |  | 0 | 0 | 0 | 0 | 0 | 16 | K | 2 |  |  |  | ROZPOCET |  |  |  | 0 | 0 | 0 | 0 | 0 | 1 | 0 | 16 | -633549063
| Online PSC |  | https://podminky.urs.cz/item/CS_URS_2022_02/998713181 | [14 empty] | Online PSC | 2
| D | 781 | Dokončovací práce - obklady |  |  |  | 0 |  |  |  |  | 0 |  | 4.5612 |  | 0 | 2 | D | 1 |  |  |  | ROZPOCET | [9 empty] | 0
21 | K | 781131112 | Izolace stěny pod obklad izolace nátěrem nebo stěrkou ve dvou vrstvách | m2 | 192.05 |  | 0 | CS ÚRS 2022 02 |  | základní |  | 0 | 0.0015 | 0.28808 | 0 | 0 | 16 | K | 2 |  |  |  | ROZPOCET |  |  |  | 0 | 0 | 0 | 0 | 0 | 1 | 0 | 16 | 980019701
| Online PSC |  | https://podminky.urs.cz/item/CS_URS_2022_02/781131112 | [14 empty] | Online PSC | 2
| VV |  | a10 |  | 192.05 | [12 empty] | VV | 2 | 2 | True | 1 | ROZPOCET
22 | K | 781474118 | Montáž obkladů vnitřních stěn z dlaždic keramických lepených flexibilním lepidlem maloformátových hladkých přes 45 do 50 ks/m2 | m2 | 192.05 |  | 0 | CS ÚRS 2022 02 |  | základní |  | 0 | 0.005 | 0.96025 | 0 | 0 | 16 | K | 2 |  |  |  | ROZPOCET |  |  |  | 0 | 0 | 0 | 0 | 0 | 1 | 0 | 16 | 29867780
| Online PSC |  | https://podminky.urs.cz/item/CS_URS_2022_02/781474118 | [14 empty] | Online PSC | 2
| VV | a10 | "dla cad" 128,81+63,24 |  | 192.05 | [12 empty] | VV | 2 | 2 | True | 1 | ROZPOCET
23 | M | 597001 | dlaždice protiskluzná 98x198x7mm | m2 | 220.858 |  | 0 |  |  | základní |  | 0 | 0.015 | 3.3129 | 0 | 0 | 32 | M | 2 |  |  |  | ROZPOCET |  |  |  | 0 | 0 | 0 | 0 | 0 | 1 | 0 | 16 | 1427451716
| P |  | Poznámka k položce: barva bílá | [14 empty] | P | 2
| VV |  | a10*1,15 |  | 220.858 | [12 empty] | VV | 2 | 2 | True | 1 | ROZPOCET
24 | M | 597003 | průběžná hrana vnější vel. 24x198x7mm | kus | 1855.036 |  | 0 |  |  | základní |  | 0 | 0 | 0 | 0 | 0 | 32 | M | 2 |  |  |  | ROZPOCET |  |  |  | 0 | 0 | 0 | 0 | 0 | 1 | 0 | 16 | 953170554
| VV |  | ((296,215+26,4)/0,2)*1,15 |  | 1855.036 | [12 empty] | VV | 2 | 2 | True | 1 | ROZPOCET
25 | M | 597006 | průběžná hrana vnitřní vel. 24x198x7mm | kus | 39.1 |  | 0 |  |  | základní |  | 0 | 0 | 0 | 0 | 0 | 32 | M | 2 |  |  |  | ROZPOCET |  |  |  | 0 | 0 | 0 | 0 | 0 | 1 | 0 | 16 | -1290397719
| VV |  | "dle cad" (6,8/0,2)*1,15 |  | 39.1 | [12 empty] | VV | 2 | 2 | True | 1 | ROZPOCET
26 | K | 781477111 | Montáž obkladů vnitřních stěn z dlaždic keramických Příplatek k cenám za plochu do 10 m2 jednotlivě | m2 | 192.05 |  | 0 | CS ÚRS 2022 02 |  | základní |  | 0 | 0 | 0 | 0 | 0 | 16 | K | 2 |  |  |  | ROZPOCET |  |  |  | 0 | 0 | 0 | 0 | 0 | 1 | 0 | 16 | -1372029878
| Online PSC |  | https://podminky.urs.cz/item/CS_URS_2022_02/781477111 | [14 empty] | Online PSC | 2
| VV |  | a10 |  | 192.05 | [12 empty] | VV | 2 | 2 | True | 1 | ROZPOCET
27 | K | 781477114 | Montáž obkladů vnitřních stěn z dlaždic keramických Příplatek k cenám za dvousložkový spárovací tmel | m2 | 192.05 |  | 0 | CS ÚRS 2022 02 |  | základní |  | 0 | 0 | 0 | 0 | 0 | 16 | K | 2 |  |  |  | ROZPOCET |  |  |  | 0 | 0 | 0 | 0 | 0 | 1 | 0 | 16 | -977999493
| Online PSC |  | https://podminky.urs.cz/item/CS_URS_2022_02/781477114 | [14 empty] | Online PSC | 2
| VV |  | a10 |  | 192.05 | [12 empty] | VV | 2 | 2 | True | 1 | ROZPOCET
28 | K | 781477115 | Montáž obkladů vnitřních stěn z dlaždic keramických Příplatek k cenám za dvousložkové lepidlo | m2 | 192.05 |  | 0 | CS ÚRS 2022 02 |  | základní |  | 0 | 0 | 0 | 0 | 0 | 16 | K | 2 |  |  |  | ROZPOCET |  |  |  | 0 | 0 | 0 | 0 | 0 | 1 | 0 | 16 | 1191657165
| Online PSC |  | https://podminky.urs.cz/item/CS_URS_2022_02/781477115 | [14 empty] | Online PSC | 2
| VV |  | a10 |  | 192.05 | [12 empty] | VV | 2 | 2 | True | 1 | ROZPOCET
29 | K | 998781102 | Přesun hmot pro obklady keramické stanovený z hmotnosti přesunovaného materiálu vodorovná dopravní vzdálenost do 50 m v objektech výšky přes 6 do 12 m | t | 4.561 |  | 0 | CS ÚRS 2022 02 |  | základní |  | 0 | 0 | 0 | 0 | 0 | 16 | K | 2 |  |  |  | ROZPOCET |  |  |  | 0 | 0 | 0 | 0 | 0 | 1 | 0 | 16 | 131809139
| Online PSC |  | https://podminky.urs.cz/item/CS_URS_2022_02/998781102 | [14 empty] | Online PSC | 2

## D.1.1.8.3 - Tribuny
[18 empty] | {9332bb84-b863-4a66-8d1e-1eac36375e5b} | [5 empty] | a1 | 5,226 | 2
[18 empty] | 2 | [5 empty] | a2 | 26,129 | 2
| KRYCÍ LIST SOUPISU PRACÍ | [7 empty] | v --- níže se nacházejí doplnkové a pomocné údaje k sestavám --- v | [8 empty] | False | [5 empty] | a3 | 38,281 | 2
[24 empty] | a5 | 3,312 | 2
| Stavba: | [22 empty] | a6 | 30,017 | 2
REVIZE 08 - REKONSTRUKCE A STAVEBNÍ ÚPRAVY MĚSTSKÉHO PLAVECKÉHO BAZÉNU V LIBERCI
Objekt:
D.1.1 - ARCHITEKTONICKO STAVEBNÍ ŘEŠENÍ
Soupis:
D.1.1.8 - DETAILY
Úroveň 3:
D.1.1.8.3 - Tribuny
| KSO: |  |  |  |  | CC-CZ:
| Místo: |  | Liberec |  |  | Datum: | 16. 10. 2023
| Zadavatel: |  |  |  |  | IČ:
|  | SM Liberec |  |  |  | DIČ:
| Uchazeč: |  |  |  |  | IČ: | Vyplň údaj
|  | Vyplň údaj |  |  |  | DIČ: | Vyplň údaj
| Projektant: |  |  |  |  | IČ: | 47450347
|  | A11HK |  |  |  | DIČ:
| Zpracovatel: |  |  |  |  | IČ:
|  | PROPOS Liberec s.r.o. |  |  |  | DIČ:
Poznámka:
| Cena bez DPH | [5 empty] | 0
|  |  | Základ daně |  |  | Sazba daně | Výše daně
| DPH | základní | 0 |  |  | 21% | 0
|  | snížená | 0 |  |  | 15% | 0
|  | zákl. přenesená | 0 |  |  | 21% | 0
|  | sníž. přenesená | 0 |  |  | 15% | 0
|  | nulová | 0 |  |  | 0% | 0
| Cena s DPH |  |  | v | CZK |  | 0
REKAPITULACE ČLENĚNÍ SOUPISU PRACÍ
Stavba:
REVIZE 08 - REKONSTRUKCE A STAVEBNÍ ÚPRAVY MĚSTSKÉHO PLAVECKÉHO BAZÉNU V LIBERCI
Objekt:
D.1.1 - ARCHITEKTONICKO STAVEBNÍ ŘEŠENÍ
Soupis:
D.1.1.8 - DETAILY
Úroveň 3:
D.1.1.8.3 - Tribuny
Místo: |  |  | Liberec |  |  | Datum: | 16. 10. 2023
Zadavatel: |  |  | SM Liberec |  |  | Projektant: | A11HK
Uchazeč: |  |  | Vyplň údaj |  |  | Zpracovatel: | PROPOS Liberec s.r.o.
Kód dílu - Popis | [6 empty] | Cena celkem [CZK]
Náklady stavby celkem | [6 empty] | 0 | [11 empty] | -1
| HSV - Práce a dodávky HSV | [5 empty] | 0
| 3 - Svislé a kompletní konstrukce | [5 empty] | 0
| 4 - Vodorovné konstrukce | [5 empty] | 0
| 9 - Ostatní konstrukce a práce, bourání | [5 empty] | 0
| 998 - Přesun hmot | [5 empty] | 0
| PSV - Práce a dodávky PSV | [5 empty] | 0
| 767 - Konstrukce zámečnické | [5 empty] | 0
SOUPIS PRACÍ
Stavba:
REVIZE 08 - REKONSTRUKCE A STAVEBNÍ ÚPRAVY MĚSTSKÉHO PLAVECKÉHO BAZÉNU V LIBERCI
Objekt:
D.1.1 - ARCHITEKTONICKO STAVEBNÍ ŘEŠENÍ
Soupis:
D.1.1.8 - DETAILY
Úroveň 3:
D.1.1.8.3 - Tribuny
Místo: |  |  | Liberec |  |  | Datum: | 16. 10. 2023
Zadavatel: |  |  | SM Liberec |  |  | Projektant: | A11HK
Uchazeč: |  |  | Vyplň údaj |  |  | Zpracovatel: | PROPOS Liberec s.r.o.
PČ | Typ | Kód | Popis | MJ | Množství | J.cena [CZK] | Cena celkem [CZK] | Cenová soustava |  | DPH | J. Nh [h] | Nh celkem [h] | J. hmotnost [t] | Hmotnost celkem [t] | J. suť [t] | Suť Celkem [t]
Náklady soupisu celkem | [6 empty] | 0 |  |  |  |  | 0 |  | 112.3704 |  | 0 |  | D | -1 | [13 empty] | 0
| D | HSV | Práce a dodávky HSV |  |  |  | 0 |  |  |  |  | 0 |  | 112.3631 |  | 0 | 1 | D | 0 |  |  |  | ROZPOCET | [9 empty] | 0
| D | 3 | Svislé a kompletní konstrukce |  |  |  | 0 |  |  |  |  | 0 |  | 23.6632 |  | 0 | 1 | D | 1 |  |  |  | ROZPOCET | [9 empty] | 0
1 | K | 311271126 | Zdivo z cihel betonových s plně promaltovanými styčnými sparami, rozměr 290x140x65 mm, na cementovou maltu M10 | m3 | 3.564 |  | 0 | CS ÚRS 2022 02 |  | základní |  | 0 | 2.2618 | 8.0611 | 0 | 0 | 4 | K | 2 |  |  |  | ROZPOCET |  |  |  | 0 | 0 | 0 | 0 | 0 | 1 | 0 | 4 | -689567705
| Online PSC |  | https://podminky.urs.cz/item/CS_URS_2022_02/311271126 | [14 empty] | Online PSC | 2
| VV |  | "podezdění" 0,3*0,3*(0,68+0,21*2)*18*2 |  | 3.564 | [12 empty] | VV | 2 | 2 | True | 1 | ROZPOCET
2 | K | 311272031 | Zdivo z pórobetonových tvárnic na tenké maltové lože, tl. zdiva 200 mm pevnost tvárnic přes P2 do P4, objemová hmotnost přes 450 do 600 kg/m3 hladkých | m2 | 38.855 |  | 0 | CS ÚRS 2022 02 |  | základní |  | 0 | 0.14854 | 5.7715 | 0 | 0 | 4 | K | 2 |  |  |  | ROZPOCET |  |  |  | 0 | 0 | 0 | 0 | 0 | 1 | 0 | 4 | 1813040995
| Online PSC |  | https://podminky.urs.cz/item/CS_URS_2022_02/311272031 | [14 empty] | Online PSC | 2
| VV |  | (0,8+2,16)/2*(0,43+4,21+1,30+2,68)*2+(1,5*2,18+1,7*2)*2" zdivo pod schodištěm, které na půdoryse 1.pp nemá označení w112 |  | 38.855 | [12 empty] | VV | 2 | 2 | True | 1 | ROZPOCET
3 | K | 311272121 | Zdivo z pórobetonových tvárnic na tenké maltové lože, tl. zdiva 250 mm pevnost tvárnic do P2, objemová hmotnost do 450 kg/m3 na pero a drážku | m2 | 16.569 |  | 0 | CS ÚRS 2022 02 |  | základní |  | 0 | 0.18149 | 3.0071 | 0 | 0 | 4 | K | 2 |  |  |  | ROZPOCET |  |  |  | 0 | 0 | 0 | 0 | 0 | 1 | 0 | 4 | -663020893
| Online PSC |  | https://podminky.urs.cz/item/CS_URS_2022_02/311272121 | [14 empty] | Online PSC | 2
| VV |  | schody na tribuně | [14 empty] | VV | 2 | 1 | True | 0 | ROZPOCET
| VV |  | 9*0,90*0,15*2 |  | 2.43 | [12 empty] | VV | 2 | 2 | True | 0 | ROZPOCET
| VV |  | 8*(0,50*2+0,90)*0,35*2 |  | 10.64 | [12 empty] | VV | 2 | 2 | True | 0 | ROZPOCET
| VV |  | schody na galerii m.1.102 | [14 empty] | VV | 2 | 1 | True | 0 | ROZPOCET
| VV |  | 2*7*1,40*0,162 |  | 3.175 | [12 empty] | VV | 2 | 2 | True | 0 | ROZPOCET
| VV |  | 2*2*0,50*0,162 |  | 0.324 | [12 empty] | VV | 2 | 2 | True | 0 | ROZPOCET
| VV |  | Součet |  | 16.569 | [12 empty] | VV | 2 | 4 | True | 1 | ROZPOCET
4 | K | 342272225 | Příčky z pórobetonových tvárnic hladkých na tenké maltové lože objemová hmotnost do 500 kg/m3, tloušťka příčky 100 mm | m2 | 33.5 |  | 0 | CS ÚRS 2022 02 |  | základní |  | 0 | 0.05897 | 1.9755 | 0 | 0 | 4 | K | 2 |  |  |  | ROZPOCET |  |  |  | 0 | 0 | 0 | 0 | 0 | 1 | 0 | 4 | -1449311912
| Online PSC |  | https://podminky.urs.cz/item/CS_URS_2022_02/342272225 | [14 empty] | Online PSC | 2
| VV |  | (13,07+1,57)*2*0,25 |  | 7.32 | [12 empty] | VV | 2 | 2 | True | 0 | ROZPOCET
| VV |  | 19,25*0,68*2 "viz řez sklad |  | 26.18 | [12 empty] | VV | 2 | 2 | True | 0 | ROZPOCET
| VV |  | Součet |  | 33.5 | [12 empty] | VV | 2 | 4 | True | 1 | ROZPOCET
5 | K | 342272245 | Příčky z pórobetonových tvárnic hladkých na tenké maltové lože objemová hmotnost do 500 kg/m3, tloušťka příčky 150 mm | m2 | 64.034 |  | 0 | CS ÚRS 2022 02 |  | základní |  | 0 | 0.07571 | 4.848 | 0 | 0 | 4 | K | 2 |  |  |  | ROZPOCET |  |  |  | 0 | 0 | 0 | 0 | 0 | 1 | 0 | 4 | -2023475567
| Online PSC |  | https://podminky.urs.cz/item/CS_URS_2022_02/342272245 | [14 empty] | Online PSC | 2
| VV |  | 0,45*(1,77+13,07)*2 |  | 13.356 | [12 empty] | VV | 2 | 2 | True | 0 | ROZPOCET
| VV |  | 0,68*(1,77+17,35)*2 |  | 26.003 | [12 empty] | VV | 2 | 2 | True | 0 | ROZPOCET
| VV |  | (0,21*2+0,285)*17,50*2 |  | 24.675 | [12 empty] | VV | 2 | 2 | True | 0 | ROZPOCET
| VV |  | Součet |  | 64.034 | [12 empty] | VV | 2 | 4 | True | 1 | ROZPOCET
| D | 4 | Vodorovné konstrukce |  |  |  | 0 |  |  |  |  | 0 |  | 88.6999 |  | 0 | 1 | D | 1 |  |  |  | ROZPOCET | [9 empty] | 0
6 | K | 41113500.1 | Podložení panelů přivařenými ocelovými klínky | kus | 32 |  | 0 |  |  | základní |  | 0 | 0 | 0 | 0 | 0 | 4 | K | 2 |  |  |  | ROZPOCET |  |  |  | 0 | 0 | 0 | 0 | 0 | 1 | 0 | 4 | -55653853
7 | K | 411135001 | Montáž stropních panelů z předpjatého betonu bez závěsných háků, hmotnosti do 1,5 t | kus | 10 |  | 0 | CS ÚRS 2022 02 |  | základní |  | 0 | 0.18458 | 1.8458 | 0 | 0 | 4 | K | 2 |  |  |  | ROZPOCET |  |  |  | 0 | 0 | 0 | 0 | 0 | 1 | 0 | 4 | 1610562979
| Online PSC |  | https://podminky.urs.cz/item/CS_URS_2022_02/411135001 | [14 empty] | Online PSC | 2
| VV |  | 2+6+2 |  | 10 | [12 empty] | VV | 2 | 2 | True | 1 | ROZPOCET
8 | M | 5934687 | panel stropní předpjatý š.1200 x v.200 mm | m | 30.34 |  | 0 |  |  | základní |  | 0 | 0.295 | 8.9503 | 0 | 0 | 8 | M | 2 |  |  |  | ROZPOCET |  |  |  | 0 | 0 | 0 | 0 | 0 | 1 | 0 | 4 | 624941642
| VV |  | "pd05" 1,2*2 |  | 2.4 | [12 empty] | VV | 2 | 2 | True | 0 | ROZPOCET
| VV |  | "pd03" 1,97*2 |  | 3.94 | [12 empty] | VV | 2 | 2 | True | 0 | ROZPOCET
| VV |  | "pd01" 6,00*4 |  | 24 | [12 empty] | VV | 2 | 2 | True | 0 | ROZPOCET
| VV |  | Součet |  | 30.34 | [12 empty] | VV | 2 | 4 | True | 1 | ROZPOCET
9 | M | 5934686 | panel stropní předpjatý š.1200 x v.250 mm | m | 117.6 |  | 0 |  |  | základní |  | 0 | 0.413 | 48.5688 | 0 | 0 | 8 | M | 2 |  |  |  | ROZPOCET |  |  |  | 0 | 0 | 0 | 0 | 0 | 1 | 0 | 4 | -2075687045
| VV |  | "pd06" 1,2*6 |  | 7.2 | [12 empty] | VV | 2 | 2 | True | 0 | ROZPOCET
| VV |  | "pd02" 6,0*12 |  | 72 | [12 empty] | VV | 2 | 2 | True | 0 | ROZPOCET
| VV |  | "pd04" 6,4*6 |  | 38.4 | [12 empty] | VV | 2 | 2 | True | 0 | ROZPOCET
| VV |  | Součet |  | 117.6 | [12 empty] | VV | 2 | 4 | True | 1 | ROZPOCET
10 | K | 411135002 | Montáž stropních panelů z předpjatého betonu bez závěsných háků, hmotnosti přes 1,5 do 3 t | kus | 22 |  | 0 | CS ÚRS 2022 02 |  | základní |  | 0 | 0.29121 | 6.4066 | 0 | 0 | 4 | K | 2 |  |  |  | ROZPOCET |  |  |  | 0 | 0 | 0 | 0 | 0 | 1 | 0 | 4 | -1520283976
| Online PSC |  | https://podminky.urs.cz/item/CS_URS_2022_02/411135002 | [14 empty] | Online PSC | 2
| VV |  | 4+12+6 |  | 22 | [12 empty] | VV | 2 | 2 | True | 1 | ROZPOCET
11 | K | 411321414 | Stropy z betonu železového (bez výztuže) stropů deskových, plochých střech, desek balkonových, desek hřibových stropů včetně hlavic hřibových sloupů tř. C 25/30 | m3 | 5.226 |  | 0 | CS ÚRS 2022 02 |  | základní |  | 0 | 2.4534 | 12.8216 | 0 | 0 | 4 | K | 2 |  |  |  | ROZPOCET |  |  |  | 0 | 0 | 0 | 0 | 0 | 1 | 0 | 4 | -800448300
| Online PSC |  | https://podminky.urs.cz/item/CS_URS_2022_02/411321414 | [14 empty] | Online PSC | 2
| VV |  | "md07" 1,2*0,85*0,2*2 |  | 0.408 | [12 empty] | VV | 2 | 2 | True | 0 | ROZPOCET
| VV |  | "md08" 6*0,85*0,2*2 |  | 2.04 | [12 empty] | VV | 2 | 2 | True | 0 | ROZPOCET
| VV |  | "md09" 6,2*0,85*0,2*2 |  | 2.108 | [12 empty] | VV | 2 | 2 | True | 0 | ROZPOCET
| VV |  | "md10" 1,97*0,85*0,2*2 |  | 0.67 | [12 empty] | VV | 2 | 2 | True | 0 | ROZPOCET
| VV | a1 | Součet |  | 5.226 | [12 empty] | VV | 2 | 4 | True | 1 | ROZPOCET
12 | K | 411351011 | Bednění stropních konstrukcí - bez podpěrné konstrukce desek tloušťky stropní desky přes 5 do 25 cm zřízení | m2 | 38.281 |  | 0 | CS ÚRS 2022 02 |  | základní |  | 0 | 0.00533 | 0.20404 | 0 | 0 | 4 | K | 2 |  |  |  | ROZPOCET |  |  |  | 0 | 0 | 0 | 0 | 0 | 1 | 0 | 4 | 330937640
| Online PSC |  | https://podminky.urs.cz/item/CS_URS_2022_02/411351011 | [14 empty] | Online PSC | 2
| VV | a2 | (1,2*0,85+6*0,85+6,2*0,85+1,97*0,85)*2 |  | 26.129 | [12 empty] | VV | 2 | 2 | True | 0 | ROZPOCET
| VV |  | (1,97*2+13,22*2)*2*0,2 |  | 12.152 | [12 empty] | VV | 2 | 2 | True | 0 | ROZPOCET
| VV | a3 | Součet |  | 38.281 | [12 empty] | VV | 2 | 4 | True | 1 | ROZPOCET
13 | K | 411351012 | Bednění stropních konstrukcí - bez podpěrné konstrukce desek tloušťky stropní desky přes 5 do 25 cm odstranění | m2 | 38.281 |  | 0 | CS ÚRS 2022 02 |  | základní |  | 0 | 0 | 0 | 0 | 0 | 4 | K | 2 |  |  |  | ROZPOCET |  |  |  | 0 | 0 | 0 | 0 | 0 | 1 | 0 | 4 | 1191945533
| Online PSC |  | https://podminky.urs.cz/item/CS_URS_2022_02/411351012 | [14 empty] | Online PSC | 2
| VV |  | a3 |  | 38.281 | [12 empty] | VV | 2 | 2 | True | 1 | ROZPOCET
14 | K | 411354313 | Podpěrná konstrukce stropů - desek, kleneb a skořepin výška podepření do 4 m tloušťka stropu přes 15 do 25 cm zřízení | m2 | 26.129 |  | 0 | CS ÚRS 2022 02 |  | základní |  | 0 | 0.00088 | 0.022994 | 0 | 0 | 4 | K | 2 |  |  |  | ROZPOCET |  |  |  | 0 | 0 | 0 | 0 | 0 | 1 | 0 | 4 | 1025516008
| Online PSC |  | https://podminky.urs.cz/item/CS_URS_2022_02/411354313 | [14 empty] | Online PSC | 2
| VV |  | a2 |  | 26.129 | [12 empty] | VV | 2 | 2 | True | 1 | ROZPOCET
15 | K | 411354314 | Podpěrná konstrukce stropů - desek, kleneb a skořepin výška podepření do 4 m tloušťka stropu přes 15 do 25 cm odstranění | m2 | 26.129 |  | 0 | CS ÚRS 2022 02 |  | základní |  | 0 | 0 | 0 | 0 | 0 | 4 | K | 2 |  |  |  | ROZPOCET |  |  |  | 0 | 0 | 0 | 0 | 0 | 1 | 0 | 4 | 1796549552
| Online PSC |  | https://podminky.urs.cz/item/CS_URS_2022_02/411354314 | [14 empty] | Online PSC | 2
16 | K | 411361821 | Výztuž stropů prostě uložených, vetknutých, spojitých, deskových, trámových (žebrových, kazetových), s keramickými a jinými vložkami, konsolových nebo balkonových, hřibových včetně hlavic hřibových sloupů, plochých střech a pro zavěšení železobetonových podhledů z betonářské oceli 10 505 (R) nebo BSt 500 | t | 0.836 |  | 0 | CS ÚRS 2022 02 |  | základní |  | 0 | 1.0555 | 0.88244 | 0 | 0 | 4 | K | 2 |  |  |  | ROZPOCET |  |  |  | 0 | 0 | 0 | 0 | 0 | 1 | 0 | 4 | 61541125
| Online PSC |  | https://podminky.urs.cz/item/CS_URS_2022_02/411361821 | [14 empty] | Online PSC | 2
| VV |  | a1*0,16 "160 kg/m3 |  | 0.836 | [12 empty] | VV | 2 | 2 | True | 1 | ROZPOCET
17 | K | 430321414 | Schodišťové konstrukce a rampy z betonu železového (bez výztuže) stupně, schodnice, ramena, podesty s nosníky tř. C 25/30 | m3 | 3.312 |  | 0 | CS ÚRS 2022 02 |  | základní |  | 0 | 2.4534 | 8.1256 | 0 | 0 | 4 | K | 2 |  |  |  | ROZPOCET |  |  |  | 0 | 0 | 0 | 0 | 0 | 1 | 0 | 4 | 517674200
| Online PSC |  | https://podminky.urs.cz/item/CS_URS_2022_02/430321414 | [14 empty] | Online PSC | 2
| VV |  | "tribuna" (1,2*0,5*4+0,95*0,25*5)*0,165*2 |  | 1.184 | [12 empty] | VV | 2 | 2 | True | 0 | ROZPOCET
| VV |  | "deska" ((1,2+1,33)*0,12*1,5+2,4*1,5*0,1)*2 |  | 1.631 | [12 empty] | VV | 2 | 2 | True | 0 | ROZPOCET
| VV |  | "stupně" 0,169*0,28*0,5*1,5*7*2 |  | 0.497 | [12 empty] | VV | 2 | 2 | True | 0 | ROZPOCET
| VV | a5 | Součet |  | 3.312 | [12 empty] | VV | 2 | 4 | True | 1 | ROZPOCET
18 | K | 430361821 | Výztuž schodišťových konstrukcí a ramp stupňů, schodnic, ramen, podest s nosníky z betonářské oceli 10 505 (R) nebo BSt 500 | t | 0.464 |  | 0 | CS ÚRS 2022 02 |  | základní |  | 0 | 1.0493 | 0.48686 | 0 | 0 | 4 | K | 2 |  |  |  | ROZPOCET |  |  |  | 0 | 0 | 0 | 0 | 0 | 1 | 0 | 4 | -1154995570
| Online PSC |  | https://podminky.urs.cz/item/CS_URS_2022_02/430361821 | [14 empty] | Online PSC | 2
| VV |  | a5*0,14" 140 kg/m3 |  | 0.464 | [12 empty] | VV | 2 | 2 | True | 1 | ROZPOCET
19 | K | 431351121 | Bednění podest, podstupňových desek a ramp včetně podpěrné konstrukce výšky do 4 m půdorysně přímočarých zřízení | m2 | 30.017 |  | 0 | CS ÚRS 2022 02 |  | základní |  | 0 | 0.01282 | 0.38482 | 0 | 0 | 4 | K | 2 |  |  |  | ROZPOCET |  |  |  | 0 | 0 | 0 | 0 | 0 | 1 | 0 | 4 | 1065449928
| Online PSC |  | https://podminky.urs.cz/item/CS_URS_2022_02/431351121 | [14 empty] | Online PSC | 2
| VV |  | ((1,2+0,5*2)*0,165*4+(0,95+0,25*2)*0,165*5)*2 |  | 5.297 | [12 empty] | VV | 2 | 2 | True | 0 | ROZPOCET
| VV |  | (1,2+1,33+2,4)*1,5*2 |  | 14.79 | [12 empty] | VV | 2 | 2 | True | 0 | ROZPOCET
| VV |  | (1,96+1,35)*1,5*2 |  | 9.93 | [12 empty] | VV | 2 | 2 | True | 0 | ROZPOCET
| VV | a6 | Součet |  | 30.017 | [12 empty] | VV | 2 | 4 | True | 1 | ROZPOCET
20 | K | 431351122 | Bednění podest, podstupňových desek a ramp včetně podpěrné konstrukce výšky do 4 m půdorysně přímočarých odstranění | m2 | 30.017 |  | 0 | CS ÚRS 2022 02 |  | základní |  | 0 | 0 | 0 | 0 | 0 | 4 | K | 2 |  |  |  | ROZPOCET |  |  |  | 0 | 0 | 0 | 0 | 0 | 1 | 0 | 4 | 1623662131
| Online PSC |  | https://podminky.urs.cz/item/CS_URS_2022_02/431351122 | [14 empty] | Online PSC | 2
| VV |  | a6 |  | 30.017 | [12 empty] | VV | 2 | 2 | True | 1 | ROZPOCET
| D | 9 | Ostatní konstrukce a práce, bourání |  |  |  | 0 |  |  |  |  | 0 |  | 0 |  | 0 | 1 | D | 1 |  |  |  | ROZPOCET | [9 empty] | 0
21 | K | 9539602 | Doplnění stávající ocelové konstrukce | kg | 100 |  | 0 |  |  | základní |  | 0 | 0 | 0 | 0 | 0 | 4 | K | 2 |  |  |  | ROZPOCET |  |  |  | 0 | 0 | 0 | 0 | 0 | 1 | 0 | 4 | 716894181
| VV |  | 100.00" viz řez tribunou - přivařený plech z boků nosníků, trubka obdélníková 50x35 mm, popř. jiné ocelové prvky |  | 100 | [12 empty] | VV | 2 | 2 | True | 1 | ROZPOCET
22 | K | 9539603 | Očištění stávající nosné ocelové konstrukce, nový ochranný nátěr do vlhkého prostředí | m2 | 60 |  | 0 |  |  | základní |  | 0 | 0 | 0 | 0 | 0 | 4 | K | 2 |  |  |  | ROZPOCET |  |  |  | 0 | 0 | 0 | 0 | 0 | 1 | 0 | 4 | 1787558957
| D | 998 | Přesun hmot |  |  |  | 0 |  |  |  |  | 0 |  | 0 |  | 0 | 1 | D | 1 |  |  |  | ROZPOCET | [9 empty] | 0
23 | K | 998012102 | Přesun hmot pro budovy občanské výstavby, bydlení, výrobu a služby s nosnou svislou konstrukcí monolitickou betonovou tyčovou s vyzdívaným obvodovým pláštěm vodorovná dopravní vzdálenost do 100 m pro budovy výšky přes 6 do 12 m | t | 112.363 |  | 0 | CS ÚRS 2022 02 |  | základní |  | 0 | 0 | 0 | 0 | 0 | 4 | K | 2 |  |  |  | ROZPOCET |  |  |  | 0 | 0 | 0 | 0 | 0 | 1 | 0 | 4 | -1444764533
| Online PSC |  | https://podminky.urs.cz/item/CS_URS_2022_02/998012102 | [14 empty] | Online PSC | 2
| D | PSV | Práce a dodávky PSV |  |  |  | 0 |  |  |  |  | 0 |  | 0.0073939 |  | 0 | 2 | D | 0 |  |  |  | ROZPOCET | [9 empty] | 0
| D | 767 | Konstrukce zámečnické |  |  |  | 0 |  |  |  |  | 0 |  | 0.0073939 |  | 0 | 2 | D | 1 |  |  |  | ROZPOCET | [9 empty] | 0
24 | K | 767111.83 | Vzt otvor v tribuně - tahokov hliníkový s ocelovými prvky vč. povrchové úpravy antikorozním nátěrem, kotvení | m | 30.808 |  | 0 |  |  | základní |  | 0 | 0.00024 | 0.0073939 | 0 | 0 | 16 | K | 2 |  |  |  | ROZPOCET |  |  |  | 0 | 0 | 0 | 0 | 0 | 1 | 0 | 16 | -1678880058
| VV |  | provedení viz Detail - vzt otvory v tribunách | [14 empty] | VV | 2 | 1 | True | 0 | ROZPOCET
| VV |  | (4,80*2+2,902*2)*2 |  | 30.808 | [12 empty] | VV | 2 | 2 | True | 1 | ROZPOCET

## D.1.1.8.4 - Vyrovnávací s...
[18 empty] | {45e40e1e-36b4-411a-b442-391a33b14e5d} | [5 empty] | naterok | 12,6 | 2
2
| KRYCÍ LIST SOUPISU PRACÍ | [7 empty] | v --- níže se nacházejí doplnkové a pomocné údaje k sestavám --- v | [8 empty] | False
Stavba:
REVIZE 08 - REKONSTRUKCE A STAVEBNÍ ÚPRAVY MĚSTSKÉHO PLAVECKÉHO BAZÉNU V LIBERCI
Objekt:
D.1.1 - ARCHITEKTONICKO STAVEBNÍ ŘEŠENÍ
Soupis:
D.1.1.8 - DETAILY
Úroveň 3:
D.1.1.8.4 - Vyrovnávací schody/rampy a zvýšené podlahy
| KSO: |  | 801 54 93 |  |  | CC-CZ:
| Místo: |  | Tržní nám., Liberec |  |  | Datum: | 16. 10. 2023
| Zadavatel: |  |  |  |  | IČ:
|  | SM Liberec |  |  |  | DIČ:
| Uchazeč: |  |  |  |  | IČ: | Vyplň údaj
|  | Vyplň údaj |  |  |  | DIČ: | Vyplň údaj
| Projektant: |  |  |  |  | IČ: | 47450347
|  | A11HK |  |  |  | DIČ:
| Zpracovatel: |  |  |  |  | IČ:
|  | PROPOS Liberec s.r.o. |  |  |  | DIČ:
Poznámka:
V tomto soupisu prací jsou započteny pouze prefabrikované žb prvky, které nejsou součástí soupisu prací prefa žb prvků na základě výkresu D.1.2_17 - Výpis materiálu.
| Cena bez DPH | [5 empty] | 0
|  |  | Základ daně |  |  | Sazba daně | Výše daně
| DPH | základní | 0 |  |  | 21% | 0
|  | snížená | 0 |  |  | 15% | 0
|  | zákl. přenesená | 0 |  |  | 21% | 0
|  | sníž. přenesená | 0 |  |  | 15% | 0
|  | nulová | 0 |  |  | 0% | 0
| Cena s DPH |  |  | v | CZK |  | 0
REKAPITULACE ČLENĚNÍ SOUPISU PRACÍ
Stavba:
REVIZE 08 - REKONSTRUKCE A STAVEBNÍ ÚPRAVY MĚSTSKÉHO PLAVECKÉHO BAZÉNU V LIBERCI
Objekt:
D.1.1 - ARCHITEKTONICKO STAVEBNÍ ŘEŠENÍ
Soupis:
D.1.1.8 - DETAILY
Úroveň 3:
D.1.1.8.4 - Vyrovnávací schody/rampy a zvýšené podlahy
Místo: |  |  | Tržní nám., Liberec |  |  | Datum: | 16. 10. 2023
Zadavatel: |  |  | SM Liberec |  |  | Projektant: | A11HK
Uchazeč: |  |  | Vyplň údaj |  |  | Zpracovatel: | PROPOS Liberec s.r.o.
Kód dílu - Popis | [6 empty] | Cena celkem [CZK]
Náklady stavby celkem | [6 empty] | 0 | [11 empty] | -1
| HSV - Práce a dodávky HSV | [5 empty] | 0
| 3 - Svislé a kompletní konstrukce | [5 empty] | 0
| 4 - Vodorovné konstrukce | [5 empty] | 0
| 9 - Ostatní konstrukce a práce, bourání | [5 empty] | 0
| 998 - Přesun hmot | [5 empty] | 0
| 789 - Povrchové úpravy ocelových konstrukcí a technologických zařízení | [5 empty] | 0
SOUPIS PRACÍ
Stavba:
REVIZE 08 - REKONSTRUKCE A STAVEBNÍ ÚPRAVY MĚSTSKÉHO PLAVECKÉHO BAZÉNU V LIBERCI
Objekt:
D.1.1 - ARCHITEKTONICKO STAVEBNÍ ŘEŠENÍ
Soupis:
D.1.1.8 - DETAILY
Úroveň 3:
D.1.1.8.4 - Vyrovnávací schody/rampy a zvýšené podlahy
Místo: |  |  | Tržní nám., Liberec |  |  | Datum: | 16. 10. 2023
Zadavatel: |  |  | SM Liberec |  |  | Projektant: | A11HK
Uchazeč: |  |  | Vyplň údaj |  |  | Zpracovatel: | PROPOS Liberec s.r.o.
PČ | Typ | Kód | Popis | MJ | Množství | J.cena [CZK] | Cena celkem [CZK] | Cenová soustava |  | DPH | J. Nh [h] | Nh celkem [h] | J. hmotnost [t] | Hmotnost celkem [t] | J. suť [t] | Suť Celkem [t]
Náklady soupisu celkem | [6 empty] | 0 |  |  |  |  | 0 |  | 26.0054 |  | 0 |  | D | -1 | [13 empty] | 0
| D | HSV | Práce a dodávky HSV |  |  |  | 0 |  |  |  |  | 0 |  | 25.9838 |  | 0 | 1 | D | 0 |  |  |  | ROZPOCET | [9 empty] | 0
| D | 3 | Svislé a kompletní konstrukce |  |  |  | 0 |  |  |  |  | 0 |  | 17.7298 |  | 0 | 1 | D | 1 |  |  |  | ROZPOCET | [9 empty] | 0
1 | K | 311113142 | Nadzákladové zdi z tvárnic ztraceného bednění betonových hladkých, včetně výplně z betonu třídy C 20/25, tloušťky zdiva přes 150 do 200 mm | m2 | 1.575 |  | 0 | CS ÚRS 2022 02 |  | základní |  | 0 | 0.45195 | 0.71182 | 0 | 0 | 4 | K | 2 |  |  |  | ROZPOCET |  |  |  | 0 | 0 | 0 | 0 | 0 | 1 | 0 | 4 | -1157564820
| Online PSC |  | https://podminky.urs.cz/item/CS_URS_2022_02/311113142 | [14 empty] | Online PSC | 2
| VV |  | 2,10*0,75" výkres 02 - stěna 02 |  | 1.575 | [12 empty] | VV | 2 | 2 | True | 1 | ROZPOCET
2 | K | 311272031 | Zdivo z pórobetonových tvárnic na tenké maltové lože, tl. zdiva 200 mm pevnost tvárnic přes P2 do P4, objemová hmotnost přes 450 do 600 kg/m3 hladkých | m2 | 50.199 |  | 0 | CS ÚRS 2022 02 |  | základní |  | 0 | 0.14854 | 7.4566 | 0 | 0 | 4 | K | 2 |  |  |  | ROZPOCET |  |  |  | 0 | 0 | 0 | 0 | 0 | 1 | 0 | 4 | 81582164
| Online PSC |  | https://podminky.urs.cz/item/CS_URS_2022_02/311272031 | [14 empty] | Online PSC | 2
| VV |  | 5,40*0,75"výkres 01 - stěna 01 |  | 4.05 | [12 empty] | VV | 2 | 2 | True | 0 | ROZPOCET
| VV |  | 13,50*0,65"výkres 04 - stěna 01 |  | 8.775 | [12 empty] | VV | 2 | 2 | True | 0 | ROZPOCET
| VV |  | 1,20*0,65/2"výkres 04 - stěna pod schody |  | 0.39 | [12 empty] | VV | 2 | 2 | True | 0 | ROZPOCET
| VV |  | 2*10,95*0,65"výkres 05 - stěna 01 |  | 14.235 | [12 empty] | VV | 2 | 2 | True | 0 | ROZPOCET
| VV |  | 2*3,00*0,50"výkres 06 - stěna 01 |  | 3 | [12 empty] | VV | 2 | 2 | True | 0 | ROZPOCET
| VV |  | 3,60*0,50"výkres 06 - stěna 02 |  | 1.8 | [12 empty] | VV | 2 | 2 | True | 0 | ROZPOCET
| VV |  | 5,70*0,50"výkres 06 - stěna 03 |  | 2.85 | [12 empty] | VV | 2 | 2 | True | 0 | ROZPOCET
| VV |  | 3*2,55*0,50"výkres 06 - stěna 04 |  | 3.825 | [12 empty] | VV | 2 | 2 | True | 0 | ROZPOCET
| VV |  | 2,15*0,50"výkres 06 - stěna 05 |  | 1.075 | [12 empty] | VV | 2 | 2 | True | 0 | ROZPOCET
| VV |  | 6,80*0,71"výkres 07 - stěna 01 |  | 4.828 | [12 empty] | VV | 2 | 2 | True | 0 | ROZPOCET
| VV |  | 5,60*0,58" výkres 07 - stěna 03 |  | 3.248 | [12 empty] | VV | 2 | 2 | True | 0 | ROZPOCET
| VV |  | 2,85*0,62" výkres 08 - stěna 01 |  | 1.767 | [12 empty] | VV | 2 | 2 | True | 0 | ROZPOCET
| VV |  | 1,25*(0,05+0,52)/2" výkres 08 - stěna 03 |  | 0.356 | [12 empty] | VV | 2 | 2 | True | 0 | ROZPOCET
| VV |  | Součet |  | 50.199 | [12 empty] | VV | 2 | 4 | True | 1 | ROZPOCET
3 | K | 311272141 | Zdivo z pórobetonových tvárnic na tenké maltové lože, tl. zdiva 250 mm pevnost tvárnic přes P2 do P4, objemová hmotnost přes 450 do 600 kg/m3 na pero a drážku | m2 | 5.093 |  | 0 | CS ÚRS 2022 02 |  | základní |  | 0 | 0.17721 | 0.90253 | 0 | 0 | 4 | K | 2 |  |  |  | ROZPOCET |  |  |  | 0 | 0 | 0 | 0 | 0 | 1 | 0 | 4 | 1129897371
| Online PSC |  | https://podminky.urs.cz/item/CS_URS_2022_02/311272141 | [14 empty] | Online PSC | 2
| VV |  | 6,05*0,65"výkres 05 - stěna 05 |  | 3.933 | [12 empty] | VV | 2 | 2 | True | 0 | ROZPOCET
| VV |  | 4*1,00*(0,05+0,53)/2"výkres 06 - stěna 06 |  | 1.16 | [12 empty] | VV | 2 | 2 | True | 0 | ROZPOCET
| VV |  | Součet |  | 5.093 | [12 empty] | VV | 2 | 4 | True | 1 | ROZPOCET
4 | K | 311272225 | Zdivo z pórobetonových tvárnic na tenké maltové lože, tl. zdiva 300 mm pevnost tvárnic přes P2 do P4, objemová hmotnost do 450 kg/m3 hladkých | m2 | 17.585 |  | 0 | CS ÚRS 2022 02 |  | základní |  | 0 | 0.16752 | 2.9458 | 0 | 0 | 4 | K | 2 |  |  |  | ROZPOCET |  |  |  | 0 | 0 | 0 | 0 | 0 | 1 | 0 | 4 | -740566751
| Online PSC |  | https://podminky.urs.cz/item/CS_URS_2022_02/311272225 | [14 empty] | Online PSC | 2
| VV |  | 3,60*0,60"D.1.2.03 - R33 |  | 2.16 | [12 empty] | VV | 2 | 2 | True | 0 | ROZPOCET
| VV |  | 6,20*0,70"D.1.2.12 - R21 |  | 4.34 | [12 empty] | VV | 2 | 2 | True | 0 | ROZPOCET
| VV |  | 14,78*0,75"D.1.2.13 |  | 11.085 | [12 empty] | VV | 2 | 2 | True | 0 | ROZPOCET
| VV |  | Součet |  | 17.585 | [12 empty] | VV | 2 | 4 | True | 1 | ROZPOCET
5 | K | 311273951 | Založení pórobetonového zdiva na zakládací maltu, tlouštky zdiva 200 mm | m | 177.14 |  | 0 | CS ÚRS 2022 02 |  | základní |  | 0 | 0.00498 | 0.88216 | 0 | 0 | 4 | K | 2 |  |  |  | ROZPOCET |  |  |  | 0 | 0 | 0 | 0 | 0 | 1 | 0 | 4 | 1745588231
| Online PSC |  | https://podminky.urs.cz/item/CS_URS_2022_02/311273951 | [14 empty] | Online PSC | 2
| VV |  | tl.200mm | [14 empty] | VV | 2 | 1 | True | 0 | ROZPOCET
| VV |  | 5,40"výkres 01 - stěna 01 |  | 5.4 | [12 empty] | VV | 2 | 2 | True | 0 | ROZPOCET
| VV |  | 13,50"výkres 04 - stěna 01 |  | 13.5 | [12 empty] | VV | 2 | 2 | True | 0 | ROZPOCET
| VV |  | 1,20"výkres 04 - stěna pod schody |  | 1.2 | [12 empty] | VV | 2 | 2 | True | 0 | ROZPOCET
| VV |  | 10,95"výkres 05 - stěna 01 |  | 10.95 | [12 empty] | VV | 2 | 2 | True | 0 | ROZPOCET
| VV |  | 3,00"výkres 06 - stěna 01 |  | 3 | [12 empty] | VV | 2 | 2 | True | 0 | ROZPOCET
| VV |  | 3,60"výkres 06 - stěna 02 |  | 3.6 | [12 empty] | VV | 2 | 2 | True | 0 | ROZPOCET
| VV |  | 5,70"výkres 06 - stěna 03 |  | 5.7 | [12 empty] | VV | 2 | 2 | True | 0 | ROZPOCET
| VV |  | 2,55"výkres 06 - stěna 04 |  | 2.55 | [12 empty] | VV | 2 | 2 | True | 0 | ROZPOCET
| VV |  | 2,15"výkres 06 - stěna 05 |  | 2.15 | [12 empty] | VV | 2 | 2 | True | 0 | ROZPOCET
| VV |  | 6,80"výkres 07 - stěna 01 |  | 6.8 | [12 empty] | VV | 2 | 2 | True | 0 | ROZPOCET
| VV |  | 5,60" výkres 07 - stěna 03 |  | 5.6 | [12 empty] | VV | 2 | 2 | True | 0 | ROZPOCET
| VV |  | 2,85" výkres 08 - stěna 01 |  | 2.85 | [12 empty] | VV | 2 | 2 | True | 0 | ROZPOCET
| VV |  | 1,25" výkres 08 - stěna 03 |  | 1.25 | [12 empty] | VV | 2 | 2 | True | 0 | ROZPOCET
| VV |  | tl.100mm | [14 empty] | VV | 2 | 1 | True | 0 | ROZPOCET
| VV |  | 5,37"výkres 01 - stěna 05 |  | 5.37 | [12 empty] | VV | 2 | 2 | True | 0 | ROZPOCET
| VV |  | 13,50"výkres 04 - stěna 02 |  | 13.5 | [12 empty] | VV | 2 | 2 | True | 0 | ROZPOCET
| VV |  | 1,20"výkres 04 - stěna pod schody |  | 1.2 | [12 empty] | VV | 2 | 2 | True | 0 | ROZPOCET
| VV |  | 5,60"výkres 07 - stěna 02 |  | 5.6 | [12 empty] | VV | 2 | 2 | True | 0 | ROZPOCET
| VV |  | 2,39"výkres 07 - stěna 04 |  | 2.39 | [12 empty] | VV | 2 | 2 | True | 0 | ROZPOCET
| VV |  | 1,51"výkres 07 - stěna 06 |  | 1.51 | [12 empty] | VV | 2 | 2 | True | 0 | ROZPOCET
| VV |  | 3,10"výkres 07 - stěna 08 |  | 3.1 | [12 empty] | VV | 2 | 2 | True | 0 | ROZPOCET
| VV |  | 1,25"výkres 07 - stěna 10 |  | 1.25 | [12 empty] | VV | 2 | 2 | True | 0 | ROZPOCET
| VV |  | 1,25" výkres 08 - stěna 02 |  | 1.25 | [12 empty] | VV | 2 | 2 | True | 0 | ROZPOCET
| VV |  | tl.150mm | [14 empty] | VV | 2 | 1 | True | 0 | ROZPOCET
| VV |  | 5,37"výkres 01 - stěna 06 |  | 5.37 | [12 empty] | VV | 2 | 2 | True | 0 | ROZPOCET
| VV |  | 10,40"výkres 05 - stěna 02 |  | 10.4 | [12 empty] | VV | 2 | 2 | True | 0 | ROZPOCET
| VV |  | 2*0,80" výkres 03 |  | 1.6 | [12 empty] | VV | 2 | 2 | True | 0 | ROZPOCET
| VV |  | 2,39" výkres 07 - stěna 05 |  | 2.39 | [12 empty] | VV | 2 | 2 | True | 0 | ROZPOCET
| VV |  | 1,51" výkres 07 - stěna 07 |  | 1.51 | [12 empty] | VV | 2 | 2 | True | 0 | ROZPOCET
| VV |  | 3,10" výkres 07 - stěna 09 |  | 3.1 | [12 empty] | VV | 2 | 2 | True | 0 | ROZPOCET
| VV |  | "D.1.2.12 | [14 empty] | VV | 2 | 1 | True | 0 | ROZPOCET
| VV |  | 10,00"dle R18 |  | 10 | [12 empty] | VV | 2 | 2 | True | 0 | ROZPOCET
| VV |  | (0,60*2+0,75) |  | 1.95 | [12 empty] | VV | 2 | 2 | True | 0 | ROZPOCET
| VV |  | 2*6,30"dle R21 |  | 12.6 | [12 empty] | VV | 2 | 2 | True | 0 | ROZPOCET
| VV |  | "D.1.2.14 | [14 empty] | VV | 2 | 1 | True | 0 | ROZPOCET
| VV |  | 6,0+6,3"R22 |  | 12.3 | [12 empty] | VV | 2 | 2 | True | 0 | ROZPOCET
| VV |  | (2*0,90+6,30)*2"R23 2x schodiště |  | 16.2 | [12 empty] | VV | 2 | 2 | True | 0 | ROZPOCET
| VV |  | Součet |  | 177.14 | [12 empty] | VV | 2 | 4 | True | 1 | ROZPOCET
6 | K | 311273953 | Založení pórobetonového zdiva na zakládací maltu, tlouštky zdiva 250 mm | m | 7.05 |  | 0 | CS ÚRS 2022 02 |  | základní |  | 0 | 0.00623 | 0.043922 | 0 | 0 | 4 | K | 2 |  |  |  | ROZPOCET |  |  |  | 0 | 0 | 0 | 0 | 0 | 1 | 0 | 4 | 375711012
| Online PSC |  | https://podminky.urs.cz/item/CS_URS_2022_02/311273953 | [14 empty] | Online PSC | 2
| VV |  | 6,05"výkres 05 - stěna 05 |  | 6.05 | [12 empty] | VV | 2 | 2 | True | 0 | ROZPOCET
| VV |  | 1,00"výkres 06 - stěna 06 |  | 1 | [12 empty] | VV | 2 | 2 | True | 0 | ROZPOCET
| VV |  | Součet |  | 7.05 | [12 empty] | VV | 2 | 4 | True | 1 | ROZPOCET
7 | K | 311273955 | Založení pórobetonového zdiva na zakládací maltu, tlouštky zdiva 300 mm | m | 24.58 |  | 0 | CS ÚRS 2022 02 |  | základní |  | 0 | 0.00747 | 0.18361 | 0 | 0 | 4 | K | 2 |  |  |  | ROZPOCET |  |  |  | 0 | 0 | 0 | 0 | 0 | 1 | 0 | 4 | -2120598381
| Online PSC |  | https://podminky.urs.cz/item/CS_URS_2022_02/311273955 | [14 empty] | Online PSC | 2
| VV |  | 3,60"D.1.2.03 - R33 |  | 3.6 | [12 empty] | VV | 2 | 2 | True | 0 | ROZPOCET
| VV |  | 6,20"D.1.2.12 - R21 |  | 6.2 | [12 empty] | VV | 2 | 2 | True | 0 | ROZPOCET
| VV |  | 14,78"D.1.2.13 |  | 14.78 | [12 empty] | VV | 2 | 2 | True | 0 | ROZPOCET
| VV |  | Součet |  | 24.58 | [12 empty] | VV | 2 | 4 | True | 1 | ROZPOCET
8 | K | 342272225 | Příčky z pórobetonových tvárnic hladkých na tenké maltové lože objemová hmotnost do 500 kg/m3, tloušťka příčky 100 mm | m2 | 19.843 |  | 0 | CS ÚRS 2022 02 |  | základní |  | 0 | 0.05897 | 1.1701 | 0 | 0 | 4 | K | 2 |  |  |  | ROZPOCET |  |  |  | 0 | 0 | 0 | 0 | 0 | 1 | 0 | 4 | 1839967734
| Online PSC |  | https://podminky.urs.cz/item/CS_URS_2022_02/342272225 | [14 empty] | Online PSC | 2
| VV |  | 2*5,37*(0,05+0,70)/2"výkres 01 - stěna 05 |  | 4.028 | [12 empty] | VV | 2 | 2 | True | 0 | ROZPOCET
| VV |  | 13,50*0,65"výkres 04 - stěna 02 |  | 8.775 | [12 empty] | VV | 2 | 2 | True | 0 | ROZPOCET
| VV |  | 1,20*0,65/2"výkres 04 - stěna pod schody |  | 0.39 | [12 empty] | VV | 2 | 2 | True | 0 | ROZPOCET
| VV |  | 5,60*0,58"výkres 07 - stěna 02 |  | 3.248 | [12 empty] | VV | 2 | 2 | True | 0 | ROZPOCET
| VV |  | 2,39*(0,05+0,295)/2"výkres 07 - stěna 04 |  | 0.412 | [12 empty] | VV | 2 | 2 | True | 0 | ROZPOCET
| VV |  | 1,51*0,295"výkres 07 - stěna 06 |  | 0.445 | [12 empty] | VV | 2 | 2 | True | 0 | ROZPOCET
| VV |  | 3,10*(0,295+0,645)/2"výkres 07 - stěna 08 |  | 1.457 | [12 empty] | VV | 2 | 2 | True | 0 | ROZPOCET
| VV |  | 2*1,25*(0,05+0,52)/2"výkres 07 - stěna 10 |  | 0.713 | [12 empty] | VV | 2 | 2 | True | 0 | ROZPOCET
| VV |  | 2*1,25*(0,05+0,25)/2" výkres 08 - stěna 02 |  | 0.375 | [12 empty] | VV | 2 | 2 | True | 0 | ROZPOCET
| VV |  | Součet |  | 19.843 | [12 empty] | VV | 2 | 4 | True | 1 | ROZPOCET
9 | K | 342272245 | Příčky z pórobetonových tvárnic hladkých na tenké maltové lože objemová hmotnost do 500 kg/m3, tloušťka příčky 150 mm | m2 | 45.347 |  | 0 | CS ÚRS 2022 02 |  | základní |  | 0 | 0.07571 | 3.4332 | 0 | 0 | 4 | K | 2 |  |  |  | ROZPOCET |  |  |  | 0 | 0 | 0 | 0 | 0 | 1 | 0 | 4 | -525249769
| Online PSC |  | https://podminky.urs.cz/item/CS_URS_2022_02/342272245 | [14 empty] | Online PSC | 2
| VV |  | 2*5,37*(0,05+0,70)/2"výkres 01 - stěna 06 |  | 4.028 | [12 empty] | VV | 2 | 2 | True | 0 | ROZPOCET
| VV |  | 10,40*0,65"výkres 05 - stěna 02 |  | 6.76 | [12 empty] | VV | 2 | 2 | True | 0 | ROZPOCET
| VV |  | 2*0,80*0,30" výkres 03 |  | 0.48 | [12 empty] | VV | 2 | 2 | True | 0 | ROZPOCET
| VV |  | 2,39*(0,05+0,295)/2" výkres 07 - stěna 05 |  | 0.412 | [12 empty] | VV | 2 | 2 | True | 0 | ROZPOCET
| VV |  | 1,51*0,295" výkres 07 - stěna 07 |  | 0.445 | [12 empty] | VV | 2 | 2 | True | 0 | ROZPOCET
| VV |  | 3,10*(0,295+0,645)/2" výkres 07 - stěna 09 |  | 1.457 | [12 empty] | VV | 2 | 2 | True | 0 | ROZPOCET
| VV |  | "D.1.2.12 | [14 empty] | VV | 2 | 1 | True | 0 | ROZPOCET
| VV |  | 10,00*0,70"dle R18 |  | 7 | [12 empty] | VV | 2 | 2 | True | 0 | ROZPOCET
| VV |  | (0,60*2+0,75)*0,70 |  | 1.365 | [12 empty] | VV | 2 | 2 | True | 0 | ROZPOCET
| VV |  | 2*6,30*0,50"dle R21 |  | 6.3 | [12 empty] | VV | 2 | 2 | True | 0 | ROZPOCET
| VV |  | "D.1.2.14 | [14 empty] | VV | 2 | 1 | True | 0 | ROZPOCET
| VV |  | (6,0+6,3)*0,6"R22 |  | 7.38 | [12 empty] | VV | 2 | 2 | True | 0 | ROZPOCET
| VV |  | (2*0,90+6,30)*0,60*2"R23 2x schodiště |  | 9.72 | [12 empty] | VV | 2 | 2 | True | 0 | ROZPOCET
| VV |  | Součet |  | 45.347 | [12 empty] | VV | 2 | 4 | True | 1 | ROZPOCET
| D | 4 | Vodorovné konstrukce |  |  |  | 0 |  |  |  |  | 0 |  | 7.8339 |  | 0 | 1 | D | 1 |  |  |  | ROZPOCET | [9 empty] | 0
10 | K | 411121232 | Montáž prefabrikovaných železobetonových stropů se zalitím spár, včetně podpěrné konstrukce, na cementovou maltu ze stropních desek, šířky do 600 mm a délky přes 900 do 1800 mm | kus | 13 |  | 0 | CS ÚRS 2022 02 |  | základní |  | 0 | 0.00459 | 0.05967 | 0 | 0 | 4 | K | 2 |  |  |  | ROZPOCET |  |  |  | 0 | 0 | 0 | 0 | 0 | 1 | 0 | 4 | -1999455515
| Online PSC |  | https://podminky.urs.cz/item/CS_URS_2022_02/411121232 | [14 empty] | Online PSC | 2
| VV |  | 3" výkres 03 - PZD 119/29/9 |  | 3 | [12 empty] | VV | 2 | 2 | True | 0 | ROZPOCET
| VV |  | 5*2"výkres 08 - PZD 149/29/9 |  | 10 | [12 empty] | VV | 2 | 2 | True | 0 | ROZPOCET
| VV |  | Součet |  | 13 | [12 empty] | VV | 2 | 4 | True | 1 | ROZPOCET
11 | M | 59341728 | deska stropní vylehčená PZD 1190x290x90mm, 3kN/m2 | kus | 3 |  | 0 | CS ÚRS 2022 02 |  | základní |  | 0 | 0.061 | 0.183 | 0 | 0 | 8 | M | 2 |  |  |  | ROZPOCET |  |  |  | 0 | 0 | 0 | 0 | 0 | 1 | 0 | 4 | -1736844931
| VV |  | 3" výkres 03 - PZD 119/29/9 |  | 3 | [12 empty] | VV | 2 | 2 | True | 1 | ROZPOCET
12 | M | 59341729 | deska stropní vylehčená PZD 1490x290x90mm, 3kN/m2 | kus | 10 |  | 0 | CS ÚRS 2022 02 |  | základní |  | 0 | 0.075 | 0.75 | 0 | 0 | 8 | M | 2 |  |  |  | ROZPOCET |  |  |  | 0 | 0 | 0 | 0 | 0 | 1 | 0 | 4 | 74951069
| VV |  | 5*2"výkres 08 |  | 10 | [12 empty] | VV | 2 | 2 | True | 1 | ROZPOCET
13 | K | 411121243 | Montáž prefabrikovaných železobetonových stropů se zalitím spár, včetně podpěrné konstrukce, na cementovou maltu ze stropních desek, šířky do 600 mm a délky přes 1800 do 2700 mm | kus | 4 |  | 0 | CS ÚRS 2022 02 |  | základní |  | 0 | 0.00459 | 0.01836 | 0 | 0 | 4 | K | 2 |  |  |  | ROZPOCET |  |  |  | 0 | 0 | 0 | 0 | 0 | 1 | 0 | 4 | 7489708
| Online PSC |  | https://podminky.urs.cz/item/CS_URS_2022_02/411121243 | [14 empty] | Online PSC | 2
| VV |  | 4" výkres 02 - PZD 209/29/9 |  | 4 | [12 empty] | VV | 2 | 2 | True | 1 | ROZPOCET
14 | M | 59341735 | deska stropní vylehčená PZD 2090x290x90mm V5 | kus | 4 |  | 0 | CS ÚRS 2022 02 |  | základní |  | 0 | 0.106 | 0.424 | 0 | 0 | 8 | M | 2 |  |  |  | ROZPOCET |  |  |  | 0 | 0 | 0 | 0 | 0 | 1 | 0 | 4 | -386097603
| VV |  | 4" výkres 02 - PZD 209/29/9 |  | 4 | [12 empty] | VV | 2 | 2 | True | 1 | ROZPOCET
15 | K | 430321414 | Schodišťové konstrukce a rampy z betonu železového (bez výztuže) stupně, schodnice, ramena, podesty s nosníky tř. C 25/30 | m3 | 2.356 |  | 0 | CS ÚRS 2022 02 |  | základní |  | 0 | 2.5019 | 5.8946 | 0 | 0 | 4 | K | 2 |  |  |  | ROZPOCET |  |  |  | 0 | 0 | 0 | 0 | 0 | 1 | 0 | 4 | 2110914526
| Online PSC |  | https://podminky.urs.cz/item/CS_URS_2022_02/430321414 | [14 empty] | Online PSC | 2
| VV |  | 1,10*0,19" výkres 03 - nabetonávka stupňů dle digi měření |  | 0.209 | [12 empty] | VV | 2 | 2 | True | 0 | ROZPOCET
| VV |  | 1,50*0,25" výkres 04 |  | 0.375 | [12 empty] | VV | 2 | 2 | True | 0 | ROZPOCET
| VV |  | 1,50*0,18+2,30*0,18" výkres 06 |  | 0.684 | [12 empty] | VV | 2 | 2 | True | 0 | ROZPOCET
| VV |  | 1,50*0,25"výkres 07 |  | 0.375 | [12 empty] | VV | 2 | 2 | True | 0 | ROZPOCET
| VV |  | 2,85*0,25" výkres 08 |  | 0.713 | [12 empty] | VV | 2 | 2 | True | 0 | ROZPOCET
| VV |  | Součet |  | 2.356 | [12 empty] | VV | 2 | 4 | True | 1 | ROZPOCET
16 | K | 430361821 | Výztuž schodišťových konstrukcí a ramp stupňů, schodnic, ramen, podest s nosníky z betonářské oceli 10 505 (R) nebo BSt 500 | t | 0.377 |  | 0 | CS ÚRS 2022 02 |  | základní |  | 0 | 1.0493 | 0.39557 | 0 | 0 | 4 | K | 2 |  |  |  | ROZPOCET |  |  |  | 0 | 0 | 0 | 0 | 0 | 1 | 0 | 4 | -128178612
| Online PSC |  | https://podminky.urs.cz/item/CS_URS_2022_02/430361821 | [14 empty] | Online PSC | 2
| VV |  | 2,356*0.16" 160 kg/m3 |  | 0.377 | [12 empty] | VV | 2 | 2 | True | 1 | ROZPOCET
17 | K | 431351121 | Bednění podest, podstupňových desek a ramp včetně podpěrné konstrukce výšky do 4 m půdorysně přímočarých zřízení | m2 | 8.478 |  | 0 | CS ÚRS 2022 02 |  | základní |  | 0 | 0.01282 | 0.10869 | 0 | 0 | 4 | K | 2 |  |  |  | ROZPOCET |  |  |  | 0 | 0 | 0 | 0 | 0 | 1 | 0 | 4 | 917148161
| Online PSC |  | https://podminky.urs.cz/item/CS_URS_2022_02/431351121 | [14 empty] | Online PSC | 2
| VV |  | 1,10*0,87" výkres 03 - nabetonávka stupňů dle digi měření |  | 0.957 | [12 empty] | VV | 2 | 2 | True | 0 | ROZPOCET
| VV |  | 1,50*0,87" výkres 04 |  | 1.305 | [12 empty] | VV | 2 | 2 | True | 0 | ROZPOCET
| VV |  | 1,50*0,72+2,30*0,72" výkres 06 |  | 2.736 | [12 empty] | VV | 2 | 2 | True | 0 | ROZPOCET
| VV |  | 1,50*0,80"výkres 07 |  | 1.2 | [12 empty] | VV | 2 | 2 | True | 0 | ROZPOCET
| VV |  | 2,85*0,80" výkres 08 |  | 2.28 | [12 empty] | VV | 2 | 2 | True | 0 | ROZPOCET
| VV |  | Součet |  | 8.478 | [12 empty] | VV | 2 | 4 | True | 1 | ROZPOCET
18 | K | 431351122 | Bednění podest, podstupňových desek a ramp včetně podpěrné konstrukce výšky do 4 m půdorysně přímočarých odstranění | m2 | 8.478 |  | 0 | CS ÚRS 2022 02 |  | základní |  | 0 | 0 | 0 | 0 | 0 | 4 | K | 2 |  |  |  | ROZPOCET |  |  |  | 0 | 0 | 0 | 0 | 0 | 1 | 0 | 4 | 1541767918
| Online PSC |  | https://podminky.urs.cz/item/CS_URS_2022_02/431351122 | [14 empty] | Online PSC | 2
| D | 9 | Ostatní konstrukce a práce, bourání |  |  |  | 0 |  |  |  |  | 0 |  | 0.42012 |  | 0 | 1 | D | 1 |  |  |  | ROZPOCET | [9 empty] | 0
19 | K | 95394611.1 | Montáž ocelových konstrukcí | t | 0.42 |  | 0 |  |  | základní |  | 0 | 0 | 0 | 0 | 0 | 4 | K | 2 |  |  |  | ROZPOCET |  |  |  | 0 | 0 | 0 | 0 | 0 | 1 | 0 | 4 | -225138460
| VV |  | 3*2,10*8.34*0.001*1.15 " výkres 02 - I 100 3x |  | 0.06 | [12 empty] | VV | 2 | 2 | True | 0 | ROZPOCET
| VV |  | 5,95*26.30*0.001*1.15" výkres 03 - I 200 |  | 0.18 | [12 empty] | VV | 2 | 2 | True | 0 | ROZPOCET
| VV |  | 5,95*26.30*0.001*1.15" výkres 05 - I 200 |  | 0.18 | [12 empty] | VV | 2 | 2 | True | 0 | ROZPOCET
| VV |  | Součet |  | 0.42 | [12 empty] | VV | 2 | 4 | True | 1 | ROZPOCET
20 | M | 13010712 | ocel profilová jakost S235JR (11 375) průřez I (IPN) 100 | t | 0.06 |  | 0 | CS ÚRS 2022 02 |  | základní |  | 0 | 1 | 0.06 | 0 | 0 | 8 | M | 2 |  |  |  | ROZPOCET |  |  |  | 0 | 0 | 0 | 0 | 0 | 1 | 0 | 4 | -575858695
| VV |  | 3*2,10*8.34*0.001*1.15 "výkres 02 - I 100 3x |  | 0.06 | [12 empty] | VV | 2 | 2 | True | 1 | ROZPOCET
21 | M | 13010722 | ocel profilová jakost S235JR (11 375) průřez I (IPN) 200 | t | 0.36 |  | 0 | CS ÚRS 2022 02 |  | základní |  | 0 | 1 | 0.36 | 0 | 0 | 8 | M | 2 |  |  |  | ROZPOCET |  |  |  | 0 | 0 | 0 | 0 | 0 | 1 | 0 | 4 | -51926631
| VV |  | 5,95*26.30*0.001*1.15" výkres 03 - I 200 |  | 0.18 | [12 empty] | VV | 2 | 2 | True | 0 | ROZPOCET
| VV |  | 5,95*26.30*0.001*1.15" výkres 05 - I 200 |  | 0.18 | [12 empty] | VV | 2 | 2 | True | 0 | ROZPOCET
| VV |  | Součet |  | 0.36 | [12 empty] | VV | 2 | 4 | True | 1 | ROZPOCET
22 | K | 977212111 | Řezání konstrukcí diamantovým lanem železobetonových s výztuží průměru do 16 mm | m2 | 0.339 |  | 0 | CS ÚRS 2022 02 |  | základní |  | 0 | 0.00035 | 0.00011865 | 0 | 0 | 4 | K | 2 |  |  |  | ROZPOCET |  |  |  | 0 | 0 | 0 | 0 | 0 | 1 | 0 | 4 | -287264656
| Online PSC |  | https://podminky.urs.cz/item/CS_URS_2022_02/977212111 | [14 empty] | Online PSC | 2
| VV |  | 3*0,29*0,09" výkres 03 - PZD 119/29/9 |  | 0.078 | [12 empty] | VV | 2 | 2 | True | 0 | ROZPOCET
| VV |  | 5*2*0,29*0,09"výkres 08 - PZD 149/29/9 |  | 0.261 | [12 empty] | VV | 2 | 2 | True | 0 | ROZPOCET
| VV |  | Součet |  | 0.339 | [12 empty] | VV | 2 | 4 | True | 1 | ROZPOCET
| D | 998 | Přesun hmot |  |  |  | 0 |  |  |  |  | 0 |  | 0 |  | 0 | 1 | D | 1 |  |  |  | ROZPOCET | [9 empty] | 0
23 | K | 998018001 | Přesun hmot pro budovy občanské výstavby, bydlení, výrobu a služby ruční - bez užití mechanizace vodorovná dopravní vzdálenost do 100 m pro budovy s jakoukoliv nosnou konstrukcí výšky do 6 m | t | 25.984 |  | 0 | CS ÚRS 2022 02 |  | základní |  | 0 | 0 | 0 | 0 | 0 | 4 | K | 2 |  |  |  | ROZPOCET |  |  |  | 0 | 0 | 0 | 0 | 0 | 1 | 0 | 4 | -1813835303
| Online PSC |  | https://podminky.urs.cz/item/CS_URS_2022_02/998018001 | [14 empty] | Online PSC | 2
| D | 789 | Povrchové úpravy ocelových konstrukcí a technologických zařízení |  |  |  | 0 |  |  |  |  | 0 |  | 0.021546 |  | 0 | 2 | D | 0 |  |  |  | ROZPOCET | [9 empty] | 0
24 | K | 789121270.1 | Úpravy povrchů pod nátěry nových ocelových konstrukcí třídy | m2 | 12.6 |  | 0 |  |  | základní |  | 0 | 0.00016 | 0.002016 | 0 | 0 | 16 | K | 1 |  |  |  | ROZPOCET |  |  |  | 0 | 0 | 0 | 0 | 0 | 1 | 0 | 16 | -22107630
| VV |  | naterok |  | 12.6 | [12 empty] | VV | 1 | 2 | True | 1 | ROZPOCET
25 | K | 789325311 | Nátěr ocelových konstrukcí třídy I dvousložkový polyuretanový základní, tloušťky do 80 μm | m2 | 12.6 |  | 0 | CS ÚRS 2022 02 |  | základní |  | 0 | 0.00063 | 0.007938 | 0 | 0 | 16 | K | 1 |  |  |  | ROZPOCET |  |  |  | 0 | 0 | 0 | 0 | 0 | 1 | 0 | 16 | -1727986150
| Online PSC |  | https://podminky.urs.cz/item/CS_URS_2022_02/789325311 | [14 empty] | Online PSC | 1
| VV |  | 0,42*30,00"30 m2/tuna |  | 12.6 | [12 empty] | VV | 1 | 2 | True | 0 | ROZPOCET
| VV | naterok | Součet |  | 12.6 | [12 empty] | VV | 1 | 4 | True | 1 | ROZPOCET
26 | K | 789325316 | Nátěr ocelových konstrukcí třídy I dvousložkový polyuretanový mezivrstva, tloušťky do 80 μm | m2 | 12.6 |  | 0 | CS ÚRS 2022 02 |  | základní |  | 0 | 0.00049 | 0.006174 | 0 | 0 | 16 | K | 1 |  |  |  | ROZPOCET |  |  |  | 0 | 0 | 0 | 0 | 0 | 1 | 0 | 16 | -53508211
| Online PSC |  | https://podminky.urs.cz/item/CS_URS_2022_02/789325316 | [14 empty] | Online PSC | 1
| VV |  | naterok |  | 12.6 | [12 empty] | VV | 1 | 2 | True | 1 | ROZPOCET
27 | K | 789325321 | Nátěr ocelových konstrukcí třídy I dvousložkový polyuretanový krycí (vrchní), tloušťky do 80 μm | m2 | 12.6 |  | 0 | CS ÚRS 2022 02 |  | základní |  | 0 | 0.00043 | 0.005418 | 0 | 0 | 16 | K | 1 |  |  |  | ROZPOCET |  |  |  | 0 | 0 | 0 | 0 | 0 | 1 | 0 | 16 | -1725539047
| Online PSC |  | https://podminky.urs.cz/item/CS_URS_2022_02/789325321 | [14 empty] | Online PSC | 1
| VV |  | naterok |  | 12.6 | [12 empty] | VV | 1 | 2 | True | 1 | ROZPOCET

## D.1.1.8.5 - Sanace trhlin...
{00509dde-c4d8-4e87-b34b-06f45eff75ce}
2
| KRYCÍ LIST SOUPISU PRACÍ | [7 empty] | v --- níže se nacházejí doplnkové a pomocné údaje k sestavám --- v | [8 empty] | False
Stavba:
REVIZE 08 - REKONSTRUKCE A STAVEBNÍ ÚPRAVY MĚSTSKÉHO PLAVECKÉHO BAZÉNU V LIBERCI
Objekt:
D.1.1 - ARCHITEKTONICKO STAVEBNÍ ŘEŠENÍ
Soupis:
D.1.1.8 - DETAILY
Úroveň 3:
D.1.1.8.5 - Sanace trhliny stěny a dna plaveckého bazénu
| KSO: |  | 801 54 93 |  |  | CC-CZ:
| Místo: |  | Tržní nám., Liberec |  |  | Datum: | 16. 10. 2023
| Zadavatel: |  |  |  |  | IČ:
|  | SM Liberec |  |  |  | DIČ:
| Uchazeč: |  |  |  |  | IČ: | Vyplň údaj
|  | Vyplň údaj |  |  |  | DIČ: | Vyplň údaj
| Projektant: |  |  |  |  | IČ: | 47450347
|  | A11HK |  |  |  | DIČ:
| Zpracovatel: |  |  |  |  | IČ:
|  | PROPOS Liberec s.r.o. |  |  |  | DIČ:
Poznámka:
| Cena bez DPH | [5 empty] | 0
|  |  | Základ daně |  |  | Sazba daně | Výše daně
| DPH | základní | 0 |  |  | 21% | 0
|  | snížená | 0 |  |  | 15% | 0
|  | zákl. přenesená | 0 |  |  | 21% | 0
|  | sníž. přenesená | 0 |  |  | 15% | 0
|  | nulová | 0 |  |  | 0% | 0
| Cena s DPH |  |  | v | CZK |  | 0
REKAPITULACE ČLENĚNÍ SOUPISU PRACÍ
Stavba:
REVIZE 08 - REKONSTRUKCE A STAVEBNÍ ÚPRAVY MĚSTSKÉHO PLAVECKÉHO BAZÉNU V LIBERCI
Objekt:
D.1.1 - ARCHITEKTONICKO STAVEBNÍ ŘEŠENÍ
Soupis:
D.1.1.8 - DETAILY
Úroveň 3:
D.1.1.8.5 - Sanace trhliny stěny a dna plaveckého bazénu
Místo: |  |  | Tržní nám., Liberec |  |  | Datum: | 16. 10. 2023
Zadavatel: |  |  | SM Liberec |  |  | Projektant: | A11HK
Uchazeč: |  |  | Vyplň údaj |  |  | Zpracovatel: | PROPOS Liberec s.r.o.
Kód dílu - Popis | [6 empty] | Cena celkem [CZK]
Náklady stavby celkem | [6 empty] | 0 | [11 empty] | -1
| HSV - Práce a dodávky HSV | [5 empty] | 0
| 3 - Svislé a kompletní konstrukce | [5 empty] | 0
| 9 - Ostatní konstrukce a práce, bourání | [5 empty] | 0
| 997 - Přesun sutě | [5 empty] | 0
| 998 - Přesun hmot | [5 empty] | 0
SOUPIS PRACÍ
Stavba:
REVIZE 08 - REKONSTRUKCE A STAVEBNÍ ÚPRAVY MĚSTSKÉHO PLAVECKÉHO BAZÉNU V LIBERCI
Objekt:
D.1.1 - ARCHITEKTONICKO STAVEBNÍ ŘEŠENÍ
Soupis:
D.1.1.8 - DETAILY
Úroveň 3:
D.1.1.8.5 - Sanace trhliny stěny a dna plaveckého bazénu
Místo: |  |  | Tržní nám., Liberec |  |  | Datum: | 16. 10. 2023
Zadavatel: |  |  | SM Liberec |  |  | Projektant: | A11HK
Uchazeč: |  |  | Vyplň údaj |  |  | Zpracovatel: | PROPOS Liberec s.r.o.
PČ | Typ | Kód | Popis | MJ | Množství | J.cena [CZK] | Cena celkem [CZK] | Cenová soustava |  | DPH | J. Nh [h] | Nh celkem [h] | J. hmotnost [t] | Hmotnost celkem [t] | J. suť [t] | Suť Celkem [t]
Náklady soupisu celkem | [6 empty] | 0 |  |  |  |  | 0 |  | 29.238 |  | 23.4873 |  | D | -1 | [10 empty] | 0
| D | HSV | Práce a dodávky HSV |  |  |  | 0 |  |  |  |  | 0 |  | 29.238 |  | 23.4873 | 1 | D | 0 |  |  |  | ROZPOCET | [6 empty] | 0
| D | 3 | Svislé a kompletní konstrukce |  |  |  | 0 |  |  |  |  | 0 |  | 25.9864 |  | 0 | 1 | D | 1 |  |  |  | ROZPOCET | [6 empty] | 0
1 | K | 380326343 | Kompletní konstrukce nádrží z betonu železového bez výztuže a bednění pro konstrukce bílých van tř. C 30/37, tl. přes 300 mm | m3 | 9.923 |  | 0 | CS ÚRS 2022 02 |  | základní |  | 0 | 2.5291 | 25.0966 | 0 | 0 | 4 | K | 2 |  |  |  | ROZPOCET | 0 | 0 | 0 | 0 | 0 | 1 | 0 | 4 | -996534257
| Online PSC |  | https://podminky.urs.cz/item/CS_URS_2022_02/380326343 | [14 empty] | Online PSC | 2
| VV |  | " po odbourání stávající stěny kolem trhliny | [14 empty] | VV | 2 | 1 | True | 0 | ROZPOCET
| VV |  | " předpoklad trhliny 2,6*2+21,8 L stěny a dno | [14 empty] | VV | 2 | 1 | True | 0 | ROZPOCET
| VV |  | (2,6*2+21,8)*0,35*0,5*2*1,05 |  | 9.923 | [12 empty] | VV | 2 | 2 | True | 1 | ROZPOCET
2 | K | 380356231 | Bednění kompletních konstrukcí nádrží konstrukcí neomítaných z betonu prostého nebo železového ploch rovinných zřízení | m2 | 62.1 |  | 0 | CS ÚRS 2022 02 |  | základní |  | 0 | 0.00247 | 0.15339 | 0 | 0 | 4 | K | 2 |  |  |  | ROZPOCET | 0 | 0 | 0 | 0 | 0 | 1 | 0 | 4 | -1166831583
| Online PSC |  | https://podminky.urs.cz/item/CS_URS_2022_02/380356231 | [14 empty] | Online PSC | 2
| VV |  | " po odbourání stávající stěny kolem trhliny | [14 empty] | VV | 2 | 1 | True | 0 | ROZPOCET
| VV |  | " předpoklad trhliny 2,6*2+21,8 L stěny a dno | [14 empty] | VV | 2 | 1 | True | 0 | ROZPOCET
| VV |  | (2,6*2+21,8)*0,5*2*1,15*2 |  | 62.1 | [12 empty] | VV | 2 | 2 | True | 1 | ROZPOCET
3 | K | 380356232 | Bednění kompletních konstrukcí nádrží konstrukcí neomítaných z betonu prostého nebo železového ploch rovinných odstranění | m2 | 62.1 |  | 0 | CS ÚRS 2022 02 |  | základní |  | 0 | 0 | 0 | 0 | 0 | 4 | K | 2 |  |  |  | ROZPOCET | 0 | 0 | 0 | 0 | 0 | 1 | 0 | 4 | -1879787656
| Online PSC |  | https://podminky.urs.cz/item/CS_URS_2022_02/380356232 | [14 empty] | Online PSC | 2
4 | K | 380361006 | Výztuž kompletních konstrukcí čistíren nádrží z oceli 10 505 (R) nebo BSt 500 | t | 0.664 |  | 0 | CS ÚRS 2022 02 |  | základní |  | 0 | 1.1091 | 0.73642 | 0 | 0 | 4 | K | 2 |  |  |  | ROZPOCET | 0 | 0 | 0 | 0 | 0 | 1 | 0 | 4 | -184227355
| Online PSC |  | https://podminky.urs.cz/item/CS_URS_2022_02/380361006 | [14 empty] | Online PSC | 2
| VV |  | " po odbourání stávající stěny kolem trhliny | [14 empty] | VV | 2 | 1 | True | 0 | ROZPOCET
| VV |  | " r6 po 125mm třmínky | [14 empty] | VV | 2 | 1 | True | 0 | ROZPOCET
| VV |  | (2,6*2+21,8)/0,125*(0,2*2+0,35*2+0,25*2)*2*0,222/1000*1,2 |  | 0.184 | [12 empty] | VV | 2 | 2 | True | 0 | ROZPOCET
| VV |  | Mezisoučet |  | 0.184 | [12 empty] | VV | 2 | 3 | True | 0 | ROZPOCET
| VV |  | " tyče, v PD není určeno, předpoklad r10 | [14 empty] | VV | 2 | 1 | True | 0 | ROZPOCET
| VV |  | (2,6*2+21,8)*12*2*0,617/1000*1,2 |  | 0.48 | [12 empty] | VV | 2 | 2 | True | 0 | ROZPOCET
| VV |  | Mezisoučet |  | 0.48 | [12 empty] | VV | 2 | 3 | True | 0 | ROZPOCET
| VV |  | Součet |  | 0.664 | [12 empty] | VV | 2 | 4 | True | 1 | ROZPOCET
| D | 9 | Ostatní konstrukce a práce, bourání |  |  |  | 0 |  |  |  |  | 0 |  | 3.2516 |  | 23.4873 | 1 | D | 1 |  |  |  | ROZPOCET | [6 empty] | 0
5 | K | 919131121R | Vyztužení spár při vyspravení včetně vyvrtání otvorů do kluznými trny průměru 30 mm, délky 600 mm | kus | 216 |  | 0 |  |  | základní |  | 0 | 0.00204 | 0.44064 | 0 | 0 | 4 | K | 2 |  |  |  | ROZPOCET | 0 | 0 | 0 | 0 | 0 | 1 | 0 | 4 | -1798375388
| VV |  | " po odbourání stávající stěny kolem trhliny | [14 empty] | VV | 2 | 1 | True | 0 | ROZPOCET
| VV |  | " předpoklad trhliny 2,6*2+21,8 L stěny a dno | [14 empty] | VV | 2 | 1 | True | 0 | ROZPOCET
| VV |  | " 250mm | [14 empty] | VV | 2 | 1 | True | 0 | ROZPOCET
| VV |  | (2,6*2+21,8)/0,25*2 |  | 216 | [12 empty] | VV | 2 | 2 | True | 1 | ROZPOCET
6 | K | 931991111 | Zřízení těsnění dilatační spáry pásem gumovým profilovým nebo z PVC ve dně | m | 43.6 |  | 0 | CS ÚRS 2022 02 |  | základní |  | 0 | 0.0235 | 1.0246 | 0 | 0 | 4 | K | 2 |  |  |  | ROZPOCET | 0 | 0 | 0 | 0 | 0 | 1 | 0 | 4 | -1539402875
| Online PSC |  | https://podminky.urs.cz/item/CS_URS_2022_02/931991111 | [14 empty] | Online PSC | 2
| VV |  | " po odbourání stávající stěny kolem trhliny | [14 empty] | VV | 2 | 1 | True | 0 | ROZPOCET
| VV |  | 2*21,8 |  | 43.6 | [12 empty] | VV | 2 | 2 | True | 1 | ROZPOCET
7 | K | 931991112 | Zřízení těsnění dilatační spáry pásem gumovým profilovým nebo z PVC ve stěně | m | 10.4 |  | 0 | CS ÚRS 2022 02 |  | základní |  | 0 | 0.0235 | 0.2444 | 0 | 0 | 4 | K | 2 |  |  |  | ROZPOCET | 0 | 0 | 0 | 0 | 0 | 1 | 0 | 4 | 467181292
| Online PSC |  | https://podminky.urs.cz/item/CS_URS_2022_02/931991112 | [14 empty] | Online PSC | 2
| VV |  | 2,6*2*2 |  | 10.4 | [12 empty] | VV | 2 | 2 | True | 1 | ROZPOCET
8 | K | 953312122 | Vložky svislé do dilatačních spár z polystyrenových desek extrudovaných včetně dodání a osazení, v jakémkoliv zdivu přes 10 do 20 mm | m2 | 9.45 |  | 0 | CS ÚRS 2022 02 |  | základní |  | 0 | 0.00063 | 0.0059535 | 0 | 0 | 4 | K | 2 |  |  |  | ROZPOCET | 0 | 0 | 0 | 0 | 0 | 1 | 0 | 4 | 1050140984
| Online PSC |  | https://podminky.urs.cz/item/CS_URS_2022_02/953312122 | [14 empty] | Online PSC | 2
| VV |  | " po odbourání stávající stěny kolem trhliny | [14 empty] | VV | 2 | 1 | True | 0 | ROZPOCET
| VV |  | (2,6*2+21,8)*0,35 |  | 9.45 | [12 empty] | VV | 2 | 2 | True | 0 | ROZPOCET
| VV |  | " POZn.: po betonáži XPS do hloubky 50mm odstranit !! | [14 empty] | VV | 2 | 1 | True | 0 | ROZPOCET
| VV |  | Součet |  | 9.45 | [12 empty] | VV | 2 | 4 | True | 1 | ROZPOCET
9 | K | 953333124 | PVC těsnící pás do betonových konstrukcí do pracovních spar vnitřní, pokládaný doprostřed konstrukce mezi výztuž šířky 320 mm | m | 27 |  | 0 | CS ÚRS 2022 02 |  | základní |  | 0 | 0.0023 | 0.0621 | 0 | 0 | 4 | K | 2 |  |  |  | ROZPOCET | 0 | 0 | 0 | 0 | 0 | 1 | 0 | 4 | -1097417258
| Online PSC |  | https://podminky.urs.cz/item/CS_URS_2022_02/953333124 | [14 empty] | Online PSC | 2
| VV |  | " po odbourání stávající stěny kolem trhliny | [14 empty] | VV | 2 | 1 | True | 0 | ROZPOCET
| VV |  | 2,6*2+21,8 |  | 27 | [12 empty] | VV | 2 | 2 | True | 1 | ROZPOCET
10 | K | 953334124 | Bobtnavý pásek do pracovních spar betonových konstrukcí bentonitový, rozměru 20 x 25 mm s prodlouženou dobou bobtnání | m | 54 |  | 0 | CS ÚRS 2022 02 |  | základní |  | 0 | 0.00137 | 0.07398 | 0 | 0 | 4 | K | 2 |  |  |  | ROZPOCET | 0 | 0 | 0 | 0 | 0 | 1 | 0 | 4 | -1657025684
| Online PSC |  | https://podminky.urs.cz/item/CS_URS_2022_02/953334124 | [14 empty] | Online PSC | 2
| VV |  | " po odbourání stávající stěny kolem trhliny | [14 empty] | VV | 2 | 1 | True | 0 | ROZPOCET
| VV |  | (2,6*2+21,8)*2 |  | 54 | [12 empty] | VV | 2 | 2 | True | 1 | ROZPOCET
11 | K | 953334654 | Kruhový PVC profil do řízených smršťovacích spar betonových konstrukcí k vytvoření a utěsnění plánovaných spar pro tloušťku stěny přes 240 do 350 mm | m | 54 |  | 0 | CS ÚRS 2022 02 |  | základní |  | 0 | 0.00447 | 0.24138 | 0 | 0 | 4 | K | 2 |  |  |  | ROZPOCET | 0 | 0 | 0 | 0 | 0 | 1 | 0 | 4 | 90150721
| Online PSC |  | https://podminky.urs.cz/item/CS_URS_2022_02/953334654 | [14 empty] | Online PSC | 2
| VV |  | " po odbourání stávající stěny kolem trhliny | [14 empty] | VV | 2 | 1 | True | 0 | ROZPOCET
| VV |  | (2,6*2+21,8)*2 |  | 54 | [12 empty] | VV | 2 | 2 | True | 1 | ROZPOCET
12 | K | 93199413R | Těsnění spáry betonové konstrukce tmelem silikonovým D+M | m | 54 |  | 0 |  |  | základní |  | 0 | 0.00018 | 0.00972 | 0 | 0 | 4 | K | 2 |  |  |  | ROZPOCET | 0 | 0 | 0 | 0 | 0 | 1 | 0 | 4 | 1364171692
| VV |  | " ubourání stávající stěny kolem trhliny | [14 empty] | VV | 2 | 1 | True | 0 | ROZPOCET
| VV |  | (2,6*2+21,8)*2 |  | 54 | [12 empty] | VV | 2 | 2 | True | 0 | ROZPOCET
| VV |  | Součet |  | 54 | [12 empty] | VV | 2 | 4 | True | 1 | ROZPOCET
13 | K | 977211112 | Řezání konstrukcí stěnovou pilou železobetonových průměru řezané výztuže do 16 mm hloubka řezu přes 200 do 350 mm | m | 195.2 |  | 0 | CS ÚRS 2022 02 |  | základní |  | 0 | 0.0002 | 0.03904 | 0 | 0 | 4 | K | 2 |  |  |  | ROZPOCET | 0 | 0 | 0 | 0 | 0 | 1 | 0 | 4 | 87030446
| Online PSC |  | https://podminky.urs.cz/item/CS_URS_2022_02/977211112 | [14 empty] | Online PSC | 2
| VV |  | " POZOR veškeré bourání ŽB kcí musí být předem odřezény speciálními pilami na ŽB dle požadavku kompletního projektu !!! | [14 empty] | VV | 2 | 1 | True | 0 | ROZPOCET
| VV |  | " ro ubourání stávající stěny kolem trhliny | [14 empty] | VV | 2 | 1 | True | 0 | ROZPOCET
| VV |  | 2,6*2*2 |  | 10.4 | [12 empty] | VV | 2 | 2 | True | 0 | ROZPOCET
| VV |  | 21,8*2*3 |  | 130.8 | [12 empty] | VV | 2 | 2 | True | 0 | ROZPOCET
| VV |  | Mezisoučet |  | 141.2 | [12 empty] | VV | 2 | 3 | True | 0 | ROZPOCET
| VV |  | (2,6*2+21,8)*2" ještě řezání ve dle pro dilatační pás do dna dobetonovávání stěny |  | 54 | [12 empty] | VV | 2 | 2 | True | 0 | ROZPOCET
| VV |  | Mezisoučet |  | 54 | [12 empty] | VV | 2 | 3 | True | 0 | ROZPOCET
| VV |  | Součet |  | 195.2 | [12 empty] | VV | 2 | 4 | True | 1 | ROZPOCET
14 | K | 977342112 | Frézování drážek v betonu, rozměru do 50x50 mm | m | 108 |  | 0 | CS ÚRS 2022 02 |  | základní |  | 0 | 5e-05 | 0.0054 | 0.005 | 0.54 | 4 | K | 2 |  |  |  | ROZPOCET | 0 | 0 | 0 | 0 | 0 | 1 | 0 | 4 | -775230442
| Online PSC |  | https://podminky.urs.cz/item/CS_URS_2022_02/977342112 | [14 empty] | Online PSC | 2
| VV |  | (2,6*2+21,8)*2*2 |  | 108 | [12 empty] | VV | 2 | 2 | True | 1 | ROZPOCET
15 | K | 981511114 | Demolice konstrukcí objektů postupným rozebíráním konstrukcí ze železobetonu | m3 | 9.45 |  | 0 | CS ÚRS 2022 02 |  | základní |  | 0 | 0.0001 | 0.000945 | 2.41 | 22.7745 | 4 | K | 2 |  |  |  | ROZPOCET | 0 | 0 | 0 | 0 | 0 | 1 | 0 | 4 | -799438689
| Online PSC |  | https://podminky.urs.cz/item/CS_URS_2022_02/981511114 | [14 empty] | Online PSC | 2
| VV |  | " ubourání stávající stěny kolem trhliny | [14 empty] | VV | 2 | 1 | True | 0 | ROZPOCET
| VV |  | " pedpoklad výšky trhliny 1ks/=1,560m | [14 empty] | VV | 2 | 1 | True | 0 | ROZPOCET
| VV |  | (2,6*2+21,8)*0,35*0,5*2 |  | 9.45 | [12 empty] | VV | 2 | 2 | True | 0 | ROZPOCET
| VV |  | Součet |  | 9.45 | [12 empty] | VV | 2 | 4 | True | 1 | ROZPOCET
16 | K | 985131311 | Očištění ploch stěn, rubu kleneb a podlah ruční dočištění ocelovými kartáči | m2 | 17.78 |  | 0 | CS ÚRS 2022 02 |  | základní |  | 0 | 0 | 0 | 0 | 0 | 4 | K | 2 |  |  |  | ROZPOCET | 0 | 0 | 0 | 0 | 0 | 1 | 0 | 4 | 1680132808
| Online PSC |  | https://podminky.urs.cz/item/CS_URS_2022_02/985131311 | [14 empty] | Online PSC | 2
| VV |  | " ubourání stávající stěny kolem trhliny | [14 empty] | VV | 2 | 1 | True | 0 | ROZPOCET
| VV |  | " předpoklad výšky trhliny 1ks/=1,560m | [14 empty] | VV | 2 | 1 | True | 0 | ROZPOCET
| VV |  | 21,8*2*0,35 |  | 15.26 | [12 empty] | VV | 2 | 2 | True | 0 | ROZPOCET
| VV |  | 2,6*2*0,35 |  | 1.82 | [12 empty] | VV | 2 | 2 | True | 0 | ROZPOCET
| VV |  | 0,5*2*0,35*2 |  | 0.7 | [12 empty] | VV | 2 | 2 | True | 0 | ROZPOCET
| VV |  | Součet |  | 17.78 | [12 empty] | VV | 2 | 4 | True | 1 | ROZPOCET
17 | K | 985311111 | Reprofilace betonu sanačními maltami na cementové bázi ručně stěn, tloušťky do 10 mm | m2 | 17.78 |  | 0 | CS ÚRS 2022 02 |  | základní |  | 0 | 0.01943 | 0.34547 | 0 | 0 | 4 | K | 2 |  |  |  | ROZPOCET | 0 | 0 | 0 | 0 | 0 | 1 | 0 | 4 | -1252290348
| Online PSC |  | https://podminky.urs.cz/item/CS_URS_2022_02/985311111 | [14 empty] | Online PSC | 2
18 | K | 985321111 | Ochranný nátěr betonářské výztuže 1 vrstva tloušťky 1 mm na cementové bázi stěn, líce kleneb a podhledů | m2 | 17.78 |  | 0 | CS ÚRS 2022 02 |  | základní |  | 0 | 0.00099 | 0.017602 | 0 | 0 | 4 | K | 2 |  |  |  | ROZPOCET | 0 | 0 | 0 | 0 | 0 | 1 | 0 | 4 | -1006118900
| Online PSC |  | https://podminky.urs.cz/item/CS_URS_2022_02/985321111 | [14 empty] | Online PSC | 2
19 | K | 985323111 | Spojovací můstek reprofilovaného betonu na cementové bázi, tloušťky 1 mm | m2 | 17.78 |  | 0 | CS ÚRS 2022 02 |  | základní |  | 0 | 0.00158 | 0.028092 | 0 | 0 | 4 | K | 2 |  |  |  | ROZPOCET | 0 | 0 | 0 | 0 | 0 | 1 | 0 | 4 | 780526664
| Online PSC |  | https://podminky.urs.cz/item/CS_URS_2022_02/985323111 | [14 empty] | Online PSC | 2
20 | K | 985331215 | Dodatečné vlepování betonářské výztuže včetně vyvrtání a vyčištění otvoru chemickou maltou průměr výztuže 16 mm | m | 172.8 |  | 0 | CS ÚRS 2022 02 |  | základní |  | 0 | 0.00065 | 0.11232 | 0.001 | 0.1728 | 4 | K | 2 |  |  |  | ROZPOCET | 0 | 0 | 0 | 0 | 0 | 1 | 0 | 4 | 2097765013
| Online PSC |  | https://podminky.urs.cz/item/CS_URS_2022_02/985331215 | [14 empty] | Online PSC | 2
| VV |  | " ubourání stávající stěny kolem trhliny | [14 empty] | VV | 2 | 1 | True | 0 | ROZPOCET
| VV |  | " po 125mm 2x na každé straně | [14 empty] | VV | 2 | 1 | True | 0 | ROZPOCET
| VV |  | " hl.min 200mm | [14 empty] | VV | 2 | 1 | True | 0 | ROZPOCET
| VV |  | (2,6*2+21,8)/0,125*2*2*0,2 |  | 172.8 | [12 empty] | VV | 2 | 2 | True | 1 | ROZPOCET
21 | M | 13021015 | tyč ocelová žebírková jakost BSt 500S (10 505) výztuž do betonu D 16mm | t | 0.6 |  | 0 | CS ÚRS 2022 02 |  | základní |  | 0 | 1 | 0.6 | 0 | 0 | 8 | M | 2 |  |  |  | ROZPOCET | 0 | 0 | 0 | 0 | 0 | 1 | 0 | 4 | 1331914969
| VV |  | 172,8*2*1,578/1000*1,1 |  | 0.6 | [12 empty] | VV | 2 | 2 | True | 1 | ROZPOCET
| D | 997 | Přesun sutě |  |  |  | 0 |  |  |  |  | 0 |  | 0 |  | 0 | 1 | D | 1 |  |  |  | ROZPOCET | [6 empty] | 0
22 | K | 997013113 | Vnitrostaveništní doprava suti a vybouraných hmot vodorovně do 50 m svisle s použitím mechanizace pro budovy a haly výšky přes 9 do 12 m | t | 23.487 |  | 0 | CS ÚRS 2022 02 |  | základní |  | 0 | 0 | 0 | 0 | 0 | 4 | K | 2 |  |  |  | ROZPOCET | 0 | 0 | 0 | 0 | 0 | 1 | 0 | 4 | 1962808967
| Online PSC |  | https://podminky.urs.cz/item/CS_URS_2022_02/997013113 | [14 empty] | Online PSC | 2
23 | K | 997013501R | Odvoz suti a vybouraných hmot na skládku zajištěnou zhotovitelem stavby se složením | t | 23.487 |  | 0 | Vlastní kalkulace |  | základní |  | 0 | 0 | 0 | 0 | 0 | 4 | K | 2 |  |  |  | ROZPOCET | 0 | 0 | 0 | 0 | 0 | 1 | 0 | 4 | 1946482909
24 | K | 997013862 | Poplatek za uložení stavebního odpadu na recyklační skládce (skládkovné) z armovaného betonu zatříděného do Katalogu odpadů pod kódem 17 01 01 | t | 23.487 |  | 0 | CS ÚRS 2022 02 |  | základní |  | 0 | 0 | 0 | 0 | 0 | 4 | K | 2 |  |  |  | ROZPOCET | 0 | 0 | 0 | 0 | 0 | 1 | 0 | 4 | -2119326955
| Online PSC |  | https://podminky.urs.cz/item/CS_URS_2022_02/997013862 | [14 empty] | Online PSC | 2
| D | 998 | Přesun hmot |  |  |  | 0 |  |  |  |  | 0 |  | 0 |  | 0 | 1 | D | 1 |  |  |  | ROZPOCET | [6 empty] | 0
25 | K | 998017002 | Přesun hmot pro budovy občanské výstavby, bydlení, výrobu a služby s omezením mechanizace vodorovná dopravní vzdálenost do 100 m pro budovy s jakoukoliv nosnou konstrukcí výšky přes 6 do 12 m | t | 29.238 |  | 0 | CS ÚRS 2022 02 |  | základní |  | 0 | 0 | 0 | 0 | 0 | 4 | K | 2 |  |  |  | ROZPOCET | 0 | 0 | 0 | 0 | 0 | 1 | 0 | 4 | 1648988993
| Online PSC |  | https://podminky.urs.cz/item/CS_URS_2022_02/998017002 | [14 empty] | Online PSC | 2

## D.1.1.8.8. - Utěsnění pro...
{c9e2a629-7350-4962-9d90-3814558bfd58}
2
| KRYCÍ LIST SOUPISU PRACÍ | [7 empty] | v --- níže se nacházejí doplnkové a pomocné údaje k sestavám --- v | [8 empty] | False
Stavba:
REVIZE 08 - REKONSTRUKCE A STAVEBNÍ ÚPRAVY MĚSTSKÉHO PLAVECKÉHO BAZÉNU V LIBERCI
Objekt:
D.1.1 - ARCHITEKTONICKO STAVEBNÍ ŘEŠENÍ
Soupis:
D.1.1.8 - DETAILY
Úroveň 4:
D.1.1.8.8. - Utěsnění prostupů pro bazénovou technologii
| KSO: |  | 801 54 93 |  |  | CC-CZ:
| Místo: |  | Tržní nám., Liberec |  |  | Datum: | 16. 10. 2023
| Zadavatel: |  |  |  |  | IČ:
|  | SM Liberec |  |  |  | DIČ:
| Uchazeč: |  |  |  |  | IČ: | Vyplň údaj
|  | Vyplň údaj |  |  |  | DIČ: | Vyplň údaj
| Projektant: |  |  |  |  | IČ: | 47450347
|  | A11HK |  |  |  | DIČ:
| Zpracovatel: |  |  |  |  | IČ:
|  | PROPOS Liberec s.r.o. |  |  |  | DIČ:
Poznámka:
Soupis prací je sestaven s využitím Cenové soustavy ÚRS. Položky, které pochází z této cenové soustavy, jsou ve sloupci 'Cenová soustava' označeny popisem 'CS ÚRS' a úrovní příslušného kalendářního pololetí. Veškeré další informace vymezující popis a podmínky použití těchto položek z Cenové soustavy, které nejsou uvedeny přímo v soupisu prací, jsou neomezeně dálkově k dispozici na www.cs-urs.cz, sekce Cenové a technické podmínky.
| Cena bez DPH | [5 empty] | 0
|  |  | Základ daně |  |  | Sazba daně | Výše daně
| DPH | základní | 0 |  |  | 21% | 0
|  | snížená | 0 |  |  | 15% | 0
|  | zákl. přenesená | 0 |  |  | 21% | 0
|  | sníž. přenesená | 0 |  |  | 15% | 0
|  | nulová | 0 |  |  | 0% | 0
| Cena s DPH |  |  | v | CZK |  | 0
REKAPITULACE ČLENĚNÍ SOUPISU PRACÍ
Stavba:
REVIZE 08 - REKONSTRUKCE A STAVEBNÍ ÚPRAVY MĚSTSKÉHO PLAVECKÉHO BAZÉNU V LIBERCI
Objekt:
D.1.1 - ARCHITEKTONICKO STAVEBNÍ ŘEŠENÍ
Soupis:
D.1.1.8 - DETAILY
Úroveň 4:
D.1.1.8.8. - Utěsnění prostupů pro bazénovou technologii
Místo: |  |  | Tržní nám., Liberec |  |  | Datum: | 16. 10. 2023
Zadavatel: |  |  | SM Liberec |  |  | Projektant: | A11HK
Uchazeč: |  |  | Vyplň údaj |  |  | Zpracovatel: | PROPOS Liberec s.r.o.
Kód dílu - Popis | [6 empty] | Cena celkem [CZK]
Náklady stavby celkem | [6 empty] | 0 | [11 empty] | -1
| HSV - Práce a dodávky HSV | [5 empty] | 0
| 8 - Trubní vedení | [5 empty] | 0
| 9 - Ostatní konstrukce a práce, bourání | [5 empty] | 0
| 998 - Přesun hmot | [5 empty] | 0
SOUPIS PRACÍ
Stavba:
REVIZE 08 - REKONSTRUKCE A STAVEBNÍ ÚPRAVY MĚSTSKÉHO PLAVECKÉHO BAZÉNU V LIBERCI
Objekt:
D.1.1 - ARCHITEKTONICKO STAVEBNÍ ŘEŠENÍ
Soupis:
D.1.1.8 - DETAILY
Úroveň 4:
D.1.1.8.8. - Utěsnění prostupů pro bazénovou technologii
Místo: |  |  | Tržní nám., Liberec |  |  | Datum: | 16. 10. 2023
Zadavatel: |  |  | SM Liberec |  |  | Projektant: | A11HK
Uchazeč: |  |  | Vyplň údaj |  |  | Zpracovatel: | PROPOS Liberec s.r.o.
PČ | Typ | Kód | Popis | MJ | Množství | J.cena [CZK] | Cena celkem [CZK] | Cenová soustava |  | DPH | J. Nh [h] | Nh celkem [h] | J. hmotnost [t] | Hmotnost celkem [t] | J. suť [t] | Suť Celkem [t]
Náklady soupisu celkem | [6 empty] | 0 |  |  |  |  | 0 |  | 0.81994 |  | 0 |  | D | -1 | [10 empty] | 0
| D | HSV | Práce a dodávky HSV |  |  |  | 0 |  |  |  |  | 0 |  | 0.81994 |  | 0 | 1 | D | 0 |  |  |  | ROZPOCET | [6 empty] | 0
| D | 8 | Trubní vedení |  |  |  | 0 |  |  |  |  | 0 |  | 0.16102 |  | 0 | 1 | D | 1 |  |  |  | ROZPOCET | [6 empty] | 0
1 | K | 899913101 | Koncové uzavírací manžety chrániček DN potrubí x DN chráničky DN 25 x 50 | kus | 20 |  | 0 | CS ÚRS 2022 02 |  | základní |  | 0 | 0.0001 | 0.002 | 0 | 0 | 4 | K | 2 |  |  |  | ROZPOCET | 0 | 0 | 0 | 0 | 0 | 1 | 0 | 4 | -1085350714
| Online PSC |  | https://podminky.urs.cz/item/CS_URS_2022_02/899913101 | [14 empty] | Online PSC | 2
| VV |  | " dle soupisu prací bazénové technologie (SPBT) | [14 empty] | VV | 2 | 1 | True | 0 | ROZPOCET
| VV |  | " průměrná hl. vrtu 450mm | [14 empty] | VV | 2 | 1 | True | 0 | ROZPOCET
| VV |  | " Plavecký bazén dle SPBT cast 1.33 | [14 empty] | VV | 2 | 1 | True | 0 | ROZPOCET
| VV |  | 1 " prostup DN25 |  | 1 | [12 empty] | VV | 2 | 2 | True | 0 | ROZPOCET
| VV |  | Mezisoučet |  | 1 | [12 empty] | VV | 2 | 3 | True | 0 | ROZPOCET
| VV |  | " Dětský bazén dle SPBT cast 2.30 | [14 empty] | VV | 2 | 1 | True | 0 | ROZPOCET
| VV |  | 18 " DN25 |  | 18 | [12 empty] | VV | 2 | 2 | True | 0 | ROZPOCET
| VV |  | Mezisoučet |  | 18 | [12 empty] | VV | 2 | 3 | True | 0 | ROZPOCET
| VV |  | " Výřivky dle SPBT cast 3.35 | [14 empty] | VV | 2 | 1 | True | 0 | ROZPOCET
| VV |  | 1 " DN25 |  | 1 | [12 empty] | VV | 2 | 2 | True | 0 | ROZPOCET
| VV |  | Mezisoučet |  | 1 | [12 empty] | VV | 2 | 3 | True | 0 | ROZPOCET
| VV |  | Součet |  | 20 | [12 empty] | VV | 2 | 4 | True | 1 | ROZPOCET
2 | K | 899913111 | Koncové uzavírací manžety chrániček DN potrubí x DN chráničky DN 40 x 80 | kus | 97 |  | 0 | CS ÚRS 2022 02 |  | základní |  | 0 | 0.00014 | 0.01358 | 0 | 0 | 4 | K | 2 |  |  |  | ROZPOCET | 0 | 0 | 0 | 0 | 0 | 1 | 0 | 4 | 2083910053
| Online PSC |  | https://podminky.urs.cz/item/CS_URS_2022_02/899913111 | [14 empty] | Online PSC | 2
| VV |  | " dle soupisu prací bazénové technologie (SPBT) | [14 empty] | VV | 2 | 1 | True | 0 | ROZPOCET
| VV |  | " průměrná hl. vrtu 450mm | [14 empty] | VV | 2 | 1 | True | 0 | ROZPOCET
| VV |  | " Plavecký bazén dle SPBT cast 1.33 | [14 empty] | VV | 2 | 1 | True | 0 | ROZPOCET
| VV |  | 81 " prostup DN40 |  | 81 | [12 empty] | VV | 2 | 2 | True | 0 | ROZPOCET
| VV |  | Mezisoučet |  | 81 | [12 empty] | VV | 2 | 3 | True | 0 | ROZPOCET
| VV |  | " Dětský bazén dle SPBT cast 2.30 | [14 empty] | VV | 2 | 1 | True | 0 | ROZPOCET
| VV |  | 10 " DN40 |  | 10 | [12 empty] | VV | 2 | 2 | True | 0 | ROZPOCET
| VV |  | Mezisoučet |  | 10 | [12 empty] | VV | 2 | 3 | True | 0 | ROZPOCET
| VV |  | " Výřivky dle SPBT cast 3.35 | [14 empty] | VV | 2 | 1 | True | 0 | ROZPOCET
| VV |  | 2 " DN40 |  | 2 | [12 empty] | VV | 2 | 2 | True | 0 | ROZPOCET
| VV |  | Mezisoučet |  | 2 | [12 empty] | VV | 2 | 3 | True | 0 | ROZPOCET
| VV |  | " Brouzdaliště dle SPBT cast 8.31 | [14 empty] | VV | 2 | 1 | True | 0 | ROZPOCET
| VV |  | 2 " DN40 |  | 2 | [12 empty] | VV | 2 | 2 | True | 0 | ROZPOCET
| VV |  | Mezisoučet |  | 2 | [12 empty] | VV | 2 | 3 | True | 0 | ROZPOCET
| VV |  | " Výplavový kanál dle SPBT cast 9.32 | [14 empty] | VV | 2 | 1 | True | 0 | ROZPOCET
| VV |  | 2 " DN40 |  | 2 | [12 empty] | VV | 2 | 2 | True | 0 | ROZPOCET
| VV |  | Mezisoučet |  | 2 | [12 empty] | VV | 2 | 3 | True | 0 | ROZPOCET
| VV |  | Součet |  | 97 | [12 empty] | VV | 2 | 4 | True | 1 | ROZPOCET
3 | K | 899913121 | Koncové uzavírací manžety chrániček DN potrubí x DN chráničky DN 50 x 80 | kus | 94 |  | 0 | CS ÚRS 2022 02 |  | základní |  | 0 | 0.00018 | 0.01692 | 0 | 0 | 4 | K | 2 |  |  |  | ROZPOCET | 0 | 0 | 0 | 0 | 0 | 1 | 0 | 4 | -776594407
| Online PSC |  | https://podminky.urs.cz/item/CS_URS_2022_02/899913121 | [14 empty] | Online PSC | 2
| VV |  | " dle soupisu prací bazénové technologie (SPBT) | [14 empty] | VV | 2 | 1 | True | 0 | ROZPOCET
| VV |  | " průměrná hl. vrtu 450mm | [14 empty] | VV | 2 | 1 | True | 0 | ROZPOCET
| VV |  | " Plavecký bazén dle SPBT cast 1.33 | [14 empty] | VV | 2 | 1 | True | 0 | ROZPOCET
| VV |  | 55 " prostup DN50 |  | 55 | [12 empty] | VV | 2 | 2 | True | 0 | ROZPOCET
| VV |  | Mezisoučet |  | 55 | [12 empty] | VV | 2 | 3 | True | 0 | ROZPOCET
| VV |  | " Dětský bazén dle SPBT cast 2.30 | [14 empty] | VV | 2 | 1 | True | 0 | ROZPOCET
| VV |  | 39 " DN50 |  | 39 | [12 empty] | VV | 2 | 2 | True | 0 | ROZPOCET
| VV |  | Mezisoučet |  | 39 | [12 empty] | VV | 2 | 3 | True | 0 | ROZPOCET
| VV |  | Součet |  | 94 | [12 empty] | VV | 2 | 4 | True | 1 | ROZPOCET
4 | K | 899913131 | Koncové uzavírací manžety chrániček DN potrubí x DN chráničky DN 80 x 100 | kus | 47 |  | 0 | CS ÚRS 2022 02 |  | základní |  | 0 | 0.00022 | 0.01034 | 0 | 0 | 4 | K | 2 |  |  |  | ROZPOCET | 0 | 0 | 0 | 0 | 0 | 1 | 0 | 4 | -2025069773
| Online PSC |  | https://podminky.urs.cz/item/CS_URS_2022_02/899913131 | [14 empty] | Online PSC | 2
| VV |  | " dle soupisu prací bazénové technologie (SPBT) | [14 empty] | VV | 2 | 1 | True | 0 | ROZPOCET
| VV |  | " průměrná hl. vrtu 450mm | [14 empty] | VV | 2 | 1 | True | 0 | ROZPOCET
| VV |  | " Dětský bazén dle SPBT cast 2.30 | [14 empty] | VV | 2 | 1 | True | 0 | ROZPOCET
| VV |  | 5 " DN65 |  | 5 | [12 empty] | VV | 2 | 2 | True | 0 | ROZPOCET
| VV |  | Mezisoučet |  | 5 | [12 empty] | VV | 2 | 3 | True | 0 | ROZPOCET
| VV |  | " Dětský bazén dle SPBT cast 2.30 | [14 empty] | VV | 2 | 1 | True | 0 | ROZPOCET
| VV |  | 31 " DN80 |  | 31 | [12 empty] | VV | 2 | 2 | True | 0 | ROZPOCET
| VV |  | Mezisoučet |  | 31 | [12 empty] | VV | 2 | 3 | True | 0 | ROZPOCET
| VV |  | " Výřivky dle SPBT cast 3.35 | [14 empty] | VV | 2 | 1 | True | 0 | ROZPOCET
| VV |  | 2 " DN80 |  | 2 | [12 empty] | VV | 2 | 2 | True | 0 | ROZPOCET
| VV |  | Mezisoučet |  | 2 | [12 empty] | VV | 2 | 3 | True | 0 | ROZPOCET
| VV |  | " Brouzdaliště dle SPBT cast 8.31 | [14 empty] | VV | 2 | 1 | True | 0 | ROZPOCET
| VV |  | 4 " DN80 |  | 4 | [12 empty] | VV | 2 | 2 | True | 0 | ROZPOCET
| VV |  | Mezisoučet |  | 4 | [12 empty] | VV | 2 | 3 | True | 0 | ROZPOCET
| VV |  | " Výplavový kanál dle SPBT cast 9.32 | [14 empty] | VV | 2 | 1 | True | 0 | ROZPOCET
| VV |  | (1+4) " DN80 |  | 5 | [12 empty] | VV | 2 | 2 | True | 0 | ROZPOCET
| VV |  | Mezisoučet |  | 5 | [12 empty] | VV | 2 | 3 | True | 0 | ROZPOCET
| VV |  | Součet |  | 47 | [12 empty] | VV | 2 | 4 | True | 1 | ROZPOCET
5 | K | 899913141 | Koncové uzavírací manžety chrániček DN potrubí x DN chráničky DN 100 x 150 | kus | 81 |  | 0 | CS ÚRS 2022 02 |  | základní |  | 0 | 0.0004 | 0.0324 | 0 | 0 | 4 | K | 2 |  |  |  | ROZPOCET | 0 | 0 | 0 | 0 | 0 | 1 | 0 | 4 | -670651145
| Online PSC |  | https://podminky.urs.cz/item/CS_URS_2022_02/899913141 | [14 empty] | Online PSC | 2
| VV |  | " dle soupisu prací bazénové technologie (SPBT) | [14 empty] | VV | 2 | 1 | True | 0 | ROZPOCET
| VV |  | " průměrná hl. vrtu 450mm | [14 empty] | VV | 2 | 1 | True | 0 | ROZPOCET
| VV |  | " Dětský bazén dle SPBT cast 2.30 | [14 empty] | VV | 2 | 1 | True | 0 | ROZPOCET
| VV |  | 66 " DN100 |  | 66 | [12 empty] | VV | 2 | 2 | True | 0 | ROZPOCET
| VV |  | Mezisoučet |  | 66 | [12 empty] | VV | 2 | 3 | True | 0 | ROZPOCET
| VV |  | " Výřivky dle SPBT cast 3.35 | [14 empty] | VV | 2 | 1 | True | 0 | ROZPOCET
| VV |  | (8+1+2) " DN100 |  | 11 | [12 empty] | VV | 2 | 2 | True | 0 | ROZPOCET
| VV |  | Mezisoučet |  | 11 | [12 empty] | VV | 2 | 3 | True | 0 | ROZPOCET
| VV |  | " Výplavový kanál dle SPBT cast 9.32 | [14 empty] | VV | 2 | 1 | True | 0 | ROZPOCET
| VV |  | 4 " DN100 |  | 4 | [12 empty] | VV | 2 | 2 | True | 0 | ROZPOCET
| VV |  | Mezisoučet |  | 4 | [12 empty] | VV | 2 | 3 | True | 0 | ROZPOCET
| VV |  | Součet |  | 81 | [12 empty] | VV | 2 | 4 | True | 1 | ROZPOCET
6 | K | 899913151 | Koncové uzavírací manžety chrániček DN potrubí x DN chráničky DN 150 x 200 | kus | 62 |  | 0 | CS ÚRS 2022 02 |  | základní |  | 0 | 0.00074 | 0.04588 | 0 | 0 | 4 | K | 2 |  |  |  | ROZPOCET | 0 | 0 | 0 | 0 | 0 | 1 | 0 | 4 | 1248569314
| Online PSC |  | https://podminky.urs.cz/item/CS_URS_2022_02/899913151 | [14 empty] | Online PSC | 2
| VV |  | " dle soupisu prací bazénové technologie (SPBT) | [14 empty] | VV | 2 | 1 | True | 0 | ROZPOCET
| VV |  | " průměrná hl. vrtu 450mm | [14 empty] | VV | 2 | 1 | True | 0 | ROZPOCET
| VV |  | " Dětský bazén dle SPBT cast 2.30 | [14 empty] | VV | 2 | 1 | True | 0 | ROZPOCET
| VV |  | 6 " DN125 |  | 6 | [12 empty] | VV | 2 | 2 | True | 0 | ROZPOCET
| VV |  | Mezisoučet |  | 6 | [12 empty] | VV | 2 | 3 | True | 0 | ROZPOCET
| VV |  | " Plavecký bazén dle SPBT cast 1.33 | [14 empty] | VV | 2 | 1 | True | 0 | ROZPOCET
| VV |  | (1+16) " prostup DN150 |  | 17 | [12 empty] | VV | 2 | 2 | True | 0 | ROZPOCET
| VV |  | Mezisoučet |  | 17 | [12 empty] | VV | 2 | 3 | True | 0 | ROZPOCET
| VV |  | " Dětský bazén dle SPBT cast 2.30 | [14 empty] | VV | 2 | 1 | True | 0 | ROZPOCET
| VV |  | 38 " DN150 |  | 38 | [12 empty] | VV | 2 | 2 | True | 0 | ROZPOCET
| VV |  | Mezisoučet |  | 38 | [12 empty] | VV | 2 | 3 | True | 0 | ROZPOCET
| VV |  | " Výřivky dle SPBT cast 3.35 | [14 empty] | VV | 2 | 1 | True | 0 | ROZPOCET
| VV |  | 1 " DN150 |  | 1 | [12 empty] | VV | 2 | 2 | True | 0 | ROZPOCET
| VV |  | Mezisoučet |  | 1 | [12 empty] | VV | 2 | 3 | True | 0 | ROZPOCET
| VV |  | Součet |  | 62 | [12 empty] | VV | 2 | 4 | True | 1 | ROZPOCET
7 | K | 899913161 | Koncové uzavírací manžety chrániček DN potrubí x DN chráničky DN 200 x 300 | kus | 24 |  | 0 | CS ÚRS 2022 02 |  | základní |  | 0 | 0.00119 | 0.02856 | 0 | 0 | 4 | K | 2 |  |  |  | ROZPOCET | 0 | 0 | 0 | 0 | 0 | 1 | 0 | 4 | -715774161
| Online PSC |  | https://podminky.urs.cz/item/CS_URS_2022_02/899913161 | [14 empty] | Online PSC | 2
| VV |  | " dle soupisu prací bazénové technologie (SPBT) | [14 empty] | VV | 2 | 1 | True | 0 | ROZPOCET
| VV |  | " průměrná hl. vrtu 450mm | [14 empty] | VV | 2 | 1 | True | 0 | ROZPOCET
| VV |  | " Plavecký bazén dle SPBT cast 1.33 | [14 empty] | VV | 2 | 1 | True | 0 | ROZPOCET
| VV |  | 1 " prostup DN200 |  | 1 | [12 empty] | VV | 2 | 2 | True | 0 | ROZPOCET
| VV |  | Mezisoučet |  | 1 | [12 empty] | VV | 2 | 3 | True | 0 | ROZPOCET
| VV |  | " Dětský bazén dle SPBT cast 2.30 | [14 empty] | VV | 2 | 1 | True | 0 | ROZPOCET
| VV |  | 20" DN200 |  | 20 | [12 empty] | VV | 2 | 2 | True | 0 | ROZPOCET
| VV |  | Mezisoučet |  | 20 | [12 empty] | VV | 2 | 3 | True | 0 | ROZPOCET
| VV |  | " Výřivky dle SPBT cast 3.35 | [14 empty] | VV | 2 | 1 | True | 0 | ROZPOCET
| VV |  | 1 " DN200 |  | 1 | [12 empty] | VV | 2 | 2 | True | 0 | ROZPOCET
| VV |  | Mezisoučet |  | 1 | [12 empty] | VV | 2 | 3 | True | 0 | ROZPOCET
| VV |  | " Výplavový kanál dle SPBT cast 9.32 | [14 empty] | VV | 2 | 1 | True | 0 | ROZPOCET
| VV |  | 2 " DN200 |  | 2 | [12 empty] | VV | 2 | 2 | True | 0 | ROZPOCET
| VV |  | Mezisoučet |  | 2 | [12 empty] | VV | 2 | 3 | True | 0 | ROZPOCET
| VV |  | Součet |  | 24 | [12 empty] | VV | 2 | 4 | True | 1 | ROZPOCET
8 | K | 899913164 | Koncové uzavírací manžety chrániček DN potrubí x DN chráničky DN 300 x 400 | kus | 7 |  | 0 | CS ÚRS 2022 02 |  | základní |  | 0 | 0.00162 | 0.01134 | 0 | 0 | 4 | K | 2 |  |  |  | ROZPOCET | 0 | 0 | 0 | 0 | 0 | 1 | 0 | 4 | 686054764
| Online PSC |  | https://podminky.urs.cz/item/CS_URS_2022_02/899913164 | [14 empty] | Online PSC | 2
| VV |  | " dle soupisu prací bazénové technologie (SPBT) | [14 empty] | VV | 2 | 1 | True | 0 | ROZPOCET
| VV |  | " průměrná hl. vrtu 450mm | [14 empty] | VV | 2 | 1 | True | 0 | ROZPOCET
| VV |  | " Plavecký bazén dle SPBT cast 1.33 | [14 empty] | VV | 2 | 1 | True | 0 | ROZPOCET
| VV |  | (3+4) " prostup DN300 |  | 7 | [12 empty] | VV | 2 | 2 | True | 0 | ROZPOCET
| VV |  | Součet |  | 7 | [12 empty] | VV | 2 | 4 | True | 1 | ROZPOCET
| D | 9 | Ostatní konstrukce a práce, bourání |  |  |  | 0 |  |  |  |  | 0 |  | 0.65892 |  | 0 | 1 | D | 1 |  |  |  | ROZPOCET | [6 empty] | 0
9 | K | 715291915 | Utěsněním prostupů do Ø 400 mm tmelem | kus | 228 |  | 0 | CS ÚRS 2022 02 |  | základní |  | 0 | 0.00268 | 0.61104 | 0 | 0 | 4 | K | 2 |  |  |  | ROZPOCET | 0 | 0 | 0 | 0 | 0 | 1 | 0 | 4 | 1036886257
| Online PSC |  | https://podminky.urs.cz/item/CS_URS_2022_02/715291915 | [14 empty] | Online PSC | 2
| VV |  | " dle soupisu prací bazénové technologie (SPBT) | [14 empty] | VV | 2 | 1 | True | 0 | ROZPOCET
| VV |  | " průměrná hl. vrtu 450mm | [14 empty] | VV | 2 | 1 | True | 0 | ROZPOCET
| VV |  | " Plavecký bazén dle SPBT cast 1.33 | [14 empty] | VV | 2 | 1 | True | 0 | ROZPOCET
| VV |  | 3+1+1+1+55+81+16+4 " prostup DN25-300 |  | 162 | [12 empty] | VV | 2 | 2 | True | 0 | ROZPOCET
| VV |  | Mezisoučet |  | 162 | [12 empty] | VV | 2 | 3 | True | 0 | ROZPOCET
| VV |  | " Dětský bazén dle SPBT cast 2.30 | [14 empty] | VV | 2 | 1 | True | 0 | ROZPOCET
| VV |  | 1+7+1+1+1+2+13+3 " DN25-200 |  | 29 | [12 empty] | VV | 2 | 2 | True | 0 | ROZPOCET
| VV |  | Mezisoučet |  | 29 | [12 empty] | VV | 2 | 3 | True | 0 | ROZPOCET
| VV |  | " Výřivky dle SPBT cast 3.35 | [14 empty] | VV | 2 | 1 | True | 0 | ROZPOCET
| VV |  | 1+8+1+1+2+1+2+2 " DN25-200 |  | 18 | [12 empty] | VV | 2 | 2 | True | 0 | ROZPOCET
| VV |  | Mezisoučet |  | 18 | [12 empty] | VV | 2 | 3 | True | 0 | ROZPOCET
| VV |  | " Brouzdaliště dle SPBT cast 8.31 | [14 empty] | VV | 2 | 1 | True | 0 | ROZPOCET
| VV |  | 4+2 " DN40-80 |  | 6 | [12 empty] | VV | 2 | 2 | True | 0 | ROZPOCET
| VV |  | Mezisoučet |  | 6 | [12 empty] | VV | 2 | 3 | True | 0 | ROZPOCET
| VV |  | " Výplavový kanál dle SPBT cast 9.32 | [14 empty] | VV | 2 | 1 | True | 0 | ROZPOCET
| VV |  | 4+1+2+2+4 " DN40-200 |  | 13 | [12 empty] | VV | 2 | 2 | True | 0 | ROZPOCET
| VV |  | Mezisoučet |  | 13 | [12 empty] | VV | 2 | 3 | True | 0 | ROZPOCET
| VV |  | Součet |  | 228 | [12 empty] | VV | 2 | 4 | True | 1 | ROZPOCET
10 | K | 781131251 | Izolace těsnícími izolačními pásy z manžety pro prostupy potrubí | kus | 228 |  | 0 | CS ÚRS 2022 02 |  | základní |  | 0 | 0.00021 | 0.04788 | 0 | 0 | 4 | K | 2 |  |  |  | ROZPOCET | 0 | 0 | 0 | 0 | 0 | 1 | 0 | 4 | -506113314
| Online PSC |  | https://podminky.urs.cz/item/CS_URS_2022_02/781131251 | [14 empty] | Online PSC | 2
| D | 998 | Přesun hmot |  |  |  | 0 |  |  |  |  | 0 |  | 0 |  | 0 | 1 | D | 1 |  |  |  | ROZPOCET | [6 empty] | 0
11 | K | 998017002 | Přesun hmot pro budovy občanské výstavby | t | 1.048 |  | 0 | CS ÚRS 2022 02 |  | základní |  | 0 | 0 | 0 | 0 | 0 | 4 | K | 2 |  |  |  | ROZPOCET | 0 | 0 | 0 | 0 | 0 | 1 | 0 | 4 | -785228014
| Online PSC |  | https://podminky.urs.cz/item/CS_URS_2022_02/998017002 | [14 empty] | Online PSC | 2

## D.1.1.8.9 - Kanálek v pod...
{118cb409-b625-4064-ae4d-2f4292111136}
2
| KRYCÍ LIST SOUPISU PRACÍ | [7 empty] | v --- níže se nacházejí doplnkové a pomocné údaje k sestavám --- v | [8 empty] | False
Stavba:
REVIZE 08 - REKONSTRUKCE A STAVEBNÍ ÚPRAVY MĚSTSKÉHO PLAVECKÉHO BAZÉNU V LIBERCI
Objekt:
D.1.1 - ARCHITEKTONICKO STAVEBNÍ ŘEŠENÍ
Soupis:
D.1.1.8 - DETAILY
Úroveň 3:
D.1.1.8.9 - Kanálek v podlaze 1.NP pro točené nápoje
| KSO: |  | 801 54 93 |  |  | CC-CZ:
| Místo: |  | Tržní nám., Liberec |  |  | Datum: | 16. 10. 2023
| Zadavatel: |  |  |  |  | IČ:
|  | SM Liberec |  |  |  | DIČ:
| Uchazeč: |  |  |  |  | IČ: | Vyplň údaj
|  | Vyplň údaj |  |  |  | DIČ: | Vyplň údaj
| Projektant: |  |  |  |  | IČ: | 47450347
|  | A11HK |  |  |  | DIČ:
| Zpracovatel: |  |  |  |  | IČ:
|  | PROPOS Liberec s.r.o. |  |  |  | DIČ:
Poznámka:
| Cena bez DPH | [5 empty] | 0
|  |  | Základ daně |  |  | Sazba daně | Výše daně
| DPH | základní | 0 |  |  | 21% | 0
|  | snížená | 0 |  |  | 15% | 0
|  | zákl. přenesená | 0 |  |  | 21% | 0
|  | sníž. přenesená | 0 |  |  | 15% | 0
|  | nulová | 0 |  |  | 0% | 0
| Cena s DPH |  |  | v | CZK |  | 0
REKAPITULACE ČLENĚNÍ SOUPISU PRACÍ
Stavba:
REVIZE 08 - REKONSTRUKCE A STAVEBNÍ ÚPRAVY MĚSTSKÉHO PLAVECKÉHO BAZÉNU V LIBERCI
Objekt:
D.1.1 - ARCHITEKTONICKO STAVEBNÍ ŘEŠENÍ
Soupis:
D.1.1.8 - DETAILY
Úroveň 3:
D.1.1.8.9 - Kanálek v podlaze 1.NP pro točené nápoje
Místo: |  |  | Tržní nám., Liberec |  |  | Datum: | 16. 10. 2023
Zadavatel: |  |  | SM Liberec |  |  | Projektant: | A11HK
Uchazeč: |  |  | Vyplň údaj |  |  | Zpracovatel: | PROPOS Liberec s.r.o.
Kód dílu - Popis | [6 empty] | Cena celkem [CZK]
Náklady stavby celkem | [6 empty] | 0 | [11 empty] | -1
| HSV - Práce a dodávky HSV | [5 empty] | 0
| 38 - Různé kompletní konstrukce | [5 empty] | 0
SOUPIS PRACÍ
Stavba:
REVIZE 08 - REKONSTRUKCE A STAVEBNÍ ÚPRAVY MĚSTSKÉHO PLAVECKÉHO BAZÉNU V LIBERCI
Objekt:
D.1.1 - ARCHITEKTONICKO STAVEBNÍ ŘEŠENÍ
Soupis:
D.1.1.8 - DETAILY
Úroveň 3:
D.1.1.8.9 - Kanálek v podlaze 1.NP pro točené nápoje
Místo: |  |  | Tržní nám., Liberec |  |  | Datum: | 16. 10. 2023
Zadavatel: |  |  | SM Liberec |  |  | Projektant: | A11HK
Uchazeč: |  |  | Vyplň údaj |  |  | Zpracovatel: | PROPOS Liberec s.r.o.
PČ | Typ | Kód | Popis | MJ | Množství | J.cena [CZK] | Cena celkem [CZK] | Cenová soustava |  | DPH | J. Nh [h] | Nh celkem [h] | J. hmotnost [t] | Hmotnost celkem [t] | J. suť [t] | Suť Celkem [t]
Náklady soupisu celkem | [6 empty] | 0 |  |  |  |  | 0 |  | 0 |  | 0 |  | D | -1 | [10 empty] | 0
| D | HSV | Práce a dodávky HSV |  |  |  | 0 |  |  |  |  | 0 |  | 0 |  | 0 | 1 | D | 0 |  |  |  | ROZPOCET | [6 empty] | 0
| D | 38 | Různé kompletní konstrukce |  |  |  | 0 |  |  |  |  | 0 |  | 0 |  | 0 | 1 | D | 1 |  |  |  | ROZPOCET | [6 empty] | 0
1 | K | 38-VB-R14 | Kompletní konstrukce - 1.NP kanálek v podlaze pro točené nápoje, dl. 5750mm, profil 160/120mm, nerezový žlab se zákrytovou deskou | m | 5.75 |  | 0 |  |  | základní |  | 0 | 0 | 0 | 0 | 0 | 4 | K | 2 |  |  |  | ROZPOCET | 0 | 0 | 0 | 0 | 0 | 1 | 0 | 4 | -1623358285
| VV |  | 5,75" dle D.1.1.8_9.1 a všech souvisejících výkresů |  | 5.75 | [12 empty] | VV | 2 | 2 | True | 1 | ROZPOCET

## D 1.1.8.10_1 - Vířivka ak...
[18 empty] | {8d7f1e78-5269-49b9-bcd4-47312893da6c} | [5 empty] | a10 | 27,926 | 2
[18 empty] | 2 | [5 empty] | v1 | 6,438 | 2
| KRYCÍ LIST SOUPISU PRACÍ | [7 empty] | v --- níže se nacházejí doplnkové a pomocné údaje k sestavám --- v | [8 empty] | False | [5 empty] | v11 | 0,955 | 2
[24 empty] | v2 | 9,509 | 2
| Stavba: | [22 empty] | v3 | 0,069 | 2
|  | REVIZE 08 - REKONSTRUKCE A STAVEBNÍ ÚPRAVY MĚSTSKÉHO PLAVECKÉHO BAZÉNU V LIBERCI | [21 empty] | v4 | 1,193 | 2
Objekt:
D.1.1 - ARCHITEKTONICKO STAVEBNÍ ŘEŠENÍ
Soupis:
D.1.1.8 - DETAILY
Úroveň 4:
D 1.1.8.10_1 - Vířivka akrylátová velká
| KSO: |  |  |  |  | CC-CZ:
| Místo: |  | Liberec |  |  | Datum: | 16. 10. 2023
| Zadavatel: |  |  |  |  | IČ:
|  | SM Liberec |  |  |  | DIČ:
| Uchazeč: |  |  |  |  | IČ: | Vyplň údaj
|  | Vyplň údaj |  |  |  | DIČ: | Vyplň údaj
| Projektant: |  |  |  |  | IČ: | 47450347
|  | A11HK |  |  |  | DIČ:
| Zpracovatel: |  |  |  |  | IČ:
|  | PROPOS Liberec s.r.o. |  |  |  | DIČ:
Poznámka:
| Cena bez DPH | [5 empty] | 0
|  |  | Základ daně |  |  | Sazba daně | Výše daně
| DPH | základní | 0 |  |  | 21% | 0
|  | snížená | 0 |  |  | 15% | 0
|  | zákl. přenesená | 0 |  |  | 21% | 0
|  | sníž. přenesená | 0 |  |  | 15% | 0
|  | nulová | 0 |  |  | 0% | 0
| Cena s DPH |  |  | v | CZK |  | 0
REKAPITULACE ČLENĚNÍ SOUPISU PRACÍ
Stavba:
REVIZE 08 - REKONSTRUKCE A STAVEBNÍ ÚPRAVY MĚSTSKÉHO PLAVECKÉHO BAZÉNU V LIBERCI
Objekt:
D.1.1 - ARCHITEKTONICKO STAVEBNÍ ŘEŠENÍ
Soupis:
D.1.1.8 - DETAILY
Úroveň 4:
D 1.1.8.10_1 - Vířivka akrylátová velká
Místo: |  |  | Liberec |  |  | Datum: | 16. 10. 2023
Zadavatel: |  |  | SM Liberec |  |  | Projektant: | A11HK
Uchazeč: |  |  | Vyplň údaj |  |  | Zpracovatel: | PROPOS Liberec s.r.o.
Kód dílu - Popis | [6 empty] | Cena celkem [CZK]
Náklady stavby celkem | [6 empty] | 0 | [11 empty] | -1
| HSV - Práce a dodávky HSV | [5 empty] | 0
| 3 - Svislé a kompletní konstrukce | [5 empty] | 0
| 4 - Vodorovné konstrukce | [5 empty] | 0
| 6 - Úpravy povrchů, podlahy a osazování výplní | [5 empty] | 0
| 9 - Ostatní konstrukce a práce, bourání | [5 empty] | 0
| 998 - Přesun hmot | [5 empty] | 0
| PSV - Práce a dodávky PSV | [5 empty] | 0
| 767 - Konstrukce zámečnické | [5 empty] | 0
| 781 - Dokončovací práce - obklady | [5 empty] | 0
SOUPIS PRACÍ
Stavba:
REVIZE 08 - REKONSTRUKCE A STAVEBNÍ ÚPRAVY MĚSTSKÉHO PLAVECKÉHO BAZÉNU V LIBERCI
Objekt:
D.1.1 - ARCHITEKTONICKO STAVEBNÍ ŘEŠENÍ
Soupis:
D.1.1.8 - DETAILY
Úroveň 4:
D 1.1.8.10_1 - Vířivka akrylátová velká
Místo: |  |  | Liberec |  |  | Datum: | 16. 10. 2023
Zadavatel: |  |  | SM Liberec |  |  | Projektant: | A11HK
Uchazeč: |  |  | Vyplň údaj |  |  | Zpracovatel: | PROPOS Liberec s.r.o.
PČ | Typ | Kód | Popis | MJ | Množství | J.cena [CZK] | Cena celkem [CZK] | Cenová soustava |  | DPH | J. Nh [h] | Nh celkem [h] | J. hmotnost [t] | Hmotnost celkem [t] | J. suť [t] | Suť Celkem [t]
Náklady soupisu celkem | [6 empty] | 0 |  |  |  |  | 0 |  | 8.6948 |  | 0 |  | D | -1 | [13 empty] | 0
| D | HSV | Práce a dodávky HSV |  |  |  | 0 |  |  |  |  | 0 |  | 7.9938 |  | 0 | 1 | D | 0 |  |  |  | ROZPOCET | [9 empty] | 0
| D | 3 | Svislé a kompletní konstrukce |  |  |  | 0 |  |  |  |  | 0 |  | 1.6632 |  | 0 | 1 | D | 1 |  |  |  | ROZPOCET | [9 empty] | 0
1 | K | 342244111 | Příčky jednoduché z cihel děrovaných klasických spojených na pero a drážku na maltu M5, pevnost cihel do P15, tl. příčky 115 mm | m2 | 11.441 |  | 0 | CS ÚRS 2022 02 |  | základní |  | 0 | 0.11549 | 1.3213 | 0 | 0 | 4 | K | 2 |  |  |  | ROZPOCET |  |  |  | 0 | 0 | 0 | 0 | 0 | 1 | 0 | 4 | 312960492
| Online PSC |  | https://podminky.urs.cz/item/CS_URS_2022_02/342244111 | [14 empty] | Online PSC | 2
| VV |  | "pod vířivkou" (1,55*2+0,68)*0,77+2*3,14*1,6*0,25*0,77+2*3,14*1,9*0,25*0,77 |  | 7.142 | [12 empty] | VV | 2 | 2 | True | 0 | ROZPOCET
| VV |  | "lavice" (2*3,14*0,25*2,15)*0,39 |  | 1.316 | [12 empty] | VV | 2 | 2 | True | 0 | ROZPOCET
| VV |  | "zakrytování 08" (2*3,14*0,25*1,9)*1 |  | 2.983 | [12 empty] | VV | 2 | 2 | True | 0 | ROZPOCET
| VV |  | Součet |  | 11.441 | [12 empty] | VV | 2 | 4 | True | 1 | ROZPOCET
2 | K | 342244221 | Příčky jednoduché z cihel děrovaných broušených, na tenkovrstvou maltu, pevnost cihel do P15, tl. příčky 140 mm | m2 | 3.273 |  | 0 | CS ÚRS 2022 02 |  | základní |  | 0 | 0.10445 | 0.34186 | 0 | 0 | 4 | K | 2 |  |  |  | ROZPOCET |  |  |  | 0 | 0 | 0 | 0 | 0 | 1 | 0 | 4 | 130356053
| Online PSC |  | https://podminky.urs.cz/item/CS_URS_2022_02/342244221 | [14 empty] | Online PSC | 2
| VV |  | 0,77*4,25 |  | 3.273 | [12 empty] | VV | 2 | 2 | True | 1 | ROZPOCET
| D | 4 | Vodorovné konstrukce |  |  |  | 0 |  |  |  |  | 0 |  | 4.7021 |  | 0 | 1 | D | 1 |  |  |  | ROZPOCET | [9 empty] | 0
3 | K | 411121221 | Montáž prefabrikovaných železobetonových stropů se zalitím spár, včetně podpěrné konstrukce, na cementovou maltu ze stropních desek, šířky do 600 mm a délky do 900 mm | kus | 10 |  | 0 | CS ÚRS 2022 02 |  | základní |  | 0 | 0.00229 | 0.0229 | 0 | 0 | 4 | K | 2 |  |  |  | ROZPOCET |  |  |  | 0 | 0 | 0 | 0 | 0 | 1 | 0 | 4 | -1840000243
| Online PSC |  | https://podminky.urs.cz/item/CS_URS_2022_02/411121221 | [14 empty] | Online PSC | 2
4 | M | 59341208 | deska stropní plná PZD 590x290x65mm | kus | 10 |  | 0 | CS ÚRS 2022 02 |  | základní |  | 0 | 0.027 | 0.27 | 0 | 0 | 8 | M | 2 |  |  |  | ROZPOCET |  |  |  | 0 | 0 | 0 | 0 | 0 | 1 | 0 | 4 | 1410482573
| VV |  | 10 |  | 10 | [12 empty] | VV | 2 | 2 | True | 1 | ROZPOCET
5 | K | 411321515 | Stropy z betonu železového (bez výztuže) stropů deskových, plochých střech, desek balkonových, desek hřibových stropů včetně hlavic hřibových sloupů tř. C 20/25 | m3 | 0.966 |  | 0 | CS ÚRS 2022 02 |  | základní |  | 0 | 2.4534 | 2.37 | 0 | 0 | 4 | K | 2 |  |  |  | ROZPOCET |  |  |  | 0 | 0 | 0 | 0 | 0 | 1 | 0 | 4 | 1117969776
| Online PSC |  | https://podminky.urs.cz/item/CS_URS_2022_02/411321515 | [14 empty] | Online PSC | 2
| VV | v1 | "dle cad" 10,96-3,14*1,2*1,2 |  | 6.438 | [12 empty] | VV | 2 | 2 | True | 0 | ROZPOCET
| VV |  | v1*0,15 |  | 0.966 | [12 empty] | VV | 2 | 2 | True | 1 | ROZPOCET
6 | K | 411351011 | Bednění stropních konstrukcí - bez podpěrné konstrukce desek tloušťky stropní desky přes 5 do 25 cm zřízení | m2 | 9.509 |  | 0 | CS ÚRS 2022 02 |  | základní |  | 0 | 0.00533 | 0.050683 | 0 | 0 | 4 | K | 2 |  |  |  | ROZPOCET |  |  |  | 0 | 0 | 0 | 0 | 0 | 1 | 0 | 4 | 2006424362
| Online PSC |  | https://podminky.urs.cz/item/CS_URS_2022_02/411351011 | [14 empty] | Online PSC | 2
| VV | v2 | v1+(1,55*2+2*3,14*1,6*0,25+2*3,14*1,9*0,25+0,68+0,15*2+3,36+2*3,14*1,2)*0,15 |  | 9.509 | [12 empty] | VV | 2 | 2 | True | 1 | ROZPOCET
7 | K | 411351012 | Bednění stropních konstrukcí - bez podpěrné konstrukce desek tloušťky stropní desky přes 5 do 25 cm odstranění | m2 | 9.509 |  | 0 | CS ÚRS 2022 02 |  | základní |  | 0 | 0 | 0 | 0 | 0 | 4 | K | 2 |  |  |  | ROZPOCET |  |  |  | 0 | 0 | 0 | 0 | 0 | 1 | 0 | 4 | -1062900284
| Online PSC |  | https://podminky.urs.cz/item/CS_URS_2022_02/411351012 | [14 empty] | Online PSC | 2
| VV |  | v2 |  | 9.509 | [12 empty] | VV | 2 | 2 | True | 1 | ROZPOCET
8 | K | 411354311 | Podpěrná konstrukce stropů - desek, kleneb a skořepin výška podepření do 4 m tloušťka stropu přes 5 do 15 cm zřízení | m2 | 6.438 |  | 0 | CS ÚRS 2022 02 |  | základní |  | 0 | 0.00081 | 0.0052148 | 0 | 0 | 4 | K | 2 |  |  |  | ROZPOCET |  |  |  | 0 | 0 | 0 | 0 | 0 | 1 | 0 | 4 | -770970710
| Online PSC |  | https://podminky.urs.cz/item/CS_URS_2022_02/411354311 | [14 empty] | Online PSC | 2
| VV |  | v1 |  | 6.438 | [12 empty] | VV | 2 | 2 | True | 1 | ROZPOCET
9 | K | 411354312 | Podpěrná konstrukce stropů - desek, kleneb a skořepin výška podepření do 4 m tloušťka stropu přes 5 do 15 cm odstranění | m2 | 6.438 |  | 0 | CS ÚRS 2022 02 |  | základní |  | 0 | 0 | 0 | 0 | 0 | 4 | K | 2 |  |  |  | ROZPOCET |  |  |  | 0 | 0 | 0 | 0 | 0 | 1 | 0 | 4 | 212435775
| Online PSC |  | https://podminky.urs.cz/item/CS_URS_2022_02/411354312 | [14 empty] | Online PSC | 2
| VV |  | v1 |  | 6.438 | [12 empty] | VV | 2 | 2 | True | 1 | ROZPOCET
10 | K | 411361821 | Výztuž stropů prostě uložených, vetknutých, spojitých, deskových, trámových (žebrových, kazetových), s keramickými a jinými vložkami, konsolových nebo balkonových, hřibových včetně hlavic hřibových sloupů, plochých střech a pro zavěšení železobetonových podhledů z betonářské oceli 10 505 (R) nebo BSt 500 | t | 0.155 |  | 0 | CS ÚRS 2022 02 |  | základní |  | 0 | 1.0555 | 0.16361 | 0 | 0 | 4 | K | 2 |  |  |  | ROZPOCET |  |  |  | 0 | 0 | 0 | 0 | 0 | 1 | 0 | 4 | -747083228
| Online PSC |  | https://podminky.urs.cz/item/CS_URS_2022_02/411361821 | [14 empty] | Online PSC | 2
| VV |  | v1*0,15*0,16" 160 kg/m3 |  | 0.155 | [12 empty] | VV | 2 | 2 | True | 1 | ROZPOCET
11 | K | 417321414 | Ztužující pásy a věnce z betonu železového (bez výztuže) tř. C 20/25 | m3 | 0.069 |  | 0 | CS ÚRS 2022 02 |  | základní |  | 0 | 2.4534 | 0.16928 | 0 | 0 | 4 | K | 2 |  |  |  | ROZPOCET |  |  |  | 0 | 0 | 0 | 0 | 0 | 1 | 0 | 4 | 393949136
| Online PSC |  | https://podminky.urs.cz/item/CS_URS_2022_02/417321414 | [14 empty] | Online PSC | 2
| VV | v3 | 0,115*0,2*2*3,14*0,25*1,9 |  | 0.069 | [12 empty] | VV | 2 | 2 | True | 1 | ROZPOCET
12 | K | 417351115 | Bednění bočnic ztužujících pásů a věnců včetně vzpěr zřízení | m2 | 1.193 |  | 0 | CS ÚRS 2022 02 |  | základní |  | 0 | 0.00576 | 0.0068717 | 0 | 0 | 4 | K | 2 |  |  |  | ROZPOCET |  |  |  | 0 | 0 | 0 | 0 | 0 | 1 | 0 | 4 | -639809622
| Online PSC |  | https://podminky.urs.cz/item/CS_URS_2022_02/417351115 | [14 empty] | Online PSC | 2
| VV | v4 | 2*3,14*1,9*0,25*2*0,2 |  | 1.193 | [12 empty] | VV | 2 | 2 | True | 1 | ROZPOCET
13 | K | 417351116 | Bednění bočnic ztužujících pásů a věnců včetně vzpěr odstranění | m2 | 1.193 |  | 0 | CS ÚRS 2022 02 |  | základní |  | 0 | 0 | 0 | 0 | 0 | 4 | K | 2 |  |  |  | ROZPOCET |  |  |  | 0 | 0 | 0 | 0 | 0 | 1 | 0 | 4 | 1756345094
| Online PSC |  | https://podminky.urs.cz/item/CS_URS_2022_02/417351116 | [14 empty] | Online PSC | 2
| VV |  | v4 |  | 1.193 | [12 empty] | VV | 2 | 2 | True | 1 | ROZPOCET
14 | K | 417361821 | Výztuž ztužujících pásů a věnců z betonářské oceli 10 505 (R) nebo BSt 500 | t | 0.006 |  | 0 | CS ÚRS 2022 02 |  | základní |  | 0 | 1.0529 | 0.0063175 | 0 | 0 | 4 | K | 2 |  |  |  | ROZPOCET |  |  |  | 0 | 0 | 0 | 0 | 0 | 1 | 0 | 4 | -1390510892
| Online PSC |  | https://podminky.urs.cz/item/CS_URS_2022_02/417361821 | [14 empty] | Online PSC | 2
| VV |  | v3*0,08 |  | 0.006 | [12 empty] | VV | 2 | 2 | True | 1 | ROZPOCET
15 | K | 430321515.1 | Schodišťové konstrukce z perlitbetonu | m3 | 0.62 |  | 0 |  |  | základní |  | 0 | 2.4534 | 1.5211 | 0 | 0 | 4 | K | 2 |  |  |  | ROZPOCET |  |  |  | 0 | 0 | 0 | 0 | 0 | 1 | 0 | 4 | -1927182534
| VV |  | 0,40*1,55" dle digi měření |  | 0.62 | [12 empty] | VV | 2 | 2 | True | 1 | ROZPOCET
16 | K | 430361821 | Výztuž schodišťových konstrukcí a ramp stupňů, schodnic, ramen, podest s nosníky z betonářské oceli 10 505 (R) nebo BSt 500 | t | 0.099 |  | 0 | CS ÚRS 2022 02 |  | základní |  | 0 | 1.0493 | 0.10388 | 0 | 0 | 4 | K | 2 |  |  |  | ROZPOCET |  |  |  | 0 | 0 | 0 | 0 | 0 | 1 | 0 | 4 | -1787312049
| Online PSC |  | https://podminky.urs.cz/item/CS_URS_2022_02/430361821 | [14 empty] | Online PSC | 2
| VV |  | 0,62*0.16" 160 kg/m3 |  | 0.099 | [12 empty] | VV | 2 | 2 | True | 1 | ROZPOCET
17 | K | 431351121 | Bednění podest, podstupňových desek a ramp včetně podpěrné konstrukce výšky do 4 m půdorysně přímočarých zřízení | m2 | 0.955 |  | 0 | CS ÚRS 2022 02 |  | základní |  | 0 | 0.01282 | 0.012243 | 0 | 0 | 4 | K | 2 |  |  |  | ROZPOCET |  |  |  | 0 | 0 | 0 | 0 | 0 | 1 | 0 | 4 | 368647164
| Online PSC |  | https://podminky.urs.cz/item/CS_URS_2022_02/431351121 | [14 empty] | Online PSC | 2
| VV | v11 | 0,40*2*+1,55*0,77 |  | 0.955 | [12 empty] | VV | 2 | 2 | True | 1 | ROZPOCET
18 | K | 431351122 | Bednění podest, podstupňových desek a ramp včetně podpěrné konstrukce výšky do 4 m půdorysně přímočarých odstranění | m2 | 0.955 |  | 0 | CS ÚRS 2022 02 |  | základní |  | 0 | 0 | 0 | 0 | 0 | 4 | K | 2 |  |  |  | ROZPOCET |  |  |  | 0 | 0 | 0 | 0 | 0 | 1 | 0 | 4 | -2091561822
| Online PSC |  | https://podminky.urs.cz/item/CS_URS_2022_02/431351122 | [14 empty] | Online PSC | 2
| VV |  | v11 |  | 0.955 | [12 empty] | VV | 2 | 2 | True | 1 | ROZPOCET
| D | 6 | Úpravy povrchů, podlahy a osazování výplní |  |  |  | 0 |  |  |  |  | 0 |  | 1.6276 |  | 0 | 1 | D | 1 |  |  |  | ROZPOCET | [9 empty] | 0
19 | K | 612321121 | Omítka vápenocementová vnitřních ploch nanášená ručně jednovrstvá, tloušťky do 10 mm hladká svislých konstrukcí stěn | m2 | 27.926 |  | 0 | CS ÚRS 2022 02 |  | základní |  | 0 | 0.0154 | 0.43006 | 0 | 0 | 4 | K | 2 |  |  |  | ROZPOCET |  |  |  | 0 | 0 | 0 | 0 | 0 | 1 | 0 | 4 | 2033493877
| Online PSC |  | https://podminky.urs.cz/item/CS_URS_2022_02/612321121 | [14 empty] | Online PSC | 2
| VV |  | a10 |  | 27.926 | [12 empty] | VV | 2 | 2 | True | 1 | ROZPOCET
20 | K | 632451034 | Potěr cementový vyrovnávací z malty (MC-15) v ploše o průměrné (střední) tl. přes 40 do 50 mm | m2 | 9.728 |  | 0 | CS ÚRS 2022 02 |  | základní |  | 0 | 0.1231 | 1.1975 | 0 | 0 | 4 | K | 2 |  |  |  | ROZPOCET |  |  |  | 0 | 0 | 0 | 0 | 0 | 1 | 0 | 4 | -730825601
| Online PSC |  | https://podminky.urs.cz/item/CS_URS_2022_02/632451034 | [14 empty] | Online PSC | 2
| VV |  | "schody" 1,55*(0,75+0,735) |  | 2.302 | [12 empty] | VV | 2 | 2 | True | 0 | ROZPOCET
| VV |  | "lavice" 2*3,14*2,15*0,55 |  | 7.426 | [12 empty] | VV | 2 | 2 | True | 0 | ROZPOCET
| VV |  | Součet |  | 9.728 | [12 empty] | VV | 2 | 4 | True | 1 | ROZPOCET
| D | 9 | Ostatní konstrukce a práce, bourání |  |  |  | 0 |  |  |  |  | 0 |  | 0.0009 |  | 0 | 1 | D | 1 |  |  |  | ROZPOCET | [9 empty] | 0
21 | K | 953943122 | Osazování drobných kovových předmětů výrobků ostatních jinde neuvedených do betonu se zajištěním polohy k bednění či k výztuži před zabetonováním hmotnosti přes 1 do 5 kg/kus | kus | 6 |  | 0 | CS ÚRS 2022 02 |  | základní |  | 0 | 0.00015 | 0.0009 | 0 | 0 | 4 | K | 2 |  |  |  | ROZPOCET |  |  |  | 0 | 0 | 0 | 0 | 0 | 1 | 0 | 4 | 930541098
| Online PSC |  | https://podminky.urs.cz/item/CS_URS_2022_02/953943122 | [14 empty] | Online PSC | 2
| VV |  | "prostupy pro BT, dodávka viz rozpočet BT" 6 |  | 6 | [12 empty] | VV | 2 | 2 | True | 1 | ROZPOCET
| D | 998 | Přesun hmot |  |  |  | 0 |  |  |  |  | 0 |  | 0 |  | 0 | 1 | D | 1 |  |  |  | ROZPOCET | [9 empty] | 0
22 | K | 998017002 | Přesun hmot pro budovy občanské výstavby, bydlení, výrobu a služby s omezením mechanizace vodorovná dopravní vzdálenost do 100 m pro budovy s jakoukoliv nosnou konstrukcí výšky přes 6 do 12 m | t | 7.562 |  | 0 | CS ÚRS 2022 02 |  | základní |  | 0 | 0 | 0 | 0 | 0 | 4 | K | 2 |  |  |  | ROZPOCET |  |  |  | 0 | 0 | 0 | 0 | 0 | 1 | 0 | 4 | 1690719923
| Online PSC |  | https://podminky.urs.cz/item/CS_URS_2022_02/998017002 | [14 empty] | Online PSC | 2
| D | PSV | Práce a dodávky PSV |  |  |  | 0 |  |  |  |  | 0 |  | 0.70103 |  | 0 | 2 | D | 0 |  |  |  | ROZPOCET | [9 empty] | 0
| D | 767 | Konstrukce zámečnické |  |  |  | 0 |  |  |  |  | 0 |  | 0.079674 |  | 0 | 2 | D | 1 |  |  |  | ROZPOCET | [9 empty] | 0
23 | K | 767161111 | Montáž zábradlí rovného z trubek nebo tenkostěnných profilů do zdiva, hmotnosti 1 m zábradlí do 20 kg | m | 2.9 |  | 0 | CS ÚRS 2022 02 |  | základní |  | 0 | 6e-05 | 0.000174 | 0 | 0 | 16 | K | 2 |  |  |  | ROZPOCET |  |  |  | 0 | 0 | 0 | 0 | 0 | 1 | 0 | 16 | 1131497142
| Online PSC |  | https://podminky.urs.cz/item/CS_URS_2022_02/767161111 | [14 empty] | Online PSC | 2
| VV |  | 1,45*2 |  | 2.9 | [12 empty] | VV | 2 | 2 | True | 1 | ROZPOCET
24 | M | 553002.101 | Zábradlí k vířivce ozn Z118 bazénová nerez, kotvení, TR 50mm, příčle TR 30mm | m | 2.9 |  | 0 |  |  | základní |  | 0 | 0.015 | 0.0435 | 0 | 0 | 32 | M | 2 |  |  |  | ROZPOCET |  |  |  | 0 | 0 | 0 | 0 | 0 | 1 | 0 | 16 | 2020975082
| VV |  | 1,45*2 |  | 2.9 | [12 empty] | VV | 2 | 2 | True | 1 | ROZPOCET
25 | K | 767646401 | Montáž dveří ocelových revizních dvířek s rámem jednokřídlových, výšky do 1000 mm | kus | 1 |  | 0 | CS ÚRS 2022 02 |  | základní |  | 0 | 0 | 0 | 0 | 0 | 16 | K | 2 |  |  |  | ROZPOCET |  |  |  | 0 | 0 | 0 | 0 | 0 | 1 | 0 | 16 | 1613188647
| Online PSC |  | https://podminky.urs.cz/item/CS_URS_2022_02/767646401 | [14 empty] | Online PSC | 2
26 | M | 553435 | dvířka revizní nerezová vel. 600x600mm vč rámečku, bazén nerez | kus | 1 |  | 0 |  |  | základní |  | 0 | 0.036 | 0.036 | 0 | 0 | 32 | M | 2 |  |  |  | ROZPOCET |  |  |  | 0 | 0 | 0 | 0 | 0 | 1 | 0 | 16 | -263537131
27 | K | 998767102 | Přesun hmot pro zámečnické konstrukce stanovený z hmotnosti přesunovaného materiálu vodorovná dopravní vzdálenost do 50 m v objektech výšky přes 6 do 12 m | t | 0.08 |  | 0 | CS ÚRS 2022 02 |  | základní |  | 0 | 0 | 0 | 0 | 0 | 16 | K | 2 |  |  |  | ROZPOCET |  |  |  | 0 | 0 | 0 | 0 | 0 | 1 | 0 | 16 | -268559531
| Online PSC |  | https://podminky.urs.cz/item/CS_URS_2022_02/998767102 | [14 empty] | Online PSC | 2
| D | 781 | Dokončovací práce - obklady |  |  |  | 0 |  |  |  |  | 0 |  | 0.62135 |  | 0 | 2 | D | 1 |  |  |  | ROZPOCET | [9 empty] | 0
28 | K | 781474118 | Montáž obkladů vnitřních stěn z dlaždic keramických lepených flexibilním lepidlem maloformátových hladkých přes 45 do 50 ks/m2 | m2 | 27.926 |  | 0 | CS ÚRS 2022 02 |  | základní |  | 0 | 0.005 | 0.13963 | 0 | 0 | 16 | K | 2 |  |  |  | ROZPOCET |  |  |  | 0 | 0 | 0 | 0 | 0 | 1 | 0 | 16 | 75994349
| Online PSC |  | https://podminky.urs.cz/item/CS_URS_2022_02/781474118 | [14 empty] | Online PSC | 2
| VV | a10 | v1+1,55*(0,82+0,75)+2*3,14*0,25*1,9*0,55+0,68*2*0,34+(1,55+2*3,14*0,25*1,9)*2+0,6*1,2+2*3,14*1,9*0,25*0,82+(0,95+2*3,14*0,25*1,9)*1,2 |  | 27.926 | [12 empty] | VV | 2 | 2 | True | 1 | ROZPOCET
29 | M | 597001 | dlaždice protiskluzná 98x198x7mm | m2 | 32.115 |  | 0 |  |  | základní |  | 0 | 0.015 | 0.48173 | 0 | 0 | 32 | M | 2 |  |  |  | ROZPOCET |  |  |  | 0 | 0 | 0 | 0 | 0 | 1 | 0 | 16 | 444549085
| P |  | Poznámka k položce: barva bílá | [14 empty] | P | 2
| VV |  | a10*1,15 |  | 32.115 | [12 empty] | VV | 2 | 2 | True | 1 | ROZPOCET
30 | M | 597003 | průběžná hrana vnější vel. 24x198x7mm | kus | 73.888 |  | 0 |  |  | základní |  | 0 | 0 | 0 | 0 | 0 | 32 | M | 2 |  |  |  | ROZPOCET |  |  |  | 0 | 0 | 0 | 0 | 0 | 1 | 0 | 16 | -1434235589
| VV |  | ((1,55*4+0,6+0,68-0,125+2*3,14*1,6*0,25+2*3,14*1,9*0,25)/0,2)*1,15 |  | 73.888 | [12 empty] | VV | 2 | 2 | True | 1 | ROZPOCET
31 | K | 781477111 | Montáž obkladů vnitřních stěn z dlaždic keramických Příplatek k cenám za plochu do 10 m2 jednotlivě | m2 | 27.926 |  | 0 | CS ÚRS 2022 02 |  | základní |  | 0 | 0 | 0 | 0 | 0 | 16 | K | 2 |  |  |  | ROZPOCET |  |  |  | 0 | 0 | 0 | 0 | 0 | 1 | 0 | 16 | -1302954264
| Online PSC |  | https://podminky.urs.cz/item/CS_URS_2022_02/781477111 | [14 empty] | Online PSC | 2
| VV |  | a10 |  | 27.926 | [12 empty] | VV | 2 | 2 | True | 1 | ROZPOCET
32 | K | 781477114 | Montáž obkladů vnitřních stěn z dlaždic keramických Příplatek k cenám za dvousložkový spárovací tmel | m2 | 27.926 |  | 0 | CS ÚRS 2022 02 |  | základní |  | 0 | 0 | 0 | 0 | 0 | 16 | K | 2 |  |  |  | ROZPOCET |  |  |  | 0 | 0 | 0 | 0 | 0 | 1 | 0 | 16 | -756696302
| Online PSC |  | https://podminky.urs.cz/item/CS_URS_2022_02/781477114 | [14 empty] | Online PSC | 2
| VV |  | a10 |  | 27.926 | [12 empty] | VV | 2 | 2 | True | 1 | ROZPOCET
33 | K | 781477115 | Montáž obkladů vnitřních stěn z dlaždic keramických Příplatek k cenám za dvousložkové lepidlo | m2 | 27.926 |  | 0 | CS ÚRS 2022 02 |  | základní |  | 0 | 0 | 0 | 0 | 0 | 16 | K | 2 |  |  |  | ROZPOCET |  |  |  | 0 | 0 | 0 | 0 | 0 | 1 | 0 | 16 | -1128634588
| Online PSC |  | https://podminky.urs.cz/item/CS_URS_2022_02/781477115 | [14 empty] | Online PSC | 2
| VV |  | a10 |  | 27.926 | [12 empty] | VV | 2 | 2 | True | 1 | ROZPOCET
34 | K | 998781102 | Přesun hmot pro obklady keramické stanovený z hmotnosti přesunovaného materiálu vodorovná dopravní vzdálenost do 50 m v objektech výšky přes 6 do 12 m | t | 0.621 |  | 0 | CS ÚRS 2022 02 |  | základní |  | 0 | 0 | 0 | 0 | 0 | 16 | K | 2 |  |  |  | ROZPOCET |  |  |  | 0 | 0 | 0 | 0 | 0 | 1 | 0 | 16 | -845762057
| Online PSC |  | https://podminky.urs.cz/item/CS_URS_2022_02/998781102 | [14 empty] | Online PSC | 2

## D 1.1.8.10_2 - Vířivka ak...
[18 empty] | {1650e921-7cdc-4d8e-a424-00cc168c5904} | [5 empty] | a10 | 16,302 | 2
[18 empty] | 2 | [5 empty] | v1 | 3,522 | 2
| KRYCÍ LIST SOUPISU PRACÍ | [7 empty] | v --- níže se nacházejí doplnkové a pomocné údaje k sestavám --- v | [8 empty] | False | [5 empty] | v2 | 4,366 | 2
[24 empty] | v3 | 0,021 | 2
| Stavba: | [22 empty] | v4 | 0,36 | 2
REVIZE 08 - REKONSTRUKCE A STAVEBNÍ ÚPRAVY MĚSTSKÉHO PLAVECKÉHO BAZÉNU V LIBERCI
Objekt:
D.1.1 - ARCHITEKTONICKO STAVEBNÍ ŘEŠENÍ
Soupis:
D.1.1.8 - DETAILY
Úroveň 4:
D 1.1.8.10_2 - Vířivka akrylátová malá
| KSO: |  |  |  |  | CC-CZ:
| Místo: |  | Liberec |  |  | Datum: | 16. 10. 2023
| Zadavatel: |  |  |  |  | IČ:
|  | SM Liberec |  |  |  | DIČ:
| Uchazeč: |  |  |  |  | IČ: | Vyplň údaj
|  | Vyplň údaj |  |  |  | DIČ: | Vyplň údaj
| Projektant: |  |  |  |  | IČ: | 47450347
|  | A11HK |  |  |  | DIČ:
| Zpracovatel: |  |  |  |  | IČ:
|  | PROPOS Liberec s.r.o. |  |  |  | DIČ:
Poznámka:
| Cena bez DPH | [5 empty] | 0
|  |  | Základ daně |  |  | Sazba daně | Výše daně
| DPH | základní | 0 |  |  | 21% | 0
|  | snížená | 0 |  |  | 15% | 0
|  | zákl. přenesená | 0 |  |  | 21% | 0
|  | sníž. přenesená | 0 |  |  | 15% | 0
|  | nulová | 0 |  |  | 0% | 0
| Cena s DPH |  |  | v | CZK |  | 0
REKAPITULACE ČLENĚNÍ SOUPISU PRACÍ
Stavba:
REVIZE 08 - REKONSTRUKCE A STAVEBNÍ ÚPRAVY MĚSTSKÉHO PLAVECKÉHO BAZÉNU V LIBERCI
Objekt:
D.1.1 - ARCHITEKTONICKO STAVEBNÍ ŘEŠENÍ
Soupis:
D.1.1.8 - DETAILY
Úroveň 4:
D 1.1.8.10_2 - Vířivka akrylátová malá
Místo: |  |  | Liberec |  |  | Datum: | 16. 10. 2023
Zadavatel: |  |  | SM Liberec |  |  | Projektant: | A11HK
Uchazeč: |  |  | Vyplň údaj |  |  | Zpracovatel: | PROPOS Liberec s.r.o.
Kód dílu - Popis | [6 empty] | Cena celkem [CZK]
Náklady stavby celkem | [6 empty] | 0 | [11 empty] | -1
| HSV - Práce a dodávky HSV | [5 empty] | 0
| 3 - Svislé a kompletní konstrukce | [5 empty] | 0
| 4 - Vodorovné konstrukce | [5 empty] | 0
| 6 - Úpravy povrchů, podlahy a osazování výplní | [5 empty] | 0
| 9 - Ostatní konstrukce a práce, bourání | [5 empty] | 0
| 998 - Přesun hmot | [5 empty] | 0
| PSV - Práce a dodávky PSV | [5 empty] | 0
| 767 - Konstrukce zámečnické | [5 empty] | 0
| 781 - Dokončovací práce - obklady | [5 empty] | 0
SOUPIS PRACÍ
Stavba:
REVIZE 08 - REKONSTRUKCE A STAVEBNÍ ÚPRAVY MĚSTSKÉHO PLAVECKÉHO BAZÉNU V LIBERCI
Objekt:
D.1.1 - ARCHITEKTONICKO STAVEBNÍ ŘEŠENÍ
Soupis:
D.1.1.8 - DETAILY
Úroveň 4:
D 1.1.8.10_2 - Vířivka akrylátová malá
Místo: |  |  | Liberec |  |  | Datum: | 16. 10. 2023
Zadavatel: |  |  | SM Liberec |  |  | Projektant: | A11HK
Uchazeč: |  |  | Vyplň údaj |  |  | Zpracovatel: | PROPOS Liberec s.r.o.
PČ | Typ | Kód | Popis | MJ | Množství | J.cena [CZK] | Cena celkem [CZK] | Cenová soustava |  | DPH | J. Nh [h] | Nh celkem [h] | J. hmotnost [t] | Hmotnost celkem [t] | J. suť [t] | Suť Celkem [t]
Náklady soupisu celkem | [6 empty] | 0 |  |  |  |  | 0 |  | 4.1317 |  | 0 |  | D | -1 | [13 empty] | 0
| D | HSV | Práce a dodávky HSV |  |  |  | 0 |  |  |  |  | 0 |  | 3.594 |  | 0 | 1 | D | 0 |  |  |  | ROZPOCET | [9 empty] | 0
| D | 3 | Svislé a kompletní konstrukce |  |  |  | 0 |  |  |  |  | 0 |  | 1.0332 |  | 0 | 1 | D | 1 |  |  |  | ROZPOCET | [9 empty] | 0
1 | K | 342244111 | Příčky jednoduché z cihel děrovaných klasických spojených na pero a drážku na maltu M5, pevnost cihel do P15, tl. příčky 115 mm | m2 | 8.946 |  | 0 | CS ÚRS 2022 02 |  | základní |  | 0 | 0.11549 | 1.0332 | 0 | 0 | 4 | K | 2 |  |  |  | ROZPOCET |  |  |  | 0 | 0 | 0 | 0 | 0 | 1 | 0 | 4 | -1444709959
| Online PSC |  | https://podminky.urs.cz/item/CS_URS_2022_02/342244111 | [14 empty] | Online PSC | 2
| VV |  | "pod vířivkou" 0,9*2*0,76+0,9*1 |  | 2.268 | [12 empty] | VV | 2 | 2 | True | 0 | ROZPOCET
| VV |  | "lavice" (2,9+3,9+0,9)*0,39 |  | 3.003 | [12 empty] | VV | 2 | 2 | True | 0 | ROZPOCET
| VV |  | "zakrytování" (0,5*2+2*3,14*0,9675*0,5)*0,91 |  | 3.675 | [12 empty] | VV | 2 | 2 | True | 0 | ROZPOCET
| VV |  | Součet |  | 8.946 | [12 empty] | VV | 2 | 4 | True | 1 | ROZPOCET
| D | 4 | Vodorovné konstrukce |  |  |  | 0 |  |  |  |  | 0 |  | 1.9321 |  | 0 | 1 | D | 1 |  |  |  | ROZPOCET | [9 empty] | 0
2 | K | 411121221 | Montáž prefabrikovaných železobetonových stropů se zalitím spár, včetně podpěrné konstrukce, na cementovou maltu ze stropních desek, šířky do 600 mm a délky do 900 mm | kus | 11 |  | 0 | CS ÚRS 2022 02 |  | základní |  | 0 | 0.00229 | 0.02519 | 0 | 0 | 4 | K | 2 |  |  |  | ROZPOCET |  |  |  | 0 | 0 | 0 | 0 | 0 | 1 | 0 | 4 | 793156638
| Online PSC |  | https://podminky.urs.cz/item/CS_URS_2022_02/411121221 | [14 empty] | Online PSC | 2
3 | M | 59341210 | deska stropní plná PZD 890x290x65mm | kus | 11 |  | 0 | CS ÚRS 2022 02 |  | základní |  | 0 | 0.04 | 0.44 | 0 | 0 | 8 | M | 2 |  |  |  | ROZPOCET |  |  |  | 0 | 0 | 0 | 0 | 0 | 1 | 0 | 4 | 136500580
| VV |  | 11 |  | 11 | [12 empty] | VV | 2 | 2 | True | 1 | ROZPOCET
4 | K | 411321515 | Stropy z betonu železového (bez výztuže) stropů deskových, plochých střech, desek balkonových, desek hřibových stropů včetně hlavic hřibových sloupů tř. C 20/25 | m3 | 0.528 |  | 0 | CS ÚRS 2022 02 |  | základní |  | 0 | 2.4534 | 1.2954 | 0 | 0 | 4 | K | 2 |  |  |  | ROZPOCET |  |  |  | 0 | 0 | 0 | 0 | 0 | 1 | 0 | 4 | 1166436498
| Online PSC |  | https://podminky.urs.cz/item/CS_URS_2022_02/411321515 | [14 empty] | Online PSC | 2
| VV | v1 | (3,1+5)*0,5*(0,9675+1,4)*0,5-3,14*0,9*0,9*0,5 |  | 3.522 | [12 empty] | VV | 2 | 2 | True | 0 | ROZPOCET
| VV |  | v1*0,15 |  | 0.528 | [12 empty] | VV | 2 | 2 | True | 1 | ROZPOCET
5 | K | 411351011 | Bednění stropních konstrukcí - bez podpěrné konstrukce desek tloušťky stropní desky přes 5 do 25 cm zřízení | m2 | 4.366 |  | 0 | CS ÚRS 2022 02 |  | základní |  | 0 | 0.00533 | 0.023271 | 0 | 0 | 4 | K | 2 |  |  |  | ROZPOCET |  |  |  | 0 | 0 | 0 | 0 | 0 | 1 | 0 | 4 | -625273549
| Online PSC |  | https://podminky.urs.cz/item/CS_URS_2022_02/411351011 | [14 empty] | Online PSC | 2
| VV | v2 | v1+(0,9*2+0,5*2+2*3,14*0,9*0,5)*0,15 |  | 4.366 | [12 empty] | VV | 2 | 2 | True | 1 | ROZPOCET
6 | K | 411351012 | Bednění stropních konstrukcí - bez podpěrné konstrukce desek tloušťky stropní desky přes 5 do 25 cm odstranění | m2 | 4.366 |  | 0 | CS ÚRS 2022 02 |  | základní |  | 0 | 0 | 0 | 0 | 0 | 4 | K | 2 |  |  |  | ROZPOCET |  |  |  | 0 | 0 | 0 | 0 | 0 | 1 | 0 | 4 | -954138062
| Online PSC |  | https://podminky.urs.cz/item/CS_URS_2022_02/411351012 | [14 empty] | Online PSC | 2
| VV |  | v2 |  | 4.366 | [12 empty] | VV | 2 | 2 | True | 1 | ROZPOCET
7 | K | 411354311 | Podpěrná konstrukce stropů - desek, kleneb a skořepin výška podepření do 4 m tloušťka stropu přes 5 do 15 cm zřízení | m2 | 3.522 |  | 0 | CS ÚRS 2022 02 |  | základní |  | 0 | 0.00081 | 0.0028528 | 0 | 0 | 4 | K | 2 |  |  |  | ROZPOCET |  |  |  | 0 | 0 | 0 | 0 | 0 | 1 | 0 | 4 | 1450136678
| Online PSC |  | https://podminky.urs.cz/item/CS_URS_2022_02/411354311 | [14 empty] | Online PSC | 2
| VV |  | v1 |  | 3.522 | [12 empty] | VV | 2 | 2 | True | 1 | ROZPOCET
8 | K | 411354312 | Podpěrná konstrukce stropů - desek, kleneb a skořepin výška podepření do 4 m tloušťka stropu přes 5 do 15 cm odstranění | m2 | 3.522 |  | 0 | CS ÚRS 2022 02 |  | základní |  | 0 | 0 | 0 | 0 | 0 | 4 | K | 2 |  |  |  | ROZPOCET |  |  |  | 0 | 0 | 0 | 0 | 0 | 1 | 0 | 4 | 569150871
| Online PSC |  | https://podminky.urs.cz/item/CS_URS_2022_02/411354312 | [14 empty] | Online PSC | 2
| VV |  | v1 |  | 3.522 | [12 empty] | VV | 2 | 2 | True | 1 | ROZPOCET
9 | K | 411361821 | Výztuž stropů prostě uložených, vetknutých, spojitých, deskových, trámových (žebrových, kazetových), s keramickými a jinými vložkami, konsolových nebo balkonových, hřibových včetně hlavic hřibových sloupů, plochých střech a pro zavěšení železobetonových podhledů z betonářské oceli 10 505 (R) nebo BSt 500 | t | 0.085 |  | 0 | CS ÚRS 2022 02 |  | základní |  | 0 | 1.0555 | 0.089722 | 0 | 0 | 4 | K | 2 |  |  |  | ROZPOCET |  |  |  | 0 | 0 | 0 | 0 | 0 | 1 | 0 | 4 | 1701667729
| Online PSC |  | https://podminky.urs.cz/item/CS_URS_2022_02/411361821 | [14 empty] | Online PSC | 2
| VV |  | v1*0,15*0,16 |  | 0.085 | [12 empty] | VV | 2 | 2 | True | 1 | ROZPOCET
10 | K | 417321414 | Ztužující pásy a věnce z betonu železového (bez výztuže) tř. C 20/25 | m3 | 0.021 |  | 0 | CS ÚRS 2022 02 |  | základní |  | 0 | 2.4534 | 0.051521 | 0 | 0 | 4 | K | 2 |  |  |  | ROZPOCET |  |  |  | 0 | 0 | 0 | 0 | 0 | 1 | 0 | 4 | 1658239701
| Online PSC |  | https://podminky.urs.cz/item/CS_URS_2022_02/417321414 | [14 empty] | Online PSC | 2
| VV | v3 | 0,115*0,2*0,9 |  | 0.021 | [12 empty] | VV | 2 | 2 | True | 1 | ROZPOCET
11 | K | 417351115 | Bednění bočnic ztužujících pásů a věnců včetně vzpěr zřízení | m2 | 0.36 |  | 0 | CS ÚRS 2022 02 |  | základní |  | 0 | 0.00576 | 0.0020736 | 0 | 0 | 4 | K | 2 |  |  |  | ROZPOCET |  |  |  | 0 | 0 | 0 | 0 | 0 | 1 | 0 | 4 | 1625418775
| Online PSC |  | https://podminky.urs.cz/item/CS_URS_2022_02/417351115 | [14 empty] | Online PSC | 2
| VV | v4 | 0,9*2*0,2 |  | 0.36 | [12 empty] | VV | 2 | 2 | True | 1 | ROZPOCET
12 | K | 417351116 | Bednění bočnic ztužujících pásů a věnců včetně vzpěr odstranění | m2 | 0.36 |  | 0 | CS ÚRS 2022 02 |  | základní |  | 0 | 0 | 0 | 0 | 0 | 4 | K | 2 |  |  |  | ROZPOCET |  |  |  | 0 | 0 | 0 | 0 | 0 | 1 | 0 | 4 | -1591303774
| Online PSC |  | https://podminky.urs.cz/item/CS_URS_2022_02/417351116 | [14 empty] | Online PSC | 2
| VV |  | v4 |  | 0.36 | [12 empty] | VV | 2 | 2 | True | 1 | ROZPOCET
13 | K | 417361821 | Výztuž ztužujících pásů a věnců z betonářské oceli 10 505 (R) nebo BSt 500 | t | 0.002 |  | 0 | CS ÚRS 2022 02 |  | základní |  | 0 | 1.0529 | 0.0021058 | 0 | 0 | 4 | K | 2 |  |  |  | ROZPOCET |  |  |  | 0 | 0 | 0 | 0 | 0 | 1 | 0 | 4 | -1004774622
| Online PSC |  | https://podminky.urs.cz/item/CS_URS_2022_02/417361821 | [14 empty] | Online PSC | 2
| VV |  | v3*0,08 |  | 0.002 | [12 empty] | VV | 2 | 2 | True | 1 | ROZPOCET
| D | 6 | Úpravy povrchů, podlahy a osazování výplní |  |  |  | 0 |  |  |  |  | 0 |  | 0.62774 |  | 0 | 1 | D | 1 |  |  |  | ROZPOCET | [9 empty] | 0
14 | K | 612321121 | Omítka vápenocementová vnitřních ploch nanášená ručně jednovrstvá, tloušťky do 10 mm hladká svislých konstrukcí stěn | m2 | 16.302 |  | 0 | CS ÚRS 2022 02 |  | základní |  | 0 | 0.0154 | 0.25105 | 0 | 0 | 4 | K | 2 |  |  |  | ROZPOCET |  |  |  | 0 | 0 | 0 | 0 | 0 | 1 | 0 | 4 | 1859509048
| Online PSC |  | https://podminky.urs.cz/item/CS_URS_2022_02/612321121 | [14 empty] | Online PSC | 2
| VV |  | a10 |  | 16.302 | [12 empty] | VV | 2 | 2 | True | 1 | ROZPOCET
15 | K | 632451034 | Potěr cementový vyrovnávací z malty (MC-15) v ploše o průměrné (střední) tl. přes 40 do 50 mm | m2 | 3.06 |  | 0 | CS ÚRS 2022 02 |  | základní |  | 0 | 0.1231 | 0.37669 | 0 | 0 | 4 | K | 2 |  |  |  | ROZPOCET |  |  |  | 0 | 0 | 0 | 0 | 0 | 1 | 0 | 4 | 1190360921
| Online PSC |  | https://podminky.urs.cz/item/CS_URS_2022_02/632451034 | [14 empty] | Online PSC | 2
| VV |  | 3,4*0,9 |  | 3.06 | [12 empty] | VV | 2 | 2 | True | 1 | ROZPOCET
| D | 9 | Ostatní konstrukce a práce, bourání |  |  |  | 0 |  |  |  |  | 0 |  | 0.0009 |  | 0 | 1 | D | 1 |  |  |  | ROZPOCET | [9 empty] | 0
16 | K | 953943122 | Osazování drobných kovových předmětů výrobků ostatních jinde neuvedených do betonu se zajištěním polohy k bednění či k výztuži před zabetonováním hmotnosti přes 1 do 5 kg/kus | kus | 6 |  | 0 | CS ÚRS 2022 02 |  | základní |  | 0 | 0.00015 | 0.0009 | 0 | 0 | 4 | K | 2 |  |  |  | ROZPOCET |  |  |  | 0 | 0 | 0 | 0 | 0 | 1 | 0 | 4 | -1218268021
| Online PSC |  | https://podminky.urs.cz/item/CS_URS_2022_02/953943122 | [14 empty] | Online PSC | 2
| VV |  | "prostupy pro BT" 6 |  | 6 | [12 empty] | VV | 2 | 2 | True | 1 | ROZPOCET
| D | 998 | Přesun hmot |  |  |  | 0 |  |  |  |  | 0 |  | 0 |  | 0 | 1 | D | 1 |  |  |  | ROZPOCET | [9 empty] | 0
17 | K | 998017002 | Přesun hmot pro budovy občanské výstavby, bydlení, výrobu a služby s omezením mechanizace vodorovná dopravní vzdálenost do 100 m pro budovy s jakoukoliv nosnou konstrukcí výšky přes 6 do 12 m | t | 3.603 |  | 0 | CS ÚRS 2022 02 |  | základní |  | 0 | 0 | 0 | 0 | 0 | 4 | K | 2 |  |  |  | ROZPOCET |  |  |  | 0 | 0 | 0 | 0 | 0 | 1 | 0 | 4 | 1386087884
| Online PSC |  | https://podminky.urs.cz/item/CS_URS_2022_02/998017002 | [14 empty] | Online PSC | 2
| D | PSV | Práce a dodávky PSV |  |  |  | 0 |  |  |  |  | 0 |  | 0.53771 |  | 0 | 2 | D | 0 |  |  |  | ROZPOCET | [9 empty] | 0
| D | 767 | Konstrukce zámečnické |  |  |  | 0 |  |  |  |  | 0 |  | 0.175 |  | 0 | 2 | D | 1 |  |  |  | ROZPOCET | [9 empty] | 0
18 | K | 767646401 | Montáž dveří ocelových revizních dvířek s rámem jednokřídlových, výšky do 1000 mm | kus | 3 |  | 0 | CS ÚRS 2022 02 |  | základní |  | 0 | 0 | 0 | 0 | 0 | 16 | K | 2 |  |  |  | ROZPOCET |  |  |  | 0 | 0 | 0 | 0 | 0 | 1 | 0 | 16 | -728557803
| Online PSC |  | https://podminky.urs.cz/item/CS_URS_2022_02/767646401 | [14 empty] | Online PSC | 2
19 | M | 553435 | dvířka revizní nerezová vel. 600x600mm vč rámečku, bazén nerez | kus | 3 |  | 0 |  |  | základní |  | 0 | 0.036 | 0.108 | 0 | 0 | 32 | M | 2 |  |  |  | ROZPOCET |  |  |  | 0 | 0 | 0 | 0 | 0 | 1 | 0 | 16 | 1654103879
20 | K | 767861000 | Montáž vnitřních kovových žebříků přímých délky do 2 m, ukotvených do zdiva | kus | 1 |  | 0 | CS ÚRS 2022 02 |  | základní |  | 0 | 0 | 0 | 0 | 0 | 16 | K | 2 |  |  |  | ROZPOCET |  |  |  | 0 | 0 | 0 | 0 | 0 | 1 | 0 | 16 | 1787986497
| Online PSC |  | https://podminky.urs.cz/item/CS_URS_2022_02/767861000 | [14 empty] | Online PSC | 2
21 | M | 449830 | žebřík výstupový jednoduchý přímý z bazénové nerezové oceli s madly dl 2m pro vstup do vířivky, kotvení, dle žebříčku do betonových vířivek | kus | 1 |  | 0 |  |  | základní |  | 0 | 0.067 | 0.067 | 0 | 0 | 32 | M | 2 |  |  |  | ROZPOCET |  |  |  | 0 | 0 | 0 | 0 | 0 | 1 | 0 | 16 | 2111753869
22 | K | 998767102 | Přesun hmot pro zámečnické konstrukce stanovený z hmotnosti přesunovaného materiálu vodorovná dopravní vzdálenost do 50 m v objektech výšky přes 6 do 12 m | t | 0.175 |  | 0 | CS ÚRS 2022 02 |  | základní |  | 0 | 0 | 0 | 0 | 0 | 16 | K | 2 |  |  |  | ROZPOCET |  |  |  | 0 | 0 | 0 | 0 | 0 | 1 | 0 | 16 | 915361042
| Online PSC |  | https://podminky.urs.cz/item/CS_URS_2022_02/998767102 | [14 empty] | Online PSC | 2
| D | 781 | Dokončovací práce - obklady |  |  |  | 0 |  |  |  |  | 0 |  | 0.36272 |  | 0 | 2 | D | 1 |  |  |  | ROZPOCET | [9 empty] | 0
23 | K | 781474118 | Montáž obkladů vnitřních stěn z dlaždic keramických lepených flexibilním lepidlem maloformátových hladkých přes 45 do 50 ks/m2 | m2 | 16.302 |  | 0 | CS ÚRS 2022 02 |  | základní |  | 0 | 0.005 | 0.08151 | 0 | 0 | 16 | K | 2 |  |  |  | ROZPOCET |  |  |  | 0 | 0 | 0 | 0 | 0 | 1 | 0 | 16 | 2054351973
| Online PSC |  | https://podminky.urs.cz/item/CS_URS_2022_02/781474118 | [14 empty] | Online PSC | 2
| VV | a10 | v1+3,4*0,9+(0,5*2+2*3,14*1,1*0,5)*0,8+(2,9+3,9)*0,41+0,9*0,39+(0,9*2+0,115)*1,2+0,9*0,8 |  | 16.302 | [12 empty] | VV | 2 | 2 | True | 1 | ROZPOCET
24 | M | 597001 | dlaždice protiskluzná 98x198x7mm | m2 | 18.747 |  | 0 |  |  | základní |  | 0 | 0.015 | 0.2812 | 0 | 0 | 32 | M | 2 |  |  |  | ROZPOCET |  |  |  | 0 | 0 | 0 | 0 | 0 | 1 | 0 | 16 | 1865818441
| P |  | Poznámka k položce: barva bílá | [14 empty] | P | 2
| VV |  | a10*1,15 |  | 18.747 | [12 empty] | VV | 2 | 2 | True | 1 | ROZPOCET
25 | M | 597003 | průběžná hrana vnější vel. 24x198x7mm | kus | 33.568 |  | 0 |  |  | základní |  | 0 | 0 | 0 | 0 | 0 | 32 | M | 2 |  |  |  | ROZPOCET |  |  |  | 0 | 0 | 0 | 0 | 0 | 1 | 0 | 16 | -1169131855
| VV |  | ((0,9*2+0,5*2+2*3,14*0,9675*0,5)/0,2)*1,15 |  | 33.568 | [12 empty] | VV | 2 | 2 | True | 1 | ROZPOCET
26 | K | 781477111 | Montáž obkladů vnitřních stěn z dlaždic keramických Příplatek k cenám za plochu do 10 m2 jednotlivě | m2 | 16.302 |  | 0 | CS ÚRS 2022 02 |  | základní |  | 0 | 0 | 0 | 0 | 0 | 16 | K | 2 |  |  |  | ROZPOCET |  |  |  | 0 | 0 | 0 | 0 | 0 | 1 | 0 | 16 | 1402674946
| Online PSC |  | https://podminky.urs.cz/item/CS_URS_2022_02/781477111 | [14 empty] | Online PSC | 2
| VV |  | a10 |  | 16.302 | [12 empty] | VV | 2 | 2 | True | 1 | ROZPOCET
27 | K | 781477114 | Montáž obkladů vnitřních stěn z dlaždic keramických Příplatek k cenám za dvousložkový spárovací tmel | m2 | 16.302 |  | 0 | CS ÚRS 2022 02 |  | základní |  | 0 | 0 | 0 | 0 | 0 | 16 | K | 2 |  |  |  | ROZPOCET |  |  |  | 0 | 0 | 0 | 0 | 0 | 1 | 0 | 16 | 958185493
| Online PSC |  | https://podminky.urs.cz/item/CS_URS_2022_02/781477114 | [14 empty] | Online PSC | 2
| VV |  | a10 |  | 16.302 | [12 empty] | VV | 2 | 2 | True | 1 | ROZPOCET
28 | K | 781477115 | Montáž obkladů vnitřních stěn z dlaždic keramických Příplatek k cenám za dvousložkové lepidlo | m2 | 16.302 |  | 0 | CS ÚRS 2022 02 |  | základní |  | 0 | 0 | 0 | 0 | 0 | 16 | K | 2 |  |  |  | ROZPOCET |  |  |  | 0 | 0 | 0 | 0 | 0 | 1 | 0 | 16 | -1035457637
| Online PSC |  | https://podminky.urs.cz/item/CS_URS_2022_02/781477115 | [14 empty] | Online PSC | 2
| VV |  | a10 |  | 16.302 | [12 empty] | VV | 2 | 2 | True | 1 | ROZPOCET
29 | K | 998781102 | Přesun hmot pro obklady keramické stanovený z hmotnosti přesunovaného materiálu vodorovná dopravní vzdálenost do 50 m v objektech výšky přes 6 do 12 m | t | 0.363 |  | 0 | CS ÚRS 2022 02 |  | základní |  | 0 | 0 | 0 | 0 | 0 | 16 | K | 2 |  |  |  | ROZPOCET |  |  |  | 0 | 0 | 0 | 0 | 0 | 1 | 0 | 16 | 227839809
| Online PSC |  | https://podminky.urs.cz/item/CS_URS_2022_02/998781102 | [14 empty] | Online PSC | 2

## D 1.1.8.11 - Vířivky beto...
[18 empty] | {4b077dbc-bda1-49bb-a2c3-c841fee5c716} | [5 empty] | v1 | 110,607 | 2
[18 empty] | 2 | [5 empty] | v2 | 17,399 | 2
| KRYCÍ LIST SOUPISU PRACÍ | [7 empty] | v --- níže se nacházejí doplnkové a pomocné údaje k sestavám --- v | [8 empty] | False | [5 empty] | v3 | 26,92 | 2
[24 empty] | v4 | 3,52 | 2
| Stavba: | [22 empty] | va21 | 41,199 | 2
REVIZE 08 - REKONSTRUKCE A STAVEBNÍ ÚPRAVY MĚSTSKÉHO PLAVECKÉHO BAZÉNU V LIBERCI
Objekt:
D.1.1 - ARCHITEKTONICKO STAVEBNÍ ŘEŠENÍ
Soupis:
D.1.1.8 - DETAILY
Úroveň 3:
D 1.1.8.11 - Vířivky betonové
| KSO: |  |  |  |  | CC-CZ:
| Místo: |  | Liberec |  |  | Datum: | 16. 10. 2023
| Zadavatel: |  |  |  |  | IČ:
|  | SM Liberec |  |  |  | DIČ:
| Uchazeč: |  |  |  |  | IČ: | Vyplň údaj
|  | Vyplň údaj |  |  |  | DIČ: | Vyplň údaj
| Projektant: |  |  |  |  | IČ: | 47450347
|  | A11HK |  |  |  | DIČ:
| Zpracovatel: |  |  |  |  | IČ:
|  | PROPOS Liberec s.r.o. |  |  |  | DIČ:
Poznámka:
| Cena bez DPH | [5 empty] | 0
|  |  | Základ daně |  |  | Sazba daně | Výše daně
| DPH | základní | 0 |  |  | 21% | 0
|  | snížená | 0 |  |  | 15% | 0
|  | zákl. přenesená | 0 |  |  | 21% | 0
|  | sníž. přenesená | 0 |  |  | 15% | 0
|  | nulová | 0 |  |  | 0% | 0
| Cena s DPH |  |  | v | CZK |  | 0
REKAPITULACE ČLENĚNÍ SOUPISU PRACÍ
Stavba:
REVIZE 08 - REKONSTRUKCE A STAVEBNÍ ÚPRAVY MĚSTSKÉHO PLAVECKÉHO BAZÉNU V LIBERCI
Objekt:
D.1.1 - ARCHITEKTONICKO STAVEBNÍ ŘEŠENÍ
Soupis:
D.1.1.8 - DETAILY
Úroveň 3:
D 1.1.8.11 - Vířivky betonové
Místo: |  |  | Liberec |  |  | Datum: | 16. 10. 2023
Zadavatel: |  |  | SM Liberec |  |  | Projektant: | A11HK
Uchazeč: |  |  | Vyplň údaj |  |  | Zpracovatel: | PROPOS Liberec s.r.o.
Kód dílu - Popis | [6 empty] | Cena celkem [CZK]
Náklady stavby celkem | [6 empty] | 0 | [11 empty] | -1
| HSV - Práce a dodávky HSV | [5 empty] | 0
| 3 - Svislé a kompletní konstrukce | [5 empty] | 0
| 4 - Vodorovné konstrukce | [5 empty] | 0
| 6 - Úpravy povrchů, podlahy a osazování výplní | [5 empty] | 0
| 8 - Trubní vedení | [5 empty] | 0
| 9 - Ostatní konstrukce a práce, bourání | [5 empty] | 0
| 998 - Přesun hmot | [5 empty] | 0
| PSV - Práce a dodávky PSV | [5 empty] | 0
| 713 - Izolace tepelné | [5 empty] | 0
| 767 - Konstrukce zámečnické (kompletní provedení) | [5 empty] | 0
| 781 - Dokončovací práce - obklady | [5 empty] | 0
SOUPIS PRACÍ
Stavba:
REVIZE 08 - REKONSTRUKCE A STAVEBNÍ ÚPRAVY MĚSTSKÉHO PLAVECKÉHO BAZÉNU V LIBERCI
Objekt:
D.1.1 - ARCHITEKTONICKO STAVEBNÍ ŘEŠENÍ
Soupis:
D.1.1.8 - DETAILY
Úroveň 3:
D 1.1.8.11 - Vířivky betonové
Místo: |  |  | Liberec |  |  | Datum: | 16. 10. 2023
Zadavatel: |  |  | SM Liberec |  |  | Projektant: | A11HK
Uchazeč: |  |  | Vyplň údaj |  |  | Zpracovatel: | PROPOS Liberec s.r.o.
PČ | Typ | Kód | Popis | MJ | Množství | J.cena [CZK] | Cena celkem [CZK] | Cenová soustava |  | DPH | J. Nh [h] | Nh celkem [h] | J. hmotnost [t] | Hmotnost celkem [t] | J. suť [t] | Suť Celkem [t]
Náklady soupisu celkem | [6 empty] | 0 |  |  |  |  | 0 |  | 70.2029 |  | 0 |  | D | -1 | [13 empty] | 0
| D | HSV | Práce a dodávky HSV |  |  |  | 0 |  |  |  |  | 0 |  | 68.3751 |  | 0 | 1 | D | 0 |  |  |  | ROZPOCET | [9 empty] | 0
| D | 3 | Svislé a kompletní konstrukce |  |  |  | 0 |  |  |  |  | 0 |  | 61.3596 |  | 0 | 1 | D | 1 |  |  |  | ROZPOCET | [9 empty] | 0
1 | K | 342241162 | Příčky nebo přizdívky jednoduché z cihel nebo příčkovek pálených na maltu MVC nebo MC plných P7,5 až P15 dl. 290 mm (290x140x65 mm), tl. o tl. 140 mm | m2 | 9.432 |  | 0 | CS ÚRS 2022 02 |  | základní |  | 0 | 0.23458 | 2.2126 | 0 | 0 | 4 | K | 2 |  |  |  | ROZPOCET |  |  |  | 0 | 0 | 0 | 0 | 0 | 1 | 0 | 4 | 1893877043
| Online PSC |  | https://podminky.urs.cz/item/CS_URS_2022_02/342241162 | [14 empty] | Online PSC | 2
| VV |  | "podezdění" | [14 empty] | VV | 2 | 1 | True | 0 | ROZPOCET
| VV |  | "schody" 0,955*0,45*0,5*2 |  | 0.43 | [12 empty] | VV | 2 | 2 | True | 0 | ROZPOCET
| VV |  | "rampa" 4,55*0,6*0,5*2 |  | 2.73 | [12 empty] | VV | 2 | 2 | True | 0 | ROZPOCET
| VV |  | "plošina" (2,25*2+1,1)*1,12 |  | 6.272 | [12 empty] | VV | 2 | 2 | True | 0 | ROZPOCET
| VV |  | Součet |  | 9.432 | [12 empty] | VV | 2 | 4 | True | 1 | ROZPOCET
2 | K | 380326332 | Kompletní konstrukce čistíren odpadních vod, nádrží, vodojemů, kanálů z betonu železového bez výztuže a bednění pro konstrukce bílých van tř. C 25/30, tl. přes 150 do 300 mm | m3 | 22.078 |  | 0 | CS ÚRS 2022 02 |  | základní |  | 0 | 2.536 | 55.9902 | 0 | 0 | 4 | K | 2 |  |  |  | ROZPOCET |  |  |  | 0 | 0 | 0 | 0 | 0 | 1 | 0 | 4 | 38324359
| Online PSC |  | https://podminky.urs.cz/item/CS_URS_2022_02/380326332 | [14 empty] | Online PSC | 2
| VV |  | "pasy" 0,3*0,3*(3,3+4,5*2)*2+0,6*0,575*(3,3*2+1,6*2+1,1) |  | 5.975 | [12 empty] | VV | 2 | 2 | True | 0 | ROZPOCET
| VV |  | "deska" 5,3*3,3*0,18*2 |  | 6.296 | [12 empty] | VV | 2 | 2 | True | 0 | ROZPOCET
| VV |  | "lavice" (0,9*2+0,68)*2*(3,3+3,25)*2*0,15 |  | 9.746 | [12 empty] | VV | 2 | 2 | True | 0 | ROZPOCET
| VV |  | "schod" 0,225*0,225*0,6*2 |  | 0.061 | [12 empty] | VV | 2 | 2 | True | 0 | ROZPOCET
| VV |  | Součet |  | 22.078 | [12 empty] | VV | 2 | 4 | True | 1 | ROZPOCET
3 | K | 380356231 | Bednění kompletních konstrukcí čistíren odpadních vod, nádrží, vodojemů, kanálů konstrukcí neomítaných z betonu prostého nebo železového ploch rovinných zřízení | m2 | 110.607 |  | 0 | CS ÚRS 2022 02 |  | základní |  | 0 | 0.00247 | 0.2732 | 0 | 0 | 4 | K | 2 |  |  |  | ROZPOCET |  |  |  | 0 | 0 | 0 | 0 | 0 | 1 | 0 | 4 | 271815653
| Online PSC |  | https://podminky.urs.cz/item/CS_URS_2022_02/380356231 | [14 empty] | Online PSC | 2
| VV |  | "pasy+deska" (3,3*2+5,3)*0,48*2 |  | 11.424 | [12 empty] | VV | 2 | 2 | True | 0 | ROZPOCET
| VV |  | "lavice" 0,9*2*(3,3+5,3)*2*2+1*2*(3,3+3,25)*2 |  | 88.12 | [12 empty] | VV | 2 | 2 | True | 0 | ROZPOCET
| VV |  | "schod" (0,225*2*0,6+0,225*0,225*2)*2 |  | 0.743 | [12 empty] | VV | 2 | 2 | True | 0 | ROZPOCET
| VV |  | "žlábek" 0,15*2*2*(3,3+5,3)*2 |  | 10.32 | [12 empty] | VV | 2 | 2 | True | 0 | ROZPOCET
| VV | v1 | Součet |  | 110.607 | [12 empty] | VV | 2 | 4 | True | 1 | ROZPOCET
4 | K | 380356232 | Bednění kompletních konstrukcí čistíren odpadních vod, nádrží, vodojemů, kanálů konstrukcí neomítaných z betonu prostého nebo železového ploch rovinných odstranění | m2 | 110.607 |  | 0 | CS ÚRS 2022 02 |  | základní |  | 0 | 0 | 0 | 0 | 0 | 4 | K | 2 |  |  |  | ROZPOCET |  |  |  | 0 | 0 | 0 | 0 | 0 | 1 | 0 | 4 | -202427557
| Online PSC |  | https://podminky.urs.cz/item/CS_URS_2022_02/380356232 | [14 empty] | Online PSC | 2
| VV |  | v1 |  | 110.607 | [12 empty] | VV | 2 | 2 | True | 1 | ROZPOCET
5 | K | 380361006 | Výztuž kompletních konstrukcí čistíren odpadních vod, nádrží, vodojemů, kanálů z oceli 10 505 (R) nebo BSt 500 | t | 2.6 |  | 0 | CS ÚRS 2022 02 |  | základní |  | 0 | 1.1091 | 2.8836 | 0 | 0 | 4 | K | 2 |  |  |  | ROZPOCET |  |  |  | 0 | 0 | 0 | 0 | 0 | 1 | 0 | 4 | -2027369300
| Online PSC |  | https://podminky.urs.cz/item/CS_URS_2022_02/380361006 | [14 empty] | Online PSC | 2
| P |  | Poznámka k položce: dle v.č. D 1.1.8.11 | [14 empty] | P | 2
| VV |  | 2.60" hmotnost uvedená na výkrese |  | 2.6 | [12 empty] | VV | 2 | 2 | True | 1 | ROZPOCET
| D | 4 | Vodorovné konstrukce |  |  |  | 0 |  |  |  |  | 0 |  | 2.3222 |  | 0 | 1 | D | 1 |  |  |  | ROZPOCET | [9 empty] | 0
6 | K | 411121221 | Montáž prefabrikovaných železobetonových stropů se zalitím spár, včetně podpěrné konstrukce, na cementovou maltu ze stropních desek, šířky do 600 mm a délky do 900 mm | kus | 8 |  | 0 | CS ÚRS 2022 02 |  | základní |  | 0 | 0.00229 | 0.01832 | 0 | 0 | 4 | K | 2 |  |  |  | ROZPOCET |  |  |  | 0 | 0 | 0 | 0 | 0 | 1 | 0 | 4 | 2119592904
| Online PSC |  | https://podminky.urs.cz/item/CS_URS_2022_02/411121221 | [14 empty] | Online PSC | 2
7 | M | 59341211 | deska stropní plná PZD 1040x290x65mm | kus | 8 |  | 0 | CS ÚRS 2022 02 |  | základní |  | 0 | 0.045 | 0.36 | 0 | 0 | 8 | M | 2 |  |  |  | ROZPOCET |  |  |  | 0 | 0 | 0 | 0 | 0 | 1 | 0 | 4 | 102447094
| VV |  | 8 |  | 8 | [12 empty] | VV | 2 | 2 | True | 1 | ROZPOCET
8 | K | 411121232 | Montáž prefabrikovaných železobetonových stropů se zalitím spár, včetně podpěrné konstrukce, na cementovou maltu ze stropních desek, šířky do 600 mm a délky přes 900 do 1800 mm | kus | 18 |  | 0 | CS ÚRS 2022 02 |  | základní |  | 0 | 0.00459 | 0.08262 | 0 | 0 | 4 | K | 2 |  |  |  | ROZPOCET |  |  |  | 0 | 0 | 0 | 0 | 0 | 1 | 0 | 4 | 1448754970
| Online PSC |  | https://podminky.urs.cz/item/CS_URS_2022_02/411121232 | [14 empty] | Online PSC | 2
| VV |  | 18"rampa |  | 18 | [12 empty] | VV | 2 | 2 | True | 1 | ROZPOCET
9 | M | 59341729 | deska stropní vylehčená PZD 1490x290x90mm | kus | 18 |  | 0 | CS ÚRS 2022 02 |  | základní |  | 0 | 0.075 | 1.35 | 0 | 0 | 8 | M | 2 |  |  |  | ROZPOCET |  |  |  | 0 | 0 | 0 | 0 | 0 | 1 | 0 | 4 | 1540226242
10 | K | 430321414 | Schodišťové konstrukce a rampy z betonu železového (bez výztuže) stupně, schodnice, ramena, podesty s nosníky tř. C 25/30 | m3 | 0.19 |  | 0 | CS ÚRS 2022 02 |  | základní |  | 0 | 2.4534 | 0.46614 | 0 | 0 | 4 | K | 2 |  |  |  | ROZPOCET |  |  |  | 0 | 0 | 0 | 0 | 0 | 1 | 0 | 4 | 473250639
| Online PSC |  | https://podminky.urs.cz/item/CS_URS_2022_02/430321414 | [14 empty] | Online PSC | 2
| VV |  | 0,136*0,35*0,5*1,6*5 |  | 0.19 | [12 empty] | VV | 2 | 2 | True | 1 | ROZPOCET
11 | K | 431351121 | Bednění podest, podstupňových desek a ramp včetně podpěrné konstrukce výšky do 4 m půdorysně přímočarých zřízení | m2 | 3.52 |  | 0 | CS ÚRS 2022 02 |  | základní |  | 0 | 0.01282 | 0.045126 | 0 | 0 | 4 | K | 2 |  |  |  | ROZPOCET |  |  |  | 0 | 0 | 0 | 0 | 0 | 1 | 0 | 4 | 1587265276
| Online PSC |  | https://podminky.urs.cz/item/CS_URS_2022_02/431351121 | [14 empty] | Online PSC | 2
| VV | v4 | 1,6*(1,4+0,8) |  | 3.52 | [12 empty] | VV | 2 | 2 | True | 1 | ROZPOCET
12 | K | 431351122 | Bednění podest, podstupňových desek a ramp včetně podpěrné konstrukce výšky do 4 m půdorysně přímočarých odstranění | m2 | 3.52 |  | 0 | CS ÚRS 2022 02 |  | základní |  | 0 | 0 | 0 | 0 | 0 | 4 | K | 2 |  |  |  | ROZPOCET |  |  |  | 0 | 0 | 0 | 0 | 0 | 1 | 0 | 4 | -109522709
| Online PSC |  | https://podminky.urs.cz/item/CS_URS_2022_02/431351122 | [14 empty] | Online PSC | 2
| VV |  | v4 |  | 3.52 | [12 empty] | VV | 2 | 2 | True | 1 | ROZPOCET
| D | 6 | Úpravy povrchů, podlahy a osazování výplní |  |  |  | 0 |  |  |  |  | 0 |  | 1.4882 |  | 0 | 1 | D | 1 |  |  |  | ROZPOCET | [9 empty] | 0
13 | K | 612111111 | Vyspravení povrchu neomítaných vnitřních ploch monolitických betonových nebo železobetonových konstrukcí rozetřením vysprávky do ztracena maltou cementovou celoplošně stěn | m2 | 26.92 |  | 0 | CS ÚRS 2022 02 |  | základní |  | 0 | 0.0063 | 0.1696 | 0 | 0 | 4 | K | 2 |  |  |  | ROZPOCET |  |  |  | 0 | 0 | 0 | 0 | 0 | 1 | 0 | 4 | 126989645
| Online PSC |  | https://podminky.urs.cz/item/CS_URS_2022_02/612111111 | [14 empty] | Online PSC | 2
| VV |  | v3 |  | 26.92 | [12 empty] | VV | 2 | 2 | True | 1 | ROZPOCET
14 | K | 612321121 | Omítka vápenocementová vnitřních ploch nanášená ručně jednovrstvá, tloušťky do 10 mm hladká svislých konstrukcí stěn | m2 | 6.328 |  | 0 | CS ÚRS 2022 02 |  | základní |  | 0 | 0.0154 | 0.097451 | 0 | 0 | 4 | K | 2 |  |  |  | ROZPOCET |  |  |  | 0 | 0 | 0 | 0 | 0 | 1 | 0 | 4 | 616831158
| Online PSC |  | https://podminky.urs.cz/item/CS_URS_2022_02/612321121 | [14 empty] | Online PSC | 2
| VV |  | (2,25*2+1,1)*(3,53-2,4) |  | 6.328 | [12 empty] | VV | 2 | 2 | True | 1 | ROZPOCET
15 | K | 632451034 | Potěr cementový vyrovnávací z malty (MC-15) v ploše o průměrné (střední) tl. přes 40 do 50 mm | m2 | 9.92 |  | 0 | CS ÚRS 2022 02 |  | základní |  | 0 | 0.1231 | 1.2212 | 0 | 0 | 4 | K | 2 |  |  |  | ROZPOCET |  |  |  | 0 | 0 | 0 | 0 | 0 | 1 | 0 | 4 | -1234002922
| Online PSC |  | https://podminky.urs.cz/item/CS_URS_2022_02/632451034 | [14 empty] | Online PSC | 2
| VV |  | "plošina" 1,1*2,4 |  | 2.64 | [12 empty] | VV | 2 | 2 | True | 0 | ROZPOCET
| VV |  | "rampa" 4,55*1,6 |  | 7.28 | [12 empty] | VV | 2 | 2 | True | 0 | ROZPOCET
| VV |  | Součet |  | 9.92 | [12 empty] | VV | 2 | 4 | True | 1 | ROZPOCET
| D | 8 | Trubní vedení |  |  |  | 0 |  |  |  |  | 0 |  | 3.0704 |  | 0 | 1 | D | 1 |  |  |  | ROZPOCET | [9 empty] | 0
16 | K | 8947012.11 | D+M systémového přelivného žlábku příčného profilu cca 218 / 136mm | m | 32.32 |  | 0 |  |  | základní |  | 0 | 0.095 | 3.0704 | 0 | 0 | 4 | K | 2 |  |  |  | ROZPOCET |  |  |  | 0 | 0 | 0 | 0 | 0 | 1 | 0 | 4 | -448506175
| VV |  | 2*(5,04+3,04)*2" D.1.1.8_11 |  | 32.32 | [12 empty] | VV | 2 | 2 | True | 1 | ROZPOCET
| D | 9 | Ostatní konstrukce a práce, bourání |  |  |  | 0 |  |  |  |  | 0 |  | 0.13468 |  | 0 | 1 | D | 1 |  |  |  | ROZPOCET | [9 empty] | 0
17 | K | 953331121 | Vložky svislé do dilatačních spár z lepenky natavením, včetně dodání a osazení, v jakémkoliv zdivu, těžké asfaltové pásy | m2 | 14.84 |  | 0 | CS ÚRS 2022 02 |  | základní |  | 0 | 0.00544 | 0.08073 | 0 | 0 | 4 | K | 2 |  |  |  | ROZPOCET |  |  |  | 0 | 0 | 0 | 0 | 0 | 1 | 0 | 4 | -731169268
| Online PSC |  | https://podminky.urs.cz/item/CS_URS_2022_02/953331121 | [14 empty] | Online PSC | 2
| VV |  | 5,3*1,4*2 |  | 14.84 | [12 empty] | VV | 2 | 2 | True | 1 | ROZPOCET
18 | K | 953334118 | Bobtnavý pásek do pracovních spar betonových konstrukcí bentonitový, rozměru 20 x 15 mm | m | 52.6 |  | 0 | CS ÚRS 2022 02 |  | základní |  | 0 | 0.00098 | 0.051548 | 0 | 0 | 4 | K | 2 |  |  |  | ROZPOCET |  |  |  | 0 | 0 | 0 | 0 | 0 | 1 | 0 | 4 | 1164981311
| Online PSC |  | https://podminky.urs.cz/item/CS_URS_2022_02/953334118 | [14 empty] | Online PSC | 2
| VV |  | ((5,3+3,3)*2+(3,25+1,3)*2)*2 |  | 52.6 | [12 empty] | VV | 2 | 2 | True | 1 | ROZPOCET
19 | K | 953943122 | Osazování drobných kovových předmětů výrobků ostatních jinde neuvedených do betonu se zajištěním polohy k bednění či k výztuži před zabetonováním hmotnosti přes 1 do 5 kg/kus | kus | 16 |  | 0 | CS ÚRS 2022 02 |  | základní |  | 0 | 0.00015 | 0.0024 | 0 | 0 | 4 | K | 2 |  |  |  | ROZPOCET |  |  |  | 0 | 0 | 0 | 0 | 0 | 1 | 0 | 4 | -2011805214
| Online PSC |  | https://podminky.urs.cz/item/CS_URS_2022_02/953943122 | [14 empty] | Online PSC | 2
| VV |  | "prostupy pro BT, dodávka viz rozpočet BT" 16 |  | 16 | [12 empty] | VV | 2 | 2 | True | 1 | ROZPOCET
| D | 998 | Přesun hmot |  |  |  | 0 |  |  |  |  | 0 |  | 0 |  | 0 | 1 | D | 1 |  |  |  | ROZPOCET | [9 empty] | 0
20 | K | 998017002 | Přesun hmot pro budovy občanské výstavby, bydlení, výrobu a služby s omezením mechanizace vodorovná dopravní vzdálenost do 100 m pro budovy s jakoukoliv nosnou konstrukcí výšky přes 6 do 12 m | t | 65.649 |  | 0 | CS ÚRS 2022 02 |  | základní |  | 0 | 0 | 0 | 0 | 0 | 4 | K | 2 |  |  |  | ROZPOCET |  |  |  | 0 | 0 | 0 | 0 | 0 | 1 | 0 | 4 | -747658886
| Online PSC |  | https://podminky.urs.cz/item/CS_URS_2022_02/998017002 | [14 empty] | Online PSC | 2
| D | PSV | Práce a dodávky PSV |  |  |  | 0 |  |  |  |  | 0 |  | 1.8278 |  | 0 | 2 | D | 0 |  |  |  | ROZPOCET | [9 empty] | 0
| D | 713 | Izolace tepelné |  |  |  | 0 |  |  |  |  | 0 |  | 0.53241 |  | 0 | 2 | D | 1 |  |  |  | ROZPOCET | [9 empty] | 0
21 | K | 713392611 | Montáž izolace tepelné těles - doplňky a konstrukční součásti vyplnění prostorů pásy nebo jinými vláknitými materiály | m3 | 17.399 |  | 0 | CS ÚRS 2022 02 |  | základní |  | 0 | 0 | 0 | 0 | 0 | 16 | K | 2 |  |  |  | ROZPOCET |  |  |  | 0 | 0 | 0 | 0 | 0 | 1 | 0 | 16 | -2007615334
| Online PSC |  | https://podminky.urs.cz/item/CS_URS_2022_02/713392611 | [14 empty] | Online PSC | 2
| VV | v2 | 2,7*4,55*0,3*2+(0,3*0,68+0,25*0,35)*(5,3+3,3)*2*2 |  | 17.399 | [12 empty] | VV | 2 | 2 | True | 1 | ROZPOCET
22 | M | 28372022 | deska EPS 150 pro trvalé zatížení v tlaku (max. 3000kg/m2) | m3 | 17.747 |  | 0 | CS ÚRS 2022 02 |  | základní |  | 0 | 0.03 | 0.53241 | 0 | 0 | 32 | M | 2 |  |  |  | ROZPOCET |  |  |  | 0 | 0 | 0 | 0 | 0 | 1 | 0 | 16 | 497281924
| VV |  | v2*1,02 |  | 17.747 | [12 empty] | VV | 2 | 2 | True | 1 | ROZPOCET
23 | K | 998713102 | Přesun hmot pro izolace tepelné stanovený z hmotnosti přesunovaného materiálu vodorovná dopravní vzdálenost do 50 m v objektech výšky přes 6 m do 12 m | t | 0.532 |  | 0 | CS ÚRS 2022 02 |  | základní |  | 0 | 0 | 0 | 0 | 0 | 16 | K | 2 |  |  |  | ROZPOCET |  |  |  | 0 | 0 | 0 | 0 | 0 | 1 | 0 | 16 | -1884629780
| Online PSC |  | https://podminky.urs.cz/item/CS_URS_2022_02/998713102 | [14 empty] | Online PSC | 2
| D | 767 | Konstrukce zámečnické (kompletní provedení) |  |  |  | 0 |  |  |  |  | 0 |  | 0.0003 |  | 0 | 2 | D | 1 |  |  |  | ROZPOCET | [9 empty] | 0
24 | K | 7671.811 | Žebřík nerezový výšky cca 1,60 m se zábradlím pro vstup do vířivky, montáž a dodávka vč. kotvení, doplňků, přesunu hmot | kus | 2 |  | 0 |  |  | základní |  | 0 | 0.00015 | 0.0003 | 0 | 0 | 16 | K | 2 |  |  |  | ROZPOCET |  |  |  | 0 | 0 | 0 | 0 | 0 | 1 | 0 | 16 | -691621401
| D | 781 | Dokončovací práce - obklady |  |  |  | 0 |  |  |  |  | 0 |  | 1.2951 |  | 0 | 2 | D | 1 |  |  |  | ROZPOCET | [9 empty] | 0
25 | K | 781121011 | Příprava podkladu před provedením obkladu nátěr penetrační na stěnu | m2 | 41.199 |  | 0 | CS ÚRS 2022 02 |  | základní |  | 0 | 0.0003 | 0.01236 | 0 | 0 | 16 | K | 2 |  |  |  | ROZPOCET |  |  |  | 0 | 0 | 0 | 0 | 0 | 1 | 0 | 16 | -1081108764
| Online PSC |  | https://podminky.urs.cz/item/CS_URS_2022_02/781121011 | [14 empty] | Online PSC | 2
| VV |  | va21 |  | 41.199 | [12 empty] | VV | 2 | 2 | True | 1 | ROZPOCET
26 | K | 781131112 | Izolace stěny pod obklad izolace nátěrem nebo stěrkou ve dvou vrstvách | m2 | 41.199 |  | 0 | CS ÚRS 2022 02 |  | základní |  | 0 | 0.0015 | 0.061798 | 0 | 0 | 16 | K | 2 |  |  |  | ROZPOCET |  |  |  | 0 | 0 | 0 | 0 | 0 | 1 | 0 | 16 | 1600032797
| Online PSC |  | https://podminky.urs.cz/item/CS_URS_2022_02/781131112 | [14 empty] | Online PSC | 2
| VV |  | va21 |  | 41.199 | [12 empty] | VV | 2 | 2 | True | 1 | ROZPOCET
27 | K | 781151031 | Příprava podkladu před provedením obkladu celoplošné vyrovnání podkladu stěrkou, tloušťky 3 mm | m2 | 26.92 |  | 0 | CS ÚRS 2022 02 |  | základní |  | 0 | 0.0045 | 0.12114 | 0 | 0 | 16 | K | 2 |  |  |  | ROZPOCET |  |  |  | 0 | 0 | 0 | 0 | 0 | 1 | 0 | 16 | 1320183651
| Online PSC |  | https://podminky.urs.cz/item/CS_URS_2022_02/781151031 | [14 empty] | Online PSC | 2
| VV |  | "vnitřek - započteno v soupisu prací D.1.1.2.2-H4 - Skleněná mozaika" 0 |  | 0 | [12 empty] | VV | 2 | 2 | True | 0 | ROZPOCET
| VV |  | "venek" ((3,3+5,3)*1,4-1,4*0,5*0,8+3,3*0,6)*2 |  | 26.92 | [12 empty] | VV | 2 | 2 | True | 0 | ROZPOCET
| VV | v3 | Součet |  | 26.92 | [12 empty] | VV | 2 | 4 | True | 1 | ROZPOCET
28 | K | 781484116 | Montáž obkladů vnitřních stěn z mozaikových lepenců keramických nebo skleněných lepených flexibilním lepidlem dílce vel. 300 x 300 mm | m2 | 41.199 |  | 0 | CS ÚRS 2022 02 |  | základní |  | 0 | 0.0028 | 0.11536 | 0 | 0 | 16 | K | 2 |  |  |  | ROZPOCET |  |  |  | 0 | 0 | 0 | 0 | 0 | 1 | 0 | 16 | -580967534
| Online PSC |  | https://podminky.urs.cz/item/CS_URS_2022_02/781484116 | [14 empty] | Online PSC | 2
| VV |  | "vířivky" v3-3,25*1,3*2 |  | 18.47 | [12 empty] | VV | 2 | 2 | True | 0 | ROZPOCET
| VV |  | "plošina" (2,4*1,13-1,4*0,68*0,5)*2+1,1*0,45 |  | 4.967 | [12 empty] | VV | 2 | 2 | True | 0 | ROZPOCET
| VV |  | "sloup" (2,62*2+1,1)*2,55+1,1*1,45 |  | 17.762 | [12 empty] | VV | 2 | 2 | True | 0 | ROZPOCET
| VV | va21 | Součet |  | 41.199 | [12 empty] | VV | 2 | 4 | True | 1 | ROZPOCET
29 | M | 597611 | mozaika skleněná na podlahu i stěnu pro interiér i exteriér - set 300x300mm | kus | 526.432 |  | 0 |  |  | základní |  | 0 | 0.00187 | 0.98443 | 0 | 0 | 32 | M | 2 |  |  |  | ROZPOCET |  |  |  | 0 | 0 | 0 | 0 | 0 | 1 | 0 | 16 | 1321190947
| VV |  | (va21/0,09)*1,15 |  | 526.432 | [12 empty] | VV | 2 | 2 | True | 1 | ROZPOCET
30 | K | 998781102 | Přesun hmot pro obklady keramické stanovený z hmotnosti přesunovaného materiálu vodorovná dopravní vzdálenost do 50 m v objektech výšky přes 6 do 12 m | t | 3.097 |  | 0 | CS ÚRS 2022 02 |  | základní |  | 0 | 0 | 0 | 0 | 0 | 16 | K | 2 |  |  |  | ROZPOCET |  |  |  | 0 | 0 | 0 | 0 | 0 | 1 | 0 | 16 | 225549668
| Online PSC |  | https://podminky.urs.cz/item/CS_URS_2022_02/998781102 | [14 empty] | Online PSC | 2

## D.1.1.8.12 - Akustické st...
{40fdb234-33de-4dcb-b540-77409bec3b75}
2
| KRYCÍ LIST SOUPISU PRACÍ | [7 empty] | v --- níže se nacházejí doplnkové a pomocné údaje k sestavám --- v | [8 empty] | False
Stavba:
REVIZE 08 - REKONSTRUKCE A STAVEBNÍ ÚPRAVY MĚSTSKÉHO PLAVECKÉHO BAZÉNU V LIBERCI
Objekt:
D.1.1 - ARCHITEKTONICKO STAVEBNÍ ŘEŠENÍ
Soupis:
D.1.1.8 - DETAILY
Úroveň 3:
D.1.1.8.12 - Akustické stěny - betonové tvarovky s výplní, izolace a folie
| KSO: |  | 801 54 93 |  |  | CC-CZ:
| Místo: |  | Tržní nám., Liberec |  |  | Datum: | 16. 10. 2023
| Zadavatel: |  |  |  |  | IČ:
|  | SM Liberec |  |  |  | DIČ:
| Uchazeč: |  |  |  |  | IČ: | Vyplň údaj
|  | Vyplň údaj |  |  |  | DIČ: | Vyplň údaj
| Projektant: |  |  |  |  | IČ: | 47450347
|  | A11HK |  |  |  | DIČ:
| Zpracovatel: |  |  |  |  | IČ:
|  | PROPOS Liberec s.r.o. |  |  |  | DIČ:
Poznámka:
| Cena bez DPH | [5 empty] | 0
|  |  | Základ daně |  |  | Sazba daně | Výše daně
| DPH | základní | 0 |  |  | 21% | 0
|  | snížená | 0 |  |  | 15% | 0
|  | zákl. přenesená | 0 |  |  | 21% | 0
|  | sníž. přenesená | 0 |  |  | 15% | 0
|  | nulová | 0 |  |  | 0% | 0
| Cena s DPH |  |  | v | CZK |  | 0
REKAPITULACE ČLENĚNÍ SOUPISU PRACÍ
Stavba:
REVIZE 08 - REKONSTRUKCE A STAVEBNÍ ÚPRAVY MĚSTSKÉHO PLAVECKÉHO BAZÉNU V LIBERCI
Objekt:
D.1.1 - ARCHITEKTONICKO STAVEBNÍ ŘEŠENÍ
Soupis:
D.1.1.8 - DETAILY
Úroveň 3:
D.1.1.8.12 - Akustické stěny - betonové tvarovky s výplní, izolace a folie
Místo: |  |  | Tržní nám., Liberec |  |  | Datum: | 16. 10. 2023
Zadavatel: |  |  | SM Liberec |  |  | Projektant: | A11HK
Uchazeč: |  |  | Vyplň údaj |  |  | Zpracovatel: | PROPOS Liberec s.r.o.
Kód dílu - Popis | [6 empty] | Cena celkem [CZK]
Náklady stavby celkem | [6 empty] | 0 | [11 empty] | -1
| HSV - Práce a dodávky HSV | [5 empty] | 0
| 316 - Akustické stěny (zděné kce z keram.tvárnic a příslušenství viz D.1.1.5.1.) | [5 empty] | 0
| 998 - Přesun hmot | [5 empty] | 0
SOUPIS PRACÍ
Stavba:
REVIZE 08 - REKONSTRUKCE A STAVEBNÍ ÚPRAVY MĚSTSKÉHO PLAVECKÉHO BAZÉNU V LIBERCI
Objekt:
D.1.1 - ARCHITEKTONICKO STAVEBNÍ ŘEŠENÍ
Soupis:
D.1.1.8 - DETAILY
Úroveň 3:
D.1.1.8.12 - Akustické stěny - betonové tvarovky s výplní, izolace a folie
Místo: |  |  | Tržní nám., Liberec |  |  | Datum: | 16. 10. 2023
Zadavatel: |  |  | SM Liberec |  |  | Projektant: | A11HK
Uchazeč: |  |  | Vyplň údaj |  |  | Zpracovatel: | PROPOS Liberec s.r.o.
PČ | Typ | Kód | Popis | MJ | Množství | J.cena [CZK] | Cena celkem [CZK] | Cenová soustava |  | DPH | J. Nh [h] | Nh celkem [h] | J. hmotnost [t] | Hmotnost celkem [t] | J. suť [t] | Suť Celkem [t]
Náklady soupisu celkem | [6 empty] | 0 |  |  |  |  | 0 |  | 33.6935 |  | 0 |  | D | -1 | [10 empty] | 0
| D | HSV | Práce a dodávky HSV |  |  |  | 0 |  |  |  |  | 0 |  | 33.6935 |  | 0 | 1 | D | 0 |  |  |  | ROZPOCET | [6 empty] | 0
| D | 316 | Akustické stěny (zděné kce z keram.tvárnic a příslušenství viz D.1.1.5.1.) |  |  |  | 0 |  |  |  |  | 0 |  | 33.6935 |  | 0 | 1 | D | 1 |  |  |  | ROZPOCET | [6 empty] | 0
1 | K | 279113141 | Základové zdi z tvárnic ztraceného bednění včetně výplně z betonu bez zvláštních nároků na vliv prostředí třídy C 20/25, tloušťky zdiva 150 mm | m2 | 78 |  | 0 | CS ÚRS 2022 02 |  | základní |  | 0 | 0.36277 | 28.2961 | 0 | 0 | 4 | K | 2 |  |  |  | ROZPOCET | 0 | 0 | 0 | 0 | 0 | 1 | 0 | 4 | 1713830834
| Online PSC |  | https://podminky.urs.cz/item/CS_URS_2022_02/279113141 | [14 empty] | Online PSC | 2
| VV |  | " dle TZ a D.1.1.8_12 | [14 empty] | VV | 2 | 1 | True | 0 | ROZPOCET
| VV |  | 78 " S21 1PP - výměra dle D.1.1.5.1 |  | 78 | [12 empty] | VV | 2 | 2 | True | 1 | ROZPOCET
2 | K | 279361821 | Výztuž základových zdí nosných svislých nebo odkloněných od svislice, rovinných nebo oblých, deskových nebo žebrových, včetně výztuže jejich žeber z betonářské oceli 10 505 (R) nebo BSt 500 | t | 0.78 |  | 0 | CS ÚRS 2022 02 |  | základní |  | 0 | 1.0594 | 0.82633 | 0 | 0 | 4 | K | 2 |  |  |  | ROZPOCET | 0 | 0 | 0 | 0 | 0 | 1 | 0 | 4 | 1452311742
| Online PSC |  | https://podminky.urs.cz/item/CS_URS_2022_02/279361821 | [14 empty] | Online PSC | 2
| VV |  | 78,00*10.00*0.001" 10 kg/m2 |  | 0.78 | [12 empty] | VV | 2 | 2 | True | 1 | ROZPOCET
3 | K | 612631001 | Spárování vnitřních ploch pohledového zdiva z cihel, spárovací maltou stěn | m2 | 78 |  | 0 | CS ÚRS 2022 02 |  | základní |  | 0 | 0.0027 | 0.2106 | 0 | 0 | 4 | K | 2 |  |  |  | ROZPOCET | 0 | 0 | 0 | 0 | 0 | 1 | 0 | 4 | 1474130334
| Online PSC |  | https://podminky.urs.cz/item/CS_URS_2022_02/612631001 | [14 empty] | Online PSC | 2
4 | K | 310901115 | Úprava líce při zdění režného zdiva bez spárování jakékoliv vazby, popř. předlohy, prováděná přesně na lišty nebo s použitím jiné vhodné pomůcky | m2 | 78 |  | 0 | CS ÚRS 2022 02 |  | základní |  | 0 | 0.0004 | 0.0312 | 0 | 0 | 4 | K | 2 |  |  |  | ROZPOCET | 0 | 0 | 0 | 0 | 0 | 1 | 0 | 4 | 2008662064
| Online PSC |  | https://podminky.urs.cz/item/CS_URS_2022_02/310901115 | [14 empty] | Online PSC | 2
5 | K | 713131143 | Montáž tepelné izolace stěn rohožemi, pásy, deskami, dílci, bloky (izolační materiál ve specifikaci) lepením celoplošně s mechanickým kotvením | m2 | 377.2 |  | 0 | CS ÚRS 2022 02 |  | základní |  | 0 | 0.00606 | 2.2858 | 0 | 0 | 4 | K | 2 |  |  |  | ROZPOCET | 0 | 0 | 0 | 0 | 0 | 1 | 0 | 4 | 711140338
| Online PSC |  | https://podminky.urs.cz/item/CS_URS_2022_02/713131143 | [14 empty] | Online PSC | 2
| VV |  | " akust.stěny | [14 empty] | VV | 2 | 1 | True | 0 | ROZPOCET
| VV |  | " výměry dle D.1.1.5.1 | [14 empty] | VV | 2 | 1 | True | 0 | ROZPOCET
| VV |  | 78 " S21 1PP MW KV tl.50mm |  | 78 | [12 empty] | VV | 2 | 2 | True | 0 | ROZPOCET
| VV |  | 299,2 " S21 1NP dtto |  | 299.2 | [12 empty] | VV | 2 | 2 | True | 0 | ROZPOCET
| VV |  | Součet |  | 377.2 | [12 empty] | VV | 2 | 4 | True | 1 | ROZPOCET
6 | M | 63151508 | deska tepelně izolační minerální kontaktních fasád kolmé vlákno λ=0,041 tl 50mm | m2 | 388.516 |  | 0 | CS ÚRS 2022 02 |  | základní |  | 0 | 0.005 | 1.9426 | 0 | 0 | 8 | M | 2 |  |  |  | ROZPOCET | 0 | 0 | 0 | 0 | 0 | 1 | 0 | 4 | 1583719106
| VV |  | 377,2*1,03 "Přepočtené koeficientem množství |  | 388.516 | [12 empty] | VV | 2 | 2 | True | 1 | ROZPOCET
7 | K | 713131161 | Montáž tepelné izolace stěn rohožemi, pásy, deskami, dílci, bloky (izolační materiál ve specifikaci) připevněné sponkami parotěsná reflexní, tloušťka izolace do 5 mm | m2 | 377.2 |  | 0 | CS ÚRS 2022 02 |  | základní |  | 0 | 1e-05 | 0.003772 | 0 | 0 | 4 | K | 2 |  |  |  | ROZPOCET | 0 | 0 | 0 | 0 | 0 | 1 | 0 | 4 | -1945775333
| Online PSC |  | https://podminky.urs.cz/item/CS_URS_2022_02/713131161 | [14 empty] | Online PSC | 2
| VV |  | 78 " S21 1PP |  | 78 | [12 empty] | VV | 2 | 2 | True | 0 | ROZPOCET
| VV |  | 299,2 " S21 1NP |  | 299.2 | [12 empty] | VV | 2 | 2 | True | 0 | ROZPOCET
| VV |  | Součet |  | 377.2 | [12 empty] | VV | 2 | 4 | True | 1 | ROZPOCET
8 | M | 28343111 | fólie PE nevyztužená pro parotěsnou vrstvu podlah, stěn, stropů a střech nad 200g/m2 | m2 | 441.324 |  | 0 | CS ÚRS 2022 02 |  | základní |  | 0 | 0.00022 | 0.097091 | 0 | 0 | 8 | M | 2 |  |  |  | ROZPOCET | 0 | 0 | 0 | 0 | 0 | 1 | 0 | 4 | 1523473421
| VV |  | 377,20*1,17 "Přepočtené koeficientem množství |  | 441.324 | [12 empty] | VV | 2 | 2 | True | 1 | ROZPOCET
| D | 998 | Přesun hmot |  |  |  | 0 |  |  |  |  | 0 |  | 0 |  | 0 | 1 | D | 1 |  |  |  | ROZPOCET | [6 empty] | 0
9 | K | 998017002 | Přesun hmot pro budovy občanské výstavby, bydlení, výrobu a služby s omezením mechanizace vodorovná dopravní vzdálenost do 100 m pro budovy s jakoukoliv nosnou konstrukcí výšky přes 6 do 12 m | t | 33.693 |  | 0 | CS ÚRS 2022 02 |  | základní |  | 0 | 0 | 0 | 0 | 0 | 4 | K | 2 |  |  |  | ROZPOCET | 0 | 0 | 0 | 0 | 0 | 1 | 0 | 4 | 476487522
| Online PSC |  | https://podminky.urs.cz/item/CS_URS_2022_02/998017002 | [14 empty] | Online PSC | 2

## D.1.1.8.13 - Ochlazovací ...
{97c51f57-445a-48db-b3f6-d01a3aa3fee1}
2
| KRYCÍ LIST SOUPISU PRACÍ | [7 empty] | v --- níže se nacházejí doplnkové a pomocné údaje k sestavám --- v | [8 empty] | False
Stavba:
REVIZE 08 - REKONSTRUKCE A STAVEBNÍ ÚPRAVY MĚSTSKÉHO PLAVECKÉHO BAZÉNU V LIBERCI
Objekt:
D.1.1 - ARCHITEKTONICKO STAVEBNÍ ŘEŠENÍ
Soupis:
D.1.1.8 - DETAILY
Úroveň 3:
D.1.1.8.13 - Ochlazovací bazén - stavebněkonstrukční řešení + typový přelivný žlábek
| KSO: |  |  |  |  | CC-CZ:
| Místo: |  | Tržní nám., Liberec |  |  | Datum: | 16. 10. 2023
| Zadavatel: |  |  |  |  | IČ:
|  | SM Liberec |  |  |  | DIČ:
| Uchazeč: |  |  |  |  | IČ: | Vyplň údaj
|  | Vyplň údaj |  |  |  | DIČ: | Vyplň údaj
| Projektant: |  |  |  |  | IČ: | 47450347
|  | A11HK |  |  |  | DIČ:
| Zpracovatel: |  |  |  |  | IČ:
|  | PROPOS Liberec s.r.o. |  |  |  | DIČ:
Poznámka:
| Cena bez DPH | [5 empty] | 0
|  |  | Základ daně |  |  | Sazba daně | Výše daně
| DPH | základní | 0 |  |  | 21% | 0
|  | snížená | 0 |  |  | 15% | 0
|  | zákl. přenesená | 0 |  |  | 21% | 0
|  | sníž. přenesená | 0 |  |  | 15% | 0
|  | nulová | 0 |  |  | 0% | 0
| Cena s DPH |  |  | v | CZK |  | 0
REKAPITULACE ČLENĚNÍ SOUPISU PRACÍ
Stavba:
REVIZE 08 - REKONSTRUKCE A STAVEBNÍ ÚPRAVY MĚSTSKÉHO PLAVECKÉHO BAZÉNU V LIBERCI
Objekt:
D.1.1 - ARCHITEKTONICKO STAVEBNÍ ŘEŠENÍ
Soupis:
D.1.1.8 - DETAILY
Úroveň 3:
D.1.1.8.13 - Ochlazovací bazén - stavebněkonstrukční řešení + typový přelivný žlábek
Místo: |  |  | Tržní nám., Liberec |  |  | Datum: | 16. 10. 2023
Zadavatel: |  |  | SM Liberec |  |  | Projektant: | A11HK
Uchazeč: |  |  | Vyplň údaj |  |  | Zpracovatel: | PROPOS Liberec s.r.o.
Kód dílu - Popis | [6 empty] | Cena celkem [CZK]
Náklady stavby celkem | [6 empty] | 0 | [11 empty] | -1
| HSV - Práce a dodávky HSV | [5 empty] | 0
| 3 - Svislé a kompletní konstrukce | [5 empty] | 0
| 8 - Trubní vedení | [5 empty] | 0
| 9 - Ostatní konstrukce a práce, bourání | [5 empty] | 0
| 998 - Přesun hmot | [5 empty] | 0
| PSV - Práce a dodávky PSV | [5 empty] | 0
| 767 - Konstrukce zámečnické (kompletní provedení) | [5 empty] | 0
SOUPIS PRACÍ
Stavba:
REVIZE 08 - REKONSTRUKCE A STAVEBNÍ ÚPRAVY MĚSTSKÉHO PLAVECKÉHO BAZÉNU V LIBERCI
Objekt:
D.1.1 - ARCHITEKTONICKO STAVEBNÍ ŘEŠENÍ
Soupis:
D.1.1.8 - DETAILY
Úroveň 3:
D.1.1.8.13 - Ochlazovací bazén - stavebněkonstrukční řešení + typový přelivný žlábek
Místo: |  |  | Tržní nám., Liberec |  |  | Datum: | 16. 10. 2023
Zadavatel: |  |  | SM Liberec |  |  | Projektant: | A11HK
Uchazeč: |  |  | Vyplň údaj |  |  | Zpracovatel: | PROPOS Liberec s.r.o.
PČ | Typ | Kód | Popis | MJ | Množství | J.cena [CZK] | Cena celkem [CZK] | Cenová soustava |  | DPH | J. Nh [h] | Nh celkem [h] | J. hmotnost [t] | Hmotnost celkem [t] | J. suť [t] | Suť Celkem [t]
Náklady soupisu celkem | [6 empty] | 0 |  |  |  |  | 0 |  | 11.9966 |  | 0 |  | D | -1 | [10 empty] | 0
| D | HSV | Práce a dodávky HSV |  |  |  | 0 |  |  |  |  | 0 |  | 11.9965 |  | 0 | 1 | D | 0 |  |  |  | ROZPOCET | [6 empty] | 0
| D | 3 | Svislé a kompletní konstrukce |  |  |  | 0 |  |  |  |  | 0 |  | 11.3445 |  | 0 | 1 | D | 1 |  |  |  | ROZPOCET | [6 empty] | 0
1 | K | 380326332 | Kompletní konstrukce čistíren odpadních vod, nádrží, vodojemů, kanálů z betonu železového bez výztuže a bednění pro konstrukce bílých van tř. C 25/30, tl. přes 150 do 300 mm | m3 | 4.201 |  | 0 | CS ÚRS 2022 02 |  | základní |  | 0 | 2.536 | 10.6538 | 0 | 0 | 4 | K | 2 |  |  |  | ROZPOCET | 0 | 0 | 0 | 0 | 0 | 1 | 0 | 4 | 1983977900
| Online PSC |  | https://podminky.urs.cz/item/CS_URS_2022_02/380326332 | [14 empty] | Online PSC | 2
| VV |  | " dle TZ a D.1.1.8_13 | [14 empty] | VV | 2 | 1 | True | 0 | ROZPOCET
| VV |  | 2,25*2,8*0,23 "dno |  | 1.449 | [12 empty] | VV | 2 | 2 | True | 0 | ROZPOCET
| VV |  | (2,25+2,3)*2*1,2*0,23+2,25*0,2*0,23 "stěny |  | 2.615 | [12 empty] | VV | 2 | 2 | True | 0 | ROZPOCET
| VV |  | (2,25+2,3*2)*0,1*0,2 " vrchní hrana stěn |  | 0.137 | [12 empty] | VV | 2 | 2 | True | 0 | ROZPOCET
| VV |  | Součet |  | 4.201 | [12 empty] | VV | 2 | 4 | True | 1 | ROZPOCET
2 | K | 380356231 | Bednění kompletních konstrukcí čistíren odpadních vod, nádrží, vodojemů, kanálů konstrukcí neomítaných z betonu prostého nebo železového ploch rovinných zřízení | m2 | 35.565 |  | 0 | CS ÚRS 2022 02 |  | základní |  | 0 | 0.00247 | 0.087846 | 0 | 0 | 4 | K | 2 |  |  |  | ROZPOCET | 0 | 0 | 0 | 0 | 0 | 1 | 0 | 4 | -1226322960
| Online PSC |  | https://podminky.urs.cz/item/CS_URS_2022_02/380356231 | [14 empty] | Online PSC | 2
| VV |  | " dle TZ a D.1.1.8_13 | [14 empty] | VV | 2 | 1 | True | 0 | ROZPOCET
| VV |  | " při bednění počítat s prostupy a s drážkami | [14 empty] | VV | 2 | 1 | True | 0 | ROZPOCET
| VV |  | 2,25*2,8 " dno |  | 6.3 | [12 empty] | VV | 2 | 2 | True | 0 | ROZPOCET
| VV |  | (2,25+2,8)*2*(0,25+1,2+0,2) "vně stěny |  | 16.665 | [12 empty] | VV | 2 | 2 | True | 0 | ROZPOCET
| VV |  | (2,05+2,45)*2*(1,2+0,2) " vni stěn |  | 12.6 | [12 empty] | VV | 2 | 2 | True | 0 | ROZPOCET
| VV |  | Součet |  | 35.565 | [12 empty] | VV | 2 | 4 | True | 1 | ROZPOCET
3 | K | 380356232 | Bednění kompletních konstrukcí čistíren odpadních vod, nádrží, vodojemů, kanálů konstrukcí neomítaných z betonu prostého nebo železového ploch rovinných odstranění | m2 | 35.565 |  | 0 | CS ÚRS 2022 02 |  | základní |  | 0 | 0 | 0 | 0 | 0 | 4 | K | 2 |  |  |  | ROZPOCET | 0 | 0 | 0 | 0 | 0 | 1 | 0 | 4 | 1256964666
| Online PSC |  | https://podminky.urs.cz/item/CS_URS_2022_02/380356232 | [14 empty] | Online PSC | 2
4 | K | 411354313 | Podpěrná konstrukce stropů - desek, kleneb a skořepin výška podepření do 4 m tloušťka stropu přes 15 do 25 cm zřízení | m2 | 4.44 |  | 0 | CS ÚRS 2022 02 |  | základní |  | 0 | 0.00088 | 0.0039072 | 0 | 0 | 4 | K | 2 |  |  |  | ROZPOCET | 0 | 0 | 0 | 0 | 0 | 1 | 0 | 4 | -770800559
| Online PSC |  | https://podminky.urs.cz/item/CS_URS_2022_02/411354313 | [14 empty] | Online PSC | 2
| VV |  | 1,85*2,40 |  | 4.44 | [12 empty] | VV | 2 | 2 | True | 1 | ROZPOCET
5 | K | 411354314 | Podpěrná konstrukce stropů - desek, kleneb a skořepin výška podepření do 4 m tloušťka stropu přes 15 do 25 cm odstranění | m2 | 4.44 |  | 0 | CS ÚRS 2022 02 |  | základní |  | 0 | 0 | 0 | 0 | 0 | 4 | K | 2 |  |  |  | ROZPOCET | 0 | 0 | 0 | 0 | 0 | 1 | 0 | 4 | 104981948
| Online PSC |  | https://podminky.urs.cz/item/CS_URS_2022_02/411354314 | [14 empty] | Online PSC | 2
6 | K | 380361006 | Výztuž kompletních konstrukcí čistíren odpadních vod, nádrží, vodojemů, kanálů z oceli 10 505 (R) nebo BSt 500 | t | 0.54 |  | 0 | CS ÚRS 2022 02 |  | základní |  | 0 | 1.1091 | 0.5989 | 0 | 0 | 4 | K | 2 |  |  |  | ROZPOCET | 0 | 0 | 0 | 0 | 0 | 1 | 0 | 4 | 1441253515
| Online PSC |  | https://podminky.urs.cz/item/CS_URS_2022_02/380361006 | [14 empty] | Online PSC | 2
| VV |  | 540.00*0.001" dle hmotnosti uvedené na výkrese |  | 0.54 | [12 empty] | VV | 2 | 2 | True | 1 | ROZPOCET
| D | 8 | Trubní vedení |  |  |  | 0 |  |  |  |  | 0 |  | 0.63175 |  | 0 | 1 | D | 1 |  |  |  | ROZPOCET | [6 empty] | 0
7 | K | 89470120R | D+M systémového přelivného žlábku příčného profilu 150 / 100mm | m | 6.65 |  | 0 |  |  | základní |  | 0 | 0.095 | 0.63175 | 0 | 0 | 4 | K | 2 |  |  |  | ROZPOCET | 0 | 0 | 0 | 0 | 0 | 1 | 0 | 4 | 620830637
| VV |  | 2,3*2+2,05" D.1.1.8_13 |  | 6.65 | [12 empty] | VV | 2 | 2 | True | 1 | ROZPOCET
| D | 9 | Ostatní konstrukce a práce, bourání |  |  |  | 0 |  |  |  |  | 0 |  | 0.02025 |  | 0 | 1 | D | 1 |  |  |  | ROZPOCET | [6 empty] | 0
8 | K | 933901111 | Zkoušky objektů a vymývání provedení zkoušky vodotěsnosti betonové nádrže jakéhokoliv druhu a tvaru, o obsahu do 1000 m3 | m3 | 7.032 |  | 0 | CS ÚRS 2022 02 |  | základní |  | 0 | 0 | 0 | 0 | 0 | 4 | K | 2 |  |  |  | ROZPOCET | 0 | 0 | 0 | 0 | 0 | 1 | 0 | 4 | -608852566
| Online PSC |  | https://podminky.urs.cz/item/CS_URS_2022_02/933901111 | [14 empty] | Online PSC | 2
| VV |  | 2,05*2,45*1,4 |  | 7.032 | [12 empty] | VV | 2 | 2 | True | 1 | ROZPOCET
9 | M | 08211321 | voda pitná pro ostatní odběratele | m3 | 7.032 |  | 0 | CS ÚRS 2022 02 |  | základní |  | 0 | 0 | 0 | 0 | 0 | 8 | M | 2 |  |  |  | ROZPOCET | 0 | 0 | 0 | 0 | 0 | 1 | 0 | 4 | -1137360168
10 | K | 933901311 | Zkoušky objektů a vymývání naplnění a vyprázdnění nádrže pro účely vymývací (proplachovací) o obsahu do 1000 m3 | m3 | 7.032 |  | 0 | CS ÚRS 2022 02 |  | základní |  | 0 | 0 | 0 | 0 | 0 | 4 | K | 2 |  |  |  | ROZPOCET | 0 | 0 | 0 | 0 | 0 | 1 | 0 | 4 | 1079107800
| Online PSC |  | https://podminky.urs.cz/item/CS_URS_2022_02/933901311 | [14 empty] | Online PSC | 2
11 | K | 952903112 | Vyčištění objektů čistíren odpadních vod, nádrží, žlabů nebo kanálů světlé výšky prostoru do 3,5 m | m2 | 5.023 |  | 0 | CS ÚRS 2022 02 |  | základní |  | 0 | 1e-05 | 5.023e-05 | 0 | 0 | 4 | K | 2 |  |  |  | ROZPOCET | 0 | 0 | 0 | 0 | 0 | 1 | 0 | 4 | 491921594
| Online PSC |  | https://podminky.urs.cz/item/CS_URS_2022_02/952903112 | [14 empty] | Online PSC | 2
| VV |  | 2,05*2,45 |  | 5.023 | [12 empty] | VV | 2 | 2 | True | 1 | ROZPOCET
12 | K | 953312125 | Vložky svislé do dilatačních spár z polystyrenových desek extrudovaných včetně dodání a osazení, v jakémkoliv zdivu přes 40 do 50 mm | m2 | 3.03 |  | 0 | CS ÚRS 2022 02 |  | základní |  | 0 | 0.0021 | 0.006363 | 0 | 0 | 4 | K | 2 |  |  |  | ROZPOCET | 0 | 0 | 0 | 0 | 0 | 1 | 0 | 4 | 1298168975
| Online PSC |  | https://podminky.urs.cz/item/CS_URS_2022_02/953312125 | [14 empty] | Online PSC | 2
| VV |  | 0,3*(2,25+2,8)*2 |  | 3.03 | [12 empty] | VV | 2 | 2 | True | 1 | ROZPOCET
13 | K | 953334121 | Bobtnavý pásek do pracovních spar betonových konstrukcí bentonitový, rozměru 20 x 25 mm | m | 10.1 |  | 0 | CS ÚRS 2022 02 |  | základní |  | 0 | 0.00137 | 0.013837 | 0 | 0 | 4 | K | 2 |  |  |  | ROZPOCET | 0 | 0 | 0 | 0 | 0 | 1 | 0 | 4 | 1338658512
| Online PSC |  | https://podminky.urs.cz/item/CS_URS_2022_02/953334121 | [14 empty] | Online PSC | 2
| VV |  | (2,25+2,8)*2 |  | 10.1 | [12 empty] | VV | 2 | 2 | True | 1 | ROZPOCET
| D | 998 | Přesun hmot |  |  |  | 0 |  |  |  |  | 0 |  | 0 |  | 0 | 1 | D | 1 |  |  |  | ROZPOCET | [6 empty] | 0
14 | K | 998142251 | Přesun hmot pro nádrže, jímky, zásobníky a jámy | t | 11.997 |  | 0 | CS ÚRS 2022 02 |  | základní |  | 0 | 0 | 0 | 0 | 0 | 4 | K | 2 |  |  |  | ROZPOCET | 0 | 0 | 0 | 0 | 0 | 1 | 0 | 4 | 1157165038
| Online PSC |  | https://podminky.urs.cz/item/CS_URS_2022_02/998142251 | [14 empty] | Online PSC | 2
| D | PSV | Práce a dodávky PSV |  |  |  | 0 |  |  |  |  | 0 |  | 0.00015 |  | 0 | 2 | D | 0 |  |  |  | ROZPOCET | [6 empty] | 0
| D | 767 | Konstrukce zámečnické (kompletní provedení) |  |  |  | 0 |  |  |  |  | 0 |  | 0.00015 |  | 0 | 2 | D | 1 |  |  |  | ROZPOCET | [6 empty] | 0
15 | K | 7671.813 | Žebřík nerezový výšky cca 1,90 m se zábradlím pro vstup do bazénku, montáž a dodávka vč. kotvení, doplňků, přesunu hmot | kus | 1 |  | 0 |  |  | základní |  | 0 | 0.00015 | 0.00015 | 0 | 0 | 16 | K | 2 |  |  |  | ROZPOCET | 0 | 0 | 0 | 0 | 0 | 1 | 0 | 16 | -1380084565

## D.1.1.8.14 - Skokanské věže
[18 empty] | {39c47925-528c-4168-85a2-e233862ff275} | [5 empty] | a3 | 24,93 | 2
[18 empty] | 2 | [5 empty] | a5 | 217,08 | 2
| KRYCÍ LIST SOUPISU PRACÍ | [7 empty] | v --- níže se nacházejí doplnkové a pomocné údaje k sestavám --- v | [8 empty] | False
Stavba:
REVIZE 08 - REKONSTRUKCE A STAVEBNÍ ÚPRAVY MĚSTSKÉHO PLAVECKÉHO BAZÉNU V LIBERCI
Objekt:
D.1.1 - ARCHITEKTONICKO STAVEBNÍ ŘEŠENÍ
Soupis:
D.1.1.8 - DETAILY
Úroveň 3:
D.1.1.8.14 - Skokanské věže
| KSO: |  |  |  |  | CC-CZ:
| Místo: |  | Liberec |  |  | Datum: | 16. 10. 2023
| Zadavatel: |  |  |  |  | IČ:
|  | SM Liberec |  |  |  | DIČ:
| Uchazeč: |  |  |  |  | IČ: | Vyplň údaj
|  | Vyplň údaj |  |  |  | DIČ: | Vyplň údaj
| Projektant: |  |  |  |  | IČ: | 47450347
|  | A11HK |  |  |  | DIČ:
| Zpracovatel: |  |  |  |  | IČ:
|  | PROPOS Liberec s.r.o. |  |  |  | DIČ:
Poznámka:
| Cena bez DPH | [5 empty] | 0
|  |  | Základ daně |  |  | Sazba daně | Výše daně
| DPH | základní | 0 |  |  | 21% | 0
|  | snížená | 0 |  |  | 15% | 0
|  | zákl. přenesená | 0 |  |  | 21% | 0
|  | sníž. přenesená | 0 |  |  | 15% | 0
|  | nulová | 0 |  |  | 0% | 0
| Cena s DPH |  |  | v | CZK |  | 0
REKAPITULACE ČLENĚNÍ SOUPISU PRACÍ
Stavba:
REVIZE 08 - REKONSTRUKCE A STAVEBNÍ ÚPRAVY MĚSTSKÉHO PLAVECKÉHO BAZÉNU V LIBERCI
Objekt:
D.1.1 - ARCHITEKTONICKO STAVEBNÍ ŘEŠENÍ
Soupis:
D.1.1.8 - DETAILY
Úroveň 3:
D.1.1.8.14 - Skokanské věže
Místo: |  |  | Liberec |  |  | Datum: | 16. 10. 2023
Zadavatel: |  |  | SM Liberec |  |  | Projektant: | A11HK
Uchazeč: |  |  | Vyplň údaj |  |  | Zpracovatel: | PROPOS Liberec s.r.o.
Kód dílu - Popis | [6 empty] | Cena celkem [CZK]
Náklady stavby celkem | [6 empty] | 0 | [11 empty] | -1
| HSV - Práce a dodávky HSV | [5 empty] | 0
| 9 - Ostatní konstrukce a práce, bourání | [5 empty] | 0
| PSV - Práce a dodávky PSV | [5 empty] | 0
| 711 - Izolace proti vodě, vlhkosti a plynům | [5 empty] | 0
| 766 - Konstrukce truhlářské | [5 empty] | 0
| 767 - Konstrukce zámečnické | [5 empty] | 0
| 776 - Podlahy povlakové | [5 empty] | 0
SOUPIS PRACÍ
Stavba:
REVIZE 08 - REKONSTRUKCE A STAVEBNÍ ÚPRAVY MĚSTSKÉHO PLAVECKÉHO BAZÉNU V LIBERCI
Objekt:
D.1.1 - ARCHITEKTONICKO STAVEBNÍ ŘEŠENÍ
Soupis:
D.1.1.8 - DETAILY
Úroveň 3:
D.1.1.8.14 - Skokanské věže
Místo: |  |  | Liberec |  |  | Datum: | 16. 10. 2023
Zadavatel: |  |  | SM Liberec |  |  | Projektant: | A11HK
Uchazeč: |  |  | Vyplň údaj |  |  | Zpracovatel: | PROPOS Liberec s.r.o.
PČ | Typ | Kód | Popis | MJ | Množství | J.cena [CZK] | Cena celkem [CZK] | Cenová soustava |  | DPH | J. Nh [h] | Nh celkem [h] | J. hmotnost [t] | Hmotnost celkem [t] | J. suť [t] | Suť Celkem [t]
Náklady soupisu celkem | [6 empty] | 0 |  |  |  |  | 0 |  | 1.4855 |  | 0 |  | D | -1 | [13 empty] | 0
| D | HSV | Práce a dodávky HSV |  |  |  | 0 |  |  |  |  | 0 |  | 0.004473 |  | 0 | 1 | D | 0 |  |  |  | ROZPOCET | [9 empty] | 0
| D | 9 | Ostatní konstrukce a práce, bourání |  |  |  | 0 |  |  |  |  | 0 |  | 0.004473 |  | 0 | 1 | D | 1 |  |  |  | ROZPOCET | [9 empty] | 0
1 | K | 943211111 | Montáž lešení prostorového rámového lehkého pracovního s podlahami s provozním zatížením tř. 3 do 200 kg/m2, výšky do 10 m | m3 | 217.08 |  | 0 | CS ÚRS 2022 02 |  | základní |  | 0 | 0 | 0 | 0 | 0 | 4 | K | 2 |  |  |  | ROZPOCET |  |  |  | 0 | 0 | 0 | 0 | 0 | 1 | 0 | 4 | 67517133
| Online PSC |  | https://podminky.urs.cz/item/CS_URS_2022_02/943211111 | [14 empty] | Online PSC | 2
| VV | a5 | (6,045+1,5*2)*(1,8+1,5*2)*5 |  | 217.08 | [12 empty] | VV | 2 | 2 | True | 1 | ROZPOCET
2 | K | 943211211.14 | Příplatek za použití lešení po dobu potřebnou pro provedení stavebních prací | m3 | 217.08 |  | 0 |  |  | základní |  | 0 | 0 | 0 | 0 | 0 | 4 | K | 2 |  |  |  | ROZPOCET |  |  |  | 0 | 0 | 0 | 0 | 0 | 1 | 0 | 4 | -1767653585
| VV |  | a5 |  | 217.08 | [12 empty] | VV | 2 | 2 | True | 1 | ROZPOCET
3 | K | 943211811 | Demontáž lešení prostorového rámového lehkého pracovního s podlahami s provozním zatížením tř. 3 do 200 kg/m2, výšky do 10 m | m3 | 217.08 |  | 0 | CS ÚRS 2022 02 |  | základní |  | 0 | 0 | 0 | 0 | 0 | 4 | K | 2 |  |  |  | ROZPOCET |  |  |  | 0 | 0 | 0 | 0 | 0 | 1 | 0 | 4 | -584888898
| Online PSC |  | https://podminky.urs.cz/item/CS_URS_2022_02/943211811 | [14 empty] | Online PSC | 2
| VV |  | a5 |  | 217.08 | [12 empty] | VV | 2 | 2 | True | 1 | ROZPOCET
4 | K | 949101111 | Lešení pomocné pracovní pro objekty pozemních staveb pro zatížení do 150 kg/m2, o výšce lešeňové podlahy do 1,9 m | m2 | 34.408 |  | 0 | CS ÚRS 2022 02 |  | základní |  | 0 | 0.00013 | 0.004473 | 0 | 0 | 4 | K | 2 |  |  |  | ROZPOCET |  |  |  | 0 | 0 | 0 | 0 | 0 | 1 | 0 | 4 | -134900164
| Online PSC |  | https://podminky.urs.cz/item/CS_URS_2022_02/949101111 | [14 empty] | Online PSC | 2
| VV |  | (4,82+1,5*2)*(1,4+1,5*2) |  | 34.408 | [12 empty] | VV | 2 | 2 | True | 1 | ROZPOCET
| D | PSV | Práce a dodávky PSV |  |  |  | 0 |  |  |  |  | 0 |  | 1.481 |  | 0 | 2 | D | 0 |  |  |  | ROZPOCET | [9 empty] | 0
| D | 711 | Izolace proti vodě, vlhkosti a plynům |  |  |  | 0 |  |  |  |  | 0 |  | 0.061726 |  | 0 | 2 | D | 1 |  |  |  | ROZPOCET | [9 empty] | 0
5 | K | 711193121 | Izolace proti zemní vlhkosti ostatní těsnicí hmotou dvousložkovou na bázi cementu na ploše vodorovné V | m2 | 17.636 |  | 0 | CS ÚRS 2022 02 |  | základní |  | 0 | 0.0035 | 0.061726 | 0 | 0 | 16 | K | 2 |  |  |  | ROZPOCET |  |  |  | 0 | 0 | 0 | 0 | 0 | 1 | 0 | 16 | 1276873716
| Online PSC |  | https://podminky.urs.cz/item/CS_URS_2022_02/711193121 | [14 empty] | Online PSC | 2
| VV |  | 6,045*1,8+4,825*1,4 |  | 17.636 | [12 empty] | VV | 2 | 2 | True | 1 | ROZPOCET
6 | K | 998711102 | Přesun hmot pro izolace proti vodě, vlhkosti a plynům stanovený z hmotnosti přesunovaného materiálu vodorovná dopravní vzdálenost do 50 m v objektech výšky přes 6 do 12 m | t | 0.062 |  | 0 | CS ÚRS 2022 02 |  | základní |  | 0 | 0 | 0 | 0 | 0 | 16 | K | 2 |  |  |  | ROZPOCET |  |  |  | 0 | 0 | 0 | 0 | 0 | 1 | 0 | 16 | 1532067423
| Online PSC |  | https://podminky.urs.cz/item/CS_URS_2022_02/998711102 | [14 empty] | Online PSC | 2
| D | 766 | Konstrukce truhlářské |  |  |  | 0 |  |  |  |  | 0 |  | 0 |  | 0 | 2 | D | 1 |  |  |  | ROZPOCET | [9 empty] | 0
7 | K | 766R-SPVEZ | D+M skokanského prkna na skokanské věži - kompletní, včetně stavěcích a kotevních prvků | kus | 1 |  | 0 |  |  | základní |  | 0 | 0 | 0 | 0 | 0 | 16 | K | 2 |  |  |  | ROZPOCET |  |  |  | 0 | 0 | 0 | 0 | 0 | 1 | 0 | 16 | -1303143412
| D | 767 | Konstrukce zámečnické |  |  |  | 0 |  |  |  |  | 0 |  | 0.75795 |  | 0 | 2 | D | 1 |  |  |  | ROZPOCET | [9 empty] | 0
8 | K | 767161111 | Montáž zábradlí rovného z trubek nebo tenkostěnných profilů do zdiva, hmotnosti 1 m zábradlí do 20 kg | m | 24.93 |  | 0 | CS ÚRS 2022 02 |  | základní |  | 0 | 6e-05 | 0.0014958 | 0 | 0 | 16 | K | 2 |  |  |  | ROZPOCET |  |  |  | 0 | 0 | 0 | 0 | 0 | 1 | 0 | 16 | 2055041402
| Online PSC |  | https://podminky.urs.cz/item/CS_URS_2022_02/767161111 | [14 empty] | Online PSC | 2
| VV |  | a3 |  | 24.93 | [12 empty] | VV | 2 | 2 | True | 1 | ROZPOCET
9 | M | 553001 | Zábradlí skokanských věží dle stáv, nerez TR 50mm, sloupek TR30mm, boční kotvení s rozetami, viz v.č. D1.1.8.14 | m | 24.93 |  | 0 |  |  | základní |  | 0 | 0.015 | 0.37395 | 0 | 0 | 32 | M | 2 |  |  |  | ROZPOCET |  |  |  | 0 | 0 | 0 | 0 | 0 | 1 | 0 | 16 | 113541197
| VV |  | a3 |  | 24.93 | [12 empty] | VV | 2 | 2 | True | 1 | ROZPOCET
10 | K | 7678501 | D+M schodů na skokanské věže v 3m a 5m, nerez, dle stávajících, viz v.č. D 1.1.8.14, schodovka nerez děrovaný plech 100x580x25mm, madla TR55mm, spoj TR30mm | m | 7.65 |  | 0 |  |  | základní |  | 0 | 0.05 | 0.3825 | 0 | 0 | 16 | K | 2 |  |  |  | ROZPOCET |  |  |  | 0 | 0 | 0 | 0 | 0 | 1 | 0 | 16 | 681019570
| VV |  | 2,65+5 |  | 7.65 | [12 empty] | VV | 2 | 2 | True | 1 | ROZPOCET
11 | K | 998767102 | Přesun hmot pro zámečnické konstrukce stanovený z hmotnosti přesunovaného materiálu vodorovná dopravní vzdálenost do 50 m v objektech výšky přes 6 do 12 m | t | 0.758 |  | 0 | CS ÚRS 2022 02 |  | základní |  | 0 | 0 | 0 | 0 | 0 | 16 | K | 2 |  |  |  | ROZPOCET |  |  |  | 0 | 0 | 0 | 0 | 0 | 1 | 0 | 16 | 339162498
| Online PSC |  | https://podminky.urs.cz/item/CS_URS_2022_02/998767102 | [14 empty] | Online PSC | 2
| D | 776 | Podlahy povlakové |  |  |  | 0 |  |  |  |  | 0 |  | 0.66134 |  | 0 | 2 | D | 1 |  |  |  | ROZPOCET | [9 empty] | 0
12 | K | 776262111 | Montáž podlahovin z pryže lepením 2-složkovým lepidlem (do vlhkých prostor) z pásů | m2 | 17.636 |  | 0 | CS ÚRS 2022 02 |  | základní |  | 0 | 0.0007 | 0.012345 | 0 | 0 | 16 | K | 2 |  |  |  | ROZPOCET |  |  |  | 0 | 0 | 0 | 0 | 0 | 1 | 0 | 16 | 1649741304
| Online PSC |  | https://podminky.urs.cz/item/CS_URS_2022_02/776262111 | [14 empty] | Online PSC | 2
| VV |  | 6,045*1,8+4,825*1,4 |  | 17.636 | [12 empty] | VV | 2 | 2 | True | 1 | ROZPOCET
13 | M | 2724501 | Protiskluzová barevná sportovní rohož tl. 6mm, voděodolná, protiplísňová, vzorovaná | m2 | 20.281 |  | 0 |  |  | základní |  | 0 | 0.032 | 0.64899 | 0 | 0 | 32 | M | 2 |  |  |  | ROZPOCET |  |  |  | 0 | 0 | 0 | 0 | 0 | 1 | 0 | 16 | -8801195
| VV |  | (6,045*1,8+4,825*1,4)*1,15 "Přepočtené koeficientem množství |  | 20.281 | [12 empty] | VV | 2 | 2 | True | 1 | ROZPOCET
14 | K | 998776102 | Přesun hmot pro podlahy povlakové stanovený z hmotnosti přesunovaného materiálu vodorovná dopravní vzdálenost do 50 m v objektech výšky přes 6 do 12 m | t | 0.695 |  | 0 | CS ÚRS 2022 02 |  | základní |  | 0 | 0 | 0 | 0 | 0 | 16 | K | 2 |  |  |  | ROZPOCET |  |  |  | 0 | 0 | 0 | 0 | 0 | 1 | 0 | 16 | 477096833
| Online PSC |  | https://podminky.urs.cz/item/CS_URS_2022_02/998776102 | [14 empty] | Online PSC | 2

## D.1.1.8.15 - Detaily kotv...
{2dbe1d38-fb1c-4c7e-83f6-8dd97862794a}
2
| KRYCÍ LIST SOUPISU PRACÍ | [7 empty] | v --- níže se nacházejí doplnkové a pomocné údaje k sestavám --- v | [8 empty] | False
Stavba:
REVIZE 08 - REKONSTRUKCE A STAVEBNÍ ÚPRAVY MĚSTSKÉHO PLAVECKÉHO BAZÉNU V LIBERCI
Objekt:
D.1.1 - ARCHITEKTONICKO STAVEBNÍ ŘEŠENÍ
Soupis:
D.1.1.8 - DETAILY
Úroveň 3:
D.1.1.8.15 - Detaily kotvících bodů střechy - střešní záchytný systém
| KSO: |  | 801 54 93 |  |  | CC-CZ:
| Místo: |  | Tržní nám., Liberec |  |  | Datum: | 16. 10. 2023
| Zadavatel: |  |  |  |  | IČ:
|  | SM Liberec |  |  |  | DIČ:
| Uchazeč: |  |  |  |  | IČ: | Vyplň údaj
|  | Vyplň údaj |  |  |  | DIČ: | Vyplň údaj
| Projektant: |  |  |  |  | IČ: | 47450347
|  | A11HK |  |  |  | DIČ:
| Zpracovatel: |  |  |  |  | IČ:
|  | PROPOS Liberec s.r.o. |  |  |  | DIČ:
Poznámka:
D.1.1.8.17 - Prohloubení stávající kanalizační šachty v 2.PP již realizováno v rámci předpříravy energocentra.
| Cena bez DPH | [5 empty] | 0
|  |  | Základ daně |  |  | Sazba daně | Výše daně
| DPH | základní | 0 |  |  | 21% | 0
|  | snížená | 0 |  |  | 15% | 0
|  | zákl. přenesená | 0 |  |  | 21% | 0
|  | sníž. přenesená | 0 |  |  | 15% | 0
|  | nulová | 0 |  |  | 0% | 0
| Cena s DPH |  |  | v | CZK |  | 0
REKAPITULACE ČLENĚNÍ SOUPISU PRACÍ
Stavba:
REVIZE 08 - REKONSTRUKCE A STAVEBNÍ ÚPRAVY MĚSTSKÉHO PLAVECKÉHO BAZÉNU V LIBERCI
Objekt:
D.1.1 - ARCHITEKTONICKO STAVEBNÍ ŘEŠENÍ
Soupis:
D.1.1.8 - DETAILY
Úroveň 3:
D.1.1.8.15 - Detaily kotvících bodů střechy - střešní záchytný systém
Místo: |  |  | Tržní nám., Liberec |  |  | Datum: | 16. 10. 2023
Zadavatel: |  |  | SM Liberec |  |  | Projektant: | A11HK
Uchazeč: |  |  | Vyplň údaj |  |  | Zpracovatel: | PROPOS Liberec s.r.o.
Kód dílu - Popis | [6 empty] | Cena celkem [CZK]
Náklady stavby celkem | [6 empty] | 0 | [11 empty] | -1
| PSV - Práce a dodávky PSV | [5 empty] | 0
| 767 - Konstrukce zámečnické | [5 empty] | 0
SOUPIS PRACÍ
Stavba:
REVIZE 08 - REKONSTRUKCE A STAVEBNÍ ÚPRAVY MĚSTSKÉHO PLAVECKÉHO BAZÉNU V LIBERCI
Objekt:
D.1.1 - ARCHITEKTONICKO STAVEBNÍ ŘEŠENÍ
Soupis:
D.1.1.8 - DETAILY
Úroveň 3:
D.1.1.8.15 - Detaily kotvících bodů střechy - střešní záchytný systém
Místo: |  |  | Tržní nám., Liberec |  |  | Datum: | 16. 10. 2023
Zadavatel: |  |  | SM Liberec |  |  | Projektant: | A11HK
Uchazeč: |  |  | Vyplň údaj |  |  | Zpracovatel: | PROPOS Liberec s.r.o.
PČ | Typ | Kód | Popis | MJ | Množství | J.cena [CZK] | Cena celkem [CZK] | Cenová soustava |  | DPH | J. Nh [h] | Nh celkem [h] | J. hmotnost [t] | Hmotnost celkem [t] | J. suť [t] | Suť Celkem [t]
Náklady soupisu celkem | [6 empty] | 0 |  |  |  |  | 0 |  | 0.31997 |  | 0 |  | D | -1 | [10 empty] | 0
| D | PSV | Práce a dodávky PSV |  |  |  | 0 |  |  |  |  | 0 |  | 0.31997 |  | 0 | 2 | D | 0 |  |  |  | ROZPOCET | [6 empty] | 0
| D | 767 | Konstrukce zámečnické |  |  |  | 0 |  |  |  |  | 0 |  | 0.31997 |  | 0 | 2 | D | 1 |  |  |  | ROZPOCET | [6 empty] | 0
1 | K | 767881115 | Montáž záchytného systému proti pádu bodů samostatných nebo v systému s poddajným kotvícím vedením do dutinového panelu expanzní kotvou, mechanickým kotvením | kus | 4 |  | 0 | CS ÚRS 2022 02 |  | základní |  | 0 | 0 | 0 | 0 | 0 | 16 | K | 2 |  |  |  | ROZPOCET | 0 | 0 | 0 | 0 | 0 | 1 | 0 | 16 | 1375941768
| Online PSC |  | https://podminky.urs.cz/item/CS_URS_2022_02/767881115 | [14 empty] | Online PSC | 2
| VV |  | 4" dle projektového návrhu |  | 4 | [12 empty] | VV | 2 | 2 | True | 1 | ROZPOCET
2 | M | 709213368M | kotvicí bod do prefabrikovaných dutinových panelů dl 800mm | kus | 4 |  | 0 |  |  | základní |  | 0 | 0.0041 | 0.0164 | 0 | 0 | 32 | M | 2 |  |  |  | ROZPOCET | 0 | 0 | 0 | 0 | 0 | 1 | 0 | 16 | 1111666545
| VV |  | 4 "U5 na VODNI ATRAKCE |  | 4 | [12 empty] | VV | 2 | 2 | True | 1 | ROZPOCET
3 | K | 767881118 | Montáž záchytného systému proti pádu bodů samostatných nebo v systému s poddajným kotvícím vedením do trapézového plechu samořeznými vruty, motýlkovými a provlékacími příchytkami | kus | 16 |  | 0 | CS ÚRS 2022 02 |  | základní |  | 0 | 0 | 0 | 0 | 0 | 16 | K | 2 |  |  |  | ROZPOCET | 0 | 0 | 0 | 0 | 0 | 1 | 0 | 16 | 102567745
| Online PSC |  | https://podminky.urs.cz/item/CS_URS_2022_02/767881118 | [14 empty] | Online PSC | 2
| VV |  | 12+1+3 " dle projektového návrhu |  | 16 | [12 empty] | VV | 2 | 2 | True | 1 | ROZPOCET
4 | M | 70921307M | kotvicí bod pro trapézové a sendvičových konstrukce dl 700mm | kus | 12 |  | 0 |  |  | základní |  | 0 | 0.00359 | 0.04308 | 0 | 0 | 32 | M | 2 |  |  |  | ROZPOCET | 0 | 0 | 0 | 0 | 0 | 1 | 0 | 16 | -387738076
| VV |  | 12 "U1 dle D.1.1.2.5b |  | 12 | [12 empty] | VV | 2 | 2 | True | 1 | ROZPOCET
5 | M | 70921308M | kotvicí bod pro trapézové a sendvičových konstrukce ztužený dl 800mm | kus | 1 |  | 0 |  |  | základní |  | 0 | 0.0041 | 0.0041 | 0 | 0 | 32 | M | 2 |  |  |  | ROZPOCET | 0 | 0 | 0 | 0 | 0 | 1 | 0 | 16 | 220766448
| VV |  | 1 "U2 |  | 1 | [12 empty] | VV | 2 | 2 | True | 1 | ROZPOCET
6 | M | 70921308 | kotvicí bod pro trapézové a sendvičových konstrukce ztužený dl 500mm | kus | 3 |  | 0 | CS ÚRS 2022 02 |  | základní |  | 0 | 0.0036 | 0.0108 | 0 | 0 | 32 | M | 2 |  |  |  | ROZPOCET | 0 | 0 | 0 | 0 | 0 | 1 | 0 | 16 | -234304114
| VV |  | 3 "U4 |  | 3 | [12 empty] | VV | 2 | 2 | True | 1 | ROZPOCET
7 | K | 767881144 | Montáž záchytného systému proti pádu bodů samostatných nebo v systému s poddajným kotvícím vedením do ocelových profilů svorníky | kus | 20 |  | 0 | CS ÚRS 2022 02 |  | základní |  | 0 | 0 | 0 | 0 | 0 | 16 | K | 2 |  |  |  | ROZPOCET | 0 | 0 | 0 | 0 | 0 | 1 | 0 | 16 | -1644890885
| Online PSC |  | https://podminky.urs.cz/item/CS_URS_2022_02/767881144 | [14 empty] | Online PSC | 2
| VV |  | 20 " dle projektového návrhu |  | 20 | [12 empty] | VV | 2 | 2 | True | 1 | ROZPOCET
8 | M | 70921433M | speciální kotvicí bod pro ploché střechy | kus | 20 |  | 0 |  |  | základní |  | 0 | 0.00996 | 0.1992 | 0 | 0 | 32 | M | 2 |  |  |  | ROZPOCET | 0 | 0 | 0 | 0 | 0 | 1 | 0 | 16 | 1848142682
| VV |  | 20" U3 |  | 20 | [12 empty] | VV | 2 | 2 | True | 1 | ROZPOCET
9 | K | 767881141 | Montáž záchytného systému proti pádu bodů samostatných nebo v systému s poddajným kotvícím vedením do železobetonu mechanickými kotvami | kus | 9 |  | 0 | CS ÚRS 2022 02 |  | základní |  | 0 | 1e-05 | 9e-05 | 0 | 0 | 16 | K | 2 |  |  |  | ROZPOCET | 0 | 0 | 0 | 0 | 0 | 1 | 0 | 16 | 1548302456
| Online PSC |  | https://podminky.urs.cz/item/CS_URS_2022_02/767881141 | [14 empty] | Online PSC | 2
| VV |  | 4+3+2" dle projektového návrhu |  | 9 | [12 empty] | VV | 2 | 2 | True | 1 | ROZPOCET
10 | M | 70921330M | kotvicí bod pro betonové konstrukce pomocí rozpěrné kotvy nebo chemické kotvy dl 800mm | kus | 4 |  | 0 |  |  | základní |  | 0 | 0.00444 | 0.01776 | 0 | 0 | 32 | M | 2 |  |  |  | ROZPOCET | 0 | 0 | 0 | 0 | 0 | 1 | 0 | 16 | 140131656
| VV |  | 4 " U6 |  | 4 | [12 empty] | VV | 2 | 2 | True | 1 | ROZPOCET
11 | M | 70921331M | kotvicí bod pro betonové konstrukce pomocí rozpěrné kotvy nebo chemické kotvy dl 900mm | kus | 3 |  | 0 |  |  | základní |  | 0 | 0.005 | 0.015 | 0 | 0 | 32 | M | 2 |  |  |  | ROZPOCET | 0 | 0 | 0 | 0 | 0 | 1 | 0 | 16 | -212041043
| VV |  | 3" U7 |  | 3 | [12 empty] | VV | 2 | 2 | True | 1 | ROZPOCET
12 | M | 70921332M | kotvicí bod pro betonové konstrukce pomocí rozpěrné kotvy nebo chemické kotvy dl 1000mm | kus | 2 |  | 0 |  |  | základní |  | 0 | 0.0056 | 0.0112 | 0 | 0 | 32 | M | 2 |  |  |  | ROZPOCET | 0 | 0 | 0 | 0 | 0 | 1 | 0 | 16 | 1901216673
| VV |  | 2 " U8 |  | 2 | [12 empty] | VV | 2 | 2 | True | 1 | ROZPOCET
13 | K | 767881161 | Montáž záchytného systému proti pádu nástavců určených k upevnění na sloupky nebo body v systému poddajného kotvícího vedení montáž lana uchycení lana k nástavcům | kus | 1 |  | 0 | CS ÚRS 2022 02 |  | základní |  | 0 | 0 | 0 | 0 | 0 | 16 | K | 2 |  |  |  | ROZPOCET | 0 | 0 | 0 | 0 | 0 | 1 | 0 | 16 | -1705044682
| Online PSC |  | https://podminky.urs.cz/item/CS_URS_2022_02/767881161 | [14 empty] | Online PSC | 2
14 | M | 31452204 | koncovka k nerez lanu pevná určená k nalisování na nerezové lano lano tl 6mm | kus | 1 |  | 0 | CS ÚRS 2022 02 |  | základní |  | 0 | 0.00016 | 0.00016 | 0 | 0 | 32 | M | 2 |  |  |  | ROZPOCET | 0 | 0 | 0 | 0 | 0 | 1 | 0 | 16 | 955079270
| VV |  | 1" dle projektového návrhu |  | 1 | [12 empty] | VV | 2 | 2 | True | 1 | ROZPOCET
15 | M | 31452202 | koncovka k nerez lanu napínací pro systémy s požadavkem na permanentní kotvicí vedení lano tl 6mm | kus | 1 |  | 0 | CS ÚRS 2022 02 |  | základní |  | 0 | 0.00039 | 0.00039 | 0 | 0 | 32 | M | 2 |  |  |  | ROZPOCET | 0 | 0 | 0 | 0 | 0 | 1 | 0 | 16 | -1917562291
| VV |  | 1" dle projektového návrhu |  | 1 | [12 empty] | VV | 2 | 2 | True | 1 | ROZPOCET
16 | M | 31452200 | nerezové lano určené pro systémy s požadavkem na permanentní kotvicí vedení tl 6mm | m | 4.5 |  | 0 | CS ÚRS 2022 02 |  | základní |  | 0 | 0.00015 | 0.000675 | 0 | 0 | 32 | M | 2 |  |  |  | ROZPOCET | 0 | 0 | 0 | 0 | 0 | 1 | 0 | 16 | 1285650516
| VV |  | 4,5" dle projektového návrhu |  | 4.5 | [12 empty] | VV | 2 | 2 | True | 1 | ROZPOCET
17 | M | 3145221M | štítek | kus | 1 |  | 0 |  |  | základní |  | 0 | 0.00112 | 0.00112 | 0 | 0 | 32 | M | 2 |  |  |  | ROZPOCET | 0 | 0 | 0 | 0 | 0 | 1 | 0 | 16 | -1934659146
| VV |  | 1" dle projektového návrhu |  | 1 | [12 empty] | VV | 2 | 2 | True | 1 | ROZPOCET
18 | K | 04319400R | Ostatní zkoušky - zkouška tahová záchytného systému a revize | kus | 1 |  | 0 |  |  | základní |  | 0 | 0 | 0 | 0 | 0 | 1024 | K | 2 |  |  |  | ROZPOCET | 0 | 0 | 0 | 0 | 0 | 1 | 0 | 1024 | 177700083
19 | K | 767881161.1 | Montáž a dodávka osobních ochranných pracovních prostředků (mont.lano, set pro údržbu střech s zachyc.postrojem a lany a vakem, skříňka pro uložení) | kus | 1 |  | 0 |  |  | základní |  | 0 | 0 | 0 | 0 | 0 | 16 | K | 2 |  |  |  | ROZPOCET | 0 | 0 | 0 | 0 | 0 | 1 | 0 | 16 | 300663628
20 | K | 998767103 | Přesun hmot pro zámečnické konstrukce | t | 0.32 |  | 0 | CS ÚRS 2022 02 |  | základní |  | 0 | 0 | 0 | 0 | 0 | 16 | K | 2 |  |  |  | ROZPOCET | 0 | 0 | 0 | 0 | 0 | 1 | 0 | 16 | -320649033
| Online PSC |  | https://podminky.urs.cz/item/CS_URS_2022_02/998767103 | [14 empty] | Online PSC | 2

## D.1.1.8.18 - Skokanský mů...
[18 empty] | {05e7efde-2bc7-462c-b520-3de8a4b5af73} | [5 empty] | a10 | 7,416 | 2
[18 empty] | 2 | [5 empty] | a6 | 0,651 | 2
| KRYCÍ LIST SOUPISU PRACÍ | [7 empty] | v --- níže se nacházejí doplnkové a pomocné údaje k sestavám --- v | [8 empty] | False | [5 empty] | a7 | 3,209 | 2
Stavba:
REVIZE 08 - REKONSTRUKCE A STAVEBNÍ ÚPRAVY MĚSTSKÉHO PLAVECKÉHO BAZÉNU V LIBERCI
Objekt:
D.1.1 - ARCHITEKTONICKO STAVEBNÍ ŘEŠENÍ
Soupis:
D.1.1.8 - DETAILY
Úroveň 3:
D.1.1.8.18 - Skokanský můstek 1m
| KSO: |  |  |  |  | CC-CZ:
| Místo: |  | Liberec |  |  | Datum: | 16. 10. 2023
| Zadavatel: |  |  |  |  | IČ:
|  | SM Liberec |  |  |  | DIČ:
| Uchazeč: |  |  |  |  | IČ: | Vyplň údaj
|  | Vyplň údaj |  |  |  | DIČ: | Vyplň údaj
| Projektant: |  |  |  |  | IČ: | 47450347
|  | A11HK |  |  |  | DIČ:
| Zpracovatel: |  |  |  |  | IČ:
|  | PROPOS Liberec s.r.o. |  |  |  | DIČ:
Poznámka:
| Cena bez DPH | [5 empty] | 0
|  |  | Základ daně |  |  | Sazba daně | Výše daně
| DPH | základní | 0 |  |  | 21% | 0
|  | snížená | 0 |  |  | 15% | 0
|  | zákl. přenesená | 0 |  |  | 21% | 0
|  | sníž. přenesená | 0 |  |  | 15% | 0
|  | nulová | 0 |  |  | 0% | 0
| Cena s DPH |  |  | v | CZK |  | 0
REKAPITULACE ČLENĚNÍ SOUPISU PRACÍ
Stavba:
REVIZE 08 - REKONSTRUKCE A STAVEBNÍ ÚPRAVY MĚSTSKÉHO PLAVECKÉHO BAZÉNU V LIBERCI
Objekt:
D.1.1 - ARCHITEKTONICKO STAVEBNÍ ŘEŠENÍ
Soupis:
D.1.1.8 - DETAILY
Úroveň 3:
D.1.1.8.18 - Skokanský můstek 1m
Místo: |  |  | Liberec |  |  | Datum: | 16. 10. 2023
Zadavatel: |  |  | SM Liberec |  |  | Projektant: | A11HK
Uchazeč: |  |  | Vyplň údaj |  |  | Zpracovatel: | PROPOS Liberec s.r.o.
Kód dílu - Popis | [6 empty] | Cena celkem [CZK]
Náklady stavby celkem | [6 empty] | 0 | [11 empty] | -1
| HSV - Práce a dodávky HSV | [5 empty] | 0
| 2 - Zakládání | [5 empty] | 0
| 3 - Svislé a kompletní konstrukce | [5 empty] | 0
| 4 - Vodorovné konstrukce | [5 empty] | 0
| 6 - Úpravy povrchů, podlahy a osazování výplní | [5 empty] | 0
| 9 - Ostatní konstrukce a práce, bourání | [5 empty] | 0
| 998 - Přesun hmot | [5 empty] | 0
| PSV - Práce a dodávky PSV | [5 empty] | 0
| 711 - Izolace proti vodě, vlhkosti a plynům | [5 empty] | 0
| 766 - Konstrukce truhlářské | [5 empty] | 0
| 767 - Konstrukce zámečnické | [5 empty] | 0
| 781 - Dokončovací práce - obklady | [5 empty] | 0
SOUPIS PRACÍ
Stavba:
REVIZE 08 - REKONSTRUKCE A STAVEBNÍ ÚPRAVY MĚSTSKÉHO PLAVECKÉHO BAZÉNU V LIBERCI
Objekt:
D.1.1 - ARCHITEKTONICKO STAVEBNÍ ŘEŠENÍ
Soupis:
D.1.1.8 - DETAILY
Úroveň 3:
D.1.1.8.18 - Skokanský můstek 1m
Místo: |  |  | Liberec |  |  | Datum: | 16. 10. 2023
Zadavatel: |  |  | SM Liberec |  |  | Projektant: | A11HK
Uchazeč: |  |  | Vyplň údaj |  |  | Zpracovatel: | PROPOS Liberec s.r.o.
PČ | Typ | Kód | Popis | MJ | Množství | J.cena [CZK] | Cena celkem [CZK] | Cenová soustava |  | DPH | J. Nh [h] | Nh celkem [h] | J. hmotnost [t] | Hmotnost celkem [t] | J. suť [t] | Suť Celkem [t]
Náklady soupisu celkem | [6 empty] | 0 |  |  |  |  | 0 |  | 3.8861 |  | 0 |  | D | -1 | [13 empty] | 0
| D | HSV | Práce a dodávky HSV |  |  |  | 0 |  |  |  |  | 0 |  | 3.6594 |  | 0 | 1 | D | 0 |  |  |  | ROZPOCET | [9 empty] | 0
| D | 2 | Zakládání |  |  |  | 0 |  |  |  |  | 0 |  | 0.19207 |  | 0 | 1 | D | 1 |  |  |  | ROZPOCET | [9 empty] | 0
1 | K | 279321347 | Základové zdi z betonu železového (bez výztuže) bez zvláštních nároků na prostředí tř. C 25/30 | m3 | 0.047 |  | 0 | CS ÚRS 2022 02 |  | základní |  | 0 | 2.4533 | 0.1153 | 0 | 0 | 4 | K | 2 |  |  |  | ROZPOCET |  |  |  | 0 | 0 | 0 | 0 | 0 | 1 | 0 | 4 | 1774678981
| Online PSC |  | https://podminky.urs.cz/item/CS_URS_2022_02/279321347 | [14 empty] | Online PSC | 2
| VV |  | " dobetonávky stěn z bednících dílců | [14 empty] | VV | 2 | 1 | True | 0 | ROZPOCET
| VV |  | (0,1+0,09+0,225)*0,15*0,25 |  | 0.016 | [12 empty] | VV | 2 | 2 | True | 0 | ROZPOCET
| VV |  | (0,09+0,23+0,09)*0,15*0,25*2 |  | 0.031 | [12 empty] | VV | 2 | 2 | True | 0 | ROZPOCET
| VV |  | Součet |  | 0.047 | [12 empty] | VV | 2 | 4 | True | 1 | ROZPOCET
2 | K | 279351121 | Bednění základových zdí rovné oboustranné za každou stranu zřízení | m2 | 0.618 |  | 0 | CS ÚRS 2022 02 |  | základní |  | 0 | 0.00275 | 0.0016995 | 0 | 0 | 4 | K | 2 |  |  |  | ROZPOCET |  |  |  | 0 | 0 | 0 | 0 | 0 | 1 | 0 | 4 | 1720449050
| Online PSC |  | https://podminky.urs.cz/item/CS_URS_2022_02/279351121 | [14 empty] | Online PSC | 2
| VV |  | " bednění dobetonávek stěn z bednících dílců | [14 empty] | VV | 2 | 1 | True | 0 | ROZPOCET
| VV |  | (0,1+0,09+0,225)*2*0,25 |  | 0.208 | [12 empty] | VV | 2 | 2 | True | 0 | ROZPOCET
| VV |  | (0,09+0,23+0,09)*2*0,25*2 |  | 0.41 | [12 empty] | VV | 2 | 2 | True | 0 | ROZPOCET
| VV |  | Součet |  | 0.618 | [12 empty] | VV | 2 | 4 | True | 1 | ROZPOCET
3 | K | 279351122 | Bednění základových zdí rovné oboustranné za každou stranu odstranění | m2 | 0.618 |  | 0 | CS ÚRS 2022 02 |  | základní |  | 0 | 0 | 0 | 0 | 0 | 4 | K | 2 |  |  |  | ROZPOCET |  |  |  | 0 | 0 | 0 | 0 | 0 | 1 | 0 | 4 | -1847613311
| Online PSC |  | https://podminky.urs.cz/item/CS_URS_2022_02/279351122 | [14 empty] | Online PSC | 2
4 | K | 278311213 | Zálivka kotevních otvorů z cementové zálivkové malty do 0,25 m3 | m3 | 0.003 |  | 0 | CS ÚRS 2022 02 |  | základní |  | 0 | 2.02 | 0.00606 | 0 | 0 | 4 | K | 2 |  |  |  | ROZPOCET |  |  |  | 0 | 0 | 0 | 0 | 0 | 1 | 0 | 4 | 22342581
| Online PSC |  | https://podminky.urs.cz/item/CS_URS_2022_02/278311213 | [14 empty] | Online PSC | 2
| VV |  | 0,05*0,05*0,175*3*2 |  | 0.003 | [12 empty] | VV | 2 | 2 | True | 1 | ROZPOCET
5 | K | 278383213 | Zálivka pod stroje nebo technologická zařízení s bedněním a odbedněním, s úpravou povrchu z epoxidové zálivkové hmoty půdorysná plocha základu do 1 m2, tloušťka vrstvy přes 25 do 50 mm | m2 | 0.57 |  | 0 | CS ÚRS 2022 02 |  | základní |  | 0 | 0.12107 | 0.06901 | 0 | 0 | 4 | K | 2 |  |  |  | ROZPOCET |  |  |  | 0 | 0 | 0 | 0 | 0 | 1 | 0 | 4 | -1718795358
| Online PSC |  | https://podminky.urs.cz/item/CS_URS_2022_02/278383213 | [14 empty] | Online PSC | 2
| VV |  | " pod kotvenými deskami skok.prkna | [14 empty] | VV | 2 | 1 | True | 0 | ROZPOCET
| VV |  | 0,6*0,6 |  | 0.36 | [12 empty] | VV | 2 | 2 | True | 0 | ROZPOCET
| VV |  | 0,6*0,35 |  | 0.21 | [12 empty] | VV | 2 | 2 | True | 0 | ROZPOCET
| VV |  | Součet |  | 0.57 | [12 empty] | VV | 2 | 4 | True | 1 | ROZPOCET
| D | 3 | Svislé a kompletní konstrukce |  |  |  | 0 |  |  |  |  | 0 |  | 1.2901 |  | 0 | 1 | D | 1 |  |  |  | ROZPOCET | [9 empty] | 0
6 | K | 311113151 | Nadzákladové zdi z tvárnic ztraceného bednění hladkých, včetně výplně z betonu třídy C 25/30, tloušťky zdiva 150 mm | m2 | 3.455 |  | 0 | CS ÚRS 2022 02 |  | základní |  | 0 | 0.36277 | 1.2534 | 0 | 0 | 4 | K | 2 |  |  |  | ROZPOCET |  |  |  | 0 | 0 | 0 | 0 | 0 | 1 | 0 | 4 | 1497130581
| Online PSC |  | https://podminky.urs.cz/item/CS_URS_2022_02/311113151 | [14 empty] | Online PSC | 2
| VV |  | (0,76+2,695+0,6-0,3)*2*0,25+(2,695+0,76-0,3)*2*0,25 |  | 3.455 | [12 empty] | VV | 2 | 2 | True | 1 | ROZPOCET
7 | K | 311361821 | Výztuž nadzákladových zdí nosných svislých nebo odkloněných od svislice, rovných nebo oblých z betonářské oceli 10 505 (R) nebo BSt 500 | t | 0.035 |  | 0 | CS ÚRS 2022 02 |  | základní |  | 0 | 1.0492 | 0.036723 | 0 | 0 | 4 | K | 2 |  |  |  | ROZPOCET |  |  |  | 0 | 0 | 0 | 0 | 0 | 1 | 0 | 4 | -2020546371
| Online PSC |  | https://podminky.urs.cz/item/CS_URS_2022_02/311361821 | [14 empty] | Online PSC | 2
| VV |  | 3,455*0.010" 10 kg/m2 |  | 0.035 | [12 empty] | VV | 2 | 2 | True | 1 | ROZPOCET
| D | 4 | Vodorovné konstrukce |  |  |  | 0 |  |  |  |  | 0 |  | 2.1356 |  | 0 | 1 | D | 1 |  |  |  | ROZPOCET | [9 empty] | 0
8 | K | 411121221 | Montáž prefabrikovaných železobetonových stropů se zalitím spár, včetně podpěrné konstrukce, na cementovou maltu ze stropních desek, šířky do 600 mm a délky do 900 mm | kus | 11 |  | 0 | CS ÚRS 2022 02 |  | základní |  | 0 | 0.00229 | 0.02519 | 0 | 0 | 4 | K | 2 |  |  |  | ROZPOCET |  |  |  | 0 | 0 | 0 | 0 | 0 | 1 | 0 | 4 | -1173680962
| Online PSC |  | https://podminky.urs.cz/item/CS_URS_2022_02/411121221 | [14 empty] | Online PSC | 2
9 | M | 59341209 | deska stropní plná PZD 740x290x65mm | kus | 11 |  | 0 | CS ÚRS 2022 02 |  | základní |  | 0 | 0.033 | 0.363 | 0 | 0 | 8 | M | 2 |  |  |  | ROZPOCET |  |  |  | 0 | 0 | 0 | 0 | 0 | 1 | 0 | 4 | 1197110960
| VV |  | 11 |  | 11 | [12 empty] | VV | 2 | 2 | True | 1 | ROZPOCET
10 | K | 430321414 | Schodišťové konstrukce a rampy z betonu železového (bez výztuže) stupně, schodnice, ramena, podesty s nosníky tř. C 25/30 | m3 | 0.651 |  | 0 | CS ÚRS 2022 02 |  | základní |  | 0 | 2.4534 | 1.5971 | 0 | 0 | 4 | K | 2 |  |  |  | ROZPOCET |  |  |  | 0 | 0 | 0 | 0 | 0 | 1 | 0 | 4 | 1858386414
| Online PSC |  | https://podminky.urs.cz/item/CS_URS_2022_02/430321414 | [14 empty] | Online PSC | 2
| VV | a6 | 2,695*0,76*0,26+0,3*0,76*(0,375+0,144) |  | 0.651 | [12 empty] | VV | 2 | 2 | True | 1 | ROZPOCET
11 | K | 430361821 | Výztuž schodišťových konstrukcí a ramp stupňů, schodnic, ramen, podest s nosníky z betonářské oceli 10 505 (R) nebo BSt 500 | t | 0.104 |  | 0 | CS ÚRS 2022 02 |  | základní |  | 0 | 1.0493 | 0.10912 | 0 | 0 | 4 | K | 2 |  |  |  | ROZPOCET |  |  |  | 0 | 0 | 0 | 0 | 0 | 1 | 0 | 4 | -107618112
| Online PSC |  | https://podminky.urs.cz/item/CS_URS_2022_02/430361821 | [14 empty] | Online PSC | 2
| VV |  | a6*0,16 |  | 0.104 | [12 empty] | VV | 2 | 2 | True | 1 | ROZPOCET
12 | K | 431351121 | Bednění podest, podstupňových desek a ramp včetně podpěrné konstrukce výšky do 4 m půdorysně přímočarých zřízení | m2 | 3.209 |  | 0 | CS ÚRS 2022 02 |  | základní |  | 0 | 0.01282 | 0.041139 | 0 | 0 | 4 | K | 2 |  |  |  | ROZPOCET |  |  |  | 0 | 0 | 0 | 0 | 0 | 1 | 0 | 4 | -465848459
| Online PSC |  | https://podminky.urs.cz/item/CS_URS_2022_02/431351121 | [14 empty] | Online PSC | 2
| VV | a7 | (2,695+0,76)*2*0,26+(0,6+0,627)*0,76+0,6*0,4*2 |  | 3.209 | [12 empty] | VV | 2 | 2 | True | 1 | ROZPOCET
13 | K | 431351122 | Bednění podest, podstupňových desek a ramp včetně podpěrné konstrukce výšky do 4 m půdorysně přímočarých odstranění | m2 | 3.209 |  | 0 | CS ÚRS 2022 02 |  | základní |  | 0 | 0 | 0 | 0 | 0 | 4 | K | 2 |  |  |  | ROZPOCET |  |  |  | 0 | 0 | 0 | 0 | 0 | 1 | 0 | 4 | -1098922820
| Online PSC |  | https://podminky.urs.cz/item/CS_URS_2022_02/431351122 | [14 empty] | Online PSC | 2
| VV |  | a7 |  | 3.209 | [12 empty] | VV | 2 | 2 | True | 1 | ROZPOCET
| D | 6 | Úpravy povrchů, podlahy a osazování výplní |  |  |  | 0 |  |  |  |  | 0 |  | 0.038254 |  | 0 | 1 | D | 1 |  |  |  | ROZPOCET | [9 empty] | 0
14 | K | 612111001 | Ubroušení výstupků betonu po odbednění neomítaných vnitřních ploch ze spár bednicích desek do roviny povrchu stěn | m2 | 6.072 |  | 0 | CS ÚRS 2022 02 |  | základní |  | 0 | 0 | 0 | 0 | 0 | 4 | K | 2 |  |  |  | ROZPOCET |  |  |  | 0 | 0 | 0 | 0 | 0 | 1 | 0 | 4 | -1054198060
| Online PSC |  | https://podminky.urs.cz/item/CS_URS_2022_02/612111001 | [14 empty] | Online PSC | 2
| VV |  | (0,74+3,255)*(0,25*2+0,26)*2 |  | 6.072 | [12 empty] | VV | 2 | 2 | True | 1 | ROZPOCET
15 | K | 612111111 | Vyspravení povrchu neomítaných vnitřních ploch monolitických betonových nebo železobetonových konstrukcí rozetřením vysprávky do ztracena maltou cementovou celoplošně stěn | m2 | 6.072 |  | 0 | CS ÚRS 2022 02 |  | základní |  | 0 | 0.0063 | 0.038254 | 0 | 0 | 4 | K | 2 |  |  |  | ROZPOCET |  |  |  | 0 | 0 | 0 | 0 | 0 | 1 | 0 | 4 | 1827226158
| Online PSC |  | https://podminky.urs.cz/item/CS_URS_2022_02/612111111 | [14 empty] | Online PSC | 2
| D | 9 | Ostatní konstrukce a práce, bourání |  |  |  | 0 |  |  |  |  | 0 |  | 0.00342 |  | 0 | 1 | D | 1 |  |  |  | ROZPOCET | [9 empty] | 0
16 | K | 953961115 | Kotvy chemické s vyvrtáním otvoru do betonu, železobetonu nebo tvrdého kamene tmel, velikost M 20, hloubka 170 mm | kus | 6 |  | 0 | CS ÚRS 2022 02 |  | základní |  | 0 | 7e-05 | 0.00042 | 0 | 0 | 4 | K | 2 |  |  |  | ROZPOCET |  |  |  | 0 | 0 | 0 | 0 | 0 | 1 | 0 | 4 | -1671784918
| Online PSC |  | https://podminky.urs.cz/item/CS_URS_2022_02/953961115 | [14 empty] | Online PSC | 2
| VV |  | 3*2 |  | 6 | [12 empty] | VV | 2 | 2 | True | 1 | ROZPOCET
17 | K | 953965141 | Kotvy chemické s vyvrtáním otvoru kotevní šrouby pro chemické kotvy, velikost M 20, délka 240 mm | kus | 6 |  | 0 | CS ÚRS 2022 02 |  | základní |  | 0 | 0.0005 | 0.003 | 0 | 0 | 4 | K | 2 |  |  |  | ROZPOCET |  |  |  | 0 | 0 | 0 | 0 | 0 | 1 | 0 | 4 | -1747756634
| Online PSC |  | https://podminky.urs.cz/item/CS_URS_2022_02/953965141 | [14 empty] | Online PSC | 2
| D | 998 | Přesun hmot |  |  |  | 0 |  |  |  |  | 0 |  | 0 |  | 0 | 1 | D | 1 |  |  |  | ROZPOCET | [9 empty] | 0
18 | K | 998017002 | Přesun hmot pro budovy občanské výstavby, bydlení, výrobu a služby s omezením mechanizace vodorovná dopravní vzdálenost do 100 m pro budovy s jakoukoliv nosnou konstrukcí výšky přes 6 do 12 m | t | 3.886 |  | 0 | CS ÚRS 2022 02 |  | základní |  | 0 | 0 | 0 | 0 | 0 | 4 | K | 2 |  |  |  | ROZPOCET |  |  |  | 0 | 0 | 0 | 0 | 0 | 1 | 0 | 4 | 728311349
| Online PSC |  | https://podminky.urs.cz/item/CS_URS_2022_02/998017002 | [14 empty] | Online PSC | 2
| D | PSV | Práce a dodávky PSV |  |  |  | 0 |  |  |  |  | 0 |  | 0.22662 |  | 0 | 2 | D | 0 |  |  |  | ROZPOCET | [9 empty] | 0
| D | 711 | Izolace proti vodě, vlhkosti a plynům |  |  |  | 0 |  |  |  |  | 0 |  | 0.008764 |  | 0 | 2 | D | 1 |  |  |  | ROZPOCET | [9 empty] | 0
19 | K | 711193121 | Izolace proti zemní vlhkosti ostatní těsnicí hmotou dvousložkovou na bázi cementu na ploše vodorovné V | m2 | 2.504 |  | 0 | CS ÚRS 2022 02 |  | základní |  | 0 | 0.0035 | 0.008764 | 0 | 0 | 16 | K | 2 |  |  |  | ROZPOCET |  |  |  | 0 | 0 | 0 | 0 | 0 | 1 | 0 | 16 | -1567047983
| Online PSC |  | https://podminky.urs.cz/item/CS_URS_2022_02/711193121 | [14 empty] | Online PSC | 2
| VV |  | 2,695*0,76+0,6*0,76 |  | 2.504 | [12 empty] | VV | 2 | 2 | True | 1 | ROZPOCET
20 | K | 998711102 | Přesun hmot pro izolace proti vodě, vlhkosti a plynům stanovený z hmotnosti přesunovaného materiálu vodorovná dopravní vzdálenost do 50 m v objektech výšky přes 6 do 12 m | t | 0.009 |  | 0 | CS ÚRS 2022 02 |  | základní |  | 0 | 0 | 0 | 0 | 0 | 16 | K | 2 |  |  |  | ROZPOCET |  |  |  | 0 | 0 | 0 | 0 | 0 | 1 | 0 | 16 | -923218680
| Online PSC |  | https://podminky.urs.cz/item/CS_URS_2022_02/998711102 | [14 empty] | Online PSC | 2
| D | 766 | Konstrukce truhlářské |  |  |  | 0 |  |  |  |  | 0 |  | 0 |  | 0 | 2 | D | 1 |  |  |  | ROZPOCET | [9 empty] | 0
21 | K | 766R-SP | D+M skokanského prkna skokanského můstku - kompletní, včetně stavěcích a kotevních prvků | kus | 1 |  | 0 |  |  | základní |  | 0 | 0 | 0 | 0 | 0 | 16 | K | 2 |  |  |  | ROZPOCET |  |  |  | 0 | 0 | 0 | 0 | 0 | 1 | 0 | 16 | 1669902462
| D | 767 | Konstrukce zámečnické |  |  |  | 0 |  |  |  |  | 0 |  | 0.052861 |  | 0 | 2 | D | 1 |  |  |  | ROZPOCET | [9 empty] | 0
22 | K | 767161111 | Montáž zábradlí rovného z trubek nebo tenkostěnných profilů do zdiva, hmotnosti 1 m zábradlí do 20 kg | m | 3.51 |  | 0 | CS ÚRS 2022 02 |  | základní |  | 0 | 6e-05 | 0.0002106 | 0 | 0 | 16 | K | 2 |  |  |  | ROZPOCET |  |  |  | 0 | 0 | 0 | 0 | 0 | 1 | 0 | 16 | -457319249
| Online PSC |  | https://podminky.urs.cz/item/CS_URS_2022_02/767161111 | [14 empty] | Online PSC | 2
| VV |  | 2*(0,45+0,995+0,31) |  | 3.51 | [12 empty] | VV | 2 | 2 | True | 1 | ROZPOCET
23 | M | 553002 | Zábradlí skokanského můstku 1m nerez, kotvení, TR 50mm, příčle TR 30mm | m | 3.51 |  | 0 |  |  | základní |  | 0 | 0.015 | 0.05265 | 0 | 0 | 32 | M | 2 |  |  |  | ROZPOCET |  |  |  | 0 | 0 | 0 | 0 | 0 | 1 | 0 | 16 | -1115311542
24 | K | 998767102 | Přesun hmot pro zámečnické konstrukce stanovený z hmotnosti přesunovaného materiálu vodorovná dopravní vzdálenost do 50 m v objektech výšky přes 6 do 12 m | t | 0.265 |  | 0 | CS ÚRS 2022 02 |  | základní |  | 0 | 0 | 0 | 0 | 0 | 16 | K | 2 |  |  |  | ROZPOCET |  |  |  | 0 | 0 | 0 | 0 | 0 | 1 | 0 | 16 | 1331027351
| Online PSC |  | https://podminky.urs.cz/item/CS_URS_2022_02/998767102 | [14 empty] | Online PSC | 2
| D | 781 | Dokončovací práce - obklady |  |  |  | 0 |  |  |  |  | 0 |  | 0.165 |  | 0 | 2 | D | 1 |  |  |  | ROZPOCET | [9 empty] | 0
25 | K | 781474118 | Montáž obkladů vnitřních stěn z dlaždic keramických lepených flexibilním lepidlem maloformátových hladkých přes 45 do 50 ks/m2 | m2 | 7.416 |  | 0 | CS ÚRS 2022 02 |  | základní |  | 0 | 0.005 | 0.03708 | 0 | 0 | 16 | K | 2 |  |  |  | ROZPOCET |  |  |  | 0 | 0 | 0 | 0 | 0 | 1 | 0 | 16 | -2132280443
| Online PSC |  | https://podminky.urs.cz/item/CS_URS_2022_02/781474118 | [14 empty] | Online PSC | 2
| VV | a10 | (2,695+0,6)*0,76+(2,695+0,6+0,76)*2*0,65-0,3*0,2*2-0,3*0,4*2 |  | 7.416 | [12 empty] | VV | 2 | 2 | True | 1 | ROZPOCET
26 | M | 597001 | dlaždice protiskluzná 98x198x7mm | m2 | 8.528 |  | 0 |  |  | základní |  | 0 | 0.015 | 0.12792 | 0 | 0 | 32 | M | 2 |  |  |  | ROZPOCET |  |  |  | 0 | 0 | 0 | 0 | 0 | 1 | 0 | 16 | -2038160884
| P |  | Poznámka k položce: barva bílá | [14 empty] | P | 2
| VV |  | a10*1,15 |  | 8.528 | [12 empty] | VV | 2 | 2 | True | 1 | ROZPOCET
27 | M | 597003 | průběžná hrana vnější vel. 24x198x7mm | kus | 53.533 |  | 0 |  |  | základní |  | 0 | 0 | 0 | 0 | 0 | 32 | M | 2 |  |  |  | ROZPOCET |  |  |  | 0 | 0 | 0 | 0 | 0 | 1 | 0 | 16 | 300956608
| VV |  | (((2,695+0,6+0,76)*2+0,6*2)/0,2)*1,15 |  | 53.533 | [12 empty] | VV | 2 | 2 | True | 1 | ROZPOCET
28 | K | 781477111 | Montáž obkladů vnitřních stěn z dlaždic keramických Příplatek k cenám za plochu do 10 m2 jednotlivě | m2 | 7.416 |  | 0 | CS ÚRS 2022 02 |  | základní |  | 0 | 0 | 0 | 0 | 0 | 16 | K | 2 |  |  |  | ROZPOCET |  |  |  | 0 | 0 | 0 | 0 | 0 | 1 | 0 | 16 | 1908224587
| Online PSC |  | https://podminky.urs.cz/item/CS_URS_2022_02/781477111 | [14 empty] | Online PSC | 2
| VV |  | a10 |  | 7.416 | [12 empty] | VV | 2 | 2 | True | 1 | ROZPOCET
29 | K | 781477114 | Montáž obkladů vnitřních stěn z dlaždic keramických Příplatek k cenám za dvousložkový spárovací tmel | m2 | 7.416 |  | 0 | CS ÚRS 2022 02 |  | základní |  | 0 | 0 | 0 | 0 | 0 | 16 | K | 2 |  |  |  | ROZPOCET |  |  |  | 0 | 0 | 0 | 0 | 0 | 1 | 0 | 16 | 1314355886
| Online PSC |  | https://podminky.urs.cz/item/CS_URS_2022_02/781477114 | [14 empty] | Online PSC | 2
| VV |  | a10 |  | 7.416 | [12 empty] | VV | 2 | 2 | True | 1 | ROZPOCET
30 | K | 781477115 | Montáž obkladů vnitřních stěn z dlaždic keramických Příplatek k cenám za dvousložkové lepidlo | m2 | 7.416 |  | 0 | CS ÚRS 2022 02 |  | základní |  | 0 | 0 | 0 | 0 | 0 | 16 | K | 2 |  |  |  | ROZPOCET |  |  |  | 0 | 0 | 0 | 0 | 0 | 1 | 0 | 16 | -116585922
| Online PSC |  | https://podminky.urs.cz/item/CS_URS_2022_02/781477115 | [14 empty] | Online PSC | 2
| VV |  | a10 |  | 7.416 | [12 empty] | VV | 2 | 2 | True | 1 | ROZPOCET
31 | K | 998781102 | Přesun hmot pro obklady keramické stanovený z hmotnosti přesunovaného materiálu vodorovná dopravní vzdálenost do 50 m v objektech výšky přes 6 do 12 m | t | 0.165 |  | 0 | CS ÚRS 2022 02 |  | základní |  | 0 | 0 | 0 | 0 | 0 | 16 | K | 2 |  |  |  | ROZPOCET |  |  |  | 0 | 0 | 0 | 0 | 0 | 1 | 0 | 16 | -1094941823
| Online PSC |  | https://podminky.urs.cz/item/CS_URS_2022_02/998781102 | [14 empty] | Online PSC | 2

## D.1.1.8.19 - Repase zastř...
[18 empty] | {28cb62a1-fe0d-406e-ba3e-bbf470e7ca03} | [5 empty] | nater | 20 | 2
2
| KRYCÍ LIST SOUPISU PRACÍ | [7 empty] | v --- níže se nacházejí doplnkové a pomocné údaje k sestavám --- v | [8 empty] | False
Stavba:
REVIZE 08 - REKONSTRUKCE A STAVEBNÍ ÚPRAVY MĚSTSKÉHO PLAVECKÉHO BAZÉNU V LIBERCI
Objekt:
D.1.1 - ARCHITEKTONICKO STAVEBNÍ ŘEŠENÍ
Soupis:
D.1.1.8 - DETAILY
Úroveň 3:
D.1.1.8.19 - Repase zastřešení nad vjezdem do 2.PP
| KSO: |  |  |  |  | CC-CZ:
| Místo: |  | Liberec |  |  | Datum: | 16. 10. 2023
| Zadavatel: |  |  |  |  | IČ:
|  | SM Liberec |  |  |  | DIČ:
| Uchazeč: |  |  |  |  | IČ: | Vyplň údaj
|  | Vyplň údaj |  |  |  | DIČ: | Vyplň údaj
| Projektant: |  |  |  |  | IČ: | 47450347
|  | A11HK |  |  |  | DIČ:
| Zpracovatel: |  |  |  |  | IČ:
|  | PROPOS Liberec s.r.o. |  |  |  | DIČ:
Poznámka:
| Cena bez DPH | [5 empty] | 0
|  |  | Základ daně |  |  | Sazba daně | Výše daně
| DPH | základní | 0 |  |  | 21% | 0
|  | snížená | 0 |  |  | 15% | 0
|  | zákl. přenesená | 0 |  |  | 21% | 0
|  | sníž. přenesená | 0 |  |  | 15% | 0
|  | nulová | 0 |  |  | 0% | 0
| Cena s DPH |  |  | v | CZK |  | 0
REKAPITULACE ČLENĚNÍ SOUPISU PRACÍ
Stavba:
REVIZE 08 - REKONSTRUKCE A STAVEBNÍ ÚPRAVY MĚSTSKÉHO PLAVECKÉHO BAZÉNU V LIBERCI
Objekt:
D.1.1 - ARCHITEKTONICKO STAVEBNÍ ŘEŠENÍ
Soupis:
D.1.1.8 - DETAILY
Úroveň 3:
D.1.1.8.19 - Repase zastřešení nad vjezdem do 2.PP
Místo: |  |  | Liberec |  |  | Datum: | 16. 10. 2023
Zadavatel: |  |  | SM Liberec |  |  | Projektant: | A11HK
Uchazeč: |  |  | Vyplň údaj |  |  | Zpracovatel: | PROPOS Liberec s.r.o.
Kód dílu - Popis | [6 empty] | Cena celkem [CZK]
Náklady stavby celkem | [6 empty] | 0 | [11 empty] | -1
| M - Práce a dodávky M | [5 empty] | 0
| 43-M - Montáž ocelových konstrukcí (jedn.ceny zahrnují přesun hmot) | [5 empty] | 0
SOUPIS PRACÍ
Stavba:
REVIZE 08 - REKONSTRUKCE A STAVEBNÍ ÚPRAVY MĚSTSKÉHO PLAVECKÉHO BAZÉNU V LIBERCI
Objekt:
D.1.1 - ARCHITEKTONICKO STAVEBNÍ ŘEŠENÍ
Soupis:
D.1.1.8 - DETAILY
Úroveň 3:
D.1.1.8.19 - Repase zastřešení nad vjezdem do 2.PP
Místo: |  |  | Liberec |  |  | Datum: | 16. 10. 2023
Zadavatel: |  |  | SM Liberec |  |  | Projektant: | A11HK
Uchazeč: |  |  | Vyplň údaj |  |  | Zpracovatel: | PROPOS Liberec s.r.o.
PČ | Typ | Kód | Popis | MJ | Množství | J.cena [CZK] | Cena celkem [CZK] | Cenová soustava |  | DPH | J. Nh [h] | Nh celkem [h] | J. hmotnost [t] | Hmotnost celkem [t] | J. suť [t] | Suť Celkem [t]
Náklady soupisu celkem | [6 empty] | 0 |  |  |  |  | 0 |  | 0.4988 |  | 0.48 |  | D | -1 | [13 empty] | 0
| D | M | Práce a dodávky M |  |  |  | 0 |  |  |  |  | 0 |  | 0.4988 |  | 0.48 | 3 | D | 0 |  |  |  | ROZPOCET | [9 empty] | 0
| D | 43-M | Montáž ocelových konstrukcí (jedn.ceny zahrnují přesun hmot) |  |  |  | 0 |  |  |  |  | 0 |  | 0.4988 |  | 0.48 | 3 | D | 1 |  |  |  | ROZPOCET | [9 empty] | 0
1 | K | 43-M-R01 | Šetrná demontáž stávající konstrukce markýzy zakrývající plochu cca 22 m2 včetně okapu a svodu | kus | 1 |  | 0 |  |  | základní |  | 0 | 0 | 0 | 0 | 0 | 64 | K | 2 |  |  |  | ROZPOCET |  |  |  | 0 | 0 | 0 | 0 | 0 | 1 | 0 | 64 | -2109034287
2 | K | 43-M-R02 | Uskladnění jednotlivých demontovaných prvků, manipulace, popř. odvoz | kus | 1 |  | 0 |  |  | základní |  | 0 | 0 | 0 | 0 | 0 | 64 | K | 2 |  |  |  | ROZPOCET |  |  |  | 0 | 0 | 0 | 0 | 0 | 1 | 0 | 64 | 846526548
3 | K | 789221533 | Otryskání povrchů ocelových konstrukcí suché abrazivní tryskání abrazivem ze strusky třídy I stupeň zrezivění C, stupeň přípravy Sa 2 | m2 | 20 |  | 0 | CS ÚRS 2022 02 |  | základní |  | 0 | 0.024 | 0.48 | 0.024 | 0.48 | 16 | K | 2 |  |  |  | ROZPOCET |  |  |  | 0 | 0 | 0 | 0 | 0 | 1 | 0 | 16 | 894667541
| Online PSC |  | https://podminky.urs.cz/item/CS_URS_2022_02/789221533 | [14 empty] | Online PSC | 2
| VV |  | Stávající ocelová kce tbg věže nad střechou haly - D1.1.2_5B | [14 empty] | VV | 2 | 1 | True | 0 | ROZPOCET
| VV |  | 20,00 |  | 20 | [12 empty] | VV | 2 | 2 | True | 0 | ROZPOCET
| VV | nater | Součet |  | 20 | [12 empty] | VV | 2 | 4 | True | 1 | ROZPOCET
4 | K | 789326311.1 | Nátěr ocelových konstrukcí - první vrstva tloušťky 100 μm | m2 | 20 |  | 0 |  |  | základní |  | 0 | 0.00056 | 0.0112 | 0 | 0 | 16 | K | 2 |  |  |  | ROZPOCET |  |  |  | 0 | 0 | 0 | 0 | 0 | 1 | 0 | 16 | 328418355
| VV |  | Součástí jednotkové ceny všech položek nátěrů ocelových kcí je příp. příprava podkladu nad rámec otryskání. | [14 empty] | VV | 2 | 1 | True | 0 | ROZPOCET
| VV |  | dle tz Na površích otryskaných na kov budou provedeny dvě vrstvy, první tloušťce 100 µm, druhá v tloušťce 120 µm. | [14 empty] | VV | 2 | 1 | True | 0 | ROZPOCET
| VV |  | nater |  | 20 | [12 empty] | VV | 2 | 2 | True | 1 | ROZPOCET
5 | K | 789326321.1 | Nátěr ocelových konstrukcí - druhá vrstva tloušťky 120 μm | m2 | 20 |  | 0 |  |  | základní |  | 0 | 0.00038 | 0.0076 | 0 | 0 | 16 | K | 2 |  |  |  | ROZPOCET |  |  |  | 0 | 0 | 0 | 0 | 0 | 1 | 0 | 16 | -799005592
| VV |  | dle tz Na površích otryskaných na kov budou provedeny dvě vrstvy, první tloušťce 100 µm, druhá v tloušťce 120 µm. | [14 empty] | VV | 2 | 1 | True | 0 | ROZPOCET
| VV |  | nater |  | 20 | [12 empty] | VV | 2 | 2 | True | 1 | ROZPOCET
6 | K | 43-M-R04 | Kotvení na straně nově vyzdívaného jižního schodiště nové | kus | 1 |  | 0 |  |  | základní |  | 0 | 0 | 0 | 0 | 0 | 64 | K | 2 |  |  |  | ROZPOCET |  |  |  | 0 | 0 | 0 | 0 | 0 | 1 | 0 | 64 | -1265300805
7 | K | 43-M-R05 | Montáž a dodávka nového ocelového trapézového plechu TR35/207/0,75 tvořícího markýzu, oboustranný lakovaný povrch RAL9007 | m2 | 22.263 |  | 0 |  |  | základní |  | 0 | 0 | 0 | 0 | 0 | 64 | K | 2 |  |  |  | ROZPOCET |  |  |  | 0 | 0 | 0 | 0 | 0 | 1 | 0 | 64 | -684328300
| VV |  | (0,775+0,2+3,85+0,15)*4,475 |  | 22.263 | [12 empty] | VV | 2 | 2 | True | 1 | ROZPOCET
8 | K | 43-M-R056 | Zpětná doprava a montáž konstrukce, včetně okapu a svodu a s prostupy pro rozvody VZT | kus | 1 |  | 0 |  |  | základní |  | 0 | 0 | 0 | 0 | 0 | 64 | K | 2 |  |  |  | ROZPOCET |  |  |  | 0 | 0 | 0 | 0 | 0 | 1 | 0 | 64 | 2070814647

## D.1.1.8.20 - Repase Kneip...
[18 empty] | {db90449f-8e16-4367-be46-8ba9ba82f98c} | [5 empty] | ko | 9,189 | 2
2
| KRYCÍ LIST SOUPISU PRACÍ | [7 empty] | v --- níže se nacházejí doplnkové a pomocné údaje k sestavám --- v | [8 empty] | False
Stavba:
REVIZE 08 - REKONSTRUKCE A STAVEBNÍ ÚPRAVY MĚSTSKÉHO PLAVECKÉHO BAZÉNU V LIBERCI
Objekt:
D.1.1 - ARCHITEKTONICKO STAVEBNÍ ŘEŠENÍ
Soupis:
D.1.1.8 - DETAILY
Úroveň 3:
D.1.1.8.20 - Repase Kneippova chodníku
| KSO: |  |  |  |  | CC-CZ:
| Místo: |  | Liberec |  |  | Datum: | 16. 10. 2023
| Zadavatel: |  |  |  |  | IČ:
|  | SM Liberec |  |  |  | DIČ:
| Uchazeč: |  |  |  |  | IČ: | Vyplň údaj
|  | Vyplň údaj |  |  |  | DIČ: | Vyplň údaj
| Projektant: |  |  |  |  | IČ: | 47450347
|  | A11HK |  |  |  | DIČ:
| Zpracovatel: |  |  |  |  | IČ:
|  | PROPOS Liberec s.r.o. |  |  |  | DIČ:
Poznámka:
Šetrná demnotáž, odvoz a uskladnění Kneippova chodníku viz soupis prací Bourání - půdorys 1.PP.
| Cena bez DPH | [5 empty] | 0
|  |  | Základ daně |  |  | Sazba daně | Výše daně
| DPH | základní | 0 |  |  | 21% | 0
|  | snížená | 0 |  |  | 15% | 0
|  | zákl. přenesená | 0 |  |  | 21% | 0
|  | sníž. přenesená | 0 |  |  | 15% | 0
|  | nulová | 0 |  |  | 0% | 0
| Cena s DPH |  |  | v | CZK |  | 0
REKAPITULACE ČLENĚNÍ SOUPISU PRACÍ
Stavba:
REVIZE 08 - REKONSTRUKCE A STAVEBNÍ ÚPRAVY MĚSTSKÉHO PLAVECKÉHO BAZÉNU V LIBERCI
Objekt:
D.1.1 - ARCHITEKTONICKO STAVEBNÍ ŘEŠENÍ
Soupis:
D.1.1.8 - DETAILY
Úroveň 3:
D.1.1.8.20 - Repase Kneippova chodníku
Místo: |  |  | Liberec |  |  | Datum: | 16. 10. 2023
Zadavatel: |  |  | SM Liberec |  |  | Projektant: | A11HK
Uchazeč: |  |  | Vyplň údaj |  |  | Zpracovatel: | PROPOS Liberec s.r.o.
Kód dílu - Popis | [6 empty] | Cena celkem [CZK]
Náklady stavby celkem | [6 empty] | 0 | [11 empty] | -1
| HSV - Práce a dodávky HSV | [5 empty] | 0
| 3 - Svislé a kompletní konstrukce | [5 empty] | 0
| 38 - Různé kompletní konstrukce | [5 empty] | 0
| 6 - Úpravy povrchů, podlahy a osazování výplní | [5 empty] | 0
| 998 - Přesun hmot | [5 empty] | 0
| PSV - Práce a dodávky PSV | [5 empty] | 0
| 781 - Dokončovací práce - obklady | [5 empty] | 0
SOUPIS PRACÍ
Stavba:
REVIZE 08 - REKONSTRUKCE A STAVEBNÍ ÚPRAVY MĚSTSKÉHO PLAVECKÉHO BAZÉNU V LIBERCI
Objekt:
D.1.1 - ARCHITEKTONICKO STAVEBNÍ ŘEŠENÍ
Soupis:
D.1.1.8 - DETAILY
Úroveň 3:
D.1.1.8.20 - Repase Kneippova chodníku
Místo: |  |  | Liberec |  |  | Datum: | 16. 10. 2023
Zadavatel: |  |  | SM Liberec |  |  | Projektant: | A11HK
Uchazeč: |  |  | Vyplň údaj |  |  | Zpracovatel: | PROPOS Liberec s.r.o.
PČ | Typ | Kód | Popis | MJ | Množství | J.cena [CZK] | Cena celkem [CZK] | Cenová soustava |  | DPH | J. Nh [h] | Nh celkem [h] | J. hmotnost [t] | Hmotnost celkem [t] | J. suť [t] | Suť Celkem [t]
Náklady soupisu celkem | [6 empty] | 0 |  |  |  |  | 0 |  | 8.8757 |  | 0 |  | D | -1 | [13 empty] | 0
| D | HSV | Práce a dodávky HSV |  |  |  | 0 |  |  |  |  | 0 |  | 8.6712 |  | 0 | 1 | D | 0 |  |  |  | ROZPOCET | [9 empty] | 0
| D | 3 | Svislé a kompletní konstrukce |  |  |  | 0 |  |  |  |  | 0 |  | 6.8762 |  | 0 | 1 | D | 1 |  |  |  | ROZPOCET | [9 empty] | 0
1 | K | 311274133 | Zdivo z tvárnic z betonu lehkého keramického nosné na pero a drážku, na jakoukoliv maltu z tvárnic pro vyztužené zdivo, tloušťky zdiva 300 mm | m3 | 6.578 |  | 0 | CS ÚRS 2022 02 |  | základní |  | 0 | 1.0453 | 6.8762 | 0 | 0 | 4 | K | 2 |  |  |  | ROZPOCET |  |  |  | 0 | 0 | 0 | 0 | 0 | 1 | 0 | 4 | -725710284
| Online PSC |  | https://podminky.urs.cz/item/CS_URS_2022_02/311274133 | [14 empty] | Online PSC | 2
| VV |  | Dozdívka nástupního schodiště | [14 empty] | VV | 2 | 1 | True | 0 | ROZPOCET
| VV |  | 1,79*5*(0,17+0,50)/2 |  | 2.998 | [12 empty] | VV | 2 | 2 | True | 0 | ROZPOCET
| VV |  | Dozdívka výstupní podesty | [14 empty] | VV | 2 | 1 | True | 0 | ROZPOCET
| VV |  | 1,79*4*0,50 |  | 3.58 | [12 empty] | VV | 2 | 2 | True | 0 | ROZPOCET
| VV |  | Součet |  | 6.578 | [12 empty] | VV | 2 | 4 | True | 1 | ROZPOCET
| D | 38 | Různé kompletní konstrukce |  |  |  | 0 |  |  |  |  | 0 |  | 0 |  | 0 | 1 | D | 1 |  |  |  | ROZPOCET | [9 empty] | 0
2 | K | 38-R-01 | Šetrná demontáž stávající konstrukce Kneippova chodníku plochy cca 13 m2, včetně nástupu a zábradlí | kus | 1 |  | 0 |  |  | základní |  | 0 | 0 | 0 | 0 | 0 | 4 | K | 2 |  |  |  | ROZPOCET |  |  |  | 0 | 0 | 0 | 0 | 0 | 1 | 0 | 4 | 28996413
3 | K | 38-R-02 | Uskladnění jednotlivých demontovaných prvků, manipulace, popř. odvoz | kus | 1 |  | 0 |  |  | základní |  | 0 | 0 | 0 | 0 | 0 | 4 | K | 2 |  |  |  | ROZPOCET |  |  |  | 0 | 0 | 0 | 0 | 0 | 1 | 0 | 4 | -647044968
15 | K | 38-R-03. | Oprava poškozených nerezových styků stávajícího Kneippova chodníku (např. při patě zábradlí) | kus | 22 |  | 0 |  |  | základní |  | 0 | 0 | 0 | 0 | 0 | 4 | K | 2 |  |  |  | ROZPOCET |  |  |  | 0 | 0 | 0 | 0 | 0 | 1 | 0 | 4 | -2099562483
4 | K | 38-R-04 | Zpětná montáž konstrukce Kneippova chodníku vč. nástupu a zábradlí, dovoz, manipulace | kus | 1 |  | 0 |  |  | základní |  | 0 | 0 | 0 | 0 | 0 | 4 | K | 2 |  |  |  | ROZPOCET |  |  |  | 0 | 0 | 0 | 0 | 0 | 1 | 0 | 4 | 50787732
| D | 6 | Úpravy povrchů, podlahy a osazování výplní |  |  |  | 0 |  |  |  |  | 0 |  | 1.7951 |  | 0 | 1 | D | 1 |  |  |  | ROZPOCET | [9 empty] | 0
5 | K | 612321121 | Omítka vápenocementová vnitřních ploch nanášená ručně jednovrstvá, tloušťky do 10 mm hladká svislých konstrukcí stěn | m2 | 27.926 |  | 0 | CS ÚRS 2022 02 |  | základní |  | 0 | 0.0154 | 0.43006 | 0 | 0 | 4 | K | 2 |  |  |  | ROZPOCET |  |  |  | 0 | 0 | 0 | 0 | 0 | 1 | 0 | 4 | -377797488
| Online PSC |  | https://podminky.urs.cz/item/CS_URS_2022_02/612321121 | [14 empty] | Online PSC | 2
| VV |  | 27,926 |  | 27.926 | [12 empty] | VV | 2 | 2 | True | 1 | ROZPOCET
6 | K | 632450124.1 | Vyrovnání podlahy pro osazení dle konstrukce Kneipova chodníku | m2 | 13 |  | 0 | CS ÚRS 2022 02 |  | základní |  | 0 | 0.105 | 1.365 | 0 | 0 | 4 | K | 2 |  |  |  | ROZPOCET |  |  |  | 0 | 0 | 0 | 0 | 0 | 1 | 0 | 4 | -1836102899
| Online PSC |  | https://podminky.urs.cz/item/CS_URS_2022_02/632450124.1 | [14 empty] | Online PSC | 2
| D | 998 | Přesun hmot |  |  |  | 0 |  |  |  |  | 0 |  | 0 |  | 0 | 1 | D | 1 |  |  |  | ROZPOCET | [9 empty] | 0
7 | K | 998011001 | Přesun hmot pro budovy občanské výstavby, bydlení, výrobu a služby s nosnou svislou konstrukcí zděnou z cihel, tvárnic nebo kamene vodorovná dopravní vzdálenost do 100 m pro budovy výšky do 6 m | t | 8.671 |  | 0 | CS ÚRS 2022 02 |  | základní |  | 0 | 0 | 0 | 0 | 0 | 4 | K | 2 |  |  |  | ROZPOCET |  |  |  | 0 | 0 | 0 | 0 | 0 | 1 | 0 | 4 | 72659783
| Online PSC |  | https://podminky.urs.cz/item/CS_URS_2022_02/998011001 | [14 empty] | Online PSC | 2
| D | PSV | Práce a dodávky PSV |  |  |  | 0 |  |  |  |  | 0 |  | 0.20445 |  | 0 | 2 | D | 0 |  |  |  | ROZPOCET | [9 empty] | 0
| D | 781 | Dokončovací práce - obklady |  |  |  | 0 |  |  |  |  | 0 |  | 0.20445 |  | 0 | 2 | D | 1 |  |  |  | ROZPOCET | [9 empty] | 0
8 | K | 781474118 | Montáž obkladů vnitřních stěn z dlaždic keramických lepených flexibilním lepidlem maloformátových hladkých přes 45 do 50 ks/m2 | m2 | 9.189 |  | 0 | CS ÚRS 2022 02 |  | základní |  | 0 | 0.005 | 0.045945 | 0 | 0 | 16 | K | 2 |  |  |  | ROZPOCET |  |  |  | 0 | 0 | 0 | 0 | 0 | 1 | 0 | 16 | 1130813901
| Online PSC |  | https://podminky.urs.cz/item/CS_URS_2022_02/781474118 | [14 empty] | Online PSC | 2
| VV |  | obklad nástupního schodiště | [14 empty] | VV | 2 | 1 | True | 0 | ROZPOCET
| VV |  | 1,50*1,79+(1,50+1,79)*2*0,50/2 |  | 4.33 | [12 empty] | VV | 2 | 2 | True | 0 | ROZPOCET
| VV |  | obklad výstupní podesty | [14 empty] | VV | 2 | 1 | True | 0 | ROZPOCET
| VV |  | 1,10*1,79+(1,10+1,79)*2*0,50 |  | 4.859 | [12 empty] | VV | 2 | 2 | True | 0 | ROZPOCET
| VV | ko | Součet |  | 9.189 | [12 empty] | VV | 2 | 4 | True | 1 | ROZPOCET
9 | M | 597001 | dlaždice protiskluzná 98x198x7mm | m2 | 10.567 |  | 0 |  |  | základní |  | 0 | 0.015 | 0.15851 | 0 | 0 | 32 | M | 2 |  |  |  | ROZPOCET |  |  |  | 0 | 0 | 0 | 0 | 0 | 1 | 0 | 16 | 380178450
| P |  | Poznámka k položce: barva bílá | [14 empty] | P | 2
| VV |  | ko*1,15 |  | 10.567 | [12 empty] | VV | 2 | 2 | True | 1 | ROZPOCET
10 | M | 597003 | průběžná hrana vnější vel. 24x198x7mm | kus | 26.798 |  | 0 |  |  | základní |  | 0 | 0 | 0 | 0 | 0 | 32 | M | 2 |  |  |  | ROZPOCET |  |  |  | 0 | 0 | 0 | 0 | 0 | 1 | 0 | 16 | -753120189
| VV |  | obklad nástupního schodiště | [14 empty] | VV | 2 | 1 | True | 0 | ROZPOCET
| VV |  | (1,50*2+1,79*6+0,166*6*2)*1.15 |  | 18.092 | [12 empty] | VV | 2 | 2 | True | 0 | ROZPOCET
| VV |  | obklad výstupní podesty | [14 empty] | VV | 2 | 1 | True | 0 | ROZPOCET
| VV |  | (1,10*2+1,79*3)*1.15 |  | 8.706 | [12 empty] | VV | 2 | 2 | True | 0 | ROZPOCET
| VV |  | Součet |  | 26.798 | [12 empty] | VV | 2 | 4 | True | 1 | ROZPOCET
11 | K | 781477111 | Montáž obkladů vnitřních stěn z dlaždic keramických Příplatek k cenám za plochu do 10 m2 jednotlivě | m2 | 9.189 |  | 0 | CS ÚRS 2022 02 |  | základní |  | 0 | 0 | 0 | 0 | 0 | 16 | K | 2 |  |  |  | ROZPOCET |  |  |  | 0 | 0 | 0 | 0 | 0 | 1 | 0 | 16 | 447010537
| Online PSC |  | https://podminky.urs.cz/item/CS_URS_2022_02/781477111 | [14 empty] | Online PSC | 2
| VV |  | ko |  | 9.189 | [12 empty] | VV | 2 | 2 | True | 1 | ROZPOCET
12 | K | 781477114 | Montáž obkladů vnitřních stěn z dlaždic keramických Příplatek k cenám za dvousložkový spárovací tmel | m2 | 9.189 |  | 0 | CS ÚRS 2022 02 |  | základní |  | 0 | 0 | 0 | 0 | 0 | 16 | K | 2 |  |  |  | ROZPOCET |  |  |  | 0 | 0 | 0 | 0 | 0 | 1 | 0 | 16 | 87442742
| Online PSC |  | https://podminky.urs.cz/item/CS_URS_2022_02/781477114 | [14 empty] | Online PSC | 2
| VV |  | ko |  | 9.189 | [12 empty] | VV | 2 | 2 | True | 1 | ROZPOCET
13 | K | 781477115 | Montáž obkladů vnitřních stěn z dlaždic keramických Příplatek k cenám za dvousložkové lepidlo | m2 | 9.189 |  | 0 | CS ÚRS 2022 02 |  | základní |  | 0 | 0 | 0 | 0 | 0 | 16 | K | 2 |  |  |  | ROZPOCET |  |  |  | 0 | 0 | 0 | 0 | 0 | 1 | 0 | 16 | 654864452
| Online PSC |  | https://podminky.urs.cz/item/CS_URS_2022_02/781477115 | [14 empty] | Online PSC | 2
| VV |  | ko |  | 9.189 | [12 empty] | VV | 2 | 2 | True | 1 | ROZPOCET
14 | K | 998781102 | Přesun hmot pro obklady keramické stanovený z hmotnosti přesunovaného materiálu vodorovná dopravní vzdálenost do 50 m v objektech výšky přes 6 do 12 m | t | 8.876 |  | 0 | CS ÚRS 2022 02 |  | základní |  | 0 | 0 | 0 | 0 | 0 | 16 | K | 2 |  |  |  | ROZPOCET |  |  |  | 0 | 0 | 0 | 0 | 0 | 1 | 0 | 16 | -1073402482
| Online PSC |  | https://podminky.urs.cz/item/CS_URS_2022_02/998781102 | [14 empty] | Online PSC | 2

## D.1.1.8.21 - Nástup na to...
[18 empty] | {5637a654-7d4b-4f20-8734-1af04d13d64a} | [5 empty] | otryskani | 16,683 | 2
2
| KRYCÍ LIST SOUPISU PRACÍ | [7 empty] | v --- níže se nacházejí doplnkové a pomocné údaje k sestavám --- v | [8 empty] | False
Stavba:
REVIZE 08 - REKONSTRUKCE A STAVEBNÍ ÚPRAVY MĚSTSKÉHO PLAVECKÉHO BAZÉNU V LIBERCI
Objekt:
D.1.1 - ARCHITEKTONICKO STAVEBNÍ ŘEŠENÍ
Soupis:
D.1.1.8 - DETAILY
Úroveň 3:
D.1.1.8.21 - Nástup na tobogan
| KSO: |  |  |  |  | CC-CZ:
| Místo: |  | Liberec |  |  | Datum: | 16. 10. 2023
| Zadavatel: |  |  |  |  | IČ:
|  | SM Liberec |  |  |  | DIČ:
| Uchazeč: |  |  |  |  | IČ: | Vyplň údaj
|  | Vyplň údaj |  |  |  | DIČ: | Vyplň údaj
| Projektant: |  |  |  |  | IČ: | 47450347
|  | A11HK |  |  |  | DIČ:
| Zpracovatel: |  |  |  |  | IČ:
|  | PROPOS Liberec s.r.o. |  |  |  | DIČ:
Poznámka:
Zábradlí viz zámečnické výrobky Z117.
| Cena bez DPH | [5 empty] | 0
|  |  | Základ daně |  |  | Sazba daně | Výše daně
| DPH | základní | 0 |  |  | 21% | 0
|  | snížená | 0 |  |  | 15% | 0
|  | zákl. přenesená | 0 |  |  | 21% | 0
|  | sníž. přenesená | 0 |  |  | 15% | 0
|  | nulová | 0 |  |  | 0% | 0
| Cena s DPH |  |  | v | CZK |  | 0
REKAPITULACE ČLENĚNÍ SOUPISU PRACÍ
Stavba:
REVIZE 08 - REKONSTRUKCE A STAVEBNÍ ÚPRAVY MĚSTSKÉHO PLAVECKÉHO BAZÉNU V LIBERCI
Objekt:
D.1.1 - ARCHITEKTONICKO STAVEBNÍ ŘEŠENÍ
Soupis:
D.1.1.8 - DETAILY
Úroveň 3:
D.1.1.8.21 - Nástup na tobogan
Místo: |  |  | Liberec |  |  | Datum: | 16. 10. 2023
Zadavatel: |  |  | SM Liberec |  |  | Projektant: | A11HK
Uchazeč: |  |  | Vyplň údaj |  |  | Zpracovatel: | PROPOS Liberec s.r.o.
Kód dílu - Popis | [6 empty] | Cena celkem [CZK]
Náklady stavby celkem | [6 empty] | 0 | [11 empty] | -1
| PSV - Práce a dodávky PSV | [5 empty] | 0
| 767 - Konstrukce zámečnické (jedn.ceny zahrnují mtž a dodávku, povrch.úpravu,kotvení,doplňky,přesun hmot) | [5 empty] | 0
| 789 - Povrchové úpravy ocelových konstrukcí a technologických zařízení | [5 empty] | 0
SOUPIS PRACÍ
Stavba:
REVIZE 08 - REKONSTRUKCE A STAVEBNÍ ÚPRAVY MĚSTSKÉHO PLAVECKÉHO BAZÉNU V LIBERCI
Objekt:
D.1.1 - ARCHITEKTONICKO STAVEBNÍ ŘEŠENÍ
Soupis:
D.1.1.8 - DETAILY
Úroveň 3:
D.1.1.8.21 - Nástup na tobogan
Místo: |  |  | Liberec |  |  | Datum: | 16. 10. 2023
Zadavatel: |  |  | SM Liberec |  |  | Projektant: | A11HK
Uchazeč: |  |  | Vyplň údaj |  |  | Zpracovatel: | PROPOS Liberec s.r.o.
PČ | Typ | Kód | Popis | MJ | Množství | J.cena [CZK] | Cena celkem [CZK] | Cenová soustava |  | DPH | J. Nh [h] | Nh celkem [h] | J. hmotnost [t] | Hmotnost celkem [t] | J. suť [t] | Suť Celkem [t]
Náklady soupisu celkem | [6 empty] | 0 |  |  |  |  | 0 |  | 0.41727 |  | 0.87239 |  | D | -1 | [13 empty] | 0
| D | PSV | Práce a dodávky PSV |  |  |  | 0 |  |  |  |  | 0 |  | 0.41727 |  | 0.87239 | 2 | D | 0 |  |  |  | ROZPOCET | [9 empty] | 0
| D | 767 | Konstrukce zámečnické (jedn.ceny zahrnují mtž a dodávku, povrch.úpravu,kotvení,doplňky,přesun hmot) |  |  |  | 0 |  |  |  |  | 0 |  | 0.00213 |  | 0.472 | 2 | D | 1 |  |  |  | ROZPOCET | [9 empty] | 0
1 | K | 76711.211 | Plošina nástupu na tobogan, slzičkový nerezový plech min. tl.3 mm, výška rýhy 1,5mm, materiál 1.4404 pro plavecké bazény, povrchová úprava matný lesk, zkosená hrana, ukončující lem, kompletní provedení | m2 | 11.2 |  | 0 |  |  | základní |  | 0 | 0.00015 | 0.00168 | 0 | 0 | 16 | K | 2 |  |  |  | ROZPOCET |  |  |  | 0 | 0 | 0 | 0 | 0 | 1 | 0 | 16 | 1257873949
2 | K | 76711.212 | Schod dl.1,3 m, v. 0,22 m, slzičkový nerezový plech min. tl.3 mm, zkosená hrana, kompletní provedení | ks | 1 |  | 0 |  |  | základní |  | 0 | 0.00015 | 0.00015 | 0 | 0 | 16 | K | 2 |  |  |  | ROZPOCET |  |  |  | 0 | 0 | 0 | 0 | 0 | 1 | 0 | 16 | 1144405765
3 | K | 76711.213 | Stupeň dl. 0,73 m, v. 0,25 m, dl. 0,3 m, slzičkový nerezový plech min. tl.3 mm, zkosená hrana, kompletní provedení | ks | 2 |  | 0 |  |  | základní |  | 0 | 0.00015 | 0.0003 | 0 | 0 | 16 | K | 2 |  |  |  | ROZPOCET |  |  |  | 0 | 0 | 0 | 0 | 0 | 1 | 0 | 16 | 1467450273
4 | K | 767161811.1 | Demontáž zábradlí vč. odvozu | m | 15.5 |  | 0 |  |  | základní |  | 0 | 0 | 0 | 0.016 | 0.248 | 16 | K | 2 |  |  |  | ROZPOCET |  |  |  | 0 | 0 | 0 | 0 | 0 | 1 | 0 | 16 | 1570282734
5 | K | 767590830.1 | Demontáž podlahové konstrukce plošiny vč. odvozu | m2 | 11.2 |  | 0 |  |  | základní |  | 0 | 0 | 0 | 0.02 | 0.224 | 16 | K | 2 |  |  |  | ROZPOCET |  |  |  | 0 | 0 | 0 | 0 | 0 | 1 | 0 | 16 | 1516023328
| D | 789 | Povrchové úpravy ocelových konstrukcí a technologických zařízení |  |  |  | 0 |  |  |  |  | 0 |  | 0.41514 |  | 0.40039 | 2 | D | 1 |  |  |  | ROZPOCET | [9 empty] | 0
6 | K | 789221533 | Otryskání povrchů ocelových konstrukcí suché abrazivní tryskání abrazivem ze strusky třídy I stupeň zrezivění C, stupeň přípravy Sa 2 | m2 | 16.683 |  | 0 | CS ÚRS 2022 02 |  | základní |  | 0 | 0.024 | 0.40039 | 0.024 | 0.40039 | 16 | K | 2 |  |  |  | ROZPOCET |  |  |  | 0 | 0 | 0 | 0 | 0 | 1 | 0 | 16 | 1524480479
| Online PSC |  | https://podminky.urs.cz/item/CS_URS_2022_02/789221533 | [14 empty] | Online PSC | 2
| VV |  | (5,30+0,90+8,15+0,80+2,70+2*1,30)*0,718 "Stávající U 220 .. 0,718 m2/m |  | 14.683 | [12 empty] | VV | 2 | 2 | True | 0 | ROZPOCET
| VV |  | 2,00 "vzpěry a ostatní nosné ocelové kce plošiny nástupu |  | 2 | [12 empty] | VV | 2 | 2 | True | 0 | ROZPOCET
| VV | otryskani | Součet |  | 16.683 | [12 empty] | VV | 2 | 4 | True | 1 | ROZPOCET
7 | K | 789326311.1 | Nátěr ocelových konstrukcí - první vrstva tloušťky 100 μm | m2 | 15.015 |  | 0 |  |  | základní |  | 0 | 0.00056 | 0.0084084 | 0 | 0 | 16 | K | 2 |  |  |  | ROZPOCET |  |  |  | 0 | 0 | 0 | 0 | 0 | 1 | 0 | 16 | 205249893
| VV |  | Součástí jednotkové ceny všech položek nátěrů ocelových kcí je příp. příprava podkladu nad rámec otryskání. | [14 empty] | VV | 2 | 1 | True | 0 | ROZPOCET
| VV |  | dle tz Na površích otryskaných na kov budou provedeny dvě vrstvy, první tloušťce 100 µm, druhá v tloušťce 120 µm. (90% povrchů ok) | [14 empty] | VV | 2 | 1 | True | 0 | ROZPOCET
| VV |  | otryskani*0.90 |  | 15.015 | [12 empty] | VV | 2 | 2 | True | 1 | ROZPOCET
8 | K | 789326321.1 | Nátěr ocelových konstrukcí - druhá vrstva tloušťky 120 μm | m2 | 15.015 |  | 0 |  |  | základní |  | 0 | 0.00038 | 0.0057057 | 0 | 0 | 16 | K | 2 |  |  |  | ROZPOCET |  |  |  | 0 | 0 | 0 | 0 | 0 | 1 | 0 | 16 | -1335513532
| VV |  | dle tz Na površích otryskaných na kov budou provedeny dvě vrstvy, první tloušťce 100 µm, druhá v tloušťce 120 µm. (90% povrchů ok) | [14 empty] | VV | 2 | 1 | True | 0 | ROZPOCET
| VV |  | otryskani*0.90 |  | 15.015 | [12 empty] | VV | 2 | 2 | True | 1 | ROZPOCET
9 | K | 789326321.2 | Nátěr ocelových konstrukcí - jednovrstvý nátěr tloušťky 120 μm | m2 | 1.668 |  | 0 |  |  | základní |  | 0 | 0.00038 | 0.00063384 | 0 | 0 | 16 | K | 2 |  |  |  | ROZPOCET |  |  |  | 0 | 0 | 0 | 0 | 0 | 1 | 0 | 16 | 906249843
| VV |  | dle tl Na površích otryskaných tak, že po otryskání jsou potaženy přilnavou vrstvou stávajícího | [14 empty] | VV | 2 | 1 | True | 0 | ROZPOCET
| VV |  | nátěru v tloušťce minimálně 100 µm, se provede jednovrstvý nátěr v tloušťce 120 µm. (10% povrchů ok) | [14 empty] | VV | 2 | 1 | True | 0 | ROZPOCET
| VV |  | otryskani*0.10 |  | 1.668 | [12 empty] | VV | 2 | 2 | True | 1 | ROZPOCET

## D.1.1.8.22 - Únikové scho...
[18 empty] | {8fb9e013-88e0-40db-9d80-4dfafc92cd40} | [5 empty] | ryha203 | 17,784 | 2
[18 empty] | 2 | [5 empty] | zasyp | 12,42 | 2
| KRYCÍ LIST SOUPISU PRACÍ | [7 empty] | v --- níže se nacházejí doplnkové a pomocné údaje k sestavám --- v | [8 empty] | False
Stavba:
REVIZE 08 - REKONSTRUKCE A STAVEBNÍ ÚPRAVY MĚSTSKÉHO PLAVECKÉHO BAZÉNU V LIBERCI
Objekt:
D.1.1 - ARCHITEKTONICKO STAVEBNÍ ŘEŠENÍ
Soupis:
D.1.1.8 - DETAILY
Úroveň 3:
D.1.1.8.22 - Únikové schodiště přes tobogány
| KSO: |  |  |  |  | CC-CZ:
| Místo: |  | Liberec |  |  | Datum: | 16. 10. 2023
| Zadavatel: |  |  |  |  | IČ:
|  | SM Liberec |  |  |  | DIČ:
| Uchazeč: |  |  |  |  | IČ: | Vyplň údaj
|  | Vyplň údaj |  |  |  | DIČ: | Vyplň údaj
| Projektant: |  |  |  |  | IČ: | 47450347
|  | A11HK |  |  |  | DIČ:
| Zpracovatel: |  |  |  |  | IČ:
|  | PROPOS Liberec s.r.o. |  |  |  | DIČ:
Poznámka:
| Cena bez DPH | [5 empty] | 0
|  |  | Základ daně |  |  | Sazba daně | Výše daně
| DPH | základní | 0 |  |  | 21% | 0
|  | snížená | 0 |  |  | 15% | 0
|  | zákl. přenesená | 0 |  |  | 21% | 0
|  | sníž. přenesená | 0 |  |  | 15% | 0
|  | nulová | 0 |  |  | 0% | 0
| Cena s DPH |  |  | v | CZK |  | 0
REKAPITULACE ČLENĚNÍ SOUPISU PRACÍ
Stavba:
REVIZE 08 - REKONSTRUKCE A STAVEBNÍ ÚPRAVY MĚSTSKÉHO PLAVECKÉHO BAZÉNU V LIBERCI
Objekt:
D.1.1 - ARCHITEKTONICKO STAVEBNÍ ŘEŠENÍ
Soupis:
D.1.1.8 - DETAILY
Úroveň 3:
D.1.1.8.22 - Únikové schodiště přes tobogány
Místo: |  |  | Liberec |  |  | Datum: | 16. 10. 2023
Zadavatel: |  |  | SM Liberec |  |  | Projektant: | A11HK
Uchazeč: |  |  | Vyplň údaj |  |  | Zpracovatel: | PROPOS Liberec s.r.o.
Kód dílu - Popis | [6 empty] | Cena celkem [CZK]
Náklady stavby celkem | [6 empty] | 0 | [11 empty] | -1
| HSV - Práce a dodávky HSV | [5 empty] | 0
| 1 - Zemní práce | [5 empty] | 0
| 2 - Zakládání | [5 empty] | 0
| 6 - Úpravy povrchů, podlahy a osazování výplní | [5 empty] | 0
| PSV - Práce a dodávky PSV | [5 empty] | 0
| 767 - Konstrukce zámečnické (jedn.ceny zahrnují mtž a dodávku, povrch.úpravu,kotvení,doplňky,přesun hmot) | [5 empty] | 0
SOUPIS PRACÍ
Stavba:
REVIZE 08 - REKONSTRUKCE A STAVEBNÍ ÚPRAVY MĚSTSKÉHO PLAVECKÉHO BAZÉNU V LIBERCI
Objekt:
D.1.1 - ARCHITEKTONICKO STAVEBNÍ ŘEŠENÍ
Soupis:
D.1.1.8 - DETAILY
Úroveň 3:
D.1.1.8.22 - Únikové schodiště přes tobogány
Místo: |  |  | Liberec |  |  | Datum: | 16. 10. 2023
Zadavatel: |  |  | SM Liberec |  |  | Projektant: | A11HK
Uchazeč: |  |  | Vyplň údaj |  |  | Zpracovatel: | PROPOS Liberec s.r.o.
PČ | Typ | Kód | Popis | MJ | Množství | J.cena [CZK] | Cena celkem [CZK] | Cenová soustava |  | DPH | J. Nh [h] | Nh celkem [h] | J. hmotnost [t] | Hmotnost celkem [t] | J. suť [t] | Suť Celkem [t]
Náklady soupisu celkem | [6 empty] | 0 |  |  |  |  | 0 |  | 39.3618 |  | 0 |  | D | -1 | [13 empty] | 0
| D | HSV | Práce a dodávky HSV |  |  |  | 0 |  |  |  |  | 0 |  | 38.8293 |  | 0 | 1 | D | 0 |  |  |  | ROZPOCET | [9 empty] | 0
| D | 1 | Zemní práce |  |  |  | 0 |  |  |  |  | 0 |  | 24.84 |  | 0 | 1 | D | 1 |  |  |  | ROZPOCET | [9 empty] | 0
1 | K | 132251251 | Hloubení nezapažených rýh šířky přes 800 do 2 000 mm strojně s urovnáním dna do předepsaného profilu a spádu v hornině třídy těžitelnosti I skupiny 3 do 20 m3 | m3 | 17.784 |  | 0 | CS ÚRS 2022 02 |  | základní |  | 0 | 0 | 0 | 0 | 0 | 4 | K | 2 |  |  |  | ROZPOCET |  |  |  | 0 | 0 | 0 | 0 | 0 | 1 | 0 | 4 | 557612015
| Online PSC |  | https://podminky.urs.cz/item/CS_URS_2022_02/132251251 | [14 empty] | Online PSC | 2
| VV |  | 5*(2,24+0,40*2)*(0,50+0,40*2)*0,90 |  | 17.784 | [12 empty] | VV | 2 | 2 | True | 0 | ROZPOCET
| VV | ryha203 | Součet |  | 17.784 | [12 empty] | VV | 2 | 4 | True | 1 | ROZPOCET
2 | K | 139001101 | Příplatek k cenám hloubených vykopávek za ztížení vykopávky v blízkosti podzemního vedení nebo výbušnin pro jakoukoliv třídu horniny | m3 | 2.668 |  | 0 | CS ÚRS 2022 02 |  | základní |  | 0 | 0 | 0 | 0 | 0 | 4 | K | 2 |  |  |  | ROZPOCET |  |  |  | 0 | 0 | 0 | 0 | 0 | 1 | 0 | 4 | 1365329046
| Online PSC |  | https://podminky.urs.cz/item/CS_URS_2022_02/139001101 | [14 empty] | Online PSC | 2
| VV |  | ryha203*0.15 " předpoklad 15% |  | 2.668 | [12 empty] | VV | 2 | 2 | True | 1 | ROZPOCET
3 | K | 16275111R | Vodorovné přemístění výkopku nebo sypaniny po suchu na obvyklém dopravním prostředku na skládku zajištěnou zhotovitelem stavby | m3 | 17.784 |  | 0 |  |  | základní |  | 0 | 0 | 0 | 0 | 0 | 4 | K | 2 |  |  |  | ROZPOCET |  |  |  | 0 | 0 | 0 | 0 | 0 | 1 | 0 | 4 | -1277876164
| VV |  | ryha203 |  | 17.784 | [12 empty] | VV | 2 | 2 | True | 1 | ROZPOCET
5 | K | 171201221R0 | Poplatek za uložení stavebního odpadu na recyklační, popř. standardní skládce (skládkovné) zeminy, kamení, vyhloubeného zásypového materiálu | t | 32.011 |  | 0 |  |  | základní |  | 0 | 0 | 0 | 0 | 0 | 4 | K | 2 |  |  |  | ROZPOCET |  |  |  | 0 | 0 | 0 | 0 | 0 | 1 | 0 | 4 | 2082582483
| VV |  | ryha203*1,8 |  | 32.011 | [12 empty] | VV | 2 | 2 | True | 1 | ROZPOCET
6 | K | 171251201 | Uložení sypaniny na skládky nebo meziskládky bez hutnění s upravením uložené sypaniny do předepsaného tvaru | m3 | 17.784 |  | 0 | CS ÚRS 2022 02 |  | základní |  | 0 | 0 | 0 | 0 | 0 | 4 | K | 2 |  |  |  | ROZPOCET |  |  |  | 0 | 0 | 0 | 0 | 0 | 1 | 0 | 4 | 1834005923
| Online PSC |  | https://podminky.urs.cz/item/CS_URS_2022_02/171251201 | [14 empty] | Online PSC | 2
| VV |  | ryha203 |  | 17.784 | [12 empty] | VV | 2 | 2 | True | 1 | ROZPOCET
7 | K | 174151102 | Zásyp sypaninou z jakékoliv horniny strojně s uložením výkopku ve vrstvách se zhutněním v prostorách s omezeným pohybem stroje s urovnáním povrchu zásypu | m3 | 12.42 |  | 0 | CS ÚRS 2022 02 |  | základní |  | 0 | 0 | 0 | 0 | 0 | 4 | K | 2 |  |  |  | ROZPOCET |  |  |  | 0 | 0 | 0 | 0 | 0 | 1 | 0 | 4 | 158613208
| Online PSC |  | https://podminky.urs.cz/item/CS_URS_2022_02/174151102 | [14 empty] | Online PSC | 2
| VV |  | ryha203 |  | 17.784 | [12 empty] | VV | 2 | 2 | True | 0 | ROZPOCET
| VV |  | -4,48"pasy odpočet objemu |  | -4.48 | [12 empty] | VV | 2 | 2 | True | 0 | ROZPOCET
| VV |  | -0,884"podkladní beton dtto |  | -0.884 | [12 empty] | VV | 2 | 2 | True | 0 | ROZPOCET
| VV | zasyp | Mezisoučet |  | 12.42 | [12 empty] | VV | 2 | 3 | True | 1 | ROZPOCET
8 | M | 58331200 | štěrkopísek netříděný zásypový | t | 24.84 |  | 0 | CS ÚRS 2022 02 |  | základní |  | 0 | 1 | 24.84 | 0 | 0 | 8 | M | 2 |  |  |  | ROZPOCET |  |  |  | 0 | 0 | 0 | 0 | 0 | 1 | 0 | 4 | 1216983657
| VV |  | zasyp*2.00 |  | 24.84 | [12 empty] | VV | 2 | 2 | True | 1 | ROZPOCET
| D | 2 | Zakládání |  |  |  | 0 |  |  |  |  | 0 |  | 11.7977 |  | 0 | 1 | D | 1 |  |  |  | ROZPOCET | [9 empty] | 0
9 | K | 274321411 | Základy z betonu železového (bez výztuže) pasy z betonu bez zvláštních nároků na prostředí tř. C 20/25 | m3 | 4.48 |  | 0 | CS ÚRS 2022 02 |  | základní |  | 0 | 2.5019 | 11.2084 | 0 | 0 | 4 | K | 2 |  |  |  | ROZPOCET |  |  |  | 0 | 0 | 0 | 0 | 0 | 1 | 0 | 4 | -856793117
| Online PSC |  | https://podminky.urs.cz/item/CS_URS_2022_02/274321411 | [14 empty] | Online PSC | 2
| VV |  | C 20/25-XC2-CI | [14 empty] | VV | 2 | 1 | True | 0 | ROZPOCET
| VV |  | 5*2,24*0,50*0,80 |  | 4.48 | [12 empty] | VV | 2 | 2 | True | 1 | ROZPOCET
10 | K | 274351121 | Bednění základů pasů rovné zřízení | m2 | 21.92 |  | 0 | CS ÚRS 2022 02 |  | základní |  | 0 | 0.00269 | 0.058965 | 0 | 0 | 4 | K | 2 |  |  |  | ROZPOCET |  |  |  | 0 | 0 | 0 | 0 | 0 | 1 | 0 | 4 | 695842567
| Online PSC |  | https://podminky.urs.cz/item/CS_URS_2022_02/274351121 | [14 empty] | Online PSC | 2
| VV |  | 5*(2,24+0,50)*2*0,80 |  | 21.92 | [12 empty] | VV | 2 | 2 | True | 1 | ROZPOCET
11 | K | 274351122 | Bednění základů pasů rovné odstranění | m2 | 21.92 |  | 0 | CS ÚRS 2022 02 |  | základní |  | 0 | 0 | 0 | 0 | 0 | 4 | K | 2 |  |  |  | ROZPOCET |  |  |  | 0 | 0 | 0 | 0 | 0 | 1 | 0 | 4 | -935912571
| Online PSC |  | https://podminky.urs.cz/item/CS_URS_2022_02/274351122 | [14 empty] | Online PSC | 2
12 | K | 274361821 | Výztuž základů pasů z betonářské oceli 10 505 (R) nebo BSt 500 | t | 0.5 |  | 0 | CS ÚRS 2022 02 |  | základní |  | 0 | 1.0606 | 0.53031 | 0 | 0 | 4 | K | 2 |  |  |  | ROZPOCET |  |  |  | 0 | 0 | 0 | 0 | 0 | 1 | 0 | 4 | 732911608
| Online PSC |  | https://podminky.urs.cz/item/CS_URS_2022_02/274361821 | [14 empty] | Online PSC | 2
| VV |  | 0.50" hmotnost uvedená na výkrese |  | 0.5 | [12 empty] | VV | 2 | 2 | True | 1 | ROZPOCET
| D | 6 | Úpravy povrchů, podlahy a osazování výplní |  |  |  | 0 |  |  |  |  | 0 |  | 2.1916 |  | 0 | 1 | D | 1 |  |  |  | ROZPOCET | [9 empty] | 0
13 | K | 631311123 | Mazanina z betonu prostého bez zvýšených nároků na prostředí tl. přes 80 do 120 mm tř. C 12/15 | m3 | 0.884 |  | 0 | CS ÚRS 2022 02 |  | základní |  | 0 | 2.301 | 2.0341 | 0 | 0 | 4 | K | 2 |  |  |  | ROZPOCET |  |  |  | 0 | 0 | 0 | 0 | 0 | 1 | 0 | 4 | -1578430294
| Online PSC |  | https://podminky.urs.cz/item/CS_URS_2022_02/631311123 | [14 empty] | Online PSC | 2
| VV |  | 5*2,44*0,70*0,10*1.035" podkladní beton pod pasy |  | 0.884 | [12 empty] | VV | 2 | 2 | True | 1 | ROZPOCET
14 | K | 632450122 | Potěr cementový vyrovnávací ze suchých směsí v pásu o průměrné (střední) tl. přes 20 do 30 mm | m2 | 2.5 |  | 0 | CS ÚRS 2022 02 |  | základní |  | 0 | 0.063 | 0.1575 | 0 | 0 | 4 | K | 2 |  |  |  | ROZPOCET |  |  |  | 0 | 0 | 0 | 0 | 0 | 1 | 0 | 4 | 412838043
| Online PSC |  | https://podminky.urs.cz/item/CS_URS_2022_02/632450122 | [14 empty] | Online PSC | 2
| VV |  | 10*0,50*0,50"pod sloupy dle řezů |  | 2.5 | [12 empty] | VV | 2 | 2 | True | 1 | ROZPOCET
| D | PSV | Práce a dodávky PSV |  |  |  | 0 |  |  |  |  | 0 |  | 0.5325 |  | 0 | 2 | D | 0 |  |  |  | ROZPOCET | [9 empty] | 0
| D | 767 | Konstrukce zámečnické (jedn.ceny zahrnují mtž a dodávku, povrch.úpravu,kotvení,doplňky,přesun hmot) |  |  |  | 0 |  |  |  |  | 0 |  | 0.5325 |  | 0 | 2 | D | 1 |  |  |  | ROZPOCET | [9 empty] | 0
15 | K | 76711.221 | Ocelová konstrukce únikového schodiště, ocel S235JR, povrchová úprava žárový pozink 80 μM, kompletní provedení | kg | 2900 |  | 0 |  |  | základní |  | 0 | 0.00015 | 0.435 | 0 | 0 | 16 | K | 2 |  |  |  | ROZPOCET |  |  |  | 0 | 0 | 0 | 0 | 0 | 1 | 0 | 16 | -1742405020
| VV |  | 2900" hmotnost uvedená na výkrese všech ocelových prvků kromě zábradlí (tj. vč. stupnic a podlahy z protiskluzového plechu s výstupky) |  | 2900 | [12 empty] | VV | 2 | 2 | True | 1 | ROZPOCET
16 | K | 76711.224 | Ocelové zábradlí s výplní ze sloupků, povrchová úprava žárový pozink 80 μM, kompletní provedení | kg | 650 |  | 0 |  |  | základní |  | 0 | 0.00015 | 0.0975 | 0 | 0 | 16 | K | 2 |  |  |  | ROZPOCET |  |  |  | 0 | 0 | 0 | 0 | 0 | 1 | 0 | 16 | -886521242
| VV |  | 650" hmotnost uvedená na výkrese |  | 650 | [12 empty] | VV | 2 | 2 | True | 1 | ROZPOCET

## D.1.1.8.26 - Startovací b...
[18 empty] | {424698f5-66ec-483a-94af-541b6b0e05c2} | [5 empty] | a10 | 5,211 | 2
[18 empty] | 2 | [5 empty] | va21 | 19,305 | 2
| KRYCÍ LIST SOUPISU PRACÍ | [7 empty] | v --- níže se nacházejí doplnkové a pomocné údaje k sestavám --- v | [8 empty] | False
Stavba:
REVIZE 08 - REKONSTRUKCE A STAVEBNÍ ÚPRAVY MĚSTSKÉHO PLAVECKÉHO BAZÉNU V LIBERCI
Objekt:
D.1.1 - ARCHITEKTONICKO STAVEBNÍ ŘEŠENÍ
Soupis:
D.1.1.8 - DETAILY
Úroveň 3:
D.1.1.8.26 - Startovací bloky
| KSO: |  |  |  |  | CC-CZ:
| Místo: |  | Liberec |  |  | Datum: | 16. 10. 2023
| Zadavatel: |  |  |  |  | IČ:
|  | SM Liberec |  |  |  | DIČ:
| Uchazeč: |  |  |  |  | IČ: | Vyplň údaj
|  | Vyplň údaj |  |  |  | DIČ: | Vyplň údaj
| Projektant: |  |  |  |  | IČ: | 47450347
|  | A11HK |  |  |  | DIČ:
| Zpracovatel: |  |  |  |  | IČ:
|  | PROPOS Liberec s.r.o. |  |  |  | DIČ:
Poznámka:
| Cena bez DPH | [5 empty] | 0
|  |  | Základ daně |  |  | Sazba daně | Výše daně
| DPH | základní | 0 |  |  | 21% | 0
|  | snížená | 0 |  |  | 15% | 0
|  | zákl. přenesená | 0 |  |  | 21% | 0
|  | sníž. přenesená | 0 |  |  | 15% | 0
|  | nulová | 0 |  |  | 0% | 0
| Cena s DPH |  |  | v | CZK |  | 0
REKAPITULACE ČLENĚNÍ SOUPISU PRACÍ
Stavba:
REVIZE 08 - REKONSTRUKCE A STAVEBNÍ ÚPRAVY MĚSTSKÉHO PLAVECKÉHO BAZÉNU V LIBERCI
Objekt:
D.1.1 - ARCHITEKTONICKO STAVEBNÍ ŘEŠENÍ
Soupis:
D.1.1.8 - DETAILY
Úroveň 3:
D.1.1.8.26 - Startovací bloky
Místo: |  |  | Liberec |  |  | Datum: | 16. 10. 2023
Zadavatel: |  |  | SM Liberec |  |  | Projektant: | A11HK
Uchazeč: |  |  | Vyplň údaj |  |  | Zpracovatel: | PROPOS Liberec s.r.o.
Kód dílu - Popis | [6 empty] | Cena celkem [CZK]
Náklady stavby celkem | [6 empty] | 0 | [11 empty] | -1
| HSV - Práce a dodávky HSV | [5 empty] | 0
| 3 - Svislé a kompletní konstrukce | [5 empty] | 0
| PSV - Práce a dodávky PSV | [5 empty] | 0
| 767 - Konstrukce zámečnické | [5 empty] | 0
| 781 - Dokončovací práce - obklady | [5 empty] | 0
SOUPIS PRACÍ
Stavba:
REVIZE 08 - REKONSTRUKCE A STAVEBNÍ ÚPRAVY MĚSTSKÉHO PLAVECKÉHO BAZÉNU V LIBERCI
Objekt:
D.1.1 - ARCHITEKTONICKO STAVEBNÍ ŘEŠENÍ
Soupis:
D.1.1.8 - DETAILY
Úroveň 3:
D.1.1.8.26 - Startovací bloky
Místo: |  |  | Liberec |  |  | Datum: | 16. 10. 2023
Zadavatel: |  |  | SM Liberec |  |  | Projektant: | A11HK
Uchazeč: |  |  | Vyplň údaj |  |  | Zpracovatel: | PROPOS Liberec s.r.o.
PČ | Typ | Kód | Popis | MJ | Množství | J.cena [CZK] | Cena celkem [CZK] | Cenová soustava |  | DPH | J. Nh [h] | Nh celkem [h] | J. hmotnost [t] | Hmotnost celkem [t] | J. suť [t] | Suť Celkem [t]
Náklady soupisu celkem | [6 empty] | 0 |  |  |  |  | 0 |  | 7.7075 |  | 0 |  | D | -1 | [13 empty] | 0
| D | HSV | Práce a dodávky HSV |  |  |  | 0 |  |  |  |  | 0 |  | 6.9194 |  | 0 | 1 | D | 0 |  |  |  | ROZPOCET | [9 empty] | 0
| D | 3 | Svislé a kompletní konstrukce |  |  |  | 0 |  |  |  |  | 0 |  | 6.9194 |  | 0 | 1 | D | 1 |  |  |  | ROZPOCET | [9 empty] | 0
1 | K | 330321512 | Sloupy, pilíře, táhla, rámové stojky, vzpěry z betonu železového (bez výztuže) odolného proti agresivnímu prostředí tř. C 25/30 | m3 | 1.331 |  | 0 | CS ÚRS 2022 02 |  | základní |  | 0 | 2.5019 | 3.33 | 0 | 0 | 4 | K | 2 |  |  |  | ROZPOCET |  |  |  | 0 | 0 | 0 | 0 | 0 | 1 | 0 | 4 | -11848288
| Online PSC |  | https://podminky.urs.cz/item/CS_URS_2022_02/330321512 | [14 empty] | Online PSC | 2
| VV |  | D.1.1.8.26 - 16 bloků | [14 empty] | VV | 2 | 1 | True | 0 | ROZPOCET
| VV |  | 16*0,10*0,28*0,625 |  | 0.28 | [12 empty] | VV | 2 | 2 | True | 0 | ROZPOCET
| VV |  | 16*0,20*0,28*0,30 |  | 0.269 | [12 empty] | VV | 2 | 2 | True | 0 | ROZPOCET
| VV |  | 16*0,693*0,47*0,15 |  | 0.782 | [12 empty] | VV | 2 | 2 | True | 0 | ROZPOCET
| VV |  | Součet |  | 1.331 | [12 empty] | VV | 2 | 4 | True | 1 | ROZPOCET
2 | K | 330321512.1 | Přípočet na atypický tvar startovacího bloku, napojení na okolní kce, doplňky | m3 | 1.331 |  | 0 |  |  | základní |  | 0 | 2.5019 | 3.33 | 0 | 0 | 4 | K | 2 |  |  |  | ROZPOCET |  |  |  | 0 | 0 | 0 | 0 | 0 | 1 | 0 | 4 | -1291285175
3 | K | 331351115 | Bednění hranatých sloupů a pilířů včetně vzepření průřezu pravoúhlého čtyřúhelníka výšky do 4 m, průřezu přes 0,04 do 0,08 m2 zřízení | m2 | 17.79 |  | 0 | CS ÚRS 2022 02 |  | základní |  | 0 | 0.00275 | 0.048922 | 0 | 0 | 4 | K | 2 |  |  |  | ROZPOCET |  |  |  | 0 | 0 | 0 | 0 | 0 | 1 | 0 | 4 | 759484425
| Online PSC |  | https://podminky.urs.cz/item/CS_URS_2022_02/331351115 | [14 empty] | Online PSC | 2
| VV |  | 16*(0,10+0,28)*2*0,625 |  | 7.6 | [12 empty] | VV | 2 | 2 | True | 0 | ROZPOCET
| VV |  | 16*(0,20+0,28)*2*0,30 |  | 4.608 | [12 empty] | VV | 2 | 2 | True | 0 | ROZPOCET
| VV |  | 16*(0,693+0,47)*2*0,15 |  | 5.582 | [12 empty] | VV | 2 | 2 | True | 0 | ROZPOCET
| VV |  | Součet |  | 17.79 | [12 empty] | VV | 2 | 4 | True | 1 | ROZPOCET
4 | K | 331351116 | Bednění hranatých sloupů a pilířů včetně vzepření průřezu pravoúhlého čtyřúhelníka výšky do 4 m, průřezu přes 0,04 do 0,08 m2 odstranění | m2 | 17.79 |  | 0 | CS ÚRS 2022 02 |  | základní |  | 0 | 0 | 0 | 0 | 0 | 4 | K | 2 |  |  |  | ROZPOCET |  |  |  | 0 | 0 | 0 | 0 | 0 | 1 | 0 | 4 | -2079424015
| Online PSC |  | https://podminky.urs.cz/item/CS_URS_2022_02/331351116 | [14 empty] | Online PSC | 2
5 | K | 331361821 | Výztuž sloupů, pilířů, rámových stojek, táhel nebo vzpěr hranatých svislých nebo šikmých (odkloněných) z betonářské oceli 10 505 (R) nebo BSt 500 | t | 0.2 |  | 0 | CS ÚRS 2022 02 |  | základní |  | 0 | 1.0524 | 0.21047 | 0 | 0 | 4 | K | 2 |  |  |  | ROZPOCET |  |  |  | 0 | 0 | 0 | 0 | 0 | 1 | 0 | 4 | 1874141283
| Online PSC |  | https://podminky.urs.cz/item/CS_URS_2022_02/331361821 | [14 empty] | Online PSC | 2
| VV |  | 1,331*0.15 "150 kg/m3 |  | 0.2 | [12 empty] | VV | 2 | 2 | True | 1 | ROZPOCET
| D | PSV | Práce a dodávky PSV |  |  |  | 0 |  |  |  |  | 0 |  | 0.78814 |  | 0 | 2 | D | 0 |  |  |  | ROZPOCET | [9 empty] | 0
| D | 767 | Konstrukce zámečnické |  |  |  | 0 |  |  |  |  | 0 |  | 0.0024 |  | 0 | 2 | D | 1 |  |  |  | ROZPOCET | [9 empty] | 0
6 | K | 767111.26 | Madlo startovacího bloku, montáž a dodávka, kotvení, povrchová úprava, přesun hmot, komplet provedení | kus | 16 |  | 0 |  |  | základní |  | 0 | 0.00015 | 0.0024 | 0 | 0 | 16 | K | 2 |  |  |  | ROZPOCET |  |  |  | 0 | 0 | 0 | 0 | 0 | 1 | 0 | 16 | 104114940
| VV |  | 16 "D.1.1.8.26 - 16 bloků |  | 16 | [12 empty] | VV | 2 | 2 | True | 1 | ROZPOCET
| D | 781 | Dokončovací práce - obklady |  |  |  | 0 |  |  |  |  | 0 |  | 0.78574 |  | 0 | 2 | D | 1 |  |  |  | ROZPOCET | [9 empty] | 0
7 | K | 781121011 | Příprava podkladu před provedením obkladu nátěr penetrační na stěnu | m2 | 24.516 |  | 0 | CS ÚRS 2022 02 |  | základní |  | 0 | 0.0003 | 0.0073548 | 0 | 0 | 16 | K | 2 |  |  |  | ROZPOCET |  |  |  | 0 | 0 | 0 | 0 | 0 | 1 | 0 | 16 | -1894213590
| Online PSC |  | https://podminky.urs.cz/item/CS_URS_2022_02/781121011 | [14 empty] | Online PSC | 2
| VV |  | a10+va21 |  | 24.516 | [12 empty] | VV | 2 | 2 | True | 1 | ROZPOCET
8 | K | 781131112 | Izolace stěny pod obklad izolace nátěrem nebo stěrkou ve dvou vrstvách | m2 | 24.516 |  | 0 | CS ÚRS 2022 02 |  | základní |  | 0 | 0.0015 | 0.036774 | 0 | 0 | 16 | K | 2 |  |  |  | ROZPOCET |  |  |  | 0 | 0 | 0 | 0 | 0 | 1 | 0 | 16 | 416101801
| Online PSC |  | https://podminky.urs.cz/item/CS_URS_2022_02/781131112 | [14 empty] | Online PSC | 2
| VV |  | a10+va21 |  | 24.516 | [12 empty] | VV | 2 | 2 | True | 1 | ROZPOCET
9 | K | 781151031 | Příprava podkladu před provedením obkladu celoplošné vyrovnání podkladu stěrkou, tloušťky 3 mm | m2 | 24.516 |  | 0 | CS ÚRS 2022 02 |  | základní |  | 0 | 0.0045 | 0.11032 | 0 | 0 | 16 | K | 2 |  |  |  | ROZPOCET |  |  |  | 0 | 0 | 0 | 0 | 0 | 1 | 0 | 16 | -1092922121
| Online PSC |  | https://podminky.urs.cz/item/CS_URS_2022_02/781151031 | [14 empty] | Online PSC | 2
| VV |  | a10+va21 |  | 24.516 | [12 empty] | VV | 2 | 2 | True | 1 | ROZPOCET
10 | K | 781474118 | Montáž obkladů vnitřních stěn z dlaždic keramických lepených flexibilním lepidlem maloformátových hladkých přes 45 do 50 ks/m2 | m2 | 5.211 |  | 0 | CS ÚRS 2022 02 |  | základní |  | 0 | 0.005 | 0.026055 | 0 | 0 | 16 | K | 2 |  |  |  | ROZPOCET |  |  |  | 0 | 0 | 0 | 0 | 0 | 1 | 0 | 16 | -1816830709
| Online PSC |  | https://podminky.urs.cz/item/CS_URS_2022_02/781474118 | [14 empty] | Online PSC | 2
| VV | a10 | 16*0,693*0,47"vrchní strana bloků |  | 5.211 | [12 empty] | VV | 2 | 2 | True | 1 | ROZPOCET
11 | M | 597001.26 | dlaždice protiskluzná 98x198x7mm | m2 | 5.993 |  | 0 |  |  | základní |  | 0 | 0.015 | 0.089895 | 0 | 0 | 32 | M | 2 |  |  |  | ROZPOCET |  |  |  | 0 | 0 | 0 | 0 | 0 | 1 | 0 | 16 | 307207274
| P |  | Poznámka k položce: barva bílá | [14 empty] | P | 2
| VV |  | a10*1,15 |  | 5.993 | [12 empty] | VV | 2 | 2 | True | 1 | ROZPOCET
12 | M | 597003 | průběžná hrana vnější vel. 24x198x7mm | kus | 42.798 |  | 0 |  |  | základní |  | 0 | 0 | 0 | 0 | 0 | 32 | M | 2 |  |  |  | ROZPOCET |  |  |  | 0 | 0 | 0 | 0 | 0 | 1 | 0 | 16 | -1437356495
| VV |  | 16*(0,693+0,47)*2*1.15"vrchní strana bloků |  | 42.798 | [12 empty] | VV | 2 | 2 | True | 1 | ROZPOCET
13 | K | 781484116 | Montáž obkladů vnitřních stěn z mozaikových lepenců keramických nebo skleněných lepených flexibilním lepidlem dílce vel. 300 x 300 mm | m2 | 19.305 |  | 0 | CS ÚRS 2022 02 |  | základní |  | 0 | 0.0028 | 0.054054 | 0 | 0 | 16 | K | 2 |  |  |  | ROZPOCET |  |  |  | 0 | 0 | 0 | 0 | 0 | 1 | 0 | 16 | 1854807327
| Online PSC |  | https://podminky.urs.cz/item/CS_URS_2022_02/781484116 | [14 empty] | Online PSC | 2
| VV |  | 16*(0,10*2+0,28)*0,625 |  | 4.8 | [12 empty] | VV | 2 | 2 | True | 0 | ROZPOCET
| VV |  | 16*(0,20+0,28)*2*0,30 |  | 4.608 | [12 empty] | VV | 2 | 2 | True | 0 | ROZPOCET
| VV |  | 16*(0,693+0,47)*2*0,15 |  | 5.582 | [12 empty] | VV | 2 | 2 | True | 0 | ROZPOCET
| VV |  | 16*(0,693*0,47-0,20*0,28) |  | 4.315 | [12 empty] | VV | 2 | 2 | True | 0 | ROZPOCET
| VV | va21 | Součet |  | 19.305 | [12 empty] | VV | 2 | 4 | True | 1 | ROZPOCET
16 | M | 59761170.1 | mozaika keramická hladká na podlahu i stěnu pro interiér i exteriér (5x5 cm)-set 300x300mm | kus | 246.675 |  | 0 |  |  | základní |  | 0 | 0.00187 | 0.46128 | 0 | 0 | 32 | M | 2 |  |  |  | ROZPOCET |  |  |  | 0 | 0 | 0 | 0 | 0 | 1 | 0 | 16 | 1651321393
| VV |  | (va21/0,09)*1,15 |  | 246.675 | [12 empty] | VV | 2 | 2 | True | 1 | ROZPOCET
15 | K | 998781102 | Přesun hmot pro obklady keramické stanovený z hmotnosti přesunovaného materiálu vodorovná dopravní vzdálenost do 50 m v objektech výšky přes 6 do 12 m | t | 7.708 |  | 0 | CS ÚRS 2022 02 |  | základní |  | 0 | 0 | 0 | 0 | 0 | 16 | K | 2 |  |  |  | ROZPOCET |  |  |  | 0 | 0 | 0 | 0 | 0 | 1 | 0 | 16 | -1301795165
| Online PSC |  | https://podminky.urs.cz/item/CS_URS_2022_02/998781102 | [14 empty] | Online PSC | 2

## D.1.1.9.1 - Fasády - pros...
{024e9c4e-d3b4-4b6e-a0c7-d822976a1bbb}
2
| KRYCÍ LIST SOUPISU PRACÍ | [7 empty] | v --- níže se nacházejí doplnkové a pomocné údaje k sestavám --- v | [8 empty] | False
Stavba:
REVIZE 08 - REKONSTRUKCE A STAVEBNÍ ÚPRAVY MĚSTSKÉHO PLAVECKÉHO BAZÉNU V LIBERCI
Objekt:
D.1.1 - ARCHITEKTONICKO STAVEBNÍ ŘEŠENÍ
Soupis:
D.1.1.9 - OBVODOVÝ PLÁŠŤ.
Úroveň 3:
D.1.1.9.1 - Fasády - prosklené exteriérové stěny
| KSO: |  |  |  |  | CC-CZ:
| Místo: |  |  |  |  | Datum: | 16. 10. 2023
| Zadavatel: |  |  |  |  | IČ: | 00262978
|  | STATUTÁRNÍ MĚSTO LIBEREC |  |  |  | DIČ: | CZ00262978
| Uchazeč: |  |  |  |  | IČ: | Vyplň údaj
|  | Vyplň údaj |  |  |  | DIČ: | Vyplň údaj
| Projektant: |  |  |  |  | IČ: | 47450347
|  | ATELIER 11 HRADEC KRÁLOVÉ s.r.o. |  |  |  | DIČ: | CZ47450347
| Zpracovatel: |  |  |  |  | IČ:
|  | PROPOS Liberec s.r.o. |  |  |  | DIČ:
Poznámka:
| Cena bez DPH | [5 empty] | 0
|  |  | Základ daně |  |  | Sazba daně | Výše daně
| DPH | základní | 0 |  |  | 21% | 0
|  | snížená | 0 |  |  | 15% | 0
|  | zákl. přenesená | 0 |  |  | 21% | 0
|  | sníž. přenesená | 0 |  |  | 15% | 0
|  | nulová | 0 |  |  | 0% | 0
| Cena s DPH |  |  | v | CZK |  | 0
REKAPITULACE ČLENĚNÍ SOUPISU PRACÍ
Stavba:
REVIZE 08 - REKONSTRUKCE A STAVEBNÍ ÚPRAVY MĚSTSKÉHO PLAVECKÉHO BAZÉNU V LIBERCI
Objekt:
D.1.1 - ARCHITEKTONICKO STAVEBNÍ ŘEŠENÍ
Soupis:
D.1.1.9 - OBVODOVÝ PLÁŠŤ.
Úroveň 3:
D.1.1.9.1 - Fasády - prosklené exteriérové stěny
Místo: | [5 empty] | Datum: | 16. 10. 2023
Zadavatel: |  |  | STATUTÁRNÍ MĚSTO LIBEREC |  |  | Projektant: | ATELIER 11 HRADEC KRÁLOVÉ s.r.o.
Uchazeč: |  |  | Vyplň údaj |  |  | Zpracovatel: | PROPOS Liberec s.r.o.
Kód dílu - Popis | [6 empty] | Cena celkem [CZK]
Náklady stavby celkem | [6 empty] | 0 | [11 empty] | -1
| PSV - Práce a dodávky PSV | [5 empty] | 0
| 7671 - Prosklené Al stěny- prosklené stěny obvodového pláště jsou navrženy jako atypické vč. přesunu hmot | [5 empty] | 0
SOUPIS PRACÍ
Stavba:
REVIZE 08 - REKONSTRUKCE A STAVEBNÍ ÚPRAVY MĚSTSKÉHO PLAVECKÉHO BAZÉNU V LIBERCI
Objekt:
D.1.1 - ARCHITEKTONICKO STAVEBNÍ ŘEŠENÍ
Soupis:
D.1.1.9 - OBVODOVÝ PLÁŠŤ.
Úroveň 3:
D.1.1.9.1 - Fasády - prosklené exteriérové stěny
Místo: | [5 empty] | Datum: | 16. 10. 2023
Zadavatel: |  |  | STATUTÁRNÍ MĚSTO LIBEREC |  |  | Projektant: | ATELIER 11 HRADEC KRÁLOVÉ s.r.o.
Uchazeč: |  |  | Vyplň údaj |  |  | Zpracovatel: | PROPOS Liberec s.r.o.
PČ | Typ | Kód | Popis | MJ | Množství | J.cena [CZK] | Cena celkem [CZK] | Cenová soustava |  | DPH | J. Nh [h] | Nh celkem [h] | J. hmotnost [t] | Hmotnost celkem [t] | J. suť [t] | Suť Celkem [t]
Náklady soupisu celkem | [6 empty] | 0 |  |  |  |  | 0 |  | 0 |  | 0 |  | D | -1 | [10 empty] | 0
| D | PSV | Práce a dodávky PSV |  |  |  | 0 |  |  |  |  | 0 |  | 0 |  | 0 | 1 | D | 0 |  |  |  | ROZPOCET | [6 empty] | 0
| D | 7671 | Prosklené Al stěny- prosklené stěny obvodového pláště jsou navrženy jako atypické vč. přesunu hmot |  |  |  | 0 |  |  |  |  | 0 |  | 0 |  | 0 | 1 | D | 1 |  |  |  | ROZPOCET | [6 empty] | 0
1 | K | 76711R-001 | Kopletní systémová výroba, dodávka a montáž prosklených fasád v AL profilech a nosné ocel.kce, sendivičových fasád výplňových, systémové profily + zasklení + systémové klempířské výrobky + bezpeč.opatření zasklení + AL spec.kazety s TI, sendvič.panely vč.kotevního, zákrytového, spojovacího atd. | m2 | 1246.94 |  | 0 |  |  | základní |  | 0 | 0 | 0 | 0 | 0 | 16 | K | 2 |  |  |  | ROZPOCET | 0 | 0 | 0 | 0 | 0 | 1 | 0 | 16 | 1406776202
| P |  | Poznámka k položce: Nosná rámová konstrukce fasádních prosklených stěn je navržena hliníková systémová. Ve výkrasové dokumentaci byly použity profily šíře 140mm - dle požadavku architekta odpovídají stávajícímu ocelovému rastru. Profily nového sloupku rastru prosklených stěn budou navrženy speciálně pro tuto stavbu dle zatížení trojskly a rozteče kotvících bodů. Rozteče sloupků rastru dle stávajícího stavu - dány rozmístěním stávajících nosných sloupů. | [14 empty] | P | 2
| VV |  | " dle textové a výkresové dokumentace zadání | [14 empty] | VV | 2 | 1 | True | 0 | ROZPOCET
| VV |  | " příslušné klempířské výrobky, které jsou součástí výroby a montáže prosklených stěn | [14 empty] | VV | 2 | 1 | True | 0 | ROZPOCET
| VV |  | "dle dm v dgw pohledech | [14 empty] | VV | 2 | 1 | True | 0 | ROZPOCET
| VV |  | " FPR1a pohled sever D.1.1.9.1.01 | [14 empty] | VV | 2 | 1 | True | 0 | ROZPOCET
| VV |  | 100,7 |  | 100.7 | [12 empty] | VV | 2 | 2 | True | 0 | ROZPOCET
| VV |  | " FPR1b pohled sever D.1.1.9.1.01 | [14 empty] | VV | 2 | 1 | True | 0 | ROZPOCET
| VV |  | 15,56 |  | 15.56 | [12 empty] | VV | 2 | 2 | True | 0 | ROZPOCET
| VV |  | Mezisoučet |  | 116.26 | [12 empty] | VV | 2 | 3 | True | 0 | ROZPOCET
| VV |  | " FPR2 pohled východ D.1.1.9.1.02 | [14 empty] | VV | 2 | 1 | True | 0 | ROZPOCET
| VV |  | 657,56 |  | 657.56 | [12 empty] | VV | 2 | 2 | True | 0 | ROZPOCET
| VV |  | Mezisoučet |  | 657.56 | [12 empty] | VV | 2 | 3 | True | 0 | ROZPOCET
| VV |  | " FPR3 pohled jih D.1.1.9.1.03 | [14 empty] | VV | 2 | 1 | True | 0 | ROZPOCET
| VV |  | 123,53 |  | 123.53 | [12 empty] | VV | 2 | 2 | True | 0 | ROZPOCET
| VV |  | Mezisoučet |  | 123.53 | [12 empty] | VV | 2 | 3 | True | 0 | ROZPOCET
| VV |  | "FPR4 pohled západ D.1.1.9.1.05 | [14 empty] | VV | 2 | 1 | True | 0 | ROZPOCET
| VV |  | 231,79 |  | 231.79 | [12 empty] | VV | 2 | 2 | True | 0 | ROZPOCET
| VV |  | "FPR5 pohled západ D.1.1.9.1.06 | [14 empty] | VV | 2 | 1 | True | 0 | ROZPOCET
| VV |  | 117,8 |  | 117.8 | [12 empty] | VV | 2 | 2 | True | 0 | ROZPOCET
| VV |  | Mezisoučet |  | 349.59 | [12 empty] | VV | 2 | 3 | True | 0 | ROZPOCET
| VV |  | Součet |  | 1246.94 | [12 empty] | VV | 2 | 4 | True | 1 | ROZPOCET
2 | K | 76711398R | Dodávka a montáž systémového řešení utěsnění prostupů konstrukcí VZT vel. cca 5860x2600mm prosklenou stěnou | kus | 1 |  | 0 |  |  | základní |  | 0 | 0 | 0 | 0 | 0 | 16 | K | 2 |  |  |  | ROZPOCET | 0 | 0 | 0 | 0 | 0 | 1 | 0 | 16 | 1266098299
| VV |  | " dle TZ a jednotlivých půdorysů a dalších výkresů | [14 empty] | VV | 2 | 1 | True | 0 | ROZPOCET
| VV |  | " obvodová prosklená stěna pevná + příslušná otev okna | [14 empty] | VV | 2 | 1 | True | 0 | ROZPOCET
| VV |  | 1 " pohled západní |  | 1 | [12 empty] | VV | 2 | 2 | True | 0 | ROZPOCET
| VV |  | Součet |  | 1 | [12 empty] | VV | 2 | 4 | True | 1 | ROZPOCET
3 | K | 76711399R | Dodávka a montáž systémového řešení utěsnění prostupů tobogánů prosklenou stěnou | kus | 5 |  | 0 |  |  | základní |  | 0 | 0 | 0 | 0 | 0 | 16 | K | 2 |  |  |  | ROZPOCET | 0 | 0 | 0 | 0 | 0 | 1 | 0 | 16 | 612576211
| VV |  | " dle TZ a jednotlivých půdorysů a dalších výkresů | [14 empty] | VV | 2 | 1 | True | 0 | ROZPOCET
| VV |  | " obvodová prosklená stěna pevná + příslušná otev okna | [14 empty] | VV | 2 | 1 | True | 0 | ROZPOCET
| VV |  | 2 " pohled S |  | 2 | [12 empty] | VV | 2 | 2 | True | 0 | ROZPOCET
| VV |  | Mezisoučet |  | 2 | [12 empty] | VV | 2 | 3 | True | 0 | ROZPOCET
| VV |  | 3 " pohled V |  | 3 | [12 empty] | VV | 2 | 2 | True | 0 | ROZPOCET
| VV |  | Mezisoučet |  | 3 | [12 empty] | VV | 2 | 3 | True | 0 | ROZPOCET
| VV |  | Součet |  | 5 | [12 empty] | VV | 2 | 4 | True | 1 | ROZPOCET
4 | K | 76711R-010 | Příplatek na řešení detailu konstrukcí parapetu prosklené stěny v severním pohledu, svislý řez U (tepelné izolace, hydroizolace, podkladní kce pod klempířským oplechováním) - D1-1-9-1_01 | m | 27.3 |  | 0 |  |  | základní |  | 0 | 0 | 0 | 0 | 0 | 16 | K | 2 |  |  |  | ROZPOCET | 0 | 0 | 0 | 0 | 0 | 1 | 0 | 16 | 1004371684
| VV |  | 27,3 |  | 27.3 | [12 empty] | VV | 2 | 2 | True | 1 | ROZPOCET
5 | K | 76711R-012 | Příplatek na řešení detailu soklové části u prosklené stěny ve východním pohledu, detail II (tepelné izolace, hydroizolace, podkladní kce pod klempířským oplechováním, povrchová úprava soklu, oplechování parapetu) - D1-1-9-1_02_FPR2 | m | 39.4 |  | 0 |  |  | základní |  | 0 | 0 | 0 | 0 | 0 | 16 | K | 2 |  |  |  | ROZPOCET | 0 | 0 | 0 | 0 | 0 | 1 | 0 | 16 | -1409843652
| VV |  | 39,4 |  | 39.4 | [12 empty] | VV | 2 | 2 | True | 1 | ROZPOCET
6 | K | 76711R-014 | Příplatek na řešení detailu soklové části u prosklené stěny ve východním pohledu, detail III (tepelné izolace, podkladní profily) - D1-1-9-1_03 | m | 18.9 |  | 0 |  |  | základní |  | 0 | 0 | 0 | 0 | 0 | 16 | K | 2 |  |  |  | ROZPOCET | 0 | 0 | 0 | 0 | 0 | 1 | 0 | 16 | -724728097
| VV |  | 18,9 |  | 18.9 | [12 empty] | VV | 2 | 2 | True | 1 | ROZPOCET
7 | K | 76711R-016 | Příplatek na řešení detailu soklu a napojení nové fasády a stávající střechy v jižním pohledu (tepelné izolace, podkladní profily, hydroizolace, oplechování) - D1-1-9-1_04 | m | 33 |  | 0 |  |  | základní |  | 0 | 0 | 0 | 0 | 0 | 16 | K | 2 |  |  |  | ROZPOCET | 0 | 0 | 0 | 0 | 0 | 1 | 0 | 16 | -236010131
| VV |  | 33,0 |  | 33 | [12 empty] | VV | 2 | 2 | True | 1 | ROZPOCET
8 | K | 76711R-018 | Zakrytí střechy po rozkrytí malého bazénu vč. doplnění potřebné skladby dle stávající v šířce 1,0m, napojení na sokl prosklené stěny - D1-1-9-1_04 | m | 31.5 |  | 0 |  |  | základní |  | 0 | 0 | 0 | 0 | 0 | 16 | K | 2 |  |  |  | ROZPOCET | 0 | 0 | 0 | 0 | 0 | 1 | 0 | 16 | -1773103041
| VV |  | viz řez A-A, osa 11 | [14 empty] | VV | 2 | 1 | True | 0 | ROZPOCET
| VV |  | 31,5 |  | 31.5 | [12 empty] | VV | 2 | 2 | True | 0 | ROZPOCET
| VV |  | Součet |  | 31.5 | [12 empty] | VV | 2 | 4 | True | 1 | ROZPOCET
9 | K | 76711R-020 | Příplatek na řešení detailu okolo konstrukcí VZT a napojení na prosklenou fasádu v západním pohledu (tepelné izolace, podkladní profily, hydroizolace, oplechování) - viz D.1.1.9.1.05 | kpl | 1 |  | 0 |  |  | základní |  | 0 | 0 | 0 | 0 | 0 | 16 | K | 2 |  |  |  | ROZPOCET | 0 | 0 | 0 | 0 | 0 | 1 | 0 | 16 | -1194256473
| VV |  | 1 |  | 1 | [12 empty] | VV | 2 | 2 | True | 1 | ROZPOCET
10 | K | 76711R-022 | Příplatek na řešení detailu okolo zatežení prosklené fasády pod venkovní podlahu v západním pohledu vstupu (tepelné izolace, podkladní profily, hydroizolace, oplechování) - viz D.1.1.9.1.06 | m | 13 |  | 0 |  |  | základní |  | 0 | 0 | 0 | 0 | 0 | 16 | K | 2 |  |  |  | ROZPOCET | 0 | 0 | 0 | 0 | 0 | 1 | 0 | 16 | 1163886189
| VV |  | 13,0 |  | 13 | [12 empty] | VV | 2 | 2 | True | 1 | ROZPOCET

## D.1.1.9.2 - Fasády - oplá...
{060993b6-3241-4414-9459-7e9a019c77ff}
2
| KRYCÍ LIST SOUPISU PRACÍ | [7 empty] | v --- níže se nacházejí doplnkové a pomocné údaje k sestavám --- v | [8 empty] | False
Stavba:
REVIZE 08 - REKONSTRUKCE A STAVEBNÍ ÚPRAVY MĚSTSKÉHO PLAVECKÉHO BAZÉNU V LIBERCI
Objekt:
D.1.1 - ARCHITEKTONICKO STAVEBNÍ ŘEŠENÍ
Soupis:
D.1.1.9 - OBVODOVÝ PLÁŠŤ.
Úroveň 3:
D.1.1.9.2 - Fasády - opláštění schodiště TBG
| KSO: |  |  |  |  | CC-CZ:
| Místo: |  |  |  |  | Datum: | 16. 10. 2023
| Zadavatel: |  |  |  |  | IČ: | 00262978
|  | STATUTÁRNÍ MĚSTO LIBEREC |  |  |  | DIČ: | CZ00262978
| Uchazeč: |  |  |  |  | IČ: | Vyplň údaj
|  | Vyplň údaj |  |  |  | DIČ: | Vyplň údaj
| Projektant: |  |  |  |  | IČ: | 47450347
|  | ATELIER 11 HRADEC KRÁLOVÉ s.r.o. |  |  |  | DIČ: | CZ47450347
| Zpracovatel: |  |  |  |  | IČ:
|  | PROPOS Liberec s.r.o. |  |  |  | DIČ:
Poznámka:
| Cena bez DPH | [5 empty] | 0
|  |  | Základ daně |  |  | Sazba daně | Výše daně
| DPH | základní | 0 |  |  | 21% | 0
|  | snížená | 0 |  |  | 15% | 0
|  | zákl. přenesená | 0 |  |  | 21% | 0
|  | sníž. přenesená | 0 |  |  | 15% | 0
|  | nulová | 0 |  |  | 0% | 0
| Cena s DPH |  |  | v | CZK |  | 0
REKAPITULACE ČLENĚNÍ SOUPISU PRACÍ
Stavba:
REVIZE 08 - REKONSTRUKCE A STAVEBNÍ ÚPRAVY MĚSTSKÉHO PLAVECKÉHO BAZÉNU V LIBERCI
Objekt:
D.1.1 - ARCHITEKTONICKO STAVEBNÍ ŘEŠENÍ
Soupis:
D.1.1.9 - OBVODOVÝ PLÁŠŤ.
Úroveň 3:
D.1.1.9.2 - Fasády - opláštění schodiště TBG
Místo: | [5 empty] | Datum: | 16. 10. 2023
Zadavatel: |  |  | STATUTÁRNÍ MĚSTO LIBEREC |  |  | Projektant: | ATELIER 11 HRADEC KRÁLOVÉ s.r.o.
Uchazeč: |  |  | Vyplň údaj |  |  | Zpracovatel: | PROPOS Liberec s.r.o.
Kód dílu - Popis | [6 empty] | Cena celkem [CZK]
Náklady stavby celkem | [6 empty] | 0 | [11 empty] | -1
| HSV - Práce a dodávky HSV | [5 empty] | 0
| 62-3 - Komplet syst. obložení TBG věže (Vně+TI s foliemi a nosnou kcí+vni) vč. přesunu hmot | [5 empty] | 0
SOUPIS PRACÍ
Stavba:
REVIZE 08 - REKONSTRUKCE A STAVEBNÍ ÚPRAVY MĚSTSKÉHO PLAVECKÉHO BAZÉNU V LIBERCI
Objekt:
D.1.1 - ARCHITEKTONICKO STAVEBNÍ ŘEŠENÍ
Soupis:
D.1.1.9 - OBVODOVÝ PLÁŠŤ.
Úroveň 3:
D.1.1.9.2 - Fasády - opláštění schodiště TBG
Místo: | [5 empty] | Datum: | 16. 10. 2023
Zadavatel: |  |  | STATUTÁRNÍ MĚSTO LIBEREC |  |  | Projektant: | ATELIER 11 HRADEC KRÁLOVÉ s.r.o.
Uchazeč: |  |  | Vyplň údaj |  |  | Zpracovatel: | PROPOS Liberec s.r.o.
PČ | Typ | Kód | Popis | MJ | Množství | J.cena [CZK] | Cena celkem [CZK] | Cenová soustava |  | DPH | J. Nh [h] | Nh celkem [h] | J. hmotnost [t] | Hmotnost celkem [t] | J. suť [t] | Suť Celkem [t]
Náklady soupisu celkem | [6 empty] | 0 |  |  |  |  | 0 |  | 0 |  | 0 |  | D | -1 | [10 empty] | 0
| D | HSV | Práce a dodávky HSV |  |  |  | 0 |  |  |  |  | 0 |  | 0 |  | 0 | 1 | D | 0 |  |  |  | ROZPOCET | [6 empty] | 0
| D | 62-3 | Komplet syst. obložení TBG věže (Vně+TI s foliemi a nosnou kcí+vni) vč. přesunu hmot |  |  |  | 0 |  |  |  |  | 0 |  | 0 |  | 0 | 1 | D | 1 |  |  |  | ROZPOCET | [6 empty] | 0
1 | K | 622273281R | Kompletní systémová výroba, dodávka a montáž nezaskleného S+V opláštění tobogánové věže (exteriér.opláštění+vnitřní kce a izolace+interiér.opláštění+systém.klemp.kce vč.nosné kce a doplň. kcí, v požadovaných povrchových úpravách, systémových detailů a prvků | m2 | 165.695 |  | 0 |  |  | základní |  | 0 | 0 | 0 | 0 | 0 | 16 | K | 2 |  |  |  | ROZPOCET | 0 | 0 | 0 | 0 | 0 | 1 | 0 | 16 | -2021204573
| P |  | Poznámka k položce: viz výkres D1-1-9-2_01_FALH | [14 empty] | P | 2
| VV |  | " dle TZ a přílušných výkresů pohledů a půdorysů a řezů | [14 empty] | VV | 2 | 1 | True | 0 | ROZPOCET
| VV |  | " včetně systémových klempířských výrobků dle D.1.1.9.2.01 | [14 empty] | VV | 2 | 1 | True | 0 | ROZPOCET
| VV |  | " pohled S | [14 empty] | VV | 2 | 1 | True | 0 | ROZPOCET
| VV |  | " stěny | [14 empty] | VV | 2 | 1 | True | 0 | ROZPOCET
| VV |  | 5,5*4,76 " spodní díl |  | 26.18 | [12 empty] | VV | 2 | 2 | True | 0 | ROZPOCET
| VV |  | 9,18*3,8-(3,74*2,53) " střední díl |  | 25.422 | [12 empty] | VV | 2 | 2 | True | 0 | ROZPOCET
| VV |  | 19,24*5,3 " vrchní díl |  | 101.972 | [12 empty] | VV | 2 | 2 | True | 0 | ROZPOCET
| VV |  | -11,1*0,91 |  | -10.101 | [12 empty] | VV | 2 | 2 | True | 0 | ROZPOCET
| VV |  | Mezisoučet |  | 143.473 | [12 empty] | VV | 2 | 3 | True | 0 | ROZPOCET
| VV |  | " kompletní střešní plášť včetně nosné kce - střecha tobogánové věže | [14 empty] | VV | 2 | 1 | True | 0 | ROZPOCET
| VV |  | PI*(1,62)^2/2 "1/2plocha kruhu |  | 4.122 | [12 empty] | VV | 2 | 2 | True | 0 | ROZPOCET
| VV |  | 18,1" odměřeno z DWG |  | 18.1 | [12 empty] | VV | 2 | 2 | True | 0 | ROZPOCET
| VV |  | Mezisoučet |  | 22.222 | [12 empty] | VV | 2 | 3 | True | 0 | ROZPOCET
| VV |  | Součet |  | 165.695 | [12 empty] | VV | 2 | 4 | True | 1 | ROZPOCET

## D.1.1.9.3 - Fasády - beto...
{d7dc5cf8-0e25-4e3a-b7fc-23fc4bf97cd3}
2
| KRYCÍ LIST SOUPISU PRACÍ | [7 empty] | v --- níže se nacházejí doplnkové a pomocné údaje k sestavám --- v | [8 empty] | False
Stavba:
REVIZE 08 - REKONSTRUKCE A STAVEBNÍ ÚPRAVY MĚSTSKÉHO PLAVECKÉHO BAZÉNU V LIBERCI
Objekt:
D.1.1 - ARCHITEKTONICKO STAVEBNÍ ŘEŠENÍ
Soupis:
D.1.1.9 - OBVODOVÝ PLÁŠŤ.
Úroveň 3:
D.1.1.9.3 - Fasády - betonové fasády
| KSO: |  |  |  |  | CC-CZ:
| Místo: |  |  |  |  | Datum: | 16. 10. 2023
| Zadavatel: |  |  |  |  | IČ: | 00262978
|  | STATUTÁRNÍ MĚSTO LIBEREC |  |  |  | DIČ: | CZ00262978
| Uchazeč: |  |  |  |  | IČ: | Vyplň údaj
|  | Vyplň údaj |  |  |  | DIČ: | Vyplň údaj
| Projektant: |  |  |  |  | IČ: | 47450347
|  | ATELIER 11 HRADEC KRÁLOVÉ s.r.o. |  |  |  | DIČ: | CZ47450347
| Zpracovatel: |  |  |  |  | IČ:
|  | PROPOS Liberec s.r.o. |  |  |  | DIČ:
Poznámka:
| Cena bez DPH | [5 empty] | 0
|  |  | Základ daně |  |  | Sazba daně | Výše daně
| DPH | základní | 0 |  |  | 21% | 0
|  | snížená | 0 |  |  | 15% | 0
|  | zákl. přenesená | 0 |  |  | 21% | 0
|  | sníž. přenesená | 0 |  |  | 15% | 0
|  | nulová | 0 |  |  | 0% | 0
| Cena s DPH |  |  | v | CZK |  | 0
REKAPITULACE ČLENĚNÍ SOUPISU PRACÍ
Stavba:
REVIZE 08 - REKONSTRUKCE A STAVEBNÍ ÚPRAVY MĚSTSKÉHO PLAVECKÉHO BAZÉNU V LIBERCI
Objekt:
D.1.1 - ARCHITEKTONICKO STAVEBNÍ ŘEŠENÍ
Soupis:
D.1.1.9 - OBVODOVÝ PLÁŠŤ.
Úroveň 3:
D.1.1.9.3 - Fasády - betonové fasády
Místo: | [5 empty] | Datum: | 16. 10. 2023
Zadavatel: |  |  | STATUTÁRNÍ MĚSTO LIBEREC |  |  | Projektant: | ATELIER 11 HRADEC KRÁLOVÉ s.r.o.
Uchazeč: |  |  | Vyplň údaj |  |  | Zpracovatel: | PROPOS Liberec s.r.o.
Kód dílu - Popis | [6 empty] | Cena celkem [CZK]
Náklady stavby celkem | [6 empty] | 0 | [11 empty] | -1
| HSV - Práce a dodávky HSV | [5 empty] | 0
| 62-0 - Fasáda - izolace a zateplení soku a obkladem z desek z betonu nad terénem s TI (bez vodní atrakce) | [5 empty] | 0
| 998 - Přesun hmot | [5 empty] | 0
SOUPIS PRACÍ
Stavba:
REVIZE 08 - REKONSTRUKCE A STAVEBNÍ ÚPRAVY MĚSTSKÉHO PLAVECKÉHO BAZÉNU V LIBERCI
Objekt:
D.1.1 - ARCHITEKTONICKO STAVEBNÍ ŘEŠENÍ
Soupis:
D.1.1.9 - OBVODOVÝ PLÁŠŤ.
Úroveň 3:
D.1.1.9.3 - Fasády - betonové fasády
Místo: | [5 empty] | Datum: | 16. 10. 2023
Zadavatel: |  |  | STATUTÁRNÍ MĚSTO LIBEREC |  |  | Projektant: | ATELIER 11 HRADEC KRÁLOVÉ s.r.o.
Uchazeč: |  |  | Vyplň údaj |  |  | Zpracovatel: | PROPOS Liberec s.r.o.
PČ | Typ | Kód | Popis | MJ | Množství | J.cena [CZK] | Cena celkem [CZK] | Cenová soustava |  | DPH | J. Nh [h] | Nh celkem [h] | J. hmotnost [t] | Hmotnost celkem [t] | J. suť [t] | Suť Celkem [t]
Náklady soupisu celkem | [6 empty] | 0 |  |  |  |  | 0 |  | 40.9179 |  | 0 |  | D | -1 | [10 empty] | 0
| D | HSV | Práce a dodávky HSV |  |  |  | 0 |  |  |  |  | 0 |  | 40.9179 |  | 0 | 1 | D | 0 |  |  |  | ROZPOCET | [6 empty] | 0
| D | 62-0 | Fasáda - izolace a zateplení soku a obkladem z desek z betonu nad terénem s TI (bez vodní atrakce) |  |  |  | 0 |  |  |  |  | 0 |  | 40.9179 |  | 0 | 1 | D | 1 |  |  |  | ROZPOCET | [6 empty] | 0
1 | K | 622211.41 | Montáž kontaktního zateplení vnějších stěn lepením a mechanickým kotvením polystyrénových desek do betonu a zdiva tl přes 160 do 200 mm vč. M+D systémových lišt (zakladacích, rohových, ukončovacích atd..) | m2 | 41.55 |  | 0 |  |  | základní |  | 0 | 0.00868 | 0.36065 | 0 | 0 | 4 | K | 2 |  |  |  | ROZPOCET | 0 | 0 | 0 | 0 | 0 | 1 | 0 | 4 | 986501993
| VV |  | severní pohled | [14 empty] | VV | 2 | 1 | True | 0 | ROZPOCET
| VV |  | spodní část TBG | [14 empty] | VV | 2 | 1 | True | 0 | ROZPOCET
| VV |  | 6,466*1,4 |  | 9.052 | [12 empty] | VV | 2 | 2 | True | 0 | ROZPOCET
| VV |  | řez D-D | [14 empty] | VV | 2 | 1 | True | 0 | ROZPOCET
| VV |  | 12,2*0,99 |  | 12.078 | [12 empty] | VV | 2 | 2 | True | 0 | ROZPOCET
| VV |  | jižní pohled | [14 empty] | VV | 2 | 1 | True | 0 | ROZPOCET
| VV |  | okolo sekčních vrat | [14 empty] | VV | 2 | 1 | True | 0 | ROZPOCET
| VV |  | 26,9-10,35 |  | 16.55 | [12 empty] | VV | 2 | 2 | True | 0 | ROZPOCET
| VV |  | záúadní pohled | [14 empty] | VV | 2 | 1 | True | 0 | ROZPOCET
| VV |  | 4,3*0,9 |  | 3.87 | [12 empty] | VV | 2 | 2 | True | 0 | ROZPOCET
| VV |  | Součet |  | 41.55 | [12 empty] | VV | 2 | 4 | True | 1 | ROZPOCET
2 | M | 28376081 | deska EPS grafitová fasádní λ=0,030-0,031 tl 200mm | m2 | 43.628 |  | 0 | CS ÚRS 2022 02 |  | základní |  | 0 | 0.003 | 0.13088 | 0 | 0 | 8 | M | 2 |  |  |  | ROZPOCET | 0 | 0 | 0 | 0 | 0 | 1 | 0 | 4 | -73233515
| VV |  | 41,55*1,05 "Přepočtené koeficientem množství |  | 43.628 | [12 empty] | VV | 2 | 2 | True | 0 | ROZPOCET
| VV |  | Součet |  | 43.628 | [12 empty] | VV | 2 | 4 | True | 1 | ROZPOCET
4 | K | 622261.1 | Provětrávané zateplení stěn - montáž tepelné izolace, montáž fasádní desky z UHPC betonu, montáž difuzní folie, montáž a dodávka hliníkového nosného roštu | m2 | 238.608 |  | 0 |  |  | základní |  | 0 | 0.04554 | 10.8662 | 0 | 0 | 4 | K | 2 |  |  |  | ROZPOCET | 0 | 0 | 0 | 0 | 0 | 1 | 0 | 4 | -1914219810
| P |  | Poznámka k položce: vč. systémových detailů a prvků, lišt, kotvení, viz výkres D1-1-9-3_01_FBET | [14 empty] | P | 2
| VV |  | " dle TZ a příslušných výkresů půdorysů, řezů a pohledů | [14 empty] | VV | 2 | 1 | True | 0 | ROZPOCET
| VV |  | " pohled severní | [14 empty] | VV | 2 | 1 | True | 0 | ROZPOCET
| VV |  | 0,51*0,85+0,43*2,8 " ploch odměřeny z DWG |  | 1.638 | [12 empty] | VV | 2 | 2 | True | 0 | ROZPOCET
| VV |  | 111,8+12,8*0,45 " ploch odměřeny z DWG |  | 117.56 | [12 empty] | VV | 2 | 2 | True | 0 | ROZPOCET
| VV |  | 12,47"řež J-J |  | 12.47 | [12 empty] | VV | 2 | 2 | True | 0 | ROZPOCET
| VV |  | Mezisoučet |  | 131.668 | [12 empty] | VV | 2 | 3 | True | 0 | ROZPOCET
| VV |  | " pohled jižní | [14 empty] | VV | 2 | 1 | True | 0 | ROZPOCET
| VV |  | 9,0+2,0+2,5*0,25*2" dtto |  | 12.25 | [12 empty] | VV | 2 | 2 | True | 0 | ROZPOCET
| VV |  | 53,0+16,4*0,25" FITNESS JIH ploch odměřeny z DWG |  | 57.1 | [12 empty] | VV | 2 | 2 | True | 0 | ROZPOCET
| VV |  | Mezisoučet |  | 69.35 | [12 empty] | VV | 2 | 3 | True | 0 | ROZPOCET
| VV |  | " pohled západní | [14 empty] | VV | 2 | 1 | True | 0 | ROZPOCET
| VV |  | 7,07+17,6+10,25 |  | 34.92 | [12 empty] | VV | 2 | 2 | True | 0 | ROZPOCET
| VV |  | (3,03+2,55*3)*0,25 |  | 2.67 | [12 empty] | VV | 2 | 2 | True | 0 | ROZPOCET
| VV |  | Mezisoučet |  | 37.59 | [12 empty] | VV | 2 | 3 | True | 0 | ROZPOCET
| VV |  | Součet |  | 238.608 | [12 empty] | VV | 2 | 4 | True | 1 | ROZPOCET
5 | M | 63148166 | deska tepelně izolační minerální provětrávaných fasád λ=0,034-0,035 tl 200mm | m2 | 180.033 |  | 0 | CS ÚRS 2022 02 |  | základní |  | 0 | 0.01 | 1.8003 | 0 | 0 | 8 | M | 2 |  |  |  | ROZPOCET | 0 | 0 | 0 | 0 | 0 | 1 | 0 | 4 | 1055093335
| VV |  | (238,608-67,148)*1,05 "Přepočtené koeficientem množství |  | 180.033 | [12 empty] | VV | 2 | 2 | True | 0 | ROZPOCET
| VV |  | Součet |  | 180.033 | [12 empty] | VV | 2 | 4 | True | 1 | ROZPOCET
6 | M | 28375987 | deska EPS 100 fasádní λ=0,037 tl 200mm | m2 | 81.628 |  | 0 | CS ÚRS 2022 02 |  | základní |  | 0 | 0.0046 | 0.37549 | 0 | 0 | 8 | M | 2 |  |  |  | ROZPOCET | 0 | 0 | 0 | 0 | 0 | 1 | 0 | 4 | -1147711738
| VV |  | " dle TZ a příslušných výkresů půdorysů, řezů a pohledů | [14 empty] | VV | 2 | 1 | True | 0 | ROZPOCET
| VV |  | " pohled severní | [14 empty] | VV | 2 | 1 | True | 0 | ROZPOCET
| VV |  | 37,8*1,0*1,05 |  | 39.69 | [12 empty] | VV | 2 | 2 | True | 0 | ROZPOCET
| VV |  | řez j-j | [14 empty] | VV | 2 | 1 | True | 0 | ROZPOCET
| VV |  | 7,24*2,0 |  | 14.48 | [12 empty] | VV | 2 | 2 | True | 0 | ROZPOCET
| VV |  | Mezisoučet |  | 54.17 | [12 empty] | VV | 2 | 3 | True | 0 | ROZPOCET
| VV |  | " pohled jižní | [14 empty] | VV | 2 | 1 | True | 0 | ROZPOCET
| VV |  | (4,8+3,3+4,3+0,9)*1,0*1,05" FITNESS JIH ploch odměřeny z DWG |  | 13.965 | [12 empty] | VV | 2 | 2 | True | 0 | ROZPOCET
| VV |  | Mezisoučet |  | 13.965 | [12 empty] | VV | 2 | 3 | True | 0 | ROZPOCET
| VV |  | " pohled západní | [14 empty] | VV | 2 | 1 | True | 0 | ROZPOCET
| VV |  | (7,8+5,05)*1,0*1,05 |  | 13.493 | [12 empty] | VV | 2 | 2 | True | 0 | ROZPOCET
| VV |  | Mezisoučet |  | 13.493 | [12 empty] | VV | 2 | 3 | True | 0 | ROZPOCET
| VV |  | Součet |  | 81.628 | [12 empty] | VV | 2 | 4 | True | 1 | ROZPOCET
7 | M | 28329039 | fólie kontaktní difuzně propustná pro doplňkovou hydroizolační vrstvu skládaných větraných fasád s otevřenými spárami (spára max 30 mm, max.30% plochy) | m2 | 279.171 |  | 0 | CS ÚRS 2022 02 |  | základní |  | 0 | 0.00016 | 0.044667 | 0 | 0 | 8 | M | 2 |  |  |  | ROZPOCET | 0 | 0 | 0 | 0 | 0 | 1 | 0 | 4 | -1898495192
| VV |  | 238,608*1,17 "Přepočtené koeficientem množství |  | 279.171 | [12 empty] | VV | 2 | 2 | True | 0 | ROZPOCET
| VV |  | Součet |  | 279.171 | [12 empty] | VV | 2 | 4 | True | 1 | ROZPOCET
16 | M | 59590769.R1 | deska fasádní obkladová z UHPC betonu tl 15 mm | m2 | 262.469 |  | 0 |  |  | základní |  | 0 | 0.0208 | 5.4594 | 0 | 0 | 8 | M | 2 |  |  |  | ROZPOCET | 0 | 0 | 0 | 0 | 0 | 1 | 0 | 4 | 2009796796
| VV |  | 238,608*1,1 "Přepočtené koeficientem množství |  | 262.469 | [12 empty] | VV | 2 | 2 | True | 0 | ROZPOCET
| VV |  | Součet |  | 262.469 | [12 empty] | VV | 2 | 4 | True | 1 | ROZPOCET
9 | K | 622261.01 | Provětrávaná fasáda - montáž fasádní desky z UHPC betonu, montáž a dodávka hliníkového nosného roštu | m2 | 96.41 |  | 0 |  |  | základní |  | 0 | 0.04324 | 4.1688 | 0 | 0 | 4 | K | 2 |  |  |  | ROZPOCET | 0 | 0 | 0 | 0 | 0 | 1 | 0 | 4 | -1783176806
| VV |  | " dle TZ a příslušných výkresů půdorysů, řezů a pohledů | [14 empty] | VV | 2 | 1 | True | 0 | ROZPOCET
| VV |  | " pohled jižní | [14 empty] | VV | 2 | 1 | True | 0 | ROZPOCET
| VV |  | atika nad fitkem, jižní pohled | [14 empty] | VV | 2 | 1 | True | 0 | ROZPOCET
| VV |  | 30,4 |  | 30.4 | [12 empty] | VV | 2 | 2 | True | 0 | ROZPOCET
| VV |  | Mezisoučet |  | 30.4 | [12 empty] | VV | 2 | 3 | True | 0 | ROZPOCET
| VV |  | atika obklad bez zateplení | [14 empty] | VV | 2 | 1 | True | 0 | ROZPOCET
| VV |  | řez D-D | [14 empty] | VV | 2 | 1 | True | 0 | ROZPOCET
| VV |  | 5,66+5,097*1,5 |  | 13.306 | [12 empty] | VV | 2 | 2 | True | 0 | ROZPOCET
| VV |  | atika u vstupu | [14 empty] | VV | 2 | 1 | True | 0 | ROZPOCET
| VV |  | 36,6*1,44 |  | 52.704 | [12 empty] | VV | 2 | 2 | True | 0 | ROZPOCET
| VV |  | Součet |  | 96.41 | [12 empty] | VV | 2 | 4 | True | 1 | ROZPOCET
17 | M | 59590769.R1 | deska fasádní obkladová z UHPC betonu tl 15 mm | m2 | 106.051 |  | 0 |  |  | základní |  | 0 | 0.0208 | 2.2059 | 0 | 0 | 8 | M | 2 |  |  |  | ROZPOCET | 0 | 0 | 0 | 0 | 0 | 1 | 0 | 4 | 1890269047
| VV |  | 96,41*1,1 "Přepočtené koeficientem množství |  | 106.051 | [12 empty] | VV | 2 | 2 | True | 0 | ROZPOCET
| VV |  | Součet |  | 106.051 | [12 empty] | VV | 2 | 4 | True | 1 | ROZPOCET
11 | K | 711161215 | Izolace proti zemní vlhkosti nopovou fólií svislá, nopek v 20,0 mm, tl do 1,0 mm | m2 | 963.386 |  | 0 | CS ÚRS 2022 02 |  | základní |  | 0 | 0.0008 | 0.77071 | 0 | 0 | 4 | K | 2 |  |  |  | ROZPOCET | 0 | 0 | 0 | 0 | 0 | 1 | 0 | 4 | 1032772399
| Online PSC |  | https://podminky.urs.cz/item/CS_URS_2022_02/711161215 | [14 empty] | Online PSC | 2
12 | K | 711493121 | Izolace proti podpovrchové a tlakové vodě svislá těsnicí hmotou dvousložkovou na bázi cementu | m2 | 963.386 |  | 0 | CS ÚRS 2022 02 |  | základní |  | 0 | 0.00451 | 4.3449 | 0 | 0 | 4 | K | 2 |  |  |  | ROZPOCET | 0 | 0 | 0 | 0 | 0 | 1 | 0 | 4 | -810808978
| Online PSC |  | https://podminky.urs.cz/item/CS_URS_2022_02/711493121 | [14 empty] | Online PSC | 2
| VV |  | " dle TZ a příslušných výkresů půdorysů, řezů a pohledů | [14 empty] | VV | 2 | 1 | True | 0 | ROZPOCET
| VV |  | " izolace pod terénem | [14 empty] | VV | 2 | 1 | True | 0 | ROZPOCET
| VV |  | " pohled severní | [14 empty] | VV | 2 | 1 | True | 0 | ROZPOCET
| VV |  | 9,3*1,5 |  | 13.95 | [12 empty] | VV | 2 | 2 | True | 0 | ROZPOCET
| VV |  | (16,45+0,93)*3,6 |  | 62.568 | [12 empty] | VV | 2 | 2 | True | 0 | ROZPOCET
| VV |  | (31,6+6,4)*5,45 |  | 207.1 | [12 empty] | VV | 2 | 2 | True | 0 | ROZPOCET
| VV |  | 5,5*5,45 |  | 29.975 | [12 empty] | VV | 2 | 2 | True | 0 | ROZPOCET
| VV |  | Mezisoučet |  | 313.593 | [12 empty] | VV | 2 | 3 | True | 0 | ROZPOCET
| VV |  | " pohled východní | [14 empty] | VV | 2 | 1 | True | 0 | ROZPOCET
| VV |  | 28,42*(3,3+0,84) |  | 117.659 | [12 empty] | VV | 2 | 2 | True | 0 | ROZPOCET
| VV |  | Mezisoučet |  | 117.659 | [12 empty] | VV | 2 | 3 | True | 0 | ROZPOCET
| VV |  | " pohled jižní | [14 empty] | VV | 2 | 1 | True | 0 | ROZPOCET
| VV |  | (3,73+7,5)*3,6 |  | 40.428 | [12 empty] | VV | 2 | 2 | True | 0 | ROZPOCET
| VV |  | 16,5*4,7 " fitness |  | 77.55 | [12 empty] | VV | 2 | 2 | True | 0 | ROZPOCET
| VV |  | Mezisoučet |  | 117.978 | [12 empty] | VV | 2 | 3 | True | 0 | ROZPOCET
| VV |  | " pohled západní | [14 empty] | VV | 2 | 1 | True | 0 | ROZPOCET
| VV |  | 21,0*5,8 |  | 121.8 | [12 empty] | VV | 2 | 2 | True | 0 | ROZPOCET
| VV |  | (15,4+13,7+2,17+4,04)*5,1 |  | 180.081 | [12 empty] | VV | 2 | 2 | True | 0 | ROZPOCET
| VV |  | 19,88*3,34 |  | 66.399 | [12 empty] | VV | 2 | 2 | True | 0 | ROZPOCET
| VV |  | Mezisoučet |  | 368.28 | [12 empty] | VV | 2 | 3 | True | 0 | ROZPOCET
| VV |  | ostatní | [14 empty] | VV | 2 | 1 | True | 0 | ROZPOCET
| VV |  | 917,51*0,05 |  | 45.876 | [12 empty] | VV | 2 | 2 | True | 0 | ROZPOCET
| VV |  | Součet |  | 963.386 | [12 empty] | VV | 2 | 4 | True | 1 | ROZPOCET
13 | K | 713131143 | Montáž izolace tepelné stěn a základů lepením celoplošně v kombinaci s mechanickým kotvením rohoží, pásů, dílců, desek | m2 | 963.386 |  | 0 | CS ÚRS 2022 02 |  | základní |  | 0 | 0.00606 | 5.8381 | 0 | 0 | 4 | K | 2 |  |  |  | ROZPOCET | 0 | 0 | 0 | 0 | 0 | 1 | 0 | 4 | 559917910
| Online PSC |  | https://podminky.urs.cz/item/CS_URS_2022_02/713131143 | [14 empty] | Online PSC | 2
14 | M | 28376446 | deska XPS hrana rovná a strukturovaný povrch 300kPa tl 150mm | m2 | 1011.555 |  | 0 | CS ÚRS 2022 02 |  | základní |  | 0 | 0.0045 | 4.552 | 0 | 0 | 8 | M | 2 |  |  |  | ROZPOCET | 0 | 0 | 0 | 0 | 0 | 1 | 0 | 4 | 1607419918
| VV |  | 963,386*1,05 "Přepočtené koeficientem množství |  | 1011.555 | [12 empty] | VV | 2 | 2 | True | 0 | ROZPOCET
| VV |  | Součet |  | 1011.555 | [12 empty] | VV | 2 | 4 | True | 1 | ROZPOCET
| D | 998 | Přesun hmot |  |  |  | 0 |  |  |  |  | 0 |  | 0 |  | 0 | 1 | D | 1 |  |  |  | ROZPOCET | [6 empty] | 0
15 | K | 998017002 | Přesun hmot s omezením mechanizace pro budovy v přes 6 do 12 m | t | 40.918 |  | 0 | CS ÚRS 2022 02 |  | základní |  | 0 | 0 | 0 | 0 | 0 | 4 | K | 2 |  |  |  | ROZPOCET | 0 | 0 | 0 | 0 | 0 | 1 | 0 | 4 | -1717212193
| Online PSC |  | https://podminky.urs.cz/item/CS_URS_2022_02/998017002 | [14 empty] | Online PSC | 2

## D.1.1.9.4 - Fasády - Al p...
{4e928949-602a-463c-b467-dfc76bbc706f}
2
| KRYCÍ LIST SOUPISU PRACÍ | [7 empty] | v --- níže se nacházejí doplnkové a pomocné údaje k sestavám --- v | [8 empty] | False
Stavba:
REVIZE 08 - REKONSTRUKCE A STAVEBNÍ ÚPRAVY MĚSTSKÉHO PLAVECKÉHO BAZÉNU V LIBERCI
Objekt:
D.1.1 - ARCHITEKTONICKO STAVEBNÍ ŘEŠENÍ
Soupis:
D.1.1.9 - OBVODOVÝ PLÁŠŤ.
Úroveň 3:
D.1.1.9.4 - Fasády - Al panely
| KSO: |  |  |  |  | CC-CZ:
| Místo: |  |  |  |  | Datum: | 16. 10. 2023
| Zadavatel: |  |  |  |  | IČ: | 00262978
|  | STATUTÁRNÍ MĚSTO LIBEREC |  |  |  | DIČ: | CZ00262978
| Uchazeč: |  |  |  |  | IČ: | Vyplň údaj
|  | Vyplň údaj |  |  |  | DIČ: | Vyplň údaj
| Projektant: |  |  |  |  | IČ: | 47450347
|  | ATELIER 11 HRADEC KRÁLOVÉ s.r.o. |  |  |  | DIČ: | CZ47450347
| Zpracovatel: |  |  |  |  | IČ:
|  | PROPOS Liberec s.r.o. |  |  |  | DIČ:
Poznámka:
| Cena bez DPH | [5 empty] | 0
|  |  | Základ daně |  |  | Sazba daně | Výše daně
| DPH | základní | 0 |  |  | 21% | 0
|  | snížená | 0 |  |  | 15% | 0
|  | zákl. přenesená | 0 |  |  | 21% | 0
|  | sníž. přenesená | 0 |  |  | 15% | 0
|  | nulová | 0 |  |  | 0% | 0
| Cena s DPH |  |  | v | CZK |  | 0
REKAPITULACE ČLENĚNÍ SOUPISU PRACÍ
Stavba:
REVIZE 08 - REKONSTRUKCE A STAVEBNÍ ÚPRAVY MĚSTSKÉHO PLAVECKÉHO BAZÉNU V LIBERCI
Objekt:
D.1.1 - ARCHITEKTONICKO STAVEBNÍ ŘEŠENÍ
Soupis:
D.1.1.9 - OBVODOVÝ PLÁŠŤ.
Úroveň 3:
D.1.1.9.4 - Fasády - Al panely
Místo: | [5 empty] | Datum: | 16. 10. 2023
Zadavatel: |  |  | STATUTÁRNÍ MĚSTO LIBEREC |  |  | Projektant: | ATELIER 11 HRADEC KRÁLOVÉ s.r.o.
Uchazeč: |  |  | Vyplň údaj |  |  | Zpracovatel: | PROPOS Liberec s.r.o.
Kód dílu - Popis | [6 empty] | Cena celkem [CZK]
Náklady stavby celkem | [6 empty] | 0 | [11 empty] | -1
| HSV - Práce a dodávky HSV | [5 empty] | 0
| 62-2 - Fasáda - TI 200mm+dif.folie+vzduch.mezera+Al plech na nosné kci | [5 empty] | 0
| 998 - Přesun hmot | [5 empty] | 0
SOUPIS PRACÍ
Stavba:
REVIZE 08 - REKONSTRUKCE A STAVEBNÍ ÚPRAVY MĚSTSKÉHO PLAVECKÉHO BAZÉNU V LIBERCI
Objekt:
D.1.1 - ARCHITEKTONICKO STAVEBNÍ ŘEŠENÍ
Soupis:
D.1.1.9 - OBVODOVÝ PLÁŠŤ.
Úroveň 3:
D.1.1.9.4 - Fasády - Al panely
Místo: | [5 empty] | Datum: | 16. 10. 2023
Zadavatel: |  |  | STATUTÁRNÍ MĚSTO LIBEREC |  |  | Projektant: | ATELIER 11 HRADEC KRÁLOVÉ s.r.o.
Uchazeč: |  |  | Vyplň údaj |  |  | Zpracovatel: | PROPOS Liberec s.r.o.
PČ | Typ | Kód | Popis | MJ | Množství | J.cena [CZK] | Cena celkem [CZK] | Cenová soustava |  | DPH | J. Nh [h] | Nh celkem [h] | J. hmotnost [t] | Hmotnost celkem [t] | J. suť [t] | Suť Celkem [t]
Náklady soupisu celkem | [6 empty] | 0 |  |  |  |  | 0 |  | 25.5152 |  | 0 |  | D | -1 | [10 empty] | 0
| D | HSV | Práce a dodávky HSV |  |  |  | 0 |  |  |  |  | 0 |  | 25.5152 |  | 0 | 1 | D | 0 |  |  |  | ROZPOCET | [6 empty] | 0
| D | 62-2 | Fasáda - TI 200mm+dif.folie+vzduch.mezera+Al plech na nosné kci |  |  |  | 0 |  |  |  |  | 0 |  | 25.5152 |  | 0 | 1 | D | 1 |  |  |  | ROZPOCET | [6 empty] | 0
1 | K | 621273.81 | Montáž zavěšené odvětrávané fasády na hliníkové nosné konstrukci z fasádních desek na dvousměrné nosné konstrukci opláštění připevněné mechanickým skrytým spojem, (zadní uchycení ) podhledů s vložením tepelné izolace, tloušťky 200 mm | m2 | 103.225 |  | 0 | CS ÚRS 2022 02 |  | základní |  | 0 | 0.01686 | 1.7404 | 0 | 0 | 4 | K | 2 |  |  |  | ROZPOCET | 0 | 0 | 0 | 0 | 0 | 1 | 0 | 4 | -356742244
| Online PSC |  | https://podminky.urs.cz/item/CS_URS_2022_02/621273.81 | [14 empty] | Online PSC | 2
| P |  | Poznámka k položce: vč. dodávky hliníkové nosné konstrukce, telelné izolace MW tl. 200mm, kotvících prvků, detailů, profilů (startovacích, příchytek atd.) blíže viz D1-1-9-4_01_Al panely lisované_detaily | [14 empty] | P | 2
| VV |  | " dle TZ a přílušných výkresů pohledů a půdorysů a řezů | [14 empty] | VV | 2 | 1 | True | 0 | ROZPOCET
| VV |  | " odměřenoz DWG | [14 empty] | VV | 2 | 1 | True | 0 | ROZPOCET
| VV |  | " pohled severní | [14 empty] | VV | 2 | 1 | True | 0 | ROZPOCET
| VV |  | 12,188*0,31 |  | 3.778 | [12 empty] | VV | 2 | 2 | True | 0 | ROZPOCET
| VV |  | (1,475+45,85)*1,0 |  | 47.325 | [12 empty] | VV | 2 | 2 | True | 0 | ROZPOCET
| VV |  | Mezisoučet |  | 51.103 | [12 empty] | VV | 2 | 3 | True | 0 | ROZPOCET
| VV |  | " pohled jižní | [14 empty] | VV | 2 | 1 | True | 0 | ROZPOCET
| VV |  | 4,2*0,31 |  | 1.302 | [12 empty] | VV | 2 | 2 | True | 0 | ROZPOCET
| VV |  | 8,15*1,1 |  | 8.965 | [12 empty] | VV | 2 | 2 | True | 0 | ROZPOCET
| VV |  | Mezisoučet |  | 10.267 | [12 empty] | VV | 2 | 3 | True | 0 | ROZPOCET
| VV |  | " pohled západní | [14 empty] | VV | 2 | 1 | True | 0 | ROZPOCET
| VV |  | 15,95*1,1 |  | 17.545 | [12 empty] | VV | 2 | 2 | True | 0 | ROZPOCET
| VV |  | (21,1+1,0)*1,1 |  | 24.31 | [12 empty] | VV | 2 | 2 | True | 0 | ROZPOCET
| VV |  | Mezisoučet |  | 41.855 | [12 empty] | VV | 2 | 3 | True | 0 | ROZPOCET
| VV |  | Součet |  | 103.225 | [12 empty] | VV | 2 | 4 | True | 1 | ROZPOCET
2 | K | 621273.85 | Montáž zavěšené odvětrávané fasády na hliníkové nosné konstrukci z fasádních desek na dvousměrné nosné konstrukci opláštění připevněné mechanickým skrytým spojem, (zadní uchycení ) podhledů s vložením tepelné izolace, tloušťky 330 mm | m2 | 26.809 |  | 0 |  |  | základní |  | 0 | 0.01686 | 0.452 | 0 | 0 | 4 | K | 2 |  |  |  | ROZPOCET | 0 | 0 | 0 | 0 | 0 | 1 | 0 | 4 | -1287470525
| P |  | Poznámka k položce: vč. dodávky hliníkové nosné konstrukce, telelné izolace XPS tl. 330mm, kotvících prvků, detailů, profilů (startovacích, příchytek atd.) | [14 empty] | P | 2
| VV |  | " dle TZ a přílušných výkresů pohledů a půdorysů a řezů | [14 empty] | VV | 2 | 1 | True | 0 | ROZPOCET
| VV |  | " odměřeno z DWG | [14 empty] | VV | 2 | 1 | True | 0 | ROZPOCET
| VV |  | podhled fitness | [14 empty] | VV | 2 | 1 | True | 0 | ROZPOCET
| VV |  | 1,615*16,6 |  | 26.809 | [12 empty] | VV | 2 | 2 | True | 0 | ROZPOCET
| VV |  | Součet |  | 26.809 | [12 empty] | VV | 2 | 4 | True | 1 | ROZPOCET
3 | K | 622273.81 | Montáž zavěšené odvětrávané fasády na hliníkové nosné konstrukci z fasádních desek na dvousměrné nosné konstrukci opláštění připevněné mechanickým skrytým spojem, (zadní uchycení ) opláštění stěn s vložením tepelné izolace, tloušťky 200 mm | m2 | 733.713 |  | 0 | CS ÚRS 2022 02 |  | základní |  | 0 | 0.01583 | 11.6147 | 0 | 0 | 4 | K | 2 |  |  |  | ROZPOCET | 0 | 0 | 0 | 0 | 0 | 1 | 0 | 4 | -10342641
| Online PSC |  | https://podminky.urs.cz/item/CS_URS_2022_02/622273.81 | [14 empty] | Online PSC | 2
| P |  | Poznámka k položce: vč. dodávky hliníkové nosné konstrukce, telelné izolace MW tl. 200mm, kotvících prvků, detailů, profilů (startovacích, příchytek atd.) blíže viz D1-1-9-4_01_Al panely lisované_detaily | [14 empty] | P | 2
| VV |  | " dle TZ a přílušných výkresů pohledů a půdorysů a řezů | [14 empty] | VV | 2 | 1 | True | 0 | ROZPOCET
| VV |  | " odměřenoz DWG | [14 empty] | VV | 2 | 1 | True | 0 | ROZPOCET
| VV |  | " pohled severní | [14 empty] | VV | 2 | 1 | True | 0 | ROZPOCET
| VV |  | 58,48*6,48 |  | 378.95 | [12 empty] | VV | 2 | 2 | True | 0 | ROZPOCET
| VV |  | 1,47*4,76 |  | 6.997 | [12 empty] | VV | 2 | 2 | True | 0 | ROZPOCET
| VV |  | Mezisoučet |  | 385.947 | [12 empty] | VV | 2 | 3 | True | 0 | ROZPOCET
| VV |  | " pohled východní | [14 empty] | VV | 2 | 1 | True | 0 | ROZPOCET
| VV |  | 5,29 |  | 5.29 | [12 empty] | VV | 2 | 2 | True | 0 | ROZPOCET
| VV |  | Mezisoučet |  | 5.29 | [12 empty] | VV | 2 | 3 | True | 0 | ROZPOCET
| VV |  | " pohled jižní | [14 empty] | VV | 2 | 1 | True | 0 | ROZPOCET
| VV |  | (8,15+4,3)*6,45 |  | 80.303 | [12 empty] | VV | 2 | 2 | True | 0 | ROZPOCET
| VV |  | (15,5+1,25)*1,0 |  | 16.75 | [12 empty] | VV | 2 | 2 | True | 0 | ROZPOCET
| VV |  | Mezisoučet |  | 97.053 | [12 empty] | VV | 2 | 3 | True | 0 | ROZPOCET
| VV |  | " pohled západní | [14 empty] | VV | 2 | 1 | True | 0 | ROZPOCET
| VV |  | (21,1+1,0+15,95)*6,45 |  | 245.423 | [12 empty] | VV | 2 | 2 | True | 0 | ROZPOCET
| VV |  | Mezisoučet |  | 245.423 | [12 empty] | VV | 2 | 3 | True | 0 | ROZPOCET
| VV |  | Součet |  | 733.713 | [12 empty] | VV | 2 | 4 | True | 1 | ROZPOCET
4 | M | 55324020 | svislý obklad hliníkovým plechem, lisovaný profl plechu 22/40/2,0 v požadované povrchové úpravě | m2 | 950.122 |  | 0 | CS ÚRS 2022 02 |  | základní |  | 0 | 0.0121 | 11.4965 | 0 | 0 | 8 | M | 2 |  |  |  | ROZPOCET | 0 | 0 | 0 | 0 | 0 | 1 | 0 | 4 | -1963121985
| VV |  | 103,225*1,1 "Přepočtené koeficientem množství |  | 113.548 | [12 empty] | VV | 2 | 2 | True | 0 | ROZPOCET
| VV |  | 26,809*1,1 |  | 29.49 | [12 empty] | VV | 2 | 2 | True | 0 | ROZPOCET
| VV |  | 733,713*1,1 "Přepočtené koeficientem množství |  | 807.084 | [12 empty] | VV | 2 | 2 | True | 0 | ROZPOCET
| VV |  | Součet |  | 950.122 | [12 empty] | VV | 2 | 4 | True | 1 | ROZPOCET
5 | M | 283290.9 | pojistná vodotěsná difuzní folií odolávající UV záření | m2 | 950.121 |  | 0 |  |  | základní |  | 0 | 0.00016 | 0.15202 | 0 | 0 | 8 | M | 2 |  |  |  | ROZPOCET | 0 | 0 | 0 | 0 | 0 | 1 | 0 | 4 | -1583138847
| VV |  | (103,225+26,809)*1,1 "Přepočtené koeficientem množství |  | 143.037 | [12 empty] | VV | 2 | 2 | True | 0 | ROZPOCET
| VV |  | 733,713*1,1 "Přepočtené koeficientem množství |  | 807.084 | [12 empty] | VV | 2 | 2 | True | 0 | ROZPOCET
| VV |  | Součet |  | 950.121 | [12 empty] | VV | 2 | 4 | True | 1 | ROZPOCET
6 | K | 622274011 | Montáž profilů zavěšené odvětrávané fasády rohových nebo do spár, na rošt kovový | m | 335.14 |  | 0 | CS ÚRS 2022 02 |  | základní |  | 0 | 1e-05 | 0.0033514 | 0 | 0 | 4 | K | 2 |  |  |  | ROZPOCET | 0 | 0 | 0 | 0 | 0 | 1 | 0 | 4 | 745587685
| Online PSC |  | https://podminky.urs.cz/item/CS_URS_2022_02/622274011 | [14 empty] | Online PSC | 2
| VV |  | " dle TZ a přílušných výkresů pohledů a půdorysů a řezů | [14 empty] | VV | 2 | 1 | True | 0 | ROZPOCET
| VV |  | " odměřenoz DWG | [14 empty] | VV | 2 | 1 | True | 0 | ROZPOCET
| VV |  | " pohled severní | [14 empty] | VV | 2 | 1 | True | 0 | ROZPOCET
| VV |  | (58,69+2,03+6,4)*2 |  | 134.24 | [12 empty] | VV | 2 | 2 | True | 0 | ROZPOCET
| VV |  | Mezisoučet |  | 134.24 | [12 empty] | VV | 2 | 3 | True | 0 | ROZPOCET
| VV |  | " pohled východní | [14 empty] | VV | 2 | 1 | True | 0 | ROZPOCET
| VV |  | (1,6+4,8)*2 |  | 12.8 | [12 empty] | VV | 2 | 2 | True | 0 | ROZPOCET
| VV |  | Mezisoučet |  | 12.8 | [12 empty] | VV | 2 | 3 | True | 0 | ROZPOCET
| VV |  | " pohled jižní | [14 empty] | VV | 2 | 1 | True | 0 | ROZPOCET
| VV |  | (8,15+4,3+6,45*2)*2 |  | 50.7 | [12 empty] | VV | 2 | 2 | True | 0 | ROZPOCET
| VV |  | (15,5+1,25+1,0)*2 |  | 35.5 | [12 empty] | VV | 2 | 2 | True | 0 | ROZPOCET
| VV |  | Mezisoučet |  | 86.2 | [12 empty] | VV | 2 | 3 | True | 0 | ROZPOCET
| VV |  | " pohled západní | [14 empty] | VV | 2 | 1 | True | 0 | ROZPOCET
| VV |  | (21,1+1,0+15,95+6,45*2)*2 |  | 101.9 | [12 empty] | VV | 2 | 2 | True | 0 | ROZPOCET
| VV |  | Mezisoučet |  | 101.9 | [12 empty] | VV | 2 | 3 | True | 0 | ROZPOCET
| VV |  | Součet |  | 335.14 | [12 empty] | VV | 2 | 4 | True | 1 | ROZPOCET
7 | M | 59155001 | profil rohový vnější Al tl 0,7mm dl 3m | m | 351.897 |  | 0 | CS ÚRS 2022 02 |  | základní |  | 0 | 0.00016 | 0.056304 | 0 | 0 | 8 | M | 2 |  |  |  | ROZPOCET | 0 | 0 | 0 | 0 | 0 | 1 | 0 | 4 | 1983915191
| VV |  | 335,14*1,05 "Přepočtené koeficientem množství |  | 351.897 | [12 empty] | VV | 2 | 2 | True | 0 | ROZPOCET
| VV |  | Součet |  | 351.897 | [12 empty] | VV | 2 | 4 | True | 1 | ROZPOCET
| D | 998 | Přesun hmot |  |  |  | 0 |  |  |  |  | 0 |  | 0 |  | 0 | 1 | D | 1 |  |  |  | ROZPOCET | [6 empty] | 0
8 | K | 998017002 | Přesun hmot pro budovy občanské výstavby | t | 25.515 |  | 0 | CS ÚRS 2022 02 |  | základní |  | 0 | 0 | 0 | 0 | 0 | 4 | K | 2 |  |  |  | ROZPOCET | 0 | 0 | 0 | 0 | 0 | 1 | 0 | 4 | -1964719095
| Online PSC |  | https://podminky.urs.cz/item/CS_URS_2022_02/998017002 | [14 empty] | Online PSC | 2

## D.1.1.9.5 - Fasády - dren...
[18 empty] | {8fc09d4a-351f-4baa-a699-1a8ecf300ff2} | [5 empty] | drenaz | 184 | 2
[18 empty] | 2 | [5 empty] | ryhadrenaz | 62,56 | 2
| KRYCÍ LIST SOUPISU PRACÍ | [7 empty] | v --- níže se nacházejí doplnkové a pomocné údaje k sestavám --- v | [8 empty] | False | [5 empty] | v_02 | 21,187 | 2
[24 empty] | v_03 | 19,669 | 2
Stavba:
REVIZE 08 - REKONSTRUKCE A STAVEBNÍ ÚPRAVY MĚSTSKÉHO PLAVECKÉHO BAZÉNU V LIBERCI
Objekt:
D.1.1 - ARCHITEKTONICKO STAVEBNÍ ŘEŠENÍ
Soupis:
D.1.1.9 - OBVODOVÝ PLÁŠŤ.
Úroveň 3:
D.1.1.9.5 - Fasády - drenážní systém
| KSO: |  | 801 54 93 |  |  | CC-CZ:
| Místo: |  | Tržní nám., Liberec |  |  | Datum: | 16. 10. 2023
| Zadavatel: |  |  |  |  | IČ:
|  | SM Liberec |  |  |  | DIČ:
| Uchazeč: |  |  |  |  | IČ: | Vyplň údaj
|  | Vyplň údaj |  |  |  | DIČ: | Vyplň údaj
| Projektant: |  |  |  |  | IČ: | 47450347
|  | A11HK |  |  |  | DIČ:
| Zpracovatel: |  |  |  |  | IČ:
|  | PROPOS Liberec s.r.o. |  |  |  | DIČ:
Poznámka:
Soupis prací je sestaven s využitím Cenové soustavy ÚRS. Položky, které pochází z této cenové soustavy, jsou ve sloupci 'Cenová soustava' označeny popisem 'CS ÚRS' a úrovní příslušného kalendářního pololetí. Veškeré další informace vymezující popis a podmínky použití těchto položek z Cenové soustavy, které nejsou uvedeny přímo v soupisu prací, jsou neomezeně dálkově k dispozici na www.cs-urs.cz, sekce Cenové a technické podmínky.
| Cena bez DPH | [5 empty] | 0
|  |  | Základ daně |  |  | Sazba daně | Výše daně
| DPH | základní | 0 |  |  | 21% | 0
|  | snížená | 0 |  |  | 15% | 0
|  | zákl. přenesená | 0 |  |  | 21% | 0
|  | sníž. přenesená | 0 |  |  | 15% | 0
|  | nulová | 0 |  |  | 0% | 0
| Cena s DPH |  |  | v | CZK |  | 0
REKAPITULACE ČLENĚNÍ SOUPISU PRACÍ
Stavba:
REVIZE 08 - REKONSTRUKCE A STAVEBNÍ ÚPRAVY MĚSTSKÉHO PLAVECKÉHO BAZÉNU V LIBERCI
Objekt:
D.1.1 - ARCHITEKTONICKO STAVEBNÍ ŘEŠENÍ
Soupis:
D.1.1.9 - OBVODOVÝ PLÁŠŤ.
Úroveň 3:
D.1.1.9.5 - Fasády - drenážní systém
Místo: |  |  | Tržní nám., Liberec |  |  | Datum: | 16. 10. 2023
Zadavatel: |  |  | SM Liberec |  |  | Projektant: | A11HK
Uchazeč: |  |  | Vyplň údaj |  |  | Zpracovatel: | PROPOS Liberec s.r.o.
Kód dílu - Popis | [6 empty] | Cena celkem [CZK]
Náklady stavby celkem | [6 empty] | 0 | [11 empty] | -1
| HSV - Práce a dodávky HSV | [5 empty] | 0
| 1 - Zemní práce | [5 empty] | 0
| 2 - Zakládání | [5 empty] | 0
| 997 - Přesun sutě | [5 empty] | 0
| 998 - Přesun hmot | [5 empty] | 0
SOUPIS PRACÍ
Stavba:
REVIZE 08 - REKONSTRUKCE A STAVEBNÍ ÚPRAVY MĚSTSKÉHO PLAVECKÉHO BAZÉNU V LIBERCI
Objekt:
D.1.1 - ARCHITEKTONICKO STAVEBNÍ ŘEŠENÍ
Soupis:
D.1.1.9 - OBVODOVÝ PLÁŠŤ.
Úroveň 3:
D.1.1.9.5 - Fasády - drenážní systém
Místo: |  |  | Tržní nám., Liberec |  |  | Datum: | 16. 10. 2023
Zadavatel: |  |  | SM Liberec |  |  | Projektant: | A11HK
Uchazeč: |  |  | Vyplň údaj |  |  | Zpracovatel: | PROPOS Liberec s.r.o.
PČ | Typ | Kód | Popis | MJ | Množství | J.cena [CZK] | Cena celkem [CZK] | Cenová soustava |  | DPH | J. Nh [h] | Nh celkem [h] | J. hmotnost [t] | Hmotnost celkem [t] | J. suť [t] | Suť Celkem [t]
Náklady soupisu celkem | [6 empty] | 0 |  |  |  |  | 0 |  | 4.3487 |  | 93.817 |  | D | -1 | [13 empty] | 0
| D | HSV | Práce a dodávky HSV |  |  |  | 0 |  |  |  |  | 0 |  | 4.3487 |  | 93.817 | 1 | D | 0 |  |  |  | ROZPOCET | [9 empty] | 0
| D | 1 | Zemní práce |  |  |  | 0 |  |  |  |  | 0 |  | 2.3481 |  | 93.817 | 1 | D | 1 |  |  |  | ROZPOCET | [9 empty] | 0
1 | K | 119001401 | Dočasné zajištění podzemního potrubí nebo vedení ve výkopišti ve stavu i poloze, ve kterých byla na začátku zemních prací a to s podepřením, vzepřením nebo vyvěšením, příp. s ochranným bedněním, se zřízením a odstraněním zajišťovací konstrukce, s opotřebením hmot potrubí ocelového nebo litinového, jmenovité světlosti DN do 200 mm | m | 5 |  | 0 | CS ÚRS 2022 02 |  | základní |  | 0 | 0.00868 | 0.0434 | 0 | 0 | 4 | K | 2 |  |  |  | ROZPOCET |  |  |  | 0 | 0 | 0 | 0 | 0 | 1 | 0 | 4 | -1685612227
| Online PSC |  | https://podminky.urs.cz/item/CS_URS_2022_02/119001401 | [14 empty] | Online PSC | 2
2 | K | 119001402 | Dočasné zajištění podzemního potrubí nebo vedení ve výkopišti ve stavu i poloze, ve kterých byla na začátku zemních prací a to s podepřením, vzepřením nebo vyvěšením, příp. s ochranným bedněním, se zřízením a odstraněním zajišťovací konstrukce, s opotřebením hmot potrubí ocelového nebo litinového, jmenovité světlosti DN přes 200 do 500 mm | m | 15 |  | 0 | CS ÚRS 2022 02 |  | základní |  | 0 | 0.01269 | 0.19035 | 0 | 0 | 4 | K | 2 |  |  |  | ROZPOCET |  |  |  | 0 | 0 | 0 | 0 | 0 | 1 | 0 | 4 | -485814545
| Online PSC |  | https://podminky.urs.cz/item/CS_URS_2022_02/119001402 | [14 empty] | Online PSC | 2
3 | K | 119001403 | Dočasné zajištění podzemního potrubí nebo vedení ve výkopišti ve stavu i poloze, ve kterých byla na začátku zemních prací a to s podepřením, vzepřením nebo vyvěšením, příp. s ochranným bedněním, se zřízením a odstraněním zajišťovací konstrukce, s opotřebením hmot potrubí ocelového nebo litinového, jmenovité světlosti DN přes 500 do 700 mm | m | 5 |  | 0 | CS ÚRS 2022 02 |  | základní |  | 0 | 0.01269 | 0.06345 | 0 | 0 | 4 | K | 2 |  |  |  | ROZPOCET |  |  |  | 0 | 0 | 0 | 0 | 0 | 1 | 0 | 4 | -998940729
| Online PSC |  | https://podminky.urs.cz/item/CS_URS_2022_02/119001403 | [14 empty] | Online PSC | 2
4 | K | 119001405 | Dočasné zajištění podzemního potrubí nebo vedení ve výkopišti ve stavu i poloze, ve kterých byla na začátku zemních prací a to s podepřením, vzepřením nebo vyvěšením, příp. s ochranným bedněním, se zřízením a odstraněním zajišťovací konstrukce, s opotřebením hmot potrubí plastového, jmenovité světlosti DN do 200 mm | m | 10 |  | 0 | CS ÚRS 2022 02 |  | základní |  | 0 | 0.0369 | 0.369 | 0 | 0 | 4 | K | 2 |  |  |  | ROZPOCET |  |  |  | 0 | 0 | 0 | 0 | 0 | 1 | 0 | 4 | 1180301764
| Online PSC |  | https://podminky.urs.cz/item/CS_URS_2022_02/119001405 | [14 empty] | Online PSC | 2
5 | K | 119001406 | Dočasné zajištění podzemního potrubí nebo vedení ve výkopišti ve stavu i poloze, ve kterých byla na začátku zemních prací a to s podepřením, vzepřením nebo vyvěšením, příp. s ochranným bedněním, se zřízením a odstraněním zajišťovací konstrukce, s opotřebením hmot potrubí plastového, jmenovité světlosti DN přes 200 do 500 mm | m | 3 |  | 0 | CS ÚRS 2022 02 |  | základní |  | 0 | 0.00868 | 0.02604 | 0 | 0 | 4 | K | 2 |  |  |  | ROZPOCET |  |  |  | 0 | 0 | 0 | 0 | 0 | 1 | 0 | 4 | -1519527161
| Online PSC |  | https://podminky.urs.cz/item/CS_URS_2022_02/119001406 | [14 empty] | Online PSC | 2
6 | K | 119001407 | Dočasné zajištění podzemního potrubí nebo vedení ve výkopišti ve stavu i poloze, ve kterých byla na začátku zemních prací a to s podepřením, vzepřením nebo vyvěšením, příp. s ochranným bedněním, se zřízením a odstraněním zajišťovací konstrukce, s opotřebením hmot potrubí plastového, jmenovité světlosti DN přes 500 do 700 mm | m | 7 |  | 0 | CS ÚRS 2022 02 |  | základní |  | 0 | 0.00868 | 0.06076 | 0 | 0 | 4 | K | 2 |  |  |  | ROZPOCET |  |  |  | 0 | 0 | 0 | 0 | 0 | 1 | 0 | 4 | -162234608
| Online PSC |  | https://podminky.urs.cz/item/CS_URS_2022_02/119001407 | [14 empty] | Online PSC | 2
7 | K | 119001411 | Dočasné zajištění podzemního potrubí nebo vedení ve výkopišti ve stavu i poloze, ve kterých byla na začátku zemních prací a to s podepřením, vzepřením nebo vyvěšením, příp. s ochranným bedněním, se zřízením a odstraněním zajišťovací konstrukce, s opotřebením hmot potrubí betonového, kameninového nebo železobetonového, světlosti DN do 200 mm | m | 9 |  | 0 | CS ÚRS 2022 02 |  | základní |  | 0 | 0.01068 | 0.09612 | 0 | 0 | 4 | K | 2 |  |  |  | ROZPOCET |  |  |  | 0 | 0 | 0 | 0 | 0 | 1 | 0 | 4 | 1496065249
| Online PSC |  | https://podminky.urs.cz/item/CS_URS_2022_02/119001411 | [14 empty] | Online PSC | 2
8 | K | 119001412 | Dočasné zajištění podzemního potrubí nebo vedení ve výkopišti ve stavu i poloze, ve kterých byla na začátku zemních prací a to s podepřením, vzepřením nebo vyvěšením, příp. s ochranným bedněním, se zřízením a odstraněním zajišťovací konstrukce, s opotřebením hmot potrubí betonového, kameninového nebo železobetonového, světlosti DN přes 200 do 500 mm | m | 6 |  | 0 | CS ÚRS 2022 02 |  | základní |  | 0 | 0.01269 | 0.07614 | 0 | 0 | 4 | K | 2 |  |  |  | ROZPOCET |  |  |  | 0 | 0 | 0 | 0 | 0 | 1 | 0 | 4 | -2028683960
| Online PSC |  | https://podminky.urs.cz/item/CS_URS_2022_02/119001412 | [14 empty] | Online PSC | 2
9 | K | 119001421 | Dočasné zajištění podzemního potrubí nebo vedení ve výkopišti ve stavu i poloze, ve kterých byla na začátku zemních prací a to s podepřením, vzepřením nebo vyvěšením, příp. s ochranným bedněním, se zřízením a odstraněním zajišťovací konstrukce, s opotřebením hmot kabelů a kabelových tratí z volně ložených kabelů a to do 3 kabelů | m | 11 |  | 0 | CS ÚRS 2022 02 |  | základní |  | 0 | 0.0369 | 0.4059 | 0 | 0 | 4 | K | 2 |  |  |  | ROZPOCET |  |  |  | 0 | 0 | 0 | 0 | 0 | 1 | 0 | 4 | 492530217
| Online PSC |  | https://podminky.urs.cz/item/CS_URS_2022_02/119001421 | [14 empty] | Online PSC | 2
10 | K | 119001422 | Dočasné zajištění podzemního potrubí nebo vedení ve výkopišti ve stavu i poloze, ve kterých byla na začátku zemních prací a to s podepřením, vzepřením nebo vyvěšením, příp. s ochranným bedněním, se zřízením a odstraněním zajišťovací konstrukce, s opotřebením hmot kabelů a kabelových tratí z volně ložených kabelů a to přes 3 do 6 kabelů | m | 4 |  | 0 | CS ÚRS 2022 02 |  | základní |  | 0 | 0.06053 | 0.24212 | 0 | 0 | 4 | K | 2 |  |  |  | ROZPOCET |  |  |  | 0 | 0 | 0 | 0 | 0 | 1 | 0 | 4 | 2019877902
| Online PSC |  | https://podminky.urs.cz/item/CS_URS_2022_02/119001422 | [14 empty] | Online PSC | 2
11 | K | 119001423 | Dočasné zajištění podzemního potrubí nebo vedení ve výkopišti ve stavu i poloze, ve kterých byla na začátku zemních prací a to s podepřením, vzepřením nebo vyvěšením, příp. s ochranným bedněním, se zřízením a odstraněním zajišťovací konstrukce, s opotřebením hmot kabelů a kabelových tratí z volně ložených kabelů a to přes 6 kabelů | m | 7 |  | 0 | CS ÚRS 2022 02 |  | základní |  | 0 | 0.10775 | 0.75425 | 0 | 0 | 4 | K | 2 |  |  |  | ROZPOCET |  |  |  | 0 | 0 | 0 | 0 | 0 | 1 | 0 | 4 | -1436902161
| Online PSC |  | https://podminky.urs.cz/item/CS_URS_2022_02/119001423 | [14 empty] | Online PSC | 2
12 | K | 119003217 | Pomocné konstrukce při zabezpečení výkopu svislé ocelové mobilní oplocení, výšky do 1,5 m panely vyplněné dráty zřízení | m | 205.996 |  | 0 | CS ÚRS 2022 02 |  | základní |  | 0 | 0.0001 | 0.0206 | 0 | 0 | 4 | K | 2 |  |  |  | ROZPOCET |  |  |  | 0 | 0 | 0 | 0 | 0 | 1 | 0 | 4 | -794442848
| Online PSC |  | https://podminky.urs.cz/item/CS_URS_2022_02/119003217 | [14 empty] | Online PSC | 2
| VV |  | " dle TZ a příslušných výkresů půdorysů, řezů a pohledů | [14 empty] | VV | 2 | 1 | True | 0 | ROZPOCET
| VV |  | " pohled severní | [14 empty] | VV | 2 | 1 | True | 0 | ROZPOCET
| VV |  | (1,5*2+9,3) |  | 12.3 | [12 empty] | VV | 2 | 2 | True | 0 | ROZPOCET
| VV |  | (16,45+1,5+33+1,5) |  | 52.45 | [12 empty] | VV | 2 | 2 | True | 0 | ROZPOCET
| VV |  | Mezisoučet |  | 64.75 | [12 empty] | VV | 2 | 3 | True | 0 | ROZPOCET
| VV |  | " pohled východní | [14 empty] | VV | 2 | 1 | True | 0 | ROZPOCET
| VV |  | 22,4 |  | 22.4 | [12 empty] | VV | 2 | 2 | True | 0 | ROZPOCET
| VV |  | Mezisoučet |  | 22.4 | [12 empty] | VV | 2 | 3 | True | 0 | ROZPOCET
| VV |  | " pohled jižní | [14 empty] | VV | 2 | 1 | True | 0 | ROZPOCET
| VV |  | 1,5+7,5 |  | 9 | [12 empty] | VV | 2 | 2 | True | 0 | ROZPOCET
| VV |  | Mezisoučet |  | 9 | [12 empty] | VV | 2 | 3 | True | 0 | ROZPOCET
| VV |  | " pohled západní | [14 empty] | VV | 2 | 1 | True | 0 | ROZPOCET
| VV |  | 1,5+21,55+7,5+2,7+1,5+3,0+1,9+1,5+10,2+1,5+21,5+2,25+1,25+PI*8,56/2+1,25+15,8+1,5 |  | 109.846 | [12 empty] | VV | 2 | 2 | True | 0 | ROZPOCET
| VV |  | Mezisoučet |  | 109.846 | [12 empty] | VV | 2 | 3 | True | 0 | ROZPOCET
| VV |  | Součet |  | 205.996 | [12 empty] | VV | 2 | 4 | True | 1 | ROZPOCET
13 | K | 119003218 | Pomocné konstrukce při zabezpečení výkopu svislé ocelové mobilní oplocení, výšky do 1,5 m panely vyplněné dráty odstranění | m | 205.996 |  | 0 | CS ÚRS 2022 02 |  | základní |  | 0 | 0 | 0 | 0 | 0 | 4 | K | 2 |  |  |  | ROZPOCET |  |  |  | 0 | 0 | 0 | 0 | 0 | 1 | 0 | 4 | -24151823
| Online PSC |  | https://podminky.urs.cz/item/CS_URS_2022_02/119003218 | [14 empty] | Online PSC | 2
14 | K | 129911121 | Bourání konstrukcí v odkopávkách a prokopávkách ručně s přemístěním suti na hromady na vzdálenost do 20 m nebo s naložením na dopravní prostředek z betonu prostého neprokládaného | m3 | 6.356 |  | 0 | CS ÚRS 2022 02 |  | základní |  | 0 | 0 | 0 | 2.2 | 13.9832 | 4 | K | 2 |  |  |  | ROZPOCET |  |  |  | 0 | 0 | 0 | 0 | 0 | 1 | 0 | 4 | 279922217
| Online PSC |  | https://podminky.urs.cz/item/CS_URS_2022_02/129911121 | [14 empty] | Online PSC | 2
| VV | v_02 | Součet |  | 21.187 | [12 empty] | VV | 2 | 4 | True | 0 | ROZPOCET
| VV |  | -v_02*0.70" odečet strojního bourání |  | -14.831 | [12 empty] | VV | 2 | 2 | True | 0 | ROZPOCET
15 | K | 129911123 | Bourání konstrukcí v odkopávkách a prokopávkách ručně s přemístěním suti na hromady na vzdálenost do 20 m nebo s naložením na dopravní prostředek z betonu železového nebo předpjatého | m3 | 5.901 |  | 0 | CS ÚRS 2022 02 |  | základní |  | 0 | 0 | 0 | 2.4 | 14.1624 | 4 | K | 2 |  |  |  | ROZPOCET |  |  |  | 0 | 0 | 0 | 0 | 0 | 1 | 0 | 4 | -1164558277
| Online PSC |  | https://podminky.urs.cz/item/CS_URS_2022_02/129911123 | [14 empty] | Online PSC | 2
| VV | v_03 | Součet |  | 19.669 | [12 empty] | VV | 2 | 4 | True | 0 | ROZPOCET
| VV |  | -v_03*0.70" odečet strojního bourání |  | -13.768 | [12 empty] | VV | 2 | 2 | True | 0 | ROZPOCET
16 | K | 129951121 | Bourání konstrukcí v odkopávkách a prokopávkách strojně s přemístěním suti na hromady na vzdálenost do 20 m nebo s naložením na dopravní prostředek z betonu prostého neprokládaného | m3 | 14.831 |  | 0 | CS ÚRS 2022 02 |  | základní |  | 0 | 0 | 0 | 2.2 | 32.6282 | 4 | K | 2 |  |  |  | ROZPOCET |  |  |  | 0 | 0 | 0 | 0 | 0 | 1 | 0 | 4 | 919096810
| Online PSC |  | https://podminky.urs.cz/item/CS_URS_2022_02/129951121 | [14 empty] | Online PSC | 2
| VV |  | v_02*0.70" 70% objemu |  | 14.831 | [12 empty] | VV | 2 | 2 | True | 1 | ROZPOCET
17 | K | 129951123 | Bourání konstrukcí v odkopávkách a prokopávkách strojně s přemístěním suti na hromady na vzdálenost do 20 m nebo s naložením na dopravní prostředek z betonu železového nebo předpjatého | m3 | 13.768 |  | 0 | CS ÚRS 2022 02 |  | základní |  | 0 | 0 | 0 | 2.4 | 33.0432 | 4 | K | 2 |  |  |  | ROZPOCET |  |  |  | 0 | 0 | 0 | 0 | 0 | 1 | 0 | 4 | 50507658
| Online PSC |  | https://podminky.urs.cz/item/CS_URS_2022_02/129951123 | [14 empty] | Online PSC | 2
| VV |  | v_03*0.70" 70% objemu |  | 13.768 | [12 empty] | VV | 2 | 2 | True | 1 | ROZPOCET
18 | K | 132112211 | Hloubení rýh šířky přes 800 do 2 000 mm ručně zapažených i nezapažených, s urovnáním dna do předepsaného profilu a spádu v hornině třídy těžitelnosti I skupiny 1 a 2 soudržných | m3 | 6.256 |  | 0 | CS ÚRS 2021 01 |  | základní |  | 0 | 0 | 0 | 0 | 0 | 4 | K | 2 |  |  |  | ROZPOCET |  |  |  | 0 | 0 | 0 | 0 | 0 | 1 | 0 | 4 | -1310079053
| Online PSC |  | https://podminky.urs.cz/item/CS_URS_2021_01/132112211 | [14 empty] | Online PSC | 2
| VV |  | drenaz*0,85*0,40 "rýha drenáže dle řezu A-A, B-B. |  | 62.56 | [12 empty] | VV | 2 | 2 | True | 0 | ROZPOCET
| VV |  | Pozn.: Hloubení rýhy/jámy nad rýhou pro drenáž je započteno v soupisu prací Bourání - půdorys 2.PP. | [14 empty] | VV | 2 | 1 | True | 0 | ROZPOCET
| VV | ryhadrenaz | Mezisoučet |  | 62.56 | [12 empty] | VV | 2 | 3 | True | 0 | ROZPOCET
| VV |  | -ryhadrenaz*(0.6+0.1+0.1+0.1)"odečet ostatních tříd hloubení |  | -56.304 | [12 empty] | VV | 2 | 2 | True | 0 | ROZPOCET
| VV |  | Součet |  | 6.256 | [12 empty] | VV | 2 | 4 | True | 1 | ROZPOCET
19 | K | 132212211 | Hloubení rýh šířky přes 800 do 2 000 mm ručně zapažených i nezapažených, s urovnáním dna do předepsaného profilu a spádu v hornině třídy těžitelnosti I skupiny 3 soudržných | m3 | 37.536 |  | 0 | CS ÚRS 2021 01 |  | základní |  | 0 | 0 | 0 | 0 | 0 | 4 | K | 2 |  |  |  | ROZPOCET |  |  |  | 0 | 0 | 0 | 0 | 0 | 1 | 0 | 4 | -185270746
| Online PSC |  | https://podminky.urs.cz/item/CS_URS_2021_01/132212211 | [14 empty] | Online PSC | 2
| VV |  | ryhadrenaz*0.60" 60% objemu |  | 37.536 | [12 empty] | VV | 2 | 2 | True | 1 | ROZPOCET
20 | K | 132312211 | Hloubení rýh šířky přes 800 do 2 000 mm ručně zapažených i nezapažených, s urovnáním dna do předepsaného profilu a spádu v hornině třídy těžitelnosti II skupiny 4 soudržných | m3 | 6.256 |  | 0 | CS ÚRS 2021 01 |  | základní |  | 0 | 0 | 0 | 0 | 0 | 4 | K | 2 |  |  |  | ROZPOCET |  |  |  | 0 | 0 | 0 | 0 | 0 | 1 | 0 | 4 | 650063333
| Online PSC |  | https://podminky.urs.cz/item/CS_URS_2021_01/132312211 | [14 empty] | Online PSC | 2
| VV |  | ryhadrenaz*0.10" 10% objemu |  | 6.256 | [12 empty] | VV | 2 | 2 | True | 1 | ROZPOCET
21 | K | 132412211 | Hloubení rýh šířky přes 800 do 2 000 mm ručně zapažených i nezapažených, s urovnáním dna do předepsaného profilu a spádu v hornině třídy těžitelnosti II skupiny 5 soudržných | m3 | 6.256 |  | 0 | CS ÚRS 2021 01 |  | základní |  | 0 | 0 | 0 | 0 | 0 | 4 | K | 2 |  |  |  | ROZPOCET |  |  |  | 0 | 0 | 0 | 0 | 0 | 1 | 0 | 4 | 634085411
| Online PSC |  | https://podminky.urs.cz/item/CS_URS_2021_01/132412211 | [14 empty] | Online PSC | 2
| VV |  | ryhadrenaz*0.10" 10% objemu |  | 6.256 | [12 empty] | VV | 2 | 2 | True | 1 | ROZPOCET
22 | K | 132553251 | Hloubení nezapažených rýh šířky přes 800 do 2 000 mm strojně s urovnáním dna do předepsaného profilu a spádu v omezeném prostoru v hornině třídy těžitelnosti III skupiny 6 do 20 m3 | m3 | 6.256 |  | 0 | CS ÚRS 2022 02 |  | základní |  | 0 | 0 | 0 | 0 | 0 | 4 | K | 2 |  |  |  | ROZPOCET |  |  |  | 0 | 0 | 0 | 0 | 0 | 1 | 0 | 4 | -538641187
| Online PSC |  | https://podminky.urs.cz/item/CS_URS_2022_02/132553251 | [14 empty] | Online PSC | 2
| VV |  | ryhadrenaz*0.10" 10% objemu |  | 6.256 | [12 empty] | VV | 2 | 2 | True | 1 | ROZPOCET
23 | K | 139001101 | Příplatek k cenám hloubených vykopávek za ztížení vykopávky v blízkosti podzemního vedení nebo výbušnin pro jakoukoliv třídu horniny | m3 | 15.64 |  | 0 | CS ÚRS 2022 02 |  | základní |  | 0 | 0 | 0 | 0 | 0 | 4 | K | 2 |  |  |  | ROZPOCET |  |  |  | 0 | 0 | 0 | 0 | 0 | 1 | 0 | 4 | 2075062121
| Online PSC |  | https://podminky.urs.cz/item/CS_URS_2022_02/139001101 | [14 empty] | Online PSC | 2
| VV |  | ryhadrenaz*0.25" 25% objemu |  | 15.64 | [12 empty] | VV | 2 | 2 | True | 1 | ROZPOCET
24 | K | 16275111R | Vodorovné přemístění výkopku nebo sypaniny po suchu na obvyklém dopravním prostředku na skládku zajištěnou zhotovitelem stavby | m3 | 62.56 |  | 0 |  |  | základní |  | 0 | 0 | 0 | 0 | 0 | 4 | K | 2 |  |  |  | ROZPOCET |  |  |  | 0 | 0 | 0 | 0 | 0 | 1 | 0 | 4 | -579492417
| VV |  | ryhadrenaz |  | 62.56 | [12 empty] | VV | 2 | 2 | True | 1 | ROZPOCET
25 | K | 171201231 | Poplatek za uložení stavebního odpadu na recyklační skládce (skládkovné) zeminy a kamení zatříděného do Katalogu odpadů pod kódem 17 05 04 | t | 112.608 |  | 0 | CS ÚRS 2022 02 |  | základní |  | 0 | 0 | 0 | 0 | 0 | 4 | K | 2 |  |  |  | ROZPOCET |  |  |  | 0 | 0 | 0 | 0 | 0 | 1 | 0 | 4 | 1685298157
| Online PSC |  | https://podminky.urs.cz/item/CS_URS_2022_02/171201231 | [14 empty] | Online PSC | 2
| VV |  | ryhadrenaz*1.8 |  | 112.608 | [12 empty] | VV | 2 | 2 | True | 1 | ROZPOCET
26 | K | 171251201 | Uložení sypaniny na skládky nebo meziskládky bez hutnění s upravením uložené sypaniny do předepsaného tvaru | m3 | 62.56 |  | 0 | CS ÚRS 2022 02 |  | základní |  | 0 | 0 | 0 | 0 | 0 | 4 | K | 2 |  |  |  | ROZPOCET |  |  |  | 0 | 0 | 0 | 0 | 0 | 1 | 0 | 4 | 1022358432
| Online PSC |  | https://podminky.urs.cz/item/CS_URS_2022_02/171251201 | [14 empty] | Online PSC | 2
| VV |  | ryhadrenaz |  | 62.56 | [12 empty] | VV | 2 | 2 | True | 1 | ROZPOCET
| D | 2 | Zakládání |  |  |  | 0 |  |  |  |  | 0 |  | 2.0005 |  | 0 | 1 | D | 1 |  |  |  | ROZPOCET | [9 empty] | 0
27 | K | 211571111 | Výplň kamenivem do rýh odvodňovacích žeber nebo trativodů bez zhutnění, s úpravou povrchu výplně štěrkopískem tříděným | m3 | 62.56 |  | 0 | CS ÚRS 2022 02 |  | základní |  | 0 | 0 | 0 | 0 | 0 | 4 | K | 2 |  |  |  | ROZPOCET |  |  |  | 0 | 0 | 0 | 0 | 0 | 1 | 0 | 4 | -221122064
| Online PSC |  | https://podminky.urs.cz/item/CS_URS_2022_02/211571111 | [14 empty] | Online PSC | 2
| VV |  | drenaz*0,85*0,40 " lože, obsyp a zásyp drenáže dle řezu A-A, B-B (kačířek) |  | 62.56 | [12 empty] | VV | 2 | 2 | True | 1 | ROZPOCET
28 | K | 211971110 | Zřízení opláštění výplně z geotextilie odvodňovacích žeber nebo trativodů v rýze nebo zářezu se stěnami šikmými o sklonu do 1:2 | m2 | 580 |  | 0 | CS ÚRS 2022 02 |  | základní |  | 0 | 0.00017 | 0.0986 | 0 | 0 | 4 | K | 2 |  |  |  | ROZPOCET |  |  |  | 0 | 0 | 0 | 0 | 0 | 1 | 0 | 4 | 1914608429
| Online PSC |  | https://podminky.urs.cz/item/CS_URS_2022_02/211971110 | [14 empty] | Online PSC | 2
| VV |  | 580 " info projektu k drenážím |  | 580 | [12 empty] | VV | 2 | 2 | True | 1 | ROZPOCET
29 | M | 69311081 | geotextilie netkaná separační, ochranná, filtrační, drenážní PES 300g/m2 | m2 | 687.01 |  | 0 | CS ÚRS 2022 02 |  | základní |  | 0 | 0.0003 | 0.2061 | 0 | 0 | 8 | M | 2 |  |  |  | ROZPOCET |  |  |  | 0 | 0 | 0 | 0 | 0 | 1 | 0 | 4 | -1211130611
| VV |  | 580*1,1845 "Přepočtené koeficientem množství |  | 687.01 | [12 empty] | VV | 2 | 2 | True | 1 | ROZPOCET
30 | K | 211971122 | Zřízení opláštění výplně z geotextilie odvodňovacích žeber nebo trativodů v rýze nebo zářezu se stěnami svislými nebo šikmými o sklonu přes 1:2 při rozvinuté šířce opláštění přes 2,5 m | m2 | 150 |  | 0 | CS ÚRS 2022 02 |  | základní |  | 0 | 0.00027 | 0.0405 | 0 | 0 | 4 | K | 2 |  |  |  | ROZPOCET |  |  |  | 0 | 0 | 0 | 0 | 0 | 1 | 0 | 4 | -79246435
| Online PSC |  | https://podminky.urs.cz/item/CS_URS_2022_02/211971122 | [14 empty] | Online PSC | 2
| VV |  | 150 " info projektu k drenážím |  | 150 | [12 empty] | VV | 2 | 2 | True | 1 | ROZPOCET
31 | M | 69311081 | geotextilie netkaná separační, ochranná, filtrační, drenážní PES 300g/m2 | m2 | 177.675 |  | 0 | CS ÚRS 2022 02 |  | základní |  | 0 | 0.0003 | 0.053302 | 0 | 0 | 8 | M | 2 |  |  |  | ROZPOCET |  |  |  | 0 | 0 | 0 | 0 | 0 | 1 | 0 | 4 | 839209650
| VV |  | 150*1,1845 "Přepočtené koeficientem množství |  | 177.675 | [12 empty] | VV | 2 | 2 | True | 1 | ROZPOCET
32 | K | 212755218 | Trativody bez lože z drenážních trubek plastových flexibilních D 200 mm | m | 184 |  | 0 | CS ÚRS 2022 02 |  | základní |  | 0 | 0.00133 | 0.24472 | 0 | 0 | 4 | K | 2 |  |  |  | ROZPOCET |  |  |  | 0 | 0 | 0 | 0 | 0 | 1 | 0 | 4 | -1629084639
| Online PSC |  | https://podminky.urs.cz/item/CS_URS_2022_02/212755218 | [14 empty] | Online PSC | 2
| VV |  | 54,00+12,00+26,00+43,00+17,00+32,00"PE drenážní trubka DN 200 dle řezu A-A, délky uvedeny na D.1.1.2_12 |  | 184 | [12 empty] | VV | 2 | 2 | True | 0 | ROZPOCET
| VV | drenaz | Součet |  | 184 | [12 empty] | VV | 2 | 4 | True | 1 | ROZPOCET
33 | K | 894811227 | Revizní šachta z tvrdého PVC v otevřeném výkopu typ pravý/přímý/levý (DN šachty/DN trubního vedení) DN 315/200, hloubka od 2480 do 2780 mm | kus | 10 |  | 0 | CS ÚRS 2022 02 |  | základní |  | 0 | 0.03063 | 0.3063 | 0 | 0 | 4 | K | 2 |  |  |  | ROZPOCET |  |  |  | 0 | 0 | 0 | 0 | 0 | 1 | 0 | 4 | -1389704441
| Online PSC |  | https://podminky.urs.cz/item/CS_URS_2022_02/894811227 | [14 empty] | Online PSC | 2
| VV |  | 10 " info projektu k drenážím |  | 10 | [12 empty] | VV | 2 | 2 | True | 1 | ROZPOCET
34 | K | 894812117 | Revizní a čistící šachta z polypropylenu PP pro hladké trouby DN 315 šachtové dno (DN šachty / DN trubního vedení) DN 315/200 pravý nebo levý přítok | kus | 10 |  | 0 | CS ÚRS 2022 02 |  | základní |  | 0 | 0.06418 | 0.6418 | 0 | 0 | 4 | K | 2 |  |  |  | ROZPOCET |  |  |  | 0 | 0 | 0 | 0 | 0 | 1 | 0 | 4 | -689358983
| Online PSC |  | https://podminky.urs.cz/item/CS_URS_2022_02/894812117 | [14 empty] | Online PSC | 2
| VV |  | 10 " info projektu k drenážím |  | 10 | [12 empty] | VV | 2 | 2 | True | 1 | ROZPOCET
35 | K | 894812136 | Revizní a čistící šachta z polypropylenu PP pro hladké trouby DN 315 roura šachtová korugovaná s hrdlem, světlé hloubky do 6000 mm | kus | 10 |  | 0 | CS ÚRS 2022 02 |  | základní |  | 0 | 0.03084 | 0.3084 | 0 | 0 | 4 | K | 2 |  |  |  | ROZPOCET |  |  |  | 0 | 0 | 0 | 0 | 0 | 1 | 0 | 4 | 410571835
| Online PSC |  | https://podminky.urs.cz/item/CS_URS_2022_02/894812136 | [14 empty] | Online PSC | 2
| VV |  | 10 " info projektu k drenážím |  | 10 | [12 empty] | VV | 2 | 2 | True | 1 | ROZPOCET
36 | K | 894812141 | Revizní a čistící šachta z polypropylenu PP pro hladké trouby DN 315 roura šachtová korugovaná teleskopická (včetně těsnění) 375 mm | kus | 10 |  | 0 | CS ÚRS 2022 02 |  | základní |  | 0 | 0.00362 | 0.0362 | 0 | 0 | 4 | K | 2 |  |  |  | ROZPOCET |  |  |  | 0 | 0 | 0 | 0 | 0 | 1 | 0 | 4 | -741243922
| Online PSC |  | https://podminky.urs.cz/item/CS_URS_2022_02/894812141 | [14 empty] | Online PSC | 2
| VV |  | 10 " info projektu k drenážím |  | 10 | [12 empty] | VV | 2 | 2 | True | 1 | ROZPOCET
37 | K | 894812149 | Revizní a čistící šachta z polypropylenu PP pro hladké trouby DN 315 roura šachtová korugovaná Příplatek k cenám 2131 - 2142 za uříznutí šachtové roury | kus | 10 |  | 0 | CS ÚRS 2022 02 |  | základní |  | 0 | 0 | 0 | 0 | 0 | 4 | K | 2 |  |  |  | ROZPOCET |  |  |  | 0 | 0 | 0 | 0 | 0 | 1 | 0 | 4 | 650100335
| Online PSC |  | https://podminky.urs.cz/item/CS_URS_2022_02/894812149 | [14 empty] | Online PSC | 2
| VV |  | 10 " info projektu k drenážím |  | 10 | [12 empty] | VV | 2 | 2 | True | 1 | ROZPOCET
38 | K | 894812156 | Revizní a čistící šachta z polypropylenu PP pro hladké trouby DN 315 poklop plastový s teleskopickou trubkou | kus | 10 |  | 0 | CS ÚRS 2022 02 |  | základní |  | 0 | 0.00646 | 0.0646 | 0 | 0 | 4 | K | 2 |  |  |  | ROZPOCET |  |  |  | 0 | 0 | 0 | 0 | 0 | 1 | 0 | 4 | -1543807215
| Online PSC |  | https://podminky.urs.cz/item/CS_URS_2022_02/894812156 | [14 empty] | Online PSC | 2
| VV |  | 10 " info projektu k drenážím |  | 10 | [12 empty] | VV | 2 | 2 | True | 1 | ROZPOCET
| D | 997 | Přesun sutě |  |  |  | 0 |  |  |  |  | 0 |  | 0 |  | 0 | 1 | D | 1 |  |  |  | ROZPOCET | [9 empty] | 0
39 | K | 997013501R | Odvoz suti a vybouraných hmot na skládku zajištěnou zhotovitelem stavby se složením | t | 93.817 |  | 0 |  |  | základní |  | 0 | 0 | 0 | 0 | 0 | 4 | K | 2 |  |  |  | ROZPOCET |  |  |  | 0 | 0 | 0 | 0 | 0 | 1 | 0 | 4 | 370851466
40 | K | 997013871R | Poplatek za uložení veškerého stavebního odpadu na recyklační, popř. standardní skládce (skládkovné) směsného stavebního a demoličního tříděného dle příslušných předpisů | t | 93.817 |  | 0 |  |  | základní |  | 0 | 0 | 0 | 0 | 0 | 4 | K | 2 |  |  |  | ROZPOCET |  |  |  | 0 | 0 | 0 | 0 | 0 | 1 | 0 | 4 | -1532169506
| D | 998 | Přesun hmot |  |  |  | 0 |  |  |  |  | 0 |  | 0 |  | 0 | 1 | D | 1 |  |  |  | ROZPOCET | [9 empty] | 0
42 | K | 998017002 | Přesun hmot pro budovy občanské výstavby | t | 4.349 |  | 0 | CS ÚRS 2022 02 |  | základní |  | 0 | 0 | 0 | 0 | 0 | 4 | K | 2 |  |  |  | ROZPOCET |  |  |  | 0 | 0 | 0 | 0 | 0 | 1 | 0 | 4 | 407520989
| Online PSC |  | https://podminky.urs.cz/item/CS_URS_2022_02/998017002 | [14 empty] | Online PSC | 2

## D.1.1.9.6 - Fasády - repl...
{72037b37-26a3-4605-be28-07aabfc853b4}
2
| KRYCÍ LIST SOUPISU PRACÍ | [7 empty] | v --- níže se nacházejí doplnkové a pomocné údaje k sestavám --- v | [8 empty] | False
Stavba:
REVIZE 08 - REKONSTRUKCE A STAVEBNÍ ÚPRAVY MĚSTSKÉHO PLAVECKÉHO BAZÉNU V LIBERCI
Objekt:
D.1.1 - ARCHITEKTONICKO STAVEBNÍ ŘEŠENÍ
Soupis:
D.1.1.9 - OBVODOVÝ PLÁŠŤ.
Úroveň 3:
D.1.1.9.6 - Fasády - replika elektrokeramiky
| KSO: |  |  |  |  | CC-CZ:
| Místo: |  |  |  |  | Datum: | 16. 10. 2023
| Zadavatel: |  |  |  |  | IČ: | 00262978
|  | STATUTÁRNÍ MĚSTO LIBEREC |  |  |  | DIČ: | CZ00262978
| Uchazeč: |  |  |  |  | IČ: | Vyplň údaj
|  | Vyplň údaj |  |  |  | DIČ: | Vyplň údaj
| Projektant: |  |  |  |  | IČ: | 47450347
|  | ATELIER 11 HRADEC KRÁLOVÉ s.r.o. |  |  |  | DIČ: | CZ47450347
| Zpracovatel: |  |  |  |  | IČ:
|  | PROPOS Liberec s.r.o. |  |  |  | DIČ:
Poznámka:
| Cena bez DPH | [5 empty] | 0
|  |  | Základ daně |  |  | Sazba daně | Výše daně
| DPH | základní | 0 |  |  | 21% | 0
|  | snížená | 0 |  |  | 15% | 0
|  | zákl. přenesená | 0 |  |  | 21% | 0
|  | sníž. přenesená | 0 |  |  | 15% | 0
|  | nulová | 0 |  |  | 0% | 0
| Cena s DPH |  |  | v | CZK |  | 0
REKAPITULACE ČLENĚNÍ SOUPISU PRACÍ
Stavba:
REVIZE 08 - REKONSTRUKCE A STAVEBNÍ ÚPRAVY MĚSTSKÉHO PLAVECKÉHO BAZÉNU V LIBERCI
Objekt:
D.1.1 - ARCHITEKTONICKO STAVEBNÍ ŘEŠENÍ
Soupis:
D.1.1.9 - OBVODOVÝ PLÁŠŤ.
Úroveň 3:
D.1.1.9.6 - Fasády - replika elektrokeramiky
Místo: | [5 empty] | Datum: | 16. 10. 2023
Zadavatel: |  |  | STATUTÁRNÍ MĚSTO LIBEREC |  |  | Projektant: | ATELIER 11 HRADEC KRÁLOVÉ s.r.o.
Uchazeč: |  |  | Vyplň údaj |  |  | Zpracovatel: | PROPOS Liberec s.r.o.
Kód dílu - Popis | [6 empty] | Cena celkem [CZK]
Náklady stavby celkem | [6 empty] | 0 | [11 empty] | -1
| HSV - Práce a dodávky HSV | [5 empty] | 0
| 6 - Úpravy povrchů, podlahy a osazování výplní | [5 empty] | 0
| 9 - Ostatní konstrukce a práce, bourání | [5 empty] | 0
| 998 - Přesun hmot | [5 empty] | 0
| PSV - Práce a dodávky PSV | [5 empty] | 0
| 782 - Dokončovací práce - obklady z kamene | [5 empty] | 0
SOUPIS PRACÍ
Stavba:
REVIZE 08 - REKONSTRUKCE A STAVEBNÍ ÚPRAVY MĚSTSKÉHO PLAVECKÉHO BAZÉNU V LIBERCI
Objekt:
D.1.1 - ARCHITEKTONICKO STAVEBNÍ ŘEŠENÍ
Soupis:
D.1.1.9 - OBVODOVÝ PLÁŠŤ.
Úroveň 3:
D.1.1.9.6 - Fasády - replika elektrokeramiky
Místo: | [5 empty] | Datum: | 16. 10. 2023
Zadavatel: |  |  | STATUTÁRNÍ MĚSTO LIBEREC |  |  | Projektant: | ATELIER 11 HRADEC KRÁLOVÉ s.r.o.
Uchazeč: |  |  | Vyplň údaj |  |  | Zpracovatel: | PROPOS Liberec s.r.o.
PČ | Typ | Kód | Popis | MJ | Množství | J.cena [CZK] | Cena celkem [CZK] | Cenová soustava |  | DPH | J. Nh [h] | Nh celkem [h] | J. hmotnost [t] | Hmotnost celkem [t] | J. suť [t] | Suť Celkem [t]
Náklady soupisu celkem | [6 empty] | 0 |  |  |  |  | 0 |  | 120.394 |  | 5.1082 |  | D | -1 | [10 empty] | 0
| D | HSV | Práce a dodávky HSV |  |  |  | 0 |  |  |  |  | 0 |  | 58.464 |  | 5.1082 | 1 | D | 0 |  |  |  | ROZPOCET | [6 empty] | 0
| D | 6 | Úpravy povrchů, podlahy a osazování výplní |  |  |  | 0 |  |  |  |  | 0 |  | 15.5606 |  | 0 | 1 | D | 1 |  |  |  | ROZPOCET | [6 empty] | 0
1 | K | 622135002 | Vyrovnání nerovností podkladu vnějších omítaných ploch maltou, tloušťky do 10 mm cementovou stěn | m2 | 400.12 |  | 0 | CS ÚRS 2022 02 |  | základní |  | 0 | 0.0273 | 10.9233 | 0 | 0 | 4 | K | 2 |  |  |  | ROZPOCET | 0 | 0 | 0 | 0 | 0 | 1 | 0 | 4 | -499854653
| Online PSC |  | https://podminky.urs.cz/item/CS_URS_2022_02/622135002 | [14 empty] | Online PSC | 2
| VV |  | dle otlučení | [14 empty] | VV | 2 | 1 | True | 0 | ROZPOCET
| VV |  | 400,12 |  | 400.12 | [12 empty] | VV | 2 | 2 | True | 0 | ROZPOCET
| VV |  | Součet |  | 400.12 | [12 empty] | VV | 2 | 4 | True | 1 | ROZPOCET
2 | K | 622221141 | Montáž kontaktního zateplení lepením a mechanickým kotvením z desek z minerální vlny s kolmou orientací vláken na vnější stěny, na podklad betonový nebo z lehčeného betonu, z tvárnic keramických nebo vápenopískových, tloušťky desek přes 160 do 200 mm | m2 | 137.363 |  | 0 | CS ÚRS 2022 02 |  | základní |  | 0 | 0.01276 | 1.7528 | 0 | 0 | 4 | K | 2 |  |  |  | ROZPOCET | 0 | 0 | 0 | 0 | 0 | 1 | 0 | 4 | -1280812401
| Online PSC |  | https://podminky.urs.cz/item/CS_URS_2022_02/622221141 | [14 empty] | Online PSC | 2
| VV |  | " pohled západní - R club - FEP1 | [14 empty] | VV | 2 | 1 | True | 0 | ROZPOCET
| VV |  | 13,75*9,99 |  | 137.363 | [12 empty] | VV | 2 | 2 | True | 0 | ROZPOCET
| VV |  | Součet |  | 137.363 | [12 empty] | VV | 2 | 4 | True | 1 | ROZPOCET
3 | M | 63151535 | deska tepelně izolační minerální kontaktních fasád kolmé vlákno λ=0,040-0,041 tl 200mm | m2 | 144.231 |  | 0 | CS ÚRS 2022 02 |  | základní |  | 0 | 0.02 | 2.8846 | 0 | 0 | 8 | M | 2 |  |  |  | ROZPOCET | 0 | 0 | 0 | 0 | 0 | 1 | 0 | 4 | 2073795393
| VV |  | 137,363*1,05"Přepočtené koeficientem množství |  | 144.231 | [12 empty] | VV | 2 | 2 | True | 0 | ROZPOCET
| VV |  | Součet |  | 144.231 | [12 empty] | VV | 2 | 4 | True | 1 | ROZPOCET
4 | K | 629995101 | Očištění vnějších ploch tlakovou vodou omytím | m2 | 400.12 |  | 0 | CS ÚRS 2022 02 |  | základní |  | 0 | 0 | 0 | 0 | 0 | 4 | K | 2 |  |  |  | ROZPOCET | 0 | 0 | 0 | 0 | 0 | 1 | 0 | 4 | -1818890685
| Online PSC |  | https://podminky.urs.cz/item/CS_URS_2022_02/629995101 | [14 empty] | Online PSC | 2
| VV |  | dle otlučení | [14 empty] | VV | 2 | 1 | True | 0 | ROZPOCET
| VV |  | 400,12 |  | 400.12 | [12 empty] | VV | 2 | 2 | True | 0 | ROZPOCET
| VV |  | Součet |  | 400.12 | [12 empty] | VV | 2 | 4 | True | 1 | ROZPOCET
| D | 9 | Ostatní konstrukce a práce, bourání |  |  |  | 0 |  |  |  |  | 0 |  | 42.9033 |  | 5.1082 | 1 | D | 1 |  |  |  | ROZPOCET | [6 empty] | 0
5 | K | 985521111 | Stříkaný beton z mokré směsi pevnosti v tlaku min. 45 MPa stěn, jedné vrstvy tloušťky do 30 mm | m2 | 549.268 |  | 0 | CS ÚRS 2022 02 |  | základní |  | 0 | 0.0693 | 38.0643 | 0.007 | 3.8449 | 4 | K | 2 |  |  |  | ROZPOCET | 0 | 0 | 0 | 0 | 0 | 1 | 0 | 4 | 608362016
| Online PSC |  | https://podminky.urs.cz/item/CS_URS_2022_02/985521111 | [14 empty] | Online PSC | 2
6 | K | 985521119 | Stříkaný beton z mokré směsi pevnosti v tlaku min. 45 MPa stěn, jedné vrstvy tloušťky Příplatek k ceně za každých dalších i započatých 10 mm tloušťky | m2 | 549.268 |  | 0 | CS ÚRS 2022 02 |  | základní |  | 0 | 0 | 0 | 0.0023 | 1.2633 | 4 | K | 2 |  |  |  | ROZPOCET | 0 | 0 | 0 | 0 | 0 | 1 | 0 | 4 | 334811782
| Online PSC |  | https://podminky.urs.cz/item/CS_URS_2022_02/985521119 | [14 empty] | Online PSC | 2
7 | K | 985562111 | Výztuž stříkaného betonu ze svařovaných sítí velikosti ok do 100 mm s antikorozní úpravou, průměru drátu 2 mm jednovrstvých stěn | m2 | 549.268 |  | 0 | CS ÚRS 2022 02 |  | základní |  | 0 | 0.00257 | 1.4116 | 0 | 0 | 4 | K | 2 |  |  |  | ROZPOCET | 0 | 0 | 0 | 0 | 0 | 1 | 0 | 4 | -518533921
| Online PSC |  | https://podminky.urs.cz/item/CS_URS_2022_02/985562111 | [14 empty] | Online PSC | 2
8 | K | 985564215 | Kotvičky pro výztuž stříkaného betonu z betonářské oceli do chemické malty, hloubky kotvení do 200 mm, průměru přes 16 do 20 mm | kus | 2197.072 |  | 0 | CS ÚRS 2022 02 |  | základní |  | 0 | 0.00156 | 3.4274 | 0 | 0 | 4 | K | 2 |  |  |  | ROZPOCET | 0 | 0 | 0 | 0 | 0 | 1 | 0 | 4 | -775705466
| Online PSC |  | https://podminky.urs.cz/item/CS_URS_2022_02/985564215 | [14 empty] | Online PSC | 2
| VV |  | 549,268*4 |  | 2197.072 | [12 empty] | VV | 2 | 2 | True | 0 | ROZPOCET
| VV |  | Součet |  | 2197.072 | [12 empty] | VV | 2 | 4 | True | 1 | ROZPOCET
9 | M | 10001107.1 | Závitová tyč DIN975 M8x1000mm NEREZ A2 | kus | 2197.072 |  | 0 |  |  | základní |  | 0 | 0 | 0 | 0 | 0 | 8 | M | 2 |  |  |  | ROZPOCET | 0 | 0 | 0 | 0 | 0 | 1 | 0 | 4 | -1529402895
10 | M | 10301263.4 | Podložka DIN125-A M18 pr.19mm NEREZ A2 | kus | 2197.072 |  | 0 |  |  | základní |  | 0 | 0 | 0 | 0 | 0 | 8 | M | 2 |  |  |  | ROZPOCET | 0 | 0 | 0 | 0 | 0 | 1 | 0 | 4 | 149390595
11 | M | 10301262.4 | Matice DIN934 M18 NEREZ A2 | kus | 2197.072 |  | 0 |  |  | základní |  | 0 | 0 | 0 | 0 | 0 | 8 | M | 2 |  |  |  | ROZPOCET | 0 | 0 | 0 | 0 | 0 | 1 | 0 | 4 | -346047490
| D | 998 | Přesun hmot |  |  |  | 0 |  |  |  |  | 0 |  | 0 |  | 0 | 1 | D | 1 |  |  |  | ROZPOCET | [6 empty] | 0
12 | K | 998017002 | Přesun hmot pro budovy občanské výstavby, bydlení, výrobu a služby s omezením mechanizace vodorovná dopravní vzdálenost do 100 m pro budovy s jakoukoliv nosnou konstrukcí výšky přes 6 do 12 m | t | 58.464 |  | 0 | CS ÚRS 2022 02 |  | základní |  | 0 | 0 | 0 | 0 | 0 | 4 | K | 2 |  |  |  | ROZPOCET | 0 | 0 | 0 | 0 | 0 | 1 | 0 | 4 | -253793197
| Online PSC |  | https://podminky.urs.cz/item/CS_URS_2022_02/998017002 | [14 empty] | Online PSC | 2
| D | PSV | Práce a dodávky PSV |  |  |  | 0 |  |  |  |  | 0 |  | 61.93 |  | 0 | 2 | D | 0 |  |  |  | ROZPOCET | [6 empty] | 0
| D | 782 | Dokončovací práce - obklady z kamene |  |  |  | 0 |  |  |  |  | 0 |  | 61.93 |  | 0 | 2 | D | 1 |  |  |  | ROZPOCET | [6 empty] | 0
13 | K | 7821411.7 | Montáž obkladů stěn z dlaždic z elektroporcelánu kladených do malty přes 35 ks/m2 vč. systémových vhodných AL lišt | m2 | 549.268 |  | 0 |  |  | základní |  | 0 | 0.033 | 18.1258 | 0 | 0 | 16 | K | 2 |  |  |  | ROZPOCET | 0 | 0 | 0 | 0 | 0 | 1 | 0 | 16 | -1855409404
| VV |  | " dle TZ a přílušných výkresů pohledů a půdorysů a řezů | [14 empty] | VV | 2 | 1 | True | 0 | ROZPOCET
| VV |  | " odměřenoz DWG | [14 empty] | VV | 2 | 1 | True | 0 | ROZPOCET
| VV |  | " pohled jižní - nové schodiště | [14 empty] | VV | 2 | 1 | True | 0 | ROZPOCET
| VV |  | 17,068*9,5 |  | 162.146 | [12 empty] | VV | 2 | 2 | True | 0 | ROZPOCET
| VV |  | Mezisoučet |  | 162.146 | [12 empty] | VV | 2 | 3 | True | 0 | ROZPOCET
| VV |  | " pohled západní - R club | [14 empty] | VV | 2 | 1 | True | 0 | ROZPOCET
| VV |  | 13,75*9,99 |  | 137.363 | [12 empty] | VV | 2 | 2 | True | 0 | ROZPOCET
| VV |  | " pohled západní - vstup | [14 empty] | VV | 2 | 1 | True | 0 | ROZPOCET
| VV |  | 8,03*4,01 |  | 32.2 | [12 empty] | VV | 2 | 2 | True | 0 | ROZPOCET
| VV |  | -4,26*2,8 |  | -11.928 | [12 empty] | VV | 2 | 2 | True | 0 | ROZPOCET
| VV |  | Mezisoučet |  | 157.635 | [12 empty] | VV | 2 | 3 | True | 0 | ROZPOCET
| VV |  | " objekty násávání pro VZT | [14 empty] | VV | 2 | 1 | True | 0 | ROZPOCET
| VV |  | 17,3*6,43 |  | 111.239 | [12 empty] | VV | 2 | 2 | True | 0 | ROZPOCET
| VV |  | 18,39*6,43 |  | 118.248 | [12 empty] | VV | 2 | 2 | True | 0 | ROZPOCET
| VV |  | Mezisoučet |  | 229.487 | [12 empty] | VV | 2 | 3 | True | 0 | ROZPOCET
| VV |  | Součet |  | 549.268 | [12 empty] | VV | 2 | 4 | True | 1 | ROZPOCET
14 | M | 632325M | dodávka - atypické tvarovky z elektroporcelánu potřebných tvarů, délek a tlouštěk | m2 | 604.195 |  | 0 |  |  | základní |  | 0 | 0.0725 | 43.8041 | 0 | 0 | 32 | M | 2 |  |  |  | ROZPOCET | 0 | 0 | 0 | 0 | 0 | 1 | 0 | 16 | -1220065711
| VV |  | 549,268*1,1 "Přepočtené koeficientem množství |  | 604.195 | [12 empty] | VV | 2 | 2 | True | 0 | ROZPOCET
| VV |  | Součet |  | 604.195 | [12 empty] | VV | 2 | 4 | True | 1 | ROZPOCET
15 | K | 782191.31 | Příplatek k cenám obkladů stěn za vyrovnání nerovného povrchu | m2 | 549.268 |  | 0 |  |  | základní |  | 0 | 0 | 0 | 0 | 0 | 16 | K | 2 |  |  |  | ROZPOCET | 0 | 0 | 0 | 0 | 0 | 1 | 0 | 16 | -1680059775
16 | K | 782191.41 | Příplatek k cenám obkladů stěn za použití kovových kotev k uchycení obkladu | m2 | 549.268 |  | 0 |  |  | základní |  | 0 | 0 | 0 | 0 | 0 | 16 | K | 2 |  |  |  | ROZPOCET | 0 | 0 | 0 | 0 | 0 | 1 | 0 | 16 | 1997601214
17 | K | 782991.10 | Obklady - ostatní práce penetrace podkladu | m2 | 549.268 |  | 0 |  |  | základní |  | 0 | 0 | 0 | 0 | 0 | 16 | K | 2 |  |  |  | ROZPOCET | 0 | 0 | 0 | 0 | 0 | 1 | 0 | 16 | -352677444
18 | K | 782991.11 | Obklady - ostatní práce čištění nových obkladů základní | m2 | 1373.17 |  | 0 |  |  | základní |  | 0 | 0 | 0 | 0 | 0 | 16 | K | 2 |  |  |  | ROZPOCET | 0 | 0 | 0 | 0 | 0 | 1 | 0 | 16 | -845575127
| VV |  | 549,268*2,5 |  | 1373.17 | [12 empty] | VV | 2 | 2 | True | 0 | ROZPOCET
| VV |  | Součet |  | 1373.17 | [12 empty] | VV | 2 | 4 | True | 1 | ROZPOCET
19 | K | 998782102 | Přesun hmot tonážní pro obklady kamenné v objektech v přes 6 do 12 m | t | 61.93 |  | 0 | CS ÚRS 2022 02 |  | základní |  | 0 | 0 | 0 | 0 | 0 | 16 | K | 2 |  |  |  | ROZPOCET | 0 | 0 | 0 | 0 | 0 | 1 | 0 | 16 | 1295354973
| Online PSC |  | https://podminky.urs.cz/item/CS_URS_2022_02/998782102 | [14 empty] | Online PSC | 2

## D.1.2.03,5,7,9-14,17 - ŽB...
{c9331048-de1f-4a0e-8188-879e23e0a60e}
2
| KRYCÍ LIST SOUPISU PRACÍ | [7 empty] | v --- níže se nacházejí doplnkové a pomocné údaje k sestavám --- v | [8 empty] | False
Stavba:
REVIZE 08 - REKONSTRUKCE A STAVEBNÍ ÚPRAVY MĚSTSKÉHO PLAVECKÉHO BAZÉNU V LIBERCI
Objekt:
D.1.2 - STAVEBNĚ KONSTRUKČNÍ ŘEŠENÍ
Soupis:
D.1.2.03,5,7,9-14,17 - ŽB monolitické kce podlah, stropů, střech, výtahu, vč.ztraceného bednění z trapéz.plechů
| KSO: |  | 801 54 93 |  |  | CC-CZ:
| Místo: |  | Tržní nám., Liberec |  |  | Datum: | 16. 10. 2023
| Zadavatel: |  |  |  |  | IČ:
|  | SM Liberec |  |  |  | DIČ:
| Uchazeč: |  |  |  |  | IČ: | Vyplň údaj
|  | Vyplň údaj |  |  |  | DIČ: | Vyplň údaj
| Projektant: |  |  |  |  | IČ: | 47450347
|  | A11HK |  |  |  | DIČ:
| Zpracovatel: |  |  |  |  | IČ:
|  | PROPOS Liberec s.r.o. |  |  |  | DIČ:
Poznámka:
Soupis prací je sestaven s využitím Cenové soustavy ÚRS. Položky, které pochází z této cenové soustavy, jsou ve sloupci 'Cenová soustava' označeny popisem 'CS ÚRS' a úrovní příslušného kalendářního pololetí. Veškeré další informace vymezující popis a podmínky použití těchto položek z Cenové soustavy, které nejsou uvedeny přímo v soupisu prací, jsou neomezeně dálkově k dispozici na www.cs-urs.cz, sekce Cenové a technické podmínky. Ceny všech betonových kcí musí obsahovat potřebné doplňkové prvky a materiály (např.utěsnění dilatací, lišty), zkosení hran. Ceny vodonepropustných betonových kcí musí obsahovat prvky a materiály zaručující jejich vodonepropustnost (např.těsnící pásky a plechy).
| Cena bez DPH | [5 empty] | 0
|  |  | Základ daně |  |  | Sazba daně | Výše daně
| DPH | základní | 0 |  |  | 21% | 0
|  | snížená | 0 |  |  | 15% | 0
|  | zákl. přenesená | 0 |  |  | 21% | 0
|  | sníž. přenesená | 0 |  |  | 15% | 0
|  | nulová | 0 |  |  | 0% | 0
| Cena s DPH |  |  | v | CZK |  | 0
REKAPITULACE ČLENĚNÍ SOUPISU PRACÍ
Stavba:
REVIZE 08 - REKONSTRUKCE A STAVEBNÍ ÚPRAVY MĚSTSKÉHO PLAVECKÉHO BAZÉNU V LIBERCI
Objekt:
D.1.2 - STAVEBNĚ KONSTRUKČNÍ ŘEŠENÍ
Soupis:
D.1.2.03,5,7,9-14,17 - ŽB monolitické kce podlah, stropů, střech, výtahu, vč.ztraceného bednění z trapéz.plechů
Místo: |  |  | Tržní nám., Liberec |  |  | Datum: | 16. 10. 2023
Zadavatel: |  |  | SM Liberec |  |  | Projektant: | A11HK
Uchazeč: |  |  | Vyplň údaj |  |  | Zpracovatel: | PROPOS Liberec s.r.o.
Kód dílu - Popis | [6 empty] | Cena celkem [CZK]
Náklady stavby celkem | [6 empty] | 0 | [11 empty] | -1
| HSV - Práce a dodávky HSV | [5 empty] | 0
| 2 - Zakládání | [5 empty] | 0
| 3 - Svislé a kompletní konstrukce | [5 empty] | 0
| 4 - Vodorovné konstrukce | [5 empty] | 0
| 998 - Přesun hmot | [5 empty] | 0
SOUPIS PRACÍ
Stavba:
REVIZE 08 - REKONSTRUKCE A STAVEBNÍ ÚPRAVY MĚSTSKÉHO PLAVECKÉHO BAZÉNU V LIBERCI
Objekt:
D.1.2 - STAVEBNĚ KONSTRUKČNÍ ŘEŠENÍ
Soupis:
D.1.2.03,5,7,9-14,17 - ŽB monolitické kce podlah, stropů, střech, výtahu, vč.ztraceného bednění z trapéz.plechů
Místo: |  |  | Tržní nám., Liberec |  |  | Datum: | 16. 10. 2023
Zadavatel: |  |  | SM Liberec |  |  | Projektant: | A11HK
Uchazeč: |  |  | Vyplň údaj |  |  | Zpracovatel: | PROPOS Liberec s.r.o.
PČ | Typ | Kód | Popis | MJ | Množství | J.cena [CZK] | Cena celkem [CZK] | Cenová soustava |  | DPH | J. Nh [h] | Nh celkem [h] | J. hmotnost [t] | Hmotnost celkem [t] | J. suť [t] | Suť Celkem [t]
Náklady soupisu celkem | [6 empty] | 0 |  |  |  |  | 0 |  | 127.6057 |  | 0 |  | D | -1 | [10 empty] | 0
| D | HSV | Práce a dodávky HSV |  |  |  | 0 |  |  |  |  | 0 |  | 127.6057 |  | 0 | 1 | D | 0 |  |  |  | ROZPOCET | [6 empty] | 0
| D | 2 | Zakládání |  |  |  | 0 |  |  |  |  | 0 |  | 3.896 |  | 0 | 1 | D | 1 |  |  |  | ROZPOCET | [6 empty] | 0
1 | K | 273322511 | Základy z betonu železového (bez výztuže) desky z betonu se zvýšenými nároky na prostředí tř. C 25/30 S3, XC3, XD2, XA1 | m3 | 1.516 |  | 0 | CS ÚRS 2022 02 |  | základní |  | 0 | 2.5019 | 3.7928 | 0 | 0 | 4 | K | 2 |  |  |  | ROZPOCET | 0 | 0 | 0 | 0 | 0 | 1 | 0 | 4 | 1638197423
| Online PSC |  | https://podminky.urs.cz/item/CS_URS_2022_02/273322511 | [14 empty] | Online PSC | 2
| VV |  | 2,35*2,15*0,30 "D.1.2_09_dno výtahové šachty |  | 1.516 | [12 empty] | VV | 2 | 2 | True | 1 | ROZPOCET
2 | K | 273351121 | Bednění základů desek zřízení | m2 | 2.7 |  | 0 | CS ÚRS 2022 02 |  | základní |  | 0 | 0.00247 | 0.006669 | 0 | 0 | 4 | K | 2 |  |  |  | ROZPOCET | 0 | 0 | 0 | 0 | 0 | 1 | 0 | 4 | -370751304
| Online PSC |  | https://podminky.urs.cz/item/CS_URS_2022_02/273351121 | [14 empty] | Online PSC | 2
| VV |  | (2,35+2,15)*2*0,30 "D.1.2_09_dno výtahové šachty |  | 2.7 | [12 empty] | VV | 2 | 2 | True | 1 | ROZPOCET
3 | K | 273351122 | Bednění základů desek odstranění | m2 | 2.7 |  | 0 | CS ÚRS 2022 02 |  | základní |  | 0 | 0 | 0 | 0 | 0 | 4 | K | 2 |  |  |  | ROZPOCET | 0 | 0 | 0 | 0 | 0 | 1 | 0 | 4 | 43903287
| Online PSC |  | https://podminky.urs.cz/item/CS_URS_2022_02/273351122 | [14 empty] | Online PSC | 2
4 | K | 273361821 | Výztuž základů desek z betonářské oceli 10 505 (R) nebo BSt 500 | t | 0.091 |  | 0 | CS ÚRS 2022 02 |  | základní |  | 0 | 1.0606 | 0.096516 | 0 | 0 | 4 | K | 2 |  |  |  | ROZPOCET | 0 | 0 | 0 | 0 | 0 | 1 | 0 | 4 | 740257513
| Online PSC |  | https://podminky.urs.cz/item/CS_URS_2022_02/273361821 | [14 empty] | Online PSC | 2
| VV |  | 1,516*60.00*0.001"60 kg/m3 |  | 0.091 | [12 empty] | VV | 2 | 2 | True | 1 | ROZPOCET
| D | 3 | Svislé a kompletní konstrukce |  |  |  | 0 |  |  |  |  | 0 |  | 8.9865 |  | 0 | 1 | D | 1 |  |  |  | ROZPOCET | [6 empty] | 0
5 | K | 389361001 | Doplňující výztuž prefabrikovaných konstrukcí pro každý druh a stavební díl z betonářské oceli (vč. napojení na stávající konstrukce) | t | 0.117 |  | 0 | CS ÚRS 2022 02 |  | základní |  | 0 | 1.0384 | 0.12149 | 0 | 0 | 4 | K | 2 |  |  |  | ROZPOCET | 0 | 0 | 0 | 0 | 0 | 1 | 0 | 4 | -605792421
| Online PSC |  | https://podminky.urs.cz/item/CS_URS_2022_02/389361001 | [14 empty] | Online PSC | 2
| VV |  | předpoklad 100 kg/m3 | [14 empty] | VV | 2 | 1 | True | 0 | ROZPOCET
| VV |  | 1,169*100.0*0.001"zabetonování otvorů ve střeše |  | 0.117 | [12 empty] | VV | 2 | 2 | True | 1 | ROZPOCET
6 | K | 389381001 | Dobetonování prefabrikovaných konstrukcí | m3 | 3.352 |  | 0 | CS ÚRS 2022 02 |  | základní |  | 0 | 2.6447 | 8.865 | 0 | 0 | 4 | K | 2 |  |  |  | ROZPOCET | 0 | 0 | 0 | 0 | 0 | 1 | 0 | 4 | 1856095767
| Online PSC |  | https://podminky.urs.cz/item/CS_URS_2022_02/389381001 | [14 empty] | Online PSC | 2
| VV |  | v ceně této položky jsou započteny náklady na bednění | [14 empty] | VV | 2 | 1 | True | 0 | ROZPOCET
| VV |  | zabetonování stávajících otvorů ve střeše | [14 empty] | VV | 2 | 1 | True | 0 | ROZPOCET
| VV |  | (0,6*1,8*2+0,6*0,6+0,9*0,6+0,75*0,65+1,25*0,6+0,5*0,35+0,45*0,45)*0,25 |  | 1.169 | [12 empty] | VV | 2 | 2 | True | 0 | ROZPOCET
| VV |  | dobetonávka/zakrytí stávajících nevyužívaných stropních prostupů, jejichž jeden z rozměrů je větší než 30cm | [14 empty] | VV | 2 | 1 | True | 0 | ROZPOCET
| VV |  | 0,85*0,25"podlahy 1PP |  | 0.213 | [12 empty] | VV | 2 | 2 | True | 0 | ROZPOCET
| VV |  | 2,6*0,25"podlahy 1NP |  | 0.65 | [12 empty] | VV | 2 | 2 | True | 0 | ROZPOCET
| VV |  | 5,28*0,25"střecha |  | 1.32 | [12 empty] | VV | 2 | 2 | True | 0 | ROZPOCET
| VV |  | Součet |  | 3.352 | [12 empty] | VV | 2 | 4 | True | 1 | ROZPOCET
| D | 4 | Vodorovné konstrukce |  |  |  | 0 |  |  |  |  | 0 |  | 114.7233 |  | 0 | 1 | D | 1 |  |  |  | ROZPOCET | [6 empty] | 0
7 | K | 411321515 | Stropy z betonu železového (bez výztuže) stropů deskových, plochých střech, desek balkonových, desek hřibových stropů včetně hlavic hřibových sloupů tř. C 20/25 | m3 | 4.4 |  | 0 | CS ÚRS 2022 02 |  | základní |  | 0 | 2.4534 | 10.7951 | 0 | 0 | 4 | K | 2 |  |  |  | ROZPOCET | 0 | 0 | 0 | 0 | 0 | 1 | 0 | 4 | -602368076
| Online PSC |  | https://podminky.urs.cz/item/CS_URS_2022_02/411321515 | [14 empty] | Online PSC | 2
| VV |  | 3,70+0,70" střecha zastřešení vstupu D.1.2.07 - objemy uvedené na výkrese |  | 4.4 | [12 empty] | VV | 2 | 2 | True | 1 | ROZPOCET
8 | K | 411321414 | Stropy z betonu železového (bez výztuže) stropů deskových, plochých střech, desek balkonových, desek hřibových stropů včetně hlavic hřibových sloupů tř. C 25/30 | m3 | 36.794 |  | 0 | CS ÚRS 2022 02 |  | základní |  | 0 | 2.4534 | 90.2715 | 0 | 0 | 4 | K | 2 |  |  |  | ROZPOCET | 0 | 0 | 0 | 0 | 0 | 1 | 0 | 4 | 198352591
| Online PSC |  | https://podminky.urs.cz/item/CS_URS_2022_02/411321414 | [14 empty] | Online PSC | 2
| VV |  | " dle části PD KONSTRUKČNI ŘEŠENI | [14 empty] | VV | 2 | 1 | True | 0 | ROZPOCET
| VV |  | "plocha zabetonovaných TR plechů dle D.1.2.17 výpis materiálu | [14 empty] | VV | 2 | 1 | True | 0 | ROZPOCET
| VV |  | 593,77*(0,015+0,05*0.75)" nabetonávka 15mm+beton ve vlnách plechu 75% z 50mm |  | 31.173 | [12 empty] | VV | 2 | 2 | True | 0 | ROZPOCET
| VV |  | 72,53*(0,04+0.05*0.75)"nabetonávka 40mm+beton ve vlnách plechu |  | 5.621 | [12 empty] | VV | 2 | 2 | True | 0 | ROZPOCET
| VV |  | Součet |  | 36.794 | [12 empty] | VV | 2 | 4 | True | 1 | ROZPOCET
9 | K | 411354259.1 | Bednění stropů ztracené ocelové žebrované ze širokých tenkostěnných ohýbaných profilů (hraněných trapézových vln), bez podpěrné konstrukce, s povrchem pozinkovaným, typ plechu TR50/260, tl. plechu 1,00 mm | m2 | 666.3 |  | 0 |  |  | základní |  | 0 | 0.01467 | 9.7746 | 0 | 0 | 4 | K | 2 |  |  |  | ROZPOCET | 0 | 0 | 0 | 0 | 0 | 1 | 0 | 4 | -148970549
| VV |  | Výměra vyjadřuje dle pravidel Úrs půdorysnou bedněnou plochu. Přesahy a ztratné jsou součástí jednotkové ceny. | [14 empty] | VV | 2 | 1 | True | 0 | ROZPOCET
| VV |  | (593,77+72,53)"D.1.2.17 výpis materiálu |  | 666.3 | [12 empty] | VV | 2 | 2 | True | 1 | ROZPOCET
10 | K | 411351011 | Bednění stropních konstrukcí - bez podpěrné konstrukce desek tloušťky stropní desky přes 5 do 25 cm zřízení | m2 | 83.253 |  | 0 | CS ÚRS 2022 02 |  | základní |  | 0 | 0.00533 | 0.44374 | 0 | 0 | 4 | K | 2 |  |  |  | ROZPOCET | 0 | 0 | 0 | 0 | 0 | 1 | 0 | 4 | 743289457
| Online PSC |  | https://podminky.urs.cz/item/CS_URS_2022_02/411351011 | [14 empty] | Online PSC | 2
| VV |  | " TZ a D.1.2.03+05+07+09+10 | [14 empty] | VV | 2 | 1 | True | 0 | ROZPOCET
| VV |  | " bednění boků nabetonávek na TR plech | [14 empty] | VV | 2 | 1 | True | 0 | ROZPOCET
| VV |  | 593,77*1.5*(0,015+0,05)" nabetonávka 15mm + výška vlny plechu |  | 57.893 | [12 empty] | VV | 2 | 2 | True | 0 | ROZPOCET
| VV |  | 72,53*1.5*(0,04+0,05)" nabetonávka 40mm + výška vlny plechu |  | 9.792 | [12 empty] | VV | 2 | 2 | True | 0 | ROZPOCET
| VV |  | Mezisoučet |  | 67.685 | [12 empty] | VV | 2 | 3 | True | 0 | ROZPOCET
| VV |  | " bednění zastřešení vstupu D.1.2.07 | [14 empty] | VV | 2 | 1 | True | 0 | ROZPOCET
| VV |  | PI*(2,2*2,2)/2+4,4*0,55+3,85*0,53 |  | 12.063 | [12 empty] | VV | 2 | 2 | True | 0 | ROZPOCET
| VV |  | (PI*4,4/2+0,55*2+0,53*2+0,55*2+3,85)*0,25 |  | 3.505 | [12 empty] | VV | 2 | 2 | True | 0 | ROZPOCET
| VV |  | Součet |  | 83.253 | [12 empty] | VV | 2 | 4 | True | 1 | ROZPOCET
11 | K | 411351012 | Bednění stropních konstrukcí - bez podpěrné konstrukce desek tloušťky stropní desky přes 5 do 25 cm odstranění | m2 | 83.253 |  | 0 | CS ÚRS 2022 02 |  | základní |  | 0 | 0 | 0 | 0 | 0 | 4 | K | 2 |  |  |  | ROZPOCET | 0 | 0 | 0 | 0 | 0 | 1 | 0 | 4 | -247049362
| Online PSC |  | https://podminky.urs.cz/item/CS_URS_2022_02/411351012 | [14 empty] | Online PSC | 2
12 | K | 411354311 | Podpěrná konstrukce stropů - desek, kleneb a skořepin výška podepření do 4 m tloušťka stropu přes 5 do 15 cm zřízení | m2 | 666.3 |  | 0 | CS ÚRS 2022 02 |  | základní |  | 0 | 0.00081 | 0.5397 | 0 | 0 | 4 | K | 2 |  |  |  | ROZPOCET | 0 | 0 | 0 | 0 | 0 | 1 | 0 | 4 | 1390645222
| Online PSC |  | https://podminky.urs.cz/item/CS_URS_2022_02/411354311 | [14 empty] | Online PSC | 2
| VV |  | 593,77+72,53"podpěrná kce ztraceného bednění z trapézových plechů |  | 666.3 | [12 empty] | VV | 2 | 2 | True | 1 | ROZPOCET
13 | K | 411354312 | Podpěrná konstrukce stropů - desek, kleneb a skořepin výška podepření do 4 m tloušťka stropu přes 5 do 15 cm odstranění | m2 | 666.3 |  | 0 | CS ÚRS 2022 02 |  | základní |  | 0 | 0 | 0 | 0 | 0 | 4 | K | 2 |  |  |  | ROZPOCET | 0 | 0 | 0 | 0 | 0 | 1 | 0 | 4 | 1114157300
| Online PSC |  | https://podminky.urs.cz/item/CS_URS_2022_02/411354312 | [14 empty] | Online PSC | 2
14 | K | 411354313 | Podpěrná konstrukce stropů - desek, kleneb a skořepin výška podepření do 4 m tloušťka stropu přes 15 do 25 cm zřízení | m2 | 12.063 |  | 0 | CS ÚRS 2022 02 |  | základní |  | 0 | 0.00088 | 0.010615 | 0 | 0 | 4 | K | 2 |  |  |  | ROZPOCET | 0 | 0 | 0 | 0 | 0 | 1 | 0 | 4 | 265671782
| Online PSC |  | https://podminky.urs.cz/item/CS_URS_2022_02/411354313 | [14 empty] | Online PSC | 2
| VV |  | PI*(2,2*2,2)/2+4,4*0,55+3,85*0,53 |  | 12.063 | [12 empty] | VV | 2 | 2 | True | 1 | ROZPOCET
15 | K | 411354314 | Podpěrná konstrukce stropů - desek, kleneb a skořepin výška podepření do 4 m tloušťka stropu přes 15 do 25 cm odstranění | m2 | 12.063 |  | 0 | CS ÚRS 2022 02 |  | základní |  | 0 | 0 | 0 | 0 | 0 | 4 | K | 2 |  |  |  | ROZPOCET | 0 | 0 | 0 | 0 | 0 | 1 | 0 | 4 | 1110472246
| Online PSC |  | https://podminky.urs.cz/item/CS_URS_2022_02/411354314 | [14 empty] | Online PSC | 2
16 | K | 411361821 | Výztuž stropů prostě uložených, vetknutých, spojitých, deskových, trámových (žebrových, kazetových), s keramickými a jinými vložkami, konsolových nebo balkonových, hřibových včetně hlavic hřibových sloupů, plochých střech a pro zavěšení železobetonových | t | 2.736 |  | 0 | CS ÚRS 2022 02 |  | základní |  | 0 | 1.0555 | 2.888 | 0 | 0 | 4 | K | 2 |  |  |  | ROZPOCET | 0 | 0 | 0 | 0 | 0 | 1 | 0 | 4 | 1264604599
| Online PSC |  | https://podminky.urs.cz/item/CS_URS_2022_02/411361821 | [14 empty] | Online PSC | 2
| VV |  | (3,7+0,7)*0,12 " 120kg/m3 betonu střecha nad vstupem |  | 0.528 | [12 empty] | VV | 2 | 2 | True | 0 | ROZPOCET
| VV |  | 36.794*0,06 " 60kg/m3 betonu stropy, podlahy, zastřešení na trapézovém plechu |  | 2.208 | [12 empty] | VV | 2 | 2 | True | 0 | ROZPOCET
| VV |  | Součet |  | 2.736 | [12 empty] | VV | 2 | 4 | True | 1 | ROZPOCET
| D | 998 | Přesun hmot |  |  |  | 0 |  |  |  |  | 0 |  | 0 |  | 0 | 1 | D | 1 |  |  |  | ROZPOCET | [6 empty] | 0
17 | K | 998017002 | Přesun hmot pro budovy občanské výstavby, bydlení, výrobu a služby s omezením mechanizace vodorovná dopravní vzdálenost do 100 m pro budovy s jakoukoliv nosnou konstrukcí výšky přes 6 do 12 m | t | 127.606 |  | 0 | CS ÚRS 2022 02 |  | základní |  | 0 | 0 | 0 | 0 | 0 | 4 | K | 2 |  |  |  | ROZPOCET | 0 | 0 | 0 | 0 | 0 | 1 | 0 | 4 | -1636330638
| Online PSC |  | https://podminky.urs.cz/item/CS_URS_2022_02/998017002 | [14 empty] | Online PSC | 2

## D.1.2.05 - Zvýšení sání V...
{d7767668-1826-4dbf-a9f0-ac6ae92c8320}
2
| KRYCÍ LIST SOUPISU PRACÍ | [7 empty] | v --- níže se nacházejí doplnkové a pomocné údaje k sestavám --- v | [8 empty] | False
Stavba:
REVIZE 08 - REKONSTRUKCE A STAVEBNÍ ÚPRAVY MĚSTSKÉHO PLAVECKÉHO BAZÉNU V LIBERCI
Objekt:
D.1.2 - STAVEBNĚ KONSTRUKČNÍ ŘEŠENÍ
Soupis:
D.1.2.05 - Zvýšení sání VZT o 2000mm (dle D.1.2.05)
| KSO: |  | 801 54 93 |  |  | CC-CZ:
| Místo: |  | Tržní nám., Liberec |  |  | Datum: | 16. 10. 2023
| Zadavatel: |  |  |  |  | IČ:
|  | SM Liberec |  |  |  | DIČ:
| Uchazeč: |  |  |  |  | IČ: | Vyplň údaj
|  | Vyplň údaj |  |  |  | DIČ: | Vyplň údaj
| Projektant: |  |  |  |  | IČ: | 47450347
|  | A11HK |  |  |  | DIČ:
| Zpracovatel: |  |  |  |  | IČ:
|  | PROPOS Liberec s.r.o. |  |  |  | DIČ:
Poznámka:
Soupis prací je sestaven s využitím Cenové soustavy ÚRS. Položky, které pochází z této cenové soustavy, jsou ve sloupci 'Cenová soustava' označeny popisem 'CS ÚRS' a úrovní příslušného kalendářního pololetí. Veškeré další informace vymezující popis a podmínky použití těchto položek z Cenové soustavy, které nejsou uvedeny přímo v soupisu prací, jsou neomezeně dálkově k dispozici na www.cs-urs.cz, sekce Cenové a technické podmínky. Ceny všech betonových kcí musí obsahovat potřebné doplňkové prvky a materiály (např.utěsnění dilatací, lišty), zkosení hran.
| Cena bez DPH | [5 empty] | 0
|  |  | Základ daně |  |  | Sazba daně | Výše daně
| DPH | základní | 0 |  |  | 21% | 0
|  | snížená | 0 |  |  | 15% | 0
|  | zákl. přenesená | 0 |  |  | 21% | 0
|  | sníž. přenesená | 0 |  |  | 15% | 0
|  | nulová | 0 |  |  | 0% | 0
| Cena s DPH |  |  | v | CZK |  | 0
REKAPITULACE ČLENĚNÍ SOUPISU PRACÍ
Stavba:
REVIZE 08 - REKONSTRUKCE A STAVEBNÍ ÚPRAVY MĚSTSKÉHO PLAVECKÉHO BAZÉNU V LIBERCI
Objekt:
D.1.2 - STAVEBNĚ KONSTRUKČNÍ ŘEŠENÍ
Soupis:
D.1.2.05 - Zvýšení sání VZT o 2000mm (dle D.1.2.05)
Místo: |  |  | Tržní nám., Liberec |  |  | Datum: | 16. 10. 2023
Zadavatel: |  |  | SM Liberec |  |  | Projektant: | A11HK
Uchazeč: |  |  | Vyplň údaj |  |  | Zpracovatel: | PROPOS Liberec s.r.o.
Kód dílu - Popis | [6 empty] | Cena celkem [CZK]
Náklady stavby celkem | [6 empty] | 0 | [11 empty] | -1
| HSV - Práce a dodávky HSV | [5 empty] | 0
| 3 - Svislé a kompletní konstrukce | [5 empty] | 0
| 9 - Ostatní konstrukce a práce, bourání | [5 empty] | 0
| 998 - Přesun hmot | [5 empty] | 0
SOUPIS PRACÍ
Stavba:
REVIZE 08 - REKONSTRUKCE A STAVEBNÍ ÚPRAVY MĚSTSKÉHO PLAVECKÉHO BAZÉNU V LIBERCI
Objekt:
D.1.2 - STAVEBNĚ KONSTRUKČNÍ ŘEŠENÍ
Soupis:
D.1.2.05 - Zvýšení sání VZT o 2000mm (dle D.1.2.05)
Místo: |  |  | Tržní nám., Liberec |  |  | Datum: | 16. 10. 2023
Zadavatel: |  |  | SM Liberec |  |  | Projektant: | A11HK
Uchazeč: |  |  | Vyplň údaj |  |  | Zpracovatel: | PROPOS Liberec s.r.o.
PČ | Typ | Kód | Popis | MJ | Množství | J.cena [CZK] | Cena celkem [CZK] | Cenová soustava |  | DPH | J. Nh [h] | Nh celkem [h] | J. hmotnost [t] | Hmotnost celkem [t] | J. suť [t] | Suť Celkem [t]
Náklady soupisu celkem | [6 empty] | 0 |  |  |  |  | 0 |  | 24.0787 |  | 0.030656 |  | D | -1 | [10 empty] | 0
| D | HSV | Práce a dodávky HSV |  |  |  | 0 |  |  |  |  | 0 |  | 24.0787 |  | 0.030656 | 1 | D | 0 |  |  |  | ROZPOCET | [6 empty] | 0
| D | 3 | Svislé a kompletní konstrukce |  |  |  | 0 |  |  |  |  | 0 |  | 23.9805 |  | 0 | 1 | D | 1 |  |  |  | ROZPOCET | [6 empty] | 0
1 | K | 380321552 | Kompletní konstrukce čistíren odpadních vod, nádrží, vodojemů, kanálů z betonu železového bez výztuže a bednění bez zvýšených nároků na prostředí tř. C 20/25, tl. přes 150 do 300 mm | m3 | 9.197 |  | 0 | CS ÚRS 2022 02 |  | základní |  | 0 | 2.5143 | 23.124 | 0 | 0 | 4 | K | 2 |  |  |  | ROZPOCET | 0 | 0 | 0 | 0 | 0 | 1 | 0 | 4 | -2072340948
| Online PSC |  | https://podminky.urs.cz/item/CS_URS_2022_02/380321552 | [14 empty] | Online PSC | 2
| VV |  | " viz TZ a půdorys 1NP | [14 empty] | VV | 2 | 1 | True | 0 | ROZPOCET
| VV |  | " D.1.2.05 | [14 empty] | VV | 2 | 1 | True | 0 | ROZPOCET
| VV |  | (PI*4,90)*0,25*2,0 |  | 7.697 | [12 empty] | VV | 2 | 2 | True | 0 | ROZPOCET
| VV |  | 1,5*2*0,25*2,0 |  | 1.5 | [12 empty] | VV | 2 | 2 | True | 0 | ROZPOCET
| VV |  | Součet |  | 9.197 | [12 empty] | VV | 2 | 4 | True | 1 | ROZPOCET
2 | K | 380356241 | Bednění kompletních konstrukcí čistíren odpadních vod, nádrží, vodojemů, kanálů konstrukcí neomítaných z betonu prostého nebo železového ploch zaoblených zřízení | m2 | 73.575 |  | 0 | CS ÚRS 2022 02 |  | základní |  | 0 | 0.00332 | 0.24427 | 0 | 0 | 4 | K | 2 |  |  |  | ROZPOCET | 0 | 0 | 0 | 0 | 0 | 1 | 0 | 4 | 1439822575
| Online PSC |  | https://podminky.urs.cz/item/CS_URS_2022_02/380356241 | [14 empty] | Online PSC | 2
| VV |  | "D.1.2.05 | [14 empty] | VV | 2 | 1 | True | 0 | ROZPOCET
| VV |  | (PI*4,90)*2*2,00 |  | 61.575 | [12 empty] | VV | 2 | 2 | True | 0 | ROZPOCET
| VV |  | 1,5*2*2*2,00 |  | 12 | [12 empty] | VV | 2 | 2 | True | 0 | ROZPOCET
| VV |  | Součet |  | 73.575 | [12 empty] | VV | 2 | 4 | True | 1 | ROZPOCET
3 | K | 380356242 | Bednění kompletních konstrukcí čistíren odpadních vod, nádrží, vodojemů, kanálů konstrukcí neomítaných z betonu prostého nebo železového ploch zaoblených odstranění | m2 | 73.575 |  | 0 | CS ÚRS 2022 02 |  | základní |  | 0 | 0 | 0 | 0 | 0 | 4 | K | 2 |  |  |  | ROZPOCET | 0 | 0 | 0 | 0 | 0 | 1 | 0 | 4 | -675504476
| Online PSC |  | https://podminky.urs.cz/item/CS_URS_2022_02/380356242 | [14 empty] | Online PSC | 2
4 | K | 380361006 | Výztuž kompletních konstrukcí čistíren odpadních vod, nádrží, vodojemů, kanálů z oceli 10 505 (R) nebo BSt 500 | t | 0.552 |  | 0 | CS ÚRS 2022 02 |  | základní |  | 0 | 1.1091 | 0.61221 | 0 | 0 | 4 | K | 2 |  |  |  | ROZPOCET | 0 | 0 | 0 | 0 | 0 | 1 | 0 | 4 | 668071903
| Online PSC |  | https://podminky.urs.cz/item/CS_URS_2022_02/380361006 | [14 empty] | Online PSC | 2
| VV |  | 9,197*0,06 " 60kg/m3 betonu dle D.1.2.05 |  | 0.552 | [12 empty] | VV | 2 | 2 | True | 1 | ROZPOCET
| D | 9 | Ostatní konstrukce a práce, bourání |  |  |  | 0 |  |  |  |  | 0 |  | 0.098227 |  | 0.030656 | 1 | D | 1 |  |  |  | ROZPOCET | [6 empty] | 0
5 | K | 985323111 | Spojovací můstek reprofilovaného betonu na cementové bázi, tloušťky 1 mm | m2 | 4.598 |  | 0 | CS ÚRS 2022 02 |  | základní |  | 0 | 0.00158 | 0.0072648 | 0 | 0 | 4 | K | 2 |  |  |  | ROZPOCET | 0 | 0 | 0 | 0 | 0 | 1 | 0 | 4 | 1842263961
| Online PSC |  | https://podminky.urs.cz/item/CS_URS_2022_02/985323111 | [14 empty] | Online PSC | 2
| VV |  | (PI*4,9+1,5*2)*0,25 |  | 4.598 | [12 empty] | VV | 2 | 2 | True | 1 | ROZPOCET
6 | K | 985331217 | Dodatečné vlepování betonářské výztuže včetně vyvrtání a vyčištění otvoru chemickou maltou průměr výztuže 20 mm | m | 30.656 |  | 0 | CS ÚRS 2022 02 |  | základní |  | 0 | 0.00101 | 0.030963 | 0.001 | 0.030656 | 4 | K | 2 |  |  |  | ROZPOCET | 0 | 0 | 0 | 0 | 0 | 1 | 0 | 4 | -1996857406
| Online PSC |  | https://podminky.urs.cz/item/CS_URS_2022_02/985331217 | [14 empty] | Online PSC | 2
| VV |  | (PI*4,9+1,5*2)/0,15*0,25" D.1.2.05 trny R12 a150mm zalepené min 200mm |  | 30.656 | [12 empty] | VV | 2 | 2 | True | 1 | ROZPOCET
7 | M | 13021013 | tyč ocelová žebírková jakost BSt 500S (10 505) výztuž do betonu D 12mm | t | 0.06 |  | 0 | CS ÚRS 2022 02 |  | základní |  | 0 | 1 | 0.06 | 0 | 0 | 8 | M | 2 |  |  |  | ROZPOCET | 0 | 0 | 0 | 0 | 0 | 1 | 0 | 4 | 2120754748
| VV |  | (PI*4,9+1,5*2)/0,15*0,50*0.888/1000*1,1" D.1.2.05 trny R12 a150mm zalepené min 200mm |  | 0.06 | [12 empty] | VV | 2 | 2 | True | 1 | ROZPOCET
| D | 998 | Přesun hmot |  |  |  | 0 |  |  |  |  | 0 |  | 0 |  | 0 | 1 | D | 1 |  |  |  | ROZPOCET | [6 empty] | 0
8 | K | 998012021 | Přesun hmot pro budovy občanské výstavby, bydlení, výrobu a služby s nosnou svislou konstrukcí monolitickou betonovou tyčovou nebo plošnou s jakýkoliv obvodovým pláštěm kromě vyzdívaného vodorovná dopravní vzdálenost do 100 m pro budovy výšky do 6 m | t | 24.079 |  | 0 | CS ÚRS 2022 02 |  | základní |  | 0 | 0 | 0 | 0 | 0 | 4 | K | 2 |  |  |  | ROZPOCET | 0 | 0 | 0 | 0 | 0 | 1 | 0 | 4 | 1506997172
| Online PSC |  | https://podminky.urs.cz/item/CS_URS_2022_02/998012021 | [14 empty] | Online PSC | 2

## D.1.2.08 - Stavební úprav...
[18 empty] | {ae31860b-76b2-4bfe-bc2f-67fd3e22c81f} | [5 empty] | jama | 202,725 | 2
[18 empty] | 2 | [5 empty] | odvozzeminy | 221,986 | 2
| KRYCÍ LIST SOUPISU PRACÍ | [7 empty] | v --- níže se nacházejí doplnkové a pomocné údaje k sestavám --- v | [8 empty] | False | [5 empty] | ryha | 9,141 | 2
[24 empty] | ryhapodzaklady | 10,12 | 2
| Stavba: | [22 empty] | zasyprucne | 45,12 | 2
|  | REVIZE 08 - REKONSTRUKCE A STAVEBNÍ ÚPRAVY MĚSTSKÉHO PLAVECKÉHO BAZÉNU V LIBERCI | [21 empty] | zasypstrojne | 147,564 | 2
Objekt:
D.1.2 - STAVEBNĚ KONSTRUKČNÍ ŘEŠENÍ
Soupis:
D.1.2.08 - Stavební úprava schodiště Wellness
| KSO: |  | 801 54 93 |  |  | CC-CZ:
| Místo: |  | Tržní nám., Liberec |  |  | Datum: | 16. 10. 2023
| Zadavatel: |  |  |  |  | IČ:
|  | SM Liberec |  |  |  | DIČ:
| Uchazeč: |  |  |  |  | IČ: | Vyplň údaj
|  | Vyplň údaj |  |  |  | DIČ: | Vyplň údaj
| Projektant: |  |  |  |  | IČ: | 47450347
|  | A11HK |  |  |  | DIČ:
| Zpracovatel: |  |  |  |  | IČ:
|  | PROPOS Liberec s.r.o. |  |  |  | DIČ:
Poznámka:
Soupis prací je sestaven s využitím Cenové soustavy ÚRS. Položky, které pochází z této cenové soustavy, jsou ve sloupci 'Cenová soustava' označeny popisem 'CS ÚRS' a úrovní příslušného kalendářního pololetí. Veškeré další informace vymezující popis a podmínky použití těchto položek z Cenové soustavy, které nejsou uvedeny přímo v soupisu prací, jsou neomezeně dálkově k dispozici na www.cs-urs.cz, sekce Cenové a technické podmínky. Ceny všech betonových kcí musí obsahovat potřebné doplňkové prvky a materiály (např.utěsnění dilatací, lišty), zkosení hran.
| Cena bez DPH | [5 empty] | 0
|  |  | Základ daně |  |  | Sazba daně | Výše daně
| DPH | základní | 0 |  |  | 21% | 0
|  | snížená | 0 |  |  | 15% | 0
|  | zákl. přenesená | 0 |  |  | 21% | 0
|  | sníž. přenesená | 0 |  |  | 15% | 0
|  | nulová | 0 |  |  | 0% | 0
| Cena s DPH |  |  | v | CZK |  | 0
REKAPITULACE ČLENĚNÍ SOUPISU PRACÍ
Stavba:
REVIZE 08 - REKONSTRUKCE A STAVEBNÍ ÚPRAVY MĚSTSKÉHO PLAVECKÉHO BAZÉNU V LIBERCI
Objekt:
D.1.2 - STAVEBNĚ KONSTRUKČNÍ ŘEŠENÍ
Soupis:
D.1.2.08 - Stavební úprava schodiště Wellness
Místo: |  |  | Tržní nám., Liberec |  |  | Datum: | 16. 10. 2023
Zadavatel: |  |  | SM Liberec |  |  | Projektant: | A11HK
Uchazeč: |  |  | Vyplň údaj |  |  | Zpracovatel: | PROPOS Liberec s.r.o.
Kód dílu - Popis | [6 empty] | Cena celkem [CZK]
Náklady stavby celkem | [6 empty] | 0 | [11 empty] | -1
| HSV - Práce a dodávky HSV | [5 empty] | 0
| 1 - Zemní práce | [5 empty] | 0
| 2 - Zakládání | [5 empty] | 0
| 9 - Ostatní konstrukce a práce, bourání | [5 empty] | 0
| 998 - Přesun hmot | [5 empty] | 0
SOUPIS PRACÍ
Stavba:
REVIZE 08 - REKONSTRUKCE A STAVEBNÍ ÚPRAVY MĚSTSKÉHO PLAVECKÉHO BAZÉNU V LIBERCI
Objekt:
D.1.2 - STAVEBNĚ KONSTRUKČNÍ ŘEŠENÍ
Soupis:
D.1.2.08 - Stavební úprava schodiště Wellness
Místo: |  |  | Tržní nám., Liberec |  |  | Datum: | 16. 10. 2023
Zadavatel: |  |  | SM Liberec |  |  | Projektant: | A11HK
Uchazeč: |  |  | Vyplň údaj |  |  | Zpracovatel: | PROPOS Liberec s.r.o.
PČ | Typ | Kód | Popis | MJ | Množství | J.cena [CZK] | Cena celkem [CZK] | Cenová soustava |  | DPH | J. Nh [h] | Nh celkem [h] | J. hmotnost [t] | Hmotnost celkem [t] | J. suť [t] | Suť Celkem [t]
Náklady soupisu celkem | [6 empty] | 0 |  |  |  |  | 0 |  | 483.4229 |  | 0.004 |  | D | -1 | [13 empty] | 0
| D | HSV | Práce a dodávky HSV |  |  |  | 0 |  |  |  |  | 0 |  | 483.4229 |  | 0.004 | 1 | D | 0 |  |  |  | ROZPOCET | [9 empty] | 0
| D | 1 | Zemní práce |  |  |  | 0 |  |  |  |  | 0 |  | 385.7481 |  | 0 | 1 | D | 1 |  |  |  | ROZPOCET | [9 empty] | 0
1 | K | 119003227 | Pomocné konstrukce při zabezpečení výkopu svislé ocelové mobilní oplocení, výšky do 2,2 m panely vyplněné dráty zřízení | m | 26 |  | 0 | CS ÚRS 2022 02 |  | základní |  | 0 | 0.00015 | 0.0039 | 0 | 0 | 4 | K | 2 |  |  |  | ROZPOCET |  |  |  | 0 | 0 | 0 | 0 | 0 | 1 | 0 | 4 | -626469720
| Online PSC |  | https://podminky.urs.cz/item/CS_URS_2022_02/119003227 | [14 empty] | Online PSC | 2
| VV |  | 9,0+8+9 " TZ a D.1.2.08 |  | 26 | [12 empty] | VV | 2 | 2 | True | 1 | ROZPOCET
2 | K | 119003228 | Pomocné konstrukce při zabezpečení výkopu svislé ocelové mobilní oplocení, výšky do 2,2 m panely vyplněné dráty odstranění | m | 26 |  | 0 | CS ÚRS 2022 02 |  | základní |  | 0 | 0 | 0 | 0 | 0 | 4 | K | 2 |  |  |  | ROZPOCET |  |  |  | 0 | 0 | 0 | 0 | 0 | 1 | 0 | 4 | 2058999747
| Online PSC |  | https://podminky.urs.cz/item/CS_URS_2022_02/119003228 | [14 empty] | Online PSC | 2
3 | K | 131253204 | Hloubení zapažených jam a zářezů strojně s urovnáním dna do předepsaného profilu a spádu v omezeném prostoru v hornině třídy těžitelnosti I skupiny 3 přes 100 m3 | m3 | 202.725 |  | 0 | CS ÚRS 2022 02 |  | základní |  | 0 | 0 | 0 | 0 | 0 | 4 | K | 2 |  |  |  | ROZPOCET |  |  |  | 0 | 0 | 0 | 0 | 0 | 1 | 0 | 4 | -577426980
| Online PSC |  | https://podminky.urs.cz/item/CS_URS_2022_02/131253204 | [14 empty] | Online PSC | 2
| VV |  | (3,80+6,80)/2*(6,00+9,00)/2*5,10" D.1.2.08 |  | 202.725 | [12 empty] | VV | 2 | 2 | True | 0 | ROZPOCET
| VV | jama | Součet |  | 202.725 | [12 empty] | VV | 2 | 4 | True | 1 | ROZPOCET
4 | K | 131553204 | Hloubení zapažených jam a zářezů strojně s urovnáním dna do předepsaného profilu a spádu v omezeném prostoru v hornině třídy těžitelnosti III skupiny 6 přes 100 m3 | m3 | 10.136 |  | 0 | CS ÚRS 2022 02 |  | základní |  | 0 | 0 | 0 | 0 | 0 | 4 | K | 2 |  |  |  | ROZPOCET |  |  |  | 0 | 0 | 0 | 0 | 0 | 1 | 0 | 4 | -1430339954
| Online PSC |  | https://podminky.urs.cz/item/CS_URS_2022_02/131553204 | [14 empty] | Online PSC | 2
| VV |  | jama*0.05"5% z objemu jámy |  | 10.136 | [12 empty] | VV | 2 | 2 | True | 1 | ROZPOCET
5 | K | 132411401 | Hloubená vykopávka pod základy ručně s přehozením výkopku na vzdálenost 3 m nebo s naložením na dopravní prostředek v hornině třídy těžitelnosti II skupiny 5 | m3 | 10.12 |  | 0 | CS ÚRS 2022 02 |  | základní |  | 0 | 0 | 0 | 0 | 0 | 4 | K | 2 |  |  |  | ROZPOCET |  |  |  | 0 | 0 | 0 | 0 | 0 | 1 | 0 | 4 | 1891071359
| Online PSC |  | https://podminky.urs.cz/item/CS_URS_2022_02/132411401 | [14 empty] | Online PSC | 2
| VV |  | " D.1.2.08 - výkop pro injektáž | [14 empty] | VV | 2 | 1 | True | 0 | ROZPOCET
| VV |  | 5,5*1,6*1,15 |  | 10.12 | [12 empty] | VV | 2 | 2 | True | 0 | ROZPOCET
| VV | ryhapodzaklady | Součet |  | 10.12 | [12 empty] | VV | 2 | 4 | True | 1 | ROZPOCET
6 | K | 132412111 | Hloubení rýh šířky do 800 mm ručně zapažených i nezapažených, s urovnáním dna do předepsaného profilu a spádu v hornině třídy těžitelnosti II skupiny 5 soudržných | m3 | 9.141 |  | 0 | CS ÚRS 2021 01 |  | základní |  | 0 | 0 | 0 | 0 | 0 | 4 | K | 2 |  |  |  | ROZPOCET |  |  |  | 0 | 0 | 0 | 0 | 0 | 1 | 0 | 4 | 1164197315
| Online PSC |  | https://podminky.urs.cz/item/CS_URS_2021_01/132412111 | [14 empty] | Online PSC | 2
| VV |  | (1,2*2+PI*5,4/2)*0,7*1,2 " D.1.2.08 základ pod pod novou stěnou |  | 9.141 | [12 empty] | VV | 2 | 2 | True | 0 | ROZPOCET
| VV | ryha | Součet |  | 9.141 | [12 empty] | VV | 2 | 4 | True | 1 | ROZPOCET
7 | K | 139001101 | Příplatek k cenám hloubených vykopávek za ztížení vykopávky v blízkosti podzemního vedení nebo výbušnin pro jakoukoliv třídu horniny | m3 | 52.967 |  | 0 | CS ÚRS 2022 02 |  | základní |  | 0 | 0 | 0 | 0 | 0 | 4 | K | 2 |  |  |  | ROZPOCET |  |  |  | 0 | 0 | 0 | 0 | 0 | 1 | 0 | 4 | -306301091
| Online PSC |  | https://podminky.urs.cz/item/CS_URS_2022_02/139001101 | [14 empty] | Online PSC | 2
| VV |  | (jama+ryha)*0.25 "přepodklad 25% z celkového výkopu |  | 52.967 | [12 empty] | VV | 2 | 2 | True | 1 | ROZPOCET
8 | K | 153191112 | Zřízení variabilního pažení výkopu svařovaným ocelovým ohlubňovým rámem se štětovnicemi plochy výkopu přes 30 m2 | m2 | 75.84 |  | 0 | CS ÚRS 2022 02 |  | základní |  | 0 | 0.00496 | 0.37617 | 0 | 0 | 4 | K | 2 |  |  |  | ROZPOCET |  |  |  | 0 | 0 | 0 | 0 | 0 | 1 | 0 | 4 | 1990159532
| Online PSC |  | https://podminky.urs.cz/item/CS_URS_2022_02/153191112 | [14 empty] | Online PSC | 2
| VV |  | (9,00+6,80)*4,80 "D.1.2.08 |  | 75.84 | [12 empty] | VV | 2 | 2 | True | 1 | ROZPOCET
9 | K | 153191222 | Odstranění variabilního pažení výkopu svařovaným ocelovým ohlubňovým rámem se štětovnicemi plochy výkopu přes 30 m2 | m2 | 62.4 |  | 0 | CS ÚRS 2022 02 |  | základní |  | 0 | 0 | 0 | 0 | 0 | 4 | K | 2 |  |  |  | ROZPOCET |  |  |  | 0 | 0 | 0 | 0 | 0 | 1 | 0 | 4 | -1701248550
| Online PSC |  | https://podminky.urs.cz/item/CS_URS_2022_02/153191222 | [14 empty] | Online PSC | 2
10 | K | 161111522 | Svislé přemístění výkopku nošením bez naložení, avšak s vyprázdněním nádoby na hromady nebo do dopravního prostředku z horniny třídy těžitelnosti III skupiny 6 a 7, při hloubce výkopu přes 3 do 6 m | m3 | 10.12 |  | 0 | CS ÚRS 2022 02 |  | základní |  | 0 | 0 | 0 | 0 | 0 | 4 | K | 2 |  |  |  | ROZPOCET |  |  |  | 0 | 0 | 0 | 0 | 0 | 1 | 0 | 4 | -1579414964
| Online PSC |  | https://podminky.urs.cz/item/CS_URS_2022_02/161111522 | [14 empty] | Online PSC | 2
| VV |  | ryhapodzaklady |  | 10.12 | [12 empty] | VV | 2 | 2 | True | 1 | ROZPOCET
11 | K | 161151103 | Svislé přemístění výkopku strojně bez naložení do dopravní nádoby avšak s vyprázdněním dopravní nádoby na hromadu nebo do dopravního prostředku z horniny třídy těžitelnosti I skupiny 1 až 3 při hloubce výkopu přes 4 do 8 m | m3 | 151.049 |  | 0 | CS ÚRS 2022 02 |  | základní |  | 0 | 0 | 0 | 0 | 0 | 4 | K | 2 |  |  |  | ROZPOCET |  |  |  | 0 | 0 | 0 | 0 | 0 | 1 | 0 | 4 | -931552104
| Online PSC |  | https://podminky.urs.cz/item/CS_URS_2022_02/161151103 | [14 empty] | Online PSC | 2
| VV |  | jama*0.70"70% objemu jámy přes 100 m3 dle pravidel úrs |  | 141.908 | [12 empty] | VV | 2 | 2 | True | 0 | ROZPOCET
| VV |  | ryha |  | 9.141 | [12 empty] | VV | 2 | 2 | True | 0 | ROZPOCET
| VV |  | Součet |  | 151.049 | [12 empty] | VV | 2 | 4 | True | 1 | ROZPOCET
12 | K | 161151123 | Svislé přemístění výkopku strojně bez naložení do dopravní nádoby avšak s vyprázdněním dopravní nádoby na hromadu nebo do dopravního prostředku z horniny třídy těžitelnosti III skupiny 6 a 7 při hloubce výkopu přes 4 do 8 m | m3 | 10.136 |  | 0 | CS ÚRS 2022 02 |  | základní |  | 0 | 0 | 0 | 0 | 0 | 4 | K | 2 |  |  |  | ROZPOCET |  |  |  | 0 | 0 | 0 | 0 | 0 | 1 | 0 | 4 | -382035680
| Online PSC |  | https://podminky.urs.cz/item/CS_URS_2022_02/161151123 | [14 empty] | Online PSC | 2
| VV |  | jama*0.05 |  | 10.136 | [12 empty] | VV | 2 | 2 | True | 1 | ROZPOCET
13 | K | 162751117R | Vodorovné přemístění výkopku nebo sypaniny po suchu na obvyklém dopravním prostředku na skládku zajištěnou zhotovitelem stavby se složením | m3 | 221.986 |  | 0 | Vlastní kalkulace |  | základní |  | 0 | 0 | 0 | 0 | 0 | 4 | K | 2 |  |  |  | ROZPOCET |  |  |  | 0 | 0 | 0 | 0 | 0 | 1 | 0 | 4 | -959096724
| VV |  | jama+ryha+ryhapodzaklady |  | 221.986 | [12 empty] | VV | 2 | 2 | True | 0 | ROZPOCET
| VV | odvozzeminy | Mezisoučet |  | 221.986 | [12 empty] | VV | 2 | 3 | True | 1 | ROZPOCET
14 | K | 171201221R0 | Poplatek za uložení stavebního odpadu na recyklační, popř. standardní skládce (skládkovné) zeminy, kamení, vyhloubeného zásypového materiálu | t | 399.575 |  | 0 |  |  | základní |  | 0 | 0 | 0 | 0 | 0 | 4 | K | 2 |  |  |  | ROZPOCET |  |  |  | 0 | 0 | 0 | 0 | 0 | 1 | 0 | 4 | 891558922
| VV |  | odvozzeminy*1.80 |  | 399.575 | [12 empty] | VV | 2 | 2 | True | 1 | ROZPOCET
15 | K | 174111102 | Zásyp sypaninou z jakékoliv horniny ručně s uložením výkopku ve vrstvách se zhutněním v uzavřených prostorách s urovnáním povrchu zásypu | m3 | 45.12 |  | 0 | CS ÚRS 2022 02 |  | základní |  | 0 | 0 | 0 | 0 | 0 | 4 | K | 2 |  |  |  | ROZPOCET |  |  |  | 0 | 0 | 0 | 0 | 0 | 1 | 0 | 4 | 771290999
| Online PSC |  | https://podminky.urs.cz/item/CS_URS_2022_02/174111102 | [14 empty] | Online PSC | 2
| VV |  | 3,14*2,00*2,00/2*4,00"zásyp štěrkopískem dle řezu D-D |  | 25.12 | [12 empty] | VV | 2 | 2 | True | 0 | ROZPOCET
| VV |  | 20,00"ostatní objemy ručního zásypu |  | 20 | [12 empty] | VV | 2 | 2 | True | 0 | ROZPOCET
| VV | zasyprucne | Mezisoučet |  | 45.12 | [12 empty] | VV | 2 | 3 | True | 1 | ROZPOCET
16 | K | 174151102 | Zásyp sypaninou z jakékoliv horniny strojně s uložením výkopku ve vrstvách se zhutněním v prostorách s omezeným pohybem stroje s urovnáním povrchu zásypu | m3 | 147.564 |  | 0 | CS ÚRS 2022 02 |  | základní |  | 0 | 0 | 0 | 0 | 0 | 4 | K | 2 |  |  |  | ROZPOCET |  |  |  | 0 | 0 | 0 | 0 | 0 | 1 | 0 | 4 | 1588990076
| Online PSC |  | https://podminky.urs.cz/item/CS_URS_2022_02/174151102 | [14 empty] | Online PSC | 2
| VV |  | zásyp štěrkopískem dle řezu D-D | [14 empty] | VV | 2 | 1 | True | 0 | ROZPOCET
| VV |  | jama+ryha+ryhapodzaklady"objem vyhlouebné zeminy |  | 221.986 | [12 empty] | VV | 2 | 2 | True | 0 | ROZPOCET
| VV |  | " odpočet objemu nových kcí | [14 empty] | VV | 2 | 1 | True | 0 | ROZPOCET
| VV |  | -5,5*1,6*1,15 " podbetonávka |  | -10.12 | [12 empty] | VV | 2 | 2 | True | 0 | ROZPOCET
| VV |  | -1,35*0,7*0,9*2 " základ |  | -1.701 | [12 empty] | VV | 2 | 2 | True | 0 | ROZPOCET
| VV |  | -2,1*0,7*0,8*2 " základ |  | -2.352 | [12 empty] | VV | 2 | 2 | True | 0 | ROZPOCET
| VV |  | -2,03*0,7*0,8 " základ |  | -1.137 | [12 empty] | VV | 2 | 2 | True | 0 | ROZPOCET
| VV |  | -(3,14*5,57)/2*0,4*4,0 " zed |  | -13.992 | [12 empty] | VV | 2 | 2 | True | 0 | ROZPOCET
| VV |  | -zasyprucne"odečet ručního zásypu |  | -45.12 | [12 empty] | VV | 2 | 2 | True | 0 | ROZPOCET
| VV | zasypstrojne | Mezisoučet |  | 147.564 | [12 empty] | VV | 2 | 3 | True | 1 | ROZPOCET
17 | M | 58331200 | štěrkopísek netříděný zásypový | t | 385.368 |  | 0 | CS ÚRS 2022 02 |  | základní |  | 0 | 1 | 385.368 | 0 | 0 | 8 | M | 2 |  |  |  | ROZPOCET |  |  |  | 0 | 0 | 0 | 0 | 0 | 1 | 0 | 4 | 391510099
| VV |  | (zasyprucne+zasypstrojne)*2.00 |  | 385.368 | [12 empty] | VV | 2 | 2 | True | 1 | ROZPOCET
| D | 2 | Zakládání |  |  |  | 0 |  |  |  |  | 0 |  | 97.518 |  | 0 | 1 | D | 1 |  |  |  | ROZPOCET | [9 empty] | 0
18 | K | 274313711 | Základy z betonu prostého pasy betonu kamenem neprokládaného tř. C 20/25 | m3 | 9.141 |  | 0 | CS ÚRS 2022 02 |  | základní |  | 0 | 2.4533 | 22.4255 | 0 | 0 | 4 | K | 2 |  |  |  | ROZPOCET |  |  |  | 0 | 0 | 0 | 0 | 0 | 1 | 0 | 4 | 405646979
| Online PSC |  | https://podminky.urs.cz/item/CS_URS_2022_02/274313711 | [14 empty] | Online PSC | 2
| VV |  | " TZ a výkresy ARCH a STATIKY | [14 empty] | VV | 2 | 1 | True | 0 | ROZPOCET
| VV |  | " řešení výkopu a podbetonování schod.zdi 02.026b | [14 empty] | VV | 2 | 1 | True | 0 | ROZPOCET
| VV |  | " D.1.2.08 | [14 empty] | VV | 2 | 1 | True | 0 | ROZPOCET
| VV |  | (1,2*2+PI*5,4/2)*0,7*1,2 " základ pod pod novou stěnou |  | 9.141 | [12 empty] | VV | 2 | 2 | True | 0 | ROZPOCET
| VV |  | Součet |  | 9.141 | [12 empty] | VV | 2 | 4 | True | 1 | ROZPOCET
19 | K | 274351121 | Bednění základů pasů rovné zřízení | m2 | 16.915 |  | 0 | CS ÚRS 2022 02 |  | základní |  | 0 | 0.00269 | 0.045501 | 0 | 0 | 4 | K | 2 |  |  |  | ROZPOCET |  |  |  | 0 | 0 | 0 | 0 | 0 | 1 | 0 | 4 | 1297856102
| Online PSC |  | https://podminky.urs.cz/item/CS_URS_2022_02/274351121 | [14 empty] | Online PSC | 2
| VV |  | " TZ a výkresy ARCH a STATIKY | [14 empty] | VV | 2 | 1 | True | 0 | ROZPOCET
| VV |  | " řešení výkopu a podbetonování schod.zdi 02.026b | [14 empty] | VV | 2 | 1 | True | 0 | ROZPOCET
| VV |  | " D.1.2.08 | [14 empty] | VV | 2 | 1 | True | 0 | ROZPOCET
| VV |  | (1,2*2+PI*5,4/2)*0,7*2+0,7*1,2*2 " základ pod pod novou stěnou |  | 16.915 | [12 empty] | VV | 2 | 2 | True | 0 | ROZPOCET
| VV |  | Součet |  | 16.915 | [12 empty] | VV | 2 | 4 | True | 1 | ROZPOCET
20 | K | 274351122 | Bednění základů pasů rovné odstranění | m2 | 16.915 |  | 0 | CS ÚRS 2022 02 |  | základní |  | 0 | 0 | 0 | 0 | 0 | 4 | K | 2 |  |  |  | ROZPOCET |  |  |  | 0 | 0 | 0 | 0 | 0 | 1 | 0 | 4 | 1093630629
| Online PSC |  | https://podminky.urs.cz/item/CS_URS_2022_02/274351122 | [14 empty] | Online PSC | 2
21 | K | 279311117 | Postupné podbetonování základového zdiva jakékoliv tloušťky, bez výkopu, bez zapažení a bednění, prostým betonem tř. C 30/37 | m3 | 10.626 |  | 0 | CS ÚRS 2022 02 |  | základní |  | 0 | 2.4533 | 26.0687 | 0 | 0 | 4 | K | 2 |  |  |  | ROZPOCET |  |  |  | 0 | 0 | 0 | 0 | 0 | 1 | 0 | 4 | -176212842
| Online PSC |  | https://podminky.urs.cz/item/CS_URS_2022_02/279311117 | [14 empty] | Online PSC | 2
| VV |  | " řešení výkopu a podbetonování schod.zdi 02.026b | [14 empty] | VV | 2 | 1 | True | 0 | ROZPOCET
| VV |  | 5,5*1,6*1,15*1,05 " D.1.2.08 podbetonávka/injektáž |  | 10.626 | [12 empty] | VV | 2 | 2 | True | 1 | ROZPOCET
22 | K | 279113155 | Základové zdi z tvárnic ztraceného bednění včetně výplně z betonu bez zvláštních nároků na vliv prostředí třídy C 25/30, tloušťky zdiva přes 300 do 400 mm | m2 | 47.529 |  | 0 | CS ÚRS 2022 02 |  | základní |  | 0 | 1.0146 | 48.2229 | 0 | 0 | 4 | K | 2 |  |  |  | ROZPOCET |  |  |  | 0 | 0 | 0 | 0 | 0 | 1 | 0 | 4 | 1053204599
| Online PSC |  | https://podminky.urs.cz/item/CS_URS_2022_02/279113155 | [14 empty] | Online PSC | 2
| VV |  | " D.1.2.08 - nová zeď | [14 empty] | VV | 2 | 1 | True | 0 | ROZPOCET
| VV |  | (1,2*2+PI*5,4/2)*4,0+4,0*0,5*2 |  | 47.529 | [12 empty] | VV | 2 | 2 | True | 1 | ROZPOCET
23 | K | 279113155R | příplatek za obloukouvou zeď z vybetonovaných tvárnic ze ztraceného bednění | m2 | 47.529 |  | 0 |  |  | základní |  | 0 | 0 | 0 | 0 | 0 | 4 | K | 2 |  |  |  | ROZPOCET |  |  |  | 0 | 0 | 0 | 0 | 0 | 1 | 0 | 4 | -412457952
24 | K | 279361821 | Výztuž základových zdí nosných svislých nebo odkloněných od svislice, rovinných nebo oblých, deskových nebo žebrových, včetně výztuže jejich žeber z betonářské oceli 10 505 (R) nebo BSt 500 | t | 0.713 |  | 0 | CS ÚRS 2022 02 |  | základní |  | 0 | 1.0594 | 0.75535 | 0 | 0 | 4 | K | 2 |  |  |  | ROZPOCET |  |  |  | 0 | 0 | 0 | 0 | 0 | 1 | 0 | 4 | 2055399401
| Online PSC |  | https://podminky.urs.cz/item/CS_URS_2022_02/279361821 | [14 empty] | Online PSC | 2
| VV |  | 47,529*15.00*0.001 "výztuž ztraceného bednění 15 kg/m2 |  | 0.713 | [12 empty] | VV | 2 | 2 | True | 1 | ROZPOCET
| D | 9 | Ostatní konstrukce a práce, bourání |  |  |  | 0 |  |  |  |  | 0 |  | 0.15683 |  | 0.004 | 1 | D | 1 |  |  |  | ROZPOCET | [9 empty] | 0
25 | K | 985132311 | Očištění ploch líce kleneb a podhledů ruční dočištění ocelovými kartáči | m2 | 5.441 |  | 0 | CS ÚRS 2022 02 |  | základní |  | 0 | 0 | 0 | 0 | 0 | 4 | K | 2 |  |  |  | ROZPOCET |  |  |  | 0 | 0 | 0 | 0 | 0 | 1 | 0 | 4 | -2005093517
| Online PSC |  | https://podminky.urs.cz/item/CS_URS_2022_02/985132311 | [14 empty] | Online PSC | 2
| VV |  | (1,2*2+PI*5,4/2)*0,5"D.1.2.22 - aktivace podhledu stávající desky |  | 5.441 | [12 empty] | VV | 2 | 2 | True | 1 | ROZPOCET
26 | K | 985139111 | Očištění ploch Příplatek k cenám za práci ve stísněném prostoru | m2 | 5.441 |  | 0 | CS ÚRS 2022 02 |  | základní |  | 0 | 0 | 0 | 0 | 0 | 4 | K | 2 |  |  |  | ROZPOCET |  |  |  | 0 | 0 | 0 | 0 | 0 | 1 | 0 | 4 | 835141165
| Online PSC |  | https://podminky.urs.cz/item/CS_URS_2022_02/985139111 | [14 empty] | Online PSC | 2
27 | K | 985139112 | Očištění ploch Příplatek k cenám za plochu do 10 m2 jednotlivě | m2 | 5.441 |  | 0 | CS ÚRS 2022 02 |  | základní |  | 0 | 0 | 0 | 0 | 0 | 4 | K | 2 |  |  |  | ROZPOCET |  |  |  | 0 | 0 | 0 | 0 | 0 | 1 | 0 | 4 | 1266784301
| Online PSC |  | https://podminky.urs.cz/item/CS_URS_2022_02/985139112 | [14 empty] | Online PSC | 2
28 | K | 985311211 | Reprofilace betonu sanačními maltami na cementové bázi ručně líce kleneb a podhledů, tloušťky do 10 mm | m2 | 5.441 |  | 0 | CS ÚRS 2022 02 |  | základní |  | 0 | 0.01943 | 0.10572 | 0 | 0 | 4 | K | 2 |  |  |  | ROZPOCET |  |  |  | 0 | 0 | 0 | 0 | 0 | 1 | 0 | 4 | -1597289718
| Online PSC |  | https://podminky.urs.cz/item/CS_URS_2022_02/985311211 | [14 empty] | Online PSC | 2
29 | K | 985312121 | Stěrka k vyrovnání ploch reprofilovaného betonu líce kleneb a podhledů, tloušťky do 2 mm | m2 | 5.441 |  | 0 | CS ÚRS 2022 02 |  | základní |  | 0 | 0.00356 | 0.01937 | 0 | 0 | 4 | K | 2 |  |  |  | ROZPOCET |  |  |  | 0 | 0 | 0 | 0 | 0 | 1 | 0 | 4 | -1701737977
| Online PSC |  | https://podminky.urs.cz/item/CS_URS_2022_02/985312121 | [14 empty] | Online PSC | 2
30 | K | 985321111 | Ochranný nátěr betonářské výztuže 1 vrstva tloušťky 1 mm na cementové bázi stěn, líce kleneb a podhledů | m2 | 5.441 |  | 0 | CS ÚRS 2022 02 |  | základní |  | 0 | 0.00099 | 0.0053866 | 0 | 0 | 4 | K | 2 |  |  |  | ROZPOCET |  |  |  | 0 | 0 | 0 | 0 | 0 | 1 | 0 | 4 | -907942937
| Online PSC |  | https://podminky.urs.cz/item/CS_URS_2022_02/985321111 | [14 empty] | Online PSC | 2
31 | K | 985323111 | Spojovací můstek reprofilovaného betonu na cementové bázi, tloušťky 1 mm | m2 | 5.441 |  | 0 | CS ÚRS 2022 02 |  | základní |  | 0 | 0.00158 | 0.0085968 | 0 | 0 | 4 | K | 2 |  |  |  | ROZPOCET |  |  |  | 0 | 0 | 0 | 0 | 0 | 1 | 0 | 4 | -1238865478
| Online PSC |  | https://podminky.urs.cz/item/CS_URS_2022_02/985323111 | [14 empty] | Online PSC | 2
32 | K | 985324111 | Ochranný nátěr betonu na bázi silanu impregnační dvojnásobný (OS-A) | m2 | 5.441 |  | 0 | CS ÚRS 2022 02 |  | základní |  | 0 | 0.0005 | 0.0027205 | 0 | 0 | 4 | K | 2 |  |  |  | ROZPOCET |  |  |  | 0 | 0 | 0 | 0 | 0 | 1 | 0 | 4 | -249855289
| Online PSC |  | https://podminky.urs.cz/item/CS_URS_2022_02/985324111 | [14 empty] | Online PSC | 2
33 | K | 985331217 | Dodatečné vlepování betonářské výztuže včetně vyvrtání a vyčištění otvoru chemickou maltou průměr výztuže 20 mm | m | 4 |  | 0 | CS ÚRS 2022 02 |  | základní |  | 0 | 0.00101 | 0.00404 | 0.001 | 0.004 | 4 | K | 2 |  |  |  | ROZPOCET |  |  |  | 0 | 0 | 0 | 0 | 0 | 1 | 0 | 4 | -2059979101
| Online PSC |  | https://podminky.urs.cz/item/CS_URS_2022_02/985331217 | [14 empty] | Online PSC | 2
| VV |  | " D.1.2.08 - nový základ kotvený s deskou | [14 empty] | VV | 2 | 1 | True | 0 | ROZPOCET
| VV |  | 8*0,25*2 " 8ks na jedné straně vlepení do 250mm |  | 4 | [12 empty] | VV | 2 | 2 | True | 1 | ROZPOCET
34 | M | 13021017 | tyč ocelová žebírková jakost BSt 500S výztuž do betonu D 20mm | t | 0.011 |  | 0 | CS ÚRS 2022 02 |  | základní |  | 0 | 1 | 0.011 | 0 | 0 | 8 | M | 2 |  |  |  | ROZPOCET |  |  |  | 0 | 0 | 0 | 0 | 0 | 1 | 0 | 4 | 521723655
| VV |  | 4,000*2,466/1000*1,1 |  | 0.011 | [12 empty] | VV | 2 | 2 | True | 1 | ROZPOCET
35 | K | 985331911 | Dodatečné vlepování betonářské výztuže Příplatek k cenám za práci ve stísněném prostoru | m | 4 |  | 0 | CS ÚRS 2022 02 |  | základní |  | 0 | 0 | 0 | 0 | 0 | 4 | K | 2 |  |  |  | ROZPOCET |  |  |  | 0 | 0 | 0 | 0 | 0 | 1 | 0 | 4 | 420819262
| Online PSC |  | https://podminky.urs.cz/item/CS_URS_2022_02/985331911 | [14 empty] | Online PSC | 2
| D | 998 | Přesun hmot |  |  |  | 0 |  |  |  |  | 0 |  | 0 |  | 0 | 1 | D | 1 |  |  |  | ROZPOCET | [9 empty] | 0
36 | K | 998017001 | Přesun hmot pro budovy občanské výstavby, bydlení, výrobu a služby s omezením mechanizace vodorovná dopravní vzdálenost do 100 m pro budovy s jakoukoliv nosnou konstrukcí výšky do 6 m | t | 483.423 |  | 0 | CS ÚRS 2022 02 |  | základní |  | 0 | 0 | 0 | 0 | 0 | 4 | K | 2 |  |  |  | ROZPOCET |  |  |  | 0 | 0 | 0 | 0 | 0 | 1 | 0 | 4 | 674856882
| Online PSC |  | https://podminky.urs.cz/item/CS_URS_2022_02/998017001 | [14 empty] | Online PSC | 2

## D.1.2.15 - ŽB monolitické...
{681f8eca-819a-4caa-8669-d5ddf6b1d2a0}
2
| KRYCÍ LIST SOUPISU PRACÍ | [7 empty] | v --- níže se nacházejí doplnkové a pomocné údaje k sestavám --- v | [8 empty] | False
Stavba:
REVIZE 08 - REKONSTRUKCE A STAVEBNÍ ÚPRAVY MĚSTSKÉHO PLAVECKÉHO BAZÉNU V LIBERCI
Objekt:
D.1.2 - STAVEBNĚ KONSTRUKČNÍ ŘEŠENÍ
Soupis:
D.1.2.15 - ŽB monolitické kce 2.PP - akumulační jímka 02.205
| KSO: |  | 801 54 93 |  |  | CC-CZ:
| Místo: |  | Tržní nám., Liberec |  |  | Datum: | 16. 10. 2023
| Zadavatel: |  |  |  |  | IČ:
|  | SM Liberec |  |  |  | DIČ:
| Uchazeč: |  |  |  |  | IČ: | Vyplň údaj
|  | Vyplň údaj |  |  |  | DIČ: | Vyplň údaj
| Projektant: |  |  |  |  | IČ: | 47450347
|  | A11HK |  |  |  | DIČ:
| Zpracovatel: |  |  |  |  | IČ:
|  | PROPOS Liberec s.r.o. |  |  |  | DIČ:
Poznámka:
Soupis prací je sestaven s využitím Cenové soustavy ÚRS. Položky, které pochází z této cenové soustavy, jsou ve sloupci 'Cenová soustava' označeny popisem 'CS ÚRS' a úrovní příslušného kalendářního pololetí. Veškeré další informace vymezující popis a podmínky použití těchto položek z Cenové soustavy, které nejsou uvedeny přímo v soupisu prací, jsou neomezeně dálkově k dispozici na www.cs-urs.cz, sekce Cenové a technické podmínky. Ceny všech betonových kcí musí obsahovat potřebné doplňkové prvky a materiály (např.utěsnění dilatací, lišty), zkosení hran. Ceny vodonepropustných betonových kcí musí obsahovat prvky a materiály zaručující jejich vodonepropustnost (např.těsnící pásky a plechy).
| Cena bez DPH | [5 empty] | 0
|  |  | Základ daně |  |  | Sazba daně | Výše daně
| DPH | základní | 0 |  |  | 21% | 0
|  | snížená | 0 |  |  | 15% | 0
|  | zákl. přenesená | 0 |  |  | 21% | 0
|  | sníž. přenesená | 0 |  |  | 15% | 0
|  | nulová | 0 |  |  | 0% | 0
| Cena s DPH |  |  | v | CZK |  | 0
REKAPITULACE ČLENĚNÍ SOUPISU PRACÍ
Stavba:
REVIZE 08 - REKONSTRUKCE A STAVEBNÍ ÚPRAVY MĚSTSKÉHO PLAVECKÉHO BAZÉNU V LIBERCI
Objekt:
D.1.2 - STAVEBNĚ KONSTRUKČNÍ ŘEŠENÍ
Soupis:
D.1.2.15 - ŽB monolitické kce 2.PP - akumulační jímka 02.205
Místo: |  |  | Tržní nám., Liberec |  |  | Datum: | 16. 10. 2023
Zadavatel: |  |  | SM Liberec |  |  | Projektant: | A11HK
Uchazeč: |  |  | Vyplň údaj |  |  | Zpracovatel: | PROPOS Liberec s.r.o.
Kód dílu - Popis | [6 empty] | Cena celkem [CZK]
Náklady stavby celkem | [6 empty] | 0 | [11 empty] | -1
| HSV - Práce a dodávky HSV | [5 empty] | 0
| 3 - Svislé a kompletní konstrukce | [5 empty] | 0
| 6 - Úpravy povrchů, podlahy a osazování výplní | [5 empty] | 0
| 998 - Přesun hmot | [5 empty] | 0
SOUPIS PRACÍ
Stavba:
REVIZE 08 - REKONSTRUKCE A STAVEBNÍ ÚPRAVY MĚSTSKÉHO PLAVECKÉHO BAZÉNU V LIBERCI
Objekt:
D.1.2 - STAVEBNĚ KONSTRUKČNÍ ŘEŠENÍ
Soupis:
D.1.2.15 - ŽB monolitické kce 2.PP - akumulační jímka 02.205
Místo: |  |  | Tržní nám., Liberec |  |  | Datum: | 16. 10. 2023
Zadavatel: |  |  | SM Liberec |  |  | Projektant: | A11HK
Uchazeč: |  |  | Vyplň údaj |  |  | Zpracovatel: | PROPOS Liberec s.r.o.
PČ | Typ | Kód | Popis | MJ | Množství | J.cena [CZK] | Cena celkem [CZK] | Cenová soustava |  | DPH | J. Nh [h] | Nh celkem [h] | J. hmotnost [t] | Hmotnost celkem [t] | J. suť [t] | Suť Celkem [t]
Náklady soupisu celkem | [6 empty] | 0 |  |  |  |  | 0 |  | 62.2645 |  | 0 |  | D | -1 | [10 empty] | 0
| D | HSV | Práce a dodávky HSV |  |  |  | 0 |  |  |  |  | 0 |  | 62.2645 |  | 0 | 1 | D | 0 |  |  |  | ROZPOCET | [6 empty] | 0
| D | 3 | Svislé a kompletní konstrukce |  |  |  | 0 |  |  |  |  | 0 |  | 56.5856 |  | 0 | 1 | D | 1 |  |  |  | ROZPOCET | [6 empty] | 0
1 | K | 380326332 | Kompletní konstrukce čistíren odpadních vod, nádrží, vodojemů, kanálů z betonu železového bez výztuže a bednění pro konstrukce bílých van tř. C 25/30, tl. přes 150 do 300 mm | m3 | 21.607 |  | 0 | CS ÚRS 2022 02 |  | základní |  | 0 | 2.536 | 54.7958 | 0 | 0 | 4 | K | 2 |  |  |  | ROZPOCET | 0 | 0 | 0 | 0 | 0 | 1 | 0 | 4 | -610229048
| Online PSC |  | https://podminky.urs.cz/item/CS_URS_2022_02/380326332 | [14 empty] | Online PSC | 2
| VV |  | D.1.2.15 | [14 empty] | VV | 2 | 1 | True | 0 | ROZPOCET
| VV |  | 4,875*4,11*0,30" dno |  | 6.011 | [12 empty] | VV | 2 | 2 | True | 0 | ROZPOCET
| VV |  | (4,875+3,51)*2*3,1*0,3" stěny |  | 15.596 | [12 empty] | VV | 2 | 2 | True | 0 | ROZPOCET
| VV |  | Součet |  | 21.607 | [12 empty] | VV | 2 | 4 | True | 1 | ROZPOCET
2 | K | 380356231 | Bednění kompletních konstrukcí čistíren odpadních vod, nádrží, vodojemů, kanálů konstrukcí neomítaných z betonu prostého nebo železového ploch rovinných zřízení | m2 | 110.625 |  | 0 | CS ÚRS 2022 02 |  | základní |  | 0 | 0.00247 | 0.27324 | 0 | 0 | 4 | K | 2 |  |  |  | ROZPOCET | 0 | 0 | 0 | 0 | 0 | 1 | 0 | 4 | 486020473
| Online PSC |  | https://podminky.urs.cz/item/CS_URS_2022_02/380356231 | [14 empty] | Online PSC | 2
| VV |  | 0,3*(4,875+4,11)*2" dno |  | 5.391 | [12 empty] | VV | 2 | 2 | True | 0 | ROZPOCET
| VV |  | " stěny | [14 empty] | VV | 2 | 1 | True | 0 | ROZPOCET
| VV |  | 3,1*(4,875+4,11)*2 |  | 55.707 | [12 empty] | VV | 2 | 2 | True | 0 | ROZPOCET
| VV |  | 3,1*(4,275+3,51)*2 |  | 48.267 | [12 empty] | VV | 2 | 2 | True | 0 | ROZPOCET
| VV |  | 0,3*(1,2+0,9)*2 |  | 1.26 | [12 empty] | VV | 2 | 2 | True | 0 | ROZPOCET
| VV |  | Součet |  | 110.625 | [12 empty] | VV | 2 | 4 | True | 1 | ROZPOCET
3 | K | 380356232 | Bednění kompletních konstrukcí čistíren odpadních vod, nádrží, vodojemů, kanálů konstrukcí neomítaných z betonu prostého nebo železového ploch rovinných odstranění | m2 | 110.625 |  | 0 | CS ÚRS 2022 02 |  | základní |  | 0 | 0 | 0 | 0 | 0 | 4 | K | 2 |  |  |  | ROZPOCET | 0 | 0 | 0 | 0 | 0 | 1 | 0 | 4 | 1166150097
| Online PSC |  | https://podminky.urs.cz/item/CS_URS_2022_02/380356232 | [14 empty] | Online PSC | 2
4 | K | 380361011 | Výztuž kompletních konstrukcí čistíren odpadních vod, nádrží, vodojemů, kanálů ze svařovaných sítí z drátů typu KARI | t | 1.427 |  | 0 | CS ÚRS 2022 02 |  | základní |  | 0 | 1.0628 | 1.5166 | 0 | 0 | 4 | K | 2 |  |  |  | ROZPOCET | 0 | 0 | 0 | 0 | 0 | 1 | 0 | 4 | -255840227
| Online PSC |  | https://podminky.urs.cz/item/CS_URS_2022_02/380361011 | [14 empty] | Online PSC | 2
| VV |  | "KARI 8/150/150 = 5,4kg/m2/1 vrstva .. u obou povrchů => 2x, překrytí 40% | [14 empty] | VV | 2 | 1 | True | 0 | ROZPOCET
| VV |  | 4,875*4,11*5,4*2/1000*1,4 |  | 0.303 | [12 empty] | VV | 2 | 2 | True | 0 | ROZPOCET
| VV |  | (3,1+0,3)*(4,875+4,11)*2*5,4*2/1000*1,4 |  | 0.924 | [12 empty] | VV | 2 | 2 | True | 0 | ROZPOCET
| VV |  | 0.200"doplňková vázaná výztuž |  | 0.2 | [12 empty] | VV | 2 | 2 | True | 0 | ROZPOCET
| VV |  | Součet |  | 1.427 | [12 empty] | VV | 2 | 4 | True | 1 | ROZPOCET
| D | 6 | Úpravy povrchů, podlahy a osazování výplní |  |  |  | 0 |  |  |  |  | 0 |  | 5.6789 |  | 0 | 1 | D | 1 |  |  |  | ROZPOCET | [6 empty] | 0
5 | K | 631311124 | Mazanina z betonu prostého bez zvýšených nároků na prostředí tl. přes 80 do 120 mm tř. C 16/20 | m3 | 2.468 |  | 0 | CS ÚRS 2022 02 |  | základní |  | 0 | 2.301 | 5.6789 | 0 | 0 | 4 | K | 2 |  |  |  | ROZPOCET | 0 | 0 | 0 | 0 | 0 | 1 | 0 | 4 | 1139374651
| Online PSC |  | https://podminky.urs.cz/item/CS_URS_2022_02/631311124 | [14 empty] | Online PSC | 2
| VV |  | 5,30*4,50*0,10*1.035"podkladní beton |  | 2.468 | [12 empty] | VV | 2 | 2 | True | 1 | ROZPOCET
| D | 998 | Přesun hmot |  |  |  | 0 |  |  |  |  | 0 |  | 0 |  | 0 | 1 | D | 1 |  |  |  | ROZPOCET | [6 empty] | 0
6 | K | 998017002 | Přesun hmot pro budovy občanské výstavby, bydlení, výrobu a služby s omezením mechanizace vodorovná dopravní vzdálenost do 100 m pro budovy s jakoukoliv nosnou konstrukcí výšky přes 6 do 12 m | t | 62.265 |  | 0 | CS ÚRS 2022 02 |  | základní |  | 0 | 0 | 0 | 0 | 0 | 4 | K | 2 |  |  |  | ROZPOCET | 0 | 0 | 0 | 0 | 0 | 1 | 0 | 4 | 1105308164
| Online PSC |  | https://podminky.urs.cz/item/CS_URS_2022_02/998017002 | [14 empty] | Online PSC | 2

## D.1.2.16 - ŽB monolitické...
{75b810fc-97a0-4230-96b7-3841bc57f77f}
2
| KRYCÍ LIST SOUPISU PRACÍ | [7 empty] | v --- níže se nacházejí doplnkové a pomocné údaje k sestavám --- v | [8 empty] | False
Stavba:
REVIZE 08 - REKONSTRUKCE A STAVEBNÍ ÚPRAVY MĚSTSKÉHO PLAVECKÉHO BAZÉNU V LIBERCI
Objekt:
D.1.2 - STAVEBNĚ KONSTRUKČNÍ ŘEŠENÍ
Soupis:
D.1.2.16 - ŽB monolitické kce 2.PP - akumulační jímka 02.018b
| KSO: |  | 801 54 93 |  |  | CC-CZ:
| Místo: |  | Tržní nám., Liberec |  |  | Datum: | 16. 10. 2023
| Zadavatel: |  |  |  |  | IČ:
|  | SM Liberec |  |  |  | DIČ:
| Uchazeč: |  |  |  |  | IČ: | Vyplň údaj
|  | Vyplň údaj |  |  |  | DIČ: | Vyplň údaj
| Projektant: |  |  |  |  | IČ: | 47450347
|  | A11HK |  |  |  | DIČ:
| Zpracovatel: |  |  |  |  | IČ:
|  | PROPOS Liberec s.r.o. |  |  |  | DIČ:
Poznámka:
Soupis prací je sestaven s využitím Cenové soustavy ÚRS. Položky, které pochází z této cenové soustavy, jsou ve sloupci 'Cenová soustava' označeny popisem 'CS ÚRS' a úrovní příslušného kalendářního pololetí. Veškeré další informace vymezující popis a podmínky použití těchto položek z Cenové soustavy, které nejsou uvedeny přímo v soupisu prací, jsou neomezeně dálkově k dispozici na www.cs-urs.cz, sekce Cenové a technické podmínky. Ceny všech betonových kcí musí obsahovat potřebné doplňkové prvky a materiály (např.utěsnění dilatací, lišty), zkosení hran. Ceny vodonepropustných betonových kcí musí obsahovat prvky a materiály zaručující jejich vodonepropustnost (např.těsnící pásky a plechy).
| Cena bez DPH | [5 empty] | 0
|  |  | Základ daně |  |  | Sazba daně | Výše daně
| DPH | základní | 0 |  |  | 21% | 0
|  | snížená | 0 |  |  | 15% | 0
|  | zákl. přenesená | 0 |  |  | 21% | 0
|  | sníž. přenesená | 0 |  |  | 15% | 0
|  | nulová | 0 |  |  | 0% | 0
| Cena s DPH |  |  | v | CZK |  | 0
REKAPITULACE ČLENĚNÍ SOUPISU PRACÍ
Stavba:
REVIZE 08 - REKONSTRUKCE A STAVEBNÍ ÚPRAVY MĚSTSKÉHO PLAVECKÉHO BAZÉNU V LIBERCI
Objekt:
D.1.2 - STAVEBNĚ KONSTRUKČNÍ ŘEŠENÍ
Soupis:
D.1.2.16 - ŽB monolitické kce 2.PP - akumulační jímka 02.018b
Místo: |  |  | Tržní nám., Liberec |  |  | Datum: | 16. 10. 2023
Zadavatel: |  |  | SM Liberec |  |  | Projektant: | A11HK
Uchazeč: |  |  | Vyplň údaj |  |  | Zpracovatel: | PROPOS Liberec s.r.o.
Kód dílu - Popis | [6 empty] | Cena celkem [CZK]
Náklady stavby celkem | [6 empty] | 0 | [11 empty] | -1
| HSV - Práce a dodávky HSV | [5 empty] | 0
| 3 - Svislé a kompletní konstrukce | [5 empty] | 0
| 6 - Úpravy povrchů, podlahy a osazování výplní | [5 empty] | 0
| 998 - Přesun hmot | [5 empty] | 0
SOUPIS PRACÍ
Stavba:
REVIZE 08 - REKONSTRUKCE A STAVEBNÍ ÚPRAVY MĚSTSKÉHO PLAVECKÉHO BAZÉNU V LIBERCI
Objekt:
D.1.2 - STAVEBNĚ KONSTRUKČNÍ ŘEŠENÍ
Soupis:
D.1.2.16 - ŽB monolitické kce 2.PP - akumulační jímka 02.018b
Místo: |  |  | Tržní nám., Liberec |  |  | Datum: | 16. 10. 2023
Zadavatel: |  |  | SM Liberec |  |  | Projektant: | A11HK
Uchazeč: |  |  | Vyplň údaj |  |  | Zpracovatel: | PROPOS Liberec s.r.o.
PČ | Typ | Kód | Popis | MJ | Množství | J.cena [CZK] | Cena celkem [CZK] | Cenová soustava |  | DPH | J. Nh [h] | Nh celkem [h] | J. hmotnost [t] | Hmotnost celkem [t] | J. suť [t] | Suť Celkem [t]
Náklady soupisu celkem | [6 empty] | 0 |  |  |  |  | 0 |  | 77.6371 |  | 0 |  | D | -1 | [10 empty] | 0
| D | HSV | Práce a dodávky HSV |  |  |  | 0 |  |  |  |  | 0 |  | 77.6371 |  | 0 | 1 | D | 0 |  |  |  | ROZPOCET | [6 empty] | 0
| D | 3 | Svislé a kompletní konstrukce |  |  |  | 0 |  |  |  |  | 0 |  | 70.26 |  | 0 | 1 | D | 1 |  |  |  | ROZPOCET | [6 empty] | 0
1 | K | 380326332 | Kompletní konstrukce čistíren odpadních vod, nádrží, vodojemů, kanálů z betonu železového bez výztuže a bednění pro konstrukce bílých van tř. C 25/30, tl. přes 150 do 300 mm | m3 | 26.894 |  | 0 | CS ÚRS 2022 02 |  | základní |  | 0 | 2.536 | 68.2037 | 0 | 0 | 4 | K | 2 |  |  |  | ROZPOCET | 0 | 0 | 0 | 0 | 0 | 1 | 0 | 4 | 72175893
| Online PSC |  | https://podminky.urs.cz/item/CS_URS_2022_02/380326332 | [14 empty] | Online PSC | 2
| VV |  | D.1.2.16 | [14 empty] | VV | 2 | 1 | True | 0 | ROZPOCET
| VV |  | (6,35*4,47-1,45*1,45)*0,3" dno |  | 7.885 | [12 empty] | VV | 2 | 2 | True | 0 | ROZPOCET
| VV |  | 0,3*3,1*(6,35+3,87)*2"stěny |  | 19.009 | [12 empty] | VV | 2 | 2 | True | 0 | ROZPOCET
| VV |  | Součet |  | 26.894 | [12 empty] | VV | 2 | 4 | True | 1 | ROZPOCET
2 | K | 380356231 | Bednění kompletních konstrukcí čistíren odpadních vod, nádrží, vodojemů, kanálů konstrukcí neomítaných z betonu prostého nebo železového ploch rovinných zřízení | m2 | 134.3 |  | 0 | CS ÚRS 2022 02 |  | základní |  | 0 | 0.00247 | 0.33172 | 0 | 0 | 4 | K | 2 |  |  |  | ROZPOCET | 0 | 0 | 0 | 0 | 0 | 1 | 0 | 4 | 2076182760
| Online PSC |  | https://podminky.urs.cz/item/CS_URS_2022_02/380356231 | [14 empty] | Online PSC | 2
| VV |  | (6,35+4,47)*2*0,3" dno |  | 6.492 | [12 empty] | VV | 2 | 2 | True | 0 | ROZPOCET
| VV |  | 3,1*(6,35+4,47)*2+3,1*(5,75+3,87)*2+0,30*0,90*4"stěny |  | 127.808 | [12 empty] | VV | 2 | 2 | True | 0 | ROZPOCET
| VV |  | Součet |  | 134.3 | [12 empty] | VV | 2 | 4 | True | 1 | ROZPOCET
3 | K | 380356232 | Bednění kompletních konstrukcí čistíren odpadních vod, nádrží, vodojemů, kanálů konstrukcí neomítaných z betonu prostého nebo železového ploch rovinných odstranění | m2 | 134.3 |  | 0 | CS ÚRS 2022 02 |  | základní |  | 0 | 0 | 0 | 0 | 0 | 4 | K | 2 |  |  |  | ROZPOCET | 0 | 0 | 0 | 0 | 0 | 1 | 0 | 4 | -256333505
| Online PSC |  | https://podminky.urs.cz/item/CS_URS_2022_02/380356232 | [14 empty] | Online PSC | 2
4 | K | 380361006 | Výztuž kompletních konstrukcí čistíren odpadních vod, nádrží, vodojemů, kanálů z oceli 10 505 (R) nebo BSt 500 | t | 1.555 |  | 0 | CS ÚRS 2022 02 |  | základní |  | 0 | 1.1091 | 1.7246 | 0 | 0 | 4 | K | 2 |  |  |  | ROZPOCET | 0 | 0 | 0 | 0 | 0 | 1 | 0 | 4 | -1644929022
| Online PSC |  | https://podminky.urs.cz/item/CS_URS_2022_02/380361006 | [14 empty] | Online PSC | 2
| VV |  | "D.1.2.16 .. KARI 8/150/150 = 5,4kg/m2/1 vrstva .. u obou povrchů => 2x, překrytí 40% | [14 empty] | VV | 2 | 1 | True | 0 | ROZPOCET
| VV |  | (6,35*4,47-1,45*1,45)*5,4*2/1000*1,4" dno |  | 0.397 | [12 empty] | VV | 2 | 2 | True | 0 | ROZPOCET
| VV |  | 3,1*(6,35+3,87)*2*5,4*2/1000*1,4"stěny |  | 0.958 | [12 empty] | VV | 2 | 2 | True | 0 | ROZPOCET
| VV |  | 0.200"doplňková vázaná výztuž |  | 0.2 | [12 empty] | VV | 2 | 2 | True | 0 | ROZPOCET
| VV |  | Součet |  | 1.555 | [12 empty] | VV | 2 | 4 | True | 1 | ROZPOCET
| D | 6 | Úpravy povrchů, podlahy a osazování výplní |  |  |  | 0 |  |  |  |  | 0 |  | 7.3771 |  | 0 | 1 | D | 1 |  |  |  | ROZPOCET | [6 empty] | 0
5 | K | 631311124 | Mazanina z betonu prostého bez zvýšených nároků na prostředí tl. přes 80 do 120 mm tř. C 16/20 | m3 | 3.206 |  | 0 | CS ÚRS 2022 02 |  | základní |  | 0 | 2.301 | 7.3771 | 0 | 0 | 4 | K | 2 |  |  |  | ROZPOCET | 0 | 0 | 0 | 0 | 0 | 1 | 0 | 4 | -1653759984
| Online PSC |  | https://podminky.urs.cz/item/CS_URS_2022_02/631311124 | [14 empty] | Online PSC | 2
| VV |  | (6,75*4,90-1,45*1,45)*0,10*1.035"podkladní beton |  | 3.206 | [12 empty] | VV | 2 | 2 | True | 1 | ROZPOCET
| D | 998 | Přesun hmot |  |  |  | 0 |  |  |  |  | 0 |  | 0 |  | 0 | 1 | D | 1 |  |  |  | ROZPOCET | [6 empty] | 0
6 | K | 998017002 | Přesun hmot pro budovy občanské výstavby, bydlení, výrobu a služby s omezením mechanizace vodorovná dopravní vzdálenost do 100 m pro budovy s jakoukoliv nosnou konstrukcí výšky přes 6 do 12 m | t | 77.637 |  | 0 | CS ÚRS 2022 02 |  | základní |  | 0 | 0 | 0 | 0 | 0 | 4 | K | 2 |  |  |  | ROZPOCET | 0 | 0 | 0 | 0 | 0 | 1 | 0 | 4 | 1498470934
| Online PSC |  | https://podminky.urs.cz/item/CS_URS_2022_02/998017002 | [14 empty] | Online PSC | 2

## D.1.2.17-A - Ocelové kons...
[18 empty] | {c11e5421-0074-4e34-9d8d-e505f3decd8a} | [5 empty] | naterok | 1701,128 | 2
2
| KRYCÍ LIST SOUPISU PRACÍ | [7 empty] | v --- níže se nacházejí doplnkové a pomocné údaje k sestavám --- v | [8 empty] | False
Stavba:
REVIZE 08 - REKONSTRUKCE A STAVEBNÍ ÚPRAVY MĚSTSKÉHO PLAVECKÉHO BAZÉNU V LIBERCI
Objekt:
D.1.2 - STAVEBNĚ KONSTRUKČNÍ ŘEŠENÍ
Soupis:
D.1.2.17-A - Ocelové konstrukce
| KSO: |  | 801 54 93 |  |  | CC-CZ:
| Místo: |  | Tržní nám., Liberec |  |  | Datum: | 16. 10. 2023
| Zadavatel: |  |  |  |  | IČ:
|  | SM Liberec |  |  |  | DIČ:
| Uchazeč: |  |  |  |  | IČ: | Vyplň údaj
|  | Vyplň údaj |  |  |  | DIČ: | Vyplň údaj
| Projektant: |  |  |  |  | IČ: | 47450347
|  | A11HK |  |  |  | DIČ:
| Zpracovatel: |  |  |  |  | IČ:
|  | PROPOS Liberec s.r.o. |  |  |  | DIČ:
Poznámka:
Soupis prací je sestaven s využitím Cenové soustavy ÚRS. Položky, které pochází z této cenové soustavy, jsou ve sloupci 'Cenová soustava' označeny popisem 'CS ÚRS' a úrovní příslušného kalendářního pololetí. Veškeré další informace vymezující popis a podmínky použití těchto položek z Cenové soustavy, které nejsou uvedeny přímo v soupisu prací, jsou neomezeně dálkově k dispozici na www.cs-urs.cz, sekce Cenové a technické podmínky. Ocelová úprava nových ocelových prvků viz soupis prací Nástřik na ocel.profily.
| Cena bez DPH | [5 empty] | 0
|  |  | Základ daně |  |  | Sazba daně | Výše daně
| DPH | základní | 0 |  |  | 21% | 0
|  | snížená | 0 |  |  | 15% | 0
|  | zákl. přenesená | 0 |  |  | 21% | 0
|  | sníž. přenesená | 0 |  |  | 15% | 0
|  | nulová | 0 |  |  | 0% | 0
| Cena s DPH |  |  | v | CZK |  | 0
REKAPITULACE ČLENĚNÍ SOUPISU PRACÍ
Stavba:
REVIZE 08 - REKONSTRUKCE A STAVEBNÍ ÚPRAVY MĚSTSKÉHO PLAVECKÉHO BAZÉNU V LIBERCI
Objekt:
D.1.2 - STAVEBNĚ KONSTRUKČNÍ ŘEŠENÍ
Soupis:
D.1.2.17-A - Ocelové konstrukce
Místo: |  |  | Tržní nám., Liberec |  |  | Datum: | 16. 10. 2023
Zadavatel: |  |  | SM Liberec |  |  | Projektant: | A11HK
Uchazeč: |  |  | Vyplň údaj |  |  | Zpracovatel: | PROPOS Liberec s.r.o.
Kód dílu - Popis | [6 empty] | Cena celkem [CZK]
Náklady stavby celkem | [6 empty] | 0 | [11 empty] | -1
| HSV - Práce a dodávky HSV | [5 empty] | 0
| 9 - Ostatní konstrukce a práce, bourání | [5 empty] | 0
| 998 - Přesun hmot | [5 empty] | 0
| 789 - Povrchové úpravy ocelových konstrukcí a technologických zařízení | [5 empty] | 0
SOUPIS PRACÍ
Stavba:
REVIZE 08 - REKONSTRUKCE A STAVEBNÍ ÚPRAVY MĚSTSKÉHO PLAVECKÉHO BAZÉNU V LIBERCI
Objekt:
D.1.2 - STAVEBNĚ KONSTRUKČNÍ ŘEŠENÍ
Soupis:
D.1.2.17-A - Ocelové konstrukce
Místo: |  |  | Tržní nám., Liberec |  |  | Datum: | 16. 10. 2023
Zadavatel: |  |  | SM Liberec |  |  | Projektant: | A11HK
Uchazeč: |  |  | Vyplň údaj |  |  | Zpracovatel: | PROPOS Liberec s.r.o.
PČ | Typ | Kód | Popis | MJ | Množství | J.cena [CZK] | Cena celkem [CZK] | Cenová soustava |  | DPH | J. Nh [h] | Nh celkem [h] | J. hmotnost [t] | Hmotnost celkem [t] | J. suť [t] | Suť Celkem [t]
Náklady soupisu celkem | [6 empty] | 0 |  |  |  |  | 0 |  | 67.3277 |  | 0 |  | D | -1 | [13 empty] | 0
| D | HSV | Práce a dodávky HSV |  |  |  | 0 |  |  |  |  | 0 |  | 62.6155 |  | 0 | 1 | D | 0 |  |  |  | ROZPOCET | [9 empty] | 0
| D | 9 | Ostatní konstrukce a práce, bourání |  |  |  | 0 |  |  |  |  | 0 |  | 62.6155 |  | 0 | 1 | D | 1 |  |  |  | ROZPOCET | [9 empty] | 0
1 | K | 95394611.1 | Montáž ocelových konstrukcí | t | 56.929 |  | 0 |  |  | základní |  | 0 | 0 | 0 | 0 | 0 | 4 | K | 2 |  |  |  | ROZPOCET |  |  |  | 0 | 0 | 0 | 0 | 0 | 1 | 0 | 4 | 2127911435
| VV |  | " dle části PD KONSTRUKČNI ŘEŠENI | [14 empty] | VV | 2 | 1 | True | 0 | ROZPOCET
| VV |  | " D.1.2.17 vypis materialu | [14 empty] | VV | 2 | 1 | True | 0 | ROZPOCET
| VV |  | 49422.00/1000"ocelové nosníky |  | 49.422 | [12 empty] | VV | 2 | 2 | True | 0 | ROZPOCET
| VV |  | 1624.50/1000"ocelové sloupy |  | 1.625 | [12 empty] | VV | 2 | 2 | True | 0 | ROZPOCET
| VV |  | Mezisoučet |  | 51.047 | [12 empty] | VV | 2 | 3 | True | 0 | ROZPOCET
| VV |  | prvky nad rámec výpisu oc.kcí | [14 empty] | VV | 2 | 1 | True | 0 | ROZPOCET
| VV |  | 1,56*10.6*0.001"1.PP podlahy C/10-11 1x1560mm |  | 0.017 | [12 empty] | VV | 2 | 2 | True | 0 | ROZPOCET
| VV |  | 2*0,8*10.6*0.001"1.NP podlahy C/10-11 2x800mm |  | 0.017 | [12 empty] | VV | 2 | 2 | True | 0 | ROZPOCET
| VV |  | 5*1,05*10.6*0.001"1.NP podlahy A-B/9-10 5x1050 mm |  | 0.056 | [12 empty] | VV | 2 | 2 | True | 0 | ROZPOCET
| VV |  | 5*1,05*10.6*0.001"střecha A-B/9-10 5x1050 mm |  | 0.056 | [12 empty] | VV | 2 | 2 | True | 0 | ROZPOCET
| VV |  | 5*1,15*10.6*0.001"střecha C/10-11 5x1150 mm |  | 0.061 | [12 empty] | VV | 2 | 2 | True | 0 | ROZPOCET
| VV |  | 2*4,85*18.8*0.001"1.NP podlahy A-B/9-10 2x4850 |  | 0.182 | [12 empty] | VV | 2 | 2 | True | 0 | ROZPOCET
| VV |  | 2*4,85*18.8*0.001"střecha A-B/9-10 - 2x4850 mm |  | 0.182 | [12 empty] | VV | 2 | 2 | True | 0 | ROZPOCET
| VV |  | 6,05*22.4*0.001"střecha C/10-11 1x6050 mm |  | 0.136 | [12 empty] | VV | 2 | 2 | True | 0 | ROZPOCET
| VV |  | Mezisoučet |  | 0.707 | [12 empty] | VV | 2 | 3 | True | 0 | ROZPOCET
| VV |  | "prořezy, nebo styčníkové plechy a nebo spojovací prvky | [14 empty] | VV | 2 | 1 | True | 0 | ROZPOCET
| VV |  | (51.047+0.707)/100*10 |  | 5.175 | [12 empty] | VV | 2 | 2 | True | 0 | ROZPOCET
| VV |  | Součet |  | 56.929 | [12 empty] | VV | 2 | 4 | True | 1 | ROZPOCET
2 | M | 13010818 | ocel profilová U 120 ocel S235JR | t | 0.325 |  | 0 | CS ÚRS 2022 02 |  | základní |  | 0 | 1 | 0.325 | 0 | 0 | 8 | M | 2 |  |  |  | ROZPOCET |  |  |  | 0 | 0 | 0 | 0 | 0 | 1 | 0 | 4 | -1433089624
| VV |  | " dle části PD KONSTRUKČNI ŘEŠENI | [14 empty] | VV | 2 | 1 | True | 0 | ROZPOCET
| VV |  | " D.1.2.17 výpis materiálu - platí pro všechny ocelové prvky | [14 empty] | VV | 2 | 1 | True | 0 | ROZPOCET
| VV |  | 295/1000*1,1 "2xU120 |  | 0.325 | [12 empty] | VV | 2 | 2 | True | 1 | ROZPOCET
3 | M | 13010826 | ocel profilová U 200 ocel S235JR | t | 0.924 |  | 0 | CS ÚRS 2022 02 |  | základní |  | 0 | 1 | 0.924 | 0 | 0 | 8 | M | 2 |  |  |  | ROZPOCET |  |  |  | 0 | 0 | 0 | 0 | 0 | 1 | 0 | 4 | 1115012759
| VV |  | 840/1000*1,1 "2xU200 |  | 0.924 | [12 empty] | VV | 2 | 2 | True | 1 | ROZPOCET
4 | M | 13010836 | ocel profilová U 300 ocel S235JR | t | 1.86 |  | 0 | CS ÚRS 2022 02 |  | základní |  | 0 | 1 | 1.86 | 0 | 0 | 8 | M | 2 |  |  |  | ROZPOCET |  |  |  | 0 | 0 | 0 | 0 | 0 | 1 | 0 | 4 | -814697078
| VV |  | 1690,9/1000*1,1 "2xU300 |  | 1.86 | [12 empty] | VV | 2 | 2 | True | 1 | ROZPOCET
5 | M | 13010960 | ocel profilová HE-A 200 ocel S235JR | t | 1.042 |  | 0 | CS ÚRS 2022 02 |  | základní |  | 0 | 1 | 1.042 | 0 | 0 | 8 | M | 2 |  |  |  | ROZPOCET |  |  |  | 0 | 0 | 0 | 0 | 0 | 1 | 0 | 4 | 1330385227
| VV |  | 947,2/1000*1,1 "HEA200 |  | 1.042 | [12 empty] | VV | 2 | 2 | True | 1 | ROZPOCET
6 | M | 13010964 | ocel profilová HE-A 240 ocel S235JR | t | 1.486 |  | 0 | CS ÚRS 2022 02 |  | základní |  | 0 | 1 | 1.486 | 0 | 0 | 8 | M | 2 |  |  |  | ROZPOCET |  |  |  | 0 | 0 | 0 | 0 | 0 | 1 | 0 | 4 | 1161403730
| VV |  | (675.40+675.40)/1000*1,1 "HEA240 |  | 1.486 | [12 empty] | VV | 2 | 2 | True | 1 | ROZPOCET
7 | M | 13010988 | ocel profilová HE-B 280 ocel S235JR | t | 2.073 |  | 0 | CS ÚRS 2022 02 |  | základní |  | 0 | 1 | 2.073 | 0 | 0 | 8 | M | 2 |  |  |  | ROZPOCET |  |  |  | 0 | 0 | 0 | 0 | 0 | 1 | 0 | 4 | -2142687344
| VV |  | 1884,9/1000*1,1 "HEB280 |  | 2.073 | [12 empty] | VV | 2 | 2 | True | 1 | ROZPOCET
8 | M | 13010742 | ocel profilová IPE 100 ocel S235JR | t | 0.558 |  | 0 | CS ÚRS 2022 02 |  | základní |  | 0 | 1 | 0.558 | 0 | 0 | 8 | M | 2 |  |  |  | ROZPOCET |  |  |  | 0 | 0 | 0 | 0 | 0 | 1 | 0 | 4 | 1144537145
| VV |  | (353,4+111,6+42,5)/1000*1,1 "IPE100 |  | 0.558 | [12 empty] | VV | 2 | 2 | True | 1 | ROZPOCET
9 | M | 13010744 | ocel profilová IPE 120 ocel S235JR | t | 5.891 |  | 0 | CS ÚRS 2022 02 |  | základní |  | 0 | 1 | 5.891 | 0 | 0 | 8 | M | 2 |  |  |  | ROZPOCET |  |  |  | 0 | 0 | 0 | 0 | 0 | 1 | 0 | 4 | -1347765806
| VV |  | (179.90+320.00+400.80+2984.20+1265.00)/1000*1,1 "IPE120 |  | 5.665 | [12 empty] | VV | 2 | 2 | True | 0 | ROZPOCET
| VV |  | prvky nad rámec výpisu oc.kcí | [14 empty] | VV | 2 | 1 | True | 0 | ROZPOCET
| VV |  | 1,56*10.6*0.001*1.1"1.PP podlahy C/10-11 1x1560mm |  | 0.018 | [12 empty] | VV | 2 | 2 | True | 0 | ROZPOCET
| VV |  | 2*0,8*10.6*0.001*1.1"1.NP podlahy C/10-11 2x800mm |  | 0.019 | [12 empty] | VV | 2 | 2 | True | 0 | ROZPOCET
| VV |  | 5*1,05*10.6*0.001*1.1"1.NP podlahy A-B/9-10 5x1050 mm |  | 0.061 | [12 empty] | VV | 2 | 2 | True | 0 | ROZPOCET
| VV |  | 5*1,05*10.6*0.001*1.1"střecha A-B/9-10 5x1050 mm |  | 0.061 | [12 empty] | VV | 2 | 2 | True | 0 | ROZPOCET
| VV |  | 5*1,15*10.6*0.001*1.1"střecha C/10-11 5x1150 mm |  | 0.067 | [12 empty] | VV | 2 | 2 | True | 0 | ROZPOCET
| VV |  | Součet |  | 5.891 | [12 empty] | VV | 2 | 4 | True | 1 | ROZPOCET
10 | M | 13010748 | ocel profilová IPE 160 ocel S235JR | t | 1.695 |  | 0 | CS ÚRS 2022 02 |  | základní |  | 0 | 1 | 1.695 | 0 | 0 | 8 | M | 2 |  |  |  | ROZPOCET |  |  |  | 0 | 0 | 0 | 0 | 0 | 1 | 0 | 4 | -821685146
| VV |  | (452,6+1088,6)/1000*1,1 "IPE160 |  | 1.695 | [12 empty] | VV | 2 | 2 | True | 1 | ROZPOCET
11 | M | 13010750 | ocel profilová IPE 180 ocel S235JR | t | 7.433 |  | 0 | CS ÚRS 2022 02 |  | základní |  | 0 | 1 | 7.433 | 0 | 0 | 8 | M | 2 |  |  |  | ROZPOCET |  |  |  | 0 | 0 | 0 | 0 | 0 | 1 | 0 | 4 | 1974842750
| VV |  | (668.50+518.80+196.30+5008.30)/1000*1,1 "IPE180 |  | 7.031 | [12 empty] | VV | 2 | 2 | True | 0 | ROZPOCET
| VV |  | prvky nad rámec výpisu oc.kcí | [14 empty] | VV | 2 | 1 | True | 0 | ROZPOCET
| VV |  | 2*4,85*18.8*0.001*1.1"1.NP podlahy A-B/9-10 2x4850 |  | 0.201 | [12 empty] | VV | 2 | 2 | True | 0 | ROZPOCET
| VV |  | 2*4,85*18.8*0.001*1.1"střecha A-B/9-10 - 2x4850 mm |  | 0.201 | [12 empty] | VV | 2 | 2 | True | 0 | ROZPOCET
| VV |  | Součet |  | 7.433 | [12 empty] | VV | 2 | 4 | True | 1 | ROZPOCET
12 | M | 13010752 | ocel profilová IPE 200 ocel S235JR | t | 9.833 |  | 0 | CS ÚRS 2022 02 |  | základní |  | 0 | 1 | 9.833 | 0 | 0 | 8 | M | 2 |  |  |  | ROZPOCET |  |  |  | 0 | 0 | 0 | 0 | 0 | 1 | 0 | 4 | -1414710453
| VV |  | (680,7+1954,3+860,2+5308,8)/1000*1,1 "IPE200 |  | 9.684 | [12 empty] | VV | 2 | 2 | True | 0 | ROZPOCET
| VV |  | 6,05*22.4*0.001*1.1"střecha C/10-11 1x6050 mm |  | 0.149 | [12 empty] | VV | 2 | 2 | True | 0 | ROZPOCET
| VV |  | Součet |  | 9.833 | [12 empty] | VV | 2 | 4 | True | 1 | ROZPOCET
13 | M | 13010754 | ocel profilová IPE 220 ocel S235JR | t | 1.164 |  | 0 | CS ÚRS 2022 02 |  | základní |  | 0 | 1 | 1.164 | 0 | 0 | 8 | M | 2 |  |  |  | ROZPOCET |  |  |  | 0 | 0 | 0 | 0 | 0 | 1 | 0 | 4 | 42950793
| VV |  | (534,5+366,3+157,2)/1000*1,1 "IPE220 |  | 1.164 | [12 empty] | VV | 2 | 2 | True | 1 | ROZPOCET
14 | M | 13010756 | ocel profilová IPE 240 ocel S235JR | t | 3.931 |  | 0 | CS ÚRS 2022 02 |  | základní |  | 0 | 1 | 3.931 | 0 | 0 | 8 | M | 2 |  |  |  | ROZPOCET |  |  |  | 0 | 0 | 0 | 0 | 0 | 1 | 0 | 4 | 1222325307
| VV |  | (1178,9+2394,6)/1000*1,1 "IPE240 |  | 3.931 | [12 empty] | VV | 2 | 2 | True | 1 | ROZPOCET
15 | M | 13011016 | ocel profilová IPE 360 ocel S235JR | t | 0.377 |  | 0 | CS ÚRS 2022 02 |  | základní |  | 0 | 1 | 0.377 | 0 | 0 | 8 | M | 2 |  |  |  | ROZPOCET |  |  |  | 0 | 0 | 0 | 0 | 0 | 1 | 0 | 4 | -1739565551
| VV |  | 342,6/1000*1,1 "IPE360 |  | 0.377 | [12 empty] | VV | 2 | 2 | True | 1 | ROZPOCET
16 | M | 13011017 | ocel profilová IPE 400 ocel S235JR | t | 0.824 |  | 0 | CS ÚRS 2022 02 |  | základní |  | 0 | 1 | 0.824 | 0 | 0 | 8 | M | 2 |  |  |  | ROZPOCET |  |  |  | 0 | 0 | 0 | 0 | 0 | 1 | 0 | 4 | 88748388
| VV |  | 749,2/1000*1,1 "IPE400 |  | 0.824 | [12 empty] | VV | 2 | 2 | True | 1 | ROZPOCET
17 | M | 14550256 | profil ocelový čtvercový svařovaný 60x60x4mm ocel S235JR | t | 0.389 |  | 0 | CS ÚRS 2022 02 |  | základní |  | 0 | 1 | 0.389 | 0 | 0 | 8 | M | 2 |  |  |  | ROZPOCET |  |  |  | 0 | 0 | 0 | 0 | 0 | 1 | 0 | 4 | 552484116
| VV |  | 338.20/1000*1,15 "TR4HR60x60x4 ocelové nosníky |  | 0.389 | [12 empty] | VV | 2 | 2 | True | 1 | ROZPOCET
18 | M | 14550318 | profil ocelový čtvercový svařovaný 80x80x5mm ocel S235JR | t | 0.781 |  | 0 | CS ÚRS 2022 02 |  | základní |  | 0 | 1 | 0.781 | 0 | 0 | 8 | M | 2 |  |  |  | ROZPOCET |  |  |  | 0 | 0 | 0 | 0 | 0 | 1 | 0 | 4 | 355162311
| VV |  | 678,9/1000*1,15 "TR4HR80x80x5 ocelové nosníky |  | 0.781 | [12 empty] | VV | 2 | 2 | True | 1 | ROZPOCET
19 | M | 14550320M | profil ocelový čtvercový svařovaný 80x80x8mm ocel S235JR | t | 0.157 |  | 0 |  |  | základní |  | 0 | 1 | 0.157 | 0 | 0 | 8 | M | 2 |  |  |  | ROZPOCET |  |  |  | 0 | 0 | 0 | 0 | 0 | 1 | 0 | 4 | -944946240
| VV |  | 136,4/1000*1,15 "TR4HR80x80x8 ocelové nosníky |  | 0.157 | [12 empty] | VV | 2 | 2 | True | 1 | ROZPOCET
20 | M | 14550309M | profil ocelový čtvercový svařovaný 150x150x8mm ocel S235JR | t | 11.466 |  | 0 |  |  | základní |  | 0 | 1 | 11.466 | 0 | 0 | 8 | M | 2 |  |  |  | ROZPOCET |  |  |  | 0 | 0 | 0 | 0 | 0 | 1 | 0 | 4 | 1761307595
| VV |  | 9970,8/1000*1,15 "TR4HR150x150x8 ocelové nosníky |  | 11.466 | [12 empty] | VV | 2 | 2 | True | 1 | ROZPOCET
21 | M | 13011032 | ocel profilová U 400 ocel S235JR | t | 1.764 |  | 0 | CS ÚRS 2022 02 |  | základní |  | 0 | 1 | 1.764 | 0 | 0 | 8 | M | 2 |  |  |  | ROZPOCET |  |  |  | 0 | 0 | 0 | 0 | 0 | 1 | 0 | 4 | -2093970010
| VV |  | 1604/1000*1,1 "U400 |  | 1.764 | [12 empty] | VV | 2 | 2 | True | 1 | ROZPOCET
22 | M | 13010930 | ocel profilová UPE 120 ocel S235JR | t | 1.67 |  | 0 | CS ÚRS 2022 02 |  | základní |  | 0 | 1 | 1.67 | 0 | 0 | 8 | M | 2 |  |  |  | ROZPOCET |  |  |  | 0 | 0 | 0 | 0 | 0 | 1 | 0 | 4 | -1000285661
| VV |  | (328.50+198.00+331.60+254.10+406.40)/1000*1,1 "UPE120 |  | 1.67 | [12 empty] | VV | 2 | 2 | True | 1 | ROZPOCET
23 | M | 13010934 | ocel profilová UPE 160 ocel S235JR | t | 0.054 |  | 0 | CS ÚRS 2022 02 |  | základní |  | 0 | 1 | 0.054 | 0 | 0 | 8 | M | 2 |  |  |  | ROZPOCET |  |  |  | 0 | 0 | 0 | 0 | 0 | 1 | 0 | 4 | 338816022
| VV |  | 48.80/1000*1,1 "UPE240 |  | 0.054 | [12 empty] | VV | 2 | 2 | True | 1 | ROZPOCET
24 | M | 14550256 | profil ocelový čtvercový svařovaný 60x60x4mm ocel S235JR | t | 0.283 |  | 0 | CS ÚRS 2022 02 |  | základní |  | 0 | 1 | 0.283 | 0 | 0 | 8 | M | 2 |  |  |  | ROZPOCET |  |  |  | 0 | 0 | 0 | 0 | 0 | 1 | 0 | 4 | -1208762727
| VV |  | 246.20/1000*1,15 "TR4HR60x60x4 ocelové sloupy |  | 0.283 | [12 empty] | VV | 2 | 2 | True | 1 | ROZPOCET
25 | M | 14550318 | profil ocelový čtvercový svařovaný 80x80x5mm ocel S235JR | t | 0.557 |  | 0 | CS ÚRS 2022 02 |  | základní |  | 0 | 1 | 0.557 | 0 | 0 | 8 | M | 2 |  |  |  | ROZPOCET |  |  |  | 0 | 0 | 0 | 0 | 0 | 1 | 0 | 4 | 1834272171
| VV |  | 484,2/1000*1,15 "TR4HR80x80x5 ocelové sloupy |  | 0.557 | [12 empty] | VV | 2 | 2 | True | 1 | ROZPOCET
26 | M | 14550307 | profil ocelový čtvercový svařovaný 120x120x6mm ocel S235JR | t | 0.754 |  | 0 | CS ÚRS 2022 02 |  | základní |  | 0 | 1 | 0.754 | 0 | 0 | 8 | M | 2 |  |  |  | ROZPOCET |  |  |  | 0 | 0 | 0 | 0 | 0 | 1 | 0 | 4 | -596236270
| VV |  | 655,5/1000*1,15 "TR4HR120x120x6 ocelové sloupy |  | 0.754 | [12 empty] | VV | 2 | 2 | True | 1 | ROZPOCET
27 | M | 55283929M | trubka ocelová bezešvá hladká jakost 11 353 219x12,5mm ocel S235JR | m | 4.14 |  | 0 |  |  | základní |  | 0 | 0.03612 | 0.14954 | 0 | 0 | 8 | M | 2 |  |  |  | ROZPOCET |  |  |  | 0 | 0 | 0 | 0 | 0 | 1 | 0 | 4 | 1074992797
| VV |  | 3,60*1,15 "TR 219/12,5 |  | 4.14 | [12 empty] | VV | 2 | 2 | True | 1 | ROZPOCET
28 | M | 1361121M | styčníkové plechy, spojovací prvky, pomocné a doplňkové prvky ocelové konstrukce | t | 5.175 |  | 0 |  |  | základní |  | 0 | 1 | 5.175 | 0 | 0 | 8 | M | 2 |  |  |  | ROZPOCET |  |  |  | 0 | 0 | 0 | 0 | 0 | 1 | 0 | 4 | -171050454
| VV |  | D1.2_17 Výpis materiálu | [14 empty] | VV | 2 | 1 | True | 0 | ROZPOCET
| VV |  | "prořezy, nebo styčníkové plechy a nebo spojovací prvky | [14 empty] | VV | 2 | 1 | True | 0 | ROZPOCET
| VV |  | (51.047+0.707)/100*10 |  | 5.175 | [12 empty] | VV | 2 | 2 | True | 1 | ROZPOCET
29 | K | 95399192R | Stavební přípomoce k montáži tonáže daných ocelových konstrukcí (např.vrtání, chemické kotvy, řezání kapes, zabetonování zhlaví nosníků aj.) | kg | 56929 |  | 0 |  |  | základní |  | 0 | 0 | 0 | 0 | 0 | 4 | K | 2 |  |  |  | ROZPOCET |  |  |  | 0 | 0 | 0 | 0 | 0 | 1 | 0 | 4 | 1651131824
| D | 998 | Přesun hmot |  |  |  | 0 |  |  |  |  | 0 |  | 0 |  | 0 | 1 | D | 1 |  |  |  | ROZPOCET | [9 empty] | 0
30 | K | 998017002 | Přesun hmot pro budovy občanské výstavby, bydlení, výrobu a služby s omezením mechanizace vodorovná dopravní vzdálenost do 100 m pro budovy s jakoukoliv nosnou konstrukcí výšky přes 6 do 12 m | t | 67.328 |  | 0 | CS ÚRS 2022 02 |  | základní |  | 0 | 0 | 0 | 0 | 0 | 4 | K | 2 |  |  |  | ROZPOCET |  |  |  | 0 | 0 | 0 | 0 | 0 | 1 | 0 | 4 | -891100900
| Online PSC |  | https://podminky.urs.cz/item/CS_URS_2022_02/998017002 | [14 empty] | Online PSC | 2
| D | 789 | Povrchové úpravy ocelových konstrukcí a technologických zařízení |  |  |  | 0 |  |  |  |  | 0 |  | 4.7121 |  | 0 | 2 | D | 0 |  |  |  | ROZPOCET | [9 empty] | 0
31 | K | 78942123.1 | Provedení metalizace Zn ocelových konstrukcí | m2 | 1701.128 |  | 0 |  |  | základní |  | 0 | 0.00106 | 1.8032 | 0 | 0 | 16 | K | 1 |  |  |  | ROZPOCET |  |  |  | 0 | 0 | 0 | 0 | 0 | 1 | 0 | 16 | 1321548642
| VV |  | naterok |  | 1701.128 | [12 empty] | VV | 1 | 2 | True | 1 | ROZPOCET
32 | K | 789121270.1 | Úpravy povrchů pod nátěry nových ocelových konstrukcí třídy | m2 | 1701.128 |  | 0 |  |  | základní |  | 0 | 0.00016 | 0.27218 | 0 | 0 | 16 | K | 1 |  |  |  | ROZPOCET |  |  |  | 0 | 0 | 0 | 0 | 0 | 1 | 0 | 16 | 384185748
| VV |  | naterok |  | 1701.128 | [12 empty] | VV | 1 | 2 | True | 1 | ROZPOCET
33 | K | 789325311 | Nátěr ocelových konstrukcí třídy I dvousložkový polyuretanový základní, tloušťky do 80 μm | m2 | 1701.128 |  | 0 | CS ÚRS 2022 02 |  | základní |  | 0 | 0.00063 | 1.0717 | 0 | 0 | 16 | K | 1 |  |  |  | ROZPOCET |  |  |  | 0 | 0 | 0 | 0 | 0 | 1 | 0 | 16 | 1145190669
| Online PSC |  | https://podminky.urs.cz/item/CS_URS_2022_02/789325311 | [14 empty] | Online PSC | 1
| VV |  | " D.1.2.17 výpis materiálu | [14 empty] | VV | 1 | 1 | True | 0 | ROZPOCET
| VV |  | 429,13"PO 15 |  | 429.13 | [12 empty] | VV | 1 | 2 | True | 0 | ROZPOCET
| VV |  | 608,80"PO 30 |  | 608.8 | [12 empty] | VV | 1 | 2 | True | 0 | ROZPOCET
| VV |  | 114,88"PO 45 |  | 114.88 | [12 empty] | VV | 1 | 2 | True | 0 | ROZPOCET
| VV |  | 176,31"PO 60 |  | 176.31 | [12 empty] | VV | 1 | 2 | True | 0 | ROZPOCET
| VV |  | 68,86"PO 90 |  | 68.86 | [12 empty] | VV | 1 | 2 | True | 0 | ROZPOCET
| VV |  | 37,99"ocelové nosníky |  | 37.99 | [12 empty] | VV | 1 | 2 | True | 0 | ROZPOCET
| VV |  | 21,85"ocelové sloupy |  | 21.85 | [12 empty] | VV | 1 | 2 | True | 0 | ROZPOCET
| VV |  | 30,3*0.707"prvky nad rámec výpisu oc.kcí 30 m2/t |  | 21.422 | [12 empty] | VV | 1 | 2 | True | 0 | ROZPOCET
| VV |  | Mezisoučet |  | 1479.242 | [12 empty] | VV | 1 | 3 | True | 0 | ROZPOCET
| VV |  | 1479,242*0.15"nátěr styčníkových plechů, spojovacích a pomocných prvků |  | 221.886 | [12 empty] | VV | 1 | 2 | True | 0 | ROZPOCET
| VV | naterok | Součet |  | 1701.128 | [12 empty] | VV | 1 | 4 | True | 1 | ROZPOCET
34 | K | 789325316 | Nátěr ocelových konstrukcí třídy I dvousložkový polyuretanový mezivrstva, tloušťky do 80 μm | m2 | 1701.128 |  | 0 | CS ÚRS 2022 02 |  | základní |  | 0 | 0.00049 | 0.83355 | 0 | 0 | 16 | K | 1 |  |  |  | ROZPOCET |  |  |  | 0 | 0 | 0 | 0 | 0 | 1 | 0 | 16 | -129623097
| Online PSC |  | https://podminky.urs.cz/item/CS_URS_2022_02/789325316 | [14 empty] | Online PSC | 1
| VV |  | naterok |  | 1701.128 | [12 empty] | VV | 1 | 2 | True | 1 | ROZPOCET
35 | K | 789325321 | Nátěr ocelových konstrukcí třídy I dvousložkový polyuretanový krycí (vrchní), tloušťky do 80 μm | m2 | 1701.128 |  | 0 | CS ÚRS 2022 02 |  | základní |  | 0 | 0.00043 | 0.73149 | 0 | 0 | 16 | K | 1 |  |  |  | ROZPOCET |  |  |  | 0 | 0 | 0 | 0 | 0 | 1 | 0 | 16 | 667887011
| Online PSC |  | https://podminky.urs.cz/item/CS_URS_2022_02/789325321 | [14 empty] | Online PSC | 1
| VV |  | naterok |  | 1701.128 | [12 empty] | VV | 1 | 2 | True | 1 | ROZPOCET

## D.1.2.17-B - ŽB prefa kon...
{d8b00438-8b84-4ab2-bcf6-49fe16af1dfe}
2
| KRYCÍ LIST SOUPISU PRACÍ | [7 empty] | v --- níže se nacházejí doplnkové a pomocné údaje k sestavám --- v | [8 empty] | False
Stavba:
REVIZE 08 - REKONSTRUKCE A STAVEBNÍ ÚPRAVY MĚSTSKÉHO PLAVECKÉHO BAZÉNU V LIBERCI
Objekt:
D.1.2 - STAVEBNĚ KONSTRUKČNÍ ŘEŠENÍ
Soupis:
D.1.2.17-B - ŽB prefa konstrukce
| KSO: |  | 801 54 93 |  |  | CC-CZ:
| Místo: |  | Tržní nám., Liberec |  |  | Datum: | 16. 10. 2023
| Zadavatel: |  |  |  |  | IČ:
|  | SM Liberec |  |  |  | DIČ:
| Uchazeč: |  |  |  |  | IČ: | Vyplň údaj
|  | Vyplň údaj |  |  |  | DIČ: | Vyplň údaj
| Projektant: |  |  |  |  | IČ: | 47450347
|  | A11HK |  |  |  | DIČ:
| Zpracovatel: |  |  |  |  | IČ:
|  | PROPOS Liberec s.r.o. |  |  |  | DIČ:
Poznámka:
Soupis prací je sestaven s využitím Cenové soustavy ÚRS. Položky, které pochází z této cenové soustavy, jsou ve sloupci 'Cenová soustava' označeny popisem 'CS ÚRS' a úrovní příslušného kalendářního pololetí. Veškeré další informace vymezující popis a podmínky použití těchto položek z Cenové soustavy, které nejsou uvedeny přímo v soupisu prací, jsou neomezeně dálkově k dispozici na www.cs-urs.cz, sekce Cenové a technické podmínky.
| Cena bez DPH | [5 empty] | 0
|  |  | Základ daně |  |  | Sazba daně | Výše daně
| DPH | základní | 0 |  |  | 21% | 0
|  | snížená | 0 |  |  | 15% | 0
|  | zákl. přenesená | 0 |  |  | 21% | 0
|  | sníž. přenesená | 0 |  |  | 15% | 0
|  | nulová | 0 |  |  | 0% | 0
| Cena s DPH |  |  | v | CZK |  | 0
REKAPITULACE ČLENĚNÍ SOUPISU PRACÍ
Stavba:
REVIZE 08 - REKONSTRUKCE A STAVEBNÍ ÚPRAVY MĚSTSKÉHO PLAVECKÉHO BAZÉNU V LIBERCI
Objekt:
D.1.2 - STAVEBNĚ KONSTRUKČNÍ ŘEŠENÍ
Soupis:
D.1.2.17-B - ŽB prefa konstrukce
Místo: |  |  | Tržní nám., Liberec |  |  | Datum: | 16. 10. 2023
Zadavatel: |  |  | SM Liberec |  |  | Projektant: | A11HK
Uchazeč: |  |  | Vyplň údaj |  |  | Zpracovatel: | PROPOS Liberec s.r.o.
Kód dílu - Popis | [6 empty] | Cena celkem [CZK]
Náklady stavby celkem | [6 empty] | 0 | [11 empty] | -1
| HSV - Práce a dodávky HSV | [5 empty] | 0
| 4 - Vodorovné konstrukce | [5 empty] | 0
| 6 - Úpravy povrchů, podlahy a osazování výplní | [5 empty] | 0
| 9 - Ostatní konstrukce a práce, bourání | [5 empty] | 0
| 998 - Přesun hmot | [5 empty] | 0
SOUPIS PRACÍ
Stavba:
REVIZE 08 - REKONSTRUKCE A STAVEBNÍ ÚPRAVY MĚSTSKÉHO PLAVECKÉHO BAZÉNU V LIBERCI
Objekt:
D.1.2 - STAVEBNĚ KONSTRUKČNÍ ŘEŠENÍ
Soupis:
D.1.2.17-B - ŽB prefa konstrukce
Místo: |  |  | Tržní nám., Liberec |  |  | Datum: | 16. 10. 2023
Zadavatel: |  |  | SM Liberec |  |  | Projektant: | A11HK
Uchazeč: |  |  | Vyplň údaj |  |  | Zpracovatel: | PROPOS Liberec s.r.o.
PČ | Typ | Kód | Popis | MJ | Množství | J.cena [CZK] | Cena celkem [CZK] | Cenová soustava |  | DPH | J. Nh [h] | Nh celkem [h] | J. hmotnost [t] | Hmotnost celkem [t] | J. suť [t] | Suť Celkem [t]
Náklady soupisu celkem | [6 empty] | 0 |  |  |  |  | 0 |  | 308.0811 |  | 0 |  | D | -1 | [10 empty] | 0
| D | HSV | Práce a dodávky HSV |  |  |  | 0 |  |  |  |  | 0 |  | 308.0811 |  | 0 | 1 | D | 0 |  |  |  | ROZPOCET | [6 empty] | 0
| D | 4 | Vodorovné konstrukce |  |  |  | 0 |  |  |  |  | 0 |  | 278.4555 |  | 0 | 1 | D | 1 |  |  |  | ROZPOCET | [6 empty] | 0
1 | K | 411121121 | Montáž prefabrikovaných železobetonových stropů se zalitím spár, včetně podpěrné konstrukce, na cementovou maltu ze stropních panelů šířky do 1200 mm a délky do 3800 mm | kus | 29 |  | 0 | CS ÚRS 2022 02 |  | základní |  | 0 | 0.27 | 7.83 | 0 | 0 | 4 | K | 2 |  |  |  | ROZPOCET | 0 | 0 | 0 | 0 | 0 | 1 | 0 | 4 | 1082621650
| Online PSC |  | https://podminky.urs.cz/item/CS_URS_2022_02/411121121 | [14 empty] | Online PSC | 2
| VV |  | D.1.2_17 - Osazení původních demontovaných panelů dle pd konstrukční části | [14 empty] | VV | 2 | 1 | True | 0 | ROZPOCET
| VV |  | 1 " PZD L23, 955mm |  | 1 | [12 empty] | VV | 2 | 2 | True | 0 | ROZPOCET
| VV |  | 6 " PZD L23, 730mm |  | 6 | [12 empty] | VV | 2 | 2 | True | 0 | ROZPOCET
| VV |  | 11 " PZD L23, 575mm |  | 11 | [12 empty] | VV | 2 | 2 | True | 0 | ROZPOCET
| VV |  | 1 " PZD L23 š.250, 730mm |  | 1 | [12 empty] | VV | 2 | 2 | True | 0 | ROZPOCET
| VV |  | 10" PZD L23, podlahy 1.NP 9-11/E-F |  | 10 | [12 empty] | VV | 2 | 2 | True | 0 | ROZPOCET
| VV |  | Součet |  | 29 | [12 empty] | VV | 2 | 4 | True | 1 | ROZPOCET
2 | K | 411121135 | Montáž prefabrikovaných železobetonových stropů se zalitím spár, včetně podpěrné konstrukce, na cementovou maltu ze stropních panelů šířky přes 1200 do 1800 mm a délky přes 3800 do 7000 mm | kus | 22 |  | 0 | CS ÚRS 2022 02 |  | základní |  | 0 | 6 | 132 | 0 | 0 | 4 | K | 2 |  |  |  | ROZPOCET | 0 | 0 | 0 | 0 | 0 | 1 | 0 | 4 | 279102402
| Online PSC |  | https://podminky.urs.cz/item/CS_URS_2022_02/411121135 | [14 empty] | Online PSC | 2
| VV |  | D.1.2_17 - Osazení původních demontovaných panelů dle pd konstrukční části | [14 empty] | VV | 2 | 1 | True | 0 | ROZPOCET
| VV |  | 1 " DZH 55/77 upr.700, 6030mm |  | 1 | [12 empty] | VV | 2 | 2 | True | 0 | ROZPOCET
| VV |  | 1 " PZD 2/77, 5465mm |  | 1 | [12 empty] | VV | 2 | 2 | True | 0 | ROZPOCET
| VV |  | 2 " PZD 3/77, 6030mm |  | 2 | [12 empty] | VV | 2 | 2 | True | 0 | ROZPOCET
| VV |  | 2 " PZD 3/77, 4235mm |  | 2 | [12 empty] | VV | 2 | 2 | True | 0 | ROZPOCET
| VV |  | 1 " PZD 6/67, 4830mm |  | 1 | [12 empty] | VV | 2 | 2 | True | 0 | ROZPOCET
| VV |  | 4 " PZD 6/67, 4240mm |  | 4 | [12 empty] | VV | 2 | 2 | True | 0 | ROZPOCET
| VV |  | 1 " PZD 6/67 upr.550, 4715mm |  | 1 | [12 empty] | VV | 2 | 2 | True | 0 | ROZPOCET
| VV |  | 1 " PZD 6/67 upr.550, 2678mm |  | 1 | [12 empty] | VV | 2 | 2 | True | 0 | ROZPOCET
| VV |  | 1 " PZD 6/67 upr.850, 4830mm |  | 1 | [12 empty] | VV | 2 | 2 | True | 0 | ROZPOCET
| VV |  | 4 " PZD 6/67 upr.1050, 4830mm |  | 4 | [12 empty] | VV | 2 | 2 | True | 0 | ROZPOCET
| VV |  | 1 " PZD 12/77 upr.440, 6030mm |  | 1 | [12 empty] | VV | 2 | 2 | True | 0 | ROZPOCET
| VV |  | 2 " PZD 53/77 upr.450, 4830mm |  | 2 | [12 empty] | VV | 2 | 2 | True | 0 | ROZPOCET
| VV |  | 1 " PZD 53/77 upr.730, 4830mm |  | 1 | [12 empty] | VV | 2 | 2 | True | 0 | ROZPOCET
| VV |  | Součet |  | 22 | [12 empty] | VV | 2 | 4 | True | 1 | ROZPOCET
3 | K | 411121232 | Montáž prefabrikovaných železobetonových stropů se zalitím spár, včetně podpěrné konstrukce, na cementovou maltu ze stropních desek, šířky do 600 mm a délky přes 900 do 1800 mm | kus | 239 |  | 0 | CS ÚRS 2022 02 |  | základní |  | 0 | 0.00459 | 1.097 | 0 | 0 | 4 | K | 2 |  |  |  | ROZPOCET | 0 | 0 | 0 | 0 | 0 | 1 | 0 | 4 | -316952544
| Online PSC |  | https://podminky.urs.cz/item/CS_URS_2022_02/411121232 | [14 empty] | Online PSC | 2
| VV |  | D.1.2_17_Výpis prvků (z tohoto výkresu všechny položky prefabrikátů) | [14 empty] | VV | 2 | 1 | True | 0 | ROZPOCET
| VV |  | 94+2"PZD 104/29/6,5 |  | 96 | [12 empty] | VV | 2 | 2 | True | 0 | ROZPOCET
| VV |  | 18+1+12"PZD 149/29/9 |  | 31 | [12 empty] | VV | 2 | 2 | True | 0 | ROZPOCET
| VV |  | 69+1"PZD 179/29/9 |  | 70 | [12 empty] | VV | 2 | 2 | True | 0 | ROZPOCET
| VV |  | 42"1.PP podlahy výměna stávajících 42 ks PZD L23 |  | 42 | [12 empty] | VV | 2 | 2 | True | 0 | ROZPOCET
| VV |  | Součet |  | 239 | [12 empty] | VV | 2 | 4 | True | 1 | ROZPOCET
4 | K | 411121243 | Montáž prefabrikovaných železobetonových stropů se zalitím spár, včetně podpěrné konstrukce, na cementovou maltu ze stropních desek, šířky do 600 mm a délky přes 1800 do 2700 mm | kus | 166 |  | 0 | CS ÚRS 2022 02 |  | základní |  | 0 | 0.00459 | 0.76194 | 0 | 0 | 4 | K | 2 |  |  |  | ROZPOCET | 0 | 0 | 0 | 0 | 0 | 1 | 0 | 4 | -2128451421
| Online PSC |  | https://podminky.urs.cz/item/CS_URS_2022_02/411121243 | [14 empty] | Online PSC | 2
| VV |  | 140"PZD 209/29/9 |  | 140 | [12 empty] | VV | 2 | 2 | True | 0 | ROZPOCET
| VV |  | 3"PZD 239/29/9 |  | 3 | [12 empty] | VV | 2 | 2 | True | 0 | ROZPOCET
| VV |  | 1+5+17"PZD 269/29/9 |  | 23 | [12 empty] | VV | 2 | 2 | True | 0 | ROZPOCET
| VV |  | Součet |  | 166 | [12 empty] | VV | 2 | 4 | True | 1 | ROZPOCET
5 | K | 411121254 | Montáž prefabrikovaných železobetonových stropů se zalitím spár, včetně podpěrné konstrukce, na cementovou maltu ze stropních desek, šířky do 600 mm a délky přes 2700 do 3300 mm | kus | 18 |  | 0 | CS ÚRS 2022 02 |  | základní |  | 0 | 0.00688 | 0.12384 | 0 | 0 | 4 | K | 2 |  |  |  | ROZPOCET | 0 | 0 | 0 | 0 | 0 | 1 | 0 | 4 | -666000464
| Online PSC |  | https://podminky.urs.cz/item/CS_URS_2022_02/411121254 | [14 empty] | Online PSC | 2
| VV |  | 11"PZD 329/29/9 |  | 11 | [12 empty] | VV | 2 | 2 | True | 0 | ROZPOCET
| VV |  | 7"PZD 329/29/9 |  | 7 | [12 empty] | VV | 2 | 2 | True | 0 | ROZPOCET
| VV |  | Součet |  | 18 | [12 empty] | VV | 2 | 4 | True | 1 | ROZPOCET
6 | M | 59341728.1 | deska stropní vylehčená PZD 1040x290x65mm V5 | kus | 136 |  | 0 |  |  | základní |  | 0 | 0.061 | 8.296 | 0 | 0 | 8 | M | 2 |  |  |  | ROZPOCET | 0 | 0 | 0 | 0 | 0 | 1 | 0 | 4 | -1036160370
| VV |  | zde uvedený výpis stropních desek odpovídá výkresu D.1.2_17 Výpis materiálu, verze DPS 07/2021 | [14 empty] | VV | 2 | 1 | True | 0 | ROZPOCET
| VV |  | před objednáním prefabrikátů je třeba ověřit platnost typů, rozměrů a počtů prefabrikátů dle soutěžní pd | [14 empty] | VV | 2 | 1 | True | 0 | ROZPOCET
| VV |  | případné "ztratné" prefabrikovaných žb prvků započítat do jednotkové ceny | [14 empty] | VV | 2 | 1 | True | 0 | ROZPOCET
| VV |  | 94"PZD 104/29/6,5 |  | 94 | [12 empty] | VV | 2 | 2 | True | 0 | ROZPOCET
| VV |  | 42"1.PP podlahy výměna stávajících 42 ks PZD L23 |  | 42 | [12 empty] | VV | 2 | 2 | True | 0 | ROZPOCET
| VV |  | Součet |  | 136 | [12 empty] | VV | 2 | 4 | True | 1 | ROZPOCET
7 | M | 59341728.2 | deska stropní vylehčená PZD 1040x290x65mm V5, zkrácená délka | kus | 2 |  | 0 |  |  | základní |  | 0 | 0.061 | 0.122 | 0 | 0 | 8 | M | 2 |  |  |  | ROZPOCET | 0 | 0 | 0 | 0 | 0 | 1 | 0 | 4 | -157666343
| VV |  | 2"PZD 104/29/6,5, dl.890mm |  | 2 | [12 empty] | VV | 2 | 2 | True | 1 | ROZPOCET
8 | M | 59341729 | deska stropní vylehčená PZD 1490x290x90mm V5 | kus | 18 |  | 0 | CS ÚRS 2022 02 |  | základní |  | 0 | 0.075 | 1.35 | 0 | 0 | 8 | M | 2 |  |  |  | ROZPOCET | 0 | 0 | 0 | 0 | 0 | 1 | 0 | 4 | 2128542219
| VV |  | 18"PZD 149/29/9 |  | 18 | [12 empty] | VV | 2 | 2 | True | 1 | ROZPOCET
9 | M | 59341729.1 | deska stropní vylehčená PZD 1490x290x90mm V5, zkrácená délka | kus | 13 |  | 0 |  |  | základní |  | 0 | 0.075 | 0.975 | 0 | 0 | 8 | M | 2 |  |  |  | ROZPOCET | 0 | 0 | 0 | 0 | 0 | 1 | 0 | 4 | 1989846235
| VV |  | 1"PZD 149/29/9, zkr.1460mm |  | 1 | [12 empty] | VV | 2 | 2 | True | 0 | ROZPOCET
| VV |  | 12"PZD 149/29/9, zkr.1350mm |  | 12 | [12 empty] | VV | 2 | 2 | True | 0 | ROZPOCET
| VV |  | Součet |  | 13 | [12 empty] | VV | 2 | 4 | True | 1 | ROZPOCET
10 | M | 59341734 | deska stropní vylehčená PZD 1790x290x90mm V5 | kus | 69 |  | 0 | CS ÚRS 2022 02 |  | základní |  | 0 | 0.091 | 6.279 | 0 | 0 | 8 | M | 2 |  |  |  | ROZPOCET | 0 | 0 | 0 | 0 | 0 | 1 | 0 | 4 | -1123701679
| VV |  | 69"PZD 179/29/9 |  | 69 | [12 empty] | VV | 2 | 2 | True | 1 | ROZPOCET
11 | M | 59341734.1 | deska stropní vylehčená PZD 1790x290x90mm V5, zkrácená délka | kus | 1 |  | 0 |  |  | základní |  | 0 | 0.091 | 0.091 | 0 | 0 | 8 | M | 2 |  |  |  | ROZPOCET | 0 | 0 | 0 | 0 | 0 | 1 | 0 | 4 | -919875203
| VV |  | 1"PZD 179/29/9, dl.1620mm |  | 1 | [12 empty] | VV | 2 | 2 | True | 1 | ROZPOCET
12 | M | 59341735 | deska stropní vylehčená PZD 2090x290x90mm V5 | kus | 140 |  | 0 | CS ÚRS 2022 02 |  | základní |  | 0 | 0.106 | 14.84 | 0 | 0 | 8 | M | 2 |  |  |  | ROZPOCET | 0 | 0 | 0 | 0 | 0 | 1 | 0 | 4 | -1819841894
| VV |  | 140"PZD 209/29/9 |  | 140 | [12 empty] | VV | 2 | 2 | True | 1 | ROZPOCET
13 | M | 59341724.1 | deska stropní vylehčená PZD 2390x290x90mm V5, zkrácená délka | kus | 3 |  | 0 |  |  | základní |  | 0 | 0.157 | 0.471 | 0 | 0 | 8 | M | 2 |  |  |  | ROZPOCET | 0 | 0 | 0 | 0 | 0 | 1 | 0 | 4 | -428195806
| VV |  | 3"PZD 239/29/9, délka 2250 mm |  | 3 | [12 empty] | VV | 2 | 2 | True | 1 | ROZPOCET
14 | M | 59341725.1 | deska stropní vylehčená PZD 2690x290x90mm V5, prodloužená délka | kus | 6 |  | 0 |  |  | základní |  | 0 | 0.178 | 1.068 | 0 | 0 | 8 | M | 2 |  |  |  | ROZPOCET | 0 | 0 | 0 | 0 | 0 | 1 | 0 | 4 | 727820618
| VV |  | 1"PZD 269/29/9, dl.3640mm |  | 1 | [12 empty] | VV | 2 | 2 | True | 0 | ROZPOCET
| VV |  | 5"PZD 269/29/9, dl.2900mm |  | 5 | [12 empty] | VV | 2 | 2 | True | 0 | ROZPOCET
| VV |  | Součet |  | 6 | [12 empty] | VV | 2 | 4 | True | 1 | ROZPOCET
15 | M | 59341725.2 | deska stropní vylehčená PZD 2690x290x90mm V5 | kus | 17 |  | 0 |  |  | základní |  | 0 | 0.178 | 3.026 | 0 | 0 | 8 | M | 2 |  |  |  | ROZPOCET | 0 | 0 | 0 | 0 | 0 | 1 | 0 | 4 | 641817830
| VV |  | 17"PZD 269/29/9 |  | 17 | [12 empty] | VV | 2 | 2 | True | 1 | ROZPOCET
16 | M | 59341727.1 | deska stropní vylehčená PZD 3290x290x90mm V5 | kus | 11 |  | 0 |  |  | základní |  | 0 | 0.219 | 2.409 | 0 | 0 | 8 | M | 2 |  |  |  | ROZPOCET | 0 | 0 | 0 | 0 | 0 | 1 | 0 | 4 | 382841741
| VV |  | 11"PZD 329/29/9 |  | 11 | [12 empty] | VV | 2 | 2 | True | 1 | ROZPOCET
17 | M | 59341727.2 | deska stropní vylehčená PZD 3290x290x90mm V5, zkrácená délka | kus | 7 |  | 0 |  |  | základní |  | 0 | 0.219 | 1.533 | 0 | 0 | 8 | M | 2 |  |  |  | ROZPOCET | 0 | 0 | 0 | 0 | 0 | 1 | 0 | 4 | -2090457665
| VV |  | 7"PZD 329/29/9, dl.3240mm |  | 7 | [12 empty] | VV | 2 | 2 | True | 1 | ROZPOCET
18 | K | 411133901 | Montáž stropních panelů z předpjatého betonu, v budovách výšky do 18 m, hmotnosti do 1,5 t | kus | 5 |  | 0 | CS ÚRS 2022 02 |  | základní |  | 0 | 0.18459 | 0.92295 | 0 | 0 | 4 | K | 2 |  |  |  | ROZPOCET | 0 | 0 | 0 | 0 | 0 | 1 | 0 | 4 | 1099106525
| Online PSC |  | https://podminky.urs.cz/item/CS_URS_2022_02/411133901 | [14 empty] | Online PSC | 2
| VV |  | 4+1"D.1.2.17 - typ 200x1200mm |  | 5 | [12 empty] | VV | 2 | 2 | True | 1 | ROZPOCET
19 | K | 411133904 | Montáž stropních panelů z předpjatého betonu bez závěsných háků, v budovách výšky do 18 m, hmotnosti přes 5 do 7 t | kus | 16 |  | 0 | CS ÚRS 2022 02 |  | základní |  | 0 | 0.39805 | 6.3688 | 0 | 0 | 4 | K | 2 |  |  |  | ROZPOCET | 0 | 0 | 0 | 0 | 0 | 1 | 0 | 4 | -2046145511
| Online PSC |  | https://podminky.urs.cz/item/CS_URS_2022_02/411133904 | [14 empty] | Online PSC | 2
| VV |  | 1+15"D.1.2.17 - typ 320x820mm a 320x1200mm |  | 16 | [12 empty] | VV | 2 | 2 | True | 1 | ROZPOCET
20 | M | 59346866 | panel stropní předpjatý 1000 x 1190(1200)x320mm | m | 169.5 |  | 0 | CS ÚRS 2022 02 |  | základní |  | 0 | 0.46 | 77.97 | 0 | 0 | 8 | M | 2 |  |  |  | ROZPOCET | 0 | 0 | 0 | 0 | 0 | 1 | 0 | 4 | -729096462
| VV |  | 15*11,30"D.1.2.17 - 320x1200mm. D.1.2.05_prvky zkrátit rovnoběžně se zdivem. |  | 169.5 | [12 empty] | VV | 2 | 2 | True | 1 | ROZPOCET
21 | M | 59346866.1 | panel stropní předpjatý 1000 x 820x320mm | m | 11.3 |  | 0 |  |  | základní |  | 0 | 0.46 | 5.198 | 0 | 0 | 8 | M | 2 |  |  |  | ROZPOCET | 0 | 0 | 0 | 0 | 0 | 1 | 0 | 4 | -1106921640
| VV |  | 1*11,3"D.1.2.17 - 320x820mm. D.1.2.05_prvky zkrátit rovnoběžně se zdivem. |  | 11.3 | [12 empty] | VV | 2 | 2 | True | 1 | ROZPOCET
22 | M | 59346871 | panel stropní předpjatý 1000x1190(1200)x200mm | m | 19.4 |  | 0 | CS ÚRS 2022 02 |  | základní |  | 0 | 0.295 | 5.723 | 0 | 0 | 8 | M | 2 |  |  |  | ROZPOCET | 0 | 0 | 0 | 0 | 0 | 1 | 0 | 4 | 937587732
| VV |  | "D.1.2.17 - typ 200x1200mm | [14 empty] | VV | 2 | 1 | True | 0 | ROZPOCET
| VV |  | 4*4,17 |  | 16.68 | [12 empty] | VV | 2 | 2 | True | 0 | ROZPOCET
| VV |  | 1*2,72 |  | 2.72 | [12 empty] | VV | 2 | 2 | True | 0 | ROZPOCET
| VV |  | Součet |  | 19.4 | [12 empty] | VV | 2 | 4 | True | 1 | ROZPOCET
| D | 6 | Úpravy povrchů, podlahy a osazování výplní |  |  |  | 0 |  |  |  |  | 0 |  | 29.6146 |  | 0 | 1 | D | 1 |  |  |  | ROZPOCET | [6 empty] | 0
23 | K | 389361001 | Doplňující výztuž prefabrikovaných konstrukcí pro každý druh a stavební díl z betonářské oceli | t | 0.262 |  | 0 | CS ÚRS 2022 02 |  | základní |  | 0 | 1.0384 | 0.27206 | 0 | 0 | 4 | K | 2 |  |  |  | ROZPOCET | 0 | 0 | 0 | 0 | 0 | 1 | 0 | 4 | -568028878
| Online PSC |  | https://podminky.urs.cz/item/CS_URS_2022_02/389361001 | [14 empty] | Online PSC | 2
| VV |  | " do vybetonování mezi spiroly | [14 empty] | VV | 2 | 1 | True | 0 | ROZPOCET
| VV |  | 4,03*0,065" předpoklad 65kg/m3 betonu |  | 0.262 | [12 empty] | VV | 2 | 2 | True | 1 | ROZPOCET
24 | K | 389381001 | Dobetonování prefabrikovaných konstrukcí | m3 | 4.03 |  | 0 | CS ÚRS 2022 02 |  | základní |  | 0 | 2.5961 | 10.4623 | 0 | 0 | 4 | K | 2 |  |  |  | ROZPOCET | 0 | 0 | 0 | 0 | 0 | 1 | 0 | 4 | 1271471270
| Online PSC |  | https://podminky.urs.cz/item/CS_URS_2022_02/389381001 | [14 empty] | Online PSC | 2
| VV |  | " vybetonování mezi spiroly | [14 empty] | VV | 2 | 1 | True | 0 | ROZPOCET
| VV |  | (4*4,17*1,20+2,72*1,20)*4.10*0.001"200x120mm .. 4,1 l/m2 |  | 0.095 | [12 empty] | VV | 2 | 2 | True | 0 | ROZPOCET
| VV |  | (11,30*0,82+15*11,30*1,20)*9.10*0.001"320x1200mm .. 9,1 l m2 |  | 1.935 | [12 empty] | VV | 2 | 2 | True | 0 | ROZPOCET
| VV |  | 2,00"ostatní dobtonávky |  | 2 | [12 empty] | VV | 2 | 2 | True | 0 | ROZPOCET
| VV |  | Součet |  | 4.03 | [12 empty] | VV | 2 | 4 | True | 1 | ROZPOCET
25 | K | 632451437 | Potěr pískocementový běžný tl. přes 20 do 30 mm tř. C 30 | m2 | 281.711 |  | 0 | CS ÚRS 2022 02 |  | základní |  | 0 | 0.06702 | 18.8803 | 0 | 0 | 4 | K | 2 |  |  |  | ROZPOCET | 0 | 0 | 0 | 0 | 0 | 1 | 0 | 4 | 640614832
| Online PSC |  | https://podminky.urs.cz/item/CS_URS_2022_02/632451437 | [14 empty] | Online PSC | 2
| VV |  | "na stropní PZD a SPIROLY | [14 empty] | VV | 2 | 1 | True | 0 | ROZPOCET
| VV |  | " zmonolitnění stropů | [14 empty] | VV | 2 | 1 | True | 0 | ROZPOCET
| VV |  | " v.č. D.1.2.17 | [14 empty] | VV | 2 | 1 | True | 0 | ROZPOCET
| VV |  | 1*0,7*6,03 " DZH 55/77 upr.700, 6030mm |  | 4.221 | [12 empty] | VV | 2 | 2 | True | 0 | ROZPOCET
| VV |  | 1*0,77*5,465 " PZD 2/77, 5465mm |  | 4.208 | [12 empty] | VV | 2 | 2 | True | 0 | ROZPOCET
| VV |  | 2*0,77*6,03 " PZD 3/77, 6030mm |  | 9.286 | [12 empty] | VV | 2 | 2 | True | 0 | ROZPOCET
| VV |  | 2*0,77*4,235 " PZD 3/77, 4235mm |  | 6.522 | [12 empty] | VV | 2 | 2 | True | 0 | ROZPOCET
| VV |  | 1*0,67*4,83 " PZD 6/67, 4830mm |  | 3.236 | [12 empty] | VV | 2 | 2 | True | 0 | ROZPOCET
| VV |  | 4*0,67*4,24 " PZD 6/67, 4240mm |  | 11.363 | [12 empty] | VV | 2 | 2 | True | 0 | ROZPOCET
| VV |  | 1*0,67*4,715 " PZD 6/67 upr.550, 4715mm |  | 3.159 | [12 empty] | VV | 2 | 2 | True | 0 | ROZPOCET
| VV |  | 1*0,55*2,678 " PZD 6/67 upr.550, 2678mm |  | 1.473 | [12 empty] | VV | 2 | 2 | True | 0 | ROZPOCET
| VV |  | 1*0,85*4,83 " PZD 6/67 upr.850, 4830mm |  | 4.106 | [12 empty] | VV | 2 | 2 | True | 0 | ROZPOCET
| VV |  | 4*1,05*4,83 " PZD 6/67 upr.1050, 4830mm |  | 20.286 | [12 empty] | VV | 2 | 2 | True | 0 | ROZPOCET
| VV |  | 1*0,44*6,03 " PZD 12/77 upr.440, 6030mm |  | 2.653 | [12 empty] | VV | 2 | 2 | True | 0 | ROZPOCET
| VV |  | 2*0,45*4,83 " PZD 53/77 upr.450, 4830mm |  | 4.347 | [12 empty] | VV | 2 | 2 | True | 0 | ROZPOCET
| VV |  | 1*0,73*4,83 " PZD 53/77 upr.730, 4830mm |  | 3.526 | [12 empty] | VV | 2 | 2 | True | 0 | ROZPOCET
| VV |  | 94*0,29*1,04 " PZD 104/29/6,5 V5, 1040mm |  | 28.35 | [12 empty] | VV | 2 | 2 | True | 0 | ROZPOCET
| VV |  | 2*0,29*0,89 " PZD 104/29/6,5 V5, 890mm |  | 0.516 | [12 empty] | VV | 2 | 2 | True | 0 | ROZPOCET
| VV |  | 18*0,29*1,49 " PZD 149/29/9 V5, 1490mm |  | 7.778 | [12 empty] | VV | 2 | 2 | True | 0 | ROZPOCET
| VV |  | 1*0,29*1,46 " PZD 149/29/9 V5 zkr., 1460mm |  | 0.423 | [12 empty] | VV | 2 | 2 | True | 0 | ROZPOCET
| VV |  | 12*0,29*1,35 " PZD 149/29/9 V5 zkr., 1350mm |  | 4.698 | [12 empty] | VV | 2 | 2 | True | 0 | ROZPOCET
| VV |  | 69*0,29*1,79 " PZD 179/29/9 V5, 1790mm |  | 35.818 | [12 empty] | VV | 2 | 2 | True | 0 | ROZPOCET
| VV |  | 1*0,29*1,62 " PZD 179/29/9 V5 zkr, 1620mm |  | 0.47 | [12 empty] | VV | 2 | 2 | True | 0 | ROZPOCET
| VV |  | 140*0,29*2,09 " PZD 209/29/9 V5 , 2090mm |  | 84.854 | [12 empty] | VV | 2 | 2 | True | 0 | ROZPOCET
| VV |  | 3*0,29*2,25 " PZD 239/29/9 V5 zkr., 2250mm |  | 1.958 | [12 empty] | VV | 2 | 2 | True | 0 | ROZPOCET
| VV |  | 1*0,29*3,64 " PZD 269/29/9 V5 , 3640mm |  | 1.056 | [12 empty] | VV | 2 | 2 | True | 0 | ROZPOCET
| VV |  | 5*0,29*2,9 " PZD 269/29/9 V5 , 2900mm |  | 4.205 | [12 empty] | VV | 2 | 2 | True | 0 | ROZPOCET
| VV |  | 17*0,29*2,69 " PZD 269/29/9 V5 , 2690mm |  | 13.262 | [12 empty] | VV | 2 | 2 | True | 0 | ROZPOCET
| VV |  | 11*0,29*3,29 " PZD 329/29/9 V5 , 3290mm |  | 10.495 | [12 empty] | VV | 2 | 2 | True | 0 | ROZPOCET
| VV |  | 7*0,29*3,24 " PZD 329/29/9 V5 zkr., 3240mm |  | 6.577 | [12 empty] | VV | 2 | 2 | True | 0 | ROZPOCET
| VV |  | 1*0,23*0,955 " PZD L23, 955mm |  | 0.22 | [12 empty] | VV | 2 | 2 | True | 0 | ROZPOCET
| VV |  | 6*0,23*0,73 " PZD L23, 730mm |  | 1.007 | [12 empty] | VV | 2 | 2 | True | 0 | ROZPOCET
| VV |  | 11*0,23*0,575 " PZD L23, 575mm |  | 1.455 | [12 empty] | VV | 2 | 2 | True | 0 | ROZPOCET
| VV |  | 1*0,25*0,73 " PZD L23 š.250, 730mm |  | 0.183 | [12 empty] | VV | 2 | 2 | True | 0 | ROZPOCET
| VV |  | Součet |  | 281.711 | [12 empty] | VV | 2 | 4 | True | 1 | ROZPOCET
| D | 9 | Ostatní konstrukce a práce, bourání |  |  |  | 0 |  |  |  |  | 0 |  | 0.01094 |  | 0 | 1 | D | 1 |  |  |  | ROZPOCET | [6 empty] | 0
26 | K | 977212111 | Řezání konstrukcí diamantovým lanem železobetonových s výztuží průměru do 16 mm | m2 | 0.9 |  | 0 | CS ÚRS 2022 02 |  | základní |  | 0 | 0.00035 | 0.000315 | 0 | 0 | 4 | K | 2 |  |  |  | ROZPOCET | 0 | 0 | 0 | 0 | 0 | 1 | 0 | 4 | -418493857
| Online PSC |  | https://podminky.urs.cz/item/CS_URS_2022_02/977212111 | [14 empty] | Online PSC | 2
| VV |  | 9,00*0,10 " panely tl.100mm |  | 0.9 | [12 empty] | VV | 2 | 2 | True | 1 | ROZPOCET
27 | K | 977212112 | Řezání konstrukcí diamantovým lanem železobetonových s výztuží průměru přes 16 mm | m2 | 24.709 |  | 0 | CS ÚRS 2022 02 |  | základní |  | 0 | 0.00043 | 0.010625 | 0 | 0 | 4 | K | 2 |  |  |  | ROZPOCET | 0 | 0 | 0 | 0 | 0 | 1 | 0 | 4 | -1528109801
| Online PSC |  | https://podminky.urs.cz/item/CS_URS_2022_02/977212112 | [14 empty] | Online PSC | 2
| VV |  | D.1.2_17 - úprava panelů dle výkazu prefabrikátů | [14 empty] | VV | 2 | 1 | True | 0 | ROZPOCET
| VV |  | 1*6,03*0,25 " DZH 55/77 upr.700, 6030mm |  | 1.508 | [12 empty] | VV | 2 | 2 | True | 0 | ROZPOCET
| VV |  | 1*4,715*0,25 " PZD 6/67 upr.550, 4715mm |  | 1.179 | [12 empty] | VV | 2 | 2 | True | 0 | ROZPOCET
| VV |  | 1*2,678*0,25 " PZD 6/67 upr.550, 2678mm |  | 0.67 | [12 empty] | VV | 2 | 2 | True | 0 | ROZPOCET
| VV |  | 1*4,83*0,25 " PZD 6/67 upr.850, 4830mm |  | 1.208 | [12 empty] | VV | 2 | 2 | True | 0 | ROZPOCET
| VV |  | 4*4,83*0,25 " PZD 6/67 upr.1050, 4830mm |  | 4.83 | [12 empty] | VV | 2 | 2 | True | 0 | ROZPOCET
| VV |  | 1*6,03*0,25 " PZD 12/77 upr.440, 6030mm |  | 1.508 | [12 empty] | VV | 2 | 2 | True | 0 | ROZPOCET
| VV |  | 2*4,83*0,25 " PZD 53/77 upr.450, 4830mm |  | 2.415 | [12 empty] | VV | 2 | 2 | True | 0 | ROZPOCET
| VV |  | 1*4,83*0,25 " PZD 53/77 upr.730, 4830mm |  | 1.208 | [12 empty] | VV | 2 | 2 | True | 0 | ROZPOCET
| VV |  | 1*0,73*0,25 " PZD L23 š.250, 730mm |  | 0.183 | [12 empty] | VV | 2 | 2 | True | 0 | ROZPOCET
| VV |  | 40,00*0,25"ostatní řezání (např.výřez pro šachtu dle D.1.2_10 apod.) |  | 10 | [12 empty] | VV | 2 | 2 | True | 0 | ROZPOCET
| VV |  | Součet |  | 24.709 | [12 empty] | VV | 2 | 4 | True | 1 | ROZPOCET
28 | K | 979071141.1 | Očištění zpětně osazovaných prefabrikovaných panelů | m2 | 378.443 |  | 0 |  |  | základní |  | 0 | 0 | 0 | 0 | 0 | 4 | K | 2 |  |  |  | ROZPOCET | 0 | 0 | 0 | 0 | 0 | 1 | 0 | 4 | 2072894475
| VV |  | D.1.2_17 - Osazení původních demontovaných panelů dle pd konstrukční části | [14 empty] | VV | 2 | 1 | True | 0 | ROZPOCET
| VV |  | 1*(6,03+0,25)*1,20*2 " DZH 55/77 upr.700, 6030mm |  | 15.072 | [12 empty] | VV | 2 | 2 | True | 0 | ROZPOCET
| VV |  | 1*(5,465+0,25)*1,20*2" PZD 2/77, 5465mm |  | 13.716 | [12 empty] | VV | 2 | 2 | True | 0 | ROZPOCET
| VV |  | 2*(6,03+0,25)*1,20*2 " PZD 3/77, 6030mm |  | 30.144 | [12 empty] | VV | 2 | 2 | True | 0 | ROZPOCET
| VV |  | 2*(4,235+0,25)*1,20*2 " PZD 3/77, 4235mm |  | 21.528 | [12 empty] | VV | 2 | 2 | True | 0 | ROZPOCET
| VV |  | 1*(4,83+0,25)*1,20*2 " PZD 6/67, 4830mm |  | 12.192 | [12 empty] | VV | 2 | 2 | True | 0 | ROZPOCET
| VV |  | 4*(4,24+0,25)*1,20*2 " PZD 6/67, 4240mm |  | 43.104 | [12 empty] | VV | 2 | 2 | True | 0 | ROZPOCET
| VV |  | 1*(4,715+0,25)*1,20*2 " PZD 6/67 upr.550, 4715mm |  | 11.916 | [12 empty] | VV | 2 | 2 | True | 0 | ROZPOCET
| VV |  | 1*(2,678+0,25)*1,20*2 " PZD 6/67 upr.550, 2678mm |  | 7.027 | [12 empty] | VV | 2 | 2 | True | 0 | ROZPOCET
| VV |  | 1*(4,83+0,25)*1,20*2 " PZD 6/67 upr.850, 4830mm |  | 12.192 | [12 empty] | VV | 2 | 2 | True | 0 | ROZPOCET
| VV |  | 4*(4,83+0,25)*1,20*2 " PZD 6/67 upr.1050, 4830mm |  | 48.768 | [12 empty] | VV | 2 | 2 | True | 0 | ROZPOCET
| VV |  | 1*(6,03+0,25)*1,20*2 " PZD 12/77 upr.440, 6030mm |  | 15.072 | [12 empty] | VV | 2 | 2 | True | 0 | ROZPOCET
| VV |  | 2*(4,83+0,25)*1,20*2 " PZD 53/77 upr.450, 4830mm |  | 24.384 | [12 empty] | VV | 2 | 2 | True | 0 | ROZPOCET
| VV |  | 1*(4,83+0,25)*1,20*2 " PZD 53/77 upr.730, 4830mm |  | 12.192 | [12 empty] | VV | 2 | 2 | True | 0 | ROZPOCET
| VV |  | 1*(0,955+0,25)*1,20*2 " PZD L23, 955mm |  | 2.892 | [12 empty] | VV | 2 | 2 | True | 0 | ROZPOCET
| VV |  | 6*(0,73+0,25)*1,20*2 " PZD L23, 730mm |  | 14.112 | [12 empty] | VV | 2 | 2 | True | 0 | ROZPOCET
| VV |  | 11*(0,575+0,25)*1,20*2 " PZD L23, 575mm |  | 21.78 | [12 empty] | VV | 2 | 2 | True | 0 | ROZPOCET
| VV |  | 1*(0,73+0,25)*1,20*2 " PZD L23 š.250, 730mm |  | 2.352 | [12 empty] | VV | 2 | 2 | True | 0 | ROZPOCET
| VV |  | 70,00"očištění jiných kcí |  | 70 | [12 empty] | VV | 2 | 2 | True | 0 | ROZPOCET
| VV |  | Součet |  | 378.443 | [12 empty] | VV | 2 | 4 | True | 1 | ROZPOCET
| D | 998 | Přesun hmot |  |  |  | 0 |  |  |  |  | 0 |  | 0 |  | 0 | 1 | D | 1 |  |  |  | ROZPOCET | [6 empty] | 0
29 | K | 998017002 | Přesun hmot pro budovy občanské výstavby, bydlení, výrobu a služby s omezením mechanizace vodorovná dopravní vzdálenost do 100 m pro budovy s jakoukoliv nosnou konstrukcí výšky přes 6 do 12 m | t | 308.081 |  | 0 | CS ÚRS 2022 02 |  | základní |  | 0 | 0 | 0 | 0 | 0 | 4 | K | 2 |  |  |  | ROZPOCET | 0 | 0 | 0 | 0 | 0 | 1 | 0 | 4 | 841945063
| Online PSC |  | https://podminky.urs.cz/item/CS_URS_2022_02/998017002 | [14 empty] | Online PSC | 2

## D.1.2.20 - ŽB monolitické...
{ba5f6eb2-265c-4b13-9b11-b4b4d921e60a}
2
| KRYCÍ LIST SOUPISU PRACÍ | [7 empty] | v --- níže se nacházejí doplnkové a pomocné údaje k sestavám --- v | [8 empty] | False
Stavba:
REVIZE 08 - REKONSTRUKCE A STAVEBNÍ ÚPRAVY MĚSTSKÉHO PLAVECKÉHO BAZÉNU V LIBERCI
Objekt:
D.1.2 - STAVEBNĚ KONSTRUKČNÍ ŘEŠENÍ
Soupis:
D.1.2.20 - ŽB monolitické kce ochozů bazénu
| KSO: |  | 801 54 93 |  |  | CC-CZ:
| Místo: |  | Tržní nám., Liberec |  |  | Datum: | 16. 10. 2023
| Zadavatel: |  |  |  |  | IČ:
|  | SM Liberec |  |  |  | DIČ:
| Uchazeč: |  |  |  |  | IČ: | Vyplň údaj
|  | Vyplň údaj |  |  |  | DIČ: | Vyplň údaj
| Projektant: |  |  |  |  | IČ: | 47450347
|  | A11HK |  |  |  | DIČ:
| Zpracovatel: |  |  |  |  | IČ:
|  | PROPOS Liberec s.r.o. |  |  |  | DIČ:
Poznámka:
Soupis prací je sestaven s využitím Cenové soustavy ÚRS. Položky, které pochází z této cenové soustavy, jsou ve sloupci 'Cenová soustava' označeny popisem 'CS ÚRS' a úrovní příslušného kalendářního pololetí. Veškeré další informace vymezující popis a podmínky použití těchto položek z Cenové soustavy, které nejsou uvedeny přímo v soupisu prací, jsou neomezeně dálkově k dispozici na www.cs-urs.cz, sekce Cenové a technické podmínky. Ceny všech betonových kcí musí obsahovat potřebné doplňkové prvky a materiály (např.utěsnění dilatací, lišty), zkosení hran. Ceny vodonepropustných betonových kcí musí obsahovat prvky a materiály zaručující jejich vodonepropustnost (např.těsnící pásky a plechy).
| Cena bez DPH | [5 empty] | 0
|  |  | Základ daně |  |  | Sazba daně | Výše daně
| DPH | základní | 0 |  |  | 21% | 0
|  | snížená | 0 |  |  | 15% | 0
|  | zákl. přenesená | 0 |  |  | 21% | 0
|  | sníž. přenesená | 0 |  |  | 15% | 0
|  | nulová | 0 |  |  | 0% | 0
| Cena s DPH |  |  | v | CZK |  | 0
REKAPITULACE ČLENĚNÍ SOUPISU PRACÍ
Stavba:
REVIZE 08 - REKONSTRUKCE A STAVEBNÍ ÚPRAVY MĚSTSKÉHO PLAVECKÉHO BAZÉNU V LIBERCI
Objekt:
D.1.2 - STAVEBNĚ KONSTRUKČNÍ ŘEŠENÍ
Soupis:
D.1.2.20 - ŽB monolitické kce ochozů bazénu
Místo: |  |  | Tržní nám., Liberec |  |  | Datum: | 16. 10. 2023
Zadavatel: |  |  | SM Liberec |  |  | Projektant: | A11HK
Uchazeč: |  |  | Vyplň údaj |  |  | Zpracovatel: | PROPOS Liberec s.r.o.
Kód dílu - Popis | [6 empty] | Cena celkem [CZK]
Náklady stavby celkem | [6 empty] | 0 | [11 empty] | -1
| HSV - Práce a dodávky HSV | [5 empty] | 0
| 3 - Svislé a kompletní konstrukce | [5 empty] | 0
| 4 - Vodorovné konstrukce | [5 empty] | 0
| 998 - Přesun hmot | [5 empty] | 0
SOUPIS PRACÍ
Stavba:
REVIZE 08 - REKONSTRUKCE A STAVEBNÍ ÚPRAVY MĚSTSKÉHO PLAVECKÉHO BAZÉNU V LIBERCI
Objekt:
D.1.2 - STAVEBNĚ KONSTRUKČNÍ ŘEŠENÍ
Soupis:
D.1.2.20 - ŽB monolitické kce ochozů bazénu
Místo: |  |  | Tržní nám., Liberec |  |  | Datum: | 16. 10. 2023
Zadavatel: |  |  | SM Liberec |  |  | Projektant: | A11HK
Uchazeč: |  |  | Vyplň údaj |  |  | Zpracovatel: | PROPOS Liberec s.r.o.
PČ | Typ | Kód | Popis | MJ | Množství | J.cena [CZK] | Cena celkem [CZK] | Cenová soustava |  | DPH | J. Nh [h] | Nh celkem [h] | J. hmotnost [t] | Hmotnost celkem [t] | J. suť [t] | Suť Celkem [t]
Náklady soupisu celkem | [6 empty] | 0 |  |  |  |  | 0 |  | 212.0611 |  | 0 |  | D | -1 | [10 empty] | 0
| D | HSV | Práce a dodávky HSV |  |  |  | 0 |  |  |  |  | 0 |  | 212.0611 |  | 0 | 1 | D | 0 |  |  |  | ROZPOCET | [6 empty] | 0
| D | 3 | Svislé a kompletní konstrukce |  |  |  | 0 |  |  |  |  | 0 |  | 45.388 |  | 0 | 1 | D | 1 |  |  |  | ROZPOCET | [6 empty] | 0
1 | K | 389381001 | Dobetonování prefabrikovaných konstrukcí | m3 | 17.162 |  | 0 | CS ÚRS 2022 02 |  | základní |  | 0 | 2.6447 | 45.388 | 0 | 0 | 4 | K | 2 |  |  |  | ROZPOCET | 0 | 0 | 0 | 0 | 0 | 1 | 0 | 4 | 1285207108
| Online PSC |  | https://podminky.urs.cz/item/CS_URS_2022_02/389381001 | [14 empty] | Online PSC | 2
| VV |  | Vč. dilatace s výplní eps, těsnící pásky, dilatační podlahové lišty, napojení na okolní kce (viz detail D1.1.8_07) | [14 empty] | VV | 2 | 1 | True | 0 | ROZPOCET
| VV |  | D.1.2.20 nabetonávka dle řezů 1-1, 4-4 | [14 empty] | VV | 2 | 1 | True | 0 | ROZPOCET
| VV |  | 2*50,70*(0,40*0,245+0,12*0,325+0,25*0,129) |  | 17.162 | [12 empty] | VV | 2 | 2 | True | 1 | ROZPOCET
| D | 4 | Vodorovné konstrukce |  |  |  | 0 |  |  |  |  | 0 |  | 166.6731 |  | 0 | 1 | D | 1 |  |  |  | ROZPOCET | [6 empty] | 0
2 | K | 411321414.1 | Stropy z betonu železového (bez výztuže) stropů deskových, plochých střech, desek balkonových, desek hřibových stropů včetně hlavic hřibových sloupů tř. C 25/30 vč. napojení na stávající konstrukce a stavebních přípomocí | m3 | 59.409 |  | 0 |  |  | základní |  | 0 | 2.4534 | 145.7558 | 0 | 0 | 4 | K | 2 |  |  |  | ROZPOCET | 0 | 0 | 0 | 0 | 0 | 1 | 0 | 4 | -1486117212
| VV |  | " vč. dilatací, napojení na okolní konstrukce apod. | [14 empty] | VV | 2 | 1 | True | 0 | ROZPOCET
| VV |  | " vč.D1-2_03 ochoz bazénu | [14 empty] | VV | 2 | 1 | True | 0 | ROZPOCET
| VV |  | " D.1.2.20 | [14 empty] | VV | 2 | 1 | True | 0 | ROZPOCET
| VV |  | 2,462*50,7*0,12 |  | 14.979 | [12 empty] | VV | 2 | 2 | True | 0 | ROZPOCET
| VV |  | 3,0*22,4*0,12 |  | 8.064 | [12 empty] | VV | 2 | 2 | True | 0 | ROZPOCET
| VV |  | 5,39*24,9*0,12 |  | 16.105 | [12 empty] | VV | 2 | 2 | True | 0 | ROZPOCET
| VV |  | 2,107*59,0*0,12 |  | 14.918 | [12 empty] | VV | 2 | 2 | True | 0 | ROZPOCET
| VV |  | Mezisoučet |  | 54.066 | [12 empty] | VV | 2 | 3 | True | 0 | ROZPOCET
| VV |  | (4,47*4,3+0,18*1,2)*0,12 |  | 2.332 | [12 empty] | VV | 2 | 2 | True | 0 | ROZPOCET
| VV |  | (6,03*1,79+4,38*1,65+1,1*1,43)*0,12 |  | 2.351 | [12 empty] | VV | 2 | 2 | True | 0 | ROZPOCET
| VV |  | Mezisoučet |  | 4.683 | [12 empty] | VV | 2 | 3 | True | 0 | ROZPOCET
| VV |  | 1,0*5,5*0,12"rozšíření ochozu bazénu G-H/1-2 |  | 0.66 | [12 empty] | VV | 2 | 2 | True | 0 | ROZPOCET
| VV |  | Součet |  | 59.409 | [12 empty] | VV | 2 | 4 | True | 1 | ROZPOCET
3 | K | 411351011 | Bednění stropních konstrukcí - bez podpěrné konstrukce desek tloušťky stropní desky přes 5 do 25 cm zřízení | m2 | 534.46 |  | 0 | CS ÚRS 2022 02 |  | základní |  | 0 | 0.00533 | 2.8487 | 0 | 0 | 4 | K | 2 |  |  |  | ROZPOCET | 0 | 0 | 0 | 0 | 0 | 1 | 0 | 4 | 1816128267
| Online PSC |  | https://podminky.urs.cz/item/CS_URS_2022_02/411351011 | [14 empty] | Online PSC | 2
| VV |  | " dle části PD KONSTRUKČNI ŘEŠENI | [14 empty] | VV | 2 | 1 | True | 0 | ROZPOCET
| VV |  | " vč.D1-2_03 ochoz bazénu | [14 empty] | VV | 2 | 1 | True | 0 | ROZPOCET
| VV |  | " D.1.2.20 - spodní strana | [14 empty] | VV | 2 | 1 | True | 0 | ROZPOCET
| VV |  | 2,462*50,7 |  | 124.823 | [12 empty] | VV | 2 | 2 | True | 0 | ROZPOCET
| VV |  | 3,0*22,4 |  | 67.2 | [12 empty] | VV | 2 | 2 | True | 0 | ROZPOCET
| VV |  | 5,39*24,9 |  | 134.211 | [12 empty] | VV | 2 | 2 | True | 0 | ROZPOCET
| VV |  | 2,107*59 |  | 124.313 | [12 empty] | VV | 2 | 2 | True | 0 | ROZPOCET
| VV |  | (4,47*4,3+0,18*1,2) |  | 19.437 | [12 empty] | VV | 2 | 2 | True | 0 | ROZPOCET
| VV |  | (6,03*1,79+4,38*1,65+1,1*1,43) |  | 19.594 | [12 empty] | VV | 2 | 2 | True | 0 | ROZPOCET
| VV |  | Mezisoučet |  | 489.578 | [12 empty] | VV | 2 | 3 | True | 0 | ROZPOCET
| VV |  | (59,18+31,90)*2*0,12+(50,61+22,40)*2*0,12"boky |  | 39.382 | [12 empty] | VV | 2 | 2 | True | 0 | ROZPOCET
| VV |  | 1,0*5,5"rozšíření ochozu bazénu G-H/1-2 |  | 5.5 | [12 empty] | VV | 2 | 2 | True | 0 | ROZPOCET
| VV |  | Součet |  | 534.46 | [12 empty] | VV | 2 | 4 | True | 1 | ROZPOCET
4 | K | 411351012 | Bednění stropních konstrukcí - bez podpěrné konstrukce desek tloušťky stropní desky přes 5 do 25 cm odstranění | m2 | 534.46 |  | 0 | CS ÚRS 2022 02 |  | základní |  | 0 | 0 | 0 | 0 | 0 | 4 | K | 2 |  |  |  | ROZPOCET | 0 | 0 | 0 | 0 | 0 | 1 | 0 | 4 | 9212849
| Online PSC |  | https://podminky.urs.cz/item/CS_URS_2022_02/411351012 | [14 empty] | Online PSC | 2
5 | K | 411354311 | Podpěrná konstrukce stropů - desek, kleneb a skořepin výška podepření do 4 m tloušťka stropu přes 5 do 15 cm zřízení | m2 | 495.078 |  | 0 | CS ÚRS 2022 02 |  | základní |  | 0 | 0.00081 | 0.40101 | 0 | 0 | 4 | K | 2 |  |  |  | ROZPOCET | 0 | 0 | 0 | 0 | 0 | 1 | 0 | 4 | -819802931
| Online PSC |  | https://podminky.urs.cz/item/CS_URS_2022_02/411354311 | [14 empty] | Online PSC | 2
| VV |  | " dle části PD KONSTRUKČNI ŘEŠENI | [14 empty] | VV | 2 | 1 | True | 0 | ROZPOCET
| VV |  | " vč.D1-2_03 ochoz bazénu | [14 empty] | VV | 2 | 1 | True | 0 | ROZPOCET
| VV |  | " D.1.2.20 | [14 empty] | VV | 2 | 1 | True | 0 | ROZPOCET
| VV |  | 2,462*50,7 |  | 124.823 | [12 empty] | VV | 2 | 2 | True | 0 | ROZPOCET
| VV |  | 3,0*22,4 |  | 67.2 | [12 empty] | VV | 2 | 2 | True | 0 | ROZPOCET
| VV |  | 5,39*24,9 |  | 134.211 | [12 empty] | VV | 2 | 2 | True | 0 | ROZPOCET
| VV |  | 2,107*59 |  | 124.313 | [12 empty] | VV | 2 | 2 | True | 0 | ROZPOCET
| VV |  | (4,47*4,3+0,18*1,2) |  | 19.437 | [12 empty] | VV | 2 | 2 | True | 0 | ROZPOCET
| VV |  | (6,03*1,79+4,38*1,65+1,1*1,43) |  | 19.594 | [12 empty] | VV | 2 | 2 | True | 0 | ROZPOCET
| VV |  | 1,0*5,5"rozšíření ochozu bazénu G-H/1-2 |  | 5.5 | [12 empty] | VV | 2 | 2 | True | 0 | ROZPOCET
| VV |  | Součet |  | 495.078 | [12 empty] | VV | 2 | 4 | True | 1 | ROZPOCET
6 | K | 411354312 | Podpěrná konstrukce stropů - desek, kleneb a skořepin výška podepření do 4 m tloušťka stropu přes 5 do 15 cm odstranění | m2 | 495.078 |  | 0 | CS ÚRS 2022 02 |  | základní |  | 0 | 0 | 0 | 0 | 0 | 4 | K | 2 |  |  |  | ROZPOCET | 0 | 0 | 0 | 0 | 0 | 1 | 0 | 4 | 503806184
| Online PSC |  | https://podminky.urs.cz/item/CS_URS_2022_02/411354312 | [14 empty] | Online PSC | 2
7 | K | 411361821 | Výztuž stropů prostě uložených, vetknutých, spojitých, deskových, trámových (žebrových, kazetových), s keramickými a jinými vložkami, konsolových nebo balkonových, hřibových včetně hlavic hřibových sloupů, plochých střech a pro zavěšení železobetonových podhledů z betonářské oceli 10 505 (R) nebo BSt 500 | t | 7.039 |  | 0 | CS ÚRS 2022 02 |  | základní |  | 0 | 1.0555 | 7.43 | 0 | 0 | 4 | K | 2 |  |  |  | ROZPOCET | 0 | 0 | 0 | 0 | 0 | 1 | 0 | 4 | -341739315
| Online PSC |  | https://podminky.urs.cz/item/CS_URS_2022_02/411361821 | [14 empty] | Online PSC | 2
| VV |  | 6943.00*0.001" D.1.2.20 dle výpisu |  | 6.943 | [12 empty] | VV | 2 | 2 | True | 0 | ROZPOCET
| VV |  | 1,0*5,5*0,12*145.0*0.001"rozšíření ochozu bazénu G-H/1-2 |  | 0.096 | [12 empty] | VV | 2 | 2 | True | 0 | ROZPOCET
| VV |  | Součet |  | 7.039 | [12 empty] | VV | 2 | 4 | True | 1 | ROZPOCET
8 | K | 411362021 | Výztuž stropů prostě uložených, vetknutých, spojitých, deskových, trámových (žebrových, kazetových), s keramickými a jinými vložkami, konsolových nebo balkonových, hřibových včetně hlavic hřibových sloupů, plochých střech a pro zavěšení železobetonových podhledů ze svařovaných sítí z drátů typu KARI | t | 5.972 |  | 0 | CS ÚRS 2022 02 |  | základní |  | 0 | 1.0628 | 6.3469 | 0 | 0 | 4 | K | 2 |  |  |  | ROZPOCET | 0 | 0 | 0 | 0 | 0 | 1 | 0 | 4 | 463717087
| Online PSC |  | https://podminky.urs.cz/item/CS_URS_2022_02/411362021 | [14 empty] | Online PSC | 2
| VV |  | 5972.00*0.001" D.1.2.20 dle výpisu |  | 5.972 | [12 empty] | VV | 2 | 2 | True | 1 | ROZPOCET
9 | K | 41136211R | Ocelové distační pruhy k vymezení vzdálenosti mezi horní a dolní armaturou pro desku tl. 120 mm | t | 0.211 |  | 0 |  |  | základní |  | 0 | 1.0253 | 0.21633 | 0 | 0 | 4 | K | 2 |  |  |  | ROZPOCET | 0 | 0 | 0 | 0 | 0 | 1 | 0 | 4 | -1481556520
| VV |  | " dle TZ a D.1.2.20 | [14 empty] | VV | 2 | 1 | True | 0 | ROZPOCET
| VV |  | 489,578/0,6*0,216/1000*1,2" 0,432kg/2bm = 0,216kg/bm |  | 0.211 | [12 empty] | VV | 2 | 2 | True | 1 | ROZPOCET
10 | K | 413321414 | Nosníky z betonu železového (bez výztuže) včetně stěnových i jeřábových drah, volných trámů, průvlaků, rámových příčlí, ztužidel, konzol, vodorovných táhel apod., tyčových konstrukcí tř. C 25/30 | m3 | 1.334 |  | 0 | CS ÚRS 2022 02 |  | základní |  | 0 | 2.5019 | 3.3376 | 0 | 0 | 4 | K | 2 |  |  |  | ROZPOCET | 0 | 0 | 0 | 0 | 0 | 1 | 0 | 4 | 1674787433
| Online PSC |  | https://podminky.urs.cz/item/CS_URS_2022_02/413321414 | [14 empty] | Online PSC | 2
| VV |  | na ose 1 dle řezu A-A D.1.1.3.1 | [14 empty] | VV | 2 | 1 | True | 0 | ROZPOCET
| VV |  | (1,79*7+2,29)*0,45*0,20 |  | 1.334 | [12 empty] | VV | 2 | 2 | True | 1 | ROZPOCET
11 | K | 413351111 | Bednění nosníků a průvlaků - bez podpěrné konstrukce výška nosníku po spodní líc stropní desky do 100 cm zřízení | m2 | 16.302 |  | 0 | CS ÚRS 2022 02 |  | základní |  | 0 | 0.00663 | 0.10808 | 0 | 0 | 4 | K | 2 |  |  |  | ROZPOCET | 0 | 0 | 0 | 0 | 0 | 1 | 0 | 4 | -739582337
| Online PSC |  | https://podminky.urs.cz/item/CS_URS_2022_02/413351111 | [14 empty] | Online PSC | 2
| VV |  | (1,79*7+2,29)*(0,45*2+0,20) |  | 16.302 | [12 empty] | VV | 2 | 2 | True | 1 | ROZPOCET
12 | K | 413351112 | Bednění nosníků a průvlaků - bez podpěrné konstrukce výška nosníku po spodní líc stropní desky do 100 cm odstranění | m2 | 16.302 |  | 0 | CS ÚRS 2022 02 |  | základní |  | 0 | 0 | 0 | 0 | 0 | 4 | K | 2 |  |  |  | ROZPOCET | 0 | 0 | 0 | 0 | 0 | 1 | 0 | 4 | 565569734
| Online PSC |  | https://podminky.urs.cz/item/CS_URS_2022_02/413351112 | [14 empty] | Online PSC | 2
13 | K | 413352111 | Podpěrná konstrukce nosníků a průvlaků výšky podepření do 4 m výšky nosníku (po spodní hranu stropní desky) do 100 cm zřízení | m2 | 2.964 |  | 0 | CS ÚRS 2022 02 |  | základní |  | 0 | 0.00134 | 0.0039718 | 0 | 0 | 4 | K | 2 |  |  |  | ROZPOCET | 0 | 0 | 0 | 0 | 0 | 1 | 0 | 4 | 1977653302
| Online PSC |  | https://podminky.urs.cz/item/CS_URS_2022_02/413352111 | [14 empty] | Online PSC | 2
| VV |  | (1,79*7+2,29)*0,20 |  | 2.964 | [12 empty] | VV | 2 | 2 | True | 1 | ROZPOCET
14 | K | 413352112 | Podpěrná konstrukce nosníků a průvlaků výšky podepření do 4 m výšky nosníku (po spodní hranu stropní desky) do 100 cm odstranění | m2 | 2.964 |  | 0 | CS ÚRS 2022 02 |  | základní |  | 0 | 0 | 0 | 0 | 0 | 4 | K | 2 |  |  |  | ROZPOCET | 0 | 0 | 0 | 0 | 0 | 1 | 0 | 4 | -592652030
| Online PSC |  | https://podminky.urs.cz/item/CS_URS_2022_02/413352112 | [14 empty] | Online PSC | 2
15 | K | 413361821 | Výztuž nosníků včetně stěnových i jeřábových drah, volných trámů, průvlaků, rámových příčlí, ztužidel, konzol, vodorovných táhel apod. tyčových konstrukcí lemujících nebo vyztužujících stropní a podobné střešní konstrukce z betonářské oceli 10 505 (R) nebo BSt 500 | t | 0.213 |  | 0 | CS ÚRS 2022 02 |  | základní |  | 0 | 1.0551 | 0.22474 | 0 | 0 | 4 | K | 2 |  |  |  | ROZPOCET | 0 | 0 | 0 | 0 | 0 | 1 | 0 | 4 | 462147821
| Online PSC |  | https://podminky.urs.cz/item/CS_URS_2022_02/413361821 | [14 empty] | Online PSC | 2
| VV |  | 1,334*0.160 |  | 0.213 | [12 empty] | VV | 2 | 2 | True | 1 | ROZPOCET
| D | 998 | Přesun hmot |  |  |  | 0 |  |  |  |  | 0 |  | 0 |  | 0 | 1 | D | 1 |  |  |  | ROZPOCET | [6 empty] | 0
16 | K | 998012022 | Přesun hmot pro budovy občanské výstavby, bydlení, výrobu a služby s nosnou svislou konstrukcí monolitickou betonovou tyčovou nebo plošnou s jakýkoliv obvodovým pláštěm kromě vyzdívaného vodorovná dopravní vzdálenost do 100 m pro budovy výšky přes 6 do 12 m | t | 212.061 |  | 0 | CS ÚRS 2022 02 |  | základní |  | 0 | 0 | 0 | 0 | 0 | 4 | K | 2 |  |  |  | ROZPOCET | 0 | 0 | 0 | 0 | 0 | 1 | 0 | 4 | -1938653838
| Online PSC |  | https://podminky.urs.cz/item/CS_URS_2022_02/998012022 | [14 empty] | Online PSC | 2

## D.1.2.21 - ŽB schodiště m...
{3fe160a9-60dd-45a6-8851-1c7ab72d6923}
2
| KRYCÍ LIST SOUPISU PRACÍ | [7 empty] | v --- níže se nacházejí doplnkové a pomocné údaje k sestavám --- v | [8 empty] | False
Stavba:
REVIZE 08 - REKONSTRUKCE A STAVEBNÍ ÚPRAVY MĚSTSKÉHO PLAVECKÉHO BAZÉNU V LIBERCI
Objekt:
D.1.2 - STAVEBNĚ KONSTRUKČNÍ ŘEŠENÍ
Soupis:
D.1.2.21 - ŽB schodiště monolitické hlavní 3-ramenné vč. stupňů a stěn
| KSO: |  | 801 54 93 |  |  | CC-CZ:
| Místo: |  | Tržní nám., Liberec |  |  | Datum: | 16. 10. 2023
| Zadavatel: |  |  |  |  | IČ:
|  | SM Liberec |  |  |  | DIČ:
| Uchazeč: |  |  |  |  | IČ: | Vyplň údaj
|  | Vyplň údaj |  |  |  | DIČ: | Vyplň údaj
| Projektant: |  |  |  |  | IČ: | 47450347
|  | A11HK |  |  |  | DIČ:
| Zpracovatel: |  |  |  |  | IČ:
|  | PROPOS Liberec s.r.o. |  |  |  | DIČ:
Poznámka:
Soupis prací je sestaven s využitím Cenové soustavy ÚRS. Položky, které pochází z této cenové soustavy, jsou ve sloupci 'Cenová soustava' označeny popisem 'CS ÚRS' a úrovní příslušného kalendářního pololetí. Veškeré další informace vymezující popis a podmínky použití těchto položek z Cenové soustavy, které nejsou uvedeny přímo v soupisu prací, jsou neomezeně dálkově k dispozici na www.cs-urs.cz, sekce Cenové a technické podmínky. Ceny všech betonových kcí musí obsahovat potřebné doplňkové prvky a materiály (např.utěsnění dilatací, lišty), zkosení hran.
| Cena bez DPH | [5 empty] | 0
|  |  | Základ daně |  |  | Sazba daně | Výše daně
| DPH | základní | 0 |  |  | 21% | 0
|  | snížená | 0 |  |  | 15% | 0
|  | zákl. přenesená | 0 |  |  | 21% | 0
|  | sníž. přenesená | 0 |  |  | 15% | 0
|  | nulová | 0 |  |  | 0% | 0
| Cena s DPH |  |  | v | CZK |  | 0
REKAPITULACE ČLENĚNÍ SOUPISU PRACÍ
Stavba:
REVIZE 08 - REKONSTRUKCE A STAVEBNÍ ÚPRAVY MĚSTSKÉHO PLAVECKÉHO BAZÉNU V LIBERCI
Objekt:
D.1.2 - STAVEBNĚ KONSTRUKČNÍ ŘEŠENÍ
Soupis:
D.1.2.21 - ŽB schodiště monolitické hlavní 3-ramenné vč. stupňů a stěn
Místo: |  |  | Tržní nám., Liberec |  |  | Datum: | 16. 10. 2023
Zadavatel: |  |  | SM Liberec |  |  | Projektant: | A11HK
Uchazeč: |  |  | Vyplň údaj |  |  | Zpracovatel: | PROPOS Liberec s.r.o.
Kód dílu - Popis | [6 empty] | Cena celkem [CZK]
Náklady stavby celkem | [6 empty] | 0 | [11 empty] | -1
| HSV - Práce a dodávky HSV | [5 empty] | 0
| 4 - Vodorovné konstrukce | [5 empty] | 0
| 9 - Ostatní konstrukce a práce, bourání | [5 empty] | 0
| 998 - Přesun hmot | [5 empty] | 0
| PSV - Práce a dodávky PSV | [5 empty] | 0
| 767 - Konstrukce zámečnické | [5 empty] | 0
SOUPIS PRACÍ
Stavba:
REVIZE 08 - REKONSTRUKCE A STAVEBNÍ ÚPRAVY MĚSTSKÉHO PLAVECKÉHO BAZÉNU V LIBERCI
Objekt:
D.1.2 - STAVEBNĚ KONSTRUKČNÍ ŘEŠENÍ
Soupis:
D.1.2.21 - ŽB schodiště monolitické hlavní 3-ramenné vč. stupňů a stěn
Místo: |  |  | Tržní nám., Liberec |  |  | Datum: | 16. 10. 2023
Zadavatel: |  |  | SM Liberec |  |  | Projektant: | A11HK
Uchazeč: |  |  | Vyplň údaj |  |  | Zpracovatel: | PROPOS Liberec s.r.o.
PČ | Typ | Kód | Popis | MJ | Množství | J.cena [CZK] | Cena celkem [CZK] | Cenová soustava |  | DPH | J. Nh [h] | Nh celkem [h] | J. hmotnost [t] | Hmotnost celkem [t] | J. suť [t] | Suť Celkem [t]
Náklady soupisu celkem | [6 empty] | 0 |  |  |  |  | 0 |  | 26.3145 |  | 0.01505 |  | D | -1 | [10 empty] | 0
| D | HSV | Práce a dodávky HSV |  |  |  | 0 |  |  |  |  | 0 |  | 26.3145 |  | 0.01505 | 1 | D | 0 |  |  |  | ROZPOCET | [6 empty] | 0
| D | 4 | Vodorovné konstrukce |  |  |  | 0 |  |  |  |  | 0 |  | 26.2731 |  | 0 | 1 | D | 1 |  |  |  | ROZPOCET | [6 empty] | 0
1 | K | 430321616 | Schodišťové konstrukce a rampy z betonu železového (bez výztuže) stupně, schodnice, ramena, podesty s nosníky tř. C 30/37 XC1 | m3 | 9.843 |  | 0 | CS ÚRS 2022 02 |  | základní |  | 0 | 2.4534 | 24.1485 | 0 | 0 | 4 | K | 2 |  |  |  | ROZPOCET | 0 | 0 | 0 | 0 | 0 | 1 | 0 | 4 | 556091897
| Online PSC |  | https://podminky.urs.cz/item/CS_URS_2022_02/430321616 | [14 empty] | Online PSC | 2
| VV |  | " dle TZ a D.1.2.21 | [14 empty] | VV | 2 | 1 | True | 0 | ROZPOCET
| VV |  | 2* 2,00*3,35*0,20 " monolitická stěna W01 a W02 |  | 2.68 | [12 empty] | VV | 2 | 2 | True | 0 | ROZPOCET
| VV |  | (2,35*1,65+1,85*1,65)*0,20 "podesty |  | 1.386 | [12 empty] | VV | 2 | 2 | True | 0 | ROZPOCET
| VV |  | (0,80+0,90)*1,65 "ramena řez A-A, boční průřez dle digi měření |  | 2.805 | [12 empty] | VV | 2 | 2 | True | 0 | ROZPOCET
| VV |  | 0,70*1,65 "rameno řez C-C, boční průřez dle digi měření |  | 1.155 | [12 empty] | VV | 2 | 2 | True | 0 | ROZPOCET
| VV |  | 1,425*5,10*0,25 " monolitický průvlak |  | 1.817 | [12 empty] | VV | 2 | 2 | True | 0 | ROZPOCET
| VV |  | Součet |  | 9.843 | [12 empty] | VV | 2 | 4 | True | 1 | ROZPOCET
2 | K | 430361821 | Výztuž schodišťových konstrukcí a ramp stupňů, schodnic, ramen, podest s nosníky z betonářské oceli 10 505 (R) nebo BSt 500 | t | 1.13 |  | 0 | CS ÚRS 2022 02 |  | základní |  | 0 | 1.0489 | 1.1852 | 0 | 0 | 4 | K | 2 |  |  |  | ROZPOCET | 0 | 0 | 0 | 0 | 0 | 1 | 0 | 4 | -642684302
| Online PSC |  | https://podminky.urs.cz/item/CS_URS_2022_02/430361821 | [14 empty] | Online PSC | 2
| VV |  | 1130.18*0.001 "D.1.2.24 |  | 1.13 | [12 empty] | VV | 2 | 2 | True | 1 | ROZPOCET
3 | K | 431351125 | Bednění podest, podstupňových desek a ramp včetně podpěrné konstrukce výšky do 4 m půdorysně křivočarých zřízení | m2 | 72.932 |  | 0 | CS ÚRS 2022 02 |  | základní |  | 0 | 0.01288 | 0.93936 | 0 | 0 | 4 | K | 2 |  |  |  | ROZPOCET | 0 | 0 | 0 | 0 | 0 | 1 | 0 | 4 | -2112158231
| Online PSC |  | https://podminky.urs.cz/item/CS_URS_2022_02/431351125 | [14 empty] | Online PSC | 2
| VV |  | " dle TZ a D.1.2.21 | [14 empty] | VV | 2 | 1 | True | 0 | ROZPOCET
| VV |  | 2* (2,00+0,20)*2*3,35 " stěny W01 a W02 |  | 29.48 | [12 empty] | VV | 2 | 2 | True | 0 | ROZPOCET
| VV |  | (2,35*1,65+1,85*1,65)+(2,35+1,65)*2*0,20+(1,865+1,65)*2*0,20 "podesty |  | 9.936 | [12 empty] | VV | 2 | 2 | True | 0 | ROZPOCET
| VV |  | (0,80+0,90)*2+2,50*1,65+2,80*1,65+(7+8)*0,16*1,65+0,262*1,65 "ramena řez A-A, boční průřez dle digi měření |  | 16.537 | [12 empty] | VV | 2 | 2 | True | 0 | ROZPOCET
| VV |  | 0,70*2+2,10*1,65+6*0,16*1,65 "rameno řez C-C, boční průřez dle digi měření |  | 6.449 | [12 empty] | VV | 2 | 2 | True | 0 | ROZPOCET
| VV |  | 1,425*5,10+(1,425+5,10)*2*0,25 " monolitický průvlak |  | 10.53 | [12 empty] | VV | 2 | 2 | True | 0 | ROZPOCET
| VV |  | Součet |  | 72.932 | [12 empty] | VV | 2 | 4 | True | 1 | ROZPOCET
4 | K | 431351126 | Bednění podest, podstupňových desek a ramp včetně podpěrné konstrukce výšky do 4 m půdorysně křivočarých odstranění | m2 | 72.932 |  | 0 | CS ÚRS 2022 02 |  | základní |  | 0 | 0 | 0 | 0 | 0 | 4 | K | 2 |  |  |  | ROZPOCET | 0 | 0 | 0 | 0 | 0 | 1 | 0 | 4 | 1489800680
| Online PSC |  | https://podminky.urs.cz/item/CS_URS_2022_02/431351126 | [14 empty] | Online PSC | 2
| D | 9 | Ostatní konstrukce a práce, bourání |  |  |  | 0 |  |  |  |  | 0 |  | 0.041377 |  | 0.01505 | 1 | D | 1 |  |  |  | ROZPOCET | [6 empty] | 0
5 | K | 953611127 | Schodišťový prvek pro útlum kročejového hluku nosný a zvukově izolační mezi podestou a ramenem, tl. podesty 200 mm, počet prutů výztuže 2x8x D6, dl. 1,5 m (1,65 m) | kus | 3 |  | 0 | CS ÚRS 2022 02 |  | základní |  | 0 | 0.0041 | 0.0123 | 0 | 0 | 4 | K | 2 |  |  |  | ROZPOCET | 0 | 0 | 0 | 0 | 0 | 1 | 0 | 4 | 1949247570
| Online PSC |  | https://podminky.urs.cz/item/CS_URS_2022_02/953611127 | [14 empty] | Online PSC | 2
| VV |  | 3" dle TZ a D.1.2.21 |  | 3 | [12 empty] | VV | 2 | 2 | True | 1 | ROZPOCET
6 | K | 953611151 | Schodišťový prvek pro útlum kročejového hluku nosný a zvukově izolační pro podepření ramene na základové desce délky 1,2 m (1,65 m) | kus | 1 |  | 0 | CS ÚRS 2022 02 |  | základní |  | 0 | 0.0008 | 0.0008 | 0 | 0 | 4 | K | 2 |  |  |  | ROZPOCET | 0 | 0 | 0 | 0 | 0 | 1 | 0 | 4 | 704879953
| Online PSC |  | https://podminky.urs.cz/item/CS_URS_2022_02/953611151 | [14 empty] | Online PSC | 2
| VV |  | 1" dle TZ a D.1.2.21 |  | 1 | [12 empty] | VV | 2 | 2 | True | 1 | ROZPOCET
7 | K | 985331214 | Dodatečné vlepování betonářské výztuže včetně vyvrtání a vyčištění otvoru chemickou maltou průměr výztuže 14 mm | m | 15.05 |  | 0 | CS ÚRS 2022 02 |  | základní |  | 0 | 0.00055 | 0.0082775 | 0.001 | 0.01505 | 4 | K | 2 |  |  |  | ROZPOCET | 0 | 0 | 0 | 0 | 0 | 1 | 0 | 4 | 1210322096
| Online PSC |  | https://podminky.urs.cz/item/CS_URS_2022_02/985331214 | [14 empty] | Online PSC | 2
| VV |  | " dle TZ a D.1.2.21 | [14 empty] | VV | 2 | 1 | True | 0 | ROZPOCET
| VV |  | 0,15*(0,12+3,23)/0,2*2*2 |  | 10.05 | [12 empty] | VV | 2 | 2 | True | 0 | ROZPOCET
| VV |  | 5,00"ostatní napojení |  | 5 | [12 empty] | VV | 2 | 2 | True | 0 | ROZPOCET
| VV |  | Součet |  | 15.05 | [12 empty] | VV | 2 | 4 | True | 1 | ROZPOCET
8 | M | 13021014 | tyč ocelová žebírková jakost BSt 500S výztuž do betonu D 14mm | t | 0.02 |  | 0 | CS ÚRS 2022 02 |  | základní |  | 0 | 1 | 0.02 | 0 | 0 | 8 | M | 2 |  |  |  | ROZPOCET | 0 | 0 | 0 | 0 | 0 | 1 | 0 | 4 | 1142866654
| VV |  | " dle TZ a D.1.2.21 | [14 empty] | VV | 2 | 1 | True | 0 | ROZPOCET
| VV |  | 0,15*(0,12+3,23)/0,2*2*2*1.208/1000*1,1 |  | 0.013 | [12 empty] | VV | 2 | 2 | True | 0 | ROZPOCET
| VV |  | 5,00*1.208/1000*1,1"ostatní napojení |  | 0.007 | [12 empty] | VV | 2 | 2 | True | 0 | ROZPOCET
| VV |  | Součet |  | 0.02 | [12 empty] | VV | 2 | 4 | True | 1 | ROZPOCET
| D | 998 | Přesun hmot |  |  |  | 0 |  |  |  |  | 0 |  | 0 |  | 0 | 1 | D | 1 |  |  |  | ROZPOCET | [6 empty] | 0
9 | K | 998018001 | Přesun hmot pro budovy občanské výstavby, bydlení, výrobu a služby ruční - bez užití mechanizace vodorovná dopravní vzdálenost do 100 m pro budovy s jakoukoliv nosnou konstrukcí výšky do 6 m | t | 26.314 |  | 0 | CS ÚRS 2022 02 |  | základní |  | 0 | 0 | 0 | 0 | 0 | 4 | K | 2 |  |  |  | ROZPOCET | 0 | 0 | 0 | 0 | 0 | 1 | 0 | 4 | -439367210
| Online PSC |  | https://podminky.urs.cz/item/CS_URS_2022_02/998018001 | [14 empty] | Online PSC | 2
| D | PSV | Práce a dodávky PSV |  |  |  | 0 |  |  |  |  | 0 |  | 0 |  | 0 | 2 | D | 0 |  |  |  | ROZPOCET | [6 empty] | 0
| D | 767 | Konstrukce zámečnické |  |  |  | 0 |  |  |  |  | 0 |  | 0 |  | 0 | 2 | D | 1 |  |  |  | ROZPOCET | [6 empty] | 0
10 | K | 767RPLZAB | Ocelový krycí plech podest a stupňů pro kotvení zábradlí vč. montáž a dodávka vč. přesunu hmot, kotvení a povrchové úpravy, kompletní provedení | m2 | 8.72 |  | 0 |  |  | základní |  | 0 | 0 | 0 | 0 | 0 | 16 | K | 2 |  |  |  | ROZPOCET | 0 | 0 | 0 | 0 | 0 | 1 | 0 | 16 | -1839835179
| VV |  | D.1.2.21 a D.1.1.5.5_02-Z100 | [14 empty] | VV | 2 | 1 | True | 0 | ROZPOCET
| VV |  | 2*(2,90+2,10+3,00)*0,35 "krytí stupňů ramen |  | 5.6 | [12 empty] | VV | 2 | 2 | True | 0 | ROZPOCET
| VV |  | (1,70+2,00+0,50+ 3,40+4,00*2)*0,20"krytí podest |  | 3.12 | [12 empty] | VV | 2 | 2 | True | 0 | ROZPOCET
| VV |  | Součet |  | 8.72 | [12 empty] | VV | 2 | 4 | True | 1 | ROZPOCET

## D.1.2.22 - ŽB schodiště W...
{6e9ae5e3-9803-40d0-875d-bd650ee9f235}
2
| KRYCÍ LIST SOUPISU PRACÍ | [7 empty] | v --- níže se nacházejí doplnkové a pomocné údaje k sestavám --- v | [8 empty] | False
Stavba:
REVIZE 08 - REKONSTRUKCE A STAVEBNÍ ÚPRAVY MĚSTSKÉHO PLAVECKÉHO BAZÉNU V LIBERCI
Objekt:
D.1.2 - STAVEBNĚ KONSTRUKČNÍ ŘEŠENÍ
Soupis:
D.1.2.22 - ŽB schodiště Wellness prefa schodnice a stupně, monolit kce podesta a stropní deska
| KSO: |  | 801 54 93 |  |  | CC-CZ:
| Místo: |  | Tržní nám., Liberec |  |  | Datum: | 16. 10. 2023
| Zadavatel: |  |  |  |  | IČ:
|  | SM Liberec |  |  |  | DIČ:
| Uchazeč: |  |  |  |  | IČ: | Vyplň údaj
|  | Vyplň údaj |  |  |  | DIČ: | Vyplň údaj
| Projektant: |  |  |  |  | IČ: | 47450347
|  | A11HK |  |  |  | DIČ:
| Zpracovatel: |  |  |  |  | IČ:
|  | PROPOS Liberec s.r.o. |  |  |  | DIČ:
Poznámka:
Soupis prací je sestaven s využitím Cenové soustavy ÚRS. Položky, které pochází z této cenové soustavy, jsou ve sloupci 'Cenová soustava' označeny popisem 'CS ÚRS' a úrovní příslušného kalendářního pololetí. Veškeré další informace vymezující popis a podmínky použití těchto položek z Cenové soustavy, které nejsou uvedeny přímo v soupisu prací, jsou neomezeně dálkově k dispozici na www.cs-urs.cz, sekce Cenové a technické podmínky.¨ Ceny všech betonových kcí musí obsahovat potřebné doplňkové prvky a materiály (např.utěsnění dilatací, lišty), zkosení hran.
| Cena bez DPH | [5 empty] | 0
|  |  | Základ daně |  |  | Sazba daně | Výše daně
| DPH | základní | 0 |  |  | 21% | 0
|  | snížená | 0 |  |  | 15% | 0
|  | zákl. přenesená | 0 |  |  | 21% | 0
|  | sníž. přenesená | 0 |  |  | 15% | 0
|  | nulová | 0 |  |  | 0% | 0
| Cena s DPH |  |  | v | CZK |  | 0
REKAPITULACE ČLENĚNÍ SOUPISU PRACÍ
Stavba:
REVIZE 08 - REKONSTRUKCE A STAVEBNÍ ÚPRAVY MĚSTSKÉHO PLAVECKÉHO BAZÉNU V LIBERCI
Objekt:
D.1.2 - STAVEBNĚ KONSTRUKČNÍ ŘEŠENÍ
Soupis:
D.1.2.22 - ŽB schodiště Wellness prefa schodnice a stupně, monolit kce podesta a stropní deska
Místo: |  |  | Tržní nám., Liberec |  |  | Datum: | 16. 10. 2023
Zadavatel: |  |  | SM Liberec |  |  | Projektant: | A11HK
Uchazeč: |  |  | Vyplň údaj |  |  | Zpracovatel: | PROPOS Liberec s.r.o.
Kód dílu - Popis | [6 empty] | Cena celkem [CZK]
Náklady stavby celkem | [6 empty] | 0 | [11 empty] | -1
| HSV - Práce a dodávky HSV | [5 empty] | 0
| 4 - Vodorovné konstrukce | [5 empty] | 0
| 9 - Ostatní konstrukce a práce, bourání | [5 empty] | 0
| 998 - Přesun hmot | [5 empty] | 0
SOUPIS PRACÍ
Stavba:
REVIZE 08 - REKONSTRUKCE A STAVEBNÍ ÚPRAVY MĚSTSKÉHO PLAVECKÉHO BAZÉNU V LIBERCI
Objekt:
D.1.2 - STAVEBNĚ KONSTRUKČNÍ ŘEŠENÍ
Soupis:
D.1.2.22 - ŽB schodiště Wellness prefa schodnice a stupně, monolit kce podesta a stropní deska
Místo: |  |  | Tržní nám., Liberec |  |  | Datum: | 16. 10. 2023
Zadavatel: |  |  | SM Liberec |  |  | Projektant: | A11HK
Uchazeč: |  |  | Vyplň údaj |  |  | Zpracovatel: | PROPOS Liberec s.r.o.
PČ | Typ | Kód | Popis | MJ | Množství | J.cena [CZK] | Cena celkem [CZK] | Cenová soustava |  | DPH | J. Nh [h] | Nh celkem [h] | J. hmotnost [t] | Hmotnost celkem [t] | J. suť [t] | Suť Celkem [t]
Náklady soupisu celkem | [6 empty] | 0 |  |  |  |  | 0 |  | 36.1172 |  | 0 |  | D | -1 | [10 empty] | 0
| D | HSV | Práce a dodávky HSV |  |  |  | 0 |  |  |  |  | 0 |  | 36.1172 |  | 0 | 1 | D | 0 |  |  |  | ROZPOCET | [6 empty] | 0
| D | 4 | Vodorovné konstrukce |  |  |  | 0 |  |  |  |  | 0 |  | 35.775 |  | 0 | 1 | D | 1 |  |  |  | ROZPOCET | [6 empty] | 0
1 | K | 411321616 | Stropy z betonu železového (bez výztuže) stropů deskových, plochých střech, desek balkonových, desek hřibových stropů včetně hlavic hřibových sloupů tř. C 30/37 XC1 | m3 | 7.584 |  | 0 | CS ÚRS 2022 02 |  | základní |  | 0 | 2.502 | 18.9752 | 0 | 0 | 4 | K | 2 |  |  |  | ROZPOCET | 0 | 0 | 0 | 0 | 0 | 1 | 0 | 4 | 1706487684
| Online PSC |  | https://podminky.urs.cz/item/CS_URS_2022_02/411321616 | [14 empty] | Online PSC | 2
| VV |  | " dle TZ a D1.2.22 | [14 empty] | VV | 2 | 1 | True | 0 | ROZPOCET
| VV |  | 7,58357 " monolitická (stropní/střešní) deska dle objemu na výkrese |  | 7.584 | [12 empty] | VV | 2 | 2 | True | 1 | ROZPOCET
2 | K | 411351011 | Bednění stropních konstrukcí - bez podpěrné konstrukce desek tloušťky stropní desky přes 5 do 25 cm zřízení | m2 | 35.996 |  | 0 | CS ÚRS 2022 02 |  | základní |  | 0 | 0.00533 | 0.19186 | 0 | 0 | 4 | K | 2 |  |  |  | ROZPOCET | 0 | 0 | 0 | 0 | 0 | 1 | 0 | 4 | -616454383
| Online PSC |  | https://podminky.urs.cz/item/CS_URS_2022_02/411351011 | [14 empty] | Online PSC | 2
| VV |  | (7,15-2,30)*4,60+3,14*2,30*2,30/2"spodní strana |  | 30.615 | [12 empty] | VV | 2 | 2 | True | 0 | ROZPOCET
| VV |  | (4,60+(7,15-2,30)*2+3,14*4,60/2)*0,25"boky |  | 5.381 | [12 empty] | VV | 2 | 2 | True | 0 | ROZPOCET
| VV |  | Součet |  | 35.996 | [12 empty] | VV | 2 | 4 | True | 1 | ROZPOCET
3 | K | 411351012 | Bednění stropních konstrukcí - bez podpěrné konstrukce desek tloušťky stropní desky přes 5 do 25 cm odstranění | m2 | 35.996 |  | 0 | CS ÚRS 2022 02 |  | základní |  | 0 | 0 | 0 | 0 | 0 | 4 | K | 2 |  |  |  | ROZPOCET | 0 | 0 | 0 | 0 | 0 | 1 | 0 | 4 | 1637524294
| Online PSC |  | https://podminky.urs.cz/item/CS_URS_2022_02/411351012 | [14 empty] | Online PSC | 2
4 | K | 411354333 | Podpěrná konstrukce stropů - desek, kleneb a skořepin výška podepření přes 4 do 6 m tloušťka stropu přes 15 do 25 cm zřízení | m2 | 30.615 |  | 0 | CS ÚRS 2022 02 |  | základní |  | 0 | 0.00092 | 0.028166 | 0 | 0 | 4 | K | 2 |  |  |  | ROZPOCET | 0 | 0 | 0 | 0 | 0 | 1 | 0 | 4 | -1088438203
| Online PSC |  | https://podminky.urs.cz/item/CS_URS_2022_02/411354333 | [14 empty] | Online PSC | 2
| VV |  | (7,15-2,30)*4,60+3,14*2,30*2,30/2"spodní strana |  | 30.615 | [12 empty] | VV | 2 | 2 | True | 1 | ROZPOCET
5 | K | 411354334 | Podpěrná konstrukce stropů - desek, kleneb a skořepin výška podepření přes 4 do 6 m tloušťka stropu přes 15 do 25 cm odstranění | m2 | 30.615 |  | 0 | CS ÚRS 2022 02 |  | základní |  | 0 | 0 | 0 | 0 | 0 | 4 | K | 2 |  |  |  | ROZPOCET | 0 | 0 | 0 | 0 | 0 | 1 | 0 | 4 | -670468309
| Online PSC |  | https://podminky.urs.cz/item/CS_URS_2022_02/411354334 | [14 empty] | Online PSC | 2
6 | K | 430321616 | Schodišťové konstrukce a rampy z betonu železového (bez výztuže) stupně, schodnice, ramena, podesty s nosníky tř. C 30/37 XC1 | m3 | 3.469 |  | 0 | CS ÚRS 2022 02 |  | základní |  | 0 | 2.5019 | 8.6793 | 0 | 0 | 4 | K | 2 |  |  |  | ROZPOCET | 0 | 0 | 0 | 0 | 0 | 1 | 0 | 4 | 594366328
| Online PSC |  | https://podminky.urs.cz/item/CS_URS_2022_02/430321616 | [14 empty] | Online PSC | 2
| VV |  | " dle TZ a D1.2.22 | [14 empty] | VV | 2 | 1 | True | 0 | ROZPOCET
| VV |  | 3,46886 " mezipodesta dle objemu uvedeného na výkrese |  | 3.469 | [12 empty] | VV | 2 | 2 | True | 1 | ROZPOCET
7 | K | 430361821 | Výztuž stropů a schodišťových konstrukcí a ramp stupňů, schodnic, ramen, podest s nosníky z betonářské oceli 10 505 (R) nebo BSt 500 | t | 1.204 |  | 0 | CS ÚRS 2022 02 |  | základní |  | 0 | 1.0493 | 1.2633 | 0 | 0 | 4 | K | 2 |  |  |  | ROZPOCET | 0 | 0 | 0 | 0 | 0 | 1 | 0 | 4 | 1972503257
| Online PSC |  | https://podminky.urs.cz/item/CS_URS_2022_02/430361821 | [14 empty] | Online PSC | 2
| VV |  | celková hmotnost výztuže stropu i schodiště dle D1.2.25 | [14 empty] | VV | 2 | 1 | True | 0 | ROZPOCET
| VV |  | 1204.3*0.001 |  | 1.204 | [12 empty] | VV | 2 | 2 | True | 1 | ROZPOCET
8 | K | 431351121 | Bednění podest, podstupňových desek a ramp včetně podpěrné konstrukce výšky do 4 m půdorysně přímočarých zřízení | m2 | 17.04 |  | 0 | CS ÚRS 2022 02 |  | základní |  | 0 | 0.01282 | 0.21845 | 0 | 0 | 4 | K | 2 |  |  |  | ROZPOCET | 0 | 0 | 0 | 0 | 0 | 1 | 0 | 4 | 7800630
| Online PSC |  | https://podminky.urs.cz/item/CS_URS_2022_02/431351121 | [14 empty] | Online PSC | 2
| VV |  | " dle TZ a D1.2..22 | [14 empty] | VV | 2 | 1 | True | 0 | ROZPOCET
| VV |  | 3,46886/0,26+0,26*(4,6+1,2*2+PI*4,60/2) " mezipodesta |  | 17.04 | [12 empty] | VV | 2 | 2 | True | 1 | ROZPOCET
9 | K | 431351122 | Bednění podest, podstupňových desek a ramp včetně podpěrné konstrukce výšky do 4 m půdorysně přímočarých odstranění | m2 | 17.04 |  | 0 | CS ÚRS 2022 02 |  | základní |  | 0 | 0 | 0 | 0 | 0 | 4 | K | 2 |  |  |  | ROZPOCET | 0 | 0 | 0 | 0 | 0 | 1 | 0 | 4 | 1212433604
| Online PSC |  | https://podminky.urs.cz/item/CS_URS_2022_02/431351122 | [14 empty] | Online PSC | 2
10 | K | 434121415 | Osazování schodišťových stupňů železobetonových s vyspárováním styčných spár, s provizorním dřevěným zábradlím a dočasným zakrytím stupnic prkny na schodnice, stupňů broušených nebo leštěných | m | 40 |  | 0 | CS ÚRS 2022 02 |  | základní |  | 0 | 0.03465 | 1.386 | 0 | 0 | 4 | K | 2 |  |  |  | ROZPOCET | 0 | 0 | 0 | 0 | 0 | 1 | 0 | 4 | -634299264
| Online PSC |  | https://podminky.urs.cz/item/CS_URS_2022_02/434121415 | [14 empty] | Online PSC | 2
| VV |  | 1,60*(12+13)" dle TZ a D1.2..22 |  | 40 | [12 empty] | VV | 2 | 2 | True | 1 | ROZPOCET
11 | M | 59373756M1 | stupeň schodišťový prefa nosný ŽB 160x32x7cm s otvory z boční strany pro kotvení zábradlí | kus | 22 |  | 0 |  |  | základní |  | 0 | 0.12 | 2.64 | 0 | 0 | 8 | M | 2 |  |  |  | ROZPOCET | 0 | 0 | 0 | 0 | 0 | 1 | 0 | 4 | 295293238
| VV |  | " dle TZ a výkresové dokumentace | [14 empty] | VV | 2 | 1 | True | 0 | ROZPOCET
| VV |  | 11*2 |  | 22 | [12 empty] | VV | 2 | 2 | True | 1 | ROZPOCET
12 | K | 435124112 | Montáž schodišťových konstrukcí ramen bez podest s nesvařovanými spoji, hmotnosti do 1,5 t, v budovách výšky přes 12 do 24 m | kus | 2 |  | 0 | CS ÚRS 2022 02 |  | základní |  | 0 | 0.03335 | 0.0667 | 0 | 0 | 4 | K | 2 |  |  |  | ROZPOCET | 0 | 0 | 0 | 0 | 0 | 1 | 0 | 4 | 1350021285
| Online PSC |  | https://podminky.urs.cz/item/CS_URS_2022_02/435124112 | [14 empty] | Online PSC | 2
| VV |  | 2" dle TZ a D1.2..22 |  | 2 | [12 empty] | VV | 2 | 2 | True | 1 | ROZPOCET
13 | M | 5937219M22 | schodnice prefabrikovaná ŽB dle PD vč. kompletní přípravy, dopravy apod. (objem cca 0,75 m3) | kus | 2 |  | 0 |  |  | základní |  | 0 | 1.163 | 2.326 | 0 | 0 | 8 | M | 2 |  |  |  | ROZPOCET | 0 | 0 | 0 | 0 | 0 | 1 | 0 | 4 | -1896057123
| D | 9 | Ostatní konstrukce a práce, bourání |  |  |  | 0 |  |  |  |  | 0 |  | 0.3422 |  | 0 | 1 | D | 1 |  |  |  | ROZPOCET | [6 empty] | 0
14 | K | 953511712 | Nosný tepelně-izolační prvek pro přerušení tepelných mostů pro připojení volně vyložené konstrukce ocelové šířka 180 mm, tloušťka desky 180, 200 nebo 220 mm, průměr prutů D 20 | kus | 20 |  | 0 | CS ÚRS 2022 02 |  | základní |  | 0 | 0.0168 | 0.336 | 0 | 0 | 4 | K | 2 |  |  |  | ROZPOCET | 0 | 0 | 0 | 0 | 0 | 1 | 0 | 4 | -1535285521
| Online PSC |  | https://podminky.urs.cz/item/CS_URS_2022_02/953511712 | [14 empty] | Online PSC | 2
| VV |  | " pro přerušeních tepelných mostů stropní desky | [14 empty] | VV | 2 | 1 | True | 0 | ROZPOCET
| VV |  | 4,96+1,27+PI*4,8/2+1,27+4,96 |  | 20 | [12 empty] | VV | 2 | 2 | True | 1 | ROZPOCET
15 | K | 953611141 | Schodišťový prvek pro útlum kročejového hluku nosný a zvukově izolační mezi prefabrikovaným ramenem a podestou délky 1,2 m | kus | 3 |  | 0 | CS ÚRS 2022 02 |  | základní |  | 0 | 0.0018 | 0.0054 | 0 | 0 | 4 | K | 2 |  |  |  | ROZPOCET | 0 | 0 | 0 | 0 | 0 | 1 | 0 | 4 | 432437631
| Online PSC |  | https://podminky.urs.cz/item/CS_URS_2022_02/953611141 | [14 empty] | Online PSC | 2
| VV |  | 3" dle TZ a D1.2.22 |  | 3 | [12 empty] | VV | 2 | 2 | True | 1 | ROZPOCET
16 | K | 953611151 | Schodišťový prvek pro útlum kročejového hluku nosný a zvukově izolační pro podepření ramene na základové desce délky 1,2 m | kus | 1 |  | 0 | CS ÚRS 2022 02 |  | základní |  | 0 | 0.0008 | 0.0008 | 0 | 0 | 4 | K | 2 |  |  |  | ROZPOCET | 0 | 0 | 0 | 0 | 0 | 1 | 0 | 4 | -1175699194
| Online PSC |  | https://podminky.urs.cz/item/CS_URS_2022_02/953611151 | [14 empty] | Online PSC | 2
| VV |  | 1" dle TZ a D1.2.22 |  | 1 | [12 empty] | VV | 2 | 2 | True | 1 | ROZPOCET
| D | 998 | Přesun hmot |  |  |  | 0 |  |  |  |  | 0 |  | 0 |  | 0 | 1 | D | 1 |  |  |  | ROZPOCET | [6 empty] | 0
17 | K | 998012022 | Přesun hmot pro budovy občanské výstavby, bydlení, výrobu a služby s nosnou svislou konstrukcí monolitickou betonovou tyčovou nebo plošnou s jakýkoliv obvodovým pláštěm kromě vyzdívaného vodorovná dopravní vzdálenost do 100 m pro budovy výšky přes 6 do 12 m | t | 36.117 |  | 0 | CS ÚRS 2022 02 |  | základní |  | 0 | 0 | 0 | 0 | 0 | 4 | K | 2 |  |  |  | ROZPOCET | 0 | 0 | 0 | 0 | 0 | 1 | 0 | 4 | 1429554059
| Online PSC |  | https://podminky.urs.cz/item/CS_URS_2022_02/998012022 | [14 empty] | Online PSC | 2

## D.1.2.23 - ŽB schodiště F...
{fff639e3-acbb-4d22-87a5-5615a067eb8c}
2
| KRYCÍ LIST SOUPISU PRACÍ | [7 empty] | v --- níže se nacházejí doplnkové a pomocné údaje k sestavám --- v | [8 empty] | False
Stavba:
REVIZE 08 - REKONSTRUKCE A STAVEBNÍ ÚPRAVY MĚSTSKÉHO PLAVECKÉHO BAZÉNU V LIBERCI
Objekt:
D.1.2 - STAVEBNĚ KONSTRUKČNÍ ŘEŠENÍ
Soupis:
D.1.2.23 - ŽB schodiště Fitness prefa schodnice a stupně, monolit kce mezipodesty
| KSO: |  | 801 54 93 |  |  | CC-CZ:
| Místo: |  | Tržní nám., Liberec |  |  | Datum: | 16. 10. 2023
| Zadavatel: |  |  |  |  | IČ:
|  | SM Liberec |  |  |  | DIČ:
| Uchazeč: |  |  |  |  | IČ: | Vyplň údaj
|  | Vyplň údaj |  |  |  | DIČ: | Vyplň údaj
| Projektant: |  |  |  |  | IČ: | 47450347
|  | A11HK |  |  |  | DIČ:
| Zpracovatel: |  |  |  |  | IČ:
|  | PROPOS Liberec s.r.o. |  |  |  | DIČ:
Poznámka:
Soupis prací je sestaven s využitím Cenové soustavy ÚRS. Položky, které pochází z této cenové soustavy, jsou ve sloupci 'Cenová soustava' označeny popisem 'CS ÚRS' a úrovní příslušného kalendářního pololetí. Veškeré další informace vymezující popis a podmínky použití těchto položek z Cenové soustavy, které nejsou uvedeny přímo v soupisu prací, jsou neomezeně dálkově k dispozici na www.cs-urs.cz, sekce Cenové a technické podmínky. Ceny všech betonových kcí musí obsahovat potřebné doplňkové prvky a materiály (např.utěsnění dilatací, lišty), zkosení hran.
| Cena bez DPH | [5 empty] | 0
|  |  | Základ daně |  |  | Sazba daně | Výše daně
| DPH | základní | 0 |  |  | 21% | 0
|  | snížená | 0 |  |  | 15% | 0
|  | zákl. přenesená | 0 |  |  | 21% | 0
|  | sníž. přenesená | 0 |  |  | 15% | 0
|  | nulová | 0 |  |  | 0% | 0
| Cena s DPH |  |  | v | CZK |  | 0
REKAPITULACE ČLENĚNÍ SOUPISU PRACÍ
Stavba:
REVIZE 08 - REKONSTRUKCE A STAVEBNÍ ÚPRAVY MĚSTSKÉHO PLAVECKÉHO BAZÉNU V LIBERCI
Objekt:
D.1.2 - STAVEBNĚ KONSTRUKČNÍ ŘEŠENÍ
Soupis:
D.1.2.23 - ŽB schodiště Fitness prefa schodnice a stupně, monolit kce mezipodesty
Místo: |  |  | Tržní nám., Liberec |  |  | Datum: | 16. 10. 2023
Zadavatel: |  |  | SM Liberec |  |  | Projektant: | A11HK
Uchazeč: |  |  | Vyplň údaj |  |  | Zpracovatel: | PROPOS Liberec s.r.o.
Kód dílu - Popis | [6 empty] | Cena celkem [CZK]
Náklady stavby celkem | [6 empty] | 0 | [11 empty] | -1
| HSV - Práce a dodávky HSV | [5 empty] | 0
| 4 - Vodorovné konstrukce | [5 empty] | 0
| 9 - Ostatní konstrukce a práce, bourání | [5 empty] | 0
| 998 - Přesun hmot | [5 empty] | 0
SOUPIS PRACÍ
Stavba:
REVIZE 08 - REKONSTRUKCE A STAVEBNÍ ÚPRAVY MĚSTSKÉHO PLAVECKÉHO BAZÉNU V LIBERCI
Objekt:
D.1.2 - STAVEBNĚ KONSTRUKČNÍ ŘEŠENÍ
Soupis:
D.1.2.23 - ŽB schodiště Fitness prefa schodnice a stupně, monolit kce mezipodesty
Místo: |  |  | Tržní nám., Liberec |  |  | Datum: | 16. 10. 2023
Zadavatel: |  |  | SM Liberec |  |  | Projektant: | A11HK
Uchazeč: |  |  | Vyplň údaj |  |  | Zpracovatel: | PROPOS Liberec s.r.o.
PČ | Typ | Kód | Popis | MJ | Množství | J.cena [CZK] | Cena celkem [CZK] | Cenová soustava |  | DPH | J. Nh [h] | Nh celkem [h] | J. hmotnost [t] | Hmotnost celkem [t] | J. suť [t] | Suť Celkem [t]
Náklady soupisu celkem | [6 empty] | 0 |  |  |  |  | 0 |  | 9.3341 |  | 0 |  | D | -1 | [10 empty] | 0
| D | HSV | Práce a dodávky HSV |  |  |  | 0 |  |  |  |  | 0 |  | 9.3341 |  | 0 | 1 | D | 0 |  |  |  | ROZPOCET | [6 empty] | 0
| D | 4 | Vodorovné konstrukce |  |  |  | 0 |  |  |  |  | 0 |  | 9.3279 |  | 0 | 1 | D | 1 |  |  |  | ROZPOCET | [6 empty] | 0
1 | K | 430321616 | Schodišťové konstrukce a rampy z betonu železového (bez výztuže) stupně, schodnice, ramena, podesty s nosníky tř. C 30/37 | m3 | 1.235 |  | 0 | CS ÚRS 2022 02 |  | základní |  | 0 | 2.5019 | 3.0899 | 0 | 0 | 4 | K | 2 |  |  |  | ROZPOCET | 0 | 0 | 0 | 0 | 0 | 1 | 0 | 4 | -414631268
| Online PSC |  | https://podminky.urs.cz/item/CS_URS_2022_02/430321616 | [14 empty] | Online PSC | 2
| VV |  | 3,15*1,40*0,28" D1.2.23 - mezipodesta |  | 1.235 | [12 empty] | VV | 2 | 2 | True | 1 | ROZPOCET
2 | K | 430361821 | Výztuž schodišťových konstrukcí a ramp stupňů, schodnic, ramen, podest s nosníky z betonářské oceli 10 505 (R) nebo BSt 500 | t | 0.154 |  | 0 | CS ÚRS 2022 02 |  | základní |  | 0 | 1.0493 | 0.16159 | 0 | 0 | 4 | K | 2 |  |  |  | ROZPOCET | 0 | 0 | 0 | 0 | 0 | 1 | 0 | 4 | 54851288
| Online PSC |  | https://podminky.urs.cz/item/CS_URS_2022_02/430361821 | [14 empty] | Online PSC | 2
| VV |  | 1,235*0,125 " 125kg/m3 betonu D1.2.23 |  | 0.154 | [12 empty] | VV | 2 | 2 | True | 1 | ROZPOCET
3 | K | 431351121 | Bednění stropů, podest, podstupňových desek a ramp včetně podpěrné konstrukce výšky do 4 m půdorysně přímočarých zřízení | m2 | 6.958 |  | 0 | CS ÚRS 2022 02 |  | základní |  | 0 | 0.01282 | 0.089202 | 0 | 0 | 4 | K | 2 |  |  |  | ROZPOCET | 0 | 0 | 0 | 0 | 0 | 1 | 0 | 4 | 1312641818
| Online PSC |  | https://podminky.urs.cz/item/CS_URS_2022_02/431351121 | [14 empty] | Online PSC | 2
| VV |  | 3,15*1,40+(3,15+1,40)*2*0,28" D1.2.23 - mezipodesta |  | 6.958 | [12 empty] | VV | 2 | 2 | True | 1 | ROZPOCET
4 | K | 431351122 | Bednění stropů, podest, podstupňových desek a ramp včetně podpěrné konstrukce výšky do 4 m půdorysně přímočarých odstranění | m2 | 6.958 |  | 0 | CS ÚRS 2022 02 |  | základní |  | 0 | 0 | 0 | 0 | 0 | 4 | K | 2 |  |  |  | ROZPOCET | 0 | 0 | 0 | 0 | 0 | 1 | 0 | 4 | -1401196333
| Online PSC |  | https://podminky.urs.cz/item/CS_URS_2022_02/431351122 | [14 empty] | Online PSC | 2
5 | K | 434121415 | Osazování schodišťových stupňů železobetonových s vyspárováním styčných spár, s provizorním dřevěným zábradlím a dočasným zakrytím stupnic prkny na schodnice, stupňů broušených nebo leštěných | m | 35.05 |  | 0 | CS ÚRS 2022 02 |  | základní |  | 0 | 0.03465 | 1.2145 | 0 | 0 | 4 | K | 2 |  |  |  | ROZPOCET | 0 | 0 | 0 | 0 | 0 | 1 | 0 | 4 | -92499391
| Online PSC |  | https://podminky.urs.cz/item/CS_URS_2022_02/434121415 | [14 empty] | Online PSC | 2
| VV |  | 13*1,45+12*1,35"D.1.2.23 |  | 35.05 | [12 empty] | VV | 2 | 2 | True | 1 | ROZPOCET
6 | M | 59373755M | stupeň schodišťový prefa nosný ŽB 135x32x7cm s otvory z boční strany pro kotvení zábradlí | kus | 12 |  | 0 |  |  | základní |  | 0 | 0.09 | 1.08 | 0 | 0 | 8 | M | 2 |  |  |  | ROZPOCET | 0 | 0 | 0 | 0 | 0 | 1 | 0 | 4 | -1708077299
7 | M | 59373756M | stupeň schodišťový prefa nosný ŽB 145x32x7cm s otvory z boční strany pro kotvení zábradlí | kus | 13 |  | 0 |  |  | základní |  | 0 | 0.1 | 1.3 | 0 | 0 | 8 | M | 2 |  |  |  | ROZPOCET | 0 | 0 | 0 | 0 | 0 | 1 | 0 | 4 | -429488222
8 | K | 435124112 | Montáž schodišťových konstrukcí ramen bez podest s nesvařovanými spoji, hmotnosti do 1,5 t, v budovách výšky přes 12 do 24 m | kus | 2 |  | 0 | CS ÚRS 2022 02 |  | základní |  | 0 | 0.03335 | 0.0667 | 0 | 0 | 4 | K | 2 |  |  |  | ROZPOCET | 0 | 0 | 0 | 0 | 0 | 1 | 0 | 4 | 1449717155
| Online PSC |  | https://podminky.urs.cz/item/CS_URS_2022_02/435124112 | [14 empty] | Online PSC | 2
| VV |  | 2"D1.2.23 |  | 2 | [12 empty] | VV | 2 | 2 | True | 1 | ROZPOCET
9 | M | 5937219M23 | schodnice prefabrikovaná ŽB dle PD vč. kompletní přípravy, dopravy apod. (objem cca 0,7 m3) | kus | 2 |  | 0 |  |  | základní |  | 0 | 1.163 | 2.326 | 0 | 0 | 8 | M | 2 |  |  |  | ROZPOCET | 0 | 0 | 0 | 0 | 0 | 1 | 0 | 4 | -121465667
| D | 9 | Ostatní konstrukce a práce, bourání |  |  |  | 0 |  |  |  |  | 0 |  | 0.0062 |  | 0 | 1 | D | 1 |  |  |  | ROZPOCET | [6 empty] | 0
10 | K | 953611141 | Schodišťový prvek pro útlum kročejového hluku nosný a zvukově izolační mezi prefabrikovaným ramenem a podestou délky 1,2 m | kus | 3 |  | 0 | CS ÚRS 2022 02 |  | základní |  | 0 | 0.0018 | 0.0054 | 0 | 0 | 4 | K | 2 |  |  |  | ROZPOCET | 0 | 0 | 0 | 0 | 0 | 1 | 0 | 4 | 1713916625
| Online PSC |  | https://podminky.urs.cz/item/CS_URS_2022_02/953611141 | [14 empty] | Online PSC | 2
| VV |  | 3 |  | 3 | [12 empty] | VV | 2 | 2 | True | 1 | ROZPOCET
11 | K | 953611151 | Schodišťový prvek pro útlum kročejového hluku nosný a zvukově izolační pro podepření ramene na základové desce délky 1,2 m | kus | 1 |  | 0 | CS ÚRS 2022 02 |  | základní |  | 0 | 0.0008 | 0.0008 | 0 | 0 | 4 | K | 2 |  |  |  | ROZPOCET | 0 | 0 | 0 | 0 | 0 | 1 | 0 | 4 | 50174049
| Online PSC |  | https://podminky.urs.cz/item/CS_URS_2022_02/953611151 | [14 empty] | Online PSC | 2
| VV |  | 1 |  | 1 | [12 empty] | VV | 2 | 2 | True | 1 | ROZPOCET
| D | 998 | Přesun hmot |  |  |  | 0 |  |  |  |  | 0 |  | 0 |  | 0 | 1 | D | 1 |  |  |  | ROZPOCET | [6 empty] | 0
12 | K | 998018001 | Přesun hmot pro budovy občanské výstavby, bydlení, výrobu a služby ruční - bez užití mechanizace vodorovná dopravní vzdálenost do 100 m pro budovy s jakoukoliv nosnou konstrukcí výšky do 6 m | t | 9.334 |  | 0 | CS ÚRS 2022 02 |  | základní |  | 0 | 0 | 0 | 0 | 0 | 4 | K | 2 |  |  |  | ROZPOCET | 0 | 0 | 0 | 0 | 0 | 1 | 0 | 4 | -1794975384
| Online PSC |  | https://podminky.urs.cz/item/CS_URS_2022_02/998018001 | [14 empty] | Online PSC | 2

## D.1.2.30-32 - Plošiny pro...
[18 empty] | {569b0b21-e004-48bc-b07f-106cbb6c6f17} | [5 empty] | naterok | 1297,553 | 2
2
| KRYCÍ LIST SOUPISU PRACÍ | [7 empty] | v --- níže se nacházejí doplnkové a pomocné údaje k sestavám --- v | [8 empty] | False
Stavba:
REVIZE 08 - REKONSTRUKCE A STAVEBNÍ ÚPRAVY MĚSTSKÉHO PLAVECKÉHO BAZÉNU V LIBERCI
Objekt:
D.1.2 - STAVEBNĚ KONSTRUKČNÍ ŘEŠENÍ
Soupis:
D.1.2.30-32 - Plošiny pro VZT na střeše a v podstřeší
| KSO: |  | 801 54 93 |  |  | CC-CZ:
| Místo: |  | Tržní nám., Liberec |  |  | Datum: | 16. 10. 2023
| Zadavatel: |  |  |  |  | IČ:
|  | SM Liberec |  |  |  | DIČ:
| Uchazeč: |  |  |  |  | IČ: | Vyplň údaj
|  | Vyplň údaj |  |  |  | DIČ: | Vyplň údaj
| Projektant: |  |  |  |  | IČ: | 47450347
|  | A11HK |  |  |  | DIČ:
| Zpracovatel: |  |  |  |  | IČ:
|  | PROPOS Liberec s.r.o. |  |  |  | DIČ:
Poznámka:
Soupis prací je sestaven s využitím Cenové soustavy ÚRS. Položky, které pochází z této cenové soustavy, jsou ve sloupci 'Cenová soustava' označeny popisem 'CS ÚRS' a úrovní příslušného kalendářního pololetí. Veškeré další informace vymezující popis a podmínky použití těchto položek z Cenové soustavy, které nejsou uvedeny přímo v soupisu prací, jsou neomezeně dálkově k dispozici na www.cs-urs.cz, sekce Cenové a technické podmínky.
| Cena bez DPH | [5 empty] | 0
|  |  | Základ daně |  |  | Sazba daně | Výše daně
| DPH | základní | 0 |  |  | 21% | 0
|  | snížená | 0 |  |  | 15% | 0
|  | zákl. přenesená | 0 |  |  | 21% | 0
|  | sníž. přenesená | 0 |  |  | 15% | 0
|  | nulová | 0 |  |  | 0% | 0
| Cena s DPH |  |  | v | CZK |  | 0
REKAPITULACE ČLENĚNÍ SOUPISU PRACÍ
Stavba:
REVIZE 08 - REKONSTRUKCE A STAVEBNÍ ÚPRAVY MĚSTSKÉHO PLAVECKÉHO BAZÉNU V LIBERCI
Objekt:
D.1.2 - STAVEBNĚ KONSTRUKČNÍ ŘEŠENÍ
Soupis:
D.1.2.30-32 - Plošiny pro VZT na střeše a v podstřeší
Místo: |  |  | Tržní nám., Liberec |  |  | Datum: | 16. 10. 2023
Zadavatel: |  |  | SM Liberec |  |  | Projektant: | A11HK
Uchazeč: |  |  | Vyplň údaj |  |  | Zpracovatel: | PROPOS Liberec s.r.o.
Kód dílu - Popis | [6 empty] | Cena celkem [CZK]
Náklady stavby celkem | [6 empty] | 0 | [11 empty] | -1
| PSV - Práce a dodávky PSV | [5 empty] | 0
| 767 - Konstrukce zámečnické_montáž a dodávka vč. kotvení, přesunu hmot, komplet provedení, viz pd | [5 empty] | 0
| 783 - Dokončovací práce - nátěry | [5 empty] | 0
SOUPIS PRACÍ
Stavba:
REVIZE 08 - REKONSTRUKCE A STAVEBNÍ ÚPRAVY MĚSTSKÉHO PLAVECKÉHO BAZÉNU V LIBERCI
Objekt:
D.1.2 - STAVEBNĚ KONSTRUKČNÍ ŘEŠENÍ
Soupis:
D.1.2.30-32 - Plošiny pro VZT na střeše a v podstřeší
Místo: |  |  | Tržní nám., Liberec |  |  | Datum: | 16. 10. 2023
Zadavatel: |  |  | SM Liberec |  |  | Projektant: | A11HK
Uchazeč: |  |  | Vyplň údaj |  |  | Zpracovatel: | PROPOS Liberec s.r.o.
PČ | Typ | Kód | Popis | MJ | Množství | J.cena [CZK] | Cena celkem [CZK] | Cenová soustava |  | DPH | J. Nh [h] | Nh celkem [h] | J. hmotnost [t] | Hmotnost celkem [t] | J. suť [t] | Suť Celkem [t]
Náklady soupisu celkem | [6 empty] | 0 |  |  |  |  | 0 |  | 3.3563 |  | 0 |  | D | -1 | [13 empty] | 0
| D | PSV | Práce a dodávky PSV |  |  |  | 0 |  |  |  |  | 0 |  | 3.3563 |  | 0 | 2 | D | 0 |  |  |  | ROZPOCET | [9 empty] | 0
| D | 767 | Konstrukce zámečnické_montáž a dodávka vč. kotvení, přesunu hmot, komplet provedení, viz pd |  |  |  | 0 |  |  |  |  | 0 |  | 2.7595 |  | 0 | 2 | D | 1 |  |  |  | ROZPOCET | [9 empty] | 0
1 | K | 76799511R30 | Montáž a dodávka atypických zámečnických konstrukcí - plošiny VZT na střeše vč. povrchové úpravy metalizace Zn | kg | 47277 |  | 0 |  |  | základní |  | 0 | 5e-05 | 2.3639 | 0 | 0 | 16 | K | 2 |  |  |  | ROZPOCET |  |  |  | 0 | 0 | 0 | 0 | 0 | 1 | 0 | 16 | -331014615
| VV |  | " dle TZ a výkresové dokumentace | [14 empty] | VV | 2 | 1 | True | 0 | ROZPOCET
| VV |  | " dle tabulky D.1.2.30, výpis pro výkresy a D.1.2.30-31 | [14 empty] | VV | 2 | 1 | True | 0 | ROZPOCET
| VV |  | " ocelové profily a pororošty | [14 empty] | VV | 2 | 1 | True | 0 | ROZPOCET
| VV |  | 35623 " válc.ocel.profily a TRCTV |  | 35623 | [12 empty] | VV | 2 | 2 | True | 0 | ROZPOCET
| VV |  | 1100 " pororošt 330-34/38-3 |  | 1100 | [12 empty] | VV | 2 | 2 | True | 0 | ROZPOCET
| VV |  | 1790 " prořez |  | 1790 | [12 empty] | VV | 2 | 2 | True | 0 | ROZPOCET
| VV |  | 5350 " nespec.materiál |  | 5350 | [12 empty] | VV | 2 | 2 | True | 0 | ROZPOCET
| VV |  | 687 " spoj.materiál |  | 687 | [12 empty] | VV | 2 | 2 | True | 0 | ROZPOCET
| VV |  | 687 " svary |  | 687 | [12 empty] | VV | 2 | 2 | True | 0 | ROZPOCET
| VV |  | dle pozn. na výkrese: na hrany pochůzných částí plošin vzt vytvořit zábradlí v. 900 mm s možností vstupu na plošinu (žebříček) | [14 empty] | VV | 2 | 1 | True | 0 | ROZPOCET
| VV |  | (2*54,00+2*24,00*2)*10.00" zábradlí (není ve výpise hmotnosti, bude dle výrobní pd) |  | 2040 | [12 empty] | VV | 2 | 2 | True | 0 | ROZPOCET
| VV |  | Součet |  | 47277 | [12 empty] | VV | 2 | 4 | True | 1 | ROZPOCET
2 | K | 76799512R32 | Montáž a dodávka atypických zámečnických konstrukcí - plošiny VZT v podstřeší vč. povrchové úpravy metalizace Zn | kg | 7912 |  | 0 |  |  | základní |  | 0 | 5e-05 | 0.3956 | 0 | 0 | 16 | K | 2 |  |  |  | ROZPOCET |  |  |  | 0 | 0 | 0 | 0 | 0 | 1 | 0 | 16 | -2109400014
| VV |  | " dle TZ a výkresové dokumentace | [14 empty] | VV | 2 | 1 | True | 0 | ROZPOCET
| VV |  | Součástí dodávky ok jsou související práce, především práce uvedené na výkrese D.1.2.32: | [14 empty] | VV | 2 | 1 | True | 0 | ROZPOCET
| VV |  | V místech kolize nové plošiny s revizními lávkami tyto přerušit a zajistit přístup na plošinu s překonáním výškového rozdílu mezi ploš. a rev.lávkou. | [14 empty] | VV | 2 | 1 | True | 0 | ROZPOCET
| VV |  | V těchto místech přerušit zábradlí okolo plošiny. | [14 empty] | VV | 2 | 1 | True | 0 | ROZPOCET
| VV |  | Při montáži je možno přerušit vodorovná ztužidla střechy, která jsou v kolizi s novou kcí. | [14 empty] | VV | 2 | 1 | True | 0 | ROZPOCET
| VV |  | "hmotnost dle tabulky D.1.2.32 | [14 empty] | VV | 2 | 1 | True | 0 | ROZPOCET
| VV |  | " ocelové profily a pororošty | [14 empty] | VV | 2 | 1 | True | 0 | ROZPOCET
| VV |  | 4934 " válc.ocel.profily a TRCTV a PL |  | 4934 | [12 empty] | VV | 2 | 2 | True | 0 | ROZPOCET
| VV |  | 1793 " pororošt 330-34/38-3 |  | 1793 | [12 empty] | VV | 2 | 2 | True | 0 | ROZPOCET
| VV |  | 247 " prořez |  | 247 | [12 empty] | VV | 2 | 2 | True | 0 | ROZPOCET
| VV |  | 740 " nespec.materiál |  | 740 | [12 empty] | VV | 2 | 2 | True | 0 | ROZPOCET
| VV |  | 99 " spoj.materiál |  | 99 | [12 empty] | VV | 2 | 2 | True | 0 | ROZPOCET
| VV |  | 99 " svary |  | 99 | [12 empty] | VV | 2 | 2 | True | 0 | ROZPOCET
| VV |  | Součet |  | 7912 | [12 empty] | VV | 2 | 4 | True | 1 | ROZPOCET
| D | 783 | Dokončovací práce - nátěry |  |  |  | 0 |  |  |  |  | 0 |  | 0.59687 |  | 0 | 2 | D | 1 |  |  |  | ROZPOCET | [9 empty] | 0
3 | K | 783301311 | Příprava podkladu zámečnických konstrukcí před provedením nátěru odmaštění odmašťovačem vodou ředitelným | m2 | 1297.553 |  | 0 | CS ÚRS 2022 02 |  | základní |  | 0 | 8e-05 | 0.1038 | 0 | 0 | 16 | K | 2 |  |  |  | ROZPOCET |  |  |  | 0 | 0 | 0 | 0 | 0 | 1 | 0 | 16 | 14820391
| Online PSC |  | https://podminky.urs.cz/item/CS_URS_2022_02/783301311 | [14 empty] | Online PSC | 2
| VV |  | 911,52*1.15" dle tabulky D.1.2.30 statika (nátěrová plocha + nátěr 15% nespecifikovaného materiálu) |  | 1048.248 | [12 empty] | VV | 2 | 2 | True | 0 | ROZPOCET
| VV |  | 2.04*40,0"nátěr zábradlí, 40 m2/t |  | 81.6 | [12 empty] | VV | 2 | 2 | True | 0 | ROZPOCET
| VV |  | 145,83*1.15" dle tabulky D.1.2.32 statika |  | 167.705 | [12 empty] | VV | 2 | 2 | True | 0 | ROZPOCET
| VV | naterok | Součet |  | 1297.553 | [12 empty] | VV | 2 | 4 | True | 1 | ROZPOCET
4 | K | 783314101 | Základní nátěr zámečnických konstrukcí jednonásobný syntetický | m2 | 1297.553 |  | 0 | CS ÚRS 2022 02 |  | základní |  | 0 | 0.00014 | 0.18166 | 0 | 0 | 16 | K | 2 |  |  |  | ROZPOCET |  |  |  | 0 | 0 | 0 | 0 | 0 | 1 | 0 | 16 | 483067201
| Online PSC |  | https://podminky.urs.cz/item/CS_URS_2022_02/783314101 | [14 empty] | Online PSC | 2
| VV |  | naterok |  | 1297.553 | [12 empty] | VV | 2 | 2 | True | 1 | ROZPOCET
5 | K | 783315101 | Mezinátěr zámečnických konstrukcí jednonásobný syntetický standardní | m2 | 1297.553 |  | 0 | CS ÚRS 2022 02 |  | základní |  | 0 | 0.00012 | 0.15571 | 0 | 0 | 16 | K | 2 |  |  |  | ROZPOCET |  |  |  | 0 | 0 | 0 | 0 | 0 | 1 | 0 | 16 | -1653464409
| Online PSC |  | https://podminky.urs.cz/item/CS_URS_2022_02/783315101 | [14 empty] | Online PSC | 2
| VV |  | naterok |  | 1297.553 | [12 empty] | VV | 2 | 2 | True | 1 | ROZPOCET
6 | K | 783317101 | Krycí nátěr (email) zámečnických konstrukcí jednonásobný syntetický standardní | m2 | 1297.553 |  | 0 | CS ÚRS 2022 02 |  | základní |  | 0 | 0.00012 | 0.15571 | 0 | 0 | 16 | K | 2 |  |  |  | ROZPOCET |  |  |  | 0 | 0 | 0 | 0 | 0 | 1 | 0 | 16 | -1122649871
| Online PSC |  | https://podminky.urs.cz/item/CS_URS_2022_02/783317101 | [14 empty] | Online PSC | 2
| VV |  | naterok |  | 1297.553 | [12 empty] | VV | 2 | 2 | True | 1 | ROZPOCET

## D.1.3 - POŽÁRNĚ BEZPEČNOS...
{4e7275d4-abc3-4fa1-b395-3eaa9497119e}
2
| KRYCÍ LIST SOUPISU PRACÍ | [7 empty] | v --- níže se nacházejí doplnkové a pomocné údaje k sestavám --- v | [8 empty] | False
Stavba:
REVIZE 08 - REKONSTRUKCE A STAVEBNÍ ÚPRAVY MĚSTSKÉHO PLAVECKÉHO BAZÉNU V LIBERCI
Objekt:
D.1.3 - POŽÁRNĚ BEZPEČNOSTNÍ ŘEŠENÍ - rhp, informační a únikové tabulky ( bez SOZ, EPS apod.)
| KSO: |  | 801 54 93 |  |  | CC-CZ:
| Místo: |  | Tržní nám., Liberec |  |  | Datum: | 16. 10. 2023
| Zadavatel: |  |  |  |  | IČ:
|  | SM Liberec |  |  |  | DIČ:
| Uchazeč: |  |  |  |  | IČ: | Vyplň údaj
|  | Vyplň údaj |  |  |  | DIČ: | Vyplň údaj
| Projektant: |  |  |  |  | IČ: | 47450347
|  | A11HK |  |  |  | DIČ:
| Zpracovatel: |  |  |  |  | IČ:
|  | PROPOS Liberec s.r.o. |  |  |  | DIČ:
Poznámka:
Soupis prací je sestaven s využitím Cenové soustavy ÚRS. Položky, které pochází z této cenové soustavy, jsou ve sloupci 'Cenová soustava' označeny popisem 'CS ÚRS' a úrovní příslušného kalendářního pololetí. Veškeré další informace vymezující popis a podmínky použití těchto položek z Cenové soustavy, které nejsou uvedeny přímo v soupisu prací, jsou neomezeně dálkově k dispozici na www.cs-urs.cz, sekce Cenové a technické podmínky.
| Cena bez DPH | [5 empty] | 0
|  |  | Základ daně |  |  | Sazba daně | Výše daně
| DPH | základní | 0 |  |  | 21% | 0
|  | snížená | 0 |  |  | 15% | 0
|  | zákl. přenesená | 0 |  |  | 21% | 0
|  | sníž. přenesená | 0 |  |  | 15% | 0
|  | nulová | 0 |  |  | 0% | 0
| Cena s DPH |  |  | v | CZK |  | 0
REKAPITULACE ČLENĚNÍ SOUPISU PRACÍ
Stavba:
REVIZE 08 - REKONSTRUKCE A STAVEBNÍ ÚPRAVY MĚSTSKÉHO PLAVECKÉHO BAZÉNU V LIBERCI
Objekt:
D.1.3 - POŽÁRNĚ BEZPEČNOSTNÍ ŘEŠENÍ - rhp, informační a únikové tabulky ( bez SOZ, EPS apod.)
Místo: |  |  | Tržní nám., Liberec |  |  | Datum: | 16. 10. 2023
Zadavatel: |  |  | SM Liberec |  |  | Projektant: | A11HK
Uchazeč: |  |  | Vyplň údaj |  |  | Zpracovatel: | PROPOS Liberec s.r.o.
Kód dílu - Popis | [6 empty] | Cena celkem [CZK]
Náklady stavby celkem | [6 empty] | 0 | [11 empty] | -1
| HSV - Práce a dodávky HSV | [5 empty] | 0
| 8 - Trubní vedení | [5 empty] | 0
| 9 - Ostatní konstrukce a práce, bourání | [5 empty] | 0
SOUPIS PRACÍ
Stavba:
REVIZE 08 - REKONSTRUKCE A STAVEBNÍ ÚPRAVY MĚSTSKÉHO PLAVECKÉHO BAZÉNU V LIBERCI
Objekt:
D.1.3 - POŽÁRNĚ BEZPEČNOSTNÍ ŘEŠENÍ - rhp, informační a únikové tabulky ( bez SOZ, EPS apod.)
Místo: |  |  | Tržní nám., Liberec |  |  | Datum: | 16. 10. 2023
Zadavatel: |  |  | SM Liberec |  |  | Projektant: | A11HK
Uchazeč: |  |  | Vyplň údaj |  |  | Zpracovatel: | PROPOS Liberec s.r.o.
PČ | Typ | Kód | Popis | MJ | Množství | J.cena [CZK] | Cena celkem [CZK] | Cenová soustava |  | DPH | J. Nh [h] | Nh celkem [h] | J. hmotnost [t] | Hmotnost celkem [t] | J. suť [t] | Suť Celkem [t]
Náklady soupisu celkem | [6 empty] | 0 |  |  |  |  | 0 |  | 0.95904 |  | 0 |  | D | -1 | [10 empty] | 0
| D | HSV | Práce a dodávky HSV |  |  |  | 0 |  |  |  |  | 0 |  | 0.95904 |  | 0 | 1 | D | 0 |  |  |  | ROZPOCET | [6 empty] | 0
| D | 8 | Trubní vedení |  |  |  | 0 |  |  |  |  | 0 |  | 0.0155 |  | 0 | 1 | D | 1 |  |  |  | ROZPOCET | [6 empty] | 0
1 | K | 899712111 | Orientační tabulky na vodovodních a kanalizačních řadech na zdivu | kus | 50 |  | 0 | CS ÚRS 2022 02 |  | základní |  | 0 | 0.00031 | 0.0155 | 0 | 0 | 4 | K | 2 |  |  |  | ROZPOCET | 0 | 0 | 0 | 0 | 0 | 1 | 0 | 4 | -953254101
| Online PSC |  | https://podminky.urs.cz/item/CS_URS_2022_02/899712111 | [14 empty] | Online PSC | 2
| VV |  | 50 "předpoklad |  | 50 | [12 empty] | VV | 2 | 2 | True | 1 | ROZPOCET
| D | 9 | Ostatní konstrukce a práce, bourání |  |  |  | 0 |  |  |  |  | 0 |  | 0.94354 |  | 0 | 1 | D | 1 |  |  |  | ROZPOCET | [6 empty] | 0
2 | K | 953943212 | Osazování drobných kovových předmětů kotvených do stěny skříně pro hasicí přístroj | kus | 78 |  | 0 | CS ÚRS 2022 02 |  | základní |  | 0 | 0.00018 | 0.01404 | 0 | 0 | 4 | K | 2 |  |  |  | ROZPOCET | 0 | 0 | 0 | 0 | 0 | 1 | 0 | 4 | 2109435197
| Online PSC |  | https://podminky.urs.cz/item/CS_URS_2022_02/953943212 | [14 empty] | Online PSC | 2
3 | M | 44983131 | skříňka na RHP | kus | 1 |  | 0 | CS ÚRS 2022 02 |  | základní |  | 0 | 0.005 | 0.005 | 0 | 0 | 8 | M | 2 |  |  |  | ROZPOCET | 0 | 0 | 0 | 0 | 0 | 1 | 0 | 4 | -484563745
4 | M | 44932410 | přístroj hasicí ruční pěnový PP 6 LE | kus | 1 |  | 0 | CS ÚRS 2022 02 |  | základní |  | 0 | 0.011 | 0.011 | 0 | 0 | 32 | M | 2 |  |  |  | ROZPOCET | 0 | 0 | 0 | 0 | 0 | 1 | 0 | 16 | 1258164035
5 | M | 44932415 | přístroj hasicí ruční pěnový S 9 PMDS | kus | 1 |  | 0 | CS ÚRS 2022 02 |  | základní |  | 0 | 0.014 | 0.014 | 0 | 0 | 32 | M | 2 |  |  |  | ROZPOCET | 0 | 0 | 0 | 0 | 0 | 1 | 0 | 16 | 443265353
6 | M | 44932114 | přístroj hasicí ruční práškový PG 6 LE | kus | 73 |  | 0 | CS ÚRS 2022 02 |  | základní |  | 0 | 0.012 | 0.876 | 0 | 0 | 32 | M | 2 |  |  |  | ROZPOCET | 0 | 0 | 0 | 0 | 0 | 1 | 0 | 16 | 1712482029
| VV |  | 4+2+1+1+1+2+2+2 |  | 15 | [12 empty] | VV | 2 | 2 | True | 0 | ROZPOCET
| VV |  | 1+1+1+4+6+2+11+4 |  | 30 | [12 empty] | VV | 2 | 2 | True | 0 | ROZPOCET
| VV |  | 1+1+1+2+2 |  | 7 | [12 empty] | VV | 2 | 2 | True | 0 | ROZPOCET
| VV |  | 1+1+1+1+1+2 |  | 7 | [12 empty] | VV | 2 | 2 | True | 0 | ROZPOCET
| VV |  | 1+1+1+1+2+3+4+1 |  | 14 | [12 empty] | VV | 2 | 2 | True | 0 | ROZPOCET
| VV |  | Součet |  | 73 | [12 empty] | VV | 2 | 4 | True | 1 | ROZPOCET
7 | M | 44932211 | přístroj hasicí ruční sněhový KS 5 BG | kus | 1 |  | 0 | CS ÚRS 2022 02 |  | základní |  | 0 | 0.009 | 0.009 | 0 | 0 | 32 | M | 2 |  |  |  | ROZPOCET | 0 | 0 | 0 | 0 | 0 | 1 | 0 | 16 | 1500794228
8 | M | 44932311 | přístroj hasicí ruční vodní V 9 LE | kus | 1 |  | 0 | CS ÚRS 2022 02 |  | základní |  | 0 | 0.014 | 0.014 | 0 | 0 | 32 | M | 2 |  |  |  | ROZPOCET | 0 | 0 | 0 | 0 | 0 | 1 | 0 | 16 | -187178429
9 | K | 741990041 | Ostatní doplňkové práce montáž tabulek výstražné a označovací | kus | 415 |  | 0 | CS ÚRS 2022 02 |  | základní |  | 0 | 0 | 0 | 0 | 0 | 16 | K | 2 |  |  |  | ROZPOCET | 0 | 0 | 0 | 0 | 0 | 1 | 0 | 16 | -239317124
| Online PSC |  | https://podminky.urs.cz/item/CS_URS_2022_02/741990041 | [14 empty] | Online PSC | 2
10 | M | 1198414 | FOTOLUMINISCENCNI PLASTOVA TABULKA NOUZO | kus | 50 |  | 0 |  |  | základní |  | 0 | 0 | 0 | 0 | 0 | 32 | M | 2 |  |  |  | ROZPOCET | 0 | 0 | 0 | 0 | 0 | 1 | 0 | 16 | 929096098
11 | M | 1288717 | FOTOLUMINISCENCNI TABULKA SCHODISTE V PR | kus | 15 |  | 0 |  |  | základní |  | 0 | 0 | 0 | 0 | 0 | 32 | M | 2 |  |  |  | ROZPOCET | 0 | 0 | 0 | 0 | 0 | 1 | 0 | 16 | -2039197727
12 | M | 73534510 | tabulka bezpečnostní s tiskem 2 barvy A4 210x297mm | kus | 50 |  | 0 | CS ÚRS 2022 02 |  | základní |  | 0 | 0 | 0 | 0 | 0 | 32 | M | 2 |  |  |  | ROZPOCET | 0 | 0 | 0 | 0 | 0 | 1 | 0 | 16 | 130546904
13 | M | 73534511 | tabulka bezpečnostní s tiskem 2 barvy A4 210x297mm samolepící | kus | 50 |  | 0 | CS ÚRS 2022 02 |  | základní |  | 0 | 0 | 0 | 0 | 0 | 32 | M | 2 |  |  |  | ROZPOCET | 0 | 0 | 0 | 0 | 0 | 1 | 0 | 16 | 1764034011
14 | M | 73534512 | tabulka bezpečnostní s tiskem 2 barvy A7 105x74mm | kus | 50 |  | 0 | CS ÚRS 2022 02 |  | základní |  | 0 | 0 | 0 | 0 | 0 | 32 | M | 2 |  |  |  | ROZPOCET | 0 | 0 | 0 | 0 | 0 | 1 | 0 | 16 | -716839060
15 | M | 73534516 | tabulka bezpečnostní s tiskem 2 barvy A3 297x420mm | kus | 50 |  | 0 | CS ÚRS 2022 02 |  | základní |  | 0 | 1e-05 | 0.0005 | 0 | 0 | 32 | M | 2 |  |  |  | ROZPOCET | 0 | 0 | 0 | 0 | 0 | 1 | 0 | 16 | 732425184
16 | M | 73534530 | tabulka bezpečnostní s tiskem 2 barvy A5 148x210mm | kus | 50 |  | 0 | CS ÚRS 2022 02 |  | základní |  | 0 | 0 | 0 | 0 | 0 | 32 | M | 2 |  |  |  | ROZPOCET | 0 | 0 | 0 | 0 | 0 | 1 | 0 | 16 | -420022663
17 | M | 73534535 | tabulka bezpečnostní s tiskem 2 barvy A6 105x148mm | kus | 50 |  | 0 | CS ÚRS 2022 02 |  | základní |  | 0 | 0 | 0 | 0 | 0 | 32 | M | 2 |  |  |  | ROZPOCET | 0 | 0 | 0 | 0 | 0 | 1 | 0 | 16 | -318416280
18 | M | 73534550 | tabulka bezpečnostní s tiskem 2 barvy A5 248x210mm samolepící | kus | 50 |  | 0 | CS ÚRS 2022 02 |  | základní |  | 0 | 0 | 0 | 0 | 0 | 32 | M | 2 |  |  |  | ROZPOCET | 0 | 0 | 0 | 0 | 0 | 1 | 0 | 16 | -1756284912

## D.1.4.01 - ZTI - zdravotn...
{f810ee5f-dd0e-4b6e-9fb3-546d8c90b21a}
2
| KRYCÍ LIST SOUPISU PRACÍ | [7 empty] | v --- níže se nacházejí doplnkové a pomocné údaje k sestavám --- v | [8 empty] | False
Stavba:
REVIZE 08 - REKONSTRUKCE A STAVEBNÍ ÚPRAVY MĚSTSKÉHO PLAVECKÉHO BAZÉNU V LIBERCI
Objekt:
D.1.4 - TECHNIKA PROSTŘEDÍ STAVEB
Soupis:
D.1.4.01 - ZTI - zdravotně technická instalace a sanitární vybavení
| KSO: |  |  |  |  | CC-CZ:
| Místo: |  | Tržní nám., Liberec |  |  | Datum: | 16. 10. 2023
| Zadavatel: |  |  |  |  | IČ:
|  | SM Liberec |  |  |  | DIČ:
| Uchazeč: |  |  |  |  | IČ: | Vyplň údaj
|  | Vyplň údaj |  |  |  | DIČ: | Vyplň údaj
| Projektant: |  |  |  |  | IČ: | 47450347
|  | A11HK |  |  |  | DIČ:
| Zpracovatel: |  |  |  |  | IČ:
DIČ:
Poznámka:
| Cena bez DPH | [5 empty] | 0
|  |  | Základ daně |  |  | Sazba daně | Výše daně
| DPH | základní | 0 |  |  | 21% | 0
|  | snížená | 0 |  |  | 15% | 0
|  | zákl. přenesená | 0 |  |  | 21% | 0
|  | sníž. přenesená | 0 |  |  | 15% | 0
|  | nulová | 0 |  |  | 0% | 0
| Cena s DPH |  |  | v | CZK |  | 0
REKAPITULACE ČLENĚNÍ SOUPISU PRACÍ
Stavba:
REVIZE 08 - REKONSTRUKCE A STAVEBNÍ ÚPRAVY MĚSTSKÉHO PLAVECKÉHO BAZÉNU V LIBERCI
Objekt:
D.1.4 - TECHNIKA PROSTŘEDÍ STAVEB
Soupis:
D.1.4.01 - ZTI - zdravotně technická instalace a sanitární vybavení
Místo: |  |  | Tržní nám., Liberec |  |  | Datum: | 16. 10. 2023
Zadavatel: |  |  | SM Liberec |  |  | Projektant: | A11HK
Uchazeč: |  |  | Vyplň údaj |  |  | Zpracovatel:
Kód dílu - Popis | [6 empty] | Cena celkem [CZK]
Náklady stavby celkem | [6 empty] | 0 | [11 empty] | -1
| PSV - Práce a dodávky PSV | [5 empty] | 0
| 72 - Zdravotechnika | [5 empty] | 0
SOUPIS PRACÍ
Stavba:
REVIZE 08 - REKONSTRUKCE A STAVEBNÍ ÚPRAVY MĚSTSKÉHO PLAVECKÉHO BAZÉNU V LIBERCI
Objekt:
D.1.4 - TECHNIKA PROSTŘEDÍ STAVEB
Soupis:
D.1.4.01 - ZTI - zdravotně technická instalace a sanitární vybavení
Místo: |  |  | Tržní nám., Liberec |  |  | Datum: | 16. 10. 2023
Zadavatel: |  |  | SM Liberec |  |  | Projektant: | A11HK
Uchazeč: |  |  | Vyplň údaj |  |  | Zpracovatel:
PČ | Typ | Kód | Popis | MJ | Množství | J.cena [CZK] | Cena celkem [CZK] | Cenová soustava |  | DPH | J. Nh [h] | Nh celkem [h] | J. hmotnost [t] | Hmotnost celkem [t] | J. suť [t] | Suť Celkem [t]
Náklady soupisu celkem | [6 empty] | 0 |  |  |  |  | 0 |  | 0 |  | 0 |  | D | -1 | [7 empty] | 0
| D | PSV | Práce a dodávky PSV |  |  |  | 0 |  |  |  |  | 0 |  | 0 |  | 0 | 2 | D | 0 | ROZPOCET | [6 empty] | 0
| D | 72 | Zdravotechnika |  |  |  | 0 |  |  |  |  | 0 |  | 0 |  | 0 | 2 | D | 1 | ROZPOCET | [6 empty] | 0
1 | K | 72-R | ZTI dle sam.pol.soupisu prací a dodávek | kpl | 1 |  | 0 |  |  | základní |  | 0 | 0 | 0 | 0 | 0 | 16 | K | 2 | ROZPOCET | 0 | 0 | 0 | 0 | 0 | 1 | 0 | 16 | 614482855

## D.1.4.02-1 - VZT - Vzduch...
{de88122b-85f0-4704-92f6-5628ef3c6bbe}
2
| KRYCÍ LIST SOUPISU PRACÍ | [7 empty] | v --- níže se nacházejí doplnkové a pomocné údaje k sestavám --- v | [8 empty] | False
Stavba:
REVIZE 08 - REKONSTRUKCE A STAVEBNÍ ÚPRAVY MĚSTSKÉHO PLAVECKÉHO BAZÉNU V LIBERCI
Objekt:
D.1.4 - TECHNIKA PROSTŘEDÍ STAVEB
Soupis:
D.1.4.02-1 - VZT - Vzduchotechnika
| KSO: |  | 801 54 93 |  |  | CC-CZ:
| Místo: |  | Tržní nám., Liberec |  |  | Datum: | 16. 10. 2023
| Zadavatel: |  |  |  |  | IČ:
|  | SM Liberec |  |  |  | DIČ:
| Uchazeč: |  |  |  |  | IČ: | Vyplň údaj
|  | Vyplň údaj |  |  |  | DIČ: | Vyplň údaj
| Projektant: |  |  |  |  | IČ: | 47450347
|  | A11HK |  |  |  | DIČ:
| Zpracovatel: |  |  |  |  | IČ:
|  | rozsta |  |  |  | DIČ:
Poznámka:
Soupis prací je sestaven s využitím Cenové soustavy ÚRS. Položky, které pochází z této cenové soustavy, jsou ve sloupci 'Cenová soustava' označeny popisem 'CS ÚRS' a úrovní příslušného kalendářního pololetí. Veškeré další informace vymezující popis a podmínky použití těchto položek z Cenové soustavy, které nejsou uvedeny přímo v soupisu prací, jsou neomezeně dálkově k dispozici na www.cs-urs.cz, sekce Cenové a technické podmínky.
| Cena bez DPH | [5 empty] | 0
|  |  | Základ daně |  |  | Sazba daně | Výše daně
| DPH | základní | 0 |  |  | 21% | 0
|  | snížená | 0 |  |  | 15% | 0
|  | zákl. přenesená | 0 |  |  | 21% | 0
|  | sníž. přenesená | 0 |  |  | 15% | 0
|  | nulová | 0 |  |  | 0% | 0
| Cena s DPH |  |  | v | CZK |  | 0
REKAPITULACE ČLENĚNÍ SOUPISU PRACÍ
Stavba:
REVIZE 08 - REKONSTRUKCE A STAVEBNÍ ÚPRAVY MĚSTSKÉHO PLAVECKÉHO BAZÉNU V LIBERCI
Objekt:
D.1.4 - TECHNIKA PROSTŘEDÍ STAVEB
Soupis:
D.1.4.02-1 - VZT - Vzduchotechnika
Místo: |  |  | Tržní nám., Liberec |  |  | Datum: | 16. 10. 2023
Zadavatel: |  |  | SM Liberec |  |  | Projektant: | A11HK
Uchazeč: |  |  | Vyplň údaj |  |  | Zpracovatel: | rozsta
Kód dílu - Popis | [6 empty] | Cena celkem [CZK]
Náklady stavby celkem | [6 empty] | 0 | [11 empty] | -1
| PSV - Práce a dodávky PSV | [5 empty] | 0
| 751 - Vzduchotechnika | [5 empty] | 0
SOUPIS PRACÍ
Stavba:
REVIZE 08 - REKONSTRUKCE A STAVEBNÍ ÚPRAVY MĚSTSKÉHO PLAVECKÉHO BAZÉNU V LIBERCI
Objekt:
D.1.4 - TECHNIKA PROSTŘEDÍ STAVEB
Soupis:
D.1.4.02-1 - VZT - Vzduchotechnika
Místo: |  |  | Tržní nám., Liberec |  |  | Datum: | 16. 10. 2023
Zadavatel: |  |  | SM Liberec |  |  | Projektant: | A11HK
Uchazeč: |  |  | Vyplň údaj |  |  | Zpracovatel: | rozsta
PČ | Typ | Kód | Popis | MJ | Množství | J.cena [CZK] | Cena celkem [CZK] | Cenová soustava |  | DPH | J. Nh [h] | Nh celkem [h] | J. hmotnost [t] | Hmotnost celkem [t] | J. suť [t] | Suť Celkem [t]
Náklady soupisu celkem | [6 empty] | 0 |  |  |  |  | 0 |  | 0 |  | 0 |  | D | -1 | [7 empty] | 0
| D | PSV | Práce a dodávky PSV |  |  |  | 0 |  |  |  |  | 0 |  | 0 |  | 0 | 2 | D | 0 | ROZPOCET | [6 empty] | 0
| D | 751 | Vzduchotechnika |  |  |  | 0 |  |  |  |  | 0 |  | 0 |  | 0 | 2 | D | 1 | ROZPOCET | [6 empty] | 0
1 | K | 751-001R | Vzduchotechnika dle samostatného položkového soupisu (rozpoctu) | kpl | 1 |  | 0 |  |  | základní |  | 0 | 0 | 0 | 0 | 0 | 16 | K | 2 | ROZPOCET | 0 | 0 | 0 | 0 | 0 | 1 | 0 | 16 | 1557842125

## D.1.4.02-2 - SOZ - Samoči...
{61412be3-4d54-447b-9c18-68afeb5c4eaf}
2
| KRYCÍ LIST SOUPISU PRACÍ | [7 empty] | v --- níže se nacházejí doplnkové a pomocné údaje k sestavám --- v | [8 empty] | False
Stavba:
REVIZE 08 - REKONSTRUKCE A STAVEBNÍ ÚPRAVY MĚSTSKÉHO PLAVECKÉHO BAZÉNU V LIBERCI
Objekt:
D.1.4 - TECHNIKA PROSTŘEDÍ STAVEB
Soupis:
D.1.4.02-2 - SOZ - Samočinné odvětrávací zařízení
| KSO: |  | 801 54 93 |  |  | CC-CZ:
| Místo: |  | Tržní nám., Liberec |  |  | Datum: | 16. 10. 2023
| Zadavatel: |  |  |  |  | IČ:
|  | SM Liberec |  |  |  | DIČ:
| Uchazeč: |  |  |  |  | IČ: | Vyplň údaj
|  | Vyplň údaj |  |  |  | DIČ: | Vyplň údaj
| Projektant: |  |  |  |  | IČ: | 47450347
|  | A11HK |  |  |  | DIČ:
| Zpracovatel: |  |  |  |  | IČ:
|  | rozsta |  |  |  | DIČ:
Poznámka:
Soupis prací je sestaven s využitím Cenové soustavy ÚRS. Položky, které pochází z této cenové soustavy, jsou ve sloupci 'Cenová soustava' označeny popisem 'CS ÚRS' a úrovní příslušného kalendářního pololetí. Veškeré další informace vymezující popis a podmínky použití těchto položek z Cenové soustavy, které nejsou uvedeny přímo v soupisu prací, jsou neomezeně dálkově k dispozici na www.cs-urs.cz, sekce Cenové a technické podmínky.
| Cena bez DPH | [5 empty] | 0
|  |  | Základ daně |  |  | Sazba daně | Výše daně
| DPH | základní | 0 |  |  | 21% | 0
|  | snížená | 0 |  |  | 15% | 0
|  | zákl. přenesená | 0 |  |  | 21% | 0
|  | sníž. přenesená | 0 |  |  | 15% | 0
|  | nulová | 0 |  |  | 0% | 0
| Cena s DPH |  |  | v | CZK |  | 0
REKAPITULACE ČLENĚNÍ SOUPISU PRACÍ
Stavba:
REVIZE 08 - REKONSTRUKCE A STAVEBNÍ ÚPRAVY MĚSTSKÉHO PLAVECKÉHO BAZÉNU V LIBERCI
Objekt:
D.1.4 - TECHNIKA PROSTŘEDÍ STAVEB
Soupis:
D.1.4.02-2 - SOZ - Samočinné odvětrávací zařízení
Místo: |  |  | Tržní nám., Liberec |  |  | Datum: | 16. 10. 2023
Zadavatel: |  |  | SM Liberec |  |  | Projektant: | A11HK
Uchazeč: |  |  | Vyplň údaj |  |  | Zpracovatel: | rozsta
Kód dílu - Popis | [6 empty] | Cena celkem [CZK]
Náklady stavby celkem | [6 empty] | 0 | [11 empty] | -1
| PSV - Práce a dodávky PSV | [5 empty] | 0
| 751 - Vzduchotechnika | [5 empty] | 0
SOUPIS PRACÍ
Stavba:
REVIZE 08 - REKONSTRUKCE A STAVEBNÍ ÚPRAVY MĚSTSKÉHO PLAVECKÉHO BAZÉNU V LIBERCI
Objekt:
D.1.4 - TECHNIKA PROSTŘEDÍ STAVEB
Soupis:
D.1.4.02-2 - SOZ - Samočinné odvětrávací zařízení
Místo: |  |  | Tržní nám., Liberec |  |  | Datum: | 16. 10. 2023
Zadavatel: |  |  | SM Liberec |  |  | Projektant: | A11HK
Uchazeč: |  |  | Vyplň údaj |  |  | Zpracovatel: | rozsta
PČ | Typ | Kód | Popis | MJ | Množství | J.cena [CZK] | Cena celkem [CZK] | Cenová soustava |  | DPH | J. Nh [h] | Nh celkem [h] | J. hmotnost [t] | Hmotnost celkem [t] | J. suť [t] | Suť Celkem [t]
Náklady soupisu celkem | [6 empty] | 0 |  |  |  |  | 0 |  | 0 |  | 0 |  | D | -1 | [7 empty] | 0
| D | PSV | Práce a dodávky PSV |  |  |  | 0 |  |  |  |  | 0 |  | 0 |  | 0 | 2 | D | 0 | ROZPOCET | [6 empty] | 0
| D | 751 | Vzduchotechnika |  |  |  | 0 |  |  |  |  | 0 |  | 0 |  | 0 | 2 | D | 1 | ROZPOCET | [6 empty] | 0
1 | K | 751-002R | Samočinné odvětrávací zařízení dle samostatného položkového soupisu (rozpoctu) | kpl | 1 |  | 0 |  |  | základní |  | 0 | 0 | 0 | 0 | 0 | 16 | K | 2 | ROZPOCET | 0 | 0 | 0 | 0 | 0 | 1 | 0 | 16 | 1418788698

## D.1.4.03 - ÚT - vytápění
{2246a056-4cb0-4f03-9e7f-87c46043eb37}
2
| KRYCÍ LIST SOUPISU PRACÍ | [7 empty] | v --- níže se nacházejí doplnkové a pomocné údaje k sestavám --- v | [8 empty] | False
Stavba:
REVIZE 08 - REKONSTRUKCE A STAVEBNÍ ÚPRAVY MĚSTSKÉHO PLAVECKÉHO BAZÉNU V LIBERCI
Objekt:
D.1.4 - TECHNIKA PROSTŘEDÍ STAVEB
Soupis:
D.1.4.03 - ÚT - vytápění
| KSO: |  | 801 54 93 |  |  | CC-CZ:
| Místo: |  | Tržní nám., Liberec |  |  | Datum: | 16. 10. 2023
| Zadavatel: |  |  |  |  | IČ:
|  | SM Liberec |  |  |  | DIČ:
| Uchazeč: |  |  |  |  | IČ: | Vyplň údaj
|  | Vyplň údaj |  |  |  | DIČ: | Vyplň údaj
| Projektant: |  |  |  |  | IČ: | 47450347
|  | A11HK |  |  |  | DIČ:
| Zpracovatel: |  |  |  |  | IČ:
|  | rozsta |  |  |  | DIČ:
Poznámka:
Soupis prací je sestaven s využitím Cenové soustavy ÚRS. Položky, které pochází z této cenové soustavy, jsou ve sloupci 'Cenová soustava' označeny popisem 'CS ÚRS' a úrovní příslušného kalendářního pololetí. Veškeré další informace vymezující popis a podmínky použití těchto položek z Cenové soustavy, které nejsou uvedeny přímo v soupisu prací, jsou neomezeně dálkově k dispozici na www.cs-urs.cz, sekce Cenové a technické podmínky.
| Cena bez DPH | [5 empty] | 0
|  |  | Základ daně |  |  | Sazba daně | Výše daně
| DPH | základní | 0 |  |  | 21% | 0
|  | snížená | 0 |  |  | 15% | 0
|  | zákl. přenesená | 0 |  |  | 21% | 0
|  | sníž. přenesená | 0 |  |  | 15% | 0
|  | nulová | 0 |  |  | 0% | 0
| Cena s DPH |  |  | v | CZK |  | 0
REKAPITULACE ČLENĚNÍ SOUPISU PRACÍ
Stavba:
REVIZE 08 - REKONSTRUKCE A STAVEBNÍ ÚPRAVY MĚSTSKÉHO PLAVECKÉHO BAZÉNU V LIBERCI
Objekt:
D.1.4 - TECHNIKA PROSTŘEDÍ STAVEB
Soupis:
D.1.4.03 - ÚT - vytápění
Místo: |  |  | Tržní nám., Liberec |  |  | Datum: | 16. 10. 2023
Zadavatel: |  |  | SM Liberec |  |  | Projektant: | A11HK
Uchazeč: |  |  | Vyplň údaj |  |  | Zpracovatel: | rozsta
Kód dílu - Popis | [6 empty] | Cena celkem [CZK]
Náklady stavby celkem | [6 empty] | 0 | [11 empty] | -1
| PSV - PSV | [5 empty] | 0
| 73 - Vytápění | [5 empty] | 0
SOUPIS PRACÍ
Stavba:
REVIZE 08 - REKONSTRUKCE A STAVEBNÍ ÚPRAVY MĚSTSKÉHO PLAVECKÉHO BAZÉNU V LIBERCI
Objekt:
D.1.4 - TECHNIKA PROSTŘEDÍ STAVEB
Soupis:
D.1.4.03 - ÚT - vytápění
Místo: |  |  | Tržní nám., Liberec |  |  | Datum: | 16. 10. 2023
Zadavatel: |  |  | SM Liberec |  |  | Projektant: | A11HK
Uchazeč: |  |  | Vyplň údaj |  |  | Zpracovatel: | rozsta
PČ | Typ | Kód | Popis | MJ | Množství | J.cena [CZK] | Cena celkem [CZK] | Cenová soustava |  | DPH | J. Nh [h] | Nh celkem [h] | J. hmotnost [t] | Hmotnost celkem [t] | J. suť [t] | Suť Celkem [t]
Náklady soupisu celkem | [6 empty] | 0 |  |  |  |  | 0 |  | 0 |  | 0 |  | D | -1 | [7 empty] | 0
| D | PSV | PSV |  |  |  | 0 |  |  |  |  | 0 |  | 0 |  | 0 | 2 | D | 0 | ROZPOCET | [6 empty] | 0
| D | 73 | Vytápění |  |  |  | 0 |  |  |  |  | 0 |  | 0 |  | 0 | 2 | D | 1 | ROZPOCET | [6 empty] | 0
1 | K | 73-001R | Vytápění dle samostatného položkového soupisu (rozpoctu) | kpl | 1 |  | 0 |  |  | základní |  | 0 | 0 | 0 | 0 | 0 | 16 | K | 2 | ROZPOCET | 0 | 0 | 0 | 0 | 0 | 1 | 0 | 16 | -2048727731

## D.1.4.04 - PL - plynovod
{eb6b61ab-c93f-4b10-82a4-9c9cce601da7}
2
| KRYCÍ LIST SOUPISU PRACÍ | [7 empty] | v --- níže se nacházejí doplnkové a pomocné údaje k sestavám --- v | [8 empty] | False
Stavba:
REVIZE 08 - REKONSTRUKCE A STAVEBNÍ ÚPRAVY MĚSTSKÉHO PLAVECKÉHO BAZÉNU V LIBERCI
Objekt:
D.1.4 - TECHNIKA PROSTŘEDÍ STAVEB
Soupis:
D.1.4.04 - PL - plynovod
| KSO: |  | 801 54 93 |  |  | CC-CZ:
| Místo: |  | Tržní nám., Liberec |  |  | Datum: | 16. 10. 2023
| Zadavatel: |  |  |  |  | IČ:
|  | SM Liberec |  |  |  | DIČ:
| Uchazeč: |  |  |  |  | IČ: | Vyplň údaj
|  | Vyplň údaj |  |  |  | DIČ: | Vyplň údaj
| Projektant: |  |  |  |  | IČ: | 47450347
|  | A11HK |  |  |  | DIČ:
| Zpracovatel: |  |  |  |  | IČ:
|  | rozsta |  |  |  | DIČ:
Poznámka:
Soupis prací je sestaven s využitím Cenové soustavy ÚRS. Položky, které pochází z této cenové soustavy, jsou ve sloupci 'Cenová soustava' označeny popisem 'CS ÚRS' a úrovní příslušného kalendářního pololetí. Veškeré další informace vymezující popis a podmínky použití těchto položek z Cenové soustavy, které nejsou uvedeny přímo v soupisu prací, jsou neomezeně dálkově k dispozici na www.cs-urs.cz, sekce Cenové a technické podmínky.
| Cena bez DPH | [5 empty] | 0
|  |  | Základ daně |  |  | Sazba daně | Výše daně
| DPH | základní | 0 |  |  | 21% | 0
|  | snížená | 0 |  |  | 15% | 0
|  | zákl. přenesená | 0 |  |  | 21% | 0
|  | sníž. přenesená | 0 |  |  | 15% | 0
|  | nulová | 0 |  |  | 0% | 0
| Cena s DPH |  |  | v | CZK |  | 0
REKAPITULACE ČLENĚNÍ SOUPISU PRACÍ
Stavba:
REVIZE 08 - REKONSTRUKCE A STAVEBNÍ ÚPRAVY MĚSTSKÉHO PLAVECKÉHO BAZÉNU V LIBERCI
Objekt:
D.1.4 - TECHNIKA PROSTŘEDÍ STAVEB
Soupis:
D.1.4.04 - PL - plynovod
Místo: |  |  | Tržní nám., Liberec |  |  | Datum: | 16. 10. 2023
Zadavatel: |  |  | SM Liberec |  |  | Projektant: | A11HK
Uchazeč: |  |  | Vyplň údaj |  |  | Zpracovatel: | rozsta
Kód dílu - Popis | [6 empty] | Cena celkem [CZK]
Náklady stavby celkem | [6 empty] | 0 | [11 empty] | -1
| PSV - Práce a dodávky PSV | [5 empty] | 0
| 723 - Plynovod | [5 empty] | 0
SOUPIS PRACÍ
Stavba:
REVIZE 08 - REKONSTRUKCE A STAVEBNÍ ÚPRAVY MĚSTSKÉHO PLAVECKÉHO BAZÉNU V LIBERCI
Objekt:
D.1.4 - TECHNIKA PROSTŘEDÍ STAVEB
Soupis:
D.1.4.04 - PL - plynovod
Místo: |  |  | Tržní nám., Liberec |  |  | Datum: | 16. 10. 2023
Zadavatel: |  |  | SM Liberec |  |  | Projektant: | A11HK
Uchazeč: |  |  | Vyplň údaj |  |  | Zpracovatel: | rozsta
PČ | Typ | Kód | Popis | MJ | Množství | J.cena [CZK] | Cena celkem [CZK] | Cenová soustava |  | DPH | J. Nh [h] | Nh celkem [h] | J. hmotnost [t] | Hmotnost celkem [t] | J. suť [t] | Suť Celkem [t]
Náklady soupisu celkem | [6 empty] | 0 |  |  |  |  | 0 |  | 0 |  | 0 |  | D | -1 | [7 empty] | 0
| D | PSV | Práce a dodávky PSV |  |  |  | 0 |  |  |  |  | 0 |  | 0 |  | 0 | 2 | D | 0 | ROZPOCET | [6 empty] | 0
| D | 723 | Plynovod |  |  |  | 0 |  |  |  |  | 0 |  | 0 |  | 0 | 2 | D | 1 | ROZPOCET | [6 empty] | 0
1 | K | 723-01R | Plynovod dle samostatného položkového soupisu (rozpoctu) | kpl | 1 |  | 0 |  |  | základní |  | 0 | 0 | 0 | 0 | 0 | 16 | K | 2 | ROZPOCET | 0 | 0 | 0 | 0 | 0 | 1 | 0 | 16 | 859048082

## D.1.4.05 - EL - silnoprou...
{90f62d60-a99a-4ca6-b2cd-ad5c197a90d1}
2
| KRYCÍ LIST SOUPISU PRACÍ | [7 empty] | v --- níže se nacházejí doplnkové a pomocné údaje k sestavám --- v | [8 empty] | False
Stavba:
REVIZE 08 - REKONSTRUKCE A STAVEBNÍ ÚPRAVY MĚSTSKÉHO PLAVECKÉHO BAZÉNU V LIBERCI
Objekt:
D.1.4 - TECHNIKA PROSTŘEDÍ STAVEB
Soupis:
D.1.4.05 - EL - silnoproudá elektrotechnika, bleskosvod
| KSO: |  | 801 54 93 |  |  | CC-CZ:
| Místo: |  | Tržní nám., Liberec |  |  | Datum: | 16. 10. 2023
| Zadavatel: |  |  |  |  | IČ:
|  | SM Liberec |  |  |  | DIČ:
| Uchazeč: |  |  |  |  | IČ: | Vyplň údaj
|  | Vyplň údaj |  |  |  | DIČ: | Vyplň údaj
| Projektant: |  |  |  |  | IČ: | 47450347
|  | A11HK |  |  |  | DIČ:
| Zpracovatel: |  |  |  |  | IČ:
|  | rozsta |  |  |  | DIČ:
Poznámka:
Soupis prací je sestaven s využitím Cenové soustavy ÚRS. Položky, které pochází z této cenové soustavy, jsou ve sloupci 'Cenová soustava' označeny popisem 'CS ÚRS' a úrovní příslušného kalendářního pololetí. Veškeré další informace vymezující popis a podmínky použití těchto položek z Cenové soustavy, které nejsou uvedeny přímo v soupisu prací, jsou neomezeně dálkově k dispozici na www.cs-urs.cz, sekce Cenové a technické podmínky.
| Cena bez DPH | [5 empty] | 0
|  |  | Základ daně |  |  | Sazba daně | Výše daně
| DPH | základní | 0 |  |  | 21% | 0
|  | snížená | 0 |  |  | 15% | 0
|  | zákl. přenesená | 0 |  |  | 21% | 0
|  | sníž. přenesená | 0 |  |  | 15% | 0
|  | nulová | 0 |  |  | 0% | 0
| Cena s DPH |  |  | v | CZK |  | 0
REKAPITULACE ČLENĚNÍ SOUPISU PRACÍ
Stavba:
REVIZE 08 - REKONSTRUKCE A STAVEBNÍ ÚPRAVY MĚSTSKÉHO PLAVECKÉHO BAZÉNU V LIBERCI
Objekt:
D.1.4 - TECHNIKA PROSTŘEDÍ STAVEB
Soupis:
D.1.4.05 - EL - silnoproudá elektrotechnika, bleskosvod
Místo: |  |  | Tržní nám., Liberec |  |  | Datum: | 16. 10. 2023
Zadavatel: |  |  | SM Liberec |  |  | Projektant: | A11HK
Uchazeč: |  |  | Vyplň údaj |  |  | Zpracovatel: | rozsta
Kód dílu - Popis | [6 empty] | Cena celkem [CZK]
Náklady stavby celkem | [6 empty] | 0 | [11 empty] | -1
| PSV - PSV | [5 empty] | 0
| 74 - Silnoproudá elektrotechika, bleskosvod | [5 empty] | 0
SOUPIS PRACÍ
Stavba:
REVIZE 08 - REKONSTRUKCE A STAVEBNÍ ÚPRAVY MĚSTSKÉHO PLAVECKÉHO BAZÉNU V LIBERCI
Objekt:
D.1.4 - TECHNIKA PROSTŘEDÍ STAVEB
Soupis:
D.1.4.05 - EL - silnoproudá elektrotechnika, bleskosvod
Místo: |  |  | Tržní nám., Liberec |  |  | Datum: | 16. 10. 2023
Zadavatel: |  |  | SM Liberec |  |  | Projektant: | A11HK
Uchazeč: |  |  | Vyplň údaj |  |  | Zpracovatel: | rozsta
PČ | Typ | Kód | Popis | MJ | Množství | J.cena [CZK] | Cena celkem [CZK] | Cenová soustava |  | DPH | J. Nh [h] | Nh celkem [h] | J. hmotnost [t] | Hmotnost celkem [t] | J. suť [t] | Suť Celkem [t]
Náklady soupisu celkem | [6 empty] | 0 |  |  |  |  | 0 |  | 0 |  | 0 |  | D | -1 | [7 empty] | 0
| D | PSV | PSV |  |  |  | 0 |  |  |  |  | 0 |  | 0 |  | 0 | 2 | D | 0 | ROZPOCET | [6 empty] | 0
| D | 74 | Silnoproudá elektrotechika, bleskosvod |  |  |  | 0 |  |  |  |  | 0 |  | 0 |  | 0 | 2 | D | 1 | ROZPOCET | [6 empty] | 0
1 | K | 74-001R | Silnoproudá elektrotechnika a bleskosvod dle samostatného položkového soupisu (rozpoctu) | kpl | 1 |  | 0 |  |  | základní |  | 0 | 0 | 0 | 0 | 0 | 16 | K | 2 | ROZPOCET | 0 | 0 | 0 | 0 | 0 | 1 | 0 | 16 | -1313791527

## D.1.4.06 - SLB - slabopro...
{06d121da-05c5-4b46-bcd2-ff89fea0eebf}
2
| KRYCÍ LIST SOUPISU PRACÍ | [7 empty] | v --- níže se nacházejí doplnkové a pomocné údaje k sestavám --- v | [8 empty] | False
Stavba:
REVIZE 08 - REKONSTRUKCE A STAVEBNÍ ÚPRAVY MĚSTSKÉHO PLAVECKÉHO BAZÉNU V LIBERCI
Objekt:
D.1.4 - TECHNIKA PROSTŘEDÍ STAVEB
Soupis:
D.1.4.06 - SLB - slaboproudá elektrotechnika (EPS, ER, SK, PR Cetin, KS CCTV, PZTS, JČ, SWCi, dmtž, Pok.sys.
| KSO: |  | 801 54 93 |  |  | CC-CZ:
| Místo: |  | Tržní nám., Liberec |  |  | Datum: | 16. 10. 2023
| Zadavatel: |  |  |  |  | IČ:
|  | SM Liberec |  |  |  | DIČ:
| Uchazeč: |  |  |  |  | IČ: | Vyplň údaj
|  | Vyplň údaj |  |  |  | DIČ: | Vyplň údaj
| Projektant: |  |  |  |  | IČ: | 47450347
|  | A11HK |  |  |  | DIČ:
| Zpracovatel: |  |  |  |  | IČ:
|  | rozsta |  |  |  | DIČ:
Poznámka:
Soupis prací je sestaven s využitím Cenové soustavy ÚRS. Položky, které pochází z této cenové soustavy, jsou ve sloupci 'Cenová soustava' označeny popisem 'CS ÚRS' a úrovní příslušného kalendářního pololetí. Veškeré další informace vymezující popis a podmínky použití těchto položek z Cenové soustavy, které nejsou uvedeny přímo v soupisu prací, jsou neomezeně dálkově k dispozici na www.cs-urs.cz, sekce Cenové a technické podmínky.
| Cena bez DPH | [5 empty] | 0
|  |  | Základ daně |  |  | Sazba daně | Výše daně
| DPH | základní | 0 |  |  | 21% | 0
|  | snížená | 0 |  |  | 15% | 0
|  | zákl. přenesená | 0 |  |  | 21% | 0
|  | sníž. přenesená | 0 |  |  | 15% | 0
|  | nulová | 0 |  |  | 0% | 0
| Cena s DPH |  |  | v | CZK |  | 0
REKAPITULACE ČLENĚNÍ SOUPISU PRACÍ
Stavba:
REVIZE 08 - REKONSTRUKCE A STAVEBNÍ ÚPRAVY MĚSTSKÉHO PLAVECKÉHO BAZÉNU V LIBERCI
Objekt:
D.1.4 - TECHNIKA PROSTŘEDÍ STAVEB
Soupis:
D.1.4.06 - SLB - slaboproudá elektrotechnika (EPS, ER, SK, PR Cetin, KS CCTV, PZTS, JČ, SWCi, dmtž, Pok.sys.
Místo: |  |  | Tržní nám., Liberec |  |  | Datum: | 16. 10. 2023
Zadavatel: |  |  | SM Liberec |  |  | Projektant: | A11HK
Uchazeč: |  |  | Vyplň údaj |  |  | Zpracovatel: | rozsta
Kód dílu - Popis | [6 empty] | Cena celkem [CZK]
Náklady stavby celkem | [6 empty] | 0 | [11 empty] | -1
| PSV - Práce a dodávky PSV | [5 empty] | 0
| 742 - Elektronické komunikace | [5 empty] | 0
SOUPIS PRACÍ
Stavba:
REVIZE 08 - REKONSTRUKCE A STAVEBNÍ ÚPRAVY MĚSTSKÉHO PLAVECKÉHO BAZÉNU V LIBERCI
Objekt:
D.1.4 - TECHNIKA PROSTŘEDÍ STAVEB
Soupis:
D.1.4.06 - SLB - slaboproudá elektrotechnika (EPS, ER, SK, PR Cetin, KS CCTV, PZTS, JČ, SWCi, dmtž, Pok.sys.
Místo: |  |  | Tržní nám., Liberec |  |  | Datum: | 16. 10. 2023
Zadavatel: |  |  | SM Liberec |  |  | Projektant: | A11HK
Uchazeč: |  |  | Vyplň údaj |  |  | Zpracovatel: | rozsta
PČ | Typ | Kód | Popis | MJ | Množství | J.cena [CZK] | Cena celkem [CZK] | Cenová soustava |  | DPH | J. Nh [h] | Nh celkem [h] | J. hmotnost [t] | Hmotnost celkem [t] | J. suť [t] | Suť Celkem [t]
Náklady soupisu celkem | [6 empty] | 0 |  |  |  |  | 0 |  | 0 |  | 0 |  | D | -1 | [7 empty] | 0
| D | PSV | Práce a dodávky PSV |  |  |  | 0 |  |  |  |  | 0 |  | 0 |  | 0 | 2 | D | 0 | ROZPOCET | [6 empty] | 0
| D | 742 | Elektronické komunikace |  |  |  | 0 |  |  |  |  | 0 |  | 0 |  | 0 | 2 | D | 1 | ROZPOCET | [6 empty] | 0
1 | K | 742-01R | Elektronické komunikace-slaboproud dle samostatného položkového soupisu (rozpoctu) | kpl | 1 |  | 0 |  |  | základní |  | 0 | 0 | 0 | 0 | 0 | 16 | K | 2 | ROZPOCET | 0 | 0 | 0 | 0 | 0 | 1 | 0 | 16 | 1439244176
2 | K | 742-02R | Pokladní systém-slaboproud dle samostatného položkového soupisu (rozpoctu) | kpl | 1 |  | 0 |  |  | základní |  | 0 | 0 | 0 | 0 | 0 | 16 | K | 2 | ROZPOCET | 0 | 0 | 0 | 0 | 0 | 1 | 0 | 16 | 1581798980

## D.1.4.07 - GAS - technolo...
{3785ec46-91b7-470e-a392-59f1d2d1d6c8}
2
| KRYCÍ LIST SOUPISU PRACÍ | [7 empty] | v --- níže se nacházejí doplnkové a pomocné údaje k sestavám --- v | [8 empty] | False
Stavba:
REVIZE 08 - REKONSTRUKCE A STAVEBNÍ ÚPRAVY MĚSTSKÉHO PLAVECKÉHO BAZÉNU V LIBERCI
Objekt:
D.1.4 - TECHNIKA PROSTŘEDÍ STAVEB
Soupis:
D.1.4.07 - GAS - technologie stravovacího provozu
| KSO: |  | 801 54 93 |  |  | CC-CZ:
| Místo: |  | Tržní nám., Liberec |  |  | Datum: | 16. 10. 2023
| Zadavatel: |  |  |  |  | IČ:
|  | SM Liberec |  |  |  | DIČ:
| Uchazeč: |  |  |  |  | IČ: | Vyplň údaj
|  | Vyplň údaj |  |  |  | DIČ: | Vyplň údaj
| Projektant: |  |  |  |  | IČ: | 47450347
|  | A11HK |  |  |  | DIČ:
| Zpracovatel: |  |  |  |  | IČ:
|  | rozsta |  |  |  | DIČ:
Poznámka:
Soupis prací je sestaven s využitím Cenové soustavy ÚRS. Položky, které pochází z této cenové soustavy, jsou ve sloupci 'Cenová soustava' označeny popisem 'CS ÚRS' a úrovní příslušného kalendářního pololetí. Veškeré další informace vymezující popis a podmínky použití těchto položek z Cenové soustavy, které nejsou uvedeny přímo v soupisu prací, jsou neomezeně dálkově k dispozici na www.cs-urs.cz, sekce Cenové a technické podmínky.
| Cena bez DPH | [5 empty] | 0
|  |  | Základ daně |  |  | Sazba daně | Výše daně
| DPH | základní | 0 |  |  | 21% | 0
|  | snížená | 0 |  |  | 15% | 0
|  | zákl. přenesená | 0 |  |  | 21% | 0
|  | sníž. přenesená | 0 |  |  | 15% | 0
|  | nulová | 0 |  |  | 0% | 0
| Cena s DPH |  |  | v | CZK |  | 0
REKAPITULACE ČLENĚNÍ SOUPISU PRACÍ
Stavba:
REVIZE 08 - REKONSTRUKCE A STAVEBNÍ ÚPRAVY MĚSTSKÉHO PLAVECKÉHO BAZÉNU V LIBERCI
Objekt:
D.1.4 - TECHNIKA PROSTŘEDÍ STAVEB
Soupis:
D.1.4.07 - GAS - technologie stravovacího provozu
Místo: |  |  | Tržní nám., Liberec |  |  | Datum: | 16. 10. 2023
Zadavatel: |  |  | SM Liberec |  |  | Projektant: | A11HK
Uchazeč: |  |  | Vyplň údaj |  |  | Zpracovatel: | rozsta
Kód dílu - Popis | [6 empty] | Cena celkem [CZK]
Náklady stavby celkem | [6 empty] | 0 | [11 empty] | -1
| M - Práce a dodávky M | [5 empty] | 0
| 42-M - Montáž stroj.zař.prům.potr.a chlad. | [5 empty] | 0
SOUPIS PRACÍ
Stavba:
REVIZE 08 - REKONSTRUKCE A STAVEBNÍ ÚPRAVY MĚSTSKÉHO PLAVECKÉHO BAZÉNU V LIBERCI
Objekt:
D.1.4 - TECHNIKA PROSTŘEDÍ STAVEB
Soupis:
D.1.4.07 - GAS - technologie stravovacího provozu
Místo: |  |  | Tržní nám., Liberec |  |  | Datum: | 16. 10. 2023
Zadavatel: |  |  | SM Liberec |  |  | Projektant: | A11HK
Uchazeč: |  |  | Vyplň údaj |  |  | Zpracovatel: | rozsta
PČ | Typ | Kód | Popis | MJ | Množství | J.cena [CZK] | Cena celkem [CZK] | Cenová soustava |  | DPH | J. Nh [h] | Nh celkem [h] | J. hmotnost [t] | Hmotnost celkem [t] | J. suť [t] | Suť Celkem [t]
Náklady soupisu celkem | [6 empty] | 0 |  |  |  |  | 0 |  | 0 |  | 0 |  | D | -1 | [7 empty] | 0
| D | M | Práce a dodávky M |  |  |  | 0 |  |  |  |  | 0 |  | 0 |  | 0 | 3 | D | 0 | ROZPOCET | [6 empty] | 0
| D | 42-M | Montáž stroj.zař.prům.potr.a chlad. |  |  |  | 0 |  |  |  |  | 0 |  | 0 |  | 0 | 3 | D | 1 | ROZPOCET | [6 empty] | 0
1 | K | 42-M-001R | Gastrotechnologie dle samostatného položkového soupisu (rozpoctu) | kpl | 1 |  | 0 |  |  | základní |  | 0 | 0 | 0 | 0 | 0 | 64 | K | 2 | ROZPOCET | 0 | 0 | 0 | 0 | 0 | 1 | 0 | 64 | -935741425

## D.1.4.08 - MAR - měření a...
{ed77ff7d-0e6c-4bb3-a63a-f2a8fffd85aa}
2
| KRYCÍ LIST SOUPISU PRACÍ | [7 empty] | v --- níže se nacházejí doplnkové a pomocné údaje k sestavám --- v | [8 empty] | False
Stavba:
REVIZE 08 - REKONSTRUKCE A STAVEBNÍ ÚPRAVY MĚSTSKÉHO PLAVECKÉHO BAZÉNU V LIBERCI
Objekt:
D.1.4 - TECHNIKA PROSTŘEDÍ STAVEB
Soupis:
D.1.4.08 - MAR - měření a regulace
| KSO: |  | 801 54 93 |  |  | CC-CZ:
| Místo: |  | Tržní nám., Liberec |  |  | Datum: | 16. 10. 2023
| Zadavatel: |  |  |  |  | IČ:
|  | SM Liberec |  |  |  | DIČ:
| Uchazeč: |  |  |  |  | IČ: | Vyplň údaj
|  | Vyplň údaj |  |  |  | DIČ: | Vyplň údaj
| Projektant: |  |  |  |  | IČ: | 47450347
|  | A11HK |  |  |  | DIČ:
| Zpracovatel: |  |  |  |  | IČ:
|  | rozsta |  |  |  | DIČ:
Poznámka:
Soupis prací je sestaven s využitím Cenové soustavy ÚRS. Položky, které pochází z této cenové soustavy, jsou ve sloupci 'Cenová soustava' označeny popisem 'CS ÚRS' a úrovní příslušného kalendářního pololetí. Veškeré další informace vymezující popis a podmínky použití těchto položek z Cenové soustavy, které nejsou uvedeny přímo v soupisu prací, jsou neomezeně dálkově k dispozici na www.cs-urs.cz, sekce Cenové a technické podmínky.
| Cena bez DPH | [5 empty] | 0
|  |  | Základ daně |  |  | Sazba daně | Výše daně
| DPH | základní | 0 |  |  | 21% | 0
|  | snížená | 0 |  |  | 15% | 0
|  | zákl. přenesená | 0 |  |  | 21% | 0
|  | sníž. přenesená | 0 |  |  | 15% | 0
|  | nulová | 0 |  |  | 0% | 0
| Cena s DPH |  |  | v | CZK |  | 0
REKAPITULACE ČLENĚNÍ SOUPISU PRACÍ
Stavba:
REVIZE 08 - REKONSTRUKCE A STAVEBNÍ ÚPRAVY MĚSTSKÉHO PLAVECKÉHO BAZÉNU V LIBERCI
Objekt:
D.1.4 - TECHNIKA PROSTŘEDÍ STAVEB
Soupis:
D.1.4.08 - MAR - měření a regulace
Místo: |  |  | Tržní nám., Liberec |  |  | Datum: | 16. 10. 2023
Zadavatel: |  |  | SM Liberec |  |  | Projektant: | A11HK
Uchazeč: |  |  | Vyplň údaj |  |  | Zpracovatel: | rozsta
Kód dílu - Popis | [6 empty] | Cena celkem [CZK]
Náklady stavby celkem | [6 empty] | 0 | [11 empty] | -1
| M - Práce a dodávky M | [5 empty] | 0
| 36-M - Montáž prov.,měř. a regul. zařízení | [5 empty] | 0
SOUPIS PRACÍ
Stavba:
REVIZE 08 - REKONSTRUKCE A STAVEBNÍ ÚPRAVY MĚSTSKÉHO PLAVECKÉHO BAZÉNU V LIBERCI
Objekt:
D.1.4 - TECHNIKA PROSTŘEDÍ STAVEB
Soupis:
D.1.4.08 - MAR - měření a regulace
Místo: |  |  | Tržní nám., Liberec |  |  | Datum: | 16. 10. 2023
Zadavatel: |  |  | SM Liberec |  |  | Projektant: | A11HK
Uchazeč: |  |  | Vyplň údaj |  |  | Zpracovatel: | rozsta
PČ | Typ | Kód | Popis | MJ | Množství | J.cena [CZK] | Cena celkem [CZK] | Cenová soustava |  | DPH | J. Nh [h] | Nh celkem [h] | J. hmotnost [t] | Hmotnost celkem [t] | J. suť [t] | Suť Celkem [t]
Náklady soupisu celkem | [6 empty] | 0 |  |  |  |  | 0 |  | 0 |  | 0 |  | D | -1 | [7 empty] | 0
| D | M | Práce a dodávky M |  |  |  | 0 |  |  |  |  | 0 |  | 0 |  | 0 | 3 | D | 0 | ROZPOCET | [6 empty] | 0
| D | 36-M | Montáž prov.,měř. a regul. zařízení |  |  |  | 0 |  |  |  |  | 0 |  | 0 |  | 0 | 3 | D | 1 | ROZPOCET | [6 empty] | 0
1 | K | 36-M-001R | Měření a regulace dle samostatného položkového soupisu (rozpoctu) | sou | 1 |  | 0 |  |  | základní |  | 0 | 0 | 0 | 0 | 0 | 64 | K | 2 | ROZPOCET | 0 | 0 | 0 | 0 | 0 | 1 | 0 | 64 | 716636001

## D.1.4.09 - WEL - wellness
{9c475954-6243-4e0e-8591-3f767224dd60}
2
| KRYCÍ LIST SOUPISU PRACÍ | [7 empty] | v --- níže se nacházejí doplnkové a pomocné údaje k sestavám --- v | [8 empty] | False
Stavba:
REVIZE 08 - REKONSTRUKCE A STAVEBNÍ ÚPRAVY MĚSTSKÉHO PLAVECKÉHO BAZÉNU V LIBERCI
Objekt:
D.1.4 - TECHNIKA PROSTŘEDÍ STAVEB
Soupis:
D.1.4.09 - WEL - wellness
| KSO: |  |  |  |  | CC-CZ:
| Místo: |  |  |  |  | Datum: | 16. 10. 2023
| Zadavatel: |  |  |  |  | IČ: | 00262978
|  | STATUTÁRNÍ MĚSTO LIBEREC |  |  |  | DIČ: | CZ00262978
| Uchazeč: |  |  |  |  | IČ: | Vyplň údaj
|  | Vyplň údaj |  |  |  | DIČ: | Vyplň údaj
| Projektant: |  |  |  |  | IČ: | 47450347
|  | ATELIER 11 HRADEC KRÁLOVÉ s.r.o. |  |  |  | DIČ: | CZ47450347
| Zpracovatel: |  |  |  |  | IČ: | 25415751
|  | PROPOS Liberec s.r.o. |  |  |  | DIČ: | CZ25415751
Poznámka:
| Cena bez DPH | [5 empty] | 0
|  |  | Základ daně |  |  | Sazba daně | Výše daně
| DPH | základní | 0 |  |  | 21% | 0
|  | snížená | 0 |  |  | 15% | 0
|  | zákl. přenesená | 0 |  |  | 21% | 0
|  | sníž. přenesená | 0 |  |  | 15% | 0
|  | nulová | 0 |  |  | 0% | 0
| Cena s DPH |  |  | v | CZK |  | 0
REKAPITULACE ČLENĚNÍ SOUPISU PRACÍ
Stavba:
REVIZE 08 - REKONSTRUKCE A STAVEBNÍ ÚPRAVY MĚSTSKÉHO PLAVECKÉHO BAZÉNU V LIBERCI
Objekt:
D.1.4 - TECHNIKA PROSTŘEDÍ STAVEB
Soupis:
D.1.4.09 - WEL - wellness
Místo: | [5 empty] | Datum: | 16. 10. 2023
Zadavatel: |  |  | STATUTÁRNÍ MĚSTO LIBEREC |  |  | Projektant: | ATELIER 11 HRADEC KRÁLOVÉ s.r.o.
Uchazeč: |  |  | Vyplň údaj |  |  | Zpracovatel: | PROPOS Liberec s.r.o.
Kód dílu - Popis | [6 empty] | Cena celkem [CZK]
Náklady stavby celkem | [6 empty] | 0 | [11 empty] | -1
| 720.WELL - Wellness | [5 empty] | 0
SOUPIS PRACÍ
Stavba:
REVIZE 08 - REKONSTRUKCE A STAVEBNÍ ÚPRAVY MĚSTSKÉHO PLAVECKÉHO BAZÉNU V LIBERCI
Objekt:
D.1.4 - TECHNIKA PROSTŘEDÍ STAVEB
Soupis:
D.1.4.09 - WEL - wellness
Místo: | [5 empty] | Datum: | 16. 10. 2023
Zadavatel: |  |  | STATUTÁRNÍ MĚSTO LIBEREC |  |  | Projektant: | ATELIER 11 HRADEC KRÁLOVÉ s.r.o.
Uchazeč: |  |  | Vyplň údaj |  |  | Zpracovatel: | PROPOS Liberec s.r.o.
PČ | Typ | Kód | Popis | MJ | Množství | J.cena [CZK] | Cena celkem [CZK] | Cenová soustava |  | DPH | J. Nh [h] | Nh celkem [h] | J. hmotnost [t] | Hmotnost celkem [t] | J. suť [t] | Suť Celkem [t]
Náklady soupisu celkem | [6 empty] | 0 |  |  |  |  | 0 |  | 0 |  | 0 |  | D | -1 | [7 empty] | 0
| D | 720.WELL | Wellness |  |  |  | 0 |  |  |  |  | 0 |  | 0 |  | 0 | 2 | D | 0 | ROZPOCET | [6 empty] | 0
1 | K | 720.WELL.01 | Wellness dle samostatného položkového soupisu prací a dodávek | kpl | 1 |  | 0 |  |  | základní |  | 0 | 0 | 0 | 0 | 0 | 16 | K | 1 | ROZPOCET | 0 | 0 | 0 | 0 | 0 | 1 | 0 | 16 | -1256422324

## D.1.4.10 - ISB - infosyst...
{c7c047bc-f1cc-415c-8366-30f724a4fa54}
2
| KRYCÍ LIST SOUPISU PRACÍ | [7 empty] | v --- níže se nacházejí doplnkové a pomocné údaje k sestavám --- v | [8 empty] | False
Stavba:
REVIZE 08 - REKONSTRUKCE A STAVEBNÍ ÚPRAVY MĚSTSKÉHO PLAVECKÉHO BAZÉNU V LIBERCI
Objekt:
D.1.4 - TECHNIKA PROSTŘEDÍ STAVEB
Soupis:
D.1.4.10 - ISB - infosystém bazén (DIG.panely, štítky-cedule-nápisy, teploměry, graf.práce)
| KSO: |  | 801 54 93 |  |  | CC-CZ:
| Místo: |  | Tržní nám., Liberec |  |  | Datum: | 16. 10. 2023
| Zadavatel: |  |  |  |  | IČ:
|  | SM Liberec |  |  |  | DIČ:
| Uchazeč: |  |  |  |  | IČ: | Vyplň údaj
|  | Vyplň údaj |  |  |  | DIČ: | Vyplň údaj
| Projektant: |  |  |  |  | IČ: | 47450347
|  | A11HK |  |  |  | DIČ:
| Zpracovatel: |  |  |  |  | IČ:
|  | rozsta |  |  |  | DIČ:
Poznámka:
| Cena bez DPH | [5 empty] | 0
|  |  | Základ daně |  |  | Sazba daně | Výše daně
| DPH | základní | 0 |  |  | 21% | 0
|  | snížená | 0 |  |  | 15% | 0
|  | zákl. přenesená | 0 |  |  | 21% | 0
|  | sníž. přenesená | 0 |  |  | 15% | 0
|  | nulová | 0 |  |  | 0% | 0
| Cena s DPH |  |  | v | CZK |  | 0
REKAPITULACE ČLENĚNÍ SOUPISU PRACÍ
Stavba:
REVIZE 08 - REKONSTRUKCE A STAVEBNÍ ÚPRAVY MĚSTSKÉHO PLAVECKÉHO BAZÉNU V LIBERCI
Objekt:
D.1.4 - TECHNIKA PROSTŘEDÍ STAVEB
Soupis:
D.1.4.10 - ISB - infosystém bazén (DIG.panely, štítky-cedule-nápisy, teploměry, graf.práce)
Místo: |  |  | Tržní nám., Liberec |  |  | Datum: | 16. 10. 2023
Zadavatel: |  |  | SM Liberec |  |  | Projektant: | A11HK
Uchazeč: |  |  | Vyplň údaj |  |  | Zpracovatel: | rozsta
Kód dílu - Popis | [6 empty] | Cena celkem [CZK]
Náklady stavby celkem | [6 empty] | 0 | [11 empty] | -1
| PSV - Práce a dodávky PSV | [5 empty] | 0
| 742 - Elektroinstalace - slaboproud | [5 empty] | 0
SOUPIS PRACÍ
Stavba:
REVIZE 08 - REKONSTRUKCE A STAVEBNÍ ÚPRAVY MĚSTSKÉHO PLAVECKÉHO BAZÉNU V LIBERCI
Objekt:
D.1.4 - TECHNIKA PROSTŘEDÍ STAVEB
Soupis:
D.1.4.10 - ISB - infosystém bazén (DIG.panely, štítky-cedule-nápisy, teploměry, graf.práce)
Místo: |  |  | Tržní nám., Liberec |  |  | Datum: | 16. 10. 2023
Zadavatel: |  |  | SM Liberec |  |  | Projektant: | A11HK
Uchazeč: |  |  | Vyplň údaj |  |  | Zpracovatel: | rozsta
PČ | Typ | Kód | Popis | MJ | Množství | J.cena [CZK] | Cena celkem [CZK] | Cenová soustava |  | DPH | J. Nh [h] | Nh celkem [h] | J. hmotnost [t] | Hmotnost celkem [t] | J. suť [t] | Suť Celkem [t]
Náklady soupisu celkem | [6 empty] | 0 |  |  |  |  | 0 |  | 0 |  | 0 |  | D | -1 | [7 empty] | 0
| D | PSV | Práce a dodávky PSV |  |  |  | 0 |  |  |  |  | 0 |  | 0 |  | 0 | 2 | D | 0 | ROZPOCET | [6 empty] | 0
| D | 742 | Elektroinstalace - slaboproud |  |  |  | 0 |  |  |  |  | 0 |  | 0 |  | 0 | 2 | D | 1 | ROZPOCET | [6 empty] | 0
1 | K | 74236000R | ISB - infosystém bazén - výroba a montáž dle samost.pol.soupisu | sou | 1 |  | 0 |  |  | základní |  | 0 | 0 | 0 | 0 | 0 | 16 | K | 2 | ROZPOCET | 0 | 0 | 0 | 0 | 0 | 1 | 0 | 16 | 1361707665
2 | K | 74236001R | ISB - infosystém bazén - příslušenství, dispeje, teploměry dle samost.pol.soupisu | sou | 1 |  | 0 |  |  | základní |  | 0 | 0 | 0 | 0 | 0 | 16 | K | 2 | ROZPOCET | 0 | 0 | 0 | 0 | 0 | 1 | 0 | 16 | -1832039977
3 | K | 74236002R | ISB - infosystém bazén -grafické práce (náklady MML) dle samost.pol.soupisu | sou | 1 |  | 0 |  |  | základní |  | 0 | 0 | 0 | 0 | 0 | 16 | K | 2 | ROZPOCET | 0 | 0 | 0 | 0 | 0 | 1 | 0 | 16 | 624682250

## D.2.1 PS-01 - Bazénová te...
{45316cb6-2391-4729-9788-0063283b4b6d}
2
| KRYCÍ LIST SOUPISU PRACÍ | [7 empty] | v --- níže se nacházejí doplnkové a pomocné údaje k sestavám --- v | [8 empty] | False
Stavba:
REVIZE 08 - REKONSTRUKCE A STAVEBNÍ ÚPRAVY MĚSTSKÉHO PLAVECKÉHO BAZÉNU V LIBERCI
Objekt:
D.2 - INŽENÝRSKÉ OBJEKTY
Soupis:
D.2.1 PS-01 - Bazénová technologie a tobogán
| KSO: |  | 801 54 93 |  |  | CC-CZ:
| Místo: |  | Tržní nám., Liberec |  |  | Datum: | 16. 10. 2023
| Zadavatel: |  |  |  |  | IČ:
|  | SM Liberec |  |  |  | DIČ:
| Uchazeč: |  |  |  |  | IČ: | Vyplň údaj
|  | Vyplň údaj |  |  |  | DIČ: | Vyplň údaj
| Projektant: |  |  |  |  | IČ: | 47450347
|  | A11HK |  |  |  | DIČ:
| Zpracovatel: |  |  |  |  | IČ:
|  | rozsta |  |  |  | DIČ:
Poznámka:
Soupis prací je sestaven s využitím Cenové soustavy ÚRS. Položky, které pochází z této cenové soustavy, jsou ve sloupci 'Cenová soustava' označeny popisem 'CS ÚRS' a úrovní příslušného kalendářního pololetí. Veškeré další informace vymezující popis a podmínky použití těchto položek z Cenové soustavy, které nejsou uvedeny přímo v soupisu prací, jsou neomezeně dálkově k dispozici na www.cs-urs.cz, sekce Cenové a technické podmínky.
| Cena bez DPH | [5 empty] | 0
|  |  | Základ daně |  |  | Sazba daně | Výše daně
| DPH | základní | 0 |  |  | 21% | 0
|  | snížená | 0 |  |  | 15% | 0
|  | zákl. přenesená | 0 |  |  | 21% | 0
|  | sníž. přenesená | 0 |  |  | 15% | 0
|  | nulová | 0 |  |  | 0% | 0
| Cena s DPH |  |  | v | CZK |  | 0
REKAPITULACE ČLENĚNÍ SOUPISU PRACÍ
Stavba:
REVIZE 08 - REKONSTRUKCE A STAVEBNÍ ÚPRAVY MĚSTSKÉHO PLAVECKÉHO BAZÉNU V LIBERCI
Objekt:
D.2 - INŽENÝRSKÉ OBJEKTY
Soupis:
D.2.1 PS-01 - Bazénová technologie a tobogán
Místo: |  |  | Tržní nám., Liberec |  |  | Datum: | 16. 10. 2023
Zadavatel: |  |  | SM Liberec |  |  | Projektant: | A11HK
Uchazeč: |  |  | Vyplň údaj |  |  | Zpracovatel: | rozsta
Kód dílu - Popis | [6 empty] | Cena celkem [CZK]
Náklady stavby celkem | [6 empty] | 0 | [11 empty] | -1
| M - Práce a dodávky M | [5 empty] | 0
| 35-M - Montáž čerpadel, kompr.a vodoh.zař. | [5 empty] | 0
SOUPIS PRACÍ
Stavba:
REVIZE 08 - REKONSTRUKCE A STAVEBNÍ ÚPRAVY MĚSTSKÉHO PLAVECKÉHO BAZÉNU V LIBERCI
Objekt:
D.2 - INŽENÝRSKÉ OBJEKTY
Soupis:
D.2.1 PS-01 - Bazénová technologie a tobogán
Místo: |  |  | Tržní nám., Liberec |  |  | Datum: | 16. 10. 2023
Zadavatel: |  |  | SM Liberec |  |  | Projektant: | A11HK
Uchazeč: |  |  | Vyplň údaj |  |  | Zpracovatel: | rozsta
PČ | Typ | Kód | Popis | MJ | Množství | J.cena [CZK] | Cena celkem [CZK] | Cenová soustava |  | DPH | J. Nh [h] | Nh celkem [h] | J. hmotnost [t] | Hmotnost celkem [t] | J. suť [t] | Suť Celkem [t]
Náklady soupisu celkem | [6 empty] | 0 |  |  |  |  | 0 |  | 0 |  | 0 |  | D | -1 | [7 empty] | 0
| D | M | Práce a dodávky M |  |  |  | 0 |  |  |  |  | 0 |  | 0 |  | 0 | 3 | D | 0 | ROZPOCET | [6 empty] | 0
| D | 35-M | Montáž čerpadel, kompr.a vodoh.zař. |  |  |  | 0 |  |  |  |  | 0 |  | 0 |  | 0 | 3 | D | 1 | ROZPOCET | [6 empty] | 0
1 | K | 35-M-001R | Bazénová technologie dle samostatného položkového soupisu | kpl | 1 |  | 0 |  |  | základní |  | 0 | 0 | 0 | 0 | 0 | 1 | K | 2 | ROZPOCET | 0 | 0 | 0 | 0 | 0 | 1 | 0 | 1 | 341348032

## D.2.1.2 UV - Úpravna vody
{d346bffc-1e92-4d55-84ca-b032f5aa02df}
2
| KRYCÍ LIST SOUPISU PRACÍ | [7 empty] | v --- níže se nacházejí doplnkové a pomocné údaje k sestavám --- v | [8 empty] | False
Stavba:
REVIZE 08 - REKONSTRUKCE A STAVEBNÍ ÚPRAVY MĚSTSKÉHO PLAVECKÉHO BAZÉNU V LIBERCI
Objekt:
D.2 - INŽENÝRSKÉ OBJEKTY
Soupis:
D.2.1.2 UV - Úpravna vody
| KSO: |  |  |  |  | CC-CZ:
| Místo: |  | Tržní nám., Liberec |  |  | Datum: | 16. 10. 2023
| Zadavatel: |  |  |  |  | IČ:
|  | SM Liberec |  |  |  | DIČ:
| Uchazeč: |  |  |  |  | IČ: | Vyplň údaj
|  | Vyplň údaj |  |  |  | DIČ: | Vyplň údaj
| Projektant: |  |  |  |  | IČ: | 47450347
|  | A11HK |  |  |  | DIČ:
| Zpracovatel: |  |  |  |  | IČ: | 25415751
|  | PROPOS Liberec s.r.o. |  |  |  | DIČ: | CZ25415751
Poznámka:
| Cena bez DPH | [5 empty] | 0
|  |  | Základ daně |  |  | Sazba daně | Výše daně
| DPH | základní | 0 |  |  | 21% | 0
|  | snížená | 0 |  |  | 15% | 0
|  | zákl. přenesená | 0 |  |  | 21% | 0
|  | sníž. přenesená | 0 |  |  | 15% | 0
|  | nulová | 0 |  |  | 0% | 0
| Cena s DPH |  |  | v | CZK |  | 0
REKAPITULACE ČLENĚNÍ SOUPISU PRACÍ
Stavba:
REVIZE 08 - REKONSTRUKCE A STAVEBNÍ ÚPRAVY MĚSTSKÉHO PLAVECKÉHO BAZÉNU V LIBERCI
Objekt:
D.2 - INŽENÝRSKÉ OBJEKTY
Soupis:
D.2.1.2 UV - Úpravna vody
Místo: |  |  | Tržní nám., Liberec |  |  | Datum: | 16. 10. 2023
Zadavatel: |  |  | SM Liberec |  |  | Projektant: | A11HK
Uchazeč: |  |  | Vyplň údaj |  |  | Zpracovatel: | PROPOS Liberec s.r.o.
Kód dílu - Popis | [6 empty] | Cena celkem [CZK]
Náklady stavby celkem | [6 empty] | 0 | [11 empty] | -1
| M - Práce a dodávky M | [5 empty] | 0
SOUPIS PRACÍ
Stavba:
REVIZE 08 - REKONSTRUKCE A STAVEBNÍ ÚPRAVY MĚSTSKÉHO PLAVECKÉHO BAZÉNU V LIBERCI
Objekt:
D.2 - INŽENÝRSKÉ OBJEKTY
Soupis:
D.2.1.2 UV - Úpravna vody
Místo: |  |  | Tržní nám., Liberec |  |  | Datum: | 16. 10. 2023
Zadavatel: |  |  | SM Liberec |  |  | Projektant: | A11HK
Uchazeč: |  |  | Vyplň údaj |  |  | Zpracovatel: | PROPOS Liberec s.r.o.
PČ | Typ | Kód | Popis | MJ | Množství | J.cena [CZK] | Cena celkem [CZK] | Cenová soustava |  | DPH | J. Nh [h] | Nh celkem [h] | J. hmotnost [t] | Hmotnost celkem [t] | J. suť [t] | Suť Celkem [t]
Náklady soupisu celkem | [6 empty] | 0 |  |  |  |  | 0 |  | 0 |  | 0 |  | D | -1 | [7 empty] | 0
| D | M | Práce a dodávky M |  |  |  | 0 |  |  |  |  | 0 |  | 0 |  | 0 | 3 | D | 0 | ROZPOCET | [6 empty] | 0
1 | K | 35-M-02.ÚV | Úpravna vody - dle samostatného položkového soupisu prací a dodávek | kpl | 1 |  | 0 |  |  | základní |  | 0 | 0 | 0 | 0 | 0 | 1 | K | 1 | ROZPOCET | 0 | 0 | 0 | 0 | 0 | 1 | 0 | 1 | 1569539855

## D.2.3 IO110 - Venkovní ka...
{813f78ab-31f2-4f81-9e64-7680faa6a953}
2
| KRYCÍ LIST SOUPISU PRACÍ | [7 empty] | v --- níže se nacházejí doplnkové a pomocné údaje k sestavám --- v | [8 empty] | False
Stavba:
REVIZE 08 - REKONSTRUKCE A STAVEBNÍ ÚPRAVY MĚSTSKÉHO PLAVECKÉHO BAZÉNU V LIBERCI
Objekt:
D.2 - INŽENÝRSKÉ OBJEKTY
Soupis:
D.2.3 IO110 - Venkovní kanalizace
| KSO: |  | 801 54 93 |  |  | CC-CZ:
| Místo: |  | Tržní nám., Liberec |  |  | Datum: | 16. 10. 2023
| Zadavatel: |  |  |  |  | IČ:
|  | SM Liberec |  |  |  | DIČ:
| Uchazeč: |  |  |  |  | IČ: | Vyplň údaj
|  | Vyplň údaj |  |  |  | DIČ: | Vyplň údaj
| Projektant: |  |  |  |  | IČ: | 47450347
|  | A11HK |  |  |  | DIČ:
| Zpracovatel: |  |  |  |  | IČ:
|  | rozsta |  |  |  | DIČ:
Poznámka:
Soupis prací je sestaven s využitím Cenové soustavy ÚRS. Položky, které pochází z této cenové soustavy, jsou ve sloupci 'Cenová soustava' označeny popisem 'CS ÚRS' a úrovní příslušného kalendářního pololetí. Veškeré další informace vymezující popis a podmínky použití těchto položek z Cenové soustavy, které nejsou uvedeny přímo v soupisu prací, jsou neomezeně dálkově k dispozici na www.cs-urs.cz, sekce Cenové a technické podmínky.
| Cena bez DPH | [5 empty] | 0
|  |  | Základ daně |  |  | Sazba daně | Výše daně
| DPH | základní | 0 |  |  | 21% | 0
|  | snížená | 0 |  |  | 15% | 0
|  | zákl. přenesená | 0 |  |  | 21% | 0
|  | sníž. přenesená | 0 |  |  | 15% | 0
|  | nulová | 0 |  |  | 0% | 0
| Cena s DPH |  |  | v | CZK |  | 0
REKAPITULACE ČLENĚNÍ SOUPISU PRACÍ
Stavba:
REVIZE 08 - REKONSTRUKCE A STAVEBNÍ ÚPRAVY MĚSTSKÉHO PLAVECKÉHO BAZÉNU V LIBERCI
Objekt:
D.2 - INŽENÝRSKÉ OBJEKTY
Soupis:
D.2.3 IO110 - Venkovní kanalizace
Místo: |  |  | Tržní nám., Liberec |  |  | Datum: | 16. 10. 2023
Zadavatel: |  |  | SM Liberec |  |  | Projektant: | A11HK
Uchazeč: |  |  | Vyplň údaj |  |  | Zpracovatel: | rozsta
Kód dílu - Popis | [6 empty] | Cena celkem [CZK]
Náklady stavby celkem | [6 empty] | 0 | [11 empty] | -1
| HSV - Práce a dodávky HSV | [5 empty] | 0
| 8 - Trubní vedení | [5 empty] | 0
SOUPIS PRACÍ
Stavba:
REVIZE 08 - REKONSTRUKCE A STAVEBNÍ ÚPRAVY MĚSTSKÉHO PLAVECKÉHO BAZÉNU V LIBERCI
Objekt:
D.2 - INŽENÝRSKÉ OBJEKTY
Soupis:
D.2.3 IO110 - Venkovní kanalizace
Místo: |  |  | Tržní nám., Liberec |  |  | Datum: | 16. 10. 2023
Zadavatel: |  |  | SM Liberec |  |  | Projektant: | A11HK
Uchazeč: |  |  | Vyplň údaj |  |  | Zpracovatel: | rozsta
PČ | Typ | Kód | Popis | MJ | Množství | J.cena [CZK] | Cena celkem [CZK] | Cenová soustava |  | DPH | J. Nh [h] | Nh celkem [h] | J. hmotnost [t] | Hmotnost celkem [t] | J. suť [t] | Suť Celkem [t]
Náklady soupisu celkem | [6 empty] | 0 |  |  |  |  | 0 |  | 0 |  | 0 |  | D | -1 | [7 empty] | 0
| D | HSV | Práce a dodávky HSV |  |  |  | 0 |  |  |  |  | 0 |  | 0 |  | 0 | 1 | D | 0 | ROZPOCET | [6 empty] | 0
| D | 8 | Trubní vedení |  |  |  | 0 |  |  |  |  | 0 |  | 0 |  | 0 | 1 | D | 1 | ROZPOCET | [6 empty] | 0
1 | K | 8-001R | Venkovní kanalizace dle samostatného položkového soupisu (rozpoctu) | kpl | 1 |  | 0 |  |  | základní |  | 0 | 0 | 0 | 0 | 0 | 4 | K | 2 | ROZPOCET | 0 | 0 | 0 | 0 | 0 | 1 | 0 | 4 | 1884091181

## D.2.2 IO120 - Venkovní vo...
{e359f925-9234-4b21-9ff0-a7a0911f9059}
2
| KRYCÍ LIST SOUPISU PRACÍ | [7 empty] | v --- níže se nacházejí doplnkové a pomocné údaje k sestavám --- v | [8 empty] | False
Stavba:
REVIZE 08 - REKONSTRUKCE A STAVEBNÍ ÚPRAVY MĚSTSKÉHO PLAVECKÉHO BAZÉNU V LIBERCI
Objekt:
D.2 - INŽENÝRSKÉ OBJEKTY
Soupis:
D.2.2 IO120 - Venkovní vodovod
| KSO: |  | 801 54 93 |  |  | CC-CZ:
| Místo: |  | Tržní nám., Liberec |  |  | Datum: | 16. 10. 2023
| Zadavatel: |  |  |  |  | IČ:
|  | SM Liberec |  |  |  | DIČ:
| Uchazeč: |  |  |  |  | IČ: | Vyplň údaj
|  | Vyplň údaj |  |  |  | DIČ: | Vyplň údaj
| Projektant: |  |  |  |  | IČ: | 47450347
|  | A11HK |  |  |  | DIČ:
| Zpracovatel: |  |  |  |  | IČ:
|  | rozsta |  |  |  | DIČ:
Poznámka:
Soupis prací je sestaven s využitím Cenové soustavy ÚRS. Položky, které pochází z této cenové soustavy, jsou ve sloupci 'Cenová soustava' označeny popisem 'CS ÚRS' a úrovní příslušného kalendářního pololetí. Veškeré další informace vymezující popis a podmínky použití těchto položek z Cenové soustavy, které nejsou uvedeny přímo v soupisu prací, jsou neomezeně dálkově k dispozici na www.cs-urs.cz, sekce Cenové a technické podmínky.
| Cena bez DPH | [5 empty] | 0
|  |  | Základ daně |  |  | Sazba daně | Výše daně
| DPH | základní | 0 |  |  | 21% | 0
|  | snížená | 0 |  |  | 15% | 0
|  | zákl. přenesená | 0 |  |  | 21% | 0
|  | sníž. přenesená | 0 |  |  | 15% | 0
|  | nulová | 0 |  |  | 0% | 0
| Cena s DPH |  |  | v | CZK |  | 0
REKAPITULACE ČLENĚNÍ SOUPISU PRACÍ
Stavba:
REVIZE 08 - REKONSTRUKCE A STAVEBNÍ ÚPRAVY MĚSTSKÉHO PLAVECKÉHO BAZÉNU V LIBERCI
Objekt:
D.2 - INŽENÝRSKÉ OBJEKTY
Soupis:
D.2.2 IO120 - Venkovní vodovod
Místo: |  |  | Tržní nám., Liberec |  |  | Datum: | 16. 10. 2023
Zadavatel: |  |  | SM Liberec |  |  | Projektant: | A11HK
Uchazeč: |  |  | Vyplň údaj |  |  | Zpracovatel: | rozsta
Kód dílu - Popis | [6 empty] | Cena celkem [CZK]
Náklady stavby celkem | [6 empty] | 0 | [11 empty] | -1
| HSV - Práce a dodávky HSV | [5 empty] | 0
| 8 - Trubní vedení | [5 empty] | 0
SOUPIS PRACÍ
Stavba:
REVIZE 08 - REKONSTRUKCE A STAVEBNÍ ÚPRAVY MĚSTSKÉHO PLAVECKÉHO BAZÉNU V LIBERCI
Objekt:
D.2 - INŽENÝRSKÉ OBJEKTY
Soupis:
D.2.2 IO120 - Venkovní vodovod
Místo: |  |  | Tržní nám., Liberec |  |  | Datum: | 16. 10. 2023
Zadavatel: |  |  | SM Liberec |  |  | Projektant: | A11HK
Uchazeč: |  |  | Vyplň údaj |  |  | Zpracovatel: | rozsta
PČ | Typ | Kód | Popis | MJ | Množství | J.cena [CZK] | Cena celkem [CZK] | Cenová soustava |  | DPH | J. Nh [h] | Nh celkem [h] | J. hmotnost [t] | Hmotnost celkem [t] | J. suť [t] | Suť Celkem [t]
Náklady soupisu celkem | [6 empty] | 0 |  |  |  |  | 0 |  | 0 |  | 0 |  | D | -1 | [7 empty] | 0
| D | HSV | Práce a dodávky HSV |  |  |  | 0 |  |  |  |  | 0 |  | 0 |  | 0 | 1 | D | 0 | ROZPOCET | [6 empty] | 0
| D | 8 | Trubní vedení |  |  |  | 0 |  |  |  |  | 0 |  | 0 |  | 0 | 1 | D | 1 | ROZPOCET | [6 empty] | 0
1 | K | 8-001R | Venkovní vodovod dle samostatného položkového soupisu (rozpoctu) | kpl | 1 |  | 0 |  |  | základní |  | 0 | 0 | 0 | 0 | 0 | 4 | K | 2 | ROZPOCET | 0 | 0 | 0 | 0 | 0 | 1 | 0 | 4 | -1686823537

## IO160.1 - Komunikace, cho...
[18 empty] | {2e73573b-4fbc-4bcf-bbfe-2c0a912d3ff0} | [5 empty] | BAS | 42 | 2
[18 empty] | 2 | [5 empty] | BBD | 1670,598 | 2
| KRYCÍ LIST SOUPISU PRACÍ | [7 empty] | v --- níže se nacházejí doplnkové a pomocné údaje k sestavám --- v | [8 empty] | False | [5 empty] | BBD2 | 601 | 2
[24 empty] | BSP | 525 | 2
| Stavba: | [22 empty] | BŽD1 | 237 | 2
|  | REVIZE 08 - REKONSTRUKCE A STAVEBNÍ ÚPRAVY MĚSTSKÉHO PLAVECKÉHO BAZÉNU V LIBERCI | [21 empty] | BŽD2 | 102 | 2
| Objekt: | [22 empty] | BŽK | 41 | 2
|  | D.2 - INŽENÝRSKÉ OBJEKTY | [21 empty] | plochaA | 365 | 2
| Soupis: | [22 empty] | plochaB | 183,626 | 2
|  | D.2.4 IO160 - Komunikace, chodníky a úpravy ploch | [21 empty] | plochaC | 248,7 | 2
| Úroveň 3: | [22 empty] | plochaD | 2,8 | 2
|  | IO160.1 - Komunikace, chodníky a úpravy ploch | [21 empty] | plochaE | 24,5 | 2
[24 empty] | plochaF | 227,608 | 2
| KSO: |  |  |  |  | CC-CZ: | [17 empty] | plochaG | 452,888 | 2
| Místo: |  |  |  |  | Datum: | 16. 10. 2023 | [16 empty] | plochaH | 18,388 | 2
[24 empty] | plochaHi | 12,56 | 2
| Zadavatel: |  |  |  |  | IČ: | 00262978 | [16 empty] | plochaHj | 5,02 | 2
|  | STATUTÁRNÍ MĚSTO LIBEREC |  |  |  | DIČ: | CZ00262978 | [16 empty] | plochaHk | 0,76 | 2
[24 empty] | plochaJ | 65,4 | 2
| Uchazeč: |  |  |  |  | IČ: | Vyplň údaj | [16 empty] | plochaK | 113,63 | 2
|  | Vyplň údaj |  |  |  | DIČ: | Vyplň údaj
| Projektant: |  |  |  |  | IČ: | 47450347
|  | ATELIER 11 HRADEC KRÁLOVÉ s.r.o. |  |  |  | DIČ: | CZ47450347
| Zpracovatel: |  |  |  |  | IČ:
|  | PROPOS Liberec s.r.o. |  |  |  | DIČ:
Poznámka:
| Cena bez DPH | [5 empty] | 0
|  |  | Základ daně |  |  | Sazba daně | Výše daně
| DPH | základní | 0 |  |  | 21% | 0
|  | snížená | 0 |  |  | 15% | 0
|  | zákl. přenesená | 0 |  |  | 21% | 0
|  | sníž. přenesená | 0 |  |  | 15% | 0
|  | nulová | 0 |  |  | 0% | 0
| Cena s DPH |  |  | v | CZK |  | 0
REKAPITULACE ČLENĚNÍ SOUPISU PRACÍ
Stavba:
REVIZE 08 - REKONSTRUKCE A STAVEBNÍ ÚPRAVY MĚSTSKÉHO PLAVECKÉHO BAZÉNU V LIBERCI
Objekt:
D.2 - INŽENÝRSKÉ OBJEKTY
Soupis:
D.2.4 IO160 - Komunikace, chodníky a úpravy ploch
Úroveň 3:
IO160.1 - Komunikace, chodníky a úpravy ploch
Místo: | [5 empty] | Datum: | 16. 10. 2023
Zadavatel: |  |  | STATUTÁRNÍ MĚSTO LIBEREC |  |  | Projektant: | ATELIER 11 HRADEC KRÁLOVÉ s.r.o.
Uchazeč: |  |  | Vyplň údaj |  |  | Zpracovatel: | PROPOS Liberec s.r.o.
Kód dílu - Popis | [6 empty] | Cena celkem [CZK]
Náklady stavby celkem | [6 empty] | 0 | [11 empty] | -1
| HSV - Práce a dodávky HSV | [5 empty] | 0
| 1 - Zemní práce | [5 empty] | 0
| 2 - Zakládání | [5 empty] | 0
| 3 - Svislé a kompletní konstrukce | [5 empty] | 0
| 5 - Komunikace pozemní | [5 empty] | 0
| 8 - Trubní vedení | [5 empty] | 0
| 9 - Ostatní konstrukce a práce, bourání | [5 empty] | 0
| 997 - Přesun sutě | [5 empty] | 0
| 998 - Přesun hmot | [5 empty] | 0
SOUPIS PRACÍ
Stavba:
REVIZE 08 - REKONSTRUKCE A STAVEBNÍ ÚPRAVY MĚSTSKÉHO PLAVECKÉHO BAZÉNU V LIBERCI
Objekt:
D.2 - INŽENÝRSKÉ OBJEKTY
Soupis:
D.2.4 IO160 - Komunikace, chodníky a úpravy ploch
Úroveň 3:
IO160.1 - Komunikace, chodníky a úpravy ploch
Místo: | [5 empty] | Datum: | 16. 10. 2023
Zadavatel: |  |  | STATUTÁRNÍ MĚSTO LIBEREC |  |  | Projektant: | ATELIER 11 HRADEC KRÁLOVÉ s.r.o.
Uchazeč: |  |  | Vyplň údaj |  |  | Zpracovatel: | PROPOS Liberec s.r.o.
PČ | Typ | Kód | Popis | MJ | Množství | J.cena [CZK] | Cena celkem [CZK] | Cenová soustava |  | DPH | J. Nh [h] | Nh celkem [h] | J. hmotnost [t] | Hmotnost celkem [t] | J. suť [t] | Suť Celkem [t]
Náklady soupisu celkem | [6 empty] | 0 |  |  |  |  | 0 |  | 1167.0444 |  | 2186.4416 |  | D | -1 | [13 empty] | 0
| D | HSV | Práce a dodávky HSV |  |  |  | 0 |  |  |  |  | 0 |  | 1167.0444 |  | 2186.4416 | 1 | D | 0 |  |  |  | ROZPOCET | [9 empty] | 0
| D | 1 | Zemní práce |  |  |  | 0 |  |  |  |  | 0 |  | 0.009181 |  | 2137.3086 | 1 | D | 1 |  |  |  | ROZPOCET | [9 empty] | 0
1 | K | 113106121 | Rozebrání dlažeb komunikací pro pěší s přemístěním hmot na skládku na vzdálenost do 3 m nebo s naložením na dopravní prostředek s ložem z kameniva nebo živice a s jakoukoliv výplní spár ručně z betonových nebo kameninových dlaždic, desek nebo tvarovek | m2 | 601 |  | 0 | CS ÚRS 2022 02 |  | základní |  | 0 | 0 | 0 | 0.255 | 153.255 | 4 | K | 2 |  |  |  | ROZPOCET |  |  |  | 0 | 0 | 0 | 0 | 0 | 1 | 0 | 4 | 827589092
| Online PSC |  | https://podminky.urs.cz/item/CS_URS_2022_02/113106121 | [14 empty] | Online PSC | 2
| VV |  | BBD2 |  | 601 | [12 empty] | VV | 2 | 2 | True | 1 | ROZPOCET
2 | K | 113106122 | Rozebrání dlažeb komunikací pro pěší s přemístěním hmot na skládku na vzdálenost do 3 m nebo s naložením na dopravní prostředek s ložem z kameniva nebo živice a s jakoukoliv výplní spár ručně z kamenných dlaždic nebo desek | m2 | 339 |  | 0 | CS ÚRS 2022 02 |  | základní |  | 0 | 0 | 0 | 0.235 | 79.665 | 4 | K | 2 |  |  |  | ROZPOCET |  |  |  | 0 | 0 | 0 | 0 | 0 | 1 | 0 | 4 | 480523300
| Online PSC |  | https://podminky.urs.cz/item/CS_URS_2022_02/113106122 | [14 empty] | Online PSC | 2
| VV |  | BŽD1+BŽD2 |  | 339 | [12 empty] | VV | 2 | 2 | True | 1 | ROZPOCET
3 | K | 113106123 | Rozebrání dlažeb komunikací pro pěší s přemístěním hmot na skládku na vzdálenost do 3 m nebo s naložením na dopravní prostředek s ložem z kameniva nebo živice a s jakoukoliv výplní spár ručně ze zámkové dlažby | m2 | 1670.598 |  | 0 | CS ÚRS 2022 02 |  | základní |  | 0 | 0 | 0 | 0.26 | 434.3555 | 4 | K | 2 |  |  |  | ROZPOCET |  |  |  | 0 | 0 | 0 | 0 | 0 | 1 | 0 | 4 | 638663799
| Online PSC |  | https://podminky.urs.cz/item/CS_URS_2022_02/113106123 | [14 empty] | Online PSC | 2
| VV |  | BBD |  | 1670.598 | [12 empty] | VV | 2 | 2 | True | 1 | ROZPOCET
4 | K | 113106152 | Rozebrání dlažeb vozovek a ploch s přemístěním hmot na skládku na vzdálenost do 3 m nebo s naložením na dopravní prostředek, s jakoukoliv výplní spár ručně z velkých kostek s ložem ze živice | m2 | 41 |  | 0 | CS ÚRS 2022 02 |  | základní |  | 0 | 0 | 0 | 0.505 | 20.705 | 4 | K | 2 |  |  |  | ROZPOCET |  |  |  | 0 | 0 | 0 | 0 | 0 | 1 | 0 | 4 | -1456598606
| Online PSC |  | https://podminky.urs.cz/item/CS_URS_2022_02/113106152 | [14 empty] | Online PSC | 2
| VV |  | BŽK |  | 41 | [12 empty] | VV | 2 | 2 | True | 1 | ROZPOCET
5 | K | 113107122 | Odstranění podkladů nebo krytů ručně s přemístěním hmot na skládku na vzdálenost do 3 m nebo s naložením na dopravní prostředek z kameniva hrubého drceného, o tl. vrstvy přes 100 do 200 mm | m2 | 83 |  | 0 | CS ÚRS 2022 02 |  | základní |  | 0 | 0 | 0 | 0.29 | 24.07 | 4 | K | 2 |  |  |  | ROZPOCET |  |  |  | 0 | 0 | 0 | 0 | 0 | 1 | 0 | 4 | 1615643157
| Online PSC |  | https://podminky.urs.cz/item/CS_URS_2022_02/113107122 | [14 empty] | Online PSC | 2
| VV |  | BAS+BŽK |  | 83 | [12 empty] | VV | 2 | 2 | True | 1 | ROZPOCET
6 | K | 113107123 | Odstranění podkladů nebo krytů ručně s přemístěním hmot na skládku na vzdálenost do 3 m nebo s naložením na dopravní prostředek z kameniva hrubého drceného, o tl. vrstvy přes 200 do 300 mm | m2 | 2195.598 |  | 0 | CS ÚRS 2022 02 |  | základní |  | 0 | 0 | 0 | 0.44 | 966.0631 | 4 | K | 2 |  |  |  | ROZPOCET |  |  |  | 0 | 0 | 0 | 0 | 0 | 1 | 0 | 4 | 867650724
| Online PSC |  | https://podminky.urs.cz/item/CS_URS_2022_02/113107123 | [14 empty] | Online PSC | 2
| VV |  | BSP+BBD |  | 2195.598 | [12 empty] | VV | 2 | 2 | True | 1 | ROZPOCET
7 | K | 113107130 | Odstranění podkladů nebo krytů ručně s přemístěním hmot na skládku na vzdálenost do 3 m nebo s naložením na dopravní prostředek z betonu prostého, o tl. vrstvy do 100 mm | m2 | 1010 |  | 0 | CS ÚRS 2022 02 |  | základní |  | 0 | 0 | 0 | 0.24 | 242.4 | 4 | K | 2 |  |  |  | ROZPOCET |  |  |  | 0 | 0 | 0 | 0 | 0 | 1 | 0 | 4 | -816474879
| Online PSC |  | https://podminky.urs.cz/item/CS_URS_2022_02/113107130 | [14 empty] | Online PSC | 2
| VV |  | BAS+BBD2+BŽD2+BŽD1 |  | 982 | [12 empty] | VV | 2 | 2 | True | 0 | ROZPOCET
| VV |  | betonový podklad při severním vjezdu | [14 empty] | VV | 2 | 1 | True | 0 | ROZPOCET
| VV |  | 20,0+3,0+5,0 |  | 28 | [12 empty] | VV | 2 | 2 | True | 0 | ROZPOCET
| VV |  | Součet |  | 1010 | [12 empty] | VV | 2 | 4 | True | 1 | ROZPOCET
8 | K | 113107142 | Odstranění podkladů nebo krytů ručně s přemístěním hmot na skládku na vzdálenost do 3 m nebo s naložením na dopravní prostředek živičných, o tl. vrstvy přes 50 do 100 mm | m2 | 42 |  | 0 | CS ÚRS 2022 02 |  | základní |  | 0 | 0 | 0 | 0.22 | 9.24 | 4 | K | 2 |  |  |  | ROZPOCET |  |  |  | 0 | 0 | 0 | 0 | 0 | 1 | 0 | 4 | 888570582
| Online PSC |  | https://podminky.urs.cz/item/CS_URS_2022_02/113107142 | [14 empty] | Online PSC | 2
| VV |  | BAS |  | 42 | [12 empty] | VV | 2 | 2 | True | 1 | ROZPOCET
9 | K | 113151111 | Rozebírání zpevněných ploch s přemístěním na skládku na vzdálenost do 20 m nebo s naložením na dopravní prostředek ze silničních panelů | m2 | 525 |  | 0 | CS ÚRS 2022 02 |  | základní |  | 0 | 0 | 0 | 0.355 | 186.375 | 4 | K | 2 |  |  |  | ROZPOCET |  |  |  | 0 | 0 | 0 | 0 | 0 | 1 | 0 | 4 | 1482877952
| Online PSC |  | https://podminky.urs.cz/item/CS_URS_2022_02/113151111 | [14 empty] | Online PSC | 2
| VV |  | bourání silničních panelů | [14 empty] | VV | 2 | 1 | True | 0 | ROZPOCET
| VV | BSP | 525,0 |  | 525 | [12 empty] | VV | 2 | 2 | True | 0 | ROZPOCET
| VV |  | bourání asfaltové plochy | [14 empty] | VV | 2 | 1 | True | 0 | ROZPOCET
| VV | BAS | 42,0 |  | 42 | [12 empty] | VV | 2 | 2 | True | 0 | ROZPOCET
| VV |  | bourání žulových kostek | [14 empty] | VV | 2 | 1 | True | 0 | ROZPOCET
| VV | BŽK | 41,0 |  | 41 | [12 empty] | VV | 2 | 2 | True | 0 | ROZPOCET
| VV |  | bourání betonové dlažby ke zpětnému použití (staveništní) | [14 empty] | VV | 2 | 1 | True | 0 | ROZPOCET
| VV | BBD | 1536,0+16,0+78+27,0+7,0+(9,55+0,6)*0,65 |  | 1670.598 | [12 empty] | VV | 2 | 2 | True | 0 | ROZPOCET
| VV |  | bourání žulové dlažby v jižním atriu | [14 empty] | VV | 2 | 1 | True | 0 | ROZPOCET
| VV | BŽD1 | 210,0+27,0 |  | 237 | [12 empty] | VV | 2 | 2 | True | 0 | ROZPOCET
| VV |  | bourání žulové dlažby v severním atriu | [14 empty] | VV | 2 | 1 | True | 0 | ROZPOCET
| VV | BŽD2 | 5,0+97,0 |  | 102 | [12 empty] | VV | 2 | 2 | True | 0 | ROZPOCET
| VV |  | bourání betonové dlažby hlavního vstupu a severní rampy | [14 empty] | VV | 2 | 1 | True | 0 | ROZPOCET
| VV | BBD2 | 564,0+19,0+18,0 |  | 601 | [12 empty] | VV | 2 | 2 | True | 0 | ROZPOCET
| VV |  | Mezisoučet |  | 3218.598 | [12 empty] | VV | 2 | 3 | True | 0 | ROZPOCET
| VV |  | -3218,598 |  | -3218.598 | [12 empty] | VV | 2 | 2 | True | 0 | ROZPOCET
| VV |  | BSP |  | 525 | [12 empty] | VV | 2 | 2 | True | 0 | ROZPOCET
| VV |  | Součet |  | 525 | [12 empty] | VV | 2 | 4 | True | 1 | ROZPOCET
10 | K | 113202111 | Vytrhání obrub s vybouráním lože, s přemístěním hmot na skládku na vzdálenost do 3 m nebo s naložením na dopravní prostředek z krajníků nebo obrubníků stojatých | m | 82 |  | 0 | CS ÚRS 2022 02 |  | základní |  | 0 | 0 | 0 | 0.205 | 16.81 | 4 | K | 2 |  |  |  | ROZPOCET |  |  |  | 0 | 0 | 0 | 0 | 0 | 1 | 0 | 4 | 956427806
| Online PSC |  | https://podminky.urs.cz/item/CS_URS_2022_02/113202111 | [14 empty] | Online PSC | 2
| VV |  | 7,0+61,0+14,0 |  | 82 | [12 empty] | VV | 2 | 2 | True | 1 | ROZPOCET
11 | K | 113202111.1 | Šetrné vytrhání žulových obrub s vybouráním lože, s přemístěním hmot na skládku investora nebo dodavatele k případnému dalšlímu použití vč.očištění | m | 69 |  | 0 |  |  | základní |  | 0 | 0 | 0 | 0.05 | 3.45 | 4 | K | 2 |  |  |  | ROZPOCET |  |  |  | 0 | 0 | 0 | 0 | 0 | 1 | 0 | 4 | 1558298527
| VV |  | žulové obruby | [14 empty] | VV | 2 | 1 | True | 0 | ROZPOCET
| VV |  | 3,0+7,0+59,0 |  | 69 | [12 empty] | VV | 2 | 2 | True | 0 | ROZPOCET
| VV |  | Součet |  | 69 | [12 empty] | VV | 2 | 4 | True | 1 | ROZPOCET
12 | K | 113204111 | Vytrhání obrub s vybouráním lože, s přemístěním hmot na skládku na vzdálenost do 3 m nebo s naložením na dopravní prostředek záhonových | m | 23 |  | 0 | CS ÚRS 2022 02 |  | základní |  | 0 | 0 | 0 | 0.04 | 0.92 | 4 | K | 2 |  |  |  | ROZPOCET |  |  |  | 0 | 0 | 0 | 0 | 0 | 1 | 0 | 4 | 1861190144
| Online PSC |  | https://podminky.urs.cz/item/CS_URS_2022_02/113204111 | [14 empty] | Online PSC | 2
| VV |  | 23,0 |  | 23 | [12 empty] | VV | 2 | 2 | True | 1 | ROZPOCET
13 | K | 122251104 | Odkopávky a prokopávky nezapažené strojně v hornině třídy těžitelnosti I skupiny 3 přes 100 do 500 m3 vč.naložení | m3 | 208.463 |  | 0 | CS ÚRS 2022 02 |  | základní |  | 0 | 0 | 0 | 0 | 0 | 4 | K | 2 |  |  |  | ROZPOCET |  |  |  | 0 | 0 | 0 | 0 | 0 | 1 | 0 | 4 | 1479470100
| Online PSC |  | https://podminky.urs.cz/item/CS_URS_2022_02/122251104 | [14 empty] | Online PSC | 2
| VV |  | dokop ploch pro nové skladby po odstranění původního podkladu | [14 empty] | VV | 2 | 1 | True | 0 | ROZPOCET
| VV |  | plochaA*0,1 |  | 36.5 | [12 empty] | VV | 2 | 2 | True | 0 | ROZPOCET
| VV |  | plochaB*0,1 |  | 18.363 | [12 empty] | VV | 2 | 2 | True | 0 | ROZPOCET
| VV |  | staveništní komunikce po šetrném rozebrání | [14 empty] | VV | 2 | 1 | True | 0 | ROZPOCET
| VV |  | 1536,0*0,1 |  | 153.6 | [12 empty] | VV | 2 | 2 | True | 0 | ROZPOCET
| VV |  | Součet |  | 208.463 | [12 empty] | VV | 2 | 4 | True | 1 | ROZPOCET
14 | K | 162751117.1 | Vodorovné přemístění výkopku nebo sypaniny po suchu na skládku dodavatele | m3 | 208.463 |  | 0 |  |  | základní |  | 0 | 0 | 0 | 0 | 0 | 4 | K | 2 |  |  |  | ROZPOCET |  |  |  | 0 | 0 | 0 | 0 | 0 | 1 | 0 | 4 | -1704867772
| VV |  | 208,463 |  | 208.463 | [12 empty] | VV | 2 | 2 | True | 1 | ROZPOCET
15 | K | 171201231 | Poplatek za uložení stavebního odpadu na recyklační skládce (skládkovné) zeminy a kamení zatříděného do Katalogu odpadů pod kódem 17 05 04 | t | 375.233 |  | 0 | CS ÚRS 2022 02 |  | základní |  | 0 | 0 | 0 | 0 | 0 | 4 | K | 2 |  |  |  | ROZPOCET |  |  |  | 0 | 0 | 0 | 0 | 0 | 1 | 0 | 4 | -2071024263
| Online PSC |  | https://podminky.urs.cz/item/CS_URS_2022_02/171201231 | [14 empty] | Online PSC | 2
| VV |  | 208,463*1,8 |  | 375.233 | [12 empty] | VV | 2 | 2 | True | 1 | ROZPOCET
16 | K | 180405111 | Založení trávníků ve vegetačních dlaždicích nebo prefabrikátech výsevem semene v rovině nebo na svahu do 1:5 | m2 | 183.626 |  | 0 | CS ÚRS 2022 02 |  | základní |  | 0 | 0 | 0 | 0 | 0 | 4 | K | 2 |  |  |  | ROZPOCET |  |  |  | 0 | 0 | 0 | 0 | 0 | 1 | 0 | 4 | -210312119
| Online PSC |  | https://podminky.urs.cz/item/CS_URS_2022_02/180405111 | [14 empty] | Online PSC | 2
| VV |  | plochaB |  | 183.626 | [12 empty] | VV | 2 | 2 | True | 1 | ROZPOCET
17 | M | 00572410 | osivo směs travní parková | kg | 9.181 |  | 0 | CS ÚRS 2022 02 |  | základní |  | 0 | 0.001 | 0.009181 | 0 | 0 | 8 | M | 2 |  |  |  | ROZPOCET |  |  |  | 0 | 0 | 0 | 0 | 0 | 1 | 0 | 4 | -1587333780
| VV |  | plochaB*0,05 |  | 9.181 | [12 empty] | VV | 2 | 2 | True | 1 | ROZPOCET
18 | K | 181951112 | Úprava pláně vyrovnáním výškových rozdílů strojně v hornině třídy těžitelnosti I, skupiny 1 až 3 se zhutněním | m2 | 1720.12 |  | 0 | CS ÚRS 2022 02 |  | základní |  | 0 | 0 | 0 | 0 | 0 | 4 | K | 2 |  |  |  | ROZPOCET |  |  |  | 0 | 0 | 0 | 0 | 0 | 1 | 0 | 4 | -1909277392
| Online PSC |  | https://podminky.urs.cz/item/CS_URS_2022_02/181951112 | [14 empty] | Online PSC | 2
| VV |  | plochaA |  | 365 | [12 empty] | VV | 2 | 2 | True | 0 | ROZPOCET
| VV |  | plochaB |  | 183.626 | [12 empty] | VV | 2 | 2 | True | 0 | ROZPOCET
| VV |  | plochaC |  | 248.7 | [12 empty] | VV | 2 | 2 | True | 0 | ROZPOCET
| VV |  | plochaD |  | 2.8 | [12 empty] | VV | 2 | 2 | True | 0 | ROZPOCET
| VV |  | plochaE |  | 24.5 | [12 empty] | VV | 2 | 2 | True | 0 | ROZPOCET
| VV |  | plochaF |  | 227.608 | [12 empty] | VV | 2 | 2 | True | 0 | ROZPOCET
| VV |  | plochaG |  | 452.888 | [12 empty] | VV | 2 | 2 | True | 0 | ROZPOCET
| VV |  | plochaH |  | 18.388 | [12 empty] | VV | 2 | 2 | True | 0 | ROZPOCET
| VV |  | plochaHi |  | 12.56 | [12 empty] | VV | 2 | 2 | True | 0 | ROZPOCET
| VV |  | plochaHj |  | 5.02 | [12 empty] | VV | 2 | 2 | True | 0 | ROZPOCET
| VV |  | plochaJ |  | 65.4 | [12 empty] | VV | 2 | 2 | True | 0 | ROZPOCET
| VV |  | plochaK |  | 113.63 | [12 empty] | VV | 2 | 2 | True | 0 | ROZPOCET
| VV |  | Součet |  | 1720.12 | [12 empty] | VV | 2 | 4 | True | 1 | ROZPOCET
19 | K | 182313101 | Vyplnění otvorů ornicí v mřížovinových nebo vylehčených tvárnicích nebo panelech pro jakýkoliv tvar a velikost otvorů | m2 | 183.626 |  | 0 | CS ÚRS 2022 02 |  | základní |  | 0 | 0 | 0 | 0 | 0 | 4 | K | 2 |  |  |  | ROZPOCET |  |  |  | 0 | 0 | 0 | 0 | 0 | 1 | 0 | 4 | 1755347683
| Online PSC |  | https://podminky.urs.cz/item/CS_URS_2022_02/182313101 | [14 empty] | Online PSC | 2
| VV |  | plochaB |  | 183.626 | [12 empty] | VV | 2 | 2 | True | 1 | ROZPOCET
20 | M | 005005 | Humózní zemina nakupovaná | m3 | 5.509 |  | 0 |  |  | základní |  | 0 | 0 | 0 | 0 | 0 | 8 | M | 2 |  |  |  | ROZPOCET |  |  |  | 0 | 0 | 0 | 0 | 0 | 1 | 0 | 4 | 604203938
| VV |  | cca 25 % plochy | [14 empty] | VV | 2 | 1 | True | 0 | ROZPOCET
| VV |  | plochaB*0,25*0,12 |  | 5.509 | [12 empty] | VV | 2 | 2 | True | 0 | ROZPOCET
| VV |  | Součet |  | 5.509 | [12 empty] | VV | 2 | 4 | True | 1 | ROZPOCET
| D | 2 | Zakládání |  |  |  | 0 |  |  |  |  | 0 |  | 58.2236 |  | 0 | 1 | D | 1 |  |  |  | ROZPOCET | [9 empty] | 0
21 | K | 273322511 | Základy z betonu železového (bez výztuže) desky z betonu se zvýšenými nároky na prostředí tř. C 25/30 | m3 | 22.726 |  | 0 | CS ÚRS 2022 02 |  | základní |  | 0 | 2.5019 | 56.8575 | 0 | 0 | 4 | K | 2 |  |  |  | ROZPOCET |  |  |  | 0 | 0 | 0 | 0 | 0 | 1 | 0 | 4 | 598236865
| Online PSC |  | https://podminky.urs.cz/item/CS_URS_2022_02/273322511 | [14 empty] | Online PSC | 2
| VV |  | plochaK*0,2"C25/30-XC2+XD3+XF4-Cl 0,4-Dmax22-S3 dle skladby K - rampová část ve sklonu. Dilatace železobetonové desky bude po max 3x3 m. |  | 22.726 | [12 empty] | VV | 2 | 2 | True | 1 | ROZPOCET
22 | K | 273351121 | Bednění základů desek zřízení | m2 | 12.24 |  | 0 | CS ÚRS 2022 02 |  | základní |  | 0 | 0.00247 | 0.030233 | 0 | 0 | 4 | K | 2 |  |  |  | ROZPOCET |  |  |  | 0 | 0 | 0 | 0 | 0 | 1 | 0 | 4 | -1538572796
| Online PSC |  | https://podminky.urs.cz/item/CS_URS_2022_02/273351121 | [14 empty] | Online PSC | 2
| VV |  | (15,1+23,1+3,1+10,3+4,2+5,4)*0,2 |  | 12.24 | [12 empty] | VV | 2 | 2 | True | 1 | ROZPOCET
23 | K | 273351122 | Bednění základů desek odstranění | m2 | 12.24 |  | 0 | CS ÚRS 2022 02 |  | základní |  | 0 | 0 | 0 | 0 | 0 | 4 | K | 2 |  |  |  | ROZPOCET |  |  |  | 0 | 0 | 0 | 0 | 0 | 1 | 0 | 4 | -2103178379
| Online PSC |  | https://podminky.urs.cz/item/CS_URS_2022_02/273351122 | [14 empty] | Online PSC | 2
24 | K | 273362021 | Výztuž základů desek ze svařovaných sítí z drátů typu KARI | t | 1.257 |  | 0 | CS ÚRS 2022 02 |  | základní |  | 0 | 1.0628 | 1.3359 | 0 | 0 | 4 | K | 2 |  |  |  | ROZPOCET |  |  |  | 0 | 0 | 0 | 0 | 0 | 1 | 0 | 4 | 305444058
| Online PSC |  | https://podminky.urs.cz/item/CS_URS_2022_02/273362021 | [14 empty] | Online PSC | 2
| VV |  | 2*plochaK*3.95*1.4*0.001"Kari oboustranně 8/200x200 .. 3.95 kg/m2 |  | 1.257 | [12 empty] | VV | 2 | 2 | True | 1 | ROZPOCET
| D | 3 | Svislé a kompletní konstrukce |  |  |  | 0 |  |  |  |  | 0 |  | 1.8713 |  | 0 | 1 | D | 1 |  |  |  | ROZPOCET | [9 empty] | 0
25 | K | 339921131 | Osazování palisád betonových v řadě se zabetonováním výšky palisády do 500 mm | m | 6 |  | 0 | CS ÚRS 2022 02 |  | základní |  | 0 | 0.12064 | 0.72384 | 0 | 0 | 4 | K | 2 |  |  |  | ROZPOCET |  |  |  | 0 | 0 | 0 | 0 | 0 | 1 | 0 | 4 | -1747211243
| Online PSC |  | https://podminky.urs.cz/item/CS_URS_2022_02/339921131 | [14 empty] | Online PSC | 2
| VV |  | 3,0*2 |  | 6 | [12 empty] | VV | 2 | 2 | True | 1 | ROZPOCET
26 | M | 59228406 | palisáda betonová vzhled dobové dlažební kameny přírodní 160x160x400mm | kus | 38.25 |  | 0 | CS ÚRS 2022 02 |  | základní |  | 0 | 0.03 | 1.1475 | 0 | 0 | 8 | M | 2 |  |  |  | ROZPOCET |  |  |  | 0 | 0 | 0 | 0 | 0 | 1 | 0 | 4 | 1210506653
| VV |  | 3,0*6,25*1,02*2 |  | 38.25 | [12 empty] | VV | 2 | 2 | True | 1 | ROZPOCET
| D | 5 | Komunikace pozemní |  |  |  | 0 |  |  |  |  | 0 |  | 1038.106 |  | 0 | 1 | D | 1 |  |  |  | ROZPOCET | [9 empty] | 0
27 | K | 56427111 | Štěrkovitá zemina tl 250 mm | m2 | 183.626 |  | 0 |  |  | základní |  | 0 | 0.575 | 105.5849 | 0 | 0 | 4 | K | 2 |  |  |  | ROZPOCET |  |  |  | 0 | 0 | 0 | 0 | 0 | 1 | 0 | 4 | -86728827
| VV |  | plochaB |  | 183.626 | [12 empty] | VV | 2 | 2 | True | 1 | ROZPOCET
28 | K | 564851111 | Podklad ze štěrkodrti ŠD s rozprostřením a zhutněním, po zhutnění tl. 150 mm | m2 | 861.536 |  | 0 | CS ÚRS 2022 02 |  | základní |  | 0 | 0.345 | 297.2299 | 0 | 0 | 4 | K | 2 |  |  |  | ROZPOCET |  |  |  | 0 | 0 | 0 | 0 | 0 | 1 | 0 | 4 | -440500923
| Online PSC |  | https://podminky.urs.cz/item/CS_URS_2022_02/564851111 | [14 empty] | Online PSC | 2
| P |  | Poznámka k položce: frakce 0-32 resp.0-63 | [14 empty] | P | 2
| VV |  | plochaA+plochaE+plochaG |  | 842.388 | [12 empty] | VV | 2 | 2 | True | 0 | ROZPOCET
| VV |  | plochaH+plochaHk |  | 19.148 | [12 empty] | VV | 2 | 2 | True | 0 | ROZPOCET
| VV |  | Součet |  | 861.536 | [12 empty] | VV | 2 | 4 | True | 1 | ROZPOCET
29 | K | 564861111 | Podklad ze štěrkodrti ŠD s rozprostřením a zhutněním, po zhutnění tl. 200 mm | m2 | 365 |  | 0 | CS ÚRS 2022 02 |  | základní |  | 0 | 0.46 | 167.9 | 0 | 0 | 4 | K | 2 |  |  |  | ROZPOCET |  |  |  | 0 | 0 | 0 | 0 | 0 | 1 | 0 | 4 | -1691891744
| Online PSC |  | https://podminky.urs.cz/item/CS_URS_2022_02/564861111 | [14 empty] | Online PSC | 2
| P |  | Poznámka k položce: frakce 0-63 | [14 empty] | P | 2
| VV |  | plochaA |  | 365 | [12 empty] | VV | 2 | 2 | True | 1 | ROZPOCET
30 | K | 564871111 | Podklad ze štěrkodrti ŠD s rozprostřením a zhutněním, po zhutnění tl. 250 mm | m2 | 85.78 |  | 0 | CS ÚRS 2022 02 |  | základní |  | 0 | 0.575 | 49.3235 | 0 | 0 | 4 | K | 2 |  |  |  | ROZPOCET |  |  |  | 0 | 0 | 0 | 0 | 0 | 1 | 0 | 4 | 2080238125
| Online PSC |  | https://podminky.urs.cz/item/CS_URS_2022_02/564871111 | [14 empty] | Online PSC | 2
| P |  | Poznámka k položce: frakce 0-63 | [14 empty] | P | 2
| VV |  | plochaD+plochaJ |  | 68.2 | [12 empty] | VV | 2 | 2 | True | 0 | ROZPOCET
| VV |  | plochaHi+plochaHj |  | 17.58 | [12 empty] | VV | 2 | 2 | True | 0 | ROZPOCET
| VV |  | Součet |  | 85.78 | [12 empty] | VV | 2 | 4 | True | 1 | ROZPOCET
31 | K | 581111111 | Podklad cementobetonový komunikací tl. 100 mm | m2 | 227.608 |  | 0 | CS ÚRS 2022 02 |  | základní |  | 0 | 0 | 0 | 0 | 0 | 4 | K | 2 |  |  |  | ROZPOCET |  |  |  | 0 | 0 | 0 | 0 | 0 | 1 | 0 | 4 | -1587971548
| Online PSC |  | https://podminky.urs.cz/item/CS_URS_2022_02/581111111 | [14 empty] | Online PSC | 2
| VV |  | plochaF |  | 227.608 | [12 empty] | VV | 2 | 2 | True | 1 | ROZPOCET
32 | K | 591411111 | Kladení dlažby z mozaiky komunikací pro pěší s vyplněním spár, s dvojím beraněním a se smetením přebytečného materiálu na vzdálenost do 3 m jednobarevné, s ložem tl. do 40 mm z kameniva | m2 | 2.8 |  | 0 | CS ÚRS 2022 02 |  | základní |  | 0 | 0.167 | 0.4676 | 0 | 0 | 4 | K | 2 |  |  |  | ROZPOCET |  |  |  | 0 | 0 | 0 | 0 | 0 | 1 | 0 | 4 | -179157424
| Online PSC |  | https://podminky.urs.cz/item/CS_URS_2022_02/591411111 | [14 empty] | Online PSC | 2
| VV |  | plochaD |  | 2.8 | [12 empty] | VV | 2 | 2 | True | 1 | ROZPOCET
33 | K | 591441111 | Kladení dlažby z mozaiky komunikací pro pěší s vyplněním spár, s dvojím beraněním a se smetením přebytečného materiálu na vzdálenost do 3 m jednobarevné, s ložem tl. do 40 mm z cementové malty | m2 | 65.4 |  | 0 | CS ÚRS 2022 02 |  | základní |  | 0 | 0.25081 | 16.403 | 0 | 0 | 4 | K | 2 |  |  |  | ROZPOCET |  |  |  | 0 | 0 | 0 | 0 | 0 | 1 | 0 | 4 | -114769961
| Online PSC |  | https://podminky.urs.cz/item/CS_URS_2022_02/591441111 | [14 empty] | Online PSC | 2
| VV |  | plochaJ |  | 65.4 | [12 empty] | VV | 2 | 2 | True | 1 | ROZPOCET
34 | M | 58381004 | kostka dlažební mozaika žula 4/6, resp.5/5 tř 1 | m2 | 68.2 |  | 0 | CS ÚRS 2022 02 |  | základní |  | 0 | 0.118 | 8.0476 | 0 | 0 | 8 | M | 2 |  |  |  | ROZPOCET |  |  |  | 0 | 0 | 0 | 0 | 0 | 1 | 0 | 4 | -1360891293
| VV |  | plochaD+plochaJ |  | 68.2 | [12 empty] | VV | 2 | 2 | True | 1 | ROZPOCET
35 | K | 596211113 | Kladení dlažby z betonových zámkových dlaždic komunikací pro pěší s ložem z kameniva těženého nebo drceného tl. do 40 mm, s vyplněním spár s dvojitým hutněním, vibrováním a se smetením přebytečného materiálu na krajnici tl. 60 mm skupiny A, pro plochy přes 300 m2 | m2 | 452.888 |  | 0 | CS ÚRS 2022 02 |  | základní |  | 0 | 0.08425 | 38.1558 | 0 | 0 | 4 | K | 2 |  |  |  | ROZPOCET |  |  |  | 0 | 0 | 0 | 0 | 0 | 1 | 0 | 4 | 940143661
| Online PSC |  | https://podminky.urs.cz/item/CS_URS_2022_02/596211113 | [14 empty] | Online PSC | 2
| VV |  | plochaG |  | 452.888 | [12 empty] | VV | 2 | 2 | True | 1 | ROZPOCET
36 | M | 59245015 | dlažba zámková tvaru I 200x165x60mm přírodní | m2 | 457.417 |  | 0 | CS ÚRS 2022 02 |  | základní |  | 0 | 0.113 | 51.6881 | 0 | 0 | 8 | M | 2 |  |  |  | ROZPOCET |  |  |  | 0 | 0 | 0 | 0 | 0 | 1 | 0 | 4 | -1578132547
| VV |  | plochaG*1,01 |  | 457.417 | [12 empty] | VV | 2 | 2 | True | 1 | ROZPOCET
37 | K | 596212213 | Kladení dlažby z betonových zámkových dlaždic pozemních komunikací s ložem z kameniva těženého nebo drceného tl. do 50 mm, s vyplněním spár, s dvojitým hutněním vibrováním a se smetením přebytečného materiálu na krajnici tl. 80 mm skupiny A, pro plochy přes 300 m2 | m2 | 365 |  | 0 | CS ÚRS 2022 02 |  | základní |  | 0 | 0.10362 | 37.8213 | 0 | 0 | 4 | K | 2 |  |  |  | ROZPOCET |  |  |  | 0 | 0 | 0 | 0 | 0 | 1 | 0 | 4 | 145712607
| Online PSC |  | https://podminky.urs.cz/item/CS_URS_2022_02/596212213 | [14 empty] | Online PSC | 2
| VV |  | skladba A - komunikace z betonové dlažby tl.80 mm | [14 empty] | VV | 2 | 1 | True | 0 | ROZPOCET
| VV | plochaA | 365,0 |  | 365 | [12 empty] | VV | 2 | 2 | True | 0 | ROZPOCET
| VV |  | skladba B - vegetační dlažba tl.120 mm | [14 empty] | VV | 2 | 1 | True | 0 | ROZPOCET
| VV | plochaB | 187,9-3,14*1,65*1,65/2 |  | 183.626 | [12 empty] | VV | 2 | 2 | True | 0 | ROZPOCET
| VV |  | skladba C - dlažba z velkoformátových žulových desek 70/35/6 cm | [14 empty] | VV | 2 | 1 | True | 0 | ROZPOCET
| VV | plochaC | 248,7 |  | 248.7 | [12 empty] | VV | 2 | 2 | True | 0 | ROZPOCET
| VV |  | skladba D - žulová mozaika nad schodiště severního atria | [14 empty] | VV | 2 | 1 | True | 0 | ROZPOCET
| VV | plochaD | 2,8 |  | 2.8 | [12 empty] | VV | 2 | 2 | True | 0 | ROZPOCET
| VV |  | skladba E - dlažba z velkoformátových žulových desek 70/70/10 cm | [14 empty] | VV | 2 | 1 | True | 0 | ROZPOCET
| VV | plochaE | 24,5 |  | 24.5 | [12 empty] | VV | 2 | 2 | True | 0 | ROZPOCET
| VV |  | skladba F - dlažba z velkoformátových žulových desek 70/70/10 cm | [14 empty] | VV | 2 | 1 | True | 0 | ROZPOCET
| VV | plochaF | 254,0-3,14*4,1*4,1/2 |  | 227.608 | [12 empty] | VV | 2 | 2 | True | 0 | ROZPOCET
| VV |  | skladba G - dlažba z vibrolisovaného betonu tl.60 mm | [14 empty] | VV | 2 | 1 | True | 0 | ROZPOCET
| VV | plochaG | 7,5+312,0-3,14*2,5*2,5/2+17,6+125,6 |  | 452.888 | [12 empty] | VV | 2 | 2 | True | 0 | ROZPOCET
| VV |  | skladba H - varovný pás z žulové dlažby tl.80 mm - barva šedá | [14 empty] | VV | 2 | 1 | True | 0 | ROZPOCET
| VV | plochaH | (26,5+25,5+3,7+3,0)*0,25+(2,2+2,5)*0,25+(9,55+0,6)*0,25 |  | 18.388 | [12 empty] | VV | 2 | 2 | True | 0 | ROZPOCET
| VV |  | skladba Hk- varovný pás z vibrolisovaného betonu tl.60 mm - u jižního atria - barva červená pro nevidomé | [14 empty] | VV | 2 | 1 | True | 0 | ROZPOCET
| VV | plochaHk | 1,9*0,4 |  | 0.76 | [12 empty] | VV | 2 | 2 | True | 0 | ROZPOCET
| VV |  | skladba Hi - umělá vodící linie | [14 empty] | VV | 2 | 1 | True | 0 | ROZPOCET
| VV | plochaHi | (26,2+3,3)*0,4+1,9*0,4 |  | 12.56 | [12 empty] | VV | 2 | 2 | True | 0 | ROZPOCET
| VV |  | skladba Hj - vodící linie u severního schodiště a na Tržním nám. | [14 empty] | VV | 2 | 1 | True | 0 | ROZPOCET
| VV | plochaHj | 2,4*0,4+(9,55+0,6)*0,4 |  | 5.02 | [12 empty] | VV | 2 | 2 | True | 0 | ROZPOCET
| VV |  | skladba J - žulová mozaika u vlajky do malty | [14 empty] | VV | 2 | 1 | True | 0 | ROZPOCET
| VV | plochaJ | 54,5*1,2 |  | 65.4 | [12 empty] | VV | 2 | 2 | True | 0 | ROZPOCET
| VV |  | skladba K - Komunikace – rampová část vyhřívaná | [14 empty] | VV | 2 | 1 | True | 0 | ROZPOCET
| VV | plochaK | 103,3*1.1" plocha dle digi měření x koef.sklonu |  | 113.63 | [12 empty] | VV | 2 | 2 | True | 0 | ROZPOCET
| VV |  | Mezisoučet |  | 1720.88 | [12 empty] | VV | 2 | 3 | True | 0 | ROZPOCET
| VV |  | -1720,88 |  | -1720.88 | [12 empty] | VV | 2 | 2 | True | 0 | ROZPOCET
| VV |  | plochaA |  | 365 | [12 empty] | VV | 2 | 2 | True | 0 | ROZPOCET
| VV |  | Součet |  | 365 | [12 empty] | VV | 2 | 4 | True | 1 | ROZPOCET
38 | M | 59245013.1 | dlažba zámková vel.I 200x165x80mm šedá | m2 | 368.65 |  | 0 |  |  | základní |  | 0 | 0.152 | 56.0348 | 0 | 0 | 8 | M | 2 |  |  |  | ROZPOCET |  |  |  | 0 | 0 | 0 | 0 | 0 | 1 | 0 | 4 | 776344811
| VV |  | plochaA*1,01 |  | 368.65 | [12 empty] | VV | 2 | 2 | True | 1 | ROZPOCET
39 | K | 59641231 | Kladení dlažby z betonových vegetačních dlaždic pozemních komunikací s ložem z kameniva těženého nebo drceného tl. do 50 mm, s vyplněním spár a vegetačních otvorů, s hutněním vibrováním tl. 120 mm, bez rozlišení skupiny, pro plochy do 300 m2 | m2 | 183.626 |  | 0 |  |  | základní |  | 0 | 0.098 | 17.9953 | 0 | 0 | 4 | K | 2 |  |  |  | ROZPOCET |  |  |  | 0 | 0 | 0 | 0 | 0 | 1 | 0 | 4 | 1904329357
| VV |  | plochaB |  | 183.626 | [12 empty] | VV | 2 | 2 | True | 1 | ROZPOCET
40 | M | 592460 | dlažba plošná betonová vegetační 400x400x120mm šedá - vibrolisovaný beton | m2 | 187.299 |  | 0 |  |  | základní |  | 0 | 0.32287 | 60.4732 | 0 | 0 | 8 | M | 2 |  |  |  | ROZPOCET |  |  |  | 0 | 0 | 0 | 0 | 0 | 1 | 0 | 4 | 1135530183
| VV |  | plochaB*1,02 |  | 187.299 | [12 empty] | VV | 2 | 2 | True | 1 | ROZPOCET
41 | K | 596811220 | Kladení dlažby z betonových nebo kameninových dlaždic komunikací pro pěší s vyplněním spár a se smetením přebytečného materiálu na vzdálenost do 3 m s ložem z kameniva těženého tl. do 30 mm velikosti dlaždic přes 0,09 m2 do 0,25 m2, pro plochy do 50 m2 | m2 | 36.728 |  | 0 | CS ÚRS 2022 02 |  | základní |  | 0 | 0.101 | 3.7095 | 0 | 0 | 4 | K | 2 |  |  |  | ROZPOCET |  |  |  | 0 | 0 | 0 | 0 | 0 | 1 | 0 | 4 | 267846334
| Online PSC |  | https://podminky.urs.cz/item/CS_URS_2022_02/596811220 | [14 empty] | Online PSC | 2
| VV |  | plochaHk+plochaHi+plochaHj+plochaH |  | 36.728 | [12 empty] | VV | 2 | 2 | True | 1 | ROZPOCET
42 | M | 583811 | deska dlažební žula pro nevidomé 400x400mm tl 80mm, barva světle šedá - nopová | m2 | 5.171 |  | 0 |  |  | základní |  | 0 | 0.135 | 0.69809 | 0 | 0 | 8 | M | 2 |  |  |  | ROZPOCET |  |  |  | 0 | 0 | 0 | 0 | 0 | 1 | 0 | 4 | -1711411949
| VV |  | plochaHj*1,03 |  | 5.171 | [12 empty] | VV | 2 | 2 | True | 1 | ROZPOCET
43 | M | 583812 | deska dlažební žula pro nevidomé 400x600mm tl 80mm, barva světle šedá - drážkovaná | m2 | 12.937 |  | 0 |  |  | základní |  | 0 | 0.135 | 1.7465 | 0 | 0 | 8 | M | 2 |  |  |  | ROZPOCET |  |  |  | 0 | 0 | 0 | 0 | 0 | 1 | 0 | 4 | -1952988554
| VV |  | plochaHi*1,03 |  | 12.937 | [12 empty] | VV | 2 | 2 | True | 1 | ROZPOCET
44 | M | 583813 | deska dlažební hladká žula 250x600mm tl 80mm, barva světle šedá | m2 | 18.94 |  | 0 |  |  | základní |  | 0 | 0.135 | 2.5569 | 0 | 0 | 8 | M | 2 |  |  |  | ROZPOCET |  |  |  | 0 | 0 | 0 | 0 | 0 | 1 | 0 | 4 | 1055759653
| VV |  | plochaH*1,03 |  | 18.94 | [12 empty] | VV | 2 | 2 | True | 1 | ROZPOCET
45 | M | 592213000 | dlažba betonová pro nevidomé barva červená vel.200/100/60 mm | m2 | 0.783 |  | 0 |  |  | základní |  | 0 | 0.135 | 0.10571 | 0 | 0 | 8 | M | 2 |  |  |  | ROZPOCET |  |  |  | 0 | 0 | 0 | 0 | 0 | 1 | 0 | 4 | -1379598508
| VV |  | plochaHk*1,03 |  | 0.783 | [12 empty] | VV | 2 | 2 | True | 1 | ROZPOCET
46 | K | 59681131 | Kladení velkoformátové dlažby pozemních komunikací a komunikací pro pěší s ložem z kameniva tl. 40 mm, s vyplněním spár, s hutněním, vibrováním a se smetením přebytečného materiálu tl. do 100 mm, velikosti dlaždic do 0,5 m2, pro plochy do 300 m2 | m2 | 24.5 |  | 0 | CS ÚRS 2022 02 |  | základní |  | 0 | 0.0888 | 2.1756 | 0 | 0 | 4 | K | 2 |  |  |  | ROZPOCET |  |  |  | 0 | 0 | 0 | 0 | 0 | 1 | 0 | 4 | -1309306852
| Online PSC |  | https://podminky.urs.cz/item/CS_URS_2022_02/59681131 | [14 empty] | Online PSC | 2
| VV |  | plochaE |  | 24.5 | [12 empty] | VV | 2 | 2 | True | 1 | ROZPOCET
47 | K | 59681132 | Kladení velkoformátové kameninové dlažby tl do 100 mm velikosti do 0,5 m2 pl do 300 m2 do betonu C16/20 tl. 50 mm na mrazuvzdorné lepidlo | m2 | 476.308 |  | 0 |  |  | základní |  | 0 | 0.0888 | 42.2962 | 0 | 0 | 4 | K | 2 |  |  |  | ROZPOCET |  |  |  | 0 | 0 | 0 | 0 | 0 | 1 | 0 | 4 | 468763299
| VV |  | plochaC+plochaF |  | 476.308 | [12 empty] | VV | 2 | 2 | True | 1 | ROZPOCET
48 | M | 58382 | deska dlažební žula 700x350mm tl 60mm | m2 | 248.7 |  | 0 |  |  | základní |  | 0 | 0.135 | 33.5745 | 0 | 0 | 8 | M | 2 |  |  |  | ROZPOCET |  |  |  | 0 | 0 | 0 | 0 | 0 | 1 | 0 | 4 | 482333184
| VV |  | 248,7 |  | 248.7 | [12 empty] | VV | 2 | 2 | True | 1 | ROZPOCET
49 | M | 58381 | deska dlažební žula 700x700mm tl 100mm | m2 | 72.608 |  | 0 |  |  | základní |  | 0 | 0.135 | 9.8021 | 0 | 0 | 8 | M | 2 |  |  |  | ROZPOCET |  |  |  | 0 | 0 | 0 | 0 | 0 | 1 | 0 | 4 | -901353966
| VV |  | plochaF+plochaE |  | 252.108 | [12 empty] | VV | 2 | 2 | True | 0 | ROZPOCET
| VV |  | odpočet zachovalé dlažby ze severního atria 50 % | [14 empty] | VV | 2 | 1 | True | 0 | ROZPOCET
| VV |  | -BŽD2*0,5 |  | -51 | [12 empty] | VV | 2 | 2 | True | 0 | ROZPOCET
| VV |  | odpočet zachované dlažby z demontáže 50 % | [14 empty] | VV | 2 | 1 | True | 0 | ROZPOCET
| VV |  | -BŽD1*0,5 |  | -118.5 | [12 empty] | VV | 2 | 2 | True | 0 | ROZPOCET
| VV |  | odpočet atypického profilu kolem bazénku | [14 empty] | VV | 2 | 1 | True | 0 | ROZPOCET
| VV |  | -10,0 |  | -10 | [12 empty] | VV | 2 | 2 | True | 0 | ROZPOCET
| VV |  | Součet |  | 72.608 | [12 empty] | VV | 2 | 4 | True | 1 | ROZPOCET
50 | M | 58381,1 | deska dlažební žula 700x700mm tl 100mm vlnitá atypická | m2 | 2 |  | 0 |  |  | základní |  | 0 | 0.135 | 0.27 | 0 | 0 | 8 | M | 2 |  |  |  | ROZPOCET |  |  |  | 0 | 0 | 0 | 0 | 0 | 1 | 0 | 4 | -490411684
| VV |  | plocha nezachovalá z demontáže | [14 empty] | VV | 2 | 1 | True | 0 | ROZPOCET
| VV |  | 2,0 |  | 2 | [12 empty] | VV | 2 | 2 | True | 0 | ROZPOCET
| VV |  | Součet |  | 2 | [12 empty] | VV | 2 | 4 | True | 1 | ROZPOCET
51 | K | 596841120 | Kladení dlažby z betonových nebo kameninových dlaždic komunikací s vyplněním spár a se smetením přebytečného materiálu na vzdálenost do 3 m s ložem z cementové malty tl. do 30 mm velikosti dlaždic do 0,09 m2 (bez zámku), pro plochy do 50 m2 | m2 | 113.63 |  | 0 | CS ÚRS 2022 02 |  | základní |  | 0 | 0.1461 | 16.6013 | 0 | 0 | 4 | K | 2 |  |  |  | ROZPOCET |  |  |  | 0 | 0 | 0 | 0 | 0 | 1 | 0 | 4 | -1567705803
| Online PSC |  | https://podminky.urs.cz/item/CS_URS_2022_02/596841120 | [14 empty] | Online PSC | 2
| VV |  | plochaK |  | 113.63 | [12 empty] | VV | 2 | 2 | True | 1 | ROZPOCET
52 | M | 59245013.1 | dlažba zámková vel.I 200x165x80mm šedá | m2 | 114.766 |  | 0 |  |  | základní |  | 0 | 0.152 | 17.4444 | 0 | 0 | 8 | M | 2 |  |  |  | ROZPOCET |  |  |  | 0 | 0 | 0 | 0 | 0 | 1 | 0 | 4 | 581023901
| VV |  | plochaK*1,01 |  | 114.766 | [12 empty] | VV | 2 | 2 | True | 1 | ROZPOCET
| D | 8 | Trubní vedení |  |  |  | 0 |  |  |  |  | 0 |  | 5.9116 |  | 0 | 1 | D | 1 |  |  |  | ROZPOCET | [9 empty] | 0
53 | K | 895931 | Dvorní vpust dle PD vč mříže | kus | 2 |  | 0 |  |  | základní |  | 0 | 2.6149 | 5.2298 | 0 | 0 | 4 | K | 2 |  |  |  | ROZPOCET |  |  |  | 0 | 0 | 0 | 0 | 0 | 1 | 0 | 4 | 500906749
| VV |  | 2 |  | 2 | [12 empty] | VV | 2 | 2 | True | 1 | ROZPOCET
54 | K | 895941 | Odstranění dvorní vpusti | kus | 2 |  | 0 |  |  | základní |  | 0 | 0.3409 | 0.6818 | 0 | 0 | 4 | K | 2 |  |  |  | ROZPOCET |  |  |  | 0 | 0 | 0 | 0 | 0 | 1 | 0 | 4 | -1627210078
| VV |  | 2 |  | 2 | [12 empty] | VV | 2 | 2 | True | 1 | ROZPOCET
| D | 9 | Ostatní konstrukce a práce, bourání |  |  |  | 0 |  |  |  |  | 0 |  | 62.9227 |  | 49.133 | 1 | D | 1 |  |  |  | ROZPOCET | [9 empty] | 0
55 | K | 910000000.1 | Umělecké dílo "nerez kapky" - šetrná demontáž, přesun na jiné místo do 5km, uložení bez poplatku za uskladnění, po skončení stavby přesun zpět z místa uložení vzdálenosti do 5km, zpětná montáž na původní umístění | kpl | 1 |  | 0 |  |  | základní |  | 0 | 0 | 0 | 0 | 0 | 4 | K | 2 |  |  |  | ROZPOCET |  |  |  | 0 | 0 | 0 | 0 | 0 | 1 | 0 | 4 | -90631361
| VV |  | 1 |  | 1 | [12 empty] | VV | 2 | 2 | True | 1 | ROZPOCET
56 | K | 912111112.1 | Montáž zábrany parkovací tvaru sloupku do výšky 1000 mm se zabetonovanou patkou | kus | 5 |  | 0 |  |  | základní |  | 0 | 0.11171 | 0.55855 | 0 | 0 | 4 | K | 2 |  |  |  | ROZPOCET |  |  |  | 0 | 0 | 0 | 0 | 0 | 1 | 0 | 4 | 1980888265
| VV |  | 5 |  | 5 | [12 empty] | VV | 2 | 2 | True | 1 | ROZPOCET
57 | M | 7491.1 | sloupek ocelový pr 60mm, v 1000mm, pro zabránění vjezdu, barva antracit | kus | 5 |  | 0 |  |  | základní |  | 0 | 0.0075 | 0.0375 | 0 | 0 | 8 | M | 2 |  |  |  | ROZPOCET |  |  |  | 0 | 0 | 0 | 0 | 0 | 1 | 0 | 4 | -1400815370
| VV |  | 5 |  | 5 | [12 empty] | VV | 2 | 2 | True | 1 | ROZPOCET
58 | K | 914111111 | Montáž svislé dopravní značky základní velikosti do 1 m2 objímkami na sloupky nebo konzoly | kus | 2 |  | 0 | CS ÚRS 2022 02 |  | základní |  | 0 | 0.0007 | 0.0014 | 0 | 0 | 4 | K | 2 |  |  |  | ROZPOCET |  |  |  | 0 | 0 | 0 | 0 | 0 | 1 | 0 | 4 | -1773948461
| Online PSC |  | https://podminky.urs.cz/item/CS_URS_2022_02/914111111 | [14 empty] | Online PSC | 2
| VV |  | 2 |  | 2 | [12 empty] | VV | 2 | 2 | True | 1 | ROZPOCET
59 | M | 40445 | Dopravní značka rozměr základní retroreflexní dle PD | kus | 2 |  | 0 |  |  | základní |  | 0 | 0.005 | 0.01 | 0 | 0 | 8 | M | 2 |  |  |  | ROZPOCET |  |  |  | 0 | 0 | 0 | 0 | 0 | 1 | 0 | 4 | 2001959197
| VV |  | 2 |  | 2 | [12 empty] | VV | 2 | 2 | True | 1 | ROZPOCET
60 | K | 914511112 | Montáž sloupku dopravních značek délky do 3,5 m do hliníkové patky | kus | 1 |  | 0 | CS ÚRS 2022 02 |  | základní |  | 0 | 0.11241 | 0.11241 | 0 | 0 | 4 | K | 2 |  |  |  | ROZPOCET |  |  |  | 0 | 0 | 0 | 0 | 0 | 1 | 0 | 4 | -1730695059
| Online PSC |  | https://podminky.urs.cz/item/CS_URS_2022_02/914511112 | [14 empty] | Online PSC | 2
| VV |  | 1 |  | 1 | [12 empty] | VV | 2 | 2 | True | 1 | ROZPOCET
61 | M | 40445230 | sloupek pro dopravní značku Zn D 70mm v 3,5m | kus | 1 |  | 0 | CS ÚRS 2022 02 |  | základní |  | 0 | 0.0065 | 0.0065 | 0 | 0 | 8 | M | 2 |  |  |  | ROZPOCET |  |  |  | 0 | 0 | 0 | 0 | 0 | 1 | 0 | 4 | -1630042757
| VV |  | 1 |  | 1 | [12 empty] | VV | 2 | 2 | True | 1 | ROZPOCET
62 | K | 916131213 | Osazení silničního obrubníku betonového se zřízením lože, s vyplněním a zatřením spár cementovou maltou stojatého s boční opěrou z betonu prostého, do lože z betonu prostého | m | 131 |  | 0 | CS ÚRS 2022 02 |  | základní |  | 0 | 0.1554 | 20.3574 | 0 | 0 | 4 | K | 2 |  |  |  | ROZPOCET |  |  |  | 0 | 0 | 0 | 0 | 0 | 1 | 0 | 4 | 1775677570
| Online PSC |  | https://podminky.urs.cz/item/CS_URS_2022_02/916131213 | [14 empty] | Online PSC | 2
| VV |  | 131,0 |  | 131 | [12 empty] | VV | 2 | 2 | True | 1 | ROZPOCET
63 | M | 59217031 | obrubník betonový silniční 1000x150x250mm | m | 133.62 |  | 0 | CS ÚRS 2022 02 |  | základní |  | 0 | 0.08 | 10.6896 | 0 | 0 | 8 | M | 2 |  |  |  | ROZPOCET |  |  |  | 0 | 0 | 0 | 0 | 0 | 1 | 0 | 4 | -1552277019
| VV |  | 131,0*1,02 |  | 133.62 | [12 empty] | VV | 2 | 2 | True | 1 | ROZPOCET
64 | K | 916231213 | Osazení chodníkového obrubníku betonového se zřízením lože, s vyplněním a zatřením spár cementovou maltou stojatého s boční opěrou z betonu prostého, do lože z betonu prostého | m | 43 |  | 0 | CS ÚRS 2022 02 |  | základní |  | 0 | 0.1295 | 5.5685 | 0 | 0 | 4 | K | 2 |  |  |  | ROZPOCET |  |  |  | 0 | 0 | 0 | 0 | 0 | 1 | 0 | 4 | 1690419943
| Online PSC |  | https://podminky.urs.cz/item/CS_URS_2022_02/916231213 | [14 empty] | Online PSC | 2
| VV |  | 43,0 |  | 43 | [12 empty] | VV | 2 | 2 | True | 1 | ROZPOCET
65 | M | 59217016 | obrubník betonový chodníkový 1000x80x250mm | m | 43.86 |  | 0 | CS ÚRS 2022 02 |  | základní |  | 0 | 0.045 | 1.9737 | 0 | 0 | 8 | M | 2 |  |  |  | ROZPOCET |  |  |  | 0 | 0 | 0 | 0 | 0 | 1 | 0 | 4 | 1026530704
| VV |  | 43,0*1,02 |  | 43.86 | [12 empty] | VV | 2 | 2 | True | 1 | ROZPOCET
66 | K | 916241213 | Osazení obrubníku kamenného se zřízením lože, s vyplněním a zatřením spár cementovou maltou stojatého s boční opěrou z betonu prostého, do lože z betonu prostého | m | 44 |  | 0 | CS ÚRS 2022 02 |  | základní |  | 0 | 0.14067 | 6.1895 | 0 | 0 | 4 | K | 2 |  |  |  | ROZPOCET |  |  |  | 0 | 0 | 0 | 0 | 0 | 1 | 0 | 4 | 1367553233
| Online PSC |  | https://podminky.urs.cz/item/CS_URS_2022_02/916241213 | [14 empty] | Online PSC | 2
| VV |  | 44,0 |  | 44 | [12 empty] | VV | 2 | 2 | True | 1 | ROZPOCET
67 | M | 58380374 | obrubník kamenný žulový přímý 1000x120x250mm - ozn.OP7 | m | 44.88 |  | 0 | CS ÚRS 2022 02 |  | základní |  | 0 | 0.082 | 3.6802 | 0 | 0 | 8 | M | 2 |  |  |  | ROZPOCET |  |  |  | 0 | 0 | 0 | 0 | 0 | 1 | 0 | 4 | -1054510847
| P |  | Poznámka k položce: Hmotnost: 82 kg/bm | [14 empty] | P | 2
| VV |  | 44,0*1,02 |  | 44.88 | [12 empty] | VV | 2 | 2 | True | 1 | ROZPOCET
68 | K | 935113212.1 | Osazení a dodávka odvodňovacího betonového žlabu s krytou litinovou mříží - pro zatížení D400 | m | 9.5 |  | 0 |  |  | základní |  | 0 | 0.43819 | 4.1628 | 0 | 0 | 4 | K | 2 |  |  |  | ROZPOCET |  |  |  | 0 | 0 | 0 | 0 | 0 | 1 | 0 | 4 | 1108309014
| VV |  | ozn.1+6 | [14 empty] | VV | 2 | 1 | True | 0 | ROZPOCET
| VV |  | 5,5+4,0 |  | 9.5 | [12 empty] | VV | 2 | 2 | True | 0 | ROZPOCET
| VV |  | Součet |  | 9.5 | [12 empty] | VV | 2 | 4 | True | 1 | ROZPOCET
69 | K | 9351141 | Osazení a dodávka štěrbinového odvodňovacíhp betonového žlabuse základem z betonu prostého a s obetonováním rozměru do 450x500 mm bez obrubníku bez vnitřního spádu vč příslušenství - pro zatížení D400 | m | 10.5 |  | 0 |  |  | základní |  | 0 | 0.59184 | 6.2143 | 0 | 0 | 4 | K | 2 |  |  |  | ROZPOCET |  |  |  | 0 | 0 | 0 | 0 | 0 | 1 | 0 | 4 | 1940597234
| P |  | Poznámka k položce: V ceně jsou započteny i náklady na dodání štěrbinového žlabu včetně čistícího kusu, vpusťového kusu a záslepky | [14 empty] | P | 2
| VV |  | ozn.2+5 | [14 empty] | VV | 2 | 1 | True | 0 | ROZPOCET
| VV |  | 5,5+5,0 |  | 10.5 | [12 empty] | VV | 2 | 2 | True | 0 | ROZPOCET
| VV |  | Součet |  | 10.5 | [12 empty] | VV | 2 | 4 | True | 1 | ROZPOCET
70 | K | 935932111.1 | Osazení a dodávka odvodňovacího žlabu s litinovou mříží pro zatížení B125 | m | 11.5 |  | 0 |  |  | základní |  | 0 | 0.29221 | 3.3604 | 0 | 0 | 4 | K | 2 |  |  |  | ROZPOCET |  |  |  | 0 | 0 | 0 | 0 | 0 | 1 | 0 | 4 | -2004174492
| VV |  | ozn.3+4+7 | [14 empty] | VV | 2 | 1 | True | 0 | ROZPOCET
| VV |  | 8,5+1,5+1,5 |  | 11.5 | [12 empty] | VV | 2 | 2 | True | 0 | ROZPOCET
| VV |  | Součet |  | 11.5 | [12 empty] | VV | 2 | 4 | True | 1 | ROZPOCET
71 | K | 9660082 | Bourání liniových žlábků | m | 18 |  | 0 |  |  | základní |  | 0 | 0 | 0 | 2.1 | 37.8 | 4 | K | 2 |  |  |  | ROZPOCET |  |  |  | 0 | 0 | 0 | 0 | 0 | 1 | 0 | 4 | 698249355
| VV |  | 12,0+2,0+2,0*2 |  | 18 | [12 empty] | VV | 2 | 2 | True | 1 | ROZPOCET
72 | K | 966008221 | Bourání odvodňovacího žlabu s odklizením a uložením vybouraného materiálu na skládku na vzdálenost do 10 m nebo s naložením na dopravní prostředek betonového nebo polymerbetonového s krycím roštem šířky do 200 mm | m | 11 |  | 0 | CS ÚRS 2022 02 |  | základní |  | 0 | 0 | 0 | 0.9 | 9.9 | 4 | K | 2 |  |  |  | ROZPOCET |  |  |  | 0 | 0 | 0 | 0 | 0 | 1 | 0 | 4 | -379280476
| Online PSC |  | https://podminky.urs.cz/item/CS_URS_2022_02/966008221 | [14 empty] | Online PSC | 2
| VV |  | 5,5+5,5 |  | 11 | [12 empty] | VV | 2 | 2 | True | 1 | ROZPOCET
73 | K | 966051111 | Bourání palisád betonových osazených v řadě | m3 | 0.48 |  | 0 | CS ÚRS 2022 02 |  | základní |  | 0 | 0 | 0 | 2.6 | 1.248 | 4 | K | 2 |  |  |  | ROZPOCET |  |  |  | 0 | 0 | 0 | 0 | 0 | 1 | 0 | 4 | 716631141
| Online PSC |  | https://podminky.urs.cz/item/CS_URS_2022_02/966051111 | [14 empty] | Online PSC | 2
| VV |  | 0,4*0,20*3,0*2 |  | 0.48 | [12 empty] | VV | 2 | 2 | True | 1 | ROZPOCET
74 | K | 976071111 | Vybourání kovových madel, zábradlí, dvířek, zděří, kotevních želez madel a zábradlí - boční vstup | m | 5 |  | 0 | CS ÚRS 2022 02 |  | základní |  | 0 | 0 | 0 | 0.037 | 0.185 | 4 | K | 2 |  |  |  | ROZPOCET |  |  |  | 0 | 0 | 0 | 0 | 0 | 1 | 0 | 4 | 1855239666
| Online PSC |  | https://podminky.urs.cz/item/CS_URS_2022_02/976071111 | [14 empty] | Online PSC | 2
| VV |  | 5,0 |  | 5 | [12 empty] | VV | 2 | 2 | True | 1 | ROZPOCET
75 | K | 979054441 | Očištění vybouraných prvků komunikací od spojovacího materiálu s odklizením a uložením očištěných hmot a spojovacího materiálu na skládku na vzdálenost do 10 m dlaždic, desek nebo tvarovek s původním vyplněním spár kamenivem těženým | m2 | 210.5 |  | 0 | CS ÚRS 2022 02 |  | základní |  | 0 | 0 | 0 | 0 | 0 | 4 | K | 2 |  |  |  | ROZPOCET |  |  |  | 0 | 0 | 0 | 0 | 0 | 1 | 0 | 4 | -470533660
| Online PSC |  | https://podminky.urs.cz/item/CS_URS_2022_02/979054441 | [14 empty] | Online PSC | 2
| VV |  | BŽD1+BŽD2+BŽK |  | 380 | [12 empty] | VV | 2 | 2 | True | 0 | ROZPOCET
| VV |  | odpočet nepoužitelné žulové dlažby (50 %) | [14 empty] | VV | 2 | 1 | True | 0 | ROZPOCET
| VV |  | -(BŽD1+BŽD2)*0,5 |  | -169.5 | [12 empty] | VV | 2 | 2 | True | 0 | ROZPOCET
| VV |  | Součet |  | 210.5 | [12 empty] | VV | 2 | 4 | True | 1 | ROZPOCET
76 | K | 979054451 | Očištění vybouraných prvků komunikací od spojovacího materiálu s odklizením a uložením očištěných hmot a spojovacího materiálu na skládku na vzdálenost do 10 m zámkových dlaždic s vyplněním spár kamenivem | m2 | 1670.598 |  | 0 | CS ÚRS 2022 02 |  | základní |  | 0 | 0 | 0 | 0 | 0 | 4 | K | 2 |  |  |  | ROZPOCET |  |  |  | 0 | 0 | 0 | 0 | 0 | 1 | 0 | 4 | -1964077564
| Online PSC |  | https://podminky.urs.cz/item/CS_URS_2022_02/979054451 | [14 empty] | Online PSC | 2
| VV |  | BBD |  | 1670.598 | [12 empty] | VV | 2 | 2 | True | 1 | ROZPOCET
77 | K | 979054500.1 | Povrchová úprava a kontrola funkčnosti vlajkových stožárů | kus | 3 |  | 0 |  |  | základní |  | 0 | 0 | 0 | 0 | 0 | 4 | K | 2 |  |  |  | ROZPOCET |  |  |  | 0 | 0 | 0 | 0 | 0 | 1 | 0 | 4 | -230007481
| VV |  | 3 |  | 3 | [12 empty] | VV | 2 | 2 | True | 1 | ROZPOCET
| D | 997 | Přesun sutě |  |  |  | 0 |  |  |  |  | 0 |  | 0 |  | 0 | 1 | D | 1 |  |  |  | ROZPOCET | [9 empty] | 0
78 | K | 997221551 | Vodorovná doprava suti bez naložení, ale se složením a s hrubým urovnáním ze sypkých materiálů, na vzdálenost do 1 km | t | 990 |  | 0 | CS ÚRS 2022 02 |  | základní |  | 0 | 0 | 0 | 0 | 0 | 4 | K | 2 |  |  |  | ROZPOCET |  |  |  | 0 | 0 | 0 | 0 | 0 | 1 | 0 | 4 | 744146005
| Online PSC |  | https://podminky.urs.cz/item/CS_URS_2022_02/997221551 | [14 empty] | Online PSC | 2
| VV |  | podklady štěrkové a pískové | [14 empty] | VV | 2 | 1 | True | 0 | ROZPOCET
| VV |  | 24,0+966,0 |  | 990 | [12 empty] | VV | 2 | 2 | True | 0 | ROZPOCET
| VV |  | Součet |  | 990 | [12 empty] | VV | 2 | 4 | True | 1 | ROZPOCET
79 | K | 997221559.1 | Příplatek na větší vzdálenost než 1 km na skládku dodavatele sypkých hmot | t | 990 |  | 0 |  |  | základní |  | 0 | 0 | 0 | 0 | 0 | 4 | K | 2 |  |  |  | ROZPOCET |  |  |  | 0 | 0 | 0 | 0 | 0 | 1 | 0 | 4 | 319804702
| VV |  | 990,0 |  | 990 | [12 empty] | VV | 2 | 2 | True | 1 | ROZPOCET
80 | K | 997221561.0 | Vodorovná doprava suti ( kromě sypkých materiálů, zpětně použité dlažby a vyskladněného kusového materiálu na skládku investora) na skládku dodavatele | t | 827 |  | 0 |  |  | základní |  | 0 | 0 | 0 | 0 | 0 | 4 | K | 2 |  |  |  | ROZPOCET |  |  |  | 0 | 0 | 0 | 0 | 0 | 1 | 0 | 4 | 1459732032
| VV |  | celková suť | [14 empty] | VV | 2 | 1 | True | 0 | ROZPOCET
| VV |  | 2185,0 |  | 2185 | [12 empty] | VV | 2 | 2 | True | 0 | ROZPOCET
| VV |  | odpočet zpětně použité dlažby, vyskladněného materiálu investorovi a sypkého materiálu) | [14 empty] | VV | 2 | 1 | True | 0 | ROZPOCET
| VV |  | -(73,0+295,0+990,0) |  | -1358 | [12 empty] | VV | 2 | 2 | True | 0 | ROZPOCET
| VV |  | Součet |  | 827 | [12 empty] | VV | 2 | 4 | True | 1 | ROZPOCET
81 | K | 997221561.1 | Vodorovná doprava šetrně demontované dlažby ke zpětnému použití zádlažby v severním průčelí na meziskládku dodavatele vč.dopravy z meziskládky na místo osazení a vč.naložení | t | 73 |  | 0 |  |  | základní |  | 0 | 0 | 0 | 0 | 0 | 4 | K | 2 |  |  |  | ROZPOCET |  |  |  | 0 | 0 | 0 | 0 | 0 | 1 | 0 | 4 | 1021978565
| VV |  | zámková dlažba | [14 empty] | VV | 2 | 1 | True | 0 | ROZPOCET
| VV |  | plochaA*0,08*2,5 |  | 73 | [12 empty] | VV | 2 | 2 | True | 0 | ROZPOCET
| VV |  | Součet |  | 73 | [12 empty] | VV | 2 | 4 | True | 1 | ROZPOCET
82 | K | 997221561.2 | Vodorovná doprava suti bez naložení, ale se složením a s hrubým urovnáním z kusových materiálů, na vzdálenost do 10 km na skládku investora | t | 295.2 |  | 0 |  |  | základní |  | 0 | 0 | 0 | 0 | 0 | 4 | K | 2 |  |  |  | ROZPOCET |  |  |  | 0 | 0 | 0 | 0 | 0 | 1 | 0 | 4 | 832195534
| VV |  | dlažební kostky, zámková dlažba - 20 % dlažby poškozené - viz suť | [14 empty] | VV | 2 | 1 | True | 0 | ROZPOCET
| VV |  | 21,0+434,0*0,8 |  | 368.2 | [12 empty] | VV | 2 | 2 | True | 0 | ROZPOCET
| VV |  | odpočet dlažby použité zpět | [14 empty] | VV | 2 | 1 | True | 0 | ROZPOCET
| VV |  | -73,0 |  | -73 | [12 empty] | VV | 2 | 2 | True | 0 | ROZPOCET
| VV |  | Součet |  | 295.2 | [12 empty] | VV | 2 | 4 | True | 1 | ROZPOCET
83 | K | 997221580.1 | Odvoz a uskladnění dlažby betonové,kamenných prvků (obrubníků) k dalšímu použití | t | 250.455 |  | 0 |  |  | základní |  | 0 | 0 | 0 | 0 | 0 | 4 | K | 2 |  |  |  | ROZPOCET |  |  |  | 0 | 0 | 0 | 0 | 0 | 1 | 0 | 4 | 1860128205
| VV |  | zámková dlažba, staveništní komunikace - přebytek | [14 empty] | VV | 2 | 1 | True | 0 | ROZPOCET
| VV |  | (BBD-plochaA)*0,08*2,2 |  | 229.785 | [12 empty] | VV | 2 | 2 | True | 0 | ROZPOCET
| VV |  | žulové obrubníky | [14 empty] | VV | 2 | 1 | True | 0 | ROZPOCET
| VV |  | 69,0*0,05 |  | 3.45 | [12 empty] | VV | 2 | 2 | True | 0 | ROZPOCET
| VV |  | kostky | [14 empty] | VV | 2 | 1 | True | 0 | ROZPOCET
| VV |  | BŽK*0,12*3,5 |  | 17.22 | [12 empty] | VV | 2 | 2 | True | 0 | ROZPOCET
| VV |  | Součet |  | 250.455 | [12 empty] | VV | 2 | 4 | True | 1 | ROZPOCET
84 | K | 997221615 | Poplatek za uložení stavebního odpadu na skládce (skládkovné) z prostého betonu zatříděného do Katalogu odpadů pod kódem 17 01 01 | t | 828 |  | 0 | CS ÚRS 2022 02 |  | základní |  | 0 | 0 | 0 | 0 | 0 | 4 | K | 2 |  |  |  | ROZPOCET |  |  |  | 0 | 0 | 0 | 0 | 0 | 1 | 0 | 4 | 704958742
| Online PSC |  | https://podminky.urs.cz/item/CS_URS_2022_02/997221615 | [14 empty] | Online PSC | 2
| VV |  | celková suť | [14 empty] | VV | 2 | 1 | True | 0 | ROZPOCET
| VV |  | 2186,0 |  | 2186 | [12 empty] | VV | 2 | 2 | True | 0 | ROZPOCET
| VV |  | odpočet sypkých hmot, hmot dovezených na skládku investora a dlažby použité zpětně) | [14 empty] | VV | 2 | 1 | True | 0 | ROZPOCET
| VV |  | -(990,0+295,0+73,0) |  | -1358 | [12 empty] | VV | 2 | 2 | True | 0 | ROZPOCET
| VV |  | Součet |  | 828 | [12 empty] | VV | 2 | 4 | True | 1 | ROZPOCET
85 | K | 997221645 | Poplatek za uložení stavebního odpadu na skládce (skládkovné) asfaltového bez obsahu dehtu zatříděného do Katalogu odpadů pod kódem 17 03 02 | t | 10 |  | 0 | CS ÚRS 2022 02 |  | základní |  | 0 | 0 | 0 | 0 | 0 | 4 | K | 2 |  |  |  | ROZPOCET |  |  |  | 0 | 0 | 0 | 0 | 0 | 1 | 0 | 4 | 858840627
| Online PSC |  | https://podminky.urs.cz/item/CS_URS_2022_02/997221645 | [14 empty] | Online PSC | 2
| VV |  | 10,0 |  | 10 | [12 empty] | VV | 2 | 2 | True | 1 | ROZPOCET
86 | K | 997221655 | Poplatek za uložení stavebního odpadu na skládce (skládkovné) zeminy a kamení zatříděného do Katalogu odpadů pod kódem 17 05 04 | t | 990 |  | 0 | CS ÚRS 2022 02 |  | základní |  | 0 | 0 | 0 | 0 | 0 | 4 | K | 2 |  |  |  | ROZPOCET |  |  |  | 0 | 0 | 0 | 0 | 0 | 1 | 0 | 4 | 900166604
| Online PSC |  | https://podminky.urs.cz/item/CS_URS_2022_02/997221655 | [14 empty] | Online PSC | 2
| VV |  | 990,0 |  | 990 | [12 empty] | VV | 2 | 2 | True | 1 | ROZPOCET
87 | K | 997013609.1 | Poplatek za uložení stavebního odpadu na skládce (skládkovné) ze směsí | t | 15 |  | 0 |  |  | základní |  | 0 | 0 | 0 | 0 | 0 | 4 | K | 2 |  |  |  | ROZPOCET |  |  |  | 0 | 0 | 0 | 0 | 0 | 1 | 0 | 4 | -2095320021
| VV |  | 15,0 |  | 15 | [12 empty] | VV | 2 | 2 | True | 1 | ROZPOCET
| D | 998 | Přesun hmot |  |  |  | 0 |  |  |  |  | 0 |  | 0 |  | 0 | 1 | D | 1 |  |  |  | ROZPOCET | [9 empty] | 0
88 | K | 998223011 | Přesun hmot pro pozemní komunikace s krytem dlážděným dopravní vzdálenost do 200 m jakékoliv délky objektu | t | 1167.044 |  | 0 | CS ÚRS 2022 02 |  | základní |  | 0 | 0 | 0 | 0 | 0 | 4 | K | 2 |  |  |  | ROZPOCET |  |  |  | 0 | 0 | 0 | 0 | 0 | 1 | 0 | 4 | -1455214157
| Online PSC |  | https://podminky.urs.cz/item/CS_URS_2022_02/998223011 | [14 empty] | Online PSC | 2

## IO160.2 - Schody a opěrné...
[18 empty] | {f21547ef-ae3f-4eee-86c0-80fc2891cd49} | [5 empty] | a1 | 274,866 | 2
[18 empty] | 2 | [5 empty] | a10 | 21,36 | 2
| KRYCÍ LIST SOUPISU PRACÍ | [7 empty] | v --- níže se nacházejí doplnkové a pomocné údaje k sestavám --- v | [8 empty] | False | [5 empty] | a11 | 3,87 | 2
[24 empty] | a16 | 10,897 | 2
| Stavba: | [22 empty] | a17 | 37,695 | 2
|  | REVIZE 08 - REKONSTRUKCE A STAVEBNÍ ÚPRAVY MĚSTSKÉHO PLAVECKÉHO BAZÉNU V LIBERCI | [21 empty] | a2 | 256,971 | 2
| Objekt: | [22 empty] | a21 | 23,672 | 2
|  | D.2 - INŽENÝRSKÉ OBJEKTY | [21 empty] | a22 | 25,505 | 2
| Soupis: | [22 empty] | a23 | 111,786 | 2
|  | D.2.4 IO160 - Komunikace, chodníky a úpravy ploch | [21 empty] | a26 | 33,066 | 2
| Úroveň 3: | [22 empty] | a27 | 5,967 | 2
|  | IO160.2 - Schody a opěrné stěny | [21 empty] | a3 | 17,895 | 2
[24 empty] | a4 | 7,7 | 2
| KSO: |  |  |  |  | CC-CZ: | [17 empty] | a7 | 22,2 | 2
| Místo: |  |  |  |  | Datum: | 16. 10. 2023 | [16 empty] | a8 | 10,35 | 2
[24 empty] | a9 | 2,3 | 2
| Zadavatel: |  |  |  |  | IČ: | 00262978
|  | STATUTÁRNÍ MĚSTO LIBEREC |  |  |  | DIČ: | CZ00262978
| Uchazeč: |  |  |  |  | IČ: | Vyplň údaj
|  | Vyplň údaj |  |  |  | DIČ: | Vyplň údaj
| Projektant: |  |  |  |  | IČ: | 47450347
|  | ATELIER 11 HRADEC KRÁLOVÉ s.r.o. |  |  |  | DIČ: | CZ47450347
| Zpracovatel: |  |  |  |  | IČ:
|  | PROPOS Liberec s.r.o. |  |  |  | DIČ:
Poznámka:
| Cena bez DPH | [5 empty] | 0
|  |  | Základ daně |  |  | Sazba daně | Výše daně
| DPH | základní | 0 |  |  | 21% | 0
|  | snížená | 0 |  |  | 15% | 0
|  | zákl. přenesená | 0 |  |  | 21% | 0
|  | sníž. přenesená | 0 |  |  | 15% | 0
|  | nulová | 0 |  |  | 0% | 0
| Cena s DPH |  |  | v | CZK |  | 0
REKAPITULACE ČLENĚNÍ SOUPISU PRACÍ
Stavba:
REVIZE 08 - REKONSTRUKCE A STAVEBNÍ ÚPRAVY MĚSTSKÉHO PLAVECKÉHO BAZÉNU V LIBERCI
Objekt:
D.2 - INŽENÝRSKÉ OBJEKTY
Soupis:
D.2.4 IO160 - Komunikace, chodníky a úpravy ploch
Úroveň 3:
IO160.2 - Schody a opěrné stěny
Místo: | [5 empty] | Datum: | 16. 10. 2023
Zadavatel: |  |  | STATUTÁRNÍ MĚSTO LIBEREC |  |  | Projektant: | ATELIER 11 HRADEC KRÁLOVÉ s.r.o.
Uchazeč: |  |  | Vyplň údaj |  |  | Zpracovatel: | PROPOS Liberec s.r.o.
Kód dílu - Popis | [6 empty] | Cena celkem [CZK]
Náklady stavby celkem | [6 empty] | 0 | [11 empty] | -1
| HSV - Práce a dodávky HSV | [5 empty] | 0
| 1 - Zemní práce | [5 empty] | 0
| 2 - Zakládání | [5 empty] | 0
| 3 - Svislé a kompletní konstrukce | [5 empty] | 0
| 4 - Vodorovné konstrukce | [5 empty] | 0
| 6 - Úpravy povrchů, podlahy a osazování výplní | [5 empty] | 0
| 9 - Ostatní konstrukce a práce, bourání | [5 empty] | 0
| 997 - Přesun sutě | [5 empty] | 0
| 998 - Přesun hmot | [5 empty] | 0
| PSV - Práce a dodávky PSV | [5 empty] | 0
| 711 - Izolace proti vodě, vlhkosti a plynům | [5 empty] | 0
| 713 - Izolace tepelné | [5 empty] | 0
| 767 - Konstrukce zámečnické | [5 empty] | 0
| 772 - Podlahy z kamene | [5 empty] | 0
| 782 - Dokončovací práce - obklady z kamene | [5 empty] | 0
| 783 - Dokončovací práce - nátěry | [5 empty] | 0
SOUPIS PRACÍ
Stavba:
REVIZE 08 - REKONSTRUKCE A STAVEBNÍ ÚPRAVY MĚSTSKÉHO PLAVECKÉHO BAZÉNU V LIBERCI
Objekt:
D.2 - INŽENÝRSKÉ OBJEKTY
Soupis:
D.2.4 IO160 - Komunikace, chodníky a úpravy ploch
Úroveň 3:
IO160.2 - Schody a opěrné stěny
Místo: | [5 empty] | Datum: | 16. 10. 2023
Zadavatel: |  |  | STATUTÁRNÍ MĚSTO LIBEREC |  |  | Projektant: | ATELIER 11 HRADEC KRÁLOVÉ s.r.o.
Uchazeč: |  |  | Vyplň údaj |  |  | Zpracovatel: | PROPOS Liberec s.r.o.
PČ | Typ | Kód | Popis | MJ | Množství | J.cena [CZK] | Cena celkem [CZK] | Cenová soustava |  | DPH | J. Nh [h] | Nh celkem [h] | J. hmotnost [t] | Hmotnost celkem [t] | J. suť [t] | Suť Celkem [t]
Náklady soupisu celkem | [6 empty] | 0 |  |  |  |  | 0 |  | 146.7591 |  | 185.2953 |  | D | -1 | [13 empty] | 0
| D | HSV | Práce a dodávky HSV |  |  |  | 0 |  |  |  |  | 0 |  | 141.1327 |  | 164.4209 | 1 | D | 0 |  |  |  | ROZPOCET | [9 empty] | 0
| D | 1 | Zemní práce |  |  |  | 0 |  |  |  |  | 0 |  | 0 |  | 22.7562 | 1 | D | 1 |  |  |  | ROZPOCET | [9 empty] | 0
1 | K | 113107332 | Odstranění podkladů nebo krytů strojně plochy jednotlivě do 50 m2 s přemístěním hmot na skládku na vzdálenost do 3 m nebo s naložením na dopravní prostředek z betonu prostého, o tl. vrstvy přes 150 do 300 mm | m2 | 36.41 |  | 0 | CS ÚRS 2022 02 |  | základní |  | 0 | 0 | 0 | 0.625 | 22.7562 | 4 | K | 2 |  |  |  | ROZPOCET |  |  |  | 0 | 0 | 0 | 0 | 0 | 1 | 0 | 4 | -1771153921
| Online PSC |  | https://podminky.urs.cz/item/CS_URS_2022_02/113107332 | [14 empty] | Online PSC | 2
| VV |  | rampa | [14 empty] | VV | 2 | 1 | True | 0 | ROZPOCET
| VV |  | (5,455+1,47+0,8)*1,0+(3,9+0,5*2)*1,5+8,5*(2,8+2,22)/2 |  | 36.41 | [12 empty] | VV | 2 | 2 | True | 0 | ROZPOCET
| VV |  | Součet |  | 36.41 | [12 empty] | VV | 2 | 4 | True | 1 | ROZPOCET
2 | K | 132251104 | Hloubení nezapažených rýh šířky do 800 mm strojně s urovnáním dna do předepsaného profilu a spádu v hornině třídy těžitelnosti I skupiny 3 přes 100 m3 | m3 | 274.866 |  | 0 | CS ÚRS 2022 02 |  | základní |  | 0 | 0 | 0 | 0 | 0 | 4 | K | 2 |  |  |  | ROZPOCET |  |  |  | 0 | 0 | 0 | 0 | 0 | 1 | 0 | 4 | 1335659280
| Online PSC |  | https://podminky.urs.cz/item/CS_URS_2022_02/132251104 | [14 empty] | Online PSC | 2
| VV |  | "1+2" (3,01+4,415)*0,6*0,8*4+(6,275+5,01)*1,2*0,6*4+6,275*0,6*(6,895-5,4) |  | 52.385 | [12 empty] | VV | 2 | 2 | True | 0 | ROZPOCET
| VV |  | 12,735*0,6*(1,2*2+0,5) |  | 22.159 | [12 empty] | VV | 2 | 2 | True | 0 | ROZPOCET
| VV |  | "4" 1,85*0,6*0,5*4+2,18*0,6*0,5*6+3,885*0,6*2*0,85 |  | 10.107 | [12 empty] | VV | 2 | 2 | True | 0 | ROZPOCET
| VV |  | "5" (5,33+2,365+1,245+9,84+7,46+0,72+3,45)*(1,2*2+0,5)+2,35*1,6*1,2 |  | 92.701 | [12 empty] | VV | 2 | 2 | True | 0 | ROZPOCET
| VV |  | "6" (3,9+1,77)*0,6*1,2*2 |  | 8.165 | [12 empty] | VV | 2 | 2 | True | 0 | ROZPOCET
| VV |  | "rampa" (3,9+1*2)*0,75*1+(3,9+5,455+1,47)*1*1+(2,8+2,22)*0,5*8,5*0,5 |  | 25.918 | [12 empty] | VV | 2 | 2 | True | 0 | ROZPOCET
| VV |  | Mezisoučet |  | 211.435 | [12 empty] | VV | 2 | 3 | True | 0 | ROZPOCET
| VV |  | přípočet 30 % na lokální rozšířený výkop pro bednění | [14 empty] | VV | 2 | 1 | True | 0 | ROZPOCET
| VV |  | 211,435*0,3 |  | 63.431 | [12 empty] | VV | 2 | 2 | True | 0 | ROZPOCET
| VV | a1 | Součet |  | 274.866 | [12 empty] | VV | 2 | 4 | True | 1 | ROZPOCET
3 | K | 162351103 | Vodorovné přemístění výkopku nebo sypaniny po suchu na obvyklém dopravním prostředku, bez naložení výkopku, avšak se složením bez rozhrnutí z horniny třídy těžitelnosti I skupiny 1 až 3 na vzdálenost přes 50 do 500 m | m3 | 513.942 |  | 0 | CS ÚRS 2022 02 |  | základní |  | 0 | 0 | 0 | 0 | 0 | 4 | K | 2 |  |  |  | ROZPOCET |  |  |  | 0 | 0 | 0 | 0 | 0 | 1 | 0 | 4 | -1684472721
| Online PSC |  | https://podminky.urs.cz/item/CS_URS_2022_02/162351103 | [14 empty] | Online PSC | 2
| VV |  | a2*2 |  | 513.942 | [12 empty] | VV | 2 | 2 | True | 1 | ROZPOCET
4 | K | 162751117 | Vodorovné přemístění výkopku nebo sypaniny po suchu na obvyklém dopravním prostředku, bez naložení výkopku, avšak se složením bez rozhrnutí z horniny třídy těžitelnosti I skupiny 1 až 3 na vzdálenost přes 9 000 do 10 000 m | m3 | 17.895 |  | 0 | CS ÚRS 2022 02 |  | základní |  | 0 | 0 | 0 | 0 | 0 | 4 | K | 2 |  |  |  | ROZPOCET |  |  |  | 0 | 0 | 0 | 0 | 0 | 1 | 0 | 4 | 1034109052
| Online PSC |  | https://podminky.urs.cz/item/CS_URS_2022_02/162751117 | [14 empty] | Online PSC | 2
| VV | a3 | a1-a2 |  | 17.895 | [12 empty] | VV | 2 | 2 | True | 1 | ROZPOCET
5 | K | 162751117.1 | Vodorovné přemístění výkopku nebo sypaniny po suchu na skládku dodavatele | m3 | 17.895 |  | 0 |  |  | základní |  | 0 | 0 | 0 | 0 | 0 | 4 | K | 2 |  |  |  | ROZPOCET |  |  |  | 0 | 0 | 0 | 0 | 0 | 1 | 0 | 4 | 1210627693
| VV |  | a3 |  | 17.895 | [12 empty] | VV | 2 | 2 | True | 1 | ROZPOCET
6 | K | 167151111 | Nakládání, skládání a překládání neulehlého výkopku nebo sypaniny strojně nakládání, množství přes 100 m3, z hornin třídy těžitelnosti I, skupiny 1 až 3 | m3 | 256.971 |  | 0 | CS ÚRS 2022 02 |  | základní |  | 0 | 0 | 0 | 0 | 0 | 4 | K | 2 |  |  |  | ROZPOCET |  |  |  | 0 | 0 | 0 | 0 | 0 | 1 | 0 | 4 | 522181861
| Online PSC |  | https://podminky.urs.cz/item/CS_URS_2022_02/167151111 | [14 empty] | Online PSC | 2
| VV |  | a2 |  | 256.971 | [12 empty] | VV | 2 | 2 | True | 1 | ROZPOCET
7 | K | 171201231 | Poplatek za uložení stavebního odpadu na recyklační skládce (skládkovné) zeminy a kamení zatříděného do Katalogu odpadů pod kódem 17 05 04 | t | 32.211 |  | 0 | CS ÚRS 2022 02 |  | základní |  | 0 | 0 | 0 | 0 | 0 | 4 | K | 2 |  |  |  | ROZPOCET |  |  |  | 0 | 0 | 0 | 0 | 0 | 1 | 0 | 4 | 1093596775
| Online PSC |  | https://podminky.urs.cz/item/CS_URS_2022_02/171201231 | [14 empty] | Online PSC | 2
| VV |  | a3*1,8 |  | 32.211 | [12 empty] | VV | 2 | 2 | True | 1 | ROZPOCET
8 | K | 174151101 | Zásyp sypaninou z jakékoliv horniny strojně s uložením výkopku ve vrstvách se zhutněním jam, šachet, rýh nebo kolem objektů v těchto vykopávkách | m3 | 256.971 |  | 0 | CS ÚRS 2022 02 |  | základní |  | 0 | 0 | 0 | 0 | 0 | 4 | K | 2 |  |  |  | ROZPOCET |  |  |  | 0 | 0 | 0 | 0 | 0 | 1 | 0 | 4 | -1213960702
| Online PSC |  | https://podminky.urs.cz/item/CS_URS_2022_02/174151101 | [14 empty] | Online PSC | 2
| VV | a2 | a1-2,35*1,2*0,4-(3,9+1*2)*0,4*0,75-(3,9+5,455+1,47)*0,4*1-(2,8+2,22)*0,5*8,5*0,5 |  | 256.971 | [12 empty] | VV | 2 | 2 | True | 1 | ROZPOCET
| D | 2 | Zakládání |  |  |  | 0 |  |  |  |  | 0 |  | 69.732 |  | 0 | 1 | D | 1 |  |  |  | ROZPOCET | [9 empty] | 0
9 | K | 271572211 | Podsyp pod základové konstrukce se zhutněním a urovnáním povrchu ze štěrkopísku netříděného | m3 | 18.789 |  | 0 | CS ÚRS 2022 02 |  | základní |  | 0 | 1.98 | 37.2022 | 0 | 0 | 4 | K | 2 |  |  |  | ROZPOCET |  |  |  | 0 | 0 | 0 | 0 | 0 | 1 | 0 | 4 | 223029501
| Online PSC |  | https://podminky.urs.cz/item/CS_URS_2022_02/271572211 | [14 empty] | Online PSC | 2
| VV |  | rampa | [14 empty] | VV | 2 | 1 | True | 0 | ROZPOCET
| VV |  | (3,9-0,4)/2*0,6*0,3 |  | 0.315 | [12 empty] | VV | 2 | 2 | True | 0 | ROZPOCET
| VV |  | 9,0*1,4*1,25 |  | 15.75 | [12 empty] | VV | 2 | 2 | True | 0 | ROZPOCET
| VV |  | schody A - podsyp pod prefa schodištěm | [14 empty] | VV | 2 | 1 | True | 0 | ROZPOCET
| VV |  | (3,01+4,415)/2*3,5*0,1+2,4*1,85*0,1+(0,9*2,18+3,6*2,18)*0,1 |  | 2.724 | [12 empty] | VV | 2 | 2 | True | 0 | ROZPOCET
| VV |  | Součet |  | 18.789 | [12 empty] | VV | 2 | 4 | True | 1 | ROZPOCET
10 | K | 274322511 | Základy z betonu železového (bez výztuže) pasy z betonu se zvýšenými nároky na prostředí tř. C 25/30 | m3 | 3.92 |  | 0 | CS ÚRS 2022 02 |  | základní |  | 0 | 2.4533 | 9.6169 | 0 | 0 | 4 | K | 2 |  |  |  | ROZPOCET |  |  |  | 0 | 0 | 0 | 0 | 0 | 1 | 0 | 4 | 521449435
| Online PSC |  | https://podminky.urs.cz/item/CS_URS_2022_02/274322511 | [14 empty] | Online PSC | 2
| VV |  | schodiště A | [14 empty] | VV | 2 | 1 | True | 0 | ROZPOCET
| VV |  | 3,0*0,4*0,8 |  | 0.96 | [12 empty] | VV | 2 | 2 | True | 0 | ROZPOCET
| VV |  | 4,35*0,8*0,4 |  | 1.392 | [12 empty] | VV | 2 | 2 | True | 0 | ROZPOCET
| VV |  | schodiště C | [14 empty] | VV | 2 | 1 | True | 0 | ROZPOCET
| VV |  | 1,8*0,35*0,5 |  | 0.315 | [12 empty] | VV | 2 | 2 | True | 0 | ROZPOCET
| VV |  | 1,8*0,35*0,4 |  | 0.252 | [12 empty] | VV | 2 | 2 | True | 0 | ROZPOCET
| VV |  | schodiště D | [14 empty] | VV | 2 | 1 | True | 0 | ROZPOCET
| VV |  | 2,2*0,5*0,35 |  | 0.385 | [12 empty] | VV | 2 | 2 | True | 0 | ROZPOCET
| VV |  | 2,2*0,4*0,35*2 |  | 0.616 | [12 empty] | VV | 2 | 2 | True | 0 | ROZPOCET
| VV |  | Součet |  | 3.92 | [12 empty] | VV | 2 | 4 | True | 1 | ROZPOCET
11 | K | 274351121 | Bednění základů pasů rovné zřízení | m2 | 20.72 |  | 0 | CS ÚRS 2022 02 |  | základní |  | 0 | 0.00269 | 0.055737 | 0 | 0 | 4 | K | 2 |  |  |  | ROZPOCET |  |  |  | 0 | 0 | 0 | 0 | 0 | 1 | 0 | 4 | -22230193
| Online PSC |  | https://podminky.urs.cz/item/CS_URS_2022_02/274351121 | [14 empty] | Online PSC | 2
| VV |  | schodiště A | [14 empty] | VV | 2 | 1 | True | 0 | ROZPOCET
| VV |  | 3,0*0,8*2 |  | 4.8 | [12 empty] | VV | 2 | 2 | True | 0 | ROZPOCET
| VV |  | 4,35*0,8*2 |  | 6.96 | [12 empty] | VV | 2 | 2 | True | 0 | ROZPOCET
| VV |  | schodiště C | [14 empty] | VV | 2 | 1 | True | 0 | ROZPOCET
| VV |  | 1,8*0,5*2 |  | 1.8 | [12 empty] | VV | 2 | 2 | True | 0 | ROZPOCET
| VV |  | 1,8*0,4*2 |  | 1.44 | [12 empty] | VV | 2 | 2 | True | 0 | ROZPOCET
| VV |  | schodiště D | [14 empty] | VV | 2 | 1 | True | 0 | ROZPOCET
| VV |  | 2,2*0,5*2 |  | 2.2 | [12 empty] | VV | 2 | 2 | True | 0 | ROZPOCET
| VV |  | 2,2*0,4*2*2 |  | 3.52 | [12 empty] | VV | 2 | 2 | True | 0 | ROZPOCET
| VV |  | Součet |  | 20.72 | [12 empty] | VV | 2 | 4 | True | 1 | ROZPOCET
12 | K | 274351122 | Bednění základů pasů rovné odstranění | m2 | 20.72 |  | 0 | CS ÚRS 2022 02 |  | základní |  | 0 | 0 | 0 | 0 | 0 | 4 | K | 2 |  |  |  | ROZPOCET |  |  |  | 0 | 0 | 0 | 0 | 0 | 1 | 0 | 4 | 1187140359
| Online PSC |  | https://podminky.urs.cz/item/CS_URS_2022_02/274351122 | [14 empty] | Online PSC | 2
| VV |  | 20,72 |  | 20.72 | [12 empty] | VV | 2 | 2 | True | 1 | ROZPOCET
13 | K | 274361821 | Výztuž základů pasů z betonářské oceli 10 505 (R) nebo BSt 500 | t | 0.314 |  | 0 | CS ÚRS 2022 02 |  | základní |  | 0 | 1.0606 | 0.33303 | 0 | 0 | 4 | K | 2 |  |  |  | ROZPOCET |  |  |  | 0 | 0 | 0 | 0 | 0 | 1 | 0 | 4 | -1700346639
| Online PSC |  | https://podminky.urs.cz/item/CS_URS_2022_02/274361821 | [14 empty] | Online PSC | 2
| VV |  | předpoklad 80 kg/m | [14 empty] | VV | 2 | 1 | True | 0 | ROZPOCET
| VV |  | 3,92*80,0*0,001 |  | 0.314 | [12 empty] | VV | 2 | 2 | True | 0 | ROZPOCET
| VV |  | Součet |  | 0.314 | [12 empty] | VV | 2 | 4 | True | 1 | ROZPOCET
14 | K | 279113145 | Základové zdi z tvárnic ztraceného bednění včetně výplně z betonu bez zvláštních nároků na vliv prostředí třídy C 20/25, tloušťky zdiva přes 300 do 400 mm | m2 | 22.2 |  | 0 | CS ÚRS 2022 02 |  | základní |  | 0 | 1.0146 | 22.5241 | 0 | 0 | 4 | K | 2 |  |  |  | ROZPOCET |  |  |  | 0 | 0 | 0 | 0 | 0 | 1 | 0 | 4 | -1110733149
| Online PSC |  | https://podminky.urs.cz/item/CS_URS_2022_02/279113145 | [14 empty] | Online PSC | 2
| VV |  | rampa | [14 empty] | VV | 2 | 1 | True | 0 | ROZPOCET
| VV |  | 9,0*1,0+1,8*0,5+1,0*(0,5+1,0)+3,9*0,5+0,6*0,5 |  | 13.65 | [12 empty] | VV | 2 | 2 | True | 0 | ROZPOCET
| VV |  | schodiště C | [14 empty] | VV | 2 | 1 | True | 0 | ROZPOCET
| VV |  | 1,5*(1,8+3,9) |  | 8.55 | [12 empty] | VV | 2 | 2 | True | 0 | ROZPOCET
| VV | a7 | Součet |  | 22.2 | [12 empty] | VV | 2 | 4 | True | 1 | ROZPOCET
| D | 3 | Svislé a kompletní konstrukce |  |  |  | 0 |  |  |  |  | 0 |  | 18.889 |  | 0 | 1 | D | 1 |  |  |  | ROZPOCET | [9 empty] | 0
15 | K | 311113144 | Nadzákladové zdi z tvárnic ztraceného bednění hladkých, včetně výplně z betonu třídy C 20/25, tloušťky zdiva přes 250 do 300 mm | m2 | 5.967 |  | 0 | CS ÚRS 2022 02 |  | základní |  | 0 | 0.71546 | 4.2691 | 0 | 0 | 4 | K | 2 |  |  |  | ROZPOCET |  |  |  | 0 | 0 | 0 | 0 | 0 | 1 | 0 | 4 | -1376065003
| Online PSC |  | https://podminky.urs.cz/item/CS_URS_2022_02/311113144 | [14 empty] | Online PSC | 2
| VV |  | schodiště C | [14 empty] | VV | 2 | 1 | True | 0 | ROZPOCET
| VV | a27 | 1,53*3,9 |  | 5.967 | [12 empty] | VV | 2 | 2 | True | 0 | ROZPOCET
| VV |  | Součet |  | 5.967 | [12 empty] | VV | 2 | 4 | True | 1 | ROZPOCET
16 | K | 311113212 | Nadzákladové zdi z tvárnic ztraceného bednění štípaných, včetně výplně z betonu třídy C 20/25 přírodních, tloušťky zdiva 200 mm | m2 | 2.74 |  | 0 | CS ÚRS 2022 02 |  | základní |  | 0 | 0.43939 | 1.2039 | 0 | 0 | 4 | K | 2 |  |  |  | ROZPOCET |  |  |  | 0 | 0 | 0 | 0 | 0 | 1 | 0 | 4 | 304446867
| Online PSC |  | https://podminky.urs.cz/item/CS_URS_2022_02/311113212 | [14 empty] | Online PSC | 2
| VV |  | rampa | [14 empty] | VV | 2 | 1 | True | 0 | ROZPOCET
| VV |  | 9,0*0,2 |  | 1.8 | [12 empty] | VV | 2 | 2 | True | 0 | ROZPOCET
| VV |  | (3,9+0,8)*0,2 |  | 0.94 | [12 empty] | VV | 2 | 2 | True | 0 | ROZPOCET
| VV |  | Součet |  | 2.74 | [12 empty] | VV | 2 | 4 | True | 1 | ROZPOCET
17 | K | 311113214 | Nadzákladové zdi z tvárnic ztraceného bednění štípaných, včetně výplně z betonu třídy C 20/25přírodních, tloušťky zdiva 300 mm | m2 | 12.65 |  | 0 | CS ÚRS 2022 02 |  | základní |  | 0 | 0.68272 | 8.6364 | 0 | 0 | 4 | K | 2 |  |  |  | ROZPOCET |  |  |  | 0 | 0 | 0 | 0 | 0 | 1 | 0 | 4 | 145643046
| Online PSC |  | https://podminky.urs.cz/item/CS_URS_2022_02/311113214 | [14 empty] | Online PSC | 2
| VV |  | rampa | [14 empty] | VV | 2 | 1 | True | 0 | ROZPOCET
| VV | a8 | 9,0*1,0+(0,25+1,25)/2*1,8 |  | 10.35 | [12 empty] | VV | 2 | 2 | True | 0 | ROZPOCET
| VV | a9 | 3,9*0,5+0,7*0,5 |  | 2.3 | [12 empty] | VV | 2 | 2 | True | 0 | ROZPOCET
| VV |  | Součet |  | 12.65 | [12 empty] | VV | 2 | 4 | True | 1 | ROZPOCET
18 | K | 311361821 | Výztuž nadzákladových zdí nosných svislých nebo odkloněných od svislice, rovných nebo oblých z betonářské oceli 10 505 (R) nebo BSt 500 | t | 0.751 |  | 0 | CS ÚRS 2022 02 |  | základní |  | 0 | 1.0492 | 0.78796 | 0 | 0 | 4 | K | 2 |  |  |  | ROZPOCET |  |  |  | 0 | 0 | 0 | 0 | 0 | 1 | 0 | 4 | 911261275
| Online PSC |  | https://podminky.urs.cz/item/CS_URS_2022_02/311361821 | [14 empty] | Online PSC | 2
| VV |  | předpoklad 50 kg/m3 | [14 empty] | VV | 2 | 1 | True | 0 | ROZPOCET
| VV |  | (a7*0,4+a8*0,3+a9*0,3+(9,0+3,9+0,8)*0,2*0,2)*0,05+a27*0,3*0,05 |  | 0.751 | [12 empty] | VV | 2 | 2 | True | 0 | ROZPOCET
| VV |  | Součet |  | 0.751 | [12 empty] | VV | 2 | 4 | True | 1 | ROZPOCET
19 | K | 327324127 | Opěrné zdi a valy z betonu železového odolný proti agresivnímu prostředí tř. C 25/30 | m3 | 25.505 |  | 0 | CS ÚRS 2022 02 |  | základní |  | 0 | 0 | 0 | 0 | 0 | 4 | K | 2 |  |  |  | ROZPOCET |  |  |  | 0 | 0 | 0 | 0 | 0 | 1 | 0 | 4 | 1404045713
| Online PSC |  | https://podminky.urs.cz/item/CS_URS_2022_02/327324127 | [14 empty] | Online PSC | 2
| VV |  | dle bouraných zdí | [14 empty] | VV | 2 | 1 | True | 0 | ROZPOCET
| VV |  | a21 |  | 23.672 | [12 empty] | VV | 2 | 2 | True | 0 | ROZPOCET
| VV |  | prodloužení obloukové zdi kolem fontány | [14 empty] | VV | 2 | 1 | True | 0 | ROZPOCET
| VV |  | 2,35*0,4*1,95 |  | 1.833 | [12 empty] | VV | 2 | 2 | True | 0 | ROZPOCET
| VV | a22 | Součet |  | 25.505 | [12 empty] | VV | 2 | 4 | True | 1 | ROZPOCET
20 | K | 327351211 | Bednění opěrných zdí a valů svislých i skloněných, výšky do 20 m zřízení | m2 | 111.786 |  | 0 | CS ÚRS 2022 02 |  | základní |  | 0 | 0.00237 | 0.26493 | 0 | 0 | 4 | K | 2 |  |  |  | ROZPOCET |  |  |  | 0 | 0 | 0 | 0 | 0 | 1 | 0 | 4 | -400922919
| Online PSC |  | https://podminky.urs.cz/item/CS_URS_2022_02/327351211 | [14 empty] | Online PSC | 2
| VV |  | (6,275*(7,21-4,2)-0,905*1,95-1,325*0,9-0,25*2,98-0,61*0,25*0,5)*2 |  | 30.219 | [12 empty] | VV | 2 | 2 | True | 0 | ROZPOCET
| VV |  | (5,01*(7,31-4,2)-2,84*1,41-1*1,95-1,335*0,9)*2 |  | 16.85 | [12 empty] | VV | 2 | 2 | True | 0 | ROZPOCET
| VV |  | 12,75*1,7*2 |  | 43.35 | [12 empty] | VV | 2 | 2 | True | 0 | ROZPOCET
| VV |  | (3,35*1,78-0,53*1,2-0,6*1,52*0,5-0,6*0,3+0,6*1,7)*2 |  | 11.422 | [12 empty] | VV | 2 | 2 | True | 0 | ROZPOCET
| VV |  | (2,35*2+0,4)*1,95 |  | 9.945 | [12 empty] | VV | 2 | 2 | True | 0 | ROZPOCET
| VV | a23 | Součet |  | 111.786 | [12 empty] | VV | 2 | 4 | True | 1 | ROZPOCET
21 | K | 327351221 | Bednění opěrných zdí a valů svislých i skloněných, výšky do 20 m odstranění | m2 | 111.786 |  | 0 | CS ÚRS 2022 02 |  | základní |  | 0 | 0 | 0 | 0 | 0 | 4 | K | 2 |  |  |  | ROZPOCET |  |  |  | 0 | 0 | 0 | 0 | 0 | 1 | 0 | 4 | 1970287694
| Online PSC |  | https://podminky.urs.cz/item/CS_URS_2022_02/327351221 | [14 empty] | Online PSC | 2
| VV |  | a23 |  | 111.786 | [12 empty] | VV | 2 | 2 | True | 1 | ROZPOCET
22 | K | 327351300 | Příplatek na pohledově kvalitní železobeton opěrných zdí nad úrovní terénu | m2 | 44.714 |  | 0 |  |  | základní |  | 0 | 0 | 0 | 0 | 0 | 4 | K | 2 |  |  |  | ROZPOCET |  |  |  | 0 | 0 | 0 | 0 | 0 | 1 | 0 | 4 | 545914709
| VV |  | a23 |  | 111.786 | [12 empty] | VV | 2 | 2 | True | 0 | ROZPOCET
| VV |  | odpočet cca 60 % plochy pod terénem | [14 empty] | VV | 2 | 1 | True | 0 | ROZPOCET
| VV |  | -a23*0,6 |  | -67.072 | [12 empty] | VV | 2 | 2 | True | 0 | ROZPOCET
| VV |  | Součet |  | 44.714 | [12 empty] | VV | 2 | 4 | True | 1 | ROZPOCET
23 | K | 327361006 | Výztuž opěrných zdí a valů průměru do 12 mm, z oceli 10 505 (R) nebo BSt 500 | t | 3.571 |  | 0 | CS ÚRS 2022 02 |  | základní |  | 0 | 1.0436 | 3.7267 | 0 | 0 | 4 | K | 2 |  |  |  | ROZPOCET |  |  |  | 0 | 0 | 0 | 0 | 0 | 1 | 0 | 4 | 1304793565
| Online PSC |  | https://podminky.urs.cz/item/CS_URS_2022_02/327361006 | [14 empty] | Online PSC | 2
| VV |  | předpoklad 140 kg/m3 | [14 empty] | VV | 2 | 1 | True | 0 | ROZPOCET
| VV |  | a22*0,14 |  | 3.571 | [12 empty] | VV | 2 | 2 | True | 0 | ROZPOCET
| VV |  | Součet |  | 3.571 | [12 empty] | VV | 2 | 4 | True | 1 | ROZPOCET
| D | 4 | Vodorovné konstrukce |  |  |  | 0 |  |  |  |  | 0 |  | 37.071 |  | 0 | 1 | D | 1 |  |  |  | ROZPOCET | [9 empty] | 0
24 | K | 430321414 | Schodišťové konstrukce a rampy z betonu železového (bez výztuže) stupně, schodnice, ramena, podesty s nosníky tř. C 25/30 | m3 | 10.897 |  | 0 | CS ÚRS 2022 02 |  | základní |  | 0 | 2.4534 | 26.7344 | 0 | 0 | 4 | K | 2 |  |  |  | ROZPOCET |  |  |  | 0 | 0 | 0 | 0 | 0 | 1 | 0 | 4 | -492416413
| Online PSC |  | https://podminky.urs.cz/item/CS_URS_2022_02/430321414 | [14 empty] | Online PSC | 2
| VV |  | rampy | [14 empty] | VV | 2 | 1 | True | 0 | ROZPOCET
| VV |  | (2,22+2,36)/2*9,0*0,1 |  | 2.061 | [12 empty] | VV | 2 | 2 | True | 0 | ROZPOCET
| VV |  | 2,05*(2,22+2,36)/2*0,1+0,3*0,1/2*7*(2,22+2,36)/2 |  | 0.71 | [12 empty] | VV | 2 | 2 | True | 0 | ROZPOCET
| VV |  | 9,0*(2,22+2,36)/2*0,1 |  | 2.061 | [12 empty] | VV | 2 | 2 | True | 0 | ROZPOCET
| VV |  | 3,9*1,0*0,1*2 |  | 0.78 | [12 empty] | VV | 2 | 2 | True | 0 | ROZPOCET
| VV |  | schodiště C | [14 empty] | VV | 2 | 1 | True | 0 | ROZPOCET
| VV |  | 0,4*0,5*1,85*2+2,4*1,85*0,15+0,155*0,295/2*1,85*8 |  | 1.744 | [12 empty] | VV | 2 | 2 | True | 0 | ROZPOCET
| VV |  | schodiště D | [14 empty] | VV | 2 | 1 | True | 0 | ROZPOCET
| VV |  | 0,4*0,5*2,18*3+0,9*2,18*0,15+3,6*2,18*0,15+0,175*0,307/2*2,18*13 |  | 3.541 | [12 empty] | VV | 2 | 2 | True | 0 | ROZPOCET
| VV | a16 | Součet |  | 10.897 | [12 empty] | VV | 2 | 4 | True | 1 | ROZPOCET
25 | K | 430361821 | Výztuž schodišťových konstrukcí a ramp stupňů, schodnic, ramen, podest s nosníky z betonářské oceli 10 505 (R) nebo BSt 500 | t | 1.09 |  | 0 | CS ÚRS 2022 02 |  | základní |  | 0 | 1.0493 | 1.1437 | 0 | 0 | 4 | K | 2 |  |  |  | ROZPOCET |  |  |  | 0 | 0 | 0 | 0 | 0 | 1 | 0 | 4 | 1374587947
| Online PSC |  | https://podminky.urs.cz/item/CS_URS_2022_02/430361821 | [14 empty] | Online PSC | 2
| VV |  | předpoklad 100 kg/m3 | [14 empty] | VV | 2 | 1 | True | 0 | ROZPOCET
| VV |  | a16*0,1 |  | 1.09 | [12 empty] | VV | 2 | 2 | True | 0 | ROZPOCET
| VV |  | Součet |  | 1.09 | [12 empty] | VV | 2 | 4 | True | 1 | ROZPOCET
26 | K | 430362021 | Výztuž schodišťových konstrukcí a ramp stupňů, schodnic, ramen, podest s nosníky ze svařovaných sítí z drátů typu KARI | t | 0.072 |  | 0 | CS ÚRS 2022 02 |  | základní |  | 0 | 1.0628 | 0.076519 | 0 | 0 | 4 | K | 2 |  |  |  | ROZPOCET |  |  |  | 0 | 0 | 0 | 0 | 0 | 1 | 0 | 4 | 1639631209
| Online PSC |  | https://podminky.urs.cz/item/CS_URS_2022_02/430362021 | [14 empty] | Online PSC | 2
| VV |  | rampa - podkladní deska | [14 empty] | VV | 2 | 1 | True | 0 | ROZPOCET
| VV |  | (2,22+2,36)/2*(9,0+1,8)*2,1*1,2*0,001 |  | 0.062 | [12 empty] | VV | 2 | 2 | True | 0 | ROZPOCET
| VV |  | 3,9*1,0*2,1*1,2*0,001 |  | 0.01 | [12 empty] | VV | 2 | 2 | True | 0 | ROZPOCET
| VV |  | Součet |  | 0.072 | [12 empty] | VV | 2 | 4 | True | 1 | ROZPOCET
27 | K | 431351121 | Bednění podest, podstupňových desek a ramp včetně podpěrné konstrukce výšky do 4 m půdorysně přímočarých zřízení | m2 | 37.695 |  | 0 | CS ÚRS 2022 02 |  | základní |  | 0 | 0.01282 | 0.48325 | 0 | 0 | 4 | K | 2 |  |  |  | ROZPOCET |  |  |  | 0 | 0 | 0 | 0 | 0 | 1 | 0 | 4 | -473000257
| Online PSC |  | https://podminky.urs.cz/item/CS_URS_2022_02/431351121 | [14 empty] | Online PSC | 2
| VV |  | rampy | [14 empty] | VV | 2 | 1 | True | 0 | ROZPOCET
| VV |  | 2,29*(1,8+0,99)+9,0*0,1*2 |  | 8.189 | [12 empty] | VV | 2 | 2 | True | 0 | ROZPOCET
| VV |  | (3,9+1,0)*0,1*2 |  | 0.98 | [12 empty] | VV | 2 | 2 | True | 0 | ROZPOCET
| VV |  | schodiště A | [14 empty] | VV | 2 | 1 | True | 0 | ROZPOCET
| VV |  | 1,85*(2,1+1,1)+1,852*0,5*4+0,5*2,18*2*3+2,02*(4,2+1,92) |  | 28.526 | [12 empty] | VV | 2 | 2 | True | 0 | ROZPOCET
| VV | a17 | Součet |  | 37.695 | [12 empty] | VV | 2 | 4 | True | 1 | ROZPOCET
28 | K | 431351122 | Bednění podest, podstupňových desek a ramp včetně podpěrné konstrukce výšky do 4 m půdorysně přímočarých odstranění | m2 | 37.695 |  | 0 | CS ÚRS 2022 02 |  | základní |  | 0 | 0 | 0 | 0 | 0 | 4 | K | 2 |  |  |  | ROZPOCET |  |  |  | 0 | 0 | 0 | 0 | 0 | 1 | 0 | 4 | 769685664
| Online PSC |  | https://podminky.urs.cz/item/CS_URS_2022_02/431351122 | [14 empty] | Online PSC | 2
| VV |  | a17 |  | 37.695 | [12 empty] | VV | 2 | 2 | True | 1 | ROZPOCET
89 | K | 435121111.1 | Montáž schodišťových dílců ramen hmotnosti přes 3,0 t | kus | 1 |  | 0 |  |  | základní |  | 0 | 0.08313 | 0.08313 | 0 | 0 | 4 | K | 2 |  |  |  | ROZPOCET |  |  |  | 0 | 0 | 0 | 0 | 0 | 1 | 0 | 4 | -1024511916
| VV |  | 1" dle výkresu D.2.4.5 |  | 1 | [12 empty] | VV | 2 | 2 | True | 1 | ROZPOCET
90 | M | 5937219.01 | schodiště prefabrikované ŽB dle PD vč. kompletní přípravy, dopravy apod. (objem cca 3,6 m3) | kus | 1 |  | 0 |  |  | základní |  | 0 | 8.55 | 8.55 | 0 | 0 | 8 | M | 2 |  |  |  | ROZPOCET |  |  |  | 0 | 0 | 0 | 0 | 0 | 1 | 0 | 4 | -2119857931
| VV |  | 1" dle výkresu D.2.4.5 |  | 1 | [12 empty] | VV | 2 | 2 | True | 1 | ROZPOCET
| D | 6 | Úpravy povrchů, podlahy a osazování výplní |  |  |  | 0 |  |  |  |  | 0 |  | 15.1466 |  | 0 | 1 | D | 1 |  |  |  | ROZPOCET | [9 empty] | 0
31 | K | 622142001.1 | Potažení vnějších ploch pletivem v ploše nebo pruzích, na plném podkladu sklovláknitým vtlačením do tmelu stěn vč.přípravy podkladu (starý břizolit) a ochranění pamětní desky | m2 | 70 |  | 0 |  |  | základní |  | 0 | 0.00438 | 0.3066 | 0 | 0 | 4 | K | 2 |  |  |  | ROZPOCET |  |  |  | 0 | 0 | 0 | 0 | 0 | 1 | 0 | 4 | 1660321264
| VV |  | mezi schodištěm C+D | [14 empty] | VV | 2 | 1 | True | 0 | ROZPOCET
| VV |  | (3,5+2,0)/2*20,0 |  | 55 | [12 empty] | VV | 2 | 2 | True | 0 | ROZPOCET
| VV |  | ostatní dotčené a detailové plochy - předpoklad | [14 empty] | VV | 2 | 1 | True | 0 | ROZPOCET
| VV |  | 15,0 |  | 15 | [12 empty] | VV | 2 | 2 | True | 0 | ROZPOCET
| VV |  | Součet |  | 70 | [12 empty] | VV | 2 | 4 | True | 1 | ROZPOCET
32 | K | 622331121 | Omítka cementová vnějších ploch nanášená ručně jednovrstvá, tloušťky do 15 mm hladká stěn | m2 | 70 |  | 0 | CS ÚRS 2022 02 |  | základní |  | 0 | 0.0315 | 2.205 | 0 | 0 | 4 | K | 2 |  |  |  | ROZPOCET |  |  |  | 0 | 0 | 0 | 0 | 0 | 1 | 0 | 4 | 1954718623
| Online PSC |  | https://podminky.urs.cz/item/CS_URS_2022_02/622331121 | [14 empty] | Online PSC | 2
| VV |  | mezi schodištěm C+D | [14 empty] | VV | 2 | 1 | True | 0 | ROZPOCET
| VV |  | (3,5+2,0)/2*20,0 |  | 55 | [12 empty] | VV | 2 | 2 | True | 0 | ROZPOCET
| VV |  | ostatní dotčené a detailové plochy - předpoklad | [14 empty] | VV | 2 | 1 | True | 0 | ROZPOCET
| VV |  | 15,0 |  | 15 | [12 empty] | VV | 2 | 2 | True | 0 | ROZPOCET
| VV |  | Součet |  | 70 | [12 empty] | VV | 2 | 4 | True | 1 | ROZPOCET
33 | K | 631311123 | Mazanina z betonu prostého bez zvýšených nároků na prostředí tl. přes 80 do 120 mm tř. C 12/15 | m3 | 3.195 |  | 0 | CS ÚRS 2022 02 |  | základní |  | 0 | 2.301 | 7.3518 | 0 | 0 | 4 | K | 2 |  |  |  | ROZPOCET |  |  |  | 0 | 0 | 0 | 0 | 0 | 1 | 0 | 4 | 2018165452
| Online PSC |  | https://podminky.urs.cz/item/CS_URS_2022_02/631311123 | [14 empty] | Online PSC | 2
| VV |  | podkladní betonová mazanina ŽB pasů a zdí | [14 empty] | VV | 2 | 1 | True | 0 | ROZPOCET
| VV |  | ----------------------------------------------------- | [14 empty] | VV | 2 | 1 | True | 0 | ROZPOCET
| VV |  | schodiště A | [14 empty] | VV | 2 | 1 | True | 0 | ROZPOCET
| VV |  | 3,0*0,6*0,1 |  | 0.18 | [12 empty] | VV | 2 | 2 | True | 0 | ROZPOCET
| VV |  | 4,35*0,6*0,1 |  | 0.261 | [12 empty] | VV | 2 | 2 | True | 0 | ROZPOCET
| VV |  | schodiště C | [14 empty] | VV | 2 | 1 | True | 0 | ROZPOCET
| VV |  | 1,8*0,55*0,1 |  | 0.099 | [12 empty] | VV | 2 | 2 | True | 0 | ROZPOCET
| VV |  | 1,8*0,55*0,1 |  | 0.099 | [12 empty] | VV | 2 | 2 | True | 0 | ROZPOCET
| VV |  | schodiště D | [14 empty] | VV | 2 | 1 | True | 0 | ROZPOCET
| VV |  | 2,2*0,55*0,1 |  | 0.121 | [12 empty] | VV | 2 | 2 | True | 0 | ROZPOCET
| VV |  | 2,2*0,55*0,1*2 |  | 0.242 | [12 empty] | VV | 2 | 2 | True | 0 | ROZPOCET
| VV |  | opěrné zdi | [14 empty] | VV | 2 | 1 | True | 0 | ROZPOCET
| VV |  | u schodiště severního atria | [14 empty] | VV | 2 | 1 | True | 0 | ROZPOCET
| VV |  | 6,475*0,76*0,1 |  | 0.492 | [12 empty] | VV | 2 | 2 | True | 0 | ROZPOCET
| VV |  | 5,21*0,8*0,1 |  | 0.417 | [12 empty] | VV | 2 | 2 | True | 0 | ROZPOCET
| VV |  | podélná opěrná zídka - severní atrium | [14 empty] | VV | 2 | 1 | True | 0 | ROZPOCET
| VV |  | 12,75*0,55*0,1 |  | 0.701 | [12 empty] | VV | 2 | 2 | True | 0 | ROZPOCET
| VV |  | schodiště C | [14 empty] | VV | 2 | 1 | True | 0 | ROZPOCET
| VV |  | 0,65*3,35*0,1*2 |  | 0.436 | [12 empty] | VV | 2 | 2 | True | 0 | ROZPOCET
| VV |  | prodloužení obloukové zdi kolem fontány | [14 empty] | VV | 2 | 1 | True | 0 | ROZPOCET
| VV |  | 2,45*0,6*0,1 |  | 0.147 | [12 empty] | VV | 2 | 2 | True | 0 | ROZPOCET
| VV |  | Součet |  | 3.195 | [12 empty] | VV | 2 | 4 | True | 1 | ROZPOCET
34 | K | 631311125 | Mazanina z betonu prostého bez zvýšených nároků na prostředí tl. přes 80 do 120 mm tř. C 20/25 | m3 | 2.136 |  | 0 | CS ÚRS 2022 02 |  | základní |  | 0 | 2.4533 | 5.2402 | 0 | 0 | 4 | K | 2 |  |  |  | ROZPOCET |  |  |  | 0 | 0 | 0 | 0 | 0 | 1 | 0 | 4 | 665876692
| Online PSC |  | https://podminky.urs.cz/item/CS_URS_2022_02/631311125 | [14 empty] | Online PSC | 2
| VV |  | rampa | [14 empty] | VV | 2 | 1 | True | 0 | ROZPOCET
| VV |  | (2,22+1,66)/2*9,0*0,1 |  | 1.746 | [12 empty] | VV | 2 | 2 | True | 0 | ROZPOCET
| VV |  | 3,9*1,0*0,1 |  | 0.39 | [12 empty] | VV | 2 | 2 | True | 0 | ROZPOCET
| VV |  | Součet |  | 2.136 | [12 empty] | VV | 2 | 4 | True | 1 | ROZPOCET
35 | K | 631319022 | Příplatek k cenám mazanin za úpravu povrchu mazaniny přehlazením s poprášením cementem pro konečnou úpravu, mazanina tl. přes 80 do 120 mm (20 kg/m3) | m3 | 2.136 |  | 0 | CS ÚRS 2022 02 |  | základní |  | 0 | 0.02 | 0.04272 | 0 | 0 | 4 | K | 2 |  |  |  | ROZPOCET |  |  |  | 0 | 0 | 0 | 0 | 0 | 1 | 0 | 4 | 180768327
| Online PSC |  | https://podminky.urs.cz/item/CS_URS_2022_02/631319022 | [14 empty] | Online PSC | 2
| VV |  | 2,136 |  | 2.136 | [12 empty] | VV | 2 | 2 | True | 1 | ROZPOCET
36 | K | 634112112 | Obvodová dilatace mezi stěnou a mazaninou nebo potěrem podlahovým páskem z pěnového PE tl. do 10 mm, výšky 100 mm | m | 14.56 |  | 0 | CS ÚRS 2022 02 |  | základní |  | 0 | 2e-05 | 0.0002912 | 0 | 0 | 4 | K | 2 |  |  |  | ROZPOCET |  |  |  | 0 | 0 | 0 | 0 | 0 | 1 | 0 | 4 | 1825604915
| Online PSC |  | https://podminky.urs.cz/item/CS_URS_2022_02/634112112 | [14 empty] | Online PSC | 2
| VV |  | rampa | [14 empty] | VV | 2 | 1 | True | 0 | ROZPOCET
| VV |  | 9,0+3,9+1,66 |  | 14.56 | [12 empty] | VV | 2 | 2 | True | 0 | ROZPOCET
| VV |  | Součet |  | 14.56 | [12 empty] | VV | 2 | 4 | True | 1 | ROZPOCET
| D | 9 | Ostatní konstrukce a práce, bourání |  |  |  | 0 |  |  |  |  | 0 |  | 0.29406 |  | 141.6646 | 1 | D | 1 |  |  |  | ROZPOCET | [9 empty] | 0
37 | K | 949101111 | Lešení pomocné pracovní pro objekty pozemních staveb pro zatížení do 150 kg/m2, o výšce lešeňové podlahy do 1,9 m | m2 | 27 |  | 0 | CS ÚRS 2022 02 |  | základní |  | 0 | 0.00013 | 0.00351 | 0 | 0 | 4 | K | 2 |  |  |  | ROZPOCET |  |  |  | 0 | 0 | 0 | 0 | 0 | 1 | 0 | 4 | 1970806060
| Online PSC |  | https://podminky.urs.cz/item/CS_URS_2022_02/949101111 | [14 empty] | Online PSC | 2
| VV |  | pro úpravu stěn mezi schodištěm C+D | [14 empty] | VV | 2 | 1 | True | 0 | ROZPOCET
| VV |  | 18,0*1,5 |  | 27 | [12 empty] | VV | 2 | 2 | True | 0 | ROZPOCET
| VV |  | Součet |  | 27 | [12 empty] | VV | 2 | 4 | True | 1 | ROZPOCET
38 | K | 953735111.1 | Drobné bourací a demontážní práce v prostoru schodišť a opěrných zdí (např.ventilace, mřížky, zámečnické doplňky, drážky, kapsy a pod.) vč.likvidace - realizováno na pokyn investora a zápisu ve stavebním deníku | m | 30 |  | 0 |  |  | základní |  | 0 | 0 | 0 | 0.02 | 0.6 | 4 | K | 2 |  |  |  | ROZPOCET |  |  |  | 0 | 0 | 0 | 0 | 0 | 1 | 0 | 4 | 1707886677
| VV |  | předpoklad | [14 empty] | VV | 2 | 1 | True | 0 | ROZPOCET
| VV |  | 30,0 |  | 30 | [12 empty] | VV | 2 | 2 | True | 0 | ROZPOCET
| VV |  | Součet |  | 30 | [12 empty] | VV | 2 | 4 | True | 1 | ROZPOCET
39 | K | 953941210.1 | Zřízení lavice z vysokopevnostního betonu se zaslepenými čely, vel.400/400/12000 mm vč.přípravy podkladu (základu) - dle výkr.č.13 - při hlavním vstupu do objektu | kus | 1 |  | 0 |  |  | základní |  | 0 | 0 | 0 | 0 | 0 | 4 | K | 2 |  |  |  | ROZPOCET |  |  |  | 0 | 0 | 0 | 0 | 0 | 1 | 0 | 4 | 509527128
| VV |  | 1 |  | 1 | [12 empty] | VV | 2 | 2 | True | 1 | ROZPOCET
40 | K | 953941211.1 | Osazení koncového válcovaného profilu U ramp | m | 13.9 |  | 0 |  |  | základní |  | 0 | 0.00234 | 0.032526 | 0 | 0 | 4 | K | 2 |  |  |  | ROZPOCET |  |  |  | 0 | 0 | 0 | 0 | 0 | 1 | 0 | 4 | -1674562735
| VV |  | 3,9+1,0+9,0 |  | 13.9 | [12 empty] | VV | 2 | 2 | True | 1 | ROZPOCET
41 | M | 130109 | ocel profilová UE 100 jakost 11 375 | t | 0.155 |  | 0 |  |  | základní |  | 0 | 1 | 0.155 | 0 | 0 | 8 | M | 2 |  |  |  | ROZPOCET |  |  |  | 0 | 0 | 0 | 0 | 0 | 1 | 0 | 4 | -2114660366
| P |  | Poznámka k položce: Hmotnost: 8,60 kg/m | [14 empty] | P | 2
| VV |  | čela ramp | [14 empty] | VV | 2 | 1 | True | 0 | ROZPOCET
| VV |  | (3,9+1,0+9,0)*1,05*10,6*0,001 |  | 0.155 | [12 empty] | VV | 2 | 2 | True | 0 | ROZPOCET
| VV |  | Součet |  | 0.155 | [12 empty] | VV | 2 | 4 | True | 1 | ROZPOCET
42 | K | 953961112.1 | Montáž a dodávka drobných kotevních profilů (např.pro zábradlí) na kotvy chemické s vyvrtáním otvoru do betonu, železobetonu nebo tvrdého kamene | kus | 20 |  | 0 |  |  | základní |  | 0 | 1e-05 | 0.0002 | 0 | 0 | 4 | K | 2 |  |  |  | ROZPOCET |  |  |  | 0 | 0 | 0 | 0 | 0 | 1 | 0 | 4 | -2036543136
| VV |  | předpoklad | [14 empty] | VV | 2 | 1 | True | 0 | ROZPOCET
| VV |  | 20 |  | 20 | [12 empty] | VV | 2 | 2 | True | 0 | ROZPOCET
| VV |  | Součet |  | 20 | [12 empty] | VV | 2 | 4 | True | 1 | ROZPOCET
43 | K | 962032231 | Bourání zdiva nadzákladového z cihel nebo tvárnic z cihel pálených nebo vápenopískových, na maltu vápennou nebo vápenocementovou, objemu přes 1 m3 | m3 | 2.886 |  | 0 | CS ÚRS 2022 02 |  | základní |  | 0 | 0 | 0 | 1.8 | 5.1948 | 4 | K | 2 |  |  |  | ROZPOCET |  |  |  | 0 | 0 | 0 | 0 | 0 | 1 | 0 | 4 | -802555036
| Online PSC |  | https://podminky.urs.cz/item/CS_URS_2022_02/962032231 | [14 empty] | Online PSC | 2
| VV |  | schodiště C | [14 empty] | VV | 2 | 1 | True | 0 | ROZPOCET
| VV |  | (3,9+1,8)*0,3*1,53+1,8/2*1,0*0,3 |  | 2.886 | [12 empty] | VV | 2 | 2 | True | 0 | ROZPOCET
| VV |  | Součet |  | 2.886 | [12 empty] | VV | 2 | 4 | True | 1 | ROZPOCET
44 | K | 962042321 | Bourání zdiva z betonu prostého nadzákladového objemu přes 1 m3 | m3 | 28.357 |  | 0 | CS ÚRS 2022 02 |  | základní |  | 0 | 0 | 0 | 2.2 | 62.3854 | 4 | K | 2 |  |  |  | ROZPOCET |  |  |  | 0 | 0 | 0 | 0 | 0 | 1 | 0 | 4 | -2016507408
| Online PSC |  | https://podminky.urs.cz/item/CS_URS_2022_02/962042321 | [14 empty] | Online PSC | 2
| VV |  | schodiště A - pasy, deska, stupně | [14 empty] | VV | 2 | 1 | True | 0 | ROZPOCET
| VV |  | 0,9*(3,01+4,415)/2 |  | 3.341 | [12 empty] | VV | 2 | 2 | True | 0 | ROZPOCET
| VV |  | (3,01+4,415)/2*3,5*0,25 |  | 3.248 | [12 empty] | VV | 2 | 2 | True | 0 | ROZPOCET
| VV |  | 0,15*0,305/2*(3,01+4,415)/2*9 |  | 0.764 | [12 empty] | VV | 2 | 2 | True | 0 | ROZPOCET
| VV |  | schodiště C - pasy, deska, stupně, základ stěny | [14 empty] | VV | 2 | 1 | True | 0 | ROZPOCET
| VV |  | 0,9*1,85/2*2,0 |  | 1.665 | [12 empty] | VV | 2 | 2 | True | 0 | ROZPOCET
| VV |  | 2,4*1,85*0,25 |  | 1.11 | [12 empty] | VV | 2 | 2 | True | 0 | ROZPOCET
| VV |  | 1,85*6*0,155*0,295/2 |  | 0.254 | [12 empty] | VV | 2 | 2 | True | 0 | ROZPOCET
| VV |  | (3,9+1,8)*0,8*1,5 |  | 6.84 | [12 empty] | VV | 2 | 2 | True | 0 | ROZPOCET
| VV |  | schodiště D - pasy, deska, stupně | [14 empty] | VV | 2 | 1 | True | 0 | ROZPOCET
| VV |  | 0,5*0,9*2,18*3 |  | 2.943 | [12 empty] | VV | 2 | 2 | True | 0 | ROZPOCET
| VV |  | 0,9*2,18*0,25+3,6*2,18*0,25 |  | 2.453 | [12 empty] | VV | 2 | 2 | True | 0 | ROZPOCET
| VV |  | 0,175*0,307/2*2,18*10 |  | 0.586 | [12 empty] | VV | 2 | 2 | True | 0 | ROZPOCET
| VV |  | rampa | [14 empty] | VV | 2 | 1 | True | 0 | ROZPOCET
| VV |  | 8,5*1,145/2*0,5+3,0*0,5*0,8 |  | 3.633 | [12 empty] | VV | 2 | 2 | True | 0 | ROZPOCET
| VV |  | zídka pod rušeným schodištěm v severním atriu | [14 empty] | VV | 2 | 1 | True | 0 | ROZPOCET
| VV |  | 3,6*2,0/2*0,2 |  | 0.72 | [12 empty] | VV | 2 | 2 | True | 0 | ROZPOCET
| VV |  | 2,0*2,0*0,2 |  | 0.8 | [12 empty] | VV | 2 | 2 | True | 0 | ROZPOCET
| VV |  | Součet |  | 28.357 | [12 empty] | VV | 2 | 4 | True | 1 | ROZPOCET
45 | K | 962052211 | Bourání zdiva železobetonového nadzákladového, objemu přes 1 m3 | m3 | 23.672 |  | 0 | CS ÚRS 2022 02 |  | základní |  | 0 | 0 | 0 | 2.4 | 56.8128 | 4 | K | 2 |  |  |  | ROZPOCET |  |  |  | 0 | 0 | 0 | 0 | 0 | 1 | 0 | 4 | -1624894079
| Online PSC |  | https://podminky.urs.cz/item/CS_URS_2022_02/962052211 | [14 empty] | Online PSC | 2
| VV |  | u schodiště severního atria | [14 empty] | VV | 2 | 1 | True | 0 | ROZPOCET
| VV |  | (6,275*(7,21-4,2)-0,905*1,95-1,325*0,9-0,25*2,98-0,61*0,25*0,5)*0,56 |  | 8.461 | [12 empty] | VV | 2 | 2 | True | 0 | ROZPOCET
| VV |  | (5,01*(7,31-4,2)-2,84*1,41-1*1,95-1,335*0,9)*0,6 |  | 5.055 | [12 empty] | VV | 2 | 2 | True | 0 | ROZPOCET
| VV |  | podélná opěrná zídka - severní atrium | [14 empty] | VV | 2 | 1 | True | 0 | ROZPOCET
| VV |  | 12,75*0,35*1,7 |  | 7.586 | [12 empty] | VV | 2 | 2 | True | 0 | ROZPOCET
| VV |  | schodiště C | [14 empty] | VV | 2 | 1 | True | 0 | ROZPOCET
| VV |  | 0,45*(3,35*1,78-0,53*1,2-0,6*1,52/2-0,6*0,3+0,6*1,7) |  | 2.57 | [12 empty] | VV | 2 | 2 | True | 0 | ROZPOCET
| VV | a21 | Součet |  | 23.672 | [12 empty] | VV | 2 | 4 | True | 1 | ROZPOCET
46 | K | 963042819 | Bourání schodišťových stupňů betonových zhotovených na místě | m | 151.3 |  | 0 | CS ÚRS 2022 02 |  | základní |  | 0 | 0 | 0 | 0.07 | 10.591 | 4 | K | 2 |  |  |  | ROZPOCET |  |  |  | 0 | 0 | 0 | 0 | 0 | 1 | 0 | 4 | 514085529
| Online PSC |  | https://podminky.urs.cz/item/CS_URS_2022_02/963042819 | [14 empty] | Online PSC | 2
| VV |  | schodiště A | [14 empty] | VV | 2 | 1 | True | 0 | ROZPOCET
| VV |  | (3,0+4,4)/2*11 |  | 40.7 | [12 empty] | VV | 2 | 2 | True | 0 | ROZPOCET
| VV |  | schdiště C | [14 empty] | VV | 2 | 1 | True | 0 | ROZPOCET
| VV |  | 1,8*8 |  | 14.4 | [12 empty] | VV | 2 | 2 | True | 0 | ROZPOCET
| VV |  | schodiště D | [14 empty] | VV | 2 | 1 | True | 0 | ROZPOCET
| VV |  | 2,2*13 |  | 28.6 | [12 empty] | VV | 2 | 2 | True | 0 | ROZPOCET
| VV |  | severní atrium | [14 empty] | VV | 2 | 1 | True | 0 | ROZPOCET
| VV |  | 5,2*13 |  | 67.6 | [12 empty] | VV | 2 | 2 | True | 0 | ROZPOCET
| VV |  | Součet |  | 151.3 | [12 empty] | VV | 2 | 4 | True | 1 | ROZPOCET
47 | K | 965042141 | Bourání mazanin betonových nebo z litého asfaltu tl. do 100 mm, plochy přes 4 m2 | m3 | 0.998 |  | 0 | CS ÚRS 2022 02 |  | základní |  | 0 | 0 | 0 | 2.2 | 2.1956 | 4 | K | 2 |  |  |  | ROZPOCET |  |  |  | 0 | 0 | 0 | 0 | 0 | 1 | 0 | 4 | 122919662
| Online PSC |  | https://podminky.urs.cz/item/CS_URS_2022_02/965042141 | [14 empty] | Online PSC | 2
| VV |  | původní rampa | [14 empty] | VV | 2 | 1 | True | 0 | ROZPOCET
| VV |  | (6,8*0,9+0,8*1,5+1,2*2,22)*0,1 |  | 0.998 | [12 empty] | VV | 2 | 2 | True | 0 | ROZPOCET
| VV |  | Součet |  | 0.998 | [12 empty] | VV | 2 | 4 | True | 1 | ROZPOCET
48 | K | 967042712 | Odsekání zdiva z kamene nebo betonu plošné, tl. do 100 mm | m2 | 1.32 |  | 0 | CS ÚRS 2022 02 |  | základní |  | 0 | 0 | 0 | 0.25 | 0.33 | 4 | K | 2 |  |  |  | ROZPOCET |  |  |  | 0 | 0 | 0 | 0 | 0 | 1 | 0 | 4 | -1675864280
| Online PSC |  | https://podminky.urs.cz/item/CS_URS_2022_02/967042712 | [14 empty] | Online PSC | 2
| VV |  | rampa | [14 empty] | VV | 2 | 1 | True | 0 | ROZPOCET
| VV |  | (8,0+0,8)*0,15 |  | 1.32 | [12 empty] | VV | 2 | 2 | True | 0 | ROZPOCET
| VV |  | Součet |  | 1.32 | [12 empty] | VV | 2 | 4 | True | 1 | ROZPOCET
49 | K | 975043111 | Jednořadové podchycení stropů pro osazení nosníků dřevěnou výztuhou v. podchycení do 3,5 m, a při zatížení hmotností do 750 kg/m | m | 5.7 |  | 0 | CS ÚRS 2022 02 |  | základní |  | 0 | 0.01804 | 0.10283 | 0 | 0 | 4 | K | 2 |  |  |  | ROZPOCET |  |  |  | 0 | 0 | 0 | 0 | 0 | 1 | 0 | 4 | 291558970
| Online PSC |  | https://podminky.urs.cz/item/CS_URS_2022_02/975043111 | [14 empty] | Online PSC | 2
| VV |  | u schodiště C | [14 empty] | VV | 2 | 1 | True | 0 | ROZPOCET
| VV |  | 1,8+3,9 |  | 5.7 | [12 empty] | VV | 2 | 2 | True | 0 | ROZPOCET
| VV |  | Součet |  | 5.7 | [12 empty] | VV | 2 | 4 | True | 1 | ROZPOCET
50 | K | 976071111 | Vybourání kovových madel, zábradlí, dvířek, zděří, kotevních želez madel a zábradlí | m | 15 |  | 0 | CS ÚRS 2022 02 |  | základní |  | 0 | 0 | 0 | 0.037 | 0.555 | 4 | K | 2 |  |  |  | ROZPOCET |  |  |  | 0 | 0 | 0 | 0 | 0 | 1 | 0 | 4 | -1718044882
| Online PSC |  | https://podminky.urs.cz/item/CS_URS_2022_02/976071111 | [14 empty] | Online PSC | 2
| VV |  | rampy | [14 empty] | VV | 2 | 1 | True | 0 | ROZPOCET
| VV |  | 9,0+3,5+2,5 |  | 15 | [12 empty] | VV | 2 | 2 | True | 0 | ROZPOCET
| VV |  | Součet |  | 15 | [12 empty] | VV | 2 | 4 | True | 1 | ROZPOCET
51 | K | 976071200.1 | Vybourání betonových lavic délky cca 5 m | kus | 3 |  | 0 |  |  | základní |  | 0 | 0 | 0 | 1 | 3 | 4 | K | 2 |  |  |  | ROZPOCET |  |  |  | 0 | 0 | 0 | 0 | 0 | 1 | 0 | 4 | -1873090680
| VV |  | 3 |  | 3 | [12 empty] | VV | 2 | 2 | True | 1 | ROZPOCET
| D | 997 | Přesun sutě |  |  |  | 0 |  |  |  |  | 0 |  | 0 |  | 0 | 1 | D | 1 |  |  |  | ROZPOCET | [9 empty] | 0
52 | K | 997013501.1 | Odvoz suti a vybouraných hmot na skládku zhotovitele se složením | t | 181.795 |  | 0 | CS ÚRS 2022 02 |  | základní |  | 0 | 0 | 0 | 0 | 0 | 4 | K | 2 |  |  |  | ROZPOCET |  |  |  | 0 | 0 | 0 | 0 | 0 | 1 | 0 | 4 | 291763695
| Online PSC |  | https://podminky.urs.cz/item/CS_URS_2022_02/997013501.1 | [14 empty] | Online PSC | 2
| VV |  | 185,295-3,5 |  | 181.795 | [12 empty] | VV | 2 | 2 | True | 1 | ROZPOCET
53 | K | 997013630.1 | Poplatek za uložení stavebního odpadu na skládce (skládkovné) (kámen, beton) | t | 181.795 |  | 0 |  |  | základní |  | 0 | 0 | 0 | 0 | 0 | 4 | K | 2 |  |  |  | ROZPOCET |  |  |  | 0 | 0 | 0 | 0 | 0 | 1 | 0 | 4 | -1766840910
| VV |  | 181,795 |  | 181.795 | [12 empty] | VV | 2 | 2 | True | 1 | ROZPOCET
54 | K | 997221600.1 | Vodorovná doprava šetrně demontované dlažby ke zpětnému použití zádlažby v severním průčelí na meziskládku dodavatele vč.dopravy z meziskládky na místo osazení a vč.naložení | t | 3.501 |  | 0 |  |  | základní |  | 0 | 0 | 0 | 0 | 0 | 4 | K | 2 |  |  |  | ROZPOCET |  |  |  | 0 | 0 | 0 | 0 | 0 | 1 | 0 | 4 | -804397317
| VV |  | předpoklad 50 % demontovaných ploch stěn | [14 empty] | VV | 2 | 1 | True | 0 | ROZPOCET
| VV |  | 77,799*0,5*0,03*3,0 |  | 3.501 | [12 empty] | VV | 2 | 2 | True | 0 | ROZPOCET
| VV |  | Součet |  | 3.501 | [12 empty] | VV | 2 | 4 | True | 1 | ROZPOCET
| D | 998 | Přesun hmot |  |  |  | 0 |  |  |  |  | 0 |  | 0 |  | 0 | 1 | D | 1 |  |  |  | ROZPOCET | [9 empty] | 0
55 | K | 998153131 | Přesun hmot pro zdi a valy samostatné se svislou nosnou konstrukcí zděnou nebo monolitickou betonovou tyčovou nebo plošnou vodorovná dopravní vzdálenost do 50 m, pro zdi výšky do 12 m | t | 141.133 |  | 0 | CS ÚRS 2022 02 |  | základní |  | 0 | 0 | 0 | 0 | 0 | 4 | K | 2 |  |  |  | ROZPOCET |  |  |  | 0 | 0 | 0 | 0 | 0 | 1 | 0 | 4 | -1658542640
| Online PSC |  | https://podminky.urs.cz/item/CS_URS_2022_02/998153131 | [14 empty] | Online PSC | 2
| D | PSV | Práce a dodávky PSV |  |  |  | 0 |  |  |  |  | 0 |  | 5.6264 |  | 20.8745 | 2 | D | 0 |  |  |  | ROZPOCET | [9 empty] | 0
| D | 711 | Izolace proti vodě, vlhkosti a plynům |  |  |  | 0 |  |  |  |  | 0 |  | 0.35448 |  | 0 | 2 | D | 1 |  |  |  | ROZPOCET | [9 empty] | 0
56 | K | 711111001 | Provedení izolace proti zemní vlhkosti natěradly a tmely za studena na ploše vodorovné V nátěrem penetračním | m2 | 21.36 |  | 0 | CS ÚRS 2022 02 |  | základní |  | 0 | 0 | 0 | 0 | 0 | 16 | K | 2 |  |  |  | ROZPOCET |  |  |  | 0 | 0 | 0 | 0 | 0 | 1 | 0 | 16 | 1875285432
| Online PSC |  | https://podminky.urs.cz/item/CS_URS_2022_02/711111001 | [14 empty] | Online PSC | 2
| VV | a10 | (2,22+1,66)/2*9,0+3,9*1,0 |  | 21.36 | [12 empty] | VV | 2 | 2 | True | 1 | ROZPOCET
57 | K | 711112001 | Provedení izolace proti zemní vlhkosti natěradly a tmely za studena na ploše svislé S nátěrem penetračním | m2 | 3.87 |  | 0 | CS ÚRS 2022 02 |  | základní |  | 0 | 0 | 0 | 0 | 0 | 16 | K | 2 |  |  |  | ROZPOCET |  |  |  | 0 | 0 | 0 | 0 | 0 | 1 | 0 | 16 | 467550238
| Online PSC |  | https://podminky.urs.cz/item/CS_URS_2022_02/711112001 | [14 empty] | Online PSC | 2
| VV | a11 | (3,9+9,0)*0,3 |  | 3.87 | [12 empty] | VV | 2 | 2 | True | 1 | ROZPOCET
58 | M | 11163150 | lak penetrační asfaltový | t | 0.008 |  | 0 | CS ÚRS 2022 02 |  | základní |  | 0 | 1 | 0.008 | 0 | 0 | 32 | M | 2 |  |  |  | ROZPOCET |  |  |  | 0 | 0 | 0 | 0 | 0 | 1 | 0 | 16 | 371338301
| P |  | Poznámka k položce: Spotřeba 0,3-0,4kg/m2 | [14 empty] | P | 2
| VV |  | a10*0,0003+a11*0,00035 |  | 0.008 | [12 empty] | VV | 2 | 2 | True | 1 | ROZPOCET
59 | K | 711141559 | Provedení izolace proti zemní vlhkosti pásy přitavením NAIP na ploše vodorovné V | m2 | 42.72 |  | 0 | CS ÚRS 2022 02 |  | základní |  | 0 | 0.0004 | 0.017088 | 0 | 0 | 16 | K | 2 |  |  |  | ROZPOCET |  |  |  | 0 | 0 | 0 | 0 | 0 | 1 | 0 | 16 | 1924250331
| Online PSC |  | https://podminky.urs.cz/item/CS_URS_2022_02/711141559 | [14 empty] | Online PSC | 2
| VV |  | a10*2 |  | 42.72 | [12 empty] | VV | 2 | 2 | True | 1 | ROZPOCET
60 | K | 711142559 | Provedení izolace proti zemní vlhkosti pásy přitavením NAIP na ploše svislé S | m2 | 7.74 |  | 0 | CS ÚRS 2022 02 |  | základní |  | 0 | 0.0004 | 0.003096 | 0 | 0 | 16 | K | 2 |  |  |  | ROZPOCET |  |  |  | 0 | 0 | 0 | 0 | 0 | 1 | 0 | 16 | 1984835857
| Online PSC |  | https://podminky.urs.cz/item/CS_URS_2022_02/711142559 | [14 empty] | Online PSC | 2
| VV |  | a11*2 |  | 7.74 | [12 empty] | VV | 2 | 2 | True | 1 | ROZPOCET
61 | M | 62833158 | pás asfaltový natavitelný oxidovaný tl 4,0mm typu G200 S40 s vložkou ze skleněné tkaniny, s jemnozrnným minerálním posypem | m2 | 29.208 |  | 0 | CS ÚRS 2022 02 |  | základní |  | 0 | 0.0045 | 0.13144 | 0 | 0 | 32 | M | 2 |  |  |  | ROZPOCET |  |  |  | 0 | 0 | 0 | 0 | 0 | 1 | 0 | 16 | -69740043
| VV |  | a10*1,15+a11*1,2 |  | 29.208 | [12 empty] | VV | 2 | 2 | True | 1 | ROZPOCET
62 | M | 62853004 | pás asfaltový natavitelný modifikovaný SBS tl 4,0mm s vložkou ze skleněné tkaniny a spalitelnou PE fólií nebo jemnozrnným minerálním posypem na horním povrchu | m2 | 29.208 |  | 0 | CS ÚRS 2022 02 |  | základní |  | 0 | 0.0054 | 0.15772 | 0 | 0 | 32 | M | 2 |  |  |  | ROZPOCET |  |  |  | 0 | 0 | 0 | 0 | 0 | 1 | 0 | 16 | -112897138
| VV |  | a10*1,15+a11*1,2 |  | 29.208 | [12 empty] | VV | 2 | 2 | True | 1 | ROZPOCET
63 | K | 711161222 | Izolace proti zemní vlhkosti a beztlakové vodě nopovými fóliemi na ploše svislé S vrstva ochranná, odvětrávací a drenážní s nakašírovanou filtrační textilií výška nopku 8,0 mm, tl. fólie do 0,6 mm | m2 | 58.032 |  | 0 | CS ÚRS 2022 02 |  | základní |  | 0 | 0.00064 | 0.03714 | 0 | 0 | 16 | K | 2 |  |  |  | ROZPOCET |  |  |  | 0 | 0 | 0 | 0 | 0 | 1 | 0 | 16 | 677992969
| Online PSC |  | https://podminky.urs.cz/item/CS_URS_2022_02/711161222 | [14 empty] | Online PSC | 2
| VV |  | rampy | [14 empty] | VV | 2 | 1 | True | 0 | ROZPOCET
| VV |  | 9,0*1,0+1,8*1,0/2 |  | 9.9 | [12 empty] | VV | 2 | 2 | True | 0 | ROZPOCET
| VV |  | 3,9*1,0 |  | 3.9 | [12 empty] | VV | 2 | 2 | True | 0 | ROZPOCET
| VV |  | schodiště A | [14 empty] | VV | 2 | 1 | True | 0 | ROZPOCET
| VV |  | 2,85*3,0+1,325*2,205+1,95*1,3 |  | 14.007 | [12 empty] | VV | 2 | 2 | True | 0 | ROZPOCET
| VV |  | opěrná zídka v severním atriu | [14 empty] | VV | 2 | 1 | True | 0 | ROZPOCET
| VV |  | 12,75*(1,2+0,5) |  | 21.675 | [12 empty] | VV | 2 | 2 | True | 0 | ROZPOCET
| VV |  | schodiště C | [14 empty] | VV | 2 | 1 | True | 0 | ROZPOCET
| VV |  | 1,5*(1,8+3,9) |  | 8.55 | [12 empty] | VV | 2 | 2 | True | 0 | ROZPOCET
| VV |  | Součet |  | 58.032 | [12 empty] | VV | 2 | 4 | True | 1 | ROZPOCET
64 | K | 998711101 | Přesun hmot pro izolace proti vodě, vlhkosti a plynům stanovený z hmotnosti přesunovaného materiálu vodorovná dopravní vzdálenost do 50 m v objektech výšky do 6 m | t | 0.354 |  | 0 | CS ÚRS 2022 02 |  | základní |  | 0 | 0 | 0 | 0 | 0 | 16 | K | 2 |  |  |  | ROZPOCET |  |  |  | 0 | 0 | 0 | 0 | 0 | 1 | 0 | 16 | -777865923
| Online PSC |  | https://podminky.urs.cz/item/CS_URS_2022_02/998711101 | [14 empty] | Online PSC | 2
| D | 713 | Izolace tepelné |  |  |  | 0 |  |  |  |  | 0 |  | 0.11157 |  | 0 | 2 | D | 1 |  |  |  | ROZPOCET | [9 empty] | 0
65 | K | 713131145 | Montáž tepelné izolace stěn rohožemi, pásy, deskami, dílci, bloky (izolační materiál ve specifikaci) lepením bodově | m2 | 14.7 |  | 0 | CS ÚRS 2022 02 |  | základní |  | 0 | 0.003 | 0.0441 | 0 | 0 | 16 | K | 2 |  |  |  | ROZPOCET |  |  |  | 0 | 0 | 0 | 0 | 0 | 1 | 0 | 16 | -1026830565
| Online PSC |  | https://podminky.urs.cz/item/CS_URS_2022_02/713131145 | [14 empty] | Online PSC | 2
| VV |  | rampa | [14 empty] | VV | 2 | 1 | True | 0 | ROZPOCET
| VV |  | 10,8*1,0+3,9*1,0 |  | 14.7 | [12 empty] | VV | 2 | 2 | True | 0 | ROZPOCET
| VV |  | Součet |  | 14.7 | [12 empty] | VV | 2 | 4 | True | 1 | ROZPOCET
66 | M | 28376426 | deska XPS hrana polodrážková a hladký povrch 300kPA tl 150mm | m2 | 14.994 |  | 0 | CS ÚRS 2022 02 |  | základní |  | 0 | 0.0045 | 0.067473 | 0 | 0 | 32 | M | 2 |  |  |  | ROZPOCET |  |  |  | 0 | 0 | 0 | 0 | 0 | 1 | 0 | 16 | -800899475
| VV |  | 14,7*1,02 |  | 14.994 | [12 empty] | VV | 2 | 2 | True | 1 | ROZPOCET
67 | K | 998713101 | Přesun hmot pro izolace tepelné stanovený z hmotnosti přesunovaného materiálu vodorovná dopravní vzdálenost do 50 m v objektech výšky do 6 m | t | 0.112 |  | 0 | CS ÚRS 2022 02 |  | základní |  | 0 | 0 | 0 | 0 | 0 | 16 | K | 2 |  |  |  | ROZPOCET |  |  |  | 0 | 0 | 0 | 0 | 0 | 1 | 0 | 16 | -864867414
| Online PSC |  | https://podminky.urs.cz/item/CS_URS_2022_02/998713101 | [14 empty] | Online PSC | 2
| D | 767 | Konstrukce zámečnické |  |  |  | 0 |  |  |  |  | 0 |  | 0.15894 |  | 0 | 2 | D | 1 |  |  |  | ROZPOCET | [9 empty] | 0
68 | K | 767161211 | Montáž zábradlí rovného z profilové oceli do zdiva, hmotnosti 1 m zábradlí do 20 kg | m | 15.7 |  | 0 | CS ÚRS 2022 02 |  | základní |  | 0 | 6e-05 | 0.000942 | 0 | 0 | 16 | K | 2 |  |  |  | ROZPOCET |  |  |  | 0 | 0 | 0 | 0 | 0 | 1 | 0 | 16 | -1465162822
| Online PSC |  | https://podminky.urs.cz/item/CS_URS_2022_02/767161211 | [14 empty] | Online PSC | 2
| VV |  | rampy | [14 empty] | VV | 2 | 1 | True | 0 | ROZPOCET
| VV |  | 10,8+4,9 |  | 15.7 | [12 empty] | VV | 2 | 2 | True | 0 | ROZPOCET
| VV |  | Součet |  | 15.7 | [12 empty] | VV | 2 | 4 | True | 1 | ROZPOCET
69 | M | 5530101 | Ocel zábradlí, profil 40/10 dle výkr.č.9 (část odnímatelná) | kg | 123 |  | 0 |  |  | základní |  | 0 | 0.001 | 0.123 | 0 | 0 | 32 | M | 2 |  |  |  | ROZPOCET |  |  |  | 0 | 0 | 0 | 0 | 0 | 1 | 0 | 16 | 2091401758
| VV |  | 123,0 |  | 123 | [12 empty] | VV | 2 | 2 | True | 1 | ROZPOCET
70 | K | 767165111 | Montáž zábradlí rovného madel z trubek nebo tenkostěnných profilů šroubováním | m | 7 |  | 0 | CS ÚRS 2022 02 |  | základní |  | 0 | 0.005 | 0.035 | 0 | 0 | 16 | K | 2 |  |  |  | ROZPOCET |  |  |  | 0 | 0 | 0 | 0 | 0 | 1 | 0 | 16 | -1289745618
| Online PSC |  | https://podminky.urs.cz/item/CS_URS_2022_02/767165111 | [14 empty] | Online PSC | 2
| VV |  | schodiště C+D | [14 empty] | VV | 2 | 1 | True | 0 | ROZPOCET
| VV |  | 2,5+1,5+3,0 |  | 7 | [12 empty] | VV | 2 | 2 | True | 0 | ROZPOCET
| VV |  | Součet |  | 7 | [12 empty] | VV | 2 | 4 | True | 1 | ROZPOCET
71 | M | 5530202 | Madlo schodů nerez, kotvení, TR 50x2,5mm | m | 7 |  | 0 |  |  | základní |  | 0 | 0 | 0 | 0 | 0 | 32 | M | 2 |  |  |  | ROZPOCET |  |  |  | 0 | 0 | 0 | 0 | 0 | 1 | 0 | 16 | 187911371
| VV |  | 7,0 |  | 7 | [12 empty] | VV | 2 | 2 | True | 1 | ROZPOCET
72 | K | 767996702.1 | Demontáž ostatních zámečnických konstrukcí o hmotnosti jednotlivých dílů řezáním přes 50 do 100 kg vč.likvidace | kg | 378.84 |  | 0 |  |  | základní |  | 0 | 0 | 0 | 0 | 0 | 16 | K | 2 |  |  |  | ROZPOCET |  |  |  | 0 | 0 | 0 | 0 | 0 | 1 | 0 | 16 | 1064779946
| VV | a4 | "plech z rampy" 6,8*0,5*(0,9+1,2)+0,8*0,7 |  | 7.7 | [12 empty] | VV | 2 | 2 | True | 0 | ROZPOCET
| VV |  | a4*49,2 |  | 378.84 | [12 empty] | VV | 2 | 2 | True | 1 | ROZPOCET
73 | K | 998767101 | Přesun hmot pro zámečnické konstrukce stanovený z hmotnosti přesunovaného materiálu vodorovná dopravní vzdálenost do 50 m v objektech výšky do 6 m | t | 0.159 |  | 0 | CS ÚRS 2022 02 |  | základní |  | 0 | 0 | 0 | 0 | 0 | 16 | K | 2 |  |  |  | ROZPOCET |  |  |  | 0 | 0 | 0 | 0 | 0 | 1 | 0 | 16 | -56112155
| Online PSC |  | https://podminky.urs.cz/item/CS_URS_2022_02/998767101 | [14 empty] | Online PSC | 2
| D | 772 | Podlahy z kamene |  |  |  | 0 |  |  |  |  | 0 |  | 2.8622 |  | 11.6942 | 2 | D | 1 |  |  |  | ROZPOCET | [9 empty] | 0
74 | K | 772231312 | Montáž obkladu schodišťových stupňů deskami z tvrdých kamenů kladených do lepidla s přímou nebo zakřivenou výstupní čárou deskami stupnicovými pravoúhlými nebo kosoúhlými, tl. 30 mm | m | 81.083 |  | 0 | CS ÚRS 2022 02 |  | základní |  | 0 | 0.0038 | 0.30812 | 0 | 0 | 16 | K | 2 |  |  |  | ROZPOCET |  |  |  | 0 | 0 | 0 | 0 | 0 | 1 | 0 | 16 | 1781414588
| Online PSC |  | https://podminky.urs.cz/item/CS_URS_2022_02/772231312 | [14 empty] | Online PSC | 2
| VV |  | schodiště C+D | [14 empty] | VV | 2 | 1 | True | 0 | ROZPOCET
| VV |  | 1,81*8+2,02*13 |  | 40.74 | [12 empty] | VV | 2 | 2 | True | 0 | ROZPOCET
| VV |  | schodiště A | [14 empty] | VV | 2 | 1 | True | 0 | ROZPOCET
| VV |  | (4,345+2,99)/2*11 |  | 40.343 | [12 empty] | VV | 2 | 2 | True | 0 | ROZPOCET
| VV |  | Součet |  | 81.083 | [12 empty] | VV | 2 | 4 | True | 1 | ROZPOCET
75 | M | 58387620 | nástupnice tryskaná žula š 350mm tl 20mm | m | 84.326 |  | 0 | CS ÚRS 2022 02 |  | základní |  | 0 | 0.019 | 1.6022 | 0 | 0 | 32 | M | 2 |  |  |  | ROZPOCET |  |  |  | 0 | 0 | 0 | 0 | 0 | 1 | 0 | 16 | 32070666
| VV |  | 81,083*1,04 |  | 84.326 | [12 empty] | VV | 2 | 2 | True | 1 | ROZPOCET
76 | K | 772231423 | Montáž obkladu schodišťových stupňů deskami z tvrdých kamenů kladených do lepidla s přímou nebo zakřivenou výstupní čárou deskami podstupnicovými v. do 200 mm, tl. do 30 mm | m | 81.083 |  | 0 | CS ÚRS 2022 02 |  | základní |  | 0 | 0.00238 | 0.19298 | 0 | 0 | 16 | K | 2 |  |  |  | ROZPOCET |  |  |  | 0 | 0 | 0 | 0 | 0 | 1 | 0 | 16 | 2069660198
| Online PSC |  | https://podminky.urs.cz/item/CS_URS_2022_02/772231423 | [14 empty] | Online PSC | 2
| VV |  | schodiště C+D | [14 empty] | VV | 2 | 1 | True | 0 | ROZPOCET
| VV |  | 1,81*8+2,02*13 |  | 40.74 | [12 empty] | VV | 2 | 2 | True | 0 | ROZPOCET
| VV |  | schodiště A | [14 empty] | VV | 2 | 1 | True | 0 | ROZPOCET
| VV |  | (4,345+2,99)/2*11 |  | 40.343 | [12 empty] | VV | 2 | 2 | True | 0 | ROZPOCET
| VV |  | Součet |  | 81.083 | [12 empty] | VV | 2 | 4 | True | 1 | ROZPOCET
77 | M | 583866 | podstupnice tryskaná žula tl 10mm | m | 84.326 |  | 0 |  |  | základní |  | 0 | 0.009 | 0.75893 | 0 | 0 | 32 | M | 2 |  |  |  | ROZPOCET |  |  |  | 0 | 0 | 0 | 0 | 0 | 1 | 0 | 16 | -1671379061
| VV |  | 81,083*1,04 |  | 84.326 | [12 empty] | VV | 2 | 2 | True | 1 | ROZPOCET
78 | K | 772231811 | Demontáž obkladů schodišťových stupňů z kamenných desek do suti stupnic z tvrdých kamenů kladených do malty | m2 | 46.471 |  | 0 | CS ÚRS 2022 02 |  | základní |  | 0 | 0 | 0 | 0.157 | 7.2959 | 16 | K | 2 |  |  |  | ROZPOCET |  |  |  | 0 | 0 | 0 | 0 | 0 | 1 | 0 | 16 | -428104952
| Online PSC |  | https://podminky.urs.cz/item/CS_URS_2022_02/772231811 | [14 empty] | Online PSC | 2
| VV |  | schodiště A | [14 empty] | VV | 2 | 1 | True | 0 | ROZPOCET
| VV |  | (3,01+4,415)/2*0,305*11 |  | 12.455 | [12 empty] | VV | 2 | 2 | True | 0 | ROZPOCET
| VV |  | schodiště C | [14 empty] | VV | 2 | 1 | True | 0 | ROZPOCET
| VV |  | 1,85*0,295*8 |  | 4.366 | [12 empty] | VV | 2 | 2 | True | 0 | ROZPOCET
| VV |  | schodiště D | [14 empty] | VV | 2 | 1 | True | 0 | ROZPOCET
| VV |  | 2,18*0,307*14 |  | 9.37 | [12 empty] | VV | 2 | 2 | True | 0 | ROZPOCET
| VV |  | severní atrium | [14 empty] | VV | 2 | 1 | True | 0 | ROZPOCET
| VV |  | 5,2*0,3*13 |  | 20.28 | [12 empty] | VV | 2 | 2 | True | 0 | ROZPOCET
| VV |  | Součet |  | 46.471 | [12 empty] | VV | 2 | 4 | True | 1 | ROZPOCET
79 | K | 772231821 | Demontáž obkladů schodišťových stupňů z kamenných desek do suti podstupnic z tvrdých kamenů kladených do malty | m2 | 23.52 |  | 0 | CS ÚRS 2022 02 |  | základní |  | 0 | 0 | 0 | 0.187 | 4.3982 | 16 | K | 2 |  |  |  | ROZPOCET |  |  |  | 0 | 0 | 0 | 0 | 0 | 1 | 0 | 16 | 99247882
| Online PSC |  | https://podminky.urs.cz/item/CS_URS_2022_02/772231821 | [14 empty] | Online PSC | 2
| VV |  | schodiště A | [14 empty] | VV | 2 | 1 | True | 0 | ROZPOCET
| VV |  | (3,01+4,415)/2*0,15*11 |  | 6.126 | [12 empty] | VV | 2 | 2 | True | 0 | ROZPOCET
| VV |  | schodiště C | [14 empty] | VV | 2 | 1 | True | 0 | ROZPOCET
| VV |  | 1,85*0,155*8 |  | 2.294 | [12 empty] | VV | 2 | 2 | True | 0 | ROZPOCET
| VV |  | schodiště D | [14 empty] | VV | 2 | 1 | True | 0 | ROZPOCET
| VV |  | 2,18*0,175*13 |  | 4.96 | [12 empty] | VV | 2 | 2 | True | 0 | ROZPOCET
| VV |  | severní atrium | [14 empty] | VV | 2 | 1 | True | 0 | ROZPOCET
| VV |  | 5,2*0,15*13 |  | 10.14 | [12 empty] | VV | 2 | 2 | True | 0 | ROZPOCET
| VV |  | Součet |  | 23.52 | [12 empty] | VV | 2 | 4 | True | 1 | ROZPOCET
80 | K | 772231830 | Zřízení kamenného soklu výšky 15 cm na připravený podklad z demontované žuly tl.30 mm | m2 | 3 |  | 0 |  |  | základní |  | 0 | 0 | 0 | 0 | 0 | 16 | K | 2 |  |  |  | ROZPOCET |  |  |  | 0 | 0 | 0 | 0 | 0 | 1 | 0 | 16 | -973756766
| VV |  | od schodiště C po schodiště D | [14 empty] | VV | 2 | 1 | True | 0 | ROZPOCET
| VV |  | 20,0*0,15 |  | 3 | [12 empty] | VV | 2 | 2 | True | 0 | ROZPOCET
| VV |  | Součet |  | 3 | [12 empty] | VV | 2 | 4 | True | 1 | ROZPOCET
81 | K | 998772101 | Přesun hmot pro kamenné dlažby, obklady schodišťových stupňů a soklů stanovený z hmotnosti přesunovaného materiálu vodorovná dopravní vzdálenost do 50 m v objektech výšky do 6 m | t | 2.862 |  | 0 | CS ÚRS 2022 02 |  | základní |  | 0 | 0 | 0 | 0 | 0 | 16 | K | 2 |  |  |  | ROZPOCET |  |  |  | 0 | 0 | 0 | 0 | 0 | 1 | 0 | 16 | 2101248278
| Online PSC |  | https://podminky.urs.cz/item/CS_URS_2022_02/998772101 | [14 empty] | Online PSC | 2
| D | 782 | Dokončovací práce - obklady z kamene |  |  |  | 0 |  |  |  |  | 0 |  | 2.1327 |  | 9.1803 | 2 | D | 1 |  |  |  | ROZPOCET | [9 empty] | 0
82 | K | 782131811.1 | Šetrná demontáž obkladů stěn z kamene do suti z tvrdých kamenů kladených do malty vč.očištění zachovalých desek určených pro vyskladnění investorovi | m2 | 77.799 |  | 0 |  |  | základní |  | 0 | 0 | 0 | 0.118 | 9.1803 | 16 | K | 2 |  |  |  | ROZPOCET |  |  |  | 0 | 0 | 0 | 0 | 0 | 1 | 0 | 16 | -1313537554
| VV |  | severní atrium | [14 empty] | VV | 2 | 1 | True | 0 | ROZPOCET
| VV |  | ----------------- | [14 empty] | VV | 2 | 1 | True | 0 | ROZPOCET
| VV |  | delší strana schodiště | [14 empty] | VV | 2 | 1 | True | 0 | ROZPOCET
| VV |  | 6,275*(0,56+0,25)+1,55*1,65+1,65*3,3*0,5+1,65*0,56 |  | 11.287 | [12 empty] | VV | 2 | 2 | True | 0 | ROZPOCET
| VV |  | kratší strana schodiště | [14 empty] | VV | 2 | 1 | True | 0 | ROZPOCET
| VV |  | 2,17*0,2*2+2,17*0,6+0,6*3,2+3,2*0,5*2+0,5*0,6 |  | 7.59 | [12 empty] | VV | 2 | 2 | True | 0 | ROZPOCET
| VV |  | zídka | [14 empty] | VV | 2 | 1 | True | 0 | ROZPOCET
| VV |  | 12,75*(0,35+0,5) |  | 10.838 | [12 empty] | VV | 2 | 2 | True | 0 | ROZPOCET
| VV |  | schodiště C | [14 empty] | VV | 2 | 1 | True | 0 | ROZPOCET
| VV |  | 3,905*0,4+1,52*0,25+1,135*0,5 |  | 2.51 | [12 empty] | VV | 2 | 2 | True | 0 | ROZPOCET
| VV |  | zídka kolem fontány | [14 empty] | VV | 2 | 1 | True | 0 | ROZPOCET
| VV |  | (0,45+0,75+0,2)*(5,33+2,365+1,245+9,84+7,46+0,72+3,45) |  | 42.574 | [12 empty] | VV | 2 | 2 | True | 0 | ROZPOCET
| VV |  | sokl mezi schodištěm C+D | [14 empty] | VV | 2 | 1 | True | 0 | ROZPOCET
| VV |  | 20,0*0,15 |  | 3 | [12 empty] | VV | 2 | 2 | True | 0 | ROZPOCET
| VV |  | Součet |  | 77.799 | [12 empty] | VV | 2 | 4 | True | 1 | ROZPOCET
83 | K | 782132111 | Montáž obkladů stěn z tvrdých kamenů kladených do lepidla z nejvýše dvou rozdílných druhů pravoúhlých desek ve skladbě se pravidelně opakujících tl. do 25 mm | m2 | 33.066 |  | 0 | CS ÚRS 2022 02 |  | základní |  | 0 | 0.0078 | 0.25791 | 0 | 0 | 16 | K | 2 |  |  |  | ROZPOCET |  |  |  | 0 | 0 | 0 | 0 | 0 | 1 | 0 | 16 | 320932879
| Online PSC |  | https://podminky.urs.cz/item/CS_URS_2022_02/782132111 | [14 empty] | Online PSC | 2
| VV |  | schodiště C | [14 empty] | VV | 2 | 1 | True | 0 | ROZPOCET
| VV |  | 2,15*0,15+2,1*0,15+1,0*0,5+(1,135+1,25+1,65)*0,4+1,8*0,15 |  | 3.022 | [12 empty] | VV | 2 | 2 | True | 0 | ROZPOCET
| VV |  | zídka kolem fontány | [14 empty] | VV | 2 | 1 | True | 0 | ROZPOCET
| VV |  | (3,97+3,66+1,22+9,84+7,685+4,435+2,35)*(0,4+0,5)+0,5*0,4 |  | 30.044 | [12 empty] | VV | 2 | 2 | True | 0 | ROZPOCET
| VV | a26 | Součet |  | 33.066 | [12 empty] | VV | 2 | 4 | True | 1 | ROZPOCET
84 | M | 58382710 | deska obkladová leštěná žula liberecká tl 20mm | m2 | 34.719 |  | 0 | CS ÚRS 2022 02 |  | základní |  | 0 | 0.054 | 1.8748 | 0 | 0 | 32 | M | 2 |  |  |  | ROZPOCET |  |  |  | 0 | 0 | 0 | 0 | 0 | 1 | 0 | 16 | 1111161588
| VV |  | a26*1,05 |  | 34.719 | [12 empty] | VV | 2 | 2 | True | 1 | ROZPOCET
85 | K | 998782101 | Přesun hmot pro obklady kamenné stanovený z hmotnosti přesunovaného materiálu vodorovná dopravní vzdálenost do 50 m v objektech výšky do 6 m | t | 2.133 |  | 0 | CS ÚRS 2022 02 |  | základní |  | 0 | 0 | 0 | 0 | 0 | 16 | K | 2 |  |  |  | ROZPOCET |  |  |  | 0 | 0 | 0 | 0 | 0 | 1 | 0 | 16 | -46638233
| Online PSC |  | https://podminky.urs.cz/item/CS_URS_2022_02/998782101 | [14 empty] | Online PSC | 2
| D | 783 | Dokončovací práce - nátěry |  |  |  | 0 |  |  |  |  | 0 |  | 0.006437 |  | 0 | 2 | D | 1 |  |  |  | ROZPOCET | [9 empty] | 0
86 | K | 783314201 | Základní antikorozní nátěr zámečnických konstrukcí jednonásobný syntetický standardní | m2 | 15.7 |  | 0 | CS ÚRS 2022 02 |  | základní |  | 0 | 0.00017 | 0.002669 | 0 | 0 | 16 | K | 2 |  |  |  | ROZPOCET |  |  |  | 0 | 0 | 0 | 0 | 0 | 1 | 0 | 16 | -2108690303
| Online PSC |  | https://podminky.urs.cz/item/CS_URS_2022_02/783314201 | [14 empty] | Online PSC | 2
| VV |  | zábradlí - rampa | [14 empty] | VV | 2 | 1 | True | 0 | ROZPOCET
| VV |  | 15,7 |  | 15.7 | [12 empty] | VV | 2 | 2 | True | 0 | ROZPOCET
| VV |  | Součet |  | 15.7 | [12 empty] | VV | 2 | 4 | True | 1 | ROZPOCET
87 | K | 783315101 | Mezinátěr zámečnických konstrukcí jednonásobný syntetický standardní | m2 | 15.7 |  | 0 | CS ÚRS 2022 02 |  | základní |  | 0 | 0.00012 | 0.001884 | 0 | 0 | 16 | K | 2 |  |  |  | ROZPOCET |  |  |  | 0 | 0 | 0 | 0 | 0 | 1 | 0 | 16 | -1647962962
| Online PSC |  | https://podminky.urs.cz/item/CS_URS_2022_02/783315101 | [14 empty] | Online PSC | 2
| VV |  | 15,7 |  | 15.7 | [12 empty] | VV | 2 | 2 | True | 1 | ROZPOCET
88 | K | 783317101 | Krycí nátěr (email) zámečnických konstrukcí jednonásobný syntetický standardní | m2 | 15.7 |  | 0 | CS ÚRS 2022 02 |  | základní |  | 0 | 0.00012 | 0.001884 | 0 | 0 | 16 | K | 2 |  |  |  | ROZPOCET |  |  |  | 0 | 0 | 0 | 0 | 0 | 1 | 0 | 16 | -498589154
| Online PSC |  | https://podminky.urs.cz/item/CS_URS_2022_02/783317101 | [14 empty] | Online PSC | 2
| P |  | Poznámka k položce: kovářská čerň | [14 empty] | P | 2
| VV |  | 15,7 |  | 15.7 | [12 empty] | VV | 2 | 2 | True | 1 | ROZPOCET

## D.2.4.1-01 - Plochy okolo...
{efb6c16d-8722-42c5-9f5c-2230752a5914}
2
| KRYCÍ LIST SOUPISU PRACÍ | [7 empty] | v --- níže se nacházejí doplnkové a pomocné údaje k sestavám --- v | [8 empty] | False
Stavba:
REVIZE 08 - REKONSTRUKCE A STAVEBNÍ ÚPRAVY MĚSTSKÉHO PLAVECKÉHO BAZÉNU V LIBERCI
Objekt:
D.2 - INŽENÝRSKÉ OBJEKTY
Soupis:
D.2.4.1 - Sadové úpravy
Úroveň 3:
D.2.4.1-01 - Plochy okolo bazénu
| KSO: |  |  |  |  | CC-CZ:
| Místo: |  | Tržní nám., Liberec |  |  | Datum: | 16. 10. 2023
| Zadavatel: |  |  |  |  | IČ:
|  | SM Liberec |  |  |  | DIČ:
| Uchazeč: |  |  |  |  | IČ: | Vyplň údaj
|  | Vyplň údaj |  |  |  | DIČ: | Vyplň údaj
| Projektant: |  |  |  |  | IČ: | 47450347
|  | ATELIER 11 HRADEC KRÁLOVÉ s.r.o. |  |  |  | DIČ: | CZ47450347
| Zpracovatel: |  |  |  |  | IČ:
|  | PROPOS Liberec s.r.o. |  |  |  | DIČ:
Poznámka:
| Cena bez DPH | [5 empty] | 0
|  |  | Základ daně |  |  | Sazba daně | Výše daně
| DPH | základní | 0 |  |  | 21% | 0
|  | snížená | 0 |  |  | 15% | 0
|  | zákl. přenesená | 0 |  |  | 21% | 0
|  | sníž. přenesená | 0 |  |  | 15% | 0
|  | nulová | 0 |  |  | 0% | 0
| Cena s DPH |  |  | v | CZK |  | 0
REKAPITULACE ČLENĚNÍ SOUPISU PRACÍ
Stavba:
REVIZE 08 - REKONSTRUKCE A STAVEBNÍ ÚPRAVY MĚSTSKÉHO PLAVECKÉHO BAZÉNU V LIBERCI
Objekt:
D.2 - INŽENÝRSKÉ OBJEKTY
Soupis:
D.2.4.1 - Sadové úpravy
Úroveň 3:
D.2.4.1-01 - Plochy okolo bazénu
Místo: |  |  | Tržní nám., Liberec |  |  | Datum: | 16. 10. 2023
Zadavatel: |  |  | SM Liberec |  |  | Projektant: | ATELIER 11 HRADEC KRÁLOVÉ s.r.o.
Uchazeč: |  |  | Vyplň údaj |  |  | Zpracovatel: | PROPOS Liberec s.r.o.
Kód dílu - Popis | [6 empty] | Cena celkem [CZK]
Náklady stavby celkem | [6 empty] | 0 | [11 empty] | -1
| HSV - Práce a dodávky HSV | [5 empty] | 0
| 18-1 - Odstranění nevhodných dřevin, odstranění travnatých ploch a zatravnění ploch | [5 empty] | 0
| 823-1 - Příprava stanoviště, založení ploch | [5 empty] | 0
| D3 - Péče o travnaté plochy do předání | [5 empty] | 0
| D4 - Kácení dřevin | [5 empty] | 0
| Specifikace - Abiotické matríály | [5 empty] | 0
| D5 - Pronájem kontejnerů, likvidace bioodpadu a doprava | [5 empty] | 0
| D6 - Přesuny hmot pro odstranění nevhodných dřevin a zatravnění | [5 empty] | 0
| D7 - Péče o zatravněné plochy v prvním roce | [5 empty] | 0
| D8 - Péče v prvním roce - materiál | [5 empty] | 0
| D9 - Keřová výsadba (plocha 8,6 m2 a plocha 9,6 m2) | [5 empty] | 0
| D10 - Příprava stanoviště, výsadba | [5 empty] | 0
| D11 - Rostliny | [5 empty] | 0
| D12 - Materiál ostaní | [5 empty] | 0
| D13 - Přesun hmot | [5 empty] | 0
| D14 - Péče o výsadby v prvním roce | [5 empty] | 0
| D8 - Péče v prvním roce - materiál | [5 empty] | 0
| D15 - Ochrana stromů při stavební činnosti (dřeviny 1,2) | [5 empty] | 0
| D16 - Ochrana stromů při stavební činnosti | [5 empty] | 0
| D17 - Pnoucí dřeviny v zadláždění | [5 empty] | 0
| D10 - Příprava stanoviště, výsadba | [5 empty] | 0
| D18 - Rostlinný materiál | [5 empty] | 0
| D19 - Materiál ostatní | [5 empty] | 0
| D20 - Péče v prvním roce | [5 empty] | 0
| D8 - Péče v prvním roce - materiál | [5 empty] | 0
SOUPIS PRACÍ
Stavba:
REVIZE 08 - REKONSTRUKCE A STAVEBNÍ ÚPRAVY MĚSTSKÉHO PLAVECKÉHO BAZÉNU V LIBERCI
Objekt:
D.2 - INŽENÝRSKÉ OBJEKTY
Soupis:
D.2.4.1 - Sadové úpravy
Úroveň 3:
D.2.4.1-01 - Plochy okolo bazénu
Místo: |  |  | Tržní nám., Liberec |  |  | Datum: | 16. 10. 2023
Zadavatel: |  |  | SM Liberec |  |  | Projektant: | ATELIER 11 HRADEC KRÁLOVÉ s.r.o.
Uchazeč: |  |  | Vyplň údaj |  |  | Zpracovatel: | PROPOS Liberec s.r.o.
PČ | Typ | Kód | Popis | MJ | Množství | J.cena [CZK] | Cena celkem [CZK] | Cenová soustava |  | DPH | J. Nh [h] | Nh celkem [h] | J. hmotnost [t] | Hmotnost celkem [t] | J. suť [t] | Suť Celkem [t]
Náklady soupisu celkem | [6 empty] | 0 |  |  |  |  | 0 |  | 0 |  | 0 |  | D | -1 | [7 empty] | 0
| D | HSV | Práce a dodávky HSV |  |  |  | 0 |  |  |  |  | 0 |  | 0 |  | 0 | 1 | D | 0 | ROZPOCET | [6 empty] | 0
| D | 18-1 | Odstranění nevhodných dřevin, odstranění travnatých ploch a zatravnění ploch |  |  |  | 0 |  |  |  |  | 0 |  | 0 |  | 0 | 1 | D | 1 | ROZPOCET | [6 empty] | 0
| D | 823-1 | Příprava stanoviště, založení ploch |  |  |  | 0 |  |  |  |  | 0 |  | 0 |  | 0 | 1 | D | 2 | ROZPOCET | [6 empty] | 0
1 | K | 111 212 351 | Odstranění nevhodných dřevin do 100m2 výšky nad 1m s odvozem pařezu v rovině nebo svahu 1:5 | m2 | 102.5 |  | 0 |  |  | základní |  | 0 | 0 | 0 | 0 | 0 | 4 | K | 3 | ROZPOCET | 0 | 0 | 0 | 0 | 0 | 1 | 0 | 4 | 2
2 | K | 111 212 211 | Odstranění nevhodných dřevin do 100m2 výška dřeviny do 1m s odvozem pařezu v rovině nebo ve svahu 1:5 | m2 | 29.5 |  | 0 |  |  | základní |  | 0 | 0 | 0 | 0 | 0 | 4 | K | 3 | ROZPOCET | 0 | 0 | 0 | 0 | 0 | 1 | 0 | 4 | 4
3 | K | 183 902 123 | Odstraněnní zeminy, substrátu a vsakovací vrsrtvy z nádob v do 700 mm a plochy do 1m2 | ks | 1 |  | 0 |  |  | základní |  | 0 | 0 | 0 | 0 | 0 | 4 | K | 3 | ROZPOCET | 0 | 0 | 0 | 0 | 0 | 1 | 0 | 4 | 6
4 | K | 111 301 111 | Sejmutí drnu tl. Do 100mm s přemístěním do 50m nebo naložením na dopravní prostředek | m2 | 47.5 |  | 0 |  |  | základní |  | 0 | 0 | 0 | 0 | 0 | 4 | K | 3 | ROZPOCET | 0 | 0 | 0 | 0 | 0 | 1 | 0 | 4 | 8
5 | K | 183 402 122 | Rozrušení půdy souvislé plochy do 500m2 hloubky do 150mm ve svahu 1:2 | m2 | 49 |  | 0 |  |  | základní |  | 0 | 0 | 0 | 0 | 0 | 4 | K | 3 | ROZPOCET | 0 | 0 | 0 | 0 | 0 | 1 | 0 | 4 | 10
6 | K | 183 402 121 | Rozrušení půdy souvislé plochy do 500m2 hloubky do 150mm v rovině nebo ve svahu 1:5 | m2 | 130.5 |  | 0 |  |  | základní |  | 0 | 0 | 0 | 0 | 0 | 4 | K | 3 | ROZPOCET | 0 | 0 | 0 | 0 | 0 | 1 | 0 | 4 | 12
7 | K | 998 231 411 | Ruční přesun hmot pro sadovnické a krajinářské úpravy do 100m | t | 28.72 |  | 0 |  |  | základní |  | 0 | 0 | 0 | 0 | 0 | 4 | K | 3 | ROZPOCET | 0 | 0 | 0 | 0 | 0 | 1 | 0 | 4 | 14
8 | K | 183 403 253 | Obdělání půdy hrabáním ve svahu 1:2 minimálně 2x | m2 | 98 |  | 0 |  |  | základní |  | 0 | 0 | 0 | 0 | 0 | 4 | K | 3 | ROZPOCET | 0 | 0 | 0 | 0 | 0 | 1 | 0 | 4 | 16
9 | K | 183 403 153 | Obdělání půdy hrabáním v rovině nebo ve svahu 1:5 2x | m2 | 261 |  | 0 |  |  | základní |  | 0 | 0 | 0 | 0 | 0 | 4 | K | 3 | ROZPOCET | 0 | 0 | 0 | 0 | 0 | 1 | 0 | 4 | 18
10 | K | 183 403 261 | Obdělání půdy válením ve svahu 1:2 minimálně 2x | m2 | 98 |  | 0 |  |  | základní |  | 0 | 0 | 0 | 0 | 0 | 4 | K | 3 | ROZPOCET | 0 | 0 | 0 | 0 | 0 | 1 | 0 | 4 | 20
11 | K | 183 403 161 | Obdělání půdy válením v rovině nebo ve svahu 1:5 2x | m2 | 261 |  | 0 |  |  | základní |  | 0 | 0 | 0 | 0 | 0 | 4 | K | 3 | ROZPOCET | 0 | 0 | 0 | 0 | 0 | 1 | 0 | 4 | 22
12 | K | 181 411 142 | Založení parterového trávníku výsevem plochy do 1000 m2 ve svahu 1:2 | m2 | 49 |  | 0 |  |  | základní |  | 0 | 0 | 0 | 0 | 0 | 4 | K | 3 | ROZPOCET | 0 | 0 | 0 | 0 | 0 | 1 | 0 | 4 | 24
13 | K | 181 411 141 | Založení parterového trávníku výsevem plochy do 1000 m2 v rovině nebo ve svahu 1:5 | m2 | 122 |  | 0 |  |  | základní |  | 0 | 0 | 0 | 0 | 0 | 4 | K | 3 | ROZPOCET | 0 | 0 | 0 | 0 | 0 | 1 | 0 | 4 | 26
14 | K | 185 802 113 | Hnojení půdy umělým hnojivem na široko v rovině a svahu do 1:5 | t | 0.007 |  | 0 |  |  | základní |  | 0 | 0 | 0 | 0 | 0 | 4 | K | 3 | ROZPOCET | 0 | 0 | 0 | 0 | 0 | 1 | 0 | 4 | 28
15 | K | 185 851 121 | Dovoz vody pro zálivku na vzdálenost do 1000m | m3 | 2.8 |  | 0 |  |  | základní |  | 0 | 0 | 0 | 0 | 0 | 4 | K | 3 | ROZPOCET | 0 | 0 | 0 | 0 | 0 | 1 | 0 | 4 | 30
16 | K | 185 804 312 | Zalití rostlin vodou plocha přes 20m2 | m3 | 2.8 |  | 0 |  |  | základní |  | 0 | 0 | 0 | 0 | 0 | 4 | K | 3 | ROZPOCET | 0 | 0 | 0 | 0 | 0 | 1 | 0 | 4 | 32
| D | D3 | Péče o travnaté plochy do předání |  |  |  | 0 |  |  |  |  | 0 |  | 0 |  | 0 | 1 | D | 2 | ROZPOCET | [6 empty] | 0
17 | K | 185 804 312.1 | Zalití rostlin vodou plocha přes 20m2 10x | m3 | 28 |  | 0 |  |  | základní |  | 0 | 0 | 0 | 0 | 0 | 4 | K | 3 | ROZPOCET | 0 | 0 | 0 | 0 | 0 | 1 | 0 | 4 | 34
18 | K | 185 851 121.1 | Dovoz vody pro zálivku na vzdálenost do 1000m 10x | m3 | 28 |  | 0 |  |  | základní |  | 0 | 0 | 0 | 0 | 0 | 4 | K | 3 | ROZPOCET | 0 | 0 | 0 | 0 | 0 | 1 | 0 | 4 | 36
19 | K | 111 151 111 | Pokosení trávníku parterového plochy do 1000m2 s odvozem do 20km v rovině a svahu do 1:5 | m2 | 122 |  | 0 |  |  | základní |  | 0 | 0 | 0 | 0 | 0 | 4 | K | 3 | ROZPOCET | 0 | 0 | 0 | 0 | 0 | 1 | 0 | 4 | 38
20 | K | 111 151 112 | Pokosení trávníku parterového plochy do 1000m2 s odvozem do 20km ve svahu 1:2 | m2 | 49 |  | 0 |  |  | základní |  | 0 | 0 | 0 | 0 | 0 | 4 | K | 3 | ROZPOCET | 0 | 0 | 0 | 0 | 0 | 1 | 0 | 4 | 40
| D | D4 | Kácení dřevin |  |  |  | 0 |  |  |  |  | 0 |  | 0 |  | 0 | 1 | D | 2 | ROZPOCET | [6 empty] | 0
22 | K | 112 211 217 | Odstranění pařezu ručně D do 0,8 m v rovině a svahu 1:5 s odklizením a zasypáním jámy | ks | 2 |  | 0 |  |  | základní |  | 0 | 0 | 0 | 0 | 0 | 4 | K | 3 | ROZPOCET | 0 | 0 | 0 | 0 | 0 | 1 | 0 | 4 | 44
| D | Specifikace | Abiotické matríály |  |  |  | 0 |  |  |  |  | 0 |  | 0 |  | 0 | 1 | D | 2 | ROZPOCET | [6 empty] | 0
23 | M | 1 | Tříděná černozem + 3% ztratné | t | 29.58 |  | 0 |  |  | základní |  | 0 | 0 | 0 | 0 | 0 | 8 | M | 3 | ROZPOCET | 0 | 0 | 0 | 0 | 0 | 1 | 0 | 4 | 46
24 | M | 2 | travní směs pro hřiště 5 kg Travní směs z kvalitních travních odrůd, pro středně jemný, hustý trávník odolný vůči sešlapávání. Vlastností travních odrůd s vysokou odolností proti poškození a schopností rychlé regenerace a rychlého růstu, pro intenzivně zatěžované plochy k aktivní rekreaci nebo pro sportovní areály, množství na 200m2 | bal | 1 |  | 0 |  |  | základní |  | 0 | 0 | 0 | 0 | 0 | 8 | M | 3 | ROZPOCET | 0 | 0 | 0 | 0 | 0 | 1 | 0 | 4 | 48
25 | M | 3 | Voda na zálivku + 3% ztratné ( 1x po založení) | m3 | 2.9 |  | 0 |  |  | základní |  | 0 | 0 | 0 | 0 | 0 | 8 | M | 3 | ROZPOCET | 0 | 0 | 0 | 0 | 0 | 1 | 0 | 4 | 50
26 | M | 4 | Voda na zálivku + 3% ztratné ( 10x do předání) | m3 | 28.8 |  | 0 |  |  | základní |  | 0 | 0 | 0 | 0 | 0 | 8 | M | 3 | ROZPOCET | 0 | 0 | 0 | 0 | 0 | 1 | 0 | 4 | 52
27 | M | 5 | Hnojivo 3x ročně Velmi jemně granulované vícesložkové dlouhodobé hnojivo obsahující dusíkatou složku pro trávníkové plochy s nejvyššími pěstebními nároky (golfová jamkoviště, odpaliště). Složení: 19procent N celkový obsah dusíku 2,5procent N nitrátový dusík 8,0procent N amonný dusík 8,5procent N ve formě isobutylidendimočoviny (Isodur) 5procent P2O5 fosforečnany rozpustné v citrátu amonném a ve vodě 3,0procent P2O5 vodorozpustné fosforečnany 10procent K2O vodorozpustný oxid draselný 2procent MgO celkový obsah oxidu hořečnatého 1procent MgO vodorozpustný oxid hořečnatý 0,01procent B bor 0,002procent Cu měď 0,5procent Fe železo 0,01procent Mn mangan 0,002procent Zn zinek | kg | 7 |  | 0 |  |  | základní |  | 0 | 0 | 0 | 0 | 0 | 8 | M | 3 | ROZPOCET | 0 | 0 | 0 | 0 | 0 | 1 | 0 | 4 | 54
| D | D5 | Pronájem kontejnerů, likvidace bioodpadu a doprava |  |  |  | 0 |  |  |  |  | 0 |  | 0 |  | 0 | 1 | D | 2 | ROZPOCET | [6 empty] | 0
28 | K | 6 | Kontejner 22m3 likvidace nežádoucích dřevin | ks | 7 |  | 0 |  |  | základní |  | 0 | 0 | 0 | 0 | 0 | 4 | K | 3 | ROZPOCET | 0 | 0 | 0 | 0 | 0 | 1 | 0 | 4 | 56
| D | D6 | Přesuny hmot pro odstranění nevhodných dřevin a zatravnění |  |  |  | 0 |  |  |  |  | 0 |  | 0 |  | 0 | 1 | D | 2 | ROZPOCET | [6 empty] | 0
29 | K | 998 231 311 | Přesun hmot pro sadovnické a krajinářské úpravy vodorovně do 5000 m | t | 30.9 |  | 0 |  |  | základní |  | 0 | 0 | 0 | 0 | 0 | 4 | K | 3 | ROZPOCET | 0 | 0 | 0 | 0 | 0 | 1 | 0 | 4 | 58
| D | D7 | Péče o zatravněné plochy v prvním roce |  |  |  | 0 |  |  |  |  | 0 |  | 0 |  | 0 | 1 | D | 2 | ROZPOCET | [6 empty] | 0
30 | K | 185 804 312.2 | Zalití rostlin vodou plocha přes 20m2 12x | m3 | 33.6 |  | 0 |  |  | základní |  | 0 | 0 | 0 | 0 | 0 | 4 | K | 3 | ROZPOCET | 0 | 0 | 0 | 0 | 0 | 1 | 0 | 4 | 60
31 | K | 185 851 121 | Dovoz vody pro zálivku na vzdálenost do 1000m | m3 | 28.1 |  | 0 |  |  | základní |  | 0 | 0 | 0 | 0 | 0 | 4 | K | 3 | ROZPOCET | 0 | 0 | 0 | 0 | 0 | 1 | 0 | 4 | 62
32 | K | 183 451 411 | Prořezání trávníku bez přísevu plochy do 1000 m2 v rovině nebo na svahu do 1:5 2x ročně | m2 | 325.2 |  | 0 |  |  | základní |  | 0 | 0 | 0 | 0 | 0 | 4 | K | 3 | ROZPOCET | 0 | 0 | 0 | 0 | 0 | 1 | 0 | 4 | 64
33 | K | 183 451 436 | Prořezání trávníku bez přísevu plochy do 1000 m2 na svahu přes 1:5 do 1:2 2x ročně | m2 | 51 |  | 0 |  |  | základní |  | 0 | 0 | 0 | 0 | 0 | 4 | K | 3 | ROZPOCET | 0 | 0 | 0 | 0 | 0 | 1 | 0 | 4 | 66
34 | K | 111 151 111.1 | Pokosení trávníku parterového plochy do 1000m2 s odvozem do 20km v rovině a svahu do 1:5 6x ročně | m2 | 975.6 |  | 0 |  |  | základní |  | 0 | 0 | 0 | 0 | 0 | 4 | K | 3 | ROZPOCET | 0 | 0 | 0 | 0 | 0 | 1 | 0 | 4 | 68
35 | K | 111 151 112.1 | Pokosení trávníku parterového plochy do 1000m2 s odvozem do 20km ve svahu 1:2 6x ročně | m2 | 153 |  | 0 |  |  | základní |  | 0 | 0 | 0 | 0 | 0 | 4 | K | 3 | ROZPOCET | 0 | 0 | 0 | 0 | 0 | 1 | 0 | 4 | 70
36 | K | 185 802 113.1 | Hnojení půdy umělým hnojivem na široko v rovině nebo na svahu 1:5 3x ročně | t | 0.017 |  | 0 |  |  | základní |  | 0 | 0 | 0 | 0 | 0 | 4 | K | 3 | ROZPOCET | 0 | 0 | 0 | 0 | 0 | 1 | 0 | 4 | 72
37 | K | 185 802 123 | Hnojení půdy umělým hnojivem na široko ve svahu do 1:2 3x ročně | t | 0.003 |  | 0 |  |  | základní |  | 0 | 0 | 0 | 0 | 0 | 4 | K | 3 | ROZPOCET | 0 | 0 | 0 | 0 | 0 | 1 | 0 | 4 | 74
| D | D8 | Péče v prvním roce - materiál |  |  |  | 0 |  |  |  |  | 0 |  | 0 |  | 0 | 1 | D | 2 | ROZPOCET | [6 empty] | 0
38 | M | 7 | Voda na zálivku + 3% ztratné | m3 | 34.6 |  | 0 |  |  | základní |  | 0 | 0 | 0 | 0 | 0 | 8 | M | 3 | ROZPOCET | 0 | 0 | 0 | 0 | 0 | 1 | 0 | 4 | 76
39 | M | 8 | Hnojivo 3x ročně Velmi jemně granulované vícesložkové dlouhodobé hnojivo obsahující dusíkatou složku pro trávníkové plochy s nejvyššími pěstebními nároky (golfová jamkoviště, odpaliště). Složení: 19procent N celkový obsah dusíku 2,5procent N nitrátový dusík 8,0procent N amonný dusík 8,5procent N ve formě isobutylidendimočoviny (Isodur) 5procent P2O5 fosforečnany rozpustné v citrátu amonném a ve vodě 3,0procent P2O5 vodorozpustné fosforečnany 10procent K2O vodorozpustný oxid draselný 2procent MgO celkový obsah oxidu hořečnatého 1procent MgO vodorozpustný oxid hořečnatý 0,01procent B bor 0,002procent Cu měď 0,5procent Fe železo 0,01procent Mn mangan 0,002procent Zn zinek | kg | 21 |  | 0 |  |  | základní |  | 0 | 0 | 0 | 0 | 0 | 8 | M | 3 | ROZPOCET | 0 | 0 | 0 | 0 | 0 | 1 | 0 | 4 | 78
| D | D9 | Keřová výsadba (plocha 8,6 m2 a plocha 9,6 m2) |  |  |  | 0 |  |  |  |  | 0 |  | 0 |  | 0 | 1 | D | 1 | ROZPOCET | [6 empty] | 0
| D | D10 | Příprava stanoviště, výsadba |  |  |  | 0 |  |  |  |  | 0 |  | 0 |  | 0 | 1 | D | 2 | ROZPOCET | [6 empty] | 0
40 | K | 119 005 122 | Vytýčení výsadeb zapojených nebo v záhonu plochy do 100 m2 s rozmístěním rostlin do plochy nepravidelně | m2 | 18.2 |  | 0 |  |  | základní |  | 0 | 0 | 0 | 0 | 0 | 4 | K | 3 | ROZPOCET | 0 | 0 | 0 | 0 | 0 | 1 | 0 | 4 | 80
41 | K | 121 112 006 | Sejmutí zeminy tl.vrstvy do 400 mm ručně | m2 | 18.2 |  | 0 |  |  | základní |  | 0 | 0 | 0 | 0 | 0 | 4 | K | 3 | ROZPOCET | 0 | 0 | 0 | 0 | 0 | 1 | 0 | 4 | 82
42 | K | 998 231 411.1 | Ruční přesun hmot pro sadovnické a krajinářské úpravy do 100m (odstranění nevhodného materiálu) | t | 14.56 |  | 0 |  |  | základní |  | 0 | 0 | 0 | 0 | 0 | 4 | K | 3 | ROZPOCET | 0 | 0 | 0 | 0 | 0 | 1 | 0 | 4 | 84
43 | K | 998 231 411.2 | Ruční přesun hmot pro sadovnické a krajinářské úpravy do 100m (zavezení nové zeminy) | t | 11.65 |  | 0 |  |  | základní |  | 0 | 0 | 0 | 0 | 0 | 4 | K | 3 | ROZPOCET | 0 | 0 | 0 | 0 | 0 | 1 | 0 | 4 | 86
44 | K | 183 403 153.1 | Obdělání půdy hrabáním v rovině nebo ve svahu 1:5 2x | m2 | 36.4 |  | 0 |  |  | základní |  | 0 | 0 | 0 | 0 | 0 | 4 | K | 3 | ROZPOCET | 0 | 0 | 0 | 0 | 0 | 1 | 0 | 4 | 88
45 | K | 183 111 114 | Hloubení jamek bez výměny půdy zeminy tř.1 až 4 objem do 0,02m3 v rovině a svahu do 1:5 | ks | 17 |  | 0 |  |  | základní |  | 0 | 0 | 0 | 0 | 0 | 4 | K | 3 | ROZPOCET | 0 | 0 | 0 | 0 | 0 | 1 | 0 | 4 | 90
46 | K | 184 102 113 | Výsadba dřeviny s balem D do 0,4 do jamky se zalitím v rovině a svahu do 1:5 | ks | 17 |  | 0 |  |  | základní |  | 0 | 0 | 0 | 0 | 0 | 4 | K | 3 | ROZPOCET | 0 | 0 | 0 | 0 | 0 | 1 | 0 | 4 | 92
47 | K | 184 801 131 | Ošetřování dřevin ve skupinách v rovině a svahu do 1:5 | m2 | 18.2 |  | 0 |  |  | základní |  | 0 | 0 | 0 | 0 | 0 | 4 | K | 3 | ROZPOCET | 0 | 0 | 0 | 0 | 0 | 1 | 0 | 4 | 94
48 | K | 185 802 114 | Hnojení půdy umělým hnojivem k jednotlivým rostlinám v rovině a svahu do 1:5 | t | 0.001 |  | 0 |  |  | základní |  | 0 | 0 | 0 | 0 | 0 | 4 | K | 3 | ROZPOCET | 0 | 0 | 0 | 0 | 0 | 1 | 0 | 4 | 96
49 | K | 184 911 421 | Mulčování rostlin kůrou tl. do 0,1m v rovině a svahu do 1:5 | m2 | 18.2 |  | 0 |  |  | základní |  | 0 | 0 | 0 | 0 | 0 | 4 | K | 3 | ROZPOCET | 0 | 0 | 0 | 0 | 0 | 1 | 0 | 4 | 98
50 | K | 185 804 311 | Zalití rostlin vodou plocha do 20m2 30l na keř | m3 | 0.51 |  | 0 |  |  | základní |  | 0 | 0 | 0 | 0 | 0 | 4 | K | 3 | ROZPOCET | 0 | 0 | 0 | 0 | 0 | 1 | 0 | 4 | 100
51 | K | 185 851 121.2 | Dovoz vody pro zálivku rostlin na vzdálenost do 1000m | m3 | 0.51 |  | 0 |  |  | základní |  | 0 | 0 | 0 | 0 | 0 | 4 | K | 3 | ROZPOCET | 0 | 0 | 0 | 0 | 0 | 1 | 0 | 4 | 102
| D | D11 | Rostliny |  |  |  | 0 |  |  |  |  | 0 |  | 0 |  | 0 | 1 | D | 2 | ROZPOCET | [6 empty] | 0
52 | M | 9 | Prunus laurocerasus ´Elly´ kontejner 10l, výška rostliny 60-80 | ks | 17 |  | 0 |  |  | základní |  | 0 | 0 | 0 | 0 | 0 | 8 | M | 3 | ROZPOCET | 0 | 0 | 0 | 0 | 0 | 1 | 0 | 4 | 104
| D | D12 | Materiál ostaní |  |  |  | 0 |  |  |  |  | 0 |  | 0 |  | 0 | 1 | D | 2 | ROZPOCET | [6 empty] | 0
53 | M | 10 | Tříděná černozem + 3% ztratné | t | 12.05 |  | 0 |  |  | základní |  | 0 | 0 | 0 | 0 | 0 | 8 | M | 3 | ROZPOCET | 0 | 0 | 0 | 0 | 0 | 1 | 0 | 4 | 106
54 | M | 11 | Zásobní tabletové hnojivo (= pomalu rozpustná minerální hnojiva s vysokým obsahem živin s pozvolným a dlouhodobým uvolňováním po dobu minimálně 2 let, kompletní NPK hnojivo s obsahem ureaformu, hořčíku a stopových prvků) (5 ks/keř) | ks | 87.55 |  | 0 |  |  | základní |  | 0 | 0 | 0 | 0 | 0 | 8 | M | 3 | ROZPOCET | 0 | 0 | 0 | 0 | 0 | 1 | 0 | 4 | 108
55 | M | 12 | Voda na zálivku + 3% ztratné | m3 | 0.52 |  | 0 |  |  | základní |  | 0 | 0 | 0 | 0 | 0 | 8 | M | 3 | ROZPOCET | 0 | 0 | 0 | 0 | 0 | 1 | 0 | 4 | 110
56 | M | 13 | Mulčovací kůra jemně drcená výběrová+ 4 % ztratné | m3 | 2 |  | 0 |  |  | základní |  | 0 | 0 | 0 | 0 | 0 | 8 | M | 3 | ROZPOCET | 0 | 0 | 0 | 0 | 0 | 1 | 0 | 4 | 112
| D | D13 | Přesun hmot |  |  |  | 0 |  |  |  |  | 0 |  | 0 |  | 0 | 1 | D | 2 | ROZPOCET | [6 empty] | 0
57 | K | 998 231 311 | Přesun hmot pro sadovnické a krajinářské úpravy vodorovně do 5000 m | t | 28 |  | 0 |  |  | základní |  | 0 | 0 | 0 | 0 | 0 | 4 | K | 3 | ROZPOCET | 0 | 0 | 0 | 0 | 0 | 1 | 0 | 4 | 114
| D | D14 | Péče o výsadby v prvním roce |  |  |  | 0 |  |  |  |  | 0 |  | 0 |  | 0 | 1 | D | 2 | ROZPOCET | [6 empty] | 0
58 | K | 185 804 311.1 | Zalití rostlin vodou plocha do 20m2 10x ročně | m3 | 5.1 |  | 0 |  |  | základní |  | 0 | 0 | 0 | 0 | 0 | 4 | K | 3 | ROZPOCET | 0 | 0 | 0 | 0 | 0 | 1 | 0 | 4 | 116
59 | K | 185 804 511 | Odplevelení záhonu květin v rovině a svahu do 1:5 6x ročně | m2 | 109.2 |  | 0 |  |  | základní |  | 0 | 0 | 0 | 0 | 0 | 4 | K | 3 | ROZPOCET | 0 | 0 | 0 | 0 | 0 | 1 | 0 | 4 | 118
60 | K | 185 851 121.3 | Dovoz vody pro zálivku rostlin na vzdálenost do 1000m 10x ročně | m3 | 5.1 |  | 0 |  |  | základní |  | 0 | 0 | 0 | 0 | 0 | 4 | K | 3 | ROZPOCET | 0 | 0 | 0 | 0 | 0 | 1 | 0 | 4 | 120
61 | K | 184 801 121 | Ošetřování vysazených dřevin soliterních v rovině a svahu do 1:5 2x ročně | ks | 34 |  | 0 |  |  | základní |  | 0 | 0 | 0 | 0 | 0 | 4 | K | 3 | ROZPOCET | 0 | 0 | 0 | 0 | 0 | 1 | 0 | 4 | 122
62 | K | 184911421R | Mulčování rostlin kůrou tl. do 0,1m v rovině a svahu do 1:5 - doplnění mulče 1x ročně | m2 | 18.2 |  | 0 |  |  | základní |  | 0 | 0 | 0 | 0 | 0 | 4 | K | 3 | ROZPOCET | 0 | 0 | 0 | 0 | 0 | 1 | 0 | 4 | 124
63 | K | 185 802 114.1 | Hnojení půdy umělým hnojivem k jednotlivým rostlinám v rovině a svahu do 1:5 1x ročně | t | 0.001 |  | 0 |  |  | základní |  | 0 | 0 | 0 | 0 | 0 | 4 | K | 3 | ROZPOCET | 0 | 0 | 0 | 0 | 0 | 1 | 0 | 4 | 126
| D | D8 | Péče v prvním roce - materiál |  |  |  | 0 |  |  |  |  | 0 |  | 0 |  | 0 | 1 | D | 2 | ROZPOCET | [6 empty] | 0
64 | K | 14 | Mulčovací kůra jemně drcená výběrová+ 4 % ztratné | m3 | 1 |  | 0 |  |  | základní |  | 0 | 0 | 0 | 0 | 0 | 4 | K | 3 | ROZPOCET | 0 | 0 | 0 | 0 | 0 | 1 | 0 | 4 | 128
65 | K | 15 | Zásobní tabletové hnojivo (= pomalu rozpustná minerální hnojiva s vysokým obsahem živin s pozvolným a dlouhodobým uvolňováním po dobu minimálně 2 let, kompletní NPK hnojivo s obsahem ureaformu, hořčíku a stopových prvků) (5 ks/keř) | ks | 87.55 |  | 0 |  |  | základní |  | 0 | 0 | 0 | 0 | 0 | 4 | K | 3 | ROZPOCET | 0 | 0 | 0 | 0 | 0 | 1 | 0 | 4 | 130
66 | K | 16 | Voda na zálivku + 3% ztratné | m3 | 5.2 |  | 0 |  |  | základní |  | 0 | 0 | 0 | 0 | 0 | 4 | K | 3 | ROZPOCET | 0 | 0 | 0 | 0 | 0 | 1 | 0 | 4 | 132
| D | D15 | Ochrana stromů při stavební činnosti (dřeviny 1,2) |  |  |  | 0 |  |  |  |  | 0 |  | 0 |  | 0 | 1 | D | 1 | ROZPOCET | [6 empty] | 0
| D | D16 | Ochrana stromů při stavební činnosti |  |  |  | 0 |  |  |  |  | 0 |  | 0 |  | 0 | 1 | D | 2 | ROZPOCET | [6 empty] | 0
67 | K | 184 813 211 | Ochranné oplocení kořenové zóny stromu v rovině nebo na svahu do 1:5,výšky do 1500mm | m | 73 |  | 0 |  |  | základní |  | 0 | 0 | 0 | 0 | 0 | 4 | K | 3 | ROZPOCET | 0 | 0 | 0 | 0 | 0 | 1 | 0 | 4 | 134
| D | D17 | Pnoucí dřeviny v zadláždění |  |  |  | 0 |  |  |  |  | 0 |  | 0 |  | 0 | 1 | D | 1 | ROZPOCET | [6 empty] | 0
| D | D10 | Příprava stanoviště, výsadba |  |  |  | 0 |  |  |  |  | 0 |  | 0 |  | 0 | 1 | D | 2 | ROZPOCET | [6 empty] | 0
68 | K | 998 231 411.3 | Ruční přesun hmot pro sadovnické a krajinářské úpravy do 100m ( odstranění nevhodného materiálu) | t | 0.07 |  | 0 |  |  | základní |  | 0 | 0 | 0 | 0 | 0 | 4 | K | 3 | ROZPOCET | 0 | 0 | 0 | 0 | 0 | 1 | 0 | 4 | 136
69 | K | 998 231 411.2 | Ruční přesun hmot pro sadovnické a krajinářské úpravy do 100m (zavezení nové zeminy) | t | 0.07 |  | 0 |  |  | základní |  | 0 | 0 | 0 | 0 | 0 | 4 | K | 3 | ROZPOCET | 0 | 0 | 0 | 0 | 0 | 1 | 0 | 4 | 138
70 | K | 183 111 112 | Hloubení jamek bez výměny půdy zeminy tř.1 až 4 objem do 0,005m3 v rovině a svahu do 1:5 | ks | 2 |  | 0 |  |  | základní |  | 0 | 0 | 0 | 0 | 0 | 4 | K | 3 | ROZPOCET | 0 | 0 | 0 | 0 | 0 | 1 | 0 | 4 | 140
71 | K | 184 102 111 | Výsadba dřeviny s balem D do 0,2 do jamky se zalitím v rovině a svahu do 1:5 | ks | 2 |  | 0 |  |  | základní |  | 0 | 0 | 0 | 0 | 0 | 4 | K | 3 | ROZPOCET | 0 | 0 | 0 | 0 | 0 | 1 | 0 | 4 | 142
72 | K | 184 801 131 | Ošetřování dřevin ve skupinách v rovině a svahu do 1:5 | m2 | 0.1 |  | 0 |  |  | základní |  | 0 | 0 | 0 | 0 | 0 | 4 | K | 3 | ROZPOCET | 0 | 0 | 0 | 0 | 0 | 1 | 0 | 4 | 144
73 | K | 185 804 311.2 | Zalití rostlin vodou plocha do 20m2 | m3 | 0.04 |  | 0 |  |  | základní |  | 0 | 0 | 0 | 0 | 0 | 4 | K | 3 | ROZPOCET | 0 | 0 | 0 | 0 | 0 | 1 | 0 | 4 | 146
74 | K | 185 851 121.2 | Dovoz vody pro zálivku rostlin na vzdálenost do 1000m | m3 | 0.04 |  | 0 |  |  | základní |  | 0 | 0 | 0 | 0 | 0 | 4 | K | 3 | ROZPOCET | 0 | 0 | 0 | 0 | 0 | 1 | 0 | 4 | 148
75 | K | 185 802 114 | Hnojení půdy umělým hnojivem k jednotlivým rostlinám v rovině a svahu do 1:5 | t | 0.006 |  | 0 |  |  | základní |  | 0 | 0 | 0 | 0 | 0 | 4 | K | 3 | ROZPOCET | 0 | 0 | 0 | 0 | 0 | 1 | 0 | 4 | 150
| D | D18 | Rostlinný materiál |  |  |  | 0 |  |  |  |  | 0 |  | 0 |  | 0 | 1 | D | 2 | ROZPOCET | [6 empty] | 0
76 | M | 17 | Hedera helix, velikost kontejner KO1,5l výška dřeviny 120-150cm | ks | 2 |  | 0 |  |  | základní |  | 0 | 0 | 0 | 0 | 0 | 8 | M | 3 | ROZPOCET | 0 | 0 | 0 | 0 | 0 | 1 | 0 | 4 | 152
| D | D19 | Materiál ostatní |  |  |  | 0 |  |  |  |  | 0 |  | 0 |  | 0 | 1 | D | 2 | ROZPOCET | [6 empty] | 0
77 | M | 18 | Tříděná černozem + 3% ztratné | t | 0.07 |  | 0 |  |  | základní |  | 0 | 0 | 0 | 0 | 0 | 8 | M | 3 | ROZPOCET | 0 | 0 | 0 | 0 | 0 | 1 | 0 | 4 | 154
78 | M | 19 | Zásobní tabletové hnojivo (= pomalu rozpustná minerální hnojiva s vysokým obsahem živin s pozvolným a dlouhodobým uvolňováním po dobu minimálně 2 let, kompletní NPK hnojivo s obsahem ureaformu, hořčíku a stopových prvků) (5 ks/keř) | ks | 6 |  | 0 |  |  | základní |  | 0 | 0 | 0 | 0 | 0 | 8 | M | 3 | ROZPOCET | 0 | 0 | 0 | 0 | 0 | 1 | 0 | 4 | 156
79 | M | 20 | Voda na zálivku + 3% ztratné | m3 | 0.04 |  | 0 |  |  | základní |  | 0 | 0 | 0 | 0 | 0 | 8 | M | 3 | ROZPOCET | 0 | 0 | 0 | 0 | 0 | 1 | 0 | 4 | 158
| D | D20 | Péče v prvním roce |  |  |  | 0 |  |  |  |  | 0 |  | 0 |  | 0 | 1 | D | 2 | ROZPOCET | [6 empty] | 0
80 | K | 185 804 511 | Odplevelení záhonu květin v rovině a svahu do 1:5 6x ročně | m2 | 0.6 |  | 0 |  |  | základní |  | 0 | 0 | 0 | 0 | 0 | 4 | K | 3 | ROZPOCET | 0 | 0 | 0 | 0 | 0 | 1 | 0 | 4 | 160
81 | K | 185 802 114 | Hnojení půdy umělým hnojivem k jednotlivým rostlinám v rovině a svahu do 1:5 | t | 0.006 |  | 0 |  |  | základní |  | 0 | 0 | 0 | 0 | 0 | 4 | K | 3 | ROZPOCET | 0 | 0 | 0 | 0 | 0 | 1 | 0 | 4 | 162
82 | K | 185 804 311.1 | Zalití rostlin vodou plocha do 20m2 10x ročně | m3 | 0.4 |  | 0 |  |  | základní |  | 0 | 0 | 0 | 0 | 0 | 4 | K | 3 | ROZPOCET | 0 | 0 | 0 | 0 | 0 | 1 | 0 | 4 | 164
83 | K | 185 851 121.4 | Dovoz vody pro zálivku rostlin na vzdálenost do 1000m 10x ročně | m3 | 0.4 |  | 0 |  |  | základní |  | 0 | 0 | 0 | 0 | 0 | 4 | K | 3 | ROZPOCET | 0 | 0 | 0 | 0 | 0 | 1 | 0 | 4 | 166
| D | D8 | Péče v prvním roce - materiál |  |  |  | 0 |  |  |  |  | 0 |  | 0 |  | 0 | 1 | D | 2 | ROZPOCET | [6 empty] | 0
84 | M | 21 | Zásobní tabletové hnojivo (= pomalu rozpustná minerální hnojiva s vysokým obsahem živin s pozvolným a dlouhodobým uvolňováním po dobu minimálně 2 let, kompletní NPK hnojivo s obsahem ureaformu, hořčíku a stopových prvků) (5 ks/keř) | ks | 6 |  | 0 |  |  | základní |  | 0 | 0 | 0 | 0 | 0 | 8 | M | 3 | ROZPOCET | 0 | 0 | 0 | 0 | 0 | 1 | 0 | 4 | 168
85 | M | 22 | Voda na zálivku + 3% ztratné | m3 | 0.4 |  | 0 |  |  | základní |  | 0 | 0 | 0 | 0 | 0 | 8 | M | 3 | ROZPOCET | 0 | 0 | 0 | 0 | 0 | 1 | 0 | 4 | 170

## D.2.4.1-02 - Atrium u wel...
{9bd39dd3-fbd0-4853-9ccc-1eeb9370ec1f}
2
| KRYCÍ LIST SOUPISU PRACÍ | [7 empty] | v --- níže se nacházejí doplnkové a pomocné údaje k sestavám --- v | [8 empty] | False
Stavba:
REVIZE 08 - REKONSTRUKCE A STAVEBNÍ ÚPRAVY MĚSTSKÉHO PLAVECKÉHO BAZÉNU V LIBERCI
Objekt:
D.2 - INŽENÝRSKÉ OBJEKTY
Soupis:
D.2.4.1 - Sadové úpravy
Úroveň 3:
D.2.4.1-02 - Atrium u wellness
| KSO: |  |  |  |  | CC-CZ:
| Místo: |  | Tržní nám., Liberec |  |  | Datum: | 16. 10. 2023
| Zadavatel: |  |  |  |  | IČ:
|  | SM Liberec |  |  |  | DIČ:
| Uchazeč: |  |  |  |  | IČ: | Vyplň údaj
|  | Vyplň údaj |  |  |  | DIČ: | Vyplň údaj
| Projektant: |  |  |  |  | IČ: | 47450347
|  | ATELIER 11 HRADEC KRÁLOVÉ s.r.o. |  |  |  | DIČ: | CZ47450347
| Zpracovatel: |  |  |  |  | IČ:
|  | PROPOS Liberec s.r.o. |  |  |  | DIČ:
Poznámka:
| Cena bez DPH | [5 empty] | 0
|  |  | Základ daně |  |  | Sazba daně | Výše daně
| DPH | základní | 0 |  |  | 21% | 0
|  | snížená | 0 |  |  | 15% | 0
|  | zákl. přenesená | 0 |  |  | 21% | 0
|  | sníž. přenesená | 0 |  |  | 15% | 0
|  | nulová | 0 |  |  | 0% | 0
| Cena s DPH |  |  | v | CZK |  | 0
REKAPITULACE ČLENĚNÍ SOUPISU PRACÍ
Stavba:
REVIZE 08 - REKONSTRUKCE A STAVEBNÍ ÚPRAVY MĚSTSKÉHO PLAVECKÉHO BAZÉNU V LIBERCI
Objekt:
D.2 - INŽENÝRSKÉ OBJEKTY
Soupis:
D.2.4.1 - Sadové úpravy
Úroveň 3:
D.2.4.1-02 - Atrium u wellness
Místo: |  |  | Tržní nám., Liberec |  |  | Datum: | 16. 10. 2023
Zadavatel: |  |  | SM Liberec |  |  | Projektant: | ATELIER 11 HRADEC KRÁLOVÉ s.r.o.
Uchazeč: |  |  | Vyplň údaj |  |  | Zpracovatel: | PROPOS Liberec s.r.o.
Kód dílu - Popis | [6 empty] | Cena celkem [CZK]
Náklady stavby celkem | [6 empty] | 0 | [11 empty] | -1
| D1 - D.2.6 Sadové úpravy - Atrium u wellness viz. Výkres 03a 03b | [5 empty] | 0
| D2 - Příprava stanoviště, založení | [5 empty] | 0
| Specifikace - Květináč sklolaminátový 5 ks | [5 empty] | 0
| D3 - Rostliny | [5 empty] | 0
| D4 - Abiotické materiály | [5 empty] | 0
| D5 - Péče o výsadby v prvním roce | [5 empty] | 0
| D6 - Materiál , péče v prvním roce | [5 empty] | 0
| D7 - Přesuny hmot pro Atrium wellness | [5 empty] | 0
SOUPIS PRACÍ
Stavba:
REVIZE 08 - REKONSTRUKCE A STAVEBNÍ ÚPRAVY MĚSTSKÉHO PLAVECKÉHO BAZÉNU V LIBERCI
Objekt:
D.2 - INŽENÝRSKÉ OBJEKTY
Soupis:
D.2.4.1 - Sadové úpravy
Úroveň 3:
D.2.4.1-02 - Atrium u wellness
Místo: |  |  | Tržní nám., Liberec |  |  | Datum: | 16. 10. 2023
Zadavatel: |  |  | SM Liberec |  |  | Projektant: | ATELIER 11 HRADEC KRÁLOVÉ s.r.o.
Uchazeč: |  |  | Vyplň údaj |  |  | Zpracovatel: | PROPOS Liberec s.r.o.
PČ | Typ | Kód | Popis | MJ | Množství | J.cena [CZK] | Cena celkem [CZK] | Cenová soustava |  | DPH | J. Nh [h] | Nh celkem [h] | J. hmotnost [t] | Hmotnost celkem [t] | J. suť [t] | Suť Celkem [t]
Náklady soupisu celkem | [6 empty] | 0 |  |  |  |  | 0 |  | 0 |  | 0 |  | D | -1 | [7 empty] | 0
| D | D1 | D.2.6 Sadové úpravy - Atrium u wellness viz. Výkres 03a 03b |  |  |  | 0 |  |  |  |  | 0 |  | 0 |  | 0 | 1 | D | 0 | ROZPOCET | [6 empty] | 0
| D | D2 | Příprava stanoviště, založení |  |  |  | 0 |  |  |  |  | 0 |  | 0 |  | 0 | 1 | D | 1 | ROZPOCET | [6 empty] | 0
1 | K | 184 911 311 | Položení mulčovací textilie v rovině a svahu 1:5 (geotextilie 500g/m2) | m2 | 13 |  | 0 |  |  | základní |  | 0 | 0 | 0 | 0 | 0 | 4 | K | 2 | ROZPOCET | 0 | 0 | 0 | 0 | 0 | 1 | 0 | 4 | 2
2 | K | 184 911 313 | Položení textilie v rovině a svahu 1:1 (geotextilie 500g/m2) | m2 | 1.7 |  | 0 |  |  | základní |  | 0 | 0 | 0 | 0 | 0 | 4 | K | 2 | ROZPOCET | 0 | 0 | 0 | 0 | 0 | 1 | 0 | 4 | 4
3 | K | 184 911 311R | Položení textilie v rovině a svahu 1:5 ( Plastová stabilizační rohož v.40mm) | m2 | 13 |  | 0 |  |  | základní |  | 0 | 0 | 0 | 0 | 0 | 4 | K | 2 | ROZPOCET | 0 | 0 | 0 | 0 | 0 | 1 | 0 | 4 | 6
4 | K | 998 231 411 | Ruční přesun hmot pro sadovnické a krajinářské úpravy do 100m (štěrk) | t | 0.8 |  | 0 |  |  | základní |  | 0 | 0 | 0 | 0 | 0 | 4 | K | 2 | ROZPOCET | 0 | 0 | 0 | 0 | 0 | 1 | 0 | 4 | 8
5 | K | 184 911 161 | Mulčování záhonů kačírkem nebo drceným kamenivem tl.vrstvy do 0,1m v rovině a svahu do 1:5 | m2 | 13 |  | 0 |  |  | základní |  | 0 | 0 | 0 | 0 | 0 | 4 | K | 2 | ROZPOCET | 0 | 0 | 0 | 0 | 0 | 1 | 0 | 4 | 10
6 | K | 183 403 153 | Obdělání půdy hrabáním v rovině nebo ve svahu 1:5 2x | m2 | 26 |  | 0 |  |  | základní |  | 0 | 0 | 0 | 0 | 0 | 4 | K | 2 | ROZPOCET | 0 | 0 | 0 | 0 | 0 | 1 | 0 | 4 | 12
7 | K | 569 731 111R | Zpevnění povrchu-uhutnění plochy- ruční uválcování | m3 | 13 |  | 0 |  |  | základní |  | 0 | 0 | 0 | 0 | 0 | 4 | K | 2 | ROZPOCET | 0 | 0 | 0 | 0 | 0 | 1 | 0 | 4 | 14
8 | K | 998 231 411.1 | Ruční přesun hmot pro sadovnické a krajinářské úpravy do 100m (zemina) | t | 1.1 |  | 0 |  |  | základní |  | 0 | 0 | 0 | 0 | 0 | 4 | K | 2 | ROZPOCET | 0 | 0 | 0 | 0 | 0 | 1 | 0 | 4 | 16
9 | K | 183901112R | Příprava nádob pro vysazování rostlin v nádoby do 700mm a plocha do 0,6m2 s naplněním zeminou | ks | 5 |  | 0 |  |  | základní |  | 0 | 0 | 0 | 0 | 0 | 4 | K | 2 | ROZPOCET | 0 | 0 | 0 | 0 | 0 | 1 | 0 | 4 | 18
10 | K | 184 102 114 | Výsadba dřeviny s balem D do 0,5 m do jamky se zalitím v rovině a na svahu 1:5 | ks | 5 |  | 0 |  |  | základní |  | 0 | 0 | 0 | 0 | 0 | 4 | K | 2 | ROZPOCET | 0 | 0 | 0 | 0 | 0 | 1 | 0 | 4 | 20
11 | K | 184 102 184 | Příplatek za výsadbu dřeviny s balem D do 0,5m do nádob nebo zvýšených záhonů | ks | 5 |  | 0 |  |  | základní |  | 0 | 0 | 0 | 0 | 0 | 4 | K | 2 | ROZPOCET | 0 | 0 | 0 | 0 | 0 | 1 | 0 | 4 | 22
12 | K | 185 802 114 | Hnojení půdy umělým hnojivem k jednotlivým rostlinám v rovině a svahu do 1:5 | t | 0.001 |  | 0 |  |  | základní |  | 0 | 0 | 0 | 0 | 0 | 4 | K | 2 | ROZPOCET | 0 | 0 | 0 | 0 | 0 | 1 | 0 | 4 | 24
13 | K | 185804311R | Zalití rostlin vodou plocha do 20m2 | m3 | 0.05 |  | 0 |  |  | základní |  | 0 | 0 | 0 | 0 | 0 | 4 | K | 2 | ROZPOCET | 0 | 0 | 0 | 0 | 0 | 1 | 0 | 4 | 26
14 | K | 185 804 319 | Příplatek za zalití rostlin za zálivku do nádob | m3 | 0.05 |  | 0 |  |  | základní |  | 0 | 0 | 0 | 0 | 0 | 4 | K | 2 | ROZPOCET | 0 | 0 | 0 | 0 | 0 | 1 | 0 | 4 | 28
| D | Specifikace | Květináč sklolaminátový 5 ks |  |  |  | 0 |  |  |  |  | 0 |  | 0 |  | 0 | 1 | D | 1 | ROZPOCET | [6 empty] | 0
15 | M | 1 | Sklolaminátová nádoba | ks | 5 |  | 0 |  |  | základní |  | 0 | 0 | 0 | 0 | 0 | 8 | M | 2 | ROZPOCET | 0 | 0 | 0 | 0 | 0 | 1 | 0 | 4 | 30
16 | M | 2 | Samozavlažovací set | ks | 5 |  | 0 |  |  | základní |  | 0 | 0 | 0 | 0 | 0 | 8 | M | 2 | ROZPOCET | 0 | 0 | 0 | 0 | 0 | 1 | 0 | 4 | 32
17 | M | 3 | Plastový květináč vnitřní | ks | 5 |  | 0 |  |  | základní |  | 0 | 0 | 0 | 0 | 0 | 8 | M | 2 | ROZPOCET | 0 | 0 | 0 | 0 | 0 | 1 | 0 | 4 | 34
18 | M | 4 | Tepelná izolace z extrudovaného polystyrenu tl.2cm + 3% ztratné | m2 | 13 |  | 0 |  |  | základní |  | 0 | 0 | 0 | 0 | 0 | 8 | M | 2 | ROZPOCET | 0 | 0 | 0 | 0 | 0 | 1 | 0 | 4 | 36
19 | M | 5 | Drenážní vrstva z keramzitu do nádob 10l | ks | 2 |  | 0 |  |  | základní |  | 0 | 0 | 0 | 0 | 0 | 8 | M | 2 | ROZPOCET | 0 | 0 | 0 | 0 | 0 | 1 | 0 | 4 | 38
| D | D3 | Rostliny |  |  |  | 0 |  |  |  |  | 0 |  | 0 |  | 0 | 1 | D | 1 | ROZPOCET | [6 empty] | 0
20 | M | 6 | Fargesia nitida "Black Pearl" bambus kontejner 10-25l | ks | 5 |  | 0 |  |  | základní |  | 0 | 0 | 0 | 0 | 0 | 8 | M | 2 | ROZPOCET | 0 | 0 | 0 | 0 | 0 | 1 | 0 | 4 | 40
| D | D4 | Abiotické materiály |  |  |  | 0 |  |  |  |  | 0 |  | 0 |  | 0 | 1 | D | 1 | ROZPOCET | [6 empty] | 0
21 | M | 7 | Zemina kompostová + 3% ztratné - květináče | t | 1.1 |  | 0 |  |  | základní |  | 0 | 0 | 0 | 0 | 0 | 8 | M | 2 | ROZPOCET | 0 | 0 | 0 | 0 | 0 | 1 | 0 | 4 | 42
22 | M | 8 | Štěrk frakce 8/16 šedý tl.vrstvy 60mm + 3% ztratné - mulčování plochy | t | 0.8 |  | 0 |  |  | základní |  | 0 | 0 | 0 | 0 | 0 | 8 | M | 2 | ROZPOCET | 0 | 0 | 0 | 0 | 0 | 1 | 0 | 4 | 44
23 | M | 9 | Geotextilie 500g/m2 +přesahy + 3% ztratné | m2 | 15.9 |  | 0 |  |  | základní |  | 0 | 0 | 0 | 0 | 0 | 8 | M | 2 | ROZPOCET | 0 | 0 | 0 | 0 | 0 | 1 | 0 | 4 | 46
24 | M | 10 | Plastová stabilizační rohož výška 40mm + 3% ztratné | m2 | 13.1 |  | 0 |  |  | základní |  | 0 | 0 | 0 | 0 | 0 | 8 | M | 2 | ROZPOCET | 0 | 0 | 0 | 0 | 0 | 1 | 0 | 4 | 48
25 | M | 11 | Zásobní tabletové hnojivo (= pomalu rozpustná minerální hnojiva s vysokým obsahem živin s pozvolným a dlouhodobým uvolňováním po dobu minimálně 2 let, kompletní NPK hnojivo s obsahem ureaformu, hořčíku a stopových prvků) (5 ks/rostlinu) | ks | 25 |  | 0 |  |  | základní |  | 0 | 0 | 0 | 0 | 0 | 8 | M | 2 | ROZPOCET | 0 | 0 | 0 | 0 | 0 | 1 | 0 | 4 | 50
26 | M | 12 | Voda na zálivku + 3% ztratné | m3 | 0.05 |  | 0 |  |  | základní |  | 0 | 0 | 0 | 0 | 0 | 8 | M | 2 | ROZPOCET | 0 | 0 | 0 | 0 | 0 | 1 | 0 | 4 | 52
| D | D5 | Péče o výsadby v prvním roce |  |  |  | 0 |  |  |  |  | 0 |  | 0 |  | 0 | 1 | D | 1 | ROZPOCET | [6 empty] | 0
27 | K | 185 804 311 | Zalití rostlin vodou plocha do 20m2 12x ročně | m3 | 0.6 |  | 0 |  |  | základní |  | 0 | 0 | 0 | 0 | 0 | 4 | K | 2 | ROZPOCET | 0 | 0 | 0 | 0 | 0 | 1 | 0 | 4 | 54
28 | K | 185 804 319.1 | Příplatek za zalití rostlin za zálivku do nádob 12x ročně | m3 | 0.6 |  | 0 |  |  | základní |  | 0 | 0 | 0 | 0 | 0 | 4 | K | 2 | ROZPOCET | 0 | 0 | 0 | 0 | 0 | 1 | 0 | 4 | 56
29 | K | 185 804 252 | Odstranění odkvetlých a odumřelých částí rostlin s odklizením odpadu do 20 km 12x ročně | m2 | 16.8 |  | 0 |  |  | základní |  | 0 | 0 | 0 | 0 | 0 | 4 | K | 2 | ROZPOCET | 0 | 0 | 0 | 0 | 0 | 1 | 0 | 4 | 58
30 | K | 185 804 259 | Příplatek k odstranění odkvetlých a odumřelých částí květin z nádob 12x ročně | m2 | 16.8 |  | 0 |  |  | základní |  | 0 | 0 | 0 | 0 | 0 | 4 | K | 2 | ROZPOCET | 0 | 0 | 0 | 0 | 0 | 1 | 0 | 4 | 60
31 | K | 185 804 513 | Odplevelení dřevin soliterních v rovině a svahu 1:5 12x ročně | m2 | 16.8 |  | 0 |  |  | základní |  | 0 | 0 | 0 | 0 | 0 | 4 | K | 2 | ROZPOCET | 0 | 0 | 0 | 0 | 0 | 1 | 0 | 4 | 62
32 | K | 185 804 519 | Příplatek k odplevelení za odplevelení výsadeb v nádobách 1x měsíčně | m2 | 16.8 |  | 0 |  |  | základní |  | 0 | 0 | 0 | 0 | 0 | 4 | K | 2 | ROZPOCET | 0 | 0 | 0 | 0 | 0 | 1 | 0 | 4 | 64
33 | K | 185 802 114.1 | Hnojení půdy umělým hnojivem k jednotlivým rostlinám v rovině a svahu do 1:5 | t | 0.001 |  | 0 |  |  | základní |  | 0 | 0 | 0 | 0 | 0 | 4 | K | 2 | ROZPOCET | 0 | 0 | 0 | 0 | 0 | 1 | 0 | 4 | 66
| D | D6 | Materiál , péče v prvním roce |  |  |  | 0 |  |  |  |  | 0 |  | 0 |  | 0 | 1 | D | 1 | ROZPOCET | [6 empty] | 0
34 | M | 13 | Zásobní tabletové hnojivo (= pomalu rozpustná minerální hnojiva s vysokým obsahem živin s pozvolným a dlouhodobým uvolňováním po dobu minimálně 2 let, kompletní NPK hnojivo s obsahem ureaformu, hořčíku a stopových prvků) (5 ks/rostlinu) | ks | 75 |  | 0 |  |  | základní |  | 0 | 0 | 0 | 0 | 0 | 8 | M | 2 | ROZPOCET | 0 | 0 | 0 | 0 | 0 | 1 | 0 | 4 | 68
35 | M | 14 | Voda na zálivku + 3% ztratné | m3 | 3.7 |  | 0 |  |  | základní |  | 0 | 0 | 0 | 0 | 0 | 8 | M | 2 | ROZPOCET | 0 | 0 | 0 | 0 | 0 | 1 | 0 | 4 | 70
| D | D7 | Přesuny hmot pro Atrium wellness |  |  |  | 0 |  |  |  |  | 0 |  | 0 |  | 0 | 1 | D | 1 | ROZPOCET | [6 empty] | 0
36 | K | 998 231 311 | Přesun hmot pro sadovnické a krajinářské úpravy | t | 2 |  | 0 |  |  | základní |  | 0 | 0 | 0 | 0 | 0 | 4 | K | 2 | ROZPOCET | 0 | 0 | 0 | 0 | 0 | 1 | 0 | 4 | 72
37 | K | 998231311R | Přesun hmot - dovoz rostlin | km | 200 |  | 0 |  |  | základní |  | 0 | 0 | 0 | 0 | 0 | 4 | K | 2 | ROZPOCET | 0 | 0 | 0 | 0 | 0 | 1 | 0 | 4 | 74

## D.2.4.1-03 - Atriová zahrada
{ec172050-febf-44c3-a7e0-b35f14b274ae}
2
| KRYCÍ LIST SOUPISU PRACÍ | [7 empty] | v --- níže se nacházejí doplnkové a pomocné údaje k sestavám --- v | [8 empty] | False
Stavba:
REVIZE 08 - REKONSTRUKCE A STAVEBNÍ ÚPRAVY MĚSTSKÉHO PLAVECKÉHO BAZÉNU V LIBERCI
Objekt:
D.2 - INŽENÝRSKÉ OBJEKTY
Soupis:
D.2.4.1 - Sadové úpravy
Úroveň 3:
D.2.4.1-03 - Atriová zahrada
| KSO: |  |  |  |  | CC-CZ:
| Místo: |  | Tržní nám., Liberec |  |  | Datum: | 16. 10. 2023
| Zadavatel: |  |  |  |  | IČ:
|  | SM Liberec |  |  |  | DIČ:
| Uchazeč: |  |  |  |  | IČ: | Vyplň údaj
|  | Vyplň údaj |  |  |  | DIČ: | Vyplň údaj
| Projektant: |  |  |  |  | IČ: | 47450347
|  | ATELIER 11 HRADEC KRÁLOVÉ s.r.o. |  |  |  | DIČ: | CZ47450347
| Zpracovatel: |  |  |  |  | IČ:
|  | PROPOS Liberec s.r.o. |  |  |  | DIČ:
Poznámka:
| Cena bez DPH | [5 empty] | 0
|  |  | Základ daně |  |  | Sazba daně | Výše daně
| DPH | základní | 0 |  |  | 21% | 0
|  | snížená | 0 |  |  | 15% | 0
|  | zákl. přenesená | 0 |  |  | 21% | 0
|  | sníž. přenesená | 0 |  |  | 15% | 0
|  | nulová | 0 |  |  | 0% | 0
| Cena s DPH |  |  | v | CZK |  | 0
REKAPITULACE ČLENĚNÍ SOUPISU PRACÍ
Stavba:
REVIZE 08 - REKONSTRUKCE A STAVEBNÍ ÚPRAVY MĚSTSKÉHO PLAVECKÉHO BAZÉNU V LIBERCI
Objekt:
D.2 - INŽENÝRSKÉ OBJEKTY
Soupis:
D.2.4.1 - Sadové úpravy
Úroveň 3:
D.2.4.1-03 - Atriová zahrada
Místo: |  |  | Tržní nám., Liberec |  |  | Datum: | 16. 10. 2023
Zadavatel: |  |  | SM Liberec |  |  | Projektant: | ATELIER 11 HRADEC KRÁLOVÉ s.r.o.
Uchazeč: |  |  | Vyplň údaj |  |  | Zpracovatel: | PROPOS Liberec s.r.o.
Kód dílu - Popis | [6 empty] | Cena celkem [CZK]
Náklady stavby celkem | [6 empty] | 0 | [11 empty] | -1
| D1 - D.2.6 Sadové úpravy Atriová zahrada - severní atrium viz. výkres 05a 05b | [5 empty] | 0
| D2 - Záhon 1 Strom s podsadbou | [5 empty] | 0
| D3 - Záhon 1- Práce | [5 empty] | 0
| Specifikace - Záhon 1-Rostliny | [5 empty] | 0
| D4 - Záhon 1-Materiály | [5 empty] | 0
| D5 - Záhon 1-Péče v prvním roce | [5 empty] | 0
| D6 - Záhon 1-Péče v prvním roce, materiály | [5 empty] | 0
| D7 - Záhon 2 - výsadba do betonového truhlíku | [5 empty] | 0
| D8 - Záhon 2- Práce | [5 empty] | 0
| D9 - Záhon 2-Rostliny | [5 empty] | 0
| D10 - Záhon 2-Materiály | [5 empty] | 0
| D11 - Záhon 2-Péče v prvním roce | [5 empty] | 0
| D12 - Záhon 2-Péče v prvním roce, materiály | [5 empty] | 0
| D13 - Záhon 3 - popínavé dřeviny | [5 empty] | 0
| D14 - Záhon 3 - Příprava stanoviště, výsadba | [5 empty] | 0
| D15 - Záhon 3 - Rostlinný materiál | [5 empty] | 0
| D16 - Záhon 3 - Materiál ostatní | [5 empty] | 0
| D17 - Záhon 3 - Péče v prvním roce | [5 empty] | 0
| D18 - Záhon 3 - Péče v prvním roce - materiál | [5 empty] | 0
| D19 - Štěrková plocha | [5 empty] | 0
| D20 - Štěrková plocha - práce | [5 empty] | 0
| D21 - Štěrková plocha- materiály | [5 empty] | 0
| D22 - Štěrková plocha - péče v prvním roce | [5 empty] | 0
| D23 - Přesuny hmot pro Záhon 1, Záhon 2 a Štěrkovou plochu | [5 empty] | 0
SOUPIS PRACÍ
Stavba:
REVIZE 08 - REKONSTRUKCE A STAVEBNÍ ÚPRAVY MĚSTSKÉHO PLAVECKÉHO BAZÉNU V LIBERCI
Objekt:
D.2 - INŽENÝRSKÉ OBJEKTY
Soupis:
D.2.4.1 - Sadové úpravy
Úroveň 3:
D.2.4.1-03 - Atriová zahrada
Místo: |  |  | Tržní nám., Liberec |  |  | Datum: | 16. 10. 2023
Zadavatel: |  |  | SM Liberec |  |  | Projektant: | ATELIER 11 HRADEC KRÁLOVÉ s.r.o.
Uchazeč: |  |  | Vyplň údaj |  |  | Zpracovatel: | PROPOS Liberec s.r.o.
PČ | Typ | Kód | Popis | MJ | Množství | J.cena [CZK] | Cena celkem [CZK] | Cenová soustava |  | DPH | J. Nh [h] | Nh celkem [h] | J. hmotnost [t] | Hmotnost celkem [t] | J. suť [t] | Suť Celkem [t]
Náklady soupisu celkem | [6 empty] | 0 |  |  |  |  | 0 |  | 0 |  | 0 |  | D | -1 | [7 empty] | 0
| D | D1 | D.2.6 Sadové úpravy Atriová zahrada - severní atrium viz. výkres 05a 05b |  |  |  | 0 |  |  |  |  | 0 |  | 0 |  | 0 | 1 | D | 0 | ROZPOCET | [6 empty] | 0
| D | D2 | Záhon 1 Strom s podsadbou |  |  |  | 0 |  |  |  |  | 0 |  | 0 |  | 0 | 1 | D | 1 | ROZPOCET | [6 empty] | 0
| D | D3 | Záhon 1- Práce |  |  |  | 0 |  |  |  |  | 0 |  | 0 |  | 0 | 1 | D | 2 | ROZPOCET | [6 empty] | 0
1 | K | 184 911 311 | Položení textilie v rovině a svahu 1:5 (geotextilie s filtrační funkcí 300g/m2) | m2 | 9 |  | 0 |  |  | základní |  | 0 | 0 | 0 | 0 | 0 | 4 | K | 3 | ROZPOCET | 0 | 0 | 0 | 0 | 0 | 1 | 0 | 4 | 2
2 | K | 184 911 313 | Položení textilie v rovině a svahu 1:1 (geotextilie s filtrační funkcí 300g/m2) | m2 | 18 |  | 0 |  |  | základní |  | 0 | 0 | 0 | 0 | 0 | 4 | K | 3 | ROZPOCET | 0 | 0 | 0 | 0 | 0 | 1 | 0 | 4 | 4
3 | K | 184 911 332 | Drenážní vrstva záhonu pro výsadby v rovině nebo ve svahu do 1:5 plochy do 10 m2 hloubky do 150 mm | m2 | 9 |  | 0 |  |  | základní |  | 0 | 0 | 0 | 0 | 0 | 4 | K | 3 | ROZPOCET | 0 | 0 | 0 | 0 | 0 | 1 | 0 | 4 | 6
4 | K | 998 231 411 | Ruční přesun hmot pro sadovnické a krajinářské úpravy do 100m (štěrk - drenážní vrstva) | t | 1.8 |  | 0 |  |  | základní |  | 0 | 0 | 0 | 0 | 0 | 4 | K | 3 | ROZPOCET | 0 | 0 | 0 | 0 | 0 | 1 | 0 | 4 | 8
5 | K | 998 231 411.1 | Ruční přesun hmot pro sadovnické a krajinářské úpravy do 100m (zemina) | t | 19 |  | 0 |  |  | základní |  | 0 | 0 | 0 | 0 | 0 | 4 | K | 3 | ROZPOCET | 0 | 0 | 0 | 0 | 0 | 1 | 0 | 4 | 10
6 | K | 916331111R | Osazení zahradního obrubníku z ocelové pásoviny 100x6 mm s navařenými ocelovými trny po 0,5m | m | 9.4 |  | 0 |  |  | základní |  | 0 | 0 | 0 | 0 | 0 | 4 | K | 3 | ROZPOCET | 0 | 0 | 0 | 0 | 0 | 1 | 0 | 4 | 12
7 | K | 184 102 119 | Výsadba dřeviny s balem D do 1,4m do jamky se zalitím v rovině a svahu do 1:5 | ks | 1 |  | 0 |  |  | základní |  | 0 | 0 | 0 | 0 | 0 | 4 | K | 3 | ROZPOCET | 0 | 0 | 0 | 0 | 0 | 1 | 0 | 4 | 14
8 | K | 183 111 111 | Hloubení jamek bez výměny půdy zeminy tř.1 až 4 objem do 0,02 m3 v rovině a svahu do 1:5 | ks | 40 |  | 0 |  |  | základní |  | 0 | 0 | 0 | 0 | 0 | 4 | K | 3 | ROZPOCET | 0 | 0 | 0 | 0 | 0 | 1 | 0 | 4 | 16
9 | K | 183 211 322 | Výsadba květin krytokořenných průměru kontejneru přes 80 do 120mm | ks | 40 |  | 0 |  |  | základní |  | 0 | 0 | 0 | 0 | 0 | 4 | K | 3 | ROZPOCET | 0 | 0 | 0 | 0 | 0 | 1 | 0 | 4 | 18
10 | K | 185 802 114 | Hnojení půdy umělým hnojivem k jednotlivým rostlinám v rovině a svahu do 1:5 ( hnojení stromu - zásobní hnojivo tablety 6ks/strom) | t | 0.001 |  | 0 |  |  | základní |  | 0 | 0 | 0 | 0 | 0 | 4 | K | 3 | ROZPOCET | 0 | 0 | 0 | 0 | 0 | 1 | 0 | 4 | 20
11 | K | 185 802 113 | Hnojení půdy umělým hnojivem na široko v rovině a svahu do 1:5 | t | 0.001 |  | 0 |  |  | základní |  | 0 | 0 | 0 | 0 | 0 | 4 | K | 3 | ROZPOCET | 0 | 0 | 0 | 0 | 0 | 1 | 0 | 4 | 22
12 | K | 185 804 311 | Zalití rostlin vodou plocha do 20m2 (ke stromu 60l opakovat 3x, k rostlinám 20l/m2 opakovat 2x) | m3 | 0.38 |  | 0 |  |  | základní |  | 0 | 0 | 0 | 0 | 0 | 4 | K | 3 | ROZPOCET | 0 | 0 | 0 | 0 | 0 | 1 | 0 | 4 | 24
13 | K | 185 851 121 | Dovoz vody pro zálivku rostlin na vzdálenost do 1000m | m3 | 0.38 |  | 0 |  |  | základní |  | 0 | 0 | 0 | 0 | 0 | 4 | K | 3 | ROZPOCET | 0 | 0 | 0 | 0 | 0 | 1 | 0 | 4 | 26
| D | Specifikace | Záhon 1-Rostliny |  |  |  | 0 |  |  |  |  | 0 |  | 0 |  | 0 | 1 | D | 2 | ROZPOCET | [6 empty] | 0
14 | M | 1 | Amelanchier lamarckii "Ballerina", vícekmen, KO 60l, v.200-250 | ks | 1 |  | 0 |  |  | základní |  | 0 | 0 | 0 | 0 | 0 | 8 | M | 3 | ROZPOCET | 0 | 0 | 0 | 0 | 0 | 1 | 0 | 4 | 28
15 | M | 2 | Pachysandra terminalis ´Green Sheen´ K11 | ks | 40 |  | 0 |  |  | základní |  | 0 | 0 | 0 | 0 | 0 | 8 | M | 3 | ROZPOCET | 0 | 0 | 0 | 0 | 0 | 1 | 0 | 4 | 30
| D | D4 | Záhon 1-Materiály |  |  |  | 0 |  |  |  |  | 0 |  | 0 |  | 0 | 1 | D | 2 | ROZPOCET | [6 empty] | 0
16 | M | 3 | Geotextilie s filtrační funkcí 300g/m2 + 3% ztratné | m2 | 29.2 |  | 0 |  |  | základní |  | 0 | 0 | 0 | 0 | 0 | 8 | M | 3 | ROZPOCET | 0 | 0 | 0 | 0 | 0 | 1 | 0 | 4 | 32
17 | M | 4 | Štěrk šedý ostrohranný frakce 8/16 drenážní vrstva + 3% ztratné | t | 1.85 |  | 0 |  |  | základní |  | 0 | 0 | 0 | 0 | 0 | 8 | M | 3 | ROZPOCET | 0 | 0 | 0 | 0 | 0 | 1 | 0 | 4 | 34
18 | M | 5 | Zemina kompostovaná (bude smíchána s rašelinou 4:1) + 3% ztratné | t | 15.5 |  | 0 |  |  | základní |  | 0 | 0 | 0 | 0 | 0 | 8 | M | 3 | ROZPOCET | 0 | 0 | 0 | 0 | 0 | 1 | 0 | 4 | 36
19 | M | 6 | Rašelina + 3% ztratné | m3 | 2.5 |  | 0 |  |  | základní |  | 0 | 0 | 0 | 0 | 0 | 8 | M | 3 | ROZPOCET | 0 | 0 | 0 | 0 | 0 | 1 | 0 | 4 | 38
20 | M | 7 | Záhonový obrubník z ocelové pásoviny 100x6 mm s navařenými ocelovými trny délky 200mmm navařenými po 500mm Povrch. úprava nátěr kovářská čerň | m | 9.4 |  | 0 |  |  | základní |  | 0 | 0 | 0 | 0 | 0 | 8 | M | 3 | ROZPOCET | 0 | 0 | 0 | 0 | 0 | 1 | 0 | 4 | 40
21 | M | 8 | Hnojivo -dlouhodobé obalované NPK hnojivo s hořčíkem, sírou a stopovými prvky pro předzásobní hnojení substrátů16+8+12(+2), s působením 6 měsíců, 100g/m2 + 3% ztratné | kg | 0.7 |  | 0 |  |  | základní |  | 0 | 0 | 0 | 0 | 0 | 8 | M | 3 | ROZPOCET | 0 | 0 | 0 | 0 | 0 | 1 | 0 | 4 | 42
22 | M | 9 | Zásobní tabletové hnojivo (= pomalu rozpustná minerální hnojiva s vysokým obsahem živin s pozvolným a dlouhodobým uvolňováním po dobu minimálně 2 let, kompletní NPK hnojivo s obsahem ureaformu, hořčíku a stopových prvků)10g | ks | 6 |  | 0 |  |  | základní |  | 0 | 0 | 0 | 0 | 0 | 8 | M | 3 | ROZPOCET | 0 | 0 | 0 | 0 | 0 | 1 | 0 | 4 | 44
23 | M | 10 | Voda pro zálivku + 3%ztratné | m3 | 0.39 |  | 0 |  |  | základní |  | 0 | 0 | 0 | 0 | 0 | 8 | M | 3 | ROZPOCET | 0 | 0 | 0 | 0 | 0 | 1 | 0 | 4 | 46
| D | D5 | Záhon 1-Péče v prvním roce |  |  |  | 0 |  |  |  |  | 0 |  | 0 |  | 0 | 1 | D | 2 | ROZPOCET | [6 empty] | 0
24 | K | 185 802 114.1 | Hnojení půdy umělým hnojivem k jednotlivým rostlinám v rovině a svahu do 1:5 1x ročně | t | 0.006 |  | 0 |  |  | základní |  | 0 | 0 | 0 | 0 | 0 | 4 | K | 3 | ROZPOCET | 0 | 0 | 0 | 0 | 0 | 1 | 0 | 4 | 48
25 | K | 185 802 114.2 | Hnojení půdy umělým hnojivem na široko v rovině a svahu do 1:5 1x ročně | t | 0.001 |  | 0 |  |  | základní |  | 0 | 0 | 0 | 0 | 0 | 4 | K | 3 | ROZPOCET | 0 | 0 | 0 | 0 | 0 | 1 | 0 | 4 | 50
26 | K | 185 804 311.1 | Zalití rostlin vodou plocha do 20m2 40l/m2 ve dvou dávkách 14x ročně | m3 | 3.92 |  | 0 |  |  | základní |  | 0 | 0 | 0 | 0 | 0 | 4 | K | 3 | ROZPOCET | 0 | 0 | 0 | 0 | 0 | 1 | 0 | 4 | 52
27 | K | 185 851 121 | Dovoz vody pro zálivku rostlin na vzdálenost do 1000m | m3 | 3.92 |  | 0 |  |  | základní |  | 0 | 0 | 0 | 0 | 0 | 4 | K | 3 | ROZPOCET | 0 | 0 | 0 | 0 | 0 | 1 | 0 | 4 | 54
28 | K | 184 801 121 | Ošetřování vysazených dřevin soliterních v rovině a svahu do 1:5 2x ročně | ks | 2 |  | 0 |  |  | základní |  | 0 | 0 | 0 | 0 | 0 | 4 | K | 3 | ROZPOCET | 0 | 0 | 0 | 0 | 0 | 1 | 0 | 4 | 56
29 | K | 185 804 514 | Odplevelení souvislých keřových skupin v rovině a svahu do 1:5 6xročně | m2 | 42 |  | 0 |  |  | základní |  | 0 | 0 | 0 | 0 | 0 | 4 | K | 3 | ROZPOCET | 0 | 0 | 0 | 0 | 0 | 1 | 0 | 4 | 58
| D | D6 | Záhon 1-Péče v prvním roce, materiály |  |  |  | 0 |  |  |  |  | 0 |  | 0 |  | 0 | 1 | D | 2 | ROZPOCET | [6 empty] | 0
30 | M | 11 | Voda pro zálivku + 3%ztratné | m3 | 4 |  | 0 |  |  | základní |  | 0 | 0 | 0 | 0 | 0 | 8 | M | 3 | ROZPOCET | 0 | 0 | 0 | 0 | 0 | 1 | 0 | 4 | 60
31 | M | 12 | Hnojivo -dlouhodobé obalované NPK hnojivo s hořčíkem, sírou a stopovými prvky pro předzásobní hnojení substrátů16+8+12(+2), s působením 6 měsíců, 100g/m2 + 3% ztratné | kg | 0.7 |  | 0 |  |  | základní |  | 0 | 0 | 0 | 0 | 0 | 8 | M | 3 | ROZPOCET | 0 | 0 | 0 | 0 | 0 | 1 | 0 | 4 | 62
| D | D7 | Záhon 2 - výsadba do betonového truhlíku |  |  |  | 0 |  |  |  |  | 0 |  | 0 |  | 0 | 1 | D | 1 | ROZPOCET | [6 empty] | 0
| D | D8 | Záhon 2- Práce |  |  |  | 0 |  |  |  |  | 0 |  | 0 |  | 0 | 1 | D | 2 | ROZPOCET | [6 empty] | 0
32 | K | 184 911 311.1 | Položení textilie v rovině a svahu 1:5 (geotextilie 500g/m2) | m2 | 12.88 |  | 0 |  |  | základní |  | 0 | 0 | 0 | 0 | 0 | 4 | K | 3 | ROZPOCET | 0 | 0 | 0 | 0 | 0 | 1 | 0 | 4 | 64
33 | K | 184 911 313.1 | Položení textilie v rovině a svahu 1:1 (geotextilie 500g/m2) | m2 | 7.4 |  | 0 |  |  | základní |  | 0 | 0 | 0 | 0 | 0 | 4 | K | 3 | ROZPOCET | 0 | 0 | 0 | 0 | 0 | 1 | 0 | 4 | 66
34 | K | 184 911 311R | Položení textilie v rovině a svahu 1:5 (kalíšková nopová fólie s perforací v horním povrchu) | m2 | 12.88 |  | 0 |  |  | základní |  | 0 | 0 | 0 | 0 | 0 | 4 | K | 3 | ROZPOCET | 0 | 0 | 0 | 0 | 0 | 1 | 0 | 4 | 68
35 | K | 184 911 311.2 | Položení mulčovací textilie v rovině a svahu 1:5 (geotextilie 100g/m2) | m2 | 12.88 |  | 0 |  |  | základní |  | 0 | 0 | 0 | 0 | 0 | 4 | K | 3 | ROZPOCET | 0 | 0 | 0 | 0 | 0 | 1 | 0 | 4 | 70
36 | K | 998 231 411.2 | Ruční přesun hmot pro sadovnické a krajinářské úpravy do 100m | t | 8.3 |  | 0 |  |  | základní |  | 0 | 0 | 0 | 0 | 0 | 4 | K | 3 | ROZPOCET | 0 | 0 | 0 | 0 | 0 | 1 | 0 | 4 | 72
37 | K | 998231411R | Ruční přesun hmot svislý do konstrukce truhlíku | t | 8.3 |  | 0 |  |  | základní |  | 0 | 0 | 0 | 0 | 0 | 4 | K | 3 | ROZPOCET | 0 | 0 | 0 | 0 | 0 | 1 | 0 | 4 | 74
38 | K | 181 006 111 | Rozprostření zemin tl.vrstvy do 0,4m schopných zúrodnění v rovině a ve svahu do 1:5 | m2 | 12.88 |  | 0 |  |  | základní |  | 0 | 0 | 0 | 0 | 0 | 4 | K | 3 | ROZPOCET | 0 | 0 | 0 | 0 | 0 | 1 | 0 | 4 | 76
39 | K | 183 111 111.1 | Hloubení jamek bez výměny půdy zeminy tř.1-4 objem do 0,002 m3 v rovině a svahu 1:5 | ks | 127 |  | 0 |  |  | základní |  | 0 | 0 | 0 | 0 | 0 | 4 | K | 3 | ROZPOCET | 0 | 0 | 0 | 0 | 0 | 1 | 0 | 4 | 78
40 | K | 183 111 112 | Hloubení jamek bez výměny půdy zeminy tř.1-4 objem do 0,005 m3 v rovině a svahu 1:5 | ks | 29 |  | 0 |  |  | základní |  | 0 | 0 | 0 | 0 | 0 | 4 | K | 3 | ROZPOCET | 0 | 0 | 0 | 0 | 0 | 1 | 0 | 4 | 80
41 | K | 183 211 322 | Výsadba květin krytokořenných průměru kontejneru přes 80 do 120mm | ks | 127 |  | 0 |  |  | základní |  | 0 | 0 | 0 | 0 | 0 | 4 | K | 3 | ROZPOCET | 0 | 0 | 0 | 0 | 0 | 1 | 0 | 4 | 82
42 | K | 183 211 323 | Výsadba květin krytokořenných průměru kontejneru přes 120 do 250mm | ks | 29 |  | 0 |  |  | základní |  | 0 | 0 | 0 | 0 | 0 | 4 | K | 3 | ROZPOCET | 0 | 0 | 0 | 0 | 0 | 1 | 0 | 4 | 84
43 | K | 183 211 329R | Příplatek k výsadbě květin za výsadby do truhlíku | ks | 156 |  | 0 |  |  | základní |  | 0 | 0 | 0 | 0 | 0 | 4 | K | 3 | ROZPOCET | 0 | 0 | 0 | 0 | 0 | 1 | 0 | 4 | 86
44 | K | 185 802 114.3 | Hnojení půdy umělým hnojivem na široko v rovině nebo na svahu 1:5 | t | 0.002 |  | 0 |  |  | základní |  | 0 | 0 | 0 | 0 | 0 | 4 | K | 3 | ROZPOCET | 0 | 0 | 0 | 0 | 0 | 1 | 0 | 4 | 88
45 | K | 185 804 311.2 | Zalití rostlin vodou plocha do 20m2 40l/m2 ve dvou dávkách | m3 | 0.52 |  | 0 |  |  | základní |  | 0 | 0 | 0 | 0 | 0 | 4 | K | 3 | ROZPOCET | 0 | 0 | 0 | 0 | 0 | 1 | 0 | 4 | 90
46 | K | 185 851 121 | Dovoz vody pro zálivku rostlin na vzdálenost do 1000m | m3 | 0.52 |  | 0 |  |  | základní |  | 0 | 0 | 0 | 0 | 0 | 4 | K | 3 | ROZPOCET | 0 | 0 | 0 | 0 | 0 | 1 | 0 | 4 | 92
47 | K | 185851129R | Příplatek k dovozu vody pro zálivku rostlin (zálivka do konstrukce) | m3 | 0.52 |  | 0 |  |  | základní |  | 0 | 0 | 0 | 0 | 0 | 4 | K | 3 | ROZPOCET | 0 | 0 | 0 | 0 | 0 | 1 | 0 | 4 | 94
| D | D9 | Záhon 2-Rostliny |  |  |  | 0 |  |  |  |  | 0 |  | 0 |  | 0 | 1 | D | 2 | ROZPOCET | [6 empty] | 0
48 | M | 13 | Thalictrum delavayi "Album" K13 | ks | 6 |  | 0 |  |  | základní |  | 0 | 0 | 0 | 0 | 0 | 8 | M | 3 | ROZPOCET | 0 | 0 | 0 | 0 | 0 | 1 | 0 | 4 | 96
49 | M | 14 | Dicentra spectabilis "Alba" K9 | ks | 9 |  | 0 |  |  | základní |  | 0 | 0 | 0 | 0 | 0 | 8 | M | 3 | ROZPOCET | 0 | 0 | 0 | 0 | 0 | 1 | 0 | 4 | 98
50 | M | 15 | Aquilegia vulgaris plena "White Barlow" K11 | ks | 30 |  | 0 |  |  | základní |  | 0 | 0 | 0 | 0 | 0 | 8 | M | 3 | ROZPOCET | 0 | 0 | 0 | 0 | 0 | 1 | 0 | 4 | 100
51 | M | 16 | Astilbe x arendsii ‘Irrlicht’ K9 | ks | 19 |  | 0 |  |  | základní |  | 0 | 0 | 0 | 0 | 0 | 8 | M | 3 | ROZPOCET | 0 | 0 | 0 | 0 | 0 | 1 | 0 | 4 | 102
52 | M | 17 | Centranthus ruber "Albus" K11 | ks | 10 |  | 0 |  |  | základní |  | 0 | 0 | 0 | 0 | 0 | 8 | M | 3 | ROZPOCET | 0 | 0 | 0 | 0 | 0 | 1 | 0 | 4 | 104
53 | M | 18 | Astrantia major 'White Giant' K9 | ks | 27 |  | 0 |  |  | základní |  | 0 | 0 | 0 | 0 | 0 | 8 | M | 3 | ROZPOCET | 0 | 0 | 0 | 0 | 0 | 1 | 0 | 4 | 106
54 | M | 19 | Hosta "Honeybells" K11 | ks | 9 |  | 0 |  |  | základní |  | 0 | 0 | 0 | 0 | 0 | 8 | M | 3 | ROZPOCET | 0 | 0 | 0 | 0 | 0 | 1 | 0 | 4 | 108
55 | M | 20 | Carex morowii "Icedance" K11 | ks | 23 |  | 0 |  |  | základní |  | 0 | 0 | 0 | 0 | 0 | 8 | M | 3 | ROZPOCET | 0 | 0 | 0 | 0 | 0 | 1 | 0 | 4 | 110
56 | M | 21 | Luzula sylvatica K13 | ks | 23 |  | 0 |  |  | základní |  | 0 | 0 | 0 | 0 | 0 | 8 | M | 3 | ROZPOCET | 0 | 0 | 0 | 0 | 0 | 1 | 0 | 4 | 112
| D | D10 | Záhon 2-Materiály |  |  |  | 0 |  |  |  |  | 0 |  | 0 |  | 0 | 1 | D | 2 | ROZPOCET | [6 empty] | 0
57 | M | Pol67 | Geotextilie netkaná 500g/m2 +přesahy + 3% ztratné | m2 | 22.97 |  | 0 |  |  | základní |  | 0 | 0 | 0 | 0 | 0 | 8 | M | 3 | ROZPOCET | 0 | 0 | 0 | 0 | 0 | 1 | 0 | 4 | 114
58 | M | Pol68 | Geotextilie netkaná 100g/m2 + přesahy + 3% ztratné | m2 | 13.5 |  | 0 |  |  | základní |  | 0 | 0 | 0 | 0 | 0 | 8 | M | 3 | ROZPOCET | 0 | 0 | 0 | 0 | 0 | 1 | 0 | 4 | 116
59 | M | Pol69 | Kalíšková folie s vysokou pevností, výška kalíšku 40 mm + 10%přesahy 3% | m2 | 14.6 |  | 0 |  |  | základní |  | 0 | 0 | 0 | 0 | 0 | 8 | M | 3 | ROZPOCET | 0 | 0 | 0 | 0 | 0 | 1 | 0 | 4 | 118
60 | M | Pol70 | Zemina kompostová + 3% ztratné | t | 8.56 |  | 0 |  |  | základní |  | 0 | 0 | 0 | 0 | 0 | 8 | M | 3 | ROZPOCET | 0 | 0 | 0 | 0 | 0 | 1 | 0 | 4 | 120
61 | M | Pol71 | Hnojivo -dlouhodobé obalované NPK hnojivo s hořčíkem, sírou a stopovými prvky pro předzásobní hnojení substrátů16+8+12(+2), s působením 6 měsíců, 100g/m2 + 3% ztratné | kg | 1.3 |  | 0 |  |  | základní |  | 0 | 0 | 0 | 0 | 0 | 8 | M | 3 | ROZPOCET | 0 | 0 | 0 | 0 | 0 | 1 | 0 | 4 | 122
62 | M | 15.1 | Voda pro zálivku + 3%ztratné | m3 | 0.53 |  | 0 |  |  | základní |  | 0 | 0 | 0 | 0 | 0 | 8 | M | 3 | ROZPOCET | 0 | 0 | 0 | 0 | 0 | 1 | 0 | 4 | 124
| D | D11 | Záhon 2-Péče v prvním roce |  |  |  | 0 |  |  |  |  | 0 |  | 0 |  | 0 | 1 | D | 2 | ROZPOCET | [6 empty] | 0
63 | K | 183 211 422 | Dosadba květin hrnkovaných D květináče do 120 mm 1x ročně | ks | 20 |  | 0 |  |  | základní |  | 0 | 0 | 0 | 0 | 0 | 4 | K | 3 | ROZPOCET | 0 | 0 | 0 | 0 | 0 | 1 | 0 | 4 | 126
64 | K | 185 804 511 | Odplevelení záhonu květin v rovině a svahu do 1:5 6x ročně | m2 | 77.28 |  | 0 |  |  | základní |  | 0 | 0 | 0 | 0 | 0 | 4 | K | 3 | ROZPOCET | 0 | 0 | 0 | 0 | 0 | 1 | 0 | 4 | 128
65 | K | 185 804 252 | Odstranění odkvetlých a odumřelých částí trvalek s odklizením odpadu do 20km 6x ročně | m2 | 77.28 |  | 0 |  |  | základní |  | 0 | 0 | 0 | 0 | 0 | 4 | K | 3 | ROZPOCET | 0 | 0 | 0 | 0 | 0 | 1 | 0 | 4 | 130
66 | K | 185 802 114.1 | Hnojení půdy umělým hnojivem k jednotlivým rostlinám v rovině a svahu do 1:5 1x ročně | t | 0.025 |  | 0 |  |  | základní |  | 0 | 0 | 0 | 0 | 0 | 4 | K | 3 | ROZPOCET | 0 | 0 | 0 | 0 | 0 | 1 | 0 | 4 | 132
67 | K | 185 804 311.1 | Zalití rostlin vodou plocha do 20m2 40l/m2 ve dvou dávkách 14x ročně | m3 | 7.28 |  | 0 |  |  | základní |  | 0 | 0 | 0 | 0 | 0 | 4 | K | 3 | ROZPOCET | 0 | 0 | 0 | 0 | 0 | 1 | 0 | 4 | 134
68 | K | 185 851 121 | Dovoz vody pro zálivku rostlin na vzdálenost do 1000m | m3 | 7.28 |  | 0 |  |  | základní |  | 0 | 0 | 0 | 0 | 0 | 4 | K | 3 | ROZPOCET | 0 | 0 | 0 | 0 | 0 | 1 | 0 | 4 | 136
| D | D12 | Záhon 2-Péče v prvním roce, materiály |  |  |  | 0 |  |  |  |  | 0 |  | 0 |  | 0 | 1 | D | 2 | ROZPOCET | [6 empty] | 0
69 | M | Pol72 | Hnojivo -dlouhodobé obalované NPK hnojivo s hořčíkem, sírou a stopovými prvky pro předzásobní hnojení substrátů16+8+12(+2), s působením 6 měsíců, 100g/m2 + 3% ztratné | kg | 1.33 |  | 0 |  |  | základní |  | 0 | 0 | 0 | 0 | 0 | 8 | M | 3 | ROZPOCET | 0 | 0 | 0 | 0 | 0 | 1 | 0 | 4 | 138
70 | M | 15.1 | Voda pro zálivku + 3%ztratné | m3 | 7.4 |  | 0 |  |  | základní |  | 0 | 0 | 0 | 0 | 0 | 8 | M | 3 | ROZPOCET | 0 | 0 | 0 | 0 | 0 | 1 | 0 | 4 | 140
71 | M | Pol6 | Květiny dosazované | ks | 20 |  | 0 |  |  | základní |  | 0 | 0 | 0 | 0 | 0 | 8 | M | 3 | ROZPOCET | 0 | 0 | 0 | 0 | 0 | 1 | 0 | 4 | 142
| D | D13 | Záhon 3 - popínavé dřeviny |  |  |  | 0 |  |  |  |  | 0 |  | 0 |  | 0 | 1 | D | 1 | ROZPOCET | [6 empty] | 0
| D | D14 | Záhon 3 - Příprava stanoviště, výsadba |  |  |  | 0 |  |  |  |  | 0 |  | 0 |  | 0 | 1 | D | 2 | ROZPOCET | [6 empty] | 0
72 | K | 998 231 411.3 | Ruční přesun hmot pro sadovnické a krajinářské úpravy do 100m ( odstranění nevhodného materiálu) | t | 0.07 |  | 0 |  |  | základní |  | 0 | 0 | 0 | 0 | 0 | 4 | K | 3 | ROZPOCET | 0 | 0 | 0 | 0 | 0 | 1 | 0 | 4 | 144
73 | K | 998 231 411.4 | Ruční přesun hmot pro sadovnické a krajinářské úpravy do 100m (zavezení nové zeminy) | t | 0.07 |  | 0 |  |  | základní |  | 0 | 0 | 0 | 0 | 0 | 4 | K | 3 | ROZPOCET | 0 | 0 | 0 | 0 | 0 | 1 | 0 | 4 | 146
74 | K | 183 111 114 | Hloubení jamek bez výměny půdy zeminy tř.1 až 4 objem do 0,02m3 v rovině a svahu do 1:5 | ks | 2 |  | 0 |  |  | základní |  | 0 | 0 | 0 | 0 | 0 | 4 | K | 3 | ROZPOCET | 0 | 0 | 0 | 0 | 0 | 1 | 0 | 4 | 148
75 | K | 184 102 111 | Výsadba dřeviny s balem D do 0,2 do jamky se zalitím v rovině a svahu do 1:5 | ks | 2 |  | 0 |  |  | základní |  | 0 | 0 | 0 | 0 | 0 | 4 | K | 3 | ROZPOCET | 0 | 0 | 0 | 0 | 0 | 1 | 0 | 4 | 150
76 | K | 184 801 131 | Ošetřování dřevin ve skupinách v rovině a svahu do 1:5 | m2 | 0.1 |  | 0 |  |  | základní |  | 0 | 0 | 0 | 0 | 0 | 4 | K | 3 | ROZPOCET | 0 | 0 | 0 | 0 | 0 | 1 | 0 | 4 | 152
77 | K | 185 804 311.3 | Zalití rostlin vodou plocha do 20m2 | m3 | 0.04 |  | 0 |  |  | základní |  | 0 | 0 | 0 | 0 | 0 | 4 | K | 3 | ROZPOCET | 0 | 0 | 0 | 0 | 0 | 1 | 0 | 4 | 154
78 | K | 185 851 121 | Dovoz vody pro zálivku rostlin na vzdálenost do 1000m | m3 | 0.04 |  | 0 |  |  | základní |  | 0 | 0 | 0 | 0 | 0 | 4 | K | 3 | ROZPOCET | 0 | 0 | 0 | 0 | 0 | 1 | 0 | 4 | 156
79 | K | 185 802 114.4 | Hnojení půdy umělým hnojivem k jednotlivým rostlinám v rovině a svahu do 1:5 | t | 0.001 |  | 0 |  |  | základní |  | 0 | 0 | 0 | 0 | 0 | 4 | K | 3 | ROZPOCET | 0 | 0 | 0 | 0 | 0 | 1 | 0 | 4 | 158
| D | D15 | Záhon 3 - Rostlinný materiál |  |  |  | 0 |  |  |  |  | 0 |  | 0 |  | 0 | 1 | D | 2 | ROZPOCET | [6 empty] | 0
80 | M | 17.1 | Hedera helix kontejner KO 1,5l výška dřeviny 120-150cm | ks | 2 |  | 0 |  |  | základní |  | 0 | 0 | 0 | 0 | 0 | 8 | M | 3 | ROZPOCET | 0 | 0 | 0 | 0 | 0 | 1 | 0 | 4 | 160
| D | D16 | Záhon 3 - Materiál ostatní |  |  |  | 0 |  |  |  |  | 0 |  | 0 |  | 0 | 1 | D | 2 | ROZPOCET | [6 empty] | 0
81 | M | 18.1 | Tříděná černozem + 3% ztratné | t | 0.07 |  | 0 |  |  | základní |  | 0 | 0 | 0 | 0 | 0 | 8 | M | 3 | ROZPOCET | 0 | 0 | 0 | 0 | 0 | 1 | 0 | 4 | 162
82 | M | 19.1 | Zásobní tabletové hnojivo (= pomalu rozpustná minerální hnojiva s vysokým obsahem živin s pozvolným a dlouhodobým uvolňováním po dobu minimálně 2 let, kompletní NPK hnojivo s obsahem ureaformu, hořčíku a stopových prvků)10g, 3ks/rostlina | ks | 6 |  | 0 |  |  | základní |  | 0 | 0 | 0 | 0 | 0 | 8 | M | 3 | ROZPOCET | 0 | 0 | 0 | 0 | 0 | 1 | 0 | 4 | 164
83 | M | 20.1 | Voda na zálivku + 3% ztratné | m3 | 0.04 |  | 0 |  |  | základní |  | 0 | 0 | 0 | 0 | 0 | 8 | M | 3 | ROZPOCET | 0 | 0 | 0 | 0 | 0 | 1 | 0 | 4 | 166
| D | D17 | Záhon 3 - Péče v prvním roce |  |  |  | 0 |  |  |  |  | 0 |  | 0 |  | 0 | 1 | D | 2 | ROZPOCET | [6 empty] | 0
84 | K | 185 804 511 | Odplevelení záhonu květin v rovině a svahu do 1:5 6x ročně | m2 | 0.6 |  | 0 |  |  | základní |  | 0 | 0 | 0 | 0 | 0 | 4 | K | 3 | ROZPOCET | 0 | 0 | 0 | 0 | 0 | 1 | 0 | 4 | 168
85 | K | 185 802 114.4 | Hnojení půdy umělým hnojivem k jednotlivým rostlinám v rovině a svahu do 1:5 | t | 0.001 |  | 0 |  |  | základní |  | 0 | 0 | 0 | 0 | 0 | 4 | K | 3 | ROZPOCET | 0 | 0 | 0 | 0 | 0 | 1 | 0 | 4 | 170
86 | K | 185 804 311.4 | Zalití rostlin vodou plocha do 20m2 10x ročně | m3 | 0.4 |  | 0 |  |  | základní |  | 0 | 0 | 0 | 0 | 0 | 4 | K | 3 | ROZPOCET | 0 | 0 | 0 | 0 | 0 | 1 | 0 | 4 | 172
87 | K | 185 851 121.1 | Dovoz vody pro zálivku rostlin na vzdálenost do 1000m 10x ročně | m3 | 0.4 |  | 0 |  |  | základní |  | 0 | 0 | 0 | 0 | 0 | 4 | K | 3 | ROZPOCET | 0 | 0 | 0 | 0 | 0 | 1 | 0 | 4 | 174
| D | D18 | Záhon 3 - Péče v prvním roce - materiál |  |  |  | 0 |  |  |  |  | 0 |  | 0 |  | 0 | 1 | D | 2 | ROZPOCET | [6 empty] | 0
88 | M | 21.1 | Zásobní tabletové hnojivo (= pomalu rozpustná minerální hnojiva s vysokým obsahem živin s pozvolným a dlouhodobým uvolňováním po dobu minimálně 2 let, kompletní NPK hnojivo s obsahem ureaformu, hořčíku a stopových prvků)10g, 3ks/rostlina | ks | 6 |  | 0 |  |  | základní |  | 0 | 0 | 0 | 0 | 0 | 8 | M | 3 | ROZPOCET | 0 | 0 | 0 | 0 | 0 | 1 | 0 | 4 | 176
89 | M | 22 | Voda na zálivku + 3% ztratné | m3 | 0.4 |  | 0 |  |  | základní |  | 0 | 0 | 0 | 0 | 0 | 8 | M | 3 | ROZPOCET | 0 | 0 | 0 | 0 | 0 | 1 | 0 | 4 | 178
| D | D19 | Štěrková plocha |  |  |  | 0 |  |  |  |  | 0 |  | 0 |  | 0 | 1 | D | 1 | ROZPOCET | [6 empty] | 0
| D | D20 | Štěrková plocha - práce |  |  |  | 0 |  |  |  |  | 0 |  | 0 |  | 0 | 1 | D | 2 | ROZPOCET | [6 empty] | 0
90 | K | 184 911 311 | Položení textilie v rovině a svahu 1:5 (geotextilie s filtrační funkcí 300g/m2) | m2 | 97 |  | 0 |  |  | základní |  | 0 | 0 | 0 | 0 | 0 | 4 | K | 3 | ROZPOCET | 0 | 0 | 0 | 0 | 0 | 1 | 0 | 4 | 180
91 | K | 184 911 311R.1 | Položení textilie v rovině a svahu 1:5 ( plastová stabilizační rohož v.40mm) | m2 | 97 |  | 0 |  |  | základní |  | 0 | 0 | 0 | 0 | 0 | 4 | K | 3 | ROZPOCET | 0 | 0 | 0 | 0 | 0 | 1 | 0 | 4 | 182
92 | K | 998 231 411.5 | Ruční přesun hmot pro sadovnické a krajinářské úpravy do 100m (štěrk) | t | 19.4 |  | 0 |  |  | základní |  | 0 | 0 | 0 | 0 | 0 | 4 | K | 3 | ROZPOCET | 0 | 0 | 0 | 0 | 0 | 1 | 0 | 4 | 184
93 | K | 184 911 161 | Mulčování záhonu kačírkem a drceným kamenivem tl.vrstvy do 0,1 m v rovině a svahu do 1:5 | m2 | 97 |  | 0 |  |  | základní |  | 0 | 0 | 0 | 0 | 0 | 4 | K | 3 | ROZPOCET | 0 | 0 | 0 | 0 | 0 | 1 | 0 | 4 | 186
94 | K | 183 403 153 | Obdělání půdy hrabáním v rovině nebo ve svahu 1:5 2x | m2 | 194 |  | 0 |  |  | základní |  | 0 | 0 | 0 | 0 | 0 | 4 | K | 3 | ROZPOCET | 0 | 0 | 0 | 0 | 0 | 1 | 0 | 4 | 188
95 | K | 569 731 111R | Zpevnění povrchu-uhutnění plochy | m2 | 97 |  | 0 |  |  | základní |  | 0 | 0 | 0 | 0 | 0 | 4 | K | 3 | ROZPOCET | 0 | 0 | 0 | 0 | 0 | 1 | 0 | 4 | 190
| D | D21 | Štěrková plocha- materiály |  |  |  | 0 |  |  |  |  | 0 |  | 0 |  | 0 | 1 | D | 2 | ROZPOCET | [6 empty] | 0
96 | M | Pol7 | Geotextilie s filtrační funkcí 300g/m2 + 3% ztratné | m2 | 105 |  | 0 |  |  | základní |  | 0 | 0 | 0 | 0 | 0 | 8 | M | 3 | ROZPOCET | 0 | 0 | 0 | 0 | 0 | 1 | 0 | 4 | 192
97 | M | Pol8 | Plastová stabilizační rohož v.40mm | m2 | 97 |  | 0 |  |  | základní |  | 0 | 0 | 0 | 0 | 0 | 8 | M | 3 | ROZPOCET | 0 | 0 | 0 | 0 | 0 | 1 | 0 | 4 | 194
98 | M | Pol73 | Štěrk šedý ostrohranný frakce 8/16 + 3% ztratné | t | 19.9 |  | 0 |  |  | základní |  | 0 | 0 | 0 | 0 | 0 | 8 | M | 3 | ROZPOCET | 0 | 0 | 0 | 0 | 0 | 1 | 0 | 4 | 196
| D | D22 | Štěrková plocha - péče v prvním roce |  |  |  | 0 |  |  |  |  | 0 |  | 0 |  | 0 | 1 | D | 2 | ROZPOCET | [6 empty] | 0
99 | K | 185 811 111 | Shrabání listí bez pokryvných rostlin do 50 mm plochy do 1000m2 v rovině a svahu do 1:5 2x | m2 | 194 |  | 0 |  |  | základní |  | 0 | 0 | 0 | 0 | 0 | 4 | K | 3 | ROZPOCET | 0 | 0 | 0 | 0 | 0 | 1 | 0 | 4 | 198
| D | D23 | Přesuny hmot pro Záhon 1, Záhon 2 a Štěrkovou plochu |  |  |  | 0 |  |  |  |  | 0 |  | 0 |  | 0 | 1 | D | 1 | ROZPOCET | [6 empty] | 0
100 | K | 998 231 311 | Přesun hmot pro sadovnické a krajinářské úpravy | t | 29 |  | 0 |  |  | základní |  | 0 | 0 | 0 | 0 | 0 | 4 | K | 2 | ROZPOCET | 0 | 0 | 0 | 0 | 0 | 1 | 0 | 4 | 200
101 | K | 998231311R | Přesun hmot - dovoz květin z více míst s nakládkou a vykládkou | km | 400 |  | 0 |  |  | základní |  | 0 | 0 | 0 | 0 | 0 | 4 | K | 2 | ROZPOCET | 0 | 0 | 0 | 0 | 0 | 1 | 0 | 4 | 202

## D.2.5 IO170 - Oplocení
{8e776b90-4d63-4aa6-9866-47149ff72f4a}
2
| KRYCÍ LIST SOUPISU PRACÍ | [7 empty] | v --- níže se nacházejí doplnkové a pomocné údaje k sestavám --- v | [8 empty] | False
Stavba:
REVIZE 08 - REKONSTRUKCE A STAVEBNÍ ÚPRAVY MĚSTSKÉHO PLAVECKÉHO BAZÉNU V LIBERCI
Objekt:
D.2 - INŽENÝRSKÉ OBJEKTY
Soupis:
D.2.5 IO170 - Oplocení
| KSO: |  |  |  |  | CC-CZ:
| Místo: |  |  |  |  | Datum: | 16. 10. 2023
| Zadavatel: |  |  |  |  | IČ: | 00262978
|  | STATUTÁRNÍ MĚSTO LIBEREC |  |  |  | DIČ: | CZ00262978
| Uchazeč: |  |  |  |  | IČ: | Vyplň údaj
|  | Vyplň údaj |  |  |  | DIČ: | Vyplň údaj
| Projektant: |  |  |  |  | IČ: | 47450347
|  | ATELIER 11 HRADEC KRÁLOVÉ s.r.o. |  |  |  | DIČ: | CZ47450347
| Zpracovatel: |  |  |  |  | IČ:
|  | PROPOS Liberec s.r.o. |  |  |  | DIČ:
Poznámka:
Soupis prací je sestaven s využitím Cenové soustavy ÚRS. Položky, které pochází z této cenové soustavy, jsou ve sloupci 'Cenová soustava' označeny popisem 'CS ÚRS' a úrovní příslušného kalendářního pololetí. Veškeré další informace vymezující popis a podmínky použití těchto položek z Cenové soustavy, které nejsou uvedeny přímo v soupisu prací, jsou neomezeně dálkově k dispozici na webu podminky.urs.cz.
| Cena bez DPH | [5 empty] | 0
|  |  | Základ daně |  |  | Sazba daně | Výše daně
| DPH | základní | 0 |  |  | 21% | 0
|  | snížená | 0 |  |  | 15% | 0
|  | zákl. přenesená | 0 |  |  | 21% | 0
|  | sníž. přenesená | 0 |  |  | 15% | 0
|  | nulová | 0 |  |  | 0% | 0
| Cena s DPH |  |  | v | CZK |  | 0
REKAPITULACE ČLENĚNÍ SOUPISU PRACÍ
Stavba:
REVIZE 08 - REKONSTRUKCE A STAVEBNÍ ÚPRAVY MĚSTSKÉHO PLAVECKÉHO BAZÉNU V LIBERCI
Objekt:
D.2 - INŽENÝRSKÉ OBJEKTY
Soupis:
D.2.5 IO170 - Oplocení
Místo: | [5 empty] | Datum: | 16. 10. 2023
Zadavatel: |  |  | STATUTÁRNÍ MĚSTO LIBEREC |  |  | Projektant: | ATELIER 11 HRADEC KRÁLOVÉ s.r.o.
Uchazeč: |  |  | Vyplň údaj |  |  | Zpracovatel: | PROPOS Liberec s.r.o.
Kód dílu - Popis | [6 empty] | Cena celkem [CZK]
Náklady stavby celkem | [6 empty] | 0 | [11 empty] | -1
| HSV - Práce a dodávky HSV | [5 empty] | 0
| 1 - Zemní práce | [5 empty] | 0
| 2 - Zakládání | [5 empty] | 0
| 3 - Svislé a kompletní konstrukce | [5 empty] | 0
| 9 - Ostatní konstrukce a práce, bourání | [5 empty] | 0
| 997 - Přesun sutě | [5 empty] | 0
| 998 - Přesun hmot | [5 empty] | 0
| PSV - Práce a dodávky PSV | [5 empty] | 0
| 767 - Konstrukce zámečnické | [5 empty] | 0
| 783 - Dokončovací práce - nátěry | [5 empty] | 0
SOUPIS PRACÍ
Stavba:
REVIZE 08 - REKONSTRUKCE A STAVEBNÍ ÚPRAVY MĚSTSKÉHO PLAVECKÉHO BAZÉNU V LIBERCI
Objekt:
D.2 - INŽENÝRSKÉ OBJEKTY
Soupis:
D.2.5 IO170 - Oplocení
Místo: | [5 empty] | Datum: | 16. 10. 2023
Zadavatel: |  |  | STATUTÁRNÍ MĚSTO LIBEREC |  |  | Projektant: | ATELIER 11 HRADEC KRÁLOVÉ s.r.o.
Uchazeč: |  |  | Vyplň údaj |  |  | Zpracovatel: | PROPOS Liberec s.r.o.
PČ | Typ | Kód | Popis | MJ | Množství | J.cena [CZK] | Cena celkem [CZK] | Cenová soustava |  | DPH | J. Nh [h] | Nh celkem [h] | J. hmotnost [t] | Hmotnost celkem [t] | J. suť [t] | Suť Celkem [t]
Náklady soupisu celkem | [6 empty] | 0 |  |  |  |  | 0 |  | 0 |  | 0 |  | D | -1 | [10 empty] | 0
| D | HSV | Práce a dodávky HSV |  |  |  | 0 |  |  |  |  | 0 |  | 0 |  | 0 | 1 | D | 0 |  |  |  | ROZPOCET | [6 empty] | 0
| D | 1 | Zemní práce |  |  |  | 0 |  |  |  |  | 0 |  | 0 |  | 0 | 1 | D | 1 |  |  |  | ROZPOCET | [6 empty] | 0
1 | K | 129001101 | Příplatek k cenám vykopávek za ztížení vykopávky v blízkosti podzemního vedení nebo výbušnin v horninách jakékoliv třídy | m3 | 8.64 |  | 0 | CS ÚRS 2022 02 |  | základní |  | 0 | 0 | 0 | 0 | 0 | 4 | K | 2 |  |  |  | ROZPOCET | 0 | 0 | 0 | 0 | 0 | 1 | 0 | 4 | 2
| Online PSC |  | https://podminky.urs.cz/item/CS_URS_2022_02/129001101 | [14 empty] | Online PSC | 2
| VV |  | 0,4*0,4*(8+14+10+34+17+25)*0,5 |  | 8.64 | [12 empty] | VV | 2 | 2 | True | 0 | ROZPOCET
| VV |  | Součet |  | 8.64 | [12 empty] | VV | 2 | 4 | True | 1 | ROZPOCET
2 | K | 132251101 | Hloubení nezapažených rýh šířky do 800 mm strojně s urovnáním dna do předepsaného profilu a spádu v hornině třídy těžitelnosti I skupiny 3 do 20 m3 | m3 | 10.002 |  | 0 | CS ÚRS 2022 02 |  | základní |  | 0 | 0 | 0 | 0 | 0 | 4 | K | 2 |  |  |  | ROZPOCET | 0 | 0 | 0 | 0 | 0 | 1 | 0 | 4 | 4
| Online PSC |  | https://podminky.urs.cz/item/CS_URS_2022_02/132251101 | [14 empty] | Online PSC | 2
| VV |  | "u tobogánu" 8,335*0,6*1*2 |  | 10.002 | [12 empty] | VV | 2 | 2 | True | 0 | ROZPOCET
| VV |  | Součet |  | 10.002 | [12 empty] | VV | 2 | 4 | True | 1 | ROZPOCET
3 | K | 133251101 | Hloubení nezapažených šachet strojně v hornině třídy těžitelnosti I skupiny 3 do 20 m3 | m3 | 17.28 |  | 0 | CS ÚRS 2022 02 |  | základní |  | 0 | 0 | 0 | 0 | 0 | 4 | K | 2 |  |  |  | ROZPOCET | 0 | 0 | 0 | 0 | 0 | 1 | 0 | 4 | 6
| Online PSC |  | https://podminky.urs.cz/item/CS_URS_2022_02/133251101 | [14 empty] | Online PSC | 2
| VV |  | 0,4*0,4*(8+14+10+34+17+25) |  | 17.28 | [12 empty] | VV | 2 | 2 | True | 0 | ROZPOCET
| VV |  | Součet |  | 17.28 | [12 empty] | VV | 2 | 4 | True | 1 | ROZPOCET
4 | K | 162251102 | Vodorovné přemístění výkopku nebo sypaniny po suchu na obvyklém dopravním prostředku, bez naložení výkopku, avšak se složením bez rozhrnutí z horniny třídy těžitelnosti I skupiny 1 až 3 na vzdálenost přes 20 do 50 m | m3 | 20.004 |  | 0 | CS ÚRS 2022 02 |  | základní |  | 0 | 0 | 0 | 0 | 0 | 4 | K | 2 |  |  |  | ROZPOCET | 0 | 0 | 0 | 0 | 0 | 1 | 0 | 4 | 8
| Online PSC |  | https://podminky.urs.cz/item/CS_URS_2022_02/162251102 | [14 empty] | Online PSC | 2
| VV |  | 8,335*0,6*1*2*2 |  | 20.004 | [12 empty] | VV | 2 | 2 | True | 0 | ROZPOCET
| VV |  | Součet |  | 20.004 | [12 empty] | VV | 2 | 4 | True | 1 | ROZPOCET
5 | K | 162751117 | Vodorovné přemístění výkopku nebo sypaniny po suchu na obvyklém dopravním prostředku, bez naložení výkopku, avšak se složením bez rozhrnutí z horniny třídy těžitelnosti I skupiny 1 až 3 na vzdálenost přes 9 000 do 10 000 m | m3 | 17.28 |  | 0 | CS ÚRS 2022 02 |  | základní |  | 0 | 0 | 0 | 0 | 0 | 4 | K | 2 |  |  |  | ROZPOCET | 0 | 0 | 0 | 0 | 0 | 1 | 0 | 4 | 10
| Online PSC |  | https://podminky.urs.cz/item/CS_URS_2022_02/162751117 | [14 empty] | Online PSC | 2
| VV |  | 0,4*0,4*(8+14+10+34+17+25) |  | 17.28 | [12 empty] | VV | 2 | 2 | True | 0 | ROZPOCET
| VV |  | Součet |  | 17.28 | [12 empty] | VV | 2 | 4 | True | 1 | ROZPOCET
6 | K | 162751119 | Vodorovné přemístění výkopku nebo sypaniny po suchu na obvyklém dopravním prostředku, bez naložení výkopku, avšak se složením bez rozhrnutí z horniny třídy těžitelnosti I skupiny 1 až 3 na vzdálenost Příplatek k ceně za každých dalších i započatých 1 000 | m3 | 86.4 |  | 0 | CS ÚRS 2022 02 |  | základní |  | 0 | 0 | 0 | 0 | 0 | 4 | K | 2 |  |  |  | ROZPOCET | 0 | 0 | 0 | 0 | 0 | 1 | 0 | 4 | 12
| Online PSC |  | https://podminky.urs.cz/item/CS_URS_2022_02/162751119 | [14 empty] | Online PSC | 2
| VV |  | 0,4*0,4*(8+14+10+34+17+25)*5 |  | 86.4 | [12 empty] | VV | 2 | 2 | True | 0 | ROZPOCET
| VV |  | Součet |  | 86.4 | [12 empty] | VV | 2 | 4 | True | 1 | ROZPOCET
7 | K | 167151101 | Nakládání, skládání a překládání neulehlého výkopku nebo sypaniny strojně nakládání, množství do 100 m3, z horniny třídy těžitelnosti I, skupiny 1 až 3 | m3 | 10.002 |  | 0 | CS ÚRS 2022 02 |  | základní |  | 0 | 0 | 0 | 0 | 0 | 4 | K | 2 |  |  |  | ROZPOCET | 0 | 0 | 0 | 0 | 0 | 1 | 0 | 4 | 14
| Online PSC |  | https://podminky.urs.cz/item/CS_URS_2022_02/167151101 | [14 empty] | Online PSC | 2
| VV |  | 8,335*0,6*1*2 |  | 10.002 | [12 empty] | VV | 2 | 2 | True | 0 | ROZPOCET
| VV |  | Součet |  | 10.002 | [12 empty] | VV | 2 | 4 | True | 1 | ROZPOCET
8 | K | 171201231 | Poplatek za uložení stavebního odpadu na recyklační skládce (skládkovné) zeminy a kamení zatříděného do Katalogu odpadů pod kódem 17 05 04 | t | 31.104 |  | 0 | CS ÚRS 2022 02 |  | základní |  | 0 | 0 | 0 | 0 | 0 | 4 | K | 2 |  |  |  | ROZPOCET | 0 | 0 | 0 | 0 | 0 | 1 | 0 | 4 | 16
| Online PSC |  | https://podminky.urs.cz/item/CS_URS_2022_02/171201231 | [14 empty] | Online PSC | 2
| VV |  | 0,4*0,4*(8+14+10+34+17+25)*1,8 |  | 31.104 | [12 empty] | VV | 2 | 2 | True | 0 | ROZPOCET
| VV |  | Součet |  | 31.104 | [12 empty] | VV | 2 | 4 | True | 1 | ROZPOCET
9 | K | 171251201 | Uložení sypaniny na skládky nebo meziskládky bez hutnění s upravením uložené sypaniny do předepsaného tvaru | m3 | 17.28 |  | 0 | CS ÚRS 2022 02 |  | základní |  | 0 | 0 | 0 | 0 | 0 | 4 | K | 2 |  |  |  | ROZPOCET | 0 | 0 | 0 | 0 | 0 | 1 | 0 | 4 | 18
| Online PSC |  | https://podminky.urs.cz/item/CS_URS_2022_02/171251201 | [14 empty] | Online PSC | 2
| VV |  | 0,4*0,4*(8+14+10+34+17+25) |  | 17.28 | [12 empty] | VV | 2 | 2 | True | 0 | ROZPOCET
| VV |  | Součet |  | 17.28 | [12 empty] | VV | 2 | 4 | True | 1 | ROZPOCET
10 | K | 174151101 | Zásyp sypaninou z jakékoliv horniny strojně s uložením výkopku ve vrstvách se zhutněním jam, šachet, rýh nebo kolem objektů v těchto vykopávkách | m3 | 10.002 |  | 0 | CS ÚRS 2022 02 |  | základní |  | 0 | 0 | 0 | 0 | 0 | 4 | K | 2 |  |  |  | ROZPOCET | 0 | 0 | 0 | 0 | 0 | 1 | 0 | 4 | 20
| Online PSC |  | https://podminky.urs.cz/item/CS_URS_2022_02/174151101 | [14 empty] | Online PSC | 2
| VV |  | 8,335*0,6*1*2 |  | 10.002 | [12 empty] | VV | 2 | 2 | True | 0 | ROZPOCET
| VV |  | Součet |  | 10.002 | [12 empty] | VV | 2 | 4 | True | 1 | ROZPOCET
| D | 2 | Zakládání |  |  |  | 0 |  |  |  |  | 0 |  | 0 |  | 0 | 1 | D | 1 |  |  |  | ROZPOCET | [6 empty] | 0
11 | K | 274313811 | Základy z betonu prostého pasy betonu kamenem neprokládaného tř. C 25/30 | m3 | 3.251 |  | 0 | CS ÚRS 2022 02 |  | základní |  | 0 | 0 | 0 | 0 | 0 | 4 | K | 2 |  |  |  | ROZPOCET | 0 | 0 | 0 | 0 | 0 | 1 | 0 | 4 | 22
| Online PSC |  | https://podminky.urs.cz/item/CS_URS_2022_02/274313811 | [14 empty] | Online PSC | 2
| VV |  | "tobogán" 0,3*1,3*8,335 |  | 3.251 | [12 empty] | VV | 2 | 2 | True | 0 | ROZPOCET
| VV |  | Součet |  | 3.251 | [12 empty] | VV | 2 | 4 | True | 1 | ROZPOCET
12 | K | 274351121 | Bednění základů pasů rovné zřízení | m2 | 22.061 |  | 0 | CS ÚRS 2022 02 |  | základní |  | 0 | 0 | 0 | 0 | 0 | 4 | K | 2 |  |  |  | ROZPOCET | 0 | 0 | 0 | 0 | 0 | 1 | 0 | 4 | 24
| Online PSC |  | https://podminky.urs.cz/item/CS_URS_2022_02/274351121 | [14 empty] | Online PSC | 2
| VV |  | 1,3*8,335*2+1,3*0,3 |  | 22.061 | [12 empty] | VV | 2 | 2 | True | 0 | ROZPOCET
| VV |  | Součet |  | 22.061 | [12 empty] | VV | 2 | 4 | True | 1 | ROZPOCET
13 | K | 274351122 | Bednění základů pasů rovné odstranění | m2 | 22.061 |  | 0 | CS ÚRS 2022 02 |  | základní |  | 0 | 0 | 0 | 0 | 0 | 4 | K | 2 |  |  |  | ROZPOCET | 0 | 0 | 0 | 0 | 0 | 1 | 0 | 4 | 26
| Online PSC |  | https://podminky.urs.cz/item/CS_URS_2022_02/274351122 | [14 empty] | Online PSC | 2
14 | K | 274361821 | Výztuž základů pasů z betonářské oceli 10 505 (R) nebo BSt 500 | t | 0.049 |  | 0 | CS ÚRS 2022 02 |  | základní |  | 0 | 0 | 0 | 0 | 0 | 4 | K | 2 |  |  |  | ROZPOCET | 0 | 0 | 0 | 0 | 0 | 1 | 0 | 4 | 28
| Online PSC |  | https://podminky.urs.cz/item/CS_URS_2022_02/274361821 | [14 empty] | Online PSC | 2
15 | K | 275313811 | Základy z betonu prostého patky a bloky z betonu kamenem neprokládaného tř. C 25/30 | m3 | 17.885 |  | 0 | CS ÚRS 2022 02 |  | základní |  | 0 | 0 | 0 | 0 | 0 | 4 | K | 2 |  |  |  | ROZPOCET | 0 | 0 | 0 | 0 | 0 | 1 | 0 | 4 | 30
| Online PSC |  | https://podminky.urs.cz/item/CS_URS_2022_02/275313811 | [14 empty] | Online PSC | 2
| VV |  | 0,4*0,4*(8+14+10+34+17+25)*1,035 |  | 17.885 | [12 empty] | VV | 2 | 2 | True | 0 | ROZPOCET
| VV |  | Součet |  | 17.885 | [12 empty] | VV | 2 | 4 | True | 1 | ROZPOCET
16 | K | 275351121 | Bednění základů patek zřízení | m2 | 43.2 |  | 0 | CS ÚRS 2022 02 |  | základní |  | 0 | 0 | 0 | 0 | 0 | 4 | K | 2 |  |  |  | ROZPOCET | 0 | 0 | 0 | 0 | 0 | 1 | 0 | 4 | 32
| Online PSC |  | https://podminky.urs.cz/item/CS_URS_2022_02/275351121 | [14 empty] | Online PSC | 2
| VV |  | 0,4*4*0,25*108 |  | 43.2 | [12 empty] | VV | 2 | 2 | True | 0 | ROZPOCET
| VV |  | Součet |  | 43.2 | [12 empty] | VV | 2 | 4 | True | 1 | ROZPOCET
17 | K | 275351122 | Bednění základů patek odstranění | m2 | 43.2 |  | 0 | CS ÚRS 2022 02 |  | základní |  | 0 | 0 | 0 | 0 | 0 | 4 | K | 2 |  |  |  | ROZPOCET | 0 | 0 | 0 | 0 | 0 | 1 | 0 | 4 | 34
| Online PSC |  | https://podminky.urs.cz/item/CS_URS_2022_02/275351122 | [14 empty] | Online PSC | 2
| VV |  | 43,2 |  | 43.2 | [12 empty] | VV | 2 | 2 | True | 0 | ROZPOCET
| VV |  | Součet |  | 43.2 | [12 empty] | VV | 2 | 4 | True | 1 | ROZPOCET
| D | 3 | Svislé a kompletní konstrukce |  |  |  | 0 |  |  |  |  | 0 |  | 0 |  | 0 | 1 | D | 1 |  |  |  | ROZPOCET | [6 empty] | 0
18 | K | 338171115 | Montáž sloupků a vzpěr plotových ocelových trubkových nebo profilovaných výšky do 2,00 m ukotvením k pevnému podkladu | kus | 4 |  | 0 | CS ÚRS 2022 02 |  | základní |  | 0 | 0 | 0 | 0 | 0 | 4 | K | 2 |  |  |  | ROZPOCET | 0 | 0 | 0 | 0 | 0 | 1 | 0 | 4 | 36
| Online PSC |  | https://podminky.urs.cz/item/CS_URS_2022_02/338171115 | [14 empty] | Online PSC | 2
19 | M | 5534210 | plotový sloupek s patkou pro svařované panely profilovaný 60x100x1,5mm dl 1,0-1,5m povrchová úprava Pz a komaxit | kus | 4 |  | 0 |  |  | základní |  | 0 | 0 | 0 | 0 | 0 | 8 | M | 2 |  |  |  | ROZPOCET | 0 | 0 | 0 | 0 | 0 | 1 | 0 | 4 | 38
20 | K | 338171121 | Montáž sloupků a vzpěr plotových ocelových trubkových nebo profilovaných výšky do 2,60 m se zalitím cementovou maltou do vynechaných otvorů | kus | 108 |  | 0 | CS ÚRS 2022 02 |  | základní |  | 0 | 0 | 0 | 0 | 0 | 4 | K | 2 |  |  |  | ROZPOCET | 0 | 0 | 0 | 0 | 0 | 1 | 0 | 4 | 40
| Online PSC |  | https://podminky.urs.cz/item/CS_URS_2022_02/338171121 | [14 empty] | Online PSC | 2
| VV |  | 8+14+10+34+17+25 |  | 108 | [12 empty] | VV | 2 | 2 | True | 0 | ROZPOCET
| VV |  | Součet |  | 108 | [12 empty] | VV | 2 | 4 | True | 1 | ROZPOCET
21 | M | 553421 | plotový profilovaný sloupek 60x60x1,5mm dl 3,5-4,0m atyp pro svařované panely povrchová úprava Pz a komaxit | kus | 108 |  | 0 |  |  | základní |  | 0 | 0 | 0 | 0 | 0 | 8 | M | 2 |  |  |  | ROZPOCET | 0 | 0 | 0 | 0 | 0 | 1 | 0 | 4 | 42
| VV |  | 8+14+10+34+17+25 |  | 108 | [12 empty] | VV | 2 | 2 | True | 0 | ROZPOCET
| VV |  | Součet |  | 108 | [12 empty] | VV | 2 | 4 | True | 1 | ROZPOCET
22 | K | 348171152 | Montáž oplocení z dílců kovových panelových svařovaných, na ocelové profilované sloupky, výšky přes 2,5 m | m | 219.725 |  | 0 | CS ÚRS 2022 02 |  | základní |  | 0 | 0 | 0 | 0 | 0 | 4 | K | 2 |  |  |  | ROZPOCET | 0 | 0 | 0 | 0 | 0 | 1 | 0 | 4 | 44
| Online PSC |  | https://podminky.urs.cz/item/CS_URS_2022_02/348171152 | [14 empty] | Online PSC | 2
| VV |  | "1-3" 4,68+2,43+4,98 |  | 12.09 | [12 empty] | VV | 2 | 2 | True | 0 | ROZPOCET
| VV |  | "4-5" 17,215+11,9 |  | 29.115 | [12 empty] | VV | 2 | 2 | True | 0 | ROZPOCET
| VV |  | "6-8" 12,675+4,83+4,93 |  | 22.435 | [12 empty] | VV | 2 | 2 | True | 0 | ROZPOCET
| VV |  | "9-10" 73,68+4,955 |  | 78.635 | [12 empty] | VV | 2 | 2 | True | 0 | ROZPOCET
| VV |  | "11-14" 2,29+12,6+2,515+14,7 |  | 32.105 | [12 empty] | VV | 2 | 2 | True | 0 | ROZPOCET
| VV |  | "15-20" 6,435+3,79+8,855+10,985+5,17+10,11 |  | 45.345 | [12 empty] | VV | 2 | 2 | True | 0 | ROZPOCET
| VV |  | Součet |  | 219.725 | [12 empty] | VV | 2 | 4 | True | 1 | ROZPOCET
23 | M | 55342419 | plotový panel svařovaný v 2,5-3,0m š do 2,5m průměru drátu 5mm oka 55x200mm s dvojitým horizontálním drátem 6mm povrchová úprava PZ komaxit | kus | 126 |  | 0 | CS ÚRS 2022 02 |  | základní |  | 0 | 0 | 0 | 0 | 0 | 8 | M | 2 |  |  |  | ROZPOCET | 0 | 0 | 0 | 0 | 0 | 1 | 0 | 4 | 46
| P |  | Poznámka k položce: Poznámka k položce: vč úchytek na sloupky | [14 empty] | P | 2
| VV |  | "1-20" 5+12+9+32+13+19 |  | 90 | [12 empty] | VV | 2 | 2 | True | 0 | ROZPOCET
| VV |  | 90*0,4 "Přepočtené koeficientem množství |  | 36 | [12 empty] | VV | 2 | 2 | True | 0 | ROZPOCET
| VV |  | Součet |  | 126 | [12 empty] | VV | 2 | 4 | True | 1 | ROZPOCET
| D | 9 | Ostatní konstrukce a práce, bourání |  |  |  | 0 |  |  |  |  | 0 |  | 0 |  | 0 | 1 | D | 1 |  |  |  | ROZPOCET | [6 empty] | 0
24 | K | 949101111 | Lešení pomocné pracovní pro objekty pozemních staveb pro zatížení do 150 kg/m2, o výšce lešeňové podlahy do 1,9 m | m2 | 329.588 |  | 0 | CS ÚRS 2022 02 |  | základní |  | 0 | 0 | 0 | 0 | 0 | 4 | K | 2 |  |  |  | ROZPOCET | 0 | 0 | 0 | 0 | 0 | 1 | 0 | 4 | 48
| Online PSC |  | https://podminky.urs.cz/item/CS_URS_2022_02/949101111 | [14 empty] | Online PSC | 2
| VV |  | dle rozebrání | [14 empty] | VV | 2 | 1 | True | 0 | ROZPOCET
| VV |  | 219,725*1,5 |  | 329.588 | [12 empty] | VV | 2 | 2 | True | 0 | ROZPOCET
| VV |  | Součet |  | 329.588 | [12 empty] | VV | 2 | 4 | True | 1 | ROZPOCET
25 | K | 953331112 | Vložky svislé do dilatačních spár z lepenky kladené volně, včetně dodání a osazení, v jakémkoliv zdivu, pískované | m2 | 0.39 |  | 0 | CS ÚRS 2022 02 |  | základní |  | 0 | 0 | 0 | 0 | 0 | 4 | K | 2 |  |  |  | ROZPOCET | 0 | 0 | 0 | 0 | 0 | 1 | 0 | 4 | 50
| Online PSC |  | https://podminky.urs.cz/item/CS_URS_2022_02/953331112 | [14 empty] | Online PSC | 2
| VV |  | 1,3*0,3 |  | 0.39 | [12 empty] | VV | 2 | 2 | True | 0 | ROZPOCET
| VV |  | Součet |  | 0.39 | [12 empty] | VV | 2 | 4 | True | 1 | ROZPOCET
26 | K | 953961113 | Kotvy chemické s vyvrtáním otvoru do betonu, železobetonu nebo tvrdého kamene tmel, velikost M 12, hloubka 110 mm | kus | 16 |  | 0 | CS ÚRS 2022 02 |  | základní |  | 0 | 0 | 0 | 0 | 0 | 4 | K | 2 |  |  |  | ROZPOCET | 0 | 0 | 0 | 0 | 0 | 1 | 0 | 4 | 52
| Online PSC |  | https://podminky.urs.cz/item/CS_URS_2022_02/953961113 | [14 empty] | Online PSC | 2
| VV |  | 4*4 |  | 16 | [12 empty] | VV | 2 | 2 | True | 0 | ROZPOCET
| VV |  | Součet |  | 16 | [12 empty] | VV | 2 | 4 | True | 1 | ROZPOCET
27 | K | 961044111 | Bourání základů z betonu prostého | m3 | 3.251 |  | 0 | CS ÚRS 2022 02 |  | základní |  | 0 | 0 | 0 | 0 | 0 | 4 | K | 2 |  |  |  | ROZPOCET | 0 | 0 | 0 | 0 | 0 | 1 | 0 | 4 | 54
| Online PSC |  | https://podminky.urs.cz/item/CS_URS_2022_02/961044111 | [14 empty] | Online PSC | 2
| VV |  | "podezdívka" 0,3*1,3*8,335 |  | 3.251 | [12 empty] | VV | 2 | 2 | True | 0 | ROZPOCET
| VV |  | Součet |  | 3.251 | [12 empty] | VV | 2 | 4 | True | 1 | ROZPOCET
28 | K | 966071711 | Bourání plotových sloupků a vzpěr ocelových trubkových nebo profilovaných výšky do 2,50 m zabetonovaných | kus | 108 |  | 0 | CS ÚRS 2022 02 |  | základní |  | 0 | 0 | 0 | 0 | 0 | 4 | K | 2 |  |  |  | ROZPOCET | 0 | 0 | 0 | 0 | 0 | 1 | 0 | 4 | 56
| Online PSC |  | https://podminky.urs.cz/item/CS_URS_2022_02/966071711 | [14 empty] | Online PSC | 2
| VV |  | 8+14+10+34+17+25 |  | 108 | [12 empty] | VV | 2 | 2 | True | 0 | ROZPOCET
| VV |  | Součet |  | 108 | [12 empty] | VV | 2 | 4 | True | 1 | ROZPOCET
29 | K | 966071721 | Bourání plotových sloupků a vzpěr ocelových trubkových nebo profilovaných výšky do 2,50 m odřezáním | kus | 4 |  | 0 | CS ÚRS 2022 02 |  | základní |  | 0 | 0 | 0 | 0 | 0 | 4 | K | 2 |  |  |  | ROZPOCET | 0 | 0 | 0 | 0 | 0 | 1 | 0 | 4 | 58
| Online PSC |  | https://podminky.urs.cz/item/CS_URS_2022_02/966071721 | [14 empty] | Online PSC | 2
30 | K | 966072811 | Rozebrání oplocení z dílců rámových na ocelové sloupky, výšky přes 1 do 2 m | m | 225.725 |  | 0 | CS ÚRS 2022 02 |  | základní |  | 0 | 0 | 0 | 0 | 0 | 4 | K | 2 |  |  |  | ROZPOCET | 0 | 0 | 0 | 0 | 0 | 1 | 0 | 4 | 60
| Online PSC |  | https://podminky.urs.cz/item/CS_URS_2022_02/966072811 | [14 empty] | Online PSC | 2
| VV |  | "1-3" 4,68+2,43+4,98 |  | 12.09 | [12 empty] | VV | 2 | 2 | True | 0 | ROZPOCET
| VV |  | "4-5" 17,215+11,9 |  | 29.115 | [12 empty] | VV | 2 | 2 | True | 0 | ROZPOCET
| VV |  | "6-8" 12,675+4,83+4,93 |  | 22.435 | [12 empty] | VV | 2 | 2 | True | 0 | ROZPOCET
| VV |  | "9-10" 73,68+4,955 |  | 78.635 | [12 empty] | VV | 2 | 2 | True | 0 | ROZPOCET
| VV |  | "11-14" 2,29+12,6+2,515+14,7 |  | 32.105 | [12 empty] | VV | 2 | 2 | True | 0 | ROZPOCET
| VV |  | "15-20" 6,435+3,79+8,855+10,985+5,17+10,11 |  | 45.345 | [12 empty] | VV | 2 | 2 | True | 0 | ROZPOCET
| VV |  | Mezisoučet |  | 219.725 | [12 empty] | VV | 2 | 3 | True | 0 | ROZPOCET
| VV |  | "tbg" 6 |  | 6 | [12 empty] | VV | 2 | 2 | True | 0 | ROZPOCET
| VV |  | Součet |  | 225.725 | [12 empty] | VV | 2 | 4 | True | 1 | ROZPOCET
31 | K | 985112111 | Odsekání degradovaného betonu stěn, tloušťky do 10 mm | m2 | 4.118 |  | 0 | CS ÚRS 2022 02 |  | základní |  | 0 | 0 | 0 | 0 | 0 | 4 | K | 2 |  |  |  | ROZPOCET | 0 | 0 | 0 | 0 | 0 | 1 | 0 | 4 | 62
| Online PSC |  | https://podminky.urs.cz/item/CS_URS_2022_02/985112111 | [14 empty] | Online PSC | 2
| VV |  | "sokl tobogánu z 50%" (0,3+0,3*2)*9,15*0,5 |  | 4.118 | [12 empty] | VV | 2 | 2 | True | 0 | ROZPOCET
| VV |  | Součet |  | 4.118 | [12 empty] | VV | 2 | 4 | True | 1 | ROZPOCET
32 | K | 985131411 | Očištění ploch stěn, rubu kleneb a podlah vysušení stlačeným vzduchem | m2 | 4.118 |  | 0 | CS ÚRS 2022 02 |  | základní |  | 0 | 0 | 0 | 0 | 0 | 4 | K | 2 |  |  |  | ROZPOCET | 0 | 0 | 0 | 0 | 0 | 1 | 0 | 4 | 64
| Online PSC |  | https://podminky.urs.cz/item/CS_URS_2022_02/985131411 | [14 empty] | Online PSC | 2
33 | K | 985311111 | Reprofilace betonu sanačními maltami na cementové bázi ručně stěn, tloušťky do 10 mm | m2 | 4.118 |  | 0 | CS ÚRS 2022 02 |  | základní |  | 0 | 0 | 0 | 0 | 0 | 4 | K | 2 |  |  |  | ROZPOCET | 0 | 0 | 0 | 0 | 0 | 1 | 0 | 4 | 66
| Online PSC |  | https://podminky.urs.cz/item/CS_URS_2022_02/985311111 | [14 empty] | Online PSC | 2
34 | K | 985323111 | Spojovací můstek reprofilovaného betonu na cementové bázi, tloušťky 1 mm | m2 | 4.118 |  | 0 | CS ÚRS 2022 02 |  | základní |  | 0 | 0 | 0 | 0 | 0 | 4 | K | 2 |  |  |  | ROZPOCET | 0 | 0 | 0 | 0 | 0 | 1 | 0 | 4 | 68
| Online PSC |  | https://podminky.urs.cz/item/CS_URS_2022_02/985323111 | [14 empty] | Online PSC | 2
35 | K | 985324111 | Ochranný nátěr betonu na bázi silanu impregnační dvojnásobný (OS-A) | m2 | 15.737 |  | 0 | CS ÚRS 2022 02 |  | základní |  | 0 | 0 | 0 | 0 | 0 | 4 | K | 2 |  |  |  | ROZPOCET | 0 | 0 | 0 | 0 | 0 | 1 | 0 | 4 | 70
| Online PSC |  | https://podminky.urs.cz/item/CS_URS_2022_02/985324111 | [14 empty] | Online PSC | 2
| VV |  | 0,3*3*9,15+0,3*3*8,335 |  | 15.737 | [12 empty] | VV | 2 | 2 | True | 0 | ROZPOCET
| VV |  | Součet |  | 15.737 | [12 empty] | VV | 2 | 4 | True | 1 | ROZPOCET
| D | 997 | Přesun sutě |  |  |  | 0 |  |  |  |  | 0 |  | 0 |  | 0 | 1 | D | 1 |  |  |  | ROZPOCET | [6 empty] | 0
36 | K | 997013111 | Vnitrostaveništní doprava suti a vybouraných hmot vodorovně do 50 m svisle s použitím mechanizace pro budovy a haly výšky do 6 m | t | 26.533 |  | 0 | CS ÚRS 2022 02 |  | základní |  | 0 | 0 | 0 | 0 | 0 | 4 | K | 2 |  |  |  | ROZPOCET | 0 | 0 | 0 | 0 | 0 | 1 | 0 | 4 | 72
| Online PSC |  | https://podminky.urs.cz/item/CS_URS_2022_02/997013111 | [14 empty] | Online PSC | 2
37 | K | 99701350 | Odvoz suti a vybouraných hmot na skládku zajištěnou zhotovitelem stavby se složením | t | 26.533 |  | 0 |  |  | základní |  | 0 | 0 | 0 | 0 | 0 | 4 | K | 2 |  |  |  | ROZPOCET | 0 | 0 | 0 | 0 | 0 | 1 | 0 | 4 | 76
| VV |  | 26,533 |  | 26.533 | [12 empty] | VV | 2 | 2 | True | 0 | ROZPOCET
| VV |  | Součet |  | 26.533 | [12 empty] | VV | 2 | 4 | True | 1 | ROZPOCET
38 | K | 997013601 | Poplatek za uložení stavebního odpadu na skládce (skládkovné) z prostého betonu zatříděného do Katalogu odpadů pod kódem 17 01 01 | t | 24.413 |  | 0 | CS ÚRS 2022 02 |  | základní |  | 0 | 0 | 0 | 0 | 0 | 4 | K | 2 |  |  |  | ROZPOCET | 0 | 0 | 0 | 0 | 0 | 1 | 0 | 4 | 78
| Online PSC |  | https://podminky.urs.cz/item/CS_URS_2022_02/997013601 | [14 empty] | Online PSC | 2
| VV |  | 26,533-2,12 |  | 24.413 | [12 empty] | VV | 2 | 2 | True | 0 | ROZPOCET
| VV |  | Součet |  | 24.413 | [12 empty] | VV | 2 | 4 | True | 1 | ROZPOCET
39 | K | 99701387 | Poplatek za uložení stavebního odpadu na recyklační skládce (skládkovné) z oceli | t | 2.12 |  | 0 |  |  | základní |  | 0 | 0 | 0 | 0 | 0 | 4 | K | 2 |  |  |  | ROZPOCET | 0 | 0 | 0 | 0 | 0 | 1 | 0 | 4 | 80
| VV |  | 2,088+0,032 |  | 2.12 | [12 empty] | VV | 2 | 2 | True | 0 | ROZPOCET
| VV |  | Součet |  | 2.12 | [12 empty] | VV | 2 | 4 | True | 1 | ROZPOCET
| D | 998 | Přesun hmot |  |  |  | 0 |  |  |  |  | 0 |  | 0 |  | 0 | 1 | D | 1 |  |  |  | ROZPOCET | [6 empty] | 0
40 | K | 998232110 | Přesun hmot pro oplocení se svislou nosnou konstrukcí zděnou z cihel, tvárnic, bloků, popř. kovovou nebo dřevěnou vodorovná dopravní vzdálenost do 50 m, pro oplocení výšky do 3 m | t | 55.066 |  | 0 | CS ÚRS 2022 02 |  | základní |  | 0 | 0 | 0 | 0 | 0 | 4 | K | 2 |  |  |  | ROZPOCET | 0 | 0 | 0 | 0 | 0 | 1 | 0 | 4 | 82
| Online PSC |  | https://podminky.urs.cz/item/CS_URS_2022_02/998232110 | [14 empty] | Online PSC | 2
| D | PSV | Práce a dodávky PSV |  |  |  | 0 |  |  |  |  | 0 |  | 0 |  | 0 | 2 | D | 0 |  |  |  | ROZPOCET | [6 empty] | 0
| D | 767 | Konstrukce zámečnické |  |  |  | 0 |  |  |  |  | 0 |  | 0 |  | 0 | 2 | D | 1 |  |  |  | ROZPOCET | [6 empty] | 0
41 | K | 76716311 | Montáž kompletního kovového oplocení přímého z dílců v rovině (na rovné ploše) kotveného do ocelové konstrukce | m | 8.335 |  | 0 |  |  | základní |  | 0 | 0 | 0 | 0 | 0 | 16 | K | 2 |  |  |  | ROZPOCET | 0 | 0 | 0 | 0 | 0 | 1 | 0 | 16 | 84
| VV |  | "tobogán" 8,335 |  | 8.335 | [12 empty] | VV | 2 | 2 | True | 0 | ROZPOCET
| VV |  | Součet |  | 8.335 | [12 empty] | VV | 2 | 4 | True | 1 | ROZPOCET
42 | M | 5539903 | Výplň oplocení u tgb, žár zink, dle PD (nosník 50x30mm, výplň 10x10mm) | kg | 123.617 |  | 0 |  |  | základní |  | 0 | 0 | 0 | 0 | 0 | 32 | M | 2 |  |  |  | ROZPOCET | 0 | 0 | 0 | 0 | 0 | 1 | 0 | 16 | 86
| VV |  | "50/30" 8,335*2*1,05*3,46 |  | 60.562 | [12 empty] | VV | 2 | 2 | True | 0 | ROZPOCET
| VV |  | "10/10" 1,5*17*3*1,05*0,785 |  | 63.055 | [12 empty] | VV | 2 | 2 | True | 0 | ROZPOCET
| VV |  | Součet |  | 123.617 | [12 empty] | VV | 2 | 4 | True | 1 | ROZPOCET
43 | K | 767162 | D+M oprava stáv oplocení (sloupek, nosník, výplň) dle VD a PD | m | 9.15 |  | 0 |  |  | základní |  | 0 | 0 | 0 | 0 | 0 | 16 | K | 2 |  |  |  | ROZPOCET | 0 | 0 | 0 | 0 | 0 | 1 | 0 | 16 | 88
44 | K | 998767101 | Přesun hmot pro zámečnické konstrukce stanovený z hmotnosti přesunovaného materiálu vodorovná dopravní vzdálenost do 50 m v objektech výšky do 6 m | t | 0.127 |  | 0 | CS ÚRS 2022 02 |  | základní |  | 0 | 0 | 0 | 0 | 0 | 16 | K | 2 |  |  |  | ROZPOCET | 0 | 0 | 0 | 0 | 0 | 1 | 0 | 16 | 90
| Online PSC |  | https://podminky.urs.cz/item/CS_URS_2022_02/998767101 | [14 empty] | Online PSC | 2
| D | 783 | Dokončovací práce - nátěry |  |  |  | 0 |  |  |  |  | 0 |  | 0 |  | 0 | 2 | D | 1 |  |  |  | ROZPOCET | [6 empty] | 0
45 | K | 783306805 | Odstranění nátěrů ze zámečnických konstrukcí opálením s obroušením | m2 | 41.175 |  | 0 | CS ÚRS 2022 02 |  | základní |  | 0 | 0 | 0 | 0 | 0 | 16 | K | 2 |  |  |  | ROZPOCET | 0 | 0 | 0 | 0 | 0 | 1 | 0 | 16 | 92
| Online PSC |  | https://podminky.urs.cz/item/CS_URS_2022_02/783306805 | [14 empty] | Online PSC | 2
| VV |  | 9,15*1,5*3 |  | 41.175 | [12 empty] | VV | 2 | 2 | True | 0 | ROZPOCET
| VV |  | Součet |  | 41.175 | [12 empty] | VV | 2 | 4 | True | 1 | ROZPOCET
46 | K | 783314201 | Základní antikorozní nátěr zámečnických konstrukcí jednonásobný syntetický standardní | m2 | 41.175 |  | 0 | CS ÚRS 2022 02 |  | základní |  | 0 | 0 | 0 | 0 | 0 | 16 | K | 2 |  |  |  | ROZPOCET | 0 | 0 | 0 | 0 | 0 | 1 | 0 | 16 | 94
| Online PSC |  | https://podminky.urs.cz/item/CS_URS_2022_02/783314201 | [14 empty] | Online PSC | 2
| VV |  | 9,15*1,5*3 |  | 41.175 | [12 empty] | VV | 2 | 2 | True | 0 | ROZPOCET
| VV |  | Součet |  | 41.175 | [12 empty] | VV | 2 | 4 | True | 1 | ROZPOCET
47 | K | 783315101 | Mezinátěr zámečnických konstrukcí jednonásobný syntetický standardní | m2 | 41.175 |  | 0 | CS ÚRS 2022 02 |  | základní |  | 0 | 0 | 0 | 0 | 0 | 16 | K | 2 |  |  |  | ROZPOCET | 0 | 0 | 0 | 0 | 0 | 1 | 0 | 16 | 96
| Online PSC |  | https://podminky.urs.cz/item/CS_URS_2022_02/783315101 | [14 empty] | Online PSC | 2
| VV |  | 9,15*1,5*3 |  | 41.175 | [12 empty] | VV | 2 | 2 | True | 0 | ROZPOCET
| VV |  | Součet |  | 41.175 | [12 empty] | VV | 2 | 4 | True | 1 | ROZPOCET
48 | K | 783317101 | Krycí nátěr (email) zámečnických konstrukcí jednonásobný syntetický standardní | m2 | 78.683 |  | 0 | CS ÚRS 2022 02 |  | základní |  | 0 | 0 | 0 | 0 | 0 | 16 | K | 2 |  |  |  | ROZPOCET | 0 | 0 | 0 | 0 | 0 | 1 | 0 | 16 | 98
| Online PSC |  | https://podminky.urs.cz/item/CS_URS_2022_02/783317101 | [14 empty] | Online PSC | 2
| VV |  | (8,335+9,15)*1,5*3 |  | 78.683 | [12 empty] | VV | 2 | 2 | True | 0 | ROZPOCET
| VV |  | Součet |  | 78.683 | [12 empty] | VV | 2 | 4 | True | 1 | ROZPOCET

## D.2.7.1 - Energocentrum -...
{d2dffbd9-d44b-46bd-b8ca-03c256d1e3c4}
2
| KRYCÍ LIST SOUPISU PRACÍ | [7 empty] | v --- níže se nacházejí doplnkové a pomocné údaje k sestavám --- v | [8 empty] | False
Stavba:
REVIZE 08 - REKONSTRUKCE A STAVEBNÍ ÚPRAVY MĚSTSKÉHO PLAVECKÉHO BAZÉNU V LIBERCI
Objekt:
D.2 - INŽENÝRSKÉ OBJEKTY
Soupis:
D.2.7 PS-02 - Energocentrum
Úroveň 3:
D.2.7.1 - Energocentrum - Technologie
| KSO: |  | 801 54 93 |  |  | CC-CZ:
| Místo: |  | Tržní nám., Liberec |  |  | Datum: | 16. 10. 2023
| Zadavatel: |  |  |  |  | IČ:
|  | SM Liberec |  |  |  | DIČ:
| Uchazeč: |  |  |  |  | IČ: | Vyplň údaj
|  | Vyplň údaj |  |  |  | DIČ: | Vyplň údaj
| Projektant: |  |  |  |  | IČ: | 47450347
|  | A11HK |  |  |  | DIČ:
| Zpracovatel: |  |  |  |  | IČ: | 25415751
|  | PROPOS Liberec s.r.o. |  |  |  | DIČ: | CZ25415751
Poznámka:
| Cena bez DPH | [5 empty] | 0
|  |  | Základ daně |  |  | Sazba daně | Výše daně
| DPH | základní | 0 |  |  | 21% | 0
|  | snížená | 0 |  |  | 15% | 0
|  | zákl. přenesená | 0 |  |  | 21% | 0
|  | sníž. přenesená | 0 |  |  | 15% | 0
|  | nulová | 0 |  |  | 0% | 0
| Cena s DPH |  |  | v | CZK |  | 0
REKAPITULACE ČLENĚNÍ SOUPISU PRACÍ
Stavba:
REVIZE 08 - REKONSTRUKCE A STAVEBNÍ ÚPRAVY MĚSTSKÉHO PLAVECKÉHO BAZÉNU V LIBERCI
Objekt:
D.2 - INŽENÝRSKÉ OBJEKTY
Soupis:
D.2.7 PS-02 - Energocentrum
Úroveň 3:
D.2.7.1 - Energocentrum - Technologie
Místo: |  |  | Tržní nám., Liberec |  |  | Datum: | 16. 10. 2023
Zadavatel: |  |  | SM Liberec |  |  | Projektant: | A11HK
Uchazeč: |  |  | Vyplň údaj |  |  | Zpracovatel: | PROPOS Liberec s.r.o.
Kód dílu - Popis | [6 empty] | Cena celkem [CZK]
Náklady stavby celkem | [6 empty] | 0 | [11 empty] | -1
| PS.02.TECH - Technologie | [5 empty] | 0
SOUPIS PRACÍ
Stavba:
REVIZE 08 - REKONSTRUKCE A STAVEBNÍ ÚPRAVY MĚSTSKÉHO PLAVECKÉHO BAZÉNU V LIBERCI
Objekt:
D.2 - INŽENÝRSKÉ OBJEKTY
Soupis:
D.2.7 PS-02 - Energocentrum
Úroveň 3:
D.2.7.1 - Energocentrum - Technologie
Místo: |  |  | Tržní nám., Liberec |  |  | Datum: | 16. 10. 2023
Zadavatel: |  |  | SM Liberec |  |  | Projektant: | A11HK
Uchazeč: |  |  | Vyplň údaj |  |  | Zpracovatel: | PROPOS Liberec s.r.o.
PČ | Typ | Kód | Popis | MJ | Množství | J.cena [CZK] | Cena celkem [CZK] | Cenová soustava |  | DPH | J. Nh [h] | Nh celkem [h] | J. hmotnost [t] | Hmotnost celkem [t] | J. suť [t] | Suť Celkem [t]
Náklady soupisu celkem | [6 empty] | 0 |  |  |  |  | 0 |  | 0 |  | 0 |  | D | -1 | [7 empty] | 0
| D | PS.02.TECH | Technologie |  |  |  | 0 |  |  |  |  | 0 |  | 0 |  | 0 | 2 | D | 0 | ROZPOCET | [6 empty] | 0
1 | K | PS.02.TECH.R1 | Energocentrum - Technologie (dle samostatného položkového soupisu prací a dodávek) | kpl | 1 |  | 0 |  |  | základní |  | 0 | 0 | 0 | 0 | 0 | 16 | K | 1 | ROZPOCET | 0 | 0 | 0 | 0 | 0 | 1 | 0 | 16 | -177693366

## D.2.7.2 - Energocentrum -...
{ddaf71d9-02a3-4962-82af-6e21fee1c66c}
2
| KRYCÍ LIST SOUPISU PRACÍ | [7 empty] | v --- níže se nacházejí doplnkové a pomocné údaje k sestavám --- v | [8 empty] | False
Stavba:
REVIZE 08 - REKONSTRUKCE A STAVEBNÍ ÚPRAVY MĚSTSKÉHO PLAVECKÉHO BAZÉNU V LIBERCI
Objekt:
D.2 - INŽENÝRSKÉ OBJEKTY
Soupis:
D.2.7 PS-02 - Energocentrum
Úroveň 3:
D.2.7.2 - Energocentrum - Měření a regulace
| KSO: |  | 801 54 93 |  |  | CC-CZ:
| Místo: |  | Tržní nám., Liberec |  |  | Datum: | 16. 10. 2023
| Zadavatel: |  |  |  |  | IČ:
|  | SM Liberec |  |  |  | DIČ:
| Uchazeč: |  |  |  |  | IČ: | Vyplň údaj
|  | Vyplň údaj |  |  |  | DIČ: | Vyplň údaj
| Projektant: |  |  |  |  | IČ: | 47450347
|  | A11HK |  |  |  | DIČ:
| Zpracovatel: |  |  |  |  | IČ: | 25415751
|  | PROPOS Liberec s.r.o. |  |  |  | DIČ: | CZ25415751
Poznámka:
| Cena bez DPH | [5 empty] | 0
|  |  | Základ daně |  |  | Sazba daně | Výše daně
| DPH | základní | 0 |  |  | 21% | 0
|  | snížená | 0 |  |  | 15% | 0
|  | zákl. přenesená | 0 |  |  | 21% | 0
|  | sníž. přenesená | 0 |  |  | 15% | 0
|  | nulová | 0 |  |  | 0% | 0
| Cena s DPH |  |  | v | CZK |  | 0
REKAPITULACE ČLENĚNÍ SOUPISU PRACÍ
Stavba:
REVIZE 08 - REKONSTRUKCE A STAVEBNÍ ÚPRAVY MĚSTSKÉHO PLAVECKÉHO BAZÉNU V LIBERCI
Objekt:
D.2 - INŽENÝRSKÉ OBJEKTY
Soupis:
D.2.7 PS-02 - Energocentrum
Úroveň 3:
D.2.7.2 - Energocentrum - Měření a regulace
Místo: |  |  | Tržní nám., Liberec |  |  | Datum: | 16. 10. 2023
Zadavatel: |  |  | SM Liberec |  |  | Projektant: | A11HK
Uchazeč: |  |  | Vyplň údaj |  |  | Zpracovatel: | PROPOS Liberec s.r.o.
Kód dílu - Popis | [6 empty] | Cena celkem [CZK]
Náklady stavby celkem | [6 empty] | 0 | [11 empty] | -1
| PS.02.MAR - Měření a regulace | [5 empty] | 0
SOUPIS PRACÍ
Stavba:
REVIZE 08 - REKONSTRUKCE A STAVEBNÍ ÚPRAVY MĚSTSKÉHO PLAVECKÉHO BAZÉNU V LIBERCI
Objekt:
D.2 - INŽENÝRSKÉ OBJEKTY
Soupis:
D.2.7 PS-02 - Energocentrum
Úroveň 3:
D.2.7.2 - Energocentrum - Měření a regulace
Místo: |  |  | Tržní nám., Liberec |  |  | Datum: | 16. 10. 2023
Zadavatel: |  |  | SM Liberec |  |  | Projektant: | A11HK
Uchazeč: |  |  | Vyplň údaj |  |  | Zpracovatel: | PROPOS Liberec s.r.o.
PČ | Typ | Kód | Popis | MJ | Množství | J.cena [CZK] | Cena celkem [CZK] | Cenová soustava |  | DPH | J. Nh [h] | Nh celkem [h] | J. hmotnost [t] | Hmotnost celkem [t] | J. suť [t] | Suť Celkem [t]
Náklady soupisu celkem | [6 empty] | 0 |  |  |  |  | 0 |  | 0 |  | 0 |  | D | -1 | [7 empty] | 0
| D | PS.02.MAR | Měření a regulace |  |  |  | 0 |  |  |  |  | 0 |  | 0 |  | 0 | 2 | D | 0 | ROZPOCET | [6 empty] | 0
1 | K | PS.02.MAR.R1 | Energocentrum - Měření a regulace (dle samostatného položkového soupisu prací a dodávek) | kpl | 1 |  | 0 |  |  | základní |  | 0 | 0 | 0 | 0 | 0 | 16 | K | 1 | ROZPOCET | 0 | 0 | 0 | 0 | 0 | 1 | 0 | 16 | 630379428

## INT1 - Interiér - atypové...
{4e1f1407-2ee2-49d6-8a23-c0690490fc5f}
2
| KRYCÍ LIST SOUPISU PRACÍ | [7 empty] | v --- níže se nacházejí doplnkové a pomocné údaje k sestavám --- v | [8 empty] | False
Stavba:
REVIZE 08 - REKONSTRUKCE A STAVEBNÍ ÚPRAVY MĚSTSKÉHO PLAVECKÉHO BAZÉNU V LIBERCI
Objekt:
INTERIÉR - INTERIÉR A VYBAVENÍ VEŘEJNÝCH BAZÉNŮ
Soupis:
INT1 - Interiér - atypové položky
| KSO: |  |  |  |  | CC-CZ:
| Místo: |  |  |  |  | Datum: | 16. 10. 2023
| Zadavatel: |  |  |  |  | IČ: | 00262978
|  | STATUTÁRNÍ MĚSTO LIBEREC |  |  |  | DIČ: | CZ00262978
| Uchazeč: |  |  |  |  | IČ: | Vyplň údaj
|  | Vyplň údaj |  |  |  | DIČ: | Vyplň údaj
| Projektant: |  |  |  |  | IČ: | 47450347
|  | ATELIER 11 HRADEC KRÁLOVÉ s.r.o. |  |  |  | DIČ: | CZ47450347
| Zpracovatel: |  |  |  |  | IČ:
|  | PROPOS Liberec s.r.o. |  |  |  | DIČ:
Poznámka:
A008.1, A008.2 - šatní skříňky jsou vykázány v rámci soupis prací Truhlářské výrobky. A008.3 - skříňka na úschovu cenností je vykázána v soupisu prací Ostatní výrobky.
| Cena bez DPH | [5 empty] | 0
|  |  | Základ daně |  |  | Sazba daně | Výše daně
| DPH | základní | 0 |  |  | 21% | 0
|  | snížená | 0 |  |  | 15% | 0
|  | zákl. přenesená | 0 |  |  | 21% | 0
|  | sníž. přenesená | 0 |  |  | 15% | 0
|  | nulová | 0 |  |  | 0% | 0
| Cena s DPH |  |  | v | CZK |  | 0
REKAPITULACE ČLENĚNÍ SOUPISU PRACÍ
Stavba:
REVIZE 08 - REKONSTRUKCE A STAVEBNÍ ÚPRAVY MĚSTSKÉHO PLAVECKÉHO BAZÉNU V LIBERCI
Objekt:
INTERIÉR - INTERIÉR A VYBAVENÍ VEŘEJNÝCH BAZÉNŮ
Soupis:
INT1 - Interiér - atypové položky
Místo: | [5 empty] | Datum: | 16. 10. 2023
Zadavatel: |  |  | STATUTÁRNÍ MĚSTO LIBEREC |  |  | Projektant: | ATELIER 11 HRADEC KRÁLOVÉ s.r.o.
Uchazeč: |  |  | Vyplň údaj |  |  | Zpracovatel: | PROPOS Liberec s.r.o.
Kód dílu - Popis | [6 empty] | Cena celkem [CZK]
Náklady stavby celkem | [6 empty] | 0 | [11 empty] | -1
| HSV - PSV | [5 empty] | 0
| D2 - Specifikace prvků | [5 empty] | 0
| D1 - Montáž | [5 empty] | 0
SOUPIS PRACÍ
Stavba:
REVIZE 08 - REKONSTRUKCE A STAVEBNÍ ÚPRAVY MĚSTSKÉHO PLAVECKÉHO BAZÉNU V LIBERCI
Objekt:
INTERIÉR - INTERIÉR A VYBAVENÍ VEŘEJNÝCH BAZÉNŮ
Soupis:
INT1 - Interiér - atypové položky
Místo: | [5 empty] | Datum: | 16. 10. 2023
Zadavatel: |  |  | STATUTÁRNÍ MĚSTO LIBEREC |  |  | Projektant: | ATELIER 11 HRADEC KRÁLOVÉ s.r.o.
Uchazeč: |  |  | Vyplň údaj |  |  | Zpracovatel: | PROPOS Liberec s.r.o.
PČ | Typ | Kód | Popis | MJ | Množství | J.cena [CZK] | Cena celkem [CZK] | Cenová soustava |  | DPH | J. Nh [h] | Nh celkem [h] | J. hmotnost [t] | Hmotnost celkem [t] | J. suť [t] | Suť Celkem [t]
Náklady soupisu celkem | [6 empty] | 0 |  |  |  |  | 0 |  | 0 |  | 0 |  | D | -1 | [7 empty] | 0
| D | HSV | PSV |  |  |  | 0 |  |  |  |  | 0 |  | 0 |  | 0 | 1 | D | 0 | ROZPOCET | [6 empty] | 0
| D | D2 | Specifikace prvků |  |  |  | 0 |  |  |  |  | 0 |  | 0 |  | 0 | 1 | D | 1 | ROZPOCET | [6 empty] | 0
1 | M | 7981001 | Recepční pult, ozn.A101 | ks | 1 |  | 0 |  |  | základní |  | 0 | 0 | 0 | 0 | 0 | 8 | M | 2 | ROZPOCET | 0 | 0 | 0 | 0 | 0 | 1 | 0 | 4 | 2
2 | M | 7981002 | Zázemí restaurace, ozn.A102 | ks | 1 |  | 0 |  |  | základní |  | 0 | 0 | 0 | 0 | 0 | 8 | M | 2 | ROZPOCET | 0 | 0 | 0 | 0 | 0 | 1 | 0 | 4 | 4
| P |  | Poznámka k položce: - včetně integrovaných LED digitálních displayů/obrazovek 6400x400 (A) a 850x1450mm (B) dle PD - pixel pitch max. 2mm (display A), max 1,5mm (display B), jas ≥1000 cd/m2 - WIFI/USB/LAN/HDMI | [14 empty] | P | 2
3 | M | 7981003 | Výdejní pult restaurace, ozn.A103 | ks | 1 |  | 0 |  |  | základní |  | 0 | 0 | 0 | 0 | 0 | 8 | M | 2 | ROZPOCET | 0 | 0 | 0 | 0 | 0 | 1 | 0 | 4 | 6
4 | M | 7981004 | Zápultí restaurace, ozn.A104 | ks | 1 |  | 0 |  |  | základní |  | 0 | 0 | 0 | 0 | 0 | 8 | M | 2 | ROZPOCET | 0 | 0 | 0 | 0 | 0 | 1 | 0 | 4 | 8
5 | M | 7981005 | Výdejní pult mokrý bar, ozn.A105 | ks | 1 |  | 0 |  |  | základní |  | 0 | 0 | 0 | 0 | 0 | 8 | M | 2 | ROZPOCET | 0 | 0 | 0 | 0 | 0 | 1 | 0 | 4 | 10
6 | M | 7981006 | Zápultí mokrý bar, ozn.A106 | ks | 1 |  | 0 |  |  | základní |  | 0 | 0 | 0 | 0 | 0 | 8 | M | 2 | ROZPOCET | 0 | 0 | 0 | 0 | 0 | 1 | 0 | 4 | 12
7 | M | 7981007 | Bar fitness, ozn.A107.1 | ks | 1 |  | 0 |  |  | základní |  | 0 | 0 | 0 | 0 | 0 | 8 | M | 2 | ROZPOCET | 0 | 0 | 0 | 0 | 0 | 1 | 0 | 4 | 14
8 | M | 7981008 | Zápultí fitness, ozn.A107.2 | ks | 1 |  | 0 |  |  | základní |  | 0 | 0 | 0 | 0 | 0 | 8 | M | 2 | ROZPOCET | 0 | 0 | 0 | 0 | 0 | 1 | 0 | 4 | 16
9 | M | 7981009 | Bar wellness, ozn.A108.1 | ks | 1 |  | 0 |  |  | základní |  | 0 | 0 | 0 | 0 | 0 | 8 | M | 2 | ROZPOCET | 0 | 0 | 0 | 0 | 0 | 1 | 0 | 4 | 18
10 | M | 7981010 | Zápultí wellness, ozn.A108.2 | ks | 1 |  | 0 |  |  | základní |  | 0 | 0 | 0 | 0 | 0 | 8 | M | 2 | ROZPOCET | 0 | 0 | 0 | 0 | 0 | 1 | 0 | 4 | 20
11 | M | 7981011 | Lavice vstup malá, ozn.A109.1 | ks | 1 |  | 0 |  |  | základní |  | 0 | 0 | 0 | 0 | 0 | 8 | M | 2 | ROZPOCET | 0 | 0 | 0 | 0 | 0 | 1 | 0 | 4 | 22
12 | M | 7981012 | Lavice vstup velká, ozn.A109.2 | ks | 1 |  | 0 |  |  | základní |  | 0 | 0 | 0 | 0 | 0 | 8 | M | 2 | ROZPOCET | 0 | 0 | 0 | 0 | 0 | 1 | 0 | 4 | 24
13 | M | 7981013 | Lavice hala půlkruh, ozn.A110 | ks | 1 |  | 0 |  |  | základní |  | 0 | 0 | 0 | 0 | 0 | 8 | M | 2 | ROZPOCET | 0 | 0 | 0 | 0 | 0 | 1 | 0 | 4 | 26
14 | M | 7981014 | Lavice wellness, ozn.A111 | ks | 1 |  | 0 |  |  | základní |  | 0 | 0 | 0 | 0 | 0 | 8 | M | 2 | ROZPOCET | 0 | 0 | 0 | 0 | 0 | 1 | 0 | 4 | 28
15 | M | 7981015 | Lavice fitness půlkruh, ozn.A112.1 | ks | 1 |  | 0 |  |  | základní |  | 0 | 0 | 0 | 0 | 0 | 8 | M | 2 | ROZPOCET | 0 | 0 | 0 | 0 | 0 | 1 | 0 | 4 | 30
16 | M | 7981016 | Lavice mokrý bar půlkruh, ozn.A112.2 | ks | 1 |  | 0 |  |  | základní |  | 0 | 0 | 0 | 0 | 0 | 8 | M | 2 | ROZPOCET | 0 | 0 | 0 | 0 | 0 | 1 | 0 | 4 | 32
17 | M | 7981017 | Lavice dětský koutek, ozn.A112.3 | ks | 1 |  | 0 |  |  | základní |  | 0 | 0 | 0 | 0 | 0 | 8 | M | 2 | ROZPOCET | 0 | 0 | 0 | 0 | 0 | 1 | 0 | 4 | 34
18 | M | 7981018 | Odkládací regál wellness, ozn.A113 | ks | 1 |  | 0 |  |  | základní |  | 0 | 0 | 0 | 0 | 0 | 8 | M | 2 | ROZPOCET | 0 | 0 | 0 | 0 | 0 | 1 | 0 | 4 | 36
19 | M | 7981019 | Stolička u zrcadla, ozn.A114 | ks | 22 |  | 0 |  |  | základní |  | 0 | 0 | 0 | 0 | 0 | 8 | M | 2 | ROZPOCET | 0 | 0 | 0 | 0 | 0 | 1 | 0 | 4 | 38
20 | M | 7981020 | Závěs, ozn.A115 | ks | 3 |  | 0 |  |  | základní |  | 0 | 0 | 0 | 0 | 0 | 8 | M | 2 | ROZPOCET | 0 | 0 | 0 | 0 | 0 | 1 | 0 | 4 | 40
21 | M | 7981021 | Zrcadlová stěna fitness, ozn.A120.1 | ks | 1 |  | 0 |  |  | základní |  | 0 | 0 | 0 | 0 | 0 | 8 | M | 2 | ROZPOCET | 0 | 0 | 0 | 0 | 0 | 1 | 0 | 4 | 42
22 | M | 7981022 | Zrcadlová stěna fitness, ozn.A120.2 | ks | 1 |  | 0 |  |  | základní |  | 0 | 0 | 0 | 0 | 0 | 8 | M | 2 | ROZPOCET | 0 | 0 | 0 | 0 | 0 | 1 | 0 | 4 | 44
23 | M | 7981023 | Zrcadlová stěna fitness, ozn.A120.3 | ks | 1 |  | 0 |  |  | základní |  | 0 | 0 | 0 | 0 | 0 | 8 | M | 2 | ROZPOCET | 0 | 0 | 0 | 0 | 0 | 1 | 0 | 4 | 46
24 | M | 7981024 | Zrcadlová stěna fitness, ozn.A120.4 | ks | 1 |  | 0 |  |  | základní |  | 0 | 0 | 0 | 0 | 0 | 8 | M | 2 | ROZPOCET | 0 | 0 | 0 | 0 | 0 | 1 | 0 | 4 | 48
25 | M | 7981025 | Zrcadla nad umyvadly, ozn.A121 | ks | 9 |  | 0 |  |  | základní |  | 0 | 0 | 0 | 0 | 0 | 8 | M | 2 | ROZPOCET | 0 | 0 | 0 | 0 | 0 | 1 | 0 | 4 | 50
29 | M | 7981029 | Lavice vstupní zóny velká, ozn.A001.1 | ks | 1 |  | 0 |  |  | základní |  | 0 | 0 | 0 | 0 | 0 | 8 | M | 2 | ROZPOCET | 0 | 0 | 0 | 0 | 0 | 1 | 0 | 4 | 58
30 | M | 7981030 | Lavice vstupní zóny malá, ozn.A001.2 | ks | 1 |  | 0 |  |  | základní |  | 0 | 0 | 0 | 0 | 0 | 8 | M | 2 | ROZPOCET | 0 | 0 | 0 | 0 | 0 | 1 | 0 | 4 | 60
31 | M | 7981031 | Lavice dětský bazén (bez vyhřívání), ozn.A002 | ks | 1 |  | 0 |  |  | základní |  | 0 | 0 | 0 | 0 | 0 | 8 | M | 2 | ROZPOCET | 0 | 0 | 0 | 0 | 0 | 1 | 0 | 4 | 62
32 | M | 7981032 | Lavice velký bazén (bez vyhřívání), ozn.A003 | ks | 10 |  | 0 |  |  | základní |  | 0 | 0 | 0 | 0 | 0 | 8 | M | 2 | ROZPOCET | 0 | 0 | 0 | 0 | 0 | 1 | 0 | 4 | 64
33 | M | 7981033 | Lavice odkládací MŠ (bez zdiva), ozn.A004 | ks | 7 |  | 0 |  |  | základní |  | 0 | 0 | 0 | 0 | 0 | 8 | M | 2 | ROZPOCET | 0 | 0 | 0 | 0 | 0 | 1 | 0 | 4 | 66
34 | M | 7981040 | Toaletní stolek úpravna vstupní haly, ozn.A009.1 | ks | 1 |  | 0 |  |  | základní |  | 0 | 0 | 0 | 0 | 0 | 8 | M | 2 | ROZPOCET | 0 | 0 | 0 | 0 | 0 | 1 | 0 | 4 | 74
35 | M | 7981041 | Toaletní stolek úpravna v šatně, ozn.A009.2 | ks | 1 |  | 0 |  |  | základní |  | 0 | 0 | 0 | 0 | 0 | 8 | M | 2 | ROZPOCET | 0 | 0 | 0 | 0 | 0 | 1 | 0 | 4 | 76
36 | M | 7981042 | Toaletní stolek úpravna v chodbě, ozn.A009.3 | ks | 1 |  | 0 |  |  | základní |  | 0 | 0 | 0 | 0 | 0 | 8 | M | 2 | ROZPOCET | 0 | 0 | 0 | 0 | 0 | 1 | 0 | 4 | 78
37 | M | 7981043 | Toaletní stolek úpravna u vstupní haly, ozn.A009.4 | ks | 1 |  | 0 |  |  | základní |  | 0 | 0 | 0 | 0 | 0 | 8 | M | 2 | ROZPOCET | 0 | 0 | 0 | 0 | 0 | 1 | 0 | 4 | 80
38 | M | 7981044 | Stěna se zrcadly úpravna vstupní haly, ozn.A020.1 | ks | 1 |  | 0 |  |  | základní |  | 0 | 0 | 0 | 0 | 0 | 8 | M | 2 | ROZPOCET | 0 | 0 | 0 | 0 | 0 | 1 | 0 | 4 | 82
39 | M | 7981045 | Stěna se zrcadly úpravna v šatně, ozn.A020.2 | ks | 1 |  | 0 |  |  | základní |  | 0 | 0 | 0 | 0 | 0 | 8 | M | 2 | ROZPOCET | 0 | 0 | 0 | 0 | 0 | 1 | 0 | 4 | 84
40 | M | 7981046 | Stěna se zrcadly úpravna v chodbě, ozn.A020.3 | ks | 1 |  | 0 |  |  | základní |  | 0 | 0 | 0 | 0 | 0 | 8 | M | 2 | ROZPOCET | 0 | 0 | 0 | 0 | 0 | 1 | 0 | 4 | 86
41 | M | 7981047 | Stěna se zrcadly úpravna u vstupní haly, ozn.A020.4 | ks | 1 |  | 0 |  |  | základní |  | 0 | 0 | 0 | 0 | 0 | 8 | M | 2 | ROZPOCET | 0 | 0 | 0 | 0 | 0 | 1 | 0 | 4 | 88
| D | D1 | Montáž |  |  |  | 0 |  |  |  |  | 0 |  | 0 |  | 0 | 1 | D | 1 | ROZPOCET | [6 empty] | 0
42 | K | Pol51 | Manipulace, přesun hmot, balení | kpl | 1 |  | 0 |  |  | základní |  | 0 | 0 | 0 | 0 | 0 | 4 | K | 2 | ROZPOCET | 0 | 0 | 0 | 0 | 0 | 1 | 0 | 4 | 90
43 | K | Pol52 | Doprava nákladní | kpl | 1 |  | 0 |  |  | základní |  | 0 | 0 | 0 | 0 | 0 | 4 | K | 2 | ROZPOCET | 0 | 0 | 0 | 0 | 0 | 1 | 0 | 4 | 92
44 | K | Pol53 | Doprava osobní | kpl | 1 |  | 0 |  |  | základní |  | 0 | 0 | 0 | 0 | 0 | 4 | K | 2 | ROZPOCET | 0 | 0 | 0 | 0 | 0 | 1 | 0 | 4 | 94
45 | K | Pol54 | Zaměření stavby, technická příprava, vedení projektu | kpl | 1 |  | 0 |  |  | základní |  | 0 | 0 | 0 | 0 | 0 | 4 | K | 2 | ROZPOCET | 0 | 0 | 0 | 0 | 0 | 1 | 0 | 4 | 96
46 | K | Pol56 | Montáž prvků | kpl | 1 |  | 0 |  |  | základní |  | 0 | 0 | 0 | 0 | 0 | 4 | K | 2 | ROZPOCET | 0 | 0 | 0 | 0 | 0 | 1 | 0 | 4 | 98

## INT2 - Interiér - typové ...
{99f54ccc-6784-4ff6-a04f-17322f5fb580}
2
| KRYCÍ LIST SOUPISU PRACÍ | [7 empty] | v --- níže se nacházejí doplnkové a pomocné údaje k sestavám --- v | [8 empty] | False
Stavba:
REVIZE 08 - REKONSTRUKCE A STAVEBNÍ ÚPRAVY MĚSTSKÉHO PLAVECKÉHO BAZÉNU V LIBERCI
Objekt:
INTERIÉR - INTERIÉR A VYBAVENÍ VEŘEJNÝCH BAZÉNŮ
Soupis:
INT2 - Interiér - typové položky
| KSO: |  |  |  |  | CC-CZ:
| Místo: |  |  |  |  | Datum: | 16. 10. 2023
| Zadavatel: |  |  |  |  | IČ: | 00262978
|  | STATUTÁRNÍ MĚSTO LIBEREC |  |  |  | DIČ: | CZ00262978
| Uchazeč: |  |  |  |  | IČ: | Vyplň údaj
|  | Vyplň údaj |  |  |  | DIČ: | Vyplň údaj
| Projektant: |  |  |  |  | IČ: | 47450347
|  | ATELIER 11 HRADEC KRÁLOVÉ s.r.o. |  |  |  | DIČ: | CZ47450347
| Zpracovatel: |  |  |  |  | IČ:
|  | PROPOS Liberec s.r.o. |  |  |  | DIČ:
Poznámka:
| Cena bez DPH | [5 empty] | 0
|  |  | Základ daně |  |  | Sazba daně | Výše daně
| DPH | základní | 0 |  |  | 21% | 0
|  | snížená | 0 |  |  | 15% | 0
|  | zákl. přenesená | 0 |  |  | 21% | 0
|  | sníž. přenesená | 0 |  |  | 15% | 0
|  | nulová | 0 |  |  | 0% | 0
| Cena s DPH |  |  | v | CZK |  | 0
REKAPITULACE ČLENĚNÍ SOUPISU PRACÍ
Stavba:
REVIZE 08 - REKONSTRUKCE A STAVEBNÍ ÚPRAVY MĚSTSKÉHO PLAVECKÉHO BAZÉNU V LIBERCI
Objekt:
INTERIÉR - INTERIÉR A VYBAVENÍ VEŘEJNÝCH BAZÉNŮ
Soupis:
INT2 - Interiér - typové položky
Místo: | [5 empty] | Datum: | 16. 10. 2023
Zadavatel: |  |  | STATUTÁRNÍ MĚSTO LIBEREC |  |  | Projektant: | ATELIER 11 HRADEC KRÁLOVÉ s.r.o.
Uchazeč: |  |  | Vyplň údaj |  |  | Zpracovatel: | PROPOS Liberec s.r.o.
Kód dílu - Popis | [6 empty] | Cena celkem [CZK]
Náklady stavby celkem | [6 empty] | 0 | [11 empty] | -1
| PSV - PSV | [5 empty] | 0
| 1 - Židle, křesla | [5 empty] | 0
| 2 - Stoly | [5 empty] | 0
| D1 - Montáž | [5 empty] | 0
SOUPIS PRACÍ
Stavba:
REVIZE 08 - REKONSTRUKCE A STAVEBNÍ ÚPRAVY MĚSTSKÉHO PLAVECKÉHO BAZÉNU V LIBERCI
Objekt:
INTERIÉR - INTERIÉR A VYBAVENÍ VEŘEJNÝCH BAZÉNŮ
Soupis:
INT2 - Interiér - typové položky
Místo: | [5 empty] | Datum: | 16. 10. 2023
Zadavatel: |  |  | STATUTÁRNÍ MĚSTO LIBEREC |  |  | Projektant: | ATELIER 11 HRADEC KRÁLOVÉ s.r.o.
Uchazeč: |  |  | Vyplň údaj |  |  | Zpracovatel: | PROPOS Liberec s.r.o.
PČ | Typ | Kód | Popis | MJ | Množství | J.cena [CZK] | Cena celkem [CZK] | Cenová soustava |  | DPH | J. Nh [h] | Nh celkem [h] | J. hmotnost [t] | Hmotnost celkem [t] | J. suť [t] | Suť Celkem [t]
Náklady soupisu celkem | [6 empty] | 0 |  |  |  |  | 0 |  | 0 |  | 0 |  | D | -1 | [7 empty] | 0
| D | PSV | PSV |  |  |  | 0 |  |  |  |  | 0 |  | 0 |  | 0 | 2 | D | 0 | ROZPOCET | [6 empty] | 0
| D | 1 | Židle, křesla |  |  |  | 0 |  |  |  |  | 0 |  | 0 |  | 0 | 1 | D | 1 | ROZPOCET | [6 empty] | 0
1 | M | 7981001 | Kancelářská židle bez područek, otočná, pojízdná,textilní čalounění, barva: podnož stříbrná, čaloun červený a černý, alter.opěradlo síťovina, ozn.T101 | ks | 5 |  | 0 |  |  | základní |  | 0 | 0 | 0 | 0 | 0 | 8 | M | 2 | ROZPOCET | 0 | 0 | 0 | 0 | 0 | 1 | 0 | 4 | 2
2 | M | 7981002 | Židle s područkami plastová, perforovaný sedák a opěradlo, barva: světle šedá, ozn.T102 | ks | 61 |  | 0 |  |  | základní |  | 0 | 0 | 0 | 0 | 0 | 8 | M | 2 | ROZPOCET | 0 | 0 | 0 | 0 | 0 | 1 | 0 | 4 | 4
3 | M | 7981003 | Židle s područkami plastová, perforovaný sedák a opěradlo, barva: bílá, alter.světle zelená, ozn.T103 | ks | 9 |  | 0 |  |  | základní |  | 0 | 0 | 0 | 0 | 0 | 8 | M | 2 | ROZPOCET | 0 | 0 | 0 | 0 | 0 | 1 | 0 | 4 | 6
4 | M | 7981004 | Polokřeslo s područkami, textilní čaloun, nohy dřevěné nebo kovové černé, sedák a opěrák lomená světle zelená, ozn.T104 | ks | 6 |  | 0 |  |  | základní |  | 0 | 0 | 0 | 0 | 0 | 8 | M | 2 | ROZPOCET | 0 | 0 | 0 | 0 | 0 | 1 | 0 | 4 | 8
5 | M | 7981005 | Křeslo s područkami, celočalouněné, alter.nohy dřevěné podnož černá, látka, ozn.T105 | ks | 78 |  | 0 |  |  | základní |  | 0 | 0 | 0 | 0 | 0 | 8 | M | 2 | ROZPOCET | 0 | 0 | 0 | 0 | 0 | 1 | 0 | 4 | 10
6 | M | 7981006 | Barová stolička provedení sedáku barevný last, nohy kovové stříbrné nebo šedé, sedák zlelná limetka, ozn.T106 | ks | 6 |  | 0 |  |  | základní |  | 0 | 0 | 0 | 0 | 0 | 8 | M | 2 | ROZPOCET | 0 | 0 | 0 | 0 | 0 | 1 | 0 | 4 | 12
7 | M | 7981007 | Bazénové lehátko, nosný rám AL nebo plast, textilní výplň umělé vlákno, mkro perforace pro odtok vody, polohovatelné, vzorek látky odsouhlasit, ozn.T107 | ks | 20 |  | 0 |  |  | základní |  | 0 | 0 | 0 | 0 | 0 | 8 | M | 2 | ROZPOCET | 0 | 0 | 0 | 0 | 0 | 1 | 0 | 4 | 14
| D | 2 | Stoly |  |  |  | 0 |  |  |  |  | 0 |  | 0 |  | 0 | 1 | D | 1 | ROZPOCET | [6 empty] | 0
8 | M | 7982001 | Stůl jídelní celodřevěný, masivní, čtvercový 800/800mm, v.740mm, barva: černá až temně hnědá, ozn.T110.1 | ks | 6 |  | 0 |  |  | základní |  | 0 | 0 | 0 | 0 | 0 | 8 | M | 2 | ROZPOCET | 0 | 0 | 0 | 0 | 0 | 1 | 0 | 4 | 16
9 | M | 7982002 | Stůl jídelní celodřevěný, masivní, obdélníkový 800/1300mm, v.740mm, barva: černá až temně hnědá, ozn.T110.2 | ks | 9 |  | 0 |  |  | základní |  | 0 | 0 | 0 | 0 | 0 | 8 | M | 2 | ROZPOCET | 0 | 0 | 0 | 0 | 0 | 1 | 0 | 4 | 18
10 | M | 7982003 | Stůl kruhový Ø600mm, v.740mm, podnož kovová ypsilon tříramenná, barva: podnože i desky šedá, ozn.T112.1 | ks | 3 |  | 0 |  |  | základní |  | 0 | 0 | 0 | 0 | 0 | 8 | M | 2 | ROZPOCET | 0 | 0 | 0 | 0 | 0 | 1 | 0 | 4 | 20
11 | M | 7982004 | Stůl kruhový Ø600mm, v.740mm, podnož kovová ypsilon tříramenná, barva: podnože šedá, desky bílá, ozn.T112.2 | ks | 6 |  | 0 |  |  | základní |  | 0 | 0 | 0 | 0 | 0 | 8 | M | 2 | ROZPOCET | 0 | 0 | 0 | 0 | 0 | 1 | 0 | 4 | 22
12 | M | 7982005 | Stůl čtvercový 600/600mm, v.740mm, podnož kovová ypsilon tříramenná, barva: podnože i desky šedá, ozn.T113 | ks | 9 |  | 0 |  |  | základní |  | 0 | 0 | 0 | 0 | 0 | 8 | M | 2 | ROZPOCET | 0 | 0 | 0 | 0 | 0 | 1 | 0 | 4 | 24
13 | M | 7982006 | Stůl kruhový Ø600mm, v.650mm, podnož kovová ypsilon tříramenná, barva: podnože i desky bílá, ozn.T114 | ks | 3 |  | 0 |  |  | základní |  | 0 | 0 | 0 | 0 | 0 | 8 | M | 2 | ROZPOCET | 0 | 0 | 0 | 0 | 0 | 1 | 0 | 4 | 26
| D | D1 | Montáž |  |  |  | 0 |  |  |  |  | 0 |  | 0 |  | 0 | 1 | D | 1 | ROZPOCET | [6 empty] | 0
15 | K | Pol51 | Manipulace, přesun hmot, balení | kpl | 1 |  | 0 |  |  | základní |  | 0 | 0 | 0 | 0 | 0 | 4 | K | 2 | ROZPOCET | 0 | 0 | 0 | 0 | 0 | 1 | 0 | 4 | 30
16 | K | Pol52 | Doprava nákladní | kpl | 1 |  | 0 |  |  | základní |  | 0 | 0 | 0 | 0 | 0 | 4 | K | 2 | ROZPOCET | 0 | 0 | 0 | 0 | 0 | 1 | 0 | 4 | 32
17 | K | Pol53 | Doprava osobní | kpl | 1 |  | 0 |  |  | základní |  | 0 | 0 | 0 | 0 | 0 | 4 | K | 2 | ROZPOCET | 0 | 0 | 0 | 0 | 0 | 1 | 0 | 4 | 34
18 | K | Pol54 | Zaměření stavby, technická příprava, vedení projektu | kpl | 1 |  | 0 |  |  | základní |  | 0 | 0 | 0 | 0 | 0 | 4 | K | 2 | ROZPOCET | 0 | 0 | 0 | 0 | 0 | 1 | 0 | 4 | 36
19 | K | Pol56 | Montáž prvků | kpl | 1 |  | 0 |  |  | základní |  | 0 | 0 | 0 | 0 | 0 | 4 | K | 2 | ROZPOCET | 0 | 0 | 0 | 0 | 0 | 1 | 0 | 4 | 38

## INT3 - Interiér - ostatní...
{49adb928-2f78-41f8-9422-df46c4482ae8}
2
| KRYCÍ LIST SOUPISU PRACÍ | [7 empty] | v --- níže se nacházejí doplnkové a pomocné údaje k sestavám --- v | [8 empty] | False
Stavba:
REVIZE 08 - REKONSTRUKCE A STAVEBNÍ ÚPRAVY MĚSTSKÉHO PLAVECKÉHO BAZÉNU V LIBERCI
Objekt:
INTERIÉR - INTERIÉR A VYBAVENÍ VEŘEJNÝCH BAZÉNŮ
Soupis:
INT3 - Interiér - ostatní vybavení veřejných bazénů
| KSO: |  |  |  |  | CC-CZ:
| Místo: |  |  |  |  | Datum: | 16. 10. 2023
| Zadavatel: |  |  |  |  | IČ: | 00262978
|  | STATUTÁRNÍ MĚSTO LIBEREC |  |  |  | DIČ: | CZ00262978
| Uchazeč: |  |  |  |  | IČ: | Vyplň údaj
|  | Vyplň údaj |  |  |  | DIČ: | Vyplň údaj
| Projektant: |  |  |  |  | IČ: | 47450347
|  | ATELIER 11 HRADEC KRÁLOVÉ s.r.o. |  |  |  | DIČ: | CZ47450347
| Zpracovatel: |  |  |  |  | IČ:
|  | PROPOS Liberec s.r.o. |  |  |  | DIČ:
Poznámka:
| Cena bez DPH | [5 empty] | 0
|  |  | Základ daně |  |  | Sazba daně | Výše daně
| DPH | základní | 0 |  |  | 21% | 0
|  | snížená | 0 |  |  | 15% | 0
|  | zákl. přenesená | 0 |  |  | 21% | 0
|  | sníž. přenesená | 0 |  |  | 15% | 0
|  | nulová | 0 |  |  | 0% | 0
| Cena s DPH |  |  | v | CZK |  | 0
REKAPITULACE ČLENĚNÍ SOUPISU PRACÍ
Stavba:
REVIZE 08 - REKONSTRUKCE A STAVEBNÍ ÚPRAVY MĚSTSKÉHO PLAVECKÉHO BAZÉNU V LIBERCI
Objekt:
INTERIÉR - INTERIÉR A VYBAVENÍ VEŘEJNÝCH BAZÉNŮ
Soupis:
INT3 - Interiér - ostatní vybavení veřejných bazénů
Místo: | [5 empty] | Datum: | 16. 10. 2023
Zadavatel: |  |  | STATUTÁRNÍ MĚSTO LIBEREC |  |  | Projektant: | ATELIER 11 HRADEC KRÁLOVÉ s.r.o.
Uchazeč: |  |  | Vyplň údaj |  |  | Zpracovatel: | PROPOS Liberec s.r.o.
Kód dílu - Popis | [6 empty] | Cena celkem [CZK]
Náklady stavby celkem | [6 empty] | 0 | [11 empty] | -1
| OST - OSTATNÍ vybavení veřejný bazénů - montáž a dodávka, vč přesunu hmot | [5 empty] | 0
SOUPIS PRACÍ
Stavba:
REVIZE 08 - REKONSTRUKCE A STAVEBNÍ ÚPRAVY MĚSTSKÉHO PLAVECKÉHO BAZÉNU V LIBERCI
Objekt:
INTERIÉR - INTERIÉR A VYBAVENÍ VEŘEJNÝCH BAZÉNŮ
Soupis:
INT3 - Interiér - ostatní vybavení veřejných bazénů
Místo: | [5 empty] | Datum: | 16. 10. 2023
Zadavatel: |  |  | STATUTÁRNÍ MĚSTO LIBEREC |  |  | Projektant: | ATELIER 11 HRADEC KRÁLOVÉ s.r.o.
Uchazeč: |  |  | Vyplň údaj |  |  | Zpracovatel: | PROPOS Liberec s.r.o.
PČ | Typ | Kód | Popis | MJ | Množství | J.cena [CZK] | Cena celkem [CZK] | Cenová soustava |  | DPH | J. Nh [h] | Nh celkem [h] | J. hmotnost [t] | Hmotnost celkem [t] | J. suť [t] | Suť Celkem [t]
Náklady soupisu celkem | [6 empty] | 0 |  |  |  |  | 0 |  | 0 |  | 0 |  | D | -1 | [10 empty] | 0
| D | OST | OSTATNÍ vybavení veřejný bazénů - montáž a dodávka, vč přesunu hmot |  |  |  | 0 |  |  |  |  | 0 |  | 0 |  | 0 | 4 | D | 0 |  |  |  | ROZPOCET | [6 empty] | 0
1 | K | OS/04 | Skříň vnitřního odběrného místa,ocel,650/650/175mm, sklo+nerez,hadice 30m,kotvení,doplňky,detaily,D+M | kus | 1 |  | 0 |  |  | základní |  | 0 | 0 | 0 | 0 | 0 | 262144 | K | 1 |  |  |  | ROZPOCET | 0 | 0 | 0 | 0 | 0 | 1 | 0 | 262144 | 6
3 | K | OS/12 | Poklop k zadláždění,600x600mm,rám,vodotěs., plynotěs,kotvení,doplňky,detaily,D+M | kus | 1 |  | 0 |  |  | základní |  | 0 | 0 | 0 | 0 | 0 | 262144 | K | 1 |  |  |  | ROZPOCET | 0 | 0 | 0 | 0 | 0 | 1 | 0 | 262144 | 10
4 | K | OS/13 | Poklop k zadláždění,600x600mm,rám,vodotěs., plynotěs,kotvení,doplňky,detaily,D+M | kus | 1 |  | 0 |  |  | základní |  | 0 | 0 | 0 | 0 | 0 | 262144 | K | 1 |  |  |  | ROZPOCET | 0 | 0 | 0 | 0 | 0 | 1 | 0 | 262144 | 12
5 | K | OS/14 | Poklop k zadláždění,600x600mm,rám,vodotěs., plynotěs,kotvení,doplňky,detaily,D+M | kus | 1 |  | 0 |  |  | základní |  | 0 | 0 | 0 | 0 | 0 | 262144 | K | 1 |  |  |  | ROZPOCET | 0 | 0 | 0 | 0 | 0 | 1 | 0 | 262144 | 14
9 | K | OS/20 | Ochranné hroty proti holubům,nerez ocel,š. 2,8cm, kotvení,doplňky,detaily,D+M | m | 77.13 |  | 0 |  |  | základní |  | 0 | 0 | 0 | 0 | 0 | 262144 | K | 1 |  |  |  | ROZPOCET | 0 | 0 | 0 | 0 | 0 | 1 | 0 | 262144 | 22
10 | K | OS/23 | Stěnové absorbéry hluku,skelné vlákno,C4,bílá, kotvení,doplňky,detaily,D+M | m2 | 71.28 |  | 0 |  |  | základní |  | 0 | 0 | 0 | 0 | 0 | 262144 | K | 1 |  |  |  | ROZPOCET | 0 | 0 | 0 | 0 | 0 | 1 | 0 | 262144 | 24
| VV |  | 2,7*0,6*44 |  | 71.28 | [12 empty] | VV | 1 | 2 | True | 0 | ROZPOCET
| VV |  | Součet |  | 71.28 | [12 empty] | VV | 1 | 4 | True | 1 | ROZPOCET
20 | K | OS/32d | Skládací zástěna do sprchy,umělé sklo,rám AL, š. 800mm,kotvení,doplňky,detaily,D+M | kus | 3 |  | 0 |  |  | základní |  | 0 | 0 | 0 | 0 | 0 | 262144 | K | 1 |  |  |  | ROZPOCET | 0 | 0 | 0 | 0 | 0 | 1 | 0 | 262144 | 44
25 | K | OS/39 | Revizní dvířka do SDK stěny,200x200,rám,deska 12,5, zámek,kotvení,doplňky,detaily,D+M | kus | 12 |  | 0 |  |  | základní |  | 0 | 0 | 0 | 0 | 0 | 262144 | K | 1 |  |  |  | ROZPOCET | 0 | 0 | 0 | 0 | 0 | 1 | 0 | 262144 | 54
26 | K | OS/41 | Revizní dvířka do SDK podh.,600x600,rám,deska 12,5, zámek,kotvení,doplňky,detaily,D+M | kus | 20 |  | 0 |  |  | základní |  | 0 | 0 | 0 | 0 | 0 | 262144 | K | 1 |  |  |  | ROZPOCET | 0 | 0 | 0 | 0 | 0 | 1 | 0 | 262144 | 56
27 | K | OS/42 | Poklop k zadláždění,600x600mm,rám,vodotěs., plynotěsný,kotvení,doplňky,detaily,D+M | kus | 10 |  | 0 |  |  | základní |  | 0 | 0 | 0 | 0 | 0 | 262144 | K | 1 |  |  |  | ROZPOCET | 0 | 0 | 0 | 0 | 0 | 1 | 0 | 262144 | 58
28 | K | OS/45 | Vana na plav. pomůcky,plast,sendvič,2200x1000x770, kotvení,doplňky,detaily,D+M | kus | 1 |  | 0 |  |  | základní |  | 0 | 0 | 0 | 0 | 0 | 262144 | K | 1 |  |  |  | ROZPOCET | 0 | 0 | 0 | 0 | 0 | 1 | 0 | 262144 | 60
29 | K | OS/46 | Dvířka pro niku pro PHP,280x830x230mm,nerez+sklo, rám,kotvení,doplňky,detaily,D+M | kus | 5 |  | 0 |  |  | základní |  | 0 | 0 | 0 | 0 | 0 | 262144 | K | 1 |  |  |  | ROZPOCET | 0 | 0 | 0 | 0 | 0 | 1 | 0 | 262144 | 62
35 | K | OS/50 | Kompozitní kotvy,profily L 100x100 a U 300, kotvení,doplňky,detaily,D+M | kus | 30 |  | 0 |  |  | základní |  | 0 | 0 | 0 | 0 | 0 | 262144 | K | 1 |  |  |  | ROZPOCET | 0 | 0 | 0 | 0 | 0 | 1 | 0 | 262144 | 74
37 | K | OS/52 | Systémový vodotěsný dilatační profil,AL+PVC,š. 400, podlaha,kotvení,doplňky,detaily,D+M (dilatační pás 400) | m | 13.4 |  | 0 |  |  | základní |  | 0 | 0 | 0 | 0 | 0 | 262144 | K | 1 |  |  |  | ROZPOCET | 0 | 0 | 0 | 0 | 0 | 1 | 0 | 262144 | 78
| VV |  | 2,7+2+1,7+2*1,4+1,2+3 |  | 13.4 | [12 empty] | VV | 1 | 2 | True | 0 | ROZPOCET
| VV |  | Součet |  | 13.4 | [12 empty] | VV | 1 | 4 | True | 1 | ROZPOCET
38 | K | OS/53 | Systémový dilatační profil,AL+PVC,š. 100, stěna+strop,kotvení,doplňky,detaily,D+M | m | 61.6 |  | 0 |  |  | základní |  | 0 | 0 | 0 | 0 | 0 | 262144 | K | 1 |  |  |  | ROZPOCET | 0 | 0 | 0 | 0 | 0 | 1 | 0 | 262144 | 80
| VV |  | 3*3,6+2,7+12*2,4+4*2,15+2+1,7+2*1,4+1,2+3 |  | 61.6 | [12 empty] | VV | 1 | 2 | True | 0 | ROZPOCET
| VV |  | Součet |  | 61.6 | [12 empty] | VV | 1 | 4 | True | 1 | ROZPOCET
40 | K | OS/56 | Výškově stavitelné fény stěny,držák,250x1200x140, kotvení,doplňky,detaily,D+M | kus | 4 |  | 0 |  |  | základní |  | 0 | 0 | 0 | 0 | 0 | 262144 | K | 1 |  |  |  | ROZPOCET | 0 | 0 | 0 | 0 | 0 | 1 | 0 | 262144 | 84
41 | K | OS/60 | Dilatační a přechodové lišty dlažby,PVC, kotvení,doplňky,detaily,D+M | m | 15.29 |  | 0 |  |  | základní |  | 0 | 0 | 0 | 0 | 0 | 262144 | K | 1 |  |  |  | ROZPOCET | 0 | 0 | 0 | 0 | 0 | 1 | 0 | 262144 | 86
| VV |  | 1*4+1,08*2+1,915*2+1,2*2+0,9*2+1,1 |  | 15.29 | [12 empty] | VV | 1 | 2 | True | 0 | ROZPOCET
| VV |  | Součet |  | 15.29 | [12 empty] | VV | 1 | 4 | True | 1 | ROZPOCET
42 | K | OS/61 | Systémový vodotěsný dilatační profil,AL+PVC,š. 300, podlaha,kotvení,doplňky,detaily,D+M | m | 1 |  | 0 |  |  | základní |  | 0 | 0 | 0 | 0 | 0 | 262144 | K | 1 |  |  |  | ROZPOCET | 0 | 0 | 0 | 0 | 0 | 1 | 0 | 262144 | 88
43 | K | OS/62 | Systémový dilatační profil,AL+PVC,š. 300, stěna+strop,kotvení,doplňky,detaily,D+M | m | 5.3 |  | 0 |  |  | základní |  | 0 | 0 | 0 | 0 | 0 | 262144 | K | 1 |  |  |  | ROZPOCET | 0 | 0 | 0 | 0 | 0 | 1 | 0 | 262144 | 90
| VV |  | 1+2*2,15 |  | 5.3 | [12 empty] | VV | 1 | 2 | True | 0 | ROZPOCET
| VV |  | Součet |  | 5.3 | [12 empty] | VV | 1 | 4 | True | 1 | ROZPOCET
44 | K | OS/63 | Obvodová stěna pokladny,HPL lamino,bílá, dveře,nosný rošt,kotvení,doplňky,detaily,D+M | m2 | 49.239 |  | 0 |  |  | základní |  | 0 | 0 | 0 | 0 | 0 | 262144 | K | 1 |  |  |  | ROZPOCET | 0 | 0 | 0 | 0 | 0 | 1 | 0 | 262144 | 92
| VV |  | 3,65*(4,27+0,23*2+4,42+1,92+2,42) |  | 49.239 | [12 empty] | VV | 1 | 2 | True | 0 | ROZPOCET
| VV |  | Součet |  | 49.239 | [12 empty] | VV | 1 | 4 | True | 1 | ROZPOCET

## VRN - VEDLEJŠÍ ROZPOČTOVÉ...
{f803a666-4dcb-49a1-be67-d34a2d881cac}
2
| KRYCÍ LIST SOUPISU PRACÍ | [7 empty] | v --- níže se nacházejí doplnkové a pomocné údaje k sestavám --- v | [8 empty] | False
Stavba:
REVIZE 08 - REKONSTRUKCE A STAVEBNÍ ÚPRAVY MĚSTSKÉHO PLAVECKÉHO BAZÉNU V LIBERCI
Objekt:
VRN - VEDLEJŠÍ ROZPOČTOVÉ NÁKLADY
| KSO: |  |  |  |  | CC-CZ:
| Místo: |  |  |  |  | Datum: | 16. 10. 2023
| Zadavatel: |  |  |  |  | IČ: | 00262978
|  | STATUTÁRNÍ MĚSTO LIBEREC |  |  |  | DIČ: | CZ00262978
| Uchazeč: |  |  |  |  | IČ: | Vyplň údaj
|  | Vyplň údaj |  |  |  | DIČ: | Vyplň údaj
| Projektant: |  |  |  |  | IČ: | 47450347
|  | ATELIER 11 HRADEC KRÁLOVÉ s.r.o. |  |  |  | DIČ: | CZ47450347
| Zpracovatel: |  |  |  |  | IČ:
|  | PROPOS Liberec s.r.o. |  |  |  | DIČ:
Poznámka:
Soupis prací je sestaven s využitím Cenové soustavy ÚRS. Položky, které pochází z této cenové soustavy, jsou ve sloupci 'Cenová soustava' označeny popisem 'CS ÚRS' a úrovní příslušného kalendářního pololetí. Veškeré další informace vymezující popis a podmínky použití těchto položek z Cenové soustavy, které nejsou uvedeny přímo v soupisu prací, jsou neomezeně dálkově k dispozici na webu podminky.urs.cz.
| Cena bez DPH | [5 empty] | 0
|  |  | Základ daně |  |  | Sazba daně | Výše daně
| DPH | základní | 0 |  |  | 21% | 0
|  | snížená | 0 |  |  | 15% | 0
|  | zákl. přenesená | 0 |  |  | 21% | 0
|  | sníž. přenesená | 0 |  |  | 15% | 0
|  | nulová | 0 |  |  | 0% | 0
| Cena s DPH |  |  | v | CZK |  | 0
REKAPITULACE ČLENĚNÍ SOUPISU PRACÍ
Stavba:
REVIZE 08 - REKONSTRUKCE A STAVEBNÍ ÚPRAVY MĚSTSKÉHO PLAVECKÉHO BAZÉNU V LIBERCI
Objekt:
VRN - VEDLEJŠÍ ROZPOČTOVÉ NÁKLADY
Místo: | [5 empty] | Datum: | 16. 10. 2023
Zadavatel: |  |  | STATUTÁRNÍ MĚSTO LIBEREC |  |  | Projektant: | ATELIER 11 HRADEC KRÁLOVÉ s.r.o.
Uchazeč: |  |  | Vyplň údaj |  |  | Zpracovatel: | PROPOS Liberec s.r.o.
Kód dílu - Popis | [6 empty] | Cena celkem [CZK]
Náklady stavby celkem | [6 empty] | 0 | [11 empty] | -1
| VRN - Vedlejší rozpočtové náklady | [5 empty] | 0
| VRN1 - Průzkumné, geodetické a projektové práce | [5 empty] | 0
| VRN3 - Zařízení staveniště | [5 empty] | 0
| VRN4 - Inženýrská činnost | [5 empty] | 0
| VRN6 - Územní vlivy | [5 empty] | 0
| VRN7 - Provozní vlivy | [5 empty] | 0
SOUPIS PRACÍ
Stavba:
REVIZE 08 - REKONSTRUKCE A STAVEBNÍ ÚPRAVY MĚSTSKÉHO PLAVECKÉHO BAZÉNU V LIBERCI
Objekt:
VRN - VEDLEJŠÍ ROZPOČTOVÉ NÁKLADY
Místo: | [5 empty] | Datum: | 16. 10. 2023
Zadavatel: |  |  | STATUTÁRNÍ MĚSTO LIBEREC |  |  | Projektant: | ATELIER 11 HRADEC KRÁLOVÉ s.r.o.
Uchazeč: |  |  | Vyplň údaj |  |  | Zpracovatel: | PROPOS Liberec s.r.o.
PČ | Typ | Kód | Popis | MJ | Množství | J.cena [CZK] | Cena celkem [CZK] | Cenová soustava |  | DPH | J. Nh [h] | Nh celkem [h] | J. hmotnost [t] | Hmotnost celkem [t] | J. suť [t] | Suť Celkem [t]
Náklady soupisu celkem | [6 empty] | 0 |  |  |  |  | 0 |  | 0 |  | 0 |  | D | -1 | [10 empty] | 0
| D | VRN | Vedlejší rozpočtové náklady |  |  |  | 0 |  |  |  |  | 0 |  | 0 |  | 0 | 5 | D | 0 |  |  |  | ROZPOCET | [6 empty] | 0
| D | VRN1 | Průzkumné, geodetické a projektové práce |  |  |  | 0 |  |  |  |  | 0 |  | 0 |  | 0 | 5 | D | 1 |  |  |  | ROZPOCET | [6 empty] | 0
1 | K | 01000.1 | Dopřesňující průzkum vybraných poruch žb konstrukcí (bude realizováno na pokyn zástupce investora) | kpl | 1 |  | 0 |  |  | základní |  | 0 | 0 | 0 | 0 | 0 | 1024 | K | 2 |  |  |  | ROZPOCET | 0 | 0 | 0 | 0 | 0 | 1 | 0 | 1024 | -73415870
| VV |  | viz Tz statiky: | [14 empty] | VV | 2 | 1 | True | 0 | ROZPOCET
| VV |  | rámci prohlídky stavby byl zpracován stavebně technický průzkum. Na základě závěrů tohoto průzkumu bude pro další stupeň dokumentace (výrobní | [14 empty] | VV | 2 | 1 | True | 0 | ROZPOCET
| VV |  | nebo dílenské dokumentace a dokumentace skutečného provedení zajišťovaných zhotovitelem) proveden ještě dopřesňující průzkum vybraných poruch. | [14 empty] | VV | 2 | 1 | True | 0 | ROZPOCET
| VV |  | 1 |  | 1 | [12 empty] | VV | 2 | 2 | True | 1 | ROZPOCET
2 | K | 01000.2 | Finální stavebně-technický průzkum (bude realizováno na pokyn zástupce investora) | kpl | 1 |  | 0 |  |  | základní |  | 0 | 0 | 0 | 0 | 0 | 1024 | K | 2 |  |  |  | ROZPOCET | 0 | 0 | 0 | 0 | 0 | 1 | 0 | 1024 | 22275310
| VV |  | viz Tz statiky: | [14 empty] | VV | 2 | 1 | True | 0 | ROZPOCET
| VV |  | Po zahájení stavebních prací a vybourání všech konstrukcí bude dodavatelskou firmou zpracován | [14 empty] | VV | 2 | 1 | True | 0 | ROZPOCET
| VV |  | finální stavebně-technický průzkum, kterým bude ověřen a případně upraven uvažovaný rozsah | [14 empty] | VV | 2 | 1 | True | 0 | ROZPOCET
| VV |  | sanačních prací. | [14 empty] | VV | 2 | 1 | True | 0 | ROZPOCET
| VV |  | 1 |  | 1 | [12 empty] | VV | 2 | 2 | True | 1 | ROZPOCET
3 | K | 01001 | Geodetické práce po výstavbě (zaměření realizovaných objektů pro KÚ) | kpl | 1 |  | 0 |  |  | základní |  | 0 | 0 | 0 | 0 | 0 | 1024 | K | 2 |  |  |  | ROZPOCET | 0 | 0 | 0 | 0 | 0 | 1 | 0 | 1024 | 1819937159
4 | K | 01002 | Dílenská a výrobní a pomocná dokumentace dodavatele pro provádění stavby (fakturováno bude po ukončení stavby) | kpl | 1 |  | 0 |  |  | základní |  | 0 | 0 | 0 | 0 | 0 | 1024 | K | 2 |  |  |  | ROZPOCET | 0 | 0 | 0 | 0 | 0 | 1 | 0 | 1024 | -402060937
5 | K | 01003 | Dokumentace skutečného provedení stavby (v dílčích rozpočtech neuvedená) | kpl | 1 |  | 0 |  |  | základní |  | 0 | 0 | 0 | 0 | 0 | 1024 | K | 2 |  |  |  | ROZPOCET | 0 | 0 | 0 | 0 | 0 | 1 | 0 | 1024 | 364902853
| D | VRN3 | Zařízení staveniště |  |  |  | 0 |  |  |  |  | 0 |  | 0 |  | 0 | 5 | D | 1 |  |  |  | ROZPOCET | [6 empty] | 0
6 | K | 03001 | Kompletní vybudování a vybavení staveniště, náklady na provoz, energie, údržbu, ostrahu, demontáž a likvidace zařízení staveniště | kpl | 1 |  | 0 |  |  | základní |  | 0 | 0 | 0 | 0 | 0 | 1024 | K | 2 |  |  |  | ROZPOCET | 0 | 0 | 0 | 0 | 0 | 1 | 0 | 1024 | 2119691845
| D | VRN4 | Inženýrská činnost |  |  |  | 0 |  |  |  |  | 0 |  | 0 |  | 0 | 5 | D | 1 |  |  |  | ROZPOCET | [6 empty] | 0
7 | K | 04001 | Zajištění součinnosti při tvorbě technologických postupů BOZP, průběžné zajištění bezpečnosti na stavbě | kpl | 1 |  | 0 |  |  | základní |  | 0 | 0 | 0 | 0 | 0 | 1024 | K | 2 |  |  |  | ROZPOCET | 0 | 0 | 0 | 0 | 0 | 1 | 0 | 1024 | 1428055602
8 | K | 04002 | Kompletační a koordinační činnost zajišťují úplnou kompletnost díla dle předpisů a norem | kpl | 1 |  | 0 |  |  | základní |  | 0 | 0 | 0 | 0 | 0 | 1024 | K | 2 |  |  |  | ROZPOCET | 0 | 0 | 0 | 0 | 0 | 1 | 0 | 1024 | -1450264192
9 | K | 04003 | Prověření certifikátu PENB po realizaci stavby | kpl | 1 |  | 0 |  |  | základní |  | 0 | 0 | 0 | 0 | 0 | 1024 | K | 2 |  |  |  | ROZPOCET | 0 | 0 | 0 | 0 | 0 | 1 | 0 | 1024 | -1804979519
| D | VRN6 | Územní vlivy |  |  |  | 0 |  |  |  |  | 0 |  | 0 |  | 0 | 5 | D | 1 |  |  |  | ROZPOCET | [6 empty] | 0
10 | K | 06001 | Náklady spojené s umístěním stavby a provozem technologické části objektu | kpl | 1 |  | 0 |  |  | základní |  | 0 | 0 | 0 | 0 | 0 | 1024 | K | 2 |  |  |  | ROZPOCET | 0 | 0 | 0 | 0 | 0 | 1 | 0 | 1024 | -233492842
| D | VRN7 | Provozní vlivy |  |  |  | 0 |  |  |  |  | 0 |  | 0 |  | 0 | 5 | D | 1 |  |  |  | ROZPOCET | [6 empty] | 0
11 | K | 07001 | Dopravně inženýrské opatření | kpl | 1 |  | 0 |  |  | základní |  | 0 | 0 | 0 | 0 | 0 | 1024 | K | 2 |  |  |  | ROZPOCET | 0 | 0 | 0 | 0 | 0 | 1 | 0 | 1024 | -229691359
12 | K | 07002 | Šetrná demontáž a zpětná montáž hlavní vjezdové automatické brány | kpl | 1 |  | 0 |  |  | základní |  | 0 | 0 | 0 | 0 | 0 | 1024 | K | 2 |  |  |  | ROZPOCET | 0 | 0 | 0 | 0 | 0 | 1 | 0 | 1024 | 854007474
13 | K | 07003 | Šetrná demontáž a zpětná montáž hlavní automatické brány před sluneční loukou | kpl | 1 |  | 0 |  |  | základní |  | 0 | 0 | 0 | 0 | 0 | 1024 | K | 2 |  |  |  | ROZPOCET | 0 | 0 | 0 | 0 | 0 | 1 | 0 | 1024 | -425412806

## Seznam figur
SEZNAM FIGUR
Kód: | JDRBAZLB_221010R08
Stavba: | REVIZE 08 - REKONSTRUKCE A STAVEBNÍ ÚPRAVY MĚSTSKÉHO PLAVECKÉHO BAZÉNU V LIBERCI
Datum: | 16. 10. 2023
Kód | Popis | MJ | Výměra
D.1.1/ D.1.1.1/ D1-1-1_01 | Bourací a související práce pro transport nových panelů tribun na konkrétní místo
leseni |  |  | 2984.1
| rozsah dle D1-1-1_01 bourání-příloha k TZ |  | 0
| 53,20*3,50*(12,30-1,80)" pro práce související s lávkami |  | 1955.1
| 4*7,00*3,50*(12,30-1,80)"pro práce související nosnou ocelovou kcí mimo půdorys lávek |  | 1029
leseni | Součet |  | 2984.1
D.1.1/ D.1.1.1/ D1-1-1_02AB | Bourání - půdorys 2.PP
jama3 |  |  | 1595.315
| " výkop vněj objektu pro odstranění izolační přizdívky |  | 0
| " předpoklad tř.těžitelnosti horniny s ohledem na předpoklad zásypů staveništním rumem okolo objektu |  | 0
| 1,5*(0,61+3,575)*(16,03+21,4+16,35+7,75)"G/1-B/11 dle půdorysu |  | 386.255
| 2,2/2*(0,61+3,575)*(16,03+21,4+16,35+7,75) |  | 283.253
| 1,5*(0,61+3,575)*3,70"C-D/11 |  | 23.227
| 2,2/2*(0,61+3,575)*3,70 |  | 17.033
| 1,5*1,7*(4,5*3+1,25)"L/7-11 dle půdorysu |  | 37.613
| 1,5/2*1,7*(4,5*3+1,25) |  | 18.806
| 1,50*4,20*(1,10+31,70)"G-L/1 dle řezu bourání A-A |  | 206.64
| 3,90/2*4,20*(1,10+31,70) |  | 268.632
0
| 5,30*1,20*(12,30+1,50+6,00+2,60+3,00)" vnější strana m.02.006a vzt kogenerace dle řezu H-H |  | 161.544
| 5,30*2,70/2*(12,30+1,50+6,00+2,60+3,00) |  | 181.737
| 0,50*1,00*(11,20+9,95)" A-D/vlevo do osy 1, výkop u trafostanice do hl. 0,5 m dle pozn.1 na D.1.1.3.4 řez D-D |  | 10.575
jama3 | Mezisoučet |  | 1595.315
Použití figury:
131213712 | Hloubení zapažených jam ručně s urovnáním dna do předepsaného profilu a spádu v hornině třídy těžitelnosti I skupiny 3 nesoudržných | m3 | 398.828
131251206 | Hloubení jam zapažených v hornině třídy těžitelnosti I skupiny 3 objem do 5000 m3 strojně | m3 | 1116.721
138511101 | Dolamování zapažených nebo nezapažených hloubených vykopávek jam nebo zářezů, ve vrstvě tl. do 1 000 mm v hornině třídy těžitelnosti III skupiny 6 | m3 | 79.766
139001101 | Příplatek k cenám hloubených vykopávek za ztížení vykopávky v blízkosti podzemního vedení nebo výbušnin pro jakoukoliv třídu horniny | m3 | 239.297
161151103 | Svislé přemístění výkopku strojně bez naložení do dopravní nádoby avšak s vyprázdněním dopravní nádoby na hromadu nebo do dopravního prostředku z horniny třídy těžitelnosti I skupiny 1 až 3 při hloubce výkopu přes 4 do 8 m | m3 | 1921.181
16275111R | Vodorovné přemístění výkopku nebo sypaniny po suchu na obvyklém dopravním prostředku na skládku | m3 | 1921.181
171201221R0 | Poplatek za uložení stavebního odpadu na skládce (skládkovné) zeminy a kamení zatříděného do Katalogu odpadů pod kódem 17 05 04 | t | 3458.126
171251201 | Uložení sypaniny na skládky nebo meziskládky bez hutnění s upravením uložené sypaniny do předepsaného tvaru | m3 | 1921.181
174151101 | Zásyp sypaninou z jakékoliv horniny strojně s uložením výkopku ve vrstvách se zhutněním jam, šachet, rýh nebo kolem objektů v těchto vykopávkách | m3 | 1595.315
58344171 | štěrkodrť frakce 0/32 | t | 1435.784
58344197 | štěrkodrť frakce 0/63 | t | 1435.784
jamapodlaha |  |  | 325.866
| Plošné dohloubení zeminy pro novou skladbu podlahy. |  | 0
| Spodní hrana po bourání skladby podlahy vč.podsypu (např.viz řez B-B na kótě -7,800) .. -7,800-0,20= -8,000 |  | 0
| Spodní hrana nové skladby podlahy (viz řez B-B na kótě -7,800) .. -7,800-0,32= -8,120 |  | 0
| (1107,97+4,11+6,44+51,17+71,5+101,16+8,59+44,63+75,21+298,31+69,67+21,77+12,71+12,71+50,8+48,97+79,06+81,82+18,8+54,1+45,63)*(8,12-8,00)"S02.01-21 |  | 271.816
| (60,86+10,22+16,59+342,06+8,13+12,56)*(8,12-8,00)"S02.22-27 |  | 54.05
jamapodlaha | Mezisoučet |  | 325.866
Použití figury:
131351104 | Hloubení jam nezapažených v hornině třídy těžitelnosti II skupiny 4 objem do 500 m3 strojně | m3 | 325.866
161151103 | Svislé přemístění výkopku strojně bez naložení do dopravní nádoby avšak s vyprázdněním dopravní nádoby na hromadu nebo do dopravního prostředku z horniny třídy těžitelnosti I skupiny 1 až 3 při hloubce výkopu přes 4 do 8 m | m3 | 1921.181
16275111R | Vodorovné přemístění výkopku nebo sypaniny po suchu na obvyklém dopravním prostředku na skládku | m3 | 1921.181
171201221R0 | Poplatek za uložení stavebního odpadu na skládce (skládkovné) zeminy a kamení zatříděného do Katalogu odpadů pod kódem 17 05 04 | t | 3458.126
171251201 | Uložení sypaniny na skládky nebo meziskládky bez hutnění s upravením uložené sypaniny do předepsaného tvaru | m3 | 1921.181
D.1.1/ D.1.1.1/ D1-1-1_03AB | Bourání - půdorys 1.PP
dmtobkladu |  |  | 1492.106
| " keramické obklady, keram.+sklené mozaiky, elektroobklad |  | 0
| obklad stropů |  | 0
| 12,80 "0.46 |  | 12.8
| 7,41 "0.59g |  | 7.41
| 12,74 "0.68 |  | 12.74
| " obklad stěn .. místnosti resp. na stěnách, které nebudou demolovány/bourány |  | 0
| " otvory neodečítány |  | 0
| "0.10+0.38 |  | 0
| 3,0*(1,3*2+0,3*2+0,4) |  | 10.8
| 3,0*PI*5,44/2 |  | 25.635
| "0.11+0.12 |  | 0
| 3,0*(2,409+1,59+4,989+1,39+7,696+1,601) |  | 59.025
| "0.13 |  | 0
| 3,0*(3,195+0,1+0,3) |  | 10.785
| 3,0*2,4 "0.16 |  | 7.2
| 3,0*(1,691+0,6+0,4)"0.18 |  | 8.073
| 3,0*(0,3+0,4) " 0.19 |  | 2.1
| 3,15*(1,9+2,54+3,9) " 0.20 vně mozaika |  | 26.271
| 3,0*(2,85+1,2)*2 "0.22 |  | 24.3
| 3,0*(2,85+4,45+0,2)*2 "0.23 |  | 45
| "0.28 a ž 0.40 jen na zůstávajících k-cích |  | 0
| "v některých místnostiech se demoluje/bourají celé příčky, tedy odstranění obkladu není počítáno, protože je v demolicích svislých stěn |  | 0
| 3,0*(1,7+4,0+5,25+0,3) "28 |  | 33.75
| 3,0*(0,3+0,1+3,4) "29 |  | 11.4
| 3,0*4,2 "32 |  | 12.6
| 3,0*3,8"33 |  | 11.4
| 3,0*0,4*2"34 |  | 2.4
| 3,00*1,20"0.36 |  | 3.6
| 3,0*0,4 "37a |  | 1.2
| 3,0*0,703 "37b |  | 2.109
| 3,0*2,57"39a |  | 7.71
| 3,0*3,4"39b |  | 10.2
| 3,0*0,4"39c |  | 1.2
| 3,0*0,4*2"39d |  | 2.4
| 3,0*3,1 "39e |  | 9.3
| 3,0*(3,9+5,145)"39f |  | 27.135
| 3,0*1,16"39g |  | 3.48
| 3,0*0,4"0.40 |  | 1.2
| "0.42 až 0.48, v některých místnostiech se demoluje/bourají celé příčky, tedy odstranění obkladu není počítáno, protože je v demolicích svislých stěn |  | 0
| 3,0*0,4*3"44 |  | 3.6
| 3,0*(3,15+3,2+3,2+3,2)"45a+46+45b |  | 38.25
| 3,00*0,40*2"0.47 |  | 2.4
| 3,0*(0,45+5,65+0,45)"48 |  | 19.65
| "0.49a, 0.50 až 0.52+0.54, dtto |  | 0
| 3,0*3,05"49a |  | 9.15
| 3,0*(0,3+0,4*2) "50 |  | 3.3
| 3,0*(0,4*2+0,3)"54 |  | 3.3
| "0.60 |  | 0
| 1,07*(13,2+9,0)*2+0,52*13,2 |  | 54.372
| "060a+b |  | 0
| 3,55*4,0*2 |  | 28.4
| "0.61 včetně stěn a podstupnic bazénu |  | 0
| 4,0*(0,4+0,475*2+5,6)*2-2,0*5,6*2 |  | 33.2
| "0.63, jen cást, ostatní je v demolici svislých kcí |  | 0
| 4,0*(1,15+1,385+0,15) |  | 10.74
| "0.64+0.65+0.67 |  | 0
| 3,0*(1,568+1,9+0,4*2+1,775+0,3+0,4+1,8+3,395+4,1+3,45+0,4+0,45+1,49+8,02) |  | 89.544
| 3,0*0,4*4*2"0.72 |  | 9.6
| 3,0*0,4"0.77 |  | 1.2
| 3,0*0,3*2"0.78 |  | 1.8
| " 0.82 včetně stěn bazénu |  | 0
| 3,6*(50,7-10,9+0,49*8) " podstupnice a stěny tribun |  | 157.392
| 3,6*1,0*2 " u vchodu do TBG |  | 7.2
| 0,35*(0,125+0,35+21,4+0,35+0,125)*2 " pod startovacími bloky vně bazen.telesa |  | 15.645
| 0,305*21,4*2 " pod startovacími bloky vni bazen.telesa |  | 13.054
| 0 " startovací bloky= v rámci odstranění techto bloků |  | 0
| 0,505*50,11*2*2 " stěny odv.žlábků podélně bazén.tělesa |  | 101.222
| 4,135*20,85*2 " S příčné stěny bazénu |  | 172.43
| 4,135*(11,0+0,15)*2+(2,35+1,565)/2*(38,78+0,15)*2 "S podélné stěna bazénu |  | 244.621
| 4,135*(1,2+1,1) " u 0.48 |  | 9.511
| 4,135*4,1*2 " u nucených sprch |  | 33.907
| (1,20+0,50)*2*1,50 "velká věž sloup |  | 5.1
| 6,10*1,80 "velká věž vodorovná plocha desky |  | 10.98
| (1,00+0,50)*2*1,50" střední věž sloup |  | 4.5
| 4,85*1,40 "střední věž vodorovná plocha desky |  | 6.79
| 0,85*(1,05+0,81)*2*2"svislé pod skokanským prknem |  | 6.324
| 1,05*0,81*2 " vodorovné pod skokanským prknem |  | 1.701
dmtobkladu | Součet |  | 1492.106
Použití figury:
978059541 | Odsekání obkladů stěn včetně otlučení podkladní omítky až na zdivo z obkládaček vnitřních, z jakýchkoliv materiálů, plochy přes 1 m2 | m2 | 1492.106
978021191 | Otlučení cementových vnitřních ploch stěn, v rozsahu do 100 % | m2 | 1492.106
D.1.1/ D.1.1.1/ D1-1-1_03B | Bourání - tribuny
a1 |  |  | 5.226
D.1.1/ D.1.1.1/ D1-1-1_03B.1 | Bourání - venkovní divoká řeka
dr4 |  |  | 106.1
| celková plocha vodorovných ploch dlaždic řeky, lodi, okolí jeskyně dle digi měření výkres D.1.1.2.1_15 |  | 0
| 106,10 |  | 106.1
dr4 | Součet |  | 106.1
dr5 |  |  | 132.943
| "obvod" 39,33*1,72+1,2*0,6+2,4*1 |  | 70.768
| "loď" 18,4*1,52+8,82*1,26+0,4*8,82+0,2*2*4 |  | 44.209
| "žlábek" 0,35*12 |  | 4.2
| "vnější obvod" 39,33*(0,2+0,15) |  | 13.766
dr5 | Součet |  | 132.943
dr6 |  |  | 239.043
dr6 | dr4+dr5 |  | 239.043
D.1.1/ D.1.1.1/ D1-1-1_03B.2 | Bourání - prostor atrakcí, dětského a průplavového bazénu a dojezdu tobogánu
bva1 |  |  | 27.753
bva1 | "bet.mazanina vč. cementového potěru, přípočet 10% na vyvýšení a tvarování podlahy" 17,97*10,80*(0,10+0,03)*1.10 |  | 27.753
Použití figury:
965042241 | Bourání mazanin betonových nebo z litého asfaltu tl. přes 100 mm, plochy přes 4 m2 | m3 | 27.753
965049112 | Bourání mazanin Příplatek k cenám za bourání mazanin betonových se svařovanou sítí, tl. přes 100 mm | m3 | 27.753
bva2 | bva2 |  | 62.895
bva2 | 17,97*3,50" podélná stěna |  | 62.895
D.1.1/ D.1.1.2/ D.1.1.2.1/ D.1.1.2.1-A | DOJEZD TBG BROUZDALIŠTĚ
geotex300S5 |  |  | 227.125
| separační textilie 300 |  | 0
| 11,5*19,75 |  | 227.125
geotex300S5 | Mezisoučet |  | 227.125
Použití figury:
712391171 | Provedení povlakové krytiny střech do 10° podkladní textilní vrstvy | m2 | 239.585
7123636.5 | Provedení povlak krytiny mechanicky kotvenou do betonu TI tl přes 240 mm | m2 | 227.125
712391172 | Provedení povlakové krytiny střech do 10° ochranné textilní vrstvy | m2 | 227.125
28343.12 | fólie hydroizolační střešní mPVC určená ke stabilizaci přitížením a do vegetačních střech tl 1,5mm vč. systémových lišt, lemování | m2 | 264.601
69311068 | geotextilie netkaná separační, ochranná, filtrační, drenážní PP 300g/m2 | m2 | 279.117
69311082 | geotextilie netkaná separační, ochranná, filtrační, drenážní PP 500g/m2 | m2 | 264.601
kacirekS5 |  |  | 30.34
| kačírek S5 |  | 0
| dle dm |  | 0
| 193,92-163,58 |  | 30.34
0
kacirekS5 | Mezisoučet |  | 30.34
Použití figury:
712391382 | Provedení povlakové krytiny střech do 10° násypem z hrubého kameniva tl 50 mm | m2 | 30.34
712391482 | Příplatek k povlakové krytině střech do 10° ZKD 10 mm násypu z hrubého kameniva | m2 | 212.38
58337401 | kamenivo dekorační (kačírek) frakce 8/16 | t | 3.034
58337401 | kamenivo dekorační (kačírek) frakce 8/16 | t | 4.248
kzs200eps |  |  | 45.1
| dm dle pohledi jižního, vodní atrakce |  | 0
| 56,6-11,5 |  | 45.1
0
kzs200eps | Mezisoučet |  | 45.1
Použití figury:
622211.51 | Montáž kontaktního zateplení lepením a mechanickým kotvením z polystyrenových desek nebo z kombinovaných desek na vnější stěny, tloušťky desek přes 200 do 240 mm vč. systémových lišt (rohových, zakládacích..) | m2 | 62.956
28376081 | deska EPS grafitová fasádní λ=0,030-0,031 tl 200mm | m2 | 47.355
kzs220eps |  |  | 17.856
0
| řez G-G, u oplocení |  | 0
| 12,4*1,44 |  | 17.856
0
kzs220eps | Mezisoučet |  | 17.856
Použití figury:
622211.51 | Montáž kontaktního zateplení lepením a mechanickým kotvením z polystyrenových desek nebo z kombinovaných desek na vnější stěny, tloušťky desek přes 200 do 240 mm vč. systémových lišt (rohových, zakládacích..) | m2 | 62.956
28376082 | deska EPS grafitová fasádní λ=0,031 tl 220mm | m2 | 18.749
nopfolieS5 |  |  | 193.92
| nopová folie S5 |  | 0
| dle dm |  | 0
| 193,92 |  | 193.92
0
nopfolieS5 | Mezisoučet |  | 193.92
Použití figury:
712771221 | Provedení drenážní vrstvy vegetační střechy z plastových nopových fólií v nopů do 25 mm do 5° | m2 | 193.92
712771271 | Provedení filtrační vrstvy vegetační střechy z textilií sklon do 5° | m2 | 193.92
69311059 | geotextilie netkaná separační, ochranná, filtrační, drenážní PP 150g/m2 | m2 | 225.917
69334321 | fólie profilovaná (nopová) perforovaná HDPE s hydroakumulační a drenážní funkcí do vegetačních střech s výškou nopů 25mm | m2 | 225.917
pasasfaltS5 |  |  | 222.283
| Skladba S5 |  | 0
| 19,619*11,33 |  | 222.283
0
pasasfaltS5 | Mezisoučet |  | 222.283
Použití figury:
712341559 | Provedení povlakové krytiny střech do 10° pásy NAIP přitavením v plné ploše | m2 | 222.283
628530.4 | pás asfaltový natavitelný modifikovaný SBS tl 4,0mm s vložkou ze skleněné tkaniny | m2 | 258.96
ryha3 |  |  | 9.402
ryha3 | va4*0,40*0,40" rýha pro radonové potrubí |  | 9.402
Použití figury:
132212132 | Hloubení nezapažených rýh šířky do 800 mm v nesoudržných horninách třídy těžitelnosti I skupiny 3 ručně | m3 | 9.402
16275111R | Vodorovné přemístění výkopku nebo sypaniny po suchu na obvyklém dopravním prostředku na skládku | m3 | 47.432
171201221R0 | Poplatek za uložení stavebního odpadu na skládce (skládkovné) zeminy a kamení zatříděného do Katalogu odpadů pod kódem 17 05 04 | t | 85.378
171251201 | Uložení sypaniny na skládky nebo meziskládky bez hutnění s upravením uložené sypaniny do předepsaného tvaru | m3 | 47.432
stikaxps100S5 |  |  | 25.977
0
| izolace atiky |  | 0
| detail u okapu |  | 0
| 18,7*0,28*2 |  | 10.472
| detail u prosklené stěny |  | 0
| 18,35*0,385 |  | 7.065
| atika |  | 0
| (10,4+10,7)*0,4 |  | 8.44
0
stikaxps100S5 | Mezisoučet |  | 25.977
Použití figury:
713141131 | Montáž izolace tepelné střech plochých lepené za studena plně 1 vrstva rohoží, pásů, dílců, desek | m2 | 392.76
28376422 | deska XPS hrana polodrážková a hladký povrch 300kPA tl 100mm | m2 | 27.276
strechaitS5 |  |  | 366.783
| skladba S5, 2 vrstvy |  | 0
| 10,3*17,805*2 |  | 366.783
0
strechaitS5 | Mezisoučet |  | 366.783
Použití figury:
713141131 | Montáž izolace tepelné střech plochých lepené za studena plně 1 vrstva rohoží, pásů, dílců, desek | m2 | 392.76
28375033 | deska EPS 150 pro konstrukce s vysokým zatížením λ=0,035 tl 150mm | m2 | 385.122
va1_1 |  |  | 9.45
| "k5" 7*(1,2+0,15) |  | 9.45
va1_1 | Součet |  | 9.45
Použití figury:
783414201 | Základní antikorozní nátěr klempířských konstrukcí jednonásobný syntetický standardní | m2 | 9.45
783415101 | Mezinátěr klempířských konstrukcí jednonásobný syntetický standardní | m2 | 9.45
783417.01 | Krycí nátěr (email) klempířských konstrukcí dvojnásobný syntetický standardní | m2 | 9.45
va11 |  |  | 54.246
| "brouzdaliště velké D.1.1.2.1_18" |  | 0
| "dno" 6,77*7,157*(0,215+0,27)/2 |  | 11.75
| "stěna" (0,2025*0,45+0,18*0,15)*2*(6,77+6,857) |  | 3.219
| "schod" 0,3*0,2025*(6,257+5,27)*2 |  | 1.401
| "brouzdaliště malé D.1.1.2.1_17" |  | 0
| "dno" 4,34*2,44*0,215 |  | 2.277
| "stěny" (0,23*0,45+0,15*0,18)*2*(4,34+1,54) |  | 1.535
| "schod" 0,23*0,3*2*(0,9+3,44) |  | 0.599
| divoká řeka - výstup D.1.1.2.1_19 |  | 0
| "dno" (0,455+2,78+2,553+0,29)*0,21*4,28 |  | 5.463
| "stěny" (4,28-1,44)*0,29*1,52+(2,553*2+2,1)*0,5*1,14*2*0,35 |  | 4.127
| "schody" 0,3*0,152*0,5*3,58*6+0,3*0,152*0,5*4,13*4 |  | 0.866
| "dojezd tbg" |  | 0
| "dno" 4,20*11,25*0,15 |  | 7.088
| "stěny" ((2,115+3)*0,62+(1,7+8,55*2+0,7+1,5+0,6*0,55)*0,9)*0,15 |  | 3.355
| "strop lavice ze ztraceného bednění" 0,673*8,6*0,15 |  | 0.868
0
| žb podlaha (dno) mimo plochy uvedené výše |  | 0
| 18,00*10,60*0,20 |  | 38.16
| -6,77*7,157*0,20 |  | -9.691
| -4,34*2,44*0,20 |  | -2.118
| -(0,455+2,78+2,553+0,29)*4,28*0,20 |  | -5.203
| - 4,20*11,25*0,20 |  | -9.45
va11 | Součet |  | 54.246
Použití figury:
380326232 | Kompletní konstrukce čistíren odpadních vod, nádrží, vodojemů, kanálů z betonu železového bez výztuže a bednění pro prostředí s mrazovými cykly tř. C 25/30, tl. přes 150 do 300 mm | m3 | 54.246
380361006 | Výztuž kompletních konstrukcí čistíren odpadních vod, nádrží, vodojemů, kanálů z oceli 10 505 (R) nebo BSt 500 | t | 7.323
va12 |  |  | 158.471
| "brouzdaliště velké" |  | 0
| 0,625*2*(6,77+7,157)+0,18*2*(6,47+6,857)+0,2025*2*(5,87+6,257) |  | 27.118
| "brouzdaliště malé" |  | 0
| (4,34+2,44)*2*0,625+0,23*2*(3,44+1,54)+(0,94+2,84)*2*0,23 |  | 12.505
| "divoká řeka" |  | 0
| (0,455+2,78+2,553+0,29+4,28)*2*0,2+(4,28-1,44)*1,52*2+0,29*1,52*4+(2,553*2+2,1)*0,5*1,14*4 |  | 30.97
| (2,505+2,7+0,28)*2*(0,535+1,435)+(1,52+2,7)*3,58+0,21*2*(0,9+0,456) |  | 37.288
| "dojezd TBG" 0,373*8,55+(2,115+3)*0,62*2+(1,7+8,88*2+0,7+1,5+0,6+0,55)*0,9*2 |  | 50.59
va12 | Součet |  | 158.471
Použití figury:
380356231 | Bednění kompletních konstrukcí čistíren odpadních vod, nádrží, vodojemů, kanálů konstrukcí neomítaných z betonu prostého nebo železového ploch rovinných zřízení | m2 | 158.471
380356232 | Bednění kompletních konstrukcí čistíren odpadních vod, nádrží, vodojemů, kanálů konstrukcí neomítaných z betonu prostého nebo železového ploch rovinných odstranění | m2 | 158.471
va14 |  |  | 237.108
| "brouzdaliště velké" 6,77*7,157+(0,2025+0,18)*2*(6,77+6,857) |  | 58.878
| "brouzdaliště malé" 4,34*2,44+(0,23+0,15)*2*(4,34+1,54) |  | 15.058
| "divoká řeka - výstup" (5,205+0,28)*4,28+1,52*3,58+(4,28-1,44)*1,52+0,29*1,52*4 |  | 34.997
| (2,553*2+2,1)*0,5*10,14*2 |  | 73.069
| "tbg" 32+(2,115+3)*0,62+(1,7+8,55*2+0,7+1,5+0,6+0,55)*0,9 |  | 55.106
va14 | Součet |  | 237.108
va17 |  |  | 3.68
va17 | "dojezd tbg" 2,3*0,80*2 |  | 3.68
Použití figury:
311113152 | Nadzákladové zdi z tvárnic ztraceného bednění hladkých, včetně výplně z betonu třídy C 25/30, tloušťky zdiva přes 150 do 200 mm | m2 | 3.68
311361821 | Výztuž nadzákladových zdí nosných svislých nebo odkloněných od svislice, rovných nebo oblých z betonářské oceli 10 505 (R) nebo BSt 500 | t | 0.92
va18 |  |  | 37.172
| "dojezd tbg" 11,9*1,5 |  | 17.85
| "kolem obvod stěny u brouzdaliště" 1,1*(10,58+6,985) |  | 19.322
va18 | Součet |  | 37.172
Použití figury:
311113155 | Nadzákladové zdi z tvárnic ztraceného bednění hladkých, včetně výplně z betonu třídy C 25/30, tloušťky zdiva přes 300 do 400 mm | m2 | 37.172
311361821 | Výztuž nadzákladových zdí nosných svislých nebo odkloněných od svislice, rovných nebo oblých z betonářské oceli 10 505 (R) nebo BSt 500 | t | 0.92
va19 |  |  | 9.33
va19 | "mezi brouzdališti" 4*0,95+(0,6+0,8)*0,95+0,35*4*3 |  | 9.33
Použití figury:
311113151 | Nadzákladové zdi z tvárnic ztraceného bednění hladkých, včetně výplně z betonu třídy C 25/30, tloušťky zdiva 150 mm | m2 | 9.33
311361821 | Výztuž nadzákladových zdí nosných svislých nebo odkloněných od svislice, rovných nebo oblých z betonářské oceli 10 505 (R) nebo BSt 500 | t | 0.92
va2 |  |  | 38.03
| "pod řeku" (4*3,7-1,3*2)*0,8+1,3*2*0,2 |  | 10.28
| "pro BT" 5 |  | 5
| "pro provedení nové izolace z vnějšku atiky dle F-F a G-G" (12,00+19,00+4,00)*1,30*1,00/2 |  | 22.75
va2 | Součet |  | 38.03
Použití figury:
131251102 | Hloubení nezapažených jam a zářezů strojně s urovnáním dna do předepsaného profilu a spádu v hornině třídy těžitelnosti I skupiny 3 přes 20 do 50 m3 | m3 | 38.03
16275111R | Vodorovné přemístění výkopku nebo sypaniny po suchu na obvyklém dopravním prostředku na skládku | m3 | 47.432
171201221R0 | Poplatek za uložení stavebního odpadu na skládce (skládkovné) zeminy a kamení zatříděného do Katalogu odpadů pod kódem 17 05 04 | t | 85.378
171251201 | Uložení sypaniny na skládky nebo meziskládky bez hutnění s upravením uložené sypaniny do předepsaného tvaru | m3 | 47.432
va3 |  |  | 123.396
| plocha místnosti s výškou větší než 5,3 m u vstupu do div.řeky |  | 0
va3 | 5,20*4,20*5,65 |  | 123.396
Použití figury:
943211111 | Montáž lešení prostorového rámového lehkého pracovního s podlahami s provozním zatížením tř. 3 do 200 kg/m2, výšky do 10 m | m3 | 123.396
943211211.1 | Montáž lešení prostorového rámového lehkého pracovního s podlahami Příplatek za první a každý další den použití lešení k ceně -1111 | m3 | 123.396
943211811 | Demontáž lešení prostorového rámového lehkého pracovního s podlahami s provozním zatížením tř. 3 do 200 kg/m2, výšky do 10 m | m3 | 123.396
va4 |  |  | 58.76
| "odvětrání radonu" |  | 0
va4 | "ležaté" (10,45+17,55+11,76+5,50+9,00+4,50) |  | 58.76
Použití figury:
212755214 | Trativody bez lože z drenážních trubek plastových flexibilních D 100 mm | m | 66.76
132212132 | Hloubení nezapažených rýh šířky do 800 mm v nesoudržných horninách třídy těžitelnosti I skupiny 3 ručně | m3 | 9.402
211531111 | Výplň odvodňovacích žeber nebo trativodů kamenivem hrubým drceným frakce 16 až 63 mm | m3 | 9.402
213141111 | Zřízení vrstvy z geotextilie filtrační, separační, odvodňovací, ochranné, výztužné nebo protierozní v rovině nebo ve sklonu do 1:5, šířky do 3 m | m2 | 58.76
va5 |  |  | 58.76
va5 | va4*(0,2+0,3)*2 |  | 58.76
Použití figury:
213141111 | Zřízení vrstvy z geotextilie filtrační, separační, odvodňovací, ochranné, výztužné nebo protierozní v rovině nebo ve sklonu do 1:5, šířky do 3 m | m2 | 58.76
69311081 | geotextilie netkaná separační, ochranná, filtrační, drenážní PES 300g/m2 | m2 | 67.574
D.1.1/ D.1.1.2/ D.1.1.2.1/ D.1.1.2.1-B | DIVOKÁ ŘEKA
dr1 |  |  | 47.16
| "pro bt" 20*0,9*1,5 |  | 27
| "pro žlábek" 12*1,4*1,2 |  | 20.16
dr1 | Součet |  | 47.16
Použití figury:
132251252 | Hloubení nezapažených rýh šířky přes 800 do 2 000 mm strojně s urovnáním dna do předepsaného profilu a spádu v hornině třídy těžitelnosti I skupiny 3 přes 20 do 50 m3 | m3 | 47.16
16275111R | Vodorovné přemístění výkopku nebo sypaniny po suchu na obvyklém dopravním prostředku na skládku | m3 | 47.16
171201221R0 | Poplatek za uložení stavebního odpadu na skládce (skládkovné) zeminy a kamení zatříděného do Katalogu odpadů pod kódem 17 05 04 | t | 84.888
171251201 | Uložení sypaniny na skládky nebo meziskládky bez hutnění s upravením uložené sypaniny do předepsaného tvaru | m3 | 47.16
271572211 | Podsyp pod základové konstrukce se zhutněním a urovnáním povrchu ze štěrkopísku netříděného | m3 | 42.885
dr2 |  |  | 7.276
| "žlábek průřez dle digi měření" 12,00*0,51 |  | 6.12
| "zazdívka" 0,8*0,25*1,46 |  | 0.292
| "strop jeskyně" 2,00*2,40*0,18 |  | 0.864
dr2 | Součet |  | 7.276
Použití figury:
380326232 | Kompletní konstrukce čistíren odpadních vod, nádrží, vodojemů, kanálů z betonu železového bez výztuže a bednění pro prostředí s mrazovými cykly tř. C 25/30, tl. přes 150 do 300 mm | m3 | 7.276
380361006 | Výztuž kompletních konstrukcí čistíren odpadních vod, nádrží, vodojemů, kanálů z oceli 10 505 (R) nebo BSt 500 | t | 1.201
dr3 |  |  | 56
| "zazdívka" 0,8*1,46*2 |  | 2.336
| "žlábek" 12*2*(1,22+0,5+0,1+0,35) |  | 52.08
| "strop jeskyně" (2,00+2,40)*2*0,18 |  | 1.584
dr3 | Součet |  | 56
Použití figury:
380356231 | Bednění kompletních konstrukcí čistíren odpadních vod, nádrží, vodojemů, kanálů konstrukcí neomítaných z betonu prostého nebo železového ploch rovinných zřízení | m2 | 56
380356232 | Bednění kompletních konstrukcí čistíren odpadních vod, nádrží, vodojemů, kanálů konstrukcí neomítaných z betonu prostého nebo železového ploch rovinných odstranění | m2 | 56
dr7 |  |  | 97.333
| "dno" 52+1,2*06 |  | 59.2
| "loď" 13,5 |  | 13.5
| "žlábek" 6,8 |  | 6.8
| "plato na -2,85" 9,72+2,3+0,215*14,2+(12,6+0,6*2)*0,2 |  | 17.833
dr7 | Mezisoučet |  | 97.333
dr8 |  |  | 111.845
| "obvod" 39,33*1,52 |  | 59.782
| "nika" (0,6*2+1,2)*1 |  | 2.4
| "obvod venek" 0,15*(12,6+0,6*2+14,2+4,5) |  | 4.875
| "žlábek" 0,1*2*24 |  | 4.8
| "loď" (18,4-1,2)*1,32+1,1*2*0,2+(0,38+0,18)*1,6+1,6*2*0,18+(3,7+2,4)*2*1,26 |  | 39.988
dr8 | Mezisoučet |  | 111.845
va20 |  |  | 209.178
| "dno" 52+1,2*06 |  | 59.2
| "loď" 13,5 |  | 13.5
| "žlábek" 6,8 |  | 6.8
| "plato na -2,85" 9,72+2,3+0,215*14,2+(12,6+0,6*2)*0,2 |  | 17.833
| "obvod" 39,33*1,52 |  | 59.782
| "nika" (0,6*2+1,2)*1 |  | 2.4
| "obvod venek" 0,15*(12,6+0,6*2+14,2+4,5) |  | 4.875
| "žlábek" 0,1*2*24 |  | 4.8
| "loď" (18,4-1,2)*1,32+1,1*2*0,2+(0,38+0,18)*1,6+1,6*2*0,18+(3,7+2,4)*2*1,26 |  | 39.988
va20 | Součet |  | 209.178
D.1.1/ D.1.1.2/ D.1.1.2.2/ D.1.1.2.2-A/ D.1.1.2.2-A1 | Sanace stávajících žb konstrukcí 2.PP
fasadnileseni |  |  | 515.528
leseniradove |  |  | 515.528
| m.02.06 - pro otryskání žb zdí a podhledu |  | 0
| (5,60+3,96)*2*(7,20+1,70) |  | 170.168
| 8,40*2*5,30 |  | 89.04
| m.02.09b - pro otryskání žb zdí a podhledu |  | 0
| (8,80+5,60)*2*(7,20+1,70) |  | 256.32
| Pozn.: V tomto soupisu prací uvedeno pouze lešení pro sanační práce, které nelze provést z obvyklé výšky pomocného pracovního lešení. |  | 0
| Ostatní sanační práce budou provedeny z pomocného pracovního lešení, |  | 0
| které je dle pravidel ÚRS rozpočtováno pouze v jednom soupisu prací pro všechny stavební operace. |  | 0
leseniradove | Součet |  | 515.528
Použití figury:
941111132.1 | Montáž lešení řadového trubkového lehkého s podlahami zatížení do 200 kg/m2 š od 1,2 do 1,5 m v přes 10 do 25 m | m2 | 515.528
941111232.1 | Příplatek k lešení řadovému trubkovému lehkému s podlahami š 1,5 m v 25 m za první a ZKD den použití | m2 | 515.528
941111832.1 | Demontáž lešení řadového trubkového lehkého s podlahami zatížení do 200 kg/m2 š od 1,2 do 1,5 m v přes 10 do 25 m | m2 | 515.528
s_003 |  |  | 710.64
| PLOCHY sanovaných a reprofilovaných konstrukcí a plochy přípravy podkladu pro provedení sanačních a reprofilačních úprav budou fakturovány ve skutečně |  | 0
| provedeném rozsahu. Toto platí pro všechny položky všech soupisů prací sanovaných a reprofilovaných konstrukcí. |  | 0
| " v rozsahu textové a výkresové části zadávací dokumentace (např.D1.1.1.05,06) |  | 0
| " svislé vnější stěny bazénového tělesa - plavecký bazén |  | 0
| 4,70*(52,30+23,30)*2 |  | 710.64
s_003 | Součet |  | 710.64
Použití figury:
985112113 | Odsekání degradovaného betonu stěn, tloušťky přes 30 do 50 mm | m2 | 710.64
985121121 | Tryskání degradovaného betonu stěn, rubu kleneb a podlah vodou pod tlakem do 300 barů | m2 | 1529.178
985131311 | Očištění ploch stěn, rubu kleneb a podlah ruční dočištění ocelovými kartáči | m2 | 4919.264
985131411 | Očištění ploch stěn, rubu kleneb a podlah vysušení stlačeným vzduchem | m2 | 4919.264
985311115 | Reprofilace betonu sanačními maltami na cementové bázi ručně stěn, tloušťky přes 40 do 50 mm | m2 | 710.64
985312112 | Stěrka k vyrovnání ploch reprofilovaného betonu stěn, tloušťky přes 2 do 3 mm | m2 | 4100.726
985321111 | Ochranný nátěr betonářské výztuže 1 vrstva tloušťky 1 mm na cementové bázi stěn, líce kleneb a podhledů | m2 | 1254.138
985323111 | Spojovací můstek reprofilovaného betonu na cementové bázi, tloušťky 1 mm | m2 | 8171.772
985324211 | Ochranný nátěr betonu akrylátový dvojnásobný s impregnací (OS-B) | m2 | 8171.772
s_004 |  |  | 800.888
| např. D1.1.1.05,06 |  | 0
| " podhled /strop akumul.jímky plaveckého bazénu |  | 0
| 38,32*20,90 |  | 800.888
s_004 | Součet |  | 800.888
Použití figury:
985112123 | Odsekání degradovaného betonu líce kleneb a podhledů, tloušťky přes 30 do 50 mm | m2 | 800.888
985121221 | Tryskání degradovaného betonu líce kleneb a podhledů vodou pod tlakem do 300 barů | m2 | 800.888
985132311 | Očištění ploch líce kleneb a podhledů ruční dočištění ocelovými kartáči | m2 | 3252.508
985132411 | Očištění ploch líce kleneb a podhledů vysušení stlačeným vzduchem | m2 | 3252.508
985311216 | Reprofilace betonu sanačními maltami na cementové bázi ručně líce kleneb a podhledů, tloušťky přes 50 do 60 mm | m2 | 800.888
985312122 | Stěrka k vyrovnání ploch reprofilovaného betonu líce kleneb a podhledů, tloušťky přes 2 do 3 mm | m2 | 3252.508
985321111 | Ochranný nátěr betonářské výztuže 1 vrstva tloušťky 1 mm na cementové bázi stěn, líce kleneb a podhledů | m2 | 1254.138
985323111 | Spojovací můstek reprofilovaného betonu na cementové bázi, tloušťky 1 mm | m2 | 8171.772
985324211 | Ochranný nátěr betonu akrylátový dvojnásobný s impregnací (OS-B) | m2 | 8171.772
s_005 |  |  | 807.938
| " v rozsahu textové a výkresové části zadávací dokumentace |  | 0
| " podlaha pod bazénovým tělesem (podlaha akumul.jímky) - plavecký bazén |  | 0
| 38,32*20,90 |  | 800.888
| Instalační kanál zázemí 02.002 před segmentovými vraty - viz D.1.1.2_1A |  | 0
| 3,10*1,50+1,60*1,50 |  | 7.05
s_005 | Součet |  | 807.938
Použití figury:
985112133 | Odsekání degradovaného betonu rubu kleneb a podlah, tloušťky přes 30 do 50 mm | m2 | 807.938
985113131 | Pemrlování povrchu betonu rubu kleneb a podlah | m2 | 40.397
985121121 | Tryskání degradovaného betonu stěn, rubu kleneb a podlah vodou pod tlakem do 300 barů | m2 | 1529.178
985131311 | Očištění ploch stěn, rubu kleneb a podlah ruční dočištění ocelovými kartáči | m2 | 4919.264
985131411 | Očištění ploch stěn, rubu kleneb a podlah vysušení stlačeným vzduchem | m2 | 4919.264
985311315 | Reprofilace betonu sanačními maltami na cementové bázi ručně rubu kleneb a podlah, tloušťky přes 40 do 50 mm | m2 | 818.538
985312132 | Stěrka k vyrovnání ploch reprofilovaného betonu rubu kleneb a podlah, tloušťky přes 2 do 3 mm | m2 | 818.538
985321112 | Ochranný nátěr betonářské výztuže 1 vrstva tloušťky 1 mm na cementové bázi rubu kleneb a podlah | m2 | 204.635
985323111 | Spojovací můstek reprofilovaného betonu na cementové bázi, tloušťky 1 mm | m2 | 8171.772
985324211 | Ochranný nátěr betonu akrylátový dvojnásobný s impregnací (OS-B) | m2 | 8171.772
s_006 |  |  | 2478.747
| " stěny v 2PP zázemí - D1.1.2_2A |  | 0
| " stěny a sloupy v prostoru kóty podlahy -7,800m |  | 0
| " část 02.002 a 02.027+026a (m.02.027 a malá navazující část 02.002 provedena již v rámci předpřípravy) |  | 0
| (3,50+0,60)*(35,1+0,2*2*6+0,4*2*6+0,4*4*11+11,3+6,8*2+0,75*2+2,5*2*2+3,1*2*2+0,85*2) |  | 452.64
| 0,6*(34,72+1,65+0,23) |  | 21.96
| -(3,50+0,60)*(6*0,4*4+16,3+5,8+7,64+0,45+0,755)"odečet m.02.027 a malé navazující části 02.002 - provedeno již v rámci předpřípravy |  | -166.235
| " stěny a sloupy v prostoru kóty podlahy -7,200m |  | 0
| 3,50*(0,4*4)*(33+8) "sloupy |  | 229.6
| 3,5*(3,75*2)*2 " 02.026b |  | 52.5
| " část 02.002+02.001 |  | 0
| 3,5*(15,56+1,96+4,10+3,10+8,40*2+13,70*2+3,10+2,45+2,20) |  | 268.345
| 3,5*(6,2+1,39) |  | 26.565
| 3,5*(2,25+0,15+1,55+6,51) |  | 36.61
| 3,5*(9,8+0,2*2*3+0,4*2*3+0,4*3) |  | 51.1
| "02.006a+b |  | 0
| 3,5*(8,4+9,8) |  | 63.7
| (7,2+2,5)*(1,5*2) |  | 29.1
| (7,2+2,5)*PI*4,1 |  | 124.941
| -3,5*4,30 |  | -15.05
| 0 "02.003 - cihly |  | 0
| 0 "02.004 - cihly |  | 0
| 0 " 02.006c - provedeno již v rámci předinvestice energocentra |  | 0
| 3,5*(11,45+5,80) "02.007 |  | 60.375
| 3,50*2,30 "02.007b |  | 8.05
| 3,50*7,40"02.008 |  | 25.9
| 3,50*0,80"02.009a |  | 2.8
| 3,50*6,80"02.009b |  | 23.8
| (7,2+2,5+2,0)*(2,6*2+PI*2,5) " sání 02.009b až nahoru |  | 152.732
| 3,50*(14,85+2,65+1,50)"02.10 |  | 66.5
| (3,3+2,4)*12,8+2,4*7,5*2 "02.011 |  | 108.96
| 2,40*(6,175+3,525)*2 "02.012 |  | 46.56
| 3,5*(3,3+2,3)*2 "02.013 |  | 39.2
| 3,5*(3,3+2,3)*2 "02.014 |  | 39.2
| 3,5*(2,80+3,65) "02.015 |  | 22.575
| 3,5*(3,65+2,80)*2 "02.016 |  | 45.15
| 3,5*(13,60+1,45*4) "02.017 |  | 67.9
| 3,5*(15,05+1,45*3) "02.018a+b |  | 67.9
| 3,5*(3,85+2,40) "02.019 |  | 21.875
| 0"02.020 (Vnitřní stěna stěna chodby, tj. stěna bazénu je započtena v položce výše. Vnější stěna započtena níže.) |  | 0
| 1,20*(4,50+1,85)*2"02.021 |  | 15.24
| 1,20*(4,00+2,80)*2"02.022 |  | 16.32
| "02.023 (aku jímka) |  | 0
| " sloupy 500x500mm , průměrná výška 1800mm |  | 0
| 0,50*4*1,80*8*4 |  | 115.2
| " stěny |  | 0
| 38,31*1,80*2 " podélná stěny průměrná výška 1800mm |  | 137.916
| 20,80*(1,25+2,00) " příčné stěny |  | 67.6
| 3,5*(13,7*2+1,45*4) "02.024 |  | 116.2
| 0"02.025 nová místnost |  | 0
| Instalační kanál zázemí před segmentovými vraty - viz D.1.1.2_1A |  | 0
| (3,10*2+1,60*2)*0,85 |  | 7.99
| (11,2+2,1)*2*0,58+11,6"kanál 1-3/A-B, stěny+ podlaha |  | 27.028
s_006 | Součet |  | 2478.747
Použití figury:
985112112 | Odsekání degradovaného betonu stěn, tloušťky přes 10 do 30 mm | m2 | 2478.747
985131111 | Očištění ploch stěn, rubu kleneb a podlah tlakovou vodou | m2 | 3390.086
985131311 | Očištění ploch stěn, rubu kleneb a podlah ruční dočištění ocelovými kartáči | m2 | 4919.264
985131411 | Očištění ploch stěn, rubu kleneb a podlah vysušení stlačeným vzduchem | m2 | 4919.264
985311112 | Reprofilace betonu sanačními maltami na cementové bázi ručně stěn, tloušťky přes 10 do 20 mm | m2 | 2478.747
985312112 | Stěrka k vyrovnání ploch reprofilovaného betonu stěn, tloušťky přes 2 do 3 mm | m2 | 4100.726
985321111 | Ochranný nátěr betonářské výztuže 1 vrstva tloušťky 1 mm na cementové bázi stěn, líce kleneb a podhledů | m2 | 1254.138
985323111 | Spojovací můstek reprofilovaného betonu na cementové bázi, tloušťky 1 mm | m2 | 8171.772
985324211 | Ochranný nátěr betonu akrylátový dvojnásobný s impregnací (OS-B) | m2 | 8171.772
s_007 |  |  | 2039.9
| " podhledy v 2PP dle ploch místností v tabulce místností |  | 0
| 5,35"02.001 |  | 5.35
| 1071,85"02.002 |  | 1071.85
| 0"02.003 výtah |  | 0
| 0"02.003b výtah |  | 0
| 3,73"02.004 |  | 3.73
| 32,42"02.006a |  | 32.42
| 0"02.006b sání vzt bez stropu |  | 0
| 0"02.006c - provedeno již v rámci předinvestice energocentra |  | 0
| 74,54"02.007 |  | 74.54
| 17,95"02.007b |  | 17.95
| 25,16"02.008 |  | 25.16
| 16,05"02.009a |  | 16.05
| 75,95-3,00*5,60"02.009b sání vzt část plochy bez podhledu |  | 59.15
| 307,12"02.010 |  | 307.12
| 70,37"02.011 |  | 70.37
| 21,77"02.012 |  | 21.77
| 7,86"02.013 |  | 7.86
| 7,59"02.014 |  | 7.59
| 46,51"02.015 |  | 46.51
| 35,63"02.016 |  | 35.63
| 4,62"02.016a |  | 4.62
| 4,95"02.016b |  | 4.95
| 60,67"02.017 |  | 60.67
| 36,39"02.018a |  | 36.39
| 20,61"02.018b |  | 20.61
| 10,37"02.019 |  | 10.37
| 0"02.020 chodba kolem bazénu strop je bourán |  | 0
| 5,85"02.021 |  | 5.85
| 7,09"02.022 |  | 7.09
| 0"02.023 strop akumulační jímky započten v položce výše |  | 0
| 52,62"02.024 |  | 52.62
| 15,0"02.025 |  | 15
| 7,21"02.026a |  | 7.21
| 11,47"02.026b |  | 11.47
| 0"02.027 - provedeno již v rámci předinvestice energocentra |  | 0
s_007 | Součet |  | 2039.9
Použití figury:
985112122 | Odsekání degradovaného betonu líce kleneb a podhledů, tloušťky přes 10 do 30 mm | m2 | 2039.9
713141131 | Montáž izolace tepelné střech plochých lepené za studena plně 1 vrstva rohoží, pásů, dílců, desek | m2 | 501.001
28376516 | deska izolační PIR s oboustrannou kompozitní fólií s hliníkovou vložkou pro ploché střechy tl 100mm | m2 | 519.54
D.1.1/ D.1.1.2/ D.1.1.2.2/ D.1.1.2.2-F | Povrchové úpravy stávajících ocelových konstrukcí
f_N01 | plocha obnovy nátěrů ocel kce sloupů v bazénové hale | m2 | 969.011
| dle tz Otryskání hlavních ocelových nosných konstrukcí na kvalitu Sa2, drsnost dle Rugotestu No3 |  | 0
| 3,14*0,72*10,8*30" sloupy v hale - D.1.1.1_03 |  | 732.499
| 3,14*0,51*(8,80+14,00)" sloupy tobogánů - D.1.1.1_03 |  | 36.512
| ostatní plochy stávajících ocelových kcí |  | 0
| 200,00 |  | 200
f_N01 | Součet |  | 969.011
Použití figury:
789221523 | Otryskání povrchů ocelových konstrukcí suché abrazivní tryskání abrazivem ze strusky třídy I stupeň zrezivění B, stupeň přípravy Sa 2 | m2 | 969.011
789326311.1 | Nátěr ocelových konstrukcí - první vrstva tloušťky 100 μm | m2 | 2732.176
789326321.1 | Nátěr ocelových konstrukcí třídy II dvousložkový polyuretanový krycí (vrchní), tloušťky do 80 μm | m2 | 2718.836
789326321.2 | Nátěr ocelových konstrukcí - jednovrstvý nátěr tloušťky 120 μm | m2 | 302.093
f_N02 | renovace a PO nátry střešních vazníků bazénové haly | m2 | 1909.518
| dle tz Otryskání hlavních ocelových nosných konstrukcí na kvalitu Sa2, drsnost dle Rugotestu No3 |  | 0
| nosná ocelová kce střechy nad bazénovou halou dle D.1.2.32 |  | 0
| 11*2*32,00*3,14*0,22"podélné vodorovné trubky vnější průměr 22 cm |  | 486.323
| 11*32,00*1.414*3,14*0,16" šikmé trubky vnější průměr 16 cm, 1,414 m trubky / 1 m délky příhradové kce |  | 250.059
| 11*32,00/3,00*2,00*3,14*0,12"šikmé trubky vnější průměr 12 cm, dl.2 m, rozestup 3 m |  | 88.422
| 10*32,00*2*1.414*3,14*0,10"trubky křížů pr.10cm, 2x1,414 m trubky / 1 m délky příhradové kce |  | 284.157
| 10*32,00*6,00/3,00*2*3,14*0,12"2 příčné trubky pr.12 cm, po 3 m |  | 482.304
| ostatní pomocné konstrukce |  | 0
| 1591,265*0.20 |  | 318.253
f_N02 | Součet |  | 1909.518
Použití figury:
789221543 | Otryskání povrchů ocelových konstrukcí suché abrazivní tryskání abrazivem ze strusky třídy I stupeň zrezivění D, stupeň přípravy Sa 2 | m2 | 1909.518
789326311.1 | Nátěr ocelových konstrukcí - první vrstva tloušťky 100 μm | m2 | 2732.176
789326321.1 | Nátěr ocelových konstrukcí třídy II dvousložkový polyuretanový krycí (vrchní), tloušťky do 80 μm | m2 | 2718.836
789326321.2 | Nátěr ocelových konstrukcí - jednovrstvý nátěr tloušťky 120 μm | m2 | 302.093
f_N03 |  |  | 142.4
| Stávající ocelová kce tbg věže nad střechou haly - D1.1.2_5B |  | 0
| (7*2+4)*7,00*0,20*4" sloupy |  | 100.8
| (6,00*4+4,00*7)*0,20*4" nosníky |  | 41.6
f_N03 | Součet |  | 142.4
Použití figury:
789221533 | Otryskání abrazivem ze strusky ocelových kcí třídy I stupeň zarezavění C stupeň přípravy Sa 2 | m2 | 142.4
789326311.1 | Nátěr ocelových konstrukcí - první vrstva tloušťky 100 μm | m2 | 2732.176
789326321.1 | Nátěr ocelových konstrukcí třídy II dvousložkový polyuretanový krycí (vrchní), tloušťky do 80 μm | m2 | 2718.836
789326321.2 | Nátěr ocelových konstrukcí - jednovrstvý nátěr tloušťky 120 μm | m2 | 302.093
naterzamecnik |  |  | 602.74
| koeficient 1.5 pro oboustranný nátěr ok 30-50 mm |  | 0
| ((53,20*7+25,00*3+4,80)*0,60+53,20*1,20)*1.50"stávající lávky v podstřeší - žebírkový plech 5x550 a 5x1150 - D1.1.2_5C |  | 502.74
| 100,00"ostatní stávající natírané zámečnické prvky |  | 100
naterzamecnik | Součet |  | 602.74
Použití figury:
783301311 | Odmaštění zámečnických konstrukcí vodou ředitelným odmašťovačem | m2 | 602.74
783301401 | Ometení zámečnických konstrukcí | m2 | 602.74
783306809 | Odstranění nátěru ze zámečnických konstrukcí okartáčováním | m2 | 60.274
783334201 | Základní antikorozní jednonásobný epoxidový nátěr zámečnických konstrukcí | m2 | 60.274
783337101 | Krycí jednonásobný epoxidový nátěr zámečnických konstrukcí | m2 | 602.74
D.1.1/ D.1.1.5/ D.1.1.5.1 | Stěny a překlady, betonové sokly
f_P001 | plocha příček 1. | m2 | 1612.898
| zdivo z broušených keramických dutinových bloků pevnosti P10 MPa a tloušťky 140 mm na systémovou maltu pro tenké spáry |  | 0
| 680 "W104 stěny 1PP |  | 680
| 9 "W115 stěny 1PP |  | 9
| 164 "W116 stěny 1PP |  | 164
| 2 "W124 stěny 1PP |  | 2
| 29 "W126 stěny 1PP |  | 29
| 620,2 "W201 stěny 1NP |  | 620.2
| 8,3 " W205 stěny 1NP |  | 8.3
| 93,2 " W214 stěny 1NP |  | 93.2
| 2*0,75*3,35"m.01.007 větší délka příčky |  | 5.025
| 0,55*3,95"1.NP 11/C přizdívka |  | 2.173
f_P001 | Součet |  | 1612.898
f_P002 | objem příček 2. | m3 | 16.91
| dle tabulky stěn a překladů z projektu a dle legendy materiálů |  | 0
| zdivo z betonových tvárnic dutinových (skořepinových) tloušťky 190 mm, vyzdívané na cementovou maltu MC 10 MPa, spárované, zrnitost malty 0-2 mm |  | 0
985113121 | Pemrlování povrchu betonu líce kleneb a podhledů | m2 | 40.798
985132111 | Očištění ploch líce kleneb a podhledů tlakovou vodou | m2 | 2451.62
985132311 | Očištění ploch líce kleneb a podhledů ruční dočištění ocelovými kartáči | m2 | 3252.508
985132411 | Očištění ploch líce kleneb a podhledů vysušení stlačeným vzduchem | m2 | 3252.508
985311212 | Reprofilace betonu sanačními maltami na cementové bázi ručně líce kleneb a podhledů, tloušťky přes 10 do 20 mm | m2 | 2451.62
985312122 | Stěrka k vyrovnání ploch reprofilovaného betonu líce kleneb a podhledů, tloušťky přes 2 do 3 mm | m2 | 3252.508
985321111 | Ochranný nátěr betonářské výztuže 1 vrstva tloušťky 1 mm na cementové bázi stěn, líce kleneb a podhledů | m2 | 1254.138
985323111 | Spojovací můstek reprofilovaného betonu na cementové bázi, tloušťky 1 mm | m2 | 8171.772
985324211 | Ochranný nátěr betonu akrylátový dvojnásobný s impregnací (OS-B) | m2 | 8171.772
s_008 |  |  | 911.339
| " v rozsahu textové a výkresové části zadávací dokumentace |  | 0
| " obvodové stěny ochozu baz.tělesa plaveckého bazénu - vnější obv.stěny pod ochozem bazénu |  | 0
| " odměřeno z DWG |  | 0
| 3,50*(0,4+59,74)"osa L |  | 210.49
| 3,50*(30,09+1,64+3,68)"osa 11 |  | 123.935
| 3,50*(18,31+13,7+16,0+0,45)"mezi H a G |  | 169.61
| 6,05*(31,37+10*1,24)"osa 1 vyšší sanovaná plocha na ose 1 dle řezu A-A |  | 264.809
| 3,50*(0,375+0,62)*2*3 " sloupy u stěny |  | 20.895
| 1,52*(0,5*4)*40 " sloupy v akumul.jimce pod bazen.tělesem plaveckého bazénu |  | 121.6
s_008 | Součet |  | 911.339
Použití figury:
985113111 | Pemrlování povrchu betonu stěn | m2 | 911.339
985131111 | Očištění ploch stěn, rubu kleneb a podlah tlakovou vodou | m2 | 3390.086
985131311 | Očištění ploch stěn, rubu kleneb a podlah ruční dočištění ocelovými kartáči | m2 | 4919.264
985131411 | Očištění ploch stěn, rubu kleneb a podlah vysušení stlačeným vzduchem | m2 | 4919.264
985311111 | Reprofilace betonu sanačními maltami na cementové bázi ručně stěn, tloušťky do 10 mm | m2 | 911.339
985312112 | Stěrka k vyrovnání ploch reprofilovaného betonu stěn, tloušťky přes 2 do 3 mm | m2 | 4100.726
985321111 | Ochranný nátěr betonářské výztuže 1 vrstva tloušťky 1 mm na cementové bázi stěn, líce kleneb a podhledů | m2 | 1254.138
985323111 | Spojovací můstek reprofilovaného betonu na cementové bázi, tloušťky 1 mm | m2 | 8171.772
985324211 | Ochranný nátěr betonu akrylátový dvojnásobný s impregnací (OS-B) | m2 | 8171.772
S_009 |  |  | 411.72
| 1.PP - plochy dle tabulky místností |  | 0
| " strop z režného betonu |  | 0
| 212,71 " 0.21 |  | 212.71
| 14,85+39,6+8,73 " 0.24 až 0.26 |  | 63.18
| 46,12+49,5 " 0.79a+b |  | 95.62
| " na stropech s vápenou malbou |  | 0
| 6,91+6+27,3 " 0.81a+b+c |  | 40.21
S_009 | Mezisoučet |  | 411.72
Použití figury:
985132111 | Očištění ploch líce kleneb a podhledů tlakovou vodou | m2 | 2451.62
985132311 | Očištění ploch líce kleneb a podhledů ruční dočištění ocelovými kartáči | m2 | 3252.508
985132411 | Očištění ploch líce kleneb a podhledů vysušení stlačeným vzduchem | m2 | 3252.508
985311212 | Reprofilace betonu sanačními maltami na cementové bázi ručně líce kleneb a podhledů, tloušťky přes 10 do 20 mm | m2 | 2451.62
985312122 | Stěrka k vyrovnání ploch reprofilovaného betonu líce kleneb a podhledů, tloušťky přes 2 do 3 mm | m2 | 3252.508
985321111 | Ochranný nátěr betonářské výztuže 1 vrstva tloušťky 1 mm na cementové bázi stěn, líce kleneb a podhledů | m2 | 1254.138
985323111 | Spojovací můstek reprofilovaného betonu na cementové bázi, tloušťky 1 mm | m2 | 8171.772
985324211 | Ochranný nátěr betonu akrylátový dvojnásobný s impregnací (OS-B) | m2 | 8171.772
S_010 |  |  | 10.6
| 10,60" oprava stávající žb části rampy m.0.20 dle D1.1.1_03A |  | 10.6
S_010 | Součet |  | 10.6
Použití figury:
985112132 | Odsekání degradovaného betonu rubu kleneb a podlah, tloušťky přes 10 do 30 mm | m2 | 10.6
985121121 | Tryskání degradovaného betonu stěn, rubu kleneb a podlah vodou pod tlakem do 300 barů | m2 | 1529.178
985131311 | Očištění ploch stěn, rubu kleneb a podlah ruční dočištění ocelovými kartáči | m2 | 4919.264
985131411 | Očištění ploch stěn, rubu kleneb a podlah vysušení stlačeným vzduchem | m2 | 4919.264
985311315 | Reprofilace betonu sanačními maltami na cementové bázi ručně rubu kleneb a podlah, tloušťky přes 40 do 50 mm | m2 | 818.538
985312132 | Stěrka k vyrovnání ploch reprofilovaného betonu rubu kleneb a podlah, tloušťky přes 2 do 3 mm | m2 | 818.538
985321112 | Ochranný nátěr betonářské výztuže 1 vrstva tloušťky 1 mm na cementové bázi rubu kleneb a podlah | m2 | 204.635
985323111 | Spojovací můstek reprofilovaného betonu na cementové bázi, tloušťky 1 mm | m2 | 8171.772
985324211 | Ochranný nátěr betonu akrylátový dvojnásobný s impregnací (OS-B) | m2 | 8171.772
D.1.1/ D.1.1.2/ D.1.1.2.2/ D.1.1.2.2-A/ D.1.1.2.2-A2 | Sanace vnitřních stěn, dna a přelivového žlábku plaveckého bazénu
s_001 |  |  | 459.429
| " v rozsahu textové a výkresové části zadávací dokumentace (např.D1.1.1.05,06) |  | 0
| " vnitřní stěny bazénového tělesa - plavecký bazén |  | 0
| (4,135+1,81)*20,85 " S příčné stěny bazénu |  | 123.953
| (4,135*11,15*2+(2,60+1,81)/2*(38,78+0,15)*2) "S podélné stěna bazénu |  | 263.892
| " vnitřní stěny odtokových žlábků plaveckého bazénu |  | 0
| 50,81*(0,45+0,25)*2 |  | 71.134
| 0,45*0,25*2*2 |  | 0.45
s_001 | Součet |  | 459.429
Použití figury:
985111211 | Odsekání vrstev betonu stěn, tloušťka odsekané vrstvy do 80 mm | m2 | 459.429
985113111 | Pemrlování povrchu betonu stěn | m2 | 459.429
985121121 | Tryskání degradovaného betonu stěn, rubu kleneb a podlah vodou pod tlakem do 300 barů | m2 | 1617.356
985131111 | Očištění ploch stěn, rubu kleneb a podlah tlakovou vodou | m2 | 1617.356
985131311 | Očištění ploch stěn, rubu kleneb a podlah ruční dočištění ocelovými kartáči | m2 | 1617.356
985131411 | Očištění ploch stěn, rubu kleneb a podlah vysušení stlačeným vzduchem | m2 | 1617.356
985311116 | Reprofilace betonu sanačními maltami na cementové bázi ručně stěn, tloušťky přes 50 do 60 mm | m2 | 459.429
985312112 | Stěrka k vyrovnání ploch reprofilovaného betonu stěn, tloušťky přes 2 do 3 mm | m2 | 459.429
985321111 | Ochranný nátěr betonářské výztuže 1 vrstva tloušťky 1 mm na cementové bázi stěn, líce kleneb a podhledů | m2 | 114.857
985323111 | Spojovací můstek reprofilovaného betonu na cementové bázi, tloušťky 1 mm | m2 | 459.429
985324211 | Ochranný nátěr betonu akrylátový dvojnásobný s impregnací (OS-B) | m2 | 1617.356
s_002 |  |  | 1157.927
| " v rozsahu textové a výkresové části zadávací dokumentace (např.D1.1.1.05,06) |  | 0
| " podlaha bazénového tělesa - plavecký bazén vč. základové desky tělesa plaveckého bazénu vně obvodu bazénu |  | 0
| " včetně půdorysné plochy vrchních hran baz.tělesa a odtokových žlábků |  | 0
| 51,01*22,70 |  | 1157.927
s_002 | Součet |  | 1157.927
Použití figury:
985111231 | Odsekání vrstev betonu rubu kleneb a podlah, tloušťka odsekané vrstvy do 80 mm | m2 | 1157.927
985121121 | Tryskání degradovaného betonu stěn, rubu kleneb a podlah vodou pod tlakem do 300 barů | m2 | 1617.356
985131111 | Očištění ploch stěn, rubu kleneb a podlah tlakovou vodou | m2 | 1617.356
985131311 | Očištění ploch stěn, rubu kleneb a podlah ruční dočištění ocelovými kartáči | m2 | 1617.356
985131411 | Očištění ploch stěn, rubu kleneb a podlah vysušení stlačeným vzduchem | m2 | 1617.356
985311315 | Reprofilace betonu sanačními maltami na cementové bázi ručně rubu kleneb a podlah, tloušťky přes 40 do 50 mm | m2 | 1157.927
985312132 | Stěrka k vyrovnání ploch reprofilovaného betonu rubu kleneb a podlah, tloušťky přes 2 do 3 mm | m2 | 1157.927
985321112 | Ochranný nátěr betonářské výztuže 1 vrstva tloušťky 1 mm na cementové bázi rubu kleneb a podlah | m2 | 289.482
985323111 | Spojovací můstek reprofilovaného betonu na cementové bázi, tloušťky 1 mm | m2 | 1157.927
985324211 | Ochranný nátěr betonu akrylátový dvojnásobný s impregnací (OS-B) | m2 | 1617.356
D.1.1/ D.1.1.2/ D.1.1.2.2/ D.1.1.2.2-A/ D.1.1.2.2-A3 | Sanace vnitřních stěn, dna a přelivné hrany dětského bazénu
f_sdb_02 |  |  | 69.372
| D.1.1.1_03, 06 |  | 0
| (1,07*(13,2+9,0)*2+0,52*13,2)"stěny a podstupnice bazénu |  | 54.372
| 10,5 " žlábek |  | 10.5
| 2*9,00*0,25"boční stěny bazénu (sokly) z venku |  | 4.5
f_sdb_02 | Součet |  | 69.372
Použití figury:
985311111 | Reprofilace betonu sanačními maltami na cementové bázi ručně stěn, tloušťky do 10 mm | m2 | 69.372
985312111 | Stěrka k vyrovnání ploch reprofilovaného betonu stěn, tloušťky do 2 mm | m2 | 69.372
985323111 | Spojovací můstek reprofilovaného betonu na cementové bázi, tloušťky 1 mm | m2 | 188.172
f_sdb01 |  |  | 118.8
| " dle TZ a výkresů |  | 0
| 118,80" plochy vodorovné dle odměření z dwg D.1.1.1_03 (dlažby, vrchní hrany, schody...) |  | 118.8
f_sdb01 | Součet |  | 118.8
Použití figury:
985311311 | Reprofilace betonu sanačními maltami na cementové bázi ručně rubu kleneb a podlah, tloušťky do 10 mm | m2 | 118.8
985312131 | Stěrka k vyrovnání ploch reprofilovaného betonu rubu kleneb a podlah, tloušťky do 2 mm | m2 | 118.8
985323111 | Spojovací můstek reprofilovaného betonu na cementové bázi, tloušťky 1 mm | m2 | 188.172
pripravapodlah |  |  | 118.8
| 118,80" plochy vodorovné dle odměření z dwg D.1.1.1_03 (dlažby, vrchní hrany, schody...) |  | 118.8
pripravapodlah | Součet |  | 118.8
Použití figury:
985112133 | Odsekání degradovaného betonu rubu kleneb a podlah, tloušťky přes 30 do 50 mm | m2 | 118.8
985121121 | Tryskání degradovaného betonu stěn, rubu kleneb a podlah vodou pod tlakem do 300 barů | m2 | 188.172
985131311 | Očištění ploch stěn, rubu kleneb a podlah ruční dočištění ocelovými kartáči | m2 | 188.172
pripravasten |  |  | 69.372
| D.1.1.1_03, 06 |  | 0
| (1,07*(13,2+9,0)*2+0,52*13,2)"stěny a podstupnice bazénu |  | 54.372
| 10,5 " žlábek |  | 10.5
| 2*9,00*0,25"boční stěny bazénu (sokly) z venku |  | 4.5
pripravasten | Součet |  | 69.372
Použití figury:
985112113 | Odsekání degradovaného betonu stěn, tloušťky přes 30 do 50 mm | m2 | 69.372
985121121 | Tryskání degradovaného betonu stěn, rubu kleneb a podlah vodou pod tlakem do 300 barů | m2 | 188.172
985131311 | Očištění ploch stěn, rubu kleneb a podlah ruční dočištění ocelovými kartáči | m2 | 188.172
D.1.1/ D.1.1.2/ D.1.1.2.2/ D.1.1.2.2-A/ D.1.1.2.2-A6 | Sanace žb konstrukcí divoké řeky
tryskani |  |  | 219.443
| 86,50" podlahy a vodorovné plochy divoké řeky dle digi měření na výkrese D.1.1.2.1_15 |  | 86.5
| svislé plochy stěn |  | 0
| "obvod" 39,33*1,72+1,2*0,6+2,4*1 |  | 70.768
| "loď" 18,4*1,52+8,82*1,26+0,4*8,82+0,2*2*4 |  | 44.209
| "žlábek" 0,35*12 |  | 4.2
| "vnější obvod" 39,33*(0,2+0,15) |  | 13.766
tryskani | Mezisoučet |  | 219.443
Použití figury:
985121122 | Tryskání degradovaného betonu stěn, rubu kleneb a podlah vodou pod tlakem přes 300 do 1 250 barů | m2 | 219.443
985112111 | Odsekání degradovaného betonu stěn, tloušťky do 10 mm | m2 | 65.833
985311111 | Reprofilace betonu sanačními maltami na cementové bázi ručně stěn, tloušťky do 10 mm | m2 | 65.833
985323111 | Spojovací můstek reprofilovaného betonu na cementové bázi, tloušťky 1 mm | m2 | 65.833
D.1.1/ D.1.1.2/ D.1.1.2.2/ D.1.1.2.2-A/ D.1.1.2.2-A7 | Sanace žb podlah 1.PP a 1.NP
ocistenipodlah |  |  | 3386.785
| skladba P01 |  | 0
| 0 " 01.032 (nový žb strop) |  | 0
| 64,46 " 1.034 |  | 64.46
| 5,94 " 01.057 |  | 5.94
| P01a |  | 0
| 5,53 " 01.013 |  | 5.53
| P02 |  | 0
| " 1PP |  | 0
| 76,24+670,03+43,21" 01.003+01.004+01.006 |  | 789.48
| 13,99+7,1+9,43+35,75+17,84" 01.008 až 01.012 |  | 84.11
| 27,73 " 01.014 |  | 27.73
| 17,55+12,32+18,4+11,82+14,15+8,27+21,46+17,33+12+13,04 " 01.016 až 1.025 |  | 146.34
| 16,38+5,61+10,61 " 01.027 až 01.27b |  | 32.6
| 81,87 " 01.029 |  | 81.87
| 22,13 " 01.046 |  | 22.13
| 78,55+5,87+30,86+9,98+10,43+11,43 " 01.036 až 01.041 |  | 147.12
| 8,69+7,75+10,89+37,68+11,31+17,93+9,55+1,83+14,03 " 01.043 až 01.050 |  | 119.66
| 35,03+8,27+7,38+10,59+6,78" 01.052 až 01.056 |  | 68.05
| " 1NP |  | 0
| 160,79+37,99 "1.002+1.003 |  | 198.78
| 34,84+24,33 "1.007+1.007 |  | 59.17
| 28,37+27,2+4,2+1,81+10,38+13,72+97,11+14,83+16,76+7,84+5,77 " 1.011 až 1.018c |  | 227.99
| 5,25+3,96+2,25+5,71+2,34+4,33+12,8 " 1.021 až 1.027 |  | 36.64
| 3,99 " 1.029 |  | 3.99
| 54,32+44,46+25,91 " 1.034+1.036+1.038 |  | 124.69
| 8,22+9,38+6,41 " 1.0040abc |  | 24.01
| 3,8+13,77+26,33 " 1.042+1.044+1.052a |  | 43.9
| 22,08+38,05 " 1.091+1.092 |  | 60.13
| 56,16+108,9+58,67 " 1.100+1.0102+1.103 |  | 223.73
| P02a |  | 0
| 3,28+1,32+5,19+4,73+3,37+5,88+1,48+22,28+2,97+2,05" 01.092 až 01.099c |  | 52.55
| P03 |  | 0
| " 1PP |  | 0
| 50,14+6,1+2,14+3,61+9,93 " 01.001+01.005+01.015+01.026+01.035 |  | 71.92
| 2,93+26,2 " 01.042+01.051 |  | 29.13
| 1,26+1,35+26,56+7,4+3,79+10,07+6,03+8,04 " 01.067 až 01.075 |  | 64.5
| 11,93+8,24+3,23+2,01+32,91 " 01.077 až 01.080+01.82 |  | 58.32
| " 1NP |  | 0
| 23,13+3,71+1,03+1,61 " 1.001 + 1.008 až 1.010 |  | 29.48
| 3,12+3,43+14,0 " 1.028+1.030+1.033 |  | 20.55
| 25,53+1,43+11,03 " 1.039+1.41b+1.043 |  | 37.99
| 13,1+5,45+4,65+7,89+4,6+6,4 " 1.046 až 1.051 |  | 42.09
| 1,75+2,65+29,88+6,37+6,39+7,3+7,74+3,52+5,27+2,58+3,53+4,81+2,49+6,28 " 1.052b až 1.065 |  | 90.56
| 1,74+1,56+1,57+1,6+6,81+10,58+15,4+14,7+9,91 "1.070 až 1.76+1.079+1.080 |  | 63.87
| 6,68+4,69+2,46+12,84+5,29+6,04+26,51+18,19 " 1.082 až 1.089 |  | 82.7
| 7,75+4,71+1,44+1,38+19,05+1,72 " 1.093 + 1.095 až 1.099 |  | 36.05
| 10,89 " 1.105 |  | 10.89
| P03a |  | 0
| 14,62+4,01" 1PP 01.081+01.099d |  | 18.63
| " 1NP |  | 0
| 23,13/2 " 1.001 |  | 11.565
| P03b |  | 0
| 17,73" 1PP 01.028 |  | 17.73
| P04a |  | 0
| " 1PP |  | 0
| 18,7+18,0+17,19+16,84 " 01.060 až 01.064 |  | 70.73
| 133,25 " 01.091 |  | 133.25
| " 1NP |  | 0
| 5,5+202,51+9,82 " 1.077+1.090+1.094 |  | 217.83
| P04b |  | 0
| " 1PP |  | 0
| 2,05+8,07 " 01.007+01.058 |  | 10.12
| " 1NP |  | 0
| 7,28+8,75 " 1.068b+1.081 |  | 16.03
| P05a |  | 0
| 58,88+228,08+11,08" 1NP 1.067+1.068a+1.069 |  | 298.04
| P06 |  | 0
| 28,22+31,69 " 01.030+01.031 |  | 59.91
| P06a |  | 0
| 6,3 " 1NP 1.045 |  | 6.3
| 0"podkladní kce skladby P07 je sanována v rámci soupisu Sanace stávajících ŽB kcí |  | 0
| P09 |  | 0
| 70,37 " 2PP 02.011 |  | 70.37
| P11 |  | 0
| 3,72+2,89+2,59 " 1PP 01.002+01.006b+01.076 |  | 9.2
| P12 |  | 0
| 14,48 " 1PP 01.059 |  | 14.48
| 0" 1NP 1.004, 1.019 1.066 nové schodiště |  | 0
| P12a |  | 0
| 0" 1NP 1.101+1.104 nové tribuny |  | 0
| P14 |  | 0
| 3,42+12,58" 1PP 01.083+01.084 |  | 16
| P15 |  | 0
| 13,0" 1NP 1.037 |  | 13
| odečet plochy nových stropů zázemí a pod tribunami 1.PP dle digi měření na výkrese D.1.2_03 |  | 0
| -805,95 |  | -805.95
| odečet plochy nových stropů zázemí a pod tribunami 1.NP dle digi měření na výkrese D.1.2_05 |  | 0
| -(19,20+31,85+14,50+13,55) |  | -79.1
ocistenipodlah | Součet |  | 3386.785
Použití figury:
985131111 | Očištění ploch stěn, rubu kleneb a podlah tlakovou vodou | m2 | 3386.785
985112132 | Odsekání degradovaného betonu rubu kleneb a podlah tl přes 10 do 30 mm | m2 | 101.604
985112133 | Odsekání degradovaného betonu podlah, tloušťky přes 30 do 50 mm | m2 | 67.736
985131311 | Očištění ploch stěn, rubu kleneb a podlah ruční dočištění ocelovými kartáči | m2 | 3386.785
985131411 | Očištění ploch stěn, rubu kleneb a podlah vysušení stlačeným vzduchem | m2 | 3386.785
985312133 | Stěrka k vyrovnání ploch reprofilovaného betonu rubu kleneb a podlah, tloušťky přes 3 do 4 mm | m2 | 3386.785
odsekanipodlah |  |  | 101.604
| ocistenipodlah*0.03" 3% plochy hrubých podlah 1.PP a 1.NP |  | 101.604
odsekanipodlah | Součet |  | 101.604
Použití figury:
985112132 | Odsekání degradovaného betonu rubu kleneb a podlah tl přes 10 do 30 mm | m2 | 101.604
985311313 | Reprofilace betonu sanačními maltami na cementové bázi ručně rubu kleneb a podlah, tloušťky přes 20 do 30 mm | m2 | 101.604
985323111 | Spojovací můstek betonu na cementové bázi, tloušťky 1 mm | m2 | 101.604
odsekanipodlah50mm |  |  | 67.736
| ocistenipodlah*0.02" 2% plochy hrubých podlah 1.PP a 1.NP |  | 67.736
odsekanipodlah50mm | Součet |  | 67.736
Použití figury:
985112133 | Odsekání degradovaného betonu podlah, tloušťky přes 30 do 50 mm | m2 | 67.736
985311315 | Reprofilace rubu kleneb a podlah cementovou sanační maltou tl přes 40 do 50 mm | m2 | 67.736
sut |  |  | 11.176
D.1.1/ D.1.1.2/ D.1.1.2.2/ D.1.1.2.2-A/ D.1.1.2.2-A8 | Sanace žb skokanských věží
a1 |  |  | 63.459
a9 |  |  | 60.598
a9 | tryskanivezi-6,045*1,8-4,825*1,4 |  | 60.598
Použití figury:
985312112 | Stěrka k vyrovnání ploch reprofilovaného betonu stěn, tloušťky přes 2 do 3 mm | m2 | 60.598
985324111 | Ochranný nátěr betonu na bázi silanu impregnační dvojnásobný (OS-A) | m2 | 60.598
tryskanivezi |  |  | 78.234
| " otryskání ŽB kce skokanských věží |  | 0
| " velká věž |  | 0
| 4,7*(1,2+0,5)*2 " sloup |  | 15.98
| 0,25*(6,03+1,8)*2 " svislá hrana desky |  | 3.915
| 6,03*1,8*2*1,15-1,2*0,5 " šikmý podhled a nášlapná vrstva desky |  | 24.364
| " střední věž |  | 0
| 2,6*(1,0+0,5)*2 "sloup |  | 7.8
| 0,25*(4,825+1,4)*2 " svislá hrana desky |  | 3.113
| 4,825*1,4*2*1,15-1,0*0,5" šikmý podhled a nášlapná vrstva desky |  | 15.037
| " pod skok.prknem |  | 0
| 0,85*(1,05+0,81)*2*2"svislé |  | 6.324
| 1,05*0,81*2 " vodorovné |  | 1.701
tryskanivezi | Součet |  | 78.234
Použití figury:
985121123 | Tryskání degradovaného betonu stěn a rubu kleneb vodou pod tlakem přes 1250 do 2500 barů | m2 | 78.234
985112111 | Odsekání degradovaného betonu stěn, tloušťky do 10 mm | m2 | 15.647
985131211 | Očištění ploch stěn, rubu kleneb a podlah tryskání pískem sušeným | m2 | 78.234
985311111 | Reprofilace betonu sanačními maltami na cementové bázi ručně stěn, tloušťky do 10 mm | m2 | 15.647
985312112 | Stěrka k vyrovnání ploch reprofilovaného betonu stěn, tloušťky přes 2 do 3 mm | m2 | 60.598
985323111 | Spojovací můstek reprofilovaného betonu na cementové bázi, tloušťky 1 mm | m2 | 15.647
D.1.1/ D.1.1.2/ D.1.1.2.2/ D.1.1.2.2-A/ D.1.1.2.2-A9 | Sanace žb stěn z vnější strany
sanacezbexterier |  |  | 880.381
| D1.1.2_2A,B - z vnějšího povrchu stěn se mechanicky odstraní nečistoty a případné uvolněné části, povrch se očistí tlakovou vodou |  | 0
| dle potřeby se provede jeho vyspravení, vyplnění kaveren, zpevnění a vyrovnání do roviny správkovou maltou |  | 0
| dle plochy odstranění izolační přizdívky vně objektu (D1.1.1_02) |  | 0
| (0,61+3,575)*(16,03+9,15+21,4+16,35+7,75)"G/1-B/11 dle půdorysu |  | 295.796
| (0,61+3,575)*3,70"C-D/11 |  | 15.485
| 1,7*(4,5*3+1,25)"A/7-11 dle půdorysu |  | 25.075
| 4,20*(1,10+31,70)"G-L/1 dle řezu bourání A-A |  | 137.76
0
| (12,30+1,50+6,00+2,60+3,00)*5,30"vnější strana m.02.006a vzt kogenerace dle řezu H-H |  | 134.62
| 0,50*(11,20+9,95)" A-D/vlevo do osy 1, výkop u trafostanice do hl. 0,5 m dle pozn.1 na D.1.1.3.4 řez D-D |  | 10.575
0
| D1.1.1_10 pohled S - základy (popř. jiné kce fasády) otryskání, následně sanace žb |  | 0
| 50,00*2,00 |  | 100
| žb konstrukce vzt věží z vnější strany |  | 0
| 3,14*2,80*2,50 |  | 21.98
| 3,14*3,00*3,50 |  | 32.97
0
| (12,00+19,00+4,00)*1,30"pro provedení nové izolace z vnějšku atiky dojezdu tobogánů dle F-F a G-G" |  | 45.5
| 12,00*1,4" žlábek divoké řeky dle B-B" |  | 16.8
0
| zachovávaná část opěrné stěny mezi schodišti D.2.4 čv.6 a čv. 7 |  | 0
| 2,05*(7,30-(4,94+3,90)/2) |  | 5.904
| (5,00+8,80)*(7,30-(4,94+5,00)/2) |  | 32.154
| 4,30*(7,30-(5,00+6,92)/2) |  | 5.762
sanacezbexterier | Součet |  | 880.381
Použití figury:
985112112 | Odsekání degradovaného betonu stěn, tloušťky přes 10 do 30 mm | m2 | 880.381
985131111 | Očištění ploch stěn, rubu kleneb a podlah tlakovou vodou | m2 | 880.381
985131311 | Očištění ploch stěn, rubu kleneb a podlah ruční dočištění ocelovými kartáči | m2 | 880.381
985131411 | Očištění ploch stěn, rubu kleneb a podlah vysušení stlačeným vzduchem | m2 | 880.381
985311113 | Reprofilace stěn cementovou sanační maltou tl přes 20 do 30 mm | m2 | 880.381
985312112 | Stěrka k vyrovnání ploch reprofilovaného betonu stěn, tloušťky přes 2 do 3 mm | m2 | 880.381
985321111 | Ochranný nátěr betonářské výztuže 1 vrstva tloušťky 1 mm na cementové bázi stěn, líce kleneb a podhledů | m2 | 132.057
985323111 | Spojovací můstek reprofilovaného betonu na cementové bázi, tloušťky 1 mm | m2 | 880.381
985324211 | Ochranný nátěr betonu akrylátový dvojnásobný s impregnací (OS-B) | m2 | 880.381
D.1.1/ D.1.1.2/ D.1.1.2.2/ D.1.1.2-1Aa1B | Zásypy kanálů, nové ŽB kanály 2PP
hloubeni |  |  | 85.246
| dohloubení pro nové podlahové kanály |  | 0
| (22,40+15,10+17,30)*1,00*0,50" 4-8/C-H |  | 27.4
| 2,10*2,00*1,00"5-6/H |  | 4.2
| 2,00*1,60*1,00" 6-7/H |  | 3.2
| (21,00+21,60)*1,00*0,30"6-11/G-L |  | 12.78
| 1,9*1,4*0,10"stěny 4-5/G-H |  | 0.266
| (2,20*1,70)*2*(2*1,30+2,40)"revizní šachty |  | 37.4
hloubeni | Mezisoučet |  | 85.246
Použití figury:
132212221 | Hloubení zapažených rýh šířky do 2000 mm v soudržných horninách třídy těžitelnosti I skupiny 3 ručně | m3 | 42.623
132254202 | Hloubení zapažených rýh š do 2000 mm v hornině třídy těžitelnosti I skupiny 3 objem do 50 m3 | m3 | 42.623
16275111R | Vodorovné přemístění výkopku nebo sypaniny po suchu na obvyklém dopravním prostředku na skládku | m3 | 93.246
171201231 | Poplatek za uložení stavebního odpadu na recyklační skládce (skládkovné) zeminy a kamení zatříděného do Katalogu odpadů pod kódem 17 05 04 | t | 167.843
sviizol |  |  | 302.981
| nové podlahové kanály |  | 0
| (4*1,95+22,50+20,23+2*1,03+2*15,45+17,25+14,95)*1,05"stěny 4-8/C-H |  | 121.475
| (2,05*2+0,72)*0,60"stěny 5-6/H |  | 2.892
| (1,40*2+0,72)*0,60"stěny 6-7/H |  | 2.112
| (1,55+2*20,50+0,85+21,75+22,65+0,65)*0,60"stěny 6-11/G-L |  | 53.07
| 3*(1,70+1,20)*2"revizní šachty - stěny |  | 17.4
| ((12,95+6,35)*2+1,7+1,94*2)*2*1,2"stěny 3-6/A-C |  | 106.032
sviizol | Mezisoučet |  | 302.981
Použití figury:
711142559 | Provedení izolace proti zemní vlhkosti pásy přitavením NAIP na ploše svislé S | m2 | 605.962
711112001 | Provedení izolace proti zemní vlhkosti natěradly a tmely za studena na ploše svislé S nátěrem penetračním | m2 | 302.981
711491272 | Provedení doplňků izolace proti vodě textilií na ploše svislé S vrstva ochranná | m2 | 302.981
11163150 | lak penetrační asfaltový | t | 0.106
62853004 | pás asfaltový natavitelný modifikovaný SBS tl 4,0mm s vložkou ze skleněné tkaniny a spalitelnou PE fólií nebo jemnozrnným minerálním posypem na horním povrchu | m2 | 727.154
69311175 | geotextilie PP s ÚV stabilizací 500g/m2 | m2 | 348.428
D.1.1/ D.1.1.2/ D.1.1.2.2/ D.1.1.2.2-E/ D.1.1.2.2-E1 | Střešní konstrukce a kompletní střešní pláště
folieS2 |  |  | 2026.2
| dle digi měření z řezů |  | 0
| 33,0*61,4 |  | 2026.2
0
folieS2 | Mezisoučet |  | 2026.2
Použití figury:
712363612 | Provedení povlak krytiny mechanicky kotvenou do trapézu TI tl přes 240 mm krajní pole, budova v do 18 m | m2 | 2026.2
712391171 | Provedení povlakové krytiny střech do 10° podkladní textilní vrstvy | m2 | 2026.2
283220.7 | fólie hydroizolační střešní mPVC mechanicky kotvená tl 1,5mm se zvýšenou odolností vč. systémových lišt (příklopných, stěnových, koutových atdd..), lemování, okapnic | m2 | 2360.523
69311.69 | separační sklovláknitý vlies | m2 | 2360.523
folies3 |  |  | 91.294
| " dle TZ , skladeb a příslušného stavebního výkresu půdorysu a řezů |  | 0
| " skladby dle půdorysu střechy |  | 0
| " vodorovné kce + vodorovná kce atiky, dle dm |  | 0
| " S3 nad vstupen na novou ŽB kci |  | 0
| 11,26 |  | 11.26
0
| " svislé kce |  | 0
| " S3 nad vstupen na novou ŽB kci |  | 0
| 10,66*0,6 |  | 6.396
0
| " S3 nad vstupen na novou ŽB kci |  | 0
| 45,9-5,18 |  | 40.72
0
| " svislé kce |  | 0
| " S3 nad vstupen na novou ŽB kci |  | 0
| (2,155+54,6)*0,58 |  | 32.918
0
folies3 | Součet |  | 91.294
Použití figury:
712363605 | Provedení povlak krytiny mechanicky kotvenou do betonu TI tl přes 240 mm krajní pole, budova v do 18 m | m2 | 91.294
712391171 | Provedení povlakové krytiny střech do 10° podkladní textilní vrstvy | m2 | 91.294
28322.67 | fólie hydroizolační střešní mPVC mechanicky kotvená tl 1,5mm se zvýšenou odolností vč. systémových lišt (příklopných, stěnových, koutových atdd..), lemování, okapnic | m2 | 106.358
69311.69 | separační sklovláknitý vlies | m2 | 106.358
goe300S1 |  |  | 2450.086
| " dle TZ , skladeb a příslušného stavebního výkresu půdorysu a řezů |  | 0
| " skladby dle půdorysu střechy |  | 0
| " vodorovné kce + vodorovné plochy atiky |  | 0
| " skladba S1 |  | 0
| " střecha nad zázemím na ŽB kci |  | 0
| " V plochy |  | 0
| střecha +4,43 |  | 0
| 658,86 |  | 658.86
| střecha +5,22 |  | 0
| 695,25+32,96 |  | 728.21
| střecha +4,57 |  | 0
| 672,0 |  | 672
| " S plochy od stropní kce |  | 0
| 80,5*1,26+19,76*1,26 |  | 126.328
| (54,19+29,26)*0,5+20,5*1,1+22,36*0,745 |  | 80.933
| (3,2*2+23,5)*1,6+(28,7+19,9)*1,35+27,9*1,45+19,9*1,5 |  | 183.755
goe300S1 | Součet |  | 2450.086
Použití figury:
712391171 | Provedení povlakové krytiny střech do 10° podkladní textilní vrstvy | m2 | 2450.086
712363605 | Provedení povlak krytiny mechanicky kotvenou do betonu TI tl přes 240 mm krajní pole, budova v do 18 m | m2 | 2450.086
712391172 | Provedení povlakové krytiny střech do 10° ochranné textilní vrstvy | m2 | 2450.086
28322.68 | hydroizolační fólie PVC 1,5mm mechanicky kotvená k podkladu (µ =15 000); Broof (t3), určená pro přitížení, odolná vč. systémových lišt (příklopných, stěnových, koutových atdd..), lemování, okapnic | m2 | 2854.35
69311068 | geotextilie netkaná separační, ochranná, filtrační, drenážní PP 300g/m2 | m2 | 2854.35
69311082 | geotextilie netkaná separační, ochranná, filtrační, drenážní PP 500g/m2 | m2 | 2854.35
peneS1 |  |  | 2546.295
| " dle TZ , skladeb a příslušného stavebního výkresu půdorysu a řezů |  | 0
| " skladby dle půdorysu střechy |  | 0
| " vodorovné kce + vodorovné plochy atiky |  | 0
| " skladba S1 |  | 0
| " střecha nad zázemím na ŽB kci |  | 0
| " V plochy |  | 0
| střecha +4,43 |  | 0
| 658,86 |  | 658.86
| střecha +5,22 |  | 0
| 695,25+32,96 |  | 728.21
| střecha +4,57 |  | 0
| 672,0 |  | 672
| " S plochy od stropní kce |  | 0
| 80,5*1,6+19,76*1,6 |  | 160.416
| (54,19+29,26)*0,74+20,5*1,2+22,36*0,85 |  | 105.359
| (3,2*2+23,5)*2,1+(28,7+19,9)*1,65+27,9*1,6+19,9*1,7 |  | 221.45
peneS1 | Součet |  | 2546.295
Použití figury:
712311111 | Provedení povlakové krytiny střech do 10° za studena suspenzí asfaltovou | m2 | 2546.295
712331111 | Provedení povlakové krytiny střech do 10° podkladní vrstvy pásy na sucho samolepící | m2 | 2546.295
11163150 | lak penetrační asfaltový | t | 0.891
62856.08 | parozábrana - samolepící modifikovaný asfaltový pás SBS s Al vložkou (µ =370 000) | m2 | 2966.434
penes2 |  |  | 4120.767
| " dle TZ , skladeb a příslušného stavebního výkresu půdorysu a řezů |  | 0
| " skladby dle půdorysu střechy |  | 0
| " vodorovné kce vč. vodorovné plochy atiky |  | 0
| " S2 nad bazénovou halou na trap.plech |  | 0
| 61,38*32,88 " |  | 2018.174
| -11,17" odpočet plochy TOB.VEZE |  | -11.17
| 2004,984" plocha ještě 1x = vlny trap.plechu |  | 2004.984
0
| " svislé kce |  | 0
| " S2 nad bazénovou halou na trap.plech |  | 0
| (61,0+32,5)*2*0,552+10,1*0,55 |  | 108.779
0
penes2 | Součet |  | 4120.767
Použití figury:
712311111 | Provedení povlakové krytiny střech do 10° za studena suspenzí asfaltovou | m2 | 4120.767
712331111 | Provedení povlakové krytiny střech do 10° podkladní vrstvy pásy na sucho samolepící | m2 | 4120.767
11163150 | lak penetrační asfaltový | t | 1.442
628570.0 | parozábrana - samolepící SBS modifikov. asfaltový pás s AL vložkou a nízkou požární zátěží, sd=>1800m | m2 | 4800.694
peneS3 |  |  | 123.472
| " dle TZ , skladeb a příslušného stavebního výkresu půdorysu a řezů |  | 0
| " skladby dle půdorysu střechy obloukové řez B-B |  | 0
| " vodorovné kce + vodorovná kce atiky, dle dm |  | 0
| " S3 nad vstupen na novou ŽB kci |  | 0
| 11,26 |  | 11.26
0
| " svislé kce |  | 0
| " S3 nad vstupen na novou ŽB kci |  | 0
| 10,66*0,85 |  | 9.061
0
| ******************* |  | 0
0
| " dle TZ , skladeb a příslušného stavebního výkresu půdorysu a řezů |  | 0
| " skladby dle půdorysu střechy podlouhlé řez A-A |  | 0
| " vodorovné kce + vodorovná kce atiky, dle dm |  | 0
| " S3 nad vstupen na novou ŽB kci |  | 0
| 45,9-5,18 |  | 40.72
0
| " svislé kce |  | 0
| " S3 nad vstupen na novou ŽB kci |  | 0
| (2,155+54,6)*1,1 |  | 62.431
0
peneS3 | Součet |  | 123.472
Použití figury:
712311111 | Provedení povlakové krytiny střech do 10° za studena suspenzí asfaltovou | m2 | 123.472
712331111 | Provedení povlakové krytiny střech do 10° podkladní vrstvy pásy na sucho samolepící | m2 | 123.472
11163150 | lak penetrační asfaltový | t | 0.043
628570.1 | parozábrana - samolepící modifikovaný asfaltový pás SBS s Al vložkou (µ =370 000) | m2 | 143.845
tepelIS2 |  |  | 1971.33
| " dle TZ , skladeb a příslušného stavebního výkresu půdorysu a řezů |  | 0
| " skladby dle půdorysu střechy |  | 0
| " vodorovné kce |  | 0
| " S2 nad bazénovou halou na trap.plech |  | 0
| 61*32,5 |  | 1982.5
| -11,17 " odpočet plochy TOB.VEZE |  | -11.17
tepelIS2 | Mezisoučet |  | 1971.33
Použití figury:
713141131 | Montáž izolace tepelné střech plochých lepené za studena plně 1 vrstva rohoží, pásů, dílců, desek | m2 | 7885.32
713141331 | Montáž izolace tepelné střech plochých lepené za studena zplna, spádová vrstva | m2 | 1971.33
28375990 | deska EPS 150 pro konstrukce s vysokým zatížením λ=0,035 tl 140mm | m2 | 4139.793
28376142 | klín izolační EPS 150 spád do 5% | m3 | 310.484
63151495 | deska tepelně izolační minerální plochých střech vrchní vrstva 70kPa λ=0,038-0,039 tl 30mm | m2 | 4139.793
tepelizolS1 |  |  | 2059.07
| " dle TZ , skladeb a příslušného stavebního výkresu půdorysu a řezů |  | 0
| " skladby dle půdorysu střechy |  | 0
| " vodorovné kce + vodorovné plochy atiky |  | 0
| " skladba S1 |  | 0
| " střecha nad zázemím na ŽB kci |  | 0
| " V plochy |  | 0
| střecha +4,43 |  | 0
| 658,86 |  | 658.86
| střecha +5,22 |  | 0
| 695,25+32,96 |  | 728.21
| střecha +4,57 |  | 0
| 672,0 |  | 672
tepelizolS1 | Mezisoučet |  | 2059.07
Použití figury:
713141131 | Montáž izolace tepelné střech plochých lepené za studena plně 1 vrstva rohoží, pásů, dílců, desek | m2 | 4118.14
713141331 | Montáž izolace tepelné střech plochých lepené za studena zplna, spádová vrstva | m2 | 2059.07
28375914 | deska EPS 150 pro konstrukce s vysokým zatížením λ=0,035 tl 100mm | m2 | 4324.047
28376141 | klín izolační EPS 100 spád do 5% | m3 | 237.823
D.1.1/ D.1.1.2/ D.1.1.2.2/ D.1.1.2.2-E/ D.1.1.2.2-E2 | Vegetační střecha nad zázemím vč.kačírku
folievegS1 |  |  | 1586.786
textilieS1 |  |  | 1586.786
| " dle TZ , skladeb a příslušného stavebního výkresu půdorysu a řezů |  | 0
| " skladby dle půdorysu střechy |  | 0
| " vodorovné kce |  | 0
| " skladba S1 |  | 0
| " střecha nad zázemím na ŽB kci |  | 0
| " V plochy |  | 0
| (-0,66+21,27-0,5-0,25)*(-0,66+31,2) |  | 606.524
| (0,25+18,72)*(14,47+1,0+14,18) |  | 562.461
| (8,45-0,42+16,03-0,66)*(13,59+15,1+1,78) |  | 712.998
| PI*(-0,66+8,45-0,66)/2-(3,3+PI*3/4)*0,47-(0,8+PI*3/4)*0,47 |  | 7.058
| 4,08*6,2+PI*4,08/2-PI*3,0/4*0,66*2 |  | 28.595
| " odpočet plochy kačírku |  | 0
| " plochy dle dm |  | 0
| -(70,29+69,25+65,31+22,1+5,3+4,74+72,91+3,93) " cestičky a pož.pásy+ocel.podst. |  | -313.83
| -(1,52+2,4+1,36+0,52+1,36+0,67+0,97+0,85+1,5+1,31+0,85+1,47+0,42+0,57+0,75+0,5) " okolo prostupů |  | -17.02
0
textilieS1 | Součet |  | 1586.786
Použití figury:
712771101 | Provedení ochranné vrstvy z textilií nebo rohoží volně s přesahem vegetační střechy sklon do 5° | m2 | 1586.786
185802113 | Hnojení půdy umělým hnojivem na široko v rovině a svahu do 1:5 | t | 0.063
185804312 | Zalití rostlin vodou plocha přes 20 m2 | m3 | 387.731
185804312 | Zalití rostlin vodou plocha přes 20 m2 | m3 | 15.509
185804511 | Odplevelení záhonu květin v rovině a svahu do 1:5 | m2 | 1586.786
712771001 | Provedení separační nebo kluzné vrstvy z fólií vegetační střechy sklon do 5° | m2 | 1586.786
712771331 | Provedení hydroakumulační vrstvy z nopových fólií na sraz vegetační střechy sklon do 5° | m2 | 1586.786
712771401 | Provedení vegetační vrstvy ze substrátu tl do 100 mm vegetační střechy sklon do 5° | m2 | 1586.786
712771521 | Položení vegetační nebo trávníkové rohože vegetační střechy sklon do 5° | m2 | 1586.786
16 | Voda pro zálivku | m3 | 397.426
17 | Hnojivo -dlouhodobé obalované NPK hnojivo s hořčíkem, sírou a stopovými prvky pro předzásobní hnojení substrátů16+8+12(+2), s působením 6 měsíců, 35g/m2 + 3% ztratné | kg | 57.076
631536.1 | Střešní substrát pro extenzivní střechy + 3% žokovaný | t | 253.886
69311088 | geotextilie netkaná separační, ochranná, filtrační, drenážní PES 500g/m2 | m2 | 1848.606
69334.20 | separační filtrační folie umožňující prorustání kořínků | m2 | 1848.606
69334152 | fólie profilovaná (nopová) perforovaná HDPE s hydroakumulační a drenážní funkcí do vegetačních střech s výškou nopů 20mm | m2 | 1848.606
69334504 | koberec rozchodníkový vegetačních střech | m2 | 1745.465
D.1.1/ D.1.1.2/ D.1.1.2.2/ D.1.1.2.2-E/ D.1.1.2.2-E5 | Střešní skladba nad fitness a VZT kogenerace
folieS2 |  |  | 2026.2
folies3 |  |  | 91.294
goe300S1 |  |  | 2450.086
peneS1 |  |  | 2546.295
penes2 |  |  | 4120.767
peneS3 |  |  | 123.472
peneS4 |  |  | 312.712
| " dle TZ , skladeb a příslušného stavebního výkresu půdorysu a řezů H-H |  | 0
| " skladby dle půdorysu střechy |  | 0
| " vodorovné kce + vodorovné plochy atiky |  | 0
| " skladba S4 |  | 0
| " V plochy |  | 0
| 247,4 |  | 247.4
| " S plochy atik |  | 0
| 36,2*1,78 |  | 64.436
| 7,96*0,11 |  | 0.876
peneS4 | Součet |  | 312.712
Použití figury:
712311111 | Provedení povlakové krytiny střech do 10° za studena suspenzí asfaltovou | m2 | 312.712
712331111 | Provedení povlakové krytiny střech do 10° podkladní vrstvy pásy na sucho samolepící | m2 | 574.852
11163150 | lak penetrační asfaltový | t | 0.109
62856.08 | parozábrana - samolepící modifikovaný asfaltový pás SBS s Al vložkou (µ =370 000) | m2 | 364.309
samoleppasS4 |  |  | 262.14
0
| " V plochy |  | 0
| 247,4 |  | 247.4
| " S plochy atik |  | 0
| 36,2*0,35 |  | 12.67
| 7,96*0,26 |  | 2.07
samoleppasS4 | Mezisoučet |  | 262.14
Použití figury:
712331111 | Provedení povlakové krytiny střech do 10° podkladní vrstvy pásy na sucho samolepící | m2 | 574.852
712341559 | Provedení povlakové krytiny střech plochých do 10° pásy přitavením NAIP v plné ploše | m2 | 262.14
712361701 | Provedení povlakové krytiny střech do 10° fólií položenou volně s přilepením spojů | m2 | 262.14
712391172 | Provedení povlakové krytiny střech do 10° ochranné textilní vrstvy | m2 | 262.14
283230.9 | fólie PE (500 kg/m3) separační podlahová oddělující tepelnou izolaci tl 2mm | m2 | 355.936
62855.01 | finální natavitelný pás z SBS modif. asfaltu, kombinovanou vložkou z PES rohože a mřížky (µ =30 000) tl. 4,5mm | m2 | 355.936
62866.81 | podkladní asfalt. modifik. SBS hydroizolační pás s vložkou ze skleněné tkaniny, samolepící (µ =29 000) | m2 | 305.393
69311082 | geotextilie netkaná separační, ochranná, filtrační, drenážní PP 500g/m2 | m2 | 305.393
sklST1 |  |  | 18.52
| dle dm z půdorysu 1.pp |  | 0
| 18,52 |  | 18.52
0
sklST1 | Mezisoučet |  | 18.52
Použití figury:
711493111 | Izolace proti podpovrchové a tlakové vodě vodorovná těsnicí hmotou dvousložkovou na bázi cementu | m2 | 18.52
712363.05 | Provedení povlakové krytiny střech plochých do 10° s mechanicky kotvenou | m2 | 18.52
713141131 | Montáž izolace tepelné střech plochých lepené za studena plně 1 vrstva rohoží, pásů, dílců, desek | m2 | 18.52
28323.94 | hydroizolační folie PVC tl 5mm, odolná proti prorůstání kořínků | m2 | 21.576
28376418 | deska XPS hrana polodrážková a hladký povrch 300kPA tl 60mm | m2 | 19.446
sklST2 |  |  | 17.35
| dle dm z půdorysu 1.pp |  | 0
| 17,35 |  | 17.35
0
sklST2 | Mezisoučet |  | 17.35
Použití figury:
711493111 | Izolace proti podpovrchové a tlakové vodě vodorovná těsnicí hmotou dvousložkovou na bázi cementu | m2 | 17.35
712363.05 | Provedení povlakové krytiny střech plochých do 10° s mechanicky kotvenou | m2 | 17.35
713141131 | Montáž izolace tepelné střech plochých lepené za studena plně 1 vrstva rohoží, pásů, dílců, desek | m2 | 17.35
28323.94 | hydroizolační folie PVC tl 5mm, odolná proti prorůstání kořínků | m2 | 20.213
28376418 | deska XPS hrana polodrážková a hladký povrch 300kPA tl 60mm | m2 | 18.218
tepelIS2 |  |  | 1971.33
tepelizolS1 |  |  | 2059.07
tepelnaS4 |  |  | 247.4
| " dle TZ , skladeb a příslušného stavebního výkresu půdorysu a řezů |  | 0
| " skladby dle půdorysu střechy |  | 0
| " vodorovné kce + vodorovné plochy atiky |  | 0
| " skladba S4 |  | 0
| " V plochy |  | 0
| 247,4 |  | 247.4
tepelnaS4 | Mezisoučet |  | 247.4
Použití figury:
| v souladu s požadavky projektu a jeho textových a výkresových částí (TZ a půdorysy, řezy, detaily, výpisy...) |  | 0
| 48*0,19 " W002 stěny 2PP |  | 9.12
| 22*0,19 " W003 stěny 2PP |  | 4.18
| 19*0,19 " W008 stěny 2PP |  | 3.61
f_P002 | Součet |  | 16.91
f_P003 |  |  | 1.951
| zdivo z betonových cihel klasického formátu tloušťky 290 mm vyzdívané na cementovou maltu MC 10 MPa, spárované, zrnitost malty 0-2 mm |  | 0
| 0,70*0,30*3,10 "W004 |  | 0.651
| 0,50*0,30*3,35"1.PP 5/B |  | 0.503
| 0,28*0,35*3,35"m.01.076 |  | 0.328
| 0,4*0,35*3,35"1.024 |  | 0.469
f_P003 | Součet |  | 1.951
f_P003a |  |  | 9.922
| 2,9*1,14*0,35" mč.01.028/027 |  | 1.157
| 2,9*1,14*0,35" mč.01.027/027b |  | 1.157
| 2*(1,50*1,45+2,95*1,45/2+(1,50+4,23+0,43)*1,45+1,65*3,50)*0,20"m.01.032 pod 2mi schodišti |  | 7.608
f_P003a | Součet |  | 9.922
f_P004 | plocha příček 4. | m2 | 106.596
| zdivo z betonových cihel klasického formátu tloušťky 140 mm vyzdívané na cementovou maltu MC 10 MPa, spárované, zrnitost malty 0-2 mm |  | 0
| 67 " W001 stěny 2PP |  | 67
| 6 " W006 stěny 2PP |  | 6
| 27 " W007 stěny 2PP |  | 27
| 1,94*3,4"vodorovně na výkrese 2PP, osy 10-11/G m.02.002 |  | 6.596
f_P004 | Součet |  | 106.596
f_P005 | plocha příčky 5. | m2 | 14
| " dle tabulky stěn a překladů z projektu a dle legendy materiálů |  | 0
| " v souladu s požadavky projektu a jeho textových a výkresových částí (TZ a půdorysy, řezy, detaily, výpisy...) |  | 0
| 14 " W005 stěny_1 |  | 14
f_P005 | Součet |  | 14
f_P006 | plocha příčky 6. | m2 | 1331.415
| zdivo z broušených keramických dutinových bloků pevnosti P10 MPa a tloušťky 80 mm na systémovou maltu pro tenké spáry |  | 0
| 83 " W101 stěny_1PP |  | 83
| 426 " W106 stěny_1PP |  | 426
| 2*1,4*3,35+1,5*0,7"W106 obezdění stoupaček navíc oproti výpisu - m.01.008, 01.004 u sloupu A/11 |  | 10.43
| 28 " W120 stěny_1PP |  | 28
| 10 " W122 stěny_1PP |  | 10
| 8 " W123 stěny_1PP |  | 8
| 228,3 " W202 stěny_1NP |  | 228.3
| 364 " W204 stěny_1NP |  | 364
| 55,4 " W212 stěny_1NP |  | 55.4
| 82,6 " W213 stěny_1NP |  | 82.6
| 4,1 " W220 stěny_1NP |  | 4.1
| 0,2*3,35"1.PP A/10 větší délka příčky |  | 0.67
| (0,85+0,78)*3,35"m.01.007 větší dl.příčky |  | 5.461
| (0,9+0,7)*2*3,35"1.PP A-B/9-10 nová šachta pro kouřovod kogenerace m.01.004 |  | 10.72
| (0,9*2+0,7)*3,95"1.NP A-B/9-10 nová šachta pro kouřovod kogenerace m.1.027 |  | 9.875
| (0,83+0,4)*3,95" 1.NP C/10-11 nová šachta pro kouřovod kogenerace m.1.036 |  | 4.859
f_P006 | Součet |  | 1331.415
f_P007 | plocha příček 7. | m2 | 1366.3
| zdivo z broušených keramických dutinových bloků pevnosti P10 MPa a tloušťky 115 mm na systémovou maltu pro tenké spáry |  | 0
| 579 " W109 stěny_1PP |  | 579
| 106 " W112 stěny_1PP |  | 106
| 12 " W113 stěny_1PP |  | 12
| 57 " W114 stěny_1PP |  | 57
| 139 " W117 stěny_1PP |  | 139
| 25 " W119 stěny_1PP |  | 25
| 9 " W125 stěny_1PP |  | 9
| 322,1 " W207 stěny_1NP |  | 322.1
| 80,6 " W209 stěny_1NP |  | 80.6
| 9 " W210 stěny_1NP |  | 9
| 21,1 " W218 stěny_1NP |  | 21.1
| 6,5 " W219 stěny_1NP |  | 6.5
f_P007 | Součet |  | 1366.3
f_P008a | plocha příček 8a. | m2 | 289
| S21 - akustická stěna - zdivo z broušených keramických dutinových bloků pevnosti P10 MPa |  | 0
| 78 "stěny 1PP |  | 78
| 131,2+79,8 " stěny 1NP |  | 211
f_P008a | Součet |  | 289
f_P008b | plocha příček 8b. | m2 | 23.4
| S21 - podezdění z broušených keram. dutinových bloků pev. P10MPa |  | 0
| 23,4 " stěny 1NP |  | 23.4
f_P008b | Součet |  | 23.4
f_P008c | plocha příček 8c. | m2 | 299.2
| 299,2 " S21 stěny 1NP - keramické cihly lícové děrované na cem. spárovací maltu MC5 MPa |  | 299.2
f_P008c | Součet |  | 299.2
f_P009 | plocha příček 9. | m2 | 89.3
| zdivo z broušených keramických dutinových bloků pevnosti P10 MPa a tloušťky 175 mm na systémovou maltu pro tenké spáry |  | 0
| 45 " W102 stěny 1PP |  | 45
| 36 " W105 stěny 1PP |  | 36
| 8,3 " W206 stěny 1NP |  | 8.3
f_P009 | Součet |  | 89.3
f_P010 | plocha říček-zdí 10. | m2 | 15
| zdivo z broušených keramických dutinových bloků pevnosti P10 MPa a tloušťky 200 mm na systémovou maltu pro tenké spáry |  | 0
| 15 " W103 stěny 1PP |  | 15
f_P010 | Součet |  | 15
f_P011 | plocha příček 11. | m2 | 97.2
| zdivo z nebroušených maloformátových voštinových cihel pevnosti P20 MPa a tloušťky 140 mm na zdící maltu MVC 2,5 MPa |  | 0
| 21 " W107 stěny 1PP |  | 21
| 25 " W118 stěny 1PP |  | 25
| 51,2 " W203 stěny 1NP |  | 51.2
f_P011 | Součet |  | 97.2
Použití figury:
342241155 | Příčky nebo přizdívky jednoduché z cihel nebo příčkovek pálených na maltu MVC nebo MC voštinových CV 14 (290x140x140 mm) P10 až P20, tl. 140 mm | m2 | 97.2
340201119 | Příplatek za zaoblení zděných příček i přizdívek o vnitřním poloměru půdorysu do 5 m | m2 | 156.8
f_P012 | plocha příček 12. | m2 | 54.6
| zdivo z nebroušených maloformátových voštinových cihel pevnosti P20 MPa a tloušťky 115 mm na zdící maltu MVC 2,5 MPa |  | 0
| 12 " W108 stěny 1PP |  | 12
| 37,4 " W208 stěny 1NP |  | 37.4
| 5,2 " W211 stěny 1NP |  | 5.2
f_P012 | Součet |  | 54.6
Použití figury:
342241151 | Příčky nebo přizdívky jednoduché z cihel nebo příčkovek pálených na maltu MVC nebo MC příčně děrovaných CDm (240x115x113 mm) P10 až P25, tl. 115 mm | m2 | 54.6
340201119 | Příplatek za zaoblení zděných příček i přizdívek o vnitřním poloměru půdorysu do 5 m | m2 | 156.8
f_P013 | plocha příček-zdí 13. | m2 | 5
| stěna z porobetonu s výchozí tloušťkou 390 mm se zaoblí poloměrem 390 mm a zaváže do navazující příčky |  | 0
| 2" W110 stěny_1PP |  | 2
| 3" W111 stěny_1PP |  | 3
f_P013 | Součet |  | 5
Použití figury:
311273121R | Zdivo tepelněizolační z pórobetonových tvárnic na tenkovrstvou maltu, pevnost tvárnic do P2, objemová hmotnost do 400 kg/m3,součinitel prostupu tepla U přes 0,18 do 0,22, tl. zdiva 390 mm | m2 | 5
340201119 | Příplatek za zaoblení zděných příček i přizdívek o vnitřním poloměru půdorysu do 5 m | m2 | 156.8
f_P014 |  |  | 199
| 199,000"W121 |  | 199
f_P014 | Součet |  | 199
D.1.1/ D.1.1.6/ D.1.1.6-A | Podlahy - hrubé konstrukce skladeb podlah bez konečných nášlapných vrstev
kanaly |  |  | 147
| odečet ploch kanálů 2.PP, které jsou zakryty pororošty |  | 0
| 91,20"podlaha dle digi měření, 4-8/C-H |  | 91.2
| 5,50"podlaha 5-6/H |  | 5.5
| 2,0"podlaha 6-7/H |  | 2
| 42,80"podlaha 6-11/G-L |  | 42.8
| 5,5"podlaha 4-5/G-H |  | 5.5
kanaly | Mezisoučet |  | 147
Použití figury:
457311118 | Vyrovnávací nebo spádový beton C 30/37 včetně úpravy povrchu | m3 | 210.776
457311191 | Příplatek k vyrovnávacímu nebo spádovému betonu za rovinnost | m2 | 2313.99
631311125 | Mazanina tl přes 80 do 120 mm z betonu prostého bez zvýšených nároků na prostředí tř. C 20/25 | m3 | 271.708
631319012 | Příplatek k mazanině tl přes 80 do 120 mm za přehlazení povrchu | m3 | 206.413
631319173 | Příplatek k mazanině tl přes 80 do 120 mm za stržení povrchu spodní vrstvy před vložením výztuže | m3 | 271.708
631319173 | Příplatek k mazanině tl přes 80 do 120 mm za stržení povrchu spodní vrstvy před vložením výztuže | m3 | 206.413
631362021 | Výztuž mazanin svařovanými sítěmi Kari | t | 22.13
631362021 | Výztuž mazanin svařovanými sítěmi Kari | t | 12.843
skl_P01 |  |  | 1821.86
| skl P01 |  | 0
| " 1PP |  | 0
| "mč.01.013" 5,53 |  | 5.53
| "mč.01.032 " 1646,35 |  | 1646.35
| "mč.01.034" 164,04 |  | 164.04
| "mč.01.057" 5,94 |  | 5.94
skl_P01 | Mezisoučet |  | 1821.86
Použití figury:
632451032 | Vyrovnávací potěr tl přes 20 do 30 mm z MC 15 provedený v ploše | m2 | 7191.475
632441225 | Potěr anhydritový samonivelační litý C30 tl přes 45 do 50 mm | m2 | 4763.65
632441293 | Příplatek k anhydritovému samonivelačnímu litému potěru C30 ZKD 5 mm tl přes 50 mm | m2 | 46800.5
632453411 | Potěr průmyslový samonivelační ze suchých směsí podkladní pro střední provoz tl 5 mm | m2 | 6195.625
711493111 | Izolace proti podpovrchové a tlakové vodě vodorovná těsnicí hmotou dvousložkovou na bázi cementu | m2 | 10366.42
713212281 | Montáž izolace tepelné chladíren podlah další vrstva desek plně do asfaltového tmelu | m2 | 6208.625
713291333 | Montáž izolace tepelné parotěsné zábrany podlah folií | m2 | 4666.19
28372308 | deska EPS 100 pro konstrukce s běžným zatížením λ=0,037 tl 80mm | m2 | 1899.382
28616315 | fólie krycí PE podlahového topení | m2 | 5366.119
skl_P02 |  |  | 2654.4
0
| skl P02 |  | 0
| 1.PP |  | 0
| "mč.01.003+01.004+01.006" 76,24+670,03+43,21 |  | 789.48
| "mč.01.008 až 01.012" 13,99+7,1+9,43+35,75+17,84 |  | 84.11
| "mč.01.014" 27,73 |  | 27.73
| "mč.01.016 až 1.025" 17,55+12,32+18,4+11,82+14,15+8,27+21,46+17,33+12+13,04 |  | 146.34
| "mč.01.027 až 01.27b" 16,38+5,61+10,61 |  | 32.6
| "mč.01.029" 214,15 |  | 214.15
| "mč.01.046" 22,13 |  | 22.13
| "mč.01.036 až 01.041" 78,55+5,87+30,86+9,98+10,43+11,43 |  | 147.12
| "mč.01.043 až 01.050" 8,69+7,75+10,89+37,68+11,31+17,93+9,55+1,83+14,03 |  | 119.66
| "mč.01.052 až 01.056" 35,03+8,27+7,38+10,59+6,78 |  | 68.05
0
| 1.NP |  | 0
| "mč.1.002+1.003" 160,79+37,99 |  | 198.78
| "mč.1.007+1.007" 34,84+24,33 |  | 59.17
| "mč.1.011 až 1.018c" 28,37+27,2+4,2+1,81+10,38+13,72+97,11+14,83+16,76+7,84+5,77 |  | 227.99
| "mč.1.021 až 1.027" 5,25+3,96+2,25+5,71+2,34+4,33+12,8 |  | 36.64
| "mč.1.029" 3,99 |  | 3.99
| "mč.1.034+1.036+1.038" 54,32+44,46+25,91 |  | 124.69
| "mč.1.0040abc" 8,22+9,38+6,41 |  | 24.01
| "mč.1.042+1.044+1.052a" 3,8+13,77+26,33 |  | 43.9
| "mč.1.091+1.092" 22,08+38,05 |  | 60.13
| "mč.1.100+1.0102+1.103" 56,16+108,9+58,67 |  | 223.73
skl_P02 | Mezisoučet |  | 2654.4
Použití figury:
632451032 | Vyrovnávací potěr tl přes 20 do 30 mm z MC 15 provedený v ploše | m2 | 7191.475
632441225 | Potěr anhydritový samonivelační litý C30 tl přes 45 do 50 mm | m2 | 4763.65
632441293 | Příplatek k anhydritovému samonivelačnímu litému potěru C30 ZKD 5 mm tl přes 50 mm | m2 | 46800.5
632453411 | Potěr průmyslový samonivelační ze suchých směsí podkladní pro střední provoz tl 5 mm | m2 | 6195.625
711493111 | Izolace proti podpovrchové a tlakové vodě vodorovná těsnicí hmotou dvousložkovou na bázi cementu | m2 | 10366.42
713212281 | Montáž izolace tepelné chladíren podlah další vrstva desek plně do asfaltového tmelu | m2 | 6208.625
713291333 | Montáž izolace tepelné parotěsné zábrany podlah folií | m2 | 4666.19
28372301 | deska EPS 100 pro konstrukce s běžným zatížením λ=0,037 tl 20mm | m2 | 3004.088
28616315 | fólie krycí PE podlahového topení | m2 | 5366.119
skl_P02a |  |  | 52.55
0
| skl P02a |  | 0
| 1.PP |  | 0
| "mč.01.092 až 01.099c" 3,28+1,32+5,19+4,73+3,37+5,88+1,48+22,28+2,97+2,05 |  | 52.55
skl_P02a | Mezisoučet |  | 52.55
Použití figury:
632451032 | Vyrovnávací potěr tl přes 20 do 30 mm z MC 15 provedený v ploše | m2 | 7191.475
632441225 | Potěr anhydritový samonivelační litý C30 tl přes 45 do 50 mm | m2 | 4763.65
632441293 | Příplatek k anhydritovému samonivelačnímu litému potěru C30 ZKD 5 mm tl přes 50 mm | m2 | 46800.5
632453411 | Potěr průmyslový samonivelační ze suchých směsí podkladní pro střední provoz tl 5 mm | m2 | 6195.625
711111002 | Provedení izolace proti zemní vlhkosti vodorovné za studena lakem asfaltovým | m2 | 3500.465
711141559 | Provedení izolace proti zemní vlhkosti pásy přitavením vodorovné NAIP | m2 | 379.86
711493111 | Izolace proti podpovrchové a tlakové vodě vodorovná těsnicí hmotou dvousložkovou na bázi cementu | m2 | 10366.42
711831112 | Provedení izolace proti radonu a metanu na vodorovné ploše spodem na sucho spojenými pásy | m2 | 7000.93
713212281 | Montáž izolace tepelné chladíren podlah další vrstva desek plně do asfaltového tmelu | m2 | 6208.625
713291333 | Montáž izolace tepelné parotěsné zábrany podlah folií | m2 | 4666.19
11163150 | lak penetrační asfaltový | t | 1.365
28372301 | deska EPS 100 pro konstrukce s běžným zatížením λ=0,037 tl 20mm | m2 | 3004.088
28616315 | fólie krycí PE podlahového topení | m2 | 5366.119
62853004 | pás asfaltový natavitelný modifikovaný SBS tl 4,0mm s vložkou ze skleněné tkaniny a spalitelnou PE fólií nebo jemnozrnným minerálním posypem na horním povrchu | m2 | 442.727
62856011 | pás asfaltový natavitelný modifikovaný SBS tl 4,0mm s vložkou z hliníkové fólie, hliníkové fólie s textilií a spalitelnou PE fólií nebo jemnozrnným minerálním posypem na horním povrchu | m2 | 8159.584
skl_P03 |  |  | 638.05
0
| skl P03 |  | 0
| 1.PP |  | 0
| "mč.01.001+01.005+01.015+01.026+01.035" 50,14+6,1+2,14+3,61+9,93 |  | 71.92
| "mč.01.042+01.051" 2,93+26,2 |  | 29.13
| "mč.01.067 až 01.075" 1,26+1,35+26,56+7,4+3,79+10,07+6,03+8,04 |  | 64.5
| "mč.01.077 až 01.080+01.82" 11,93+8,24+3,23+2,01+32,91 |  | 58.32
0
| 1.NP |  | 0
| "mč.1.001 + 1.008 až 1.010" 23,13+3,71+1,03+1,61 |  | 29.48
| "mč.1.028+1.030+1.033" 3,12+3,43+14,0 |  | 20.55
| "mč.1.039+1.41b+1.043" 25,53+1,43+11,03 |  | 37.99
| "mč.1.046 až 1.051" 13,1+5,45+4,65+7,89+4,6+6,4 |  | 42.09
| "mč.1.052b až 1.065" 1,75+2,65+29,88+6,37+6,39+7,3+7,74+3,52+5,27+2,58+3,53+4,81+2,49+6,28 |  | 90.56
| "mč.1.070 až 1.76+1.079+1.080" 1,74+1,56+1,57+1,6+6,81+10,58+15,4+14,7+9,91 |  | 63.87
| "mč.1.082 až 1.089" 6,68+4,69+2,46+12,84+5,29+6,04+26,51+18,19 |  | 82.7
| "mč.1.093 + 1.095 až 1.099" 7,75+4,71+1,44+1,38+19,05+1,72 |  | 36.05
| "mč.1.105" 10,89 |  | 10.89
skl_P03 | Mezisoučet |  | 638.05
Použití figury:
632451032 | Vyrovnávací potěr tl přes 20 do 30 mm z MC 15 provedený v ploše | m2 | 7191.475
631311115 | Mazanina tl přes 50 do 80 mm z betonu prostého bez zvýšených nároků na prostředí tř. C 20/25 | m3 | 104.777
631319011 | Příplatek k mazanině tl přes 50 do 80 mm za přehlazení povrchu | m3 | 217.99
631319171 | Příplatek k mazanině tl přes 50 do 80 mm za stržení povrchu spodní vrstvy před vložením výztuže | m3 | 104.777
631362021 | Výztuž mazanin svařovanými sítěmi Kari | t | 22.13
632453411 | Potěr průmyslový samonivelační ze suchých směsí podkladní pro střední provoz tl 5 mm | m2 | 6195.625
713191132 | Montáž izolace tepelné podlah, stropů vrchem nebo střech překrytí separační fólií z PE | m2 | 1244.395
713212281 | Montáž izolace tepelné chladíren podlah další vrstva desek plně do asfaltového tmelu | m2 | 6208.625
28323055 | fólie PE (500 kg/m3) separační podlahová oddělující tepelnou izolaci tl 0,8mm | m2 | 1450.342
28372303 | deska EPS 100 pro konstrukce s běžným zatížením λ=0,037 tl 40mm | m2 | 1491.414
skl_P03a |  |  | 30.195
0
| skl P03a |  | 0
| 1.PP |  | 0
| "mč.01.081+01.099d" 14,62+4,01 |  | 18.63
| 1.NP |  | 0
| "mč.1.001" 23,13/2 |  | 11.565
skl_P03a | Mezisoučet |  | 30.195
Použití figury:
632451032 | Vyrovnávací potěr tl přes 20 do 30 mm z MC 15 provedený v ploše | m2 | 7191.475
631311115 | Mazanina tl přes 50 do 80 mm z betonu prostého bez zvýšených nároků na prostředí tř. C 20/25 | m3 | 104.777
631319011 | Příplatek k mazanině tl přes 50 do 80 mm za přehlazení povrchu | m3 | 217.99
631319171 | Příplatek k mazanině tl přes 50 do 80 mm za stržení povrchu spodní vrstvy před vložením výztuže | m3 | 104.777
631362021 | Výztuž mazanin svařovanými sítěmi Kari | t | 22.13
632453411 | Potěr průmyslový samonivelační ze suchých směsí podkladní pro střední provoz tl 5 mm | m2 | 6195.625
711111002 | Provedení izolace proti zemní vlhkosti vodorovné za studena lakem asfaltovým | m2 | 3500.465
711831112 | Provedení izolace proti radonu a metanu na vodorovné ploše spodem na sucho spojenými pásy | m2 | 7000.93
713191132 | Montáž izolace tepelné podlah, stropů vrchem nebo střech překrytí separační fólií z PE | m2 | 1244.395
713212281 | Montáž izolace tepelné chladíren podlah další vrstva desek plně do asfaltového tmelu | m2 | 6208.625
11163150 | lak penetrační asfaltový | t | 1.365
28323055 | fólie PE (500 kg/m3) separační podlahová oddělující tepelnou izolaci tl 0,8mm | m2 | 1450.342
28372303 | deska EPS 100 pro konstrukce s běžným zatížením λ=0,037 tl 40mm | m2 | 1491.414
62856011 | pás asfaltový natavitelný modifikovaný SBS tl 4,0mm s vložkou z hliníkové fólie, hliníkové fólie s textilií a spalitelnou PE fólií nebo jemnozrnným minerálním posypem na horním povrchu | m2 | 8159.584
skl_P03b |  |  | 17.73
0
| sklP03b |  | 0
| 1.PP |  | 0
| "mč.01.028" 17,73 |  | 17.73
skl_P03b | Mezisoučet |  | 17.73
Použití figury:
632451032 | Vyrovnávací potěr tl přes 20 do 30 mm z MC 15 provedený v ploše | m2 | 7191.475
631311115 | Mazanina tl přes 50 do 80 mm z betonu prostého bez zvýšených nároků na prostředí tř. C 20/25 | m3 | 104.777
631319011 | Příplatek k mazanině tl přes 50 do 80 mm za přehlazení povrchu | m3 | 217.99
631319171 | Příplatek k mazanině tl přes 50 do 80 mm za stržení povrchu spodní vrstvy před vložením výztuže | m3 | 104.777
631362021 | Výztuž mazanin svařovanými sítěmi Kari | t | 22.13
632453411 | Potěr průmyslový samonivelační ze suchých směsí podkladní pro střední provoz tl 5 mm | m2 | 6195.625
713191132 | Montáž izolace tepelné podlah, stropů vrchem nebo střech překrytí separační fólií z PE | m2 | 1244.395
713212281 | Montáž izolace tepelné chladíren podlah další vrstva desek plně do asfaltového tmelu | m2 | 6208.625
28323055 | fólie PE (500 kg/m3) separační podlahová oddělující tepelnou izolaci tl 0,8mm | m2 | 1450.342
28372303 | deska EPS 100 pro konstrukce s běžným zatížením λ=0,037 tl 40mm | m2 | 1491.414
skl_P04a |  |  | 421.81
0
| sklP04a |  | 0
| 1.PP |  | 0
| "mč.01.060 až 01.064" 18,7+18,0+17,19+16,84 |  | 70.73
| "mč.01.091" 133,25 |  | 133.25
0
| 1.NP |  | 0
| "mč.1.077+1.090+1.094" 5,5+202,51+9,82 |  | 217.83
skl_P04a | Mezisoučet |  | 421.81
Použití figury:
632451032 | Vyrovnávací potěr tl přes 20 do 30 mm z MC 15 provedený v ploše | m2 | 7191.475
631311115 | Mazanina tl přes 50 do 80 mm z betonu prostého bez zvýšených nároků na prostředí tř. C 20/25 | m3 | 104.777
631319011 | Příplatek k mazanině tl přes 50 do 80 mm za přehlazení povrchu | m3 | 217.99
631319171 | Příplatek k mazanině tl přes 50 do 80 mm za stržení povrchu spodní vrstvy před vložením výztuže | m3 | 104.777
631362021 | Výztuž mazanin svařovanými sítěmi Kari | t | 22.13
632453411 | Potěr průmyslový samonivelační ze suchých směsí podkladní pro střední provoz tl 5 mm | m2 | 6195.625
711493111 | Izolace proti podpovrchové a tlakové vodě vodorovná těsnicí hmotou dvousložkovou na bázi cementu | m2 | 10366.42
713191132 | Montáž izolace tepelné podlah, stropů vrchem nebo střech překrytí separační fólií z PE | m2 | 1244.395
713212281 | Montáž izolace tepelné chladíren podlah další vrstva desek plně do asfaltového tmelu | m2 | 6208.625
28323055 | fólie PE (500 kg/m3) separační podlahová oddělující tepelnou izolaci tl 0,8mm | m2 | 1450.342
28372303 | deska EPS 100 pro konstrukce s běžným zatížením λ=0,037 tl 40mm | m2 | 1491.414
skl_P04b |  |  | 26.15
0
| sklP04b |  | 0
| 1.PP |  | 0
| "mč.01.007+01.058" 2,05+8,07 |  | 10.12
0
| 1.NP |  | 0
| "mč.1.068b+1.081" 7,28+8,75 |  | 16.03
skl_P04b | Mezisoučet |  | 26.15
Použití figury:
632451032 | Vyrovnávací potěr tl přes 20 do 30 mm z MC 15 provedený v ploše | m2 | 7191.475
631311115 | Mazanina tl přes 50 do 80 mm z betonu prostého bez zvýšených nároků na prostředí tř. C 20/25 | m3 | 104.777
631319011 | Příplatek k mazanině tl přes 50 do 80 mm za přehlazení povrchu | m3 | 217.99
631319171 | Příplatek k mazanině tl přes 50 do 80 mm za stržení povrchu spodní vrstvy před vložením výztuže | m3 | 104.777
631362021 | Výztuž mazanin svařovanými sítěmi Kari | t | 22.13
632453411 | Potěr průmyslový samonivelační ze suchých směsí podkladní pro střední provoz tl 5 mm | m2 | 6195.625
713191132 | Montáž izolace tepelné podlah, stropů vrchem nebo střech překrytí separační fólií z PE | m2 | 1244.395
713212281 | Montáž izolace tepelné chladíren podlah další vrstva desek plně do asfaltového tmelu | m2 | 6208.625
28323055 | fólie PE (500 kg/m3) separační podlahová oddělující tepelnou izolaci tl 0,8mm | m2 | 1450.342
28372303 | deska EPS 100 pro konstrukce s běžným zatížením λ=0,037 tl 40mm | m2 | 1491.414
skl_P05a |  |  | 298.04
0
| sklP05a |  | 0
| 1.NP |  | 0
| "mč.1.067+1.068a+1.069" 58,88+228,08+11,08 |  | 298.04
skl_P05a | Mezisoučet |  | 298.04
Použití figury:
632451032 | Vyrovnávací potěr tl přes 20 do 30 mm z MC 15 provedený v ploše | m2 | 7191.475
631311115 | Mazanina tl přes 50 do 80 mm z betonu prostého bez zvýšených nároků na prostředí tř. C 20/25 | m3 | 104.777
631319011 | Příplatek k mazanině tl přes 50 do 80 mm za přehlazení povrchu | m3 | 217.99
631319171 | Příplatek k mazanině tl přes 50 do 80 mm za stržení povrchu spodní vrstvy před vložením výztuže | m3 | 104.777
631362021 | Výztuž mazanin svařovanými sítěmi Kari | t | 22.13
632453411 | Potěr průmyslový samonivelační ze suchých směsí podkladní pro střední provoz tl 5 mm | m2 | 6195.625
713212281 | Montáž izolace tepelné chladíren podlah další vrstva desek plně do asfaltového tmelu | m2 | 6208.625
28372303 | deska EPS 100 pro konstrukce s běžným zatížením λ=0,037 tl 40mm | m2 | 1491.414
skl_P06 |  |  | 59.91
0
| sklP06 |  | 0
| 1.PP |  | 0
| "mč.01.030+01.031" 28,22+31,69 |  | 59.91
skl_P06 | Mezisoučet |  | 59.91
Použití figury:
632451032 | Vyrovnávací potěr tl přes 20 do 30 mm z MC 15 provedený v ploše | m2 | 7191.475
711493111 | Izolace proti podpovrchové a tlakové vodě vodorovná těsnicí hmotou dvousložkovou na bázi cementu | m2 | 10366.42
985312134 | Stěrka k vyrovnání betonových ploch rubu kleneb a podlah tl do 5 mm | m2 | 912.48
skl_P06a |  |  | 6.3
0
| sklP06a |  | 0
| 1.NP |  | 0
| "mč. 1,045" 6,3 |  | 6.3
skl_P06a | Mezisoučet |  | 6.3
Použití figury:
632451032 | Vyrovnávací potěr tl přes 20 do 30 mm z MC 15 provedený v ploše | m2 | 7191.475
711493111 | Izolace proti podpovrchové a tlakové vodě vodorovná těsnicí hmotou dvousložkovou na bázi cementu | m2 | 10366.42
985312134 | Stěrka k vyrovnání betonových ploch rubu kleneb a podlah tl do 5 mm | m2 | 912.48
skl_P07 |  |  | 825.66
0
| sklP07 |  | 0
| 2.PP |  | 0
| "mč.02.012+02.023+02.025" 21,77+788,89+15,0 |  | 825.66
skl_P07 | Mezisoučet |  | 825.66
Použití figury:
632451032 | Vyrovnávací potěr tl přes 20 do 30 mm z MC 15 provedený v ploše | m2 | 7191.475
632450134 | Vyrovnávací cementový potěr tl přes 40 do 50 mm ze suchých směsí provedený v ploše | m2 | 825.66
632459125R | Příplatek k potěrům tl do 50 mm za sklon přes 15 do 30° | m2 | 825.66
711111002 | Provedení izolace proti zemní vlhkosti vodorovné za studena lakem asfaltovým | m2 | 3500.465
711131111 | Provedení izolace proti zemní vlhkosti pásy na sucho samolepící vodovné | m2 | 3307.26
711831112 | Provedení izolace proti radonu a metanu na vodorovné ploše spodem na sucho spojenými pásy | m2 | 7000.93
985312134 | Stěrka k vyrovnání betonových ploch rubu kleneb a podlah tl do 5 mm | m2 | 912.48
11163150 | lak penetrační asfaltový | t | 1.365
62856011 | pás asfaltový natavitelný modifikovaný SBS tl 4,0mm s vložkou z hliníkové fólie, hliníkové fólie s textilií a spalitelnou PE fólií nebo jemnozrnným minerálním posypem na horním povrchu | m2 | 8159.584
62857000 | pás asfaltový samolepicí modifikovaný SBS tl 4,0mm s vložkou kombinovanou z různých materiálů a hrubozrnným břidličným posypem na horním povrchu | m2 | 3854.612
skl_P08 |  |  | 2337.83
| výpočet figur |  | 0
| sklP08 |  | 0
| 2.PP |  | 0
| "mč.02.002-6b" 1071,85+2,4+3,79+3,73+32,42+19,25 |  | 1133.44
| "02.006c - provedeno již v rámci předinvestice" 0 |  | 0
| "mč.02.002-7a-b" 74,54+17,95 |  | 92.49
| "mč.02.008 až 02.010+02.013+02.015" 25,16+16,05+75,95+307,12+7,86+46,51 |  | 478.65
| "mč.02.017+02.018a" 60,7+36,39 |  | 97.09
| "mč.02.019 až 02.022+02.024" 10,37+460,23+5,85+7,09+52,62 |  | 536.16
skl_P08 | Mezisoučet |  | 2337.83
Použití figury:
457311118 | Vyrovnávací nebo spádový beton C 30/37 včetně úpravy povrchu | m3 | 210.776
457311191 | Příplatek k vyrovnávacímu nebo spádovému betonu za rovinnost | m2 | 2313.99
631311113 | Mazanina tl přes 50 do 80 mm z betonu prostého bez zvýšených nároků na prostředí tř. C 12/15 | m3 | 113.213
631311125 | Mazanina tl přes 80 do 120 mm z betonu prostého bez zvýšených nároků na prostředí tř. C 20/25 | m3 | 271.708
631319011 | Příplatek k mazanině tl přes 50 do 80 mm za přehlazení povrchu | m3 | 217.99
631319012 | Příplatek k mazanině tl přes 80 do 120 mm za přehlazení povrchu | m3 | 206.413
631319173 | Příplatek k mazanině tl přes 80 do 120 mm za stržení povrchu spodní vrstvy před vložením výztuže | m3 | 271.708
631319173 | Příplatek k mazanině tl přes 80 do 120 mm za stržení povrchu spodní vrstvy před vložením výztuže | m3 | 206.413
631362021 | Výztuž mazanin svařovanými sítěmi Kari | t | 22.13
631362021 | Výztuž mazanin svařovanými sítěmi Kari | t | 12.843
635111115 | Násyp pod podlahy ze štěrkopísku s udusáním | m3 | 120.563
711111002 | Provedení izolace proti zemní vlhkosti vodorovné za studena lakem asfaltovým | m2 | 3500.465
711131111 | Provedení izolace proti zemní vlhkosti pásy na sucho samolepící vodovné | m2 | 3307.26
711831112 | Provedení izolace proti radonu a metanu na vodorovné ploše spodem na sucho spojenými pásy | m2 | 7000.93
11163150 | lak penetrační asfaltový | t | 1.365
62856011 | pás asfaltový natavitelný modifikovaný SBS tl 4,0mm s vložkou z hliníkové fólie, hliníkové fólie s textilií a spalitelnou PE fólií nebo jemnozrnným minerálním posypem na horním povrchu | m2 | 8159.584
62857000 | pás asfaltový samolepicí modifikovaný SBS tl 4,0mm s vložkou kombinovanou z různých materiálů a hrubozrnným břidličným posypem na horním povrchu | m2 | 3854.612
skl_P08b |  |  | 52.79
0
| sklP08b |  | 0
| 2.PP |  | 0
| "mč.02.014+02.016 až 02.016b" 7,59+35,63+4,62+4,95 |  | 52.79
skl_P08b | Mezisoučet |  | 52.79
Použití figury:
457311118 | Vyrovnávací nebo spádový beton C 30/37 včetně úpravy povrchu | m3 | 210.776
457311191 | Příplatek k vyrovnávacímu nebo spádovému betonu za rovinnost | m2 | 2313.99
631311113 | Mazanina tl přes 50 do 80 mm z betonu prostého bez zvýšených nároků na prostředí tř. C 12/15 | m3 | 113.213
631311125 | Mazanina tl přes 80 do 120 mm z betonu prostého bez zvýšených nároků na prostředí tř. C 20/25 | m3 | 271.708
631319011 | Příplatek k mazanině tl přes 50 do 80 mm za přehlazení povrchu | m3 | 217.99
631319012 | Příplatek k mazanině tl přes 80 do 120 mm za přehlazení povrchu | m3 | 206.413
631319173 | Příplatek k mazanině tl přes 80 do 120 mm za stržení povrchu spodní vrstvy před vložením výztuže | m3 | 271.708
631319173 | Příplatek k mazanině tl přes 80 do 120 mm za stržení povrchu spodní vrstvy před vložením výztuže | m3 | 206.413
631362021 | Výztuž mazanin svařovanými sítěmi Kari | t | 22.13
631362021 | Výztuž mazanin svařovanými sítěmi Kari | t | 12.843
635111115 | Násyp pod podlahy ze štěrkopísku s udusáním | m3 | 120.563
711111002 | Provedení izolace proti zemní vlhkosti vodorovné za studena lakem asfaltovým | m2 | 3500.465
711131111 | Provedení izolace proti zemní vlhkosti pásy na sucho samolepící vodovné | m2 | 3307.26
711831112 | Provedení izolace proti radonu a metanu na vodorovné ploše spodem na sucho spojenými pásy | m2 | 7000.93
11163150 | lak penetrační asfaltový | t | 1.365
62856011 | pás asfaltový natavitelný modifikovaný SBS tl 4,0mm s vložkou z hliníkové fólie, hliníkové fólie s textilií a spalitelnou PE fólií nebo jemnozrnným minerálním posypem na horním povrchu | m2 | 8159.584
62857000 | pás asfaltový samolepicí modifikovaný SBS tl 4,0mm s vložkou kombinovanou z různých materiálů a hrubozrnným břidličným posypem na horním povrchu | m2 | 3854.612
skl_P09 |  |  | 70.37
0
| sklP09 |  | 0
| 2.PP |  | 0
| "mč.02.011" 70,37 |  | 70.37
skl_P09 | Mezisoučet |  | 70.37
Použití figury:
632451032 | Vyrovnávací potěr tl přes 20 do 30 mm z MC 15 provedený v ploše | m2 | 7191.475
457311118 | Vyrovnávací nebo spádový beton C 30/37 včetně úpravy povrchu | m3 | 210.776
457311191 | Příplatek k vyrovnávacímu nebo spádovému betonu za rovinnost | m2 | 2313.99
631319011 | Příplatek k mazanině tl přes 50 do 80 mm za přehlazení povrchu | m3 | 4.363
631319171 | Příplatek k mazanině tl přes 50 do 80 mm za stržení povrchu spodní vrstvy před vložením výztuže | m3 | 4.363
631362021 | Výztuž mazanin svařovanými sítěmi Kari | t | 12.843
711111002 | Provedení izolace proti zemní vlhkosti vodorovné za studena lakem asfaltovým | m2 | 3500.465
711131111 | Provedení izolace proti zemní vlhkosti pásy na sucho samolepící vodovné | m2 | 3307.26
711831112 | Provedení izolace proti radonu a metanu na vodorovné ploše spodem na sucho spojenými pásy | m2 | 7000.93
11163150 | lak penetrační asfaltový | t | 1.365
62856011 | pás asfaltový natavitelný modifikovaný SBS tl 4,0mm s vložkou z hliníkové fólie, hliníkové fólie s textilií a spalitelnou PE fólií nebo jemnozrnným minerálním posypem na horním povrchu | m2 | 8159.584
62857000 | pás asfaltový samolepicí modifikovaný SBS tl 4,0mm s vložkou kombinovanou z různých materiálů a hrubozrnným břidličným posypem na horním povrchu | m2 | 3854.612
skl_P10 |  |  | 20.61
0
| sklP10 |  | 0
| 2.PP |  | 0
| "mč. 02.018b" 20,61 |  | 20.61
skl_P10 | Mezisoučet |  | 20.61
Použití figury:
632451032 | Vyrovnávací potěr tl přes 20 do 30 mm z MC 15 provedený v ploše | m2 | 7191.475
457311117 | Vyrovnávací nebo spádový beton C 25/30 včetně úpravy povrchu | m3 | 6.018
631311113 | Mazanina tl přes 50 do 80 mm z betonu prostého bez zvýšených nároků na prostředí tř. C 12/15 | m3 | 113.213
631311125 | Mazanina tl přes 80 do 120 mm z betonu prostého bez zvýšených nároků na prostředí tř. C 20/25 | m3 | 271.708
631319011 | Příplatek k mazanině tl přes 50 do 80 mm za přehlazení povrchu | m3 | 217.99
631319173 | Příplatek k mazanině tl přes 80 do 120 mm za stržení povrchu spodní vrstvy před vložením výztuže | m3 | 271.708
631362021 | Výztuž mazanin svařovanými sítěmi Kari | t | 22.13
635111115 | Násyp pod podlahy ze štěrkopísku s udusáním | m3 | 120.563
711111002 | Provedení izolace proti zemní vlhkosti vodorovné za studena lakem asfaltovým | m2 | 3500.465
711131111 | Provedení izolace proti zemní vlhkosti pásy na sucho samolepící vodovné | m2 | 3307.26
711831112 | Provedení izolace proti radonu a metanu na vodorovné ploše spodem na sucho spojenými pásy | m2 | 7000.93
985312134 | Stěrka k vyrovnání betonových ploch rubu kleneb a podlah tl do 5 mm | m2 | 912.48
11163150 | lak penetrační asfaltový | t | 1.365
62856011 | pás asfaltový natavitelný modifikovaný SBS tl 4,0mm s vložkou z hliníkové fólie, hliníkové fólie s textilií a spalitelnou PE fólií nebo jemnozrnným minerálním posypem na horním povrchu | m2 | 8159.584
62857000 | pás asfaltový samolepicí modifikovaný SBS tl 4,0mm s vložkou kombinovanou z různých materiálů a hrubozrnným břidličným posypem na horním povrchu | m2 | 3854.612
skl_P11 |  |  | 9.2
0
| sklP11 |  | 0
| 1.PP |  | 0
| "mč.01.002+01.006b+01.076" 3,72+2,89+2,59 |  | 9.2
skl_P11 | Mezisoučet |  | 9.2
Použití figury:
632451032 | Vyrovnávací potěr tl přes 20 do 30 mm z MC 15 provedený v ploše | m2 | 7191.475
631311115 | Mazanina tl přes 50 do 80 mm z betonu prostého bez zvýšených nároků na prostředí tř. C 20/25 | m3 | 104.777
631319011 | Příplatek k mazanině tl přes 50 do 80 mm za přehlazení povrchu | m3 | 217.99
631319171 | Příplatek k mazanině tl přes 50 do 80 mm za stržení povrchu spodní vrstvy před vložením výztuže | m3 | 104.777
631362021 | Výztuž mazanin svařovanými sítěmi Kari | t | 22.13
632441225 | Potěr anhydritový samonivelační litý C30 tl přes 45 do 50 mm | m2 | 4763.65
632441293 | Příplatek k anhydritovému samonivelačnímu litému potěru C30 ZKD 5 mm tl přes 50 mm | m2 | 46800.5
632453411 | Potěr průmyslový samonivelační ze suchých směsí podkladní pro střední provoz tl 5 mm | m2 | 6195.625
711111002 | Provedení izolace proti zemní vlhkosti vodorovné za studena lakem asfaltovým | m2 | 3500.465
711831112 | Provedení izolace proti radonu a metanu na vodorovné ploše spodem na sucho spojenými pásy | m2 | 7000.93
713191132 | Montáž izolace tepelné podlah, stropů vrchem nebo střech překrytí separační fólií z PE | m2 | 1244.395
713212281 | Montáž izolace tepelné chladíren podlah další vrstva desek plně do asfaltového tmelu | m2 | 6208.625
11163150 | lak penetrační asfaltový | t | 1.365
28323055 | fólie PE (500 kg/m3) separační podlahová oddělující tepelnou izolaci tl 0,8mm | m2 | 1450.342
28372308 | deska EPS 100 pro konstrukce s běžným zatížením λ=0,037 tl 80mm | m2 | 1899.382
62856011 | pás asfaltový natavitelný modifikovaný SBS tl 4,0mm s vložkou z hliníkové fólie, hliníkové fólie s textilií a spalitelnou PE fólií nebo jemnozrnným minerálním posypem na horním povrchu | m2 | 8159.584
skl_P12 |  |  | 72.26
0
| sklP12 |  | 0
| 1.PP |  | 0
| "mč.01.059" 14,48 |  | 14.48
| 1.NP |  | 0
| "mč.1.004+1.019+1.066" 17,86+25,41+14,51 |  | 57.78
skl_P12 | Mezisoučet |  | 72.26
Použití figury:
632451032 | Vyrovnávací potěr tl přes 20 do 30 mm z MC 15 provedený v ploše | m2 | 7191.475
631311115 | Mazanina tl přes 50 do 80 mm z betonu prostého bez zvýšených nároků na prostředí tř. C 20/25 | m3 | 104.777
631319011 | Příplatek k mazanině tl přes 50 do 80 mm za přehlazení povrchu | m3 | 217.99
631319171 | Příplatek k mazanině tl přes 50 do 80 mm za stržení povrchu spodní vrstvy před vložením výztuže | m3 | 104.777
631362021 | Výztuž mazanin svařovanými sítěmi Kari | t | 22.13
632441225 | Potěr anhydritový samonivelační litý C30 tl přes 45 do 50 mm | m2 | 4763.65
632441293 | Příplatek k anhydritovému samonivelačnímu litému potěru C30 ZKD 5 mm tl přes 50 mm | m2 | 46800.5
632453411 | Potěr průmyslový samonivelační ze suchých směsí podkladní pro střední provoz tl 5 mm | m2 | 6195.625
711111002 | Provedení izolace proti zemní vlhkosti vodorovné za studena lakem asfaltovým | m2 | 3500.465
711831112 | Provedení izolace proti radonu a metanu na vodorovné ploše spodem na sucho spojenými pásy | m2 | 7000.93
713191132 | Montáž izolace tepelné podlah, stropů vrchem nebo střech překrytí separační fólií z PE | m2 | 1244.395
713212281 | Montáž izolace tepelné chladíren podlah další vrstva desek plně do asfaltového tmelu | m2 | 6208.625
11163150 | lak penetrační asfaltový | t | 1.365
28323055 | fólie PE (500 kg/m3) separační podlahová oddělující tepelnou izolaci tl 0,8mm | m2 | 1450.342
28372301 | deska EPS 100 pro konstrukce s běžným zatížením λ=0,037 tl 20mm | m2 | 3004.088
62856011 | pás asfaltový natavitelný modifikovaný SBS tl 4,0mm s vložkou z hliníkové fólie, hliníkové fólie s textilií a spalitelnou PE fólií nebo jemnozrnným minerálním posypem na horním povrchu | m2 | 8159.584
skl_P12a |  |  | 137.38
0
| sklP12a |  | 0
| 1.NP |  | 0
| "mč.1.101+1.104" 65,54+71,84 |  | 137.38
skl_P12a | Mezisoučet |  | 137.38
Použití figury:
632451032 | Vyrovnávací potěr tl přes 20 do 30 mm z MC 15 provedený v ploše | m2 | 7191.475
631311115 | Mazanina tl přes 50 do 80 mm z betonu prostého bez zvýšených nároků na prostředí tř. C 20/25 | m3 | 104.777
631319011 | Příplatek k mazanině tl přes 50 do 80 mm za přehlazení povrchu | m3 | 217.99
631319171 | Příplatek k mazanině tl přes 50 do 80 mm za stržení povrchu spodní vrstvy před vložením výztuže | m3 | 104.777
631362021 | Výztuž mazanin svařovanými sítěmi Kari | t | 22.13
632441225 | Potěr anhydritový samonivelační litý C30 tl přes 45 do 50 mm | m2 | 4763.65
632441293 | Příplatek k anhydritovému samonivelačnímu litému potěru C30 ZKD 5 mm tl přes 50 mm | m2 | 46800.5
632453411 | Potěr průmyslový samonivelační ze suchých směsí podkladní pro střední provoz tl 5 mm | m2 | 6195.625
711141559 | Provedení izolace proti zemní vlhkosti pásy přitavením vodorovné NAIP | m2 | 379.86
711493111 | Izolace proti podpovrchové a tlakové vodě vodorovná těsnicí hmotou dvousložkovou na bázi cementu | m2 | 10366.42
713212281 | Montáž izolace tepelné chladíren podlah další vrstva desek plně do asfaltového tmelu | m2 | 6208.625
713291333 | Montáž izolace tepelné parotěsné zábrany podlah folií | m2 | 4666.19
28372301 | deska EPS 100 pro konstrukce s běžným zatížením λ=0,037 tl 20mm | m2 | 3004.088
28616315 | fólie krycí PE podlahového topení | m2 | 5366.119
62853004 | pás asfaltový natavitelný modifikovaný SBS tl 4,0mm s vložkou ze skleněné tkaniny a spalitelnou PE fólií nebo jemnozrnným minerálním posypem na horním povrchu | m2 | 442.727
skl_P14 |  |  | 16
0
| sklP14 |  | 0
| 1.PP |  | 0
| "mč.01.083+01.084" 3,42+12,58 |  | 16
skl_P14 | Mezisoučet |  | 16
Použití figury:
632451032 | Vyrovnávací potěr tl přes 20 do 30 mm z MC 15 provedený v ploše | m2 | 7191.475
631311115 | Mazanina tl přes 50 do 80 mm z betonu prostého bez zvýšených nároků na prostředí tř. C 20/25 | m3 | 104.777
631319011 | Příplatek k mazanině tl přes 50 do 80 mm za přehlazení povrchu | m3 | 217.99
631319171 | Příplatek k mazanině tl přes 50 do 80 mm za stržení povrchu spodní vrstvy před vložením výztuže | m3 | 104.777
631362021 | Výztuž mazanin svařovanými sítěmi Kari | t | 22.13
632441225 | Potěr anhydritový samonivelační litý C30 tl přes 45 do 50 mm | m2 | 4763.65
632441293 | Příplatek k anhydritovému samonivelačnímu litému potěru C30 ZKD 5 mm tl přes 50 mm | m2 | 46800.5
632453411 | Potěr průmyslový samonivelační ze suchých směsí podkladní pro střední provoz tl 5 mm | m2 | 6195.625
711111002 | Provedení izolace proti zemní vlhkosti vodorovné za studena lakem asfaltovým | m2 | 3500.465
711493111 | Izolace proti podpovrchové a tlakové vodě vodorovná těsnicí hmotou dvousložkovou na bázi cementu | m2 | 10366.42
711831112 | Provedení izolace proti radonu a metanu na vodorovné ploše spodem na sucho spojenými pásy | m2 | 7000.93
713191132 | Montáž izolace tepelné podlah, stropů vrchem nebo střech překrytí separační fólií z PE | m2 | 1244.395
713212281 | Montáž izolace tepelné chladíren podlah další vrstva desek plně do asfaltového tmelu | m2 | 6208.625
11163150 | lak penetrační asfaltový | t | 1.365
28323055 | fólie PE (500 kg/m3) separační podlahová oddělující tepelnou izolaci tl 0,8mm | m2 | 1450.342
28372303 | deska EPS 100 pro konstrukce s běžným zatížením λ=0,037 tl 40mm | m2 | 1491.414
62856011 | pás asfaltový natavitelný modifikovaný SBS tl 4,0mm s vložkou z hliníkové fólie, hliníkové fólie s textilií a spalitelnou PE fólií nebo jemnozrnným minerálním posypem na horním povrchu | m2 | 8159.584
skl_P15 |  |  | 13
0
| sklP15 |  | 0
| 1.NP |  | 0
| "mč.1.037" 13,0 |  | 13
skl_P15 | Mezisoučet |  | 13
Použití figury:
632451032 | Vyrovnávací potěr tl přes 20 do 30 mm z MC 15 provedený v ploše | m2 | 7191.475
631311115 | Mazanina tl přes 50 do 80 mm z betonu prostého bez zvýšených nároků na prostředí tř. C 20/25 | m3 | 104.777
631319011 | Příplatek k mazanině tl přes 50 do 80 mm za přehlazení povrchu | m3 | 217.99
631319171 | Příplatek k mazanině tl přes 50 do 80 mm za stržení povrchu spodní vrstvy před vložením výztuže | m3 | 104.777
631362021 | Výztuž mazanin svařovanými sítěmi Kari | t | 22.13
711111002 | Provedení izolace proti zemní vlhkosti vodorovné za studena lakem asfaltovým | m2 | 3500.465
711493111 | Izolace proti podpovrchové a tlakové vodě vodorovná těsnicí hmotou dvousložkovou na bázi cementu | m2 | 10366.42
711831112 | Provedení izolace proti radonu a metanu na vodorovné ploše spodem na sucho spojenými pásy | m2 | 7000.93
713191132 | Montáž izolace tepelné podlah, stropů vrchem nebo střech překrytí separační fólií z PE | m2 | 1244.395
713212281 | Montáž izolace tepelné chladíren podlah další vrstva desek plně do asfaltového tmelu | m2 | 6208.625
11163150 | lak penetrační asfaltový | t | 1.365
28323055 | fólie PE (500 kg/m3) separační podlahová oddělující tepelnou izolaci tl 0,8mm | m2 | 1450.342
28372308 | deska EPS 100 pro konstrukce s běžným zatížením λ=0,037 tl 80mm | m2 | 1899.382
62856011 | pás asfaltový natavitelný modifikovaný SBS tl 4,0mm s vložkou z hliníkové fólie, hliníkové fólie s textilií a spalitelnou PE fólií nebo jemnozrnným minerálním posypem na horním povrchu | m2 | 8159.584
D.1.1/ D.1.1.6/ D.1.1.6-B | Podlahy - nášlapné vrstvy podlah - čistící zóny, povlakové podlahy a epoxidové nátěry
f_771_01 | celková plochy dlažeb mimo dna bazénů a výřivek | m2 | 5351.78
f_771_02 | bm přechodový profil | bm | 41.875
f_771_03 | plocha dlažeb dražších | m2 | 3162.492
f_771_04 | plocha dlažeb levnějších | m2 | 2189.288
f_771_05 | bm soklů bez požlábku | bm | 1337.945
f_771_06 | bm keram.soklů s požlábkem | bm | 3478.657
f_777_01 | celková plochy EPOXIDOVÝCH NÁTĚRŮ | M2 | 0
Použití figury:
777111101 | Zametení podkladu před provedením lité podlahy | m2 | 2434.25
777111111 | Vysátí podkladu před provedením lité podlahy | m2 | 2434.25
777121115 | Vyrovnání podkladu podlah stěrkou plněnou pískem pl přes 1,0 m2 tl přes 3 do 5 mm | m2 | 2434.25
777131105 | Penetrační epoxidový nátěr podlahy na podklad z čerstvého betonu | m2 | 2434.25
777131125 | Prosyp penetračních nátěrů podkladu podlahy pískem v množství přes 1,0 do 1,5 kg/m2 | m2 | 2434.25
777612103 | Uzavírací epoxidový transparentní nátěr podlahy | m2 | 2434.25
777612105 | Protiskluzná úprava plnění skleněnými kuličkami (ballotini) uzavíracího nátěru podlahy | m2 | 2434.25
f_781_01 | plocha keram.obkladů stěn místností | m2 | 2942.951
f_781_02 | plocha keramické mozaiky | m2 | 1867.275
f_781_03 | plocha stěn a dna bazénového tělesa a okolních hran a požlábků | m2 | 2586.689
f_781_04 | S+V plochy sedaček stribun | m2 | 294.929
f_781_04a | V plochy sedaček tribun | m2 | 169.875
f_781_04b | S plochy sedaček tribun | m2 | 125.054
f_782_01 | plocha vnitřní elektrokeramiky | m2 | 756.664
f_P01 | skladba P01 podlah | m2 | 708.67
f_P02 | skladba P02 podlah | m2 | 2265.19
f_P02_1 | skladba P02 podlah | m2 | 2439.03
f_P02a | skladba P02a podlah | m2 | 98
f_P03 | skladba P03 podlah | m2 | 11.085
f_P03_1 | skladba P03 podlah | m2 | 1460.61
f_P03a | skladba podlahy P03a | m2 | 37.75
f_P03b | skladba HP P03b | m2 | 17.29
f_P04 | skladba P04 podlah | m2 | 25.91
f_P04a | P04a | m2 | 421.81
f_P04b | P04b skladba | m2 | 26.15
f_P05 | skladba P05 podlah | m2 | 145.72
f_P05a | P05a | m2 | 298.04
f_P06 | skladba P06 podlah | m2 | 1758.192
f_P06_1 | skladba P06 podlah | m2 | 1877.792
f_P07 | skladba P07 podlah | m2 | 825.66
f_P08 | P08 skladba | m2 | 2253.31
f_P08b | P08b skladba | m2 | 52.79
f_P09 | skladba P09 podlah | m2 | 70.37
f_P10 | skladba P10 podlah | m2 | 20.61
f_Pxx | podlahy 2PP na stáv.povrch.podlahy EPOXID NATER | m2 | 70.22
skl_P04a |  |  | 719.85
skl_P04b |  |  | 26.15
| 1.PP |  | 0
| "mč.01.007+01.058" 2,05+8,07 |  | 10.12
| 1.NP |  | 0
| "mč.1.068b+1.081" 7,28+8,75 |  | 16.03
skl_P04b | Mezisoučet |  | 26.15
skl_P08 |  |  | 2214.72
0
| 2.PP |  | 0
| "mč.02.002 až 02.006b" 1007,85+2,4+3,79+3,73+32,42+19,25 |  | 1069.44
| "02.006c - provedeno již v rámci předinvestice" 0 |  | 0
| "02.007a-b" 74,54+17,95 |  | 92.49
| "mč.02.008 až 02.010+02.013+02.015" 25,16+16,05+75,95+307,12+7,86+46,51 |  | 478.65
| "mč.02.017+02.018a" 60,7+36,39 |  | 97.09
| "mč.02.019 až 02.022+02.024" 10,37+424,35+5,85+7,09+29,39 |  | 477.05
skl_P08 | Mezisoučet |  | 2214.72
skl_P08b |  |  | 52.79
0
| 2.PP |  | 0
| "mč.02.014+02.016 až 02.016b" 7,59+35,63+4,62+4,95 |  | 52.79
skl_P08b | Mezisoučet |  | 52.79
skl_P09 |  |  | 70.37
0
| 2.PP |  | 0
| "mč.02.011" 70,37 |  | 70.37
skl_P09 | Mezisoučet |  | 70.37
skl_PE |  |  | 70.22
0
| 2.PP |  | 0
| "mč.02.026a+026b+027" 7,21+11,47+51,54 |  | 70.22
skl_PE | Mezisoučet |  | 70.22
D.1.1/ D.1.1.6/ D.1.1.6-C/ D.1.1.6-C1 | Keramické dlažby bazénové vany, žlabů
f_01032S | plocha S keram obkladů plav bazenu 01.032 | m2 | 420.7
f_771_01 | plocha vodorovných ploch plav.bazénu | m2 | 0
f_781_01 | plocha svislých ploch plav.bazénu | m2 | 438.656
f_sb01 | svislé stěny plav.bazénu vni+vně | m2 | 438.656
f_sb01a02 | svislé a vodorovné plochy plav.bazénu | m2 | 1523.196
f_sb02 | podlaha a vrchno hrany plav.bazénu | m2 | 1084.54
D.1.1/ D.1.1.6/ D.1.1.6-C/ D.1.1.6-C2 | Keramické dlažby malý dětský bazén
f_01032V | plocha V keram obkladů plav bazenu 01.032 | m2 | 1481.121
f_781_11 | svislé plochy detského bazénu | m2 | 75.725
D.1.1/ D.1.1.6/ D.1.1.6-C/ D.1.1.6-C4 | Keramické dlažby ostatní
f_771_02 | bm přechodový profil | bm | 16.23
| " 1PP mist. s kobercem |  | 0
| " mezi 01.xxx / xxx |  | 0
| 1,05+0,7+0,9" 1.060 |  | 2.65
| " 1NP mist.s kobercem |  | 0
| " mezi 1.xxx / xxx |  | 0
| 1,55+0,7*2+0,9 " 1.067 |  | 3.85
| 1,65+0,9+1,5 " 1.068a |  | 4.05
| 1,1+1,1+2,58 " 1.090 |  | 4.78
| 0,9 " 1.094 |  | 0.9
f_771_02 | Součet |  | 16.23
f_771_03 | plocha dlažeb dražších | m2 | 3221.252
f_771C3 | plocha ker.dlažeb | m2 | 29.883
D.1.1/ D.1.1.6/ D.1.1.6-C/ D.1.1.6-C5 | Keramické dlažby schodiště
f_771_02 | bm přechodový profil | bm | 16.23
f_771_03 | plocha dlažeb dražších | m2 | 3221.252
f_771_06 | bm keram.soklů s požlábkem | bm | 44.854
f_771C3 | plocha ker.dlažeb | m2 | 29.883
D.1.1/ D.1.1.8/ D.1.1.8.2 | Šatna - stavební řešení soklů skříněk a laviček
a10 |  |  | 192.05
a10 | "dla cad" 128,81+63,24 |  | 192.05
Použití figury:
781474118 | Montáž obkladů vnitřních stěn z dlaždic keramických lepených flexibilním lepidlem maloformátových hladkých přes 45 do 50 ks/m2 | m2 | 192.05
612142001 | Potažení vnitřních ploch pletivem v ploše nebo pruzích, na plném podkladu sklovláknitým vtlačením do tmelu stěn | m2 | 192.05
781131112 | Izolace stěny pod obklad izolace nátěrem nebo stěrkou ve dvou vrstvách | m2 | 192.05
781477111 | Montáž obkladů vnitřních stěn z dlaždic keramických Příplatek k cenám za plochu do 10 m2 jednotlivě | m2 | 192.05
781477114 | Montáž obkladů vnitřních stěn z dlaždic keramických Příplatek k cenám za dvousložkový spárovací tmel | m2 | 192.05
781477115 | Montáž obkladů vnitřních stěn z dlaždic keramických Příplatek k cenám za dvousložkové lepidlo | m2 | 192.05
597001 | dlaždice protiskluzná 98x198x7mm | m2 | 220.858
ti60 |  |  | 298.45
| "pod sokly laviček dle digi měření" 107,95 |  | 107.95
| pod zvýšenými podlahami dle digi měření (viz řezy C-C, D-D, E-E) |  | 0
| "1.PP osy 10-11" 42,70+30,70 |  | 73.4
| "1.NP 3-4" 29,40 |  | 29.4
| "1.NP 7-9" 87,70 |  | 87.7
ti60 | Součet |  | 298.45
Použití figury:
713121111 | Montáž tepelné izolace podlah rohožemi, pásy, deskami, dílci, bloky (izolační materiál ve specifikaci) kladenými volně jednovrstvá | m2 | 298.45
63152097 | pás tepelně izolační univerzální λ=0,032-0,033 tl 60mm | m2 | 304.419
v1 |  |  | 0.389
| "p3" 0,135*0,09*0,44*2 |  | 0.011
| "p8" 0,29*0,09*0,48*2 |  | 0.025
| "p9" 0,23*0,09*0,91 |  | 0.019
| "p10" 0,18*0,09*0,48 |  | 0.008
| "p11" 0,2*0,09*0,65 |  | 0.012
| "p12" 0,13*0,09*0,65 |  | 0.008
| "p13" 0,23*0,09*0,51 |  | 0.011
| "p14" 0,21*0,09*0,65 |  | 0.012
| "p15" 0,65*0,09*0,925*2 |  | 0.108
| "p16" 0,23*0,09*0,44 |  | 0.009
| "p17" 0,29*0,09*0,65 |  | 0.017
| "p18" 0,12*0,09*0,65 |  | 0.007
| "p19" 0,23*0,09*0,82 |  | 0.017
| "p20" 0,135*0,09*0,42 |  | 0.005
| "p21" 0,245*0,09*0,42 |  | 0.009
| "p22" 0,16*0,09*0,65*3 |  | 0.028
| "p23" 0,23*0,09*0,75 |  | 0.016
| "p24" 0,235*0,09*0,42 |  | 0.009
| "p26" 0,11*0,09*0,65*2 |  | 0.013
| "p27" 0,26*0,09*0,65 |  | 0.015
| "p29" 0,16*0,09*0,40*2 |  | 0.012
| "p31" 0,25*0,09*0,40*2 |  | 0.018
v1 | Součet |  | 0.389
Použití figury:
389381001 | Dobetonování prefabrikovaných konstrukcí | m3 | 0.389
411361821 | Výztuž stropů prostě uložených, vetknutých, spojitých, deskových, trámových (žebrových, kazetových), s keramickými a jinými vložkami, konsolových nebo balkonových, hřibových včetně hlavic hřibových sloupů, plochých střech a pro zavěšení železobetonových p | t | 0.062
D.1.1/ D.1.1.8/ D.1.1.8.3 | Tribuny
a1 |  |  | 5.226
| "md07" 1,2*0,85*0,2*2 |  | 0.408
| "md08" 6*0,85*0,2*2 |  | 2.04
| "md09" 6,2*0,85*0,2*2 |  | 2.108
| "md10" 1,97*0,85*0,2*2 |  | 0.67
a1 | Součet |  | 5.226
Použití figury:
411321414 | Stropy z betonu železového (bez výztuže) stropů deskových, plochých střech, desek balkonových, desek hřibových stropů včetně hlavic hřibových sloupů tř. C 25/30 | m3 | 5.226
411361821 | Výztuž stropů prostě uložených, vetknutých, spojitých, deskových, trámových (žebrových, kazetových), s keramickými a jinými vložkami, konsolových nebo balkonových, hřibových včetně hlavic hřibových sloupů, plochých střech a pro zavěšení železobetonových p | t | 0.836
a2 |  |  | 26.129
a2 | (1,2*0,85+6*0,85+6,2*0,85+1,97*0,85)*2 |  | 26.129
Použití figury:
411351011 | Bednění stropních konstrukcí - bez podpěrné konstrukce desek tloušťky stropní desky přes 5 do 25 cm zřízení | m2 | 38.281
411354313 | Zřízení podpěrné konstrukce stropů výšky do 4 m tl přes 15 do 25 cm | m2 | 26.129
a3 |  |  | 38.281
a2 | (1,2*0,85+6*0,85+6,2*0,85+1,97*0,85)*2 |  | 26.129
| (1,97*2+13,22*2)*2*0,2 |  | 12.152
a3 | Součet |  | 38.281
Použití figury:
411351011 | Bednění stropních konstrukcí - bez podpěrné konstrukce desek tloušťky stropní desky přes 5 do 25 cm zřízení | m2 | 38.281
411351012 | Bednění stropních konstrukcí - bez podpěrné konstrukce desek tloušťky stropní desky přes 5 do 25 cm odstranění | m2 | 38.281
a5 |  |  | 3.312
| "tribuna" (1,2*0,5*4+0,95*0,25*5)*0,165*2 |  | 1.184
| "deska" ((1,2+1,33)*0,12*1,5+2,4*1,5*0,1)*2 |  | 1.631
| "stupně" 0,169*0,28*0,5*1,5*7*2 |  | 0.497
a5 | Součet |  | 3.312
Použití figury:
430321414 | Schodišťové konstrukce a rampy z betonu železového (bez výztuže) stupně, schodnice, ramena, podesty s nosníky tř. C 25/30 | m3 | 3.312
430361821 | Výztuž schodišťových konstrukcí a ramp stupňů, schodnic, ramen, podest s nosníky z betonářské oceli 10 505 (R) nebo BSt 500 | t | 0.464
a6 |  |  | 30.017
| ((1,2+0,5*2)*0,165*4+(0,95+0,25*2)*0,165*5)*2 |  | 5.297
| (1,2+1,33+2,4)*1,5*2 |  | 14.79
| (1,96+1,35)*1,5*2 |  | 9.93
a6 | Součet |  | 30.017
Použití figury:
431351121 | Bednění podest, podstupňových desek a ramp včetně podpěrné konstrukce výšky do 4 m půdorysně přímočarých zřízení | m2 | 30.017
431351122 | Bednění podest, podstupňových desek a ramp včetně podpěrné konstrukce výšky do 4 m půdorysně přímočarých odstranění | m2 | 30.017
a7 |  |  | 36.13
| "01.035" 9,93 |  | 9.93
| "01.051" 26,2 |  | 26.2
a7 | Součet |  | 36.13
va20 |  |  | 166.6
| "podlaha" (19,2+0,4)*4,25*2 |  | 166.6
va20 | Součet |  | 166.6
va21 |  |  | 148.374
| 3,67*(13,07+6,4)*2+(0,165*0,25*5+0,5*0,165*4)*2+(13,07+1,57)*0,15*2 |  | 148.374
va21 | Součet |  | 148.374
D.1.1/ D.1.1.8/ D.1.1.8.4 | Vyrovnávací schody/rampy a zvýšené podlahy
naterok |  |  | 12.6
| 0,42*30,00"30 m2/tuna |  | 12.6
naterok | Součet |  | 12.6
Použití figury:
789325311 | Nátěr ocelových konstrukcí třídy I dvousložkový polyuretanový základní, tloušťky do 80 μm | m2 | 12.6
789121270.1 | Úpravy povrchů pod nátěry ocelových konstrukcí třídy I očištění odrezivěním bezoplachovým odrezovačem | m2 | 12.6
789325316 | Nátěr ocelových konstrukcí třídy I dvousložkový polyuretanový mezivrstva, tloušťky do 80 μm | m2 | 12.6
789325321 | Nátěr ocelových konstrukcí třídy I dvousložkový polyuretanový krycí (vrchní), tloušťky do 80 μm | m2 | 12.6
D.1.1/ D.1.1.8/ D.1.1.8.10/ D 1.1.8.10_1 | Vířivka akrylátová velká
a10 |  |  | 27.926
a10 | v1+1,55*(0,82+0,75)+2*3,14*0,25*1,9*0,55+0,68*2*0,34+(1,55+2*3,14*0,25*1,9)*2+0,6*1,2+2*3,14*1,9*0,25*0,82+(0,95+2*3,14*0,25*1,9)*1,2 |  | 27.926
Použití figury:
781474118 | Montáž obkladů vnitřních stěn z dlaždic keramických lepených flexibilním lepidlem maloformátových hladkých přes 45 do 50 ks/m2 | m2 | 27.926
612321121 | Omítka vápenocementová vnitřních ploch nanášená ručně jednovrstvá, tloušťky do 10 mm hladká svislých konstrukcí stěn | m2 | 27.926
781477111 | Montáž obkladů vnitřních stěn z dlaždic keramických Příplatek k cenám za plochu do 10 m2 jednotlivě | m2 | 27.926
781477114 | Montáž obkladů vnitřních stěn z dlaždic keramických Příplatek k cenám za dvousložkový spárovací tmel | m2 | 27.926
781477115 | Montáž obkladů vnitřních stěn z dlaždic keramických Příplatek k cenám za dvousložkové lepidlo | m2 | 27.926
597001 | dlaždice protiskluzná 98x198x7mm | m2 | 32.115
v1 |  |  | 6.438
v1 | "dle cad" 10,96-3,14*1,2*1,2 |  | 6.438
Použití figury:
411321515 | Stropy z betonu železového (bez výztuže) stropů deskových, plochých střech, desek balkonových, desek hřibových stropů včetně hlavic hřibových sloupů tř. C 20/25 | m3 | 0.966
411351011 | Bednění stropních konstrukcí - bez podpěrné konstrukce desek tloušťky stropní desky přes 5 do 25 cm zřízení | m2 | 9.509
411354311 | Podpěrná konstrukce stropů - desek, kleneb a skořepin výška podepření do 4 m tloušťka stropu přes 5 do 15 cm zřízení | m2 | 6.438
411354312 | Podpěrná konstrukce stropů - desek, kleneb a skořepin výška podepření do 4 m tloušťka stropu přes 5 do 15 cm odstranění | m2 | 6.438
411361821 | Výztuž stropů prostě uložených, vetknutých, spojitých, deskových, trámových (žebrových, kazetových), s keramickými a jinými vložkami, konsolových nebo balkonových, hřibových včetně hlavic hřibových sloupů, plochých střech a pro zavěšení železobetonových p | t | 0.155
781474118 | Montáž obkladů vnitřních stěn z dlaždic keramických lepených flexibilním lepidlem maloformátových hladkých přes 45 do 50 ks/m2 | m2 | 27.926
v11 |  |  | 0.955
v11 | 0,40*2*+1,55*0,77 |  | 0.955
Použití figury:
431351121 | Bednění podest, podstupňových desek a ramp včetně podpěrné konstrukce výšky do 4 m půdorysně přímočarých zřízení | m2 | 0.955
431351122 | Bednění podest, podstupňových desek a ramp včetně podpěrné konstrukce výšky do 4 m půdorysně přímočarých odstranění | m2 | 0.955
v2 |  |  | 9.509
v2 | v1+(1,55*2+2*3,14*1,6*0,25+2*3,14*1,9*0,25+0,68+0,15*2+3,36+2*3,14*1,2)*0,15 |  | 9.509
Použití figury:
411351011 | Bednění stropních konstrukcí - bez podpěrné konstrukce desek tloušťky stropní desky přes 5 do 25 cm zřízení | m2 | 9.509
411351012 | Bednění stropních konstrukcí - bez podpěrné konstrukce desek tloušťky stropní desky přes 5 do 25 cm odstranění | m2 | 9.509
v3 |  |  | 0.069
v3 | 0,115*0,2*2*3,14*0,25*1,9 |  | 0.069
Použití figury:
417321414 | Ztužující pásy a věnce z betonu železového (bez výztuže) tř. C 20/25 | m3 | 0.069
417361821 | Výztuž ztužujících pásů a věnců z betonářské oceli 10 505 (R) nebo BSt 500 | t | 0.006
v4 |  |  | 1.193
v4 | 2*3,14*1,9*0,25*2*0,2 |  | 1.193
Použití figury:
417351115 | Bednění bočnic ztužujících pásů a věnců včetně vzpěr zřízení | m2 | 1.193
417351116 | Bednění bočnic ztužujících pásů a věnců včetně vzpěr odstranění | m2 | 1.193
D.1.1/ D.1.1.8/ D.1.1.8.10/ D 1.1.8.10_2 | Vířivka akrylátová malá
a10 |  |  | 16.302
a10 | v1+3,4*0,9+(0,5*2+2*3,14*1,1*0,5)*0,8+(2,9+3,9)*0,41+0,9*0,39+(0,9*2+0,115)*1,2+0,9*0,8 |  | 16.302
Použití figury:
781474118 | Montáž obkladů vnitřních stěn z dlaždic keramických lepených flexibilním lepidlem maloformátových hladkých přes 45 do 50 ks/m2 | m2 | 16.302
612321121 | Omítka vápenocementová vnitřních ploch nanášená ručně jednovrstvá, tloušťky do 10 mm hladká svislých konstrukcí stěn | m2 | 16.302
781477111 | Montáž obkladů vnitřních stěn z dlaždic keramických Příplatek k cenám za plochu do 10 m2 jednotlivě | m2 | 16.302
781477114 | Montáž obkladů vnitřních stěn z dlaždic keramických Příplatek k cenám za dvousložkový spárovací tmel | m2 | 16.302
781477115 | Montáž obkladů vnitřních stěn z dlaždic keramických Příplatek k cenám za dvousložkové lepidlo | m2 | 16.302
597001 | dlaždice protiskluzná 98x198x7mm | m2 | 18.747
v1 |  |  | 3.522
v1 | (3,1+5)*0,5*(0,9675+1,4)*0,5-3,14*0,9*0,9*0,5 |  | 3.522
Použití figury:
411321515 | Stropy z betonu železového (bez výztuže) stropů deskových, plochých střech, desek balkonových, desek hřibových stropů včetně hlavic hřibových sloupů tř. C 20/25 | m3 | 0.528
411351011 | Bednění stropních konstrukcí - bez podpěrné konstrukce desek tloušťky stropní desky přes 5 do 25 cm zřízení | m2 | 4.366
411354311 | Podpěrná konstrukce stropů - desek, kleneb a skořepin výška podepření do 4 m tloušťka stropu přes 5 do 15 cm zřízení | m2 | 3.522
411354312 | Podpěrná konstrukce stropů - desek, kleneb a skořepin výška podepření do 4 m tloušťka stropu přes 5 do 15 cm odstranění | m2 | 3.522
411361821 | Výztuž stropů prostě uložených, vetknutých, spojitých, deskových, trámových (žebrových, kazetových), s keramickými a jinými vložkami, konsolových nebo balkonových, hřibových včetně hlavic hřibových sloupů, plochých střech a pro zavěšení železobetonových p | t | 0.085
781474118 | Montáž obkladů vnitřních stěn z dlaždic keramických lepených flexibilním lepidlem maloformátových hladkých přes 45 do 50 ks/m2 | m2 | 16.302
v2 |  |  | 4.366
v2 | v1+(0,9*2+0,5*2+2*3,14*0,9*0,5)*0,15 |  | 4.366
Použití figury:
411351011 | Bednění stropních konstrukcí - bez podpěrné konstrukce desek tloušťky stropní desky přes 5 do 25 cm zřízení | m2 | 4.366
411351012 | Bednění stropních konstrukcí - bez podpěrné konstrukce desek tloušťky stropní desky přes 5 do 25 cm odstranění | m2 | 4.366
v3 |  |  | 0.021
v3 | 0,115*0,2*0,9 |  | 0.021
Použití figury:
417321414 | Ztužující pásy a věnce z betonu železového (bez výztuže) tř. C 20/25 | m3 | 0.021
417361821 | Výztuž ztužujících pásů a věnců z betonářské oceli 10 505 (R) nebo BSt 500 | t | 0.002
v4 |  |  | 0.36
v4 | 0,9*2*0,2 |  | 0.36
Použití figury:
417351115 | Bednění bočnic ztužujících pásů a věnců včetně vzpěr zřízení | m2 | 0.36
417351116 | Bednění bočnic ztužujících pásů a věnců včetně vzpěr odstranění | m2 | 0.36
D.1.1/ D.1.1.8/ D 1.1.8.11 | Vířivky betonové
v1 |  |  | 110.607
| "pasy+deska" (3,3*2+5,3)*0,48*2 |  | 11.424
| "lavice" 0,9*2*(3,3+5,3)*2*2+1*2*(3,3+3,25)*2 |  | 88.12
| "schod" (0,225*2*0,6+0,225*0,225*2)*2 |  | 0.743
| "žlábek" 0,15*2*2*(3,3+5,3)*2 |  | 10.32
v1 | Součet |  | 110.607
Použití figury:
380356231 | Bednění kompletních konstrukcí čistíren odpadních vod, nádrží, vodojemů, kanálů konstrukcí neomítaných z betonu prostého nebo železového ploch rovinných zřízení | m2 | 110.607
380356232 | Bednění kompletních konstrukcí čistíren odpadních vod, nádrží, vodojemů, kanálů konstrukcí neomítaných z betonu prostého nebo železového ploch rovinných odstranění | m2 | 110.607
v2 |  |  | 17.399
v2 | 2,7*4,55*0,3*2+(0,3*0,68+0,25*0,35)*(5,3+3,3)*2*2 |  | 17.399
Použití figury:
713392611 | Montáž izolace tepelné těles - doplňky a konstrukční součásti vyplnění prostorů pásy nebo jinými vláknitými materiály | m3 | 17.399
28372022 | deska EPS 150 pro trvalé zatížení v tlaku (max. 3000kg/m2) | m3 | 17.747
v3 |  |  | 26.92
| "vnitřek - započteno v soupisu prací D.1.1.2.2-H4 - Skleněná mozaika" 0 |  | 0
| "venek" ((3,3+5,3)*1,4-1,4*0,5*0,8+3,3*0,6)*2 |  | 26.92
v3 | Součet |  | 26.92
Použití figury:
781151031 | Příprava podkladu před provedením obkladu celoplošné vyrovnání podkladu stěrkou, tloušťky 3 mm | m2 | 26.92
612111111 | Vyspravení povrchu neomítaných vnitřních ploch monolitických betonových nebo železobetonových konstrukcí rozetřením vysprávky do ztracena maltou cementovou celoplošně stěn | m2 | 26.92
781484116 | Montáž obkladů vnitřních stěn z mozaikových lepenců keramických nebo skleněných lepených flexibilním lepidlem dílce vel. 300 x 300 mm | m2 | 41.199
v4 |  |  | 3.52
v4 | 1,6*(1,4+0,8) |  | 3.52
Použití figury:
431351121 | Bednění podest, podstupňových desek a ramp včetně podpěrné konstrukce výšky do 4 m půdorysně přímočarých zřízení | m2 | 3.52
431351122 | Bednění podest, podstupňových desek a ramp včetně podpěrné konstrukce výšky do 4 m půdorysně přímočarých odstranění | m2 | 3.52
va21 |  |  | 41.199
| "vířivky" v3-3,25*1,3*2 |  | 18.47
| "plošina" (2,4*1,13-1,4*0,68*0,5)*2+1,1*0,45 |  | 4.967
| "sloup" (2,62*2+1,1)*2,55+1,1*1,45 |  | 17.762
va21 | Součet |  | 41.199
Použití figury:
781484116 | Montáž obkladů vnitřních stěn z mozaikových lepenců keramických nebo skleněných lepených flexibilním lepidlem dílce vel. 300 x 300 mm | m2 | 41.199
781121011 | Příprava podkladu před provedením obkladu nátěr penetrační na stěnu | m2 | 41.199
781131112 | Izolace stěny pod obklad izolace nátěrem nebo stěrkou ve dvou vrstvách | m2 | 41.199
597611 | mozaika skleněná na podlahu i stěnu pro interiér i exteriér (2,5x2,5)-set 300x300mm | kus | 526.432
D.1.1/ D.1.1.8/ D.1.1.8.14 | Skokanské věže
a10 |  |  | 7.416
a10 | (2,695+0,6)*0,76+(2,695+0,6+0,76)*2*0,65-0,3*0,2*2-0,3*0,4*2 |  | 7.416
a3 |  |  | 24.93
a3 | 4,82*2+1,4+6,045*2+1,8 |  | 24.93
Použití figury:
767161111 | Montáž zábradlí rovného z trubek nebo tenkostěnných profilů do zdiva, hmotnosti 1 m zábradlí do 20 kg | m | 24.93
553001 | Zábradlí skokanských věží dle stáv, nerez TR 50mm, sloupek TR30mm, boční kotvení s rozetami, viz v.č. D1.1.8.14 | m | 24.93
a5 |  |  | 217.08
a5 | (6,045+1,5*2)*(1,8+1,5*2)*5 |  | 217.08
Použití figury:
943211111 | Montáž lešení prostorového rámového lehkého pracovního s podlahami s provozním zatížením tř. 3 do 200 kg/m2, výšky do 10 m | m3 | 217.08
943211211.14 | Montáž lešení prostorového rámového lehkého pracovního s podlahami Příplatek za první a každý další den použití lešení k ceně -1111 | m3 | 217.08
943211811 | Demontáž lešení prostorového rámového lehkého pracovního s podlahami s provozním zatížením tř. 3 do 200 kg/m2, výšky do 10 m | m3 | 217.08
a6 |  |  | 0.651
a6 | 2,695*0,76*0,26+0,3*0,76*(0,375+0,144) |  | 0.651
a7 |  |  | 3.209
a7 | (2,695+0,76)*2*0,26+(0,6+0,627)*0,76+0,6*0,4*2 |  | 3.209
D.1.1/ D.1.1.8/ D.1.1.8.18 | Skokanský můstek 1m
a10 |  |  | 7.416
a10 | (2,695+0,6)*0,76+(2,695+0,6+0,76)*2*0,65-0,3*0,2*2-0,3*0,4*2 |  | 7.416
Použití figury:
781474118 | Montáž obkladů vnitřních stěn z dlaždic keramických lepených flexibilním lepidlem maloformátových hladkých přes 45 do 50 ks/m2 | m2 | 7.416
781477111 | Montáž obkladů vnitřních stěn z dlaždic keramických Příplatek k cenám za plochu do 10 m2 jednotlivě | m2 | 7.416
781477114 | Montáž obkladů vnitřních stěn z dlaždic keramických Příplatek k cenám za dvousložkový spárovací tmel | m2 | 7.416
781477115 | Montáž obkladů vnitřních stěn z dlaždic keramických Příplatek k cenám za dvousložkové lepidlo | m2 | 7.416
597001 | dlaždice protiskluzná 98x198x7mm | m2 | 8.528
a2 |  |  | 17.636
a3 |  |  | 24.93
a6 |  |  | 0.651
a6 | 2,695*0,76*0,26+0,3*0,76*(0,375+0,144) |  | 0.651
Použití figury:
430321414 | Schodišťové konstrukce a rampy z betonu železového (bez výztuže) stupně, schodnice, ramena, podesty s nosníky tř. C 25/30 | m3 | 0.651
430361821 | Výztuž schodišťových konstrukcí a ramp stupňů, schodnic, ramen, podest s nosníky z betonářské oceli 10 505 (R) nebo BSt 500 | t | 0.104
a7 |  |  | 3.209
a7 | (2,695+0,76)*2*0,26+(0,6+0,627)*0,76+0,6*0,4*2 |  | 3.209
Použití figury:
431351121 | Bednění podest, podstupňových desek a ramp včetně podpěrné konstrukce výšky do 4 m půdorysně přímočarých zřízení | m2 | 3.209
431351122 | Bednění podest, podstupňových desek a ramp včetně podpěrné konstrukce výšky do 4 m půdorysně přímočarých odstranění | m2 | 3.209
D.1.1/ D.1.1.8/ D.1.1.8.19 | Repase zastřešení nad vjezdem do 2.PP
nater |  |  | 20
| Stávající ocelová kce tbg věže nad střechou haly - D1.1.2_5B |  | 0
| 20,00 |  | 20
nater | Součet |  | 20
Použití figury:
789221533 | Otryskání abrazivem ze strusky ocelových kcí třídy I stupeň zarezavění C stupeň přípravy Sa 2 | m2 | 20
789326311.1 | Nátěr ocelových konstrukcí - první vrstva tloušťky 100 μm | m2 | 20
789326321.1 | Nátěr ocelových konstrukcí třídy II dvousložkový polyuretanový krycí (vrchní), tloušťky do 80 μm | m2 | 20
D.1.1/ D.1.1.8/ D.1.1.8.20 | Repase Kneippova chodníku
ko |  |  | 9.189
| obklad nástupního schodiště |  | 0
| 1,50*1,79+(1,50+1,79)*2*0,50/2 |  | 4.33
| obklad výstupní podesty |  | 0
| 1,10*1,79+(1,10+1,79)*2*0,50 |  | 4.859
ko | Součet |  | 9.189
Použití figury:
781474118 | Montáž obkladů vnitřních stěn z dlaždic keramických lepených flexibilním lepidlem maloformátových hladkých přes 45 do 50 ks/m2 | m2 | 9.189
781477111 | Montáž obkladů vnitřních stěn z dlaždic keramických Příplatek k cenám za plochu do 10 m2 jednotlivě | m2 | 9.189
781477114 | Montáž obkladů vnitřních stěn z dlaždic keramických Příplatek k cenám za dvousložkový spárovací tmel | m2 | 9.189
781477115 | Montáž obkladů vnitřních stěn z dlaždic keramických Příplatek k cenám za dvousložkové lepidlo | m2 | 9.189
597001 | dlaždice protiskluzná 98x198x7mm | m2 | 10.567
D.1.1/ D.1.1.8/ D.1.1.8.21 | Nástup na tobogan
otryskani |  |  | 16.683
| (5,30+0,90+8,15+0,80+2,70+2*1,30)*0,718 "Stávající U 220 .. 0,718 m2/m |  | 14.683
| 2,00 "vzpěry a ostatní nosné ocelové kce plošiny nástupu |  | 2
otryskani | Součet |  | 16.683
Použití figury:
789221533 | Otryskání abrazivem ze strusky ocelových kcí třídy I stupeň zarezavění C stupeň přípravy Sa 2 | m2 | 16.683
789326311.1 | Nátěr ocelových konstrukcí - první vrstva tloušťky 100 μm | m2 | 15.015
789326321.1 | Nátěr ocelových konstrukcí třídy II dvousložkový polyuretanový krycí (vrchní), tloušťky do 80 μm | m2 | 15.015
789326321.2 | Nátěr ocelových konstrukcí - jednovrstvý nátěr tloušťky 120 μm | m2 | 1.668
D.1.1/ D.1.1.8/ D.1.1.8.22 | Únikové schodiště přes tobogány
jama |  |  | 202.725
jama3 |  |  | 1544.48
ryha |  |  | 9.141
ryha203 |  |  | 17.784
| 5*(2,24+0,40*2)*(0,50+0,40*2)*0,90 |  | 17.784
ryha203 | Součet |  | 17.784
Použití figury:
132251251 | Hloubení rýh nezapažených š do 2000 mm v hornině třídy těžitelnosti I skupiny 3 objem do 20 m3 strojně | m3 | 17.784
139001101 | Příplatek k cenám hloubených vykopávek za ztížení vykopávky v blízkosti podzemního vedení nebo výbušnin pro jakoukoliv třídu horniny | m3 | 2.668
16275111R | Vodorovné přemístění výkopku nebo sypaniny po suchu na obvyklém dopravním prostředku na skládku | m3 | 17.784
171201221R0 | Poplatek za uložení stavebního odpadu na skládce (skládkovné) zeminy a kamení zatříděného do Katalogu odpadů pod kódem 17 05 04 | t | 32.011
171251201 | Uložení sypaniny na skládky nebo meziskládky bez hutnění s upravením uložené sypaniny do předepsaného tvaru | m3 | 17.784
174151102 | Zásyp v prostoru s omezeným pohybem stroje sypaninou se zhutněním | m3 | 12.42
ryhapodzaklady |  |  | 10.12
zasyp |  |  | 12.42
| ryha203 |  | 17.784
| -4,48"pasy odpočet objemu |  | -4.48
| -0,884"podkladní beton dtto |  | -0.884
zasyp | Mezisoučet |  | 12.42
Použití figury:
174151102 | Zásyp v prostoru s omezeným pohybem stroje sypaninou se zhutněním | m3 | 12.42
58331200 | štěrkopísek netříděný zásypový | t | 24.84
zasyprucne |  |  | 45.12
zasypstrojne |  |  | 17.784
D.1.1/ D.1.1.8/ D.1.1.8.26 | Startovací bloky
a10 |  |  | 5.211
a10 | 16*0,693*0,47"vrchní strana bloků |  | 5.211
Použití figury:
781474118 | Montáž obkladů vnitřních stěn z dlaždic keramických lepených flexibilním lepidlem maloformátových hladkých přes 45 do 50 ks/m2 | m2 | 5.211
781121011 | Příprava podkladu před provedením obkladu nátěr penetrační na stěnu | m2 | 24.516
781131112 | Izolace stěny pod obklad izolace nátěrem nebo stěrkou ve dvou vrstvách | m2 | 24.516
781151031 | Příprava podkladu před provedením obkladu celoplošné vyrovnání podkladu stěrkou, tloušťky 3 mm | m2 | 24.516
597001.26 | dlaždice protiskluzná | m2 | 5.993
va21 |  |  | 19.305
| 16*(0,10*2+0,28)*0,625 |  | 4.8
| 16*(0,20+0,28)*2*0,30 |  | 4.608
| 16*(0,693+0,47)*2*0,15 |  | 5.582
| 16*(0,693*0,47-0,20*0,28) |  | 4.315
va21 | Součet |  | 19.305
Použití figury:
781484116 | Montáž obkladů vnitřních stěn z mozaikových lepenců keramických nebo skleněných lepených flexibilním lepidlem dílce vel. 300 x 300 mm | m2 | 19.305
781121011 | Příprava podkladu před provedením obkladu nátěr penetrační na stěnu | m2 | 24.516
781131112 | Izolace stěny pod obklad izolace nátěrem nebo stěrkou ve dvou vrstvách | m2 | 24.516
781151031 | Příprava podkladu před provedením obkladu celoplošné vyrovnání podkladu stěrkou, tloušťky 3 mm | m2 | 24.516
59761170.1 | mozaika keramická hladká na podlahu i stěnu pro interiér i exteriér (2,5x2,5)-set 300x300mm | kus | 246.675
D.1.1/ D.1.1.9/ D.1.1.9.5 | Fasády - drenážní systém
drenaz |  |  | 184
| 54,00+12,00+26,00+43,00+17,00+32,00"PE drenážní trubka DN 200 dle řezu A-A, délky uvedeny na D.1.1.2_12 |  | 184
drenaz | Součet |  | 184
Použití figury:
212755218 | Trativody z drenážních trubek plastových flexibilních D 200 mm bez lože | m | 184
132112211 | Hloubení rýh šířky přes 800 do 2 000 mm ručně zapažených i nezapažených, s urovnáním dna do předepsaného profilu a spádu v hornině třídy těžitelnosti I skupiny 1 a 2 soudržných | m3 | 6.256
211571111 | Výplň kamenivem do rýh odvodňovacích žeber nebo trativodů bez zhutnění, s úpravou povrchu výplně štěrkopískem tříděným | m3 | 62.56
jama3 |  |  | 1595.315
ryhadrenaz |  |  | 62.56
| drenaz*0,85*0,40 "rýha drenáže dle řezu A-A, B-B. |  | 62.56
| Pozn.: Hloubení rýhy/jámy nad rýhou pro drenáž je započteno v soupisu prací Bourání - půdorys 2.PP. |  | 0
ryhadrenaz | Mezisoučet |  | 62.56
Použití figury:
132112211 | Hloubení rýh šířky přes 800 do 2 000 mm ručně zapažených i nezapažených, s urovnáním dna do předepsaného profilu a spádu v hornině třídy těžitelnosti I skupiny 1 a 2 soudržných | m3 | 6.256
132212211 | Hloubení rýh šířky přes 800 do 2 000 mm ručně zapažených i nezapažených, s urovnáním dna do předepsaného profilu a spádu v hornině třídy těžitelnosti I skupiny 3 soudržných | m3 | 37.536
132312211 | Hloubení rýh šířky přes 800 do 2 000 mm ručně zapažených i nezapažených, s urovnáním dna do předepsaného profilu a spádu v hornině třídy těžitelnosti II skupiny 4 soudržných | m3 | 6.256
132412211 | Hloubení rýh šířky přes 800 do 2 000 mm ručně zapažených i nezapažených, s urovnáním dna do předepsaného profilu a spádu v hornině třídy těžitelnosti II skupiny 5 soudržných | m3 | 6.256
132553251 | Hloubení rýh nezapažených š do 2000 mm v hornině třídy těžitelnosti III skupiny 6 objem do 20 m3 strojně v omezeném prostoru | m3 | 6.256
139001101 | Příplatek k cenám hloubených vykopávek za ztížení vykopávky v blízkosti podzemního vedení nebo výbušnin pro jakoukoliv třídu horniny | m3 | 15.64
16275111R | Vodorovné přemístění výkopku nebo sypaniny po suchu na obvyklém dopravním prostředku na skládku | m3 | 62.56
171201231 | Poplatek za uložení zeminy a kamení na recyklační skládce (skládkovné) kód odpadu 17 05 04 | t | 112.608
171251201 | Uložení sypaniny na skládky nebo meziskládky bez hutnění s upravením uložené sypaniny do předepsaného tvaru | m3 | 62.56
v_02 |  |  | 21.187
| " dle TZ a příslušných výkresů půdorysů, řezů a pohledů |  | 0
| " pohled východní |  | 0
| 22,4*1,5*0,1 |  | 3.36
| " pohled jižní |  | 0
| (1,5+7,5)*1,5*0,1 |  | 1.35
| " pohled západní |  | 0
| (1,5+21,55+7,5+2,7+1,5+3,0+1,9+1,5+10,2+1,5+21,5+2,25+1,25+PI*8,56/2+1,25+15,8+1,5)*1,5*0,1 |  | 16.477
v_02 | Součet |  | 21.187
Použití figury:
129911121 | Bourání konstrukcí v odkopávkách a prokopávkách ručně s přemístěním suti na hromady na vzdálenost do 20 m nebo s naložením na dopravní prostředek z betonu prostého neprokládaného | m3 | 6.356
129951121 | Bourání zdiva z betonu prostého neprokládaného v odkopávkách nebo prokopávkách strojně | m3 | 14.831
v_03 |  |  | 19.669
| " dle TZ a příslušných výkresů půdorysů, řezů a pohledů |  | 0
| " pohled severní |  | 0
| (16,45+1,5+33+1,5)*1,5*0,25 |  | 19.669
v_03 | Součet |  | 19.669
Použití figury:
129911123 | Bourání konstrukcí v odkopávkách a prokopávkách ručně s přemístěním suti na hromady na vzdálenost do 20 m nebo s naložením na dopravní prostředek z betonu železového nebo předpjatého | m3 | 5.901
129951123 | Bourání zdiva z ŽB nebo předpjatého betonu v odkopávkách nebo prokopávkách strojně | m3 | 13.768
D.1.2/ D.1.2.08 | Stavební úprava schodiště Wellness
jama |  |  | 202.725
| (3,80+6,80)/2*(6,00+9,00)/2*5,10" D.1.2.08 |  | 202.725
jama | Součet |  | 202.725
Použití figury:
131253204 | Hloubení jam zapažených v hornině třídy těžitelnosti I skupiny 3 objem přes 100 m3 strojně v omezeném prostoru | m3 | 202.725
131553204 | Hloubení zapažených jam a zářezů strojně s urovnáním dna do předepsaného profilu a spádu v omezeném prostoru v hornině třídy těžitelnosti III skupiny 6 přes 100 m3 | m3 | 10.136
139001101 | Příplatek k cenám hloubených vykopávek za ztížení vykopávky v blízkosti podzemního vedení nebo výbušnin pro jakoukoliv třídu horniny | m3 | 52.967
161151103 | Svislé přemístění výkopku z horniny třídy těžitelnosti I skupiny 1 až 3 hl výkopu přes 4 do 8 m | m3 | 151.049
161151123 | Svislé přemístění výkopku strojně bez naložení do dopravní nádoby avšak s vyprázdněním dopravní nádoby na hromadu nebo do dopravního prostředku z horniny třídy těžitelnosti III skupiny 6 a 7 při hloubce výkopu přes 4 do 8 m | m3 | 10.136
162751117R | Vodorovné přemístění výkopku nebo sypaniny po suchu na obvyklém dopravním prostředku na skládku | m3 | 221.986
174151102 | Zásyp v prostoru s omezeným pohybem stroje sypaninou se zhutněním | m3 | 147.564
odvozzeminy |  |  | 221.986
| jama+ryha+ryhapodzaklady |  | 221.986
odvozzeminy | Mezisoučet |  | 221.986
Použití figury:
162751117R | Vodorovné přemístění výkopku nebo sypaniny po suchu na obvyklém dopravním prostředku na skládku | m3 | 221.986
171201221R0 | Poplatek za uložení stavebního odpadu na skládce (skládkovné) zeminy a kamení zatříděného do Katalogu odpadů pod kódem 17 05 04 | t | 399.575
ryha |  |  | 9.141
| (1,2*2+PI*5,4/2)*0,7*1,2 " D.1.2.08 základ pod pod novou stěnou |  | 9.141
ryha | Součet |  | 9.141
Použití figury:
132412111 | Hloubení rýh šířky do 800 mm ručně zapažených i nezapažených, s urovnáním dna do předepsaného profilu a spádu v hornině třídy těžitelnosti II skupiny 5 soudržných | m3 | 9.141
139001101 | Příplatek k cenám hloubených vykopávek za ztížení vykopávky v blízkosti podzemního vedení nebo výbušnin pro jakoukoliv třídu horniny | m3 | 52.967
161151103 | Svislé přemístění výkopku z horniny třídy těžitelnosti I skupiny 1 až 3 hl výkopu přes 4 do 8 m | m3 | 151.049
162751117R | Vodorovné přemístění výkopku nebo sypaniny po suchu na obvyklém dopravním prostředku na skládku | m3 | 221.986
174151102 | Zásyp v prostoru s omezeným pohybem stroje sypaninou se zhutněním | m3 | 147.564
ryhapodzaklady |  |  | 10.12
| " D.1.2.08 - výkop pro injektáž |  | 0
| 5,5*1,6*1,15 |  | 10.12
ryhapodzaklady | Součet |  | 10.12
Použití figury:
132411401 | Hloubená vykopávka pod základy ručně s přehozením výkopku na vzdálenost 3 m nebo s naložením na dopravní prostředek v hornině třídy těžitelnosti II skupiny 5 | m3 | 10.12
161111522 | Svislé přemístění výkopku nošením bez naložení, avšak s vyprázdněním nádoby na hromady nebo do dopravního prostředku z horniny třídy těžitelnosti III skupiny 6 a 7, při hloubce výkopu přes 3 do 6 m | m3 | 10.12
162751117R | Vodorovné přemístění výkopku nebo sypaniny po suchu na obvyklém dopravním prostředku na skládku | m3 | 221.986
174151102 | Zásyp v prostoru s omezeným pohybem stroje sypaninou se zhutněním | m3 | 147.564
zasyprucne |  |  | 45.12
| 3,14*2,00*2,00/2*4,00"zásyp štěrkopískem dle řezu D-D |  | 25.12
| 20,00"ostatní objemy ručního zásypu |  | 20
zasyprucne | Mezisoučet |  | 45.12
Použití figury:
174111102 | Zásyp sypaninou z jakékoliv horniny ručně s uložením výkopku ve vrstvách se zhutněním v uzavřených prostorách s urovnáním povrchu zásypu | m3 | 45.12
174151102 | Zásyp v prostoru s omezeným pohybem stroje sypaninou se zhutněním | m3 | 147.564
58331200 | štěrkopísek netříděný zásypový | t | 385.368
zasypsterkopisek |  |  | 45.12
zasypstrojne |  |  | 147.564
| zásyp štěrkopískem dle řezu D-D |  | 0
| jama+ryha+ryhapodzaklady"objem vyhlouebné zeminy |  | 221.986
| " odpočet objemu nových kcí |  | 0
| -5,5*1,6*1,15 " podbetonávka |  | -10.12
| -1,35*0,7*0,9*2 " základ |  | -1.701
| -2,1*0,7*0,8*2 " základ |  | -2.352
| -2,03*0,7*0,8 " základ |  | -1.137
| -(3,14*5,57)/2*0,4*4,0 " zed |  | -13.992
| -zasyprucne"odečet ručního zásypu |  | -45.12
zasypstrojne | Mezisoučet |  | 147.564
Použití figury:
174151102 | Zásyp v prostoru s omezeným pohybem stroje sypaninou se zhutněním | m3 | 147.564
58331200 | štěrkopísek netříděný zásypový | t | 385.368
D.1.2/ D.1.2.17-A | Ocelové konstrukce
naterok |  |  | 1701.128
| " D.1.2.17 výpis materiálu |  | 0
| 429,13"PO 15 |  | 429.13
| 608,80"PO 30 |  | 608.8
| 114,88"PO 45 |  | 114.88
| 176,31"PO 60 |  | 176.31
| 68,86"PO 90 |  | 68.86
| 37,99"ocelové nosníky |  | 37.99
| 21,85"ocelové sloupy |  | 21.85
| 30,3*0.707"prvky nad rámec výpisu oc.kcí 30 m2/t |  | 21.422
| 1479,242*0.15"nátěr styčníkových plechů, spojovacích a pomocných prvků |  | 221.886
naterok | Součet |  | 1701.128
Použití figury:
789325311 | Nátěr ocelových konstrukcí třídy I dvousložkový polyuretanový základní, tloušťky do 80 μm | m2 | 1701.128
789121270.1 | Úpravy povrchů pod nátěry ocelových konstrukcí třídy I očištění odrezivěním bezoplachovým odrezovačem | m2 | 1701.128
789325316 | Nátěr ocelových konstrukcí třídy I dvousložkový polyuretanový mezivrstva, tloušťky do 80 μm | m2 | 1701.128
789325321 | Nátěr ocelových konstrukcí třídy I dvousložkový polyuretanový krycí (vrchní), tloušťky do 80 μm | m2 | 1701.128
78942123.1 | Provedení metalizace Zn ocelových konstrukcí | m2 | 1701.128
D.1.2/ D.1.2.30-32 | Plošiny pro VZT na střeše a v podstřeší
naterok |  |  | 1297.553
| 911,52*1.15" dle tabulky D.1.2.30 statika (nátěrová plocha + nátěr 15% nespecifikovaného materiálu) |  | 1048.248
| 2.04*40,0"nátěr zábradlí, 40 m2/t |  | 81.6
| 145,83*1.15" dle tabulky D.1.2.32 statika |  | 167.705
naterok | Součet |  | 1297.553
Použití figury:
783301311 | Příprava podkladu zámečnických konstrukcí před provedením nátěru odmaštění odmašťovačem vodou ředitelným | m2 | 1297.553
783314101 | Základní nátěr zámečnických konstrukcí jednonásobný syntetický | m2 | 1297.553
783315101 | Mezinátěr zámečnických konstrukcí jednonásobný syntetický standardní | m2 | 1297.553
783317101 | Krycí nátěr (email) zámečnických konstrukcí jednonásobný syntetický standardní | m2 | 1297.553
D.2/ D.2.4 IO160/ IO160.1 | Komunikace, chodníky a úpravy ploch
BAS |  |  | 42
| bourání asfaltové plochy |  | 0
BAS | 42,0 |  | 42
Použití figury:
113151111 | Rozebírání zpevněných ploch s přemístěním na skládku na vzdálenost do 20 m nebo s naložením na dopravní prostředek ze silničních panelů | m2 | 525
113107122 | Odstranění podkladu z kameniva drceného tl přes 100 do 200 mm ručně | m2 | 83
113107130 | Odstranění podkladu z betonu prostého tl 100 mm ručně | m2 | 1010
113107142 | Odstranění podkladu živičného tl 100 mm ručně | m2 | 42
BBD |  |  | 1670.598
| bourání betonové dlažby ke zpětnému použití (staveništní) |  | 0
BBD | 1536,0+16,0+78+27,0+7,0+(9,55+0,6)*0,65 |  | 1670.598
Použití figury:
113151111 | Rozebírání zpevněných ploch s přemístěním na skládku na vzdálenost do 20 m nebo s naložením na dopravní prostředek ze silničních panelů | m2 | 525
113106123 | Rozebrání dlažeb ze zámkových dlaždic komunikací pro pěší ručně | m2 | 1670.598
113107123 | Odstranění podkladu z kameniva drceného tl přes 200 do 300 mm ručně | m2 | 2195.598
979054451 | Očištění vybouraných zámkových dlaždic s původním spárováním z kameniva těženého | m2 | 1670.598
997221580.1 | Příplatek ZKD 1 km u vodorovné dopravy vybouraných hmot | t | 250.455
BBD2 |  |  | 601
| bourání betonové dlažby hlavního vstupu a severní rampy |  | 0
BBD2 | 564,0+19,0+18,0 |  | 601
Použití figury:
113151111 | Rozebírání zpevněných ploch s přemístěním na skládku na vzdálenost do 20 m nebo s naložením na dopravní prostředek ze silničních panelů | m2 | 525
113106121 | Rozebrání dlažeb z betonových nebo kamenných dlaždic komunikací pro pěší ručně | m2 | 601
113107130 | Odstranění podkladu z betonu prostého tl 100 mm ručně | m2 | 1010
BSP |  |  | 525
| bourání silničních panelů |  | 0
BSP | 525,0 |  | 525
Použití figury:
113151111 | Rozebírání zpevněných ploch s přemístěním na skládku na vzdálenost do 20 m nebo s naložením na dopravní prostředek ze silničních panelů | m2 | 525
113107123 | Odstranění podkladu z kameniva drceného tl přes 200 do 300 mm ručně | m2 | 2195.598
BŽD1 |  |  | 237
| bourání žulové dlažby v jižním atriu |  | 0
BŽD1 | 210,0+27,0 |  | 237
Použití figury:
113151111 | Rozebírání zpevněných ploch s přemístěním na skládku na vzdálenost do 20 m nebo s naložením na dopravní prostředek ze silničních panelů | m2 | 525
113106122 | Rozebrání dlažeb z kamenných dlaždic komunikací pro pěší ručně | m2 | 339
113107130 | Odstranění podkladu z betonu prostého tl 100 mm ručně | m2 | 1010
979054441 | Očištění vybouraných z desek nebo dlaždic s původním spárováním z kameniva těženého | m2 | 210.5
58381 | deska dlažební tryskaná žula 700x700mm tl 100mm | m2 | 72.608
BŽD2 |  |  | 102
| bourání žulové dlažby v severním atriu |  | 0
BŽD2 | 5,0+97,0 |  | 102
Použití figury:
113151111 | Rozebírání zpevněných ploch s přemístěním na skládku na vzdálenost do 20 m nebo s naložením na dopravní prostředek ze silničních panelů | m2 | 525
113106122 | Rozebrání dlažeb z kamenných dlaždic komunikací pro pěší ručně | m2 | 339
113107130 | Odstranění podkladu z betonu prostého tl 100 mm ručně | m2 | 1010
979054441 | Očištění vybouraných z desek nebo dlaždic s původním spárováním z kameniva těženého | m2 | 210.5
58381 | deska dlažební tryskaná žula 700x700mm tl 100mm | m2 | 72.608
BŽK |  |  | 41
| bourání žulových kostek |  | 0
BŽK | 41,0 |  | 41
Použití figury:
113151111 | Rozebírání zpevněných ploch s přemístěním na skládku na vzdálenost do 20 m nebo s naložením na dopravní prostředek ze silničních panelů | m2 | 525
113106152 | Rozebrání dlažeb vozovek z velkých kostek s ložem ze živice ručně | m2 | 41
113107122 | Odstranění podkladu z kameniva drceného tl přes 100 do 200 mm ručně | m2 | 83
979054441 | Očištění vybouraných z desek nebo dlaždic s původním spárováním z kameniva těženého | m2 | 210.5
997221580.1 | Příplatek ZKD 1 km u vodorovné dopravy vybouraných hmot | t | 250.455
plochaA |  |  | 365
| skladba A - komunikace z betonové dlažby tl.80 mm |  | 0
plochaA | 365,0 |  | 365
Použití figury:
596212213 | Kladení zámkové dlažby pozemních komunikací tl 80 mm skupiny A pl přes 300 m2 | m2 | 365
122251104 | Odkopávky a prokopávky nezapažené v hornině třídy těžitelnosti I, skupiny 3 objem do 500 m3 strojně | m3 | 208.463
181951112 | Úprava pláně v hornině třídy těžitelnosti I, skupiny 1 až 3 se zhutněním strojně | m2 | 1720.12
564851111 | Podklad ze štěrkodrtě ŠD tl 150 mm | m2 | 861.536
564861111 | Podklad ze štěrkodrtě ŠD tl 200 mm | m2 | 365
997221561.1 | Vodorovná doprava suti z kusových materiálů do 1 km | t | 73
997221580.1 | Příplatek ZKD 1 km u vodorovné dopravy vybouraných hmot | t | 250.455
59245013.1 | dlažba zámková tvaru I 200x165x80mm přírodní | m2 | 368.65
plochaB |  |  | 183.626
| skladba B - vegetační dlažba tl.120 mm |  | 0
plochaB | 187,9-3,14*1,65*1,65/2 |  | 183.626
Použití figury:
596212213 | Kladení zámkové dlažby pozemních komunikací tl 80 mm skupiny A pl přes 300 m2 | m2 | 365
122251104 | Odkopávky a prokopávky nezapažené v hornině třídy těžitelnosti I, skupiny 3 objem do 500 m3 strojně | m3 | 208.463
180405111 | Založení trávníku ve vegetačních prefabrikátech výsevem semene v rovině a ve svahu do 1:5 | m2 | 183.626
181951112 | Úprava pláně v hornině třídy těžitelnosti I, skupiny 1 až 3 se zhutněním strojně | m2 | 1720.12
182313101 | Vyplnění otvorů tvárnic nebo panelů ornicí | m2 | 183.626
56427111 | Štěrkovitá zemina tl 250 mm | m2 | 183.626
59641231 | Kladení dlažby z vegetačních tvárnic pozemních komunikací tl 120 mm do 300 m2 | m2 | 183.626
005005 | Humózní zemina nakupovaná | m3 | 5.509
00572410 | osivo směs travní parková | kg | 9.181
592460 | dlažba plošná betonová vegetační 400x400x120mm šedá | m2 | 187.299
plochaC |  |  | 248.7
| skladba C - dlažba z velkoformátových žulových desek 70/35/6 cm |  | 0
plochaC | 248,7 |  | 248.7
Použití figury:
596212213 | Kladení zámkové dlažby pozemních komunikací tl 80 mm skupiny A pl přes 300 m2 | m2 | 365
181951112 | Úprava pláně v hornině třídy těžitelnosti I, skupiny 1 až 3 se zhutněním strojně | m2 | 1720.12
59681132 | Kladení velkoformátové kameninové dlažby tl do 100 mm velikosti do 0,5 m2 pl do 300 m2 do betonu C16/20 tl. 50 mm na mrazuvzdorné lepidlo | m2 | 476.308
plochaD |  |  | 2.8
| skladba D - žulová mozaika nad schodiště severního atria |  | 0
plochaD | 2,8 |  | 2.8
Použití figury:
596212213 | Kladení zámkové dlažby pozemních komunikací tl 80 mm skupiny A pl přes 300 m2 | m2 | 365
181951112 | Úprava pláně v hornině třídy těžitelnosti I, skupiny 1 až 3 se zhutněním strojně | m2 | 1720.12
564871111 | Podklad ze štěrkodrtě ŠD tl 250 mm | m2 | 85.78
591411111 | Kladení dlažby z mozaiky jednobarevné komunikací pro pěší lože z kameniva | m2 | 2.8
58381004 | kostka dlažební mozaika žula 4/6 tř 1 | m2 | 68.2
plochaE |  |  | 24.5
| skladba E - dlažba z velkoformátových žulových desek 70/70/10 cm |  | 0
plochaE | 24,5 |  | 24.5
Použití figury:
596212213 | Kladení zámkové dlažby pozemních komunikací tl 80 mm skupiny A pl přes 300 m2 | m2 | 365
181951112 | Úprava pláně v hornině třídy těžitelnosti I, skupiny 1 až 3 se zhutněním strojně | m2 | 1720.12
564851111 | Podklad ze štěrkodrtě ŠD tl 150 mm | m2 | 861.536
59681131 | Kladení velkoformátové kameninové dlažby tl do 100 mm velikosti do 0,5 m2 pl do 300 m2 | m2 | 24.5
58381 | deska dlažební tryskaná žula 700x700mm tl 100mm | m2 | 72.608
plochaF |  |  | 227.608
| skladba F - dlažba z velkoformátových žulových desek 70/70/10 cm |  | 0
plochaF | 254,0-3,14*4,1*4,1/2 |  | 227.608
Použití figury:
596212213 | Kladení zámkové dlažby pozemních komunikací tl 80 mm skupiny A pl přes 300 m2 | m2 | 365
181951112 | Úprava pláně v hornině třídy těžitelnosti I, skupiny 1 až 3 se zhutněním strojně | m2 | 1720.12
581111111 | Kryt cementobetonový vozovek skupiny CB I tl 100 mm | m2 | 227.608
59681132 | Kladení velkoformátové kameninové dlažby tl do 100 mm velikosti do 0,5 m2 pl do 300 m2 do betonu C16/20 tl. 50 mm na mrazuvzdorné lepidlo | m2 | 476.308
58381 | deska dlažební tryskaná žula 700x700mm tl 100mm | m2 | 72.608
plochaG |  |  | 452.888
| skladba G - dlažba z vibrolisovaného betonu tl.60 mm |  | 0
plochaG | 7,5+312,0-3,14*2,5*2,5/2+17,6+125,6 |  | 452.888
Použití figury:
596212213 | Kladení zámkové dlažby pozemních komunikací tl 80 mm skupiny A pl přes 300 m2 | m2 | 365
181951112 | Úprava pláně v hornině třídy těžitelnosti I, skupiny 1 až 3 se zhutněním strojně | m2 | 1720.12
564851111 | Podklad ze štěrkodrtě ŠD tl 150 mm | m2 | 861.536
596211113 | Kladení zámkové dlažby komunikací pro pěší tl 60 mm skupiny A pl přes 300 m2 | m2 | 452.888
59245015 | dlažba zámková tvaru I 200x165x60mm přírodní | m2 | 457.417
plochaH |  |  | 18.388
| skladba H - varovný pás z žulové dlažby tl.80 mm - barva šedá |  | 0
plochaH | (26,5+25,5+3,7+3,0)*0,25+(2,2+2,5)*0,25+(9,55+0,6)*0,25 |  | 18.388
Použití figury:
596212213 | Kladení zámkové dlažby pozemních komunikací tl 80 mm skupiny A pl přes 300 m2 | m2 | 365
181951112 | Úprava pláně v hornině třídy těžitelnosti I, skupiny 1 až 3 se zhutněním strojně | m2 | 1720.12
564851111 | Podklad ze štěrkodrtě ŠD tl 150 mm | m2 | 861.536
596811220 | Kladení betonové dlažby komunikací pro pěší do lože z kameniva vel do 0,25 m2 plochy do 50 m2 | m2 | 36.728
583813 | deska dlažební hladká žula 250x600mm tl 80mm, barva světle šedá | m2 | 18.94
plochaHa |  |  | 11.8
plochaHi |  |  | 12.56
| skladba Hi - umělá vodící linie |  | 0
plochaHi | (26,2+3,3)*0,4+1,9*0,4 |  | 12.56
Použití figury:
596212213 | Kladení zámkové dlažby pozemních komunikací tl 80 mm skupiny A pl přes 300 m2 | m2 | 365
181951112 | Úprava pláně v hornině třídy těžitelnosti I, skupiny 1 až 3 se zhutněním strojně | m2 | 1720.12
564871111 | Podklad ze štěrkodrtě ŠD tl 250 mm | m2 | 85.78
596811220 | Kladení betonové dlažby komunikací pro pěší do lože z kameniva vel do 0,25 m2 plochy do 50 m2 | m2 | 36.728
583812 | deska dlažební tryskaná žula pro nevidomé 400x600mm tl 80mm, barva světle šedá | m2 | 12.937
plochaHj |  |  | 5.02
| skladba Hj - vodící linie u severního schodiště a na Tržním nám. |  | 0
plochaHj | 2,4*0,4+(9,55+0,6)*0,4 |  | 5.02
Použití figury:
596212213 | Kladení zámkové dlažby pozemních komunikací tl 80 mm skupiny A pl přes 300 m2 | m2 | 365
181951112 | Úprava pláně v hornině třídy těžitelnosti I, skupiny 1 až 3 se zhutněním strojně | m2 | 1720.12
564871111 | Podklad ze štěrkodrtě ŠD tl 250 mm | m2 | 85.78
596811220 | Kladení betonové dlažby komunikací pro pěší do lože z kameniva vel do 0,25 m2 plochy do 50 m2 | m2 | 36.728
583811 | deska dlažební tryskaná žula pro nevidomé 400x400mm tl 80mm, barva světle šedá | m2 | 5.171
plochaHk |  |  | 0.76
| skladba Hk- varovný pás z vibrolisovaného betonu tl.60 mm - u jižního atria - barva červená pro nevidomé |  | 0
plochaHk | 1,9*0,4 |  | 0.76
Použití figury:
596212213 | Kladení zámkové dlažby pozemních komunikací tl 80 mm skupiny A pl přes 300 m2 | m2 | 365
564851111 | Podklad ze štěrkodrtě ŠD tl 150 mm | m2 | 861.536
596811220 | Kladení betonové dlažby komunikací pro pěší do lože z kameniva vel do 0,25 m2 plochy do 50 m2 | m2 | 36.728
592213000 | deska dlažební hladká žula 250x600mm tl 80mm, barva světle šedá | m2 | 0.783
plochaJ |  |  | 65.4
| skladba J - žulová mozaika u vlajky do malty |  | 0
plochaJ | 54,5*1,2 |  | 65.4
Použití figury:
596212213 | Kladení zámkové dlažby pozemních komunikací tl 80 mm skupiny A pl přes 300 m2 | m2 | 365
181951112 | Úprava pláně v hornině třídy těžitelnosti I, skupiny 1 až 3 se zhutněním strojně | m2 | 1720.12
564871111 | Podklad ze štěrkodrtě ŠD tl 250 mm | m2 | 85.78
591441111 | Kladení dlažby z mozaiky jednobarevné komunikací pro pěší lože z MC | m2 | 65.4
58381004 | kostka dlažební mozaika žula 4/6 tř 1 | m2 | 68.2
plochaK |  |  | 113.63
| skladba K - Komunikace – rampová část vyhřívaná |  | 0
plochaK | 103,3*1.1" plocha dle digi měření x koef.sklonu |  | 113.63
Použití figury:
596212213 | Kladení zámkové dlažby pozemních komunikací tl 80 mm skupiny A pl přes 300 m2 | m2 | 365
181951112 | Úprava pláně v hornině třídy těžitelnosti I, skupiny 1 až 3 se zhutněním strojně | m2 | 1720.12
273322511 | Základové desky ze ŽB se zvýšenými nároky na prostředí tř. C 25/30 | m3 | 22.726
273362021 | Výztuž základových desek svařovanými sítěmi Kari | t | 1.257
596841120 | Kladení betonové dlažby komunikací pro pěší do lože z cement malty velikosti do 0,09 m2 pl do 50 m2 | m2 | 113.63
59245013.1 | dlažba zámková tvaru I 200x165x80mm přírodní | m2 | 114.766
D.2/ D.2.4 IO160/ IO160.2 | Schody a opěrné stěny
a1 |  |  | 274.866
| "1+2" (3,01+4,415)*0,6*0,8*4+(6,275+5,01)*1,2*0,6*4+6,275*0,6*(6,895-5,4) |  | 52.385
| 12,735*0,6*(1,2*2+0,5) |  | 22.159
| "4" 1,85*0,6*0,5*4+2,18*0,6*0,5*6+3,885*0,6*2*0,85 |  | 10.107
| "5" (5,33+2,365+1,245+9,84+7,46+0,72+3,45)*(1,2*2+0,5)+2,35*1,6*1,2 |  | 92.701
| "6" (3,9+1,77)*0,6*1,2*2 |  | 8.165
| "rampa" (3,9+1*2)*0,75*1+(3,9+5,455+1,47)*1*1+(2,8+2,22)*0,5*8,5*0,5 |  | 25.918
0
| přípočet 30 % na lokální rozšířený výkop pro bednění |  | 0
| 211,435*0,3 |  | 63.431
0
a1 | Součet |  | 274.866
Použití figury:
132251104 | Hloubení rýh nezapažených š do 800 mm v hornině třídy těžitelnosti I, skupiny 3 objem přes 100 m3 strojně | m3 | 274.866
162751117 | Vodorovné přemístění do 10000 m výkopku/sypaniny z horniny třídy těžitelnosti I, skupiny 1 až 3 | m3 | 17.895
174151101 | Zásyp jam, šachet rýh nebo kolem objektů sypaninou se zhutněním | m3 | 256.971
a10 |  |  | 21.36
a10 | (2,22+1,66)/2*9,0+3,9*1,0 |  | 21.36
Použití figury:
711111001 | Provedení izolace proti zemní vlhkosti vodorovné za studena nátěrem penetračním | m2 | 21.36
711141559 | Provedení izolace proti zemní vlhkosti pásy přitavením vodorovné NAIP | m2 | 42.72
11163150 | lak penetrační asfaltový | t | 0.008
62833158 | pás asfaltový natavitelný oxidovaný tl 4,0mm typu G200 S40 s vložkou ze skleněné tkaniny, s jemnozrnným minerálním posypem | m2 | 29.208
62853004 | pás asfaltový natavitelný modifikovaný SBS tl 4,0mm s vložkou ze skleněné tkaniny a spalitelnou PE fólií nebo jemnozrnným minerálním posypem na horním povrchu | m2 | 29.208
a11 |  |  | 3.87
a11 | (3,9+9,0)*0,3 |  | 3.87
Použití figury:
711112001 | Provedení izolace proti zemní vlhkosti svislé za studena nátěrem penetračním | m2 | 3.87
711142559 | Provedení izolace proti zemní vlhkosti pásy přitavením svislé NAIP | m2 | 7.74
11163150 | lak penetrační asfaltový | t | 0.008
62833158 | pás asfaltový natavitelný oxidovaný tl 4,0mm typu G200 S40 s vložkou ze skleněné tkaniny, s jemnozrnným minerálním posypem | m2 | 29.208
62853004 | pás asfaltový natavitelný modifikovaný SBS tl 4,0mm s vložkou ze skleněné tkaniny a spalitelnou PE fólií nebo jemnozrnným minerálním posypem na horním povrchu | m2 | 29.208
a14 |  |  | 15.7
a16 |  |  | 10.897
| rampy |  | 0
| (2,22+2,36)/2*9,0*0,1 |  | 2.061
| 2,05*(2,22+2,36)/2*0,1+0,3*0,1/2*7*(2,22+2,36)/2 |  | 0.71
| 9,0*(2,22+2,36)/2*0,1 |  | 2.061
0
| 3,9*1,0*0,1*2 |  | 0.78
0
| schodiště C |  | 0
| 0,4*0,5*1,85*2+2,4*1,85*0,15+0,155*0,295/2*1,85*8 |  | 1.744
0
| schodiště D |  | 0
| 0,4*0,5*2,18*3+0,9*2,18*0,15+3,6*2,18*0,15+0,175*0,307/2*2,18*13 |  | 3.541
0
a16 | Součet |  | 10.897
Použití figury:
430321414 | Schodišťová konstrukce a rampa ze ŽB tř. C 25/30 | m3 | 10.897
430361821 | Výztuž schodišťové konstrukce a rampy betonářskou ocelí 10 505 | t | 1.09
a17 |  |  | 37.695
| rampy |  | 0
| 2,29*(1,8+0,99)+9,0*0,1*2 |  | 8.189
| (3,9+1,0)*0,1*2 |  | 0.98
0
| schodiště A |  | 0
| 1,85*(2,1+1,1)+1,852*0,5*4+0,5*2,18*2*3+2,02*(4,2+1,92) |  | 28.526
0
a17 | Součet |  | 37.695
Použití figury:
431351121 | Zřízení bednění podest schodišť a ramp přímočarých v do 4 m | m2 | 37.695
431351122 | Odstranění bednění podest schodišť a ramp přímočarých v do 4 m | m2 | 37.695
a18 |  |  | 2.304
a19 |  |  | 12.8
a2 |  |  | 256.971
a2 | a1-2,35*1,2*0,4-(3,9+1*2)*0,4*0,75-(3,9+5,455+1,47)*0,4*1-(2,8+2,22)*0,5*8,5*0,5 |  | 256.971
Použití figury:
174151101 | Zásyp jam, šachet rýh nebo kolem objektů sypaninou se zhutněním | m3 | 256.971
162351103 | Vodorovné přemístění do 500 m výkopku/sypaniny z horniny třídy těžitelnosti I, skupiny 1 až 3 | m3 | 513.942
162751117 | Vodorovné přemístění do 10000 m výkopku/sypaniny z horniny třídy těžitelnosti I, skupiny 1 až 3 | m3 | 17.895
167151111 | Nakládání výkopku z hornin třídy těžitelnosti I, skupiny 1 až 3 přes 100 m3 | m3 | 256.971
a20 |  |  | 40.343
| schodiště A |  | 0
a20 | (2,99+4,345)/2*11 |  | 40.343
a21 |  |  | 23.672
| u schodiště severního atria |  | 0
| (6,275*(7,21-4,2)-0,905*1,95-1,325*0,9-0,25*2,98-0,61*0,25*0,5)*0,56 |  | 8.461
| (5,01*(7,31-4,2)-2,84*1,41-1*1,95-1,335*0,9)*0,6 |  | 5.055
0
| podélná opěrná zídka - severní atrium |  | 0
| 12,75*0,35*1,7 |  | 7.586
0
| schodiště C |  | 0
| 0,45*(3,35*1,78-0,53*1,2-0,6*1,52/2-0,6*0,3+0,6*1,7) |  | 2.57
0
a21 | Součet |  | 23.672
Použití figury:
962052211 | Bourání zdiva nadzákladového ze ŽB přes 1 m3 | m3 | 23.672
327324127 | Opěrné zdi a valy ze ŽB odolného proti agresivnímu prostředí tř. C 25/30 | m3 | 25.505
a22 |  |  | 25.505
| dle bouraných zdí |  | 0
| a21 |  | 23.672
0
| prodloužení obloukové zdi kolem fontány |  | 0
| 2,35*0,4*1,95 |  | 1.833
0
a22 | Součet |  | 25.505
Použití figury:
327324127 | Opěrné zdi a valy ze ŽB odolného proti agresivnímu prostředí tř. C 25/30 | m3 | 25.505
327361006 | Výztuž opěrných zdí a valů D 12 mm z betonářské oceli 10 505 | t | 3.571
a23 |  |  | 111.786
| (6,275*(7,21-4,2)-0,905*1,95-1,325*0,9-0,25*2,98-0,61*0,25*0,5)*2 |  | 30.219
| (5,01*(7,31-4,2)-2,84*1,41-1*1,95-1,335*0,9)*2 |  | 16.85
| 12,75*1,7*2 |  | 43.35
| (3,35*1,78-0,53*1,2-0,6*1,52*0,5-0,6*0,3+0,6*1,7)*2 |  | 11.422
| (2,35*2+0,4)*1,95 |  | 9.945
a23 | Součet |  | 111.786
Použití figury:
327351211 | Bednění opěrných zdí a valů svislých i skloněných zřízení | m2 | 111.786
327351221 | Bednění opěrných zdí a valů svislých i skloněných odstranění | m2 | 111.786
327351300 | Bednění opěrných zdí a valů svislých i skloněných odstranění | m2 | 44.714
a26 |  |  | 33.066
| schodiště C |  | 0
| 2,15*0,15+2,1*0,15+1,0*0,5+(1,135+1,25+1,65)*0,4+1,8*0,15 |  | 3.022
0
| zídka kolem fontány |  | 0
| (3,97+3,66+1,22+9,84+7,685+4,435+2,35)*(0,4+0,5)+0,5*0,4 |  | 30.044
0
a26 | Součet |  | 33.066
Použití figury:
782132111 | Montáž obkladu stěn z pravoúhlých desek z tvrdého kamene do lepidla tl do 25 mm | m2 | 33.066
58382710 | deska obkladová leštěná žula liberecká tl 20mm | m2 | 34.719
a27 |  |  | 5.967
| schodiště C |  | 0
a27 | 1,53*3,9 |  | 5.967
Použití figury:
311113144 | Nosná zeď tl do 300 mm z hladkých tvárnic ztraceného bednění včetně výplně z betonu tř. C 20/25 | m2 | 5.967
311361821 | Výztuž nosných zdí betonářskou ocelí 10 505 | t | 0.751
a28 |  |  | 8.721
a3 |  |  | 17.895
a3 | a1-a2 |  | 17.895
Použití figury:
162751117 | Vodorovné přemístění do 10000 m výkopku/sypaniny z horniny třídy těžitelnosti I, skupiny 1 až 3 | m3 | 17.895
162751117.1 | Vodorovné přemístění do 10000 m výkopku/sypaniny z horniny třídy těžitelnosti I, skupiny 1 až 3 | m3 | 17.895
171201231 | Poplatek za uložení zeminy a kamení na recyklační skládce (skládkovné) kód odpadu 17 05 04 | t | 32.211
a30 |  |  | 44.78
a31 |  |  | 40.74
a4 |  |  | 7.7
a4 | "plech z rampy" 6,8*0,5*(0,9+1,2)+0,8*0,7 |  | 7.7
Použití figury:
767996702.1 | Demontáž atypických zámečnických konstrukcí řezáním hmotnosti jednotlivých dílů do 100 kg | kg | 378.84
a5 |  |  | 2.562
a7 |  |  | 22.2
| rampa |  | 0
| 9,0*1,0+1,8*0,5+1,0*(0,5+1,0)+3,9*0,5+0,6*0,5 |  | 13.65
0
| schodiště C |  | 0
| 1,5*(1,8+3,9) |  | 8.55
0
a7 | Součet |  | 22.2
Použití figury:
279113145 | Základová zeď tl do 400 mm z tvárnic ztraceného bednění včetně výplně z betonu tř. C 20/25 | m2 | 22.2
311361821 | Výztuž nosných zdí betonářskou ocelí 10 505 | t | 0.751
a8 |  |  | 10.35
| rampa |  | 0
a8 | 9,0*1,0+(0,25+1,25)/2*1,8 |  | 10.35
Použití figury:
311113214 | Nosná zeď tl 300 mm ze štípaných tvárnic ztraceného bednění přírodních včetně výplně z betonu | m2 | 12.65
311361821 | Výztuž nosných zdí betonářskou ocelí 10 505 | t | 0.751
a9 |  |  | 2.3
a9 | 3,9*0,5+0,7*0,5 |  | 2.3
Použití figury:
311113214 | Nosná zeď tl 300 mm ze štípaných tvárnic ztraceného bednění přírodních včetně výplně z betonu | m2 | 12.65
311361821 | Výztuž nosných zdí betonářskou ocelí 10 505 | t | 0.751

## Pokyny pro vyplnění
Struktura údajů, formát souboru a metodika pro zpracování
Struktura
Soubor je složen ze záložky Rekapitulace stavby a záložek s názvem soupisu prací pro jednotlivé objekty ve formátu XLSX. Každá ze záložek přitom obsahuje
ještě samostatné sestavy vymezené orámovaním a nadpisem sestavy.
Rekapitulace stavby obsahuje sestavu Rekapitulace stavby a Rekapitulace objektů stavby a soupisů prací.
V sestavě Rekapitulace stavby jsou uvedeny informace identifikující předmět veřejné zakázky na stavební práce, KSO, CC-CZ, CZ-CPV, CZ-CPA a rekapitulaci
celkové nabídkové ceny uchazeče.
Termínem "uchazeč" (resp. zhotovitel) se myslí "účastník zadávacího řízení" ve smyslu zákona o zadávání veřejných zakázek.
V sestavě Rekapitulace objektů stavby a soupisů prací je uvedena rekapitulace stavebních objektů, inženýrských objektů, provozních souborů,
vedlejších a ostatních nákladů a ostatních nákladů s rekapitulací nabídkové ceny za jednotlivé soupisy prací. Na základě údaje Typ je možné
identifikovat, zda se jedná o objekt nebo soupis prací pro daný objekt:
|  | STA | Stavební objekt pozemní
|  | ING | Stavební objekt inženýrský
|  | PRO | Provozní soubor
|  | VON | Vedlejší a ostatní náklady
|  | OST | Ostatní
|  | Soupis | Soupis prací pro daný typ objektu
Soupis prací pro jednotlivé objekty obsahuje sestavy Krycí list soupisu prací, Rekapitulace členění soupisu prací, Soupis prací. Za soupis prací může být považován
i objekt stavby v případě, že neobsahuje podřízenou zakázku.
Krycí list soupisu obsahuje rekapitulaci informací o předmětu veřejné zakázky ze sestavy Rekapitulace stavby, informaci o zařazení objektu do KSO,
CC-CZ, CZ-CPV, CZ-CPA a rekapitulaci celkové nabídkové ceny uchazeče za aktuální soupis prací.
Rekapitulace členění soupisu prací obsahuje rekapitulaci soupisu prací ve všech úrovních členění soupisu tak, jak byla tato členění použita (např.
stavební díly, funkční díly, případně jiné členění) s rekapitulací nabídkové ceny.
Soupis prací obsahuje položky veškerých stavebních nebo montážních prací, dodávek materiálů a služeb nezbytných pro zhotovení stavebního objektu,
inženýrského objektu, provozního souboru, vedlejších a ostatních nákladů.
Pro položky soupisu prací se zobrazují následující informace:
|  | PČ |  | Pořadové číslo položky v aktuálním soupisu
|  | TYP |  | Typ položky: K - konstrukce, M - materiál, PP - plný popis, PSC - poznámka k souboru cen, P - poznámka k položce, VV - výkaz výměr
|  | Kód |  | Kód položky
|  | Popis |  | Zkrácený popis položky
|  | MJ |  | Měrná jednotka položky
|  | Množství |  | Množství v měrné jednotce
|  | J.cena |  | Jednotková cena položky. Zadaní může obsahovat namísto J.ceny sloupce J.materiál a J.montáž, jejichž součet definuje
J.cenu položky.
|  | Cena celkem |  | Celková cena položky daná jako součin množství a j.ceny
|  | Cenová soustava |  | Příslušnost položky do cenové soustavy
Ke každé položce soupisu prací se na samostatných řádcích může zobrazovat:
Plný popis položky
Poznámka k souboru cen a poznámka zadavatele
Výkaz výměr
Pokud je k řádku výkazu výměr evidovaný údaj ve sloupci Kód, jedná se o definovaný odkaz, na který se může odvolávat výkaz výměr z jiné položky.
Metodika pro zpracování
Jednotlivé sestavy jsou v souboru provázány. Editovatelné pole jsou zvýrazněny žlutým podbarvením, ostatní pole neslouží k editaci a nesmí být jakkoliv
modifikovány.
Uchazeč je pro podání nabídky povinen vyplnit žlutě podbarvená pole:
Pole Uchazeč v sestavě Rekapitulace stavby - zde uchazeč vyplní svůj název (název subjektu)
Pole IČ a DIČ v sestavě Rekapitulace stavby - zde uchazeč vyplní svoje IČ a DIČ
Datum v sestavě Rekapitulace stavby - zde uchazeč vyplní datum vytvoření nabídky
J.cena = jednotková cena v sestavě Soupis prací o maximálním počtu desetinných míst uvedených v poli
- pokud sestavy soupisů prací obsahují pole J.cena, měla by být všechna tato pole vyplněna nenulovými
Poznámka - nepovinný údaj pro položku soupisu
V případě, že sestavy soupisů prací neobsahují pole J.cena, potom ve všech soupisech prací obsahují pole:
- J.materiál - jednotková cena materiálu
- J.montáž - jednotková cena montáže
Uchazeč v tomto případě by měl vyplnit všechna pole J.materiál a pole J.montáž nenulovými kladnými číslicemi. V případech, kdy položka
neobsahuje žádný materiál je přípustné, aby pole J.materiál bylo vyplněno nulou. V případech, kdy položka neobsahuje žádnou montáž je přípustné,
aby pole J.montáž bylo vyplněno nulou. Obě pole - J.materiál, J.Montáž u jedné položky by však neměly být vyplněny nulou.
Rekapitulace stavby
Název |  |  | Povinný |  | Popis | Typ | Max. počet
atributu |  |  | (A/N) |  |  |  | znaků
Kód |  |  | A |  | Kód stavby | String | 20
Stavba |  |  | A |  | Název stavby | String | 120
Místo |  |  | N |  | Místo stavby | String | 50
Datum |  |  | A |  | Datum vykonaného exportu | Date
KSO |  |  | N |  | Klasifikace stavebního objektu | String | 15
CC-CZ |  |  | N |  | Klasifikace stavbeních děl | String | 15
CZ-CPV |  |  | N |  | Společný slovník pro veřejné zakázky | String | 20
CZ-CPA |  |  | N |  | Klasifikace produkce podle činností | String | 20
Zadavatel |  |  | N |  | Zadavatel zadaní | String | 50
IČ |  |  | N |  | IČ zadavatele zadaní | String | 20
DIČ |  |  | N |  | DIČ zadavatele zadaní | String | 20
Uchazeč |  |  | N |  | Uchazeč veřejné zakázky | String | 50
Projektant |  |  | N |  | Projektant | String | 50
Poznámka |  |  | N |  | Poznámka k zadání | String | 255
Sazba DPH |  |  | A |  | Rekapitulace sazeb DPH u položek soupisů | eGSazbaDph
Základna DPH |  |  | A |  | Základna DPH určena součtem celkové ceny z položek soupisů | Double
Hodnota DPH |  |  | A |  | Hodnota DPH | Double
Cena bez DPH |  |  | A |  | Celková cena bez DPH za celou stavbu. Sčítává se ze všech listů. | Double
Cena s DPH |  |  | A |  | Celková cena s DPH za celou stavbu | Double
Rekapitulace objektů stavby a soupisů prací
Název |  |  | Povinný |  | Popis | Typ | Max. počet
atributu |  |  | (A/N) |  |  |  | znaků
Kód |  |  | A |  | Přebírá se z Rekapitulace stavby | String | 20
Stavba |  |  | A |  | Přebírá se z Rekapitulace stavby | String | 120
Místo |  |  | N |  | Přebírá se z Rekapitulace stavby | String | 50
Datum |  |  | A |  | Přebírá se z Rekapitulace stavby | Date
Zadavatel |  |  | N |  | Přebírá se z Rekapitulace stavby | String | 50
Projektant |  |  | N |  | Přebírá se z Rekapitulace stavby | String | 50
Uchazeč |  |  | N |  | Přebírá se z Rekapitulace stavby | String | 50
Kód |  |  | A |  | Kód objektu | String | 20
Objektu, Soupis prací |  |  | A |  | Název objektu | String | 120
Cena bez DPH |  |  | A |  | Cena bez DPH za daný objekt | Double
Cena s DPH |  |  | A |  | Cena spolu s DPH za daný objekt | Double
Typ |  |  | A |  | Typ zakázky | eGTypZakazky
Krycí list soupisu
Název |  |  | Povinný |  | Popis | Typ | Max. počet
atributu |  |  | (A/N) |  |  |  | znaků
Stavba |  |  | A |  | Přebírá se z Rekapitulace stavby | String | 120
Objekt |  |  | A |  | Kód a název objektu | String | 20 + 120
Soupis |  |  | A |  | Kód a název soupisu | String | 20 + 120
KSO |  |  | N |  | Klasifikace stavebního objektu | String | 15
CC-CZ |  |  | N |  | Klasifikace stavbeních děl | String | 15
CZ-CPV |  |  | N |  | Společný slovník pro veřejné zakázky | String | 20
CZ-CPA |  |  | N |  | Klasifikace produkce podle činností | String | 20
Místo |  |  | N |  | Přebírá se z Rekapitulace stavby | String | 50
Zadavatel |  |  | N |  | Přebírá se z Rekapitulace stavby | String | 50
Uchazeč |  |  | N |  | Přebírá se z Rekapitulace stavby | String | 50
Projektant |  |  | N |  | Přebírá se z Rekapitulace stavby | String | 50
Poznámka |  |  | N |  | Poznámka k soupisu prací | String | 255
Sazba DPH |  |  | A |  | Rekapitulace sazeb DPH na položkách aktuálního soupisu | eGSazbaDph
Základna DPH |  |  | A |  | Základna DPH určena součtem celkové ceny z položek aktuálního soupisu | Double
Hodnota DPH |  |  | A |  | Hodnota DPH | Double
Cena bez DPH |  |  | A |  | Cena bez DPH za daný soupis | Double
Cena s DPH |  |  | A |  | Cena s DPH za daný soupis | Double
Rekapitulace členění soupisu prací
Název |  |  | Povinný |  | Popis | Typ | Max. počet
atributu |  |  | (A/N) |  |  |  | znaků
Stavba |  |  | A |  | Přebírá se z Rekapitulace stavby | String | 120
Objekt |  |  | A |  | Kód a název objektu, přebírá se z Krycího listu soupisu | String | 20 + 120
Soupis |  |  | A |  | Kód a název objektu, přebírá se z Krycího listu soupisu | String | 20 + 120
Místo |  |  | N |  | Přebírá se z Rekapitulace stavby | String | 50
Datum |  |  | A |  | Přebírá se z Rekapitulace stavby | Date
Zadavatel |  |  | N |  | Přebírá se z Rekapitulace stavby | String | 50
Projektant |  |  | N |  | Přebírá se z Rekapitulace stavby | String | 50
Uchazeč |  |  | N |  | Přebírá se z Rekapitulace stavby | String | 50
Kód dílu - Popis |  |  | A |  | Kód a název dílu ze soupisu | String | 20 + 100
Cena celkem |  |  | A |  | Cena celkem za díl ze soupisu | Double
Soupis prací
Název |  |  | Povinný |  | Popis | Typ | Max. počet
atributu |  |  | (A/N) |  |  |  | znaků
Stavba |  |  | A |  | Přebírá se z Rekapitulace stavby | String | 120
Objekt |  |  | A |  | Kód a název objektu | String | 20 + 120
Soupis |  |  | A |  | Přebírá se z Krycího listu soupisu | String | 20 + 120
Místo |  |  | N |  | Přebírá se z Krycího listu soupisu | String | 50
Datum |  |  | A |  | Přebírá se z Krycího listu soupisu | Date
Zadavatel |  |  | N |  | Přebírá se z Krycího listu soupisu | String | 50
Projektant |  |  | N |  | Přebírá se z Krycího listu soupisu | String | 50
Uchazeč |  |  | N |  | Přebírá se z Krycího listu soupisu | String | 50
PČ |  |  | A |  | Pořadové číslo položky soupisu | Long
Typ |  |  | A |  | Typ položky soupisu | eGTypPolozky | 1
Kód |  |  | A |  | Kód položky ze soupisu | String | 20
Popis |  |  | A |  | Popis položky ze soupisu | String | 255
MJ |  |  | A |  | Měrná jednotka položky | String | 10
Množství |  |  | A |  | Množství položky soupisu | Double
J.Cena |  |  | A |  | Jednotková cena položky | Double
Cena celkem |  |  | A |  | Cena celkem vyčíslena jako J.Cena * Množství | Double
Cenová soustava |  |  | N |  | Zařazení položky do cenové soustavy | String | 50
p |  |  | N |  | Poznámka položky ze soupisu | Memo
psc |  |  | N |  | Poznámka k souboru cen ze soupisu | Memo
pp |  |  | N |  | Plný popis položky ze soupisu | Memo
vv |  |  | N |  | Výkaz výměr (figura, výraz, výměra) ze soupisu | Text,Text,Double | 20, 150
DPH |  |  | A |  | Sazba DPH pro položku | eGSazbaDPH
Hmotnost |  |  | A |  | Hmotnost položky ze soupisu | Double
Suť |  |  | A |  | Suť položky ze soupisu | Double
Nh |  |  | N |  | Normohodiny položky ze soupisu | Double
Datová věta
Typ věty |  |  | Hodnota |  | Význam
eGSazbaDPH |  |  | základní |  | Základní sazba DPH
|  |  | snížená |  | Snížená sazba DPH
|  |  | nulová |  | Nulová sazba DPH
|  |  | zákl. přenesená |  | Základní sazba DPH přenesená
|  |  | sníž. přenesená |  | Snížená sazba DPH přenesená
eGTypZakazky |  |  | STA |  | Stavební objekt
|  |  | PRO |  | Provozní soubor
|  |  | ING |  | Inženýrský objekt
|  |  | VON |  | Vedlejší a ostatní náklady
|  |  | OST |  | Ostatní náklady
eGTypPolozky |  |  | 1 |  | Položka typu HSV
|  |  | 2 |  | Položka typu PSV
|  |  | 3 |  | Položka typu M
|  |  | 4 |  | Položka typu OST