## Rekapitulace stavby
Export Komplet | [27 empty] | 2.0 | ZAMOK |  |  |  |  | False | False | {43641de5-3ec0-403f-a9eb-fffa7a450d5c}
[33 empty] | 0,01 | 21
[33 empty] | 0,01 | 15
|  | REKAPITULACE STAVBY | [17 empty] | v --- níže se nacházejí doplnkové a pomocné údaje k sestavám --- v | [11 empty] | Návod na vyplnění | 0,001
|  | Kód: |  |  |  |  | Bazen_Liberec_R08 | [24 empty] | Měnit lze pouze buňky se žlutým podbarvením! 1) na prvním listu Rekapitulace stavby vyplňte v sestavě a) Souhrnný list - údaje o Uchazeči (přenesou se do ostatních sestav i v jiných listech) b) Rekapitulace objektů - potřebné Ostatní náklady 2) na vybraných listech vyplňte v sestavě a) Krycí list - údaje o Uchazeči, pokud se liší od údajů o Uchazeči na Souhrnném listu (údaje se přenesou do ostatních sestav v daném listu) b) Rekapitulace rozpočtu - potřebné Ostatní náklady c) Celkové náklady za stavbu - ceny u položek - množství, pokud má žluté podbarvení - a v případě potřeby poznámku (ta je ve skrytém sloupci) | 0,01
|  | Stavba: |  |  |  |  | REKONSTRUKCE A STAVEBNÍ ÚPRAVY MĚSTSKÉHO PLAVECKÉHO BAZÉNU V LIBERCI | [25 empty] | 0,01
|  | KSO: | [13 empty] | CC-CZ: | [16 empty] | 0,01
|  | Místo: | [13 empty] | Datum: |  | 16. 10. 2023 | [14 empty] | 0,01
0,01
|  | Zadavatel: | [13 empty] | IČ: | [16 empty] | 0,01
[16 empty] | DIČ: | [16 empty] | 0,01
0,01
|  | Uchazeč: | [13 empty] | IČ: |  | Vyplň údaj | [14 empty] | 0,01
|  |  | Vyplň údaj | [12 empty] | DIČ: |  | Vyplň údaj | [14 empty] | 0,01
False
|  | Projektant: | [13 empty] | IČ: | [16 empty] | False
[16 empty] | DIČ: | [16 empty] | True
0,01
|  | Zpracovatel: | [13 empty] | IČ: | [16 empty] | 0,01
[16 empty] | DIČ: | [16 empty] | False
Poznámka:
|  | Cena bez DPH | [13 empty] | 0
[8 empty] | Sazba daně |  |  | Základ daně |  |  |  |  | Výše daně
|  | DPH |  | základní |  |  |  | 21% |  |  | 0 |  |  |  |  | 0
|  |  |  | snížená |  |  |  | 15% |  |  | 0 |  |  |  |  | 0
|  |  |  | zákl. přenesená |  |  |  | 21% |  |  | 0 |  |  |  |  | 0
|  |  |  | sníž. přenesená |  |  |  | 15% |  |  | 0 |  |  |  |  | 0
|  |  |  | nulová |  |  |  | 0% |  |  | 0 |  |  |  |  | 0
|  | Cena s DPH | [6 empty] | v |  |  | CZK |  |  |  | 0
|  | Projektant | [11 empty] | Zpracovatel
|  | Datum a podpis: | [7 empty] | Razítko |  |  |  | Datum a podpis: |  |  | Razítko
|  | Objednavatel | [11 empty] | Uchazeč
|  | Datum a podpis: | [7 empty] | Razítko |  |  |  | Datum a podpis: |  |  | Razítko
REKAPITULACE OBJEKTŮ STAVBY A SOUPISŮ PRACÍ
| Kód: | [6 empty] | Bazen_Liberec_R08
| Stavba: | [6 empty] | REKONSTRUKCE A STAVEBNÍ ÚPRAVY MĚSTSKÉHO PLAVECKÉHO BAZÉNU V LIBERCI
| Místo: | [13 empty] | Datum: |  | 16. 10. 2023
| Zadavatel: | [13 empty] | Projektant: |  |  |  |  | Informatívní údaje z listů zakázek
| Uchazeč: | [13 empty] | Zpracovatel:
| Kód |  |  |  | Popis | [7 empty] | Cena bez DPH [CZK] |  |  |  |  | Cena s DPH [CZK] | Typ | z toho Ostat. náklady [CZK] | DPH [CZK] | Normohodiny [h] | DPH základní [CZK] | DPH snížená [CZK] | DPH základní přenesená [CZK] | DPH snížená přenesená [CZK] | Základna DPH základní | Základna DPH snížená | Základna DPH zákl. přenesená | Základna DPH sníž. přenesená | Základna DPH nulová
| Náklady z rozpočtů | [11 empty] | 0 |  |  |  |  | 0 |  | 0 | 0 | 0 | 0 | 0 | 0 | 0 | 0 | 0 | 0 | 0 | 0 |  | D | 0 | ###NOIMPORT### | IMPORT | {43641de5-3ec0-403f-a9eb-fffa7a450d5c} | {00000000-0000-0000-0000-000000000000}
/ |  | D.1.4 ZTI |  |  |  | ZDRAVOTNĚ TECHNICKÉ INSTALACE | [6 empty] | 0 |  |  |  |  | 0 | STA | 0 | 0 | 0 | 0 | 0 | 0 | 0 | 0 | 0 | 0 | 0 | 0 |  |  | 1 |  | IMPORT | {e2b285d2-2fda-43b6-8890-1c9ab7eaf2ee} | {43641de5-3ec0-403f-a9eb-fffa7a450d5c} | 2

## D.1.4 ZTI - ZDRAVOTNĚ TEC...
{e2b285d2-2fda-43b6-8890-1c9ab7eaf2ee}
2
| KRYCÍ LIST SOUPISU PRACÍ | [7 empty] | v --- níže se nacházejí doplnkové a pomocné údaje k sestavám --- v | [8 empty] | False
Stavba:
REKONSTRUKCE A STAVEBNÍ ÚPRAVY MĚSTSKÉHO PLAVECKÉHO BAZÉNU V LIBERCI
Objekt:
D.1.4 ZTI - ZDRAVOTNĚ TECHNICKÉ INSTALACE
| KSO: |  |  |  |  | CC-CZ:
| Místo: |  |  |  |  | Datum: | 16. 10. 2023
| Zadavatel: |  |  |  |  | IČ:
DIČ:
| Uchazeč: |  |  |  |  | IČ: | Vyplň údaj
|  | Vyplň údaj |  |  |  | DIČ: | Vyplň údaj
| Projektant: |  |  |  |  | IČ:
DIČ:
| Zpracovatel: |  |  |  |  | IČ:
DIČ:
Poznámka:
| Cena bez DPH | [5 empty] | 0
|  |  | Základ daně |  |  | Sazba daně | Výše daně
| DPH | základní | 0 |  |  | 21% | 0
|  | snížená | 0 |  |  | 15% | 0
|  | zákl. přenesená | 0 |  |  | 21% | 0
|  | sníž. přenesená | 0 |  |  | 15% | 0
|  | nulová | 0 |  |  | 0% | 0
| Cena s DPH |  |  | v | CZK |  | 0
| Projektant |  |  | Zpracovatel
| Datum a podpis: |  | Razítko | Datum a podpis: |  |  | Razítko
| Objednavatel |  |  | Uchazeč
| Datum a podpis: |  | Razítko | Datum a podpis: |  |  | Razítko
REKAPITULACE ČLENĚNÍ SOUPISU PRACÍ
Stavba:
REKONSTRUKCE A STAVEBNÍ ÚPRAVY MĚSTSKÉHO PLAVECKÉHO BAZÉNU V LIBERCI
Objekt:
D.1.4 ZTI - ZDRAVOTNĚ TECHNICKÉ INSTALACE
Místo: | [5 empty] | Datum: | 16. 10. 2023
Zadavatel: | [5 empty] | Projektant:
Uchazeč: |  |  | Vyplň údaj |  |  | Zpracovatel:
Kód dílu - Popis | [6 empty] | Cena celkem [CZK]
Náklady ze soupisu prací | [6 empty] | 0 | [11 empty] | -1
| HSV - Práce a dodávky HSV | [5 empty] | 0
| 1 - Zemní práce | [5 empty] | 0
| 3 - Svislé a kompletní konstrukce | [5 empty] | 0
| 4 - Vodorovné konstrukce | [5 empty] | 0
| 8 - Trubní vedení | [5 empty] | 0
| 9 - Ostatní konstrukce a práce, bourání | [5 empty] | 0
| PSV - Práce a dodávky PSV | [5 empty] | 0
| 711 - Izolace proti vodě, vlhkosti a plynům | [5 empty] | 0
| 721 - Zdravotechnika - vnitřní kanalizace | [5 empty] | 0
| 722 - Zdravotechnika - vnitřní vodovod | [5 empty] | 0
| 724 - Zdravotechnika - strojní vybavení | [5 empty] | 0
| 725 - Zdravotechnika - zařizovací předměty | [5 empty] | 0
| 726 - Zdravotechnika - předstěnové instalace | [5 empty] | 0
| 727 - Zdravotechnika - požární ochrana | [5 empty] | 0
| 732 - Ústřední vytápění - strojovny | [5 empty] | 0
SOUPIS PRACÍ
Stavba:
REKONSTRUKCE A STAVEBNÍ ÚPRAVY MĚSTSKÉHO PLAVECKÉHO BAZÉNU V LIBERCI
Objekt:
D.1.4 ZTI - ZDRAVOTNĚ TECHNICKÉ INSTALACE
Místo: | [5 empty] | Datum: | 16. 10. 2023
Zadavatel: | [5 empty] | Projektant:
Uchazeč: |  |  | Vyplň údaj |  |  | Zpracovatel:
PČ | Typ | Kód | Popis | MJ | Množství | J.cena [CZK] | Cena celkem [CZK] | Cenová soustava |  | DPH | J. Nh [h] | Nh celkem [h] | J. hmotnost [t] | Hmotnost celkem [t] | J. suť [t] | Suť Celkem [t]
Náklady soupisu celkem | [6 empty] | 0 |  |  |  |  | 0 |  | 543.0786 |  | 47.3756 |  | D | -1 | [7 empty] | 0
| D | HSV | Práce a dodávky HSV |  |  |  | 0 |  |  |  |  | 0 |  | 509.7707 |  | 0 | 1 | D | 0 | ROZPOCET | [6 empty] | 0
| D | 1 | Zemní práce |  |  |  | 0 |  |  |  |  | 0 |  | 493.68 |  | 0 | 1 | D | 1 | ROZPOCET | [6 empty] | 0
1 | K | 131213101 | Hloubení jam ručně zapažených i nezapažených s urovnáním dna do předepsaného profilu a spádu v hornině třídy těžitelnosti I skupiny 3 soudržných | m3 | 15.36 |  | 0 |  |  | základní |  | 0 | 0 | 0 | 0 | 0 | 4 | K | 2 | ROZPOCET | 0 | 0 | 0 | 0 | 0 | 1 | 0 | 4 | -1009251720
2 | K | 132212111 | Hloubení rýh šířky do 800 mm ručně zapažených i nezapažených, s urovnáním dna do předepsaného profilu a spádu v hornině třídy těžitelnosti I skupiny 3 soudržných | m3 | 489.6 |  | 0 |  |  | základní |  | 0 | 0 | 0 | 0 | 0 | 4 | K | 2 | ROZPOCET | 0 | 0 | 0 | 0 | 0 | 1 | 0 | 4 | 1061017675
3 | K | 161101101 | Svislé přemístění výkopku bez naložení do dopravní nádoby avšak s vyprázdněním dopravní nádoby na hromadu nebo do dopravního prostředku z horniny tř. 1 až 4, při hloubce výkopu přes 1 do 2,5 m | m3 | 502.4 |  | 0 |  |  | základní |  | 0 | 0 | 0 | 0 | 0 | 4 | K | 2 | ROZPOCET | 0 | 0 | 0 | 0 | 0 | 1 | 0 | 4 | 215492903
219 | K | 161102112 | Svislé přemístění výkopku z kamenouhelných hlušin celková hloubka výkopu přes 2,5 do 4,0 m | m3 | 3.58 |  | 0 |  |  | základní |  | 0 | 0 | 0 | 0 | 0 | 4 | K | 2 | ROZPOCET | 0 | 0 | 0 | 0 | 0 | 1 | 0 | 4 | 133516237
4 | K | 162701105 | Vodorovné přemístění výkopku nebo sypaniny po suchu na obvyklém dopravním prostředku, bez naložení výkopku, avšak se složením bez rozhrnutí z horniny tř. 1 až 4 na vzdálenost přes 9 000 do 10 000 m | m3 | 303.55 |  | 0 |  |  | základní |  | 0 | 0 | 0 | 0 | 0 | 4 | K | 2 | ROZPOCET | 0 | 0 | 0 | 0 | 0 | 1 | 0 | 4 | -1786434566
5 | K | 162701109 | Vodorovné přemístění výkopku nebo sypaniny po suchu na obvyklém dopravním prostředku, bez naložení výkopku, avšak se složením bez rozhrnutí z horniny tř. 1 až 4 na vzdálenost Příplatek k ceně za každých dalších i započatých 1 000 m | m3 | 4553 |  | 0 |  |  | základní |  | 0 | 0 | 0 | 0 | 0 | 4 | K | 2 | ROZPOCET | 0 | 0 | 0 | 0 | 0 | 1 | 0 | 4 | 2060664923
6 | K | 167101101 | Nakládání, skládání a překládání neulehlého výkopku nebo sypaniny nakládání, množství do 100 m3, z hornin tř. 1 až 4 | m3 | 303.55 |  | 0 |  |  | základní |  | 0 | 0 | 0 | 0 | 0 | 4 | K | 2 | ROZPOCET | 0 | 0 | 0 | 0 | 0 | 1 | 0 | 4 | 1190594657
7 | K | 171201201 | Uložení sypaniny na skládky | m3 | 303.55 |  | 0 |  |  | základní |  | 0 | 0 | 0 | 0 | 0 | 4 | K | 2 | ROZPOCET | 0 | 0 | 0 | 0 | 0 | 1 | 0 | 4 | 1339006321
8 | K | 171201211 | Poplatek za uložení stavebního odpadu na skládce (skládkovné) zeminy a kameniva zatříděného do Katalogu odpadů pod kódem 170 504 | t | 455.25 |  | 0 |  |  | základní |  | 0 | 0 | 0 | 0 | 0 | 4 | K | 2 | ROZPOCET | 0 | 0 | 0 | 0 | 0 | 1 | 0 | 4 | -122931435
9 | K | 174101101 | Zásyp sypaninou z jakékoliv horniny s uložením výkopku ve vrstvách se zhutněním jam, šachet, rýh nebo kolem objektů v těchto vykopávkách | m3 | 201.4 |  | 0 |  |  | základní |  | 0 | 0 | 0 | 0 | 0 | 4 | K | 2 | ROZPOCET | 0 | 0 | 0 | 0 | 0 | 1 | 0 | 4 | 239724528
10 | K | 175111101 | Obsypání potrubí ručně sypaninou z vhodných hornin tř. 1 až 4 nebo materiálem připraveným podél výkopu ve vzdálenosti do 3 m od jeho kraje, pro jakoukoliv hloubku výkopu a míru zhutnění bez prohození sypaniny sítem | m3 | 244.8 |  | 0 |  |  | základní |  | 0 | 0 | 0 | 0 | 0 | 4 | K | 2 | ROZPOCET | 0 | 0 | 0 | 0 | 0 | 1 | 0 | 4 | 480357188
11 | M | 58331351 | kamenivo těžené drobné frakce 0/4 | t | 493.68 |  | 0 |  |  | základní |  | 0 | 1 | 493.68 | 0 | 0 | 8 | M | 2 | ROZPOCET | 0 | 0 | 0 | 0 | 0 | 1 | 0 | 4 | -991194704
| D | 3 | Svislé a kompletní konstrukce |  |  |  | 0 |  |  |  |  | 0 |  | 0.332 |  | 0 | 1 | D | 1 | ROZPOCET | [6 empty] | 0
162 | K | 386131112 | Montáž odlučovačů tuků a olejů polyetylenových, průtoku 4 l/s | kus | 1 |  | 0 |  |  | základní |  | 0 | 0 | 0 | 0 | 0 | 4 | K | 2 | ROZPOCET | 0 | 0 | 0 | 0 | 0 | 1 | 0 | 4 | 1044752
163 | M | 56241550.R | Odlučovač tuků z HDPE s poklopem 4,0 l/s, úzký model pro průchod zárubněmi s vypouštěcím potrubím | kus | 1 |  | 0 |  |  | základní |  | 0 | 0.264 | 0.264 | 0 | 0 | 8 | M | 2 | ROZPOCET | 0 | 0 | 0 | 0 | 0 | 1 | 0 | 4 | 1825739335
164 | M | ČŠ | čerpací jímka SRT z polyesteru s klapkou a s ventilem, průměr 1,2m, výška 2,3m, Q=11,9 l/s | kus | 1 |  | 0 |  |  | základní |  | 0 | 0.068 | 0.068 | 0 | 0 | 8 | M | 2 | ROZPOCET | 0 | 0 | 0 | 0 | 0 | 1 | 0 | 4 | -499255856
| P |  | Poznámka k položce: 1x čerpací jímka SRT z polyesteru s klapkou a s ventilem, průměr 1,2m, výška 2,3m, Q=11,9 l/s 1x kompletní sestava plováků na tyči. 3 ks provozní, 1 kus alarmový 1x elektr.rozvaděč 400 V pro 2 čerpadla In=40A maxi, bez pilíře 2X PK080 podstavec pro čerpadla DN80 2X Vertikální ponorné čerpadlo pro aplikace na odpadní vody, z šedé litiny DN80 se zpětným ventilem –třída účinnosti IE3, hřídel z korozivzdorné nerezové oceli 1X bezpečnostní mříž z nerezové oceli pro SRT10, průměr1,2m 1x elektropřipojení, uvedení do provozu 1x doprava, montáž | [14 empty] | P | 2
| D | 4 | Vodorovné konstrukce |  |  |  | 0 |  |  |  |  | 0 |  | 0 |  | 0 | 1 | D | 1 | ROZPOCET | [6 empty] | 0
12 | K | 451572111 | Lože pod potrubí, stoky a drobné objekty v otevřeném výkopu z kameniva drobného těženého 0 až 4 mm | m3 | 54.4 |  | 0 |  |  | základní |  | 0 | 0 | 0 | 0 | 0 | 4 | K | 2 | ROZPOCET | 0 | 0 | 0 | 0 | 0 | 1 | 0 | 4 | -1173812991
| D | 8 | Trubní vedení |  |  |  | 0 |  |  |  |  | 0 |  | 15.7587 |  | 0 | 1 | D | 1 | ROZPOCET | [6 empty] | 0
78 | K | 894215112 | Šachtice domovní kanalizační (revizní) se stěnami z betonu se základovou deskou (dnem) z betonu, s vyspravením s nerovností, obetonováním potrubí ve stěnách a nade dnem, s cementovým potěrem ve spádu k čisticí vložce, s dodáním a osazením pachotěsného poklopu vel. 600x600 mm obestavěného prostoru přes 1,30 do 5 m3 - vstupní | m3 | 10.8 |  | 0 |  |  | základní |  | 0 | 1.4591 | 15.7587 | 0 | 0 | 16 | K | 2 | ROZPOCET | 0 | 0 | 0 | 0 | 0 | 1 | 0 | 16 | 1812484497
| D | 9 | Ostatní konstrukce a práce, bourání |  |  |  | 0 |  |  |  |  | 0 |  | 0 |  | 0 | 1 | D | 1 | ROZPOCET | [6 empty] | 0
285 | K | 89290010R | Jádrový odvrt prostupů potrubí stropem, stěnou | kus | 305 |  | 0 |  |  | základní |  | 0 | 0 | 0 | 0 | 0 | 4 | K | 2 | ROZPOCET | 0 | 0 | 0 | 0 | 0 | 1 | 0 | 4 | 1490746132
286 | K | R-9709001 | Stavební výpomoce, pomocné zednické práce, montážní práce a nespecifikované práce | hod | 127.5 |  | 0 |  |  | základní |  | 0 | 0 | 0 | 0 | 0 | 4 | K | 2 | ROZPOCET | 0 | 0 | 0 | 0 | 0 | 1 | 0 | 4 | 61394340
| D | PSV | Práce a dodávky PSV |  |  |  | 0 |  |  |  |  | 0 |  | 33.3079 |  | 47.3756 | 2 | D | 0 | ROZPOCET | [6 empty] | 0
| D | 711 | Izolace proti vodě, vlhkosti a plynům |  |  |  | 0 |  |  |  |  | 0 |  | 0.02919 |  | 0 | 2 | D | 1 | ROZPOCET | [6 empty] | 0
250 | K | 711786066 | Provedení detailů těsnění trubních prostupů, průměru do 200 mm | kus | 139 |  | 0 |  |  | základní |  | 0 | 0.00021 | 0.02919 | 0 | 0 | 16 | K | 2 | ROZPOCET | 0 | 0 | 0 | 0 | 0 | 1 | 0 | 16 | 1189228982
| D | 721 | Zdravotechnika - vnitřní kanalizace |  |  |  | 0 |  |  |  |  | 0 |  | 11.4215 |  | 36.2505 | 2 | D | 1 | ROZPOCET | [6 empty] | 0
211 | K | 721140806 | Demontáž potrubí z litinových trub odpadních nebo dešťových přes 100 do DN 200 | m | 1175 |  | 0 |  |  | základní |  | 0 | 0 | 0 | 0.03065 | 36.0138 | 16 | K | 2 | ROZPOCET | 0 | 0 | 0 | 0 | 0 | 1 | 0 | 16 | 1708556560
213 | K | 721171809 | Demontáž potrubí z novodurových trub odpadních nebo připojovacích přes 114 do D 160 | m | 90 |  | 0 |  |  | základní |  | 0 | 0 | 0 | 0.00263 | 0.2367 | 16 | K | 2 | ROZPOCET | 0 | 0 | 0 | 0 | 0 | 1 | 0 | 16 | -1152324607
214 | K | 721290822 | Vnitrostaveništní přemístění vybouraných (demontovaných) hmot vnitřní kanalizace vodorovně do 100 m v objektech výšky přes 6 do 12 m | t | 36.5 |  | 0 |  |  | základní |  | 0 | 0 | 0 | 0 | 0 | 16 | K | 2 | ROZPOCET | 0 | 0 | 0 | 0 | 0 | 1 | 0 | 16 | 727148444
75 | M | 45810001R | kotevní prvky pro potrubí kanalizace pod stropem, po stěně | kus | 590 |  | 0 |  |  | základní |  | 0 | 0 | 0 | 0 | 0 | 32 | M | 2 | ROZPOCET | 0 | 0 | 0 | 0 | 0 | 1 | 0 | 16 | 116906325
| P |  | Poznámka k položce: - cena za dodávku a montáž úchytného, závěsného a kotevního materiálu | [14 empty] | P | 2
317 | M | 55242513.R | objímka připevňovací s akustickou vložkou vnitřní kanalizace DN 125 | kus | 5 |  | 0 |  |  | základní |  | 0 | 0.0005 | 0.0025 | 0 | 0 | 32 | M | 2 | ROZPOCET | 0 | 0 | 0 | 0 | 0 | 1 | 0 | 16 | -1172936491
318 | M | 55242514.R | objímka připevňovací s akustickou vložkou vnitřní kanalizace DN 125 | kus | 15 |  | 0 |  |  | základní |  | 0 | 0.0005 | 0.0075 | 0 | 0 | 32 | M | 2 | ROZPOCET | 0 | 0 | 0 | 0 | 0 | 1 | 0 | 16 | 1209413778
27 | K | 721173315 | Potrubí z trub PVC SN4 dešťové DN 110 + izolace proti rosení | m | 90 |  | 0 |  |  | základní |  | 0 | 0.00168 | 0.1512 | 0 | 0 | 16 | K | 2 | ROZPOCET | 0 | 0 | 0 | 0 | 0 | 1 | 0 | 16 | -2125507008
28 | K | 721173316 | Potrubí z trub PVC SN4 dešťové DN 125 + izolace proti rosení | m | 55 |  | 0 |  |  | základní |  | 0 | 0.00191 | 0.10505 | 0 | 0 | 16 | K | 2 | ROZPOCET | 0 | 0 | 0 | 0 | 0 | 1 | 0 | 16 | -224286232
29 | K | 721173317 | Potrubí z trub PVC SN4 dešťové DN 160 + izolace proti rosení | m | 5 |  | 0 |  |  | základní |  | 0 | 0.00308 | 0.0154 | 0 | 0 | 16 | K | 2 | ROZPOCET | 0 | 0 | 0 | 0 | 0 | 1 | 0 | 16 | -1000041929
30 | K | 721173318.N | Potrubí z trub PVC SN4 dešťové DN 200 + izolace proti rosení | m | 80 |  | 0 |  |  | základní |  | 0 | 0.00308 | 0.2464 | 0 | 0 | 16 | K | 2 | ROZPOCET | 0 | 0 | 0 | 0 | 0 | 1 | 0 | 16 | 67997586
13 | K | 721173401 | Potrubí z trub PVC SN4 svodné (ležaté) DN 110 | m | 295 |  | 0 |  |  | základní |  | 0 | 0.00142 | 0.4189 | 0 | 0 | 16 | K | 2 | ROZPOCET | 0 | 0 | 0 | 0 | 0 | 1 | 0 | 16 | 97799974
14 | K | 721173402 | Potrubí z trub PVC SN4 svodné (ležaté) DN 125 | m | 110 |  | 0 |  |  | základní |  | 0 | 0.00744 | 0.8184 | 0 | 0 | 16 | K | 2 | ROZPOCET | 0 | 0 | 0 | 0 | 0 | 1 | 0 | 16 | -2142592201
15 | K | 721173403 | Potrubí z trub PVC SN4 svodné (ležaté) DN 160 | m | 135 |  | 0 |  |  | základní |  | 0 | 0.01232 | 1.6632 | 0 | 0 | 16 | K | 2 | ROZPOCET | 0 | 0 | 0 | 0 | 0 | 1 | 0 | 16 | 409465621
16 | K | 721173404 | Potrubí z trub PVC SN4 svodné (ležaté) DN 200 | m | 65 |  | 0 |  |  | základní |  | 0 | 0.01975 | 1.2837 | 0 | 0 | 16 | K | 2 | ROZPOCET | 0 | 0 | 0 | 0 | 0 | 1 | 0 | 16 | 1835170178
17 | K | 721173405 | Potrubí z trub PVC SN4 svodné (ležaté) DN 250 | m | 90 |  | 0 |  |  | základní |  | 0 | 0.02966 | 2.6694 | 0 | 0 | 16 | K | 2 | ROZPOCET | 0 | 0 | 0 | 0 | 0 | 1 | 0 | 16 | -807614827
18 | K | 721173406 | Potrubí z trub PVC SN4 svodné (ležaté) DN 315 | m | 20 |  | 0 |  |  | základní |  | 0 | 0.04596 | 0.9192 | 0 | 0 | 16 | K | 2 | ROZPOCET | 0 | 0 | 0 | 0 | 0 | 1 | 0 | 16 | 1251065201
255 | K | 721173707.R | Potrubí z trub polyetylenových svařované odpadní (svislé) DN 125 - výtlak z čerpací šachty | m | 15 |  | 0 |  |  | základní |  | 0 | 0.00903 | 0.13545 | 0 | 0 | 16 | K | 2 | ROZPOCET | 0 | 0 | 0 | 0 | 0 | 1 | 0 | 16 | 468245315
256 | M | 28615976 | elektrospojka SDR11 PE 100 PN16 D 125mm | kus | 1 |  | 0 |  |  | základní |  | 0 | 0.00073 | 0.00073 | 0 | 0 | 32 | M | 2 | ROZPOCET | 0 | 0 | 0 | 0 | 0 | 1 | 0 | 16 | -581819629
251 | K | 721175211 | Plastové potrubí odhlučněné třívrstvé odpadní (svislé) DN 75 | m | 15 |  | 0 |  |  | základní |  | 0 | 0.00093 | 0.01395 | 0 | 0 | 16 | K | 2 | ROZPOCET | 0 | 0 | 0 | 0 | 0 | 1 | 0 | 16 | -1903037028
252 | K | 721175212 | Plastové potrubí odhlučněné třívrstvé odpadní (svislé) DN 110 | m | 20 |  | 0 |  |  | základní |  | 0 | 0.00177 | 0.0354 | 0 | 0 | 16 | K | 2 | ROZPOCET | 0 | 0 | 0 | 0 | 0 | 1 | 0 | 16 | 1110800196
253 | K | 721175213 | Plastové potrubí odhlučněné třívrstvé odpadní (svislé) DN 125 | m | 10 |  | 0 |  |  | základní |  | 0 | 0.00233 | 0.0233 | 0 | 0 | 16 | K | 2 | ROZPOCET | 0 | 0 | 0 | 0 | 0 | 1 | 0 | 16 | -556307900
22 | K | 721174004.R | Potrubí z trub polypropylenových svodné (ležaté) DN 75 - pod stropem | m | 290 |  | 0 |  |  | základní |  | 0 | 0.00071 | 0.2059 | 0 | 0 | 16 | K | 2 | ROZPOCET | 0 | 0 | 0 | 0 | 0 | 1 | 0 | 16 | 984479255
23 | K | 721174005.R | Potrubí z trub polypropylenových svodné (ležaté) DN 110 - pod stropem | m | 320 |  | 0 |  |  | základní |  | 0 | 0.00206 | 0.6592 | 0 | 0 | 16 | K | 2 | ROZPOCET | 0 | 0 | 0 | 0 | 0 | 1 | 0 | 16 | -1117047023
24 | K | 721174006.R | Potrubí z trub polypropylenových svodné (ležaté) DN 125 - pod stropem | m | 145 |  | 0 |  |  | základní |  | 0 | 0.00155 | 0.22475 | 0 | 0 | 16 | K | 2 | ROZPOCET | 0 | 0 | 0 | 0 | 0 | 1 | 0 | 16 | 1509144134
25 | K | 721174007.R | Potrubí z trub polypropylenových svodné (ležaté) DN 160 - pod stropem | m | 60 |  | 0 |  |  | základní |  | 0 | 0.00191 | 0.1146 | 0 | 0 | 16 | K | 2 | ROZPOCET | 0 | 0 | 0 | 0 | 0 | 1 | 0 | 16 | 1507596919
42 | K | 721173401.R | Potrubí z plastových trub KG 2000 SN 10 Polypropylen svodné (ležaté) DN 110 - pod stropem | m | 55 |  | 0 |  |  | základní |  | 0 | 0.00138 | 0.0759 | 0 | 0 | 16 | K | 2 | ROZPOCET | 0 | 0 | 0 | 0 | 0 | 1 | 0 | 16 | 1255901806
26 | K | 721174008.R | Potrubí z trub PVC SN4 svodné (ležaté) DN 160 - pod stropem | m | 15 |  | 0 |  |  | základní |  | 0 | 0.00191 | 0.02865 | 0 | 0 | 16 | K | 2 | ROZPOCET | 0 | 0 | 0 | 0 | 0 | 1 | 0 | 16 | 428966294
40 | K | 721174023.R | Potrubí z trub polypropylenových odpadní (svislé) DN 50 | m | 90 |  | 0 |  |  | základní |  | 0 | 0.00059 | 0.0531 | 0 | 0 | 16 | K | 2 | ROZPOCET | 0 | 0 | 0 | 0 | 0 | 1 | 0 | 16 | 1220091041
19 | K | 721174024 | Potrubí z trub polypropylenových odpadní (svislé) DN 75 | m | 225 |  | 0 |  |  | základní |  | 0 | 0.00059 | 0.13275 | 0 | 0 | 16 | K | 2 | ROZPOCET | 0 | 0 | 0 | 0 | 0 | 1 | 0 | 16 | -1175720490
20 | K | 721174025 | Potrubí z trub polypropylenových odpadní (svislé) DN 110 | m | 320 |  | 0 |  |  | základní |  | 0 | 0.00201 | 0.6432 | 0 | 0 | 16 | K | 2 | ROZPOCET | 0 | 0 | 0 | 0 | 0 | 1 | 0 | 16 | -823320838
43 | K | 721174026.R | Potrubí z trub KG 2000 SN 10 Polypropylen odpadní (svislé) DN 125 | m | 25 |  | 0 |  |  | základní |  | 0 | 0.00201 | 0.05025 | 0 | 0 | 16 | K | 2 | ROZPOCET | 0 | 0 | 0 | 0 | 0 | 1 | 0 | 16 | -1941929877
21 | K | 721174026 | Potrubí z trub polypropylenových odpadní (svislé) DN 125 | m | 40 |  | 0 |  |  | základní |  | 0 | 0.00145 | 0.058 | 0 | 0 | 16 | K | 2 | ROZPOCET | 0 | 0 | 0 | 0 | 0 | 1 | 0 | 16 | 572168440
41 | K | 721174041.R | Potrubí z trub polypropylenových připojovací DN 32 | m | 10 |  | 0 |  |  | základní |  | 0 | 0.00041 | 0.0041 | 0 | 0 | 16 | K | 2 | ROZPOCET | 0 | 0 | 0 | 0 | 0 | 1 | 0 | 16 | 284333541
31 | K | 721174042 | Potrubí z trub polypropylenových připojovací DN 40 | m | 45 |  | 0 |  |  | základní |  | 0 | 0.00041 | 0.01845 | 0 | 0 | 16 | K | 2 | ROZPOCET | 0 | 0 | 0 | 0 | 0 | 1 | 0 | 16 | 1514758807
32 | K | 721174043 | Potrubí z trub polypropylenových připojovací DN 50 | m | 180 |  | 0 |  |  | základní |  | 0 | 0.00048 | 0.0864 | 0 | 0 | 16 | K | 2 | ROZPOCET | 0 | 0 | 0 | 0 | 0 | 1 | 0 | 16 | 478684730
33 | K | 721174044 | Potrubí z trub polypropylenových připojovací DN 75 | m | 15 |  | 0 |  |  | základní |  | 0 | 0.00071 | 0.01065 | 0 | 0 | 16 | K | 2 | ROZPOCET | 0 | 0 | 0 | 0 | 0 | 1 | 0 | 16 | -1519195702
34 | K | 721174045 | Potrubí z trub polypropylenových připojovací DN 110 | m | 50 |  | 0 |  |  | základní |  | 0 | 0.00224 | 0.112 | 0 | 0 | 16 | K | 2 | ROZPOCET | 0 | 0 | 0 | 0 | 0 | 1 | 0 | 16 | 1507817992
35 | K | 721174054 | Potrubí z trub polypropylenových dešťové DN 75 | m | 15 |  | 0 |  |  | základní |  | 0 | 0.00056 | 0.0084 | 0 | 0 | 16 | K | 2 | ROZPOCET | 0 | 0 | 0 | 0 | 0 | 1 | 0 | 16 | -1356572980
314 | K | 721173705 | Potrubí z trub polyetylenových svařované odpadní (svislé) DN 90 | m | 2 |  | 0 |  |  | základní |  | 0 | 0.00466 | 0.00932 | 0 | 0 | 16 | K | 2 | ROZPOCET | 0 | 0 | 0 | 0 | 0 | 1 | 0 | 16 | 1444300820
315 | K | 721173725 | Potrubí z trub polyetylenových svařované připojovací DN 90 | m | 3 |  | 0 |  |  | základní |  | 0 | 0.00466 | 0.01398 | 0 | 0 | 16 | K | 2 | ROZPOCET | 0 | 0 | 0 | 0 | 0 | 1 | 0 | 16 | -396291287
36 | K | 721194104 | Vyměření přípojek na potrubí vyvedení a upevnění odpadních výpustek DN 40 | kus | 66 |  | 0 |  |  | základní |  | 0 | 0 | 0 | 0 | 0 | 16 | K | 2 | ROZPOCET | 0 | 0 | 0 | 0 | 0 | 1 | 0 | 16 | 761437522
37 | K | 721194105 | Vyměření přípojek na potrubí vyvedení a upevnění odpadních výpustek DN 50 | kus | 206 |  | 0 |  |  | základní |  | 0 | 0 | 0 | 0 | 0 | 16 | K | 2 | ROZPOCET | 0 | 0 | 0 | 0 | 0 | 1 | 0 | 16 | -558418876
38 | K | 721194107 | Vyměření přípojek na potrubí vyvedení a upevnění odpadních výpustek DN 70 | kus | 32 |  | 0 |  |  | základní |  | 0 | 0 | 0 | 0 | 0 | 16 | K | 2 | ROZPOCET | 0 | 0 | 0 | 0 | 0 | 1 | 0 | 16 | 601974860
39 | K | 721194109 | Vyměření přípojek na potrubí vyvedení a upevnění odpadních výpustek DN 100 | kus | 85 |  | 0 |  |  | základní |  | 0 | 0 | 0 | 0 | 0 | 16 | K | 2 | ROZPOCET | 0 | 0 | 0 | 0 | 0 | 1 | 0 | 16 | 1769088944
45 | K | 721211401R | Podlahové vpusti s vodorovným odtokem DN 40/50 | kus | 23 |  | 0 |  |  | základní |  | 0 | 0.00077 | 0.01771 | 0 | 0 | 16 | K | 2 | ROZPOCET | 0 | 0 | 0 | 0 | 0 | 1 | 0 | 16 | 490742800
| P |  | Poznámka k položce: - podlahová vpust se zápachovou uzávěrkou proti vyschnutí, výška vodního uzávěru 30 mm - vtoková mřížka z nerezové oceli 115 x 115 mm | [14 empty] | P | 2
44 | K | 721211421R | Podlahové vpusti se svislým odtokem DN 50/75/110 | kus | 49 |  | 0 |  |  | základní |  | 0 | 0.00101 | 0.04949 | 0 | 0 | 16 | K | 2 | ROZPOCET | 0 | 0 | 0 | 0 | 0 | 1 | 0 | 16 | 1762597764
| P |  | Poznámka k položce: - podlahová vpust se zápachovou uzávěrkou proti vyschnutí - vtoková mřížka z nerezové oceli 115 x 115 mm | [14 empty] | P | 2
272 | K | 721211421.R | Odpadní ventil DN50 s nerezovou krytkou | kus | 44 |  | 0 |  |  | základní |  | 0 | 0.00101 | 0.04444 | 0 | 0 | 16 | K | 2 | ROZPOCET | 0 | 0 | 0 | 0 | 0 | 1 | 0 | 16 | 1345232003
| P |  | Poznámka k položce: - odpadní ventil do podlahového keramického kanalu s odtokem | [14 empty] | P | 2
287 | K | žlaby 1.NP.01 | Montáž odtokového sprchového žlabu 1.NP | m | 21.6 |  | 0 |  |  | základní |  | 0 | 0.00015 | 0.00324 | 0 | 0 | 16 | K | 2 | ROZPOCET | 0 | 0 | 0 | 0 | 0 | 1 | 0 | 16 | -1373699479
288 | K | žlaby 1.NP.02 | chemicky odolná nerez AISI 316 pro žlaby 1.NP | kus | 1 |  | 0 |  |  | základní |  | 0 | 0.00015 | 0.00015 | 0 | 0 | 16 | K | 2 | ROZPOCET | 0 | 0 | 0 | 0 | 0 | 1 | 0 | 16 | 1231245288
289 | K | žlaby 1.NP.03 | spodní díl vpusti DN50, horizontální s těsnícím kroužkem | kus | 20 |  | 0 |  |  | základní |  | 0 | 0.00015 | 0.003 | 0 | 0 | 16 | K | 2 | ROZPOCET | 0 | 0 | 0 | 0 | 0 | 1 | 0 | 16 | -231856607
290 | K | žlaby 1.NP.04 | odtok pro koupelnový žlab se sifonem v. 5 cm - svislý | kus | 20 |  | 0 |  |  | základní |  | 0 | 0.00015 | 0.003 | 0 | 0 | 16 | K | 2 | ROZPOCET | 0 | 0 | 0 | 0 | 0 | 1 | 0 | 16 | 1180980646
291 | K | žlaby 1.NP.05 | koupelnový žlab ke stěně š. 90 mm, pro rošt 80 mm s ukončením hran pro dlažbu | m | 21.6 |  | 0 |  |  | základní |  | 0 | 0.00015 | 0.00324 | 0 | 0 | 16 | K | 2 | ROZPOCET | 0 | 0 | 0 | 0 | 0 | 1 | 0 | 16 | -2070096269
292 | K | žlaby 1.NP.06 | rošt nerezový š. 80 mm - příčné drážky šířky 8 mm, výška 20 mm | m | 22 |  | 0 |  |  | základní |  | 0 | 0.00015 | 0.0033 | 0 | 0 | 16 | K | 2 | ROZPOCET | 0 | 0 | 0 | 0 | 0 | 1 | 0 | 16 | -312072592
293 | K | žlaby 1.NP.07 | vytvoření otvoru pro odtok a přikotvení PP vpusti | kus | 20 |  | 0 |  |  | základní |  | 0 | 0.00015 | 0.003 | 0 | 0 | 16 | K | 2 | ROZPOCET | 0 | 0 | 0 | 0 | 0 | 1 | 0 | 16 | -274193451
294 | K | žlaby 1.PP.01 | Montáž odtokového sprchového žlabu 1.NP | m | 103.9 |  | 0 |  |  | základní |  | 0 | 0.00015 | 0.015585 | 0 | 0 | 16 | K | 2 | ROZPOCET | 0 | 0 | 0 | 0 | 0 | 1 | 0 | 16 | 2077047936
295 | K | žlaby 1.PP.02 | chemicky odolná nerez AISI 316 pro žlaby 1.PP | kus | 1 |  | 0 |  |  | základní |  | 0 | 0.00015 | 0.00015 | 0 | 0 | 16 | K | 2 | ROZPOCET | 0 | 0 | 0 | 0 | 0 | 1 | 0 | 16 | -1316961808
296 | K | žlaby 1.PP.03 | spodní díl vpusti DN50, horizontální s těsnícím kroužkem | kus | 76 |  | 0 |  |  | základní |  | 0 | 0.00015 | 0.0114 | 0 | 0 | 16 | K | 2 | ROZPOCET | 0 | 0 | 0 | 0 | 0 | 1 | 0 | 16 | 750112208
297 | K | žlaby 1.PP.04 | odtok pro koupelnový žlab se sifonem v. 5 cm - svislý | kus | 76 |  | 0 |  |  | základní |  | 0 | 0.00015 | 0.0114 | 0 | 0 | 16 | K | 2 | ROZPOCET | 0 | 0 | 0 | 0 | 0 | 1 | 0 | 16 | -1097929628
298 | K | žlaby 1.PP.05 | koupelnový žlab ke stěně š. 90 mm, pro rošt 80 mm s ukončením hran pro dlažbu | m | 103.9 |  | 0 |  |  | základní |  | 0 | 0.00015 | 0.015585 | 0 | 0 | 16 | K | 2 | ROZPOCET | 0 | 0 | 0 | 0 | 0 | 1 | 0 | 16 | -1700410013
299 | K | žlaby 1.PP.06 | rošt nerezový š. 80 mm - příčné drážky šířky 8 mm, výška 20 mm | m | 111 |  | 0 |  |  | základní |  | 0 | 0.00015 | 0.01665 | 0 | 0 | 16 | K | 2 | ROZPOCET | 0 | 0 | 0 | 0 | 0 | 1 | 0 | 16 | 1526858804
300 | K | žlaby 1.PP.07 | vytvoření otvoru pro odtok a přikotvení PP vpusti | kus | 76 |  | 0 |  |  | základní |  | 0 | 0.00015 | 0.0114 | 0 | 0 | 16 | K | 2 | ROZPOCET | 0 | 0 | 0 | 0 | 0 | 1 | 0 | 16 | -435721343
301 | K | žlaby 2.PP.01 | Montáž odtokového sprchového žlabu 1.NP | m | 53.6 |  | 0 |  |  | základní |  | 0 | 0.00015 | 0.00804 | 0 | 0 | 16 | K | 2 | ROZPOCET | 0 | 0 | 0 | 0 | 0 | 1 | 0 | 16 | -1158261634
302 | K | žlaby 2.PP.02 | chemicky odolná nerez AISI 316 pro žlaby 1.PP | kus | 1 |  | 0 |  |  | základní |  | 0 | 0.00015 | 0.00015 | 0 | 0 | 16 | K | 2 | ROZPOCET | 0 | 0 | 0 | 0 | 0 | 1 | 0 | 16 | 857896091
303 | K | žlaby 2.PP.03 | těsnící kroužek na sifon DN100 | kus | 13 |  | 0 |  |  | základní |  | 0 | 0.00015 | 0.00195 | 0 | 0 | 16 | K | 2 | ROZPOCET | 0 | 0 | 0 | 0 | 0 | 1 | 0 | 16 | -134304580
304 | K | žlaby 2.PP.04 | vpusť DN100 pro krabicový žlab, svislý odtok | kus | 13 |  | 0 |  |  | základní |  | 0 | 0.00015 | 0.00195 | 0 | 0 | 16 | K | 2 | ROZPOCET | 0 | 0 | 0 | 0 | 0 | 1 | 0 | 16 | -465552010
305 | K | žlaby 2.PP.05 | sifon vč. integrovaného sítka | kus | 13 |  | 0 |  |  | základní |  | 0 | 0.00015 | 0.00195 | 0 | 0 | 16 | K | 2 | ROZPOCET | 0 | 0 | 0 | 0 | 0 | 1 | 0 | 16 | 842322414
306 | K | žlaby 2.PP.06 | krabicový žlab š.200 mm, tl. 1,5 mm | m | 53.6 |  | 0 |  |  | základní |  | 0 | 0.00015 | 0.00804 | 0 | 0 | 16 | K | 2 | ROZPOCET | 0 | 0 | 0 | 0 | 0 | 1 | 0 | 16 | -996703310
307 | K | žlaby 2.PP.07 | mřížkový rošt š.150 mm, AISI 316, 30/2 mm, 25x25 mm, 1x protiskluz, mořené | m | 53.6 |  | 0 |  |  | základní |  | 0 | 0.00015 | 0.00804 | 0 | 0 | 16 | K | 2 | ROZPOCET | 0 | 0 | 0 | 0 | 0 | 1 | 0 | 16 | -1115477993
308 | K | žlaby 2.PP.08 | výplň hran tmelem (obě strany žlabu) | m | 55 |  | 0 |  |  | základní |  | 0 | 0.00015 | 0.00825 | 0 | 0 | 16 | K | 2 | ROZPOCET | 0 | 0 | 0 | 0 | 0 | 1 | 0 | 16 | -64376522
49 | M | 56231112 | vtok střešní svislý pro PVC-P hydroizolaci plochých střech s vyhříváním DN 75, DN 110, DN 125, DN 160 | kus | 14 |  | 0 |  |  | základní |  | 0 | 0.00181 | 0.02534 | 0 | 0 | 32 | M | 2 | ROZPOCET | 0 | 0 | 0 | 0 | 0 | 1 | 0 | 16 | -295980016
50 | M | 56231106 | vtok střešní svislý s manžetou pro asfaltovou hydroizolaci plochých střech s vyhříváním DN 75, DN 110, DN 125, DN 160 | kus | 12 |  | 0 |  |  | základní |  | 0 | 0.0031 | 0.0372 | 0 | 0 | 32 | M | 2 | ROZPOCET | 0 | 0 | 0 | 0 | 0 | 1 | 0 | 16 | 524378829
51 | M | 28349107 | kroužek odvodňovací pro prodloužení o 332m odvodnění ploché střechy | kus | 12 |  | 0 |  |  | základní |  | 0 | 7e-05 | 0.00084 | 0 | 0 | 32 | M | 2 | ROZPOCET | 0 | 0 | 0 | 0 | 0 | 1 | 0 | 16 | -1483952708
52 | M | 56231002.R | souprava standartní s PVC izolační přírubou | kus | 12 |  | 0 |  |  | základní |  | 0 | 0.00024 | 0.00288 | 0 | 0 | 32 | M | 2 | ROZPOCET | 0 | 0 | 0 | 0 | 0 | 1 | 0 | 16 | 35137739
53 | K | Kondenz 01 | Zápachová uzávěrka podomítková plastová pro odvod kondenzátu s přídavnou mechanickou uzávěrkou. | kus | 7 |  | 0 |  |  | základní |  | 0 | 0.00028 | 0.00196 | 0 | 0 | 16 | K | 2 | ROZPOCET | 0 | 0 | 0 | 0 | 0 | 1 | 0 | 16 | 1875645540
| P |  | Poznámka k položce: - připojovací potrubí s vnějším rozměrem DN20-32 mm a minimálním průběžným vnitřním DN18 - odtok DN32 - těsnost proti zápachu i bez vody v zápachové uzávěrce, vyjímatelná kazeta se zápachovou uzávěrkou pro inspekci | [14 empty] | P | 2
54 | K | Kondenz 02 | Vodní zápachová uzávěrka pro odvod kondenzátu DN40 s přídavnou mechanickou zápachovou uzávěrkou | kus | 3 |  | 0 |  |  | základní |  | 0 | 0.00028 | 0.00084 | 0 | 0 | 16 | K | 2 | ROZPOCET | 0 | 0 | 0 | 0 | 0 | 1 | 0 | 16 | -1062985938
| P |  | Poznámka k položce: - převlečná matice ( svěrné těsnění ) pro potrubí DN32, pryžové těsnění k nasunutí potrubí DN12 - 18 mm - odtok DN40 - těsnost proti zápachu i bez vody v zápachové uzávěrce, možný ležatý i svislý přívod | [14 empty] | P | 2
59 | M | OSM.113600 | HTRE čistící tvarovka DN 75 | kus | 10 |  | 0 |  |  | základní |  | 0 | 0.0001 | 0.001 | 0 | 0 | 32 | M | 2 | ROZPOCET | 0 | 0 | 0 | 0 | 0 | 1 | 0 | 16 | -1813543908
60 | M | 28615603 | čistící tvarovka odpadní PP DN 110 pro vysoké teploty | kus | 49 |  | 0 |  |  | základní |  | 0 | 0.00033 | 0.01617 | 0 | 0 | 32 | M | 2 | ROZPOCET | 0 | 0 | 0 | 0 | 0 | 1 | 0 | 16 | 390471912
254 | M | 28614461 | čistící kus PP kanalizační třívrstvý vysoká zvuková izolace DN 110 | kus | 1 |  | 0 |  |  | základní |  | 0 | 0.00113 | 0.00113 | 0 | 0 | 32 | M | 2 | ROZPOCET | 0 | 0 | 0 | 0 | 0 | 1 | 0 | 16 | 133208908
61 | M | 28615604 | čistící tvarovka odpadní PP DN 125 pro vysoké teploty | kus | 7 |  | 0 |  |  | základní |  | 0 | 0.0004 | 0.0028 | 0 | 0 | 32 | M | 2 | ROZPOCET | 0 | 0 | 0 | 0 | 0 | 1 | 0 | 16 | 927025153
62 | M | 28611944 | čistící kus kanalizační PVC DN 110 | kus | 1 |  | 0 |  |  | základní |  | 0 | 0.00086 | 0.00086 | 0 | 0 | 32 | M | 2 | ROZPOCET | 0 | 0 | 0 | 0 | 0 | 1 | 0 | 16 | -826886502
63 | M | 28611606 | čistící kus kanalizační PVC DN 125 | kus | 5 |  | 0 |  |  | základní |  | 0 | 0.00077 | 0.00385 | 0 | 0 | 32 | M | 2 | ROZPOCET | 0 | 0 | 0 | 0 | 0 | 1 | 0 | 16 | -363791404
64 | M | 28611608 | čistící kus kanalizační PVC DN 150 | kus | 3 |  | 0 |  |  | základní |  | 0 | 0.00138 | 0.00414 | 0 | 0 | 32 | M | 2 | ROZPOCET | 0 | 0 | 0 | 0 | 0 | 1 | 0 | 16 | 1525914361
70 | M | 28615651 | čistící kus kanalizační PP DN 110 | kus | 2 |  | 0 |  |  | základní |  | 0 | 0.00121 | 0.00242 | 0 | 0 | 32 | M | 2 | ROZPOCET | 0 | 0 | 0 | 0 | 0 | 1 | 0 | 16 | -587529863
65 | M | 28611610 | čistící kus kanalizační PVC DN 200 | kus | 3 |  | 0 |  |  | základní |  | 0 | 0.00197 | 0.00591 | 0 | 0 | 32 | M | 2 | ROZPOCET | 0 | 0 | 0 | 0 | 0 | 1 | 0 | 16 | -1737439887
66 | M | 28611620 | čistící kus kanalizace plastové KG DN 160 se 4 šrouby | kus | 3 |  | 0 |  |  | základní |  | 0 | 0.00176 | 0.00528 | 0 | 0 | 32 | M | 2 | ROZPOCET | 0 | 0 | 0 | 0 | 0 | 1 | 0 | 16 | -1243282311
67 | M | 28611622 | čistící kus kanalizace plastové KG DN 200 s 6 šrouby | kus | 1 |  | 0 |  |  | základní |  | 0 | 0.0024 | 0.0024 | 0 | 0 | 32 | M | 2 | ROZPOCET | 0 | 0 | 0 | 0 | 0 | 1 | 0 | 16 | -1220643877
243 | M | 28611623 | čistící kus kanalizace plastové KG DN 250 s 6 šrouby | kus | 1 |  | 0 |  |  | základní |  | 0 | 0.003 | 0.003 | 0 | 0 | 32 | M | 2 | ROZPOCET | 0 | 0 | 0 | 0 | 0 | 1 | 0 | 16 | -423100587
68 | M | 28611625 | čistící kus kanalizace plastové KG DN 300 | kus | 1 |  | 0 |  |  | základní |  | 0 | 0.003 | 0.003 | 0 | 0 | 32 | M | 2 | ROZPOCET | 0 | 0 | 0 | 0 | 0 | 1 | 0 | 16 | -1368447275
316 | M | 28619442 | tvarovka čisticí PE-HD 90° s kruhovým otvorem D 90 | kus | 2 |  | 0 |  |  | základní |  | 0 | 0.00067 | 0.00134 | 0 | 0 | 32 | M | 2 | ROZPOCET | 0 | 0 | 0 | 0 | 0 | 1 | 0 | 16 | -1157325925
79 | M | 28615603R | Čistící tvarovka s hladkým koncem DN110 na plastová potrubí k zabudování do podlahy | kus | 2 |  | 0 |  |  | základní |  | 0 | 0.00033 | 0.00066 | 0 | 0 | 32 | M | 2 | ROZPOCET | 0 | 0 | 0 | 0 | 0 | 1 | 0 | 16 | -282708258
| P |  | Poznámka k položce: - pohledové krycí dvířka a rámeček 150x150 mm z nerezové oceli - jednoduchý přístup do potrubí přes rychlouzávěr - k zabudování do stěny, tak do podlahy | [14 empty] | P | 2
57 | M | 55161841 | vtok se zápachovou uzávěrkou DN 32 | kus | 3 |  | 0 |  |  | základní |  | 0 | 0.00038 | 0.00114 | 0 | 0 | 32 | M | 2 | ROZPOCET | 0 | 0 | 0 | 0 | 0 | 1 | 0 | 16 | -507150121
58 | M | 55161840R | vtok s fixační objímkou DN40 6/4", zápachová uzávěrka DN50, prodloužení 6/4" x 5/4" vnější závit | kus | 1 |  | 0 |  |  | základní |  | 0 | 0.00038 | 0.00038 | 0 | 0 | 32 | M | 2 | ROZPOCET | 0 | 0 | 0 | 0 | 0 | 1 | 0 | 16 | 1562980308
| P |  | Poznámka k položce: - odvedení úkapů s obkímkou pro fixaci potrubí - zápachová uzávěrka s výškově stavitelnou zásuvnou trubkou a kulovým kloubem na odtoku, převlečná matice 6/4" - prodloužení nebo redukování závitových připojení | [14 empty] | P | 2
310 | K | 721273152 | Ventilační hlavice z polypropylenu (PP) DN 75 | kus | 1 |  | 0 |  |  | základní |  | 0 | 0.00016 | 0.00016 | 0 | 0 | 16 | K | 2 | ROZPOCET | 0 | 0 | 0 | 0 | 0 | 1 | 0 | 16 | -282801945
55 | K | 721273153 | Ventilační hlavice z polypropylenu (PP) DN 110 | kus | 10 |  | 0 |  |  | základní |  | 0 | 0.00029 | 0.0029 | 0 | 0 | 16 | K | 2 | ROZPOCET | 0 | 0 | 0 | 0 | 0 | 1 | 0 | 16 | 601634631
56 | K | 721273153.R | Ventilační hlavice z polypropylenu (PP) DN 125 | kus | 1 |  | 0 |  |  | základní |  | 0 | 0.00029 | 0.00029 | 0 | 0 | 16 | K | 2 | ROZPOCET | 0 | 0 | 0 | 0 | 0 | 1 | 0 | 16 | -2015282308
69 | K | 721274122R | Přivzdušňovací ventil vnitřní odpadních potrubí DN 50/75 - podomítková verze | kus | 14 |  | 0 |  |  | základní |  | 0 | 9e-05 | 0.00126 | 0 | 0 | 16 | K | 2 | ROZPOCET | 0 | 0 | 0 | 0 | 0 | 1 | 0 | 16 | 1792241919
| P |  | Poznámka k položce: - kompletní se stavební ochrannou zátkou a krytem | [14 empty] | P | 2
244 | K | 721274123 | Ventily přivzdušňovací odpadních potrubí vnitřní DN 100 | kus | 7 |  | 0 |  |  | základní |  | 0 | 0.00018 | 0.00126 | 0 | 0 | 16 | K | 2 | ROZPOCET | 0 | 0 | 0 | 0 | 0 | 1 | 0 | 16 | 1758894064
245 | M | 62851017 | prostupová tvarovka do spodní stavby s manžetou z asfaltového pásu DN 110 | kus | 59 |  | 0 |  |  | základní |  | 0 | 0.0003 | 0.0177 | 0 | 0 | 32 | M | 2 | ROZPOCET | 0 | 0 | 0 | 0 | 0 | 1 | 0 | 16 | 857173852
246 | M | 62851018 | prostupová tvarovka do spodní stavby s manžetou z asfaltového pásu DN 125 | kus | 7 |  | 0 |  |  | základní |  | 0 | 0.0003 | 0.0021 | 0 | 0 | 32 | M | 2 | ROZPOCET | 0 | 0 | 0 | 0 | 0 | 1 | 0 | 16 | -923781295
247 | M | 62851019.R | prostupová tvarovka do spodní stavby s manžetou z asfaltového pásu DN 150 | kus | 1 |  | 0 |  |  | základní |  | 0 | 0.0003 | 0.0003 | 0 | 0 | 32 | M | 2 | ROZPOCET | 0 | 0 | 0 | 0 | 0 | 1 | 0 | 16 | 286261795
248 | M | 62851020.R | prostupová tvarovka do spodní stavby s manžetou z asfaltového pásu DN 200 | kus | 1 |  | 0 |  |  | základní |  | 0 | 0.0003 | 0.0003 | 0 | 0 | 32 | M | 2 | ROZPOCET | 0 | 0 | 0 | 0 | 0 | 1 | 0 | 16 | -231082550
249 | M | 62851021.R | prostupová tvarovka do spodní stavby s manžetou z asfaltového pásu DN 250 | kus | 1 |  | 0 |  |  | základní |  | 0 | 0.0003 | 0.0003 | 0 | 0 | 32 | M | 2 | ROZPOCET | 0 | 0 | 0 | 0 | 0 | 1 | 0 | 16 | -1494512620
71 | K | 721290111 | Zkouška těsnosti kanalizace v objektech vodou do DN 125 | m | 2430 |  | 0 |  |  | základní |  | 0 | 0 | 0 | 0 | 0 | 16 | K | 2 | ROZPOCET | 0 | 0 | 0 | 0 | 0 | 1 | 0 | 16 | -1911281124
72 | K | 721290112 | Zkouška těsnosti kanalizace v objektech vodou DN 150 nebo DN 200 | m | 360 |  | 0 |  |  | základní |  | 0 | 0 | 0 | 0 | 0 | 16 | K | 2 | ROZPOCET | 0 | 0 | 0 | 0 | 0 | 1 | 0 | 16 | -1614521777
73 | K | 721290113 | Zkouška těsnosti kanalizace v objektech vodou DN 250 nebo DN 300 | m | 245 |  | 0 |  |  | základní |  | 0 | 0 | 0 | 0 | 0 | 16 | K | 2 | ROZPOCET | 0 | 0 | 0 | 0 | 0 | 1 | 0 | 16 | -39382596
74 | K | 998721203 | Přesun hmot pro vnitřní kanalizace stanovený procentní sazbou (%) z ceny vodorovná dopravní vzdálenost do 50 m v objektech výšky přes 12 do 24 m | % |  |  | 0 |  |  | základní |  | 0 | 0 | 0 | 0 | 0 | 16 | K | 2 | ROZPOCET | 0 | 0 | 0 | 0 | 0 | 1 | 0 | 16 | 827759730
| D | 722 | Zdravotechnika - vnitřní vodovod |  |  |  | 0 |  |  |  |  | 0 |  | 18.8272 |  | 9.5126 | 2 | D | 1 | ROZPOCET | [6 empty] | 0
215 | K | 722130803 | Demontáž potrubí z ocelových trubek pozinkovaných závitových přes 40 do DN 50 | m | 1140 |  | 0 |  |  | základní |  | 0 | 0 | 0 | 0.0067 | 7.638 | 16 | K | 2 | ROZPOCET | 0 | 0 | 0 | 0 | 0 | 1 | 0 | 16 | -1693374274
216 | K | 722130806 | Demontáž potrubí z ocelových trubek pozinkovaných závitových DN 100 | m | 130 |  | 0 |  |  | základní |  | 0 | 0 | 0 | 0.01442 | 1.8746 | 16 | K | 2 | ROZPOCET | 0 | 0 | 0 | 0 | 0 | 1 | 0 | 16 | 473492054
217 | K | 722290822 | Vnitrostaveništní přemístění vybouraných (demontovaných) hmot vnitřní vodovod vodorovně do 100 m v objektech výšky přes 6 do 12 m | t | 9.513 |  | 0 |  |  | základní |  | 0 | 0 | 0 | 0 | 0 | 16 | K | 2 | ROZPOCET | 0 | 0 | 0 | 0 | 0 | 1 | 0 | 16 | -714209798
165 | M | 45820001R | kotevní prvky pro potrubí vodovodu pod stropem, po stěně | kus | 720 |  | 0 |  |  | základní |  | 0 | 0 | 0 | 0 | 0 | 32 | M | 2 | ROZPOCET | 0 | 0 | 0 | 0 | 0 | 1 | 0 | 16 | 1294151184
| P |  | Poznámka k položce: - cena za dodávku kompletního úchytného, závěsného a kotevního materiálu | [14 empty] | P | 2
80 | K | 722130233 | Potrubí z ocelových trubek pozinkovaných závitových svařovaných běžných DN 25 | m | 110 |  | 0 |  |  | základní |  | 0 | 0.00309 | 0.3399 | 0 | 0 | 16 | K | 2 | ROZPOCET | 0 | 0 | 0 | 0 | 0 | 1 | 0 | 16 | 86531931
81 | K | 722130234 | Potrubí z ocelových trubek pozinkovaných závitových svařovaných běžných DN 32 | m | 90 |  | 0 |  |  | základní |  | 0 | 0.00451 | 0.4059 | 0 | 0 | 16 | K | 2 | ROZPOCET | 0 | 0 | 0 | 0 | 0 | 1 | 0 | 16 | 1228573230
82 | K | 722130235 | Potrubí z ocelových trubek pozinkovaných závitových svařovaných běžných DN 40 | m | 50 |  | 0 |  |  | základní |  | 0 | 0.00518 | 0.259 | 0 | 0 | 16 | K | 2 | ROZPOCET | 0 | 0 | 0 | 0 | 0 | 1 | 0 | 16 | 1482258695
83 | K | 722130236 | Potrubí z ocelových trubek pozinkovaných závitových svařovaných běžných DN 50 | m | 75 |  | 0 |  |  | základní |  | 0 | 0.0064 | 0.48 | 0 | 0 | 16 | K | 2 | ROZPOCET | 0 | 0 | 0 | 0 | 0 | 1 | 0 | 16 | -1239543776
84 | K | 722174022.STRFB020TR | Potrubí vodovodní plastové PPR S 3.2 svar polyfuze PN 20 D 28 x 2,8 mm | m | 1245 |  | 0 |  |  | základní |  | 0 | 0.00098 | 1.2201 | 0 | 0 | 16 | K | 2 | ROZPOCET | 0 | 0 | 0 | 0 | 0 | 1 | 0 | 16 | 1921580830
| P |  | Poznámka k položce: trubka vícevrstvá pro vodu a topení PP-RCT/PP-RCT+čedičové vlákno(BF)/PP-RCT | [14 empty] | P | 2
85 | K | 722174023.STRFB025TR | Potrubí vodovodní plastové PPR S 3,2 svar polyfuze PN 28 D 25 x 3,5 mm | m | 720 |  | 0 |  |  | základní |  | 0 | 0.00126 | 0.9072 | 0 | 0 | 16 | K | 2 | ROZPOCET | 0 | 0 | 0 | 0 | 0 | 1 | 0 | 16 | 1248204466
| P |  | Poznámka k položce: trubka vícevrstvá pro vodu a topení PP-RCT/PP-RCT+čedičové vlákno(BF)/PP-RCT | [14 empty] | P | 2
86 | K | 722174024.STRFB032TR | Potrubí vodovodní plastové PPR S 3.2 svar polyfuze PN 28 D 32 x4,4 mm | m | 385 |  | 0 |  |  | základní |  | 0 | 0.00153 | 0.58905 | 0 | 0 | 16 | K | 2 | ROZPOCET | 0 | 0 | 0 | 0 | 0 | 1 | 0 | 16 | 1305332290
| P |  | Poznámka k položce: trubka vícevrstvá pro vodu a topení PP-RCT/PP-RCT+čedičové vlákno(BF)/PP-RCT | [14 empty] | P | 2
87 | K | 722174025.STRFB040TR | Potrubí vodovodní plastové PPR S 3.2 svar polyfuze PN 28 D 40 x 5,5 mm | m | 270 |  | 0 |  |  | základní |  | 0 | 0.00284 | 0.7668 | 0 | 0 | 16 | K | 2 | ROZPOCET | 0 | 0 | 0 | 0 | 0 | 1 | 0 | 16 | -1831194965
| P |  | Poznámka k položce: trubka vícevrstvá pro vodu a topení PP-RCT/PP-RCT+čedičové vlákno(BF)/PP-RCT | [14 empty] | P | 2
88 | K | 722174026.STRFB050TR | Potrubí vodovodní plastové PPR S 3.2 svar polyfuze PN 28 D 50 x 6,9 mm | m | 185 |  | 0 |  |  | základní |  | 0 | 0.00373 | 0.69005 | 0 | 0 | 16 | K | 2 | ROZPOCET | 0 | 0 | 0 | 0 | 0 | 1 | 0 | 16 | 1737073108
| P |  | Poznámka k položce: trubka vícevrstvá pro vodu a topení PP-RCT/PP-RCT+čedičové vlákno(BF)/PP-RCT | [14 empty] | P | 2
89 | K | 722174027.STRFB063TR | Potrubí vodovodní plastové PPR S 3.2 svar polyfuze PN 28 D 63 x 8,6 mm | m | 365 |  | 0 |  |  | základní |  | 0 | 0.0063 | 2.2995 | 0 | 0 | 16 | K | 2 | ROZPOCET | 0 | 0 | 0 | 0 | 0 | 1 | 0 | 16 | 893259249
| P |  | Poznámka k položce: trubka vícevrstvá pro vodu a topení PP-RCT/PP-RCT+čedičové vlákno(BF)/PP-RCT | [14 empty] | P | 2
90 | K | 722174029.STRFB090TR | Potrubí vodovodní plastové PPR 3.4 svar polyfuze PN 22 D 90 x 10,1 mm | m | 50 |  | 0 |  |  | základní |  | 0 | 0.02292 | 1.146 | 0 | 0 | 16 | K | 2 | ROZPOCET | 0 | 0 | 0 | 0 | 0 | 1 | 0 | 16 | 312784452
| P |  | Poznámka k položce: trubka vícevrstvá pro vodu a topení PP-RCT/PP-RCT+čedičové vlákno(BF)/PP-RCT | [14 empty] | P | 2
91 | K | 722174029.STRFB110TR | Potrubí vodovodní plastové PPR 3.4 svar polyfuze PN 22 D 110 x 12,4 mm | m | 80 |  | 0 |  |  | základní |  | 0 | 0.02518 | 2.0144 | 0 | 0 | 16 | K | 2 | ROZPOCET | 0 | 0 | 0 | 0 | 0 | 1 | 0 | 16 | 1590746565
| P |  | Poznámka k položce: trubka vícevrstvá pro vodu a topení PP-RCT/PP-RCT+čedičové vlákno(BF)/PP-RCT | [14 empty] | P | 2
92 | K | 722181221 | Ochrana potrubí termoizolačními trubicemi z pěnového polyetylenu PE přilepenými v příčných a podélných spojích, tloušťky izolace přes 6 do 9 mm, vnitřního průměru izolace DN do 22 mm | m | 425 |  | 0 |  |  | základní |  | 0 | 5e-05 | 0.02125 | 0 | 0 | 16 | K | 2 | ROZPOCET | 0 | 0 | 0 | 0 | 0 | 1 | 0 | 16 | 867303852
93 | K | 722181222 | Ochrana potrubí termoizolačními trubicemi z pěnového polyetylenu PE přilepenými v příčných a podélných spojích, tloušťky izolace přes 6 do 9 mm, vnitřního průměru izolace DN přes 22 do 45 mm | m | 975 |  | 0 |  |  | základní |  | 0 | 7e-05 | 0.06825 | 0 | 0 | 16 | K | 2 | ROZPOCET | 0 | 0 | 0 | 0 | 0 | 1 | 0 | 16 | -870905371
94 | K | 722181223 | Ochrana potrubí termoizolačními trubicemi z pěnového polyetylenu PE přilepenými v příčných a podélných spojích, tloušťky izolace přes 6 do 9 mm, vnitřního průměru izolace DN přes 45 do 63mm | m | 425 |  | 0 |  |  | základní |  | 0 | 8e-05 | 0.034 | 0 | 0 | 16 | K | 2 | ROZPOCET | 0 | 0 | 0 | 0 | 0 | 1 | 0 | 16 | 1007502287
95 | K | 722181224 | Ochrana potrubí termoizolačními trubicemi z pěnového polyetylenu PE přilepenými v příčných a podélných spojích, tloušťky izolace přes 6 do 9 mm, vnitřního průměru izolace DN přes 63 mm | m | 140 |  | 0 |  |  | základní |  | 0 | 0.0001 | 0.014 | 0 | 0 | 16 | K | 2 | ROZPOCET | 0 | 0 | 0 | 0 | 0 | 1 | 0 | 16 | 366741904
96 | K | 722181231 | Ochrana potrubí termoizolačními trubicemi z pěnového polyetylenu PE přilepenými v příčných a podélných spojích, tloušťky izolace přes 9 do 13 mm, vnitřního průměru izolace DN do 22 mm | m | 330 |  | 0 |  |  | základní |  | 0 | 7e-05 | 0.0231 | 0 | 0 | 16 | K | 2 | ROZPOCET | 0 | 0 | 0 | 0 | 0 | 1 | 0 | 16 | 2079738135
97 | K | 722181232 | Ochrana potrubí termoizolačními trubicemi z pěnového polyetylenu PE přilepenými v příčných a podélných spojích, tloušťky izolace přes 9 do 13 mm, vnitřního průměru izolace DN přes 22 do 45 mm | m | 105 |  | 0 |  |  | základní |  | 0 | 9e-05 | 0.00945 | 0 | 0 | 16 | K | 2 | ROZPOCET | 0 | 0 | 0 | 0 | 0 | 1 | 0 | 16 | 1466678000
98 | K | 722181241 | Ochrana potrubí termoizolačními trubicemi z pěnového polyetylenu PE přilepenými v příčných a podélných spojích, tloušťky izolace přes 13 do 20 mm, vnitřního průměru izolace DN do 22 mm | m | 390 |  | 0 |  |  | základní |  | 0 | 0.00012 | 0.0468 | 0 | 0 | 16 | K | 2 | ROZPOCET | 0 | 0 | 0 | 0 | 0 | 1 | 0 | 16 | -768183454
99 | K | 722181242 | Ochrana potrubí termoizolačními trubicemi z pěnového polyetylenu PE přilepenými v příčných a podélných spojích, tloušťky izolace přes 13 do 20 mm, vnitřního průměru izolace DN přes 22 do 45 mm | m | 545 |  | 0 |  |  | základní |  | 0 | 0.00016 | 0.0872 | 0 | 0 | 16 | K | 2 | ROZPOCET | 0 | 0 | 0 | 0 | 0 | 1 | 0 | 16 | 42712744
100 | K | 722181243 | Ochrana potrubí termoizolačními trubicemi z pěnového polyetylenu PE přilepenými v příčných a podélných spojích, tloušťky izolace přes 13 do 20 mm, vnitřního průměru izolace DN přes 45 do 63 mm | m | 195 |  | 0 |  |  | základní |  | 0 | 0.00019 | 0.03705 | 0 | 0 | 16 | K | 2 | ROZPOCET | 0 | 0 | 0 | 0 | 0 | 1 | 0 | 16 | -532439623
101 | K | 722182011 | Podpůrný žlab pro potrubí průměru D 20 | m | 465 |  | 0 |  |  | základní |  | 0 | 0.00162 | 0.7533 | 0 | 0 | 16 | K | 2 | ROZPOCET | 0 | 0 | 0 | 0 | 0 | 1 | 0 | 16 | -1048153604
102 | K | 722182012 | Podpůrný žlab pro potrubí průměru D 25 | m | 455 |  | 0 |  |  | základní |  | 0 | 0.00192 | 0.8736 | 0 | 0 | 16 | K | 2 | ROZPOCET | 0 | 0 | 0 | 0 | 0 | 1 | 0 | 16 | -841098656
103 | K | 722182013 | Podpůrný žlab pro potrubí průměru D 32 | m | 355 |  | 0 |  |  | základní |  | 0 | 0.00242 | 0.8591 | 0 | 0 | 16 | K | 2 | ROZPOCET | 0 | 0 | 0 | 0 | 0 | 1 | 0 | 16 | 1192378690
104 | K | 722182014 | Podpůrný žlab pro potrubí průměru D 40 | m | 270 |  | 0 |  |  | základní |  | 0 | 0.00268 | 0.7236 | 0 | 0 | 16 | K | 2 | ROZPOCET | 0 | 0 | 0 | 0 | 0 | 1 | 0 | 16 | -705165093
105 | K | 722182015 | Podpůrný žlab pro potrubí průměru D 50 | m | 185 |  | 0 |  |  | základní |  | 0 | 0.00394 | 0.7289 | 0 | 0 | 16 | K | 2 | ROZPOCET | 0 | 0 | 0 | 0 | 0 | 1 | 0 | 16 | -1110282198
106 | K | 722182016 | Podpůrný žlab pro potrubí průměru D 63 | m | 370 |  | 0 |  |  | základní |  | 0 | 0.00434 | 1.6058 | 0 | 0 | 16 | K | 2 | ROZPOCET | 0 | 0 | 0 | 0 | 0 | 1 | 0 | 16 | 1106819130
107 | K | 722190401 | Zřízení přípojek na potrubí vyvedení a upevnění výpustek do DN 25 | kus | 250 |  | 0 |  |  | základní |  | 0 | 0 | 0 | 0 | 0 | 16 | K | 2 | ROZPOCET | 0 | 0 | 0 | 0 | 0 | 1 | 0 | 16 | -1505068287
108 | K | 722219105 | Armatury přírubové montáž vodovodních armatur přírubových ostatních typů DN 100 | kus | 4 |  | 0 |  |  | základní |  | 0 | 0.01393 | 0.05572 | 0 | 0 | 16 | K | 2 | ROZPOCET | 0 | 0 | 0 | 0 | 0 | 1 | 0 | 16 | 676567761
110 | M | 55128078 | klapka uzavírací mezipřírubová PN16 T 120°C disk litina DN 100 | kus | 3 |  | 0 |  |  | základní |  | 0 | 0.00475 | 0.01425 | 0 | 0 | 32 | M | 2 | ROZPOCET | 0 | 0 | 0 | 0 | 0 | 1 | 0 | 16 | -592925254
109 | M | 40564124.R | ventil elektromagnetický na vodu DN100 | kus | 1 |  | 0 |  |  | základní |  | 0 | 0.00098 | 0.00098 | 0 | 0 | 32 | M | 2 | ROZPOCET | 0 | 0 | 0 | 0 | 0 | 1 | 0 | 16 | 923286252
111 | K | 722219107 | Armatury přírubové montáž vodovodních armatur přírubových ostatních typů DN 150 | kus | 2 |  | 0 |  |  | základní |  | 0 | 0.02122 | 0.04244 | 0 | 0 | 16 | K | 2 | ROZPOCET | 0 | 0 | 0 | 0 | 0 | 1 | 0 | 16 | -690350001
229 | M | 42221215 | šoupě přírubové vodovodní krátká stavební dl DN 150 PN10-16 | kus | 1 |  | 0 |  |  | základní |  | 0 | 0.0322 | 0.0322 | 0 | 0 | 32 | M | 2 | ROZPOCET | 0 | 0 | 0 | 0 | 0 | 1 | 0 | 16 | 1448581268
237 | M | 42210100 | kolo ruční pro DN 40-50 D 150mm | kus | 1 |  | 0 |  |  | základní |  | 0 | 0.0015 | 0.0015 | 0 | 0 | 32 | M | 2 | ROZPOCET | 0 | 0 | 0 | 0 | 0 | 1 | 0 | 16 | 1892692527
112 | M | 42265781.R | filtr s vypouštěcí přírubou DN 150x480mm | kus | 1 |  | 0 |  |  | základní |  | 0 | 0.0612 | 0.0612 | 0 | 0 | 32 | M | 2 | ROZPOCET | 0 | 0 | 0 | 0 | 0 | 1 | 0 | 16 | 1570901821
| P |  | Poznámka k položce: Přepážkový filtr na studenou vodu s automatickým proplachem, filtrační nádoby z vysoce kvalitního plastu PN 16, přírubové těleso z šedé litiny PN 10, postříbřená filtrační síta z nerezové oceli s antibakteriálním účinkem, standartní poréznost síta 0,1 mm, možnost volby porézností 0,03/ 0,32/ 0,5 mm, automatické čištění sít zpětným proplachem dle nastaveného času nebo tlakové ztráty (odsávací hlavice), nepřerušovaná dodávka filtrované vody, odvod vody do otevřeného odpadního systému přes kulový ventil DN20, odkalení přírubového tělesa filtru kulovým ventilem. | [14 empty] | P | 2
114 | K | 722220152 | Armatury s jedním závitem plastové (PPR) PN 20 (SDR 6) DN 20 x G 1/2 | kus | 178 |  | 0 |  |  | základní |  | 0 | 0.00017 | 0.03026 | 0 | 0 | 16 | K | 2 | ROZPOCET | 0 | 0 | 0 | 0 | 0 | 1 | 0 | 16 | -891415631
184 | K | 722220153 | Armatury s jedním závitem plastové (PPR) PN 20 (SDR 6) DN 25 x G 3/4 | kus | 2 |  | 0 |  |  | základní |  | 0 | 0.0002 | 0.0004 | 0 | 0 | 16 | K | 2 | ROZPOCET | 0 | 0 | 0 | 0 | 0 | 1 | 0 | 16 | 754062182
115 | K | 722220231 | Armatury s jedním závitem přechodové tvarovky PPR, PN 20 (SDR 6) s kovovým závitem vnitřním přechodky dGK D 20 x G 1/2 | kus | 108 |  | 0 |  |  | základní |  | 0 | 6e-05 | 0.00648 | 0 | 0 | 16 | K | 2 | ROZPOCET | 0 | 0 | 0 | 0 | 0 | 1 | 0 | 16 | 1952814218
116 | K | 722220232 | Armatury s jedním závitem přechodové tvarovky PPR, PN 20 (SDR 6) s kovovým závitem vnitřním přechodky dGK D 25 x G 3/4 | kus | 118 |  | 0 |  |  | základní |  | 0 | 0.0001 | 0.0118 | 0 | 0 | 16 | K | 2 | ROZPOCET | 0 | 0 | 0 | 0 | 0 | 1 | 0 | 16 | -663971888
117 | K | 722220233 | Armatury s jedním závitem přechodové tvarovky PPR, PN 20 (SDR 6) s kovovým závitem vnitřním přechodky dGK D 32 x G 1 | kus | 56 |  | 0 |  |  | základní |  | 0 | 0.00018 | 0.01008 | 0 | 0 | 16 | K | 2 | ROZPOCET | 0 | 0 | 0 | 0 | 0 | 1 | 0 | 16 | -851417863
118 | K | 722220234 | Armatury s jedním závitem přechodové tvarovky PPR, PN 20 (SDR 6) s kovovým závitem vnitřním přechodky dGK D 40 x G 5/4 | kus | 84 |  | 0 |  |  | základní |  | 0 | 0.0003 | 0.0252 | 0 | 0 | 16 | K | 2 | ROZPOCET | 0 | 0 | 0 | 0 | 0 | 1 | 0 | 16 | -1642656348
119 | K | 722220235 | Armatury s jedním závitem přechodové tvarovky PPR, PN 20 (SDR 6) s kovovým závitem vnitřním přechodky dGK D 50 x G 6/4 | kus | 44 |  | 0 |  |  | základní |  | 0 | 0.00036 | 0.01584 | 0 | 0 | 16 | K | 2 | ROZPOCET | 0 | 0 | 0 | 0 | 0 | 1 | 0 | 16 | -704289290
120 | K | 722220236 | Armatury s jedním závitem přechodové tvarovky PPR, PN 20 (SDR 6) s kovovým závitem vnitřním přechodky dGK D 63 x G 2 | kus | 34 |  | 0 |  |  | základní |  | 0 | 0.00075 | 0.0255 | 0 | 0 | 16 | K | 2 | ROZPOCET | 0 | 0 | 0 | 0 | 0 | 1 | 0 | 16 | -145760066
121 | K | 722220238.R | Armatury s jedním závitem přechodové tvarovky PPR, PN 20 (SDR 6) s kovovým závitem vnitřním přechodky dGK D 75 x G 2 1/2 | kus | 3 |  | 0 |  |  | základní |  | 0 | 0.0011 | 0.0033 | 0 | 0 | 16 | K | 2 | ROZPOCET | 0 | 0 | 0 | 0 | 0 | 1 | 0 | 16 | -432436751
223 | M | 28654410 | příruba volná k lemovému nákružku z polypropylénu 110 | kus | 7 |  | 0 |  |  | základní |  | 0 | 0.004 | 0.028 | 0 | 0 | 8 | M | 2 | ROZPOCET | 0 | 0 | 0 | 0 | 0 | 1 | 0 | 4 | 1070619538
224 | M | 28653150.R | nákružek lemový PE 100 SDR17 110mm | kus | 7 |  | 0 |  |  | základní |  | 0 | 0.00057 | 0.00399 | 0 | 0 | 8 | M | 2 | ROZPOCET | 0 | 0 | 0 | 0 | 0 | 1 | 0 | 4 | -1769804669
226 | K | 722224116 | Armatury s jedním závitem kohouty plnicí a vypouštěcí PN 10 G 3/4 | kus | 2 |  | 0 |  |  | základní |  | 0 | 0.00027 | 0.00054 | 0 | 0 | 16 | K | 2 | ROZPOCET | 0 | 0 | 0 | 0 | 0 | 1 | 0 | 16 | 990201565
122 | K | 722224152 | Armatury s jedním závitem ventily kulové zahradní uzávěry PN 15 do 120° C G 1/2 - 3/4 | kus | 3 |  | 0 |  |  | základní |  | 0 | 0.00022 | 0.00066 | 0 | 0 | 16 | K | 2 | ROZPOCET | 0 | 0 | 0 | 0 | 0 | 1 | 0 | 16 | -1363122639
225 | K | 722224153 | Armatury s jedním závitem ventily kulové zahradní uzávěry PN 15 do 120° C G 3/4 - 1 | kus | 4 |  | 0 |  |  | základní |  | 0 | 0.00026 | 0.00104 | 0 | 0 | 16 | K | 2 | ROZPOCET | 0 | 0 | 0 | 0 | 0 | 1 | 0 | 16 | -1395765747
228 | K | 722231073 | Armatury se dvěma závity ventily zpětné mosazné PN 10 do 110°C G 3/4 | kus | 1 |  | 0 |  |  | základní |  | 0 | 0.00017 | 0.00017 | 0 | 0 | 16 | K | 2 | ROZPOCET | 0 | 0 | 0 | 0 | 0 | 1 | 0 | 16 | 344317474
124 | K | 722231075 | Armatury se dvěma závity ventily zpětné mosazné PN 10 do 110°C G 5/4 | kus | 2 |  | 0 |  |  | základní |  | 0 | 0.00036 | 0.00072 | 0 | 0 | 16 | K | 2 | ROZPOCET | 0 | 0 | 0 | 0 | 0 | 1 | 0 | 16 | -261946851
227 | K | 722231077 | Armatury se dvěma závity ventily zpětné mosazné PN 10 do 110°C G 2 | kus | 2 |  | 0 |  |  | základní |  | 0 | 0.00076 | 0.00152 | 0 | 0 | 16 | K | 2 | ROZPOCET | 0 | 0 | 0 | 0 | 0 | 1 | 0 | 16 | -1901532297
309 | K | 722232506 | Armatury se dvěma závity potrubní oddělovače vnější závit PN 10 do 65 °C G 2 | kus | 1 |  | 0 |  |  | základní |  | 0 | 0.00782 | 0.00782 | 0 | 0 | 16 | K | 2 | ROZPOCET | 0 | 0 | 0 | 0 | 0 | 1 | 0 | 16 | 1759121904
126 | K | 722231144 | Armatury se dvěma závity ventily pojistné rohové G 5/4 | kus | 2 |  | 0 |  |  | základní |  | 0 | 0.00104 | 0.00208 | 0 | 0 | 16 | K | 2 | ROZPOCET | 0 | 0 | 0 | 0 | 0 | 1 | 0 | 16 | -607876709
127 | K | 722231243 | Armatury se dvěma závity ventily elektromagnetické PN 16 do 130°C bez proudu zavřeno G 3/4 | kus | 1 |  | 0 |  |  | základní |  | 0 | 0.00082 | 0.00082 | 0 | 0 | 16 | K | 2 | ROZPOCET | 0 | 0 | 0 | 0 | 0 | 1 | 0 | 16 | 1594606193
128 | K | 722231245 | Armatury se dvěma závity ventily elektromagnetické PN 16 do 130°C bez proudu zavřeno G 5/4 | kus | 6 |  | 0 |  |  | základní |  | 0 | 0.00267 | 0.01602 | 0 | 0 | 16 | K | 2 | ROZPOCET | 0 | 0 | 0 | 0 | 0 | 1 | 0 | 16 | 195471121
129 | K | 722231246 | Armatury se dvěma závity ventily elektromagnetické PN 16 do 130°C bez proudu zavřeno G 6/4 | kus | 4 |  | 0 |  |  | základní |  | 0 | 0.00257 | 0.01028 | 0 | 0 | 16 | K | 2 | ROZPOCET | 0 | 0 | 0 | 0 | 0 | 1 | 0 | 16 | -2108035464
130 | K | 722231247 | Armatury se dvěma závity ventily elektromagnetické PN 16 do 130°C bez proudu zavřeno G 2 | kus | 1 |  | 0 |  |  | základní |  | 0 | 0.003 | 0.003 | 0 | 0 | 16 | K | 2 | ROZPOCET | 0 | 0 | 0 | 0 | 0 | 1 | 0 | 16 | 1530061935
131 | K | 722232043 | Armatury se dvěma závity kulové kohouty PN 42 do 185 °C přímé vnitřní závit G 1/2 | kus | 34 |  | 0 |  |  | základní |  | 0 | 0.00021 | 0.00714 | 0 | 0 | 16 | K | 2 | ROZPOCET | 0 | 0 | 0 | 0 | 0 | 1 | 0 | 16 | -726046292
132 | K | 722232044 | Armatury se dvěma závity kulové kohouty PN 42 do 185 °C přímé vnitřní závit G 3/4 | kus | 38 |  | 0 |  |  | základní |  | 0 | 0.00034 | 0.01292 | 0 | 0 | 16 | K | 2 | ROZPOCET | 0 | 0 | 0 | 0 | 0 | 1 | 0 | 16 | 628271292
133 | K | 722232045 | Armatury se dvěma závity kulové kohouty PN 42 do 185 °C přímé vnitřní závit G 1 | kus | 21 |  | 0 |  |  | základní |  | 0 | 0.0005 | 0.0105 | 0 | 0 | 16 | K | 2 | ROZPOCET | 0 | 0 | 0 | 0 | 0 | 1 | 0 | 16 | 333082116
134 | K | 722232046 | Armatury se dvěma závity kulové kohouty PN 42 do 185 °C přímé vnitřní závit G 5/4 | kus | 32 |  | 0 |  |  | základní |  | 0 | 0.0007 | 0.0224 | 0 | 0 | 16 | K | 2 | ROZPOCET | 0 | 0 | 0 | 0 | 0 | 1 | 0 | 16 | 1795341593
135 | K | 722232047 | Armatury se dvěma závity kulové kohouty PN 42 do 185 °C přímé vnitřní závit G 6/4 | kus | 16 |  | 0 |  |  | základní |  | 0 | 0.00107 | 0.01712 | 0 | 0 | 16 | K | 2 | ROZPOCET | 0 | 0 | 0 | 0 | 0 | 1 | 0 | 16 | -266960013
136 | K | 722232048 | Armatury se dvěma závity kulové kohouty PN 42 do 185 °C přímé vnitřní závit G 2 | kus | 12 |  | 0 |  |  | základní |  | 0 | 0.00168 | 0.02016 | 0 | 0 | 16 | K | 2 | ROZPOCET | 0 | 0 | 0 | 0 | 0 | 1 | 0 | 16 | -1399245145
137 | K | 722232050 | Armatury se dvěma závity kulové kohouty PN 42 do 185 °C přímé vnitřní závit G 3 | kus | 1 |  | 0 |  |  | základní |  | 0 | 0.00432 | 0.00432 | 0 | 0 | 16 | K | 2 | ROZPOCET | 0 | 0 | 0 | 0 | 0 | 1 | 0 | 16 | -2137430872
230 | K | 722232061 | Armatury se dvěma závity kulové kohouty PN 42 do 185 °C přímé vnitřní závit s vypouštěním G 1/2 | kus | 13 |  | 0 |  |  | základní |  | 0 | 0.00027 | 0.00351 | 0 | 0 | 16 | K | 2 | ROZPOCET | 0 | 0 | 0 | 0 | 0 | 1 | 0 | 16 | -42264938
231 | K | 722232062 | Armatury se dvěma závity kulové kohouty PN 42 do 185 °C přímé vnitřní závit s vypouštěním G 3/4 | kus | 21 |  | 0 |  |  | základní |  | 0 | 0.0004 | 0.0084 | 0 | 0 | 16 | K | 2 | ROZPOCET | 0 | 0 | 0 | 0 | 0 | 1 | 0 | 16 | 1432622528
232 | K | 722232063 | Armatury se dvěma závity kulové kohouty PN 42 do 185 °C přímé vnitřní závit s vypouštěním G 1 | kus | 7 |  | 0 |  |  | základní |  | 0 | 0.00057 | 0.00399 | 0 | 0 | 16 | K | 2 | ROZPOCET | 0 | 0 | 0 | 0 | 0 | 1 | 0 | 16 | 1032072320
233 | K | 722232064 | Armatury se dvěma závity kulové kohouty PN 42 do 185 °C přímé vnitřní závit s vypouštěním G 5/4 | kus | 10 |  | 0 |  |  | základní |  | 0 | 0.0008 | 0.008 | 0 | 0 | 16 | K | 2 | ROZPOCET | 0 | 0 | 0 | 0 | 0 | 1 | 0 | 16 | -1603710357
234 | K | 722232065 | Armatury se dvěma závity kulové kohouty PN 42 do 185 °C přímé vnitřní závit s vypouštěním G 6/4 | kus | 6 |  | 0 |  |  | základní |  | 0 | 0.0012 | 0.0072 | 0 | 0 | 16 | K | 2 | ROZPOCET | 0 | 0 | 0 | 0 | 0 | 1 | 0 | 16 | -358527653
235 | K | 722232066 | Armatury se dvěma závity kulové kohouty PN 42 do 185 °C přímé vnitřní závit s vypouštěním G 2 | kus | 5 |  | 0 |  |  | základní |  | 0 | 0.00182 | 0.0091 | 0 | 0 | 16 | K | 2 | ROZPOCET | 0 | 0 | 0 | 0 | 0 | 1 | 0 | 16 | 987276788
141 | K | 722234266 | Armatury se dvěma závity filtry mosazný PN 20 do 80 °C G 5/4 | kus | 2 |  | 0 |  |  | základní |  | 0 | 0.00043 | 0.00086 | 0 | 0 | 16 | K | 2 | ROZPOCET | 0 | 0 | 0 | 0 | 0 | 1 | 0 | 16 | -1897957438
220 | K | Vyvažovací ventil 01 | Automatický vyvažovací ventil regulační termostatický 1/2" | kus | 7 |  | 0 |  |  | základní |  | 0 | 0.00035 | 0.00245 | 0 | 0 | 16 | K | 2 | ROZPOCET | 0 | 0 | 0 | 0 | 0 | 1 | 0 | 16 | 324883273
221 | K | Vyvažovací ventil 02 | Automatický vyvažovací ventil regulační termostatický 3/4" | kus | 6 |  | 0 |  |  | základní |  | 0 | 0.00035 | 0.0021 | 0 | 0 | 16 | K | 2 | ROZPOCET | 0 | 0 | 0 | 0 | 0 | 1 | 0 | 16 | -616546935
142 | K | 722250133 | Požární příslušenství a armatury hydrantový systém s tvarově stálou hadicí celoplechový D 25 x 30 m | soubor | 14 |  | 0 |  |  | základní |  | 0 | 0.0292 | 0.4088 | 0 | 0 | 16 | K | 2 | ROZPOCET | 0 | 0 | 0 | 0 | 0 | 1 | 0 | 16 | -951776376
143 | K | 722262153 | Vodoměry pro vodu do 40°C přírubové šroubové horizontální DN 100 | kus | 1 |  | 0 |  |  | základní |  | 0 | 0.03426 | 0.03426 | 0 | 0 | 16 | K | 2 | ROZPOCET | 0 | 0 | 0 | 0 | 0 | 1 | 0 | 16 | -22055118
144 | M | IVR.10609050 | Impulzní vodoměr - závitový - 2"M | kus | 1 |  | 0 |  |  | základní |  | 0 | 0.0003 | 0.0003 | 0 | 0 | 32 | M | 2 | ROZPOCET | 0 | 0 | 0 | 0 | 0 | 1 | 0 | 16 | 2030761680
145 | M | IVR.10609040 | Impulzní vodoměr - závitový - 6/4"M | kus | 4 |  | 0 |  |  | základní |  | 0 | 0.0003 | 0.0012 | 0 | 0 | 32 | M | 2 | ROZPOCET | 0 | 0 | 0 | 0 | 0 | 1 | 0 | 16 | 405152633
146 | M | IVR.10609030 | Impulzní vodoměr - závitový - 5/4"M | kus | 6 |  | 0 |  |  | základní |  | 0 | 0.0003 | 0.0018 | 0 | 0 | 32 | M | 2 | ROZPOCET | 0 | 0 | 0 | 0 | 0 | 1 | 0 | 16 | 981918436
147 | M | 31940004 | šroubení mosazné k vodoměrům 5/4" | sada | 6 |  | 0 |  |  | základní |  | 0 | 0.00124 | 0.00744 | 0 | 0 | 32 | M | 2 | ROZPOCET | 0 | 0 | 0 | 0 | 0 | 1 | 0 | 16 | -2034500746
148 | M | 31940005 | šroubení mosazné k vodoměrům 6/4" | sada | 4 |  | 0 |  |  | základní |  | 0 | 0.00149 | 0.00596 | 0 | 0 | 32 | M | 2 | ROZPOCET | 0 | 0 | 0 | 0 | 0 | 1 | 0 | 16 | 783576406
149 | M | 31940006 | šroubení mosazné k vodoměrům 2" | sada | 1 |  | 0 |  |  | základní |  | 0 | 0.00249 | 0.00249 | 0 | 0 | 32 | M | 2 | ROZPOCET | 0 | 0 | 0 | 0 | 0 | 1 | 0 | 16 | 1234306859
150 | M | RFX.7306400.R | Průtočná expanzní nádoba pro rozvod vody 60/10 | kus | 1 |  | 0 |  |  | základní |  | 0 | 0.0133 | 0.0133 | 0 | 0 | 32 | M | 2 | ROZPOCET | 0 | 0 | 0 | 0 | 0 | 1 | 0 | 16 | 527993441
151 | M | RFX.7303000.R | Průtočná expanzní nádoba pro rozvod vody 18/10 | kus | 1 |  | 0 |  |  | základní |  | 0 | 0.0029 | 0.0029 | 0 | 0 | 32 | M | 2 | ROZPOCET | 0 | 0 | 0 | 0 | 0 | 1 | 0 | 16 | 2039972090
238 | M | 55253617 | přechod přírubový litinový PN10/16 FFR-kus dl 200mm DN 150/100 | kus | 1 |  | 0 |  |  | základní |  | 0 | 0.0139 | 0.0139 | 0 | 0 | 32 | M | 2 | ROZPOCET | 0 | 0 | 0 | 0 | 0 | 1 | 0 | 16 | -1107027361
239 | M | 55253527 | tvarovka přírubová litinová s přírubovou odbočkou,práškový epoxid tl 250µm T-kus DN 150/80 | kus | 1 |  | 0 |  |  | základní |  | 0 | 0.0276 | 0.0276 | 0 | 0 | 32 | M | 2 | ROZPOCET | 0 | 0 | 0 | 0 | 0 | 1 | 0 | 16 | -851904770
240 | M | 55251656.R | příruba litinová DN80 s vnitřním závitem 3" | kus | 1 |  | 0 |  |  | základní |  | 0 | 0.0032 | 0.0032 | 0 | 0 | 32 | M | 2 | ROZPOCET | 0 | 0 | 0 | 0 | 0 | 1 | 0 | 16 | -747979649
152 | K | 722290226 | Zkoušky, proplach a desinfekce vodovodního potrubí zkoušky těsnosti vodovodního potrubí závitového do DN 50 | m | 3500 |  | 0 |  |  | základní |  | 0 | 0.00019 | 0.665 | 0 | 0 | 16 | K | 2 | ROZPOCET | 0 | 0 | 0 | 0 | 0 | 1 | 0 | 16 | 1651579900
153 | K | 722290229 | Zkoušky, proplach a desinfekce vodovodního potrubí zkoušky těsnosti vodovodního potrubí závitového přes DN 50 do DN 100 | m | 130 |  | 0 |  |  | základní |  | 0 | 0.00035 | 0.0455 | 0 | 0 | 16 | K | 2 | ROZPOCET | 0 | 0 | 0 | 0 | 0 | 1 | 0 | 16 | 1352480879
154 | K | 722290234 | Zkoušky, proplach a desinfekce vodovodního potrubí proplach a desinfekce vodovodního potrubí do DN 80 | m | 3550 |  | 0 |  |  | základní |  | 0 | 1e-05 | 0.0355 | 0 | 0 | 16 | K | 2 | ROZPOCET | 0 | 0 | 0 | 0 | 0 | 1 | 0 | 16 | 1741174066
155 | K | 722290237 | Zkoušky, proplach a desinfekce vodovodního potrubí proplach a desinfekce vodovodního potrubí přes DN 80 do DN 200 | m | 80 |  | 0 |  |  | základní |  | 0 | 1e-05 | 0.0008 | 0 | 0 | 16 | K | 2 | ROZPOCET | 0 | 0 | 0 | 0 | 0 | 1 | 0 | 16 | -80500200
156 | K | 998722203 | Přesun hmot pro vnitřní vodovod stanovený procentní sazbou (%) z ceny vodorovná dopravní vzdálenost do 50 m v objektech výšky přes 12 do 24 m | % |  |  | 0 |  |  | základní |  | 0 | 0 | 0 | 0 | 0 | 16 | K | 2 | ROZPOCET | 0 | 0 | 0 | 0 | 0 | 1 | 0 | 16 | 345668506
| D | 724 | Zdravotechnika - strojní vybavení |  |  |  | 0 |  |  |  |  | 0 |  | 0.0058 |  | 0 | 2 | D | 1 | ROZPOCET | [6 empty] | 0
113 | M | 436HD43003200 | zařízení fyzikální úpravy vod před ohřev TV 60°C - DN50 | kus | 1 |  | 0 |  |  | základní |  | 0 | 0.0058 | 0.0058 | 0 | 0 | 32 | M | 2 | ROZPOCET | 0 | 0 | 0 | 0 | 0 | 1 | 0 | 16 | -372499555
| P |  | Poznámka k položce: Fyzikální úpravna vody indukuje v potrubí nahodilé elektrické pole v obou směrech bez ohledu na proudění. Vlivem působení pole se vytvářejí krystalizační jádra. Změnou chemické rovnováhy se nadbytečné rozpuštěné látky uvolňují z roztoku a tvoří kal. Je tak zamezeno tvorbě vodního kamene na stěnách potrubí. Stěny kovového potrubí jsou navíc chráněny před korozí. Pokud jsou přítomny nerozpuštěné látky, podporuje růst vloček. Materiál potrubí nemá vliv na funkci. Umisťuje se na potrubí zevně navlečením feritového prstence, tepelná izolace není překážkou. Nutná odborná instalace na vhodné místo potrubí. Zařízení nevyžaduje údržbu, nedochází k opotřebení. Řídící jednotka se instaluje na stěnu (š 485 × h 350 × v 85 mm). Stupeň krytí IP 66. | [14 empty] | P | 2
| D | 725 | Zdravotechnika - zařizovací předměty |  |  |  | 0 |  |  |  |  | 0 |  | 2.5357 |  | 1.6126 | 2 | D | 1 | ROZPOCET | [6 empty] | 0
242 | M | 55145813 | pítko ke stěně s tlačnou pitnou armaturou | kus | 2 |  | 0 |  |  | základní |  | 0 | 0.0142 | 0.0284 | 0 | 0 | 32 | M | 2 | ROZPOCET | 0 | 0 | 0 | 0 | 0 | 1 | 0 | 16 | 571939498
273 | K | 725110814 | Demontáž klozetů odsávacích nebo kombinačních | soubor | 26 |  | 0 |  |  | základní |  | 0 | 0 | 0 | 0.0342 | 0.8892 | 4 | K | 2 | ROZPOCET | 0 | 0 | 0 | 0 | 0 | 1 | 0 | 4 | 1445550100
166 | K | 725111132 | Zařízení záchodů splachovače nádržkové plastové nízkopoložené nebo vysokopoložené | soubor | 9 |  | 0 |  |  | základní |  | 0 | 0.00376 | 0.03384 | 0 | 0 | 16 | K | 2 | ROZPOCET | 0 | 0 | 0 | 0 | 0 | 1 | 0 | 16 | -1026518652
167 | K | 725112022 | Zařízení záchodů klozety keramické závěsné na nosné stěny s hlubokým splachováním odpad vodorovný | soubor | 39 |  | 0 |  |  | základní |  | 0 | 0.01697 | 0.66183 | 0 | 0 | 16 | K | 2 | ROZPOCET | 0 | 0 | 0 | 0 | 0 | 1 | 0 | 16 | -1722235949
264 | K | 725119125 | Zařízení záchodů montáž klozetových mís závěsných na nosné stěny | kus | 8 |  | 0 |  |  | základní |  | 0 | 0.00247 | 0.01976 | 0 | 0 | 16 | K | 2 | ROZPOCET | 0 | 0 | 0 | 0 | 0 | 1 | 0 | 16 | 1843263201
265 | M | 64236051 | klozet keramický bílý závěsný hluboké splachování pro handicapované | kus | 5 |  | 0 |  |  | základní |  | 0 | 0.0219 | 0.1095 | 0 | 0 | 32 | M | 2 | ROZPOCET | 0 | 0 | 0 | 0 | 0 | 1 | 0 | 16 | 782328208
270 | M | 64236051.R | klozet závěsný dětský bílý | kus | 3 |  | 0 |  |  | základní |  | 0 | 0.0219 | 0.0657 | 0 | 0 | 32 | M | 2 | ROZPOCET | 0 | 0 | 0 | 0 | 0 | 1 | 0 | 16 | 162370133
| P |  | Poznámka k položce: - snížená výška 35cm - délka 52cm | [14 empty] | P | 2
271 | M | 55167393 | sedátko klozetové duroplastové pro dětské klozety | kus | 3 |  | 0 |  |  | základní |  | 0 | 0.00086 | 0.00258 | 0 | 0 | 32 | M | 2 | ROZPOCET | 0 | 0 | 0 | 0 | 0 | 1 | 0 | 16 | -2003124221
236 | K | 725121527 | Pisoárové záchodky keramické automatické s integrovaným napájecím zdrojem | soubor | 20 |  | 0 |  |  | základní |  | 0 | 0.01908 | 0.3816 | 0 | 0 | 16 | K | 2 | ROZPOCET | 0 | 0 | 0 | 0 | 0 | 1 | 0 | 16 | 27698995
274 | K | 725210821 | Demontáž umyvadel bez výtokových armatur umyvadel | soubor | 19 |  | 0 |  |  | základní |  | 0 | 0 | 0 | 0.01946 | 0.36974 | 16 | K | 2 | ROZPOCET | 0 | 0 | 0 | 0 | 0 | 1 | 0 | 16 | 552391750
241 | K | 725214152 | Umyvadla nerezová připevněná na stěnu s výtokovým ramínkem a bezdotykovým ovládáním pro přívod studené a teplé vody, rozměry umyvadla 560x480 mm | soubor | 1 |  | 0 |  |  | základní |  | 0 | 0.01444 | 0.01444 | 0 | 0 | 16 | K | 2 | ROZPOCET | 0 | 0 | 0 | 0 | 0 | 1 | 0 | 16 | -540326364
275 | K | 725220842 | Demontáž van ocelových volně stojících | soubor | 1 |  | 0 |  |  | základní |  | 0 | 0 | 0 | 0.0329 | 0.0329 | 16 | K | 2 | ROZPOCET | 0 | 0 | 0 | 0 | 0 | 1 | 0 | 16 | 1782324215
283 | K | 725240812 | Demontáž sprchových kabin a vaniček bez výtokových armatur vaniček | soubor | 3 |  | 0 |  |  | základní |  | 0 | 0 | 0 | 0.0245 | 0.0735 | 16 | K | 2 | ROZPOCET | 0 | 0 | 0 | 0 | 0 | 1 | 0 | 16 | 1109889998
277 | K | 725320822 | Demontáž dřezů dvojitých bez výtokových armatur vestavěných v kuchyňských sestavách | soubor | 1 |  | 0 |  |  | základní |  | 0 | 0 | 0 | 0.0173 | 0.0173 | 16 | K | 2 | ROZPOCET | 0 | 0 | 0 | 0 | 0 | 1 | 0 | 16 | -154196567
276 | K | 725330820 | Demontáž výlevek bez výtokových armatur a bez nádrže a splachovacího potrubí diturvitových | soubor | 4 |  | 0 |  |  | základní |  | 0 | 0 | 0 | 0.0347 | 0.1388 | 16 | K | 2 | ROZPOCET | 0 | 0 | 0 | 0 | 0 | 1 | 0 | 16 | -1195387900
284 | K | 725590812 | Vnitrostaveništní přemístění vybouraných (demontovaných) hmot zařizovacích předmětů vodorovně do 100 m v objektech výšky přes 6 do 12 m | t | 2.736 |  | 0 |  |  | základní |  | 0 | 0 | 0 | 0 | 0 | 16 | K | 2 | ROZPOCET | 0 | 0 | 0 | 0 | 0 | 1 | 0 | 16 | 1963705147
278 | K | 725810811 | Demontáž výtokových ventilů nástěnných | kus | 30 |  | 0 |  |  | základní |  | 0 | 0 | 0 | 0.00049 | 0.0147 | 16 | K | 2 | ROZPOCET | 0 | 0 | 0 | 0 | 0 | 1 | 0 | 16 | -1048974604
279 | K | 725820801 | Demontáž baterií nástěnných do G 3/4 | soubor | 24 |  | 0 |  |  | základní |  | 0 | 0 | 0 | 0.00156 | 0.03744 | 16 | K | 2 | ROZPOCET | 0 | 0 | 0 | 0 | 0 | 1 | 0 | 16 | 611057714
280 | K | 725840850 | Demontáž baterií sprchových diferenciálních do G 3/4 x 1 | kus | 1 |  | 0 |  |  | základní |  | 0 | 0 | 0 | 0.00225 | 0.00225 | 16 | K | 2 | ROZPOCET | 0 | 0 | 0 | 0 | 0 | 1 | 0 | 16 | -1758647920
281 | K | 725850800 | Demontáž odpadních ventilů všech připojovacích dimenzí | kus | 20 |  | 0 |  |  | základní |  | 0 | 0 | 0 | 0.00086 | 0.0172 | 16 | K | 2 | ROZPOCET | 0 | 0 | 0 | 0 | 0 | 1 | 0 | 16 | -1271455959
282 | K | 725860811 | Demontáž zápachových uzávěrek pro zařizovací předměty jednoduchých | kus | 23 |  | 0 |  |  | základní |  | 0 | 0 | 0 | 0.00085 | 0.01955 | 16 | K | 2 | ROZPOCET | 0 | 0 | 0 | 0 | 0 | 1 | 0 | 16 | 1508976678
312 | K | 725211601 | Umyvadla keramická bílá bez výtokových armatur připevněná na stěnu šrouby bez sloupu nebo krytu na sifon 500 mm | soubor | 13 |  | 0 |  |  | základní |  | 0 | 0.01197 | 0.15561 | 0 | 0 | 16 | K | 2 | ROZPOCET | 0 | 0 | 0 | 0 | 0 | 1 | 0 | 16 | 1089749625
171 | K | 725211661.R | Umyvadla keramická bílá bez výtokových armatur na desky šířky 500 | soubor | 10 |  | 0 |  |  | základní |  | 0 | 0.01046 | 0.1046 | 0 | 0 | 16 | K | 2 | ROZPOCET | 0 | 0 | 0 | 0 | 0 | 1 | 0 | 16 | 1845182588
172 | K | 725211681 | Umyvadla keramická bílá bez výtokových armatur připevněná na stěnu šrouby zdravotní bílá 640 mm | soubor | 5 |  | 0 |  |  | základní |  | 0 | 0.01921 | 0.09605 | 0 | 0 | 16 | K | 2 | ROZPOCET | 0 | 0 | 0 | 0 | 0 | 1 | 0 | 16 | 56951688
173 | K | 725211701 | Umyvadla keramická bílá bez výtokových armatur připevněná na stěnu šrouby malá (umývátka) stěnová 400 mm | soubor | 2 |  | 0 |  |  | základní |  | 0 | 0.00946 | 0.01892 | 0 | 0 | 16 | K | 2 | ROZPOCET | 0 | 0 | 0 | 0 | 0 | 1 | 0 | 16 | 39008806
174 | K | 725211705 | Umyvadla keramická bílá bez výtokových armatur připevněná na stěnu šrouby malá (umývátka) rohová 450 mm | soubor | 1 |  | 0 |  |  | základní |  | 0 | 0.01396 | 0.01396 | 0 | 0 | 16 | K | 2 | ROZPOCET | 0 | 0 | 0 | 0 | 0 | 1 | 0 | 16 | 1770970317
175 | K | 725813111 | Ventily rohové bez připojovací trubičky nebo flexi hadičky G 1/2 | soubor | 37 |  | 0 |  |  | základní |  | 0 | 0.00024 | 0.00888 | 0 | 0 | 16 | K | 2 | ROZPOCET | 0 | 0 | 0 | 0 | 0 | 1 | 0 | 16 | -265926651
176 | K | 725813112 | Ventily rohové bez připojovací trubičky nebo flexi hadičky pračkové G 3/4 | kus | 16 |  | 0 |  |  | základní |  | 0 | 0.00109 | 0.01744 | 0 | 0 | 16 | K | 2 | ROZPOCET | 0 | 0 | 0 | 0 | 0 | 1 | 0 | 16 | -1749043576
177 | K | 725821316 | Baterie dřezové nástěnné pákové s otáčivým plochým ústím a délkou ramínka 300 mm | soubor | 9 |  | 0 |  |  | základní |  | 0 | 0.00196 | 0.01764 | 0 | 0 | 16 | K | 2 | ROZPOCET | 0 | 0 | 0 | 0 | 0 | 1 | 0 | 16 | 252321284
178 | K | 725821325 | Baterie dřezové stojánkové pákové s otáčivým ústím a délkou ramínka 220 mm | soubor | 3 |  | 0 |  |  | základní |  | 0 | 0.0018 | 0.0054 | 0 | 0 | 16 | K | 2 | ROZPOCET | 0 | 0 | 0 | 0 | 0 | 1 | 0 | 16 | -1918447625
179 | K | 725822613 | Baterie umyvadlové stojánkové pákové s výpustí | soubor | 11 |  | 0 |  |  | základní |  | 0 | 0.00184 | 0.02024 | 0 | 0 | 16 | K | 2 | ROZPOCET | 0 | 0 | 0 | 0 | 0 | 1 | 0 | 16 | 1618948003
311 | K | Oční sprcha | Ruční oční sprcha se dvěma hlavicemi v úhlu 45 stupňů a držákem na stěnu | soubor | 1 |  | 0 |  |  | základní |  | 0 | 0.00211 | 0.00211 | 0 | 0 | 16 | K | 2 | ROZPOCET | 0 | 0 | 0 | 0 | 0 | 1 | 0 | 16 | 362655103
| P |  | Poznámka k položce: oční sprcha, plastový držák, flexi hadice (1500 mm) | [14 empty] | P | 2
180 | K | PT10006201 | Tlačná samouzavírací baterie umyvadlová stojánková | soubor | 36 |  | 0 |  |  | základní |  | 0 | 0.00184 | 0.06624 | 0 | 0 | 16 | K | 2 | ROZPOCET | 0 | 0 | 0 | 0 | 0 | 1 | 0 | 16 | -1927212394
| P |  | Poznámka k položce: Tlačná samouzavírací baterie umyvadlová stojánková, označení na smíchanou vodu, s blokovacím systémem, možnost nastavení teploty směšované vody uživatelem, směšování vody páčkou, systém znemožňující výtok vody při trvalém stlačení hlavice, odolné/vandaluvzdorné, použité materiály odolné proti korozi a vodnímu kameni, flexibilní připojovací hadice včetně rovného uzavíracího ventilu. Samočistící mechanismus se syntetickým rubínem. | [14 empty] | P | 2
181 | K | 725841312 | Baterie sprchové nástěnné pákové | soubor | 5 |  | 0 |  |  | základní |  | 0 | 0.00184 | 0.0092 | 0 | 0 | 16 | K | 2 | ROZPOCET | 0 | 0 | 0 | 0 | 0 | 1 | 0 | 16 | -915698594
182 | M | 55145002 | kompletní sprchový set 050/1,0 | sada | 5 |  | 0 |  |  | základní |  | 0 | 0.0021 | 0.0105 | 0 | 0 | 32 | M | 2 | ROZPOCET | 0 | 0 | 0 | 0 | 0 | 1 | 0 | 16 | 1994490200
186 | M | 55145002.R | Sprchová sestava nástěnná, chrom | sada | 4 |  | 0 |  |  | základní |  | 0 | 0.0021 | 0.0084 | 0 | 0 | 32 | M | 2 | ROZPOCET | 0 | 0 | 0 | 0 | 0 | 1 | 0 | 16 | -378199032
| P |  | Poznámka k položce: Sprchový komplet včetně hadice, držáku a mýdelníku na předem namíchanou vodu, provedení chrom, připojení ze zdi, vizuální značky pro nastavení sprchování (3 pozice) na hlavici, jednoduchá údržba. | [14 empty] | P | 2
185 | K | PT10103001 | Tlačná samouzavírací baterie sprchová směšovací do zdi s vodotěsným krytem | soubor | 18 |  | 0 |  |  | základní |  | 0 | 0.00354 | 0.06372 | 0 | 0 | 16 | K | 2 | ROZPOCET | 0 | 0 | 0 | 0 | 0 | 1 | 0 | 16 | 1398174030
| P |  | Poznámka k položce: Tlačná samouzavírací baterie sprchová směšovací do zdi s vodotěsným krytem ,včetně krycí růžice, chromovaná ovládací hlavice, odolné/vandaluvzdorné provedení, použité materiály odolné proti korozi a vodnímu kameni. Samočistící mechanismus se syntetickým rubínem. | [14 empty] | P | 2
257 | K | PT10104300 | Panel sprchovy na zeď s tlačným samouzavíracím ventilem a rohovým kulovým ventilem verze LEGIONELA | soubor | 64 |  | 0 |  |  | základní |  | 0 | 0.00354 | 0.22656 | 0 | 0 | 16 | K | 2 | ROZPOCET | 0 | 0 | 0 | 0 | 0 | 1 | 0 | 16 | -1839245984
| P |  | Poznámka k položce: Panel sprchovy na zeď s tlačným samouzavíracím ventilem a rohovým kulovým ventilem verze LEGIONELA, pro studenou/smíchanou vodu, sprchová hlavice, matný chrom, délka 1090 mm, systém znemožňující výtok vody při trvalém stlačení ovládací hlavice, odolné/vandaluvzdorné provedení, použité materiály odolné proti korozi a vodnímu kameni. Samočistící mechanismus se syntetickým rubínem. | [14 empty] | P | 2
188 | M | KCEPT14201300 | hlavice sprchová náklopná | kus | 20 |  | 0 |  |  | základní |  | 0 | 0.0018 | 0.036 | 0 | 0 | 32 | M | 2 | ROZPOCET | 0 | 0 | 0 | 0 | 0 | 1 | 0 | 16 | 930281377
| P |  | Poznámka k položce: Náklopná sprchová hlavice, speciální konstrukce výtoku proti usazování vodního kamene, připojení ze zdi, vandaluvzdorné provedení. | [14 empty] | P | 2
189 | M | PT18101600 | konektor pro 9 výstupů | kus | 9 |  | 0 |  |  | základní |  | 0 | 0.0075 | 0.0675 | 0 | 0 | 32 | M | 2 | ROZPOCET | 0 | 0 | 0 | 0 | 0 | 1 | 0 | 16 | -1295978914
193 | M | PT18101700 | propojovací trubice | kus | 9 |  | 0 |  |  | základní |  | 0 | 0.0075 | 0.0675 | 0 | 0 | 32 | M | 2 | ROZPOCET | 0 | 0 | 0 | 0 | 0 | 1 | 0 | 16 | 1055432120
| P |  | Poznámka k položce: propojení řídící jednotky a panelu sprchového na zeď s tlačným ventilem | [14 empty] | P | 2
190 | M | PT18101800 | solenoidový ventil k řídící jednotce pro sestavy | kus | 4 |  | 0 |  |  | základní |  | 0 | 0.0075 | 0.03 | 0 | 0 | 32 | M | 2 | ROZPOCET | 0 | 0 | 0 | 0 | 0 | 1 | 0 | 16 | -24124262
194 | M | PT11900700 | elektronická řídící jednotka pro sestavy | kus | 4 |  | 0 |  |  | základní |  | 0 | 0.0075 | 0.03 | 0 | 0 | 32 | M | 2 | ROZPOCET | 0 | 0 | 0 | 0 | 0 | 1 | 0 | 16 | 1951584316
| P |  | Poznámka k položce: vč. transformátoru 230/12 V a regulátoru teploty | [14 empty] | P | 2
258 | M | PT18008000 | senzor infrapasivní dveřní/ bezpečnostní | kus | 8 |  | 0 |  |  | základní |  | 0 | 0.0075 | 0.06 | 0 | 0 | 32 | M | 2 | ROZPOCET | 0 | 0 | 0 | 0 | 0 | 1 | 0 | 16 | 1084892700
| P |  | Poznámka k položce: Detektor přítomnosti osoby | [14 empty] | P | 2
259 | M | PT18000600 | uzavírací ventil pro sestavy | kus | 3 |  | 0 |  |  | základní |  | 0 | 0.0075 | 0.0225 | 0 | 0 | 32 | M | 2 | ROZPOCET | 0 | 0 | 0 | 0 | 0 | 1 | 0 | 16 | 591969598
261 | M | PT90131700 | 3cestný ventil 12 VAC | kus | 2 |  | 0 |  |  | základní |  | 0 | 0.0075 | 0.015 | 0 | 0 | 32 | M | 2 | ROZPOCET | 0 | 0 | 0 | 0 | 0 | 1 | 0 | 16 | 1914746002
262 | M | RD12400600 | ventil skupinový termoskopický bez př.kolínek | kus | 1 |  | 0 |  |  | základní |  | 0 | 0.0075 | 0.0075 | 0 | 0 | 32 | M | 2 | ROZPOCET | 0 | 0 | 0 | 0 | 0 | 1 | 0 | 16 | 1417604566
| P |  | Poznámka k položce: Skupinový termoskopický ventil, instalace do montážní šachty, včetně zpětných ventilů, bez připojovacích kolínek,provedení bílá/nikl, termoskopický systém směšování, přesnost směšování +/– 1÷2 °C při teplotních výkyvech na vstupech až o 15 °C, uzavření ventilu při výpadku studené/teplé vody na vstupu max. do 1 sec, minimální teplotní rozdíl vstupy/výstup – 12 °C, zpětné ventily a filtrační sítka na vstupech, max. doporučená rychlost proudění vody v potrubí 2 m/s. Systém splňuje normu TMV3/ DO8. | [14 empty] | P | 2
263 | M | RD12400900 | ventil skupinový termoskopický vč. zpětných ventilů | kus | 1 |  | 0 |  |  | základní |  | 0 | 0.0075 | 0.0075 | 0 | 0 | 32 | M | 2 | ROZPOCET | 0 | 0 | 0 | 0 | 0 | 1 | 0 | 16 | -997349522
| P |  | Poznámka k položce: Skupinový termoskopický ventil, instalace na zeď/do zdi/do šachty, včetně zpětných ventilů, provedení chrom, termoskopický systém směšování, přesnost směšování +/– 1÷2 °C při teplotních výkyvech na vstupech až o 15 °C, uzavření ventilu při výpadku studené/teplé vody na vstupu max. do 1 sec, minimální teplotní rozdíl vstupy/výstup – 12 °C, zpětné ventily, max. doporučená rychlost proudění vody v potrubí 2 m/s. Systém splňuje normu TMV3/ DO8. | [14 empty] | P | 2
260 | M | PT11500100 | čidlo pro sprchové baterie | kus | 2 |  | 0 |  |  | základní |  | 0 | 0.0075 | 0.015 | 0 | 0 | 32 | M | 2 | ROZPOCET | 0 | 0 | 0 | 0 | 0 | 1 | 0 | 16 | 1036909508
201 | K | 725861102 | Zápachové uzávěrky zařizovacích předmětů pro umyvadla DN 40 | kus | 44 |  | 0 |  |  | základní |  | 0 | 0.00024 | 0.01056 | 0 | 0 | 16 | K | 2 | ROZPOCET | 0 | 0 | 0 | 0 | 0 | 1 | 0 | 16 | -478930611
202 | K | 725861312 | Zápachové uzávěrky zařizovacích předmětů pro umyvadla podomítkové DN 40/50 | kus | 5 |  | 0 |  |  | základní |  | 0 | 0.00054 | 0.0027 | 0 | 0 | 16 | K | 2 | ROZPOCET | 0 | 0 | 0 | 0 | 0 | 1 | 0 | 16 | 2037012350
203 | K | 725862103 | Zápachové uzávěrky zařizovacích předmětů pro dřezy DN 40/50 | kus | 3 |  | 0 |  |  | základní |  | 0 | 0.00028 | 0.00084 | 0 | 0 | 16 | K | 2 | ROZPOCET | 0 | 0 | 0 | 0 | 0 | 1 | 0 | 16 | -2046053236
205 | K | 998725202 | Přesun hmot pro zařizovací předměty stanovený procentní sazbou (%) z ceny vodorovná dopravní vzdálenost do 50 m v objektech výšky přes 6 do 12 m | % |  |  | 0 |  |  | základní |  | 0 | 0 | 0 | 0 | 0 | 16 | K | 2 | ROZPOCET | 0 | 0 | 0 | 0 | 0 | 1 | 0 | 16 | -1589971184
| D | 726 | Zdravotechnika - předstěnové instalace |  |  |  | 0 |  |  |  |  | 0 |  | 0.4642 |  | 0 | 2 | D | 1 | ROZPOCET | [6 empty] | 0
313 | M | Koleno | Souprava odskokového kolena 90mm, pro WC | kus | 2 |  | 0 |  |  | základní |  | 0 | 0.0004 | 0.0008 | 0 | 0 | 32 | M | 2 | ROZPOCET | 0 | 0 | 0 | 0 | 0 | 1 | 0 | 16 | -1389519383
206 | K | 726111031 | Předstěnové instalační systémy pro zazdění do masivních zděných konstrukcí pro závěsné klozety ovládání zepředu, stavební výška 1080 mm | soubor | 47 |  | 0 |  |  | základní |  | 0 | 0.0092 | 0.4324 | 0 | 0 | 16 | K | 2 | ROZPOCET | 0 | 0 | 0 | 0 | 0 | 1 | 0 | 16 | -522164532
208 | M | 55281002GB01 | Podpěry pozinkované pro závěsné WC a bidety | sada | 47 |  | 0 |  |  | základní |  | 0 | 0.0005 | 0.0235 | 0 | 0 | 32 | M | 2 | ROZPOCET | 0 | 0 | 0 | 0 | 0 | 1 | 0 | 16 | 286579517
| P |  | Poznámka k položce: Pozinkované podpěry pro stabilní montáž prvků pro závěsná WC do masivní zděné kce Pro tloušťku podlahy od 0 - 15 cm Nevhodný pro zabudování do lehkých příček | [14 empty] | P | 2
268 | M | 55281796 | Deska krycí pro splachovaví nádržky bílá 246x164mm | kus | 5 |  | 0 |  |  | základní |  | 0 | 0.0005 | 0.0025 | 0 | 0 | 32 | M | 2 | ROZPOCET | 0 | 0 | 0 | 0 | 0 | 1 | 0 | 16 | 314788484
269 | M | 55281803.R | Oddálené ovládání pneumatické podomítkové, alpská bílá | kus | 5 |  | 0 |  |  | základní |  | 0 | 0.001 | 0.005 | 0 | 0 | 32 | M | 2 | ROZPOCET | 0 | 0 | 0 | 0 | 0 | 1 | 0 | 16 | -1577465548
| P |  | Poznámka k položce: - umístění kamkoliv do vzdálenosti 1,7 m - vhodné pro nádržky - pro podomítkovou montáž | [14 empty] | P | 2
209 | K | 998726212 | Přesun hmot pro instalační prefabrikáty stanovený procentní sazbou (%) z ceny vodorovná dopravní vzdálenost do 50 m v objektech výšky přes 6 do 12 m | % |  |  | 0 |  |  | základní |  | 0 | 0 | 0 | 0 | 0 | 16 | K | 2 | ROZPOCET | 0 | 0 | 0 | 0 | 0 | 1 | 0 | 16 | -1632583334
| D | 727 | Zdravotechnika - požární ochrana |  |  |  | 0 |  |  |  |  | 0 |  | 0.00025 |  | 0 | 2 | D | 1 | ROZPOCET | [6 empty] | 0
218 | K | 727121101.R | Protipožární ochrana vodovodního a odpadního potrubí - protipožární manžety a ucpávky | soubor | 1 |  | 0 |  |  | základní |  | 0 | 0.00025 | 0.00025 | 0 | 0 | 16 | K | 2 | ROZPOCET | 0 | 0 | 0 | 0 | 0 | 1 | 0 | 16 | 382668086
| D | 732 | Ústřední vytápění - strojovny |  |  |  | 0 |  |  |  |  | 0 |  | 0.02396 |  | 0 | 2 | D | 1 | ROZPOCET | [6 empty] | 0
158 | K | 732429216.R | Čerpadla teplovodní montáž čerpadel (do potrubí) ostatních typů mokroběžných závitových DN 32 | soubor | 4 |  | 0 |  |  | základní |  | 0 | 0.00119 | 0.00476 | 0 | 0 | 16 | K | 2 | ROZPOCET | 0 | 0 | 0 | 0 | 0 | 1 | 0 | 16 | -1236118403
160 | M | 42611266 | čerpadlo oběhové teplovodní závitové DN 32 cirkulační pro TUV | kus | 4 |  | 0 |  |  | základní |  | 0 | 0.0048 | 0.0192 | 0 | 0 | 32 | M | 2 | ROZPOCET | 0 | 0 | 0 | 0 | 0 | 1 | 0 | 16 | -1431209139
161 | K | 998732201 | Přesun hmot pro strojovny stanovený procentní sazbou (%) z ceny vodorovná dopravní vzdálenost do 50 m v objektech výšky do 6 m | % |  |  | 0 |  |  | základní |  | 0 | 0 | 0 | 0 | 0 | 16 | K | 2 | ROZPOCET | 0 | 0 | 0 | 0 | 0 | 1 | 0 | 16 | 1997969504