## EPOS D 1.4.SL_A
D 1.4.SL_A - Platební a odbavovací systém návštěvníků
Název | Mj | Počet | Materiál | Materiál celkem | Montáž | Montáž celkem
Odbavovací a platební systém
1NP Dodávka hardware pro vstupní hlavní recepci |  |  | CZK | CZK | CZK | CZK
Sensorová průchozí zábrana s dvoukřídlými zábranami vybavena sensory pro identifikace směru procházející osoby, automaticky vyhodnocující neoprávněný průchod, cyklus otevření/zavření 0,4 - 1 sec, - šířka průchodu softwarově ovladatená dle typu průchodu minimálně ve dvou úrovních otevření, panik provedení, připojení na EPS a ovládací panel, provedení broušená nerez AISI304, připravena pro integrovanou montáž vestavných modulů do těla zábrany, jednotný interface Ëthernet, dynamická indikace navádění průchodu návštěvníků, signalizace provozních stavů jako např. zlevněné vstupné, sestava průchodů - šířka průchodu 2x 600mm + 900mm s adaptivní šířkou | ks | 3 |  | 0 |  | 0
Napájecí zdroj 24VDC/10A, | ks | 3 |  | 0 |  | 0
Vestavný modul rozšíření průchozí zábrany - jednotka pro odběr náramků, vybavena vstupním integrovaným terminálem a grafickým TFT panelem, bezpečnostní mechanismus odebrání náramku, zabezpečení proti zneužití a vyháčkování, kapacita zásobníku min. 450 náramků, odvětrání, vyhodnocení typu vstupného a nastavitelné režimy odebrání náramku, spolupráce se zámkovým systémem, integrované rozhraní pro řízení turniketu a branky pro komplexní průchod dle typu vstupného, elkoplošné snímání, dosah dle média 50-100mm, podpora vstupního systému | ks | 3 |  | 0 |  | 0
Vestavný modul snímače vstupenek s grafickou signalizací, integrované rozhraní pro řízení turniketu a branky pro komplexní průchod dle typu vstupného, velkoplošné snímání, dosah dle média 50-100mm, podpora vstupního systému | ks | 3 |  | 0 |  | 0
Interaktivní dotykový ovládací panel pro ruční vládání turniketů, branek, současně ovládá až 4 zařízení + centrálně aktivuje funkci AntiPanic na turniketech a brankách, rozhraní pro komuniakci CAN a Ethernet | ks | 2 |  | 0 |  | 0
Doplňkové vymezovací zábradlí, provedení broušená nerez AISI304 | bm | 5 |  | 0 |  | 0
1NP PC pokladny pro recepci
PC pokladna s OS Win a dotykovou obrazovkou, Hliníkové odolné provedení AllInOne | ks | 3 |  | 0 |  | 0
Zálohový zdroj k PC/serveru | ks | 3 |  | 0 |  | 0
Alfanumerický displej, 2x20 znaků | ks | 3 |  | 0 |  | 0
Pokladní zásuvka, ovládání 24V z tiskárny, provedené fliptop s odnímatelnou uzamykatelnou kazetou, ovládání a registrace kazety ze SW | ks | 3 |  | 0 |  | 0
Paragonová termotiskárna s řezačkou papíru | ks | 3 |  | 0 |  | 0
Snímač bezkontaktní čipů k PC pokladně | ks | 3 |  | 0 |  | 0
Tiskárna účtů typu faktura A4 | ks | 1 |  | 0 |  | 0
1NP PC pokladny pro občerstvení - suchá + mokrá restaurace
PC pokladna s OS Win a dotykovou obrazovkou, Hliníkové odolné provedení AllInOne | ks | 2 |  | 0 |  | 0
Zálohový zdroj k PC/serveru | ks | 2 |  | 0 |  | 0
Alfanumerický displej, 2x20 znaků | ks | 2 |  | 0 |  | 0
Pokladní zásuvka, ovládání 24V z tiskárny, provedené fliptop s odnímatelnou uzamykatelnou kazetou, ovládání a registrace kazety ze SW | ks | 2 |  | 0 |  | 0
Paragonová termotiskárna s řezačkou papíru | ks | 2 |  | 0 |  | 0
Snímač bezkontaktní čipů k PC pokladně | ks | 2 |  | 0 |  | 0
Mobilní terminál obsluhy | ks | 1 |  | 0 |  | 0
1NP PC pokladny pro fitness
PC pokladna s OS Win a dotykovou obrazovkou, Hliníkové odolné provedení AllInOne | ks | 1 |  | 0 |  | 0
Zálohový zdroj k PC/serveru | ks | 1 |  | 0 |  | 0
Alfanumerický displej, 2x20 znaků | ks | 1 |  | 0 |  | 0
Paragonová termotiskárna s řezačkou papíru | ks | 1 |  | 0 |  | 0
Snímač bezkontaktní čipů k PC pokladně | ks | 1 |  | 0 |  | 0
1NP PC pokladny pro wellness
PC pokladna s OS Win a dotykovou obrazovkou, Hliníkové odolné provedení | ks | 1 |  | 0 |  | 0
Zálohový zdroj k PC/serveru | ks | 1 |  | 0 |  | 0
Alfanumerický displej, 2x20 znaků | ks | 1 |  | 0 |  | 0
Paragonová termotiskárna s řezačkou papíru | ks | 1 |  | 0 |  | 0
Snímač bezkontaktní čipů k PC pokladně | ks | 1 |  | 0 |  | 0
Mobilní terminál obsluhy - mobilní číšník | ks | 1 |  | 0 |  | 0
Hlavní recepce - doplatkový automat místnost 1.02
Platební terminál pro realizaci doplatků - automatická pokladna pro příjem plateb prostřednictvím bankovních karet, realizace plateb za služby a konzumaci, možnost zakoupení abonentského kreditu, Ethernet rozhraní pro kominukaci se systémem, Ethernet rozhraní pro bankovní systém, akceptace VISA, Mastercard, Electron, možnost napojení do EZS, Modul Ingenico IUP250 poskytne operátor služby, LCD panel dotykový s bezpečnostním sklem, kapacitní panel, velikost panelu min 21,5", možnost vkládání reklamních spotů mimo provoz v platebním režimu | ks | 1 |  | 0 |  | 0
Modul pro výdej náramků ze zásobníku | ks | 1 |  | 0 |  | 0
Hlavní recepce - doplatkový automat místnost 1.03
Platební terminál pro realizaci doplatků - automatická pokladna pro příjem plateb prostřednictvím bankovních karet, realizace plateb za služby a konzumaci, možnost zakoupení abonentského kreditu, Ethernet rozhraní pro kominukaci se systémem, Ethernet rozhraní pro bankovní systém, akceptace VISA, Mastercard, Electron, možnost napojení do EZS, Modul Ingenico IUP250 poskytne operátor služby, LCD panel dotykový s bezpečnostním sklem, kapacitní panel, velikost panelu min 21,5", možnost vkládání reklamních spotů mimo provoz v platebním režimu | ks | 1 |  | 0 |  | 0
Dodávka informačního LCD velkoplošného aktivního panelu v 1NP
Informační LCD panel min42", FullHD rozlišení, úchyt na stěnu či strop, provoz 24/7 | ks | 6 |  | 0 |  | 0
Ovládácí a zobrazovací jednotka umožňující zobrazování informací ze systému, systému třetích stran,grafiky a zadaného obsahu dle scénáře nastaveného v SW správci zobrazení | ks | 6 |  | 0 |  | 0
1NP Systém informačních terminálů - 1.003, 1.006, 1.067, 1.017
Interaktivní dotykový infoterminál - informace o čísle skříně, čase a platbách či doplatcích, Ethernet rozhraní, napájení 12-24VDC, PoE | ks | 4 |  | 0 |  | 0
1NP Dodávka hardware - vstup fitness návštěvníci 1.065/1.067 |  |  |  | CZK |  | CZK
Řídící jednotka ACS systémová, LAN 10/100, PoE, Záložní baterie 6Ah | ks | 1 |  | 0 |  | 0
Snímač bezkontaktní nástěnný EPOS, návštěvnický | ks | 1 |  | 0 |  | 0
Elektromechanický zámek reverzní, nízkopříkonový | ks | 1 |  | 0 |  | 0
1NP Dodávka hardware ACS - služební vstup fitness 1.052/1.067 |  |  |  | CZK |  | CZK
Řídící jednotka ACS systémová, LAN 10/100, PoE, Záložní baterie 6Ah | ks | 1 |  | 0 |  | 0
Snímač bezkontaktní nástěnný/vestavný | ks | 1 |  | 0 |  | 0
Eletromechanický zámek, přechodka, instalace do dveřího křídla | ks | 1 |  | 0 |  | 0
1NP Dodávka hardware ACS - služební zázemí, 1.053 -2x |  |  |  | CZK |  | CZK
Řídící jednotka ACS systémová, LAN 10/100, PoE, Záložní baterie 6Ah | ks | 2 |  | 0 |  | 0
Snímač bezkontaktní nástěnný/vestavný | ks | 2 |  | 0 |  | 0
Elektromechanický zámek reverzní, nízkopříkonový | ks | 1 |  | 0 |  | 0
1NP Dodávka hardware ACS - služební zázemí gastro, 1.076 |  |  |  | CZK |  | CZK
Řídící jednotka ACS systémová, LAN 10/100, PoE, Záložní baterie 6Ah | ks | 1 |  | 0 |  | 0
Snímač bezkontaktní nástěnný/vestavný | ks | 1 |  | 0 |  | 0
Elektromechanický zámek reverzní, nízkopříkonový | ks | 1 |  | 0 |  | 0
1NP Dodávka hardware ACS - zóna wellness 1.013, 1.015, 1.016, 1.033, 1.028 |  |  |  | CZK |  | CZK
Řídící jednotka ACS systémová, LAN 10/100, PoE, Záložní baterie 6Ah | ks | 6 |  | 0 |  | 0
Snímač bezkontaktní nástěnný/vestavný | ks | 6 |  | 0 |  | 0
Eletromechanický zámek, přechodka, instalace do dveřího křídla | ks | 1 |  | 0 |  | 0
Elektromechanický zámek reverzní, nízkopříkonový | ks | 5 |  | 0 |  | 0
1NP docházkový systém - zaměstnanci 1.053 |  |  |  | CZK |  | CZK
Terminál docházkového systému, PoE, dotykový, konfigurovatelný | ks | 1 |  | 0 |  | 0
Elektronické zámky - ACS zaměstnanci, 1.053, 008, 009, 052c, 075, 055, 057, 058 |  |  |  | CZK |  | CZK
ISM radiová jednotka pro online RF provoz, pásmo 2,4GHz, Ethernet provedení, PoE | ks | 2 |  | 0 |  | 0
Elektronická dveřní jednotka bateriová, vnější kování s RFID jednotkou a radiovou online komunikací, kováí s bateriemi, živitnost baterií 2-4 roky, 4xAAA alkalické baterie uživatelsky výměnné, diagnostika, provoz online/offline, nerezové provedení | ks | 8 |  | 0 |  | 0
Elektronický zámkový systém - boxy na cennosti
Eletronický zámek offline OTS Advance, bateriový, baterie 4x AA alkalické, životnost 3-5 let, podpora víceúrovňového zamykání, funkce zpoplatnění, integrace s informačními terminály, integrce s terminály na turniketech, podpora zamykacích profilů, podpora RTC auto unlock funkce, master klíč pro nouzové otevření, skpinové uzamykání | ks | 60 |  | 0 |  | 0
Elektronický zámkový systém - šatny zaměstnanci
Eletronický zámek offline OTS Advance, bateriový, baterie 4x AA alkalické, životnost 3-5 let, podpora víceúrovňového zamykání, funkce zpoplatnění, integrace s informačními terminály, integrce s terminály na turniketech, podpora zamykacích profilů, podpora RTC auto unlock funkce, master klíč pro nouzové otevření, skpinové uzamykání | ks | 40 |  | 0 |  | 0
Datový rozvaděč podružný 1NP 1.008
Datový rozvaděč nástěnný 2U, 500mm | ks | 1 |  | 0 |  | 0
Patch panel 24, CAT6A | ks | 1 |  | 0 |  | 0
Optické zakončení 4x2 SM, LC, vana | ks | 1 |  | 0 |  | 0
Vyvazovací panel 1U | ks | 2 |  | 0 |  | 0
LAN switch 24 Port managed 10/100/1000 PoE switch, long range, 802.3af/at, 375W, 2x SFP | ks | 1 |  | 0 |  | 0
SFP modul, SM, 1,25Gb, 1000BASE-LX, SM, LC | ks | 2 |  | 0 |  | 0
UPS Rack mount, 900W | ks | 1 |  | 0 |  | 0
Patch kabel SM 0,8m | ks | 2 |  | 0 |  | 0
Patch kabel CAT6A, 0,8m | ks | 18 |  | 0 |  | 0
Odbavovací a platební systém 1PP
1PP Dodávka hardware pro přestup do wellness |  |  |  | CZK |  | CZK
Sensorová průchozí zábrana s dvoukřídlými zábranami vybavena sensory pro identifikace směru procházející osoby, automaticky vyhodnocující neoprávněný průchod, cyklus otevření/zavření 0,4 - 1 sec, - šířka průchodu softwarově ovladatená dle typu průchodu minimálně ve dvou úrovních otevření, panik provedení, připojení na EPS a ovládací panel, provedení broušená nerez AISI304, připravena pro integrovanou montáž vestavných modulů do těla zábrany, jednotný interface Ëthernet, dynamická indikace navádění průchodu návštěvníků, signalizace provozních stavů jako např. zlevněné vstupné, sestava zařízení - šířka průchodu 1x 600mm + 900mm adaptivních | ks | 2 |  | 0 |  | 0
Rozšíření - provedení se zvýšenými zábranami 1200mm | ks | 2 |  | 0 |  | 0
Napájecí zdroj 24VDC/10A, zálohovaný PELV | ks | 1 |  | 0 |  | 0
Vestavný modul snímače vstupenek s grafickou signalizací, integrované rozhraní pro řízení turniketu a branky pro komplexní průchod dle typu vstupného, velkoplošné snímání, dosah dle média 50-100mm, podpora vstupního systému | ks | 4 |  | 0 |  | 0
Doplňkové vymezovací zábradlí, provedení broušená nerez AISI304, sklo (dvouvrstvé lepené, s bezpečnostní fólií, kalené), výška skla 1100mm | bm | 1.64 |  | 0 |  | 0
1PP Dodávka hardware - vstup návštěvníci plávání MŠ 01.038, 01.045, 01.052, 01.053 |  |  |  | CZK |  | CZK
Řídící jednotka ACS systémová, LAN 10/100, PoE, Záložní baterie 6Ah | ks | 3 |  | 0 |  | 0
Snímač bezkontaktní nástěnný EPOS, návštěvnický | ks | 3 |  | 0 |  | 0
Elektromechanický zámek reverzní, nízkopříkonový | ks | 3 |  | 0 |  | 0
1PP Dodávka hardware - vstup šatna oddíly 01.046, 01.047, 01.039 |  |  |  | CZK |  | CZK
Řídící jednotka ACS systémová, LAN 10/100, PoE, Záložní baterie 6Ah | ks | 4 |  | 0 |  | 0
Snímač bezkontaktní nástěnný EPOS, návštěvnický | ks | 4 |  | 0 |  | 0
Elektromechanický zámek reverzní, nízkopříkonový | ks | 4 |  | 0 |  | 0
1PP Dodávka hardware - vstup R-klub 01.099 |  |  |  | CZK |  | CZK
Řídící jednotka ACS systémová, LAN 10/100, PoE, Záložní baterie 6Ah | ks | 1 |  | 0 |  | 0
Snímač bezkontaktní nástěnný EPOS, návštěvnický | ks | 1 |  | 0 |  | 0
Elektromechanický zámek reverzní, nízkopříkonový | ks | 1 |  | 0 |  | 0
1PP Dodávka hardware - vstup sál fitness 01.091 |  |  |  | CZK |  | CZK
Řídící jednotka ACS systémová, LAN 10/100, PoE, Záložní baterie 6Ah | ks | 1 |  | 0 |  | 0
Snímač bezkontaktní nástěnný EPOS, návštěvnický | ks | 1 |  | 0 |  | 0
Elektromechanický zámek reverzní, nízkopříkonový | ks | 1 |  | 0 |  | 0
1PP Systém informačních terminálů - 1.006, 1.067, 1.017
Interaktivní dotykový infoterminál - informace o čísle skříně, čase a platbách či doplatcích, Ethernet rozhraní, napájení 12-24VDC, PoE | ks | 13 |  | 0 |  | 0
1NP Dodávka hardware ACS - technické zázemí, 1.075, 01.069, 01.081, 01.089, 01.077 |  |  |  | CZK |  | CZK
Řídící jednotka ACS systémová, LAN 10/100, PoE, Záložní baterie 6Ah | ks | 3 |  | 0 |  | 0
Snímač bezkontaktní nástěnný/vestavný | ks | 3 |  | 0 |  | 0
Eletromechanický zámek, přechodka, instalace do dveřího křídla | ks | 1 |  | 0 |  | 0
Elektromechanický zámek reverzní, nízkopříkonový | ks | 2 |  | 0 |  | 0
1PP docházkový systém - zaměstnanci 01.081 |  |  |  | CZK |  | CZK
Terminál docházkového systému, PoE, dotykový, konfigurovatelný | ks | 1 |  | 0 |  | 0
Elektronické zámky - ACS zaměstnanci, 01.069, 064, 063, 062, 082, 077 |  |  |  | CZK |  | CZK
ISM radiová jednotka pro online RF provoz, pásmo 2,4GHz, Ethernet provedení, PoE | ks | 1 |  | 0 |  | 0
Elektronická dveřní jednotka bateriová, vnější kování s RFID jednotkou a radiovou online komunikací, kováí s bateriemi, živitnost baterií 2-4 roky, 4xAAA alkalické baterie uživatelsky výměnné, diagnostika, provoz online/offline, nerezové provedení | ks | 6 |  | 0 |  | 0
Elektronický zámkový systém - šatní skříňky
Eletronický zámek offline OTS Advance, bateriový, baterie 4x AA alkalické, životnost 3-5 let, podpora víceúrovňového zamykání, funkce zpoplatnění, integrace s informačními terminály, integrce s terminály na turniketech, podpora zamykacích profilů, podpora RTC auto unlock funkce, master klíč pro nouzové otevření, skpinové uzamykání | ks | 867 |  | 0 |  | 0
Datový rozvaděč podružný 1PP 01.069
Datový rozvaděč nástěnný 2U, 500mm | ks | 1 |  | 0 |  | 0
Patch panel 24, CAT6A | ks | 1 |  | 0 |  | 0
Optické zakončení 4x2 SM, LC, vana | ks | 1 |  | 0 |  | 0
Vyvazovací panel 1U | ks | 2 |  | 0 |  | 0
LAN switch 24 Port managed 10/100/1000 PoE switch, long range, 802.3af/at, 375W, 2x SFP | ks | 1 |  | 0 |  | 0
SFP modul, SM, 1,25Gb, 1000BASE-LX, SM, LC | ks | 2 |  | 0 |  | 0
UPS Rack mount, 900W | ks | 1 |  | 0 |  | 0
Patch kabel SM 0,8m | ks | 2 |  | 0 |  | 0
Patch kabel CAT6A, 0,8m | ks | 18 |  | 0 |  | 0
Dodávka SW
SW správa systému, konfigurace produktů | ks | 1 |  | 0 |  | 0
SW vstupenkového systému, řízení prvků systému | ks | 1 |  | 0 |  | 0
SW pro pokladnu, licence za 1 pokladnu | ks | 7 |  | 0 |  | 0
SW pro správu abonentů a klubových karet | ks | 1 |  | 0 |  | 0
SW pro reporty, statistiky, výkazy, export do ekonomického SW | ks | 1 |  | 0 |  | 0
SW řízení přístupu , licence na turniket/branku/dveře, datové licence | ks | 25 |  | 0 |  | 0
SW modul EET | ks | 1 |  | 0 |  | 0
SW pro tvorbu scénářů a obrazovek | ks | 1 |  | 0 |  | 0
SW modul pro docházkový systém zaměstnanců | ks | 1 |  | 0 |  | 0
SW modul automatická pokladna/doplatkový automat | ks | 2 |  | 0 |  | 0
EPOS Rezervace – SW modul pro rezervaci drah a kapacit | ks | 1 |  | 0 |  | 0
SW vybavení pro gastro / občerstvení
EPOS Store - skladová evidence, kalkulace, inventury | ks | 1 |  | 0 |  | 0
Dodávka serveru a řídícího vybavení 02.013 + 02.019
Server vstupenkového a pokladního systému, OS Win SRV, MS SQL server, Intel Xeon, 16GB RAM, 3xHDD RAID min 1TB, | ks | 1 |  | 0 |  | 0
Monitor serveru + KVM | ks | 1 |  | 0 |  | 0
Switch - 24-portový switch 10/100/1000, 4xSFP slot, 4xSFP SM 1,25Gb moduly | ks | 1 |  | 0 |  | 0
LAN switch 24 Port managed 10/100/1000 PoE switch, long range, 802.3af/at, 375W, 2x SFP | ks | 1 |  | 0 |  | 0
SFP modul, SM, 1,25Gb, 1000BASE-LX, SM, LC | ks | 2 |  | 0 |  | 0
UPS serveru a rack, provedení rack, extended run 1000VA | ks | 1 |  | 0 |  | 0
Dodávka identifikátorů
Čipový přívešek "na klíče" bezkontaktní, pro zaměstance | ks | 50 |  | 0 |  | 0
Náramek "čipové hodinky" bezkontaktní pro návštěvníky | ks | 1800 |  | 0 |  | 0
Dodávka elektronického zámkového systému šatních skříněk
Sada karet pro konfiguraci, ovládání, Master karty | ks | 1 |  | 0 |  | 0
Konfigurace, oživení, asistence
Oživení a konfigurace prvků systému | ks | 1 |  | 0 |  | 0
Konfigurace nastavení artiklů systému na strukturu areálu | ks | 1 |  | 0 |  | 0
Úprava Report manageru a instalace reportovacích sestav | ks | 1 |  | 0 |  | 0
Konfigurace šatního zámkového systému na zónové řízení s volným výběrem, nastavení skupinového provozu | ks | 1 |  | 0 |  | 0
Testovací a zkušební provoz | ks | 1 |  | 0 |  | 0
Dokumentace skutečného provedení | ks | 1 |  | 0 |  | 0
Doprava | ks | 1 |  | 0 |  | 0
Školení obsluhy + správce systému | ks | 1 |  | 0 |  | 0
Asistence při spuštění systému (cena za 1 den) | ks | 2 |  | 0 |  | 0
Kabeláž a hrubá montáž
Datové rozvody
kabel F/FTP PiMF Cat.6a 500MHz,LSOH | m | 2450 |  | 0 |  | 0
Keystone modul RJ45 stíněný ,Cat6 samořezný | ks | 96 |  | 0 |  | 0
protokoly o měření dat. Kabeláže | ks | 72 |  | 0 |  | 0
Kabel SM 8x9/125 univerzální fo A/I-BH,gelový | m | 225 |  | 0 |  | 0
Optická kazeta kompletní Corning | ks | 16 |  | 0 |  | 0
Spojka duplex LC SM | ks | 16 |  | 0 |  | 0
Pigtail LC SM 09/125 2m | ks | 16 |  | 0 |  | 0
Svar optického vlákna | ks | 16 |  | 0 |  | 0
Měření optické trasy | ks | 8 |  | 0 |  | 0
Lišta instalační 40x40 | ks | 1 |  | 0 |  | 0
Krabice elektroinstalační 200x250 | ks | 8 |  | 0 |  | 0
Napájecí rozvody lokální
1-CXKH-R-J B2CAS 1D0 3x1,5 | m | 120 |  | 0 |  | 0
HRUBÁ MONTÁŽ
TRUBKA OHEBNÁ PH POD OM.
průměr D 29 MM | m | 95 |  | 0 |  | 0
průměr D 36 MM | m | 80 |  | 0 |  | 0
LIŠTA ELINSTAL. PVC VKLÁDACÍ
š/v=40/20mm | m | 120 |  | 0 |  | 0
š/v=40/40 mm | m | 30 |  | 0 |  | 0
POŽÁRNÍ PROSTUP
kabel. přepážka typ A s požární odolností min. 30 minut | m2 | 1 |  | 0 |  | 0
PRŮRAZ BETONOVOU ZDÍ
O tloušťce 45cm | ks | 10 |  | 0 |  | 0
PRACE SPOJENÉ s
Zabezpeceni pracoviste | hod | 40 |  | 0 |  | 0
KOORDINACE POSTUPU PRACI
S ostatnimi profesemi | hod | 40 |  | 0 |  | 0
HOD. ZÚČTOVACÍ SAZBY HLAVA XI
Kompl.zkouš., vych.rev.,zkuš.pr. | hod | 16 |  | 0 |  | 0
Uvedení do provozu | hod | 8 |  | 0 |  | 0
CVS, přístupový a docházkový systém, turnikety, SW - celkem |  |  |  | 0 |  | 0
Dodávka a montáž celkem bez DPH |  |  |  | 0