## Table 1
ČÍSLO ZAKÁZKY: 2020095_2 DATUM: 31.03.2021 PRO: ATELIER 11 HRADEC KRÁLOVÉ s.r.o. REKONSTRUKCE A STAVEBNÍ ÚPRAVY MĚSTSKÉHO BAZÉNU V LIBERCI
Poz. | NÁZEV | POPIS | POČET |  | ROZMĚRY v mm |  |  | PŘÍKON kW |  |  | cena bez DPH | cena bez DPH
|  |  | kusů | jed. | š | h | v | 230V | 400V | plyn | za kus | celkem
01.072 SKLAD ODPADU
01.072.01 | CHLADÍCÍ KOMORA NA ODPAD | - ventilované chlazení - vestavěný agregát - automatické odtávání - automatické odpařování kondenzátu - digitální termostat - horní víko pro vhazování odpadu - antibakteriální nerezová úprava vnitřního prostoru Počet dveří: 2 Provozní teplota: 6-8°C | 1 | ks | 1660 | 850 | 11150 | 0,65 |  |  |  | 0
01.073 SKLAD OBALŮ
01.073.01 | MODULÁRNÍ REGÁLOVÝ SYSTÉM | - Duralová konstrulce s vysokou nosností - Plastové police umyvatelné v myčce - Snadná demontáž a montáž - Vysoká nosnost - 4 police | 2 | ks | 950 | 475 | 1700 |  |  |  |  | 0
01.074 PŘÍPRAVNA ZELENINY
01.074.01 | MODULÁRNÍ REGÁLOVÝ SYSTÉM | - Duralová konstrulce s vysokou nosností - Plastové police umyvatelné v myčce - Snadná demontáž a montáž - Vysoká nosnost - 4 police | 1 | ks | 1216 | 577 | 1700 |  |  |  |  | 0
01.074.02 | PRACOVNÍ STŮL S DŘEZEM | - použitý materiál: DIN 1.4301 - výšková stavitelnost +/- 20 mm - zadní nohy opatřeny uzemňovacími šrouby - kostra stolu svařená z uzavřených profilů - pracovní deska tl. 1,5 mm - celková tl. desky 40 mm - ze tří stran uzavřena dolů - vyztužená a podlepená MDF - dřez 400x400x250 mm pravo - otvor pro baterii - zadní lem 40 mm | 1 | ks | 1800 | 650 | 900 |  |  |  |  | 0
01.074.02a | BATERIE PÁKOVÁ | Model stolní, dlouhé hygienické pákové ovládání a otočné raménko d = 230mm. Model je v robustním provedení, včetně přívodních hadic 3/8"(d = 400mm). | 1 | ks | [7 empty] | 0
01.074.03 | POZICE NEOBSAZENÁ
01.074.04 | KOŠ NA ODPAD 50 l | - celonerezové provedení se dvěmi otočnými kolečky a nohami - nášlapné ovládání víka - víko je možno od koše tahem snadno oddělit pro širší uplatnění v provozu | 2 | ks |  |  | 615 |  |  |  |  | 0
01.074.05 | UMYVADLO S KOLENOVÝM OVLÁDÁNÍM | Celonerezové nástěnné umyvadlo s kolenovým ovládáním, sifonem a baterií. Nastavení teploty vody pomocí směšovacího ventilu (včetně zpětných klapek pod umyvadlem) s 1/2" šroubením pro teplou a studenou vodu. Voda je spuštěna stlačením ventilu, který má nastaveno automatické zpoždění vypínání vody. | 1 | ks | 470 | 370 | 225 |  |  |  |  | 0
01.074.06a | DÁVKOVAČ MÝDLA | - mýdlo doplňováno z kanystru - vybaven průzorem pro kontrolu množství mýdla - vyroben z ušlechtilé nerezové oceli - uzamykatelný na klíček - objem: 800 ml | 1 | ks | [7 empty] | 0
01.074.06b | ZÁSOBNÍK NA RUČNÍKY | - boční okénka na kontrolu obsahu ručníků - vyroben z ušlechtilé nerezové oceli - uzamykatelný klíč - kapacita: 500 ks | 1 | ks | 225 | 265 | 120 |  |  |  |  | 0
01.074.06c | DÁVKOVAČ DEZINFEKČNÍHO PROSTŘEDKU | - objem nádobky je 800 ml - vyroben z kvalitní nerezové oceli - provedení matové - dávkování pomocí loketního ovladače - zajištěn odolným ocelových cylindrickým zámečkem, uzamykatelný na klíč - zámek je zapuštěný a slícovaný s horní plochou dávkovače - hrany jsou svařované a zabroušené, neviditelné závěsy | 1 | ks | [7 empty] | 0
1.018 WELLNESS BAR
1.018.01 | VÝDEJNÍ STŮL S PODNOŽÍM - interierové opláštění | - použitý materiál: DIN 1.4301 - výšková stavitelnost +/- 20 mm - zadní nohy opatřeny uzemňovacími šrouby - kostra stolu svařená z uzavřených profilů - pracovní deska tl. 1,5 mm - celková tl. desky 40 mm - ze tří stran uzavřena dolů - dřez 400x400x250 mm vpravo - otvor pro baterii - prostor pro myčku nádobí - zadní lem 40 mm - příprava pro interierové opláštění | 1 | ks | 3540 | 700 | 900 |  |  |  |  | 0
1.018.01a | BATERIE PÁKOVÁ | Model stolní, dlouhé hygienické pákové ovládání a otočné raménko d = 230mm. Model je v robustním provedení, včetně přívodních hadic 3/8"(d = 400mm). | 1 | ks | [7 empty] | 0
1.018.02 | PODSTOLOVÁ MYČKA SKLA | Pro mycí koše rozměru 400x400mm. Přední a postranní panely, mycí nádrž, filtr nádrže, mycí a oplachová ramena vyrobeny z ušlechtilé nerez oceli AISI304. Dvouplášťové provedení. Horní a spodní rotační mycí a oplachová ramena. 5-ti litrový bojler, mycí teplota 55/65°C a oplachová teplota 80/90°C. Digitální elektronický ovládací panel. Tři mycí programy: 120/300/120vt. Dávkovače mycího a oplachového prostředku. Odpadní čerpadlo. Funkce: studený oplach po horkém sanitačním oplachu. Kapacita: 30 košů (400x400mm)/hod. Dodáváno vč.1 koše na sklenice. | 1 | ks | 460 | 565 | 715 | 3,30 |  |  |  | 0
1.018.03 | ODŠŤAVŇOVAČ OVOCE A ZELENINY | Ideální pro intenzivní provoz. Určena pro odšťavňování celých kusů ovoce a zeleniny. Vhodná do fresh barů a dalších provozů s běžným i intenzivním používáním. Odšťavnění na principu centrifugy pomocí filtračního koše a strouhacího kotouče. Tichý asynchronní motor. Nepřetržité odstraňování odpadu. Pracovní výška pod vylévacím hrdlem 162 mm. Patentovaný automatický plnící otvor o průměru 79 mm umožňuje vkládat zeleninu a ovoce bez nutnosti používat pěchovadlo. Odstředivý koš s drtícím kotoučem a filtrem z nerezové oceli. Nádoba z nerez oceli. Speciální vylévací hrdlo, které zabraňuje vystřikování. Odstředivý koš se dvěma úchyty usnadňuje jeho vyjmutí a čištění. Provedení: plastové víko a spodní kryt motorového bloku, nerezové tělo – motorového bloku, nerezové síto odstředivého disku. | 1 | ks | 235 | 420 | 505 | 0,70 |  |  |  | 0
1.018.04 | LIS NA CITRUSY | Stolní elektrický lis na citrusy s přítlačnou pákou a mikrospínačem lisuje pomocí odstředivé síly automatický restart přítlačná kloubová páka s nerezovým ochranným víkem, které zabraňuje vystříknutí vybaveno mikrospínačem pro spuštění při stlačení vymačkávacího kužele přítlačnou pákou vyjímatelný nerezový děrovaný košík s nerezovým univerzálním vymačkávacím kuželem nerezová nádoba vyjímatelná odkapní miska Barevné provedení: lakovaná báze šedá a kryt nádoby šedý | 1 | ks | 200 | 300 | 380 | 0,23 |  |  |  | 0
1.018.05 | CHLADÍCÍ STŮL S DŘEZEM | - použitý materiál: DIN 1.4301 - 3x dvířka - plně automatické odtávání s automatickým odpařením - chladící agregát vpravo - 1x dřez 300x400x250 mm nad agregátem - technické údaje:- regulace teploty -2°C až +8°C při okolní teplotě max. +32°C | 1 | ks | 2160 | 700 | 900 | 0,60 |  |  |  | 0
1.018.05a | BATERIE PÁKOVÁ | Model stolní, dlouhé hygienické pákové ovládání a otočné raménko d = 230mm. Model je v robustním provedení, včetně přívodních hadic 3/8"(d = 400mm). | 1 | ks | [7 empty] | 0
1.018.06 | AUTOMATICKÝ KÁVOVAR | Automatické čištění při zapnutí a vypnutí kávovaru Tříbarevný grafický displej s jasnými tlačítky Malé rozměry vhodné do stísněných prostor a kanceláří Jednoduché intuitivní ovládání Možnost omezení počtu vydaných porcí Instalace vodního filtru a možnost nastavení tvrdosti vody Mechanické nastavení mlýnku Je možné připojit externí kapučinátor Objem vody: 2,5 l Zásobník na kávu: 300 g Parní tlak: 15 bar Mlýnek součástí Automatické odvápnění | 1 | ks | 429 | 215 | 370 | 1,85 |  |  |  | 0
1.018.07 | PRACOVNÍ STŮL SKŘÍŇOVÝ | - použitý materiál: DIN 1.4301 - výšková stavitelnost +/- 20 mm - spodní pevná police ve výšce 150 mm - max. celoplošné zatížení police 80 kg - kostra stolu uzavřená ze 3 stran - 4x křídlové dveře - 1x výsuvný koš - pracovní deska tl. min 1 mm - celková tl. desky 40 mm - zadní nohy opatřeny uzemňovacími šrouby - kostra stolu svařená z uzavřených profilů - 1x umývátko vpravo - otvor na baterii - zadní lem 40 mm - přední sokl | 1 | ks | 2400 | 700 | 900 |  |  |  |  | 0
1.018.07a | BATERIE SE ZPOŽDĚNÍM | Model stolní se zpožděním (BEZDOTYKOVÉ VYPÍNÁNÍ) boční nastavení teploty vody.Model je v robustním provedení, včetně přívodních hadic 3/8"(d = 400mm) | 1 | ks | [7 empty] | 0
1.018.08a | DÁVKOVAČ MÝDLA | - mýdlo doplňováno z kanystru - vybaven průzorem pro kontrolu množství mýdla - vyroben z ušlechtilé nerezové oceli - uzamykatelný na klíček - objem: 800 ml | 1 | ks | 120 | 260 | 110 |  |  |  |  | 0
1.018.08b | ZÁSOBNÍK NA RUČNÍKY | - boční okénka na kontrolu obsahu ručníků - vyroben z ušlechtilé nerezové oceli - uzamykatelný klíč - kapacita: 500 ks | 1 | ks | 225 | 265 | 120 |  |  |  |  | 0
1.018.08c | DÁVKOVAČ DEZINFEKČNÍHO PROSTŘEDKU | - objem nádobky je 800 ml - vyroben z kvalitní nerezové oceli - provedení matové - dávkování pomocí loketního ovladače - zajištěn odolným ocelových cylindrickým zámečkem, uzamykatelný na klíč - zámek je zapuštěný a slícovaný s horní plochou dávkovače - hrany jsou svařované a zabroušené, neviditelné závěsy | 1 | ks | [7 empty] | 0
1.018.09 | CHLADÍCÍ SKŘÍŇ PROSKLENÁ NEREZ 400L | - nerezové opláštění - ventilované chlazení - automatické odtávání - chladivo R600a - digitální termostat - LED osvětlení chladicího prostoru - snadno vyměnitelné těsnění - zabudovaný zámek - nastavitelné nožky - lze měnit otevírání dveří | 2 | ks | 600 | 600 | 1850 | 0,13 |  |  |  | 0
1.033 SKLAD BAR
1.033.01 | CHLADÍCÍ SKŘÍŇ NEREZ 570 L | - nerezové opláštění - ventilované chlazení - vnitřní prostor přizpůsoben rozměrům GN 2/1 - automatické odtávání - chladivo R600a - digitální termostat - výškově nastavitelné rošty - snadno vyměnitelné těsnění - zabudovaný zámek - lze měnit otevírání dveří | 4 | ks | 700 | 780 | 1850 | 0,20 |  |  |  | 0
1.033.02 | MODULÁRNÍ REGÁLOVÝ SYSTÉM | - Duralová konstrulce s vysokou nosností - Plastové police umyvatelné v myčce - Snadná demontáž a montáž - Vysoká nosnost - 4 police | 4 | ks | 1038 | 475 | 1700 |  |  |  |  | 0
1.069 FITNESS BAR
1.069.01 | PRACOVNÍ STŮL SKŘÍŇOVÝ S DŘEZEM A UMYVADLEM - interierové opláštění | - použitý materiál: DIN 1.4301 - výšková stavitelnost +/- 20 mm - spodní pevná police ve výšce 150 mm - max. celoplošné zatížení police 80 kg - kostra stolu uzavřená ze 3 stran - 2x křídlové dveře - 1x výsuvný koš - pracovní deska tl. min 1,5 mm - celková tl. desky 40 mm - zadní nohy opatřeny uzemňovacími šrouby - kostra stolu svařená z uzavřených profilů - dřez 400x400x250 mm vlevo - umývátko vpravo - otvor pro baterii - prostor pro myčku nádobí - zadní lem 40 mm - příprava pro interierové opláštění | 1 | ks | 2090 | 700 | 900 |  |  |  |  | 0
1.069.01a | BATERIE PÁKOVÁ | Model stolní, dlouhé hygienické pákové ovládání a otočné raménko d = 230mm. Model je v robustním provedení, včetně přívodních hadic 3/8"(d = 400mm). | 1 | ks | [7 empty] | 0
1.069.01b | BATERIE SE ZPOŽDĚNÍM | Model stolní se zpožděním (BEZDOTYKOVÉ VYPÍNÁNÍ) boční nastavení teploty vody.Model je v robustním provedení, včetně přívodních hadic 3/8"(d = 400mm) | 1 | ks | [7 empty] | 0
1.069.02 | PODSTOLOVÁ MYČKA SKLA | Pro mycí koše rozměru 400x400mm. Přední a postranní panely, mycí nádrž, filtr nádrže, mycí a oplachová ramena vyrobeny z ušlechtilé nerez oceli AISI304. Dvouplášťové provedení. Horní a spodní rotační mycí a oplachová ramena. 5-ti litrový bojler, mycí teplota 55/65°C a oplachová teplota 80/90°C. Digitální elektronický ovládací panel. Tři mycí programy: 120/300/120vt. Dávkovače mycího a oplachového prostředku. Odpadní čerpadlo. Funkce: studený oplach po horkém sanitačním oplachu. Kapacita: 30 košů (400x400mm)/hod. Dodáváno vč.1 koše na sklenice. | 1 | ks | 460 | 565 | 715 | 3,30 |  |  |  | 0
1.069.03 | LIS NA CITRUSY | Stolní elektrický lis na citrusy s přítlačnou pákou a mikrospínačem lisuje pomocí odstředivé síly automatický restart přítlačná kloubová páka s nerezovým ochranným víkem, které zabraňuje vystříknutí vybaveno mikrospínačem pro spuštění při stlačení vymačkávacího kužele přítlačnou pákou vyjímatelný nerezový děrovaný košík s nerezovým univerzálním vymačkávacím kuželem nerezová nádoba vyjímatelná odkapní miska Barevné provedení: lakovaná báze šedá a kryt nádoby šedý | 1 | ks | 200 | 300 | 380 | 0,23 |  |  |  | 0
1.069.04 | ODŠŤAVŇOVAČ OVOCE A ZELENINY | Ideální pro intenzivní provoz. Určena pro odšťavňování celých kusů ovoce a zeleniny. Vhodná do fresh barů a dalších provozů s běžným i intenzivním používáním. Odšťavnění na principu centrifugy pomocí filtračního koše a strouhacího kotouče. Tichý asynchronní motor. Nepřetržité odstraňování odpadu. Pracovní výška pod vylévacím hrdlem 162 mm. Patentovaný automatický plnící otvor o průměru 79 mm umožňuje vkládat zeleninu a ovoce bez nutnosti používat pěchovadlo. Odstředivý koš s drtícím kotoučem a filtrem z nerezové oceli. Nádoba z nerez oceli. Speciální vylévací hrdlo, které zabraňuje vystřikování. Odstředivý koš se dvěma úchyty usnadňuje jeho vyjmutí a čištění. Provedení: plastové víko a spodní kryt motorového bloku, nerezové tělo – motorového bloku, nerezové síto odstředivého disku. | 1 | ks | 235 | 420 | 505 | 0,70 |  |  |  | 0
1.069.05 | CHLADÍCÍ STŮL S DŘEZEM | - použitý materiál: DIN 1.4301 - 3x dvířka - plně automatické odtávání s automatickým odpařením - chladící agregát vpravo - 1x dřez 300x500x250 mm nad agregátem - technické údaje:- regulace teploty -2°C až +8°C při okolní teplotě max. +32°C | 1 | ks | 2160 | 700 | 900 | 0,60 |  |  |  | 0
1.069.05a | BATERIE PÁKOVÁ | Model stolní, dlouhé hygienické pákové ovládání a otočné raménko d = 230mm. Model je v robustním provedení, včetně přívodních hadic 3/8"(d = 400mm). | 1 | ks | [7 empty] | 0
1.069.06 | AUTOMATICKÝ KÁVOVAR | Automatické čištění při zapnutí a vypnutí kávovaru Tříbarevný grafický displej s jasnými tlačítky Malé rozměry vhodné do stísněných prostor a kanceláří Jednoduché intuitivní ovládání Možnost omezení počtu vydaných porcí Instalace vodního filtru a možnost nastavení tvrdosti vody Mechanické nastavení mlýnku Je možné připojit externí kapučinátor Objem vody: 2,5 l Zásobník na kávu: 300 g Parní tlak: 15 bar Mlýnek součástí Automatické odvápnění | 1 | ks | 429 | 215 | 370 | 1,85 |  |  |  | 0
1.069.07 | POZICE NEOBSAZENÁ
1.069.08a | DÁVKOVAČ MÝDLA | - mýdlo doplňováno z kanystru - vybaven průzorem pro kontrolu množství mýdla - vyroben z ušlechtilé nerezové oceli - uzamykatelný na klíček - objem: 800 ml | 1 | ks | 120 | 260 | 110 |  |  |  |  | 0
1.069.08b | ZÁSOBNÍK NA RUČNÍKY | - boční okénka na kontrolu obsahu ručníků - vyroben z ušlechtilé nerezové oceli - uzamykatelný klíč - kapacita: 500 ks | 1 | ks | 225 | 265 | 120 |  |  |  |  | 0
1.069.08c | DÁVKOVAČ DEZINFEKČNÍHO PROSTŘEDKU | - objem nádobky je 800 ml - vyroben z kvalitní nerezové oceli - provedení matové - dávkování pomocí loketního ovladače - zajištěn odolným ocelových cylindrickým zámečkem, uzamykatelný na klíč - zámek je zapuštěný a slícovaný s horní plochou dávkovače - hrany jsou svařované a zabroušené, neviditelné závěsy | 1 | ks | [7 empty] | 0
1.018.09 | CHLADÍCÍ SKŘÍŇ PROSKLENÁ NEREZ 400L | - nerezové opláštění - ventilované chlazení - automatické odtávání - chladivo R600a - digitální termostat - LED osvětlení chladicího prostoru - snadno vyměnitelné těsnění - zabudovaný zámek - nastavitelné nožky - lze měnit otevírání dveří | 1 | ks | 600 | 600 | 1850 | 0,13 |  |  |  | 0
1.075 SKLAD BAR
1.075.01 | CHLADÍCÍ SKŘÍŇ NEREZ 570 L | - nerezové opláštění - ventilované chlazení - vnitřní prostor přizpůsoben rozměrům GN 2/1 - automatické odtávání - chladivo R600a - digitální termostat - výškově nastavitelné rošty - snadno vyměnitelné těsnění - zabudovaný zámek - lze měnit otevírání dveří | 4 | ks | 700 | 780 | 1850 | 0,20 |  |  |  | 0
1.075.02 | MODULÁRNÍ REGÁLOVÝ SYSTÉM | - Duralová konstrulce s vysokou nosností - Plastové police umyvatelné v myčce - Snadná demontáž a montáž - Vysoká nosnost - 4 police | 4 | ks | 1038 | 475 | 1700 |  |  |  |  | 0
1.080 SKLAD CHL. A MRAŽ. POTRAVIN
1.080.01 | CHLADÍCÍ SKŘÍŇ BÍLÁ 570 L | - bílá barva - ventilované chlazení - vnitřní prostor přizpůsoben rozměrům GN 2/1 - automatické odtávání - chladivo R600a - digitální termostat - výškově nastavitelné rošty - snadno vyměnitelné těsnění - zabudovaný zámek - lze měnit otevírání dveří | 5 | ks | 700 | 780 | 1850 | 0,20 |  |  |  | 0
1.080.02 | MRAZÍCÍ TRUHLA 280 L | - plné výklopné izolované víko s prolisem, pojezdová kolečka, barva truhly bílá s vnitřním košem s plastem pokryté oceli. Truhla je ovládána mechanickým termostatem. Objem: 282 l | 2 | ks | 1116 | 644 | 845 | 0,25 |  |  |  | 0
1.081 CHLADÍRNA NÁPOJE
1.081.01 | CHLADÍCÍ BOX vč. agregát | nařezané panely ISO 60 bez podlahy 1 xDveře křídlové 900/2000 - zakrývací lišty, osvětlení - venkovní provedení agregátu vč. topné tyče | 1 | ks | 3330 | 1630 | 2400 | 1,50 |  |  |  | 0
1.081.02 | MODULÁRNÍ REGÁLOVÝ SYSTÉM | - Duralová konstrulce s vysokou nosností - Plastové police umyvatelné v myčce - Snadná demontáž a montáž - Vysoká nosnost - 4 police | 1 | ks | 1216 | 475 | 1700 |  |  |  |  | 0
1.081a CHLADÍRNA ZELENINA
1.081a.01 | CHLADÍCÍ BOX vč. agregát | nařezané panely ISO 60 bez podlahy 1 xDveře posuvné - zakrývací lišty, osvětlení - venkovní provedení agregátu vč. topné tyče | 1 | ks | 2000 | 1560 | 2400 | 1,50 |  |  |  | 0
1.081a.02 | MODULÁRNÍ REGÁLOVÝ SYSTÉM | - Duralová konstrulce s vysokou nosností - Plastové police umyvatelné v myčce - Snadná demontáž a montáž - Vysoká nosnost - 4 police | 1 | ks | 1216 | 475 | 1700 |  |  |  |  | 0
1.082 SUCHÝ SKLAD
1.082.01 | MODULÁRNÍ REGÁLOVÝ SYSTÉM | - Duralová konstrulce s vysokou nosností - Plastové police umyvatelné v myčce - Snadná demontáž a montáž - Vysoká nosnost - 4 police | 6 | ks | 950 | 475 | 1700 |  |  |  |  | 0
1.083 SKLAD CHEMIE
1.083.01 | MODULÁRNÍ REGÁLOVÝ SYSTÉM | - Duralová konstrulce s vysokou nosností - Plastové police umyvatelné v myčce - Snadná demontáž a montáž - Vysoká nosnost - 4 police | 1 | ks | 950 | 475 | 1700 |  |  |  |  | 0
1.083.02 | CENTRÁLNÍ ZMĚKČOVAČ VODY | Plně automatické duplexní dle průtoku řízené změkčovací zařízení. Plněno monodispersní hmotou, zasolení 130 g / 1 l hmoty. Při regeneraci zajištěna i nadále dodávka upravené vody Vč. plovákového ventilu a filtru mechanických nečistot | 1 | ks | [7 empty] | 0
1.085 UMÝVÁRNA STOLNÍHO NÁDOBÍ
1.085.01 | PŘÍJMOVÝ/TŘÍDÍCÍ STŮL | - použitý materiál: DIN 1.4301 - výšková stavitelnost +/- 20 mm - zadní nohy opatřeny uzemňovacími šrouby - kostra stolu svařená z uzavřených profilů - pracovní deska tl. 1 mm - celková tl. desky 40 mm - ze tří stran uzavřena dolů - vyztužená a podlepená MDF - bez lemu | 1 | ks | 2300 | 500 | 900 |  |  |  |  | 0
1.085.02 | STOLOVÝ NÁSTAVEC | - použitý materiál: nerezový plech tl. 1 mm - světlost police 270 mm - 1x police tl. 60 mm - max.celoplošné zatížení police 40 kg - nohy police z uzavřených profilů | 2 | ks | 1200 | 400 | 600 |  |  |  |  | 0
1.085.03 | KOŠ NA ODPAD 50 l | - celonerezové provedení se čtyřmi otočnými kolečky a poklopem s držadlem. | 1 | ks |  |  | 615 |  |  |  |  | 0
1.085.04 | VSTUPNÍ STŮL K MYČCE | - použitý materiál: tl. 1,5 mm - DIN 1.4301 - pracovní deska tl. 40 mm - zadní lem v = 300 mm - výšková stavitelnost +/- 20 mm - 1x lisovaný dřez 450x450x250 mm - max.celoplošné zatížení police 80 kg - zadní nohy opatřeny uzemňovacími šrouby - kostra stolu svařená z uzavřených profilů - pracovní deska vyztužená s úpravou pro vedení košů - otvor pro baterii | 1 | ks | 1150 | 700 | 900 |  |  |  |  | 0
1.085.05 | TLAKOVÁ SPRCHA NÁDOBÍ STOLNÍ |  | 1 | ks | [7 empty] | 0
1.085.06 | PRŮCHOZÍ MYČKA NÁDOBÍ S TEPELNÝM VÝMĚNÍKEM | ▪ Nastavení tlaku mytí ▪ Filtrace plného proudu: síto mycí nádrže, cylindrické síto, sací síto čerpadla s bezpečnostní kontrolou, Mediamat ▪ Senzor zakalení ▪ Dávkovač leštícího prostředku zabudovaný ▪ Aktivní management energie ▪ ClimatePlus tepelné čerpadlo ▪ Samočistící program – s upozorněními ▪ Odvápňovací program myčky ▪ Oddělené signalizace sledování množství mycího/lešt.prostř. ▪ Chybová signalizace při zablokování mycího pole ▪ Zobrazení intervalu údržby ▪ Integrovaný záznamník hygieny a provozních údajů ▪ Animovaný návod k obsluze k zobrazení na myčce včetně tipů ▪ Dvouplášťový kryt včetně větrací pozice ▪ Automatický start krytem ▪ Jemný rozběh mycího čerpadla ▪ Termostop pro hygienickou bezpečnost ▪ Odpadní čerpadlo ▪ Senzor netěsnosti ▪ Multifázování ▪ Úroveň přístupu pro vedoucího a servisního technika chráněné kódem PIN ▪ Dotyková obrazovka a jednotlačítkové ovládání se zobrazením průběhu procesu ▪ Automatika pro časově řízené uvedení do provozu a odstavení z provozu ▪ Zvláštní programy - ECO, tichý, krátký, intenzivní a základní mytí ▪ Multifunkční výstup jako rozhraní pro externí zařízení ▪ Hluboce lisovaná hygienická nádrž, hygienické topné těleso, hygienické vedení koše | 1 | ks | 635 | 750 | 2250 |  | 10,20 |  |  | 0
|  | Včetně: ▪ Zabudovaný dávkovač mycích prostředků ▪ Magnetický poháněný oplachový systém ▪ Nízkoteplotní systém effect pro sklenice / nádobí ▪ RS 232 / RS 422 datové rozhraní ▪ Datové rozhraní dle DIN 18875 (pro připojení na systém řízení energie) ▪ Zvýšení nožiček stroje – pracovní výšky (50 mm / 100 mm) | [9 empty] | 0
1.085.07 | VÝSTUPNÍ STŮL K MYČCE, POLICE | - použitý materiál: tl. 1,5 mm - DIN 1.4301 - pracovní deska tl. 40 mm - zadní lem v = 40 mm - výšková stavitelnost +/- 20 mm - plná police ve výšce 150 mm - max.celoplošné zatížení police 80 kg - zadní nohy opatřeny uzemňovacími šrouby - kostra stolu svařená z uzavřených profilů - pracovní deska vyztužená s úpravou pro vedení košů | 1 | ks | 1100 | 700 | 900 |  |  |  |  | 0
1.085.08 | POLICE NA KOŠE | - použitý materiál: DIN 1.4301 - konzoly i rošt svařeny z uzavřených profilů | 1 | ks | 550 | 550 | [5 empty] | 0
1.085.09 | MANIPULAČNÍ VOZÍK POLICOVÝ | - použitý materiál: nerezový plech tl. 1 mm - 2x police - max. celoplošné zatížení police 80 kg - kostra vozíku ze svařovaných uzavřených profilů - 2x otočné kolečko - 2x otočné kolečko s brzdou | 2 | ks | 600 | 900 | 900 |  |  |  |  | 0
1.085.10 | REGÁL NEREZOVÝ | - použitý materiál: nerezový plech tl. 1 mm, - výšková stavitelnost +/- 20 mm - 4x plná police - max. celoplošné zatížení police 80 kg - zadní nohy opatřeny uzemňovacími šrouby - nohy regálu z uzavřených profilů - police regálu vyztuženy uzavřenými profily | 3 | ks | 950 | 500 | 1800 |  |  |  |  | 0
1.085.11 | PODLAHOVÝ ROŠT S VPUSTÍ | - celonerezové provedení, - vana z nerezového plechu - protiskluzový rošt z nerezového plechu - vyjímatelný rošt - protizápachová uzávěra | 1 | ks | 300 | 300 | 120 |  |  |  |  | 0
1.086 ÚKLID
1.086.01 | MODULÁRNÍ REGÁLOVÝ SYSTÉM | - Duralová konstrulce s vysokou nosností - Plastové police umyvatelné v myčce - Snadná demontáž a montáž - Vysoká nosnost - 4 police | 1 | ks | 1216 | 373 | 1700 |  |  |  |  | 0
1.087 UMÝVÁRNA PROVOZNÍHO NÁDOBÍ
1.087.01 | MYCÍ STŮL | - použitý materiál: DIN 1.4301 - výšková stavitelnost +/- 20 mm - zadní nohy opatřeny uzemňovacími šrouby - kostra stolu svařená z uzavřených profilů - pracovní deska tl. 1,5 mm - celková tl. desky 40 mm - ze tří stran uzavřena dolů - vyztužená a podlepená MDF - dřez 500x500x300 mm - dřez 300x500x300 mm - otvor pro baterii - zadní lem 300 mm | 1 | ks | 1600 | 700 | 900 |  |  |  |  | 0
1.087.02 | TLAKOVÁ SPRCHA NÁDOBÍ STOLNÍ |  | 1 | ks | [7 empty] | 0
1.087.03 | KOŠ NA ODPAD 50 l | - celonerezové provedení se čtyřmi otočnými kolečky a poklopem s držadlem. | 1 | ks |  |  | 615 |  |  |  |  | 0
1.087.04 | REGÁL NEREZOVÝ | - použitý materiál: nerezový plech tl. 1 mm, - výšková stavitelnost +/- 20 mm - 4x plná police - max. celoplošné zatížení police 80 kg - zadní nohy opatřeny uzemňovacími šrouby - nohy regálu z uzavřených profilů - police regálu vyztuženy uzavřenými profily - boční opláštění | 1 | ks | 1000 | 600 | 1800 |  |  |  |  | 0
1.087.05 | PODLAHOVÝ ROŠT S VPUSTÍ | - celonerezové provedení, - vana z nerezového plechu - protiskluzový rošt z nerezového plechu - vyjímatelný rošt - protizápachová uzávěra | 1 | ks | 300 | 300 | 120 |  |  |  |  | 0
1.087.06 | VOZÍK SE VSUNY NA GN | - celonerezové provedení - 18 párů vsunů pro GN 2/1 a 1/1 - kostra vozíku z uzavřených profilů - 2x otočné kolečko s ložisky - 2x otočné kolečko s ložisky a brzdou | 1 | ks | 550 | 740 | 1600 |  |  |  |  | 0
1.088 VARNA
1.088.01 | VAŘIČ TĚSTOVIN 2x18 L | Přední, boční a zadní plechy z nerezu AISI304. Horní deska lisovaná z jednoho kusu nerezu AISI304 o síle 1.5mm. 2 vany z nerezu AISI316. Systém ohřevu dna vany pomocí INFRAČERVENÝCH topných článků. Přehledný ovládací panel: regulátor výkonu, napouštění vody. Bezpečnostní termostat zamezující provozu bez napuštěné vody. Expanzní zóna s odtokovým otvorem pro odplavování škrobových pěn skrze přepadový filtr. Podestavba uzavřena dvířky. Výškově stavitelné, nerezové nohy (+50mm) Ochrana proti vodě - IPX4. | 1 | ks | 800 | 730 | 850 |  | 12,00 |  |  | 0
1.088.01a | SADA KOŠŮ | 1x koš: 220x350x265mm 2 x koš podélný: 105x350x265 mm | 1 | x | [7 empty] | 0
1.088.02 | INDUKČNÍ SPORÁK 4 ZÓNY | Indukční sporák v provedení bez podestavby. 4 varné zóny, příkon každé zóny 3.5kW, průměr 230mm. 9 stupňů výkonu. Sklokeramická deska - síla 6mm, vsazená do nerezového rámu lisovaného z jednoho kusu - síla plechů 1.5mm. Rychlost náběhu z 0° na 400°C za cca. 10 vteřin. Bezpečnostní termostat Horní deska lisovaná z jednoho kusu nerezu AISI304 o síle 1.5mm. Boční hrany pravoúhlé. Tvar zadní strany uzpůsoben pro snadný rozvod médií při instalaci u stěny nebo v bloku záda-na-záda. Ochrana proti průniku vody: IPX4 | 1 | ks | 800 | 730 | 250 |  | 14,00 |  |  | 0
1.088.03 | NAPOUŠTĚCÍ RAMENO |  | 1 | ks |  |  | 770 |  |  |  |  | 0
1.088.04 | MRAZÍCÍ PODESTAVBA, 2x ZÁSUVKA | Vestavěná chladící jednotka. Provozní teplota: -20°/-15°C. 2 zásuvky GN1/1, chladivo R452A, automatické odtávání. Pro instalaci pod top zařízení řady 700XP. Dodává se s výškově stavitelnými nohami. Vnější panely z nerezové oceli s povrchovou úpravou Scotch Brite. Tropikalizované provedení pro provoz v okolní teplotě do +43°C | 1 | ks | 1200 | 730 | 600 | 0,60 |  |  |  | 0
1.088.05 | NEUTRÁLNÍ MODUL | Neutrální díl s uzavřeným čelním panelem, | 1 | ks | 400 | 730 | 250 |  |  |  |  | 0
1.088.06 | STOLOVÝ NÁSTAVEC ATYP | - použitý materiál: nerezový plech tl. 1 mm - světlost police 270 mm - 1x police tl. 60 mm - max.celoplošné zatížení police 50 kg - nohy police z uzavřených profilů pouze na jedné straně - nohy ze strany od indukčního sporáků budou nahrazeny podpěrnou konzolou uchycenou v polopříčce | 1 | ks | 730 | 350 | 600 |  |  |  |  | 0
1.088.07 | SALAMANDER | - Nerezové provedení - Nastavitelná výška horních topnic - Regulace teploty: 50°-300°C - Mechanické ovládání - Počet termostatů: 2 - Rozměr roštu: 590x320 mm | 1 | ks | 600 | 520 | 525 | 2,80 |  |  |  | 0
1.088.08 | PRACOVNÍ STŮL, ZÁSUVKA | - použitý materiál: DIN 1.4301 - výšková stavitelnost +/- 20 mm - zadní nohy opatřeny uzemňovacími šrouby - kostra stolu svařená z uzavřených profilů - pracovní deska tl. min 1 mm - celková tl. desky 40 mm - ze tří stran uzavřena dolů - vyztužená a podlepená MDF - zadní lem 40 mm - 1x zásuvka GN 1/1 | 1 | ks | 900 | 700 | 900 |  |  |  |  | 0
1.088.09 | NÁŘEZOVÝ STROJ | - Vysoký hygienický standard. - Účinný systém chlazení motoru a hybridní pohon. - Vertikální provedení nářezového stroje - Nůž hladký CERA 3 Ø250 mm - nepřilnavý, odolný povrch vhodný pro krájení uzeniny a sýrů - Pohon nářezového stroje zajišťuje výkonný 300 W motor - Součástí stroje je zařízení na broušení nože. - Max. průměr řezu: 230x170 mm - Průměr nože: 250 mm - Síla řezu: 0-20 mm - Typ nože: hladký, CERA3 - Otáčky nože: 199 ot./min - Drážka pro odvod tekutiny z opěrné desky | 1 | ks | 470 | 350 | 376 | 0,30 |  |  |  | 0
1.088.10 | POLICE JEDNOPATROVÁ | - použitý materiál: nerezový plech tl. 1 mm - 1x plná police - max.celoplošné zatížení police 40 kg | 2 | ks | 900 | 300 | [5 empty] | 0
1.088.11 | CHLADÍCÍ STŮL S DŘEZEM | - použitý materiál: DIN 1.4301 - 4x zásuvka 1/2 - plně automatické odtávání s automatickým odpařením - chladící agregát vlevo - 1x dřez 300x500x250 mm nad agregátem - technické údaje:- regulace teploty -2°C až +8°C při okolní teplotě max. +32°C | 2 | ks | 1350 | 700 | 900 | 0,60 |  |  |  | 0
1.088.11a | BATERIE PÁKOVÁ | Model stolní, dlouhé hygienické pákové ovládání a otočné raménko d = 230mm.Model je v robustním provedení, včetně přívodních hadic 3/8"(d = 400mm). | 2 | ks | [7 empty] | 0
1.088.12 | KROUHAČ ZELENINY | Max. denní kapacita do 80 porcí Zpracovává syrovou zeleninu, ovoce a na speciálních discích ořechy, parmezán, strouhanku, čokoládu, brambory, křen a mrkev. Lze kostičkovat a hranolkovat. Indukční motor: - asynchronní motor pro profesionální použití zaručující delší životnost a spolehlivost stroje; tichý chod motoru bez jakýchkoliv vibrací, motor nevyžaduje žádnou údržbu, - nerezová hřídel, - magnetický bezpečnostní systém, kdy brzda motoru zastaví zařízení při otevření víka, nebo při zvednutí přítlačné páky, - automatický restart.Kryt motorového bloku je kovový. KROUHACÍ HLAVA: Plátkuje, vlnkuje, strouhá, nudličkuje, kostičkuje, hranolkuje. Odnímatelná nádoba z nerezu a polykarbonátové víko se 2 násypnými otvory: 1× velký otvor ve tvaru ledvinky o ploše 104 cm2, objem násypky 1,56 l – určen ke krouhání větších kusů zeleniny, 1× trubicový otvor o průměru 58 mm – umožňuje zpracovat křehkou zeleninu a zeleninu podlouhlého tvaru (např. mrkev, okurky, houby atd.). Stejnoměrný řez. Počet ot./min: 500 Výkon: 20-80 porcí Výkon krouhače: max 80 kg/hod | 1 | ks | 345 | 305 | 750 | 0,50 |  |  |  | 0
1.088.12a | SADA 6 DISKŮ | plátkovač 2 mm plátkovač 4 mm strouhač 1,5 mm nudličkovač 4×4 mm kostičkovač 10×10×10 mm (2 disky – plátkovač + mřížka) | 1 | ks | [7 empty] | 0
1.088.13 | POLICE JEDNOPATROVÁ | - použitý materiál: nerezový plech tl. 1 mm - 1x plná police - max.celoplošné zatížení police 40 kg | 2 | ks | 1350 | 300 | [5 empty] | 0
1.088.14 | PRACOVNÍ STŮL S UMÝVÁTKEM ATYP | - použitý materiál: DIN 1.4301 - výšková stavitelnost +/- 20 mm - zadní nohy opatřeny uzemňovacími šrouby - kostra stolu svařená z uzavřených profilů - pracovní deska tl. 1,5 mm - celková tl. desky 40 mm - 1x umývátko uprostřed - ze tří stran uzavřena dolů - vyztužená a podlepená MDF - zadní lem 40 mm | 1 | ks | 1000 | 700 | 900 |  |  |  |  | 0
1.088.14a | BATERIE SE ZPOŽDĚNÍM | Model stolní se zpožděním (BEZDOTYKOVÉ VYPÍNÁNÍ) boční nastavení teploty vody.Model je v robustním provedení, včetně přívodních hadic 3/8"(d = 400mm) | 1 | ks | [7 empty] | 0
1.088.15a | DÁVKOVAČ MÝDLA | - mýdlo doplňováno z kanystru - vybaven průzorem pro kontrolu množství mýdla - vyroben z ušlechtilé nerezové oceli - uzamykatelný na klíček - objem: 800 ml | 1 | ks | [7 empty] | 0
1.088.15b | ZÁSOBNÍK NA RUČNÍKY | - boční okénka na kontrolu obsahu ručníků - vyroben z ušlechtilé nerezové oceli - uzamykatelný klíč - kapacita: 500 ks | 1 | ks | 225 | 265 | 120 |  |  |  |  | 0
1.088.15c | DÁVKOVAČ DEZINFEKČNÍHO PROSTŘEDKU | - objem nádobky je 800 ml - vyroben z kvalitní nerezové oceli - provedení matové - dávkování pomocí loketního ovladače - zajištěn odolným ocelových cylindrickým zámečkem, uzamykatelný na klíč - zámek je zapuštěný a slícovaný s horní plochou dávkovače - hrany jsou svařované a zabroušené, neviditelné závěsy | 1 | ks | [7 empty] | 0
1.088.16 | KOŠ NA ODPAD 50 l | - celonerezové provedení se dvěmi otočnými kolečky a nohami - nášlapné ovládání víka - víko je možno od koše tahem snadno oddělit pro širší uplatnění v provozu | 1 | ks |  |  | 615 |  |  |  |  | 0
1.088.17 | PODLAHOVÝ ROŠT S VPUSTÍ | - celonerezové provedení, - vana z nerezového plechu - protiskluzový rošt z nerezového plechu - vyjímatelný rošt - protizápachová uzávěra | 1 | ks | 1000 | 450 | 120 |  |  |  |  | 0
1.088.18 | MASODESKA | Z vysušeného bukového dřeva Masodeska je stáhnutá přivrutovaným nerezovým páskem. | 1 | ks | 600 | 400 | 100 |  |  |  |  | 0
1.088.19 | PRACOVNÍ STŮL | - použitý materiál: DIN 1.4301 - výšková stavitelnost +/- 20 mm - zadní nohy opatřeny uzemňovacími šrouby - kostra stolu svařená z uzavřených profilů - pracovní deska tl. min 1 mm - celková tl. desky 40 mm - ze tří stran uzavřena dolů - vyztužená a podlepená MDF - zadní lem 40 mm - prostor pro podstolovou chladničku | 1 | ks | 800 | 700 | 900 |  |  |  |  | 0
1.088.20 | CHLADÍCÍ SKŘÍŇ NEREZ 130 L | - nerezové opláštění - ventilované chlazení - automatické odtávání - chladivo R600a - digitální termostat - výškově nastavitelné rošty - snadno vyměnitelné těsnění - zabudovaný zámek - lze měnit otevírání dveří | 2 | ks | 600 | 600 | 850 | 0,15 |  |  |  | 0
1.088.21 | MULTIFUNKČNÍ PÁNEV 2x29L | Objem min: 2 x 29 litrů – dle DIN 18857 Kapacita GN: 2 x GN 1/1 Rozměr dna: 2 x 355 x 561 mm Hloubka vany: 170 mm Užitná plocha: 2 x 20 dm2 Napětí: 3 N AC 400 V Jištění: 3 x 32 A Váha: 220 kg Přívod studené vody R3/4 Odpad vody DN - 40 VARNÉ REŽIMY: Vaření, intenzivní a šetrné, smažení, fritování, dušení, nízkoteplotní úpravy grilování, restování, opékání, konfitování, úprava sous – vide (vaření ve vakuu při konstantní nízké teplotě). Rozsah teplot: 30 °C–250 °C. OVLÁDACÍ PANEL: Automatický a manuální režim úpravy pokrmů Barevná dotyková obrazovka 10“s intuitivním ovládáním Kompletní ovládání v českém jazyce Jazykové mutace Možnost uložení vlastních programů Technologické postupy Paměť pro 350 programů o 20 krocích Zobrazování průběhu úprav na displeji Přesné senzorické měření teplot Indikace nastavených a skutečných hodnot Zobrazení poruchových hlášení na displeji Technické a servisní informace Tlačítko Zapnutí / Vypnutí Uzamykání obrazovky | 1 | ks | 1280 | 850 | 500 |  | 22,00 |  |  | 0
|  | KONSTRUKCE: Základní rám materiál AISI 304, minimální tloušťka 2 mm Kryt rámu materiál AISI 304 Vana materiál AISI 316 s oboustranným svárem Speciální sendvičové dno vany Topný systém SUPER BLOCK JPX 17 blok s celoplošným rozvodem tepla topnými tělesy z ušlechtilé oceli Předehřátí dna na 180 °C z provozní teploty do 3 minut Dvojité robustní izolované víko Odvod nadbytečné páry otvorem na středu víka Centrální připojení vody, odpadu a elektřiny Možnost sestavení více pánví do bloku bez mezer Certifikační značka CE, TÜV-SÜD ZÁKLADNÍ VYBAVENÍ: Automatický systém napouštění vany s dávkováním vody s přesností na 1dcl Měrka množství tekutiny Vyklápění vany bez trhavých pohybů Osa vyklápění vany umožňuje kompletní vyprázdnění Čtyřbodová sonda pro měření teploty jádra suroviny Integrovaný odpad ve dně vany s elektrickým uzávěrem Automatický zdvih košů – včetně možnosti vaření v koši i se zavřeným víkem Bezpečnostní snímač rozpoznání ramene košů Integrovaná sprcha s automatickým navíjením Integrovaná zásuvka 230 V /16 A Zásuvka USB pro zálohování dat | [9 empty] | 0
1.088.21a | RAMENO NA AUTOMATICKÉ ZDVIHÁNÍ KOŠŮ |  | 1 | ks | [7 empty] | 0
1.088.21b | VARNÝ / FRITOVACÍ KOŠ DS |  | 2 | ks | [7 empty] | 0
1.088.21c | ŠPACHTLE S DRŽADLEM |  | 1 | ks | [7 empty] | 0
1.088.21d | ROŠT NA NT DS |  | 2 | ks | [7 empty] | 0
1.088.22 | PODSTAVEC | pod multifunkční pánev 2x29 l (poz. 1.088.21) | 1 | ks | [7 empty] | 0
1.088.23 | EL. KONVEKTOMAT 6xGN1/1, OPAČNÉ OTVÍRÁNÍ | • Počet vsunů 7 velikosti GN 1/1 s roztečí 63 mm • Orientace vsunů na šíři • Horký vzduch 30 - 300°C, Pára 30 – 130°C • Kombinovaný režim 30-300°C, Řízení vlhkosti 0-100% • Regenerace potravin • Volba trvalého osvětlení (halogenové 3žárovky) • Integrovaná externí sprcha (s navíjením pod ovládacím panelem) • vícebodová teplotní sonda – minimálně 6-ti bodová • trojité sklo rozevíratelné • Hladký ovládací panel s tlakovým 8“ dotykovým displejem bez knoflíků • Programování až 1000programů s 20 kroky • Předem nainstalované programy – minimálně 300programů, rozdělených do složek • Možnost ovládání přes vlastní programy na základní obrazovce • Možnost nastavení vlastní obrazovky • Uzamčení obrazovky i programů pomocí PIN proti úpravě personálu • Program na sterilizaci a sušení • Nízkoteplotní pečení a Delta T vaření • Taktování ventilátoru – 2reverzní ventilátory komory • regulace rychlostí ventilátoru – 7rychlostí • Okamžité zastavení ventilátoru při otevření dveří • Klapka pro odtah přebytečné páry – automatická dle vlhkosti v komoře • Konektor na připojení k PC (USB a LAN) • rychlý náhled programu se zobrazení spotřebované energie • Automatický start • Vlastní diagnostický systém • Záznamník HACCP (paměť s možností uložení do PC) • Automatické mytí a automatické odvápnění s práškovou chemií • Stroj z AISI 304 nemagnetická nerezová ocel • Antibakteriální úprava kliky (madla) • Chemická povrchová úprava varné komory s 50 mm tepelnou izolací • Bezesváré zaoblené rohy varné komory • Vyvíječ páry bojlerový včetně injekční (nástřikový) vývin páry s rekuperační jednotkou | 1 | ks | 940 | 825 | 790 |  | 10,90 |  |  | 0
1.088.24 | STŮL POD KONVEKTOMAT | - použitý materiál: DIN 1.4301 - výšková stavitelnost +/- 20 mm - zadní nohy opatřeny uzemňovacími šrouby - kostra stolu svařená z uzavřených profilů - pracovní deska tl. min 1,5 mm - celková tl. desky 40 mm - ze tří stran uzavřena dolů - vyztužená a podlepená MDF - bez lemu | 1 | ks | 1200 | 850 | [5 empty] | 0
1.088.25 | VÝDEJNÍ STŮL | - použitý materiál: DIN 1.4301 - výšková stavitelnost +/- 20 mm - zadní nohy opatřeny uzemňovacími šrouby - kostra stolu svařená z uzavřených profilů - pracovní deska tl. min 1 mm - celková tl. desky 40 mm - ze tří stran uzavřena dolů - vyztužená a podlepená MDF - bez lemu - zadní a levé opláštění - prostor pro podstolovou chladničku | 1 | ks | 1600 | 500 | 900 |  |  |  |  | 0
1.088.26 | VÝDEJNÍ STŮL 2xGN1/1 S REŽONEM | - použitý materiál: tl. 1 mm - DIN 1.4301- výšková stavitelnost +/- 20 mm - spodní pevná police ve výšce 150 mm - max. celoplošné zatížení police 80 kg - vyhřívaná spodní skříň - 1x křídlové dveře dvouplášťové - 2x lisovaná vana GN 1/1 - centrální manuální napouštění a vypouštění - zadní nohy opatřeny uzemňovacími šrouby - kostra stolu svařená z uzavřených profilů - technické údaje:- regulace teploty skříně +30°C až +80°C- | 1 | ks | 1200 | 700 | 900 | 3,60 |  |  |  | 0
1.088.27 | STOLOVÝ NÁSTAVEC S INFRAOHŘEVEM | - použitý materiál: nerezový plech tl. 1 mm - světlost police 270 mm - 1x police tl. 60 mm - max.celoplošné zatížení police 40 kg - nohy police z uzavřených profilů - infralampa | 1 | ks | 1200 | 400 | 600 | 1,20 |  |  |  | 0
1.088.28 | STOLOVÝ NÁSTAVEC | - použitý materiál: nerezový plech tl. 1 mm - světlost police 270 mm - 1x police tl. 60 mm - max.celoplošné zatížení police 40 kg - nohy police z uzavřených profilů | 1 | ks | 1600 | 400 | 600 |  |  |  |  | 0
1.088.29 | PRACOVNÍ STŮL | - použitý materiál: DIN 1.4301 - výšková stavitelnost +/- 20 mm - zadní nohy opatřeny uzemňovacími šrouby - kostra stolu svařená z uzavřených profilů - pracovní deska tl. min 1 mm - celková tl. desky 40 mm - ze tří stran uzavřena dolů - vyztužená a podlepená MDF - zadní lem 40 mm - prostor pro podstolovou mrazničku a šoker | 1 | ks | 1800 | 700 | 900 |  |  |  |  | 0
1.088.30 | VAKUOVÁ BALIČKA | - speciální deska ke správnému umístění produktů - rozměry vakuové komory (d × š × v) – 370 × 350 × 150 mm - Výkon vývěvy 16 m3/h - Šířka sváru na liště – 2 × 3,5 mm - Maximální šířka sáčku 350 mm - Program – jeden, základní - Ovládání – digitální - Víko - vypouklé - doba pracovního cyklu: 15-30s | 1 | ks | 450 | 555 | 405 | 0,55 |  |  |  | 0
1.088.31 | POLICE JEDNOPATROVÁ | - použitý materiál: nerezový plech tl. 1 mm - 1x plná police - max.celoplošné zatížení police 40 kg | 1 | ks | 1800 | 300 | [5 empty] | 0
1.088.32 | MRAZÍCÍ SKŘÍN NEREZ 130 L | - statické chlazení - digitální termostat - chladivo R600a - nerezové opláštění - snadno vyměnitelné těsnění - zabudovaný zámek - 2 výparníkové rošty - rozteč mezi mrazicími rošty - 20 cm | 1 | ks | 600 | 600 | 850 | 0,15 |  |  |  | 0
1.088.33 | ŠOKOVÝ ZCHLAZOVAČ / ZMRAZOVAČ 4xGN 1/1 | Manualní chladící a mrazící cykly Chladící a mrazící cykly kontrolované časem a teplotou Celkové provedení z ušlechtilé oceli AISI 304 Vzduchem chlazená kondenzační jednotka 60 mm polyurethanová pěnová izolace Elektronické mikropočítačové řízení Hygienický vnitřní prostor se zaoblenými rohy pro lepší cirkulaci vzduchu a snadné čištění Automatický přechod do režimu konzervace po ukončení zchlazovacího resp. zmrazovacího cyklu Kapacita na zchlazování +90° C > +3 °C: 12 kg Kapacita na zmrazování +90° C > -18 °C: 8 KG Rozteč zásuvů: 70 mm | 1 | ks | 784 | 700 | 850 | 0,80 |  |  |  | 0
1.089 RESTAURACE
1.089.01 | PRACOVNÍ STŮL SKŘÍŇOVÝ | - použitý materiál: DIN 1.4301 - výšková stavitelnost +/- 20 mm - spodní pevná police ve výšce 150 mm - max. celoplošné zatížení police 80 kg - kostra stolu uzavřená ze 3 stran - 2x křídlové dveře - pracovní deska tl. min 1 mm - celková tl. desky 40 mm - zadní nohy opatřeny uzemňovacími šrouby - kostra stolu svařená z uzavřených profilů - zadní lem 40 mm - přední a pravý sokl | 1 | ks | 1400 | 700 | 1000 |  |  |  |  | 0
1.089.02 | PIZZA PEC | Dvoukomorová pizza pec Komora vhodná až pro 3 pizzy Ø 35cm Regulace teploty: 50-500°C Rozměr komory: 1080x435x140 mm Počet komor: 2 Elektromechanické ovládání | 1 | ks | 1305 | 600 | 745 |  | 12,00 |  |  | 0
1.089.03 | CHLADÍCÍ STŮL S DŘEZEM | - použitý materiál: DIN 1.4301 - 4x zásuvka 1/2 - plně automatické odtávání s automatickým odpařením - chladící agregát vlevo - 1x dřez 300x500x250 mm nad agregátem - technické údaje: - regulace teploty -2°C až +8°C při okolní teplotě max. +32°C | 1 | ks | 1350 | 700 | 900 | 0,20 |  |  |  | 0
1.089.03a | BATERIE PÁKOVÁ | Model stolní, dlouhé hygienické pákové ovládání a otočné raménko d = 230mm. Model je v robustním provedení, včetně přívodních hadic 3/8"(d = 400mm). | 1 | ks | [7 empty] | 0
1.089.04 | POLICE JEDNOPATROVÁ | - použitý materiál: nerezový plech tl. 1 mm - 1x plná police - max.celoplošné zatížení police 40 kg | 1 | ks | 1350 | 300 | [5 empty] | 0
1.089.05 | UNIVERZÁLNÍ ROBOT 23,5 L | Základní výbava: kotlík 23,75l metla hák míchač nerezový zákryt digitální ovládání s časovačem a signalizací/pulsní volbou Barevné provedení: Bílá Druh pohonu: ozubený řemen Regulace: mechanická, 3 rychlosti Otáčky při rychlosti 1/2/3: 108 / 183 / 352 ot./min STOP tlačítko Mechanické zvedání kotlíku | 1 | ks | 540 | 557 | 922 | 0,38 |  |  |  | 0
1.089.06 | PIZZA STŮL S CHLAZENOU VITRÍNOU | Celonerezové provedení žulová pracovní deska Chladící nástavba 6xGN 1/4-150 mm Třísekcový spodní chladící prostor s vnitřní roštovou policí GN1/1 Ventilované chlazení Automatické odtávání | 1 | ks | 1365 | 700 | 1100 | 0,30 |  |  |  | 0
1.089.07 | POZICE NEOBSAZENÁ
1.089.08 | PRACOVNÍ STŮL S POLICÍ | - použitý materiál: DIN 1.4301 - výšková stavitelnost +/- 20 mm - zadní nohy opatřeny uzemňovacími šrouby - kostra stolu svařená z uzavřených profilů - 1x plná police ve výšce 150 mm - pracovní deska tl. min 1 mm - celková tl. desky 40 mm - ze tří stran uzavřena dolů - vyztužená a podlepená MDF - zadní a levé opláštění - zadní a boční lem 40 mm | 1 | ks | 1600 | 700 | 900 |  |  |  |  | 0
1.089.09 | STOLOVÝ NÁSTAVEC | - použitý materiál: nerezový plech tl. 1 mm - světlost police 270 mm - 1x police tl. 60 mm - max.celoplošné zatížení police 40 kg - nohy police z uzavřených profilů | 1 | ks | 1600 | 400 | 600 |  |  |  |  | 0
1.089.10 | NÁPOJOVÝ CHLADÍCÍ STŮL S DŘEZEM | - použitý materiál: DIN 1.4301 - 2x zásuvka 1/3 - 2x zásuvka 2/3 - plně automatické odtávání s automatickým odpařením - chladící agregát vlevo - 1x dřez 300x500x250 mm nad agregátem pro spullboy (poz. 1.089.11) - technické údaje: - regulace teploty -2°C až +8°C při okolní teplotě max. +32°C | 1 | ks | 1570 | 700 | 900 | 0,20 |  |  |  | 0
1.089.11 | MYČKA SKLENIC / SPULLBOY | Neelektrický ruční přístroj na mytí restauračního skla Dvouválcová myčka Funkčnost na principu tlaku vody Použití pouze studené vody Desinfekční účinek pomocí speciálních mycích tablet či tekutého přípravku Až 600 umytých sklenic za hodinu Vhodné i pro mytí sklenic s uchem, tzv. „tupláků“ Snadná rozložitelnost myčky - rychlé každodenní čištění Jednoduchá vyměnitelnost středového i obvodového kartáče Venkovní ostřik sklenice po celém obvodu pracovního válce | 1 | ks | 380 | 200 | 360 |  |  |  |  | 0
1.089.12 | VÝČEPNÍ STŮL, ODKAPNÍ VANIČKA, DŘEZ | - použitý materiál: DIN 1.4301 - výšková stavitelnost +/- 20 mm - zadní nohy opatřeny uzemňovacími šrouby - kostra stolu svařená z uzavřených profilů - 1x dřez 200x300x250 mm vpravo - 1x odkapní vanička 800x200 mm s ostřikem - otvor na baterii a výčepní hlavici - pracovní deska tl. min 1,5 mm - celková tl. desky 40 mm - ze tří stran uzavřena dolů - vyztužená a podlepená MDF - zadní oplášťění - zadní lem 40 mm | 1 | ks | 1320 | 700 | 900 |  |  |  |  | 0
1.089.12a | BATERIE PÁKOVÁ | Model stolní, dlouhé hygienické pákové ovládání a otočné raménko d = 230mm. Model je v robustním provedení, včetně přívodních hadic 3/8"(d = 400mm). | 1 | ks | [7 empty] | 0
1.089.13 | VÝČEPNÍ HLAVICE, 5 KOHOUTŮ | Není dodávka gastro | 1 | ks | [7 empty] | 0
1.089.14 | VÝROBNÍK LEDU | - produkce za 24 hod: 35 kg - kapacita zásobníku: 16 kg - standartní kostka: A - 18 g - chlazeno vzduchem - lopatka, přívodní hadice 3/4", odpadní hadice DN 24 | 1 | ks | 500 | 580 | 690 | 0,37 |  |  |  | 0
1.089.15 | VÝDEJNÍ STŮL S PODNOŽÍM, 2 POLICE - interierové opláštění | - použitý materiál: DIN 1.4301 - výšková stavitelnost +/- 20 mm - zadní nohy opatřeny uzemňovacími šrouby - kostra stolu svařená z uzavřených profilů - 2x plná police - pracovní deska tl. min. 1 mm - celková tl. desky 40 mm - ze tří stran uzavřena dolů - vyztužená a podlepená MDF - prostor pro výrobník ledu vpravo - bez lemu - příprava pro interierové opláštění | 1 | ks | 2450 | 700 | 900 |  |  |  |  | 0
1.089.16 | STŮL POD VITRÍNY - interierové opláštění | - použitý materiál: DIN 1.4301 - výšková stavitelnost +/- 20 mm - zadní nohy opatřeny uzemňovacími šrouby - kostra stolu svařená z uzavřených profilů - 1x plná police - pracovní deska tl. min. 1 mm - celková tl. desky 40 mm - ze tří stran uzavřena dolů - vyztužená a podlepená MDF - bez lemu - příprava pro interierové opláštění | 1 | ks | 2000 | 700 | 900 |  |  |  |  | 0
1.089.17 | TEPLÁ PULTOVÁ VITRÍNA OBSLUŽNÁ | - Rovné čelní sklo - osvětlení polic - Ventilovaný ohřev - Digitální termostat - Posuvná izolovaná dvířka ze strany obsluhy - Počet polic: 2 - Teplota: 30-70°C - Objem: 140 l | 1 | ks | 900 | 540 | 790 | 0,77 |  |  |  | 0
1.089.18 | CHLADÍCÍ SKŘÍN NEREZ, PROSKLENÁ, 570 l | - vnitřní prostor přizpůsoben rozměrům GN 2/1 - nerezové opláštění - ventilované chlazení - automatické odtávání - chladivo R600a - digitální termostat - osvětlení chladicího prostoru - snadno vyměnitelné těsnění - zabudovaný zámek -lze měnit otevírání dveří | 4 | ks | 780 | 730 | 1900 | 0,20 |  |  |  | 0
1.089.19 | CHLADÍCÍ PULTOVÁ VITRÍNA OBSLUŽNÁ | - Rovné čelní sklo - osvětlení polic - Ventilovaný ohřev - Digitální termostat - Posuvná izolovaná dvířka ze strany obsluhy - Počet polic: 2 - Teplota: 2-8°C - Objem: 140 l | 1 | ks | 900 | 540 | 790 | 0,42 |  |  |  | 0
1.089.20 | POZICE NEOBSAZENÁ
1.089.21a | DÁVKOVAČ MÝDLA | - mýdlo doplňováno z kanystru - vybaven průzorem pro kontrolu množství mýdla - vyroben z ušlechtilé nerezové oceli - uzamykatelný na klíček - objem: 800 ml | 2 | ks | 120 | 260 | 110 |  |  |  |  | 0
1.089.21b | ZÁSOBNÍK NA RUČNÍKY | - boční okénka na kontrolu obsahu ručníků - vyroben z ušlechtilé nerezové oceli - uzamykatelný klíč - kapacita: 500 ks | 2 | ks | 225 | 265 | 120 |  |  |  |  | 0
1.089.21c | DÁVKOVAČ DEZINFEKČNÍHO PROSTŘEDKU | - objem nádobky je 800 ml - vyroben z kvalitní nerezové oceli - provedení matové - dávkování pomocí loketního ovladače - zajištěn odolným ocelových cylindrickým zámečkem, uzamykatelný na klíč - zámek je zapuštěný a slícovaný s horní plochou dávkovače - hrany jsou svařované a zabroušené, neviditelné závěsy | 2 | ks | [7 empty] | 0
1.089.22 | PRACOVNÍ STŮL SKŘÍŇOVÝ S DŘEZEM A 2x UMYVADLEM | - použitý materiál: DIN 1.4301 - výšková stavitelnost +/- 20 mm - spodní pevná police ve výšce 150 mm - max. celoplošné zatížení police 80 kg - kostra stolu uzavřená ze 3 stran - 4x křídlové dveře - 2x výsuvný koš - prostor pro podstolovou myčku skla (poz. 1.089.25) - 2x umývátko - 1 x dřez 400x400x250 mm - zásuvka na odklep kávy - otvor pro baterii - pracovní deska tl. 1.5 mm - celková tl. desky 40 mm - zadní nohy opatřeny uzemňovacími šrouby - kostra stolu svařená z uzavřených profilů - zadní lem 40 mm - přední, levý a pravý sokl | 1 | ks | 3500 | 700 | 900 |  |  |  |  | 0
1.089.22a | BATERIE SE ZPOŽDĚNÍM | Model stolní se zpožděním (BEZDOTYKOVÉ VYPÍNÁNÍ) boční nastavení teploty vody.Model je v robustním provedení, včetně přívodních hadic 3/8"(d = 400mm) | 2 | ks | [7 empty] | 0
1.089.22b | BATERIE PÁKOVÁ | Model stolní, dlouhé hygienické pákové ovládání a otočné raménko d = 230mm. Model je v robustním provedení, včetně přívodních hadic 3/8"(d = 400mm). | 1 | ks | [7 empty] | 0
1.089.23 | MLÝNEK NA KÁVU | Otáčky mletí: 1400 ot./min. Kapacita násypky: 1,4 kg Zásobník mleté kávy: 300 g Mlecí kameny: 75 mm Nastavení porce: 5,5-8,5 g Dávkování, počítání porcí | 1 | ks | 230 | 370 | 600 | 0,34 |  |  |  | 0
1.089.24 | PÁKOVÝ KÁVOVAR | Programovatelno porce kávy Přehledné ovládání Osvětlená klávesnice Odkládací prostor s ohřevem Automatické čištění Sklopný stolek pro malé šálky Výška šálku: max 140 mm Objem bojleru: 11 l Vč. změkčovače vody | 1 | ks | 670 | 670 | 530 |  | 3,70 |  |  | 0
1.089.25 | PODSTOLOVÁ MYČKA SKLA | Pro mycí koše rozměru 400x400mm. Přední a postranní panely, mycí nádrž, filtr nádrže, mycí a oplachová ramena vyrobeny z ušlechtilé nerez oceli AISI304. Dvouplášťové provedení. Horní a spodní rotační mycí a oplachová ramena. 5-ti litrový bojler, mycí teplota 55/65°C a oplachová teplota 80/90°C. Digitální elektronický ovládací panel. Tři mycí programy: 120/300/120vt. Dávkovače mycího a oplachového prostředku. Odpadní čerpadlo. Funkce: studený oplach po horkém sanitačním oplachu. Kapacita: 30 košů (400x400mm)/hod. Dodáváno vč.1 koše na sklenice. | 1 | ks | 460 | 565 | 715 | 3,30 |  |  |  | 0
1.095 SKLAD JEDNORÁZOVÉHO NÁDOBÍ
1.095.01 | MODULÁRNÍ REGÁLOVÝ SYSTÉM | - Duralová konstrulce s vysokou nosností - Plastové police umyvatelné v myčce - Snadná demontáž a montáž - Vysoká nosnost - 4 police | 3 | ks | 950 | 577 | 1700 |  |  |  |  | 0
| SOUBOR DOMĚRKŮ PRO ATYPICKÝ TVAR DISPOZICE |  | 1 | x | [7 empty] | 0
| DOPRAVA, INSTALACE, ZAŠKOLENÍ |  | 1 | x | [7 empty] | 0
[5 empty] | Celkem kW |  |  | 39,57 | 84,80
CENOVÁ REKAPITULACE
| CELKOVÁ CENA bez DPH | [10 empty] | 0
| DPH 21 % | [10 empty] | 0
| Celková cena vč. DPH | [10 empty] | 0