## 05
ASPE10 | [9 empty] | 3
|  |  |  | Soupis prací objektu |  |  |  |  | 0 | 3
S | Stavba: | 23-005 |  | Liberec, opravy po živ. pohromách r.2021 |  |  | 05 | 0 | 0,00 | 2
O | Rozpočet: | 05 |  | Lesní cesta - Komunikace U atletů |  |  |  |  | 15,00 | 2
Typ | Poř. číslo | Kód položky | Varianta | Název položky | MJ | Množství | Jednotková cena |  | 21,00 | 2
[7 empty] | Jednotková | Celkem
0 | 1 | 2 | 3 | 4 | 5 | 6 | 9 | 10
SD |  | 0 |  | Všeobecné konstrukce a práce |  |  |  | 0 | 0 |  | 0 | 0
P | 1 | 014101 | a | POPLATKY ZA SKLÁDKU | M3 | 59.125 |  | 0 | 0 | 2
PP |  |  |  | Odstranění org. nečistot a jemnozrnného mat. na povrchu lesní cesty v prům. tl. 0,05 m. Materiál z výkopu rýh pro příčné svodnice. Úsek lesní cesty na pozemcích ve vlastnictví Statutárního města Liberec.
VV |  |  |  | dle pol. 12911.a: 942,5*0,05=47.125 [A] dle pol. 13273.a: 8*6*1*0,25=12.000 [B] Celkem: A+B=59.125 [C]
TS |  |  |  | zahrnuje veškeré poplatky provozovateli skládky související s uložením odpadu na skládce.
P | 2 | 014101 | b | POPLATKY ZA SKLÁDKU | M3 | 28.625 |  | 0 | 0 | 2
PP |  |  |  | Odstranění org. nečistot a jemnozrnného mat. na povrchu lesní cesty v prům. tl. 0,05 m. Materiál z výkopu rýh pro příčné svodnice. Úsek lesní cesty na pozemcích ve správě Lesů ČR.
VV |  |  |  | dle pol. 12911.a: 422,5*0,05=21.125 [A] dle pol. 13273.a: 5*6*1*0,25=7.500 [B] Celkem: A+B=28.625 [C]
TS |  |  |  | zahrnuje veškeré poplatky provozovateli skládky související s uložením odpadu na skládce.
P | 3 | 02720 |  | POMOC PRÁCE ZŘÍZ NEBO ZAJIŠŤ REGULACI A OCHRANU DOPRAVY | KPL | 1 |  | 0 | 0 | 2
PP |  |  |  | Kompletní dopravně inženýrská opatření pro uzavření lesní cesty vč. případného dopravního značení.
VV |  |  |  | 1=1.000 [A]
TS |  |  |  | zahrnuje veškeré náklady spojené s objednatelem požadovanými zařízeními
P | 4 | 03100 |  | ZAŘÍZENÍ STAVENIŠTĚ - ZŘÍZENÍ, PROVOZ, DEMONTÁŽ | KPL | 1 |  | 0 | 0 | 2
PP |  |  |  | Obsahuje veškeré práce související se zařízením stavěniště, jeho zřízením, odstraněním, vyklizením, mobilním zařízením staveniště, vč. případného oplocení a zajištění bezpečnostní služby (vč. příp. zajištění přístupů a příjezdů k nemovitostem po dohodě s vlastníky, ochrany ŽP atd.) Vč. zajištění prostor pro konání kontrolních dnů stavby.
VV |  |  |  | 1=1.000 [A]
TS |  |  |  | zahrnuje objednatelem povolené náklady na pořízení (event. pronájem), provozování, udržování a likvidaci zhotovitelova zařízení
SD |  | 1 |  | Zemní práce |  |  |  | 0 | 0 |  | 0 | 0
P | 5 | 11120 | a | ODSTRANĚNÍ KŘOVIN | M2 | 800 |  | 0 | 0 | 2
PP |  |  |  | Odstranění náletové zeleně vč. pařezů. Vč. případného odvozu a poplatku za skládku. Úsek lesní cesty na pozemcích ve vlastnictví Statutárního města Liberec.
VV |  |  |  | 800=800.000 [A]
TS |  |  |  | odstranění křovin a stromů do průměru 100 mm doprava dřevin bez ohledu na vzdálenost spálení na hromadách nebo štěpkování
P | 6 | 11120 | b | ODSTRANĚNÍ KŘOVIN | M2 | 100 |  | 0 | 0 | 2
PP |  |  |  | Odstranění náletové zeleně vč. pařezů. Vč. případného odvozu a poplatku za skládku. Úsek lesní cesty na pozemcích ve správě Lesů ČR.
VV |  |  |  | 100=100.000 [A]
TS |  |  |  | odstranění křovin a stromů do průměru 100 mm doprava dřevin bez ohledu na vzdálenost spálení na hromadách nebo štěpkování
P | 7 | 11329 | a | ODSTRANĚNÍ ZPEVNĚNÝCH PLOCH, PŘÍKOPŮ A RIGOLŮ Z LOMOVÉHO KAMENE | M3 | 1.25 |  | 0 | 0 | 2
PP |  |  |  | Rozebrání stáv. příčných kamených svodnic, očištění kam. prvků pro další využití. Úsek lesní cesty na pozemcích ve vlastnictví Statutárního města Liberec.
VV |  |  |  | 4*5*0,25*0,25=1.250 [A]
TS |  |  |  | Položka zahrnuje i odstranění podkladu, veškerou manipulaci s vybouraným materiálem vč. uložení na skládku. Nezahrnuje poplatek za skládku, který se vykazuje v položce 0141** (s výjimkou malého množství bouraného materiálu, kde je možné poplatek zahrnout do jednotkové ceny bourání – tento fakt musí být uveden v doplňujícím textu k položce).
P | 8 | 11329 | b | ODSTRANĚNÍ ZPEVNĚNÝCH PLOCH, PŘÍKOPŮ A RIGOLŮ Z LOMOVÉHO KAMENE | M3 | 1.563 |  | 0 | 0 | 2
PP |  |  |  | Rozebrání stáv. příčných kamených svodnic, očištění kam. prvků pro další využití. Úsek lesní cesty na pozemcích ve správě Lesů ČR.
VV |  |  |  | 5*5*0,25*0,25=1.563 [A]
TS |  |  |  | Položka zahrnuje i odstranění podkladu, veškerou manipulaci s vybouraným materiálem vč. uložení na skládku. Nezahrnuje poplatek za skládku, který se vykazuje v položce 0141** (s výjimkou malého množství bouraného materiálu, kde je možné poplatek zahrnout do jednotkové ceny bourání – tento fakt musí být uveden v doplňujícím textu k položce).
P | 9 | 12911 | a | ČIŠTĚNÍ VOZOVEK OD NÁNOSU | M2 | 942.5 |  | 0 | 0 | 2
PP |  |  |  | Odstranění org. nečistot a jemnozrnného mat. na povrchu lesní cesty v prům. tl. 0,05 m. Úsek lesní cesty na pozemcích ve vlastnictví Statutárního města Liberec.
VV |  |  |  | 290*3,25=942.500 [A]
TS |  |  |  | Součástí položky je vodorovná a svislá doprava, přemístění, přeložení, manipulace s materiálem a uložení na skládku. Nezahrnuje poplatek za skládku, který se vykazuje v položce 0141** (s výjimkou malého množství materiálu, kde je možné poplatek zahrnout do jednotkové ceny položky – tento fakt musí být uveden v doplňujícím textu k položce)
P | 10 | 12911 | b | ČIŠTĚNÍ VOZOVEK OD NÁNOSU | M2 | 422.5 |  | 0 | 0 | 2
PP |  |  |  | Odstranění org. nečistot a jemnozrnného mat. na povrchu lesní cesty v prům. tl. 0,05 m. Úsek lesní cesty na pozemcích ve správě Lesů ČR.
VV |  |  |  | 130*3,25=422.500 [A]
TS |  |  |  | Součástí položky je vodorovná a svislá doprava, přemístění, přeložení, manipulace s materiálem a uložení na skládku. Nezahrnuje poplatek za skládku, který se vykazuje v položce 0141** (s výjimkou malého množství materiálu, kde je možné poplatek zahrnout do jednotkové ceny položky – tento fakt musí být uveden v doplňujícím textu k položce)
P | 11 | 12931 | a | ČIŠTĚNÍ PŘÍKOPŮ OD NÁNOSU DO 0,25M3/M | M | 50 |  | 0 | 0 | 2
PP |  |  |  | Obnova vyústění příčných svodnic. 1ks svodnice/5 m čištění. Vč. odvozu a uložení mat. na skládku. Úsek lesní cesty na pozemcích ve vlastnictví Statutárního města Liberec.
VV |  |  |  | 10*5=50.000 [A]
TS |  |  |  | Součástí položky je vodorovná a svislá doprava, přemístění, přeložení, manipulace s materiálem a uložení na skládku. Nezahrnuje poplatek za skládku, který se vykazuje v položce 0141** (s výjimkou malého množství materiálu, kde je možné poplatek zahrnout do jednotkové ceny položky – tento fakt musí být uveden v doplňujícím textu k položce)
P | 12 | 12931 | b | ČIŠTĚNÍ PŘÍKOPŮ OD NÁNOSU DO 0,25M3/M | M | 25 |  | 0 | 0 | 2
PP |  |  |  | Obnova vyústění příčných svodnic. 1ks svodnice/5 m čištění. Vč. odvozu a uložení mat. na skládku. Úsek lesní cesty na pozemcích ve správě Lesů ČR.
VV |  |  |  | 5*5=25.000 [A]
TS |  |  |  | Součástí položky je vodorovná a svislá doprava, přemístění, přeložení, manipulace s materiálem a uložení na skládku. Nezahrnuje poplatek za skládku, který se vykazuje v položce 0141** (s výjimkou malého množství materiálu, kde je možné poplatek zahrnout do jednotkové ceny položky – tento fakt musí být uveden v doplňujícím textu k položce)
P | 13 | 13273 | a | HLOUBENÍ RÝH ŠÍŘ DO 2M PAŽ I NEPAŽ TŘ. I | M3 | 12 |  | 0 | 0 | 2
PP |  |  |  | Rýhy pro příčné odvodňovací svodnice. Úsek lesní cesty na pozemcích ve vlastnictví Statutárního města Liberec.
VV |  |  |  | 8 ks nových svodnic: 8*6*1*0,25=12.000 [A]
TS |  |  |  | položka zahrnuje: - vodorovná a svislá doprava, přemístění, přeložení, manipulace s výkopkem - kompletní provedení vykopávky nezapažené i zapažené - ošetření výkopiště po celou dobu práce v něm vč. klimatických opatření - ztížení vykopávek v blízkosti podzemního vedení, konstrukcí a objektů vč. jejich dočasného zajištění - ztížení pod vodou, v okolí výbušnin, ve stísněných prostorech a pod. - příplatek za lepivost - těžení po vrstvách, pásech a po jiných nutných částech (figurách) - čerpání vody vč. čerpacích jímek, potrubí a pohotovostní čerpací soupravy (viz ustanovení k pol. 1151,2) - potřebné snížení hladiny podzemní vody - těžení a rozpojování jednotlivých balvanů - vytahování a nošení výkopku - svahování a přesvah. svahů do konečného tvaru, výměna hornin v podloží a v pláni znehodnocené klimatickými vlivy - ruční vykopávky, odstranění kořenů a napadávek - pažení, vzepření a rozepření vč. přepažování (vyjma štětových stěn) - úpravu, ochranu a očištění dna, základové spáry, stěn a svahů - odvedení nebo obvedení vody v okolí výkopiště a ve výkopišti - třídění výkopku - veškeré pomocné konstrukce umožňující provedení vykopávky (příjezdy, sjezdy, nájezdy, lešení, podpěr. konstr., přemostění, zpevněné plochy, zakrytí a pod.) - nezahrnuje uložení zeminy (na skládku, do násypu) ani poplatky za skládku, vykazují se v položce č.0141**
P | 14 | 13273 | b | HLOUBENÍ RÝH ŠÍŘ DO 2M PAŽ I NEPAŽ TŘ. I | M3 | 7.5 |  | 0 | 0 | 2
PP |  |  |  | Rýhy pro příčné odvodňovací svodnice. Úsek lesní cesty na pozemcích ve správě Lesů ČR.
VV |  |  |  | 5 ks nových svodnic: 5*6*1*0,25=7.500 [A]
TS |  |  |  | položka zahrnuje: - vodorovná a svislá doprava, přemístění, přeložení, manipulace s výkopkem - kompletní provedení vykopávky nezapažené i zapažené - ošetření výkopiště po celou dobu práce v něm vč. klimatických opatření - ztížení vykopávek v blízkosti podzemního vedení, konstrukcí a objektů vč. jejich dočasného zajištění - ztížení pod vodou, v okolí výbušnin, ve stísněných prostorech a pod. - příplatek za lepivost - těžení po vrstvách, pásech a po jiných nutných částech (figurách) - čerpání vody vč. čerpacích jímek, potrubí a pohotovostní čerpací soupravy (viz ustanovení k pol. 1151,2) - potřebné snížení hladiny podzemní vody - těžení a rozpojování jednotlivých balvanů - vytahování a nošení výkopku - svahování a přesvah. svahů do konečného tvaru, výměna hornin v podloží a v pláni znehodnocené klimatickými vlivy - ruční vykopávky, odstranění kořenů a napadávek - pažení, vzepření a rozepření vč. přepažování (vyjma štětových stěn) - úpravu, ochranu a očištění dna, základové spáry, stěn a svahů - odvedení nebo obvedení vody v okolí výkopiště a ve výkopišti - třídění výkopku - veškeré pomocné konstrukce umožňující provedení vykopávky (příjezdy, sjezdy, nájezdy, lešení, podpěr. konstr., přemostění, zpevněné plochy, zakrytí a pod.) - nezahrnuje uložení zeminy (na skládku, do násypu) ani poplatky za skládku, vykazují se v položce č.0141**
P | 15 | 17120 | a | ULOŽENÍ SYPANINY DO NÁSYPŮ A NA SKLÁDKY BEZ ZHUTNĚNÍ | M3 | 12 |  | 0 | 0 | 2
PP |  |  |  | Rýhy pro příčné odvodňovací svodnice. Uložení na skládku. Úsek lesní cesty na pozemcích ve vlastnictví Statutárního města Liberec.
VV |  |  |  | 8 ks nových svodnic: 8*6*1*0,25=12.000 [A]
TS |  |  |  | položka zahrnuje: - kompletní provedení zemní konstrukce do předepsaného tvaru - ošetření úložiště po celou dobu práce v něm vč. klimatických opatření - ztížení v okolí vedení, konstrukcí a objektů a jejich dočasné zajištění - ztížení provádění ve ztížených podmínkách a stísněných prostorech - ztížené ukládání sypaniny pod vodu - ukládání po vrstvách a po jiných nutných částech (figurách) vč. dosypávek - spouštění a nošení materiálu - úprava, očištění a ochrana podloží a svahů - svahování, uzavírání povrchů svahů - udržování úložiště a jeho ochrana proti vodě - odvedení nebo obvedení vody v okolí úložiště a v úložišti - veškeré pomocné konstrukce umožňující provedení zemní konstrukce (příjezdy, sjezdy, nájezdy, lešení, podpěrné konstrukce, přemostění, zpevněné plochy, zakrytí a pod.)
P | 16 | 17120 | b | ULOŽENÍ SYPANINY DO NÁSYPŮ A NA SKLÁDKY BEZ ZHUTNĚNÍ | M3 | 7.5 |  | 0 | 0 | 2
PP |  |  |  | Rýhy pro příčné odvodňovací svodnice. Uložení na skládku. Úsek lesní cesty na pozemcích ve správě Lesů ČR.
VV |  |  |  | 5 ks nových svodnic: 5*6*1*0,25=7.500 [A]
TS |  |  |  | položka zahrnuje: - kompletní provedení zemní konstrukce do předepsaného tvaru - ošetření úložiště po celou dobu práce v něm vč. klimatických opatření - ztížení v okolí vedení, konstrukcí a objektů a jejich dočasné zajištění - ztížení provádění ve ztížených podmínkách a stísněných prostorech - ztížené ukládání sypaniny pod vodu - ukládání po vrstvách a po jiných nutných částech (figurách) vč. dosypávek - spouštění a nošení materiálu - úprava, očištění a ochrana podloží a svahů - svahování, uzavírání povrchů svahů - udržování úložiště a jeho ochrana proti vodě - odvedení nebo obvedení vody v okolí úložiště a v úložišti - veškeré pomocné konstrukce umožňující provedení zemní konstrukce (příjezdy, sjezdy, nájezdy, lešení, podpěrné konstrukce, přemostění, zpevněné plochy, zakrytí a pod.)
P | 17 | 18110 | a | ÚPRAVA PLÁNĚ SE ZHUTNĚNÍM V HORNINĚ TŘ. I | M2 | 942.5 |  | 0 | 0 | 2
PP |  |  |  | Zhunění vyrovnané pláně. Úsek lesní cesty na pozemcích ve vlastnictví Statutárního města Liberec.
VV |  |  |  | 290*3,25=942.500 [A]
TS |  |  |  | položka zahrnuje úpravu pláně včetně vyrovnání výškových rozdílů. Míru zhutnění určuje projekt.
P | 18 | 18110 | b | ÚPRAVA PLÁNĚ SE ZHUTNĚNÍM V HORNINĚ TŘ. I | M2 | 422.5 |  | 0 | 0 | 2
PP |  |  |  | Zhunění vyrovnané pláně. Úsek lesní cesty na pozemcích ve správě Lesů ČR.
VV |  |  |  | 130*3,25=422.500 [A]
TS |  |  |  | položka zahrnuje úpravu pláně včetně vyrovnání výškových rozdílů. Míru zhutnění určuje projekt.
P | 19 | 18214 | a | ÚPRAVA POVRCHŮ SROVNÁNÍM ÚZEMÍ V TL DO 0,25M | M2 | 942.5 |  | 0 | 0 | 2
PP |  |  |  | Vyrovnání pláně do jednostranného příčného profilu. Úsek lesní cesty na pozemcích ve vlastnictví Statutárního města Liberec.
VV |  |  |  | 290*3,25=942.500 [A]
TS |  |  |  | položka zahrnuje srovnání výškových rozdílů terénu
P | 20 | 18214 | b | ÚPRAVA POVRCHŮ SROVNÁNÍM ÚZEMÍ V TL DO 0,25M | M2 | 422.5 |  | 0 | 0 | 2
PP |  |  |  | Vyrovnání pláně do jednostranného příčného profilu. Úsek lesní cesty na pozemcích ve správě Lesů ČR.
VV |  |  |  | 130*3,25=422.500 [A]
TS |  |  |  | položka zahrnuje srovnání výškových rozdílů terénu
SD |  | 4 |  | Vodorovné konstrukce |  |  |  | 0 | 0 |  | 0 | 0
P | 21 | 45152 | a | PODKLADNÍ A VÝPLŇOVÉ VRSTVY Z KAMENIVA DRCENÉHO | M3 | 7.2 |  | 0 | 0 | 2
PP |  |  |  | Lože kamenných příčných svodnic ze ŠD fr. 0-32 Úsek lesní cesty na pozemcích ve vlastnictví Statutárního města Liberec.
VV |  |  |  | 8 ks nových svodnic: 8*6*1*0,15=7.200 [A]
TS |  |  |  | položka zahrnuje dodávku předepsaného kameniva, mimostaveništní a vnitrostaveništní dopravu a jeho uložení není-li v zadávací dokumentaci uvedeno jinak, jedná se o nakupovaný materiál
P | 22 | 45152 | b | PODKLADNÍ A VÝPLŇOVÉ VRSTVY Z KAMENIVA DRCENÉHO | M3 | 4.5 |  | 0 | 0 | 2
PP |  |  |  | Lože kamenných příčných svodnic ze ŠD fr. 0-32. Úsek lesní cesty na pozemcích ve správě Lesů ČR.
VV |  |  |  | 5 ks nových svodnic: 5*6*1*0,15=4.500 [A]
TS |  |  |  | položka zahrnuje dodávku předepsaného kameniva, mimostaveništní a vnitrostaveništní dopravu a jeho uložení není-li v zadávací dokumentaci uvedeno jinak, jedná se o nakupovaný materiál
P | 23 | 465511 | a | DLAŽBY Z LOMOVÉHO KAMENE NA SUCHO | M3 | 9.55 |  | 0 | 0 | 2
PP |  |  |  | Příčné odvodňovací svodnice dl. 6,0 m, š. 0,90 m, mat. žula, kostky nebo kvádry o délce hrany min. 0,20 m. Vč. vyspárování drc. kam. fr. 4-8. Úsek lesní cesty na pozemcích ve vlastnictví Statutárního města Liberec.
VV |  |  |  | využití stáv. mat. svodnic z pol. 11329.a: -1,25=-1.250 [A] 8 ks nových svodnic: 8*6*0,9*0,25=10.800 [B] Celkem: A+B=9.550 [C]
TS |  |  |  | položka zahrnuje: - nutné zemní práce (svahování, úpravu pláně a pod.) - dodávku a položení dlažby z lomového kamene do předepsaného tvaru - spárování, těsnění, tmelení a vyplnění spar případně s vyklínováním - úprava povrchu pro odvedení srážkové vody - nezahrnuje podklad pod dlažbu, vykazuje se samostatně položkami SD 45
P | 24 | 465511 | b | DLAŽBY Z LOMOVÉHO KAMENE NA SUCHO | M3 | 5.187 |  | 0 | 0 | 2
PP |  |  |  | Příčné odvodňovací svodnice dl. 6,0 m, š. 0,90 m, mat. žula, kostky nebo kvádry o délce hrany min. 0,20 m. Vč. vyspárování drc. kam. fr. 4-8. Úsek lesní cesty na pozemcích ve správě Lesů ČR.
VV |  |  |  | využití stáv. mat. svodnic z pol. 11329.b: -1,563=-1.563 [A] 5 ks nových svodnic: 5*6*0,9*0,25=6.750 [B] Celkem: A+B=5.187 [C]
TS |  |  |  | položka zahrnuje: - nutné zemní práce (svahování, úpravu pláně a pod.) - dodávku a položení dlažby z lomového kamene do předepsaného tvaru - spárování, těsnění, tmelení a vyplnění spar případně s vyklínováním - úprava povrchu pro odvedení srážkové vody - nezahrnuje podklad pod dlažbu, vykazuje se samostatně položkami SD 45
SD |  | 5 |  | Komunikace |  |  |  | 0 | 0 |  | 0 | 0
P | 25 | 56330 | a | VOZOVKOVÉ VRSTVY ZE ŠTĚRKODRTI | M3 | 216.125 |  | 0 | 0 | 2
PP |  |  |  | Konstrukční vrstva ze ŠD fr. 32-63. Vyprofilování 2ks zemních příčných svodnic v úseku č.3. Úsek lesní cesty na pozemcích ve vlastnictví Statutárního města Liberec.
VV |  |  |  | úsek 1: 210*3,25*0,25=170.625 [A] úsek 2: 40*3,25*0,20=26.000 [B] úsek 3: 40*3,25*0,15=19.500 [C] Celkem: A+B+C=216.125 [D]
TS |  |  |  | - dodání kameniva předepsané kvality a zrnitosti - rozprostření a zhutnění vrstvy v předepsané tloušťce - zřízení vrstvy bez rozlišení šířky, pokládání vrstvy po etapách - nezahrnuje postřiky, nátěry
P | 26 | 56330 | b | VOZOVKOVÉ VRSTVY ZE ŠTĚRKODRTI | M3 | 105.625 |  | 0 | 0 | 2
PP |  |  |  | Konstrukční vrstva ze ŠD fr. 32-63. Úsek lesní cesty na pozemcích ve správě Lesů ČR.
VV |  |  |  | část úseku 2: 130*3,25*0,25=105.625 [A]
TS |  |  |  | - dodání kameniva předepsané kvality a zrnitosti - rozprostření a zhutnění vrstvy v předepsané tloušťce - zřízení vrstvy bez rozlišení šířky, pokládání vrstvy po etapách - nezahrnuje postřiky, nátěry
P | 27 | 56331 | a | VOZOVKOVÉ VRSTVY ZE ŠTĚRKODRTI TL. DO 50MM | M2 | 942.5 |  | 0 | 0 | 2
PP |  |  |  | Zakalení povrchu ze ŠD fr. 0-22 v tl. 5 cm. Vč. zavibrování. Vyprofilování 2ks zemních příčných svodnic v úseku č.3. Úsek lesní cesty na pozemcích ve vlastnictví Statutárního města Liberec.
VV |  |  |  | úsek 1: 210*3,25=682.500 [A] úsek 2: 40*3,25=130.000 [B] úsek 3: 40*3,25=130.000 [C] Celkem: A+B+C=942.500 [D]
TS |  |  |  | - dodání kameniva předepsané kvality a zrnitosti - rozprostření a zhutnění vrstvy v předepsané tloušťce - zřízení vrstvy bez rozlišení šířky, pokládání vrstvy po etapách - nezahrnuje postřiky, nátěry
P | 28 | 56331 | b | VOZOVKOVÉ VRSTVY ZE ŠTĚRKODRTI TL. DO 50MM | M2 | 422.5 |  | 0 | 0 | 2
PP |  |  |  | Zakalení povrchu ze ŠD fr. 0-22 v tl. 5 cm. Vč. zavibrování. Úsek lesní cesty na pozemcích ve správě Lesů ČR.
VV |  |  |  | část úseku 2: 130*3,25=422.500 [B]
TS |  |  |  | - dodání kameniva předepsané kvality a zrnitosti - rozprostření a zhutnění vrstvy v předepsané tloušťce - zřízení vrstvy bez rozlišení šířky, pokládání vrstvy po etapách - nezahrnuje postřiky, nátěry