## Rekapitulace stavby
Export Komplet | [27 empty] | 2.0 | ZAMOK |  |  |  |  | False | False | {034ef452-3d9b-4031-a35e-79d394d9ae64}
[33 empty] | 0,01 | 21
[33 empty] | 0,01 | 15
|  | REKAPITULACE STAVBY | [17 empty] | v --- níže se nacházejí doplnkové a pomocné údaje k sestavám --- v | [11 empty] | Návod na vyplnění | 0,001
|  | Kód: |  |  |  |  | 4914 | [24 empty] | Měnit lze pouze buňky se žlutým podbarvením! 1) na prvním listu Rekapitulace stavby vyplňte v sestavě a) Souhrnný list - údaje o Uchazeči (přenesou se do ostatních sestav i v jiných listech) b) Rekapitulace objektů - potřebné Ostatní náklady 2) na vybraných listech vyplňte v sestavě a) Krycí list - údaje o Uchazeči, pokud se liší od údajů o Uchazeči na Souhrnném listu (údaje se přenesou do ostatních sestav v daném listu) b) Rekapitulace rozpočtu - potřebné Ostatní náklady c) Celkové náklady za stavbu - ceny u položek - množství, pokud má žluté podbarvení - a v případě potřeby poznámku (ta je ve skrytém sloupci) | 0,01
|  | Stavba: |  |  |  |  | ZŠ Švermova - rozdělení (bez interiéru) (e, u) | [25 empty] | 0,01
|  | KSO: | [13 empty] | CC-CZ: | [16 empty] | 0,01
|  | Místo: | [13 empty] | Datum: |  | 30. 10. 2023 | [14 empty] | 0,01
0,01
|  | Zadavatel: | [13 empty] | IČ: | [16 empty] | 0,01
[16 empty] | DIČ: | [16 empty] | 0,01
0,01
|  | Uchazeč: | [13 empty] | IČ: |  | Vyplň údaj | [14 empty] | 0,01
|  |  | Vyplň údaj | [12 empty] | DIČ: |  | Vyplň údaj | [14 empty] | 0,01
False
|  | Projektant: | [13 empty] | IČ: | [16 empty] | False
[16 empty] | DIČ: | [16 empty] | True
0,01
|  | Zpracovatel: | [13 empty] | IČ: | [16 empty] | 0,01
[16 empty] | DIČ: | [16 empty] | True
Poznámka:
|  | Cena bez DPH | [13 empty] | 0
[8 empty] | Sazba daně |  |  | Základ daně |  |  |  |  | Výše daně
|  | DPH |  | základní |  |  |  | 21% |  |  | 0 |  |  |  |  | 0
|  |  |  | snížená |  |  |  | 15% |  |  | 0 |  |  |  |  | 0
|  |  |  | zákl. přenesená |  |  |  | 21% |  |  | 0 |  |  |  |  | 0
|  |  |  | sníž. přenesená |  |  |  | 15% |  |  | 0 |  |  |  |  | 0
|  |  |  | nulová |  |  |  | 0% |  |  | 0 |  |  |  |  | 0
|  | Cena s DPH | [6 empty] | v |  |  | CZK |  |  |  | 0
|  | Projektant | [11 empty] | Zpracovatel
|  | Datum a podpis: | [7 empty] | Razítko |  |  |  | Datum a podpis: |  |  | Razítko
|  | Objednavatel | [11 empty] | Uchazeč
|  | Datum a podpis: | [7 empty] | Razítko |  |  |  | Datum a podpis: |  |  | Razítko
REKAPITULACE OBJEKTŮ STAVBY A SOUPISŮ PRACÍ
| Kód: | [6 empty] | 4914
| Stavba: | [6 empty] | ZŠ Švermova - rozdělení (bez interiéru) (e, u)
| Místo: | [13 empty] | Datum: |  | 30. 10. 2023
| Zadavatel: | [13 empty] | Projektant: |  |  |  |  | Informatívní údaje z listů zakázek
| Uchazeč: | [13 empty] | Zpracovatel:
| Kód |  |  |  | Popis | [7 empty] | Cena bez DPH [CZK] |  |  |  |  | Cena s DPH [CZK] | Typ | z toho Ostat. náklady [CZK] | DPH [CZK] | Normohodiny [h] | DPH základní [CZK] | DPH snížená [CZK] | DPH základní přenesená [CZK] | DPH snížená přenesená [CZK] | Základna DPH základní | Základna DPH snížená | Základna DPH zákl. přenesená | Základna DPH sníž. přenesená | Základna DPH nulová
| Náklady z rozpočtů | [11 empty] | 0 |  |  |  |  | 0 |  | 0 | 0 | 0 | 0 | 0 | 0 | 0 | 0 | 0 | 0 | 0 | 0 |  | D | 0 | ###NOIMPORT### | IMPORT | {034ef452-3d9b-4031-a35e-79d394d9ae64} | {00000000-0000-0000-0000-000000000000}
|  | 4914 |  |  |  | Zvýšení kvality vzdělávání ZŠ Švermova - energetické úspory - úprava PD - aktualizace 2023 - PAVILON A | [6 empty] | 0 |  |  |  |  | 0 | STA | 0 | 0 | 0 | 0 | 0 | 0 | 0 | 0 | 0 | 0 | 0 | 0 |  | D | 1 | ###NOIMPORT### | IMPORT | {713e6047-c721-4659-9dab-13e5d374e638} | {034ef452-3d9b-4031-a35e-79d394d9ae64} | 2
|  |  | D.1.1 |  |  |  | Architektonicko stavební řešení | [5 empty] | 0 |  |  |  |  | 0 | Soupis | 0 | 0 | 0 | 0 | 0 | 0 | 0 | 0 | 0 | 0 | 0 | 0 |  | D | 2 | ###NOIMPORT### | IMPORT | {7003f3e0-13a0-4009-9c1d-aad4665ab5eb} | {713e6047-c721-4659-9dab-13e5d374e638}
/ |  |  |  | D.1.1.e |  |  |  | Architektonicko stavební řešení |  |  |  |  | 0 |  |  |  |  | 0 | Soupis | 0 | 0 | 0 | 0 | 0 | 0 | 0 | 0 | 0 | 0 | 0 | 0 |  |  | 3 |  | IMPORT | {4cbe4727-9344-4758-b5b8-3526248dafb6} | {7003f3e0-13a0-4009-9c1d-aad4665ab5eb}
/ |  |  |  | D.1.1.u |  |  |  | Architektonicko stavební řešení |  |  |  |  | 0 |  |  |  |  | 0 | Soupis | 0 | 0 | 0 | 0 | 0 | 0 | 0 | 0 | 0 | 0 | 0 | 0 |  |  | 3 |  | IMPORT | {a50f63a7-845b-437d-a3f7-b3f2f8b9ec7a} | {7003f3e0-13a0-4009-9c1d-aad4665ab5eb}
/ |  |  | D.1.4.A.u |  |  |  | Vytápění | [5 empty] | 0 |  |  |  |  | 0 | Soupis | 0 | 0 | 0 | 0 | 0 | 0 | 0 | 0 | 0 | 0 | 0 | 0 |  |  | 2 |  | IMPORT | {f45f803f-6f36-4540-889a-fabd2e20844d} | {713e6047-c721-4659-9dab-13e5d374e638}
/ |  |  | D.1.4.C.e |  |  |  | Vzduchotechnika | [5 empty] | 0 |  |  |  |  | 0 | Soupis | 0 | 0 | 0 | 0 | 0 | 0 | 0 | 0 | 0 | 0 | 0 | 0 |  |  | 2 |  | IMPORT | {079e8e69-8ca2-4b9a-9b1c-05ab0da34b49} | {713e6047-c721-4659-9dab-13e5d374e638}
/ |  |  | D.1.4.E.u |  |  |  | Zařízení technických instalací | [5 empty] | 0 |  |  |  |  | 0 | Soupis | 0 | 0 | 0 | 0 | 0 | 0 | 0 | 0 | 0 | 0 | 0 | 0 |  |  | 2 |  | IMPORT | {9677ee6a-a103-4da7-a1d3-e61e8a05f688} | {713e6047-c721-4659-9dab-13e5d374e638}
/ |  |  | D.1.4.G.u |  |  |  | Elektroinstalace | [5 empty] | 0 |  |  |  |  | 0 | Soupis | 0 | 0 | 0 | 0 | 0 | 0 | 0 | 0 | 0 | 0 | 0 | 0 |  |  | 2 |  | IMPORT | {957462b7-3b84-427b-bc66-e591c4d711de} | {713e6047-c721-4659-9dab-13e5d374e638}
/ |  |  | D.1.4.G.e |  |  |  | Elektroinstalace | [5 empty] | 0 |  |  |  |  | 0 | Soupis | 0 | 0 | 0 | 0 | 0 | 0 | 0 | 0 | 0 | 0 | 0 | 0 |  |  | 2 |  | IMPORT | {12156b00-e95e-4afa-b19d-de266e1a8239} | {713e6047-c721-4659-9dab-13e5d374e638}
/ |  |  | D.1.4.L.u |  |  |  | IRC | [5 empty] | 0 |  |  |  |  | 0 | Soupis | 0 | 0 | 0 | 0 | 0 | 0 | 0 | 0 | 0 | 0 | 0 | 0 |  |  | 2 |  | IMPORT | {8794539d-28f7-4d6a-bd91-cf2293a868cd} | {713e6047-c721-4659-9dab-13e5d374e638}
/ |  |  | 02.e |  |  |  | Zvýšení kapacity kuchyně | [5 empty] | 0 |  |  |  |  | 0 | Soupis | 0 | 0 | 0 | 0 | 0 | 0 | 0 | 0 | 0 | 0 | 0 | 0 |  |  | 2 |  | IMPORT | {4a72ce51-8f83-401b-bbe7-f9d8a0cb5f49} | {713e6047-c721-4659-9dab-13e5d374e638}
|  | 4914 (1) |  |  |  | Zvýšení kvality vzdělávání ZŠ Švermova - energetické úspory - úprava PD - aktualizace 2023 - PAVILON B | [6 empty] | 0 |  |  |  |  | 0 | STA | 0 | 0 | 0 | 0 | 0 | 0 | 0 | 0 | 0 | 0 | 0 | 0 |  | D | 1 | ###NOIMPORT### | IMPORT | {90c1c886-f9d9-4f50-861b-dec9257c877e} | {034ef452-3d9b-4031-a35e-79d394d9ae64} | 2
|  |  | D.1.1 |  |  |  | Architektonicko stavební řešení | [5 empty] | 0 |  |  |  |  | 0 | Soupis | 0 | 0 | 0 | 0 | 0 | 0 | 0 | 0 | 0 | 0 | 0 | 0 |  | D | 2 | ###NOIMPORT### | IMPORT | {8ec1283f-8cd5-46ea-9125-eb541b4638e2} | {90c1c886-f9d9-4f50-861b-dec9257c877e}
/ |  |  |  | D.1.1.e |  |  |  | Architektonicko stavební řešení |  |  |  |  | 0 |  |  |  |  | 0 | Soupis | 0 | 0 | 0 | 0 | 0 | 0 | 0 | 0 | 0 | 0 | 0 | 0 |  |  | 3 |  | IMPORT | {f039fb2c-6a74-42f4-a14f-3263e941e486} | {8ec1283f-8cd5-46ea-9125-eb541b4638e2}
/ |  |  |  | D.1.1.u |  |  |  | Architektonicko stavební řešení |  |  |  |  | 0 |  |  |  |  | 0 | Soupis | 0 | 0 | 0 | 0 | 0 | 0 | 0 | 0 | 0 | 0 | 0 | 0 |  |  | 3 |  | IMPORT | {2964229e-634b-4a07-abb4-e6a371e38a3c} | {8ec1283f-8cd5-46ea-9125-eb541b4638e2}
/ |  |  | D.1.4.A.u |  |  |  | Vytápění | [5 empty] | 0 |  |  |  |  | 0 | Soupis | 0 | 0 | 0 | 0 | 0 | 0 | 0 | 0 | 0 | 0 | 0 | 0 |  |  | 2 |  | IMPORT | {df475ce3-961f-4c45-a35e-2bbfea3a70d5} | {90c1c886-f9d9-4f50-861b-dec9257c877e}
/ |  |  | D.1.4.C.e |  |  |  | Vzduchotechnika | [5 empty] | 0 |  |  |  |  | 0 | Soupis | 0 | 0 | 0 | 0 | 0 | 0 | 0 | 0 | 0 | 0 | 0 | 0 |  |  | 2 |  | IMPORT | {4d7c72f4-76ec-4d55-8066-3b756e548c0d} | {90c1c886-f9d9-4f50-861b-dec9257c877e}
/ |  |  | D.1.4.E.u |  |  |  | Zařízení technických instalací | [5 empty] | 0 |  |  |  |  | 0 | Soupis | 0 | 0 | 0 | 0 | 0 | 0 | 0 | 0 | 0 | 0 | 0 | 0 |  |  | 2 |  | IMPORT | {30379a30-5ba7-4e28-b550-198b11988b28} | {90c1c886-f9d9-4f50-861b-dec9257c877e}
/ |  |  | D.1.4.G.u |  |  |  | Elektroinstalace | [5 empty] | 0 |  |  |  |  | 0 | Soupis | 0 | 0 | 0 | 0 | 0 | 0 | 0 | 0 | 0 | 0 | 0 | 0 |  |  | 2 |  | IMPORT | {db7c74d1-aff7-42de-908d-2ae26be1265a} | {90c1c886-f9d9-4f50-861b-dec9257c877e}
/ |  |  | D.1.4.G.e |  |  |  | Elektroinstalace | [5 empty] | 0 |  |  |  |  | 0 | Soupis | 0 | 0 | 0 | 0 | 0 | 0 | 0 | 0 | 0 | 0 | 0 | 0 |  |  | 2 |  | IMPORT | {50d31668-1c84-44ab-b9ef-73e4b36d35da} | {90c1c886-f9d9-4f50-861b-dec9257c877e}
/ |  |  | D.1.4.H.u |  |  |  | Elektronické komunikace | [5 empty] | 0 |  |  |  |  | 0 | Soupis | 0 | 0 | 0 | 0 | 0 | 0 | 0 | 0 | 0 | 0 | 0 | 0 |  |  | 2 |  | IMPORT | {8bb0772c-641f-41b6-a0bf-ee50161faa7f} | {90c1c886-f9d9-4f50-861b-dec9257c877e}
/ |  |  | D.1.4.L.u |  |  |  | IRC | [5 empty] | 0 |  |  |  |  | 0 | Soupis | 0 | 0 | 0 | 0 | 0 | 0 | 0 | 0 | 0 | 0 | 0 | 0 |  |  | 2 |  | IMPORT | {2dadd97e-0275-4f49-93dd-315e24e67a69} | {90c1c886-f9d9-4f50-861b-dec9257c877e}
|  | 4914 (2) |  |  |  | Zvýšení kvality vzdělávání ZŠ Švermova - energetické úspory - úprava PD - aktualizace 2023 - PAVILON C | [6 empty] | 0 |  |  |  |  | 0 | STA | 0 | 0 | 0 | 0 | 0 | 0 | 0 | 0 | 0 | 0 | 0 | 0 |  | D | 1 | ###NOIMPORT### | IMPORT | {62aa17e0-507e-4c20-91c0-25e65e24eccf} | {034ef452-3d9b-4031-a35e-79d394d9ae64} | 2
|  |  | D.1.1 |  |  |  | Architektonicko stavební řešení | [5 empty] | 0 |  |  |  |  | 0 | Soupis | 0 | 0 | 0 | 0 | 0 | 0 | 0 | 0 | 0 | 0 | 0 | 0 |  | D | 2 | ###NOIMPORT### | IMPORT | {288158bd-db69-4978-a201-3684080bdc1d} | {62aa17e0-507e-4c20-91c0-25e65e24eccf}
/ |  |  |  | D.1.1.e |  |  |  | Architektonicko stavební řešení |  |  |  |  | 0 |  |  |  |  | 0 | Soupis | 0 | 0 | 0 | 0 | 0 | 0 | 0 | 0 | 0 | 0 | 0 | 0 |  |  | 3 |  | IMPORT | {674f04bb-4755-4849-aa7e-475ca5021406} | {288158bd-db69-4978-a201-3684080bdc1d}
/ |  |  |  | D.1.1.u |  |  |  | Architektonicko stavební řešení |  |  |  |  | 0 |  |  |  |  | 0 | Soupis | 0 | 0 | 0 | 0 | 0 | 0 | 0 | 0 | 0 | 0 | 0 | 0 |  |  | 3 |  | IMPORT | {9c1a4fb9-31ab-4a4b-a433-7a3df7338748} | {288158bd-db69-4978-a201-3684080bdc1d}
/ |  |  | D.1.4.A.u |  |  |  | Vytápění | [5 empty] | 0 |  |  |  |  | 0 | Soupis | 0 | 0 | 0 | 0 | 0 | 0 | 0 | 0 | 0 | 0 | 0 | 0 |  |  | 2 |  | IMPORT | {bc02429c-747b-456b-aa81-fd4f39dc73d3} | {62aa17e0-507e-4c20-91c0-25e65e24eccf}
/ |  |  | D.1.4.C.e |  |  |  | Vzduchotechnika | [5 empty] | 0 |  |  |  |  | 0 | Soupis | 0 | 0 | 0 | 0 | 0 | 0 | 0 | 0 | 0 | 0 | 0 | 0 |  |  | 2 |  | IMPORT | {cae95ee2-2246-4de0-8689-8380a7a87a14} | {62aa17e0-507e-4c20-91c0-25e65e24eccf}
/ |  |  | D.1.4.E.u |  |  |  | Zařízení technických instalací | [5 empty] | 0 |  |  |  |  | 0 | Soupis | 0 | 0 | 0 | 0 | 0 | 0 | 0 | 0 | 0 | 0 | 0 | 0 |  |  | 2 |  | IMPORT | {1d51c175-3759-49af-86d8-49946b462f91} | {62aa17e0-507e-4c20-91c0-25e65e24eccf}
/ |  |  | D.1.4.G.u |  |  |  | Elektroinstalace | [5 empty] | 0 |  |  |  |  | 0 | Soupis | 0 | 0 | 0 | 0 | 0 | 0 | 0 | 0 | 0 | 0 | 0 | 0 |  |  | 2 |  | IMPORT | {a93dd1de-0bcd-4ca5-84f0-ab4b60b25da8} | {62aa17e0-507e-4c20-91c0-25e65e24eccf}
/ |  |  | D.1.4.L.u |  |  |  | IRC | [5 empty] | 0 |  |  |  |  | 0 | Soupis | 0 | 0 | 0 | 0 | 0 | 0 | 0 | 0 | 0 | 0 | 0 | 0 |  |  | 2 |  | IMPORT | {fdfa8296-a56e-428f-aa83-f98b66c56531} | {62aa17e0-507e-4c20-91c0-25e65e24eccf}
|  | 4914 (3) |  |  |  | Zvýšení kvality vzdělávání ZŠ Švermova - energetické úspory - úprava PD - aktualizace 2023 - PAVILON E | [6 empty] | 0 |  |  |  |  | 0 | STA | 0 | 0 | 0 | 0 | 0 | 0 | 0 | 0 | 0 | 0 | 0 | 0 |  | D | 1 | ###NOIMPORT### | IMPORT | {25296d99-0409-48e8-85e5-51a2338362d7} | {034ef452-3d9b-4031-a35e-79d394d9ae64} | 2
|  |  | D.1.1 |  |  |  | Architektonicko stavební řešení | [5 empty] | 0 |  |  |  |  | 0 | Soupis | 0 | 0 | 0 | 0 | 0 | 0 | 0 | 0 | 0 | 0 | 0 | 0 |  | D | 2 | ###NOIMPORT### | IMPORT | {c4b1d7c0-f5be-4e3d-ad20-c90cf4b13076} | {25296d99-0409-48e8-85e5-51a2338362d7}
/ |  |  |  | D.1.1.e |  |  |  | Architektonicko stavební řešení |  |  |  |  | 0 |  |  |  |  | 0 | Soupis | 0 | 0 | 0 | 0 | 0 | 0 | 0 | 0 | 0 | 0 | 0 | 0 |  |  | 3 |  | IMPORT | {282e35a5-fbb5-4a10-a839-00e297be7b03} | {c4b1d7c0-f5be-4e3d-ad20-c90cf4b13076}
/ |  |  |  | D.1.1.u |  |  |  | Architektonicko stavební řešení |  |  |  |  | 0 |  |  |  |  | 0 | Soupis | 0 | 0 | 0 | 0 | 0 | 0 | 0 | 0 | 0 | 0 | 0 | 0 |  |  | 3 |  | IMPORT | {77cc2c4d-e879-4ee2-808d-14634480631f} | {c4b1d7c0-f5be-4e3d-ad20-c90cf4b13076}
/ |  |  | D.1.4.A.u |  |  |  | Vytápění | [5 empty] | 0 |  |  |  |  | 0 | Soupis | 0 | 0 | 0 | 0 | 0 | 0 | 0 | 0 | 0 | 0 | 0 | 0 |  |  | 2 |  | IMPORT | {594586c6-dcd5-430e-b8f1-7b8a88d48b31} | {25296d99-0409-48e8-85e5-51a2338362d7}
/ |  |  | D.1.4.G.u |  |  |  | Elektroinstalace | [5 empty] | 0 |  |  |  |  | 0 | Soupis | 0 | 0 | 0 | 0 | 0 | 0 | 0 | 0 | 0 | 0 | 0 | 0 |  |  | 2 |  | IMPORT | {6f7e8e54-c11c-47e5-a78c-294eb424ed03} | {25296d99-0409-48e8-85e5-51a2338362d7}
/ |  | VRN |  |  |  | Vedlejší rozpočtové náklady | [6 empty] | 0 |  |  |  |  | 0 | STA | 0 | 0 | 0 | 0 | 0 | 0 | 0 | 0 | 0 | 0 | 0 | 0 |  |  | 1 |  | IMPORT | {2cf5dae3-5f44-4444-9ff3-9b9ad5803e18} | {034ef452-3d9b-4031-a35e-79d394d9ae64} | 2

## D.1.1.e - Architektonicko...
[18 empty] | {4cbe4727-9344-4758-b5b8-3526248dafb6} | [5 empty] | F0001 | D2D1CHPIII - DL 60 mm, L 30 mm, ŠD 150 mm | m2 | 80 | 3
2
| KRYCÍ LIST SOUPISU PRACÍ | [7 empty] | v --- níže se nacházejí doplnkové a pomocné údaje k sestavám --- v | [8 empty] | False
Stavba:
ZŠ Švermova - rozdělení (bez interiéru) (e, u)
Objekt:
4914 - Zvýšení kvality vzdělávání ZŠ Švermova - energetické úspory - úprava PD - aktualizace 2023 - PAVILON A
Soupis:
D.1.1 - Architektonicko stavební řešení
Úroveň 3:
D.1.1.e - Architektonicko stavební řešení
| KSO: |  |  |  |  | CC-CZ:
| Místo: |  |  |  |  | Datum: | 30. 10. 2023
| Zadavatel: |  |  |  |  | IČ:
DIČ:
| Uchazeč: |  |  |  |  | IČ: | Vyplň údaj
|  | Vyplň údaj |  |  |  | DIČ: | Vyplň údaj
| Projektant: |  |  |  |  | IČ:
DIČ:
| Zpracovatel: |  |  |  |  | IČ:
DIČ:
Poznámka:
| Cena bez DPH | [5 empty] | 0
|  |  | Základ daně |  |  | Sazba daně | Výše daně
| DPH | základní | 0 |  |  | 21% | 0
|  | snížená | 0 |  |  | 15% | 0
|  | zákl. přenesená | 0 |  |  | 21% | 0
|  | sníž. přenesená | 0 |  |  | 15% | 0
|  | nulová | 0 |  |  | 0% | 0
| Cena s DPH |  |  | v | CZK |  | 0
| Projektant |  |  | Zpracovatel
| Datum a podpis: |  | Razítko | Datum a podpis: |  |  | Razítko
| Objednavatel |  |  | Uchazeč
| Datum a podpis: |  | Razítko | Datum a podpis: |  |  | Razítko
REKAPITULACE ČLENĚNÍ SOUPISU PRACÍ
Stavba:
ZŠ Švermova - rozdělení (bez interiéru) (e, u)
Objekt:
4914 - Zvýšení kvality vzdělávání ZŠ Švermova - energetické úspory - úprava PD - aktualizace 2023 - PAVILON A
Soupis:
D.1.1 - Architektonicko stavební řešení
Úroveň 3:
D.1.1.e - Architektonicko stavební řešení
Místo: | [5 empty] | Datum: | 30. 10. 2023
Zadavatel: | [5 empty] | Projektant:
Uchazeč: |  |  | Vyplň údaj |  |  | Zpracovatel:
Kód dílu - Popis | [6 empty] | Cena celkem [CZK]
Náklady ze soupisu prací | [6 empty] | 0 | [11 empty] | -1
| HSV - Práce a dodávky HSV | [5 empty] | 0
| 1 - Zemní práce | [5 empty] | 0
| 2 - Zakládání | [5 empty] | 0
| 3 - Svislé a kompletní konstrukce | [5 empty] | 0
| 4 - Vodorovné konstrukce | [5 empty] | 0
| 5 - Komunikace pozemní | [5 empty] | 0
| 6 - Úpravy povrchů, podlahy a osazování výplní | [5 empty] | 0
| 9 - Ostatní konstrukce a práce, bourání | [5 empty] | 0
| 997 - Přesun sutě | [5 empty] | 0
| 998 - Přesun hmot | [5 empty] | 0
| PSV - Práce a dodávky PSV | [5 empty] | 0
| 711 - Izolace proti vodě, vlhkosti a plynům | [5 empty] | 0
| 712 - Povlakové krytiny | [5 empty] | 0
| 713 - Izolace tepelné | [5 empty] | 0
| 762 - Konstrukce tesařské | [5 empty] | 0
| 764 - Konstrukce klempířské | [5 empty] | 0
| 766 - Konstrukce truhlářské | [5 empty] | 0
| 767 - Konstrukce zámečnické | [5 empty] | 0
| 784 - Dokončovací práce - malby a tapety | [5 empty] | 0
SOUPIS PRACÍ
Stavba:
ZŠ Švermova - rozdělení (bez interiéru) (e, u)
Objekt:
4914 - Zvýšení kvality vzdělávání ZŠ Švermova - energetické úspory - úprava PD - aktualizace 2023 - PAVILON A
Soupis:
D.1.1 - Architektonicko stavební řešení
Úroveň 3:
D.1.1.e - Architektonicko stavební řešení
Místo: | [5 empty] | Datum: | 30. 10. 2023
Zadavatel: | [5 empty] | Projektant:
Uchazeč: |  |  | Vyplň údaj |  |  | Zpracovatel:
PČ | Typ | Kód | Popis | MJ | Množství | J.cena [CZK] | Cena celkem [CZK] | Cenová soustava |  | DPH | J. Nh [h] | Nh celkem [h] | J. hmotnost [t] | Hmotnost celkem [t] | J. suť [t] | Suť Celkem [t]
Náklady soupisu celkem | [6 empty] | 0 |  |  |  |  | 0 |  | 174.5341 |  | 15.1216 |  | D | -1 | [15 empty] | 0
| D | HSV | Práce a dodávky HSV |  |  |  | 0 |  |  |  |  | 0 |  | 141.8154 |  | 12.7172 | 1 | D | 0 |  |  |  | ROZPOCET | [11 empty] | 0
| D | 1 | Zemní práce |  |  |  | 0 |  |  |  |  | 0 |  | 0 |  | 0 | 1 | D | 1 |  |  |  | ROZPOCET | [11 empty] | 0
1 | K | 132253103 | Hloubení rýh nezapažených š do 800 mm v hornině třídy těžitelnosti I, skupiny 3 objem do 100 m3 strojně v omezeném prostoru | m3 | 128.316 |  | 0 | CS ÚRS 2023 02 |  | základní |  | 0 | 0 | 0 | 0 | 0 | 4 | K | 2 |  |  |  | ROZPOCET | [5 empty] | 0 | 0 | 0 | 0 | 0 | 1 | 0 | 4 | 620385615
| PP |  | Hloubení nezapažených rýh šířky do 800 mm strojně s urovnáním dna do předepsaného profilu a spádu v omezeném prostoru v hornině třídy těžitelnosti I skupiny 3 přes 50 do 100 m3 | [14 empty] | PP | 2
| VV |  | výkop pro zateplení soklu - plocha soklu * š. 600 mm | [14 empty] | VV | 2 | 1 | True | 0 | ROZPOCET
| VV |  | sokl | [14 empty] | VV | 2 | 1 | True | 0 | ROZPOCET
| VV |  | "S, J, V, Z"(42,64+34,55+10,54+26,13)*0,600 |  | 68.316 | [12 empty] | VV | 2 | 2 | True | 0 | ROZPOCET
| VV |  | odkopání terénu pro přístup do 1.PP | [14 empty] | VV | 2 | 1 | True | 0 | ROZPOCET
| VV |  | 60,0 |  | 60 | [12 empty] | VV | 2 | 2 | True | 0 | ROZPOCET
| VV |  | Součet |  | 128.316 | [12 empty] | VV | 2 | 4 | True | 1 | ROZPOCET
2 | K | 174151101 | Zásyp jam, šachet rýh nebo kolem objektů sypaninou se zhutněním | m3 | 68.316 |  | 0 | CS ÚRS 2023 02 |  | základní |  | 0 | 0 | 0 | 0 | 0 | 4 | K | 2 |  |  |  | ROZPOCET | [5 empty] | 0 | 0 | 0 | 0 | 0 | 1 | 0 | 4 | 1763189028
| PP |  | Zásyp sypaninou z jakékoliv horniny strojně s uložením výkopku ve vrstvách se zhutněním jam, šachet, rýh nebo kolem objektů v těchto vykopávkách | [14 empty] | PP | 2
3 | K | 162651112 | Vodorovné přemístění přes 4 000 do 5000 m výkopku/sypaniny z horniny třídy těžitelnosti I skupiny 1 až 3 | m3 | 70.8 |  | 0 | CS ÚRS 2023 02 |  | základní |  | 0 | 0 | 0 | 0 | 0 | 4 | K | 2 |  |  |  | ROZPOCET | [5 empty] | 0 | 0 | 0 | 0 | 0 | 1 | 0 | 4 | 247383727
| PP |  | Vodorovné přemístění výkopku nebo sypaniny po suchu na obvyklém dopravním prostředku, bez naložení výkopku, avšak se složením bez rozhrnutí z horniny třídy těžitelnosti I skupiny 1 až 3 na vzdálenost přes 4 000 do 5 000 m | [14 empty] | PP | 2
| P |  | Poznámka k položce: nakypření 18% | [14 empty] | P | 2
| VV |  | výkopy | [14 empty] | VV | 2 | 1 | True | 0 | ROZPOCET
| VV |  | 128,316 |  | 128.316 | [12 empty] | VV | 2 | 2 | True | 0 | ROZPOCET
| VV |  | zásypy | [14 empty] | VV | 2 | 1 | True | 0 | ROZPOCET
| VV |  | -68,316 |  | -68.316 | [12 empty] | VV | 2 | 2 | True | 0 | ROZPOCET
| VV |  | Součet |  | 60 | [12 empty] | VV | 2 | 4 | True | 1 | ROZPOCET
| VV |  | 60*1,18 'Přepočtené koeficientem množství |  | 70.8 | [12 empty] | VV | 2 | 2 | False | 1 | ROZPOCET
4 | K | 171251201 | Uložení sypaniny na skládky nebo meziskládky | m3 | 70.8 |  | 0 | CS ÚRS 2023 02 |  | základní |  | 0 | 0 | 0 | 0 | 0 | 4 | K | 2 |  |  |  | ROZPOCET | [5 empty] | 0 | 0 | 0 | 0 | 0 | 1 | 0 | 4 | 1964548547
| PP |  | Uložení sypaniny na skládky nebo meziskládky bez hutnění s upravením uložené sypaniny do předepsaného tvaru | [14 empty] | PP | 2
| VV |  | 60*1,18 'Přepočtené koeficientem množství |  | 70.8 | [12 empty] | VV | 2 | 2 | False | 1 | ROZPOCET
5 | K | 171201231 | Poplatek za uložení zeminy a kamení na recyklační skládce (skládkovné) kód odpadu 17 05 04 | t | 108 |  | 0 | CS ÚRS 2023 02 |  | základní |  | 0 | 0 | 0 | 0 | 0 | 4 | K | 2 |  |  |  | ROZPOCET | [5 empty] | 0 | 0 | 0 | 0 | 0 | 1 | 0 | 4 | 963542907
| PP |  | Poplatek za uložení stavebního odpadu na recyklační skládce (skládkovné) zeminy a kamení zatříděného do Katalogu odpadů pod kódem 17 05 04 | [14 empty] | PP | 2
| P |  | Poznámka k položce: objemová hmotnost 1800 kg/m3 | [14 empty] | P | 2
| VV |  | 60,000*1,8 |  | 108 | [12 empty] | VV | 2 | 2 | True | 1 | ROZPOCET
| D | 2 | Zakládání |  |  |  | 0 |  |  |  |  | 0 |  | 0 |  | 0 | 1 | D | 1 |  |  |  | ROZPOCET | [11 empty] | 0
6 | K | 2.R.schodiště | Základové patky pro požární schodiště | m3 | 3.825 |  | 0 |  |  | základní |  | 0 | 0 | 0 | 0 | 0 | 4 | K | 2 |  |  |  | ROZPOCET | [5 empty] | 0 | 0 | 0 | 0 | 0 | 1 | 0 | 4 | 831491484
| PP |  | Základové patky pro požární schodiště Výkopy vč. likvidace zeminy Základové patky z betonu C25/30-XC1 vč. výztuže a bednění | [14 empty] | PP | 2
| VV |  | 1,0*1,0*0,3 |  | 0.3 | [12 empty] | VV | 2 | 2 | True | 0 | ROZPOCET
| VV |  | 0,5*0,5*0,5 |  | 0.125 | [12 empty] | VV | 2 | 2 | True | 0 | ROZPOCET
| VV |  | Mezisoučet |  | 0.425 | [12 empty] | VV | 2 | 3 | True | 0 | ROZPOCET
| VV |  | 0,425*9 |  | 3.825 | [12 empty] | VV | 2 | 2 | True | 1 | ROZPOCET
| D | 3 | Svislé a kompletní konstrukce |  |  |  | 0 |  |  |  |  | 0 |  | 6.6501 |  | 0 | 1 | D | 1 |  |  |  | ROZPOCET | [11 empty] | 0
7 | K | 310239211 | Zazdívka otvorů pl přes 1 do 4 m2 ve zdivu nadzákladovém cihlami pálenými na MVC | m3 | 2.721 |  | 0 | CS ÚRS 2023 02 |  | základní |  | 0 | 1.8775 | 5.1087 | 0 | 0 | 4 | K | 2 |  |  |  | ROZPOCET | [5 empty] | 0 | 0 | 0 | 0 | 0 | 1 | 0 | 4 | -875651160
| PP |  | Zazdívka otvorů ve zdivu nadzákladovém cihlami pálenými plochy přes 1 m2 do 4 m2 na maltu vápenocementovou | [14 empty] | PP | 2
| VV |  | u požárního schodiště | [14 empty] | VV | 2 | 1 | True | 0 | ROZPOCET
| VV |  | (3,68+3,08+2,31)*0,300 |  | 2.721 | [12 empty] | VV | 2 | 2 | True | 1 | ROZPOCET
8 | K | 310278842 | Zazdívka otvorů pl do 1 m2 ve zdivu nadzákladovém z nepálených tvárnic tl do 300 mm | m3 | 0.256 |  | 0 | CS ÚRS 2023 02 |  | základní |  | 0 | 1.3272 | 0.33975 | 0 | 0 | 4 | K | 2 |  |  |  | ROZPOCET | [5 empty] | 0 | 0 | 0 | 0 | 0 | 1 | 0 | 4 | -139038830
| PP |  | Zazdívka otvorů ve zdivu nadzákladovém nepálenými tvárnicemi plochy přes 0,25 m2 do 1 m2 , ve zdi tl. do 300 mm | [14 empty] | PP | 2
| VV |  | zaslepení otvorů po vybourání větracích mřížek | [14 empty] | VV | 2 | 1 | True | 0 | ROZPOCET
| VV |  | 160 x 160 x 250 mm | [14 empty] | VV | 2 | 1 | True | 0 | ROZPOCET
| VV |  | 0,16*0,16*0,250*40 |  | 0.256 | [12 empty] | VV | 2 | 2 | True | 1 | ROZPOCET
9 | K | 317168011 | Překlad keramický plochý š 115 mm dl 1000 mm | kus | 2 |  | 0 | CS ÚRS 2023 02 |  | základní |  | 0 | 0.01794 | 0.03588 | 0 | 0 | 4 | K | 2 |  |  |  | ROZPOCET | [5 empty] | 0 | 0 | 0 | 0 | 0 | 1 | 0 | 4 | 675408599
| PP |  | Překlady keramické ploché osazené do maltového lože, výšky překladu 71 mm šířky 115 mm, délky 1000 mm | [14 empty] | PP | 2
| VV |  | pohled východ | [14 empty] | VV | 2 | 1 | True | 0 | ROZPOCET
| VV |  | vzt | [14 empty] | VV | 2 | 1 | True | 0 | ROZPOCET
| VV |  | 2 |  | 2 | [12 empty] | VV | 2 | 2 | True | 1 | ROZPOCET
10 | K | 317944321 | Válcované nosníky do č.12 dodatečně osazované do připravených otvorů | t | 0.131 |  | 0 | CS ÚRS 2023 02 |  | základní |  | 0 | 1.09 | 0.14279 | 0 | 0 | 4 | K | 2 |  |  |  | ROZPOCET | [5 empty] | 0 | 0 | 0 | 0 | 0 | 1 | 0 | 4 | -1219228201
| PP |  | Válcované nosníky dodatečně osazované do připravených otvorů bez zazdění hlav do č. 12 | [14 empty] | PP | 2
| VV |  | otvory u požár. schodiště - 3x | [14 empty] | VV | 2 | 1 | True | 0 | ROZPOCET
| VV |  | 3x IPE120 dl. 1,4 m | [14 empty] | VV | 2 | 1 | True | 0 | ROZPOCET
| VV |  | 1,4*10,4*3*3/1000 |  | 0.131 | [12 empty] | VV | 2 | 2 | True | 1 | ROZPOCET
11 | K | 342151112 | Montáž opláštění stěn ocelových kcí ze sendvičových panelů šroubovaných budov v do 12 m | m2 | 55.16 |  | 0 | CS ÚRS 2023 02 |  | základní |  | 0 | 0 | 0 | 0 | 0 | 4 | K | 2 |  |  |  | ROZPOCET | [5 empty] | 0 | 0 | 0 | 0 | 0 | 1 | 0 | 4 | -1845141016
| PP |  | Montáž opláštění stěn ocelové konstrukce ze sendvičových panelů šroubovaných, výšky budovy přes 6 do 12 m | [14 empty] | PP | 2
| VV |  | strojovna VZT jednotky | [14 empty] | VV | 2 | 1 | True | 0 | ROZPOCET
| VV |  | celková plocha cad SS1 + SS2 | [14 empty] | VV | 2 | 1 | True | 0 | ROZPOCET
| VV |  | 55,16 |  | 55.16 | [12 empty] | VV | 2 | 2 | True | 1 | ROZPOCET
12 | M | 553247.R.1 | Sendvičový PIR panel B-S1,d0, EI30 DP3 tl.100mm oboustranně opláštěný plechem bez profilace, vodorovné uložení, kotveno do oc. sloupů pomocí samořezných vrutů | m2 | 55.16 |  | 0 |  |  | základní |  | 0 | 0.0112 | 0.61779 | 0 | 0 | 8 | M | 2 |  |  |  | ROZPOCET | [5 empty] | 0 | 0 | 0 | 0 | 0 | 1 | 0 | 4 | -1254169573
| PP |  | Sendvičový PIR panel B-S1,d0, EI30 DP3 tl.100mm oboustranně opláštěný plechem bez profilace, vodorovné uložení, kotveno do oc. sloupů pomocí samořezných vrutů | [14 empty] | PP | 2
13 | K | 444151112 | Montáž krytiny ocelových střech ze sendvičových panelů šroubovaných budov v do 12 m | m2 | 33.488 |  | 0 | CS ÚRS 2023 02 |  | základní |  | 0 | 0 | 0 | 0 | 0 | 4 | K | 2 |  |  |  | ROZPOCET | [5 empty] | 0 | 0 | 0 | 0 | 0 | 1 | 0 | 4 | -1152038597
| PP |  | Montáž krytiny střech ocelových konstrukcí ze sendvičových panelů šroubovaných, výšky budovy přes 6 do 12 m | [14 empty] | PP | 2
| VV |  | strojovna VZT jednotky SS3 | [14 empty] | VV | 2 | 1 | True | 0 | ROZPOCET
| VV |  | 4,60*7,28 |  | 33.488 | [12 empty] | VV | 2 | 2 | True | 1 | ROZPOCET
14 | M | 553247.R.2 | PIR panel tl.100mm B-S2,d0, min EI15, oboustranně opláštěné plechem, barva plechu antracit, profil plechu vlna exterier, bez profilu interier, včetně těsnících profilů | m2 | 33.488 |  | 0 |  |  | základní |  | 0 | 0.0121 | 0.4052 | 0 | 0 | 8 | M | 2 |  |  |  | ROZPOCET | [5 empty] | 0 | 0 | 0 | 0 | 0 | 1 | 0 | 4 | -1024799179
| PP |  | PIR panel tl.100mm B-S2,d0, min EI15, oboustranně opláštěné plechem, barva plechu antracit, profil plechu vlna exterier, bez profilu interier, včetně těsnících profilů | [14 empty] | PP | 2
15 | K | 283R.4 | Příslušenství a doplňky (klempírské prvky, spojovací materiál, izolační a těsnící materiál, zámečnické výrobky a další dle specifikace) 15% z ceny panelů - údaj dodavatele | % |  |  | 0 |  |  | základní |  | 0 | 0 | 0 | 0 | 0 | 4 | K | 2 |  |  |  | ROZPOCET | [5 empty] | 0 | 0 | 0 | 0 | 0 | 1 | 0 | 4 | -1053683596
| PP |  | Příslušenství a doplňky (klempírské prvky, spojovací materiál, izolační a těsnící materiál, zámečnické výrobky a další dle specifikace) | [14 empty] | PP | 2
| D | 4 | Vodorovné konstrukce |  |  |  | 0 |  |  |  |  | 0 |  | 5.5312 |  | 0 | 1 | D | 1 |  |  |  | ROZPOCET | [11 empty] | 0
16 | K | 411322525 | Stropy trámové nebo kazetové ze ŽB tř. C 20/25 | m3 | 2.021 |  | 0 | CS ÚRS 2023 02 |  | základní |  | 0 | 2.502 | 5.0566 | 0 | 0 | 4 | K | 2 |  |  |  | ROZPOCET | [5 empty] | 0 | 0 | 0 | 0 | 0 | 1 | 0 | 4 | -920912751
| PP |  | Stropy z betonu železového (bez výztuže) trámových, žebrových, kazetových nebo vložkových z tvárnic nebo z hraněných či zaoblených vln zabudovaného plechového bednění tř. C 20/25 | [14 empty] | PP | 2
| VV |  | podlahová deska strojovny - objem betonu v trapez. plechu na 1 m2 = 0,08 m3 | [14 empty] | VV | 2 | 1 | True | 0 | ROZPOCET
| VV |  | 7,135*3,54*0,08 |  | 2.021 | [12 empty] | VV | 2 | 2 | True | 1 | ROZPOCET
17 | K | 41135421.R | Bednění stropů ztracené z hraněných trapézových plechů 11 082 R | m2 | 25.258 |  | 0 |  |  | základní |  | 0 | 0.01128 | 0.28491 | 0 | 0 | 4 | K | 2 |  |  |  | ROZPOCET | [5 empty] | 0 | 0 | 0 | 0 | 0 | 1 | 0 | 4 | -543068670
| VV |  | podlaahová deska strojovny | [14 empty] | VV | 2 | 1 | True | 0 | ROZPOCET
| VV |  | 7,135*3,54 |  | 25.258 | [12 empty] | VV | 2 | 2 | True | 1 | ROZPOCET
18 | K | 411361821 | Výztuž stropů betonářskou ocelí 10 505 | t | 0.053 |  | 0 | CS ÚRS 2023 02 |  | základní |  | 0 | 1.0556 | 0.055944 | 0 | 0 | 4 | K | 2 |  |  |  | ROZPOCET | [5 empty] | 0 | 0 | 0 | 0 | 0 | 1 | 0 | 4 | -1076537590
| PP |  | Výztuž stropů prostě uložených, vetknutých, spojitých, deskových, trámových (žebrových, kazetových), s keramickými a jinými vložkami, konsolových nebo balkonových, hřibových včetně hlavic hřibových sloupů, plochých střech a pro zavěšení železobetonových podhledů z betonářské oceli 10 505 (R) nebo BSt 500 | [14 empty] | PP | 2
| VV |  | podlahová deska strojovny | [14 empty] | VV | 2 | 1 | True | 0 | ROZPOCET
| VV |  | 53,00/1000 |  | 0.053 | [12 empty] | VV | 2 | 2 | True | 1 | ROZPOCET
19 | K | 411362021 | Výztuž stropů svařovanými sítěmi Kari | t | 0.092 |  | 0 | CS ÚRS 2023 02 |  | základní |  | 0 | 1.0628 | 0.097775 | 0 | 0 | 4 | K | 2 |  |  |  | ROZPOCET | [5 empty] | 0 | 0 | 0 | 0 | 0 | 1 | 0 | 4 | 1888190689
| PP |  | Výztuž stropů prostě uložených, vetknutých, spojitých, deskových, trámových (žebrových, kazetových), s keramickými a jinými vložkami, konsolových nebo balkonových, hřibových včetně hlavic hřibových sloupů, plochých střech a pro zavěšení železobetonových podhledů ze svařovaných sítí z drátů typu KARI | [14 empty] | PP | 2
| VV |  | podlahová deska strojovny | [14 empty] | VV | 2 | 1 | True | 0 | ROZPOCET
| VV |  | 91,50/1000 |  | 0.092 | [12 empty] | VV | 2 | 2 | True | 1 | ROZPOCET
20 | K | 417351115 | Zřízení bednění ztužujících věnců | m2 | 4.27 |  | 0 | CS ÚRS 2023 02 |  | základní |  | 0 | 0.0084225 | 0.035964 | 0 | 0 | 4 | K | 2 |  |  |  | ROZPOCET | [5 empty] | 0 | 0 | 0 | 0 | 0 | 1 | 0 | 4 | -902467457
| PP |  | Bednění bočnic ztužujících pásů a věnců včetně vzpěr zřízení | [14 empty] | PP | 2
| VV |  | podlahová deska strojovny | [14 empty] | VV | 2 | 1 | True | 0 | ROZPOCET
| VV |  | (7,135*2+3,54*2)*0,2 |  | 4.27 | [12 empty] | VV | 2 | 2 | True | 1 | ROZPOCET
21 | K | 417351116 | Odstranění bednění ztužujících věnců | m2 | 4.27 |  | 0 | CS ÚRS 2023 02 |  | základní |  | 0 | 0 | 0 | 0 | 0 | 4 | K | 2 |  |  |  | ROZPOCET | [5 empty] | 0 | 0 | 0 | 0 | 0 | 1 | 0 | 4 | 311093191
| PP |  | Bednění bočnic ztužujících pásů a věnců včetně vzpěr odstranění | [14 empty] | PP | 2
| D | 5 | Komunikace pozemní |  |  |  | 0 |  |  |  |  | 0 |  | 64.1768 |  | 0 | 1 | D | 1 |  |  |  | ROZPOCET | [11 empty] | 0
22 | K | 564851111 | Podklad ze štěrkodrtě ŠD plochy přes 100 m2 tl 150 mm | m2 | 80 |  | 0 | CS ÚRS 2023 02 |  | základní |  | 0 | 0.345 | 27.6 | 0 | 0 | 4 | K | 2 |  |  |  | ROZPOCET | [5 empty] | 0 | 0 | 0 | 0 | 0 | 1 | 0 | 4 | -1259974850
| PP |  | Podklad ze štěrkodrtě ŠD plochy přes 100 m2 tl 150 mm | [14 empty] | PP | 2
| VV |  | F0001 |  | 80 | [12 empty] | VV | 2 | 2 | True | 1 | ROZPOCET
23 | K | 596211111 | Kladení zámkové dlažby komunikací pro pěší ručně tl 60 mm skupiny A pl přes 50 do 100 m2 | m2 | 80 |  | 0 | CS ÚRS 2023 02 |  | základní |  | 0 | 0.08922 | 7.1376 | 0 | 0 | 4 | K | 2 |  |  |  | ROZPOCET | [5 empty] | 0 | 0 | 0 | 0 | 0 | 1 | 0 | 4 | -210430360
| PP |  | Kladení zámkové dlažby komunikací pro pěší ručně tl 60 mm skupiny A pl přes 50 do 100 m2 | [14 empty] | PP | 2
| VV |  | F0001 |  | 80 | [12 empty] | VV | 2 | 2 | True | 1 | ROZPOCET
24 | M | 59245212 | dlažba zámková tvaru I 196x161x60mm přírodní | m2 | 82.4 |  | 0 | CS ÚRS 2023 02 |  | základní |  | 0 | 0.13 | 10.712 | 0 | 0 | 8 | M | 2 |  |  |  | ROZPOCET | [5 empty] | 0 | 0 | 0 | 0 | 0 | 1 | 0 | 4 | 465131304
| PP |  | dlažba zámková tvaru I 196x161x60mm přírodní | [14 empty] | PP | 2
| VV |  | výměra skladby*koeficient | [14 empty] | VV | 2 | 1 | True | 0 | ROZPOCET
| VV |  | F0001*1,03 |  | 82.4 | [12 empty] | VV | 2 | 2 | True | 1 | ROZPOCET
25 | K | 916231112 | Osazení chodníkového obrubníku betonového ležatého bez boční opěry do lože z betonu prostého | m | 120 |  | 0 | CS ÚRS 2023 02 |  | základní |  | 0 | 0.11934 | 14.3208 | 0 | 0 | 4 | K | 2 |  |  |  | ROZPOCET | [5 empty] | 0 | 0 | 0 | 0 | 0 | 1 | 0 | 4 | 1375621499
| PP |  | Osazení chodníkového obrubníku betonového se zřízením lože, s vyplněním a zatřením spár cementovou maltou ležatého bez boční opěry, do lože z betonu prostého | [14 empty] | PP | 2
26 | M | 59217018 | obrubník betonový chodníkový 1000x80x200mm | m | 122.4 |  | 0 | CS ÚRS 2023 02 |  | základní |  | 0 | 0.036 | 4.4064 | 0 | 0 | 8 | M | 2 |  |  |  | ROZPOCET | [5 empty] | 0 | 0 | 0 | 0 | 0 | 1 | 0 | 4 | -2115971048
| PP |  | obrubník betonový chodníkový 1000x80x200mm | [14 empty] | PP | 2
| VV |  | 120*1,02 'Přepočtené koeficientem množství |  | 122.4 | [12 empty] | VV | 2 | 2 | False | 1 | ROZPOCET
| D | 6 | Úpravy povrchů, podlahy a osazování výplní |  |  |  | 0 |  |  |  |  | 0 |  | 64.4286 |  | 0 | 1 | D | 1 |  |  |  | ROZPOCET | [11 empty] | 0
27 | K | 622325101 | Oprava vnější vápenocementové hladké omítky složitosti 1 stěn v rozsahu do 10% | m2 | 809.86 |  | 0 | CS ÚRS 2023 02 |  | základní |  | 0 | 0.00382 | 3.0937 | 0 | 0 | 4 | K | 2 |  |  |  | ROZPOCET | [5 empty] | 0 | 0 | 0 | 0 | 0 | 1 | 0 | 4 | 1679284681
| PP |  | Oprava vápenocementové omítky vnějších ploch stupně členitosti 1 hladké stěn, v rozsahu opravované plochy do 10% | [14 empty] | PP | 2
| VV |  | Pohled sever | [14 empty] | VV | 2 | 1 | True | 0 | ROZPOCET
| VV |  | 238,87 |  | 238.87 | [12 empty] | VV | 2 | 2 | True | 0 | ROZPOCET
| VV |  | jih | [14 empty] | VV | 2 | 1 | True | 0 | ROZPOCET
| VV |  | 248,49 |  | 248.49 | [12 empty] | VV | 2 | 2 | True | 0 | ROZPOCET
| VV |  | východ | [14 empty] | VV | 2 | 1 | True | 0 | ROZPOCET
| VV |  | 138,31 |  | 138.31 | [12 empty] | VV | 2 | 2 | True | 0 | ROZPOCET
| VV |  | západ | [14 empty] | VV | 2 | 1 | True | 0 | ROZPOCET
| VV |  | 184,19 |  | 184.19 | [12 empty] | VV | 2 | 2 | True | 0 | ROZPOCET
| VV |  | Součet |  | 809.86 | [12 empty] | VV | 2 | 4 | True | 1 | ROZPOCET
28 | K | 622221041 | Montáž kontaktního zateplení vnějších stěn lepením a mechanickým kotvením desek z minerální vlny s podélnou orientací tl přes 160 mm | m2 | 820.744 |  | 0 | CS ÚRS 2023 02 |  | základní |  | 0 | 0.011677 | 9.5838 | 0 | 0 | 4 | K | 2 |  |  |  | ROZPOCET | [5 empty] | 0 | 0 | 0 | 0 | 0 | 1 | 0 | 4 | -129724407
| PP |  | Montáž kontaktního zateplení vnějších stěn lepením a mechanickým kotvením desek z minerální vlny s podélnou orientací tl přes 160 mm | [14 empty] | PP | 2
| VV |  | Pohled sever | [14 empty] | VV | 2 | 1 | True | 0 | ROZPOCET
| VV |  | 238,87 |  | 238.87 | [12 empty] | VV | 2 | 2 | True | 0 | ROZPOCET
| VV |  | jih | [14 empty] | VV | 2 | 1 | True | 0 | ROZPOCET
| VV |  | 248,49 |  | 248.49 | [12 empty] | VV | 2 | 2 | True | 0 | ROZPOCET
| VV |  | východ | [14 empty] | VV | 2 | 1 | True | 0 | ROZPOCET
| VV |  | 138,31 |  | 138.31 | [12 empty] | VV | 2 | 2 | True | 0 | ROZPOCET
| VV |  | západ | [14 empty] | VV | 2 | 1 | True | 0 | ROZPOCET
| VV |  | 184,19 |  | 184.19 | [12 empty] | VV | 2 | 2 | True | 0 | ROZPOCET
| VV |  | u požárního schodiště | [14 empty] | VV | 2 | 1 | True | 0 | ROZPOCET
| VV |  | (3,68+3,08+2,31)*1,2 |  | 10.884 | [12 empty] | VV | 2 | 2 | True | 0 | ROZPOCET
| VV |  | Součet |  | 820.744 | [12 empty] | VV | 2 | 4 | True | 1 | ROZPOCET
29 | M | 63151539 | deska tepelně izolační minerální kontaktních fasád podélné vlákno λ=0,036 tl 180mm | m2 | 861.781 |  | 0 | CS ÚRS 2023 02 |  | základní |  | 0 | 0.028 | 24.1299 | 0 | 0 | 8 | M | 2 |  |  |  | ROZPOCET | [5 empty] | 0 | 0 | 0 | 0 | 0 | 1 | 0 | 4 | -433211378
| PP |  | deska tepelně izolační minerální kontaktních fasád podélné vlákno λ=0,036 tl 180mm | [14 empty] | PP | 2
| VV |  | 820,744*1,05 'Přepočtené koeficientem množství |  | 861.781 | [12 empty] | VV | 2 | 2 | False | 1 | ROZPOCET
30 | K | 622251105 | Příplatek k cenám kontaktního zateplení stěn za použití tepelněizolačních zátek z minerální vlny | m2 | 809.86 |  | 0 | CS ÚRS 2023 02 |  | základní |  | 0 | 8.06e-05 | 0.065275 | 0 | 0 | 4 | K | 2 |  |  |  | ROZPOCET | [5 empty] | 0 | 0 | 0 | 0 | 0 | 1 | 0 | 4 | 1774699903
| PP |  | Příplatek k cenám kontaktního zateplení stěn za použití tepelněizolačních zátek z minerální vlny | [14 empty] | PP | 2
31 | K | 622222051 | Montáž kontaktního zateplení vnějšího ostění, nadpraží nebo parapetu hl. špalety do 400 mm lepením desek z minerální vlny tl do 40 mm | m | 464.8 |  | 0 | CS ÚRS 2023 02 |  | základní |  | 0 | 0.00339 | 1.5757 | 0 | 0 | 4 | K | 2 |  |  |  | ROZPOCET | [5 empty] | 0 | 0 | 0 | 0 | 0 | 1 | 0 | 4 | -1920372293
| PP |  | Montáž kontaktního zateplení vnějšího ostění, nadpraží nebo parapetu lepením z desek z minerální vlny s podélnou nebo kolmou orientací vláken hloubky špalet přes 200 do 400 mm, tloušťky desek do 40 mm | [14 empty] | PP | 2
| VV |  | součet rohových lišt ostění | [14 empty] | VV | 2 | 1 | True | 0 | ROZPOCET
| VV |  | 464,800 |  | 464.8 | [12 empty] | VV | 2 | 2 | True | 1 | ROZPOCET
32 | M | 63151518 | deska tepelně izolační minerální kontaktních fasád podélné vlákno λ=0,036 tl 40mm | m2 | 132.933 |  | 0 | CS ÚRS 2023 02 |  | základní |  | 0 | 0.0048 | 0.63808 | 0 | 0 | 8 | M | 2 |  |  |  | ROZPOCET | [5 empty] | 0 | 0 | 0 | 0 | 0 | 1 | 0 | 4 | -907747059
| PP |  | deska tepelně izolační minerální kontaktních fasád podélné vlákno λ=0,036 tl 40mm | [14 empty] | PP | 2
| VV |  | součet rohových lišt ostění * š. 260 mm | [14 empty] | VV | 2 | 1 | True | 0 | ROZPOCET
| VV |  | 464,800*0,260 |  | 120.848 | [12 empty] | VV | 2 | 2 | True | 1 | ROZPOCET
| VV |  | 120,848*1,1 'Přepočtené koeficientem množství |  | 132.933 | [12 empty] | VV | 2 | 2 | False | 1 | ROZPOCET
33 | K | 622252001 | Montáž profilů kontaktního zateplení připevněných mechanicky | m | 92.2 |  | 0 | CS ÚRS 2023 02 |  | základní |  | 0 | 3e-05 | 0.002766 | 0 | 0 | 4 | K | 2 |  |  |  | ROZPOCET | [5 empty] | 0 | 0 | 0 | 0 | 0 | 1 | 0 | 4 | -361516184
| PP |  | Montáž profilů kontaktního zateplení připevněných mechanicky | [14 empty] | PP | 2
34 | M | 59051655 | profil zakládací Al tl 0,7mm pro ETICS pro izolant tl 180mm | m | 96.81 |  | 0 | CS ÚRS 2023 02 |  | základní |  | 0 | 0.00068 | 0.065831 | 0 | 0 | 8 | M | 2 |  |  |  | ROZPOCET | [5 empty] | 0 | 0 | 0 | 0 | 0 | 1 | 0 | 4 | 1099222331
| PP |  | profil zakládací Al tl 0,7mm pro ETICS pro izolant tl 180mm | [14 empty] | PP | 2
| VV |  | 92,2*1,05 'Přepočtené koeficientem množství |  | 96.81 | [12 empty] | VV | 2 | 2 | False | 1 | ROZPOCET
35 | K | 622252002 | Montáž profilů kontaktního zateplení lepených | m | 1428.9 |  | 0 | CS ÚRS 2023 02 |  | základní |  | 0 | 0 | 0 | 0 | 0 | 4 | K | 2 |  |  |  | ROZPOCET | [5 empty] | 0 | 0 | 0 | 0 | 0 | 1 | 0 | 4 | 347278010
| PP |  | Montáž profilů kontaktního zateplení lepených | [14 empty] | PP | 2
| VV |  | okenní apu lišty oboustranně | [14 empty] | VV | 2 | 1 | True | 0 | ROZPOCET
| VV |  | sever | [14 empty] | VV | 2 | 1 | True | 0 | ROZPOCET
| VV |  | (1,5+2,4+1,5)*3 |  | 16.2 | [12 empty] | VV | 2 | 2 | True | 0 | ROZPOCET
| VV |  | (1,3+2,4+1,3)*2 |  | 10 | [12 empty] | VV | 2 | 2 | True | 0 | ROZPOCET
| VV |  | (1,4+0,9+1,4)*2 |  | 7.4 | [12 empty] | VV | 2 | 2 | True | 0 | ROZPOCET
| VV |  | (1,5+0,9+1,5)*7 |  | 27.3 | [12 empty] | VV | 2 | 2 | True | 0 | ROZPOCET
| VV |  | (3,1+1,1+3,1) |  | 7.3 | [12 empty] | VV | 2 | 2 | True | 0 | ROZPOCET
| VV |  | (2,1+0,9+2,1)*6 |  | 30.6 | [12 empty] | VV | 2 | 2 | True | 0 | ROZPOCET
| VV |  | 0,9*3*12 |  | 32.4 | [12 empty] | VV | 2 | 2 | True | 0 | ROZPOCET
| VV |  | (2,0+2,4+2,0)*13 |  | 83.2 | [12 empty] | VV | 2 | 2 | True | 0 | ROZPOCET
| VV |  | jih | [14 empty] | VV | 2 | 1 | True | 0 | ROZPOCET
| VV |  | (2,0+2,4+2,0)*12 |  | 76.8 | [12 empty] | VV | 2 | 2 | True | 0 | ROZPOCET
| VV |  | (2,1+2,4+2,1)*8 |  | 52.8 | [12 empty] | VV | 2 | 2 | True | 0 | ROZPOCET
| VV |  | (1,5+2,4+1,5)*4 |  | 21.6 | [12 empty] | VV | 2 | 2 | True | 0 | ROZPOCET
| VV |  | (1,4+2,4+1,4)*12 |  | 62.4 | [12 empty] | VV | 2 | 2 | True | 0 | ROZPOCET
| VV |  | východ | [14 empty] | VV | 2 | 1 | True | 0 | ROZPOCET
| VV |  | 1,8+2,4+1,8 |  | 6 | [12 empty] | VV | 2 | 2 | True | 0 | ROZPOCET
| VV |  | 2,0+2,4+2,0 |  | 6.4 | [12 empty] | VV | 2 | 2 | True | 0 | ROZPOCET
| VV |  | západ | [14 empty] | VV | 2 | 1 | True | 0 | ROZPOCET
| VV |  | (1,5+0,9+1,5)*2 |  | 7.8 | [12 empty] | VV | 2 | 2 | True | 0 | ROZPOCET
| VV |  | 1,2+2,4+1,2 |  | 4.8 | [12 empty] | VV | 2 | 2 | True | 0 | ROZPOCET
| VV |  | 1,5+2,4+1,5 |  | 5.4 | [12 empty] | VV | 2 | 2 | True | 0 | ROZPOCET
| VV |  | 2,0+2,4+2,0 |  | 6.4 | [12 empty] | VV | 2 | 2 | True | 0 | ROZPOCET
| VV |  | Mezisoučet |  | 464.8 | [12 empty] | VV | 2 | 3 | True | 0 | ROZPOCET
| VV |  | 464,800 |  | 464.8 | [12 empty] | VV | 2 | 2 | True | 0 | ROZPOCET
| VV |  | rohové | [14 empty] | VV | 2 | 1 | True | 0 | ROZPOCET
| VV |  | sever | [14 empty] | VV | 2 | 1 | True | 0 | ROZPOCET
| VV |  | (1,5+2,4+1,5)*3 |  | 16.2 | [12 empty] | VV | 2 | 2 | True | 0 | ROZPOCET
| VV |  | (1,3+2,4+1,3)*2 |  | 10 | [12 empty] | VV | 2 | 2 | True | 0 | ROZPOCET
| VV |  | (1,4+0,9+1,4)*2 |  | 7.4 | [12 empty] | VV | 2 | 2 | True | 0 | ROZPOCET
| VV |  | (1,5+0,9+1,5)*7 |  | 27.3 | [12 empty] | VV | 2 | 2 | True | 0 | ROZPOCET
| VV |  | (3,1+1,1+3,1) |  | 7.3 | [12 empty] | VV | 2 | 2 | True | 0 | ROZPOCET
| VV |  | (2,1+0,9+2,1)*6 |  | 30.6 | [12 empty] | VV | 2 | 2 | True | 0 | ROZPOCET
| VV |  | 0,9*3*12 |  | 32.4 | [12 empty] | VV | 2 | 2 | True | 0 | ROZPOCET
| VV |  | (2,0+2,4+2,0)*13 |  | 83.2 | [12 empty] | VV | 2 | 2 | True | 0 | ROZPOCET
| VV |  | jih | [14 empty] | VV | 2 | 1 | True | 0 | ROZPOCET
| VV |  | (2,0+2,4+2,0)*12 |  | 76.8 | [12 empty] | VV | 2 | 2 | True | 0 | ROZPOCET
| VV |  | (2,1+2,4+2,1)*8 |  | 52.8 | [12 empty] | VV | 2 | 2 | True | 0 | ROZPOCET
| VV |  | (1,5+2,4+1,5)*4 |  | 21.6 | [12 empty] | VV | 2 | 2 | True | 0 | ROZPOCET
| VV |  | (1,4+2,4+1,4)*12 |  | 62.4 | [12 empty] | VV | 2 | 2 | True | 0 | ROZPOCET
| VV |  | východ | [14 empty] | VV | 2 | 1 | True | 0 | ROZPOCET
| VV |  | 1,8+2,4+1,8 |  | 6 | [12 empty] | VV | 2 | 2 | True | 0 | ROZPOCET
| VV |  | 2,0+2,4+2,0 |  | 6.4 | [12 empty] | VV | 2 | 2 | True | 0 | ROZPOCET
| VV |  | západ | [14 empty] | VV | 2 | 1 | True | 0 | ROZPOCET
| VV |  | (1,5+0,9+1,5)*2 |  | 7.8 | [12 empty] | VV | 2 | 2 | True | 0 | ROZPOCET
| VV |  | 1,2+2,4+1,2 |  | 4.8 | [12 empty] | VV | 2 | 2 | True | 0 | ROZPOCET
| VV |  | 1,5+2,4+1,5 |  | 5.4 | [12 empty] | VV | 2 | 2 | True | 0 | ROZPOCET
| VV |  | 2,0+2,4+2,0 |  | 6.4 | [12 empty] | VV | 2 | 2 | True | 0 | ROZPOCET
| VV |  | ostatní rohové lišty | [14 empty] | VV | 2 | 1 | True | 0 | ROZPOCET
| VV |  | 9,90*3+4,8 |  | 34.5 | [12 empty] | VV | 2 | 2 | True | 0 | ROZPOCET
| VV |  | Součet |  | 1428.9 | [12 empty] | VV | 2 | 4 | True | 1 | ROZPOCET
36 | M | 59051476 | profil začišťovací PVC 9mm s výztužnou tkaninou pro ostění ETICS | m | 976.08 |  | 0 | CS ÚRS 2023 02 |  | základní |  | 0 | 4e-05 | 0.039043 | 0 | 0 | 8 | M | 2 |  |  |  | ROZPOCET | [5 empty] | 0 | 0 | 0 | 0 | 0 | 1 | 0 | 4 | 353243477
| PP |  | profil začišťovací PVC 9mm s výztužnou tkaninou pro ostění ETICS | [14 empty] | PP | 2
| VV |  | sever | [14 empty] | VV | 2 | 1 | True | 0 | ROZPOCET
| VV |  | (1,5+2,4+1,5)*3 |  | 16.2 | [12 empty] | VV | 2 | 2 | True | 0 | ROZPOCET
| VV |  | (1,3+2,4+1,3)*2 |  | 10 | [12 empty] | VV | 2 | 2 | True | 0 | ROZPOCET
| VV |  | (1,4+0,9+1,4)*2 |  | 7.4 | [12 empty] | VV | 2 | 2 | True | 0 | ROZPOCET
| VV |  | (1,5+0,9+1,5)*7 |  | 27.3 | [12 empty] | VV | 2 | 2 | True | 0 | ROZPOCET
| VV |  | (3,1+1,1+3,1) |  | 7.3 | [12 empty] | VV | 2 | 2 | True | 0 | ROZPOCET
| VV |  | (2,1+0,9+2,1)*6 |  | 30.6 | [12 empty] | VV | 2 | 2 | True | 0 | ROZPOCET
| VV |  | 0,9*3*12 |  | 32.4 | [12 empty] | VV | 2 | 2 | True | 0 | ROZPOCET
| VV |  | (2,0+2,4+2,0)*13 |  | 83.2 | [12 empty] | VV | 2 | 2 | True | 0 | ROZPOCET
| VV |  | jih | [14 empty] | VV | 2 | 1 | True | 0 | ROZPOCET
| VV |  | (2,0+2,4+2,0)*12 |  | 76.8 | [12 empty] | VV | 2 | 2 | True | 0 | ROZPOCET
| VV |  | (2,1+2,4+2,1)*8 |  | 52.8 | [12 empty] | VV | 2 | 2 | True | 0 | ROZPOCET
| VV |  | (1,5+2,4+1,5)*4 |  | 21.6 | [12 empty] | VV | 2 | 2 | True | 0 | ROZPOCET
| VV |  | (1,4+2,4+1,4)*12 |  | 62.4 | [12 empty] | VV | 2 | 2 | True | 0 | ROZPOCET
| VV |  | východ | [14 empty] | VV | 2 | 1 | True | 0 | ROZPOCET
| VV |  | 1,8+2,4+1,8 |  | 6 | [12 empty] | VV | 2 | 2 | True | 0 | ROZPOCET
| VV |  | 2,0+2,4+2,0 |  | 6.4 | [12 empty] | VV | 2 | 2 | True | 0 | ROZPOCET
| VV |  | západ | [14 empty] | VV | 2 | 1 | True | 0 | ROZPOCET
| VV |  | (1,5+0,9+1,5)*2 |  | 7.8 | [12 empty] | VV | 2 | 2 | True | 0 | ROZPOCET
| VV |  | 1,2+2,4+1,2 |  | 4.8 | [12 empty] | VV | 2 | 2 | True | 0 | ROZPOCET
| VV |  | 1,5+2,4+1,5 |  | 5.4 | [12 empty] | VV | 2 | 2 | True | 0 | ROZPOCET
| VV |  | 2,0+2,4+2,0 |  | 6.4 | [12 empty] | VV | 2 | 2 | True | 0 | ROZPOCET
| VV |  | Mezisoučet |  | 464.8 | [12 empty] | VV | 2 | 3 | True | 0 | ROZPOCET
| VV |  | 464,800 |  | 464.8 | [12 empty] | VV | 2 | 2 | True | 0 | ROZPOCET
| VV |  | Součet |  | 929.6 | [12 empty] | VV | 2 | 4 | True | 1 | ROZPOCET
| VV |  | 929,6*1,05 'Přepočtené koeficientem množství |  | 976.08 | [12 empty] | VV | 2 | 2 | False | 1 | ROZPOCET
37 | M | 59051486 | profil rohový PVC 15x15mm s výztužnou tkaninou š 100mm pro ETICS | m | 357.42 |  | 0 | CS ÚRS 2023 02 |  | základní |  | 0 | 3e-05 | 0.010723 | 0 | 0 | 8 | M | 2 |  |  |  | ROZPOCET | [5 empty] | 0 | 0 | 0 | 0 | 0 | 1 | 0 | 4 | -1148404181
| PP |  | profil rohový PVC 15x15mm s výztužnou tkaninou š 100mm pro ETICS | [14 empty] | PP | 2
| VV |  | rohové | [14 empty] | VV | 2 | 1 | True | 0 | ROZPOCET
| VV |  | sever | [14 empty] | VV | 2 | 1 | True | 0 | ROZPOCET
| VV |  | (1,5+2,4+1,5)*3 |  | 16.2 | [12 empty] | VV | 2 | 2 | True | 0 | ROZPOCET
| VV |  | (1,3+2,4+1,3)*2 |  | 10 | [12 empty] | VV | 2 | 2 | True | 0 | ROZPOCET
| VV |  | (1,4+0,9+1,4)*2 |  | 7.4 | [12 empty] | VV | 2 | 2 | True | 0 | ROZPOCET
| VV |  | (1,5+0,9+1,5)*7 |  | 27.3 | [12 empty] | VV | 2 | 2 | True | 0 | ROZPOCET
| VV |  | (3,1+1,1+3,1) |  | 7.3 | [12 empty] | VV | 2 | 2 | True | 0 | ROZPOCET
| VV |  | (2,1+0,9+2,1)*6 |  | 30.6 | [12 empty] | VV | 2 | 2 | True | 0 | ROZPOCET
| VV |  | 0,9*3*12 |  | 32.4 | [12 empty] | VV | 2 | 2 | True | 0 | ROZPOCET
| VV |  | (2,0+2,4+2,0)*13 |  | 83.2 | [12 empty] | VV | 2 | 2 | True | 0 | ROZPOCET
| VV |  | jih | [14 empty] | VV | 2 | 1 | True | 0 | ROZPOCET
| VV |  | (2,0+2,4+2,0)*12 |  | 76.8 | [12 empty] | VV | 2 | 2 | True | 0 | ROZPOCET
| VV |  | (2,1+2,4+2,1)*8 |  | 52.8 | [12 empty] | VV | 2 | 2 | True | 0 | ROZPOCET
| VV |  | (1,5+2,4+1,5)*4 |  | 21.6 | [12 empty] | VV | 2 | 2 | True | 0 | ROZPOCET
| VV |  | (1,4+2,4+1,4)*12 |  | 62.4 | [12 empty] | VV | 2 | 2 | True | 0 | ROZPOCET
| VV |  | východ | [14 empty] | VV | 2 | 1 | True | 0 | ROZPOCET
| VV |  | 1,8+2,4+1,8 |  | 6 | [12 empty] | VV | 2 | 2 | True | 0 | ROZPOCET
| VV |  | 2,0+2,4+2,0 |  | 6.4 | [12 empty] | VV | 2 | 2 | True | 0 | ROZPOCET
| VV |  | západ | [14 empty] | VV | 2 | 1 | True | 0 | ROZPOCET
| VV |  | (1,5+0,9+1,5)*2 |  | 7.8 | [12 empty] | VV | 2 | 2 | True | 0 | ROZPOCET
| VV |  | 1,2+2,4+1,2 |  | 4.8 | [12 empty] | VV | 2 | 2 | True | 0 | ROZPOCET
| VV |  | 1,5+2,4+1,5 |  | 5.4 | [12 empty] | VV | 2 | 2 | True | 0 | ROZPOCET
| VV |  | 2,0+2,4+2,0 |  | 6.4 | [12 empty] | VV | 2 | 2 | True | 0 | ROZPOCET
| VV |  | ostatní rohové lišty | [14 empty] | VV | 2 | 1 | True | 0 | ROZPOCET
| VV |  | 9,90*3+4,8 |  | 34.5 | [12 empty] | VV | 2 | 2 | True | 0 | ROZPOCET
| VV |  | -odečet lišt s okapnicí | [14 empty] | VV | 2 | 1 | True | 0 | ROZPOCET
| VV |  | -(2,4*3+2,4*2+0,9*2+0,9*7+1,1+0,9*6+0,9+2,4*13+2,4*12+2,4*8+2,4*4+2,4*12+2,4+2,4+0,9*2+2,4*3) |  | -158.9 | [12 empty] | VV | 2 | 2 | True | 0 | ROZPOCET
| VV |  | Součet |  | 340.4 | [12 empty] | VV | 2 | 4 | True | 1 | ROZPOCET
| VV |  | 340,4*1,05 'Přepočtené koeficientem množství |  | 357.42 | [12 empty] | VV | 2 | 2 | False | 1 | ROZPOCET
38 | M | 5905151.R | profil rohový s okapnicí PVC s výztužnou tkaninou pro nadpraží ETICS | m | 166.845 |  | 0 |  |  | základní |  | 0 | 0.0003 | 0.050053 | 0 | 0 | 8 | M | 2 |  |  |  | ROZPOCET | [5 empty] | 0 | 0 | 0 | 0 | 0 | 1 | 0 | 4 | -74954065
| VV |  | 2,4*3+2,4*2+0,9*2+0,9*7+1,1+0,9*6+0,9+2,4*13+2,4*12+2,4*8+2,4*4+2,4*12+2,4+2,4+0,9*2+2,4*3 |  | 158.9 | [12 empty] | VV | 2 | 2 | True | 1 | ROZPOCET
| VV |  | 158,9*1,05 'Přepočtené koeficientem množství |  | 166.845 | [12 empty] | VV | 2 | 2 | False | 1 | ROZPOCET
39 | K | 6.R.1 | Fasádní hnízda (rorýsovník), mat XPS, v barvě fasády | ks | 4 |  | 0 |  |  | základní |  | 0 | 0 | 0 | 0 | 0 | 4 | K | 2 |  |  |  | ROZPOCET | [5 empty] | 0 | 0 | 0 | 0 | 0 | 1 | 0 | 4 | -225086441
| PP |  | Fasádní hnízda (rorýsovník), mat XPS, v barvě fasády | [14 empty] | PP | 2
40 | K | 622142001 | Potažení vnějších stěn sklovláknitým pletivem vtlačeným do tenkovrstvé hmoty | m2 | 61.86 |  | 0 | CS ÚRS 2023 02 |  | základní |  | 0 | 0.004384 | 0.27119 | 0 | 0 | 4 | K | 2 |  |  |  | ROZPOCET | [5 empty] | 0 | 0 | 0 | 0 | 0 | 1 | 0 | 4 | 1040637664
| PP |  | Potažení vnějších ploch pletivem v ploše nebo pruzích, na plném podkladu sklovláknitým vtlačením do tmelu stěn | [14 empty] | PP | 2
41 | K | 622151021 | Penetrační akrylátový nátěr vnějších mozaikových tenkovrstvých omítek stěn | m2 | 61.86 |  | 0 | CS ÚRS 2023 02 |  | základní |  | 0 | 0.00018 | 0.011135 | 0 | 0 | 4 | K | 2 |  |  |  | ROZPOCET | [5 empty] | 0 | 0 | 0 | 0 | 0 | 1 | 0 | 4 | 350387349
| PP |  | Penetrační nátěr vnějších pastovitých tenkovrstvých omítek mozaikových akrylátový stěn | [14 empty] | PP | 2
42 | K | 622511112 | Tenkovrstvá akrylátová mozaiková střednězrnná omítka vnějších stěn | m2 | 61.86 |  | 0 | CS ÚRS 2023 02 |  | základní |  | 0 | 0.0057 | 0.3526 | 0 | 0 | 4 | K | 2 |  |  |  | ROZPOCET | [5 empty] | 0 | 0 | 0 | 0 | 0 | 1 | 0 | 4 | 242890170
| PP |  | Omítka tenkovrstvá akrylátová vnějších ploch probarvená bez penetrace mozaiková střednězrnná stěn | [14 empty] | PP | 2
| VV |  | sokl | [14 empty] | VV | 2 | 1 | True | 0 | ROZPOCET
| VV |  | 92,2*0,3 |  | 27.66 | [12 empty] | VV | 2 | 2 | True | 0 | ROZPOCET
| VV |  | Sever schodiště | [14 empty] | VV | 2 | 1 | True | 0 | ROZPOCET
| VV |  | (3,5-1,1)*1,5 |  | 3.6 | [12 empty] | VV | 2 | 2 | True | 0 | ROZPOCET
| VV |  | 9,3 |  | 9.3 | [12 empty] | VV | 2 | 2 | True | 0 | ROZPOCET
| VV |  | 0,2*1,5 |  | 0.3 | [12 empty] | VV | 2 | 2 | True | 0 | ROZPOCET
| VV |  | "sokl u požárního schodiště" 21,0 |  | 21 | [12 empty] | VV | 2 | 2 | True | 0 | ROZPOCET
| VV |  | Součet |  | 61.86 | [12 empty] | VV | 2 | 4 | True | 1 | ROZPOCET
43 | K | 62215103.R.3 | Penetrační silikonsilikátový nátěr vnějších pastovitých tenkovrstvých omítek stěn | m2 | 906.337 |  | 0 |  |  | základní |  | 0 | 0.00014 | 0.12689 | 0 | 0 | 4 | K | 2 |  |  |  | ROZPOCET | [5 empty] | 0 | 0 | 0 | 0 | 0 | 1 | 0 | 4 | 1104900172
| PP |  | Penetrační silikonsilikátový nátěr vnějších pastovitých tenkovrstvých omítek stěn | [14 empty] | PP | 2
44 | K | 622541022 | Tenkovrstvá silikonsilikátová zatíraná omítka zrnitost 2,0 mm vnějších stěn | m2 | 906.337 |  | 0 | CS ÚRS 2023 02 |  | základní |  | 0 | 0.00363 | 3.29 | 0 | 0 | 4 | K | 2 |  |  |  | ROZPOCET | [5 empty] | 0 | 0 | 0 | 0 | 0 | 1 | 0 | 4 | 1268002420
| PP |  | Omítka tenkovrstvá silikonsilikátová vnějších ploch probarvená bez penetrace, zatíraná (škrábaná), tloušťky 2,0 mm stěn | [14 empty] | PP | 2
| VV |  | Pohled sever | [14 empty] | VV | 2 | 1 | True | 0 | ROZPOCET
| VV |  | 238,87 |  | 238.87 | [12 empty] | VV | 2 | 2 | True | 0 | ROZPOCET
| VV |  | jih | [14 empty] | VV | 2 | 1 | True | 0 | ROZPOCET
| VV |  | 248,49 |  | 248.49 | [12 empty] | VV | 2 | 2 | True | 0 | ROZPOCET
| VV |  | východ | [14 empty] | VV | 2 | 1 | True | 0 | ROZPOCET
| VV |  | 138,31-"VZT kryt"11,24 |  | 127.07 | [12 empty] | VV | 2 | 2 | True | 0 | ROZPOCET
| VV |  | západ | [14 empty] | VV | 2 | 1 | True | 0 | ROZPOCET
| VV |  | 184,19-12,60-23,50 |  | 148.09 | [12 empty] | VV | 2 | 2 | True | 0 | ROZPOCET
| VV |  | ostění | [14 empty] | VV | 2 | 1 | True | 0 | ROZPOCET
| VV |  | 132,933 |  | 132.933 | [12 empty] | VV | 2 | 2 | True | 0 | ROZPOCET
| VV |  | u požárního schodiště | [14 empty] | VV | 2 | 1 | True | 0 | ROZPOCET
| VV |  | (3,68+3,08+2,31)*1,2 |  | 10.884 | [12 empty] | VV | 2 | 2 | True | 0 | ROZPOCET
| VV |  | Součet |  | 906.337 | [12 empty] | VV | 2 | 4 | True | 1 | ROZPOCET
45 | K | 629999011 | Příplatek k úpravám povrchů za provádění styku dvou barev nebo struktur na fasádě | m | 14.4 |  | 0 | CS ÚRS 2023 02 |  | základní |  | 0 | 0 | 0 | 0 | 0 | 4 | K | 2 |  |  |  | ROZPOCET | [5 empty] | 0 | 0 | 0 | 0 | 0 | 1 | 0 | 4 | 463311360
| PP |  | Příplatky k cenám úprav vnějších povrchů za zvýšenou pracnost při provádění styku dvou struktur na fasádě | [14 empty] | PP | 2
| VV |  | Jih | [14 empty] | VV | 2 | 1 | True | 0 | ROZPOCET
| VV |  | 0,6*24 |  | 14.4 | [12 empty] | VV | 2 | 2 | True | 1 | ROZPOCET
46 | K | 631311115 | Mazanina tl přes 50 do 80 mm z betonu prostého bez zvýšených nároků na prostředí tř. C 20/25 | m3 | 3.637 |  | 0 | CS ÚRS 2023 02 |  | základní |  | 0 | 2.5019 | 9.0993 | 0 | 0 | 4 | K | 2 |  |  |  | ROZPOCET | [5 empty] | 0 | 0 | 0 | 0 | 0 | 1 | 0 | 4 | -1232171474
| PP |  | Mazanina z betonu prostého bez zvýšených nároků na prostředí tl. přes 50 do 80 mm tř. C 20/25 | [14 empty] | PP | 2
| VV |  | strojovna - beton na trap. plechu | [14 empty] | VV | 2 | 1 | True | 0 | ROZPOCET
| VV |  | 30,50*0,08 |  | 2.44 | [12 empty] | VV | 2 | 2 | True | 0 | ROZPOCET
| VV |  | strojovna - PS | [14 empty] | VV | 2 | 1 | True | 0 | ROZPOCET
| VV |  | 6,740*3,945*0,045 |  | 1.197 | [12 empty] | VV | 2 | 2 | True | 0 | ROZPOCET
| VV |  | Součet |  | 3.637 | [12 empty] | VV | 2 | 4 | True | 1 | ROZPOCET
47 | K | 631361821 | Výztuž mazanin betonářskou ocelí 10 505 | t | 0.068 |  | 0 | CS ÚRS 2023 02 |  | základní |  | 0 | 1.0416 | 0.070829 | 0 | 0 | 4 | K | 2 |  |  |  | ROZPOCET | [5 empty] | 0 | 0 | 0 | 0 | 0 | 1 | 0 | 4 | -1750199022
| PP |  | Výztuž mazanin 10 505 (R) nebo BSt 500 | [14 empty] | PP | 2
| VV |  | strojovna - beton na trap. plechu | [14 empty] | VV | 2 | 1 | True | 0 | ROZPOCET
| VV |  | 68,0/1000 |  | 0.068 | [12 empty] | VV | 2 | 2 | True | 1 | ROZPOCET
48 | K | 631362021 | Výztuž mazanin svařovanými sítěmi Kari | t | 0.111 |  | 0 | CS ÚRS 2023 02 |  | základní |  | 0 | 1.0628 | 0.11797 | 0 | 0 | 4 | K | 2 |  |  |  | ROZPOCET | [5 empty] | 0 | 0 | 0 | 0 | 0 | 1 | 0 | 4 | -1688666872
| PP |  | Výztuž mazanin ze svařovaných sítí z drátů typu KARI | [14 empty] | PP | 2
| VV |  | strojovna - beton na trap. plechu | [14 empty] | VV | 2 | 1 | True | 0 | ROZPOCET
| VV |  | 110,90/1000 |  | 0.111 | [12 empty] | VV | 2 | 2 | True | 1 | ROZPOCET
49 | K | 63721112.R | Okapový chodník z betonových dlaždic tl 50 mm kladených do písku se zalitím spár MC | m2 | 46.1 |  | 0 | CS ÚRS 2023 02 |  | základní |  | 0 | 0.2567 | 11.8339 | 0 | 0 | 4 | K | 2 |  |  |  | ROZPOCET | [5 empty] | 0 | 0 | 0 | 0 | 0 | 1 | 0 | 4 | -215420042
| PP |  | Okapový chodník z betonových dlaždic tl 50 mm kladených do písku se zalitím spár MC | [14 empty] | PP | 2
| VV |  | okap. chodník kolem objektu v š. 500 mm | [14 empty] | VV | 2 | 1 | True | 0 | ROZPOCET
| VV |  | 92,2*0,500 |  | 46.1 | [12 empty] | VV | 2 | 2 | True | 1 | ROZPOCET
50 | K | 564750011 | Podklad z kameniva hrubého drceného vel. 8-16 mm tl 150 mm | m2 | 46.1 |  | 0 | CS ÚRS 2023 02 |  | základní |  | 0 | 0 | 0 | 0 | 0 | 4 | K | 2 |  |  |  | ROZPOCET | [5 empty] | 0 | 0 | 0 | 0 | 0 | 1 | 0 | 4 | 389612561
| PP |  | Podklad nebo kryt z kameniva hrubého drceného vel. 8-16 mm s rozprostřením a zhutněním, po zhutnění tl. 150 mm | [14 empty] | PP | 2
| D | 9 | Ostatní konstrukce a práce, bourání |  |  |  | 0 |  |  |  |  | 0 |  | 1.0288 |  | 12.7172 | 1 | D | 1 |  |  |  | ROZPOCET | [11 empty] | 0
51 | K | 968062374 | Vybourání dřevěných rámů oken zdvojených včetně křídel pl do 1 m2 | m2 | 9.72 |  | 0 | CS ÚRS 2023 02 |  | základní |  | 0 | 0 | 0 | 0.048 | 0.46656 | 4 | K | 2 |  |  |  | ROZPOCET | [5 empty] | 0 | 0 | 0 | 0 | 0 | 1 | 0 | 4 | 550270748
| PP |  | Vybourání dřevěných rámů oken s křídly, dveřních zárubní, vrat, stěn, ostění nebo obkladů rámů oken s křídly zdvojených, plochy do 1 m2 | [14 empty] | PP | 2
| VV |  | 1.PP | [14 empty] | VV | 2 | 1 | True | 0 | ROZPOCET
| VV |  | 0,9*0,9*12 |  | 9.72 | [12 empty] | VV | 2 | 2 | True | 1 | ROZPOCET
52 | K | 968062376 | Vybourání dřevěných rámů oken zdvojených včetně křídel pl do 4 m2 | m2 | 7.11 |  | 0 | CS ÚRS 2023 02 |  | základní |  | 0 | 0 | 0 | 0.034 | 0.24174 | 4 | K | 2 |  |  |  | ROZPOCET | [5 empty] | 0 | 0 | 0 | 0 | 0 | 1 | 0 | 4 | 1872269821
| PP |  | Vybourání dřevěných rámů oken s křídly, dveřních zárubní, vrat, stěn, ostění nebo obkladů rámů oken s křídly zdvojených, plochy do 4 m2 | [14 empty] | PP | 2
| VV |  | 1.NP | [14 empty] | VV | 2 | 1 | True | 0 | ROZPOCET
| VV |  | 1,9*2,1 |  | 3.99 | [12 empty] | VV | 2 | 2 | True | 0 | ROZPOCET
| VV |  | 2.NP | [14 empty] | VV | 2 | 1 | True | 0 | ROZPOCET
| VV |  | 2,4*1,3 |  | 3.12 | [12 empty] | VV | 2 | 2 | True | 0 | ROZPOCET
| VV |  | Součet |  | 7.11 | [12 empty] | VV | 2 | 4 | True | 1 | ROZPOCET
53 | K | 968062376 | Vybourání dřevěných rámů oken zdvojených včetně křídel pl do 4 m2 | m2 | 6.48 |  | 0 | CS ÚRS 2023 02 |  | základní |  | 0 | 0 | 0 | 0.034 | 0.22032 | 4 | K | 2 |  |  |  | ROZPOCET | [5 empty] | 0 | 0 | 0 | 0 | 0 | 1 | 0 | 4 | -1530386949
| PP |  | Vybourání dřevěných rámů oken s křídly, dveřních zárubní, vrat, stěn, ostění nebo obkladů rámů oken s křídly zdvojených, plochy do 4 m2 | [14 empty] | PP | 2
| VV |  | u požárního schodiště | [14 empty] | VV | 2 | 1 | True | 0 | ROZPOCET
| VV |  | 2,88 |  | 2.88 | [12 empty] | VV | 2 | 2 | True | 0 | ROZPOCET
| VV |  | 3,60 |  | 3.6 | [12 empty] | VV | 2 | 2 | True | 0 | ROZPOCET
| VV |  | Součet |  | 6.48 | [12 empty] | VV | 2 | 4 | True | 1 | ROZPOCET
54 | K | 968062377 | Vybourání dřevěných rámů oken zdvojených včetně křídel pl přes 4 m2 | m2 | 19.368 |  | 0 | CS ÚRS 2023 02 |  | základní |  | 0 | 0 | 0 | 0.032 | 0.61978 | 4 | K | 2 |  |  |  | ROZPOCET | [5 empty] | 0 | 0 | 0 | 0 | 0 | 1 | 0 | 4 | -1275957738
| PP |  | Vybourání dřevěných rámů oken s křídly, dveřních zárubní, vrat, stěn, ostění nebo obkladů rámů oken s křídly zdvojených, plochy přes 4 m2 | [14 empty] | PP | 2
| VV |  | 1.NP | [14 empty] | VV | 2 | 1 | True | 0 | ROZPOCET
| VV |  | 3,15*3,05 |  | 9.608 | [12 empty] | VV | 2 | 2 | True | 0 | ROZPOCET
| VV |  | 2.NP | [14 empty] | VV | 2 | 1 | True | 0 | ROZPOCET
| VV |  | 3,2*3,05 |  | 9.76 | [12 empty] | VV | 2 | 2 | True | 0 | ROZPOCET
| VV |  | Součet |  | 19.368 | [12 empty] | VV | 2 | 4 | True | 1 | ROZPOCET
55 | K | 968062377 | Vybourání dřevěných rámů oken zdvojených včetně křídel pl přes 4 m2 | m2 | 4.8 |  | 0 | CS ÚRS 2023 02 |  | základní |  | 0 | 0 | 0 | 0.032 | 0.1536 | 4 | K | 2 |  |  |  | ROZPOCET | [5 empty] | 0 | 0 | 0 | 0 | 0 | 1 | 0 | 4 | 410156421
| PP |  | Vybourání dřevěných rámů oken s křídly, dveřních zárubní, vrat, stěn, ostění nebo obkladů rámů oken s křídly zdvojených, plochy přes 4 m2 | [14 empty] | PP | 2
| VV |  | u požárního schodiště | [14 empty] | VV | 2 | 1 | True | 0 | ROZPOCET
| VV |  | 4,80 |  | 4.8 | [12 empty] | VV | 2 | 2 | True | 1 | ROZPOCET
56 | K | 968072455 | Vybourání kovových dveřních zárubní pl do 2 m2 | m2 | 64.222 |  | 0 | CS ÚRS 2023 02 |  | základní |  | 0 | 0 | 0 | 0.076 | 4.8809 | 4 | K | 2 |  |  |  | ROZPOCET | [5 empty] | 0 | 0 | 0 | 0 | 0 | 1 | 0 | 4 | 1730326478
| PP |  | Vybourání kovových rámů oken s křídly, dveřních zárubní, vrat, stěn, ostění nebo obkladů dveřních zárubní, plochy do 2 m2 | [14 empty] | PP | 2
| VV |  | 0,6*1,97*2 |  | 2.364 | [12 empty] | VV | 2 | 2 | True | 0 | ROZPOCET
| VV |  | 0,7*1,97*1 |  | 1.379 | [12 empty] | VV | 2 | 2 | True | 0 | ROZPOCET
| VV |  | 0,8*1,97*(5+5+1+4) |  | 23.64 | [12 empty] | VV | 2 | 2 | True | 0 | ROZPOCET
| VV |  | 0,9*1,97*(5+4+3) |  | 21.276 | [12 empty] | VV | 2 | 2 | True | 0 | ROZPOCET
| VV |  | 0,8*1,97*3 |  | 4.728 | [12 empty] | VV | 2 | 2 | True | 0 | ROZPOCET
| VV |  | 0,9*1,97*5 |  | 8.865 | [12 empty] | VV | 2 | 2 | True | 0 | ROZPOCET
| VV |  | 1,0*1,97 |  | 1.97 | [12 empty] | VV | 2 | 2 | True | 0 | ROZPOCET
| VV |  | Součet |  | 64.222 | [12 empty] | VV | 2 | 4 | True | 1 | ROZPOCET
57 | K | 971033431 | Vybourání otvorů ve zdivu cihelném pl do 0,25 m2 na MVC nebo MV tl do 150 mm | kus | 9 |  | 0 | CS ÚRS 2023 02 |  | základní |  | 0 | 0 | 0 | 0.069 | 0.621 | 4 | K | 2 |  |  |  | ROZPOCET | [5 empty] | 0 | 0 | 0 | 0 | 0 | 1 | 0 | 4 | -447803687
| PP |  | Vybourání otvorů ve zdivu základovém nebo nadzákladovém z cihel, tvárnic, příčkovek z cihel pálených na maltu vápennou nebo vápenocementovou plochy do 0,25 m2, tl. do 150 mm | [14 empty] | PP | 2
| VV |  | prostupy pro VZT | [14 empty] | VV | 2 | 1 | True | 0 | ROZPOCET
| VV |  | 9 |  | 9 | [12 empty] | VV | 2 | 2 | True | 1 | ROZPOCET
58 | K | 971033441 | Vybourání otvorů ve zdivu cihelném pl do 0,25 m2 na MVC nebo MV tl do 300 mm | kus | 2 |  | 0 | CS ÚRS 2023 02 |  | základní |  | 0 | 0 | 0 | 0.138 | 0.276 | 4 | K | 2 |  |  |  | ROZPOCET | [5 empty] | 0 | 0 | 0 | 0 | 0 | 1 | 0 | 4 | 83954142
| PP |  | Vybourání otvorů ve zdivu základovém nebo nadzákladovém z cihel, tvárnic, příčkovek z cihel pálených na maltu vápennou nebo vápenocementovou plochy do 0,25 m2, tl. do 300 mm | [14 empty] | PP | 2
| VV |  | pohled západ | [14 empty] | VV | 2 | 1 | True | 0 | ROZPOCET
| VV |  | 1 |  | 1 | [12 empty] | VV | 2 | 2 | True | 0 | ROZPOCET
| VV |  | pohled východ | [14 empty] | VV | 2 | 1 | True | 0 | ROZPOCET
| VV |  | 1 |  | 1 | [12 empty] | VV | 2 | 2 | True | 0 | ROZPOCET
| VV |  | Součet |  | 2 | [12 empty] | VV | 2 | 4 | True | 1 | ROZPOCET
59 | K | 971033541 | Vybourání otvorů ve zdivu cihelném pl do 1 m2 na MVC nebo MV tl do 300 mm | m3 | 0.335 |  | 0 | CS ÚRS 2023 02 |  | základní |  | 0 | 0 | 0 | 1.8 | 0.603 | 4 | K | 2 |  |  |  | ROZPOCET | [5 empty] | 0 | 0 | 0 | 0 | 0 | 1 | 0 | 4 | -1848558973
| PP |  | Vybourání otvorů ve zdivu základovém nebo nadzákladovém z cihel, tvárnic, příčkovek z cihel pálených na maltu vápennou nebo vápenocementovou plochy do 1 m2, tl. do 300 mm | [14 empty] | PP | 2
| VV |  | pohled západ | [14 empty] | VV | 2 | 1 | True | 0 | ROZPOCET
| VV |  | 0,50*0,25*2 |  | 0.25 | [12 empty] | VV | 2 | 2 | True | 0 | ROZPOCET
| VV |  | pohled východ | [14 empty] | VV | 2 | 1 | True | 0 | ROZPOCET
| VV |  | vzt | [14 empty] | VV | 2 | 1 | True | 0 | ROZPOCET
| VV |  | 0,4*0,85*0,25 |  | 0.085 | [12 empty] | VV | 2 | 2 | True | 0 | ROZPOCET
| VV |  | Součet |  | 0.335 | [12 empty] | VV | 2 | 4 | True | 1 | ROZPOCET
60 | K | 971033641 | Vybourání otvorů ve zdivu cihelném pl do 4 m2 na MVC nebo MV tl do 300 mm | m3 | 1.155 |  | 0 | CS ÚRS 2023 02 |  | základní |  | 0 | 0 | 0 | 1.8 | 2.079 | 4 | K | 2 |  |  |  | ROZPOCET | [5 empty] | 0 | 0 | 0 | 0 | 0 | 1 | 0 | 4 | 851398548
| PP |  | Vybourání otvorů ve zdivu základovém nebo nadzákladovém z cihel, tvárnic, příčkovek z cihel pálených na maltu vápennou nebo vápenocementovou plochy do 4 m2, tl. do 300 mm | [14 empty] | PP | 2
| VV |  | u požárního schodiště | [14 empty] | VV | 2 | 1 | True | 0 | ROZPOCET
| VV |  | (1,45+1,50+0,90)*0,300 |  | 1.155 | [12 empty] | VV | 2 | 2 | True | 1 | ROZPOCET
61 | K | 974031167 | Vysekání rýh ve zdivu cihelném hl do 150 mm š do 300 mm | m | 28.8 |  | 0 | CS ÚRS 2023 02 |  | základní |  | 0 | 0 | 0 | 0.081 | 2.3328 | 4 | K | 2 |  |  |  | ROZPOCET | [5 empty] | 0 | 0 | 0 | 0 | 0 | 1 | 0 | 4 | -1372643243
| PP |  | Vysekání rýh ve zdivu cihelném na maltu vápennou nebo vápenocementovou do hl. 150 mm a šířky do 300 mm | [14 empty] | PP | 2
| VV |  | stoupačka | [14 empty] | VV | 2 | 1 | True | 0 | ROZPOCET
| VV |  | 1.PP | [14 empty] | VV | 2 | 1 | True | 0 | ROZPOCET
| VV |  | 3,6*3 |  | 10.8 | [12 empty] | VV | 2 | 2 | True | 0 | ROZPOCET
| VV |  | 1.NP | [14 empty] | VV | 2 | 1 | True | 0 | ROZPOCET
| VV |  | 3,6*3 |  | 10.8 | [12 empty] | VV | 2 | 2 | True | 0 | ROZPOCET
| VV |  | 2.NP | [14 empty] | VV | 2 | 1 | True | 0 | ROZPOCET
| VV |  | 3,6*2 |  | 7.2 | [12 empty] | VV | 2 | 2 | True | 0 | ROZPOCET
| VV |  | Součet |  | 28.8 | [12 empty] | VV | 2 | 4 | True | 1 | ROZPOCET
62 | K | 9.R.stoupačka | Zapravení otvoru po protažení kanalizačního potrubí ve stěně | m2 | 25.92 |  | 0 |  |  | základní |  | 0 | 0 | 0 | 0 | 0 | 4 | K | 2 |  |  |  | ROZPOCET | [5 empty] | 0 | 0 | 0 | 0 | 0 | 1 | 0 | 4 | -712841587
| PP |  | Zapravení otvoru po protažení kanalizačního potrubí ve stěně Vyzdění otvoru po osazení stoupačky, omítka (napojení na stávající), výmalba | [14 empty] | PP | 2
| VV |  | stoupačka | [14 empty] | VV | 2 | 1 | True | 0 | ROZPOCET
| VV |  | 1.PP | [14 empty] | VV | 2 | 1 | True | 0 | ROZPOCET
| VV |  | (0,3+0,3+0,3)*3,6*3 |  | 9.72 | [12 empty] | VV | 2 | 2 | True | 0 | ROZPOCET
| VV |  | 1.NP | [14 empty] | VV | 2 | 1 | True | 0 | ROZPOCET
| VV |  | 3,240*3 |  | 9.72 | [12 empty] | VV | 2 | 2 | True | 0 | ROZPOCET
| VV |  | 2.NP | [14 empty] | VV | 2 | 1 | True | 0 | ROZPOCET
| VV |  | 3,240*2 |  | 6.48 | [12 empty] | VV | 2 | 2 | True | 0 | ROZPOCET
| VV |  | Součet |  | 25.92 | [12 empty] | VV | 2 | 4 | True | 1 | ROZPOCET
63 | K | 977151123 | Jádrové vrty diamantovými korunkami do D 150 mm do stavebních materiálů | m | 0.7 |  | 0 | CS ÚRS 2023 02 |  | základní |  | 0 | 0.00147 | 0.001029 | 0.039 | 0.0273 | 4 | K | 2 |  |  |  | ROZPOCET | [5 empty] | 0 | 0 | 0 | 0 | 0 | 1 | 0 | 4 | -1933154392
| PP |  | Jádrové vrty diamantovými korunkami do stavebních materiálů (železobetonu, betonu, cihel, obkladů, dlažeb, kamene) průměru přes 130 do 150 mm | [14 empty] | PP | 2
| VV |  | prostupy pro VZT | [14 empty] | VV | 2 | 1 | True | 0 | ROZPOCET
| VV |  | 0,350*2 |  | 0.7 | [12 empty] | VV | 2 | 2 | True | 1 | ROZPOCET
64 | K | 967031132 | Přisekání rovných ostění v cihelném zdivu na MV nebo MVC | m2 | 3.55 |  | 0 | CS ÚRS 2023 02 |  | základní |  | 0 | 0 | 0 | 0.055 | 0.19525 | 4 | K | 2 |  |  |  | ROZPOCET | [5 empty] | 0 | 0 | 0 | 0 | 0 | 1 | 0 | 4 | 1123751754
| PP |  | Přisekání (špicování) plošné nebo rovných ostění zdiva z cihel pálených rovných ostění, bez odstupu, po hrubém vybourání otvorů, na maltu vápennou nebo vápenocementovou | [14 empty] | PP | 2
| VV |  | pohled západ | [14 empty] | VV | 2 | 1 | True | 0 | ROZPOCET
| VV |  | (2,0*2+0,25*2)*0,25*2 |  | 2.25 | [12 empty] | VV | 2 | 2 | True | 0 | ROZPOCET
| VV |  | (1,05*2+0,25*2)*0,25 |  | 0.65 | [12 empty] | VV | 2 | 2 | True | 0 | ROZPOCET
| VV |  | východ | [14 empty] | VV | 2 | 1 | True | 0 | ROZPOCET
| VV |  | 0,650 |  | 0.65 | [12 empty] | VV | 2 | 2 | True | 0 | ROZPOCET
| VV |  | Součet |  | 3.55 | [12 empty] | VV | 2 | 4 | True | 1 | ROZPOCET
65 | K | 767995112 | Montáž atypických zámečnických konstrukcí hmotnosti do 10 kg | kg | 376.8 |  | 0 | CS ÚRS 2023 02 |  | základní |  | 0 | 6.0613e-05 | 0.022839 | 0 | 0 | 16 | K | 2 |  |  |  | ROZPOCET | [5 empty] | 0 | 0 | 0 | 0 | 0 | 1 | 0 | 16 | -923243552
| PP |  | Montáž ostatních atypických zámečnických konstrukcí hmotnosti přes 5 do 10 kg | [14 empty] | PP | 2
| VV |  | kotvení atiky viz detail bod 14 | [14 empty] | VV | 2 | 1 | True | 0 | ROZPOCET
| VV |  | 80x10 dl. 1,0 m 60 ks | [14 empty] | VV | 2 | 1 | True | 0 | ROZPOCET
| VV |  | 1,0*6,28*60 |  | 376.8 | [12 empty] | VV | 2 | 2 | True | 1 | ROZPOCET
66 | M | 1301035.R | ocel pásová válcovaná za studena 80x10mm | t | 0.377 |  | 0 |  |  | základní |  | 0 | 1 | 0.377 | 0 | 0 | 32 | M | 2 |  |  |  | ROZPOCET | [5 empty] | 0 | 0 | 0 | 0 | 0 | 1 | 0 | 16 | -432161694
| PP |  | ocel pásová válcovaná za studena 80x10mm | [14 empty] | PP | 2
| P |  | Poznámka k položce: Hmotnost: 0,94 kg/m | [14 empty] | P | 2
| VV |  | kotvení atiky viz detail bod 14 | [14 empty] | VV | 2 | 1 | True | 0 | ROZPOCET
| VV |  | 80x10 dl. 1,0 m 60 ks | [14 empty] | VV | 2 | 1 | True | 0 | ROZPOCET
| VV |  | 1,0*6,28*60/1000 |  | 0.377 | [12 empty] | VV | 2 | 2 | True | 1 | ROZPOCET
67 | K | 767995113 | Montáž atypických zámečnických konstrukcí hmotnosti do 20 kg | kg | 565.2 |  | 0 | CS ÚRS 2023 02 |  | základní |  | 0 | 5.8275e-05 | 0.032937 | 0 | 0 | 16 | K | 2 |  |  |  | ROZPOCET | [5 empty] | 0 | 0 | 0 | 0 | 0 | 1 | 0 | 16 | -1313630971
| PP |  | Montáž ostatních atypických zámečnických konstrukcí hmotnosti přes 10 do 20 kg | [14 empty] | PP | 2
| VV |  | kotvení atiky viz detail bod 15 | [14 empty] | VV | 2 | 1 | True | 0 | ROZPOCET
| VV |  | 120x10 dl. 2,0 m 30 ks | [14 empty] | VV | 2 | 1 | True | 0 | ROZPOCET
| VV |  | 2,0*9,42*30 |  | 565.2 | [12 empty] | VV | 2 | 2 | True | 1 | ROZPOCET
68 | M | 1301035.R.2 | ocel pásová válcovaná za studena 120x10mm | t | 0.565 |  | 0 |  |  | základní |  | 0 | 1 | 0.565 | 0 | 0 | 32 | M | 2 |  |  |  | ROZPOCET | [5 empty] | 0 | 0 | 0 | 0 | 0 | 1 | 0 | 16 | -1896390119
| PP |  | ocel pásová válcovaná za studena 120x10mm | [14 empty] | PP | 2
| P |  | Poznámka k položce: Hmotnost: 0,94 kg/m | [14 empty] | P | 2
| VV |  | kotvení atiky viz detail bod 15 | [14 empty] | VV | 2 | 1 | True | 0 | ROZPOCET
| VV |  | 120x10 dl. 2,0 m 30 ks | [14 empty] | VV | 2 | 1 | True | 0 | ROZPOCET
| VV |  | 2,0*9,42*30/1000 |  | 0.565 | [12 empty] | VV | 2 | 2 | True | 1 | ROZPOCET
69 | K | 95396111.R.1 | Kotvy chemickým tmelem M 16 hl 200 mm do betonu, ŽB nebo kamene s vyvrtáním otvoru | kus | 60 |  | 0 |  |  | základní |  | 0 | 2e-05 | 0.0012 | 0 | 0 | 4 | K | 2 |  |  |  | ROZPOCET | [5 empty] | 0 | 0 | 0 | 0 | 0 | 1 | 0 | 4 | 1985344510
| PP |  | Kotvy chemické s vyvrtáním otvoru do betonu, železobetonu nebo tvrdého kamene tmel, velikost M 16, hloubka 125 mm | [14 empty] | PP | 2
| VV |  | kotvení atiky viz detail bod 13 | [14 empty] | VV | 2 | 1 | True | 0 | ROZPOCET
| VV |  | 60 |  | 60 | [12 empty] | VV | 2 | 2 | True | 1 | ROZPOCET
70 | K | 953965132 | Kotevní šroub pro chemické kotvy M 16 dl 260 mm | kus | 60 |  | 0 | CS ÚRS 2023 02 |  | základní |  | 0 | 0.00037 | 0.0222 | 0 | 0 | 4 | K | 2 |  |  |  | ROZPOCET | [5 empty] | 0 | 0 | 0 | 0 | 0 | 1 | 0 | 4 | 69698360
| PP |  | Kotvy chemické s vyvrtáním otvoru kotevní šrouby pro chemické kotvy, velikost M 16, délka 260 mm | [14 empty] | PP | 2
| VV |  | kotvení atiky viz detail bod 13 | [14 empty] | VV | 2 | 1 | True | 0 | ROZPOCET
| VV |  | 60 |  | 60 | [12 empty] | VV | 2 | 2 | True | 1 | ROZPOCET
71 | K | 9539611.R | Svorníkový spoj M16 s vyvrtáním otvoru | kus | 60 |  | 0 |  |  | základní |  | 0 | 0.00011 | 0.0066 | 0 | 0 | 4 | K | 2 |  |  |  | ROZPOCET | [5 empty] | 0 | 0 | 0 | 0 | 0 | 1 | 0 | 4 | 680947262
| PP |  | Svorníkový spoj M16 s vyvrtáním otvoru | [14 empty] | PP | 2
| VV |  | kotvení atiky viz detail bod 16 | [14 empty] | VV | 2 | 1 | True | 0 | ROZPOCET
| VV |  | 60 ks | [14 empty] | VV | 2 | 1 | True | 0 | ROZPOCET
| VV |  | 60 |  | 60 | [12 empty] | VV | 2 | 2 | True | 1 | ROZPOCET
72 | K | 941111112 | Montáž lešení řadového trubkového lehkého s podlahami zatížení do 200 kg/m2 š do 0,9 m v do 25 m | m2 | 1216 |  | 0 | CS ÚRS 2023 02 |  | základní |  | 0 | 0 | 0 | 0 | 0 | 4 | K | 2 |  |  |  | ROZPOCET | [5 empty] | 0 | 0 | 0 | 0 | 0 | 1 | 0 | 4 | 1792576633
| PP |  | Montáž lešení řadového trubkového lehkého pracovního s podlahami s provozním zatížením tř. 3 do 200 kg/m2 šířky tř. W06 od 0,6 do 0,9 m, výšky přes 10 do 25 m | [14 empty] | PP | 2
| VV |  | S, J, V, Z | [14 empty] | VV | 2 | 1 | True | 0 | ROZPOCET
| VV |  | 380,0*2+228,0*2 |  | 1216 | [12 empty] | VV | 2 | 2 | True | 1 | ROZPOCET
73 | K | 941111212 | Příplatek k lešení řadovému trubkovému lehkému s podlahami š 0,9 m v 25 m za první a ZKD den použití | m2 | 109440 |  | 0 | CS ÚRS 2023 02 |  | základní |  | 0 | 0 | 0 | 0 | 0 | 4 | K | 2 |  |  |  | ROZPOCET | [5 empty] | 0 | 0 | 0 | 0 | 0 | 1 | 0 | 4 | 1471470498
| PP |  | Montáž lešení řadového trubkového lehkého pracovního s podlahami s provozním zatížením tř. 3 do 200 kg/m2 Příplatek za první a každý další den použití lešení k ceně -1112 | [14 empty] | PP | 2
| VV |  | 3 měsíce | [14 empty] | VV | 2 | 1 | True | 0 | ROZPOCET
| VV |  | 1216*30*3 |  | 109440 | [12 empty] | VV | 2 | 2 | True | 1 | ROZPOCET
74 | K | 941111812 | Demontáž lešení řadového trubkového lehkého s podlahami zatížení do 200 kg/m2 š do 0,9 m v do 25 m | m2 | 1216 |  | 0 | CS ÚRS 2023 02 |  | základní |  | 0 | 0 | 0 | 0 | 0 | 4 | K | 2 |  |  |  | ROZPOCET | [5 empty] | 0 | 0 | 0 | 0 | 0 | 1 | 0 | 4 | -1404207995
| PP |  | Demontáž lešení řadového trubkového lehkého pracovního s podlahami s provozním zatížením tř. 3 do 200 kg/m2 šířky tř. W06 od 0,6 do 0,9 m, výšky přes 10 do 25 m | [14 empty] | PP | 2
| VV |  | 1216 |  | 1216 | [12 empty] | VV | 2 | 2 | True | 1 | ROZPOCET
| D | 997 | Přesun sutě |  |  |  | 0 |  |  |  |  | 0 |  | 0 |  | 0 | 1 | D | 1 |  |  |  | ROZPOCET | [11 empty] | 0
75 | K | 997013112 | Vnitrostaveništní doprava suti a vybouraných hmot pro budovy v do 9 m s použitím mechanizace | t | 15.122 |  | 0 | CS ÚRS 2023 02 |  | základní |  | 0 | 0 | 0 | 0 | 0 | 4 | K | 2 |  |  |  | ROZPOCET | [5 empty] | 0 | 0 | 0 | 0 | 0 | 1 | 0 | 4 | 1129088462
| PP |  | Vnitrostaveništní doprava suti a vybouraných hmot vodorovně do 50 m svisle s použitím mechanizace pro budovy a haly výšky přes 6 do 9 m | [14 empty] | PP | 2
76 | K | 997013501 | Odvoz suti a vybouraných hmot na skládku nebo meziskládku do 1 km se složením | t | 15.122 |  | 0 | CS ÚRS 2023 02 |  | základní |  | 0 | 0 | 0 | 0 | 0 | 4 | K | 2 |  |  |  | ROZPOCET | [5 empty] | 0 | 0 | 0 | 0 | 0 | 1 | 0 | 4 | 1558769744
| PP |  | Odvoz suti a vybouraných hmot na skládku nebo meziskládku se složením, na vzdálenost do 1 km | [14 empty] | PP | 2
77 | K | 997013509 | Příplatek k odvozu suti a vybouraných hmot na skládku ZKD 1 km přes 1 km | t | 60.488 |  | 0 | CS ÚRS 2023 02 |  | základní |  | 0 | 0 | 0 | 0 | 0 | 4 | K | 2 |  |  |  | ROZPOCET | [5 empty] | 0 | 0 | 0 | 0 | 0 | 1 | 0 | 4 | -1590526979
| PP |  | Odvoz suti a vybouraných hmot na skládku nebo meziskládku se složením, na vzdálenost Příplatek k ceně za každý další i započatý 1 km přes 1 km | [14 empty] | PP | 2
| P |  | Poznámka k položce: skládka 5 km | [14 empty] | P | 2
| VV |  | 15,122*4 'Přepočtené koeficientem množství |  | 60.488 | [12 empty] | VV | 2 | 2 | False | 1 | ROZPOCET
78 | K | 997013811 | Poplatek za uložení na skládce (skládkovné) stavebního odpadu dřevěného kód odpadu 17 02 01 | t | 1.748 |  | 0 | CS ÚRS 2023 02 |  | základní |  | 0 | 0 | 0 | 0 | 0 | 4 | K | 2 |  |  |  | ROZPOCET | [5 empty] | 0 | 0 | 0 | 0 | 0 | 1 | 0 | 4 | 2143727854
| PP |  | Poplatek za uložení stavebního odpadu na skládce (skládkovné) dřevěného zatříděného do Katalogu odpadů pod kódem 17 02 01 | [14 empty] | PP | 2
79 | K | 997013812 | Poplatek za uložení na skládce (skládkovné) stavebního odpadu na bázi sádry kód odpadu 17 08 02 | t | 0 |  | 0 | CS ÚRS 2023 02 |  | základní |  | 0 | 0 | 0 | 0 | 0 | 4 | K | 2 |  |  |  | ROZPOCET | [5 empty] | 0 | 0 | 0 | 0 | 0 | 1 | 0 | 4 | -1024524264
| PP |  | Poplatek za uložení stavebního odpadu na skládce (skládkovné) z materiálů na bázi sádry zatříděného do Katalogu odpadů pod kódem 17 08 02 | [14 empty] | PP | 2
80 | K | 997013813 | Poplatek za uložení na skládce (skládkovné) stavebního odpadu z plastických hmot kód odpadu 17 02 03 | t | 0 |  | 0 | CS ÚRS 2023 02 |  | základní |  | 0 | 0 | 0 | 0 | 0 | 4 | K | 2 |  |  |  | ROZPOCET | [5 empty] | 0 | 0 | 0 | 0 | 0 | 1 | 0 | 4 | -951160300
| PP |  | Poplatek za uložení stavebního odpadu na skládce (skládkovné) z plastických hmot zatříděného do Katalogu odpadů pod kódem 17 02 03 | [14 empty] | PP | 2
81 | K | 997013861 | Poplatek za uložení stavebního odpadu na recyklační skládce (skládkovné) z prostého betonu kód odpadu 17 01 01 | t | 0 |  | 0 | CS ÚRS 2023 02 |  | základní |  | 0 | 0 | 0 | 0 | 0 | 4 | K | 2 |  |  |  | ROZPOCET | [5 empty] | 0 | 0 | 0 | 0 | 0 | 1 | 0 | 4 | -778672698
| PP |  | Poplatek za uložení stavebního odpadu na recyklační skládce (skládkovné) z prostého betonu zatříděného do Katalogu odpadů pod kódem 17 01 01 | [14 empty] | PP | 2
82 | K | 997013863 | Poplatek za uložení stavebního odpadu na recyklační skládce (skládkovné) cihelného kód odpadu 17 01 02 | t | 6.134 |  | 0 | CS ÚRS 2023 02 |  | základní |  | 0 | 0 | 0 | 0 | 0 | 4 | K | 2 |  |  |  | ROZPOCET | [5 empty] | 0 | 0 | 0 | 0 | 0 | 1 | 0 | 4 | -1262940422
| PP |  | Poplatek za uložení stavebního odpadu na recyklační skládce (skládkovné) cihelného zatříděného do Katalogu odpadů pod kódem 17 01 02 | [14 empty] | PP | 2
83 | K | 997013867 | Poplatek za uložení stavebního odpadu na recyklační skládce (skládkovné) z tašek a keramických výrobků kód odpadu 17 01 03 | t | 0 |  | 0 | CS ÚRS 2023 02 |  | základní |  | 0 | 0 | 0 | 0 | 0 | 4 | K | 2 |  |  |  | ROZPOCET | [5 empty] | 0 | 0 | 0 | 0 | 0 | 1 | 0 | 4 | 413283783
| PP |  | Poplatek za uložení stavebního odpadu na recyklační skládce (skládkovné) z tašek a keramických výrobků zatříděného do Katalogu odpadů pod kódem 17 01 03 | [14 empty] | PP | 2
84 | K | 997013871 | Poplatek za uložení stavebního odpadu na recyklační skládce (skládkovné) směsného stavebního a demoličního kód odpadu 17 09 04 | t | 1.475 |  | 0 | CS ÚRS 2023 02 |  | základní |  | 0 | 0 | 0 | 0 | 0 | 4 | K | 2 |  |  |  | ROZPOCET | [5 empty] | 0 | 0 | 0 | 0 | 0 | 1 | 0 | 4 | 91594903
| PP |  | Poplatek za uložení stavebního odpadu na recyklační skládce (skládkovné) směsného stavebního a demoličního zatříděného do Katalogu odpadů pod kódem 17 09 04 | [14 empty] | PP | 2
| D | 998 | Přesun hmot |  |  |  | 0 |  |  |  |  | 0 |  | 0 |  | 0 | 1 | D | 1 |  |  |  | ROZPOCET | [11 empty] | 0
85 | K | 998011002 | Přesun hmot pro budovy zděné v do 12 m | t | 140.836 |  | 0 | CS ÚRS 2023 02 |  | základní |  | 0 | 0 | 0 | 0 | 0 | 4 | K | 2 |  |  |  | ROZPOCET | [5 empty] | 0 | 0 | 0 | 0 | 0 | 1 | 0 | 4 | -459276990
| PP |  | Přesun hmot pro budovy občanské výstavby, bydlení, výrobu a služby s nosnou svislou konstrukcí zděnou z cihel, tvárnic nebo kamene vodorovná dopravní vzdálenost do 100 m pro budovy výšky přes 6 do 12 m | [14 empty] | PP | 2
| D | PSV | Práce a dodávky PSV |  |  |  | 0 |  |  |  |  | 0 |  | 32.7187 |  | 2.4044 | 2 | D | 0 |  |  |  | ROZPOCET | [11 empty] | 0
| D | 711 | Izolace proti vodě, vlhkosti a plynům |  |  |  | 0 |  |  |  |  | 0 |  | 0.52074 |  | 0 | 2 | D | 1 |  |  |  | ROZPOCET | [11 empty] | 0
86 | K | 711111001 | Provedení izolace proti zemní vlhkosti vodorovné za studena nátěrem penetračním | m2 | 30.5 |  | 0 | CS ÚRS 2023 02 |  | základní |  | 0 | 0 | 0 | 0 | 0 | 16 | K | 2 |  |  |  | ROZPOCET | [5 empty] | 0 | 0 | 0 | 0 | 0 | 1 | 0 | 16 | -287143173
| PP |  | Provedení izolace proti zemní vlhkosti natěradly a tmely za studena na ploše vodorovné V nátěrem penetračním | [14 empty] | PP | 2
| VV |  | strojovna - PS | [14 empty] | VV | 2 | 1 | True | 0 | ROZPOCET
| VV |  | 30,50 |  | 30.5 | [12 empty] | VV | 2 | 2 | True | 1 | ROZPOCET
87 | M | 11163150 | lak penetrační asfaltový | t | 0.01 |  | 0 | CS ÚRS 2023 02 |  | základní |  | 0 | 1 | 0.01 | 0 | 0 | 32 | M | 2 |  |  |  | ROZPOCET | [5 empty] | 0 | 0 | 0 | 0 | 0 | 1 | 0 | 16 | 1014431476
| PP |  | lak penetrační asfaltový | [14 empty] | PP | 2
| P |  | Poznámka k položce: Spotřeba 0,3-0,4kg/m2 | [14 empty] | P | 2
| VV |  | 30,5*0,00033 'Přepočtené koeficientem množství |  | 0.01 | [12 empty] | VV | 2 | 2 | False | 1 | ROZPOCET
88 | K | 711141559 | Provedení izolace proti zemní vlhkosti pásy přitavením vodorovné NAIP | m2 | 30.5 |  | 0 | CS ÚRS 2023 02 |  | základní |  | 0 | 0.00039825 | 0.012147 | 0 | 0 | 16 | K | 2 |  |  |  | ROZPOCET | [5 empty] | 0 | 0 | 0 | 0 | 0 | 1 | 0 | 16 | 1123668336
| PP |  | Provedení izolace proti zemní vlhkosti pásy přitavením NAIP na ploše vodorovné V | [14 empty] | PP | 2
| VV |  | strojovna - PS | [14 empty] | VV | 2 | 1 | True | 0 | ROZPOCET
| VV |  | 30,50 |  | 30.5 | [12 empty] | VV | 2 | 2 | True | 1 | ROZPOCET
89 | M | 62832001 | pás asfaltový natavitelný oxidovaný tl 3,5mm typu V60 S35 s vložkou ze skleněné rohože, s jemnozrnným minerálním posypem | m2 | 35.548 |  | 0 | CS ÚRS 2023 02 |  | základní |  | 0 | 0.0048 | 0.17063 | 0 | 0 | 32 | M | 2 |  |  |  | ROZPOCET | [5 empty] | 0 | 0 | 0 | 0 | 0 | 1 | 0 | 16 | -2030376799
| PP |  | pás asfaltový natavitelný oxidovaný tl 3,5mm typu V60 S35 s vložkou ze skleněné rohože, s jemnozrnným minerálním posypem | [14 empty] | PP | 2
| VV |  | 30,5*1,1655 'Přepočtené koeficientem množství |  | 35.548 | [12 empty] | VV | 2 | 2 | False | 1 | ROZPOCET
90 | K | 711191201 | Provedení izolace proti zemní vlhkosti hydroizolační stěrkou vodorovné na betonu, 2 vrstvy | m2 | 26.589 |  | 0 | CS ÚRS 2023 02 |  | základní |  | 0 | 0 | 0 | 0 | 0 | 16 | K | 2 |  |  |  | ROZPOCET | [5 empty] | 0 | 0 | 0 | 0 | 0 | 1 | 0 | 16 | 1457735742
| PP |  | Provedení izolace proti zemní vlhkosti hydroizolační stěrkou na ploše vodorovné V dvouvrstvá na betonu | [14 empty] | PP | 2
| VV |  | strojovna - PS | [14 empty] | VV | 2 | 1 | True | 0 | ROZPOCET
| VV |  | 6,740*3,945 |  | 26.589 | [12 empty] | VV | 2 | 2 | True | 1 | ROZPOCET
91 | K | 711192201 | Provedení izolace proti zemní vlhkosti hydroizolační stěrkou svislé na betonu, 2 vrstvy | m2 | 3.206 |  | 0 | CS ÚRS 2023 02 |  | základní |  | 0 | 0 | 0 | 0 | 0 | 16 | K | 2 |  |  |  | ROZPOCET | [5 empty] | 0 | 0 | 0 | 0 | 0 | 1 | 0 | 16 | -307660341
| PP |  | Provedení izolace proti zemní vlhkosti hydroizolační stěrkou na ploše svislé S dvouvrstvá na betonu | [14 empty] | PP | 2
| VV |  | strojovna - PS | [14 empty] | VV | 2 | 1 | True | 0 | ROZPOCET
| VV |  | (6,740*2+3,945*2)*0,150 |  | 3.206 | [12 empty] | VV | 2 | 2 | True | 1 | ROZPOCET
92 | M | 711.R.1 | Hydroizolační finální stěrka, pochozí, finální (na bázi hydridního polymeru, vodotěsná, pochozí zátěž P2, UV a povětrnostní vlivy odolná, teplotní odolnost -40až+80°C | m2 | 62.57 |  | 0 |  |  | základní |  | 0 | 0 | 0 | 0 | 0 | 32 | M | 2 |  |  |  | ROZPOCET | [5 empty] | 0 | 0 | 0 | 0 | 0 | 1 | 0 | 16 | 7239033
| PP |  | Hydroizolační finální stěrka, pochozí, finální (na bázi hydridního polymeru, vodotěsná, pochozí zátěž P2, UV a povětrnostní vlivy odolná, teplotní odolnost -40až+80°C | [14 empty] | PP | 2
| VV |  | strojovna - PS | [14 empty] | VV | 2 | 1 | True | 0 | ROZPOCET
| VV |  | 6,740*3,945 |  | 26.589 | [12 empty] | VV | 2 | 2 | True | 0 | ROZPOCET
| VV |  | (6,740*2+3,945*2)*0,150 |  | 3.206 | [12 empty] | VV | 2 | 2 | True | 0 | ROZPOCET
| VV |  | Součet |  | 29.795 | [12 empty] | VV | 2 | 4 | True | 1 | ROZPOCET
| VV |  | 29,795*2,1 'Přepočtené koeficientem množství |  | 62.57 | [12 empty] | VV | 2 | 2 | False | 1 | ROZPOCET
93 | K | 711132111 | Provedení izolace proti zemní vlhkosti pásy na sucho samolepící svislé | m2 | 67.15 |  | 0 | CS ÚRS 2023 02 |  | základní |  | 0 | 0 | 0 | 0 | 0 | 16 | K | 2 |  |  |  | ROZPOCET | [5 empty] | 0 | 0 | 0 | 0 | 0 | 1 | 0 | 16 | -701554904
| PP |  | Provedení izolace proti zemní vlhkosti pásy na sucho samolepícího asfaltového pásu na ploše svislé S | [14 empty] | PP | 2
| VV |  | strojovna VZT | [14 empty] | VV | 2 | 1 | True | 0 | ROZPOCET
| VV |  | SS1 | [14 empty] | VV | 2 | 1 | True | 0 | ROZPOCET
| VV |  | 53,19 |  | 53.19 | [12 empty] | VV | 2 | 2 | True | 0 | ROZPOCET
| VV |  | SS2 | [14 empty] | VV | 2 | 1 | True | 0 | ROZPOCET
| VV |  | 13,96 |  | 13.96 | [12 empty] | VV | 2 | 2 | True | 0 | ROZPOCET
| VV |  | Součet |  | 67.15 | [12 empty] | VV | 2 | 4 | True | 1 | ROZPOCET
94 | M | 62866281 | pás asfaltový samolepicí modifikovaný SBS tl 3,0mm s vložkou ze skleněné tkaniny se spalitelnou fólií nebo jemnozrnným minerálním posypem nebo textilií na horním povrchu | m2 | 81.99 |  | 0 | CS ÚRS 2023 02 |  | základní |  | 0 | 0.004 | 0.32796 | 0 | 0 | 32 | M | 2 |  |  |  | ROZPOCET | [5 empty] | 0 | 0 | 0 | 0 | 0 | 1 | 0 | 16 | -261696794
| PP |  | pás asfaltový samolepicí modifikovaný SBS tl 3,0mm s vložkou ze skleněné tkaniny se spalitelnou fólií nebo jemnozrnným minerálním posypem nebo textilií na horním povrchu | [14 empty] | PP | 2
| VV |  | 67,15*1,221 'Přepočtené koeficientem množství |  | 81.99 | [12 empty] | VV | 2 | 2 | False | 1 | ROZPOCET
95 | K | 998711102 | Přesun hmot tonážní pro izolace proti vodě, vlhkosti a plynům v objektech v přes 6 do 12 m | t | 0.521 |  | 0 | CS ÚRS 2023 02 |  | základní |  | 0 | 0 | 0 | 0 | 0 | 16 | K | 2 |  |  |  | ROZPOCET | [5 empty] | 0 | 0 | 0 | 0 | 0 | 1 | 0 | 16 | -455309386
| PP |  | Přesun hmot pro izolace proti vodě, vlhkosti a plynům stanovený z hmotnosti přesunovaného materiálu vodorovná dopravní vzdálenost do 50 m v objektech výšky přes 6 do 12 m | [14 empty] | PP | 2
| D | 712 | Povlakové krytiny |  |  |  | 0 |  |  |  |  | 0 |  | 5.8068 |  | 1.4754 | 2 | D | 1 |  |  |  | ROZPOCET | [11 empty] | 0
96 | K | 721210822 | Demontáž vpustí střešních DN 100 | kus | 5 |  | 0 | CS ÚRS 2023 02 |  | základní |  | 0 | 0 | 0 | 0.01705 | 0.08525 | 16 | K | 2 |  |  |  | ROZPOCET | [5 empty] | 0 | 0 | 0 | 0 | 0 | 1 | 0 | 16 | -466483752
| PP |  | Demontáž kanalizačního příslušenství střešních vtoků DN 100 | [14 empty] | PP | 2
97 | K | 712300.R | Očištění povlakové krytiny střech do 10° odškrabáním mechu s urovnáním povrchu a očištěním | m2 | 695.093 |  | 0 |  |  | základní |  | 0 | 0 | 0 | 0.002 | 1.3902 | 16 | K | 2 |  |  |  | ROZPOCET | [5 empty] | 0 | 0 | 0 | 0 | 0 | 1 | 0 | 16 | 1309350630
| VV |  | plocha střechy cad + atika | [14 empty] | VV | 2 | 1 | True | 0 | ROZPOCET
| VV |  | 533,66+112,89*1,43 |  | 695.093 | [12 empty] | VV | 2 | 2 | True | 1 | ROZPOCET
98 | K | 712341559 | Provedení povlakové krytiny střech do 10° pásy NAIP přitavením v plné ploše | m2 | 104.264 |  | 0 | CS ÚRS 2023 02 |  | základní |  | 0 | 0.00088313 | 0.092079 | 0 | 0 | 16 | K | 2 |  |  |  | ROZPOCET | [5 empty] | 0 | 0 | 0 | 0 | 0 | 1 | 0 | 16 | 923727939
| PP |  | Provedení povlakové krytiny střech plochých do 10° pásy přitavením NAIP v plné ploše | [14 empty] | PP | 2
| VV |  | vyspraveni v 15% stávající plochy | [14 empty] | VV | 2 | 1 | True | 0 | ROZPOCET
| VV |  | plocha střechy cad + atika | [14 empty] | VV | 2 | 1 | True | 0 | ROZPOCET
| VV |  | (533,66+112,89*1,43)*0,15 |  | 104.264 | [12 empty] | VV | 2 | 2 | True | 1 | ROZPOCET
99 | M | 6285500.R.1 | pás asfaltový natavitelný modifikovaný SBS tl 4,0mm s vložkou z polyesterové rohože, faktor dif. odp. 20000 | m2 | 121.52 |  | 0 |  |  | základní |  | 0 | 0.0053 | 0.64406 | 0 | 0 | 32 | M | 2 |  |  |  | ROZPOCET | [5 empty] | 0 | 0 | 0 | 0 | 0 | 1 | 0 | 16 | -1385501138
| PP |  | pás asfaltový natavitelný modifikovaný SBS tl 4,0mm s vložkou z polyesterové rohože, faktor dif. odp. 2000 | [14 empty] | PP | 2
| VV |  | 104,264*1,1655 'Přepočtené koeficientem množství |  | 121.52 | [12 empty] | VV | 2 | 2 | False | 1 | ROZPOCET
100 | K | 71236335.R.2 | Povlakové krytiny střech do 10° z tvarovaných poplastovaných lišt délky 2 m koutová lišta vnitřní rš 200 mm | m | 145 |  | 0 |  |  | základní |  | 0 | 0.0006048 | 0.087696 | 0 | 0 | 16 | K | 2 |  |  |  | ROZPOCET | [5 empty] | 0 | 0 | 0 | 0 | 0 | 1 | 0 | 16 | -685241604
101 | K | 71236335.R.3 | Povlakové krytiny střech do 10° z tvarovaných poplastovaných lišt délky 2 m koutová lišta vnější rš 200 mm | m | 115 |  | 0 |  |  | základní |  | 0 | 0.0006048 | 0.069552 | 0 | 0 | 16 | K | 2 |  |  |  | ROZPOCET | [5 empty] | 0 | 0 | 0 | 0 | 0 | 1 | 0 | 16 | 535949259
102 | K | 71236335.R.1 | Povlakové krytiny střech do 10° z tvarovaných poplastovaných lišt délky 2 m závětrná lišta rš 525 mm | m | 115 |  | 0 |  |  | základní |  | 0 | 0.00162 | 0.1863 | 0 | 0 | 16 | K | 2 |  |  |  | ROZPOCET | [5 empty] | 0 | 0 | 0 | 0 | 0 | 1 | 0 | 16 | -1775186418
103 | K | 712363369 | Povlakové krytiny střech do 10° z tvarovaných poplastovaných lišt délky 2 m příklopná lišta rš 100 mm | m | 35 |  | 0 | CS ÚRS 2023 02 |  | základní |  | 0 | 0.00054 | 0.0189 | 0 | 0 | 16 | K | 2 |  |  |  | ROZPOCET | [5 empty] | 0 | 0 | 0 | 0 | 0 | 1 | 0 | 16 | 585459694
| PP |  | Povlakové krytiny střech plochých do 10° z tvarovaných poplastovaných lišt pro mPVC příklopná lišta rš 100 mm | [14 empty] | PP | 2
104 | K | 712391171 | Provedení povlakové krytiny střech do 10° podkladní textilní vrstvy | m2 | 730.093 |  | 0 | CS ÚRS 2023 02 |  | základní |  | 0 | 0 | 0 | 0 | 0 | 16 | K | 2 |  |  |  | ROZPOCET | [5 empty] | 0 | 0 | 0 | 0 | 0 | 1 | 0 | 16 | 620144001
| PP |  | Provedení povlakové krytiny střech plochých do 10° -ostatní práce provedení vrstvy textilní podkladní | [14 empty] | PP | 2
| VV |  | plocha střechy cad + atika + napojení na stávající strojovnu | [14 empty] | VV | 2 | 1 | True | 0 | ROZPOCET
| VV |  | 533,66+112,89*1,43+35,0 |  | 730.093 | [12 empty] | VV | 2 | 2 | True | 1 | ROZPOCET
105 | M | 2615301110 | FILTEK V 120g/m2 sklovláknitá separační textilie, š.2,0m, 200m2/role | m2 | 843.257 |  | 0 |  |  | základní |  | 0 | 0.00012 | 0.10119 | 0 | 0 | 32 | M | 2 |  |  |  | ROZPOCET | [5 empty] | 0 | 0 | 0 | 0 | 0 | 1 | 0 | 16 | -904092583
| PP |  | FILTEK V 120g/m2 sklovláknitá separační textilie, š.2,0m, 200m2/role | [14 empty] | PP | 2
| P |  | Poznámka k položce: balení: 200m2 , délka: 100m , plošná hmotnost: 120g/m2 , hmotnost role: 24kg , šířka: 2 m , materiál: skleněná vlákna , pevnost v tahu podélně: 8 kN/m , pevnost v tahu příčně: 3,5 kN/m , tažnost podélně: 1,4 % (+/-0,2 %) , tažnost příčně: 1,2 % (+/-0,2%) Bílá sklovláknitá netkaná textilie (separační sklovláknitý vlies) plošné hmotnosti 120g/m2. | [14 empty] | P | 2
| VV |  | 730,093*1,155 'Přepočtené koeficientem množství |  | 843.257 | [12 empty] | VV | 2 | 2 | False | 1 | ROZPOCET
106 | K | 712363605.R | Provedení povlak krytiny mechanicky kotvenou do betonu TI tl přes 240 mm krajní pole, budova v do 18m | m2 | 706.998 |  | 0 |  |  | základní |  | 0 | 0.00028 | 0.19796 | 0 | 0 | 16 | K | 2 |  |  |  | ROZPOCET | [5 empty] | 0 | 0 | 0 | 0 | 0 | 1 | 0 | 16 | 48253010
| PP |  | Provedení povlakové krytiny střech plochých do 10° s mechanicky kotvenou izolací včetně položení fólie a horkovzdušného svaření tl. tepelné izolace přes 240 mm budovy výšky do 18 m, kotvené do betonu krajní pole Včetně provedení detailů u prostupů a prodloužení stávajících větracích komínků VZT a ZTI. | [14 empty] | PP | 2
| VV |  | plocha střechy cad + atika + napojení na stávající strojovnu | [14 empty] | VV | 2 | 1 | True | 0 | ROZPOCET
| VV |  | 508,45+112,89*1,43+35,0 |  | 704.883 | [12 empty] | VV | 2 | 2 | True | 0 | ROZPOCET
| VV |  | dvojitá mPVC na atice | [14 empty] | VV | 2 | 1 | True | 0 | ROZPOCET
| VV |  | (2,6+1,63)*0,500 |  | 2.115 | [12 empty] | VV | 2 | 2 | True | 0 | ROZPOCET
| VV |  | Součet |  | 706.998 | [12 empty] | VV | 2 | 4 | True | 1 | ROZPOCET
107 | M | 28322012 | fólie hydroizolační střešní mPVC mechanicky kotvená tl 1,5mm šedá | m2 | 824.006 |  | 0 | CS ÚRS 2023 02 |  | základní |  | 0 | 0.0019 | 1.5656 | 0 | 0 | 32 | M | 2 |  |  |  | ROZPOCET | [5 empty] | 0 | 0 | 0 | 0 | 0 | 1 | 0 | 16 | -603507833
| PP |  | fólie hydroizolační střešní mPVC mechanicky kotvená tl 1,5mm šedá | [14 empty] | PP | 2
| VV |  | 706,998*1,1655 'Přepočtené koeficientem množství |  | 824.006 | [12 empty] | VV | 2 | 2 | False | 1 | ROZPOCET
108 | K | 712.R.3 | Atika - vodovzdorná překližka tl. 21 mm kotvena přes tepelnou izolace do konstrukce atiky | m2 | 54.4 |  | 0 |  |  | základní |  | 0 | 0.05 | 2.72 | 0 | 0 | 16 | K | 2 |  |  |  | ROZPOCET | [5 empty] | 0 | 0 | 0 | 0 | 0 | 1 | 0 | 16 | 1809896952
| VV |  | atika vodorovná plocha cad | [14 empty] | VV | 2 | 1 | True | 0 | ROZPOCET
| VV |  | 54,40 |  | 54.4 | [12 empty] | VV | 2 | 2 | True | 1 | ROZPOCET
109 | K | 712.R.2 | Kotvení ocelové podesty, prostup stávající krytinou - demontáž a následné zapravení v místě prostupů, hydroizolace, PUR, atd. | ks | 1 |  | 0 |  |  | základní |  | 0 | 0.05 | 0.05 | 0 | 0 | 16 | K | 2 |  |  |  | ROZPOCET | [5 empty] | 0 | 0 | 0 | 0 | 0 | 1 | 0 | 16 | 1823412283
110 | K | 72123311.R | Střešní vtok polypropylen PP pro ploché střechy svislý odtok DN 110 | kus | 4 |  | 0 | CS ÚRS 2023 02 |  | základní |  | 0 | 0.00212 | 0.00848 | 0 | 0 | 16 | K | 2 |  |  |  | ROZPOCET | [5 empty] | 0 | 0 | 0 | 0 | 0 | 1 | 0 | 16 | -1029072289
| PP |  | Střešní vtoky (vpusti) polypropylenové (PP) pro ploché střechy s odtokem svislým DN 110 včetně prodloužení potrubí o tl. izolace střechy | [14 empty] | PP | 2
111 | K | 72123311.R.2 | Střešní vtok polypropylen PP pro ploché střechy svislý odtok DN 110 - přesun u strojovny | kus | 1 |  | 0 |  |  | základní |  | 0 | 0.015 | 0.015 | 0 | 0 | 16 | K | 2 |  |  |  | ROZPOCET | [5 empty] | 0 | 0 | 0 | 0 | 0 | 1 | 0 | 16 | 446481891
| PP |  | Střešní vtok polypropylen PP pro ploché střechy svislý odtok DN 110 - přesun u strojovny | [14 empty] | PP | 2
112 | K | 721.R.3 | Odbourání stávajícího komínku odvětrání 600x600 mm vč. likvidace suti | kus | 1 |  | 0 |  |  | základní |  | 0 | 0.05 | 0.05 | 0 | 0 | 16 | K | 2 |  |  |  | ROZPOCET | [5 empty] | 0 | 0 | 0 | 0 | 0 | 1 | 0 | 16 | -288814284
| PP |  | Odbourání stávajícího komínku odvětrání 600x600 mm Vzniklý otvor zaslepit pomocí cementotřískových desek tl. 20 mm kotvené na hmoždinku do kce střechy. Deska rozměr 1000x1000 mm | [14 empty] | PP | 2
113 | K | 998712102 | Přesun hmot tonážní tonážní pro krytiny povlakové v objektech v do 12 m | t | 5.807 |  | 0 | CS ÚRS 2023 02 |  | základní |  | 0 | 0 | 0 | 0 | 0 | 16 | K | 2 |  |  |  | ROZPOCET | [5 empty] | 0 | 0 | 0 | 0 | 0 | 1 | 0 | 16 | 383667072
| PP |  | Přesun hmot pro povlakové krytiny stanovený z hmotnosti přesunovaného materiálu vodorovná dopravní vzdálenost do 50 m v objektech výšky přes 6 do 12 m | [14 empty] | PP | 2
| D | 713 | Izolace tepelné |  |  |  | 0 |  |  |  |  | 0 |  | 9.4981 |  | 0 | 2 | D | 1 |  |  |  | ROZPOCET | [11 empty] | 0
114 | K | 713121111 | Montáž izolace tepelné podlah volně kladenými rohožemi, pásy, dílci, deskami 1 vrstva | m2 | 26.589 |  | 0 | CS ÚRS 2023 02 |  | základní |  | 0 | 0 | 0 | 0 | 0 | 16 | K | 2 |  |  |  | ROZPOCET | [5 empty] | 0 | 0 | 0 | 0 | 0 | 1 | 0 | 16 | -1912731362
| PP |  | Montáž tepelné izolace podlah rohožemi, pásy, deskami, dílci, bloky (izolační materiál ve specifikaci) kladenými volně jednovrstvá | [14 empty] | PP | 2
| VV |  | strojovna - PS | [14 empty] | VV | 2 | 1 | True | 0 | ROZPOCET
| VV |  | 6,740*3,945 |  | 26.589 | [12 empty] | VV | 2 | 2 | True | 1 | ROZPOCET
115 | M | 28376421 | deska z polystyrénu XPS, hrana polodrážková a hladký povrch 300kPA tl 80mm | m2 | 27.918 |  | 0 | CS ÚRS 2023 02 |  | základní |  | 0 | 0.0024 | 0.067003 | 0 | 0 | 32 | M | 2 |  |  |  | ROZPOCET | [5 empty] | 0 | 0 | 0 | 0 | 0 | 1 | 0 | 16 | -1320965737
| PP |  | deska z polystyrénu XPS, hrana polodrážková a hladký povrch 300kPA tl 80mm | [14 empty] | PP | 2
| VV |  | 26,589*1,05 'Přepočtené koeficientem množství |  | 27.918 | [12 empty] | VV | 2 | 2 | False | 1 | ROZPOCET
116 | K | 713131141 | Montáž izolace tepelné stěn a základů lepením celoplošně rohoží, pásů, dílců, desek | m2 | 270.955 |  | 0 | CS ÚRS 2023 02 |  | základní |  | 0 | 0.006 | 1.6257 | 0 | 0 | 16 | K | 2 |  |  |  | ROZPOCET | [5 empty] | 0 | 0 | 0 | 0 | 0 | 1 | 0 | 16 | -1316354684
| PP |  | Montáž tepelné izolace stěn rohožemi, pásy, deskami, dílci, bloky (izolační materiál ve specifikaci) lepením celoplošně | [14 empty] | PP | 2
| VV |  | XPS parapety vybourané otvory na š. zdi | [14 empty] | VV | 2 | 1 | True | 0 | ROZPOCET
| VV |  | (0,9*10+0,9*2+2,4*3)*0,4 |  | 7.2 | [12 empty] | VV | 2 | 2 | True | 0 | ROZPOCET
| VV |  | XPS parapety stávající otvroy na š. vnějšího ostění | [14 empty] | VV | 2 | 1 | True | 0 | ROZPOCET
| VV |  | 1.PP | [14 empty] | VV | 2 | 1 | True | 0 | ROZPOCET
| VV |  | 2,4*14*0,15 |  | 5.04 | [12 empty] | VV | 2 | 2 | True | 0 | ROZPOCET
| VV |  | 1.NP | [14 empty] | VV | 2 | 1 | True | 0 | ROZPOCET
| VV |  | 0,9*13*0,15 |  | 1.755 | [12 empty] | VV | 2 | 2 | True | 0 | ROZPOCET
| VV |  | 2,4*18*0,15 |  | 6.48 | [12 empty] | VV | 2 | 2 | True | 0 | ROZPOCET
| VV |  | 2.NP | [14 empty] | VV | 2 | 1 | True | 0 | ROZPOCET
| VV |  | 0,9*2*0,15 |  | 0.27 | [12 empty] | VV | 2 | 2 | True | 0 | ROZPOCET
| VV |  | 2,4*23*0,15 |  | 8.28 | [12 empty] | VV | 2 | 2 | True | 0 | ROZPOCET
| VV |  | atika po obvodu | [14 empty] | VV | 2 | 1 | True | 0 | ROZPOCET
| VV |  | 141,32*0,5 |  | 70.66 | [12 empty] | VV | 2 | 2 | True | 0 | ROZPOCET
| VV |  | atika vodorovná část | [14 empty] | VV | 2 | 1 | True | 0 | ROZPOCET
| VV |  | 36,41 |  | 36.41 | [12 empty] | VV | 2 | 2 | True | 0 | ROZPOCET
| VV |  | sokl | [14 empty] | VV | 2 | 1 | True | 0 | ROZPOCET
| VV |  | "S, J, V, Z"42,64+34,55+10,54+26,13 |  | 113.86 | [12 empty] | VV | 2 | 2 | True | 0 | ROZPOCET
| VV |  | "sokl u požárního schodiště" 21,0 |  | 21 | [12 empty] | VV | 2 | 2 | True | 0 | ROZPOCET
| VV |  | Součet |  | 270.955 | [12 empty] | VV | 2 | 4 | True | 1 | ROZPOCET
117 | K | 7131311.R | Příplatek k montáži izolace tepelné stěn za seříznutí izolace do spádu | m2 | 36.41 |  | 0 |  |  | základní |  | 0 | 0.006 | 0.21846 | 0 | 0 | 16 | K | 2 |  |  |  | ROZPOCET | [5 empty] | 0 | 0 | 0 | 0 | 0 | 1 | 0 | 16 | 1059040196
| VV |  | atika vodorovná část | [14 empty] | VV | 2 | 1 | True | 0 | ROZPOCET
| VV |  | 36,41 |  | 36.41 | [12 empty] | VV | 2 | 2 | True | 1 | ROZPOCET
118 | M | 28376414 | deska z polystyrénu XPS, hrana polodrážková a hladký povrch 300kPa tl 20mm | m2 | 30.476 |  | 0 | CS ÚRS 2023 02 |  | základní |  | 0 | 0.0006 | 0.018286 | 0 | 0 | 32 | M | 2 |  |  |  | ROZPOCET | [5 empty] | 0 | 0 | 0 | 0 | 0 | 1 | 0 | 16 | -803025651
| PP |  | deska z polystyrénu XPS, hrana polodrážková a hladký povrch 300kPa tl 20mm | [14 empty] | PP | 2
| VV |  | XPS parapety vybourané otvory na š. zdi | [14 empty] | VV | 2 | 1 | True | 0 | ROZPOCET
| VV |  | (0,9*10+0,9*2+2,4*3)*0,4 |  | 7.2 | [12 empty] | VV | 2 | 2 | True | 0 | ROZPOCET
| VV |  | XPS parapety stávající otvroy na š. vnějšího ostění | [14 empty] | VV | 2 | 1 | True | 0 | ROZPOCET
| VV |  | 1.PP | [14 empty] | VV | 2 | 1 | True | 0 | ROZPOCET
| VV |  | 2,4*14*0,15 |  | 5.04 | [12 empty] | VV | 2 | 2 | True | 0 | ROZPOCET
| VV |  | 1.NP | [14 empty] | VV | 2 | 1 | True | 0 | ROZPOCET
| VV |  | 0,9*13*0,15 |  | 1.755 | [12 empty] | VV | 2 | 2 | True | 0 | ROZPOCET
| VV |  | 2,4*18*0,15 |  | 6.48 | [12 empty] | VV | 2 | 2 | True | 0 | ROZPOCET
| VV |  | 2.NP | [14 empty] | VV | 2 | 1 | True | 0 | ROZPOCET
| VV |  | 0,9*2*0,15 |  | 0.27 | [12 empty] | VV | 2 | 2 | True | 0 | ROZPOCET
| VV |  | 2,4*23*0,15 |  | 8.28 | [12 empty] | VV | 2 | 2 | True | 0 | ROZPOCET
| VV |  | Součet |  | 29.025 | [12 empty] | VV | 2 | 4 | True | 1 | ROZPOCET
| VV |  | 29,025*1,05 'Přepočtené koeficientem množství |  | 30.476 | [12 empty] | VV | 2 | 2 | False | 1 | ROZPOCET
119 | M | 2837644.R.1 | deska z polystyrénu XPS, λ=0,032 tl 160mm | m2 | 141.603 |  | 0 |  |  | základní |  | 0 | 0.0048 | 0.67969 | 0 | 0 | 32 | M | 2 |  |  |  | ROZPOCET | [5 empty] | 0 | 0 | 0 | 0 | 0 | 1 | 0 | 16 | -710906078
| VV |  | sokl | [14 empty] | VV | 2 | 1 | True | 0 | ROZPOCET
| VV |  | "S, J, V, Z"42,64+34,55+10,54+26,13 |  | 113.86 | [12 empty] | VV | 2 | 2 | True | 0 | ROZPOCET
| VV |  | "sokl u požárního schodiště" 21,0 |  | 21 | [12 empty] | VV | 2 | 2 | True | 0 | ROZPOCET
| VV |  | Součet |  | 134.86 | [12 empty] | VV | 2 | 4 | True | 1 | ROZPOCET
| VV |  | 134,86*1,05 'Přepočtené koeficientem množství |  | 141.603 | [12 empty] | VV | 2 | 2 | False | 1 | ROZPOCET
120 | M | 28375912 | deska EPS 150 do plochých střech a podlah λ=0,035 tl 80mm | m2 | 74.193 |  | 0 | CS ÚRS 2023 02 |  | základní |  | 0 | 0.0024 | 0.17806 | 0 | 0 | 32 | M | 2 |  |  |  | ROZPOCET | [5 empty] | 0 | 0 | 0 | 0 | 0 | 1 | 0 | 16 | -1313702548
| PP |  | deska EPS 150 do plochých střech a podlah λ=0,035 tl 80mm | [14 empty] | PP | 2
| VV |  | atika po obvodu | [14 empty] | VV | 2 | 1 | True | 0 | ROZPOCET
| VV |  | 141,32*0,5 |  | 70.66 | [12 empty] | VV | 2 | 2 | True | 1 | ROZPOCET
| VV |  | 70,66*1,05 'Přepočtené koeficientem množství |  | 74.193 | [12 empty] | VV | 2 | 2 | False | 1 | ROZPOCET
121 | M | 28375915 | deska EPS 150 do plochých střech a podlah λ=0,035 tl 120mm | m2 | 38.231 |  | 0 | CS ÚRS 2023 02 |  | základní |  | 0 | 0.0032 | 0.12234 | 0 | 0 | 32 | M | 2 |  |  |  | ROZPOCET | [5 empty] | 0 | 0 | 0 | 0 | 0 | 1 | 0 | 16 | -1678601942
| PP |  | deska EPS 150 do plochých střech a podlah λ=0,035 tl 120mm | [14 empty] | PP | 2
| VV |  | atika vodorovná část | [14 empty] | VV | 2 | 1 | True | 0 | ROZPOCET
| VV |  | 36,41 |  | 36.41 | [12 empty] | VV | 2 | 2 | True | 1 | ROZPOCET
| VV |  | 36,41*1,05 'Přepočtené koeficientem množství |  | 38.231 | [12 empty] | VV | 2 | 2 | False | 1 | ROZPOCET
122 | K | 713141135 | Montáž izolace tepelné střech plochých lepené za studena bodově 1 vrstva rohoží, pásů, dílců, desek | m2 | 1237.6 |  | 0 | CS ÚRS 2023 02 |  | základní |  | 0 | 0.0005795 | 0.71719 | 0 | 0 | 16 | K | 2 |  |  |  | ROZPOCET | [5 empty] | 0 | 0 | 0 | 0 | 0 | 1 | 0 | 16 | -996866497
| PP |  | Montáž tepelné izolace střech plochých rohožemi, pásy, deskami, dílci, bloky (izolační materiál ve specifikaci) přilepenými za studena bodově, jednovrstvá | [14 empty] | PP | 2
| VV |  | plocha střechy cad * dvě vrstvy | [14 empty] | VV | 2 | 1 | True | 0 | ROZPOCET
| VV |  | 618,80*2 |  | 1237.6 | [12 empty] | VV | 2 | 2 | True | 1 | ROZPOCET
123 | M | 2837503.R | deska EPS 150 do plochých střech a podlah λ=0,036 tl 150mm | m2 | 1299.48 |  | 0 |  |  | základní |  | 0 | 0.0045 | 5.8477 | 0 | 0 | 32 | M | 2 |  |  |  | ROZPOCET | [5 empty] | 0 | 0 | 0 | 0 | 0 | 1 | 0 | 16 | -168358672
| VV |  | 1237,6*1,05 'Přepočtené koeficientem množství |  | 1299.48 | [12 empty] | VV | 2 | 2 | False | 1 | ROZPOCET
124 | K | 713141331 | Montáž izolace tepelné střech plochých lepené za studena zplna, spádová vrstva | m2 | 10.7 |  | 0 | CS ÚRS 2023 02 |  | základní |  | 0 | 0.001159 | 0.012401 | 0 | 0 | 16 | K | 2 |  |  |  | ROZPOCET | [5 empty] | 0 | 0 | 0 | 0 | 0 | 1 | 0 | 16 | 1797295107
| PP |  | Montáž tepelné izolace střech plochých spádovými klíny v ploše přilepenými za studena zplna | [14 empty] | PP | 2
| VV |  | plocha cad | [14 empty] | VV | 2 | 1 | True | 0 | ROZPOCET
| VV |  | 10,70 |  | 10.7 | [12 empty] | VV | 2 | 2 | True | 1 | ROZPOCET
125 | M | 28376141 | klín izolační z pěnového polystyrenu EPS 100 spádový | m3 | 0.562 |  | 0 | CS ÚRS 2023 02 |  | základní |  | 0 | 0.02 | 0.01124 | 0 | 0 | 32 | M | 2 |  |  |  | ROZPOCET | [5 empty] | 0 | 0 | 0 | 0 | 0 | 1 | 0 | 16 | -1695876437
| PP |  | klín izolační z pěnového polystyrenu EPS 100 spádový | [14 empty] | PP | 2
| VV |  | plocha cad * prům. tl. 50 mm | [14 empty] | VV | 2 | 1 | True | 0 | ROZPOCET
| VV |  | 10,70*0,05 |  | 0.535 | [12 empty] | VV | 2 | 2 | True | 1 | ROZPOCET
| VV |  | 0,535*1,05 'Přepočtené koeficientem množství |  | 0.562 | [12 empty] | VV | 2 | 2 | False | 1 | ROZPOCET
126 | K | 998713102 | Přesun hmot tonážní pro izolace tepelné v objektech v do 12 m | t | 9.498 |  | 0 | CS ÚRS 2023 02 |  | základní |  | 0 | 0 | 0 | 0 | 0 | 16 | K | 2 |  |  |  | ROZPOCET | [5 empty] | 0 | 0 | 0 | 0 | 0 | 1 | 0 | 16 | 1658727413
| PP |  | Přesun hmot pro izolace tepelné stanovený z hmotnosti přesunovaného materiálu vodorovná dopravní vzdálenost do 50 m v objektech výšky přes 6 m do 12 m | [14 empty] | PP | 2
| D | 762 | Konstrukce tesařské |  |  |  | 0 |  |  |  |  | 0 |  | 1.3021 |  | 0 | 2 | D | 1 |  |  |  | ROZPOCET | [11 empty] | 0
127 | K | 7623422.R.1 | Montáž dřevěného roštu kotveného na L profily a´ 500 mm | m2 | 67.15 |  | 0 |  |  | základní |  | 0 | 0 | 0 | 0 | 0 | 16 | K | 2 |  |  |  | ROZPOCET | [5 empty] | 0 | 0 | 0 | 0 | 0 | 1 | 0 | 16 | -25017080
| PP |  | Bednění a laťování montáž laťování střech jednoduchých sklonu do 60° při osové vzdálenosti latí přes 360 do 600 mm | [14 empty] | PP | 2
| VV |  | strojovna VZT | [14 empty] | VV | 2 | 1 | True | 0 | ROZPOCET
| VV |  | SS1 | [14 empty] | VV | 2 | 1 | True | 0 | ROZPOCET
| VV |  | 53,19 |  | 53.19 | [12 empty] | VV | 2 | 2 | True | 0 | ROZPOCET
| VV |  | SS2 | [14 empty] | VV | 2 | 1 | True | 0 | ROZPOCET
| VV |  | 13,96 |  | 13.96 | [12 empty] | VV | 2 | 2 | True | 0 | ROZPOCET
| VV |  | Součet |  | 67.15 | [12 empty] | VV | 2 | 4 | True | 1 | ROZPOCET
128 | M | 60514114 | řezivo jehličnaté lať impregnovaná dl 4 m | m3 | 0.363 |  | 0 | CS ÚRS 2023 02 |  | základní |  | 0 | 0.55 | 0.19965 | 0 | 0 | 32 | M | 2 |  |  |  | ROZPOCET | [5 empty] | 0 | 0 | 0 | 0 | 0 | 1 | 0 | 16 | -296422949
| PP |  | řezivo jehličnaté lať impregnovaná dl 4 m | [14 empty] | PP | 2
| VV |  | strojovna VZT | [14 empty] | VV | 2 | 1 | True | 0 | ROZPOCET
| VV |  | SS1 | [14 empty] | VV | 2 | 1 | True | 0 | ROZPOCET
| VV |  | 53,19 |  | 53.19 | [12 empty] | VV | 2 | 2 | True | 0 | ROZPOCET
| VV |  | SS2 | [14 empty] | VV | 2 | 1 | True | 0 | ROZPOCET
| VV |  | 13,96 |  | 13.96 | [12 empty] | VV | 2 | 2 | True | 0 | ROZPOCET
| VV |  | Mezisoučet |  | 67.15 | [12 empty] | VV | 2 | 3 | True | 0 | ROZPOCET
| VV |  | 0,05*0,05*67,15/0,5 |  | 0.336 | [12 empty] | VV | 2 | 2 | True | 1 | ROZPOCET
| VV |  | 0,336*1,08 'Přepočtené koeficientem množství |  | 0.363 | [12 empty] | VV | 2 | 2 | False | 1 | ROZPOCET
129 | K | 762395000 | Spojovací prostředky krovů, bednění, laťování, nadstřešních konstrukcí | m3 | 0.336 |  | 0 | CS ÚRS 2023 02 |  | základní |  | 0 | 0.0233 | 0.0078288 | 0 | 0 | 16 | K | 2 |  |  |  | ROZPOCET | [5 empty] | 0 | 0 | 0 | 0 | 0 | 1 | 0 | 16 | 1439953667
| PP |  | Spojovací prostředky krovů, bednění a laťování, nadstřešních konstrukcí svory, prkna, hřebíky, pásová ocel, vruty | [14 empty] | PP | 2
| VV |  | 0,336 |  | 0.336 | [12 empty] | VV | 2 | 2 | True | 1 | ROZPOCET
130 | K | 762431024 | Obložení stěn z desek OSB tl 18 mm nebroušených na pero a drážku přibíjených | m2 | 53.19 |  | 0 | CS ÚRS 2023 02 |  | základní |  | 0 | 0.011555 | 0.61461 | 0 | 0 | 16 | K | 2 |  |  |  | ROZPOCET | [5 empty] | 0 | 0 | 0 | 0 | 0 | 1 | 0 | 16 | 2060964550
| PP |  | Obložení stěn z dřevoštěpkových desek OSB přibíjených na pero a drážku nebroušených, tloušťky desky 18 mm | [14 empty] | PP | 2
| VV |  | strojovna VZT | [14 empty] | VV | 2 | 1 | True | 0 | ROZPOCET
| VV |  | SS1 | [14 empty] | VV | 2 | 1 | True | 0 | ROZPOCET
| VV |  | 53,19 |  | 53.19 | [12 empty] | VV | 2 | 2 | True | 1 | ROZPOCET
131 | K | 762430011 | Obložení stěn z cementotřískových desek tl 10 mm na sraz šroubovaných | m2 | 13.96 |  | 0 | CS ÚRS 2023 02 |  | základní |  | 0 | 0.015654 | 0.21852 | 0 | 0 | 16 | K | 2 |  |  |  | ROZPOCET | [5 empty] | 0 | 0 | 0 | 0 | 0 | 1 | 0 | 16 | 2016956647
| PP |  | Obložení stěn z cementotřískových desek šroubovaných na sraz, tloušťky desky 10 mm | [14 empty] | PP | 2
| VV |  | strojovna VZT | [14 empty] | VV | 2 | 1 | True | 0 | ROZPOCET
| VV |  | SS2 | [14 empty] | VV | 2 | 1 | True | 0 | ROZPOCET
| VV |  | 13,96 |  | 13.96 | [12 empty] | VV | 2 | 2 | True | 1 | ROZPOCET
132 | K | 762430012 | Obložení stěn z cementotřískových desek tl 12 mm na sraz šroubovaných | m2 | 13.96 |  | 0 | CS ÚRS 2023 02 |  | základní |  | 0 | 0.018734 | 0.26152 | 0 | 0 | 16 | K | 2 |  |  |  | ROZPOCET | [5 empty] | 0 | 0 | 0 | 0 | 0 | 1 | 0 | 16 | -119950980
| PP |  | Obložení stěn z cementotřískových desek šroubovaných na sraz, tloušťky desky 12 mm | [14 empty] | PP | 2
| VV |  | strojovna VZT | [14 empty] | VV | 2 | 1 | True | 0 | ROZPOCET
| VV |  | SS2 | [14 empty] | VV | 2 | 1 | True | 0 | ROZPOCET
| VV |  | 13,96 |  | 13.96 | [12 empty] | VV | 2 | 2 | True | 1 | ROZPOCET
133 | K | 998762102 | Přesun hmot tonážní pro kce tesařské v objektech v přes 6 do 12 m | t | 1.302 |  | 0 | CS ÚRS 2023 02 |  | základní |  | 0 | 0 | 0 | 0 | 0 | 16 | K | 2 |  |  |  | ROZPOCET | [5 empty] | 0 | 0 | 0 | 0 | 0 | 1 | 0 | 16 | 1974114778
| PP |  | Přesun hmot pro konstrukce tesařské stanovený z hmotnosti přesunovaného materiálu vodorovná dopravní vzdálenost do 50 m v objektech výšky přes 6 do 12 m | [14 empty] | PP | 2
| D | 764 | Konstrukce klempířské |  |  |  | 0 |  |  |  |  | 0 |  | 0.99685 |  | 0.53394 | 2 | D | 1 |  |  |  | ROZPOCET | [11 empty] | 0
134 | K | 764002841 | Demontáž oplechování horních ploch zdí a nadezdívek do suti | m | 115 |  | 0 | CS ÚRS 2023 02 |  | základní |  | 0 | 0 | 0 | 0.00191 | 0.21965 | 16 | K | 2 |  |  |  | ROZPOCET | [5 empty] | 0 | 0 | 0 | 0 | 0 | 1 | 0 | 16 | 1057891346
| PP |  | Demontáž klempířských konstrukcí oplechování horních ploch zdí a nadezdívek do suti | [14 empty] | PP | 2
| VV |  | stávající atika | [14 empty] | VV | 2 | 1 | True | 0 | ROZPOCET
| VV |  | 115,0 |  | 115 | [12 empty] | VV | 2 | 2 | True | 1 | ROZPOCET
135 | K | 764002851 | Demontáž oplechování parapetů do suti | m | 188.2 |  | 0 | CS ÚRS 2023 02 |  | základní |  | 0 | 0 | 0 | 0.00167 | 0.31429 | 16 | K | 2 |  |  |  | ROZPOCET | [5 empty] | 0 | 0 | 0 | 0 | 0 | 1 | 0 | 16 | 129177360
| PP |  | Demontáž klempířských konstrukcí oplechování parapetů do suti | [14 empty] | PP | 2
| VV |  | 0,95*(2+13) |  | 14.25 | [12 empty] | VV | 2 | 2 | True | 0 | ROZPOCET
| VV |  | 2,45*(1+2+1+42+25) |  | 173.95 | [12 empty] | VV | 2 | 2 | True | 0 | ROZPOCET
| VV |  | Součet |  | 188.2 | [12 empty] | VV | 2 | 4 | True | 1 | ROZPOCET
136 | K | 76421664.R.1 | Oplechování rovných parapetů celoplošně lepené z Pz s povrchovou úpravou rš 400 mm | m | 176.89 |  | 0 | CS ÚRS 2023 02 |  | základní |  | 0 | 0.0042852 | 0.75801 | 0 | 0 | 16 | K | 2 |  |  |  | ROZPOCET | [5 empty] | 0 | 0 | 0 | 0 | 0 | 1 | 0 | 16 | -1379720514
| PP |  | Oplechování parapetů z pozinkovaného plechu s povrchovou úpravou rovných celoplošně lepené, bez rohů rš 400 mm Parapetní nos v ostění | [14 empty] | PP | 2
| VV |  | 0,95*9 |  | 8.55 | [12 empty] | VV | 2 | 2 | True | 0 | ROZPOCET
| VV |  | 0,95*22 |  | 20.9 | [12 empty] | VV | 2 | 2 | True | 0 | ROZPOCET
| VV |  | 2,45*9 |  | 22.05 | [12 empty] | VV | 2 | 2 | True | 0 | ROZPOCET
| VV |  | 2,45*14 |  | 34.3 | [12 empty] | VV | 2 | 2 | True | 0 | ROZPOCET
| VV |  | 2,45*34 |  | 83.3 | [12 empty] | VV | 2 | 2 | True | 0 | ROZPOCET
| VV |  | 2,45*1 |  | 2.45 | [12 empty] | VV | 2 | 2 | True | 0 | ROZPOCET
| VV |  | nosy v ostění + 3 cm na každou stranu | [14 empty] | VV | 2 | 1 | True | 0 | ROZPOCET
| VV |  | (0,03+0,03)*(9+22+9+14+34+1) |  | 5.34 | [12 empty] | VV | 2 | 2 | True | 0 | ROZPOCET
| VV |  | Součet |  | 176.89 | [12 empty] | VV | 2 | 4 | True | 1 | ROZPOCET
137 | K | 7641214.R.1 | Falcovaná krytina z plechu AL s lakovaným povrchem odstín antracit, na dvojitou stojatou drážku, kotveno příponkami a vruty tl.0,7mm | m2 | 67.15 |  | 0 |  |  | základní |  | 0 | 0.0035568 | 0.23884 | 0 | 0 | 16 | K | 2 |  |  |  | ROZPOCET | [5 empty] | 0 | 0 | 0 | 0 | 0 | 1 | 0 | 16 | -98501344
| PP |  | Falcovaná krytina z plechu AL s lakovaným povrchem odstín antracit, na dvojitou stojatou drážku, kotveno příponkami a vruty tl.0,7mm | [14 empty] | PP | 2
| VV |  | strojovna VZT | [14 empty] | VV | 2 | 1 | True | 0 | ROZPOCET
| VV |  | SS1 | [14 empty] | VV | 2 | 1 | True | 0 | ROZPOCET
| VV |  | 53,19 |  | 53.19 | [12 empty] | VV | 2 | 2 | True | 0 | ROZPOCET
| VV |  | SS2 | [14 empty] | VV | 2 | 1 | True | 0 | ROZPOCET
| VV |  | 13,96 |  | 13.96 | [12 empty] | VV | 2 | 2 | True | 0 | ROZPOCET
| VV |  | Součet |  | 67.15 | [12 empty] | VV | 2 | 4 | True | 1 | ROZPOCET
138 | K | 998764102 | Přesun hmot tonážní pro konstrukce klempířské v objektech v do 12 m | t | 0.997 |  | 0 | CS ÚRS 2023 02 |  | základní |  | 0 | 0 | 0 | 0 | 0 | 16 | K | 2 |  |  |  | ROZPOCET | [5 empty] | 0 | 0 | 0 | 0 | 0 | 1 | 0 | 16 | -150209511
| PP |  | Přesun hmot pro konstrukce klempířské stanovený z hmotnosti přesunovaného materiálu vodorovná dopravní vzdálenost do 50 m v objektech výšky přes 6 do 12 m | [14 empty] | PP | 2
| D | 766 | Konstrukce truhlářské |  |  |  | 0 |  |  |  |  | 0 |  | 1.1641 |  | 0.045 | 2 | D | 1 |  |  |  | ROZPOCET | [11 empty] | 0
139 | K | 766441811 | Demontáž parapetních desek dřevěných nebo plastových šířky do 30 cm délky do 1,0 m | kus | 15 |  | 0 | CS ÚRS 2023 02 |  | základní |  | 0 | 0 | 0 | 0.003 | 0.045 | 16 | K | 2 |  |  |  | ROZPOCET | [5 empty] | 0 | 0 | 0 | 0 | 0 | 1 | 0 | 16 | -788167367
| PP |  | Demontáž parapetních desek dřevěných nebo plastových šířky do 300 mm délky do 1 m | [14 empty] | PP | 2
| VV |  | 2+10+1+2 |  | 15 | [12 empty] | VV | 2 | 2 | True | 1 | ROZPOCET
140 | K | 766.R.O1 | Plastové tepelně izolační okno, otevíravé s ventilací, jednodílné 900x1500mm | ks | 9 |  | 0 |  |  | základní |  | 0 | 0 | 0 | 0 | 0 | 16 | K | 2 |  |  |  | ROZPOCET | [5 empty] | 0 | 0 | 0 | 0 | 0 | 1 | 0 | 16 | 556432941
| PP |  | Plastové tepelně izolační okno, otevíravé s ventilací, jednodílné 900x1500mm. Zasklení trojsklem Uwmax = 0,90 W/m²K. Pojistka otvírání, s mikrovenilací, kování dle výběru investora, barva bílá. Okna opatřeny na styku se stěnou/stropem parotěsnou a difuzní páskou.Otevírané z úrovně podlahy, tozn pákové nástěnné ovladače ve výšce +1,4m nad podlahou. Osazení na zateplení podparapetní profil (ref.výr. podokenní profil Toral) | [14 empty] | PP | 2
| P |  | Poznámka k položce: Dodávka + montáž | [14 empty] | P | 2
| VV |  | 2 |  | 2 | [12 empty] | VV | 2 | 2 | True | 0 | ROZPOCET
| VV |  | 5 |  | 5 | [12 empty] | VV | 2 | 2 | True | 0 | ROZPOCET
| VV |  | 2 |  | 2 | [12 empty] | VV | 2 | 2 | True | 0 | ROZPOCET
| VV |  | Součet |  | 9 | [12 empty] | VV | 2 | 4 | True | 1 | ROZPOCET
141 | K | 766.R.O2 | Plastové tepelně izolační okno, otevíravé s ventilací, jednodílné 900x900mm | ks | 13 |  | 0 |  |  | základní |  | 0 | 0 | 0 | 0 | 0 | 16 | K | 2 |  |  |  | ROZPOCET | [5 empty] | 0 | 0 | 0 | 0 | 0 | 1 | 0 | 16 | -532809254
| PP |  | Plastové tepelně izolační okno, otevíravé s ventilací, jednodílné 900x900mm. Zasklení trojsklem Uwmax = 0,90 W/m²K. Pojistka otvírání, s mikrovenilací, kování dle výběru investora, barva bílá. Okna opatřeny na styku se stěnou/stropem parotěsnou a difuzní páskou. Otevírané z úrovně podlahy, tozn pákové nástěnné ovladače ve výšce +1,4m nad podlahou. Osazení na zateplení podparapetní profil (ref.výr. podokenní profil Toral) | [14 empty] | PP | 2
| P |  | Poznámka k položce: Dodávka + montáž | [14 empty] | P | 2
142 | K | 766.R.O4 | Plastové tepelně izolační okno, otevíravé s ventilací, 2400x1500mm | ks | 9 |  | 0 |  |  | základní |  | 0 | 0 | 0 | 0 | 0 | 16 | K | 2 |  |  |  | ROZPOCET | [5 empty] | 0 | 0 | 0 | 0 | 0 | 1 | 0 | 16 | 2015600715
| PP |  | Plastové tepelně izolační okno-sestava, otevíravé s ventilací, 2400x1500mm. Zasklení vrstvené bezpečnostní sklo typu Connex, Uwmax = 0,90 W/m²K. Pojistka otvírání se zámkem, s mikrovenilací, kování dle výběru investora, barva bílá. Okna opatřeny na styku se stěnou/stropem parotěsnou a difuzní páskou. | [14 empty] | PP | 2
| P |  | Poznámka k položce: Dodávka + montáž | [14 empty] | P | 2
| VV |  | 1 |  | 1 | [12 empty] | VV | 2 | 2 | True | 0 | ROZPOCET
| VV |  | 6 |  | 6 | [12 empty] | VV | 2 | 2 | True | 0 | ROZPOCET
| VV |  | 2 |  | 2 | [12 empty] | VV | 2 | 2 | True | 0 | ROZPOCET
| VV |  | Součet |  | 9 | [12 empty] | VV | 2 | 4 | True | 1 | ROZPOCET
143 | K | 766.R.O5 | Plastové tepelně izolační okno-sestava, otevíravé s ventilací, 2400x1300mm | ks | 13 |  | 0 |  |  | základní |  | 0 | 0 | 0 | 0 | 0 | 16 | K | 2 |  |  |  | ROZPOCET | [5 empty] | 0 | 0 | 0 | 0 | 0 | 1 | 0 | 16 | -1417186280
| PP |  | Plastové tepelně izolační okno-sestava, otevíravé s ventilací, 2400x1300mm. Zasklení izolačním trojsklem, vrstvené bezpečnostní sklo typu Connex, Uwmax = 0,9 W/m²K. Pojistka otvírání se zámkem, s mikrovenilací, kování dle výběru investora, barva bílá. Okna opatřeny na styku se stěnou/stropem parotěsnou a difuzní páskou. Osazení na zateplení podparapetní profil (ref.výr. podokenní profil Toral) | [14 empty] | PP | 2
| P |  | Poznámka k položce: Dodávka + montáž | [14 empty] | P | 2
144 | K | 766.R.O6 | Plastové tepelně izolační okno-sestava, otevíravé s ventilací, vertikálně rozděleno 1/2, horizontálně 1/4 ku 3/4, 2400x2100mm | ks | 34 |  | 0 |  |  | základní |  | 0 | 0 | 0 | 0 | 0 | 16 | K | 2 |  |  |  | ROZPOCET | [5 empty] | 0 | 0 | 0 | 0 | 0 | 1 | 0 | 16 | -1081010028
| PP |  | Plastové tepelně izolační okno-sestava, otevíravé s ventilací, vertikálně rozděleno 1/2, horizontálně 1/4 ku 3/4, 2400x2100mm. Zasklení izolačním trojsklem, vrstvené bezpečnostní sklo typu Connex, Uwmax = 0,9 W/m²K. Pojistka otvírání se zámkem, s mikrovenilací, kování dle výběru investora, barva bílá. Okna opatřeny na styku se stěnou/stropem parotěsnou a difuzní páskou. Osazení na zateplení podparapetní profil (ref.výr. podokenní profil Toral) | [14 empty] | PP | 2
| P |  | Poznámka k položce: Dodávka + montáž | [14 empty] | P | 2
| VV |  | 22 |  | 22 | [12 empty] | VV | 2 | 2 | True | 0 | ROZPOCET
| VV |  | 12 |  | 12 | [12 empty] | VV | 2 | 2 | True | 0 | ROZPOCET
| VV |  | Součet |  | 34 | [12 empty] | VV | 2 | 4 | True | 1 | ROZPOCET
145 | K | 766.R.O7 | Plastové tepelně izolační okno-sestava, otevíravé s ventilací, horizontálně 1/4 ku 3/4, 900x2100mm | ks | 7 |  | 0 |  |  | základní |  | 0 | 0 | 0 | 0 | 0 | 16 | K | 2 |  |  |  | ROZPOCET | [5 empty] | 0 | 0 | 0 | 0 | 0 | 1 | 0 | 16 | -58849447
| PP |  | Plastové tepelně izolační okno-sestava, otevíravé s ventilací, horizontálně 1/4 ku 3/4, 900x2100mm. Zasklení izolačním trojsklem, vrstvené bezpečnostní sklo typu Connex, Uwmax = 0,9 W/m²K. Pojistka otvírání se zámkem, s mikrovenilací, kování dle výběru investora, barva bílá. Okna opatřeny na styku se stěnou/stropem parotěsnou a difuzní páskou. Osazení na zateplení podparapetní profil (ref.výr. podokenní profil Toral) | [14 empty] | PP | 2
| P |  | Poznámka k položce: Dodávka + montáž | [14 empty] | P | 2
146 | K | 766.R.O8 | Plastové tepelně izolační okno-sestava, otevíravé s ventilací, 2400x1750mm | ks | 1 |  | 0 |  |  | základní |  | 0 | 0 | 0 | 0 | 0 | 16 | K | 2 |  |  |  | ROZPOCET | [5 empty] | 0 | 0 | 0 | 0 | 0 | 1 | 0 | 16 | 1761229805
| PP |  | Plastové tepelně izolační okno-sestava, otevíravé s ventilací, 2400x1750mm. Zasklení izolačním trojsklem, vrstvené bezpečnostní sklo typu Connex, Uwmax = 0,9 W/m²K. Pojistka otvírání se zámkem, s mikrovenilací, kování dle výběru investora, barva bílá. Okna opatřeny na styku se stěnou/stropem parotěsnou a difuzní páskou. Osazení na zateplení podparapetní profil (ref.výr. podokenní profil Toral) | [14 empty] | PP | 2
| P |  | Poznámka k položce: Dodávka + montáž | [14 empty] | P | 2
147 | K | 766.R.O9 | Plastové tepelně izolační okno, otevíravé s ventilací, 900x1700mm | ks | 2 |  | 0 |  |  | základní |  | 0 | 0 | 0 | 0 | 0 | 16 | K | 2 |  |  |  | ROZPOCET | [5 empty] | 0 | 0 | 0 | 0 | 0 | 1 | 0 | 16 | -1991156756
| PP |  | Plastové tepelně izolační okno, otevíravé s ventilací, 900x1700mm. Zasklení izolačním trojsklem, vrstvené bezpečnostní sklo typu Connex, Uwmax = 0,9 W/m²K. Pojistka otvírání se zámkem, s mikrovenilací, kování dle výběru investora, barva bílá. Okna opatřeny na styku se stěnou/stropem parotěsnou a difuzní páskou. Osazení na zateplení podparapetní profil (ref.výr. podokenní profil Toral) | [14 empty] | PP | 2
| P |  | Poznámka k položce: Dodávka + montáž | [14 empty] | P | 2
148 | K | 766.R.žaluzie.8 | Venkovní žaluzie hliníkové, lakované, šíře lamely 80mm, ovládáné elektromotorem. Pro šířku okna 2400mm a výšku 1500mm | ks | 16 |  | 0 |  |  | základní |  | 0 | 0 | 0 | 0 | 0 | 16 | K | 2 |  |  |  | ROZPOCET | [5 empty] | 0 | 0 | 0 | 0 | 0 | 1 | 0 | 16 | -2073530712
| PP |  | Venkovní žaluzie hliníkové, lakované, šíře lamely 80mm, ovládáné elektromotorem. Pro šířku okna 2400mm a výšku 1500mm. V profilu T80 se zapuštěnými vodícími lištami v ETICS. Žaluzie ovládány elektromotorem na vnitřní nástěnný spínač. Krycí plechy (kastlíky) stažené žaluzie osadit 10mm za okapnicový roh nadpraží (nutno zaměřit na místě po provedení ETICS a osazení otvorových výplní). Přesné rozměry pro zhotovení krycího plechu (kastlíku) žaluzií si zaměří dodavatel, v detailu uvedeny orientační rozměry. Žaluziový systém řešit systémovým řešením. Vyplnění prostoru žaluziového kastlíku (mezi kastlíkem a žaluzií) pomocí hrotového či síťového systému proti hnízdění ptactva. | [14 empty] | PP | 2
149 | K | 766.R.žaluzie.9 | Venkovní žaluzie hliníkové, lakované, šíře lamely 80mm, ovládáné elektromotorem. Pro šířku okna 2400mm a výšku 2100mm | ks | 20 |  | 0 |  |  | základní |  | 0 | 0 | 0 | 0 | 0 | 16 | K | 2 |  |  |  | ROZPOCET | [5 empty] | 0 | 0 | 0 | 0 | 0 | 1 | 0 | 16 | -970376742
| PP |  | Venkovní žaluzie hliníkové, lakované, šíře lamely 80mm, ovládáné elektromotorem. Pro šířku okna 2400mm a výšku 2100mm. V profilu T80 se zapuštěnými vodícími lištami v ETICS. Žaluzie ovládány elektromotorem na vnitřní nástěnný spínač. Krycí plechy (kastlíky) stažené žaluzie osadit 10mm za okapnicový roh nadpraží (nutno zaměřit na místě po provedení ETICS a osazení otvorových výplní). Přesné rozměry pro zhotovení krycího plechu (kastlíku) žaluzií si zaměří dodavatel, v detailu uvedeny orientační rozměry. Žaluziový systém řešit systémovým řešením. Vyplnění prostoru žaluziového kastlíku (mezi kastlíkem a žaluzií) pomocí hrotového či síťového systému proti hnízdění ptactva. | [14 empty] | PP | 2
150 | K | 766432313 | Montáž obložení sloupů a pilířů plochy přes 1 m2 palubkami z měkkého dřeva š do 100 mm | m2 | 103.92 |  | 0 | CS ÚRS 2023 02 |  | základní |  | 0 | 0 | 0 | 0 | 0 | 16 | K | 2 |  |  |  | ROZPOCET | [5 empty] | 0 | 0 | 0 | 0 | 0 | 1 | 0 | 16 | 2065271563
| PP |  | Montáž obložení sloupů nebo pilířů plochy přes 1 m2 palubkami na pero a drážku z měkkého dřeva, šířky přes 80 do 100 mm | [14 empty] | PP | 2
| VV |  | 3,1*10,7+3,7*10,7+3,8*8,2 |  | 103.92 | [12 empty] | VV | 2 | 2 | True | 1 | ROZPOCET
151 | M | 611911.R | Prkna poplastovaná pro popínavé rostliny | m2 | 103.92 |  | 0 |  |  | základní |  | 0 | 0.00931 | 0.9675 | 0 | 0 | 32 | M | 2 |  |  |  | ROZPOCET | [5 empty] | 0 | 0 | 0 | 0 | 0 | 1 | 0 | 16 | -1099916671
152 | K | 766694116 | Montáž parapetních desek dřevěných nebo plastových š do 30 cm | m | 169.1 |  | 0 | CS ÚRS 2023 02 |  | základní |  | 0 | 0 | 0 | 0 | 0 | 16 | K | 2 |  |  |  | ROZPOCET | [5 empty] | 0 | 0 | 0 | 0 | 0 | 1 | 0 | 16 | 1490897558
| PP |  | Montáž ostatních truhlářských konstrukcí parapetních desek dřevěných nebo plastových šířky do 300 mm | [14 empty] | PP | 2
| VV |  | 0,95*31 |  | 29.45 | [12 empty] | VV | 2 | 2 | True | 0 | ROZPOCET
| VV |  | 2,45*57 |  | 139.65 | [12 empty] | VV | 2 | 2 | True | 0 | ROZPOCET
| VV |  | Součet |  | 169.1 | [12 empty] | VV | 2 | 4 | True | 1 | ROZPOCET
153 | M | 6114440.R.1 | parapet plastový vnitřní komůrkový 200x20x1000mm | m | 169.1 |  | 0 |  |  | základní |  | 0 | 0.0011 | 0.18601 | 0 | 0 | 32 | M | 2 |  |  |  | ROZPOCET | [5 empty] | 0 | 0 | 0 | 0 | 0 | 1 | 0 | 16 | 429165352
| PP |  | parapet plastový vnitřní komůrkový 200x20x1000mm | [14 empty] | PP | 2
154 | M | 61140076 | koncovka k parapetu oboustranná š 600mm, barva bílá | kus | 176 |  | 0 | CS ÚRS 2023 02 |  | základní |  | 0 | 6e-05 | 0.01056 | 0 | 0 | 32 | M | 2 |  |  |  | ROZPOCET | [5 empty] | 0 | 0 | 0 | 0 | 0 | 1 | 0 | 16 | -1710418844
| PP |  | koncovka k parapetu oboustranná š 600mm, barva bílá | [14 empty] | PP | 2
| VV |  | 31+57 |  | 88 | [12 empty] | VV | 2 | 2 | True | 1 | ROZPOCET
| VV |  | 88*2 'Přepočtené koeficientem množství |  | 176 | [12 empty] | VV | 2 | 2 | False | 1 | ROZPOCET
155 | K | 998766202 | Přesun hmot procentní pro konstrukce truhlářské v objektech v do 12 m | % |  |  | 0 | CS ÚRS 2023 02 |  | základní |  | 0 | 0 | 0 | 0 | 0 | 16 | K | 2 |  |  |  | ROZPOCET | [5 empty] | 0 | 0 | 0 | 0 | 0 | 1 | 0 | 16 | -1999548365
| PP |  | Přesun hmot pro konstrukce truhlářské stanovený procentní sazbou (%) z ceny vodorovná dopravní vzdálenost do 50 m v objektech výšky přes 6 do 12 m | [14 empty] | PP | 2
| D | 767 | Konstrukce zámečnické |  |  |  | 0 |  |  |  |  | 0 |  | 13.4298 |  | 0.35 | 2 | D | 1 |  |  |  | ROZPOCET | [11 empty] | 0
156 | K | 767161.R | Demontáž fasádního žebříku do suti | ks | 1 |  | 0 |  |  | základní |  | 0 | 0 | 0 | 0.05 | 0.05 | 16 | K | 2 |  |  |  | ROZPOCET | [5 empty] | 0 | 0 | 0 | 0 | 0 | 1 | 0 | 16 | 1268984085
| PP |  | Demontáž fasádního žebříku do suti | [14 empty] | PP | 2
157 | K | 767161.R.3 | Demontáž a likvidace zámečnických prvků na fasádě včetně vedení el. kabelů | soub. | 1 |  | 0 |  |  | základní |  | 0 | 0 | 0 | 0.05 | 0.05 | 16 | K | 2 |  |  |  | ROZPOCET | [5 empty] | 0 | 0 | 0 | 0 | 0 | 1 | 0 | 16 | -1394777389
158 | K | 767161.R.4 | Demontáž, prodloužení a montáž větracích prvků na fasádě | ks | 5 |  | 0 |  |  | základní |  | 0 | 0 | 0 | 0.05 | 0.25 | 16 | K | 2 |  |  |  | ROZPOCET | [5 empty] | 0 | 0 | 0 | 0 | 0 | 1 | 0 | 16 | 1699125523
| PP |  | Demontáž stávajících větracích mřížek. Prodloužení větracího potrubí profil 150 mm o zateplení fasády. Osazení nových větracích mřížek 200x200 mm | [14 empty] | PP | 2
159 | K | 767881112 | Montáž bodů záchytného systému do žb chemickou kotvou | kus | 16 |  | 0 | CS ÚRS 2023 02 |  | základní |  | 0 | 0.0001699 | 0.0027184 | 0 | 0 | 16 | K | 2 |  |  |  | ROZPOCET | [5 empty] | 0 | 0 | 0 | 0 | 0 | 1 | 0 | 16 | 750360048
| PP |  | Montáž záchytného systému proti pádu bodů samostatných nebo v systému s poddajným kotvícím vedením do železobetonu chemickou kotvou | [14 empty] | PP | 2
160 | M | 70921330 | kotvicí bod pro betonové konstrukce pomocí rozpěrné kotvy nebo chemické kotvy dl 600mm | kus | 16 |  | 0 | CS ÚRS 2023 02 |  | základní |  | 0 | 0.00277 | 0.04432 | 0 | 0 | 32 | M | 2 |  |  |  | ROZPOCET | [5 empty] | 0 | 0 | 0 | 0 | 0 | 1 | 0 | 16 | -501905541
| PP |  | kotvicí bod pro betonové konstrukce pomocí rozpěrné kotvy nebo chemické kotvy dl 600mm | [14 empty] | PP | 2
| P |  | Poznámka k položce: beton min C20/25 roznášecí deska 150x150mm | [14 empty] | P | 2
161 | K | 767881161 | Montáž lana do nástavců v záchytném systému poddajného kotvícího vedení | kus | 16 |  | 0 | CS ÚRS 2023 02 |  | základní |  | 0 | 0 | 0 | 0 | 0 | 16 | K | 2 |  |  |  | ROZPOCET | [5 empty] | 0 | 0 | 0 | 0 | 0 | 1 | 0 | 16 | -1906356584
| PP |  | Montáž záchytného systému proti pádu nástavců určených k upevnění na sloupky nebo body v systému poddajného kotvícího vedení montáž lana uchycení lana k nástavcům | [14 empty] | PP | 2
162 | M | 31452201 | nerezové lano určené pro systémy s požadavkem na permanentní kotvicí vedení tl 8mm | m | 93 |  | 0 | CS ÚRS 2023 02 |  | základní |  | 0 | 0.00024 | 0.02232 | 0 | 0 | 32 | M | 2 |  |  |  | ROZPOCET | [5 empty] | 0 | 0 | 0 | 0 | 0 | 1 | 0 | 16 | -810860658
| PP |  | nerezové lano určené pro systémy s požadavkem na permanentní kotvicí vedení tl 8mm | [14 empty] | PP | 2
| VV |  | 6,450*5*2 |  | 64.5 | [12 empty] | VV | 2 | 2 | True | 0 | ROZPOCET
| VV |  | 4,750*3*2 |  | 28.5 | [12 empty] | VV | 2 | 2 | True | 0 | ROZPOCET
| VV |  | Součet |  | 93 | [12 empty] | VV | 2 | 4 | True | 1 | ROZPOCET
163 | K | 767.R.žebřík | Fasádní žebřík | ks | 1 |  | 0 |  |  | základní |  | 0 | 0.05 | 0.05 | 0 | 0 | 16 | K | 2 |  |  |  | ROZPOCET | [5 empty] | 0 | 0 | 0 | 0 | 0 | 1 | 0 | 16 | 825794106
| PP |  | 1ks FeZn stěnový fasádní žebřík s ochranným košem do 1,1m nad atiku, šíře žebříku 520mm, vzdálenost jednotlivých příčlý 280mm, zábradlí min 1,1m nad atikou. Pro překonání výšky 5,5m. Včetně komplexního vertikálního systému ochrany proti pádu pomocí ocelového lana 8mm, lanové svěry, šroubových svorek, napínač lana z nerezové oceli. | [14 empty] | PP | 2
164 | K | 767.R.OK.1 | OK strojovny na střeše výroba + povrchová úprava pozink | kg | 7300 |  | 0 |  |  | základní |  | 0 | 0 | 0 | 0 | 0 | 16 | K | 2 |  |  |  | ROZPOCET | [5 empty] | 0 | 0 | 0 | 0 | 0 | 1 | 0 | 16 | 314136014
| VV |  | Pavilon A ocelová konstrukce na střeše specifikace materiálu | [14 empty] | VV | 2 | 1 | True | 0 | ROZPOCET
| VV |  | 6890,0 |  | 6890 | [12 empty] | VV | 2 | 2 | True | 0 | ROZPOCET
| VV |  | 410,0 |  | 410 | [12 empty] | VV | 2 | 2 | True | 0 | ROZPOCET
| VV |  | Součet |  | 7300 | [12 empty] | VV | 2 | 4 | True | 1 | ROZPOCET
165 | K | 767.R.1 | Kotvení OK strojovny k vodorovné nosné konstrukci a osazení konstrukce na nosné patky | kpl | 1 |  | 0 |  |  | základní |  | 0 | 0 | 0 | 0 | 0 | 16 | K | 2 |  |  |  | ROZPOCET | [5 empty] | 0 | 0 | 0 | 0 | 0 | 1 | 0 | 16 | -813337393
166 | K | 953965.R | Lepená kotva M16 | kus | 20 |  | 0 |  |  | základní |  | 0 | 0.00027 | 0.0054 | 0 | 0 | 4 | K | 2 |  |  |  | ROZPOCET | [5 empty] | 0 | 0 | 0 | 0 | 0 | 1 | 0 | 4 | -1527738500
| PP |  | Lepená kotva M16 | [14 empty] | PP | 2
167 | K | 767.R.dveře | Dveře strojovny plechové 1600 x 1970 mm | ks | 1 |  | 0 |  |  | základní |  | 0 | 0.06 | 0.06 | 0 | 0 | 16 | K | 2 |  |  |  | ROZPOCET | [5 empty] | 0 | 0 | 0 | 0 | 0 | 1 | 0 | 16 | -1113995947
| PP |  | dveří strojovny 1600/1970 plechové, uzamykatelné, zateplené PIR tl.40mm opláštění a barva dle sendvičových panelů strojovny Krycí nátěr antracit | [14 empty] | PP | 2
168 | K | 767.R.rám | Ocelový rám s tahokovem mezi strojovnami VZT | ks | 1 |  | 0 |  |  | základní |  | 0 | 0.05 | 0.05 | 0 | 0 | 16 | K | 2 |  |  |  | ROZPOCET | [5 empty] | 0 | 0 | 0 | 0 | 0 | 1 | 0 | 16 | -1415025176
| PP |  | FeZn rámová ocelová kce z jeklů 50x50x3 s výplní z tahokovu oko kosočtvercové 22x12mm tl.2mm osazeno v lemovacím profilu 30x20mm, zinkováno 1ks š.1190mm v.3200mm fixní. 1ks š.1190mm, v.2900mm na pantech s možností otevření. | [14 empty] | PP | 2
169 | K | 767.R.schody | Schody do strojovny | ks | 1 |  | 0 |  |  | základní |  | 0 | 0.05 | 0.05 | 0 | 0 | 16 | K | 2 |  |  |  | ROZPOCET | [5 empty] | 0 | 0 | 0 | 0 | 0 | 1 | 0 | 16 | -1321249387
| PP |  | 1ks FeZn pororoštového schodiště s ocelovou bočnicí tl.8mm š.300mm uložená na betonové dlaždice 50x50x5cm. Šíře schodiště 1,016m, výška 0,55m, schodnice 2x 1000x270x30mm + podesta 1000x1000x30mm. Schodnice i podesta s okem <32mm 2x zábradlí v.0,9m z trubky 45x2mm. Osazení na betonové dlaždice + přikotvení podesty k ocelové kci strojovny. Krycí nátěr antracit | [14 empty] | PP | 2
170 | K | 767.R.vytah | Nové výtahové ocelové dveře 1150x1970 v 1.PP - dodávka + montáž | soub. | 1 |  | 0 |  |  | základní |  | 0 | 0.06 | 0.06 | 0 | 0 | 16 | K | 2 |  |  |  | ROZPOCET | [5 empty] | 0 | 0 | 0 | 0 | 0 | 1 | 0 | 16 | 1240423948
| PP |  | Nové výtahové ocelové dveře 1150x1970 v 1.PP - pož. odol. EI 30 DP1, C3, K | [14 empty] | PP | 2
| P |  | Poznámka k položce: dodávka + montáž | [14 empty] | P | 2
171 | K | 767.R.pož.schody | Požární schodiště pozinkované - dodávka a montáž vč. kotvení a nátěru + povrchová úprava pozink | kg | 4513 |  | 0 |  |  | základní |  | 0 | 0.001 | 4.513 | 0 | 0 | 16 | K | 2 |  |  |  | ROZPOCET | [5 empty] | 0 | 0 | 0 | 0 | 0 | 1 | 0 | 16 | 861047769
| PP |  | Požární schodiště - dodávka a montáž vč. kotvení a nátěru + povrchová úprava pozink | [14 empty] | PP | 2
172 | K | 767995111 | Montáž atypických zámečnických konstrukcí hmotnosti do 5 kg | kg | 113.62 |  | 0 | CS ÚRS 2023 02 |  | základní |  | 0 | 6.7487e-05 | 0.0076679 | 0 | 0 | 16 | K | 2 |  |  |  | ROZPOCET | [5 empty] | 0 | 0 | 0 | 0 | 0 | 1 | 0 | 16 | 722325990
| PP |  | Montáž ostatních atypických zámečnických konstrukcí hmotnosti do 5 kg | [14 empty] | PP | 2
| VV |  | R20 46000 mm | [14 empty] | VV | 2 | 1 | True | 0 | ROZPOCET
| VV |  | 46,0*2,47 |  | 113.62 | [12 empty] | VV | 2 | 2 | True | 1 | ROZPOCET
173 | M | 13021017 | tyč ocelová žebírková jakost BSt 500S výztuž do betonu D 20mm | t | 0.125 |  | 0 | CS ÚRS 2023 02 |  | základní |  | 0 | 1 | 0.125 | 0 | 0 | 32 | M | 2 |  |  |  | ROZPOCET | [5 empty] | 0 | 0 | 0 | 0 | 0 | 1 | 0 | 16 | 1939546834
| PP |  | tyč ocelová žebírková jakost BSt 500S výztuž do betonu D 20mm | [14 empty] | PP | 2
| P |  | Poznámka k položce: Hmotnost: 2,47 kg/m | [14 empty] | P | 2
| VV |  | R20 | [14 empty] | VV | 2 | 1 | True | 0 | ROZPOCET
| VV |  | 46,0*2,47/1000 |  | 0.114 | [12 empty] | VV | 2 | 2 | True | 1 | ROZPOCET
| VV |  | 0,114*1,1 'Přepočtené koeficientem množství |  | 0.125 | [12 empty] | VV | 2 | 2 | False | 1 | ROZPOCET
174 | K | 767995112 | Montáž atypických zámečnických konstrukcí hmotnosti do 10 kg | kg | 424.382 |  | 0 | CS ÚRS 2023 02 |  | základní |  | 0 | 6.0613e-05 | 0.025723 | 0 | 0 | 16 | K | 2 |  |  |  | ROZPOCET | [5 empty] | 0 | 0 | 0 | 0 | 0 | 1 | 0 | 16 | -1308847116
| PP |  | Montáž ostatních atypických zámečnických konstrukcí hmotnosti přes 5 do 10 kg | [14 empty] | PP | 2
| VV |  | P20 | [14 empty] | VV | 2 | 1 | True | 0 | ROZPOCET
| VV |  | 1,2*160,0 |  | 192 | [12 empty] | VV | 2 | 2 | True | 0 | ROZPOCET
| VV |  | P15 | [14 empty] | VV | 2 | 1 | True | 0 | ROZPOCET
| VV |  | 0,400*120,0 |  | 48 | [12 empty] | VV | 2 | 2 | True | 0 | ROZPOCET
| VV |  | P6 | [14 empty] | VV | 2 | 1 | True | 0 | ROZPOCET
| VV |  | 0,90*48,0 |  | 43.2 | [12 empty] | VV | 2 | 2 | True | 0 | ROZPOCET
| VV |  | P8 | [14 empty] | VV | 2 | 1 | True | 0 | ROZPOCET
| VV |  | 0,60*64,0 |  | 38.4 | [12 empty] | VV | 2 | 2 | True | 0 | ROZPOCET
| VV |  | "+80,6" | [14 empty] | VV | 2 | 1 | True | 0 | ROZPOCET
| VV |  | 10,0*3,77 |  | 37.7 | [12 empty] | VV | 2 | 2 | True | 0 | ROZPOCET
| VV |  | TR CTV 60x4 | [14 empty] | VV | 2 | 1 | True | 0 | ROZPOCET
| VV |  | 5,40*6,93 |  | 37.422 | [12 empty] | VV | 2 | 2 | True | 0 | ROZPOCET
| VV |  | TR OBD 100X60X4 | [14 empty] | VV | 2 | 1 | True | 0 | ROZPOCET
| VV |  | 3,0*9,22 |  | 27.66 | [12 empty] | VV | 2 | 2 | True | 0 | ROZPOCET
| VV |  | Součet |  | 424.382 | [12 empty] | VV | 2 | 4 | True | 1 | ROZPOCET
175 | M | 13611248 | plech ocelový hladký jakost S235JR tl 20mm tabule | t | 0.211 |  | 0 | CS ÚRS 2023 02 |  | základní |  | 0 | 1 | 0.211 | 0 | 0 | 32 | M | 2 |  |  |  | ROZPOCET | [5 empty] | 0 | 0 | 0 | 0 | 0 | 1 | 0 | 16 | -1384806472
| PP |  | plech ocelový hladký jakost S235JR tl 20mm tabule | [14 empty] | PP | 2
| P |  | Poznámka k položce: Hmotnost 960 kg/kus | [14 empty] | P | 2
| VV |  | P20 | [14 empty] | VV | 2 | 1 | True | 0 | ROZPOCET
| VV |  | 1,2*160,0/1000 |  | 0.192 | [12 empty] | VV | 2 | 2 | True | 1 | ROZPOCET
| VV |  | 0,192*1,1 'Přepočtené koeficientem množství |  | 0.211 | [12 empty] | VV | 2 | 2 | False | 1 | ROZPOCET
176 | M | 13611238 | plech ocelový hladký jakost S235JR tl 15mm tabule | t | 0.053 |  | 0 | CS ÚRS 2023 02 |  | základní |  | 0 | 1 | 0.053 | 0 | 0 | 32 | M | 2 |  |  |  | ROZPOCET | [5 empty] | 0 | 0 | 0 | 0 | 0 | 1 | 0 | 16 | 1004692015
| PP |  | plech ocelový hladký jakost S235JR tl 15mm tabule | [14 empty] | PP | 2
| P |  | Poznámka k položce: Hmotnost 720 kg/kus | [14 empty] | P | 2
| VV |  | P15 | [14 empty] | VV | 2 | 1 | True | 0 | ROZPOCET
| VV |  | 0,400*120,0/1000 |  | 0.048 | [12 empty] | VV | 2 | 2 | True | 1 | ROZPOCET
| VV |  | 0,048*1,1 'Přepočtené koeficientem množství |  | 0.053 | [12 empty] | VV | 2 | 2 | False | 1 | ROZPOCET
177 | M | 13611220 | plech ocelový hladký jakost S235JR tl 6mm tabule | t | 0.047 |  | 0 | CS ÚRS 2023 02 |  | základní |  | 0 | 1 | 0.047 | 0 | 0 | 32 | M | 2 |  |  |  | ROZPOCET | [5 empty] | 0 | 0 | 0 | 0 | 0 | 1 | 0 | 16 | -1660628372
| PP |  | plech ocelový hladký jakost S235JR tl 6mm tabule | [14 empty] | PP | 2
| P |  | Poznámka k položce: Hmotnost 96 kg/kus | [14 empty] | P | 2
| VV |  | P6 | [14 empty] | VV | 2 | 1 | True | 0 | ROZPOCET
| VV |  | 0,90*48,0/1000 |  | 0.043 | [12 empty] | VV | 2 | 2 | True | 1 | ROZPOCET
| VV |  | 0,043*1,1 'Přepočtené koeficientem množství |  | 0.047 | [12 empty] | VV | 2 | 2 | False | 1 | ROZPOCET
178 | M | 1361122.R.3 | plech ocelový hladký jakost S235JR tl 8mm tabule | t | 0.042 |  | 0 |  |  | základní |  | 0 | 1 | 0.042 | 0 | 0 | 32 | M | 2 |  |  |  | ROZPOCET | [5 empty] | 0 | 0 | 0 | 0 | 0 | 1 | 0 | 16 | 1192096808
| P |  | Poznámka k položce: Hmotnost 96 kg/kus | [14 empty] | P | 2
| VV |  | P8 | [14 empty] | VV | 2 | 1 | True | 0 | ROZPOCET
| VV |  | 0,60*64,0/1000 |  | 0.038 | [12 empty] | VV | 2 | 2 | True | 1 | ROZPOCET
| VV |  | 0,038*1,1 'Přepočtené koeficientem množství |  | 0.042 | [12 empty] | VV | 2 | 2 | False | 1 | ROZPOCET
179 | M | 14550256 | profil ocelový čtvercový svařovaný 60x60x4mm | t | 0.041 |  | 0 | CS ÚRS 2023 02 |  | základní |  | 0 | 1 | 0.041 | 0 | 0 | 32 | M | 2 |  |  |  | ROZPOCET | [5 empty] | 0 | 0 | 0 | 0 | 0 | 1 | 0 | 16 | -1107718716
| PP |  | profil ocelový čtvercový svařovaný 60x60x4mm | [14 empty] | PP | 2
| P |  | Poznámka k položce: Hmotnost: 7,03 kg/m | [14 empty] | P | 2
| VV |  | TR CTV 60x4 | [14 empty] | VV | 2 | 1 | True | 0 | ROZPOCET
| VV |  | 5,40*6,93/1000 |  | 0.037 | [12 empty] | VV | 2 | 2 | True | 1 | ROZPOCET
| VV |  | 0,037*1,1 'Přepočtené koeficientem množství |  | 0.041 | [12 empty] | VV | 2 | 2 | False | 1 | ROZPOCET
180 | M | 14550324 | profil ocelový obdélníkový svařovaný 100x60x4mm | t | 0.028 |  | 0 | CS ÚRS 2023 02 |  | základní |  | 0 | 1 | 0.028 | 0 | 0 | 32 | M | 2 |  |  |  | ROZPOCET | [5 empty] | 0 | 0 | 0 | 0 | 0 | 1 | 0 | 16 | -725536619
| PP |  | profil ocelový obdélníkový svařovaný 100x60x4mm | [14 empty] | PP | 2
| P |  | Poznámka k položce: Hmotnost:9,49 kg/m | [14 empty] | P | 2
| VV |  | TR OBD 100X60X4 | [14 empty] | VV | 2 | 1 | True | 0 | ROZPOCET
| VV |  | 3,0*9,22/1000 |  | 0.028 | [12 empty] | VV | 2 | 2 | True | 1 | ROZPOCET
181 | M | 135111.R.1 | ocel široká jakost 80/6 mm | t | 0.042 |  | 0 |  |  | základní |  | 0 | 1 | 0.042 | 0 | 0 | 32 | M | 2 |  |  |  | ROZPOCET | [5 empty] | 0 | 0 | 0 | 0 | 0 | 1 | 0 | 16 | -1713481533
| PP |  | ocel široká jakost 80/6 mm | [14 empty] | PP | 2
| P |  | Poznámka k položce: Hmotnost: 7,54 kg/m | [14 empty] | P | 2
| VV |  | "+80,6" | [14 empty] | VV | 2 | 1 | True | 0 | ROZPOCET
| VV |  | 10,0*3,77/1000 |  | 0.038 | [12 empty] | VV | 2 | 2 | True | 1 | ROZPOCET
| VV |  | 0,038*1,1 'Přepočtené koeficientem množství |  | 0.042 | [12 empty] | VV | 2 | 2 | False | 1 | ROZPOCET
182 | K | 767995113 | Montáž atypických zámečnických konstrukcí hmotnosti do 20 kg | kg | 1084.833 |  | 0 | CS ÚRS 2023 02 |  | základní |  | 0 | 5.8275e-05 | 0.063219 | 0 | 0 | 16 | K | 2 |  |  |  | ROZPOCET | [5 empty] | 0 | 0 | 0 | 0 | 0 | 1 | 0 | 16 | -1892949957
| PP |  | Montáž ostatních atypických zámečnických konstrukcí hmotnosti přes 10 do 20 kg | [14 empty] | PP | 2
| VV |  | TR CTV 100x4 | [14 empty] | VV | 2 | 1 | True | 0 | ROZPOCET
| VV |  | 14,10*11,73 |  | 165.393 | [12 empty] | VV | 2 | 2 | True | 0 | ROZPOCET
| VV |  | IPE 140 | [14 empty] | VV | 2 | 1 | True | 0 | ROZPOCET
| VV |  | 7,20*12,90 |  | 92.88 | [12 empty] | VV | 2 | 2 | True | 0 | ROZPOCET
| VV |  | L 80x8 | [14 empty] | VV | 2 | 1 | True | 0 | ROZPOCET
| VV |  | 86,10*9,60 |  | 826.56 | [12 empty] | VV | 2 | 2 | True | 0 | ROZPOCET
| VV |  | Součet |  | 1084.833 | [12 empty] | VV | 2 | 4 | True | 1 | ROZPOCET
183 | M | 14550300 | profil ocelový čtvercový svařovaný 100x100x4mm | t | 0.182 |  | 0 | CS ÚRS 2023 02 |  | základní |  | 0 | 1 | 0.182 | 0 | 0 | 32 | M | 2 |  |  |  | ROZPOCET | [5 empty] | 0 | 0 | 0 | 0 | 0 | 1 | 0 | 16 | -927256663
| PP |  | profil ocelový čtvercový svařovaný 100x100x4mm | [14 empty] | PP | 2
| P |  | Poznámka k položce: Hmotnost: 12,09 kg/m | [14 empty] | P | 2
| VV |  | TR CTV 100x4 | [14 empty] | VV | 2 | 1 | True | 0 | ROZPOCET
| VV |  | 14,10*11,73/1000 |  | 0.165 | [12 empty] | VV | 2 | 2 | True | 1 | ROZPOCET
| VV |  | 0,165*1,1 'Přepočtené koeficientem množství |  | 0.182 | [12 empty] | VV | 2 | 2 | False | 1 | ROZPOCET
184 | M | 13010746 | ocel profilová IPE 140 jakost 11 375 | t | 0.102 |  | 0 | CS ÚRS 2023 02 |  | základní |  | 0 | 1 | 0.102 | 0 | 0 | 32 | M | 2 |  |  |  | ROZPOCET | [5 empty] | 0 | 0 | 0 | 0 | 0 | 1 | 0 | 16 | 1991906617
| PP |  | ocel profilová IPE 140 jakost 11 375 | [14 empty] | PP | 2
| P |  | Poznámka k položce: Hmotnost: 13,40 kg/m | [14 empty] | P | 2
| VV |  | IPE 140 | [14 empty] | VV | 2 | 1 | True | 0 | ROZPOCET
| VV |  | 7,20*12,90/1000 |  | 0.093 | [12 empty] | VV | 2 | 2 | True | 1 | ROZPOCET
| VV |  | 0,093*1,1 'Přepočtené koeficientem množství |  | 0.102 | [12 empty] | VV | 2 | 2 | False | 1 | ROZPOCET
185 | M | 13010434 | úhelník ocelový rovnostranný jakost S235JR (11 375) 80x80x8mm | t | 0.91 |  | 0 | CS ÚRS 2023 02 |  | základní |  | 0 | 1 | 0.91 | 0 | 0 | 32 | M | 2 |  |  |  | ROZPOCET | [5 empty] | 0 | 0 | 0 | 0 | 0 | 1 | 0 | 16 | -1888336777
| PP |  | úhelník ocelový rovnostranný jakost S235JR (11 375) 80x80x8mm | [14 empty] | PP | 2
| P |  | Poznámka k položce: Hmotnost: 9,63 kg/m | [14 empty] | P | 2
| VV |  | L 80x8 | [14 empty] | VV | 2 | 1 | True | 0 | ROZPOCET
| VV |  | 86,10*9,60/1000 |  | 0.827 | [12 empty] | VV | 2 | 2 | True | 1 | ROZPOCET
| VV |  | 0,827*1,1 'Přepočtené koeficientem množství |  | 0.91 | [12 empty] | VV | 2 | 2 | False | 1 | ROZPOCET
186 | K | 767995114 | Montáž atypických zámečnických konstrukcí hmotnosti do 50 kg | kg | 1720.575 |  | 0 | CS ÚRS 2023 02 |  | základní |  | 0 | 5.1262e-05 | 0.088201 | 0 | 0 | 16 | K | 2 |  |  |  | ROZPOCET | [5 empty] | 0 | 0 | 0 | 0 | 0 | 1 | 0 | 16 | -819033834
| PP |  | Montáž ostatních atypických zámečnických konstrukcí hmotnosti přes 20 do 50 kg | [14 empty] | PP | 2
| VV |  | TR CTV 100x8 | [14 empty] | VV | 2 | 1 | True | 0 | ROZPOCET
| VV |  | 35,50*21,39 |  | 759.345 | [12 empty] | VV | 2 | 2 | True | 0 | ROZPOCET
| VV |  | UPE 160 | [14 empty] | VV | 2 | 1 | True | 0 | ROZPOCET
| VV |  | 8,80*17,0 |  | 149.6 | [12 empty] | VV | 2 | 2 | True | 0 | ROZPOCET
| VV |  | IPE 180 | [14 empty] | VV | 2 | 1 | True | 0 | ROZPOCET
| VV |  | 8,60*18,80 |  | 161.68 | [12 empty] | VV | 2 | 2 | True | 0 | ROZPOCET
| VV |  | UPE 140 | [14 empty] | VV | 2 | 1 | True | 0 | ROZPOCET
| VV |  | 14,30*14,50 |  | 207.35 | [12 empty] | VV | 2 | 2 | True | 0 | ROZPOCET
| VV |  | IPE 200 | [14 empty] | VV | 2 | 1 | True | 0 | ROZPOCET
| VV |  | 4,40*22,40 |  | 98.56 | [12 empty] | VV | 2 | 2 | True | 0 | ROZPOCET
| VV |  | TR plech 11082 | [14 empty] | VV | 2 | 1 | True | 0 | ROZPOCET
| VV |  | 30,50*11,28 |  | 344.04 | [12 empty] | VV | 2 | 2 | True | 0 | ROZPOCET
| VV |  | Součet |  | 1720.575 | [12 empty] | VV | 2 | 4 | True | 1 | ROZPOCET
187 | M | 14550300 | profil ocelový čtvercový svařovaný 100x100x4mm | t | 0.759 |  | 0 | CS ÚRS 2023 02 |  | základní |  | 0 | 1 | 0.759 | 0 | 0 | 32 | M | 2 |  |  |  | ROZPOCET | [5 empty] | 0 | 0 | 0 | 0 | 0 | 1 | 0 | 16 | 1605398356
| PP |  | profil ocelový čtvercový svařovaný 100x100x4mm | [14 empty] | PP | 2
| P |  | Poznámka k položce: Hmotnost: 12,09 kg/m | [14 empty] | P | 2
| VV |  | TR CTV 100x8 | [14 empty] | VV | 2 | 1 | True | 0 | ROZPOCET
| VV |  | 35,50*21,39/1000 |  | 0.759 | [12 empty] | VV | 2 | 2 | True | 1 | ROZPOCET
188 | M | 1548511.R.4 | plech trapézový 11082 | m2 | 36.6 |  | 0 |  |  | základní |  | 0 | 0.0078 | 0.28548 | 0 | 0 | 32 | M | 2 |  |  |  | ROZPOCET | [5 empty] | 0 | 0 | 0 | 0 | 0 | 1 | 0 | 16 | -1542020063
| PP |  | plech trapézový 11082 | [14 empty] | PP | 2
| VV |  | TR plech 11082 | [14 empty] | VV | 2 | 1 | True | 0 | ROZPOCET
| VV |  | 30,50 |  | 30.5 | [12 empty] | VV | 2 | 2 | True | 1 | ROZPOCET
| VV |  | 30,5*1,2 'Přepočtené koeficientem množství |  | 36.6 | [12 empty] | VV | 2 | 2 | False | 1 | ROZPOCET
189 | M | 13010934 | ocel profilová jakost S235JR (11 375) průřez UPE 160 | t | 0.165 |  | 0 | CS ÚRS 2023 02 |  | základní |  | 0 | 1 | 0.165 | 0 | 0 | 32 | M | 2 |  |  |  | ROZPOCET | [5 empty] | 0 | 0 | 0 | 0 | 0 | 1 | 0 | 16 | 169850321
| PP |  | ocel profilová jakost S235JR (11 375) průřez UPE 160 | [14 empty] | PP | 2
| P |  | Poznámka k položce: Hmotnost: 17,40 kg/m | [14 empty] | P | 2
| VV |  | UPE 160 | [14 empty] | VV | 2 | 1 | True | 0 | ROZPOCET
| VV |  | 8,80*17,0/1000 |  | 0.15 | [12 empty] | VV | 2 | 2 | True | 1 | ROZPOCET
| VV |  | 0,15*1,1 'Přepočtené koeficientem množství |  | 0.165 | [12 empty] | VV | 2 | 2 | False | 1 | ROZPOCET
190 | M | 13010750 | ocel profilová jakost S235JR (11 375) průřez IPE 180 | t | 0.178 |  | 0 | CS ÚRS 2023 02 |  | základní |  | 0 | 1 | 0.178 | 0 | 0 | 32 | M | 2 |  |  |  | ROZPOCET | [5 empty] | 0 | 0 | 0 | 0 | 0 | 1 | 0 | 16 | -497314440
| PP |  | ocel profilová jakost S235JR (11 375) průřez IPE 180 | [14 empty] | PP | 2
| P |  | Poznámka k položce: Hmotnost: 19,30 kg/m | [14 empty] | P | 2
| VV |  | IPE 180 | [14 empty] | VV | 2 | 1 | True | 0 | ROZPOCET
| VV |  | 8,60*18,80/1000 |  | 0.162 | [12 empty] | VV | 2 | 2 | True | 1 | ROZPOCET
| VV |  | 0,162*1,1 'Přepočtené koeficientem množství |  | 0.178 | [12 empty] | VV | 2 | 2 | False | 1 | ROZPOCET
191 | M | 13010932 | ocel profilová UPE 140 jakost 11 375 | t | 0.228 |  | 0 | CS ÚRS 2023 02 |  | základní |  | 0 | 1 | 0.228 | 0 | 0 | 32 | M | 2 |  |  |  | ROZPOCET | [5 empty] | 0 | 0 | 0 | 0 | 0 | 1 | 0 | 16 | -73988581
| PP |  | ocel profilová UPE 140 jakost 11 375 | [14 empty] | PP | 2
| P |  | Poznámka k položce: Hmotnost: 14,80 kg/m | [14 empty] | P | 2
| VV |  | UPE 140 | [14 empty] | VV | 2 | 1 | True | 0 | ROZPOCET
| VV |  | 14,30*14,50/1000 |  | 0.207 | [12 empty] | VV | 2 | 2 | True | 1 | ROZPOCET
| VV |  | 0,207*1,1 'Přepočtené koeficientem množství |  | 0.228 | [12 empty] | VV | 2 | 2 | False | 1 | ROZPOCET
192 | M | 13010752 | ocel profilová jakost S235JR (11 375) průřez IPE 200 | t | 0.109 |  | 0 | CS ÚRS 2023 02 |  | základní |  | 0 | 1 | 0.109 | 0 | 0 | 32 | M | 2 |  |  |  | ROZPOCET | [5 empty] | 0 | 0 | 0 | 0 | 0 | 1 | 0 | 16 | -914892726
| PP |  | ocel profilová jakost S235JR (11 375) průřez IPE 200 | [14 empty] | PP | 2
| P |  | Poznámka k položce: Hmotnost: 23,00 kg/m | [14 empty] | P | 2
| VV |  | IPE 200 | [14 empty] | VV | 2 | 1 | True | 0 | ROZPOCET
| VV |  | 4,40*22,40/1000 |  | 0.099 | [12 empty] | VV | 2 | 2 | True | 1 | ROZPOCET
| VV |  | 0,099*1,1 'Přepočtené koeficientem množství |  | 0.109 | [12 empty] | VV | 2 | 2 | False | 1 | ROZPOCET
193 | K | 767995115 | Montáž atypických zámečnických konstrukcí hmotnosti do 100 kg | kg | 435.82 |  | 0 | CS ÚRS 2023 02 |  | základní |  | 0 | 4.9337e-05 | 0.021502 | 0 | 0 | 16 | K | 2 |  |  |  | ROZPOCET | [5 empty] | 0 | 0 | 0 | 0 | 0 | 1 | 0 | 16 | -248520473
| PP |  | Montáž ostatních atypických zámečnických konstrukcí hmotnosti přes 50 do 100 kg | [14 empty] | PP | 2
| VV |  | U 220 6900 mm | [14 empty] | VV | 2 | 1 | True | 0 | ROZPOCET
| VV |  | 6,90*29,40 |  | 202.86 | [12 empty] | VV | 2 | 2 | True | 0 | ROZPOCET
| VV |  | hea 180 | [14 empty] | VV | 2 | 1 | True | 0 | ROZPOCET
| VV |  | 6,40*36,40 |  | 232.96 | [12 empty] | VV | 2 | 2 | True | 0 | ROZPOCET
| VV |  | Součet |  | 435.82 | [12 empty] | VV | 2 | 4 | True | 1 | ROZPOCET
194 | M | 13010828 | ocel profilová UPN 220 jakost 11 375 | t | 0.223 |  | 0 | CS ÚRS 2023 02 |  | základní |  | 0 | 1 | 0.223 | 0 | 0 | 32 | M | 2 |  |  |  | ROZPOCET | [5 empty] | 0 | 0 | 0 | 0 | 0 | 1 | 0 | 16 | -566205622
| PP |  | ocel profilová UPN 220 jakost 11 375 | [14 empty] | PP | 2
| P |  | Poznámka k položce: Hmotnost: 29,40 kg/m | [14 empty] | P | 2
| VV |  | U 220 6900 mm | [14 empty] | VV | 2 | 1 | True | 0 | ROZPOCET
| VV |  | 6,90*29,40/1000 |  | 0.203 | [12 empty] | VV | 2 | 2 | True | 1 | ROZPOCET
| VV |  | 0,203*1,1 'Přepočtené koeficientem množství |  | 0.223 | [12 empty] | VV | 2 | 2 | False | 1 | ROZPOCET
195 | M | 13010958 | ocel profilová HE-A 180 jakost 11 375 | t | 0.256 |  | 0 | CS ÚRS 2023 02 |  | základní |  | 0 | 1 | 0.256 | 0 | 0 | 32 | M | 2 |  |  |  | ROZPOCET | [5 empty] | 0 | 0 | 0 | 0 | 0 | 1 | 0 | 16 | 300470833
| PP |  | ocel profilová HE-A 180 jakost 11 375 | [14 empty] | PP | 2
| P |  | Poznámka k položce: Hmotnost: 36,40 kg/m | [14 empty] | P | 2
| VV |  | hea 180 | [14 empty] | VV | 2 | 1 | True | 0 | ROZPOCET
| VV |  | 6,40*36,40/1000 |  | 0.233 | [12 empty] | VV | 2 | 2 | True | 1 | ROZPOCET
| VV |  | 0,233*1,1 'Přepočtené koeficientem množství |  | 0.256 | [12 empty] | VV | 2 | 2 | False | 1 | ROZPOCET
196 | K | 767995116 | Montáž atypických zámečnických konstrukcí hmotnosti do 250 kg | kg | 2827.42 |  | 0 | CS ÚRS 2023 02 |  | základní |  | 0 | 4.7e-05 | 0.13289 | 0 | 0 | 16 | K | 2 |  |  |  | ROZPOCET | [5 empty] | 0 | 0 | 0 | 0 | 0 | 1 | 0 | 16 | 94421882
| PP |  | Montáž ostatních atypických zámečnických konstrukcí hmotnosti přes 100 do 250 kg | [14 empty] | PP | 2
| VV |  | TR 194x12 | [14 empty] | VV | 2 | 1 | True | 0 | ROZPOCET
| VV |  | 3,80*53,90 |  | 204.82 | [12 empty] | VV | 2 | 2 | True | 0 | ROZPOCET
| VV |  | HEA 340 | [14 empty] | VV | 2 | 1 | True | 0 | ROZPOCET
| VV |  | 9,70*108,0 |  | 1047.6 | [12 empty] | VV | 2 | 2 | True | 0 | ROZPOCET
| VV |  | HEA 260 | [14 empty] | VV | 2 | 1 | True | 0 | ROZPOCET
| VV |  | 22,50*70,0 |  | 1575 | [12 empty] | VV | 2 | 2 | True | 0 | ROZPOCET
| VV |  | Součet |  | 2827.42 | [12 empty] | VV | 2 | 4 | True | 1 | ROZPOCET
197 | M | 55283.R.1 | trubka ocelová bezešvá hladká jakost 11 353 194x12,0mm | m | 4.18 |  | 0 |  |  | základní |  | 0 | 0.03572 | 0.14931 | 0 | 0 | 32 | M | 2 |  |  |  | ROZPOCET | [5 empty] | 0 | 0 | 0 | 0 | 0 | 1 | 0 | 16 | 2109799285
| PP |  | trubka ocelová bezešvá hladká jakost 11 353 194x12,0mm | [14 empty] | PP | 2
| VV |  | TR 194x12 | [14 empty] | VV | 2 | 1 | True | 0 | ROZPOCET
| VV |  | 3,80 |  | 3.8 | [12 empty] | VV | 2 | 2 | True | 1 | ROZPOCET
| VV |  | 3,8*1,1 'Přepočtené koeficientem množství |  | 4.18 | [12 empty] | VV | 2 | 2 | False | 1 | ROZPOCET
198 | M | 13011003 | ocel profilová jakost S235JR (11 375) průřez HEA 340 | t | 1.153 |  | 0 | CS ÚRS 2023 02 |  | základní |  | 0 | 1 | 1.153 | 0 | 0 | 32 | M | 2 |  |  |  | ROZPOCET | [5 empty] | 0 | 0 | 0 | 0 | 0 | 1 | 0 | 16 | -1582753754
| PP |  | ocel profilová jakost S235JR (11 375) průřez HEA 340 | [14 empty] | PP | 2
| P |  | Poznámka k položce: Hmotnost: 105,00 kg/m | [14 empty] | P | 2
| VV |  | HEA 340 | [14 empty] | VV | 2 | 1 | True | 0 | ROZPOCET
| VV |  | 9,70*108,0/1000 |  | 1.048 | [12 empty] | VV | 2 | 2 | True | 1 | ROZPOCET
| VV |  | 1,048*1,1 'Přepočtené koeficientem množství |  | 1.153 | [12 empty] | VV | 2 | 2 | False | 1 | ROZPOCET
199 | M | 13010966 | ocel profilová HE-A 260 jakost 11 375 | t | 1.733 |  | 0 | CS ÚRS 2023 02 |  | základní |  | 0 | 1 | 1.733 | 0 | 0 | 32 | M | 2 |  |  |  | ROZPOCET | [5 empty] | 0 | 0 | 0 | 0 | 0 | 1 | 0 | 16 | -712811757
| PP |  | ocel profilová HE-A 260 jakost 11 375 | [14 empty] | PP | 2
| P |  | Poznámka k položce: Hmotnost: 70,00 kg/m | [14 empty] | P | 2
| VV |  | HEA 260 | [14 empty] | VV | 2 | 1 | True | 0 | ROZPOCET
| VV |  | 22,50*70,0/1000 |  | 1.575 | [12 empty] | VV | 2 | 2 | True | 1 | ROZPOCET
| VV |  | 1,575*1,1 'Přepočtené koeficientem množství |  | 1.733 | [12 empty] | VV | 2 | 2 | False | 1 | ROZPOCET
200 | K | 767.R.OK.2 | OK na fasádě výroba a povrchová úprava pozink | kg | 1140 |  | 0 |  |  | základní |  | 0 | 0 | 0 | 0 | 0 | 16 | K | 2 |  |  |  | ROZPOCET | [5 empty] | 0 | 0 | 0 | 0 | 0 | 1 | 0 | 16 | -416662087
| VV |  | Pavilon A ocelová konstrukce na fasádě specifikace materiálu | [14 empty] | VV | 2 | 1 | True | 0 | ROZPOCET
| VV |  | 1140,0 |  | 1140 | [12 empty] | VV | 2 | 2 | True | 1 | ROZPOCET
201 | K | 767.R.2.1 | Kotvení OK na fasádě k svislé nosné konstrukci | kpl | 1 |  | 0 |  |  | základní |  | 0 | 0 | 0 | 0 | 0 | 16 | K | 2 |  |  |  | ROZPOCET | [5 empty] | 0 | 0 | 0 | 0 | 0 | 1 | 0 | 16 | -1867075372
202 | K | 953965.R.2 | Lepená kotva M12 | kus | 48 |  | 0 |  |  | základní |  | 0 | 0.00027 | 0.01296 | 0 | 0 | 4 | K | 2 |  |  |  | ROZPOCET | [5 empty] | 0 | 0 | 0 | 0 | 0 | 1 | 0 | 4 | 1843538060
| PP |  | Lepená kotva M12 | [14 empty] | PP | 2
203 | K | 767995112 | Montáž atypických zámečnických konstrukcí hmotnosti do 10 kg | kg | 1040.328 |  | 0 | CS ÚRS 2023 02 |  | základní |  | 0 | 6.0613e-05 | 0.063057 | 0 | 0 | 16 | K | 2 |  |  |  | ROZPOCET | [5 empty] | 0 | 0 | 0 | 0 | 0 | 1 | 0 | 16 | 425955867
| PP |  | Montáž ostatních atypických zámečnických konstrukcí hmotnosti přes 5 do 10 kg | [14 empty] | PP | 2
| VV |  | OK na fasádě | [14 empty] | VV | 2 | 1 | True | 0 | ROZPOCET
| VV |  | L 90x60x6 | [14 empty] | VV | 2 | 1 | True | 0 | ROZPOCET
| VV |  | 50,20*6,84 |  | 343.368 | [12 empty] | VV | 2 | 2 | True | 0 | ROZPOCET
| VV |  | L 70x6 | [14 empty] | VV | 2 | 1 | True | 0 | ROZPOCET
| VV |  | 95,40*6,40 |  | 610.56 | [12 empty] | VV | 2 | 2 | True | 0 | ROZPOCET
| VV |  | P12 | [14 empty] | VV | 2 | 1 | True | 0 | ROZPOCET
| VV |  | 0,90*96,0 |  | 86.4 | [12 empty] | VV | 2 | 2 | True | 0 | ROZPOCET
| VV |  | Součet |  | 1040.328 | [12 empty] | VV | 2 | 4 | True | 1 | ROZPOCET
204 | M | 13010428 | úhelník ocelový rovnostranný jakost 11 375 70x70x6mm | t | 0.672 |  | 0 | CS ÚRS 2023 02 |  | základní |  | 0 | 1 | 0.672 | 0 | 0 | 32 | M | 2 |  |  |  | ROZPOCET | [5 empty] | 0 | 0 | 0 | 0 | 0 | 1 | 0 | 16 | -1911722678
| PP |  | úhelník ocelový rovnostranný jakost 11 375 70x70x6mm | [14 empty] | PP | 2
| P |  | Poznámka k položce: Hmotnost: 6,40 kg/m | [14 empty] | P | 2
| VV |  | OK na fasádě | [14 empty] | VV | 2 | 1 | True | 0 | ROZPOCET
| VV |  | L 70x6 | [14 empty] | VV | 2 | 1 | True | 0 | ROZPOCET
| VV |  | 95,40*6,40/1000 |  | 0.611 | [12 empty] | VV | 2 | 2 | True | 1 | ROZPOCET
| VV |  | 0,611*1,1 'Přepočtené koeficientem množství |  | 0.672 | [12 empty] | VV | 2 | 2 | False | 1 | ROZPOCET
205 | M | 13010518 | úhelník ocelový nerovnostranný jakost 11 375 90x60x6mm | t | 0.377 |  | 0 | CS ÚRS 2023 02 |  | základní |  | 0 | 1 | 0.377 | 0 | 0 | 32 | M | 2 |  |  |  | ROZPOCET | [5 empty] | 0 | 0 | 0 | 0 | 0 | 1 | 0 | 16 | -1811326323
| PP |  | úhelník ocelový nerovnostranný jakost 11 375 90x60x6mm | [14 empty] | PP | 2
| P |  | Poznámka k položce: Hmotnost: 7,33 kg/m | [14 empty] | P | 2
| VV |  | OK na fasádě | [14 empty] | VV | 2 | 1 | True | 0 | ROZPOCET
| VV |  | L 90x60x6 | [14 empty] | VV | 2 | 1 | True | 0 | ROZPOCET
| VV |  | 50,20*6,84/1000 |  | 0.343 | [12 empty] | VV | 2 | 2 | True | 1 | ROZPOCET
| VV |  | 0,343*1,1 'Přepočtené koeficientem množství |  | 0.377 | [12 empty] | VV | 2 | 2 | False | 1 | ROZPOCET
206 | M | 13611232 | plech ocelový hladký jakost S235JR tl 12mm tabule | t | 0.086 |  | 0 | CS ÚRS 2023 02 |  | základní |  | 0 | 1 | 0.086 | 0 | 0 | 32 | M | 2 |  |  |  | ROZPOCET | [5 empty] | 0 | 0 | 0 | 0 | 0 | 1 | 0 | 16 | 857049676
| PP |  | plech ocelový hladký jakost S235JR tl 12mm tabule | [14 empty] | PP | 2
| P |  | Poznámka k položce: Hmotnost 432 kg/kus | [14 empty] | P | 2
| VV |  | OK na fasádě | [14 empty] | VV | 2 | 1 | True | 0 | ROZPOCET
| VV |  | P12 0,90 | [14 empty] | VV | 2 | 1 | True | 0 | ROZPOCET
| VV |  | 0,90*96,0/1000 |  | 0.086 | [12 empty] | VV | 2 | 2 | True | 1 | ROZPOCET
207 | K | 998767102 | Přesun hmot tonážní pro zámečnické konstrukce v objektech v do 12 m | t | 13.411 |  | 0 | CS ÚRS 2023 02 |  | základní |  | 0 | 0 | 0 | 0 | 0 | 16 | K | 2 |  |  |  | ROZPOCET | [5 empty] | 0 | 0 | 0 | 0 | 0 | 1 | 0 | 16 | 1997523751
| PP |  | Přesun hmot pro zámečnické konstrukce stanovený z hmotnosti přesunovaného materiálu vodorovná dopravní vzdálenost do 50 m v objektech výšky přes 6 do 12 m | [14 empty] | PP | 2
| D | 784 | Dokončovací práce - malby a tapety |  |  |  | 0 |  |  |  |  | 0 |  | 0.00029 |  | 0 | 2 | D | 1 |  |  |  | ROZPOCET | [11 empty] | 0
208 | K | 78467203.R.1 | Písmomalířské práce na fasádě výšky písmen nebo číslic do 500 mm | kus | 14.5 |  | 0 |  |  | základní |  | 0 | 2e-05 | 0.00029 | 0 | 0 | 16 | K | 2 |  |  |  | ROZPOCET | [5 empty] | 0 | 0 | 0 | 0 | 0 | 1 | 0 | 16 | 78197949
| PP |  | Písmomalířské práce na fasádě výšky písmen nebo číslic do 500 mm | [14 empty] | PP | 2
| VV |  | Fasádní nápis "ZŠ Švermova pav. A" výšky 500 mm | [14 empty] | VV | 2 | 1 | True | 0 | ROZPOCET
| VV |  | 14,5 |  | 14.5 | [12 empty] | VV | 2 | 2 | True | 1 | ROZPOCET

## D.1.1.u - Architektonicko...
[18 empty] | {a50f63a7-845b-437d-a3f7-b3f2f8b9ec7a} | [5 empty] | F2_PU_lita | 968,983 | 3
2
| KRYCÍ LIST SOUPISU PRACÍ | [7 empty] | v --- níže se nacházejí doplnkové a pomocné údaje k sestavám --- v | [8 empty] | False
Stavba:
ZŠ Švermova - rozdělení (bez interiéru) (e, u)
Objekt:
4914 - Zvýšení kvality vzdělávání ZŠ Švermova - energetické úspory - úprava PD - aktualizace 2023 - PAVILON A
Soupis:
D.1.1 - Architektonicko stavební řešení
Úroveň 3:
D.1.1.u - Architektonicko stavební řešení
| KSO: |  |  |  |  | CC-CZ:
| Místo: |  |  |  |  | Datum: | 30. 10. 2023
| Zadavatel: |  |  |  |  | IČ:
DIČ:
| Uchazeč: |  |  |  |  | IČ: | Vyplň údaj
|  | Vyplň údaj |  |  |  | DIČ: | Vyplň údaj
| Projektant: |  |  |  |  | IČ:
DIČ:
| Zpracovatel: |  |  |  |  | IČ:
DIČ:
Poznámka:
| Cena bez DPH | [5 empty] | 0
|  |  | Základ daně |  |  | Sazba daně | Výše daně
| DPH | základní | 0 |  |  | 21% | 0
|  | snížená | 0 |  |  | 15% | 0
|  | zákl. přenesená | 0 |  |  | 21% | 0
|  | sníž. přenesená | 0 |  |  | 15% | 0
|  | nulová | 0 |  |  | 0% | 0
| Cena s DPH |  |  | v | CZK |  | 0
| Projektant |  |  | Zpracovatel
| Datum a podpis: |  | Razítko | Datum a podpis: |  |  | Razítko
| Objednavatel |  |  | Uchazeč
| Datum a podpis: |  | Razítko | Datum a podpis: |  |  | Razítko
REKAPITULACE ČLENĚNÍ SOUPISU PRACÍ
Stavba:
ZŠ Švermova - rozdělení (bez interiéru) (e, u)
Objekt:
4914 - Zvýšení kvality vzdělávání ZŠ Švermova - energetické úspory - úprava PD - aktualizace 2023 - PAVILON A
Soupis:
D.1.1 - Architektonicko stavební řešení
Úroveň 3:
D.1.1.u - Architektonicko stavební řešení
Místo: | [5 empty] | Datum: | 30. 10. 2023
Zadavatel: | [5 empty] | Projektant:
Uchazeč: |  |  | Vyplň údaj |  |  | Zpracovatel:
Kód dílu - Popis | [6 empty] | Cena celkem [CZK]
Náklady ze soupisu prací | [6 empty] | 0 | [11 empty] | -1
| HSV - Práce a dodávky HSV | [5 empty] | 0
| 3 - Svislé a kompletní konstrukce | [5 empty] | 0
| 6 - Úpravy povrchů, podlahy a osazování výplní | [5 empty] | 0
| 9 - Ostatní konstrukce a práce, bourání | [5 empty] | 0
| 997 - Přesun sutě | [5 empty] | 0
| 998 - Přesun hmot | [5 empty] | 0
| PSV - Práce a dodávky PSV | [5 empty] | 0
| 751 - Vzduchotechnika | [5 empty] | 0
| 763 - Konstrukce suché výstavby | [5 empty] | 0
| 766 - Konstrukce truhlářské | [5 empty] | 0
| 767 - Konstrukce zámečnické | [5 empty] | 0
| 771 - Podlahy z dlaždic | [5 empty] | 0
| 776 - Podlahy povlakové | [5 empty] | 0
| 777 - Podlahy lité | [5 empty] | 0
| 781 - Dokončovací práce - obklady | [5 empty] | 0
| 783 - Dokončovací práce - nátěry | [5 empty] | 0
| 784 - Dokončovací práce - malby a tapety | [5 empty] | 0
SOUPIS PRACÍ
Stavba:
ZŠ Švermova - rozdělení (bez interiéru) (e, u)
Objekt:
4914 - Zvýšení kvality vzdělávání ZŠ Švermova - energetické úspory - úprava PD - aktualizace 2023 - PAVILON A
Soupis:
D.1.1 - Architektonicko stavební řešení
Úroveň 3:
D.1.1.u - Architektonicko stavební řešení
Místo: | [5 empty] | Datum: | 30. 10. 2023
Zadavatel: | [5 empty] | Projektant:
Uchazeč: |  |  | Vyplň údaj |  |  | Zpracovatel:
PČ | Typ | Kód | Popis | MJ | Množství | J.cena [CZK] | Cena celkem [CZK] | Cenová soustava |  | DPH | J. Nh [h] | Nh celkem [h] | J. hmotnost [t] | Hmotnost celkem [t] | J. suť [t] | Suť Celkem [t]
Náklady soupisu celkem | [6 empty] | 0 |  |  |  |  | 0 |  | 96.8354 |  | 91.7677 |  | D | -1 | [13 empty] | 0
| D | HSV | Práce a dodávky HSV |  |  |  | 0 |  |  |  |  | 0 |  | 38.1047 |  | 76.4511 | 1 | D | 0 |  |  |  | ROZPOCET | [9 empty] | 0
| D | 3 | Svislé a kompletní konstrukce |  |  |  | 0 |  |  |  |  | 0 |  | 1.1244 |  | 0 | 1 | D | 1 |  |  |  | ROZPOCET | [9 empty] | 0
1 | K | 342272235 | Příčka z pórobetonových hladkých tvárnic na tenkovrstvou maltu tl 125 mm | m2 | 5.675 |  | 0 | CS ÚRS 2023 02 |  | základní |  | 0 | 0.06998 | 0.39714 | 0 | 0 | 4 | K | 2 |  |  |  | ROZPOCET |  |  |  | 0 | 0 | 0 | 0 | 0 | 1 | 0 | 4 | -1797729356
| PP |  | Příčky z pórobetonových tvárnic hladkých na tenké maltové lože objemová hmotnost do 500 kg/m3, tloušťka příčky 125 mm | [14 empty] | PP | 2
| VV |  | 01.19m | [14 empty] | VV | 2 | 1 | True | 0 | ROZPOCET
| VV |  | 1,1*3,25 |  | 3.575 | [12 empty] | VV | 2 | 2 | True | 0 | ROZPOCET
| VV |  | 01.15m | [14 empty] | VV | 2 | 1 | True | 0 | ROZPOCET
| VV |  | 1,0*2,1 |  | 2.1 | [12 empty] | VV | 2 | 2 | True | 0 | ROZPOCET
| VV |  | Součet |  | 5.675 | [12 empty] | VV | 2 | 4 | True | 1 | ROZPOCET
2 | K | 342272245 | Příčka z pórobetonových hladkých tvárnic na tenkovrstvou maltu tl 150 mm | m2 | 9.181 |  | 0 | CS ÚRS 2023 02 |  | základní |  | 0 | 0.07921 | 0.72723 | 0 | 0 | 4 | K | 2 |  |  |  | ROZPOCET |  |  |  | 0 | 0 | 0 | 0 | 0 | 1 | 0 | 4 | -1706358210
| PP |  | Příčky z pórobetonových tvárnic hladkých na tenké maltové lože objemová hmotnost do 500 kg/m3, tloušťka příčky 150 mm | [14 empty] | PP | 2
| VV |  | 1.19m | [14 empty] | VV | 2 | 1 | True | 0 | ROZPOCET
| VV |  | 2,825*3,25 |  | 9.181 | [12 empty] | VV | 2 | 2 | True | 1 | ROZPOCET
| D | 6 | Úpravy povrchů, podlahy a osazování výplní |  |  |  | 0 |  |  |  |  | 0 |  | 36.3035 |  | 0 | 1 | D | 1 |  |  |  | ROZPOCET | [9 empty] | 0
3 | K | 6.R.podlaha | Vybourání a následná obnova podlahy pro inž. sítě | m3 | 55 |  | 0 |  |  | základní |  | 0 | 0 | 0 | 0 | 0 | 4 | K | 2 |  |  |  | ROZPOCET |  |  |  | 0 | 0 | 0 | 0 | 0 | 1 | 0 | 4 | -993059616
| PP |  | Vybourání podlahových vrstev a terénu do hl. 2,0 m Likvidace suti Zasypání a obnova podlahových vrstev | [14 empty] | PP | 2
4 | K | 611321111 | Vápenocementová omítka hrubá jednovrstvá zatřená vnitřních stropů rovných nanášená ručně | m2 | 17.99 |  | 0 | CS ÚRS 2023 02 |  | základní |  | 0 | 0.01575 | 0.28334 | 0 | 0 | 4 | K | 2 |  |  |  | ROZPOCET |  |  |  | 0 | 0 | 0 | 0 | 0 | 1 | 0 | 4 | -1124201331
| PP |  | Omítka vápenocementová vnitřních ploch nanášená ručně jednovrstvá, tloušťky do 10 mm hrubá zatřená vodorovných konstrukcí stropů rovných | [14 empty] | PP | 2
| VV |  | 0122m | [14 empty] | VV | 2 | 1 | True | 0 | ROZPOCET
| VV |  | 10,81 |  | 10.81 | [12 empty] | VV | 2 | 2 | True | 0 | ROZPOCET
| VV |  | 0126m | [14 empty] | VV | 2 | 1 | True | 0 | ROZPOCET
| VV |  | 7,18 |  | 7.18 | [12 empty] | VV | 2 | 2 | True | 0 | ROZPOCET
| VV |  | Součet |  | 17.99 | [12 empty] | VV | 2 | 4 | True | 1 | ROZPOCET
5 | K | 611321131 | Potažení vnitřních rovných stropů vápenocementovým štukem tloušťky do 3 mm | m2 | 24.8 |  | 0 | CS ÚRS 2023 02 |  | základní |  | 0 | 0.003 | 0.0744 | 0 | 0 | 4 | K | 2 |  |  |  | ROZPOCET |  |  |  | 0 | 0 | 0 | 0 | 0 | 1 | 0 | 4 | -1013294610
| PP |  | Potažení vnitřních ploch vápenocementovým štukem tloušťky do 3 mm vodorovných konstrukcí stropů rovných | [14 empty] | PP | 2
| VV |  | 0124m | [14 empty] | VV | 2 | 1 | True | 0 | ROZPOCET
| VV |  | 3,38 |  | 3.38 | [12 empty] | VV | 2 | 2 | True | 0 | ROZPOCET
| VV |  | 0125m | [14 empty] | VV | 2 | 1 | True | 0 | ROZPOCET
| VV |  | 2,28 |  | 2.28 | [12 empty] | VV | 2 | 2 | True | 0 | ROZPOCET
| VV |  | 0127m | [14 empty] | VV | 2 | 1 | True | 0 | ROZPOCET
| VV |  | 19,14 |  | 19.14 | [12 empty] | VV | 2 | 2 | True | 0 | ROZPOCET
| VV |  | Součet |  | 24.8 | [12 empty] | VV | 2 | 4 | True | 1 | ROZPOCET
6 | K | 612321111 | Vápenocementová omítka hrubá jednovrstvá zatřená vnitřních stěn nanášená ručně | m2 | 82.485 |  | 0 | CS ÚRS 2023 02 |  | základní |  | 0 | 0.01575 | 1.2991 | 0 | 0 | 4 | K | 2 |  |  |  | ROZPOCET |  |  |  | 0 | 0 | 0 | 0 | 0 | 1 | 0 | 4 | -1686341990
| PP |  | Omítka vápenocementová vnitřních ploch nanášená ručně jednovrstvá, tloušťky do 10 mm hrubá zatřená svislých konstrukcí stěn | [14 empty] | PP | 2
| VV |  | 0122m | [14 empty] | VV | 2 | 1 | True | 0 | ROZPOCET
| VV |  | 14,58*3,25 |  | 47.385 | [12 empty] | VV | 2 | 2 | True | 0 | ROZPOCET
| VV |  | 0126m | [14 empty] | VV | 2 | 1 | True | 0 | ROZPOCET
| VV |  | 10,80*3,25 |  | 35.1 | [12 empty] | VV | 2 | 2 | True | 0 | ROZPOCET
| VV |  | Součet |  | 82.485 | [12 empty] | VV | 2 | 4 | True | 1 | ROZPOCET
7 | K | 612321131 | Potažení vnitřních stěn vápenocementovým štukem tloušťky do 3 mm | m2 | 204.282 |  | 0 | CS ÚRS 2023 02 |  | základní |  | 0 | 0.003 | 0.61285 | 0 | 0 | 4 | K | 2 |  |  |  | ROZPOCET |  |  |  | 0 | 0 | 0 | 0 | 0 | 1 | 0 | 4 | 334494451
| PP |  | Potažení vnitřních ploch vápenocementovým štukem tloušťky do 3 mm svislých konstrukcí stěn | [14 empty] | PP | 2
| VV |  | 0108m | [14 empty] | VV | 2 | 1 | True | 0 | ROZPOCET
| VV |  | 29,81*3,05 |  | 90.921 | [12 empty] | VV | 2 | 2 | True | 0 | ROZPOCET
| VV |  | 0124m | [14 empty] | VV | 2 | 1 | True | 0 | ROZPOCET
| VV |  | 7,25*3,25 |  | 23.563 | [12 empty] | VV | 2 | 2 | True | 0 | ROZPOCET
| VV |  | 0125m | [14 empty] | VV | 2 | 1 | True | 0 | ROZPOCET
| VV |  | 7,30*3,25 |  | 23.725 | [12 empty] | VV | 2 | 2 | True | 0 | ROZPOCET
| VV |  | 0127m | [14 empty] | VV | 2 | 1 | True | 0 | ROZPOCET
| VV |  | 20,33*3,25 |  | 66.073 | [12 empty] | VV | 2 | 2 | True | 0 | ROZPOCET
| VV |  | Součet |  | 204.282 | [12 empty] | VV | 2 | 4 | True | 1 | ROZPOCET
8 | K | 612321141 | Vápenocementová omítka štuková dvouvrstvá vnitřních stěn nanášená ručně | m2 | 38.783 |  | 0 | CS ÚRS 2023 02 |  | základní |  | 0 | 0.01838 | 0.71283 | 0 | 0 | 4 | K | 2 |  |  |  | ROZPOCET |  |  |  | 0 | 0 | 0 | 0 | 0 | 1 | 0 | 4 | 558915790
| PP |  | Omítka vápenocementová vnitřních ploch nanášená ručně dvouvrstvá, tloušťky jádrové omítky do 10 mm a tloušťky štuku do 3 mm štuková svislých konstrukcí stěn | [14 empty] | PP | 2
| VV |  | 01.19m | [14 empty] | VV | 2 | 1 | True | 0 | ROZPOCET
| VV |  | 1,1*3,25*2 |  | 7.15 | [12 empty] | VV | 2 | 2 | True | 0 | ROZPOCET
| VV |  | 01.15m | [14 empty] | VV | 2 | 1 | True | 0 | ROZPOCET
| VV |  | 1,0*2,1*2 |  | 4.2 | [12 empty] | VV | 2 | 2 | True | 0 | ROZPOCET
| VV |  | 1.19m | [14 empty] | VV | 2 | 1 | True | 0 | ROZPOCET
| VV |  | 2,825*3,25*2 |  | 18.363 | [12 empty] | VV | 2 | 2 | True | 0 | ROZPOCET
| VV |  | Mezisoučet |  | 29.713 | [12 empty] | VV | 2 | 3 | True | 0 | ROZPOCET
| VV |  | u požárního schodiště | [14 empty] | VV | 2 | 1 | True | 0 | ROZPOCET
| VV |  | 3,68+3,08+2,31 |  | 9.07 | [12 empty] | VV | 2 | 2 | True | 0 | ROZPOCET
| VV |  | Součet |  | 38.783 | [12 empty] | VV | 2 | 4 | True | 1 | ROZPOCET
9 | K | 61232530.R.1 | Vápenocementová štuková omítka ostění nebo nadpraží | m2 | 139.3 |  | 0 | CS ÚRS 2023 02 |  | základní |  | 0 | 0.03358 | 4.6777 | 0 | 0 | 4 | K | 2 |  |  |  | ROZPOCET |  |  |  | 0 | 0 | 0 | 0 | 0 | 1 | 0 | 4 | 1041861807
| PP |  | Vápenocementová omítka ostění nebo nadpraží štuková Otlučení stávající omítky, očištění stěn, penetrace, nová štuková omítka. | [14 empty] | PP | 2
| VV |  | ostění u stávajících vnějších otvorů | [14 empty] | VV | 2 | 1 | True | 0 | ROZPOCET
| VV |  | 1.PP | [14 empty] | VV | 2 | 1 | True | 0 | ROZPOCET
| VV |  | 0,9*3*0,3*3 |  | 2.43 | [12 empty] | VV | 2 | 2 | True | 0 | ROZPOCET
| VV |  | (1,3+2,4+1,3)*0,3 |  | 1.5 | [12 empty] | VV | 2 | 2 | True | 0 | ROZPOCET
| VV |  | (1,5*2+2,4)*0,3*12 |  | 19.44 | [12 empty] | VV | 2 | 2 | True | 0 | ROZPOCET
| VV |  | (1,825*2+2,4)*0,3 |  | 1.815 | [12 empty] | VV | 2 | 2 | True | 0 | ROZPOCET
| VV |  | 1.NP | [14 empty] | VV | 2 | 1 | True | 0 | ROZPOCET
| VV |  | (2,1*2+2,4)*0,3*4 |  | 7.92 | [12 empty] | VV | 2 | 2 | True | 0 | ROZPOCET
| VV |  | (2,1*2+0,9)*0,3*6 |  | 9.18 | [12 empty] | VV | 2 | 2 | True | 0 | ROZPOCET
| VV |  | (2,2*2+1,040)*0,3 |  | 1.632 | [12 empty] | VV | 2 | 2 | True | 0 | ROZPOCET
| VV |  | (1,5*2+0,9)*0,3*5 |  | 5.85 | [12 empty] | VV | 2 | 2 | True | 0 | ROZPOCET
| VV |  | (1,75*2+2,4)*0,3 |  | 1.77 | [12 empty] | VV | 2 | 2 | True | 0 | ROZPOCET
| VV |  | (1,5*2+2,4)*0,3*4 |  | 6.48 | [12 empty] | VV | 2 | 2 | True | 0 | ROZPOCET
| VV |  | (2,1*2+2,4)*0,3*8 |  | 15.84 | [12 empty] | VV | 2 | 2 | True | 0 | ROZPOCET
| VV |  | (1,5*2+2,4)*0,3 |  | 1.62 | [12 empty] | VV | 2 | 2 | True | 0 | ROZPOCET
| VV |  | (1,7*2+0,9)*0,3*2 |  | 2.58 | [12 empty] | VV | 2 | 2 | True | 0 | ROZPOCET
| VV |  | 2.NP | [14 empty] | VV | 2 | 1 | True | 0 | ROZPOCET
| VV |  | (2,1*2+2,4)*0,3*(9+1+12+1) |  | 45.54 | [12 empty] | VV | 2 | 2 | True | 0 | ROZPOCET
| VV |  | (1,5*2+0,9)*0,3*2 |  | 2.34 | [12 empty] | VV | 2 | 2 | True | 0 | ROZPOCET
| VV |  | Mezisoučet |  | 125.937 | [12 empty] | VV | 2 | 3 | True | 0 | ROZPOCET
| VV |  | měněné otvory | [14 empty] | VV | 2 | 1 | True | 0 | ROZPOCET
| VV |  | O1 | [14 empty] | VV | 2 | 1 | True | 0 | ROZPOCET
| VV |  | (1,5+0,9+1,5)*0,25*2 |  | 1.95 | [12 empty] | VV | 2 | 2 | True | 0 | ROZPOCET
| VV |  | O2 | [14 empty] | VV | 2 | 1 | True | 0 | ROZPOCET
| VV |  | (0,9+0,9*0,6)*0,25*10 |  | 3.6 | [12 empty] | VV | 2 | 2 | True | 0 | ROZPOCET
| VV |  | O3 | [14 empty] | VV | 2 | 1 | True | 0 | ROZPOCET
| VV |  | (1,4+2,4+1,4)*0,25*1 |  | 1.3 | [12 empty] | VV | 2 | 2 | True | 0 | ROZPOCET
| VV |  | O4 | [14 empty] | VV | 2 | 1 | True | 0 | ROZPOCET
| VV |  | (1,5+2,4+1,5)*0,25*2 |  | 2.7 | [12 empty] | VV | 2 | 2 | True | 0 | ROZPOCET
| VV |  | OD1 | [14 empty] | VV | 2 | 1 | True | 0 | ROZPOCET
| VV |  | (2,1+0,95+3,05+2,1+0,95)*0,25*1 |  | 2.288 | [12 empty] | VV | 2 | 2 | True | 0 | ROZPOCET
| VV |  | OD2 | [14 empty] | VV | 2 | 1 | True | 0 | ROZPOCET
| VV |  | (2,1+1,9+2,1)*0,25*1 |  | 1.525 | [12 empty] | VV | 2 | 2 | True | 0 | ROZPOCET
| VV |  | Mezisoučet |  | 13.363 | [12 empty] | VV | 2 | 3 | True | 0 | ROZPOCET
| VV |  | Součet |  | 139.3 | [12 empty] | VV | 2 | 4 | True | 1 | ROZPOCET
10 | K | 631311114 | Mazanina tl přes 50 do 80 mm z betonu prostého bez zvýšených nároků na prostředí tř. C 16/20 | m3 | 10.075 |  | 0 | CS ÚRS 2023 02 |  | základní |  | 0 | 2.301 | 23.1828 | 0 | 0 | 4 | K | 2 |  |  |  | ROZPOCET |  |  |  | 0 | 0 | 0 | 0 | 0 | 1 | 0 | 4 | 736088334
| PP |  | Mazanina z betonu prostého bez zvýšených nároků na prostředí tl. přes 50 do 80 mm tř. C 16/20 | [14 empty] | PP | 2
| VV |  | doplnění betonové podlahy v tl. 8 cm místech, která by během provádění byla identifikována jako nesoudržná | [14 empty] | VV | 2 | 1 | True | 0 | ROZPOCET
| VV |  | 15% z plochy litých podlah | [14 empty] | VV | 2 | 1 | True | 0 | ROZPOCET
| VV |  | 839,550*0,15*0,08 |  | 10.075 | [12 empty] | VV | 2 | 2 | True | 1 | ROZPOCET
11 | K | 631311121 | Doplnění dosavadních mazanin betonem prostým plochy do 1 m2 tloušťky do 80 mm | m3 | 0.259 |  | 0 | CS ÚRS 2023 02 |  | základní |  | 0 | 2.301 | 0.59596 | 0 | 0 | 4 | K | 2 |  |  |  | ROZPOCET |  |  |  | 0 | 0 | 0 | 0 | 0 | 1 | 0 | 4 | 1039247999
| PP |  | Doplnění dosavadních mazanin prostým betonem s dodáním hmot, bez potěru, plochy jednotlivě do 1 m2 a tl. do 80 mm | [14 empty] | PP | 2
| VV |  | 30% plochy | [14 empty] | VV | 2 | 1 | True | 0 | ROZPOCET
| VV |  | 0101m | [14 empty] | VV | 2 | 1 | True | 0 | ROZPOCET
| VV |  | 10,79*0,08*0,3 |  | 0.259 | [12 empty] | VV | 2 | 2 | True | 1 | ROZPOCET
12 | K | 632451254 | Potěr cementový samonivelační litý C30 tl přes 45 do 50 mm | m2 | 42.79 |  | 0 | CS ÚRS 2023 02 |  | základní |  | 0 | 0.11 | 4.7069 | 0 | 0 | 4 | K | 2 |  |  |  | ROZPOCET |  |  |  | 0 | 0 | 0 | 0 | 0 | 1 | 0 | 4 | 1921851693
| PP |  | Potěr cementový samonivelační litý tř. C 30, tl. přes 45 do 50 mm | [14 empty] | PP | 2
| VV |  | 0122m | [14 empty] | VV | 2 | 1 | True | 0 | ROZPOCET
| VV |  | 10,81 |  | 10.81 | [12 empty] | VV | 2 | 2 | True | 0 | ROZPOCET
| VV |  | 0124m | [14 empty] | VV | 2 | 1 | True | 0 | ROZPOCET
| VV |  | 3,38 |  | 3.38 | [12 empty] | VV | 2 | 2 | True | 0 | ROZPOCET
| VV |  | 0125m | [14 empty] | VV | 2 | 1 | True | 0 | ROZPOCET
| VV |  | 2,28 |  | 2.28 | [12 empty] | VV | 2 | 2 | True | 0 | ROZPOCET
| VV |  | 0126m | [14 empty] | VV | 2 | 1 | True | 0 | ROZPOCET
| VV |  | 7,18 |  | 7.18 | [12 empty] | VV | 2 | 2 | True | 0 | ROZPOCET
| VV |  | 0127m | [14 empty] | VV | 2 | 1 | True | 0 | ROZPOCET
| VV |  | 19,14 |  | 19.14 | [12 empty] | VV | 2 | 2 | True | 0 | ROZPOCET
| VV |  | Součet |  | 42.79 | [12 empty] | VV | 2 | 4 | True | 1 | ROZPOCET
13 | K | 632451421 | Doplnění cementového potěru hlazeného pl do 1 m2 tl do 20 mm | m2 | 3.237 |  | 0 | CS ÚRS 2023 02 |  | základní |  | 0 | 0.04868 | 0.15758 | 0 | 0 | 4 | K | 2 |  |  |  | ROZPOCET |  |  |  | 0 | 0 | 0 | 0 | 0 | 1 | 0 | 4 | -1425294994
| PP |  | Doplnění cementového potěru na mazaninách a betonových podkladech (s dodáním hmot), hlazeného dřevěným nebo ocelovým hladítkem, plochy jednotlivě do 1 m2 a tl. přes 10 do 20 mm | [14 empty] | PP | 2
| VV |  | 30% plochy | [14 empty] | VV | 2 | 1 | True | 0 | ROZPOCET
| VV |  | 0101m | [14 empty] | VV | 2 | 1 | True | 0 | ROZPOCET
| VV |  | 10,79*0,3 |  | 3.237 | [12 empty] | VV | 2 | 2 | True | 1 | ROZPOCET
| D | 9 | Ostatní konstrukce a práce, bourání |  |  |  | 0 |  |  |  |  | 0 |  | 0.67687 |  | 76.4511 | 1 | D | 1 |  |  |  | ROZPOCET | [9 empty] | 0
14 | K | 619991.R | Zakrytí podlah a výplní otvorů před znečištěním fólií přilepenou lepící páskou | kpl. | 1 |  | 0 |  |  | základní |  | 0 | 0 | 0 | 0 | 0 | 4 | K | 2 |  |  |  | ROZPOCET |  |  |  | 0 | 0 | 0 | 0 | 0 | 1 | 0 | 4 | 27405423
15 | K | 9.R.1 | Demontáž a likvidace stávajících prvků na stěně ve třídách 207, 208, 209 v místě protihlukové předstěny | ks | 1 |  | 0 |  |  | základní |  | 0 | 0 | 0 | 0 | 0 | 4 | K | 2 |  |  |  | ROZPOCET |  |  |  | 0 | 0 | 0 | 0 | 0 | 1 | 0 | 4 | 337369347
16 | K | 9.R.2 | Demontáž a likvidace svítidel v místnostech s nově navrženým akustickým podhledem | ks | 1 |  | 0 |  |  | základní |  | 0 | 0 | 0 | 0 | 0 | 4 | K | 2 |  |  |  | ROZPOCET |  |  |  | 0 | 0 | 0 | 0 | 0 | 1 | 0 | 4 | 1695293755
| PP |  | Týká se veškerých místností s novými podhledy (0109, 0110, 0111, 0112, 0113, 120, 203, 204, 205, 206, 207, 208, 209, 210, 211, 212) | [14 empty] | PP | 2
17 | K | 949101111 | Lešení pomocné pro objekty pozemních staveb s lešeňovou podlahou v do 1,9 m zatížení do 150 kg/m2 | m2 | 1243.31 |  | 0 | CS ÚRS 2023 02 |  | základní |  | 0 | 0.00013 | 0.16163 | 0 | 0 | 4 | K | 2 |  |  |  | ROZPOCET |  |  |  | 0 | 0 | 0 | 0 | 0 | 1 | 0 | 4 | -446155836
| PP |  | Lešení pomocné pracovní pro objekty pozemních staveb pro zatížení do 150 kg/m2, o výšce lešeňové podlahy do 1,9 m | [14 empty] | PP | 2
| VV |  | součet ploch místností podlaží 1.PP a 2.NP | [14 empty] | VV | 2 | 1 | True | 0 | ROZPOCET
| VV |  | 619,91+623,4 |  | 1243.31 | [12 empty] | VV | 2 | 2 | True | 1 | ROZPOCET
18 | K | 952901111 | Vyčištění budov bytové a občanské výstavby při výšce podlaží do 4 m | m2 | 1243.31 |  | 0 | CS ÚRS 2023 02 |  | základní |  | 0 | 3.5e-05 | 0.043516 | 0 | 0 | 4 | K | 2 |  |  |  | ROZPOCET |  |  |  | 0 | 0 | 0 | 0 | 0 | 1 | 0 | 4 | -1452902937
| PP |  | Vyčištění budov nebo objektů před předáním do užívání budov bytové nebo občanské výstavby, světlé výšky podlaží do 4 m | [14 empty] | PP | 2
19 | K | 962031133 | Bourání příček z cihel pálených na MVC tl do 150 mm | m2 | 161.363 |  | 0 | CS ÚRS 2023 02 |  | základní |  | 0 | 0 | 0 | 0.261 | 42.1157 | 4 | K | 2 |  |  |  | ROZPOCET |  |  |  | 0 | 0 | 0 | 0 | 0 | 1 | 0 | 4 | -1016105070
| PP |  | Bourání příček z cihel, tvárnic nebo příčkovek z cihel pálených, plných nebo dutých na maltu vápennou nebo vápenocementovou, tl. do 150 mm | [14 empty] | PP | 2
| VV |  | chodba 01.03 | [14 empty] | VV | 2 | 1 | True | 0 | ROZPOCET
| VV |  | (27,150+1,15)*3,25 |  | 91.975 | [12 empty] | VV | 2 | 2 | True | 0 | ROZPOCET
| VV |  | 01.15m | [14 empty] | VV | 2 | 1 | True | 0 | ROZPOCET
| VV |  | 7,35*3,25 |  | 23.888 | [12 empty] | VV | 2 | 2 | True | 0 | ROZPOCET
| VV |  | 01.17m | [14 empty] | VV | 2 | 1 | True | 0 | ROZPOCET
| VV |  | 3,625*3,25 |  | 11.781 | [12 empty] | VV | 2 | 2 | True | 0 | ROZPOCET
| VV |  | 01.20, 21, 23m | [14 empty] | VV | 2 | 1 | True | 0 | ROZPOCET
| VV |  | (2,750+1,625+3,7+2,3)*3,25 |  | 33.719 | [12 empty] | VV | 2 | 2 | True | 0 | ROZPOCET
| VV |  | Součet |  | 161.363 | [12 empty] | VV | 2 | 4 | True | 1 | ROZPOCET
20 | K | 965042141 | Bourání podkladů pod dlažby nebo mazanin betonových nebo z litého asfaltu tl do 100 mm pl přes 4 m2 | m3 | 15.607 |  | 0 | CS ÚRS 2023 02 |  | základní |  | 0 | 0 | 0 | 2.2 | 34.3354 | 4 | K | 2 |  |  |  | ROZPOCET |  |  |  | 0 | 0 | 0 | 0 | 0 | 1 | 0 | 4 | -1275811211
| PP |  | Bourání mazanin betonových nebo z litého asfaltu tl. do 100 mm, plochy přes 4 m2 | [14 empty] | PP | 2
| VV |  | stávající betonový chodník kolem objektu v š. 600 mm | [14 empty] | VV | 2 | 1 | True | 0 | ROZPOCET
| VV |  | 92,2*0,6*0,1 |  | 5.532 | [12 empty] | VV | 2 | 2 | True | 0 | ROZPOCET
| VV |  | vybouráním celé skladby betonové podlahy v tl. 8 cm místech, která by během provádění byla identifikována jako nesoudržná | [14 empty] | VV | 2 | 1 | True | 0 | ROZPOCET
| VV |  | 15% z plochy litých podlah | [14 empty] | VV | 2 | 1 | True | 0 | ROZPOCET
| VV |  | 839,550*0,15*0,08 |  | 10.075 | [12 empty] | VV | 2 | 2 | True | 0 | ROZPOCET
| VV |  | Součet |  | 15.607 | [12 empty] | VV | 2 | 4 | True | 1 | ROZPOCET
21 | K | 977311113 | Řezání stávajících betonových mazanin nevyztužených hl do 150 mm | m | 109.61 |  | 0 | CS ÚRS 2023 02 |  | základní |  | 0 | 3.675e-06 | 0.00040282 | 0 | 0 | 4 | K | 2 |  |  |  | ROZPOCET |  |  |  | 0 | 0 | 0 | 0 | 0 | 1 | 0 | 4 | 1110845753
| PP |  | Řezání stávajících betonových mazanin bez vyztužení hloubky přes 100 do 150 mm | [14 empty] | PP | 2
| VV |  | kotvení atiky viz detail bod 17 | [14 empty] | VV | 2 | 1 | True | 0 | ROZPOCET
| VV |  | "obvod cad"109,61 |  | 109.61 | [12 empty] | VV | 2 | 2 | True | 1 | ROZPOCET
22 | K | 91912.R.1 | Kotvení atiky - zalití dilatace asfaltovou zálivkou | m | 109.61 |  | 0 |  |  | základní |  | 0 | 0.0043 | 0.47132 | 0 | 0 | 4 | K | 2 |  |  |  | ROZPOCET |  |  |  | 0 | 0 | 0 | 0 | 0 | 1 | 0 | 4 | 996568793
| PP |  | Kotvení atiky - zalití dilatace asfaltovou zálivkou | [14 empty] | PP | 2
| D | 997 | Přesun sutě |  |  |  | 0 |  |  |  |  | 0 |  | 0 |  | 0 | 1 | D | 1 |  |  |  | ROZPOCET | [9 empty] | 0
23 | K | 997013112 | Vnitrostaveništní doprava suti a vybouraných hmot pro budovy v do 9 m s použitím mechanizace | t | 91.768 |  | 0 | CS ÚRS 2023 02 |  | základní |  | 0 | 0 | 0 | 0 | 0 | 4 | K | 2 |  |  |  | ROZPOCET |  |  |  | 0 | 0 | 0 | 0 | 0 | 1 | 0 | 4 | -1745167538
| PP |  | Vnitrostaveništní doprava suti a vybouraných hmot vodorovně do 50 m svisle s použitím mechanizace pro budovy a haly výšky přes 6 do 9 m | [14 empty] | PP | 2
24 | K | 997013501 | Odvoz suti a vybouraných hmot na skládku nebo meziskládku do 1 km se složením | t | 91.768 |  | 0 | CS ÚRS 2023 02 |  | základní |  | 0 | 0 | 0 | 0 | 0 | 4 | K | 2 |  |  |  | ROZPOCET |  |  |  | 0 | 0 | 0 | 0 | 0 | 1 | 0 | 4 | -588270315
| PP |  | Odvoz suti a vybouraných hmot na skládku nebo meziskládku se složením, na vzdálenost do 1 km | [14 empty] | PP | 2
25 | K | 997013509 | Příplatek k odvozu suti a vybouraných hmot na skládku ZKD 1 km přes 1 km | t | 367.072 |  | 0 | CS ÚRS 2023 02 |  | základní |  | 0 | 0 | 0 | 0 | 0 | 4 | K | 2 |  |  |  | ROZPOCET |  |  |  | 0 | 0 | 0 | 0 | 0 | 1 | 0 | 4 | 1077122010
| PP |  | Odvoz suti a vybouraných hmot na skládku nebo meziskládku se složením, na vzdálenost Příplatek k ceně za každý další i započatý 1 km přes 1 km | [14 empty] | PP | 2
| P |  | Poznámka k položce: skládka 5 km | [14 empty] | P | 2
| VV |  | 91,768*4 'Přepočtené koeficientem množství |  | 367.072 | [12 empty] | VV | 2 | 2 | False | 1 | ROZPOCET
26 | K | 997013811 | Poplatek za uložení na skládce (skládkovné) stavebního odpadu dřevěného kód odpadu 17 02 01 | t | 0.936 |  | 0 | CS ÚRS 2023 02 |  | základní |  | 0 | 0 | 0 | 0 | 0 | 4 | K | 2 |  |  |  | ROZPOCET |  |  |  | 0 | 0 | 0 | 0 | 0 | 1 | 0 | 4 | 1751047799
| PP |  | Poplatek za uložení stavebního odpadu na skládce (skládkovné) dřevěného zatříděného do Katalogu odpadů pod kódem 17 02 01 | [14 empty] | PP | 2
27 | K | 997013812 | Poplatek za uložení na skládce (skládkovné) stavebního odpadu na bázi sádry kód odpadu 17 08 02 | t | 5.018 |  | 0 | CS ÚRS 2023 02 |  | základní |  | 0 | 0 | 0 | 0 | 0 | 4 | K | 2 |  |  |  | ROZPOCET |  |  |  | 0 | 0 | 0 | 0 | 0 | 1 | 0 | 4 | -1338209882
| PP |  | Poplatek za uložení stavebního odpadu na skládce (skládkovné) z materiálů na bázi sádry zatříděného do Katalogu odpadů pod kódem 17 08 02 | [14 empty] | PP | 2
28 | K | 997013813 | Poplatek za uložení na skládce (skládkovné) stavebního odpadu z plastických hmot kód odpadu 17 02 03 | t | 2.321 |  | 0 | CS ÚRS 2023 02 |  | základní |  | 0 | 0 | 0 | 0 | 0 | 4 | K | 2 |  |  |  | ROZPOCET |  |  |  | 0 | 0 | 0 | 0 | 0 | 1 | 0 | 4 | -1847167319
| PP |  | Poplatek za uložení stavebního odpadu na skládce (skládkovné) z plastických hmot zatříděného do Katalogu odpadů pod kódem 17 02 03 | [14 empty] | PP | 2
29 | K | 997013861 | Poplatek za uložení stavebního odpadu na recyklační skládce (skládkovné) z prostého betonu kód odpadu 17 01 01 | t | 34.335 |  | 0 | CS ÚRS 2023 02 |  | základní |  | 0 | 0 | 0 | 0 | 0 | 4 | K | 2 |  |  |  | ROZPOCET |  |  |  | 0 | 0 | 0 | 0 | 0 | 1 | 0 | 4 | -185611939
| PP |  | Poplatek za uložení stavebního odpadu na recyklační skládce (skládkovné) z prostého betonu zatříděného do Katalogu odpadů pod kódem 17 01 01 | [14 empty] | PP | 2
30 | K | 997013863 | Poplatek za uložení stavebního odpadu na recyklační skládce (skládkovné) cihelného kód odpadu 17 01 02 | t | 42.116 |  | 0 | CS ÚRS 2023 02 |  | základní |  | 0 | 0 | 0 | 0 | 0 | 4 | K | 2 |  |  |  | ROZPOCET |  |  |  | 0 | 0 | 0 | 0 | 0 | 1 | 0 | 4 | -1279854660
| PP |  | Poplatek za uložení stavebního odpadu na recyklační skládce (skládkovné) cihelného zatříděného do Katalogu odpadů pod kódem 17 01 02 | [14 empty] | PP | 2
31 | K | 997013867 | Poplatek za uložení stavebního odpadu na recyklační skládce (skládkovné) z tašek a keramických výrobků kód odpadu 17 01 03 | t | 5.972 |  | 0 | CS ÚRS 2023 02 |  | základní |  | 0 | 0 | 0 | 0 | 0 | 4 | K | 2 |  |  |  | ROZPOCET |  |  |  | 0 | 0 | 0 | 0 | 0 | 1 | 0 | 4 | 1759241546
| PP |  | Poplatek za uložení stavebního odpadu na recyklační skládce (skládkovné) z tašek a keramických výrobků zatříděného do Katalogu odpadů pod kódem 17 01 03 | [14 empty] | PP | 2
32 | K | 997013871 | Poplatek za uložení stavebního odpadu na recyklační skládce (skládkovné) směsného stavebního a demoličního kód odpadu 17 09 04 | t | 1.073 |  | 0 | CS ÚRS 2023 02 |  | základní |  | 0 | 0 | 0 | 0 | 0 | 4 | K | 2 |  |  |  | ROZPOCET |  |  |  | 0 | 0 | 0 | 0 | 0 | 1 | 0 | 4 | -214519757
| PP |  | Poplatek za uložení stavebního odpadu na recyklační skládce (skládkovné) směsného stavebního a demoličního zatříděného do Katalogu odpadů pod kódem 17 09 04 | [14 empty] | PP | 2
| D | 998 | Přesun hmot |  |  |  | 0 |  |  |  |  | 0 |  | 0 |  | 0 | 1 | D | 1 |  |  |  | ROZPOCET | [9 empty] | 0
33 | K | 998011002 | Přesun hmot pro budovy zděné v do 12 m | t | 38.105 |  | 0 | CS ÚRS 2023 02 |  | základní |  | 0 | 0 | 0 | 0 | 0 | 4 | K | 2 |  |  |  | ROZPOCET |  |  |  | 0 | 0 | 0 | 0 | 0 | 1 | 0 | 4 | 347030592
| PP |  | Přesun hmot pro budovy občanské výstavby, bydlení, výrobu a služby s nosnou svislou konstrukcí zděnou z cihel, tvárnic nebo kamene vodorovná dopravní vzdálenost do 100 m pro budovy výšky přes 6 do 12 m | [14 empty] | PP | 2
| D | PSV | Práce a dodávky PSV |  |  |  | 0 |  |  |  |  | 0 |  | 58.7307 |  | 15.3166 | 2 | D | 0 |  |  |  | ROZPOCET | [9 empty] | 0
| D | 751 | Vzduchotechnika |  |  |  | 0 |  |  |  |  | 0 |  | 0 |  | 0.002 | 2 | D | 1 |  |  |  | ROZPOCET | [9 empty] | 0
34 | K | 751398821 | Demontáž větrací mřížky stěnové do průřezu 0,040 m2 | kus | 40 |  | 0 | CS ÚRS 2023 02 |  | základní |  | 0 | 0 | 0 | 5e-05 | 0.002 | 16 | K | 2 |  |  |  | ROZPOCET |  |  |  | 0 | 0 | 0 | 0 | 0 | 1 | 0 | 16 | -570838832
| PP |  | Demontáž ostatních zařízení větrací mřížky stěnové, průřezu do 0,040 m2 | [14 empty] | PP | 2
| D | 763 | Konstrukce suché výstavby |  |  |  | 0 |  |  |  |  | 0 |  | 13.2281 |  | 5.0177 | 2 | D | 1 |  |  |  | ROZPOCET | [9 empty] | 0
35 | K | 7631214.R.1 | Kastlík SDK CW+UW 50 deska 1xA 12,5 | m2 | 57.91 |  | 0 |  |  | základní |  | 0 | 0.01182 | 0.6845 | 0 | 0 | 16 | K | 2 |  |  |  | ROZPOCET |  |  |  | 0 | 0 | 0 | 0 | 0 | 1 | 0 | 16 | -1367532917
| PP |  | montáž + materiál | [14 empty] | PP | 2
| VV |  | Kastlík z SDK š.500mm v.90mm | [14 empty] | VV | 2 | 1 | True | 0 | ROZPOCET
| VV |  | 1PP, 1NP, 2NP | [14 empty] | VV | 2 | 1 | True | 0 | ROZPOCET
| VV |  | (0,09+0,500+0,09)*(3,5+3,2+3,5) |  | 6.936 | [12 empty] | VV | 2 | 2 | True | 0 | ROZPOCET
| VV |  | 115m | [14 empty] | VV | 2 | 1 | True | 0 | ROZPOCET
| VV |  | (0,38+0,235)*3,25 |  | 1.999 | [12 empty] | VV | 2 | 2 | True | 0 | ROZPOCET
| VV |  | 116m | [14 empty] | VV | 2 | 1 | True | 0 | ROZPOCET
| VV |  | (0,275+0,15)*3,25 |  | 1.381 | [12 empty] | VV | 2 | 2 | True | 0 | ROZPOCET
| VV |  | 117m | [14 empty] | VV | 2 | 1 | True | 0 | ROZPOCET
| VV |  | (0,15+0,15)*3,25 |  | 0.975 | [12 empty] | VV | 2 | 2 | True | 0 | ROZPOCET
| VV |  | 123m | [14 empty] | VV | 2 | 1 | True | 0 | ROZPOCET
| VV |  | 7,5*(0,5+0,5) |  | 7.5 | [12 empty] | VV | 2 | 2 | True | 0 | ROZPOCET
| VV |  | 128m | [14 empty] | VV | 2 | 1 | True | 0 | ROZPOCET
| VV |  | (0,675+0,5)*3,25 |  | 3.819 | [12 empty] | VV | 2 | 2 | True | 0 | ROZPOCET
| VV |  | 114 -119m | [14 empty] | VV | 2 | 1 | True | 0 | ROZPOCET
| VV |  | 25,3+20*0,5 |  | 35.3 | [12 empty] | VV | 2 | 2 | True | 0 | ROZPOCET
| VV |  | Součet |  | 57.91 | [12 empty] | VV | 2 | 4 | True | 1 | ROZPOCET
36 | K | 763121411 | SDK stěna předsazená tl 62,5 mm profil CW+UW 50 deska 1xA 12,5 bez izolace EI 15 | m2 | 43.14 |  | 0 | CS ÚRS 2023 02 |  | základní |  | 0 | 0.011815 | 0.5097 | 0 | 0 | 16 | K | 2 |  |  |  | ROZPOCET |  |  |  | 0 | 0 | 0 | 0 | 0 | 1 | 0 | 16 | 1191363947
| PP |  | Stěna předsazená ze sádrokartonových desek s nosnou konstrukcí z ocelových profilů CW, UW jednoduše opláštěná deskou standardní A tl. 12,5 mm bez izolace, EI 15, stěna tl. 62,5 mm, profil 50 | [14 empty] | PP | 2
| VV |  | nový sdk kastlík po podhled | [14 empty] | VV | 2 | 1 | True | 0 | ROZPOCET
| VV |  | 0110m | [14 empty] | VV | 2 | 1 | True | 0 | ROZPOCET
| VV |  | (0,525+2*0,625)*3,0 |  | 5.325 | [12 empty] | VV | 2 | 2 | True | 0 | ROZPOCET
| VV |  | 0112m | [14 empty] | VV | 2 | 1 | True | 0 | ROZPOCET
| VV |  | (2*0,625+0,535)*3,0 |  | 5.355 | [12 empty] | VV | 2 | 2 | True | 0 | ROZPOCET
| VV |  | 0109m | [14 empty] | VV | 2 | 1 | True | 0 | ROZPOCET
| VV |  | (0,375+0,685)*3,0 |  | 3.18 | [12 empty] | VV | 2 | 2 | True | 0 | ROZPOCET
| VV |  | 102m | [14 empty] | VV | 2 | 1 | True | 0 | ROZPOCET
| VV |  | (0,225+0,270)*3,0 |  | 1.485 | [12 empty] | VV | 2 | 2 | True | 0 | ROZPOCET
| VV |  | 120m | [14 empty] | VV | 2 | 1 | True | 0 | ROZPOCET
| VV |  | (0,8+0,325)*3,0 |  | 3.375 | [12 empty] | VV | 2 | 2 | True | 0 | ROZPOCET
| VV |  | 129m | [14 empty] | VV | 2 | 1 | True | 0 | ROZPOCET
| VV |  | (0,585+0,460)*3,0 |  | 3.135 | [12 empty] | VV | 2 | 2 | True | 0 | ROZPOCET
| VV |  | 135m | [14 empty] | VV | 2 | 1 | True | 0 | ROZPOCET
| VV |  | (0,335+0,685)*3,0 |  | 3.06 | [12 empty] | VV | 2 | 2 | True | 0 | ROZPOCET
| VV |  | 205m | [14 empty] | VV | 2 | 1 | True | 0 | ROZPOCET
| VV |  | (0,3+0,65)*3,0 |  | 2.85 | [12 empty] | VV | 2 | 2 | True | 0 | ROZPOCET
| VV |  | 206m | [14 empty] | VV | 2 | 1 | True | 0 | ROZPOCET
| VV |  | (0,35+0,65)*3,0 |  | 3 | [12 empty] | VV | 2 | 2 | True | 0 | ROZPOCET
| VV |  | 207m | [14 empty] | VV | 2 | 1 | True | 0 | ROZPOCET
| VV |  | (0,4+0,65)*3,0 |  | 3.15 | [12 empty] | VV | 2 | 2 | True | 0 | ROZPOCET
| VV |  | 208m | [14 empty] | VV | 2 | 1 | True | 0 | ROZPOCET
| VV |  | (0,75+0,65)*3,0 |  | 4.2 | [12 empty] | VV | 2 | 2 | True | 0 | ROZPOCET
| VV |  | 209m | [14 empty] | VV | 2 | 1 | True | 0 | ROZPOCET
| VV |  | (0,565+0,460)*3,0 |  | 3.075 | [12 empty] | VV | 2 | 2 | True | 0 | ROZPOCET
| VV |  | 211m | [14 empty] | VV | 2 | 1 | True | 0 | ROZPOCET
| VV |  | (0,350+0,300)*3,0 |  | 1.95 | [12 empty] | VV | 2 | 2 | True | 0 | ROZPOCET
| VV |  | Součet |  | 43.14 | [12 empty] | VV | 2 | 4 | True | 1 | ROZPOCET
37 | K | 763121448 | SDK stěna předsazená tl 65 mm profil CW+UW 50 deska 1x akustická 12,5 s izolací EI 30 Rw do 22 dB | m2 | 34.926 |  | 0 | CS ÚRS 2023 02 |  | základní |  | 0 | 0.016395 | 0.57262 | 0 | 0 | 16 | K | 2 |  |  |  | ROZPOCET |  |  |  | 0 | 0 | 0 | 0 | 0 | 1 | 0 | 16 | 336613637
| PP |  | Stěna předsazená ze sádrokartonových desek s nosnou konstrukcí z ocelových profilů CW, UW jednoduše opláštěná deskou akustickou tl. 12,5 mm s izolací, EI 30, stěna tl. 65 mm, profil 50, Rw do 22 dB | [14 empty] | PP | 2
| VV |  | 204m | [14 empty] | VV | 2 | 1 | True | 0 | ROZPOCET
| VV |  | 7,2*1,2+7,2*0,065 |  | 9.108 | [12 empty] | VV | 2 | 2 | True | 0 | ROZPOCET
| VV |  | 207m | [14 empty] | VV | 2 | 1 | True | 0 | ROZPOCET
| VV |  | 6,805*1,2+6,805*0,065 |  | 8.608 | [12 empty] | VV | 2 | 2 | True | 0 | ROZPOCET
| VV |  | 208m | [14 empty] | VV | 2 | 1 | True | 0 | ROZPOCET
| VV |  | 6,805*1,2+6,805*0,065 |  | 8.608 | [12 empty] | VV | 2 | 2 | True | 0 | ROZPOCET
| VV |  | 209m | [14 empty] | VV | 2 | 1 | True | 0 | ROZPOCET
| VV |  | 6,8*1,2+6,8*0,065 |  | 8.602 | [12 empty] | VV | 2 | 2 | True | 0 | ROZPOCET
| VV |  | Součet |  | 34.926 | [12 empty] | VV | 2 | 4 | True | 1 | ROZPOCET
38 | K | 763121811 | Demontáž SDK předsazené/šachtové stěny s jednoduchou nosnou kcí opláštění jednoduché | m2 | 25.125 |  | 0 | CS ÚRS 2023 02 |  | základní |  | 0 | 0 | 0 | 0.01725 | 0.43341 | 16 | K | 2 |  |  |  | ROZPOCET |  |  |  | 0 | 0 | 0 | 0 | 0 | 1 | 0 | 16 | 826463376
| PP |  | Demontáž předsazených nebo šachtových stěn ze sádrokartonových desek s nosnou konstrukcí z ocelových profilů jednoduchých, opláštění jednoduché | [14 empty] | PP | 2
| VV |  | demontáž kastlíků | [14 empty] | VV | 2 | 1 | True | 0 | ROZPOCET
| VV |  | 0110m | [14 empty] | VV | 2 | 1 | True | 0 | ROZPOCET
| VV |  | (0,35+0,4+0,35)*3,0 |  | 3.3 | [12 empty] | VV | 2 | 2 | True | 0 | ROZPOCET
| VV |  | 0112m | [14 empty] | VV | 2 | 1 | True | 0 | ROZPOCET
| VV |  | (0,35+0,4+0,35)*3,0 |  | 3.3 | [12 empty] | VV | 2 | 2 | True | 0 | ROZPOCET
| VV |  | 120m | [14 empty] | VV | 2 | 1 | True | 0 | ROZPOCET
| VV |  | (0,8+0,325)*3,0 |  | 3.375 | [12 empty] | VV | 2 | 2 | True | 0 | ROZPOCET
| VV |  | 205m | [14 empty] | VV | 2 | 1 | True | 0 | ROZPOCET
| VV |  | (0,3+0,65)*3,0 |  | 2.85 | [12 empty] | VV | 2 | 2 | True | 0 | ROZPOCET
| VV |  | 206m | [14 empty] | VV | 2 | 1 | True | 0 | ROZPOCET
| VV |  | (0,35+0,65)*3,0 |  | 3 | [12 empty] | VV | 2 | 2 | True | 0 | ROZPOCET
| VV |  | 207m | [14 empty] | VV | 2 | 1 | True | 0 | ROZPOCET
| VV |  | (0,4+0,65)*3,0 |  | 3.15 | [12 empty] | VV | 2 | 2 | True | 0 | ROZPOCET
| VV |  | 208m | [14 empty] | VV | 2 | 1 | True | 0 | ROZPOCET
| VV |  | (0,75+0,65)*3,0 |  | 4.2 | [12 empty] | VV | 2 | 2 | True | 0 | ROZPOCET
| VV |  | 211m | [14 empty] | VV | 2 | 1 | True | 0 | ROZPOCET
| VV |  | (0,3+0,35)*3,0 |  | 1.95 | [12 empty] | VV | 2 | 2 | True | 0 | ROZPOCET
| VV |  | Součet |  | 25.125 | [12 empty] | VV | 2 | 4 | True | 1 | ROZPOCET
39 | K | 763131411 | SDK podhled desky 1xA 12,5 bez izolace dvouvrstvá spodní kce profil CD+UD | m2 | 26.98 |  | 0 | CS ÚRS 2023 02 |  | základní |  | 0 | 0.012201 | 0.3292 | 0 | 0 | 16 | K | 2 |  |  |  | ROZPOCET |  |  |  | 0 | 0 | 0 | 0 | 0 | 1 | 0 | 16 | 1159780741
| PP |  | Podhled ze sádrokartonových desek dvouvrstvá zavěšená spodní konstrukce z ocelových profilů CD, UD jednoduše opláštěná deskou standardní A, tl. 12,5 mm, bez izolace | [14 empty] | PP | 2
| VV |  | 1.NP | [14 empty] | VV | 2 | 1 | True | 0 | ROZPOCET
| VV |  | 120m | [14 empty] | VV | 2 | 1 | True | 0 | ROZPOCET
| VV |  | 3,42 |  | 3.42 | [12 empty] | VV | 2 | 2 | True | 0 | ROZPOCET
| VV |  | 122m | [14 empty] | VV | 2 | 1 | True | 0 | ROZPOCET
| VV |  | 10,81 |  | 10.81 | [12 empty] | VV | 2 | 2 | True | 0 | ROZPOCET
| VV |  | 125m | [14 empty] | VV | 2 | 1 | True | 0 | ROZPOCET
| VV |  | 2,28 |  | 2.28 | [12 empty] | VV | 2 | 2 | True | 0 | ROZPOCET
| VV |  | 126m | [14 empty] | VV | 2 | 1 | True | 0 | ROZPOCET
| VV |  | 3,37 |  | 3.37 | [12 empty] | VV | 2 | 2 | True | 0 | ROZPOCET
| VV |  | 127m | [14 empty] | VV | 2 | 1 | True | 0 | ROZPOCET
| VV |  | 3,1 |  | 3.1 | [12 empty] | VV | 2 | 2 | True | 0 | ROZPOCET
| VV |  | 108m | [14 empty] | VV | 2 | 1 | True | 0 | ROZPOCET
| VV |  | 4,0 |  | 4 | [12 empty] | VV | 2 | 2 | True | 0 | ROZPOCET
| VV |  | Součet |  | 26.98 | [12 empty] | VV | 2 | 4 | True | 1 | ROZPOCET
40 | K | 763131451 | SDK podhled deska 1xH2 12,5 bez izolace dvouvrstvá spodní kce profil CD+UD | m2 | 5.58 |  | 0 | CS ÚRS 2023 02 |  | základní |  | 0 | 0.01259 | 0.070252 | 0 | 0 | 16 | K | 2 |  |  |  | ROZPOCET |  |  |  | 0 | 0 | 0 | 0 | 0 | 1 | 0 | 16 | -141245384
| PP |  | Podhled ze sádrokartonových desek dvouvrstvá zavěšená spodní konstrukce z ocelových profilů CD, UD jednoduše opláštěná deskou impregnovanou H2, tl. 12,5 mm, bez izolace | [14 empty] | PP | 2
| VV |  | 01.19a | [14 empty] | VV | 2 | 1 | True | 0 | ROZPOCET
| VV |  | 5,58 |  | 5.58 | [12 empty] | VV | 2 | 2 | True | 1 | ROZPOCET
41 | K | 76313149.R | SDK podhled deska 1x akustická tl. 12,5 mm dvouvrstvá spodní kce profil CD+UD | m2 | 586 |  | 0 |  |  | základní |  | 0 | 0.015995 | 9.3731 | 0 | 0 | 16 | K | 2 |  |  |  | ROZPOCET |  |  |  | 0 | 0 | 0 | 0 | 0 | 1 | 0 | 16 | -1319234800
| PP |  | Typ akustické desky dle akustického posudky viz PD. | [14 empty] | PP | 2
42 | K | 763131831 | Demontáž SDK podhledu s jednovrstvou nosnou kcí z ocelových profilů opláštění jednoduché | m2 | 9.42 |  | 0 | CS ÚRS 2023 02 |  | základní |  | 0 | 0 | 0 | 0.01725 | 0.1625 | 16 | K | 2 |  |  |  | ROZPOCET |  |  |  | 0 | 0 | 0 | 0 | 0 | 1 | 0 | 16 | 1183719725
| PP |  | Demontáž podhledu nebo samostatného požárního předělu ze sádrokartonových desek s nosnou konstrukcí jednovrstvou z ocelových profilů, opláštění jednoduché | [14 empty] | PP | 2
| VV |  | 1.NP | [14 empty] | VV | 2 | 1 | True | 0 | ROZPOCET
| VV |  | 0102m | [14 empty] | VV | 2 | 1 | True | 0 | ROZPOCET
| VV |  | 6,0 |  | 6 | [12 empty] | VV | 2 | 2 | True | 0 | ROZPOCET
| VV |  | 120m | [14 empty] | VV | 2 | 1 | True | 0 | ROZPOCET
| VV |  | 3,42 |  | 3.42 | [12 empty] | VV | 2 | 2 | True | 0 | ROZPOCET
| VV |  | Součet |  | 9.42 | [12 empty] | VV | 2 | 4 | True | 1 | ROZPOCET
43 | K | 763135101 | Montáž SDK kazetového podhledu z kazet 600x600 mm na zavěšenou viditelnou nosnou konstrukci | m2 | 124.5 |  | 0 | CS ÚRS 2023 02 |  | základní |  | 0 | 0.00125 | 0.15563 | 0 | 0 | 16 | K | 2 |  |  |  | ROZPOCET |  |  |  | 0 | 0 | 0 | 0 | 0 | 1 | 0 | 16 | 996895431
| PP |  | Montáž sádrokartonového podhledu kazetového demontovatelného, velikosti kazet 600x600 mm včetně zavěšené nosné konstrukce viditelné | [14 empty] | PP | 2
44 | M | 59030570 | podhled kazetový bez děrování viditelný rastr tl 10mm 600x600mm | m2 | 130.725 |  | 0 | CS ÚRS 2023 02 |  | základní |  | 0 | 0.008 | 1.0458 | 0 | 0 | 32 | M | 2 |  |  |  | ROZPOCET |  |  |  | 0 | 0 | 0 | 0 | 0 | 1 | 0 | 16 | 1072979397
| PP |  | podhled kazetový bez děrování viditelný rastr tl 10mm 600x600mm | [14 empty] | PP | 2
| VV |  | 124,5*1,05 'Přepočtené koeficientem množství |  | 130.725 | [12 empty] | VV | 2 | 2 | False | 1 | ROZPOCET
45 | K | 763135811 | Demontáž podhledu sádrokartonového kazetového na roštu viditelném | m2 | 415.19 |  | 0 | CS ÚRS 2023 02 |  | základní |  | 0 | 0 | 0 | 0.01065 | 4.4218 | 16 | K | 2 |  |  |  | ROZPOCET |  |  |  | 0 | 0 | 0 | 0 | 0 | 1 | 0 | 16 | 17729825
| PP |  | Demontáž podhledu sádrokartonového kazetového na zavěšeném na roštu viditelném | [14 empty] | PP | 2
| VV |  | plocha cad | [14 empty] | VV | 2 | 1 | True | 0 | ROZPOCET
| VV |  | 1.PP | [14 empty] | VV | 2 | 1 | True | 0 | ROZPOCET
| VV |  | 0109m | [14 empty] | VV | 2 | 1 | True | 0 | ROZPOCET
| VV |  | 14,42 |  | 14.42 | [12 empty] | VV | 2 | 2 | True | 0 | ROZPOCET
| VV |  | 0110m | [14 empty] | VV | 2 | 1 | True | 0 | ROZPOCET
| VV |  | 61,36 |  | 61.36 | [12 empty] | VV | 2 | 2 | True | 0 | ROZPOCET
| VV |  | "výškové přechody"8,75*(3,020-2,720)*2 |  | 5.25 | [12 empty] | VV | 2 | 2 | True | 0 | ROZPOCET
| VV |  | 0112m | [14 empty] | VV | 2 | 1 | True | 0 | ROZPOCET
| VV |  | 61,70 |  | 61.7 | [12 empty] | VV | 2 | 2 | True | 0 | ROZPOCET
| VV |  | 2.NP | [14 empty] | VV | 2 | 1 | True | 0 | ROZPOCET
| VV |  | 204m | [14 empty] | VV | 2 | 1 | True | 0 | ROZPOCET
| VV |  | 63,91 |  | 63.91 | [12 empty] | VV | 2 | 2 | True | 0 | ROZPOCET
| VV |  | 207m | [14 empty] | VV | 2 | 1 | True | 0 | ROZPOCET
| VV |  | 62,11 |  | 62.11 | [12 empty] | VV | 2 | 2 | True | 0 | ROZPOCET
| VV |  | 208m | [14 empty] | VV | 2 | 1 | True | 0 | ROZPOCET
| VV |  | 63,32 |  | 63.32 | [12 empty] | VV | 2 | 2 | True | 0 | ROZPOCET
| VV |  | 209m | [14 empty] | VV | 2 | 1 | True | 0 | ROZPOCET
| VV |  | 83,12 |  | 83.12 | [12 empty] | VV | 2 | 2 | True | 0 | ROZPOCET
| VV |  | Součet |  | 415.19 | [12 empty] | VV | 2 | 4 | True | 1 | ROZPOCET
46 | K | 7634310.R | Příplatek k montáži minerálního podhledu na zavěšený rošt za provedení v šikmině | m2 | 41.912 |  | 0 |  |  | základní |  | 0 | 4e-05 | 0.0016765 | 0 | 0 | 16 | K | 2 |  |  |  | ROZPOCET |  |  |  | 0 | 0 | 0 | 0 | 0 | 1 | 0 | 16 | -1174357833
| PP |  | Příplatek k montáži minerálního podhledu na zavěšený rošt za provedení v šikmině | [14 empty] | PP | 2
| VV |  | 2.NP | [14 empty] | VV | 2 | 1 | True | 0 | ROZPOCET
| VV |  | 205m | [14 empty] | VV | 2 | 1 | True | 0 | ROZPOCET
| VV |  | 5,18 |  | 5.18 | [12 empty] | VV | 2 | 2 | True | 0 | ROZPOCET
| VV |  | 206m | [14 empty] | VV | 2 | 1 | True | 0 | ROZPOCET
| VV |  | 10,29 |  | 10.29 | [12 empty] | VV | 2 | 2 | True | 0 | ROZPOCET
| VV |  | 210m | [14 empty] | VV | 2 | 1 | True | 0 | ROZPOCET
| VV |  | 6,050*1,8 |  | 10.89 | [12 empty] | VV | 2 | 2 | True | 0 | ROZPOCET
| VV |  | 211m | [14 empty] | VV | 2 | 1 | True | 0 | ROZPOCET
| VV |  | 5,7*1,8 |  | 10.26 | [12 empty] | VV | 2 | 2 | True | 0 | ROZPOCET
| VV |  | 212m | [14 empty] | VV | 2 | 1 | True | 0 | ROZPOCET
| VV |  | 2,94*1,8 |  | 5.292 | [12 empty] | VV | 2 | 2 | True | 0 | ROZPOCET
| VV |  | Součet |  | 41.912 | [12 empty] | VV | 2 | 4 | True | 1 | ROZPOCET
47 | K | 763431001 | Montáž minerálního podhledu s vyjímatelnými panely vel. do 0,36 m2 na zavěšený viditelný rošt | m2 | 199 |  | 0 | CS ÚRS 2023 02 |  | základní |  | 0 | 0.00117 | 0.23283 | 0 | 0 | 16 | K | 2 |  |  |  | ROZPOCET |  |  |  | 0 | 0 | 0 | 0 | 0 | 1 | 0 | 16 | 1700126892
| PP |  | Montáž podhledu minerálního včetně zavěšeného roštu viditelného s panely vyjímatelnými, velikosti panelů do 0,36 m2 | [14 empty] | PP | 2
48 | M | 590360.R | minerální desky s hladkým povrchem (A2, s1, d0), rozměr kazety 600 x 600 mm, činitel zvukové pohltivosti αw = 0,95 | m2 | 208.95 |  | 0 |  |  | základní |  | 0 | 0.00121 | 0.25283 | 0 | 0 | 32 | M | 2 |  |  |  | ROZPOCET |  |  |  | 0 | 0 | 0 | 0 | 0 | 1 | 0 | 16 | 968555008
| VV |  | 199*1,05 'Přepočtené koeficientem množství |  | 208.95 | [12 empty] | VV | 2 | 2 | False | 1 | ROZPOCET
49 | K | 998763302 | Přesun hmot tonážní pro sádrokartonové konstrukce v objektech v do 12 m | t | 13.228 |  | 0 | CS ÚRS 2023 02 |  | základní |  | 0 | 0 | 0 | 0 | 0 | 16 | K | 2 |  |  |  | ROZPOCET |  |  |  | 0 | 0 | 0 | 0 | 0 | 1 | 0 | 16 | -274464096
| PP |  | Přesun hmot pro konstrukce montované z desek sádrokartonových, sádrovláknitých, cementovláknitých nebo cementových stanovený z hmotnosti přesunovaného materiálu vodorovná dopravní vzdálenost do 50 m v objektech výšky přes 6 do 12 m | [14 empty] | PP | 2
| D | 766 | Konstrukce truhlářské |  |  |  | 0 |  |  |  |  | 0 |  | 0 |  | 0.936 | 2 | D | 1 |  |  |  | ROZPOCET | [9 empty] | 0
50 | K | 766.R.OD1 | Hliníková sestava vnitřních dveří a fixního nadsvětlíku pro stavební otvor 3050x3050mm | ks | 1 |  | 0 |  |  | základní |  | 0 | 0 | 0 | 0 | 0 | 16 | K | 2 |  |  |  | ROZPOCET |  |  |  | 0 | 0 | 0 | 0 | 0 | 1 | 0 | 16 | 248024178
| PP |  | Hliníková sestava vnitřních dveří a fixního nadsvětlíku pro stavební otvor 1900x3050mm. Zasklení izolačním dvojsklem, vrstvené bezpečnostní sklo typu Connex. Tlačná hrazda na každé křídlo (referenční výrobek Dorma PHB3000) ve směru úniku (panikové kování), samozavírač s koordinátorem pohybu. Vzhled sestavy, kování dle výběru investora. Sestava do výšky +700mm nad podlahu plná výplň. pož. odol. EI 30 DP3, C3, K | [14 empty] | PP | 2
51 | K | 766.R.OD2 | Hliníkové vnitřní dveře pro stavební otvor 1900x2100mm | ks | 1 |  | 0 |  |  | základní |  | 0 | 0 | 0 | 0 | 0 | 16 | K | 2 |  |  |  | ROZPOCET |  |  |  | 0 | 0 | 0 | 0 | 0 | 1 | 0 | 16 | 1467502760
| PP |  | Hliníková sestava vnitřních dveří a fixního nadsvětlíku pro stavební otvor 1900x3050mm. Zasklení izolačním dvojsklem, vrstvené bezpečnostní sklo typu Connex. Tlačná hrazda na každé křídlo (referenční výrobek Dorma PHB3000) ve směru úniku (panikové kování), samozavírač s koordinátorem pohybu. Vzhled sestavy, kování dle výběru investora. Sestava do výšky +700mm nad podlahu plná výplň. pož. odol. EI 30 DP3, C3, K | [14 empty] | PP | 2
52 | K | 766.R.OD3 | Hliníková sestava vnitřních dveří a fixních postranních částí + fixních nadsvětlíků, pro stavební otvor 3200x3050mm | ks | 2 |  | 0 |  |  | základní |  | 0 | 0 | 0 | 0 | 0 | 16 | K | 2 |  |  |  | ROZPOCET |  |  |  | 0 | 0 | 0 | 0 | 0 | 1 | 0 | 16 | -203722485
| PP |  | Hliníková sestava vnitřních dveří a fixního nadsvětlíku pro stavební otvor 1900x3050mm. Zasklení izolačním dvojsklem, vrstvené bezpečnostní sklo typu Connex. Tlačná hrazda na každé křídlo (referenční výrobek Dorma PHB3000) ve směru úniku (panikové kování), samozavírač s koordinátorem pohybu. Vzhled sestavy, kování dle výběru investora. Sestava do výšky +700mm nad podlahu plná výplň. | [14 empty] | PP | 2
53 | K | 766.R.OD4 | Plastové dveře průchod 900/1970 mm | ks | 3 |  | 0 |  |  | základní |  | 0 | 0 | 0 | 0 | 0 | 16 | K | 2 |  |  |  | ROZPOCET |  |  |  | 0 | 0 | 0 | 0 | 0 | 1 | 0 | 16 | -662473783
| PP |  | Plastové dveře průchod 900/1970 mm Zasklení izolačním dvojsklem, vrstvené bezpečnostní sklo typu Connex. Tlačná hrazda na každé křídlo (referenční výrobek Dorma PHB3000), otevírání ve směru úniku (panikové kování), samozavírač. Pož. odolnost EI 30 DP3, C3 Vzhled sestavy, kování dle výběru investora při splnění požadavků PBŘ. Sestava do výšky +700mm nad podlahu plná výplň | [14 empty] | PP | 2
| P |  | Poznámka k položce: Dodávka + montáž | [14 empty] | P | 2
54 | K | 766.R.T.D1 | Vnitřní dveře 600/1970 mm | ks | 3 |  | 0 |  |  | základní |  | 0 | 0 | 0 | 0 | 0 | 16 | K | 2 |  |  |  | ROZPOCET |  |  |  | 0 | 0 | 0 | 0 | 0 | 1 | 0 | 16 | -1414627059
| PP |  | Vnitřní dveře, částečně prosklené (referenční výrobek Sapeli Hanum 60), zárubeň ocelová, materiál MDF s výplní odlehčenou DTD, povrch laminát 0,8mm, vzhled povrchu dle výběru investora. Kování nerez klika/klika, zámek s vložkou typu FAB. V případě označení DPx s požární odolností EI30 DP3,C3 + klika panika, samozavírač s možnostní aretace. | [14 empty] | PP | 2
| VV |  | 1 |  | 1 | [12 empty] | VV | 2 | 2 | True | 0 | ROZPOCET
| VV |  | 1 |  | 1 | [12 empty] | VV | 2 | 2 | True | 0 | ROZPOCET
| VV |  | 1 |  | 1 | [12 empty] | VV | 2 | 2 | True | 0 | ROZPOCET
| VV |  | Součet |  | 3 | [12 empty] | VV | 2 | 4 | True | 1 | ROZPOCET
55 | K | 766.R.T.D2 | Vnitřní dveře 700/1970 mm | ks | 1 |  | 0 |  |  | základní |  | 0 | 0 | 0 | 0 | 0 | 16 | K | 2 |  |  |  | ROZPOCET |  |  |  | 0 | 0 | 0 | 0 | 0 | 1 | 0 | 16 | 1932092976
| PP |  | Vnitřní dveře, částečně prosklené (referenční výrobek Sapeli Hanum 60), zárubeň ocelová, materiál MDF s výplní odlehčenou DTD, povrch laminát 0,8mm, vzhled povrchu dle výběru investora. Kování nerez klika/klika, zámek s vložkou typu FAB. V případě označení DPx s požární odolností EI30 DP3,C3 + klika panika, samozavírač s možnostní aretace. | [14 empty] | PP | 2
56 | K | 766.R.T.D3 | Vnitřní dveře 800/1970 mm | ks | 12 |  | 0 |  |  | základní |  | 0 | 0 | 0 | 0 | 0 | 16 | K | 2 |  |  |  | ROZPOCET |  |  |  | 0 | 0 | 0 | 0 | 0 | 1 | 0 | 16 | -1874993198
| PP |  | Vnitřní dveře, částečně prosklené (referenční výrobek Sapeli Hanum 60), zárubeň ocelová, materiál MDF s výplní odlehčenou DTD, povrch laminát 0,8mm, vzhled povrchu dle výběru investora. Kování nerez klika/klika, zámek s vložkou typu FAB. V případě označení DPx s požární odolností EI30 DP3,C3 + klika panika, samozavírač s možnostní aretace. | [14 empty] | PP | 2
| VV |  | 5+1 |  | 6 | [12 empty] | VV | 2 | 2 | True | 0 | ROZPOCET
| VV |  | 2 |  | 2 | [12 empty] | VV | 2 | 2 | True | 0 | ROZPOCET
| VV |  | 1+3 |  | 4 | [12 empty] | VV | 2 | 2 | True | 0 | ROZPOCET
| VV |  | Součet |  | 12 | [12 empty] | VV | 2 | 4 | True | 1 | ROZPOCET
57 | K | 766.R.T.D4 | Vnitřní dveře 900/1970 mm | ks | 1 |  | 0 |  |  | základní |  | 0 | 0 | 0 | 0 | 0 | 16 | K | 2 |  |  |  | ROZPOCET |  |  |  | 0 | 0 | 0 | 0 | 0 | 1 | 0 | 16 | -1469875916
| PP |  | Vnitřní dveře, částečně prosklené (referenční výrobek Sapeli Hanum 60), zárubeň ocelová, materiál MDF s výplní odlehčenou DTD, povrch laminát 0,8mm, vzhled povrchu dle výběru investora. Kování nerez klika/klika, zámek s vložkou typu FAB. V případě označení DPx s požární odolností EI30 DP3,C3 + klika panika, samozavírač s možnostní aretace. | [14 empty] | PP | 2
58 | K | 766.R.T.DP3 | Vnitřní dveře 800/1970 mm s požární odolností EI30 DP3,C3 + klika panika | ks | 6 |  | 0 |  |  | základní |  | 0 | 0 | 0 | 0 | 0 | 16 | K | 2 |  |  |  | ROZPOCET |  |  |  | 0 | 0 | 0 | 0 | 0 | 1 | 0 | 16 | 929890330
| PP |  | Vnitřní dveře, částečně prosklené (referenční výrobek Sapeli Hanum 60), zárubeň ocelová, materiál MDF s výplní odlehčenou DTD, povrch laminát 0,8mm, vzhled povrchu dle výběru investora. Kování nerez klika/klika, zámek s vložkou typu FAB. V případě označení DPx s požární odolností EI30 DP3,C3 + klika panika, samozavírač s možnostní aretace. | [14 empty] | PP | 2
| VV |  | 1+4 |  | 5 | [12 empty] | VV | 2 | 2 | True | 0 | ROZPOCET
| VV |  | 1 |  | 1 | [12 empty] | VV | 2 | 2 | True | 0 | ROZPOCET
| VV |  | Součet |  | 6 | [12 empty] | VV | 2 | 4 | True | 1 | ROZPOCET
59 | K | 766.R.T.DP4 | Vnitřní dveře 900/1970 mm s požární odolností EI30 DP3,C3 + klika panika | ks | 16 |  | 0 |  |  | základní |  | 0 | 0 | 0 | 0 | 0 | 16 | K | 2 |  |  |  | ROZPOCET |  |  |  | 0 | 0 | 0 | 0 | 0 | 1 | 0 | 16 | -1965778154
| PP |  | Vnitřní dveře, částečně prosklené (referenční výrobek Sapeli Hanum 60), zárubeň ocelová, materiál MDF s výplní odlehčenou DTD, povrch laminát 0,8mm, vzhled povrchu dle výběru investora. Kování nerez klika/klika, zámek s vložkou typu FAB. V případě označení DPx s požární odolností EI30 DP3,C3 + klika panika, samozavírač s možnostní aretace. | [14 empty] | PP | 2
| VV |  | 6+3 |  | 9 | [12 empty] | VV | 2 | 2 | True | 0 | ROZPOCET
| VV |  | 3+4 |  | 7 | [12 empty] | VV | 2 | 2 | True | 0 | ROZPOCET
| VV |  | Součet |  | 16 | [12 empty] | VV | 2 | 4 | True | 1 | ROZPOCET
60 | K | 766.R.T.DP5 | Vnitřní dveře 1000/1970 mm s požární odolností EI30 DP3,C3 + klika panika | ks | 1 |  | 0 |  |  | základní |  | 0 | 0 | 0 | 0 | 0 | 16 | K | 2 |  |  |  | ROZPOCET |  |  |  | 0 | 0 | 0 | 0 | 0 | 1 | 0 | 16 | 356167629
| PP |  | Vnitřní dveře, částečně prosklené (referenční výrobek Sapeli Hanum 60), zárubeň ocelová, materiál MDF s výplní odlehčenou DTD, povrch laminát 0,8mm, vzhled povrchu dle výběru investora. Kování nerez klika/klika, zámek s vložkou typu FAB. V případě označení DPx s požární odolností EI30 DP3,C3 + klika panika, samozavírač s možnostní aretace. | [14 empty] | PP | 2
61 | K | 766691914 | Vyvěšení nebo zavěšení dřevěných křídel dveří pl do 2 m2 | kus | 39 |  | 0 | CS ÚRS 2023 02 |  | základní |  | 0 | 0 | 0 | 0.024 | 0.936 | 16 | K | 2 |  |  |  | ROZPOCET |  |  |  | 0 | 0 | 0 | 0 | 0 | 1 | 0 | 16 | 2138381699
| PP |  | Ostatní práce vyvěšení nebo zavěšení křídel s případným uložením a opětovným zavěšením po provedení stavebních změn dřevěných dveřních, plochy do 2 m2 | [14 empty] | PP | 2
| VV |  | 2 |  | 2 | [12 empty] | VV | 2 | 2 | True | 0 | ROZPOCET
| VV |  | 1 |  | 1 | [12 empty] | VV | 2 | 2 | True | 0 | ROZPOCET
| VV |  | 5+5+1+4 |  | 15 | [12 empty] | VV | 2 | 2 | True | 0 | ROZPOCET
| VV |  | 5+4+3 |  | 12 | [12 empty] | VV | 2 | 2 | True | 0 | ROZPOCET
| VV |  | 2+1 |  | 3 | [12 empty] | VV | 2 | 2 | True | 0 | ROZPOCET
| VV |  | 2+3 |  | 5 | [12 empty] | VV | 2 | 2 | True | 0 | ROZPOCET
| VV |  | 1 |  | 1 | [12 empty] | VV | 2 | 2 | True | 0 | ROZPOCET
| VV |  | Součet |  | 39 | [12 empty] | VV | 2 | 4 | True | 1 | ROZPOCET
62 | K | 998766202 | Přesun hmot procentní pro konstrukce truhlářské v objektech v do 12 m | % |  |  | 0 | CS ÚRS 2023 02 |  | základní |  | 0 | 0 | 0 | 0 | 0 | 16 | K | 2 |  |  |  | ROZPOCET |  |  |  | 0 | 0 | 0 | 0 | 0 | 1 | 0 | 16 | -943969382
| PP |  | Přesun hmot pro konstrukce truhlářské stanovený procentní sazbou (%) z ceny vodorovná dopravní vzdálenost do 50 m v objektech výšky přes 6 do 12 m | [14 empty] | PP | 2
| D | 767 | Konstrukce zámečnické |  |  |  | 0 |  |  |  |  | 0 |  | 0.12 |  | 0 | 2 | D | 1 |  |  |  | ROZPOCET | [9 empty] | 0
63 | K | 767.R.plošina | Šikmá zvedací schodišťová plošina - dodávka + montáž | ks | 1 |  | 0 |  |  | základní |  | 0 | 0.06 | 0.06 | 0 | 0 | 16 | K | 2 |  |  |  | ROZPOCET |  |  |  | 0 | 0 | 0 | 0 | 0 | 1 | 0 | 16 | -346251418
| PP |  | Technická specifikace: Provedení: ..............................................................................................................vnitřní Sklápění plošiny, nájezdů a ochranných bariér:.................................................... automatické Plošina s protiskluzovým povrchem (šířka x délka): ................................... 800 mm x 1050 mm Nosnost: ................................................................................................................ 250 kg Rychlost jízdy: ................................................................................ variabilní 3 až 9 m/min. Počet stanic: .................................................................................................................. 3 Vyjetí plošiny na horní podestu: ...................................................................................... NE Dispozice pohonu: ...................................................................................... s ohybem dráhy Napájení hlavního přívodu: ..................................................... 1+N+PE 240 V, 50 Hz, 1.5 kW Ovládací napětí: ......................................................................................................... 24 V Kotvení: ...................................................................... na ocelové sloupky vrtané do nášlapů Umístění: .............................. na levé straně schodiště (při pohledu zdola na rameno schodiště) Zdvih: .............................................................................................................. 7 200 mm Délka jízdní dráhy: ........................................................................................... 16 900 mm Počet schodů: ............................................................................................................... 44 Počet zatáček: ........................................................................................ 1 x 90° a 4 x 180° Horizontální stabilizace na jízdní dráze: ......................................................................... ANO Obousměrné komunikační zařízení (GSM Modul): ............................................................ ANO Zamknutí nástěnných ovladačů pomocí klíče: ................................................................. ANO Povrchová úprava: Plošina: ................................................................. prášková barva komaxit RAL 7030 - šedá Tlačítkový kryt na plošině: ........................................................................... v odstínu černé Ochranné bariery: ..................................................................................................... nerez Podlaha plošiny: ......................................................................... protiskluzová, odstínu černé Jízdní dráha: .......................................................... prášková barva komaxit RAL 7030 - šedá Sloupky: ................................................................ prášková barva komaxit RAL 7030 - šedá Patky sloupky: ........................................................ prášková barva komaxit RAL 7030 - šedá Doplňková vybavení: Odnímatelné ovládání na plošině pro doprovázející osobu: .................................................. NE Sklopná sedačka na plošině: ........................................................................................... NE Automaticky sklopný čelní nájezd na plošinu: .................................................................... NE Zamknutí sklápění plošiny (manuální provedení): .............................................................. NE Ovládací prvky: a) na plošině: ............................ velkoplošná prosvětlená tlačítka pro jízdu nahoru a dolů, STOP b) v nástupištích: ................................................. velkoplošná tlačítka pro jízdu nahoru a dolů Bezpečnostní prvky: Omezovač rychlosti a zachycovač, zahnuté sklopné nerezové bariéry na plošině, nájezdové rampy na plošině s funkcí blokování jízdy při kontaktu s překážkou, spodní kontaktní plech plošiny s funkcí blokování jízdy při kontaktu s překážkou pod plošinou, bezpečnostní optické závory na bocích plošiny s funkcí blokování jízdy při kontaktu s překážkou, manuální nouzové spouštění, manuální nouzové přiklopení plošiny v případě poruchy (platí pro automatickou verzi). | [14 empty] | PP | 2
64 | K | 767.R.schodolez | Pásový schodolez | ks | 1 |  | 0 |  |  | základní |  | 0 | 0.06 | 0.06 | 0 | 0 | 16 | K | 2 |  |  |  | ROZPOCET |  |  |  | 0 | 0 | 0 | 0 | 0 | 1 | 0 | 16 | 2135856511
| PP |  | Pásový schodolez | [14 empty] | PP | 2
65 | K | 998767102 | Přesun hmot tonážní pro zámečnické konstrukce v objektech v do 12 m | t | 0.12 |  | 0 | CS ÚRS 2023 02 |  | základní |  | 0 | 0 | 0 | 0 | 0 | 16 | K | 2 |  |  |  | ROZPOCET |  |  |  | 0 | 0 | 0 | 0 | 0 | 1 | 0 | 16 | -401466577
| PP |  | Přesun hmot pro zámečnické konstrukce stanovený z hmotnosti přesunovaného materiálu vodorovná dopravní vzdálenost do 50 m v objektech výšky přes 6 do 12 m | [14 empty] | PP | 2
| D | 771 | Podlahy z dlaždic |  |  |  | 0 |  |  |  |  | 0 |  | 2.5352 |  | 1.3874 | 2 | D | 1 |  |  |  | ROZPOCET | [9 empty] | 0
66 | K | 771121011 | Nátěr penetrační na podlahu | m2 | 105.68 |  | 0 | CS ÚRS 2023 02 |  | základní |  | 0 | 0.0003 | 0.031704 | 0 | 0 | 16 | K | 2 |  |  |  | ROZPOCET |  |  |  | 0 | 0 | 0 | 0 | 0 | 1 | 0 | 16 | -343561590
| PP |  | Příprava podkladu před provedením dlažby nátěr penetrační na podlahu | [14 empty] | PP | 2
| VV |  | 0114m | [14 empty] | VV | 2 | 1 | True | 0 | ROZPOCET
| VV |  | 30,28*2 |  | 60.56 | [12 empty] | VV | 2 | 2 | True | 0 | ROZPOCET
| VV |  | 0113m | [14 empty] | VV | 2 | 1 | True | 0 | ROZPOCET
| VV |  | 22,56*2 |  | 45.12 | [12 empty] | VV | 2 | 2 | True | 0 | ROZPOCET
| VV |  | Součet |  | 105.68 | [12 empty] | VV | 2 | 4 | True | 1 | ROZPOCET
67 | K | 771151011 | Samonivelační stěrka podlah pevnosti 20 MPa tl 3 mm | m2 | 53.641 |  | 0 | CS ÚRS 2023 02 |  | základní |  | 0 | 0.004545 | 0.2438 | 0 | 0 | 16 | K | 2 |  |  |  | ROZPOCET |  |  |  | 0 | 0 | 0 | 0 | 0 | 1 | 0 | 16 | -860160000
| PP |  | Příprava podkladu před provedením dlažby samonivelační stěrka min.pevnosti 20 MPa, tloušťky do 3 mm | [14 empty] | PP | 2
| VV |  | 0113m | [14 empty] | VV | 2 | 1 | True | 0 | ROZPOCET
| VV |  | 21,90 |  | 21.9 | [12 empty] | VV | 2 | 2 | True | 0 | ROZPOCET
| VV |  | 0113m | [14 empty] | VV | 2 | 1 | True | 0 | ROZPOCET
| VV |  | 22,56 |  | 22.56 | [12 empty] | VV | 2 | 2 | True | 0 | ROZPOCET
| VV |  | 1.19m | [14 empty] | VV | 2 | 1 | True | 0 | ROZPOCET
| VV |  | 2,825*3,25 |  | 9.181 | [12 empty] | VV | 2 | 2 | True | 0 | ROZPOCET
| VV |  | Součet |  | 53.641 | [12 empty] | VV | 2 | 4 | True | 1 | ROZPOCET
68 | K | 771471810 | Demontáž soklíků z dlaždic keramických kladených do malty rovných | m | 112.275 |  | 0 | CS ÚRS 2023 02 |  | základní |  | 0 | 0 | 0 | 0.01174 | 1.3181 | 16 | K | 2 |  |  |  | ROZPOCET |  |  |  | 0 | 0 | 0 | 0 | 0 | 1 | 0 | 16 | -148000746
| PP |  | Demontáž soklíků z dlaždic keramických kladených do malty rovných | [14 empty] | PP | 2
| VV |  | 0102m | [14 empty] | VV | 2 | 1 | True | 0 | ROZPOCET
| VV |  | 2,475+0,05+0,30+0,05+0,30+3,64+1,8+1,15 |  | 9.765 | [12 empty] | VV | 2 | 2 | True | 0 | ROZPOCET
| VV |  | 0103m | [14 empty] | VV | 2 | 1 | True | 0 | ROZPOCET
| VV |  | 79,25-3,20-0,9*5-0,7-1,0*4 |  | 66.85 | [12 empty] | VV | 2 | 2 | True | 0 | ROZPOCET
| VV |  | 0108m | [14 empty] | VV | 2 | 1 | True | 0 | ROZPOCET
| VV |  | 29,81-1,0 |  | 28.81 | [12 empty] | VV | 2 | 2 | True | 0 | ROZPOCET
| VV |  | 127m | [14 empty] | VV | 2 | 1 | True | 0 | ROZPOCET
| VV |  | 13,85-1,9-3,150-1,95 |  | 6.85 | [12 empty] | VV | 2 | 2 | True | 0 | ROZPOCET
| VV |  | Součet |  | 112.275 | [12 empty] | VV | 2 | 4 | True | 1 | ROZPOCET
69 | K | 771471830 | Demontáž soklíků z dlaždic keramických kladených do malty schodišťových | m | 5.9 |  | 0 | CS ÚRS 2023 02 |  | základní |  | 0 | 0 | 0 | 0.01174 | 0.069266 | 16 | K | 2 |  |  |  | ROZPOCET |  |  |  | 0 | 0 | 0 | 0 | 0 | 1 | 0 | 16 | 76943485
| PP |  | Demontáž soklíků z dlaždic keramických kladených do malty schodišťových | [14 empty] | PP | 2
| VV |  | Sever schodiště | [14 empty] | VV | 2 | 1 | True | 0 | ROZPOCET
| VV |  | 5,9 |  | 5.9 | [12 empty] | VV | 2 | 2 | True | 1 | ROZPOCET
70 | K | 771474113 | Montáž soklů z dlaždic keramických rovných flexibilní lepidlo v do 120 mm | m | 63 |  | 0 | CS ÚRS 2023 02 |  | základní |  | 0 | 0.000584 | 0.036792 | 0 | 0 | 16 | K | 2 |  |  |  | ROZPOCET |  |  |  | 0 | 0 | 0 | 0 | 0 | 1 | 0 | 16 | 1758061519
| PP |  | Montáž soklů z dlaždic keramických lepených flexibilním lepidlem rovných, výšky přes 90 do 120 mm | [14 empty] | PP | 2
| VV |  | 0113m | [14 empty] | VV | 2 | 1 | True | 0 | ROZPOCET
| VV |  | 3,05*2+6,8*2+0,6 |  | 20.3 | [12 empty] | VV | 2 | 2 | True | 0 | ROZPOCET
| VV |  | 0114m | [14 empty] | VV | 2 | 1 | True | 0 | ROZPOCET
| VV |  | 23,80-1,0 |  | 22.8 | [12 empty] | VV | 2 | 2 | True | 0 | ROZPOCET
| VV |  | 0113m | [14 empty] | VV | 2 | 1 | True | 0 | ROZPOCET
| VV |  | 20,80-0,9 |  | 19.9 | [12 empty] | VV | 2 | 2 | True | 0 | ROZPOCET
| VV |  | Součet |  | 63 | [12 empty] | VV | 2 | 4 | True | 1 | ROZPOCET
71 | M | 5976127.R | sokl-dlažba keramická slinutá hladká do interiéru v. 100 mm | m | 69.3 |  | 0 |  |  | základní |  | 0 | 0.00047 | 0.032571 | 0 | 0 | 32 | M | 2 |  |  |  | ROZPOCET |  |  |  | 0 | 0 | 0 | 0 | 0 | 1 | 0 | 16 | 364435682
| VV |  | 63*1,1 'Přepočtené koeficientem množství |  | 69.3 | [12 empty] | VV | 2 | 2 | False | 1 | ROZPOCET
72 | K | 77157411.R.1 | Montáž podlah keramických hladkých lepených flexibilním lepidlem do 12 ks/ m2 | m2 | 83.921 |  | 0 |  |  | základní |  | 0 | 0.0063 | 0.5287 | 0 | 0 | 16 | K | 2 |  |  |  | ROZPOCET |  |  |  | 0 | 0 | 0 | 0 | 0 | 1 | 0 | 16 | 1279923858
| PP |  | Montáž podlah z dlaždic keramických lepených flexibilním lepidlem maloformátových hladkých přes 9 do 12 ks/m2 Flexibilní lepící malta vodotěsná s označením C2TE S1 | [14 empty] | PP | 2
| VV |  | 0113m | [14 empty] | VV | 2 | 1 | True | 0 | ROZPOCET
| VV |  | 21,90 |  | 21.9 | [12 empty] | VV | 2 | 2 | True | 0 | ROZPOCET
| VV |  | 0114m | [14 empty] | VV | 2 | 1 | True | 0 | ROZPOCET
| VV |  | 30,28 |  | 30.28 | [12 empty] | VV | 2 | 2 | True | 0 | ROZPOCET
| VV |  | 0113m | [14 empty] | VV | 2 | 1 | True | 0 | ROZPOCET
| VV |  | 22,56 |  | 22.56 | [12 empty] | VV | 2 | 2 | True | 0 | ROZPOCET
| VV |  | 1.19am | [14 empty] | VV | 2 | 1 | True | 0 | ROZPOCET
| VV |  | 2,825*3,25 |  | 9.181 | [12 empty] | VV | 2 | 2 | True | 0 | ROZPOCET
| VV |  | Součet |  | 83.921 | [12 empty] | VV | 2 | 4 | True | 1 | ROZPOCET
73 | M | 5976100.R.1 | dlažba keramická hutná hladká do interiéru přes 9 do 12ks/m2 R10 | m2 | 92.313 |  | 0 |  |  | základní |  | 0 | 0.018 | 1.6616 | 0 | 0 | 32 | M | 2 |  |  |  | ROZPOCET |  |  |  | 0 | 0 | 0 | 0 | 0 | 1 | 0 | 16 | -416788586
| PP |  | dlažba keramická hutná hladká do interiéru přes 9 do 12ks/m2 Nášlapná vrstva - keramická dlažba dle arch. standardu, spárovací hmota vodotěsná s protiplísňovou přísadou. Případná dilatace dlažby dle technologických podmínek výrobce dlažby a cementového potěru | [14 empty] | PP | 2
| VV |  | 83,921*1,1 'Přepočtené koeficientem množství |  | 92.313 | [12 empty] | VV | 2 | 2 | False | 1 | ROZPOCET
74 | K | 998771102 | Přesun hmot tonážní pro podlahy z dlaždic v objektech v do 12 m | t | 2.535 |  | 0 | CS ÚRS 2023 02 |  | základní |  | 0 | 0 | 0 | 0 | 0 | 16 | K | 2 |  |  |  | ROZPOCET |  |  |  | 0 | 0 | 0 | 0 | 0 | 1 | 0 | 16 | -684471001
| PP |  | Přesun hmot pro podlahy z dlaždic stanovený z hmotnosti přesunovaného materiálu vodorovná dopravní vzdálenost do 50 m v objektech výšky přes 6 do 12 m | [14 empty] | PP | 2
| D | 776 | Podlahy povlakové |  |  |  | 0 |  |  |  |  | 0 |  | 0 |  | 2.3213 | 2 | D | 1 |  |  |  | ROZPOCET | [9 empty] | 0
75 | K | 776201812 | Demontáž lepených povlakových podlah s podložkou ručně | m2 | 773.76 |  | 0 | CS ÚRS 2023 02 |  | základní |  | 0 | 0 | 0 | 0.003 | 2.3213 | 16 | K | 2 |  |  |  | ROZPOCET |  |  |  | 0 | 0 | 0 | 0 | 0 | 1 | 0 | 16 | -1533307760
| PP |  | Demontáž povlakových podlahovin lepených ručně s podložkou | [14 empty] | PP | 2
| VV |  | 0109m | [14 empty] | VV | 2 | 1 | True | 0 | ROZPOCET
| VV |  | 20,81 |  | 20.81 | [12 empty] | VV | 2 | 2 | True | 0 | ROZPOCET
| VV |  | 0110m | [14 empty] | VV | 2 | 1 | True | 0 | ROZPOCET
| VV |  | 63,68 |  | 63.68 | [12 empty] | VV | 2 | 2 | True | 0 | ROZPOCET
| VV |  | 0111m | [14 empty] | VV | 2 | 1 | True | 0 | ROZPOCET
| VV |  | 20,73 |  | 20.73 | [12 empty] | VV | 2 | 2 | True | 0 | ROZPOCET
| VV |  | 0112m | [14 empty] | VV | 2 | 1 | True | 0 | ROZPOCET
| VV |  | 62,69 |  | 62.69 | [12 empty] | VV | 2 | 2 | True | 0 | ROZPOCET
| VV |  | 0113m | [14 empty] | VV | 2 | 1 | True | 0 | ROZPOCET
| VV |  | 21,90 |  | 21.9 | [12 empty] | VV | 2 | 2 | True | 0 | ROZPOCET
| VV |  | 201m | [14 empty] | VV | 2 | 1 | True | 0 | ROZPOCET
| VV |  | 6,61 |  | 6.61 | [12 empty] | VV | 2 | 2 | True | 0 | ROZPOCET
| VV |  | 202m | [14 empty] | VV | 2 | 1 | True | 0 | ROZPOCET
| VV |  | 9,28 |  | 9.28 | [12 empty] | VV | 2 | 2 | True | 0 | ROZPOCET
| VV |  | 203m | [14 empty] | VV | 2 | 1 | True | 0 | ROZPOCET
| VV |  | 124,46 |  | 124.46 | [12 empty] | VV | 2 | 2 | True | 0 | ROZPOCET
| VV |  | 204m | [14 empty] | VV | 2 | 1 | True | 0 | ROZPOCET
| VV |  | 67,09 |  | 67.09 | [12 empty] | VV | 2 | 2 | True | 0 | ROZPOCET
| VV |  | 205m | [14 empty] | VV | 2 | 1 | True | 0 | ROZPOCET
| VV |  | 20,94 |  | 20.94 | [12 empty] | VV | 2 | 2 | True | 0 | ROZPOCET
| VV |  | 206m | [14 empty] | VV | 2 | 1 | True | 0 | ROZPOCET
| VV |  | 42,00 |  | 42 | [12 empty] | VV | 2 | 2 | True | 0 | ROZPOCET
| VV |  | 207m | [14 empty] | VV | 2 | 1 | True | 0 | ROZPOCET
| VV |  | 65,17 |  | 65.17 | [12 empty] | VV | 2 | 2 | True | 0 | ROZPOCET
| VV |  | 208m | [14 empty] | VV | 2 | 1 | True | 0 | ROZPOCET
| VV |  | 66,50 |  | 66.5 | [12 empty] | VV | 2 | 2 | True | 0 | ROZPOCET
| VV |  | 209m | [14 empty] | VV | 2 | 1 | True | 0 | ROZPOCET
| VV |  | 87,40 |  | 87.4 | [12 empty] | VV | 2 | 2 | True | 0 | ROZPOCET
| VV |  | 210m | [14 empty] | VV | 2 | 1 | True | 0 | ROZPOCET
| VV |  | 40,60 |  | 40.6 | [12 empty] | VV | 2 | 2 | True | 0 | ROZPOCET
| VV |  | 211m | [14 empty] | VV | 2 | 1 | True | 0 | ROZPOCET
| VV |  | 40,90 |  | 40.9 | [12 empty] | VV | 2 | 2 | True | 0 | ROZPOCET
| VV |  | 212m | [14 empty] | VV | 2 | 1 | True | 0 | ROZPOCET
| VV |  | 13,00 |  | 13 | [12 empty] | VV | 2 | 2 | True | 0 | ROZPOCET
| VV |  | Součet |  | 773.76 | [12 empty] | VV | 2 | 4 | True | 1 | ROZPOCET
| D | 777 | Podlahy lité |  |  |  | 0 |  |  |  |  | 0 |  | 35.2646 |  | 0 | 2 | D | 1 |  |  |  | ROZPOCET | [9 empty] | 0
76 | K | 777111141 | Otryskání podkladu před provedením lité podlahy | m2 | 968.983 |  | 0 | CS ÚRS 2023 02 |  | základní |  | 0 | 0.024 | 23.2556 | 0 | 0 | 16 | K | 2 |  |  |  | ROZPOCET |  |  |  | 0 | 0 | 0 | 0 | 0 | 1 | 0 | 16 | -1542030523
| PP |  | Příprava podkladu před provedením litých podlah otryskání | [14 empty] | PP | 2
| VV |  | F2_PU_lita |  | 968.983 | [12 empty] | VV | 2 | 2 | True | 1 | ROZPOCET
77 | K | 777111123 | Strojní broušení podkladu před provedením lité podlahy | m2 | 968.983 |  | 0 | CS ÚRS 2023 02 |  | základní |  | 0 | 3.88e-05 | 0.037597 | 0 | 0 | 16 | K | 2 |  |  |  | ROZPOCET |  |  |  | 0 | 0 | 0 | 0 | 0 | 1 | 0 | 16 | -2024713746
| PP |  | Příprava podkladu před provedením litých podlah obroušení strojní | [14 empty] | PP | 2
78 | K | 7771311.R.2 | Penetrační epoxidový nátěr podlahy plněný pískem + vyrovnávky z plast-betonu v místech poškozené dlažby | m2 | 968.983 |  | 0 |  |  | základní |  | 0 | 0.00055 | 0.53294 | 0 | 0 | 16 | K | 2 |  |  |  | ROZPOCET |  |  |  | 0 | 0 | 0 | 0 | 0 | 1 | 0 | 16 | -1695604894
79 | K | 7771211.R.3 | Vyrovnání podkladu podlah pružná pryskyřice na PU bázi s vloženou sklo vláknitou rohoží a další vrstva pryskyřice s přesypem křemičitého písku | m2 | 484.492 |  | 0 |  |  | základní |  | 0 | 0.00755 | 3.6579 | 0 | 0 | 16 | K | 2 |  |  |  | ROZPOCET |  |  |  | 0 | 0 | 0 | 0 | 0 | 1 | 0 | 16 | 1031399430
| PP |  | Vyrovnání podkladu epoxidovou stěrkou plněnou pískem, tloušťky do 3 mm, plochy přes 1,0 m2 | [14 empty] | PP | 2
| P |  | Poznámka k položce: PU litá 50% | [14 empty] | P | 2
| VV |  | 968,983*0,5 'Přepočtené koeficientem množství |  | 484.492 | [12 empty] | VV | 2 | 2 | False | 1 | ROZPOCET
80 | K | 777511105 | Krycí epoxidová stěrka tloušťky přes 2 do 3 mm dekorativní lité podlahy | m2 | 968.983 |  | 0 | CS ÚRS 2023 02 |  | základní |  | 0 | 0.0054 | 5.2325 | 0 | 0 | 16 | K | 2 |  |  |  | ROZPOCET |  |  |  | 0 | 0 | 0 | 0 | 0 | 1 | 0 | 16 | -1122680816
| PP |  | Krycí stěrka dekorativní epoxidová, tloušťky přes 2 do 3 mm | [14 empty] | PP | 2
81 | K | 777611101 | Krycí epoxidový dekorativní nátěr podlahy | m2 | 1937.966 |  | 0 | CS ÚRS 2023 02 |  | základní |  | 0 | 0.00024 | 0.46511 | 0 | 0 | 16 | K | 2 |  |  |  | ROZPOCET |  |  |  | 0 | 0 | 0 | 0 | 0 | 1 | 0 | 16 | -1585232109
| PP |  | Krycí nátěr podlahy dekorativní epoxidový | [14 empty] | PP | 2
| P |  | Poznámka k položce: PU litá 2 vrstvy | [14 empty] | P | 2
| VV |  | 968,983*2 'Přepočtené koeficientem množství |  | 1937.966 | [12 empty] | VV | 2 | 2 | False | 1 | ROZPOCET
82 | K | 777622101 | Uzavírací polyuretanový barevný nátěr podlahy | m2 | 968.983 |  | 0 | CS ÚRS 2023 02 |  | základní |  | 0 | 0.0002 | 0.1938 | 0 | 0 | 16 | K | 2 |  |  |  | ROZPOCET |  |  |  | 0 | 0 | 0 | 0 | 0 | 1 | 0 | 16 | 432794694
| PP |  | Uzavírací nátěr podlahy polyuretanový barevný | [14 empty] | PP | 2
83 | K | 777911113 | Pohyblivé napojení lité podlahy na stěnu nebo sokl | m | 546.745 |  | 0 | CS ÚRS 2023 02 |  | základní |  | 0 | 0.0034553 | 1.8892 | 0 | 0 | 16 | K | 2 |  |  |  | ROZPOCET |  |  |  | 0 | 0 | 0 | 0 | 0 | 1 | 0 | 16 | -457624234
| PP |  | Napojení na stěnu nebo sokl fabionem z epoxidové stěrky plněné pískem a výplňovým spárovým profilem s trvale pružným tmelem pohyblivé | [14 empty] | PP | 2
| VV |  | 0102m | [14 empty] | VV | 2 | 1 | True | 0 | ROZPOCET
| VV |  | 2,475+0,05+0,30+0,05+0,30+3,64+1,8+1,15 |  | 9.765 | [12 empty] | VV | 2 | 2 | True | 0 | ROZPOCET
| VV |  | 0103m | [14 empty] | VV | 2 | 1 | True | 0 | ROZPOCET
| VV |  | 79,25-3,20-0,9*5-0,7-1,0*4 |  | 66.85 | [12 empty] | VV | 2 | 2 | True | 0 | ROZPOCET
| VV |  | 0109m | [14 empty] | VV | 2 | 1 | True | 0 | ROZPOCET
| VV |  | 20,46-0,9-1,0 |  | 18.56 | [12 empty] | VV | 2 | 2 | True | 0 | ROZPOCET
| VV |  | 0110m | [14 empty] | VV | 2 | 1 | True | 0 | ROZPOCET
| VV |  | 34,82-1,0-0,9-0,9 |  | 32.02 | [12 empty] | VV | 2 | 2 | True | 0 | ROZPOCET
| VV |  | 0111m | [14 empty] | VV | 2 | 1 | True | 0 | ROZPOCET
| VV |  | 20,71-0,9*3 |  | 18.01 | [12 empty] | VV | 2 | 2 | True | 0 | ROZPOCET
| VV |  | 0112m | [14 empty] | VV | 2 | 1 | True | 0 | ROZPOCET
| VV |  | 34,56-0,9-1,0 |  | 32.66 | [12 empty] | VV | 2 | 2 | True | 0 | ROZPOCET
| VV |  | 201m | [14 empty] | VV | 2 | 1 | True | 0 | ROZPOCET
| VV |  | 11,10-1,8 |  | 9.3 | [12 empty] | VV | 2 | 2 | True | 0 | ROZPOCET
| VV |  | 202m | [14 empty] | VV | 2 | 1 | True | 0 | ROZPOCET
| VV |  | 12,55-1,8-3,2 |  | 7.55 | [12 empty] | VV | 2 | 2 | True | 0 | ROZPOCET
| VV |  | 203m | [14 empty] | VV | 2 | 1 | True | 0 | ROZPOCET
| VV |  | 109,25-3,2-0,7-0,9*4-1,0*7 |  | 94.75 | [12 empty] | VV | 2 | 2 | True | 0 | ROZPOCET
| VV |  | 204m | [14 empty] | VV | 2 | 1 | True | 0 | ROZPOCET
| VV |  | 35,54-1,0 |  | 34.54 | [12 empty] | VV | 2 | 2 | True | 0 | ROZPOCET
| VV |  | 205m | [14 empty] | VV | 2 | 1 | True | 0 | ROZPOCET
| VV |  | 21,70-0,9 |  | 20.8 | [12 empty] | VV | 2 | 2 | True | 0 | ROZPOCET
| VV |  | 206m | [14 empty] | VV | 2 | 1 | True | 0 | ROZPOCET
| VV |  | 27,70-1,0 |  | 26.7 | [12 empty] | VV | 2 | 2 | True | 0 | ROZPOCET
| VV |  | 207m | [14 empty] | VV | 2 | 1 | True | 0 | ROZPOCET
| VV |  | 35,02-1,0 |  | 34.02 | [12 empty] | VV | 2 | 2 | True | 0 | ROZPOCET
| VV |  | 208m | [14 empty] | VV | 2 | 1 | True | 0 | ROZPOCET
| VV |  | 35,38-1,0 |  | 34.38 | [12 empty] | VV | 2 | 2 | True | 0 | ROZPOCET
| VV |  | 209m | [14 empty] | VV | 2 | 1 | True | 0 | ROZPOCET
| VV |  | 41,47-1,0 |  | 40.47 | [12 empty] | VV | 2 | 2 | True | 0 | ROZPOCET
| VV |  | 210m | [14 empty] | VV | 2 | 1 | True | 0 | ROZPOCET
| VV |  | 27,86-1,0 |  | 26.86 | [12 empty] | VV | 2 | 2 | True | 0 | ROZPOCET
| VV |  | 211m | [14 empty] | VV | 2 | 1 | True | 0 | ROZPOCET
| VV |  | 26,61-1,0 |  | 25.61 | [12 empty] | VV | 2 | 2 | True | 0 | ROZPOCET
| VV |  | 212m | [14 empty] | VV | 2 | 1 | True | 0 | ROZPOCET
| VV |  | 14,80-0,9 |  | 13.9 | [12 empty] | VV | 2 | 2 | True | 0 | ROZPOCET
| VV |  | Součet |  | 546.745 | [12 empty] | VV | 2 | 4 | True | 1 | ROZPOCET
84 | K | 998777102 | Přesun hmot tonážní pro podlahy lité v objektech v do 12 m | t | 35.265 |  | 0 | CS ÚRS 2023 02 |  | základní |  | 0 | 0 | 0 | 0 | 0 | 16 | K | 2 |  |  |  | ROZPOCET |  |  |  | 0 | 0 | 0 | 0 | 0 | 1 | 0 | 16 | -1961094046
| PP |  | Přesun hmot pro podlahy lité stanovený z hmotnosti přesunovaného materiálu vodorovná dopravní vzdálenost do 50 m v objektech výšky přes 6 do 12 m | [14 empty] | PP | 2
| D | 781 | Dokončovací práce - obklady |  |  |  | 0 |  |  |  |  | 0 |  | 2.4685 |  | 4.5816 | 2 | D | 1 |  |  |  | ROZPOCET | [9 empty] | 0
85 | K | 781121011 | Nátěr penetrační na stěnu | m2 | 81.731 |  | 0 | CS ÚRS 2023 02 |  | základní |  | 0 | 0.0003 | 0.024519 | 0 | 0 | 16 | K | 2 |  |  |  | ROZPOCET |  |  |  | 0 | 0 | 0 | 0 | 0 | 1 | 0 | 16 | 1405265964
| PP |  | Příprava podkladu před provedením obkladu nátěr penetrační na stěnu | [14 empty] | PP | 2
| VV |  | učebny obklad u umyvadel | [14 empty] | VV | 2 | 1 | True | 0 | ROZPOCET
| VV |  | (1,5*2,0)*12 |  | 36 | [12 empty] | VV | 2 | 2 | True | 0 | ROZPOCET
| VV |  | 133m | [14 empty] | VV | 2 | 1 | True | 0 | ROZPOCET
| VV |  | 10,3*2,1-0,7*2,02 |  | 20.216 | [12 empty] | VV | 2 | 2 | True | 0 | ROZPOCET
| VV |  | 1.19am | [14 empty] | VV | 2 | 1 | True | 0 | ROZPOCET
| VV |  | (2,825+3,25)*2*2,1 |  | 25.515 | [12 empty] | VV | 2 | 2 | True | 0 | ROZPOCET
| VV |  | Součet |  | 81.731 | [12 empty] | VV | 2 | 4 | True | 1 | ROZPOCET
86 | K | 781131112 | Izolace pod obklad nátěrem nebo stěrkou ve dvou vrstvách | m2 | 55.15 |  | 0 | CS ÚRS 2023 02 |  | základní |  | 0 | 0.0015 | 0.082725 | 0 | 0 | 16 | K | 2 |  |  |  | ROZPOCET |  |  |  | 0 | 0 | 0 | 0 | 0 | 1 | 0 | 16 | -220293060
| PP |  | Izolace stěny pod obklad izolace nátěrem nebo stěrkou ve dvou vrstvách | [14 empty] | PP | 2
| VV |  | 133m | [14 empty] | VV | 2 | 1 | True | 0 | ROZPOCET
| VV |  | učebny obklad u umyvadel | [14 empty] | VV | 2 | 1 | True | 0 | ROZPOCET
| VV |  | (1,5*2,0)*12 |  | 36 | [12 empty] | VV | 2 | 2 | True | 0 | ROZPOCET
| VV |  | 133m | [14 empty] | VV | 2 | 1 | True | 0 | ROZPOCET
| VV |  | (1,0+1,5+1,0)*2,0 |  | 7 | [12 empty] | VV | 2 | 2 | True | 0 | ROZPOCET
| VV |  | 1.19am | [14 empty] | VV | 2 | 1 | True | 0 | ROZPOCET
| VV |  | (2,825+3,25)*2*1,0 |  | 12.15 | [12 empty] | VV | 2 | 2 | True | 0 | ROZPOCET
| VV |  | Součet |  | 55.15 | [12 empty] | VV | 2 | 4 | True | 1 | ROZPOCET
87 | K | 781151031 | Celoplošné vyrovnání podkladu stěrkou tl 3 mm | m2 | 81.731 |  | 0 | CS ÚRS 2023 02 |  | základní |  | 0 | 0.0045 | 0.36779 | 0 | 0 | 16 | K | 2 |  |  |  | ROZPOCET |  |  |  | 0 | 0 | 0 | 0 | 0 | 1 | 0 | 16 | 2075411841
| PP |  | Příprava podkladu před provedením obkladu celoplošné vyrovnání podkladu stěrkou, tloušťky 3mm | [14 empty] | PP | 2
| VV |  | učebny obklad u umyvadel | [14 empty] | VV | 2 | 1 | True | 0 | ROZPOCET
| VV |  | (1,5*2,0)*12 |  | 36 | [12 empty] | VV | 2 | 2 | True | 0 | ROZPOCET
| VV |  | 133m | [14 empty] | VV | 2 | 1 | True | 0 | ROZPOCET
| VV |  | 10,3*2,1-0,7*2,02 |  | 20.216 | [12 empty] | VV | 2 | 2 | True | 0 | ROZPOCET
| VV |  | 1.19am | [14 empty] | VV | 2 | 1 | True | 0 | ROZPOCET
| VV |  | (2,825+3,25)*2*2,1 |  | 25.515 | [12 empty] | VV | 2 | 2 | True | 0 | ROZPOCET
| VV |  | Součet |  | 81.731 | [12 empty] | VV | 2 | 4 | True | 1 | ROZPOCET
88 | K | 781471810 | Demontáž obkladů z obkladaček keramických kladených do malty | m2 | 56.216 |  | 0 | CS ÚRS 2023 02 |  | základní |  | 0 | 0 | 0 | 0.0815 | 4.5816 | 16 | K | 2 |  |  |  | ROZPOCET |  |  |  | 0 | 0 | 0 | 0 | 0 | 1 | 0 | 16 | 91745443
| PP |  | Demontáž obkladů z dlaždic keramických kladených do malty | [14 empty] | PP | 2
| VV |  | učebny obklad u umyvadel | [14 empty] | VV | 2 | 1 | True | 0 | ROZPOCET
| VV |  | (1,5*2,0)*12 |  | 36 | [12 empty] | VV | 2 | 2 | True | 0 | ROZPOCET
| VV |  | 133m | [14 empty] | VV | 2 | 1 | True | 0 | ROZPOCET
| VV |  | 10,3*2,1-0,7*2,02 |  | 20.216 | [12 empty] | VV | 2 | 2 | True | 0 | ROZPOCET
| VV |  | Součet |  | 56.216 | [12 empty] | VV | 2 | 4 | True | 1 | ROZPOCET
89 | K | 781474117 | Montáž obkladů vnitřních keramických hladkých do 45 ks/m2 lepených flexibilním lepidlem | m2 | 90.591 |  | 0 | CS ÚRS 2023 02 |  | základní |  | 0 | 0.00495 | 0.44843 | 0 | 0 | 16 | K | 2 |  |  |  | ROZPOCET |  |  |  | 0 | 0 | 0 | 0 | 0 | 1 | 0 | 16 | 1227294884
| PP |  | Montáž obkladů vnitřních stěn z dlaždic keramických lepených flexibilním lepidlem maloformátových hladkých přes 35 do 45 ks/m2 | [14 empty] | PP | 2
| VV |  | učebny obklad u umyvadel | [14 empty] | VV | 2 | 1 | True | 0 | ROZPOCET
| VV |  | (1,5*2,0)*12 |  | 36 | [12 empty] | VV | 2 | 2 | True | 0 | ROZPOCET
| VV |  | 01.08m | [14 empty] | VV | 2 | 1 | True | 0 | ROZPOCET
| VV |  | (5,35+3,51)*1,0 |  | 8.86 | [12 empty] | VV | 2 | 2 | True | 0 | ROZPOCET
| VV |  | 133m | [14 empty] | VV | 2 | 1 | True | 0 | ROZPOCET
| VV |  | 10,3*2,1-0,7*2,02 |  | 20.216 | [12 empty] | VV | 2 | 2 | True | 0 | ROZPOCET
| VV |  | 1.19am | [14 empty] | VV | 2 | 1 | True | 0 | ROZPOCET
| VV |  | (2,825+3,25)*2*2,1 |  | 25.515 | [12 empty] | VV | 2 | 2 | True | 0 | ROZPOCET
| VV |  | Součet |  | 90.591 | [12 empty] | VV | 2 | 4 | True | 1 | ROZPOCET
90 | M | 59761255 | obklad keramický hladký přes 35 do 45ks/m2 | m2 | 99.65 |  | 0 | CS ÚRS 2023 02 |  | základní |  | 0 | 0.0098 | 0.97657 | 0 | 0 | 32 | M | 2 |  |  |  | ROZPOCET |  |  |  | 0 | 0 | 0 | 0 | 0 | 1 | 0 | 16 | -781051546
| PP |  | obklad keramický hladký přes 35 do 45ks/m2 | [14 empty] | PP | 2
| VV |  | 90,591*1,1 'Přepočtené koeficientem množství |  | 99.65 | [12 empty] | VV | 2 | 2 | False | 1 | ROZPOCET
91 | K | 781492151 | Montáž profilů ukončovacích kladených do malty | m | 84 |  | 0 | CS ÚRS 2023 02 |  | základní |  | 0 | 0.00611 | 0.51324 | 0 | 0 | 16 | K | 2 |  |  |  | ROZPOCET |  |  |  | 0 | 0 | 0 | 0 | 0 | 1 | 0 | 16 | -568257519
| PP |  | Obklad - dokončující práce montáž profilu kladeného do malty ukončovacího | [14 empty] | PP | 2
| VV |  | učebny obklad u umyvadel | [14 empty] | VV | 2 | 1 | True | 0 | ROZPOCET
| VV |  | (1,5*2+2,0*2)*12 |  | 84 | [12 empty] | VV | 2 | 2 | True | 1 | ROZPOCET
92 | M | 28342003 | lišta ukončovací z PVC 10mm | m | 88.2 |  | 0 | CS ÚRS 2023 02 |  | základní |  | 0 | 8e-05 | 0.007056 | 0 | 0 | 32 | M | 2 |  |  |  | ROZPOCET |  |  |  | 0 | 0 | 0 | 0 | 0 | 1 | 0 | 16 | 407080357
| PP |  | lišta ukončovací z PVC 10mm | [14 empty] | PP | 2
| VV |  | 84*1,05 'Přepočtené koeficientem množství |  | 88.2 | [12 empty] | VV | 2 | 2 | False | 1 | ROZPOCET
93 | K | 7816741.R.1 | Montáž obkladů parapetů š do 600 mm z dlaždic keramických lepených flexibilním lepidlem | m | 5 |  | 0 |  |  | základní |  | 0 | 0.00098 | 0.0049 | 0 | 0 | 16 | K | 2 |  |  |  | ROZPOCET |  |  |  | 0 | 0 | 0 | 0 | 0 | 1 | 0 | 16 | -1001309007
| PP |  | Montáž obkladů parapetů š do 600 mm z dlaždic keramických lepených flexibilním lepidlem | [14 empty] | PP | 2
| VV |  | parapety | [14 empty] | VV | 2 | 1 | True | 0 | ROZPOCET
| VV |  | "T/4"2,5*2 |  | 5 | [12 empty] | VV | 2 | 2 | True | 0 | ROZPOCET
| VV |  | Součet |  | 5 | [12 empty] | VV | 2 | 4 | True | 1 | ROZPOCET
94 | M | 59761039 | obklad keramický hladký přes 22 do 25ks/m2 | m2 | 3.432 |  | 0 | CS ÚRS 2023 02 |  | základní |  | 0 | 0.0126 | 0.043243 | 0 | 0 | 32 | M | 2 |  |  |  | ROZPOCET |  |  |  | 0 | 0 | 0 | 0 | 0 | 1 | 0 | 16 | 569225890
| PP |  | obklad keramický hladký přes 22 do 25ks/m2 | [14 empty] | PP | 2
| VV |  | parapety | [14 empty] | VV | 2 | 1 | True | 0 | ROZPOCET
| VV |  | "T/4"(0,6*2,5+0,6*0,05*2)*2 |  | 3.12 | [12 empty] | VV | 2 | 2 | True | 1 | ROZPOCET
| VV |  | 3,12*1,1 'Přepočtené koeficientem množství |  | 3.432 | [12 empty] | VV | 2 | 2 | False | 1 | ROZPOCET
95 | K | 998781102 | Přesun hmot tonážní pro obklady keramické v objektech v do 12 m | t | 2.468 |  | 0 | CS ÚRS 2023 02 |  | základní |  | 0 | 0 | 0 | 0 | 0 | 16 | K | 2 |  |  |  | ROZPOCET |  |  |  | 0 | 0 | 0 | 0 | 0 | 1 | 0 | 16 | -765346703
| PP |  | Přesun hmot pro obklady keramické stanovený z hmotnosti přesunovaného materiálu vodorovná dopravní vzdálenost do 50 m v objektech výšky přes 6 do 12 m | [14 empty] | PP | 2
| D | 783 | Dokončovací práce - nátěry |  |  |  | 0 |  |  |  |  | 0 |  | 0.37272 |  | 0 | 2 | D | 1 |  |  |  | ROZPOCET | [9 empty] | 0
96 | K | 783806807 | Odstranění nátěrů z omítek odstraňovačem nátěrů | m2 | 887.423 |  | 0 | CS ÚRS 2023 02 |  | základní |  | 0 | 0.00021 | 0.18636 | 0 | 0 | 16 | K | 2 |  |  |  | ROZPOCET |  |  |  | 0 | 0 | 0 | 0 | 0 | 1 | 0 | 16 | 1073401814
| PP |  | Odstranění nátěrů z omítek odstraňovačem nátěrů s obroušením | [14 empty] | PP | 2
| VV |  | otěruvzdorný nátěr v. 1,42 m | [14 empty] | VV | 2 | 1 | True | 0 | ROZPOCET
| VV |  | 0110m | [14 empty] | VV | 2 | 1 | True | 0 | ROZPOCET
| VV |  | (34,82-1,0*2)*1,42 |  | 46.604 | [12 empty] | VV | 2 | 2 | True | 0 | ROZPOCET
| VV |  | 0112m | [14 empty] | VV | 2 | 1 | True | 0 | ROZPOCET
| VV |  | (34,56-1,0*2)*1,42 |  | 46.235 | [12 empty] | VV | 2 | 2 | True | 0 | ROZPOCET
| VV |  | 204m | [14 empty] | VV | 2 | 1 | True | 0 | ROZPOCET
| VV |  | 67,10*1,42-1,0*1,42-2,4*0,42*3 |  | 90.838 | [12 empty] | VV | 2 | 2 | True | 0 | ROZPOCET
| VV |  | 205m | [14 empty] | VV | 2 | 1 | True | 0 | ROZPOCET
| VV |  | 21,20*1,42-0,9*1,42-2,4*0,42 |  | 27.818 | [12 empty] | VV | 2 | 2 | True | 0 | ROZPOCET
| VV |  | 206m | [14 empty] | VV | 2 | 1 | True | 0 | ROZPOCET
| VV |  | 27,70*1,42-1,0*1,42-2,4*0,42*2 |  | 35.898 | [12 empty] | VV | 2 | 2 | True | 0 | ROZPOCET
| VV |  | 207m | [14 empty] | VV | 2 | 1 | True | 0 | ROZPOCET
| VV |  | 35,01*1,42-1,0*1,42-2,4*0,42*3 |  | 45.27 | [12 empty] | VV | 2 | 2 | True | 0 | ROZPOCET
| VV |  | 208m | [14 empty] | VV | 2 | 1 | True | 0 | ROZPOCET
| VV |  | 35,37*1,42-1,0*1,42-2,4*0,42*3 |  | 45.781 | [12 empty] | VV | 2 | 2 | True | 0 | ROZPOCET
| VV |  | 209m | [14 empty] | VV | 2 | 1 | True | 0 | ROZPOCET
| VV |  | 41,47*1,42-1,0*0,42-2,4*0,42*4 |  | 54.435 | [12 empty] | VV | 2 | 2 | True | 0 | ROZPOCET
| VV |  | 210m | [14 empty] | VV | 2 | 1 | True | 0 | ROZPOCET
| VV |  | 27,86*1,42-1,0*1,42-2,4*0,42*2 |  | 36.125 | [12 empty] | VV | 2 | 2 | True | 0 | ROZPOCET
| VV |  | 211m | [14 empty] | VV | 2 | 1 | True | 0 | ROZPOCET
| VV |  | 26,60*1,42-1,0*1,42-2,4*0,42*2 |  | 34.336 | [12 empty] | VV | 2 | 2 | True | 0 | ROZPOCET
| VV |  | 212m | [14 empty] | VV | 2 | 1 | True | 0 | ROZPOCET
| VV |  | 14,80*1,42-0,9*1,42-2,4*0,42 |  | 18.73 | [12 empty] | VV | 2 | 2 | True | 0 | ROZPOCET
| VV |  | Mezisoučet |  | 482.07 | [12 empty] | VV | 2 | 3 | True | 0 | ROZPOCET
| VV |  | otěruvzdorný nátěr v. 1,50 m v 1.PP a 2.NP (1.NP stávající stav = beze změn) | [14 empty] | VV | 2 | 1 | True | 0 | ROZPOCET
| VV |  | 0101m | [14 empty] | VV | 2 | 1 | True | 0 | ROZPOCET
| VV |  | 16,12*1,5-0,9*1,5-2,4*0,2-1,675*1,5 |  | 19.838 | [12 empty] | VV | 2 | 2 | True | 0 | ROZPOCET
| VV |  | 13,8*1,5 |  | 20.7 | [12 empty] | VV | 2 | 2 | True | 0 | ROZPOCET
| VV |  | 0102m | [14 empty] | VV | 2 | 1 | True | 0 | ROZPOCET
| VV |  | (3,7+2,5)*1,5 |  | 9.3 | [12 empty] | VV | 2 | 2 | True | 0 | ROZPOCET
| VV |  | 0103m | [14 empty] | VV | 2 | 1 | True | 0 | ROZPOCET
| VV |  | (79,26-0,7-0,9*6-1,0*4)*1,5-3,20*1,5 |  | 98.94 | [12 empty] | VV | 2 | 2 | True | 0 | ROZPOCET
| VV |  | 0133m | [14 empty] | VV | 2 | 1 | True | 0 | ROZPOCET
| VV |  | (68,66-0,9*5-1,0*4-1,1*2)*1,5 |  | 86.94 | [12 empty] | VV | 2 | 2 | True | 0 | ROZPOCET
| VV |  | 201m + 202m | [14 empty] | VV | 2 | 1 | True | 0 | ROZPOCET
| VV |  | 19,8*1,5 |  | 29.7 | [12 empty] | VV | 2 | 2 | True | 0 | ROZPOCET
| VV |  | 203m | [14 empty] | VV | 2 | 1 | True | 0 | ROZPOCET
| VV |  | 109,25*1,5-1,0*1,5*7-0,8*1,5*4-3,2*1,5-2,4*0,8*2 |  | 139.935 | [12 empty] | VV | 2 | 2 | True | 0 | ROZPOCET
| VV |  | Součet |  | 887.423 | [12 empty] | VV | 2 | 4 | True | 1 | ROZPOCET
97 | K | 783817.R.1 | Disperzní omyvatelný nátěr (akrylová pryskyřice, polomat, třída otěru 1, odolnost vůči desinfekčním a čistícím prostředkům | m2 | 887.423 |  | 0 |  |  | základní |  | 0 | 0.00021 | 0.18636 | 0 | 0 | 16 | K | 2 |  |  |  | ROZPOCET |  |  |  | 0 | 0 | 0 | 0 | 0 | 1 | 0 | 16 | -991485948
| PP |  | Disperzní omyvatelný nátěr (akrylová pryskyřice, polomat, třída otěru 1, odolnost vůči desinfekčním a čistícím prostředkům | [14 empty] | PP | 2
| VV |  | otěruvzdorný nátěr v. 1,42 m | [14 empty] | VV | 2 | 1 | True | 0 | ROZPOCET
| VV |  | 0110m | [14 empty] | VV | 2 | 1 | True | 0 | ROZPOCET
| VV |  | (34,82-1,0*2)*1,42 |  | 46.604 | [12 empty] | VV | 2 | 2 | True | 0 | ROZPOCET
| VV |  | 0112m | [14 empty] | VV | 2 | 1 | True | 0 | ROZPOCET
| VV |  | (34,56-1,0*2)*1,42 |  | 46.235 | [12 empty] | VV | 2 | 2 | True | 0 | ROZPOCET
| VV |  | 204m | [14 empty] | VV | 2 | 1 | True | 0 | ROZPOCET
| VV |  | 67,10*1,42-1,0*1,42-2,4*0,42*3 |  | 90.838 | [12 empty] | VV | 2 | 2 | True | 0 | ROZPOCET
| VV |  | 205m | [14 empty] | VV | 2 | 1 | True | 0 | ROZPOCET
| VV |  | 21,20*1,42-0,9*1,42-2,4*0,42 |  | 27.818 | [12 empty] | VV | 2 | 2 | True | 0 | ROZPOCET
| VV |  | 206m | [14 empty] | VV | 2 | 1 | True | 0 | ROZPOCET
| VV |  | 27,70*1,42-1,0*1,42-2,4*0,42*2 |  | 35.898 | [12 empty] | VV | 2 | 2 | True | 0 | ROZPOCET
| VV |  | 207m | [14 empty] | VV | 2 | 1 | True | 0 | ROZPOCET
| VV |  | 35,01*1,42-1,0*1,42-2,4*0,42*3 |  | 45.27 | [12 empty] | VV | 2 | 2 | True | 0 | ROZPOCET
| VV |  | 208m | [14 empty] | VV | 2 | 1 | True | 0 | ROZPOCET
| VV |  | 35,37*1,42-1,0*1,42-2,4*0,42*3 |  | 45.781 | [12 empty] | VV | 2 | 2 | True | 0 | ROZPOCET
| VV |  | 209m | [14 empty] | VV | 2 | 1 | True | 0 | ROZPOCET
| VV |  | 41,47*1,42-1,0*0,42-2,4*0,42*4 |  | 54.435 | [12 empty] | VV | 2 | 2 | True | 0 | ROZPOCET
| VV |  | 210m | [14 empty] | VV | 2 | 1 | True | 0 | ROZPOCET
| VV |  | 27,86*1,42-1,0*1,42-2,4*0,42*2 |  | 36.125 | [12 empty] | VV | 2 | 2 | True | 0 | ROZPOCET
| VV |  | 211m | [14 empty] | VV | 2 | 1 | True | 0 | ROZPOCET
| VV |  | 26,60*1,42-1,0*1,42-2,4*0,42*2 |  | 34.336 | [12 empty] | VV | 2 | 2 | True | 0 | ROZPOCET
| VV |  | 212m | [14 empty] | VV | 2 | 1 | True | 0 | ROZPOCET
| VV |  | 14,80*1,42-0,9*1,42-2,4*0,42 |  | 18.73 | [12 empty] | VV | 2 | 2 | True | 0 | ROZPOCET
| VV |  | Mezisoučet |  | 482.07 | [12 empty] | VV | 2 | 3 | True | 0 | ROZPOCET
| VV |  | otěruvzdorný nátěr v. 1,50 m v 1.PP a 2.NP (1.NP stávající stav = beze změn) | [14 empty] | VV | 2 | 1 | True | 0 | ROZPOCET
| VV |  | 0101m | [14 empty] | VV | 2 | 1 | True | 0 | ROZPOCET
| VV |  | 16,12*1,5-0,9*1,5-2,4*0,2-1,675*1,5 |  | 19.838 | [12 empty] | VV | 2 | 2 | True | 0 | ROZPOCET
| VV |  | 13,8*1,5 |  | 20.7 | [12 empty] | VV | 2 | 2 | True | 0 | ROZPOCET
| VV |  | 0102m | [14 empty] | VV | 2 | 1 | True | 0 | ROZPOCET
| VV |  | (3,7+2,5)*1,5 |  | 9.3 | [12 empty] | VV | 2 | 2 | True | 0 | ROZPOCET
| VV |  | 0103m | [14 empty] | VV | 2 | 1 | True | 0 | ROZPOCET
| VV |  | (79,26-0,7-0,9*6-1,0*4)*1,5-3,20*1,5 |  | 98.94 | [12 empty] | VV | 2 | 2 | True | 0 | ROZPOCET
| VV |  | 0133m | [14 empty] | VV | 2 | 1 | True | 0 | ROZPOCET
| VV |  | (68,66-0,9*5-1,0*4-1,1*2)*1,5 |  | 86.94 | [12 empty] | VV | 2 | 2 | True | 0 | ROZPOCET
| VV |  | 201m + 202m | [14 empty] | VV | 2 | 1 | True | 0 | ROZPOCET
| VV |  | 19,8*1,5 |  | 29.7 | [12 empty] | VV | 2 | 2 | True | 0 | ROZPOCET
| VV |  | 203m | [14 empty] | VV | 2 | 1 | True | 0 | ROZPOCET
| VV |  | 109,25*1,5-1,0*1,5*7-0,8*1,5*4-3,2*1,5-2,4*0,8*2 |  | 139.935 | [12 empty] | VV | 2 | 2 | True | 0 | ROZPOCET
| VV |  | Součet |  | 887.423 | [12 empty] | VV | 2 | 4 | True | 1 | ROZPOCET
| D | 784 | Dokončovací práce - malby a tapety |  |  |  | 0 |  |  |  |  | 0 |  | 4.7415 |  | 1.0706 | 2 | D | 1 |  |  |  | ROZPOCET | [9 empty] | 0
98 | K | 784.R.1 | Výstražná samolepící šrafovaná páska z PVC na schodiště | m | 43.2 |  | 0 |  |  | základní |  | 0 | 0 | 0 | 0 | 0 | 16 | K | 2 |  |  |  | ROZPOCET |  |  |  | 0 | 0 | 0 | 0 | 0 | 1 | 0 | 16 | 1341846240
| PP |  | Výstražná samolepící šrafovaná páska z PVC na schodiště | [14 empty] | PP | 2
| VV |  | 24 ks * š. ramene | [14 empty] | VV | 2 | 1 | True | 0 | ROZPOCET
| VV |  | 24*1,8 |  | 43.2 | [12 empty] | VV | 2 | 2 | True | 1 | ROZPOCET
99 | K | 784121001 | Oškrabání malby v mísnostech výšky do 3,80 m | m2 | 3273.265 |  | 0 | CS ÚRS 2023 02 |  | základní |  | 0 | 0.001 | 3.2733 | 0.00031 | 1.0147 | 16 | K | 2 |  |  |  | ROZPOCET |  |  |  | 0 | 0 | 0 | 0 | 0 | 1 | 0 | 16 | -659491842
| PP |  | Oškrabání malby v místnostech výšky do 3,80 m | [14 empty] | PP | 2
| VV |  | výmalba 1.PP a 2.NP, 1.NP zůstává stávající | [14 empty] | VV | 2 | 1 | True | 0 | ROZPOCET
| VV |  | stěny | [14 empty] | VV | 2 | 1 | True | 0 | ROZPOCET
| VV |  | 0101m | [14 empty] | VV | 2 | 1 | True | 0 | ROZPOCET
| VV |  | schodiště | [14 empty] | VV | 2 | 1 | True | 0 | ROZPOCET
| VV |  | 0102m | [14 empty] | VV | 2 | 1 | True | 0 | ROZPOCET
| VV |  | schodiště | [14 empty] | VV | 2 | 1 | True | 0 | ROZPOCET
| VV |  | 0103m | [14 empty] | VV | 2 | 1 | True | 0 | ROZPOCET
| VV |  | 79,26*2,7-3,0*2,1 |  | 207.702 | [12 empty] | VV | 2 | 2 | True | 0 | ROZPOCET
| VV |  | 0104m | [14 empty] | VV | 2 | 1 | True | 0 | ROZPOCET
| VV |  | 10,10*3,25 |  | 32.825 | [12 empty] | VV | 2 | 2 | True | 0 | ROZPOCET
| VV |  | 0105m | [14 empty] | VV | 2 | 1 | True | 0 | ROZPOCET
| VV |  | 9,30*3,25 |  | 30.225 | [12 empty] | VV | 2 | 2 | True | 0 | ROZPOCET
| VV |  | 0106m | [14 empty] | VV | 2 | 1 | True | 0 | ROZPOCET
| VV |  | 7,61*3,25 |  | 24.733 | [12 empty] | VV | 2 | 2 | True | 0 | ROZPOCET
| VV |  | 0107m | [14 empty] | VV | 2 | 1 | True | 0 | ROZPOCET
| VV |  | 5,21*3,25 |  | 16.933 | [12 empty] | VV | 2 | 2 | True | 0 | ROZPOCET
| VV |  | 0108m | [14 empty] | VV | 2 | 1 | True | 0 | ROZPOCET
| VV |  | 29,81*3,05 |  | 90.921 | [12 empty] | VV | 2 | 2 | True | 0 | ROZPOCET
| VV |  | 0109m | [14 empty] | VV | 2 | 1 | True | 0 | ROZPOCET
| VV |  | 20,46*2,75 |  | 56.265 | [12 empty] | VV | 2 | 2 | True | 0 | ROZPOCET
| VV |  | 0110m | [14 empty] | VV | 2 | 1 | True | 0 | ROZPOCET
| VV |  | 34,82*2,77 |  | 96.451 | [12 empty] | VV | 2 | 2 | True | 0 | ROZPOCET
| VV |  | 0111m | [14 empty] | VV | 2 | 1 | True | 0 | ROZPOCET
| VV |  | 20,71*3,05 |  | 63.166 | [12 empty] | VV | 2 | 2 | True | 0 | ROZPOCET
| VV |  | 0112m | [14 empty] | VV | 2 | 1 | True | 0 | ROZPOCET
| VV |  | 34,56*3,11 |  | 107.482 | [12 empty] | VV | 2 | 2 | True | 0 | ROZPOCET
| VV |  | 0113m | [14 empty] | VV | 2 | 1 | True | 0 | ROZPOCET
| VV |  | 20,80*3,25 |  | 67.6 | [12 empty] | VV | 2 | 2 | True | 0 | ROZPOCET
| VV |  | 0114m | [14 empty] | VV | 2 | 1 | True | 0 | ROZPOCET
| VV |  | 23,80*3,25 |  | 77.35 | [12 empty] | VV | 2 | 2 | True | 0 | ROZPOCET
| VV |  | 0115m | [14 empty] | VV | 2 | 1 | True | 0 | ROZPOCET
| VV |  | 18,10*3,25 |  | 58.825 | [12 empty] | VV | 2 | 2 | True | 0 | ROZPOCET
| VV |  | 0116m | [14 empty] | VV | 2 | 1 | True | 0 | ROZPOCET
| VV |  | 20,46*3,25 |  | 66.495 | [12 empty] | VV | 2 | 2 | True | 0 | ROZPOCET
| VV |  | 0117m | [14 empty] | VV | 2 | 1 | True | 0 | ROZPOCET
| VV |  | 12,75*3,25 |  | 41.438 | [12 empty] | VV | 2 | 2 | True | 0 | ROZPOCET
| VV |  | 0118m | [14 empty] | VV | 2 | 1 | True | 0 | ROZPOCET
| VV |  | 12,70*3,25 |  | 41.275 | [12 empty] | VV | 2 | 2 | True | 0 | ROZPOCET
| VV |  | 0119m | [14 empty] | VV | 2 | 1 | True | 0 | ROZPOCET
| VV |  | 26,95*3,25 |  | 87.588 | [12 empty] | VV | 2 | 2 | True | 0 | ROZPOCET
| VV |  | 0120m | [14 empty] | VV | 2 | 1 | True | 0 | ROZPOCET
| VV |  | 7,35*3,25 |  | 23.888 | [12 empty] | VV | 2 | 2 | True | 0 | ROZPOCET
| VV |  | 0121m | [14 empty] | VV | 2 | 1 | True | 0 | ROZPOCET
| VV |  | 8,75*3,25 |  | 28.438 | [12 empty] | VV | 2 | 2 | True | 0 | ROZPOCET
| VV |  | 0122m | [14 empty] | VV | 2 | 1 | True | 0 | ROZPOCET
| VV |  | 14,58*3,25 |  | 47.385 | [12 empty] | VV | 2 | 2 | True | 0 | ROZPOCET
| VV |  | 0123m | [14 empty] | VV | 2 | 1 | True | 0 | ROZPOCET
| VV |  | 11,13*3,25 |  | 36.173 | [12 empty] | VV | 2 | 2 | True | 0 | ROZPOCET
| VV |  | 0124m | [14 empty] | VV | 2 | 1 | True | 0 | ROZPOCET
| VV |  | 7,25*3,25 |  | 23.563 | [12 empty] | VV | 2 | 2 | True | 0 | ROZPOCET
| VV |  | 0125m | [14 empty] | VV | 2 | 1 | True | 0 | ROZPOCET
| VV |  | 7,30*3,25 |  | 23.725 | [12 empty] | VV | 2 | 2 | True | 0 | ROZPOCET
| VV |  | 0126m | [14 empty] | VV | 2 | 1 | True | 0 | ROZPOCET
| VV |  | 10,80*3,25 |  | 35.1 | [12 empty] | VV | 2 | 2 | True | 0 | ROZPOCET
| VV |  | 0127m | [14 empty] | VV | 2 | 1 | True | 0 | ROZPOCET
| VV |  | 20,33*3,25 |  | 66.073 | [12 empty] | VV | 2 | 2 | True | 0 | ROZPOCET
| VV |  | 0128m | [14 empty] | VV | 2 | 1 | True | 0 | ROZPOCET
| VV |  | 12,02*3,25 |  | 39.065 | [12 empty] | VV | 2 | 2 | True | 0 | ROZPOCET
| VV |  | 0129m | [14 empty] | VV | 2 | 1 | True | 0 | ROZPOCET
| VV |  | 12,53*3,25 |  | 40.723 | [12 empty] | VV | 2 | 2 | True | 0 | ROZPOCET
| VV |  | 0130m | [14 empty] | VV | 2 | 1 | True | 0 | ROZPOCET
| VV |  | 13,40*3,25 |  | 43.55 | [12 empty] | VV | 2 | 2 | True | 0 | ROZPOCET
| VV |  | 0131m | [14 empty] | VV | 2 | 1 | True | 0 | ROZPOCET
| VV |  | 12,51*3,25 |  | 40.658 | [12 empty] | VV | 2 | 2 | True | 0 | ROZPOCET
| VV |  | 0132m | [14 empty] | VV | 2 | 1 | True | 0 | ROZPOCET
| VV |  | 5,60*3,25 |  | 18.2 | [12 empty] | VV | 2 | 2 | True | 0 | ROZPOCET
| VV |  | 0133m | [14 empty] | VV | 2 | 1 | True | 0 | ROZPOCET
| VV |  | 68,66*3,25 |  | 223.145 | [12 empty] | VV | 2 | 2 | True | 0 | ROZPOCET
| VV |  | odečet obkladů | [14 empty] | VV | 2 | 1 | True | 0 | ROZPOCET
| VV |  | 0104m | [14 empty] | VV | 2 | 1 | True | 0 | ROZPOCET
| VV |  | -(10,10*2,1-0,9*0,9-1,0*2,02) |  | -18.38 | [12 empty] | VV | 2 | 2 | True | 0 | ROZPOCET
| VV |  | 0105m | [14 empty] | VV | 2 | 1 | True | 0 | ROZPOCET
| VV |  | -(9,30*2,1-1,0*2,02*3) |  | -13.47 | [12 empty] | VV | 2 | 2 | True | 0 | ROZPOCET
| VV |  | 0106m | [14 empty] | VV | 2 | 1 | True | 0 | ROZPOCET
| VV |  | -(7,61*2,1-0,8*2,02*2) |  | -12.749 | [12 empty] | VV | 2 | 2 | True | 0 | ROZPOCET
| VV |  | 0107m | [14 empty] | VV | 2 | 1 | True | 0 | ROZPOCET
| VV |  | -(5,21*2,1-0,8*2,02) |  | -9.325 | [12 empty] | VV | 2 | 2 | True | 0 | ROZPOCET
| VV |  | 0108m | [14 empty] | VV | 2 | 1 | True | 0 | ROZPOCET
| VV |  | -(3,3*0,8) |  | -2.64 | [12 empty] | VV | 2 | 2 | True | 0 | ROZPOCET
| VV |  | Mezisoučet |  | 1800.396 | [12 empty] | VV | 2 | 3 | True | 0 | ROZPOCET
| VV |  | 201m | [14 empty] | VV | 2 | 1 | True | 0 | ROZPOCET
| VV |  | schodiště | [14 empty] | VV | 2 | 1 | True | 0 | ROZPOCET
| VV |  | 202m | [14 empty] | VV | 2 | 1 | True | 0 | ROZPOCET
| VV |  | schodiště | [14 empty] | VV | 2 | 1 | True | 0 | ROZPOCET
| VV |  | 203m | [14 empty] | VV | 2 | 1 | True | 0 | ROZPOCET
| VV |  | 109,25*3,25-2,4*2,1-3,25*3,05-2,4*2,1 |  | 335.07 | [12 empty] | VV | 2 | 2 | True | 0 | ROZPOCET
| VV |  | 204m | [14 empty] | VV | 2 | 1 | True | 0 | ROZPOCET
| VV |  | 35,54*3,0-2,4*2,1*3 |  | 91.5 | [12 empty] | VV | 2 | 2 | True | 0 | ROZPOCET
| VV |  | 205m | [14 empty] | VV | 2 | 1 | True | 0 | ROZPOCET
| VV |  | 20,70*3,0-2,4*2,1 |  | 57.06 | [12 empty] | VV | 2 | 2 | True | 0 | ROZPOCET
| VV |  | 206m | [14 empty] | VV | 2 | 1 | True | 0 | ROZPOCET
| VV |  | 27,70*3,0-2,4*2,1*2 |  | 73.02 | [12 empty] | VV | 2 | 2 | True | 0 | ROZPOCET
| VV |  | 207m | [14 empty] | VV | 2 | 1 | True | 0 | ROZPOCET
| VV |  | 35,01*3,0-2,4*2,1*3 |  | 89.91 | [12 empty] | VV | 2 | 2 | True | 0 | ROZPOCET
| VV |  | 208m | [14 empty] | VV | 2 | 1 | True | 0 | ROZPOCET
| VV |  | 35,37*3,0-2,4*2,1*3 |  | 90.99 | [12 empty] | VV | 2 | 2 | True | 0 | ROZPOCET
| VV |  | 209m | [14 empty] | VV | 2 | 1 | True | 0 | ROZPOCET
| VV |  | 41,47*3,0-2,4*2,1*4 |  | 104.25 | [12 empty] | VV | 2 | 2 | True | 0 | ROZPOCET
| VV |  | 210m | [14 empty] | VV | 2 | 1 | True | 0 | ROZPOCET
| VV |  | 27,86*3,0-2,4*2,1*2 |  | 73.5 | [12 empty] | VV | 2 | 2 | True | 0 | ROZPOCET
| VV |  | 211m | [14 empty] | VV | 2 | 1 | True | 0 | ROZPOCET
| VV |  | 26,61*3,0-2,4*2,1*2 |  | 69.75 | [12 empty] | VV | 2 | 2 | True | 0 | ROZPOCET
| VV |  | 212m | [14 empty] | VV | 2 | 1 | True | 0 | ROZPOCET
| VV |  | 14,80*3,0-2,4*2,1 |  | 39.36 | [12 empty] | VV | 2 | 2 | True | 0 | ROZPOCET
| VV |  | 213m | [14 empty] | VV | 2 | 1 | True | 0 | ROZPOCET
| VV |  | 8,88*3,25 |  | 28.86 | [12 empty] | VV | 2 | 2 | True | 0 | ROZPOCET
| VV |  | 214m | [14 empty] | VV | 2 | 1 | True | 0 | ROZPOCET
| VV |  | 6,14*3,25 |  | 19.955 | [12 empty] | VV | 2 | 2 | True | 0 | ROZPOCET
| VV |  | 215m | [14 empty] | VV | 2 | 1 | True | 0 | ROZPOCET
| VV |  | 5,03*3,25 |  | 16.348 | [12 empty] | VV | 2 | 2 | True | 0 | ROZPOCET
| VV |  | 216m | [14 empty] | VV | 2 | 1 | True | 0 | ROZPOCET
| VV |  | 12,28*3,25 |  | 39.91 | [12 empty] | VV | 2 | 2 | True | 0 | ROZPOCET
| VV |  | 217m | [14 empty] | VV | 2 | 1 | True | 0 | ROZPOCET
| VV |  | 12,52*3,25 |  | 40.69 | [12 empty] | VV | 2 | 2 | True | 0 | ROZPOCET
| VV |  | 218m | [14 empty] | VV | 2 | 1 | True | 0 | ROZPOCET
| VV |  | 13,65*3,25 |  | 44.363 | [12 empty] | VV | 2 | 2 | True | 0 | ROZPOCET
| VV |  | 219m | [14 empty] | VV | 2 | 1 | True | 0 | ROZPOCET
| VV |  | 12,50*3,25 |  | 40.625 | [12 empty] | VV | 2 | 2 | True | 0 | ROZPOCET
| VV |  | 220m | [14 empty] | VV | 2 | 1 | True | 0 | ROZPOCET
| VV |  | 5,60*3,25 |  | 18.2 | [12 empty] | VV | 2 | 2 | True | 0 | ROZPOCET
| VV |  | odečet obkladů | [14 empty] | VV | 2 | 1 | True | 0 | ROZPOCET
| VV |  | 213m | [14 empty] | VV | 2 | 1 | True | 0 | ROZPOCET
| VV |  | -(8,88*2,1-0,9*2,02) |  | -16.83 | [12 empty] | VV | 2 | 2 | True | 0 | ROZPOCET
| VV |  | 214m | [14 empty] | VV | 2 | 1 | True | 0 | ROZPOCET
| VV |  | -(6,14*2,1-0,9*2,02) |  | -11.076 | [12 empty] | VV | 2 | 2 | True | 0 | ROZPOCET
| VV |  | 215m | [14 empty] | VV | 2 | 1 | True | 0 | ROZPOCET
| VV |  | -(5,03*2,1-0,8*2,02) |  | -8.947 | [12 empty] | VV | 2 | 2 | True | 0 | ROZPOCET
| VV |  | 216m | [14 empty] | VV | 2 | 1 | True | 0 | ROZPOCET
| VV |  | -(12,28*2,1-0,9*2,02-0,9*1,5) |  | -22.62 | [12 empty] | VV | 2 | 2 | True | 0 | ROZPOCET
| VV |  | 217m | [14 empty] | VV | 2 | 1 | True | 0 | ROZPOCET
| VV |  | -(12,52*2,1-0,9*2,02*2) |  | -22.656 | [12 empty] | VV | 2 | 2 | True | 0 | ROZPOCET
| VV |  | 218m | [14 empty] | VV | 2 | 1 | True | 0 | ROZPOCET
| VV |  | -(13,65*2,1-0,7*2,02-0,9*2,02-0,9*1,5) |  | -24.083 | [12 empty] | VV | 2 | 2 | True | 0 | ROZPOCET
| VV |  | 219m | [14 empty] | VV | 2 | 1 | True | 0 | ROZPOCET
| VV |  | -(12,50*2,1-0,9*2,02*2) |  | -22.614 | [12 empty] | VV | 2 | 2 | True | 0 | ROZPOCET
| VV |  | 220m | [14 empty] | VV | 2 | 1 | True | 0 | ROZPOCET
| VV |  | -(5,60*2,1-0,7*2,02) |  | -10.346 | [12 empty] | VV | 2 | 2 | True | 0 | ROZPOCET
| VV |  | Mezisoučet |  | 1134.189 | [12 empty] | VV | 2 | 3 | True | 0 | ROZPOCET
| VV |  | stropy | [14 empty] | VV | 2 | 1 | True | 0 | ROZPOCET
| VV |  | 0101m | [14 empty] | VV | 2 | 1 | True | 0 | ROZPOCET
| VV |  | 10,79 |  | 10.79 | [12 empty] | VV | 2 | 2 | True | 0 | ROZPOCET
| VV |  | 0102m | [14 empty] | VV | 2 | 1 | True | 0 | ROZPOCET
| VV |  | 9,28 |  | 9.28 | [12 empty] | VV | 2 | 2 | True | 0 | ROZPOCET
| VV |  | 0104m | [14 empty] | VV | 2 | 1 | True | 0 | ROZPOCET
| VV |  | 6,26 |  | 6.26 | [12 empty] | VV | 2 | 2 | True | 0 | ROZPOCET
| VV |  | 0105m | [14 empty] | VV | 2 | 1 | True | 0 | ROZPOCET
| VV |  | 5,62 |  | 5.62 | [12 empty] | VV | 2 | 2 | True | 0 | ROZPOCET
| VV |  | 0106m | [14 empty] | VV | 2 | 1 | True | 0 | ROZPOCET
| VV |  | 3,83 |  | 3.83 | [12 empty] | VV | 2 | 2 | True | 0 | ROZPOCET
| VV |  | 0107m | [14 empty] | VV | 2 | 1 | True | 0 | ROZPOCET
| VV |  | 1,64 |  | 1.64 | [12 empty] | VV | 2 | 2 | True | 0 | ROZPOCET
| VV |  | 0113m | [14 empty] | VV | 2 | 1 | True | 0 | ROZPOCET
| VV |  | 21,90 |  | 21.9 | [12 empty] | VV | 2 | 2 | True | 0 | ROZPOCET
| VV |  | 0114m | [14 empty] | VV | 2 | 1 | True | 0 | ROZPOCET
| VV |  | 30,28 |  | 30.28 | [12 empty] | VV | 2 | 2 | True | 0 | ROZPOCET
| VV |  | 0115m | [14 empty] | VV | 2 | 1 | True | 0 | ROZPOCET
| VV |  | 12,18 |  | 12.18 | [12 empty] | VV | 2 | 2 | True | 0 | ROZPOCET
| VV |  | 0116m | [14 empty] | VV | 2 | 1 | True | 0 | ROZPOCET
| VV |  | 21,40 |  | 21.4 | [12 empty] | VV | 2 | 2 | True | 0 | ROZPOCET
| VV |  | 0117m | [14 empty] | VV | 2 | 1 | True | 0 | ROZPOCET
| VV |  | 9,95 |  | 9.95 | [12 empty] | VV | 2 | 2 | True | 0 | ROZPOCET
| VV |  | 0118m | [14 empty] | VV | 2 | 1 | True | 0 | ROZPOCET
| VV |  | 9,49 |  | 9.49 | [12 empty] | VV | 2 | 2 | True | 0 | ROZPOCET
| VV |  | 0119m | [14 empty] | VV | 2 | 1 | True | 0 | ROZPOCET
| VV |  | 36,50 |  | 36.5 | [12 empty] | VV | 2 | 2 | True | 0 | ROZPOCET
| VV |  | 0120m | [14 empty] | VV | 2 | 1 | True | 0 | ROZPOCET
| VV |  | 3,43 |  | 3.43 | [12 empty] | VV | 2 | 2 | True | 0 | ROZPOCET
| VV |  | 0121m | [14 empty] | VV | 2 | 1 | True | 0 | ROZPOCET
| VV |  | 3,73 |  | 3.73 | [12 empty] | VV | 2 | 2 | True | 0 | ROZPOCET
| VV |  | 0122m | [14 empty] | VV | 2 | 1 | True | 0 | ROZPOCET
| VV |  | 10,81 |  | 10.81 | [12 empty] | VV | 2 | 2 | True | 0 | ROZPOCET
| VV |  | 0123m | [14 empty] | VV | 2 | 1 | True | 0 | ROZPOCET
| VV |  | 4,82 |  | 4.82 | [12 empty] | VV | 2 | 2 | True | 0 | ROZPOCET
| VV |  | 0124m | [14 empty] | VV | 2 | 1 | True | 0 | ROZPOCET
| VV |  | 3,38 |  | 3.38 | [12 empty] | VV | 2 | 2 | True | 0 | ROZPOCET
| VV |  | 0125m | [14 empty] | VV | 2 | 1 | True | 0 | ROZPOCET
| VV |  | 2,28 |  | 2.28 | [12 empty] | VV | 2 | 2 | True | 0 | ROZPOCET
| VV |  | 0126m | [14 empty] | VV | 2 | 1 | True | 0 | ROZPOCET
| VV |  | 3,37 |  | 3.37 | [12 empty] | VV | 2 | 2 | True | 0 | ROZPOCET
| VV |  | 0127m | [14 empty] | VV | 2 | 1 | True | 0 | ROZPOCET
| VV |  | 3,10 |  | 3.1 | [12 empty] | VV | 2 | 2 | True | 0 | ROZPOCET
| VV |  | 0128m | [14 empty] | VV | 2 | 1 | True | 0 | ROZPOCET
| VV |  | 7,46 |  | 7.46 | [12 empty] | VV | 2 | 2 | True | 0 | ROZPOCET
| VV |  | 0129m | [14 empty] | VV | 2 | 1 | True | 0 | ROZPOCET
| VV |  | 7,60 |  | 7.6 | [12 empty] | VV | 2 | 2 | True | 0 | ROZPOCET
| VV |  | 0130m | [14 empty] | VV | 2 | 1 | True | 0 | ROZPOCET
| VV |  | 6,19 |  | 6.19 | [12 empty] | VV | 2 | 2 | True | 0 | ROZPOCET
| VV |  | 0131m | [14 empty] | VV | 2 | 1 | True | 0 | ROZPOCET
| VV |  | 7,60 |  | 7.6 | [12 empty] | VV | 2 | 2 | True | 0 | ROZPOCET
| VV |  | 0132m | [14 empty] | VV | 2 | 1 | True | 0 | ROZPOCET
| VV |  | 1,87 |  | 1.87 | [12 empty] | VV | 2 | 2 | True | 0 | ROZPOCET
| VV |  | 0133m | [14 empty] | VV | 2 | 1 | True | 0 | ROZPOCET
| VV |  | 38,58 |  | 38.58 | [12 empty] | VV | 2 | 2 | True | 0 | ROZPOCET
| VV |  | 201m | [14 empty] | VV | 2 | 1 | True | 0 | ROZPOCET
| VV |  | 6,61 |  | 6.61 | [12 empty] | VV | 2 | 2 | True | 0 | ROZPOCET
| VV |  | 202m | [14 empty] | VV | 2 | 1 | True | 0 | ROZPOCET
| VV |  | 9,28 |  | 9.28 | [12 empty] | VV | 2 | 2 | True | 0 | ROZPOCET
| VV |  | 213m | [14 empty] | VV | 2 | 1 | True | 0 | ROZPOCET
| VV |  | 4,15 |  | 4.15 | [12 empty] | VV | 2 | 2 | True | 0 | ROZPOCET
| VV |  | 214m | [14 empty] | VV | 2 | 1 | True | 0 | ROZPOCET
| VV |  | 2,22 |  | 2.22 | [12 empty] | VV | 2 | 2 | True | 0 | ROZPOCET
| VV |  | 215m | [14 empty] | VV | 2 | 1 | True | 0 | ROZPOCET
| VV |  | 1,52 |  | 1.52 | [12 empty] | VV | 2 | 2 | True | 0 | ROZPOCET
| VV |  | 216m | [14 empty] | VV | 2 | 1 | True | 0 | ROZPOCET
| VV |  | 8,00 |  | 8 | [12 empty] | VV | 2 | 2 | True | 0 | ROZPOCET
| VV |  | 217m | [14 empty] | VV | 2 | 1 | True | 0 | ROZPOCET
| VV |  | 7,60 |  | 7.6 | [12 empty] | VV | 2 | 2 | True | 0 | ROZPOCET
| VV |  | 218m | [14 empty] | VV | 2 | 1 | True | 0 | ROZPOCET
| VV |  | 6,49 |  | 6.49 | [12 empty] | VV | 2 | 2 | True | 0 | ROZPOCET
| VV |  | 219m | [14 empty] | VV | 2 | 1 | True | 0 | ROZPOCET
| VV |  | 7,60 |  | 7.6 | [12 empty] | VV | 2 | 2 | True | 0 | ROZPOCET
| VV |  | 220m | [14 empty] | VV | 2 | 1 | True | 0 | ROZPOCET
| VV |  | 1,87 |  | 1.87 | [12 empty] | VV | 2 | 2 | True | 0 | ROZPOCET
| VV |  | Mezisoučet |  | 338.68 | [12 empty] | VV | 2 | 3 | True | 0 | ROZPOCET
| VV |  | Součet |  | 3273.265 | [12 empty] | VV | 2 | 4 | True | 1 | ROZPOCET
100 | K | 784121007 | Oškrabání malby na schodišti o výšce podlaží do 3,80 m | m2 | 180.413 |  | 0 | CS ÚRS 2023 02 |  | základní |  | 0 | 0.001 | 0.18041 | 0.00031 | 0.055928 | 16 | K | 2 |  |  |  | ROZPOCET |  |  |  | 0 | 0 | 0 | 0 | 0 | 1 | 0 | 16 | -1990412198
| PP |  | Oškrabání malby na schodišti o výšce podlaží do 3,80 m | [14 empty] | PP | 2
| VV |  | schodišťový prostor všechna podlaží | [14 empty] | VV | 2 | 1 | True | 0 | ROZPOCET
| VV |  | "boky plocha cad"70,44*2 |  | 140.88 | [12 empty] | VV | 2 | 2 | True | 0 | ROZPOCET
| VV |  | 3,75*(3,35+3,35+3,25)-3,2*3,05*3 |  | 8.033 | [12 empty] | VV | 2 | 2 | True | 0 | ROZPOCET
| VV |  | 3,75*(3,35+5,05) |  | 31.5 | [12 empty] | VV | 2 | 2 | True | 0 | ROZPOCET
| VV |  | Součet |  | 180.413 | [12 empty] | VV | 2 | 4 | True | 1 | ROZPOCET
101 | K | 784181111 | Základní silikátová jednonásobná penetrace podkladu v místnostech výšky do 3,80m | m2 | 2442.458 |  | 0 | CS ÚRS 2023 02 |  | základní |  | 0 | 0.000205 | 0.5007 | 0 | 0 | 16 | K | 2 |  |  |  | ROZPOCET |  |  |  | 0 | 0 | 0 | 0 | 0 | 1 | 0 | 16 | 119890945
| PP |  | Penetrace podkladu jednonásobná základní silikátová v místnostech výšky do 3,80 m | [14 empty] | PP | 2
102 | K | 784181117 | Základní silikátová jednonásobná penetrace podkladu na schodišti o výšce podlaží do 3,80 m | m2 | 180.413 |  | 0 | CS ÚRS 2023 02 |  | základní |  | 0 | 0.000205 | 0.036985 | 0 | 0 | 16 | K | 2 |  |  |  | ROZPOCET |  |  |  | 0 | 0 | 0 | 0 | 0 | 1 | 0 | 16 | 1290448150
| PP |  | Penetrace podkladu jednonásobná základní silikátová na schodišti o výšce podlaží do 3,80 m | [14 empty] | PP | 2
103 | K | 784221107 | Dvojnásobné bílé malby ze směsí za sucha dobře otěruvzdorných na schodišti do 3,80 m | m2 | 180.413 |  | 0 | CS ÚRS 2023 02 |  | základní |  | 0 | 0.000286 | 0.051598 | 0 | 0 | 16 | K | 2 |  |  |  | ROZPOCET |  |  |  | 0 | 0 | 0 | 0 | 0 | 1 | 0 | 16 | 1864478212
| PP |  | Malby z malířských směsí otěruvzdorných za sucha dvojnásobné, bílé za sucha otěruvzdorné dobře na schodišti o výšce podlaží do 3,80 m | [14 empty] | PP | 2
| VV |  | schodišťový prostor všechna podlaží | [14 empty] | VV | 2 | 1 | True | 0 | ROZPOCET
| VV |  | "boky plocha cad"70,44*2 |  | 140.88 | [12 empty] | VV | 2 | 2 | True | 0 | ROZPOCET
| VV |  | 3,75*(3,35+3,35+3,25)-3,2*3,05*3 |  | 8.033 | [12 empty] | VV | 2 | 2 | True | 0 | ROZPOCET
| VV |  | 3,75*(3,35+5,05) |  | 31.5 | [12 empty] | VV | 2 | 2 | True | 0 | ROZPOCET
| VV |  | Součet |  | 180.413 | [12 empty] | VV | 2 | 4 | True | 1 | ROZPOCET
104 | K | 784221101 | Dvojnásobné bílé malby ze směsí za sucha dobře otěruvzdorných v místnostech do 3,80 m | m2 | 2442.458 |  | 0 | CS ÚRS 2023 02 |  | základní |  | 0 | 0.000286 | 0.69854 | 0 | 0 | 16 | K | 2 |  |  |  | ROZPOCET |  |  |  | 0 | 0 | 0 | 0 | 0 | 1 | 0 | 16 | -1757078995
| PP |  | Malby z malířských směsí otěruvzdorných za sucha dvojnásobné, bílé za sucha otěruvzdorné dobře v místnostech výšky do 3,80 m | [14 empty] | PP | 2
| VV |  | sdk | [14 empty] | VV | 2 | 1 | True | 0 | ROZPOCET
| VV |  | 3,42+3,0 |  | 6.42 | [12 empty] | VV | 2 | 2 | True | 0 | ROZPOCET
| VV |  | 34,926 |  | 34.926 | [12 empty] | VV | 2 | 2 | True | 0 | ROZPOCET
| VV |  | 4,386 |  | 4.386 | [12 empty] | VV | 2 | 2 | True | 0 | ROZPOCET
| VV |  | oškrabané omítky stěn a stropů celkem plocha | [14 empty] | VV | 2 | 1 | True | 0 | ROZPOCET
| VV |  | 3273,265 |  | 3273.265 | [12 empty] | VV | 2 | 2 | True | 0 | ROZPOCET
| VV |  | odečet otěruvzdorného nátěru | [14 empty] | VV | 2 | 1 | True | 0 | ROZPOCET
| VV |  | -887,423 |  | -887.423 | [12 empty] | VV | 2 | 2 | True | 0 | ROZPOCET
| VV |  | u požárního schodiště | [14 empty] | VV | 2 | 1 | True | 0 | ROZPOCET
| VV |  | (3,68+3,08+2,31)*1,2 |  | 10.884 | [12 empty] | VV | 2 | 2 | True | 0 | ROZPOCET
| VV |  | Součet |  | 2442.458 | [12 empty] | VV | 2 | 4 | True | 1 | ROZPOCET

## D.1.4.A.u - Vytápění
{f45f803f-6f36-4540-889a-fabd2e20844d}
2
| KRYCÍ LIST SOUPISU PRACÍ | [7 empty] | v --- níže se nacházejí doplnkové a pomocné údaje k sestavám --- v | [8 empty] | False
Stavba:
ZŠ Švermova - rozdělení (bez interiéru) (e, u)
Objekt:
4914 - Zvýšení kvality vzdělávání ZŠ Švermova - energetické úspory - úprava PD - aktualizace 2023 - PAVILON A
Soupis:
D.1.4.A.u - Vytápění
| KSO: |  |  |  |  | CC-CZ:
| Místo: |  |  |  |  | Datum: | 30. 10. 2023
| Zadavatel: |  |  |  |  | IČ:
DIČ:
| Uchazeč: |  |  |  |  | IČ: | Vyplň údaj
|  | Vyplň údaj |  |  |  | DIČ: | Vyplň údaj
| Projektant: |  |  |  |  | IČ:
DIČ:
| Zpracovatel: |  |  |  |  | IČ:
DIČ:
Poznámka:
| Cena bez DPH | [5 empty] | 0
|  |  | Základ daně |  |  | Sazba daně | Výše daně
| DPH | základní | 0 |  |  | 21% | 0
|  | snížená | 0 |  |  | 15% | 0
|  | zákl. přenesená | 0 |  |  | 21% | 0
|  | sníž. přenesená | 0 |  |  | 15% | 0
|  | nulová | 0 |  |  | 0% | 0
| Cena s DPH |  |  | v | CZK |  | 0
| Projektant |  |  | Zpracovatel
| Datum a podpis: |  | Razítko | Datum a podpis: |  |  | Razítko
| Objednavatel |  |  | Uchazeč
| Datum a podpis: |  | Razítko | Datum a podpis: |  |  | Razítko
REKAPITULACE ČLENĚNÍ SOUPISU PRACÍ
Stavba:
ZŠ Švermova - rozdělení (bez interiéru) (e, u)
Objekt:
4914 - Zvýšení kvality vzdělávání ZŠ Švermova - energetické úspory - úprava PD - aktualizace 2023 - PAVILON A
Soupis:
D.1.4.A.u - Vytápění
Místo: | [5 empty] | Datum: | 30. 10. 2023
Zadavatel: | [5 empty] | Projektant:
Uchazeč: |  |  | Vyplň údaj |  |  | Zpracovatel:
Kód dílu - Popis | [6 empty] | Cena celkem [CZK]
Náklady ze soupisu prací | [6 empty] | 0 | [11 empty] | -1
| PSV - Práce a dodávky PSV | [5 empty] | 0
| 730 - Ústřední vytápění | [5 empty] | 0
| 730.2 - Potrubí vč. dodávky, montáže a tvarovek | [5 empty] | 0
| 730.1 - Otopná tělesa vč. dodávky, montáže a příslušenství | [5 empty] | 0
| 730.3 - Armatury pro připojení těles vč. dodávky, montáže a příslušenství | [5 empty] | 0
| 730.6 - Ostatní armatury vč. dodávky, montáže a příslušenství | [5 empty] | 0
| OST - Ostatní | [5 empty] | 0
SOUPIS PRACÍ
Stavba:
ZŠ Švermova - rozdělení (bez interiéru) (e, u)
Objekt:
4914 - Zvýšení kvality vzdělávání ZŠ Švermova - energetické úspory - úprava PD - aktualizace 2023 - PAVILON A
Soupis:
D.1.4.A.u - Vytápění
Místo: | [5 empty] | Datum: | 30. 10. 2023
Zadavatel: | [5 empty] | Projektant:
Uchazeč: |  |  | Vyplň údaj |  |  | Zpracovatel:
PČ | Typ | Kód | Popis | MJ | Množství | J.cena [CZK] | Cena celkem [CZK] | Cenová soustava |  | DPH | J. Nh [h] | Nh celkem [h] | J. hmotnost [t] | Hmotnost celkem [t] | J. suť [t] | Suť Celkem [t]
Náklady soupisu celkem | [6 empty] | 0 |  |  |  |  | 0 |  | 0.26691 |  | 1.2055 |  | D | -1 | [10 empty] | 0
| D | PSV | Práce a dodávky PSV |  |  |  | 0 |  |  |  |  | 0 |  | 0.26565 |  | 1.2055 | 2 | D | 0 |  |  |  | ROZPOCET | [6 empty] | 0
| D | 730 | Ústřední vytápění |  |  |  | 0 |  |  |  |  | 0 |  | 0.13195 |  | 0 | 2 | D | 1 |  |  |  | ROZPOCET | [6 empty] | 0
| D | 730.2 | Potrubí vč. dodávky, montáže a tvarovek |  |  |  | 0 |  |  |  |  | 0 |  | 0.13195 |  | 0 | 2 | D | 2 |  |  |  | ROZPOCET | [6 empty] | 0
1 | K | 733111123 | Potrubí ocelové závitové bezešvé běžné nízkotlaké nebo středotlaké DN 15 | m | 15 |  | 0 | CS ÚRS 2023 02 |  | základní |  | 0 | 0.0014767 | 0.02215 | 0 | 0 | 16 | K | 3 |  |  |  | ROZPOCET | 0 | 0 | 0 | 0 | 0 | 1 | 0 | 16 | 356501640
| PP |  | Potrubí z trubek ocelových závitových bezešvých běžných nízkotlakých a středotlakých DN 15 | [14 empty] | PP | 3
2 | K | 733111126 | Potrubí ocelové závitové černé bezešvé běžné středotlaké DN 32 | m | 30 |  | 0 | CS ÚRS 2023 02 |  | základní |  | 0 | 0.00366 | 0.1098 | 0 | 0 | 16 | K | 3 |  |  |  | ROZPOCET | 0 | 0 | 0 | 0 | 0 | 1 | 0 | 16 | 1549840027
| PP |  | Potrubí z trubek ocelových závitových černých spojovaných svařováním bezešvých běžných středotlakých PN 16 nad 115°C DN 32 | [14 empty] | PP | 3
| D | 730.1 | Otopná tělesa vč. dodávky, montáže a příslušenství |  |  |  | 0 |  |  |  |  | 0 |  | 0.11428 |  | 1.2055 | 2 | D | 1 |  |  |  | ROZPOCET | [6 empty] | 0
3 | K | 735151599 | Otopné těleso panelové dvoudeskové 2 přídavné přestupní plochy výška/délka 900/1200 mm | kus | 1 |  | 0 | CS ÚRS 2023 02 |  | základní |  | 0 | 0.06688 | 0.06688 | 0 | 0 | 4 | K | 2 |  |  |  | ROZPOCET | 0 | 0 | 0 | 0 | 0 | 1 | 0 | 4 | 1713662128
| PP |  | Otopná tělesa panelová dvoudesková PN 1,0 MPa, T do 110°C se dvěma přídavnými přestupními plochami výšky tělesa 900 mm stavební délky 1200 mm | [14 empty] | PP | 2
4 | K | 7351118R1 | Demontáž otopného tělesa litinového článkového, očištění, odmaštění, proplach, případný nátěr, zpětná montáž | m2 | 28 |  | 0 |  |  | základní |  | 0 | 0 | 0 | 0.0238 | 0.6664 | 4 | K | 2 |  |  |  | ROZPOCET | 0 | 0 | 0 | 0 | 0 | 1 | 0 | 4 | -2021183289
| PP |  | Demontáž otopných těles litinových článkových | [14 empty] | PP | 2
5 | K | 7351218R2 | Demontáž otopného tělesa deskového, očištění, odmaštění, proplach, případný nátěr, zpětná montáž | m2 | 51 |  | 0 |  |  | základní |  | 0 | 0 | 0 | 0.01057 | 0.53907 | 4 | K | 2 |  |  |  | ROZPOCET | 0 | 0 | 0 | 0 | 0 | 1 | 0 | 4 | 2010802597
| PP |  | Demontáž otopných těles ocelových článkových | [14 empty] | PP | 2
6 | K | 7331919R3 | Dočasné zaslepení potrubí ocelového závitového DN 15 | kus | 158 |  | 0 |  |  | základní |  | 0 | 0.0003 | 0.0474 | 0 | 0 | 4 | K | 2 |  |  |  | ROZPOCET | 0 | 0 | 0 | 0 | 0 | 1 | 0 | 4 | 1754547233
| PP |  | Opravy rozvodů potrubí z trubek ocelových závitových normálních i zesílených zaslepení skováním a zavařením DN 15 | [14 empty] | PP | 2
| D | 730.3 | Armatury pro připojení těles vč. dodávky, montáže a příslušenství |  |  |  | 0 |  |  |  |  | 0 |  | 0.00067428 |  | 0 | 2 | D | 1 |  |  |  | ROZPOCET | [6 empty] | 0
7 | K | 734221545 | Ventil závitový termostatický přímý jednoregulační G 1/2 PN 16 do 110°C bez hlavice ovládání | kus | 1 |  | 0 | CS ÚRS 2023 02 |  | základní |  | 0 | 0.00025714 | 0.00025714 | 0 | 0 | 16 | K | 2 |  |  |  | ROZPOCET | 0 | 0 | 0 | 0 | 0 | 1 | 0 | 16 | 1457731191
| PP |  | Ventily regulační závitové termostatické, bez hlavice ovládání PN 16 do 110°C přímé jednoregulační G 1/2 | [14 empty] | PP | 2
8 | K | 734221682R | Termostatická hlavice kapalinová PN 10 do 110°C otopných těles | kus | 1 |  | 0 |  |  | základní |  | 0 | 0.00014 | 0.00014 | 0 | 0 | 16 | K | 2 |  |  |  | ROZPOCET | 0 | 0 | 0 | 0 | 0 | 1 | 0 | 16 | -905325405
| PP |  | Ventily regulační závitové hlavice termostatické, pro ovládání ventilů PN 10 do 110°C kapalinové otopných těles | [14 empty] | PP | 2
9 | K | 734261712 | Šroubení regulační radiátorové přímé G 1/2 bez vypouštění | kus | 1 |  | 0 | CS ÚRS 2023 02 |  | základní |  | 0 | 0.00027714 | 0.00027714 | 0 | 0 | 16 | K | 2 |  |  |  | ROZPOCET | 0 | 0 | 0 | 0 | 0 | 1 | 0 | 16 | 984857756
| PP |  | Šroubení regulační radiátorové přímé bez vypouštění G 1/2 | [14 empty] | PP | 2
| D | 730.6 | Ostatní armatury vč. dodávky, montáže a příslušenství |  |  |  | 0 |  |  |  |  | 0 |  | 0.018749 |  | 0 | 2 | D | 1 |  |  |  | ROZPOCET | [6 empty] | 0
10 | K | 734292716 | Kohout kulový přímý G 1 1/4 PN 42 do 185°C vnitřní závit | kus | 4 |  | 0 | CS ÚRS 2023 02 |  | základní |  | 0 | 0.0007 | 0.0028 | 0 | 0 | 16 | K | 2 |  |  |  | ROZPOCET | 0 | 0 | 0 | 0 | 0 | 1 | 0 | 16 | 672212596
| PP |  | Ostatní armatury kulové kohouty PN 42 do 185°C přímé vnitřní závit G 1 1/4 | [14 empty] | PP | 2
11 | K | 734163444 | Filtr DN 32 PN 40 do 400°C z uhlíkové oceli s vypouštěcí přírubou | soubor | 1 |  | 0 | CS ÚRS 2023 02 |  | základní |  | 0 | 0.01155 | 0.01155 | 0 | 0 | 16 | K | 2 |  |  |  | ROZPOCET | 0 | 0 | 0 | 0 | 0 | 1 | 0 | 16 | 226630937
| PP |  | Filtry z uhlíkové oceli s čístícím víkem nebo vypouštěcí zátkou PN 40 do 400°C DN 32 | [14 empty] | PP | 2
12 | K | 734242412 | Ventil závitový zpětný přímý G 1/2 PN 16 do 110°C | kus | 1 |  | 0 | CS ÚRS 2023 02 |  | základní |  | 0 | 0.00012957 | 0.00012957 | 0 | 0 | 16 | K | 2 |  |  |  | ROZPOCET | 0 | 0 | 0 | 0 | 0 | 1 | 0 | 16 | 1358971866
| PP |  | Ventily zpětné závitové PN 16 do 110°C přímé G 1/2 | [14 empty] | PP | 2
13 | M | 6000052489 | Vyvažovací ventil STAD DN 15 s vypouštěním PN25 | kus | 3 |  | 0 |  |  | základní |  | 0 | 0.00064 | 0.00192 | 0 | 0 | 32 | M | 2 |  |  |  | ROZPOCET | 0 | 0 | 0 | 0 | 0 | 1 | 0 | 16 | -1090759412
| PP |  | Vyvažovací ventil STAD DN 15 s vypouštěním PN25 | [14 empty] | PP | 2
14 | K | 734209113 | Montáž armatury závitové s dvěma závity G 1/2 | kus | 2 |  | 0 | CS ÚRS 2023 02 |  | základní |  | 0 | 7.8537e-05 | 0.00015707 | 0 | 0 | 16 | K | 2 |  |  |  | ROZPOCET | 0 | 0 | 0 | 0 | 0 | 1 | 0 | 16 | -551768299
| PP |  | Montáž závitových armatur se 2 závity G 1/2 (DN 15) | [14 empty] | PP | 2
15 | K | 734211120 | Ventil závitový odvzdušňovací G 1/2 PN 14 do 120°C automatický | kus | 2 |  | 0 | CS ÚRS 2023 02 |  | základní |  | 0 | 0.00023931 | 0.00047863 | 0 | 0 | 16 | K | 2 |  |  |  | ROZPOCET | 0 | 0 | 0 | 0 | 0 | 1 | 0 | 16 | 1794854734
| PP |  | Ventily odvzdušňovací závitové automatické PN 14 do 120°C G 1/2 | [14 empty] | PP | 2
16 | K | 734291123 | Kohout plnící a vypouštěcí G 1/2 PN 10 do 90°C závitový | kus | 3 |  | 0 | CS ÚRS 2023 02 |  | základní |  | 0 | 0.00021957 | 0.00065871 | 0 | 0 | 16 | K | 2 |  |  |  | ROZPOCET | 0 | 0 | 0 | 0 | 0 | 1 | 0 | 16 | -2028222095
| PP |  | Ostatní armatury kohouty plnicí a vypouštěcí PN 10 do 90°C G 1/2 | [14 empty] | PP | 2
17 | K | 734411117 | Teploměr technický s pevným stonkem a jímkou zadní připojení průměr 80 mm délky 100 mm | kus | 2 |  | 0 | CS ÚRS 2023 02 |  | základní |  | 0 | 0.00052757 | 0.0010551 | 0 | 0 | 16 | K | 2 |  |  |  | ROZPOCET | 0 | 0 | 0 | 0 | 0 | 1 | 0 | 16 | 1807927431
| PP |  | Teploměry technické s pevným stonkem a jímkou zadní připojení (axiální) průměr 80 mm délka stonku 100 mm | [14 empty] | PP | 2
18 | K | Pol17 | Montáž Směšovací sestava VZT | ks | 1 |  | 0 |  |  | základní |  | 0 | 0 | 0 | 0 | 0 | 4 | K | 2 |  |  |  | ROZPOCET | 0 | 0 | 0 | 0 | 0 | 1 | 0 | 4 | -558828150
| PP |  | Montáž Směšovací sestava VZT | [14 empty] | PP | 2
| P |  | Poznámka k položce: (směšovací sestava je dodávkou příslušenství VZT) | [14 empty] | P | 2
| D | OST | Ostatní |  |  |  | 0 |  |  |  |  | 0 |  | 0.001261 |  | 0 | 4 | D | 0 |  |  |  | ROZPOCET | [6 empty] | 0
19 | K | 783614551 | Základní dvounásobný syntetický nátěr potrubí DN do 65 mm | m | 45 |  | 0 | CS ÚRS 2023 02 |  | základní |  | 0 | 2.091e-05 | 0.00094095 | 0 | 0 | 512 | K | 1 |  |  |  | ROZPOCET | 0 | 0 | 0 | 0 | 0 | 1 | 0 | 512 | 706397343
| PP |  | Základní nátěr armatur a kovových potrub dvounásobný potrubí do DN 65 mm syntetický | [14 empty] | PP | 1
| VV |  | 37,5*1,2 'Přepočtené koeficientem množství |  | 45 | [12 empty] | VV | 1 | 2 | False | 1 | ROZPOCET
20 | K | 733194912R | Navaření odbočky na potrubí ocelové hladké | kus | 2 |  | 0 |  |  | základní |  | 0 | 0.00016 | 0.00032 | 0 | 0 | 16 | K | 1 |  |  |  | ROZPOCET | 0 | 0 | 0 | 0 | 0 | 1 | 0 | 16 | -1911892441
| PP |  | Navaření odbočky na potrubí ocelové hladké | [14 empty] | PP | 1
| P |  | Poznámka k položce: NAPOJENÍ NA STÁVAJÍCÍ POTRUBÍ | [14 empty] | P | 1
21 | K | 230170.R.1 | Tlakové zkoušky těsnosti potrubí - zkouška DN do 40 | m | 45 |  | 0 | CS ÚRS 2023 02 |  | základní |  | 0 | 0 | 0 | 0 | 0 | 64 | K | 1 |  |  |  | ROZPOCET | 0 | 0 | 0 | 0 | 0 | 1 | 0 | 64 | 1960188041
| PP |  | Zkouška těsnosti potrubí DN do 40 | [14 empty] | PP | 1
22 | K | 904D001 | Zkouška v rámci montážních prací - Topná zkouška | h | 72 |  | 0 |  |  | základní |  | 0 | 0 | 0 | 0 | 0 | 512 | K | 1 |  |  |  | ROZPOCET | 0 | 0 | 0 | 0 | 0 | 1 | 0 | 512 | -1650351146
| PP |  | Zkouška v rámci montážních prací - Topná zkouška | [14 empty] | PP | 1
23 | K | OST1 | Dokumentace skutečného provedení stavu | soubor | 1 |  | 0 |  |  | základní |  | 0 | 0 | 0 | 0 | 0 | 512 | K | 1 |  |  |  | ROZPOCET | 0 | 0 | 0 | 0 | 0 | 1 | 0 | 512 | -665287483
| PP |  | Dokumentace skutečného provedení stavu | [14 empty] | PP | 1
24 | K | OST2 | Spojovací a kotevní materiál | % |  |  | 0 |  |  | základní |  | 0 | 0 | 0 | 0 | 0 | 512 | K | 1 |  |  |  | ROZPOCET | 0 | 0 | 0 | 0 | 0 | 1 | 0 | 512 | 1159180417
| PP |  | Spojovací a kotevní materiál | [14 empty] | PP | 1
25 | K | OST3 | Stavební přípomoce | soubor | 1 |  | 0 |  |  | základní |  | 0 | 0 | 0 | 0 | 0 | 512 | K | 1 |  |  |  | ROZPOCET | 0 | 0 | 0 | 0 | 0 | 1 | 0 | 512 | 623742053
| PP |  | Stavební přípomoce | [14 empty] | PP | 1
26 | K | OST5 | Přesun hmot | % |  |  | 0 |  |  | základní |  | 0 | 0 | 0 | 0 | 0 | 512 | K | 1 |  |  |  | ROZPOCET | 0 | 0 | 0 | 0 | 0 | 1 | 0 | 512 | 1774667416
| PP |  | Přesun hmot | [14 empty] | PP | 1
27 | K | OST6 | Vypouštění, napuštění vody do otopných těles | soubor | 1 |  | 0 |  |  | základní |  | 0 | 0 | 0 | 0 | 0 | 512 | K | 1 |  |  |  | ROZPOCET | 0 | 0 | 0 | 0 | 0 | 1 | 0 | 512 | 1280782421
| PP |  | Dokumentace skutečného provedení stavu | [14 empty] | PP | 1

## D.1.4.C.e - Vzduchotechnika
{079e8e69-8ca2-4b9a-9b1c-05ab0da34b49}
2
| KRYCÍ LIST SOUPISU PRACÍ | [7 empty] | v --- níže se nacházejí doplnkové a pomocné údaje k sestavám --- v | [8 empty] | False
Stavba:
ZŠ Švermova - rozdělení (bez interiéru) (e, u)
Objekt:
4914 - Zvýšení kvality vzdělávání ZŠ Švermova - energetické úspory - úprava PD - aktualizace 2023 - PAVILON A
Soupis:
D.1.4.C.e - Vzduchotechnika
| KSO: |  |  |  |  | CC-CZ:
| Místo: |  |  |  |  | Datum: | 30. 10. 2023
| Zadavatel: |  |  |  |  | IČ:
DIČ:
| Uchazeč: |  |  |  |  | IČ: | Vyplň údaj
|  | Vyplň údaj |  |  |  | DIČ: | Vyplň údaj
| Projektant: |  |  |  |  | IČ:
DIČ:
| Zpracovatel: |  |  |  |  | IČ:
DIČ:
Poznámka:
| Cena bez DPH | [5 empty] | 0
|  |  | Základ daně |  |  | Sazba daně | Výše daně
| DPH | základní | 0 |  |  | 21% | 0
|  | snížená | 0 |  |  | 15% | 0
|  | zákl. přenesená | 0 |  |  | 21% | 0
|  | sníž. přenesená | 0 |  |  | 15% | 0
|  | nulová | 0 |  |  | 0% | 0
| Cena s DPH |  |  | v | CZK |  | 0
| Projektant |  |  | Zpracovatel
| Datum a podpis: |  | Razítko | Datum a podpis: |  |  | Razítko
| Objednavatel |  |  | Uchazeč
| Datum a podpis: |  | Razítko | Datum a podpis: |  |  | Razítko
REKAPITULACE ČLENĚNÍ SOUPISU PRACÍ
Stavba:
ZŠ Švermova - rozdělení (bez interiéru) (e, u)
Objekt:
4914 - Zvýšení kvality vzdělávání ZŠ Švermova - energetické úspory - úprava PD - aktualizace 2023 - PAVILON A
Soupis:
D.1.4.C.e - Vzduchotechnika
Místo: | [5 empty] | Datum: | 30. 10. 2023
Zadavatel: | [5 empty] | Projektant:
Uchazeč: |  |  | Vyplň údaj |  |  | Zpracovatel:
Kód dílu - Popis | [6 empty] | Cena celkem [CZK]
Náklady ze soupisu prací | [6 empty] | 0 | [11 empty] | -1
| PSV - Práce a dodávky PSV | [5 empty] | 0
| VZT - Vzduchotechnika | [5 empty] | 0
| 6 - Zařízení č. 1 Větrání pavilonu A | [5 empty] | 0
| D1 - Zařízení č. 6 Chlazení VZT | [5 empty] | 0
| D8 - Zařízení č. 8 Větrání skladů | [5 empty] | 0
| D9 - Zařízení č. 9 Větrání WC a výlevky | [5 empty] | 0
| ON - Ostatní náklady | [5 empty] | 0
SOUPIS PRACÍ
Stavba:
ZŠ Švermova - rozdělení (bez interiéru) (e, u)
Objekt:
4914 - Zvýšení kvality vzdělávání ZŠ Švermova - energetické úspory - úprava PD - aktualizace 2023 - PAVILON A
Soupis:
D.1.4.C.e - Vzduchotechnika
Místo: | [5 empty] | Datum: | 30. 10. 2023
Zadavatel: | [5 empty] | Projektant:
Uchazeč: |  |  | Vyplň údaj |  |  | Zpracovatel:
PČ | Typ | Kód | Popis | MJ | Množství | J.cena [CZK] | Cena celkem [CZK] | Cenová soustava |  | DPH | J. Nh [h] | Nh celkem [h] | J. hmotnost [t] | Hmotnost celkem [t] | J. suť [t] | Suť Celkem [t]
Náklady soupisu celkem | [6 empty] | 0 |  |  |  |  | 0 |  | 3.2298 |  | 0 |  | D | -1 | [7 empty] | 0
| D | PSV | Práce a dodávky PSV |  |  |  | 0 |  |  |  |  | 0 |  | 0 |  | 0 | 2 | D | 0 | ROZPOCET | [6 empty] | 0
| D | VZT | Vzduchotechnika |  |  |  | 0 |  |  |  |  | 0 |  | 3.2298 |  | 0 | 2 | D | 0 | ROZPOCET | [6 empty] | 0
| D | 6 | Zařízení č. 1 Větrání pavilonu A |  |  |  | 0 |  |  |  |  | 0 |  | 3.1146 |  | 0 | 1 | D | 1 | ROZPOCET | [6 empty] | 0
1 | K | DG.VZT.1.1 | Vzduchotechnická jednotka dle specifikace tech. zprávy vč. směšovacího uzlu, regulace, příslušenství a montáže | kus | 1 |  | 0 |  |  | základní |  | 0 | 0 | 0 | 0 | 0 | 16 | K | 2 | ROZPOCET | 0 | 0 | 0 | 0 | 0 | 1 | 0 | 16 | -918372679
| PP |  | Vzduchotechnická jednotka dle specifikace tech. zprávy vč. směšovacího uzlu, regulace, příslušenství a montáže | [14 empty] | PP | 2
2 | K | 751344125 | Montáž tlumiče hluku pro čtyřhranné potrubí přes 0,600 m2 | kus | 4 |  | 0 | CS ÚRS 2023 02 |  | základní |  | 0 | 0 | 0 | 0 | 0 | 16 | K | 2 | ROZPOCET | 0 | 0 | 0 | 0 | 0 | 1 | 0 | 16 | 635601737
| PP |  | Montáž tlumičů hluku pro čtyřhranné potrubí, průřezu přes 0,600 m2 | [14 empty] | PP | 2
3 | M | DG.VZT.1.2a | Kulisový tlumič hluku 1000x500 L=1000 mm (5x buňka 200x500 včetně náběhů) | kus | 2 |  | 0 |  |  | základní |  | 0 | 0 | 0 | 0 | 0 | 32 | M | 2 | ROZPOCET | 0 | 0 | 0 | 0 | 0 | 1 | 0 | 16 | 1362130656
| PP |  | Kulisový tlumič hluku 1000x500 L=1000 mm (5x buňka 200x500 včetně náběhů) | [14 empty] | PP | 2
4 | M | DG.VZT.1.2b | Kulisový tlumič hluku 500x1000 L=1000 mm (5x buňka 200x500 včetně náběhů) | kus | 1 |  | 0 |  |  | základní |  | 0 | 0 | 0 | 0 | 0 | 32 | M | 2 | ROZPOCET | 0 | 0 | 0 | 0 | 0 | 1 | 0 | 16 | 893092808
| PP |  | Kulisový tlumič hluku 1000x500 L=1000 mm (5x buňka 200x500 včetně náběhů) | [14 empty] | PP | 2
5 | M | DG.VZT.1.2c | Kulisový tlumič hluku 1000x500 L=1500 mm (5x buňka 200x500 včetně náběhů | kus | 1 |  | 0 |  |  | základní |  | 0 | 0 | 0 | 0 | 0 | 32 | M | 2 | ROZPOCET | 0 | 0 | 0 | 0 | 0 | 1 | 0 | 16 | -473102929
| PP |  | Kulisový tlumič hluku 1000x500 L=1000 mm (5x buňka 200x500 včetně náběhů) | [14 empty] | PP | 2
6 | K | 751.DG.1.3 | Velkoplošná textilní přívodní výústka půlkruhová do rozměru pr. 300 mm L=4000 mm | ks | 12 |  | 0 |  |  | základní |  | 0 | 0 | 0 | 0 | 0 | 16 | K | 2 | ROZPOCET | 0 | 0 | 0 | 0 | 0 | 1 | 0 | 16 | 944811508
| PP |  | Velkoplošná textilní přívodní výústka půlkruhová do rozměru pr. 300 mm L=4000 mm | [14 empty] | PP | 2
7 | K | 751.DG.1.3b | Velkoplošná textilní přívodní výústka kruhová do rozměru pr. 200 mm L=4000 m | ks | 6 |  | 0 |  |  | základní |  | 0 | 0 | 0 | 0 | 0 | 16 | K | 2 | ROZPOCET | 0 | 0 | 0 | 0 | 0 | 1 | 0 | 16 | 93883425
| PP |  | Velkoplošná textilní přívodní výústka kruhová do rozměru pr. 200 mm 4000 m | [14 empty] | PP | 2
8 | K | 751.DG.1.4 | Děrovaný difusor vč. boxu 250x250 vč. montáže | ks | 28 |  | 0 |  |  | základní |  | 0 | 0 | 0 | 0 | 0 | 16 | K | 2 | ROZPOCET | 0 | 0 | 0 | 0 | 0 | 1 | 0 | 16 | 1396445522
| PP |  | Odvodní čtvercový anemostat vč. boxu 250x250 vč. montáže | [14 empty] | PP | 2
9 | K | 751322011 | Montáž talířového ventilu D do 100 mm | kus | 4 |  | 0 | CS ÚRS 2023 02 |  | základní |  | 0 | 0 | 0 | 0 | 0 | 16 | K | 2 | ROZPOCET | 0 | 0 | 0 | 0 | 0 | 1 | 0 | 16 | 496275103
| PP |  | Montáž talířových ventilů, anemostatů, dýz talířového ventilu, průměru do 100 mm | [14 empty] | PP | 2
10 | M | 42972212 | ventil talířový pro odvod vzduchu kovový D 100mm | kus | 2 |  | 0 | CS ÚRS 2023 02 |  | základní |  | 0 | 0.0004 | 0.0008 | 0 | 0 | 128 | M | 2 | ROZPOCET | 0 | 0 | 0 | 0 | 0 | 1 | 0 | 128 | -421141841
| PP |  | ventil talířový pro odvod vzduchu kovový D 100mm | [14 empty] | PP | 2
11 | M | 42972206 | ventil talířový pro přívod vzduchu kovový D 100mm | kus | 2 |  | 0 | CS ÚRS 2023 02 |  | základní |  | 0 | 0.0004 | 0.0008 | 0 | 0 | 32 | M | 2 | ROZPOCET | 0 | 0 | 0 | 0 | 0 | 1 | 0 | 16 | -1220206342
| PP |  | ventil talířový pro přívod vzduchu kovový D 100mm | [14 empty] | PP | 2
12 | K | 751322012 | Montáž talířového ventilu D přes 100 do 200 mm | kus | 4 |  | 0 | CS ÚRS 2023 02 |  | základní |  | 0 | 0 | 0 | 0 | 0 | 16 | K | 2 | ROZPOCET | 0 | 0 | 0 | 0 | 0 | 1 | 0 | 16 | 1089620761
| PP |  | Montáž talířových ventilů, anemostatů, dýz talířového ventilu, průměru přes 100 do 200 mm | [14 empty] | PP | 2
13 | M | 42972215 | ventil talířový pro odvod vzduchu kovový D 160mm | kus | 4 |  | 0 | CS ÚRS 2023 02 |  | základní |  | 0 | 0.0006 | 0.0024 | 0 | 0 | 128 | M | 2 | ROZPOCET | 0 | 0 | 0 | 0 | 0 | 1 | 0 | 128 | 166704639
| PP |  | ventil talířový pro odvod vzduchu kovový D 160mm | [14 empty] | PP | 2
14 | K | 751398056 | Montáž protidešťové žaluzie nebo žaluziové klapky na čtyřhranné potrubí přes 0,750 m2 | kus | 2 |  | 0 | CS ÚRS 2023 02 |  | základní |  | 0 | 0 | 0 | 0 | 0 | 16 | K | 2 | ROZPOCET | 0 | 0 | 0 | 0 | 0 | 1 | 0 | 16 | 471678399
| PP |  | Montáž ostatních zařízení protidešťové žaluzie nebo žaluziové klapky na čtyřhranné potrubí, průřezu přes 0,750 m2 | [14 empty] | PP | 2
15 | M | 42972923R | Protidešťová žaluzie 1250x630 mm | kus | 1 |  | 0 |  |  | základní |  | 0 | 0.0109 | 0.0109 | 0 | 0 | 32 | M | 2 | ROZPOCET | 0 | 0 | 0 | 0 | 0 | 1 | 0 | 16 | -501903967
| PP |  | Protidešťová žaluzie pevnými lamelami včetně rámu a nástříku RAL dle barvy fasády popř. dle požadavku stavby | [14 empty] | PP | 2
16 | M | 42972923R2 | Protidešťová žaluzie 1000x800 mm | kus | 1 |  | 0 |  |  | základní |  | 0 | 0.0109 | 0.0109 | 0 | 0 | 32 | M | 2 | ROZPOCET | 0 | 0 | 0 | 0 | 0 | 1 | 0 | 16 | -1041684132
| PP |  | Protidešťová žaluzie pevnými lamelami včetně rámu a nástříku RAL dle barvy fasády popř. dle požadavku stavby | [14 empty] | PP | 2
17 | K | 751514613 | Montáž škrtící klapky nebo zpětné klapky do plechového potrubí čtyřhranné s přírubou přes 0,070 do 0,140 m2 | kus | 12 |  | 0 | CS ÚRS 2023 02 |  | základní |  | 0 | 0 | 0 | 0 | 0 | 4 | K | 2 | ROZPOCET | 0 | 0 | 0 | 0 | 0 | 1 | 0 | 4 | -1441808342
| PP |  | Montáž škrtící klapky nebo zpětné klapky do plechového potrubí čtyřhranné s přírubou, průřezu přes 0,070 do 0,140 m2 | [14 empty] | PP | 2
18 | M | 42982458.R1.9 | klapka čtyřhranná regulační Pz 315x200mm včetně servopohonu 24V | kus | 12 |  | 0 |  |  | základní |  | 0 | 0.0053 | 0.0636 | 0 | 0 | 8 | M | 2 | ROZPOCET | 0 | 0 | 0 | 0 | 0 | 1 | 0 | 4 | -885319088
| PP |  | klapka čtyřhranná regulační Pz 315x200mm včetně servopohonu 24V | [14 empty] | PP | 2
19 | M | 42982458.R1.9b | klapka čtyřhranná regulační Pz 250x200mm včetně servopohonu 24V | kus | 2 |  | 0 |  |  | základní |  | 0 | 0.0053 | 0.0106 | 0 | 0 | 8 | M | 2 | ROZPOCET | 0 | 0 | 0 | 0 | 0 | 1 | 0 | 4 | -217155679
| PP |  | klapka čtyřhranná regulační Pz 315x200mm včetně servopohonu 24V | [14 empty] | PP | 2
20 | M | 42982458.R1.9c | klapka čtyřhranná regulační Pz 400x200mm včetně servopohonu 24V | kus | 2 |  | 0 |  |  | základní |  | 0 | 0.0053 | 0.0106 | 0 | 0 | 8 | M | 2 | ROZPOCET | 0 | 0 | 0 | 0 | 0 | 1 | 0 | 4 | -423542921
| PP |  | klapka čtyřhranná regulační Pz 315x200mm včetně servopohonu 24V | [14 empty] | PP | 2
21 | K | 751514678 | Montáž škrtící klapky nebo zpětné klapky do plechového potrubí kruhové bez příruby D do 100 mm | kus | 2 |  | 0 | CS ÚRS 2023 02 |  | základní |  | 0 | 0 | 0 | 0 | 0 | 16 | K | 2 | ROZPOCET | 0 | 0 | 0 | 0 | 0 | 1 | 0 | 16 | 714407782
| PP |  | Montáž škrtící klapky nebo zpětné klapky do plechového potrubí kruhové bez příruby, průměru do 100 mm | [14 empty] | PP | 2
22 | M | 42981300 | klapka kruhová regulační Pz D 100mm | kus | 2 |  | 0 |  |  | základní |  | 0 | 0.0004 | 0.0008 | 0 | 0 | 32 | M | 2 | ROZPOCET | 0 | 0 | 0 | 0 | 0 | 1 | 0 | 16 | 605514308
23 | K | 751514679 | Montáž škrtící klapky nebo zpětné klapky do plechového potrubí kruhové bez příruby D přes 100 do 200 mm | kus | 9 |  | 0 | CS ÚRS 2023 02 |  | základní |  | 0 | 0 | 0 | 0 | 0 | 16 | K | 2 | ROZPOCET | 0 | 0 | 0 | 0 | 0 | 1 | 0 | 16 | -230855213
| PP |  | Montáž škrtící klapky nebo zpětné klapky do plechového potrubí kruhové bez příruby, průměru přes 100 do 200 mm | [14 empty] | PP | 2
24 | M | 42981312 | klapka kruhová regulační Pz D 200mm | kus | 5 |  | 0 | CS ÚRS 2023 02 |  | základní |  | 0 | 0.0014 | 0.007 | 0 | 0 | 32 | M | 2 | ROZPOCET | 0 | 0 | 0 | 0 | 0 | 1 | 0 | 16 | 544198864
| PP |  | klapka kruhová regulační Pz D 200mm | [14 empty] | PP | 2
25 | M | 42981004 | klapka kruhová regulační Pz D 160mm | kus | 4 |  | 0 | CS ÚRS 2023 02 |  | základní |  | 0 | 0.001 | 0.004 | 0 | 0 | 32 | M | 2 | ROZPOCET | 0 | 0 | 0 | 0 | 0 | 1 | 0 | 16 | -761159246
| PP |  | klapka kruhová regulační Pz D 160mm | [14 empty] | PP | 2
26 | K | 751514612 | Montáž škrtící klapky nebo zpětné klapky do plechového potrubí čtyřhranné s přírubou přes 0,035 do 0,070 m2 | kus | 2 |  | 0 | CS ÚRS 2023 02 |  | základní |  | 0 | 0 | 0 | 0 | 0 | 16 | K | 2 | ROZPOCET | 0 | 0 | 0 | 0 | 0 | 1 | 0 | 16 | -17390771
| PP |  | Montáž škrtící klapky nebo zpětné klapky do plechového potrubí čtyřhranné s přírubou, průřezu přes 0,035 do 0,070 m2 | [14 empty] | PP | 2
27 | M | 42982457R | klapka čtyřhranná regulační Pz 250x250mm | kus | 2 |  | 0 |  |  | základní |  | 0 | 0.0046 | 0.0092 | 0 | 0 | 32 | M | 2 | ROZPOCET | 0 | 0 | 0 | 0 | 0 | 1 | 0 | 16 | -1765533725
| PP |  | klapka čtyřhranná regulační Pz 300x200mm | [14 empty] | PP | 2
28 | K | 751311092 | Montáž vyústi čtyřhranné do čtyřhranného potrubí přes 0,040 do 0,080 m2 | kus | 5 |  | 0 | CS ÚRS 2023 02 |  | základní |  | 0 | 0 | 0 | 0 | 0 | 16 | K | 2 | ROZPOCET | 0 | 0 | 0 | 0 | 0 | 1 | 0 | 16 | -169017165
| PP |  | Montáž vyústi čtyřhranné do čtyřhranného potrubí, průřezu přes 0,040 do 0,080 m2 | [14 empty] | PP | 2
29 | M | 42972670R | Odvodní vyústka čtyřhranná jednořadá 425x125 vč. regulace Sef=0,0367 m2 | kus | 5 |  | 0 |  |  | základní |  | 0 | 0.0007 | 0.0035 | 0 | 0 | 32 | M | 2 | ROZPOCET | 0 | 0 | 0 | 0 | 0 | 1 | 0 | 16 | -1548212986
| PP |  | Odvodní vyústka čtyřhranná jednořadá 425x125 vč. regulace Sef=0,0367 m2 | [14 empty] | PP | 2
30 | K | 751311093 | Montáž vyústi čtyřhranné do čtyřhranného potrubí přes 0,080 do 0,150 m2 | kus | 1 |  | 0 | CS ÚRS 2023 02 |  | základní |  | 0 | 0 | 0 | 0 | 0 | 16 | K | 2 | ROZPOCET | 0 | 0 | 0 | 0 | 0 | 1 | 0 | 16 | -1175940776
| PP |  | Montáž vyústi čtyřhranné do čtyřhranného potrubí, průřezu přes 0,080 do 0,150 m2 | [14 empty] | PP | 2
31 | M | 42972671R | Odvodní vyústka čtyřhranná jednořadá 280x420 vč. regulace Sef=0,085 m2 | kus | 1 |  | 0 |  |  | základní |  | 0 | 0.0008 | 0.0008 | 0 | 0 | 32 | M | 2 | ROZPOCET | 0 | 0 | 0 | 0 | 0 | 1 | 0 | 16 | -1622632482
| PP |  | Odvodní vyústka čtyřhranná jednořadá 280x420 vč. regulace Sef=0,085 m2 | [14 empty] | PP | 2
32 | K | 751511D02 | Čtyřhranné potrubí vč. tvarovek (40%) a montáže | m2 | 525 |  | 0 |  |  | základní |  | 0 | 0 | 0 | 0 | 0 | 16 | K | 2 | ROZPOCET | 0 | 0 | 0 | 0 | 0 | 1 | 0 | 16 | 212338126
| PP |  | Čtyřhranné potrubí vč. tvarovek (40%) a kotvení | [14 empty] | PP | 2
33 | K | 751510042 | Vzduchotechnické potrubí z pozinkovaného plechu kruhové spirálně vinutá trouba bez příruby D přes 100 do 200 mm | m | 25 |  | 0 | CS ÚRS 2023 02 |  | základní |  | 0 | 0.00344 | 0.086 | 0 | 0 | 16 | K | 2 | ROZPOCET | 0 | 0 | 0 | 0 | 0 | 1 | 0 | 16 | -1932849788
| PP |  | Vzduchotechnické potrubí z pozinkovaného plechu kruhové, trouba spirálně vinutá bez příruby, průměru přes 100 do 200 mm | [14 empty] | PP | 2
34 | K | 751510043 | Vzduchotechnické potrubí z pozinkovaného plechu kruhové spirálně vinutá trouba bez příruby D přes 200 do 300 mm | m | 50 |  | 0 | CS ÚRS 2023 02 |  | základní |  | 0 | 0.00522 | 0.261 | 0 | 0 | 16 | K | 2 | ROZPOCET | 0 | 0 | 0 | 0 | 0 | 1 | 0 | 16 | -1757075058
| PP |  | Vzduchotechnické potrubí z pozinkovaného plechu kruhové, trouba spirálně vinutá bez příruby, průměru přes 200 do 300 mm | [14 empty] | PP | 2
35 | K | 751510044 | Vzduchotechnické potrubí z pozinkovaného plechu kruhové spirálně vinutá trouba bez příruby D přes 300 do 400 mm | m | 10 |  | 0 | CS ÚRS 2023 02 |  | základní |  | 0 | 0.00817 | 0.0817 | 0 | 0 | 16 | K | 2 | ROZPOCET | 0 | 0 | 0 | 0 | 0 | 1 | 0 | 16 | 1352725534
| PP |  | Vzduchotechnické potrubí z pozinkovaného plechu kruhové, trouba spirálně vinutá bez příruby, průměru přes 300 do 400 mm | [14 empty] | PP | 2
36 | K | 713381511R | Montáž izolace tepelné vzduchotechnického potrubí | m2 | 495 |  | 0 |  |  | základní |  | 0 | 8e-05 | 0.0396 | 0 | 0 | 16 | K | 2 | ROZPOCET | 0 | 0 | 0 | 0 | 0 | 1 | 0 | 16 | 1167418981
| PP |  | Montáž izolace tepelné vzduchotechnického potrubí | [14 empty] | PP | 2
37 | M | 63153753R | izolace z minerální vlny pro technickou izolaci s Al fólií 55kg/m3 max.teplota do 500°C tl 30mm | m2 | 240 |  | 0 |  |  | základní |  | 0 | 0.00165 | 0.396 | 0 | 0 | 32 | M | 2 | ROZPOCET | 0 | 0 | 0 | 0 | 0 | 1 | 0 | 16 | -2065808385
| PP |  | izolace z minerální vlny pro technickou izolaci s Al fólií 55kg/m3 max.teplota do 500°C tl 30mm | [14 empty] | PP | 2
38 | M | 63153793R | izolace z minerální vlny pro technickou izolaci s Al fólií 55kg/m3 max.teplota do 500°C tl 80mm | m2 | 255 |  | 0 |  |  | základní |  | 0 | 0.006 | 1.53 | 0 | 0 | 32 | M | 2 | ROZPOCET | 0 | 0 | 0 | 0 | 0 | 1 | 0 | 16 | 824108602
| PP |  | izolace z minerální vlny pro technickou izolaci s Al fólií 55kg/m3 max.teplota do 500°C tl 80mm | [14 empty] | PP | 2
39 | K | 751581212R | Obklad čtyřhranného potrubí protipožárními deskam min. EI 45 typ B tl. min 80 mm (možno ve dvou vrstvách) vč. montáže | m2 | 28 |  | 0 |  |  | základní |  | 0 | 0.01912 | 0.53536 | 0 | 0 | 16 | K | 2 | ROZPOCET | 0 | 0 | 0 | 0 | 0 | 1 | 0 | 16 | 1781145204
40 | K | 713491112R | Oplechování VZT potrubí vč. tvarovek | m2 | 245 |  | 0 |  |  | základní |  | 0 | 0.0002 | 0.049 | 0 | 0 | 16 | K | 2 | ROZPOCET | 0 | 0 | 0 | 0 | 0 | 1 | 0 | 16 | 3634297
| PP |  | Montáž izolace tepelné potrubí a ohybů - doplňky a konstrukční součástí oplechování pevného vnějšího obvodu do 500 mm ohybů | [14 empty] | PP | 2
41 | K | 731.DG.OST1 | Vynášecí konstrukce VZT potrubí na střeše ze zinkovaných profilů a plast. sedlových úchytů (na metr trasy) | m | 120 |  | 0 |  |  | základní |  | 0 | 0 | 0 | 0 | 0 | 16 | K | 2 | ROZPOCET | 0 | 0 | 0 | 0 | 0 | 1 | 0 | 16 | -638001861
| PP |  | Vynášecí konstrukce VZT potrubí na střeše ze zinkovaných profilů a plast. sedlových úchytů (na metr trasy) | [14 empty] | PP | 2
42 | K | 731.DG.OST2 | Revizní dvířka plast. bílá 300x300 mm, vč. montáže | ks | 20 |  | 0 |  |  | základní |  | 0 | 0 | 0 | 0 | 0 | 16 | K | 2 | ROZPOCET | 0 | 0 | 0 | 0 | 0 | 1 | 0 | 16 | 584692199
| PP |  | Revizní dvířka plast. 300x300 mm, vč. montáže | [14 empty] | PP | 2
| D | D1 | Zařízení č. 6 Chlazení VZT |  |  |  | 0 |  |  |  |  | 0 |  | 0.025 |  | 0 | 1 | D | 1 | ROZPOCET | [6 empty] | 0
43 | K | Pol4 | Venkovní kondenzační jednotka chlazení pavilonu A 22,4 kW vč. montáže a veškerého příslušenství | ks | 1 |  | 0 |  |  | základní |  | 0 | 0 | 0 | 0 | 0 | 16 | K | 2 | ROZPOCET | 0 | 0 | 0 | 0 | 0 | 1 | 0 | 16 | 2000528471
| PP |  | Venkovní kondenzační jednotka chlazení pavilonu A 22,4 kW vč. montáže a příslušenství zejména řídící modul pro VZT, expanzní ventil, kotvící prvky atd.) | [14 empty] | PP | 2
44 | K | 751791112 | Montáž napojovacího měděného potrubí předizolovaného 10 (3/8" x 0,8) | m | 10 |  | 0 | CS ÚRS 2023 02 |  | základní |  | 0 | 0 | 0 | 0 | 0 | 16 | K | 2 | ROZPOCET | 0 | 0 | 0 | 0 | 0 | 1 | 0 | 16 | -1632191796
| PP |  | Montáž napojovacího potrubí měděného předizolovaného, D mm (" x tl. stěny) 10 (3/8" x 0,8) | [14 empty] | PP | 2
45 | M | 42981908 | trubka předizolovaná Cu 3/8" (10 mm), stěna tl 0,8 mm, izolace 9mm | m | 10 |  | 0 | CS ÚRS 2023 02 |  | základní |  | 0 | 0.0007 | 0.007 | 0 | 0 | 128 | M | 2 | ROZPOCET | 0 | 0 | 0 | 0 | 0 | 1 | 0 | 128 | 1853025935
| PP |  | trubka předizolovaná Cu 3/8" (10 mm), stěna tl 0,8 mm, izolace 9mm | [14 empty] | PP | 2
46 | K | 751791115 | Montáž napojovacího měděného potrubí předizolovaného 18 (3/4" x 1,0) | m | 10 |  | 0 | CS ÚRS 2023 02 |  | základní |  | 0 | 0 | 0 | 0 | 0 | 16 | K | 2 | ROZPOCET | 0 | 0 | 0 | 0 | 0 | 1 | 0 | 16 | 109136755
| PP |  | Montáž napojovacího potrubí měděného předizolovaného, D mm (" x tl. stěny) 18 (3/4" x 1,0) | [14 empty] | PP | 2
47 | M | 42981911 | trubka předizolovaná Cu 3/4" (18 mm), stěna tl 1,0 mm, izolace 9mm | m | 10 |  | 0 | CS ÚRS 2023 02 |  | základní |  | 0 | 0.0018 | 0.018 | 0 | 0 | 128 | M | 2 | ROZPOCET | 0 | 0 | 0 | 0 | 0 | 1 | 0 | 128 | -1579449474
| PP |  | trubka předizolovaná Cu 3/4" (18 mm), stěna tl 1,0 mm, izolace 9mm | [14 empty] | PP | 2
48 | K | 751.PK1 | Komunikační kabeláž (trasa s chladivem) | kpl | 1 |  | 0 |  |  | základní |  | 0 | 0 | 0 | 0 | 0 | 16 | K | 2 | ROZPOCET | 0 | 0 | 0 | 0 | 0 | 1 | 0 | 16 | 1628572439
| PP |  | Komunikační kabeláž | [14 empty] | PP | 2
| D | D8 | Zařízení č. 8 Větrání skladů |  |  |  | 0 |  |  |  |  | 0 |  | 0.0411 |  | 0 | 2 | D | 1 | ROZPOCET | [6 empty] | 0
49 | K | 751133031 | Montáž ventilátoru diagonálního nízkotlakého střešního základního odvod i přívod D do 100 mm | kus | 1 |  | 0 | CS ÚRS 2023 02 |  | základní |  | 0 | 0 | 0 | 0 | 0 | 16 | K | 2 | ROZPOCET | 0 | 0 | 0 | 0 | 0 | 1 | 0 | 16 | 209584260
| PP |  | Montáž ventilátoru diagonálního nízkotlakého střešního základního odvod i přívod, průměru do 100 mm | [14 empty] | PP | 2
50 | M | 42914524 | ventilátor axiální diagonální potrubní dvouotáčkový plastový IP44 připojení D 100mm | kus | 1 |  | 0 | CS ÚRS 2023 02 |  | základní |  | 0 | 0.002 | 0.002 | 0 | 0 | 128 | M | 2 | ROZPOCET | 0 | 0 | 0 | 0 | 0 | 1 | 0 | 128 | 1022997355
| PP |  | ventiláor axiální diagonální potrubní dvouotáčkový plastový IP44 připojení D 100mm | [14 empty] | PP | 2
51 | K | 751344111 | Montáž tlumiče hluku pro kruhové potrubí D do 100 mm | kus | 1 |  | 0 | CS ÚRS 2023 02 |  | základní |  | 0 | 0 | 0 | 0 | 0 | 16 | K | 2 | ROZPOCET | 0 | 0 | 0 | 0 | 0 | 1 | 0 | 16 | 1466969897
| PP |  | Montáž tlumičů hluku pro kruhové potrubí, průměru do 100 mm | [14 empty] | PP | 2
52 | M | 42976201 | tlumič hluku kruhový Pz, D 100mm, l=500-600mm | kus | 1 |  | 0 | CS ÚRS 2023 02 |  | základní |  | 0 | 0.0016 | 0.0016 | 0 | 0 | 128 | M | 2 | ROZPOCET | 0 | 0 | 0 | 0 | 0 | 1 | 0 | 128 | 1132200825
| PP |  | tlumič hluku kruhový Pz, D 100mm, l=500mm | [14 empty] | PP | 2
53 | K | 751514679 | Montáž škrtící klapky nebo zpětné klapky do plechového potrubí kruhové bez příruby D přes 100 do 200 mm | kus | 1 |  | 0 | CS ÚRS 2023 02 |  | základní |  | 0 | 0 | 0 | 0 | 0 | 16 | K | 2 | ROZPOCET | 0 | 0 | 0 | 0 | 0 | 1 | 0 | 16 | 1278287255
| PP |  | Montáž škrtící klapky nebo zpětné klapky do plechového potrubí kruhové bez příruby, průměru přes 100 do 200 mm | [14 empty] | PP | 2
54 | M | 42971019 | klapka kruhová zpětná Pz D 100mm | kus | 1 |  | 0 | CS ÚRS 2023 02 |  | základní |  | 0 | 0.0005 | 0.0005 | 0 | 0 | 128 | M | 2 | ROZPOCET | 0 | 0 | 0 | 0 | 0 | 1 | 0 | 128 | 357221229
| PP |  | klapka kruhová zpětná Pz D 100mm | [14 empty] | PP | 2
55 | K | 751514678 | Montáž škrtící klapky nebo zpětné klapky do plechového potrubí kruhové bez příruby D do 100 mm | kus | 3 |  | 0 | CS ÚRS 2023 02 |  | základní |  | 0 | 0 | 0 | 0 | 0 | 16 | K | 2 | ROZPOCET | 0 | 0 | 0 | 0 | 0 | 1 | 0 | 16 | 2085734643
| PP |  | Montáž škrtící klapky nebo zpětné klapky do plechového potrubí kruhové bez příruby, průměru do 100 mm | [14 empty] | PP | 2
56 | M | 42981300 | klapka kruhová regulační Pz D 100mm | kus | 3 |  | 0 |  |  | základní |  | 0 | 0.0004 | 0.0012 | 0 | 0 | 32 | M | 2 | ROZPOCET | 0 | 0 | 0 | 0 | 0 | 1 | 0 | 16 | -2055081799
57 | K | 751398011 | Montáž větrací mřížky na kruhové potrubí D do 100 mm | kus | 1 |  | 0 | CS ÚRS 2023 02 |  | základní |  | 0 | 0 | 0 | 0 | 0 | 16 | K | 2 | ROZPOCET | 0 | 0 | 0 | 0 | 0 | 1 | 0 | 16 | 367976119
| PP |  | Montáž ostatních zařízení větrací mřížky na kruhové potrubí, průměru do 100 mm | [14 empty] | PP | 2
58 | M | 42972838R | Žaluziová klapka samotížná pr. 100 mm plastová | kus | 1 |  | 0 |  |  | základní |  | 0 | 0.0002 | 0.0002 | 0 | 0 | 32 | M | 2 | ROZPOCET | 0 | 0 | 0 | 0 | 0 | 1 | 0 | 16 | -210692439
59 | K | 751514678 | Montáž škrtící klapky nebo zpětné klapky do plechového potrubí kruhové bez příruby D do 100 mm | kus | 3 |  | 0 | CS ÚRS 2023 02 |  | základní |  | 0 | 0 | 0 | 0 | 0 | 16 | K | 2 | ROZPOCET | 0 | 0 | 0 | 0 | 0 | 1 | 0 | 16 | -2075884775
| PP |  | Montáž škrtící klapky nebo zpětné klapky do plechového potrubí kruhové bez příruby, průměru do 100 mm | [14 empty] | PP | 2
60 | M | 42981300 | klapka kruhová regulační Pz D 100mm | kus | 3 |  | 0 |  |  | základní |  | 0 | 0.0004 | 0.0012 | 0 | 0 | 32 | M | 2 | ROZPOCET | 0 | 0 | 0 | 0 | 0 | 1 | 0 | 16 | 876523915
61 | K | 751510042 | Vzduchotechnické potrubí z pozinkovaného plechu kruhové spirálně vinutá trouba bez příruby D přes 100 do 200 mm | m | 10 |  | 0 | CS ÚRS 2023 02 |  | základní |  | 0 | 0.00344 | 0.0344 | 0 | 0 | 16 | K | 2 | ROZPOCET | 0 | 0 | 0 | 0 | 0 | 1 | 0 | 16 | -1051425743
| PP |  | Vzduchotechnické potrubí z pozinkovaného plechu kruhové, trouba spirálně vinutá bez příruby, průměru přes 100 do 200 mm | [14 empty] | PP | 2
| D | D9 | Zařízení č. 9 Větrání WC a výlevky |  |  |  | 0 |  |  |  |  | 0 |  | 0.04916 |  | 0 | 2 | D | 1 | ROZPOCET | [6 empty] | 0
62 | K | 751111011 | Montáž ventilátoru axiálního nízkotlakého nástěnného základního D do 100 mm | kus | 2 |  | 0 | CS ÚRS 2023 02 |  | základní |  | 0 | 0 | 0 | 0 | 0 | 16 | K | 2 | ROZPOCET | 0 | 0 | 0 | 0 | 0 | 1 | 0 | 16 | 601583965
| PP |  | Montáž ventilátoru axiálního nízkotlakého nástěnného základního, průměru do 100 mm | [14 empty] | PP | 2
63 | M | 42914110R | ventilátor axiální stěnový skříň z plastu IP44 D 100mm do 80 m3/h | kus | 2 |  | 0 |  |  | základní |  | 0 | 0.0004 | 0.0008 | 0 | 0 | 32 | M | 2 | ROZPOCET | 0 | 0 | 0 | 0 | 0 | 1 | 0 | 16 | 149365504
| PP |  | ventilátor axiální stěnový skříň z plastu IP44 17W D 100mm | [14 empty] | PP | 2
64 | K | 751398011 | Montáž větrací mřížky na kruhové potrubí D do 100 mm | kus | 1 |  | 0 | CS ÚRS 2023 02 |  | základní |  | 0 | 0 | 0 | 0 | 0 | 16 | K | 2 | ROZPOCET | 0 | 0 | 0 | 0 | 0 | 1 | 0 | 16 | 40011152
| PP |  | Montáž ostatních zařízení větrací mřížky na kruhové potrubí, průměru do 100 mm | [14 empty] | PP | 2
65 | M | 42972838R | Žaluziová klapka samotížná pr. 100 mm plastová | kus | 1 |  | 0 |  |  | základní |  | 0 | 0.0002 | 0.0002 | 0 | 0 | 32 | M | 2 | ROZPOCET | 0 | 0 | 0 | 0 | 0 | 1 | 0 | 16 | -1717409650
66 | K | 751510042 | Vzduchotechnické potrubí z pozinkovaného plechu kruhové spirálně vinutá trouba bez příruby D přes 100 do 200 mm | m | 14 |  | 0 | CS ÚRS 2023 02 |  | základní |  | 0 | 0.00344 | 0.04816 | 0 | 0 | 16 | K | 2 | ROZPOCET | 0 | 0 | 0 | 0 | 0 | 1 | 0 | 16 | -1350880896
| PP |  | Vzduchotechnické potrubí z pozinkovaného plechu kruhové, trouba spirálně vinutá bez příruby, průměru přes 100 do 200 mm | [14 empty] | PP | 2
| D | ON | Ostatní náklady |  |  |  | 0 |  |  |  |  | 0 |  | 0 |  | 0 | 1 | D | 0 | ROZPOCET | [6 empty] | 0
67 | K | 751.DV.400.160 | Dveřní mřížka do rozměru 400x160 mm Al transparetní elox vč. instalace, rozteč lamel 20 mm vč. montáže | ks | 5 |  | 0 |  |  | základní |  | 0 | 0 | 0 | 0 | 0 | 16 | K | 1 | ROZPOCET | 0 | 0 | 0 | 0 | 0 | 1 | 0 | 16 | 1788888848
| PP |  | Dveřní mřížka 400x160 mm Al transparetní elox vč. instalace, rozteč lamel 20 mm | [14 empty] | PP | 1
68 | K | 998728202 | Spojovací a kotevní materiál | % |  |  | 0 |  |  | základní |  | 0 | 0 | 0 | 0 | 0 | 262144 | K | 1 | ROZPOCET | 0 | 0 | 0 | 0 | 0 | 1 | 0 | 262144 | 241705195
| PP |  | Spojovací a kotevní materiál | [14 empty] | PP | 1
69 | K | 998728203 | Přesun hmot pro vzduchotechniku, výšky do 24 m | % |  |  | 0 |  |  | základní |  | 0 | 0 | 0 | 0 | 0 | 262144 | K | 1 | ROZPOCET | 0 | 0 | 0 | 0 | 0 | 1 | 0 | 262144 | 896403945
| PP |  | Přesun hmot pro vzduchotechniku, výšky do 24 m | [14 empty] | PP | 1
70 | K | 751793001R | Doplnění chladiva do systému | soub | 1 |  | 0 |  |  | základní |  | 0 | 0 | 0 | 0 | 0 | 16 | K | 1 | ROZPOCET | 0 | 0 | 0 | 0 | 0 | 1 | 0 | 16 | 1954669428
| PP |  | Doplnění chladiva do systému | [14 empty] | PP | 1
71 | K | 0052dg003T | Stavební přípomoce | soubor | 1 |  | 0 |  |  | základní |  | 0 | 0 | 0 | 0 | 0 | 262144 | K | 1 | ROZPOCET | 0 | 0 | 0 | 0 | 0 | 1 | 0 | 262144 | -964233853
| PP |  | Stavební přípomoce | [14 empty] | PP | 1
72 | K | BET1 | Nehořlavavé betonové dlaždice vč. pokládky | m2 | 12 |  | 0 |  |  | základní |  | 0 | 0 | 0 | 0 | 0 | 16 | K | 1 | ROZPOCET | 0 | 0 | 0 | 0 | 0 | 1 | 0 | 16 | 517249761
| PP |  | Nehořlavavé betonové dlaždice | [14 empty] | PP | 1
73 | K | dg 728 006 | zaregulování systému po zkušebním provozu | Soubor | 1 |  | 0 |  |  | základní |  | 0 | 0 | 0 | 0 | 0 | 262144 | K | 1 | ROZPOCET | 0 | 0 | 0 | 0 | 0 | 1 | 0 | 262144 | 738992023
| PP |  | zaregulování systému po zkušebním provozu | [14 empty] | PP | 1
74 | K | 0052dg001T | zaregulování systému | Soubor | 1 |  | 0 |  |  | základní |  | 0 | 0 | 0 | 0 | 0 | 262144 | K | 1 | ROZPOCET | 0 | 0 | 0 | 0 | 0 | 1 | 0 | 262144 | 1034937472
| PP |  | zaregulování systému | [14 empty] | PP | 1
75 | K | 0052dg002T | Dokumentace skutečného provedení | Soubor | 1 |  | 0 |  |  | základní |  | 0 | 0 | 0 | 0 | 0 | 262144 | K | 1 | ROZPOCET | 0 | 0 | 0 | 0 | 0 | 1 | 0 | 262144 | 346504462
| PP |  | Dokumentace skutečného provedení | [14 empty] | PP | 1
76 | K | dg 728 007 | Zajištění protokolu měření hluku ke kolaudaci | ks | 1 |  | 0 |  |  | základní |  | 0 | 0 | 0 | 0 | 0 | 262144 | K | 1 | ROZPOCET | 0 | 0 | 0 | 0 | 0 | 1 | 0 | 262144 | -355378049
| PP |  | Zajištění protokolu měření hluku ke kolaudaci | [14 empty] | PP | 1

## D.1.4.E.u - Zařízení tech...
{9677ee6a-a103-4da7-a1d3-e61e8a05f688}
2
| KRYCÍ LIST SOUPISU PRACÍ | [7 empty] | v --- níže se nacházejí doplnkové a pomocné údaje k sestavám --- v | [8 empty] | False
Stavba:
ZŠ Švermova - rozdělení (bez interiéru) (e, u)
Objekt:
4914 - Zvýšení kvality vzdělávání ZŠ Švermova - energetické úspory - úprava PD - aktualizace 2023 - PAVILON A
Soupis:
D.1.4.E.u - Zařízení technických instalací
| KSO: |  |  |  |  | CC-CZ:
| Místo: |  |  |  |  | Datum: | 30. 10. 2023
| Zadavatel: |  |  |  |  | IČ:
DIČ:
| Uchazeč: |  |  |  |  | IČ: | Vyplň údaj
|  | Vyplň údaj |  |  |  | DIČ: | Vyplň údaj
| Projektant: |  |  |  |  | IČ:
DIČ:
| Zpracovatel: |  |  |  |  | IČ:
DIČ:
Poznámka:
| Cena bez DPH | [5 empty] | 0
|  |  | Základ daně |  |  | Sazba daně | Výše daně
| DPH | základní | 0 |  |  | 21% | 0
|  | snížená | 0 |  |  | 15% | 0
|  | zákl. přenesená | 0 |  |  | 21% | 0
|  | sníž. přenesená | 0 |  |  | 15% | 0
|  | nulová | 0 |  |  | 0% | 0
| Cena s DPH |  |  | v | CZK |  | 0
| Projektant |  |  | Zpracovatel
| Datum a podpis: |  | Razítko | Datum a podpis: |  |  | Razítko
| Objednavatel |  |  | Uchazeč
| Datum a podpis: |  | Razítko | Datum a podpis: |  |  | Razítko
REKAPITULACE ČLENĚNÍ SOUPISU PRACÍ
Stavba:
ZŠ Švermova - rozdělení (bez interiéru) (e, u)
Objekt:
4914 - Zvýšení kvality vzdělávání ZŠ Švermova - energetické úspory - úprava PD - aktualizace 2023 - PAVILON A
Soupis:
D.1.4.E.u - Zařízení technických instalací
Místo: | [5 empty] | Datum: | 30. 10. 2023
Zadavatel: | [5 empty] | Projektant:
Uchazeč: |  |  | Vyplň údaj |  |  | Zpracovatel:
Kód dílu - Popis | [6 empty] | Cena celkem [CZK]
Náklady ze soupisu prací | [6 empty] | 0 | [11 empty] | -1
| PSV - Práce a dodávky PSV | [5 empty] | 0
| 720.1. - Zemní práce pro kanalizace | [5 empty] | 0
| 721 - Zdravotechnika - vnitřní kanalizace | [5 empty] | 0
| 722 - Zdravotechnika - vnitřní vodovod | [5 empty] | 0
| 725 - Zdravotechnika - zařizovací předměty | [5 empty] | 0
| 725-D - Zdravotechnika - zařizovací předměty - demontáž | [5 empty] | 0
| 723 - Zdravotechnika - plynovod | [5 empty] | 0
| ON - Ostatní náklady | [5 empty] | 0
SOUPIS PRACÍ
Stavba:
ZŠ Švermova - rozdělení (bez interiéru) (e, u)
Objekt:
4914 - Zvýšení kvality vzdělávání ZŠ Švermova - energetické úspory - úprava PD - aktualizace 2023 - PAVILON A
Soupis:
D.1.4.E.u - Zařízení technických instalací
Místo: | [5 empty] | Datum: | 30. 10. 2023
Zadavatel: | [5 empty] | Projektant:
Uchazeč: |  |  | Vyplň údaj |  |  | Zpracovatel:
PČ | Typ | Kód | Popis | MJ | Množství | J.cena [CZK] | Cena celkem [CZK] | Cenová soustava |  | DPH | J. Nh [h] | Nh celkem [h] | J. hmotnost [t] | Hmotnost celkem [t] | J. suť [t] | Suť Celkem [t]
Náklady soupisu celkem | [6 empty] | 0 |  |  |  |  | 0 |  | 2.7889 |  | 0.31374 |  | D | -1 | [7 empty] | 0
| D | PSV | Práce a dodávky PSV |  |  |  | 0 |  |  |  |  | 0 |  | 2.7889 |  | 0.31374 | 2 | D | 0 | ROZPOCET | [6 empty] | 0
| D | 720.1. | Zemní práce pro kanalizace |  |  |  | 0 |  |  |  |  | 0 |  | 0 |  | 0 | 2 | D | 1 | ROZPOCET | [6 empty] | 0
1 | K | 7201K1 | Výkopové práce, příložné pažení výkopu, odstranění pažení, zásyp s hutněním, odvoz zeminy, poplatek za uložení na skládce | m3 | 62 |  | 0 |  |  | základní |  | 0 | 0 | 0 | 0 | 0 | 16 | K | 2 | ROZPOCET | 0 | 0 | 0 | 0 | 0 | 1 | 0 | 16 | 118649084
| PP |  | Výkopové práce, příložné pažení výkopu, odstranění pažení, zásyp s hutněním, odvoz zeminy, poplatek za uložení na skládce | [14 empty] | PP | 2
2 | K | 7201K2 | Písek pro obsyp a podsyp potrubí | m3 | 8 |  | 0 |  |  | základní |  | 0 | 0 | 0 | 0 | 0 | 16 | K | 2 | ROZPOCET | 0 | 0 | 0 | 0 | 0 | 1 | 0 | 16 | -566466982
| PP |  | Písek pro obsyp a podsyp potrubí | [14 empty] | PP | 2
3 | K | 7201K3 | Zásyp potrubí vykopanou zeminou | m3 | 45 |  | 0 |  |  | základní |  | 0 | 0 | 0 | 0 | 0 | 16 | K | 2 | ROZPOCET | 0 | 0 | 0 | 0 | 0 | 1 | 0 | 16 | -1716184555
| PP |  | Zásyp potrubí vykopanou zeminou | [14 empty] | PP | 2
| D | 721 | Zdravotechnika - vnitřní kanalizace |  |  |  | 0 |  |  |  |  | 0 |  | 1.0405 |  | 0 | 2 | D | 1 | ROZPOCET | [6 empty] | 0
4 | K | 721173402 | Potrubí kanalizační z PVC SN 4 DN 125 | m | 20 |  | 0 | CS ÚRS 2023 02 |  | základní |  | 0 | 0.00197 | 0.0394 | 0 | 0 | 16 | K | 2 | ROZPOCET | 0 | 0 | 0 | 0 | 0 | 1 | 0 | 16 | 874937575
| PP |  | Potrubí z trub PVC SN4 svodné (ležaté) DN 125 | [14 empty] | PP | 2
5 | K | 721173403 | Potrubí kanalizační z PVC SN 4 DN 160 | m | 55 |  | 0 | CS ÚRS 2020 01 |  | základní |  | 0 | 0.01232 | 0.6776 | 0 | 0 | 16 | K | 2 | ROZPOCET | 0 | 0 | 0 | 0 | 0 | 1 | 0 | 16 | 203286087
| PP |  | Potrubí z trub PVC SN4 svodné (ležaté) DN 160 | [14 empty] | PP | 2
6 | K | 721174043 | Potrubí kanalizační z PP DN 50 | m | 65 |  | 0 | CS ÚRS 2023 02 |  | základní |  | 0 | 0.0004765 | 0.030973 | 0 | 0 | 16 | K | 2 | ROZPOCET | 0 | 0 | 0 | 0 | 0 | 1 | 0 | 16 | -1691842860
| PP |  | Potrubí z trub polypropylenových připojovací DN 50 | [14 empty] | PP | 2
7 | K | 721174045 | Potrubí kanalizační z PP DN 110 | m | 15 |  | 0 | CS ÚRS 2023 02 |  | základní |  | 0 | 0.0022362 | 0.033543 | 0 | 0 | 16 | K | 2 | ROZPOCET | 0 | 0 | 0 | 0 | 0 | 1 | 0 | 16 | -39974356
| PP |  | Potrubí z trub polypropylenových připojovací DN 110 | [14 empty] | PP | 2
8 | K | 721174025 | Potrubí kanalizační z PP odpadní DN 110 | m | 120 |  | 0 | CS ÚRS 2023 02 |  | základní |  | 0 | 0.00201 | 0.2412 | 0 | 0 | 16 | K | 2 | ROZPOCET | 0 | 0 | 0 | 0 | 0 | 1 | 0 | 16 | 1503915730
| PP |  | Potrubí z trub polypropylenových odpadní (svislé) DN 110 | [14 empty] | PP | 2
9 | K | 721174026 | Potrubí kanalizační z PP odpadní DN 125 | m | 10 |  | 0 | CS ÚRS 2023 02 |  | základní |  | 0 | 0.00145 | 0.0145 | 0 | 0 | 16 | K | 2 | ROZPOCET | 0 | 0 | 0 | 0 | 0 | 1 | 0 | 16 | 1218080190
| PP |  | Potrubí z trub polypropylenových odpadní (svislé) DN 125 | [14 empty] | PP | 2
10 | K | 721194105 | Vyvedení a upevnění odpadních výpustek DN 50 | kus | 25 |  | 0 | CS ÚRS 2023 02 |  | základní |  | 0 | 0 | 0 | 0 | 0 | 16 | K | 2 | ROZPOCET | 0 | 0 | 0 | 0 | 0 | 1 | 0 | 16 | 330182610
| PP |  | Vyměření přípojek na potrubí vyvedení a upevnění odpadních výpustek DN 50 | [14 empty] | PP | 2
11 | K | 721194109 | Vyvedení a upevnění odpadních výpustek DN 110 | kus | 1 |  | 0 | CS ÚRS 2021 01 |  | základní |  | 0 | 0 | 0 | 0 | 0 | 16 | K | 2 | ROZPOCET | 0 | 0 | 0 | 0 | 0 | 1 | 0 | 16 | -859210582
| PP |  | Vyměření přípojek na potrubí vyvedení a upevnění odpadních výpustek DN 100 | [14 empty] | PP | 2
12 | K | 721273153 | Hlavice ventilační polypropylen PP DN 110 | kus | 11 |  | 0 | CS ÚRS 2023 02 |  | základní |  | 0 | 0.000285 | 0.003135 | 0 | 0 | 16 | K | 2 | ROZPOCET | 0 | 0 | 0 | 0 | 0 | 1 | 0 | 16 | 1083340779
| PP |  | Ventilační hlavice z polypropylenu (PP) DN 110 | [14 empty] | PP | 2
13 | K | KCT | Čistící tvarovka DN110 | kus | 10 |  | 0 |  |  | základní |  | 0 | 0 | 0 | 0 | 0 | 16 | K | 2 | ROZPOCET | 0 | 0 | 0 | 0 | 0 | 1 | 0 | 16 | 983664511
| PP |  | Čistící tvarovka DN110 | [14 empty] | PP | 2
14 | K | KCT2 | Čistící tvarovka DN125 | kus | 2 |  | 0 |  |  | základní |  | 0 | 0 | 0 | 0 | 0 | 16 | K | 2 | ROZPOCET | 0 | 0 | 0 | 0 | 0 | 1 | 0 | 16 | -1117871974
| PP |  | Čistící tvarovka DN110 | [14 empty] | PP | 2
15 | K | 721274121 | Přivzdušňovací ventil vnitřní odpadních potrubí do DN 50 | kus | 1 |  | 0 | CS ÚRS 2023 02 |  | základní |  | 0 | 0.00017 | 0.00017 | 0 | 0 | 16 | K | 2 | ROZPOCET | 0 | 0 | 0 | 0 | 0 | 1 | 0 | 16 | -1267271241
| PP |  | Ventily přivzdušňovací odpadních potrubí vnitřní od DN 32 do DN 50 | [14 empty] | PP | 2
16 | K | 725334301R | Sifon pro VZT PP HL136 | kus | 1 |  | 0 |  |  | základní |  | 0 | 0 | 0 | 0 | 0 | 16 | K | 2 | ROZPOCET | 0 | 0 | 0 | 0 | 0 | 1 | 0 | 16 | -1901422486
| PP |  | Sifon pro VZT PP HL136 | [14 empty] | PP | 2
17 | K | K1 | Napojení nového odpadního potrubí na stávající svodné potrubí | kus | 7 |  | 0 |  |  | základní |  | 0 | 0 | 0 | 0 | 0 | 16 | K | 2 | ROZPOCET | 0 | 0 | 0 | 0 | 0 | 1 | 0 | 16 | 1583082152
| PP |  | Napojení nového odpadního potrubí na stávající svodné potrubí | [14 empty] | PP | 2
| P |  | Poznámka k položce: Veškeré áklady materiál a zvýšenou pracnost pro napojení na stávající potrubí pod úrovní podlahy včetně odkopání, očištění, spojovacího materiálu a tvarovek a zasypání atd.) | [14 empty] | P | 2
18 | K | k2 | napojení na stávající vnitřní kanalizace | soub | 1 |  | 0 |  |  | základní |  | 0 | 0 | 0 | 0 | 0 | 16 | K | 2 | ROZPOCET | 0 | 0 | 0 | 0 | 0 | 1 | 0 | 16 | -547116694
| PP |  | Napojení na stávající vnitřní kanalizace | [14 empty] | PP | 2
19 | K | KT2 | Lapák tuku NS 2, včetně obetonování | soub | 1 |  | 0 |  |  | základní |  | 0 | 0 | 0 | 0 | 0 | 16 | K | 2 | ROZPOCET | 0 | 0 | 0 | 0 | 0 | 1 | 0 | 16 | -2082445689
| PP |  | Lapák tuku NS 2, včetně obetonování | [14 empty] | PP | 2
20 | K | KT1 | Čerpadlo - h=5-14 m, q=1,75-4,5 l/s, včetně příslušenství | kus | 2 |  | 0 |  |  | základní |  | 0 | 0 | 0 | 0 | 0 | 16 | K | 2 | ROZPOCET | 0 | 0 | 0 | 0 | 0 | 1 | 0 | 16 | 372400944
| PP |  | Čerpadlo - h=5-14 m, q=1,75-4,5 l/s, včetně příslušenství | [14 empty] | PP | 2
21 | K | KT3 | Napojení na stávající tukovou kanalizaci | soub | 1 |  | 0 |  |  | základní |  | 0 | 0 | 0 | 0 | 0 | 16 | K | 2 | ROZPOCET | 0 | 0 | 0 | 0 | 0 | 1 | 0 | 16 | 750840900
| PP |  | Napojení na stávající tukovou kanalizaci | [14 empty] | PP | 2
22 | K | KT4 | Šachta HDPE, průměr 1000 mm, samonosná, včetně osazení, betonáž podkladu | kus | 2 |  | 0 |  |  | základní |  | 0 | 0 | 0 | 0 | 0 | 16 | K | 2 | ROZPOCET | 0 | 0 | 0 | 0 | 0 | 1 | 0 | 16 | -1468332729
| PP |  | Šachta HDPE, průměr 1000 mm, samonosná, včetně osazení, betonáž podkladu | [14 empty] | PP | 2
| D | 722 | Zdravotechnika - vnitřní vodovod |  |  |  | 0 |  |  |  |  | 0 |  | 1.3322 |  | 0 | 2 | D | 1 | ROZPOCET | [6 empty] | 0
23 | K | 722181221 | Ochrana vodovodního potrubí přilepenými termoizolačními trubicemi z PE tl do 9 mm DN do 22 mm | m | 45 |  | 0 | CS ÚRS 2023 02 |  | základní |  | 0 | 4.662e-05 | 0.0020979 | 0 | 0 | 16 | K | 2 | ROZPOCET | 0 | 0 | 0 | 0 | 0 | 1 | 0 | 16 | -4601825
| PP |  | Ochrana potrubí termoizolačními trubicemi z pěnového polyetylenu PE přilepenými v příčných a podélných spojích, tloušťky izolace přes 6 do 9 mm, vnitřního průměru izolace DN do 22 mm | [14 empty] | PP | 2
24 | K | 722181222 | Ochrana vodovodního potrubí přilepenými termoizolačními trubicemi z PE tl do 9 mm DN do 45 mm | m | 197 |  | 0 | CS ÚRS 2023 02 |  | základní |  | 0 | 6.74e-05 | 0.013278 | 0 | 0 | 16 | K | 2 | ROZPOCET | 0 | 0 | 0 | 0 | 0 | 1 | 0 | 16 | -574737680
| PP |  | Ochrana potrubí termoizolačními trubicemi z pěnového polyetylenu PE přilepenými v příčných a podélných spojích, tloušťky izolace přes 6 do 9 mm, vnitřního průměru izolace DN přes 22 do 45 mm | [14 empty] | PP | 2
25 | K | 722181223 | Ochrana vodovodního potrubí přilepenými termoizolačními trubicemi z PE tl do 9 mm DN do 63 mm | m | 20 |  | 0 | CS ÚRS 2023 02 |  | základní |  | 0 | 7.779e-05 | 0.0015558 | 0 | 0 | 16 | K | 2 | ROZPOCET | 0 | 0 | 0 | 0 | 0 | 1 | 0 | 16 | -1990778721
| PP |  | Ochrana potrubí termoizolačními trubicemi z pěnového polyetylenu PE přilepenými v příčných a podélných spojích, tloušťky izolace přes 6 do 9 mm, vnitřního průměru izolace DN přes 45 do 63mm | [14 empty] | PP | 2
26 | K | 722181251 | Ochrana vodovodního potrubí přilepenými termoizolačními trubicemi z PE tl do 25 mm DN do 22 mm | m | 53 |  | 0 | CS ÚRS 2023 02 |  | základní |  | 0 | 0.00019656 | 0.010418 | 0 | 0 | 16 | K | 2 | ROZPOCET | 0 | 0 | 0 | 0 | 0 | 1 | 0 | 16 | 1989541129
| PP |  | Ochrana potrubí termoizolačními trubicemi z pěnového polyetylenu PE přilepenými v příčných a podélných spojích, tloušťky izolace přes 20 do 25 mm, vnitřního průměru izolace DN do 22 mm | [14 empty] | PP | 2
27 | K | 722181252 | Ochrana vodovodního potrubí přilepenými termoizolačními trubicemi z PE tl do 30 mm DN do 45 mm | m | 132 |  | 0 | CS ÚRS 2023 02 |  | základní |  | 0 | 0.00024078 | 0.031783 | 0 | 0 | 16 | K | 2 | ROZPOCET | 0 | 0 | 0 | 0 | 0 | 1 | 0 | 16 | 1085854830
| PP |  | Ochrana potrubí termoizolačními trubicemi z pěnového polyetylenu PE přilepenými v příčných a podélných spojích, tloušťky izolace přes 20 do 30 mm, vnitřního průměru izolace DN přes 22 do 45 mm | [14 empty] | PP | 2
28 | K | 722181253R | Ochrana vodovodního potrubí přilepenými termoizolačními trubicemi z PE tl do 30 mm DN do 63 mm | m | 25 |  | 0 |  |  | základní |  | 0 | 0.00027 | 0.00675 | 0 | 0 | 16 | K | 2 | ROZPOCET | 0 | 0 | 0 | 0 | 0 | 1 | 0 | 16 | 1929300918
| PP |  | Ochrana potrubí termoizolačními trubicemi z pěnového polyetylenu PE přilepenými v příčných a podélných spojích, tloušťky izolace přes 20 do 30 mm, vnitřního průměru izolace DN přes 45 do 63 mm | [14 empty] | PP | 2
29 | K | 722174002 | Potrubí vodovodní plastové PPR svar polyfuze PN 16 D 20 x 2,8 mm, vč. kotvení, tvarovek | m | 45 |  | 0 | CS ÚRS 2023 02 |  | základní |  | 0 | 0.0008423 | 0.037903 | 0 | 0 | 16 | K | 2 | ROZPOCET | 0 | 0 | 0 | 0 | 0 | 1 | 0 | 16 | -243740293
| PP |  | Potrubí z plastových trubek z polypropylenu (PPR) svařovaných polyfuzně PN 16 (SDR 7,4) D 20 x 2,8 | [14 empty] | PP | 2
30 | K | 722174003 | Potrubí vodovodní plastové PPR svar polyfuze PN 16 D 25 x 3,5 mm, vč. kotvení, tvarovek | m | 150 |  | 0 | CS ÚRS 2023 02 |  | základní |  | 0 | 0.0011591 | 0.17386 | 0 | 0 | 16 | K | 2 | ROZPOCET | 0 | 0 | 0 | 0 | 0 | 1 | 0 | 16 | 174041511
| PP |  | Potrubí z plastových trubek z polypropylenu (PPR) svařovaných polyfuzně PN 16 (SDR 7,4) D 25 x 3,5 | [14 empty] | PP | 2
31 | K | 722174004 | Potrubí vodovodní plastové PPR svar polyfuze PN 16 D 32 x 4,4 mm, vč. kotvení, tvarovek | m | 20 |  | 0 | CS ÚRS 2023 02 |  | základní |  | 0 | 0.0014412 | 0.028824 | 0 | 0 | 16 | K | 2 | ROZPOCET | 0 | 0 | 0 | 0 | 0 | 1 | 0 | 16 | 1457225382
| PP |  | Potrubí z plastových trubek z polypropylenu (PPR) svařovaných polyfuzně PN 16 (SDR 7,4) D 32 x 4,4 | [14 empty] | PP | 2
32 | K | 722174005 | Potrubí vodovodní plastové PPR svar polyfuze PN 16 D 40 x 5,5 mm | m | 27 |  | 0 | CS ÚRS 2023 02 |  | základní |  | 0 | 0.00281 | 0.075871 | 0 | 0 | 16 | K | 2 | ROZPOCET | 0 | 0 | 0 | 0 | 0 | 1 | 0 | 16 | 1770813879
| PP |  | Potrubí z plastových trubek z polypropylenu (PPR) svařovaných polyfuzně PN 16 (SDR 7,4) D 40 x 5,5 | [14 empty] | PP | 2
33 | K | 722174006 | Potrubí vodovodní plastové PPR svar polyfuze PN 16 D 50 x 6,9 mm | m | 20 |  | 0 | CS ÚRS 2023 02 |  | základní |  | 0 | 0.0036178 | 0.072356 | 0 | 0 | 16 | K | 2 | ROZPOCET | 0 | 0 | 0 | 0 | 0 | 1 | 0 | 16 | 2105242466
| PP |  | Potrubí z plastových trubek z polypropylenu (PPR) svařovaných polyfuzně PN 16 (SDR 7,4) D 50 x 6,9 | [14 empty] | PP | 2
34 | K | 722174022 | Potrubí vodovodní plastové PPR svar polyfuze PN 20 D 20 x 3,4 mm, vč. kotvení, tvarovek | m | 53 |  | 0 | CS ÚRS 2023 02 |  | základní |  | 0 | 0.00097697 | 0.05178 | 0 | 0 | 16 | K | 2 | ROZPOCET | 0 | 0 | 0 | 0 | 0 | 1 | 0 | 16 | -1956213745
| PP |  | Potrubí z plastových trubek z polypropylenu (PPR) svařovaných polyfuzně PN 20 (SDR 6) D 20 x 3,4 | [14 empty] | PP | 2
35 | K | 722174023 | Potrubí vodovodní plastové PPR svar polyfuze PN 20 D 25 x 4,2 mm, vč. kotvení, tvarovek | m | 82 |  | 0 | CS ÚRS 2023 02 |  | základní |  | 0 | 0.0012616 | 0.10345 | 0 | 0 | 16 | K | 2 | ROZPOCET | 0 | 0 | 0 | 0 | 0 | 1 | 0 | 16 | 1599027606
| PP |  | Potrubí z plastových trubek z polypropylenu (PPR) svařovaných polyfuzně PN 20 (SDR 6) D 25 x 4,2 | [14 empty] | PP | 2
36 | K | 722174024 | Potrubí vodovodní plastové PPR svar polyfuze PN 20 D 32 x5,4 mm, vč. kotvení, tvarovek | m | 30 |  | 0 | CS ÚRS 2023 02 |  | základní |  | 0 | 0.0015258 | 0.045774 | 0 | 0 | 16 | K | 2 | ROZPOCET | 0 | 0 | 0 | 0 | 0 | 1 | 0 | 16 | -1511947048
| PP |  | Potrubí z plastových trubek z polypropylenu (PPR) svařovaných polyfuzně PN 20 (SDR 6) D 32 x 5,4 | [14 empty] | PP | 2
37 | K | 722174025 | Potrubí vodovodní plastové PPR svar polyfuze PN 20 D 40 x 6,7 mm | m | 20 |  | 0 | CS ÚRS 2023 02 |  | základní |  | 0 | 0.0028384 | 0.056769 | 0 | 0 | 16 | K | 2 | ROZPOCET | 0 | 0 | 0 | 0 | 0 | 1 | 0 | 16 | 350342854
| PP |  | Potrubí z plastových trubek z polypropylenu (PPR) svařovaných polyfuzně PN 20 (SDR 6) D 40 x 6,7 | [14 empty] | PP | 2
38 | K | 722174026 | Potrubí vodovodní plastové PPR svar polyfuze PN 20 D 50 x 8,4 mm | m | 25 |  | 0 | CS ÚRS 2023 02 |  | základní |  | 0 | 0.003735 | 0.093374 | 0 | 0 | 16 | K | 2 | ROZPOCET | 0 | 0 | 0 | 0 | 0 | 1 | 0 | 16 | -625488700
| PP |  | Potrubí z plastových trubek z polypropylenu (PPR) svařovaných polyfuzně PN 20 (SDR 6) D 50 x 8,3 | [14 empty] | PP | 2
39 | K | 722130233 | Potrubí vodovodní ocelové závitové pozinkované svařované běžné DN 25 vč. kotvení a tvarovek | m | 20 |  | 0 | CS ÚRS 2023 02 |  | základní |  | 0 | 0.0030911 | 0.061822 | 0 | 0 | 16 | K | 2 | ROZPOCET | 0 | 0 | 0 | 0 | 0 | 1 | 0 | 16 | -476478053
| PP |  | Potrubí z ocelových trubek pozinkovaných závitových svařovaných běžných DN 25 | [14 empty] | PP | 2
40 | K | 722130234 | Potrubí vodovodní ocelové závitové pozinkované svařované běžné DN 32 vč. kotvení a tvarovek | m | 45 |  | 0 | CS ÚRS 2023 02 |  | základní |  | 0 | 0.004506 | 0.20277 | 0 | 0 | 16 | K | 2 | ROZPOCET | 0 | 0 | 0 | 0 | 0 | 1 | 0 | 16 | -1596505950
| PP |  | Potrubí vodovodní ocelové závitové pozinkované svařované běžné DN 32 vč. kotvení a tvarovek | [14 empty] | PP | 2
41 | K | 722130236 | Potrubí vodovodní ocelové závitové pozinkované svařované běžné DN 50 vč. kotvení a tvarovek | m | 5 |  | 0 | CS ÚRS 2023 02 |  | základní |  | 0 | 0.0063965 | 0.031982 | 0 | 0 | 16 | K | 2 | ROZPOCET | 0 | 0 | 0 | 0 | 0 | 1 | 0 | 16 | -1037658103
| PP |  | Potrubí z ocelových trubek pozinkovaných závitových svařovaných běžných DN 50 | [14 empty] | PP | 2
| P |  | Poznámka k položce: úprava hlavního přívodu ve strojovně, nutno uvažovat zvýšenou pracnost a počet tvarovek | [14 empty] | P | 2
42 | K | 722224115 | Kohout plnicí nebo vypouštěcí G 1/2 PN 10 s jedním závitem | kus | 15 |  | 0 | CS ÚRS 2023 02 |  | základní |  | 0 | 0.00021957 | 0.0032935 | 0 | 0 | 16 | K | 2 | ROZPOCET | 0 | 0 | 0 | 0 | 0 | 1 | 0 | 16 | 14718295
| PP |  | Armatury s jedním závitem kohouty plnicí a vypouštěcí PN 10 G 1/2 | [14 empty] | PP | 2
43 | K | 722250133R | Hydrantový systém s tvarově stálou hadicí D 19 x 30 m celoplechový | soubor | 3 |  | 0 |  |  | základní |  | 0 | 0.0292 | 0.0876 | 0 | 0 | 16 | K | 2 | ROZPOCET | 0 | 0 | 0 | 0 | 0 | 1 | 0 | 16 | -1429870971
| PP |  | Požární příslušenství a armatury hydrantový systém s tvarově stálou hadicí celoplechový D 25 x 30 m | [14 empty] | PP | 2
44 | K | 722270103 | Sestava vodoměrová závitová G 5/4 | soubor | 1 |  | 0 | CS ÚRS 2023 02 |  | základní |  | 0 | 0.00678 | 0.00678 | 0 | 0 | 16 | K | 2 | ROZPOCET | 0 | 0 | 0 | 0 | 0 | 1 | 0 | 16 | -589285220
| PP |  | Vodoměrové sestavy závitové G 5/4 | [14 empty] | PP | 2
| P |  | Poznámka k položce: vodoměr s dálkovým odečtem | [14 empty] | P | 2
45 | M | 6000052500R | Vyvažovací ventil STAD DN 15 s vypouštěním PN25 pro pitnou vodu | kus | 1 |  | 0 |  |  | základní |  | 0 | 0.00064 | 0.00064 | 0 | 0 | 32 | M | 2 | ROZPOCET | 0 | 0 | 0 | 0 | 0 | 1 | 0 | 16 | -2106795253
| PP |  | Vyvažovací ventil STAD DN 15 s vypouštěním PN25 | [14 empty] | PP | 2
46 | K | 722232043 | Kohout kulový přímý G 1/2" PN 42 do 185°C vnitřní závit | kus | 2 |  | 0 | CS ÚRS 2023 02 |  | základní |  | 0 | 0.00021 | 0.00042 | 0 | 0 | 16 | K | 2 | ROZPOCET | 0 | 0 | 0 | 0 | 0 | 1 | 0 | 16 | 1244433644
| PP |  | Armatury se dvěma závity kulové kohouty PN 42 do 185 °C přímé vnitřní závit G 1/2" | [14 empty] | PP | 2
47 | K | 722232045 | Kohout kulový přímý G 1" PN 42 do 185°C vnitřní závit | kus | 13 |  | 0 | CS ÚRS 2023 02 |  | základní |  | 0 | 0.0005 | 0.0065 | 0 | 0 | 16 | K | 2 | ROZPOCET | 0 | 0 | 0 | 0 | 0 | 1 | 0 | 16 | -1278856512
| PP |  | Armatury se dvěma závity kulové kohouty PN 42 do 185 °C přímé vnitřní závit G 1" | [14 empty] | PP | 2
48 | K | 722232047 | Kohout kulový přímý G 6/4 PN 42 do 185°C vnitřní závit | kus | 1 |  | 0 | CS ÚRS 2023 02 |  | základní |  | 0 | 0.0010696 | 0.0010696 | 0 | 0 | 16 | K | 2 | ROZPOCET | 0 | 0 | 0 | 0 | 0 | 1 | 0 | 16 | 428288763
| PP |  | Armatury se dvěma závity kulové kohouty PN 42 do 185 °C přímé vnitřní závit G 6/4 | [14 empty] | PP | 2
49 | K | 722232048 | Kohout kulový přímý G 2 PN 42 do 185°C vnitřní závit | kus | 2 |  | 0 | CS ÚRS 2023 02 |  | základní |  | 0 | 0.0016796 | 0.0033591 | 0 | 0 | 16 | K | 2 | ROZPOCET | 0 | 0 | 0 | 0 | 0 | 1 | 0 | 16 | -955706487
| PP |  | Armatury se dvěma závity kulové kohouty PN 42 do 185 °C přímé vnitřní závit G 2 | [14 empty] | PP | 2
50 | K | 722232505 | Potrubní oddělovač G 6/4 PN 10 do 65°C vnější závit | kus | 1 |  | 0 | CS ÚRS 2023 02 |  | základní |  | 0 | 0.0056196 | 0.0056196 | 0 | 0 | 16 | K | 2 | ROZPOCET | 0 | 0 | 0 | 0 | 0 | 1 | 0 | 16 | 1326710635
| PP |  | Armatury se dvěma závity potrubní oddělovače vnější závit PN 10 do 65 °C G 6/4 | [14 empty] | PP | 2
51 | K | 725813111R | Ventil rohový G 1/2" | soubor | 30 |  | 0 |  |  | základní |  | 0 | 0.00024 | 0.0072 | 0 | 0 | 16 | K | 2 | ROZPOCET | 0 | 0 | 0 | 0 | 0 | 1 | 0 | 16 | 1421097265
| PP |  | Ventil rohový G 1/2" | [14 empty] | PP | 2
52 | K | 722290226 | Zkouška těsnosti vodovodního potrubí do DN 50 | m | 537 |  | 0 | CS ÚRS 2023 02 |  | základní |  | 0 | 0.00018972 | 0.10188 | 0 | 0 | 16 | K | 2 | ROZPOCET | 0 | 0 | 0 | 0 | 0 | 1 | 0 | 16 | 1606966043
| PP |  | Zkoušky, proplach a desinfekce vodovodního potrubí zkoušky těsnosti vodovodního potrubí závitového do DN 50 | [14 empty] | PP | 2
53 | K | 722290234 | Proplach a dezinfekce vodovodního potrubí do DN 80 | m | 537 |  | 0 | CS ÚRS 2023 02 |  | základní |  | 0 | 1e-05 | 0.00537 | 0 | 0 | 16 | K | 2 | ROZPOCET | 0 | 0 | 0 | 0 | 0 | 1 | 0 | 16 | -837318190
| PP |  | Zkoušky, proplach a desinfekce vodovodního potrubí proplach a desinfekce vodovodního potrubí do DN 80 | [14 empty] | PP | 2
54 | K | v1 | Napojení na stávající vodovod | soub | 1 |  | 0 |  |  | základní |  | 0 | 0 | 0 | 0 | 0 | 16 | K | 2 | ROZPOCET | 0 | 0 | 0 | 0 | 0 | 1 | 0 | 16 | -1110475702
| PP |  | Napojení na stávající vodovod | [14 empty] | PP | 2
| D | 725 | Zdravotechnika - zařizovací předměty |  |  |  | 0 |  |  |  |  | 0 |  | 0.36991 |  | 0 | 2 | D | 1 | ROZPOCET | [6 empty] | 0
55 | K | 72122601D | Koupelnové doplňky | soubor | 1 |  | 0 |  |  | základní |  | 0 | 0 | 0 | 0 | 0 | 16 | K | 2 | ROZPOCET | 0 | 0 | 0 | 0 | 0 | 1 | 0 | 16 | 252121101
| PP |  | Koupelnové doplňky | [14 empty] | PP | 2
56 | M | 64211046R | U1 - umyvadlo keramické závěsné bílé | kus | 19 |  | 0 |  |  | základní |  | 0 | 0.0135 | 0.2565 | 0 | 0 | 32 | M | 2 | ROZPOCET | 0 | 0 | 0 | 0 | 0 | 1 | 0 | 16 | -492430604
| PP |  | umyvadlo keramické závěsné bílé š 600mm | [14 empty] | PP | 2
57 | K | 725219102 | Montáž umyvadla připevněného na šrouby do zdiva | soubor | 20 |  | 0 | CS ÚRS 2023 02 |  | základní |  | 0 | 0.0017286 | 0.034572 | 0 | 0 | 16 | K | 2 | ROZPOCET | 0 | 0 | 0 | 0 | 0 | 1 | 0 | 16 | 1291277647
| PP |  | Umyvadla montáž umyvadel ostatních typů na šrouby do zdiva | [14 empty] | PP | 2
58 | K | 725211603K1 | Umyvadla keramická invalidní bílá bez výtokových armatur připevněná na stěnu šrouby bez sloupu nebo krytu na sifon, šířka umyvadla 600 mm | kus | 1 |  | 0 |  |  | základní |  | 0 | 0.01647 | 0.01647 | 0 | 0 | 16 | K | 2 | ROZPOCET | 0 | 0 | 0 | 0 | 0 | 1 | 0 | 16 | -13191805
| PP |  | Umyvadla keramická bílá bez výtokových armatur připevněná na stěnu šrouby bez sloupu nebo krytu na sifon, šířka umyvadla 600 mm | [14 empty] | PP | 2
59 | M | 55145686 | baterie umyvadlová stojánková páková | kus | 4 |  | 0 | CS ÚRS 2023 02 |  | základní |  | 0 | 0.00147 | 0.00588 | 0 | 0 | 32 | M | 2 | ROZPOCET | 0 | 0 | 0 | 0 | 0 | 1 | 0 | 16 | -697517904
| PP |  | baterie umyvadlová stojánková páková | [14 empty] | PP | 2
60 | M | 55145686R | baterie umyvadlová stojánková páková pro jednu vodu | kus | 14 |  | 0 |  |  | základní |  | 0 | 0.00147 | 0.02058 | 0 | 0 | 32 | M | 2 | ROZPOCET | 0 | 0 | 0 | 0 | 0 | 1 | 0 | 16 | -1757695052
| PP |  | baterie umyvadlová stojánková páková | [14 empty] | PP | 2
61 | K | 725829131 | Montáž baterie umyvadlové stojánkové G 1/2 ostatní typ | kus | 20 |  | 0 | CS ÚRS 2023 02 |  | základní |  | 0 | 3.914e-05 | 0.0007828 | 0 | 0 | 16 | K | 2 | ROZPOCET | 0 | 0 | 0 | 0 | 0 | 1 | 0 | 16 | -509427741
| PP |  | Baterie umyvadlové montáž ostatních typů stojánkových G 1/2 | [14 empty] | PP | 2
62 | K | 725861102 | Zápachová uzávěrka pro umyvadla DN 40 | kus | 20 |  | 0 | CS ÚRS 2023 02 |  | základní |  | 0 | 0.0002375 | 0.00475 | 0 | 0 | 16 | K | 2 | ROZPOCET | 0 | 0 | 0 | 0 | 0 | 1 | 0 | 16 | -34294155
| PP |  | Zápachové uzávěrky zařizovacích předmětů pro umyvadla DN 40 | [14 empty] | PP | 2
63 | M | 55231080R | D - dřez nerez vestavný matný | kus | 2 |  | 0 |  |  | základní |  | 0 | 0.004 | 0.008 | 0 | 0 | 32 | M | 2 | ROZPOCET | 0 | 0 | 0 | 0 | 0 | 1 | 0 | 16 | -1496695285
| PP |  | dřez nerez vestavný matný 560x480mm | [14 empty] | PP | 2
64 | K | 725319111 | Montáž dřezu ostatních typů | soubor | 2 |  | 0 | CS ÚRS 2023 02 |  | základní |  | 0 | 0.00043471 | 0.00086942 | 0 | 0 | 16 | K | 2 | ROZPOCET | 0 | 0 | 0 | 0 | 0 | 1 | 0 | 16 | 185699461
| PP |  | Dřezy bez výtokových armatur montáž dřezů ostatních typů | [14 empty] | PP | 2
65 | K | 725821325R | Baterie dřezová stojánková páková s otáčivým | soubor | 2 |  | 0 |  |  | základní |  | 0 | 0.0018 | 0.0036 | 0 | 0 | 16 | K | 2 | ROZPOCET | 0 | 0 | 0 | 0 | 0 | 1 | 0 | 16 | 840204880
| PP |  | Baterie dřezové stojánkové pákové s otáčivým ústím | [14 empty] | PP | 2
66 | K | 725829111 | Montáž baterie stojánkové dřezové G 1/2 | kus | 2 |  | 0 | CS ÚRS 2023 02 |  | základní |  | 0 | 0 | 0 | 0 | 0 | 16 | K | 2 | ROZPOCET | 0 | 0 | 0 | 0 | 0 | 1 | 0 | 16 | 153976729
| PP |  | Baterie dřezové montáž ostatních typů stojánkových G 1/2 | [14 empty] | PP | 2
67 | K | 725862113 | Zápachová uzávěrka pro dřezy s přípojkou pro pračku nebo myčku DN 40/50 | kus | 2 |  | 0 | CS ÚRS 2023 02 |  | základní |  | 0 | 0.0004675 | 0.000935 | 0 | 0 | 16 | K | 2 | ROZPOCET | 0 | 0 | 0 | 0 | 0 | 1 | 0 | 16 | -1132517114
| PP |  | Zápachové uzávěrky zařizovacích předmětů pro dřezy s přípojkou pro pračku nebo myčku DN 40/50 | [14 empty] | PP | 2
68 | K | 7251120K1 | Zařízení záchodů klozety keramické invalidní kombi s hlubokým splachováním odpad vodorovný vč. záchodového prkénka | soubor | 1 |  | 0 |  |  | základní |  | 0 | 0.01697 | 0.01697 | 0 | 0 | 16 | K | 2 | ROZPOCET | 0 | 0 | 0 | 0 | 0 | 1 | 0 | 16 | 1166355158
| PP |  | Zařízení záchodů klozety keramické invalidní kombi s hlubokým splachováním odpad vodorovný vč. záchodového prkénka | [14 empty] | PP | 2
| D | 725-D | Zdravotechnika - zařizovací předměty - demontáž |  |  |  | 0 |  |  |  |  | 0 |  | 0.04635 |  | 0.31374 | 2 | D | 1 | ROZPOCET | [6 empty] | 0
69 | K | 725210821 | Demontáž umyvadel bez výtokových armatur | kus | 12 |  | 0 | CS ÚRS 2023 02 |  | základní |  | 0 | 0 | 0 | 0.01946 | 0.23352 | 16 | K | 2 | ROZPOCET | 0 | 0 | 0 | 0 | 0 | 1 | 0 | 16 | -1069572776
| PP |  | Demontáž umyvadel bez výtokových armatur umyvadel | [14 empty] | PP | 2
70 | K | 725820801 | Demontáž baterie nástěnné do G 3 / 4 | kus | 12 |  | 0 | CS ÚRS 2023 02 |  | základní |  | 0 | 0 | 0 | 0.00156 | 0.01872 | 16 | K | 2 | ROZPOCET | 0 | 0 | 0 | 0 | 0 | 1 | 0 | 16 | 490596164
| PP |  | Demontáž baterií nástěnných do G 3/4 | [14 empty] | PP | 2
71 | K | 725860811 | Demontáž uzávěrů zápachu jednoduchých | kus | 12 |  | 0 | CS ÚRS 2023 02 |  | základní |  | 0 | 0 | 0 | 0.00085 | 0.0102 | 16 | K | 2 | ROZPOCET | 0 | 0 | 0 | 0 | 0 | 1 | 0 | 16 | 1166918394
| PP |  | Demontáž zápachových uzávěrek pro zařizovací předměty jednoduchých | [14 empty] | PP | 2
| D | 723 | Zdravotechnika - plynovod |  |  |  | 0 |  |  |  |  | 0 |  | 0.04635 |  | 0.0513 | 1 | D | 2 | ROZPOCET | [6 empty] | 0
72 | K | 723111204 | Potrubí ocelové závitové černé bezešvé svařované běžné DN 25 | m | 15 |  | 0 | CS ÚRS 2023 02 |  | základní |  | 0 | 0.0027 | 0.0405 | 0 | 0 | 16 | K | 3 | ROZPOCET | 0 | 0 | 0 | 0 | 0 | 1 | 0 | 16 | -2073719608
| PP |  | Potrubí z ocelových trubek závitových černých spojovaných svařováním, bezešvých běžných DN 25 | [14 empty] | PP | 3
73 | K | 723120805 | Demontáž potrubí ocelové závitové svařované DN od 25 do 50 | m | 15 |  | 0 | CS ÚRS 2023 02 |  | základní |  | 0 | 0.00039 | 0.00585 | 0.00342 | 0.0513 | 16 | K | 3 | ROZPOCET | 0 | 0 | 0 | 0 | 0 | 1 | 0 | 16 | -1070002292
| PP |  | Demontáž potrubí svařovaného z ocelových trubek závitových přes 25 do DN 50 | [14 empty] | PP | 3
74 | K | OST91 | Zaslepení plynovodu | ks | 1 |  | 0 |  |  | základní |  | 0 | 0 | 0 | 0 | 0 | 16 | K | 3 | ROZPOCET | 0 | 0 | 0 | 0 | 0 | 1 | 0 | 16 | 194197875
| PP |  | Zaslepení plynovodu | [14 empty] | PP | 3
75 | K | OSTP2 | odplynění, práce spojené s odstavením plynovodu | ks | 1 |  | 0 |  |  | základní |  | 0 | 0 | 0 | 0 | 0 | 16 | K | 3 | ROZPOCET | 0 | 0 | 0 | 0 | 0 | 1 | 0 | 16 | -1269518952
| PP |  | odplynění, práce spojené s odstavením plynovodu | [14 empty] | PP | 3
| D | ON | Ostatní náklady |  |  |  | 0 |  |  |  |  | 0 |  | 0 |  | 0 | 2 | D | 1 | ROZPOCET | [6 empty] | 0
76 | K | ON1 | Stavební přípomoci | kpl | 1 |  | 0 |  |  | základní |  | 0 | 0 | 0 | 0 | 0 | 4 | K | 2 | ROZPOCET | 0 | 0 | 0 | 0 | 0 | 1 | 0 | 4 | -964205399
| PP |  | Stavební přípomoci | [14 empty] | PP | 2
77 | K | ON10 | Pomocné konstrukce, ostatní materiál | kpl | 1 |  | 0 |  |  | základní |  | 0 | 0 | 0 | 0 | 0 | 4 | K | 2 | ROZPOCET | 0 | 0 | 0 | 0 | 0 | 1 | 0 | 4 | -922199478
| PP |  | Pomocné konstrukce, ostatní materiál | [14 empty] | PP | 2
78 | K | ON2 | Začištění prostupů | kpl | 1 |  | 0 |  |  | základní |  | 0 | 0 | 0 | 0 | 0 | 4 | K | 2 | ROZPOCET | 0 | 0 | 0 | 0 | 0 | 1 | 0 | 4 | 565612034
| PP |  | Začištění prostupů | [14 empty] | PP | 2
79 | K | ON3 | Demontáže stávajících rozvodů vodovodu vč. likvidace | soub | 1 |  | 0 |  |  | základní |  | 0 | 0 | 0 | 0 | 0 | 4 | K | 2 | ROZPOCET | 0 | 0 | 0 | 0 | 0 | 1 | 0 | 4 | 1682766217
| PP |  | Demontáže stávajících rozvodů vodovodu vč. likvidace | [14 empty] | PP | 2
80 | K | ON6 | Demontáže stávajících rozvodů kanalizace vč. likvidace | soub | 1 |  | 0 |  |  | základní |  | 0 | 0 | 0 | 0 | 0 | 4 | K | 2 | ROZPOCET | 0 | 0 | 0 | 0 | 0 | 1 | 0 | 4 | -239737370
| PP |  | Demontáže stávajících rozvodů vodovodu vč. likvidace | [14 empty] | PP | 2
81 | K | ON4 | Doprava, režie, přesun hmot | kpl | 1 |  | 0 |  |  | základní |  | 0 | 0 | 0 | 0 | 0 | 4 | K | 2 | ROZPOCET | 0 | 0 | 0 | 0 | 0 | 1 | 0 | 4 | -611645260
| PP |  | Doprava, režie, přesun hmot | [14 empty] | PP | 2
82 | K | ON8 | Skutečné provedení | kpl | 1 |  | 0 |  |  | základní |  | 0 | 0 | 0 | 0 | 0 | 4 | K | 2 | ROZPOCET | 0 | 0 | 0 | 0 | 0 | 1 | 0 | 4 | 1974840710
| PP |  | Skutečné provedení | [14 empty] | PP | 2

## D.1.4.G.u - Elektroinstalace
{957462b7-3b84-427b-bc66-e591c4d711de}
2
| KRYCÍ LIST SOUPISU PRACÍ | [7 empty] | v --- níže se nacházejí doplnkové a pomocné údaje k sestavám --- v | [8 empty] | False
Stavba:
ZŠ Švermova - rozdělení (bez interiéru) (e, u)
Objekt:
4914 - Zvýšení kvality vzdělávání ZŠ Švermova - energetické úspory - úprava PD - aktualizace 2023 - PAVILON A
Soupis:
D.1.4.G.u - Elektroinstalace
| KSO: |  |  |  |  | CC-CZ:
| Místo: |  |  |  |  | Datum: | 30. 10. 2023
| Zadavatel: |  |  |  |  | IČ:
DIČ:
| Uchazeč: |  |  |  |  | IČ: | Vyplň údaj
|  | Vyplň údaj |  |  |  | DIČ: | Vyplň údaj
| Projektant: |  |  |  |  | IČ:
DIČ:
| Zpracovatel: |  |  |  |  | IČ:
DIČ:
Poznámka:
| Cena bez DPH | [5 empty] | 0
|  |  | Základ daně |  |  | Sazba daně | Výše daně
| DPH | základní | 0 |  |  | 21% | 0
|  | snížená | 0 |  |  | 15% | 0
|  | zákl. přenesená | 0 |  |  | 21% | 0
|  | sníž. přenesená | 0 |  |  | 15% | 0
|  | nulová | 0 |  |  | 0% | 0
| Cena s DPH |  |  | v | CZK |  | 0
| Projektant |  |  | Zpracovatel
| Datum a podpis: |  | Razítko | Datum a podpis: |  |  | Razítko
| Objednavatel |  |  | Uchazeč
| Datum a podpis: |  | Razítko | Datum a podpis: |  |  | Razítko
REKAPITULACE ČLENĚNÍ SOUPISU PRACÍ
Stavba:
ZŠ Švermova - rozdělení (bez interiéru) (e, u)
Objekt:
4914 - Zvýšení kvality vzdělávání ZŠ Švermova - energetické úspory - úprava PD - aktualizace 2023 - PAVILON A
Soupis:
D.1.4.G.u - Elektroinstalace
Místo: | [5 empty] | Datum: | 30. 10. 2023
Zadavatel: | [5 empty] | Projektant:
Uchazeč: |  |  | Vyplň údaj |  |  | Zpracovatel:
Kód dílu - Popis | [6 empty] | Cena celkem [CZK]
Náklady ze soupisu prací | [6 empty] | 0 | [11 empty] | -1
| 01 - Svítidla vč. zdrojů, poplatků a příslušenství | [5 empty] | 0
| 02 - Ovládání osvětlení | [5 empty] | 0
| 03 - Zásuvky | [5 empty] | 0
| 04 - Ostatní | [5 empty] | 0
| 05 - Kabely | [5 empty] | 0
| RIS 3 - Pojistková skříň RIS | [5 empty] | 0
| r12 - Rozvaděč R1.2 | [5 empty] | 0
| r2.2-1 - Rozvaděč R2.2-1 | [5 empty] | 0
| r21 - Rozvaděč R2.1 | [5 empty] | 0
| r22 - Rozvaděč R2.2 | [5 empty] | 0
| r31 - Rozvaděč R3.1 | [5 empty] | 0
| r3.1-1 - Rozvaděč R3.1-1 | [5 empty] | 0
| 07.1 - Rozvaděč vzdálených vstupů/výstupů AI8AO8U | [5 empty] | 0
| 07.2 - Rozvaděč vzdálených vstupů/výstupů AI8AO8U | [5 empty] | 0
| 8 - Kabely | [5 empty] | 0
| 09.2 - Doplnění rozvaděče elektro | [5 empty] | 0
| 09.3 - Vedlejší náklady | [5 empty] | 0
| 10 - Hromosvody a zemniče | [5 empty] | 0
| 11 - Vedlejší náklady | [5 empty] | 0
SOUPIS PRACÍ
Stavba:
ZŠ Švermova - rozdělení (bez interiéru) (e, u)
Objekt:
4914 - Zvýšení kvality vzdělávání ZŠ Švermova - energetické úspory - úprava PD - aktualizace 2023 - PAVILON A
Soupis:
D.1.4.G.u - Elektroinstalace
Místo: | [5 empty] | Datum: | 30. 10. 2023
Zadavatel: | [5 empty] | Projektant:
Uchazeč: |  |  | Vyplň údaj |  |  | Zpracovatel:
PČ | Typ | Kód | Popis | MJ | Množství | J.cena [CZK] | Cena celkem [CZK] | Cenová soustava |  | DPH | J. Nh [h] | Nh celkem [h] | J. hmotnost [t] | Hmotnost celkem [t] | J. suť [t] | Suť Celkem [t]
Náklady soupisu celkem | [6 empty] | 0 |  |  |  |  | 0 |  | 0.00475 |  | 0 |  | D | -1 | [10 empty] | 0
| D | 01 | Svítidla vč. zdrojů, poplatků a příslušenství |  |  |  | 0 |  |  |  |  | 0 |  | 0 |  | 0 | 1 | D | 0 |  |  |  | ROZPOCET | [6 empty] | 0
1 | M | 1 | REFLEKTOROVÉ LED SVÍTIDLO, 50W, 4000K, 6400LM, VYZAŘOVACÍ ÚHEL 120°, IP66 | ks | 2 |  | 0 |  |  | základní |  | 0 | 0 | 0 | 0 | 0 | 8 | M | 1 |  |  |  | ROZPOCET | 0 | 0 | 0 | 0 | 0 | 1 | 0 | 4 | 2
| PP |  | REFLEKTOROVÉ LED SVÍTIDLO, 50W, 4000K, 6400LM, VYZAŘOVACÍ ÚHEL 120°, IP66 | [14 empty] | PP | 1
2 | M | /A1/ | LED SVÍTIDLO PŘISAZENÉ 51,4W, 6400lm, 4000K, IP66 | ks | 8 |  | 0 |  |  | základní |  | 0 | 0 | 0 | 0 | 0 | 8 | M | 1 |  |  |  | ROZPOCET | 0 | 0 | 0 | 0 | 0 | 1 | 0 | 4 | 4
| PP |  | Prachotěsné průmyslové svítidlo LED 43W, 4000°K, 5850lm | [14 empty] | PP | 1
3 | M | /A2/ | LED SVÍTIDLO PŘISAZENÉ 63,7W, 8000lm, 4000K, IP66 | ks | 8 |  | 0 |  |  | základní |  | 0 | 0 | 0 | 0 | 0 | 8 | M | 1 |  |  |  | ROZPOCET | 0 | 0 | 0 | 0 | 0 | 1 | 0 | 4 | 6
| PP |  | Prachotěsné průmyslové svítidlo LED 43W, 4000°K, 5850lm | [14 empty] | PP | 1
4 | M | /D/ | LED SVÍTIDLO VESTAVNÉ 22W, 2535lm, 4000K, IP20 | ks | 15 |  | 0 |  |  | základní |  | 0 | 0 | 0 | 0 | 0 | 8 | M | 1 |  |  |  | ROZPOCET | 0 | 0 | 0 | 0 | 0 | 1 | 0 | 4 | 8
| PP |  | Stropní a nástěnné svítidlo LED 22W, 3000°K, 2090lm | [14 empty] | PP | 1
5 | M | /K/ | LED SVÍTIDLO PŘISAZENÉ 16,3W, 1950lm, 4000K, IP65 | ks | 28 |  | 0 |  |  | základní |  | 0 | 0 | 0 | 0 | 0 | 8 | M | 1 |  |  |  | ROZPOCET | 0 | 0 | 0 | 0 | 0 | 1 | 0 | 4 | 10
| PP |  | Stropní a nástěnné svítidlo LED 22W, 3000°K, 2090lm | [14 empty] | PP | 1
6 | M | /N/ | LED SVÍTIDLO NOUZOVÉ S PIKTOGRAMEM 6,6W, 191lm, IP65, 1 HOD. | ks | 7 |  | 0 |  |  | základní |  | 0 | 0 | 0 | 0 | 0 | 8 | M | 1 |  |  |  | ROZPOCET | 0 | 0 | 0 | 0 | 0 | 1 | 0 | 4 | 12
| PP |  | LED SVÍTIDLO NOUZOVÉ S PIKTOGRAMEM 6,6W, 191lm, IP65, 1 HOD. | [14 empty] | PP | 1
7 | M | /QA/ | LED SVÍTIDLO PŘISAZENÉ 61W, 6700lm, 4000K, IP40 ASYMETRICKÉ | ks | 8 |  | 0 |  |  | základní |  | 0 | 0 | 0 | 0 | 0 | 8 | M | 1 |  |  |  | ROZPOCET | 0 | 0 | 0 | 0 | 0 | 1 | 0 | 4 | 14
| PP |  | Nástěnné svítidlo LED 19W, 3000°K, 2120lm | [14 empty] | PP | 1
8 | M | /Q1/ | LED SVÍTIDLO PŘISAZENÉ 40W, 4250lm, 4000K, IP40 | ks | 43 |  | 0 |  |  | základní |  | 0 | 0 | 0 | 0 | 0 | 8 | M | 1 |  |  |  | ROZPOCET | 0 | 0 | 0 | 0 | 0 | 1 | 0 | 4 | 16
| PP |  | Stropní a nástěnné svítidlo IP44, 2x max.60W | [14 empty] | PP | 1
9 | M | /Q2/ | LED SVÍTIDLO PŘISAZENÉ 61W, 6700lm, 4000K, IP40 | ks | 94 |  | 0 |  |  | základní |  | 0 | 0 | 0 | 0 | 0 | 8 | M | 1 |  |  |  | ROZPOCET | 0 | 0 | 0 | 0 | 0 | 1 | 0 | 4 | 18
| PP |  | Stropní a nástěnné svítidlo LED IP44, 22W, 3000°K, 2090lm | [14 empty] | PP | 1
10 | M | /P/ | LED SVÍTIDLO PŘISAZENÉ 52,9W, 6600lm, 4000K, IP20 | ks | 15 |  | 0 |  |  | základní |  | 0 | 0 | 0 | 0 | 0 | 8 | M | 1 |  |  |  | ROZPOCET | 0 | 0 | 0 | 0 | 0 | 1 | 0 | 4 | 20
| PP |  | Přisazené LED svítidlo IP65, 25W, 3000°K, 2700lm | [14 empty] | PP | 1
11 | M | /N2/ | LED SVÍTIDLO NOUZOVÉ 8,2W, 370lm, IP40, 1 HOD. | ks | 5 |  | 0 |  |  | základní |  | 0 | 0 | 0 | 0 | 0 | 8 | M | 1 |  |  |  | ROZPOCET | 0 | 0 | 0 | 0 | 0 | 1 | 0 | 4 | 22
| PP |  | Nouzové svítidlo IP44 svítící při výpadku el.napětí LED 1W, 3,6V/0,75Ah 1hod | [14 empty] | PP | 1
12 | M | /N3/ | LED SVÍTIDLO NOUZOVÉ 8,2W, 396lm, IP40, 1 HOD. | ks | 18 |  | 0 |  |  | základní |  | 0 | 0 | 0 | 0 | 0 | 8 | M | 1 |  |  |  | ROZPOCET | 0 | 0 | 0 | 0 | 0 | 1 | 0 | 4 | 24
| PP |  | Nouzové svítidlo 1150mm 6800lm 840 IP66 AW3h 50W | [14 empty] | PP | 1
13 | K | 741130001 | Ukončení vodič izolovaný do 2,5mm2 v rozváděči nebo na přístroji | kus | 260 |  | 0 | CS ÚRS 2023 02 |  | základní |  | 0 | 0 | 0 | 0 | 0 | 4 | K | 1 |  |  |  | ROZPOCET | 0 | 0 | 0 | 0 | 0 | 1 | 0 | 4 | 26
| PP |  | Ukončení vodičů izolovaných s označením a zapojením v rozváděči nebo na přístroji, průřezu žíly do 2,5 mm2 | [14 empty] | PP | 1
14 | K | 741372012 | Montáž svítidlo LED bytové přisazené nástěnné reflektorové bez čidla | kus | 260 |  | 0 | CS ÚRS 2023 02 |  | základní |  | 0 | 0 | 0 | 0 | 0 | 4 | K | 1 |  |  |  | ROZPOCET | 0 | 0 | 0 | 0 | 0 | 1 | 0 | 4 | 28
| PP |  | Montáž svítidel LED se zapojením vodičů bytových nebo společenských místností přisazených nástěnných reflektorových bez pohybového čidla | [14 empty] | PP | 1
15 | M | 011 | Vývod pro nástěnné svítidlo | ks | 2 |  | 0 |  |  | základní |  | 0 | 0 | 0 | 0 | 0 | 8 | M | 1 |  |  |  | ROZPOCET | 0 | 0 | 0 | 0 | 0 | 1 | 0 | 4 | 30
| PP |  | Vývod pro nástěnné svítidlo | [14 empty] | PP | 1
16 | M | 012 | Vývod pro stropní svítidlo | ks | 235 |  | 0 |  |  | základní |  | 0 | 0 | 0 | 0 | 0 | 8 | M | 1 |  |  |  | ROZPOCET | 0 | 0 | 0 | 0 | 0 | 1 | 0 | 4 | 32
| PP |  | Vývod pro stropní svítidlo | [14 empty] | PP | 1
17 | M | 013 | Vývod pro svítidlo do koupelny | ks | 25 |  | 0 |  |  | základní |  | 0 | 0 | 0 | 0 | 0 | 8 | M | 1 |  |  |  | ROZPOCET | 0 | 0 | 0 | 0 | 0 | 1 | 0 | 4 | 34
| PP |  | Vývod pro svítidlo do koupelny | [14 empty] | PP | 1
18 | M | k1 | Kovové konstrukce pro instalaci svítidel | kg | 2 |  | 0 |  |  | základní |  | 0 | 0 | 0 | 0 | 0 | 8 | M | 1 |  |  |  | ROZPOCET | 0 | 0 | 0 | 0 | 0 | 1 | 0 | 4 | 36
| PP |  | Kovové konstrukce pro instalaci svítidel | [14 empty] | PP | 1
19 | M | t1 | Zákonný recyklační poplatek - svítidla | ks | 260 |  | 0 |  |  | základní |  | 0 | 0 | 0 | 0 | 0 | 8 | M | 1 |  |  |  | ROZPOCET | 0 | 0 | 0 | 0 | 0 | 1 | 0 | 4 | 38
| PP |  | Zákonný recyklační poplatek - svítidla | [14 empty] | PP | 1
20 | K | 741820102 | Měření intenzity osvětlení | soubor | 20 |  | 0 | CS ÚRS 2023 02 |  | základní |  | 0 | 0 | 0 | 0 | 0 | 4 | K | 1 |  |  |  | ROZPOCET | 0 | 0 | 0 | 0 | 0 | 1 | 0 | 4 | 40
| PP |  | Měření osvětlovacího zařízení intenzity osvětlení na pracovišti do 50 svítidel | [14 empty] | PP | 1
| D | 02 | Ovládání osvětlení |  |  |  | 0 |  |  |  |  | 0 |  | 0 |  | 0 | 1 | D | 0 |  |  |  | ROZPOCET | [6 empty] | 0
21 | K | 741310001 | Montáž vypínač nástěnný 1-jednopólový prostředí normální | kus | 105 |  | 0 | CS ÚRS 2023 02 |  | základní |  | 0 | 0 | 0 | 0 | 0 | 4 | K | 1 |  |  |  | ROZPOCET | 0 | 0 | 0 | 0 | 0 | 1 | 0 | 4 | 42
| PP |  | Montáž spínačů jedno nebo dvoupólových nástěnných se zapojením vodičů, pro prostředí normální vypínačů, řazení 1-jednopólových | [14 empty] | PP | 1
22 | M | 345355.R.2 | spínač jednopólový 10A | kus | 16 |  | 0 |  |  | základní |  | 0 | 0 | 0 | 0 | 0 | 8 | M | 1 |  |  |  | ROZPOCET | 0 | 0 | 0 | 0 | 0 | 1 | 0 | 4 | 44
| PP |  | spínač jednopólový 10A bílý | [14 empty] | PP | 1
23 | M | 023 | Čidlo pohybu 230V 10A IP20 | ks | 14 |  | 0 |  |  | základní |  | 0 | 0 | 0 | 0 | 0 | 8 | M | 1 |  |  |  | ROZPOCET | 0 | 0 | 0 | 0 | 0 | 1 | 0 | 4 | 46
| PP |  | Čidlo pohybu stropní | [14 empty] | PP | 1
24 | M | 345357.R.3 | ovladač zapínací tlačítkový 10A 3553-80289 velkoplošný | kus | 24 |  | 0 |  |  | základní |  | 0 | 0 | 0 | 0 | 0 | 8 | M | 1 |  |  |  | ROZPOCET | 0 | 0 | 0 | 0 | 0 | 1 | 0 | 4 | 48
| PP |  | ovladač zapínací tlačítkový 10A 3553-80289 velkoplošný | [14 empty] | PP | 1
25 | M | dali1 | DALI SENSORCOUP | ks | 19 |  | 0 |  |  | základní |  | 0 | 0 | 0 | 0 | 0 | 8 | M | 1 |  |  |  | ROZPOCET | 0 | 0 | 0 | 0 | 0 | 1 | 0 | 4 | 50
| PP |  | DALI SENSORCOUP | [14 empty] | PP | 1
26 | M | dali2 | Ovládací bod DALI nástěnná řídicí jednotka | komp | 19 |  | 0 |  |  | základní |  | 0 | 0 | 0 | 0 | 0 | 8 | M | 1 |  |  |  | ROZPOCET | 0 | 0 | 0 | 0 | 0 | 1 | 0 | 4 | 52
| PP |  | Ovládací bod DALI nástěnná řídicí jednotka | [14 empty] | PP | 1
27 | M | dali3 | dimLED DALI stmívač /ballast/ 12-24V | ks | 19 |  | 0 |  |  | základní |  | 0 | 0 | 0 | 0 | 0 | 8 | M | 1 |  |  |  | ROZPOCET | 0 | 0 | 0 | 0 | 0 | 1 | 0 | 4 | 54
| PP |  | dimLED DALI stmívač /ballast/ 12-24V | [14 empty] | PP | 1
28 | K | 741310022 | Montáž přepínač nástěnný 6-střídavý prostředí normální | kus | 2 |  | 0 | CS ÚRS 2023 02 |  | základní |  | 0 | 0 | 0 | 0 | 0 | 4 | K | 1 |  |  |  | ROZPOCET | 0 | 0 | 0 | 0 | 0 | 1 | 0 | 4 | 56
| PP |  | Montáž spínačů jedno nebo dvoupólových nástěnných se zapojením vodičů, pro prostředí normální přepínačů, řazení 6-střídavých | [14 empty] | PP | 1
29 | M | 345355736 | spínač řazení 6 10A | kus | 2 |  | 0 |  |  | základní |  | 0 | 0 | 0 | 0 | 0 | 8 | M | 1 |  |  |  | ROZPOCET | 0 | 0 | 0 | 0 | 0 | 1 | 0 | 4 | 58
| PP |  | spínač řazení 5 10A bílý | [14 empty] | PP | 1
| D | 03 | Zásuvky |  |  |  | 0 |  |  |  |  | 0 |  | 0 |  | 0 | 1 | D | 0 |  |  |  | ROZPOCET | [6 empty] | 0
30 | K | 741313001 | Montáž zásuvka (polo)zapuštěná bezšroubové připojení 2P+PE se zapojením vodičů | kus | 277 |  | 0 | CS ÚRS 2023 02 |  | základní |  | 0 | 0 | 0 | 0 | 0 | 4 | K | 1 |  |  |  | ROZPOCET | 0 | 0 | 0 | 0 | 0 | 1 | 0 | 4 | 60
| PP |  | Montáž zásuvek domovních se zapojením vodičů bezšroubové připojení polozapuštěných nebo zapuštěných 10/16 A, provedení 2P + PE | [14 empty] | PP | 1
31 | M | ABB.0002472.URS | zásuvka 1násobná 16A Swing | kus | 163 |  | 0 |  |  | základní |  | 0 | 0 | 0 | 0 | 0 | 8 | M | 1 |  |  |  | ROZPOCET | 0 | 0 | 0 | 0 | 0 | 1 | 0 | 4 | 62
| PP |  | zásuvka 1násobná 16A Swing | [14 empty] | PP | 1
32 | M | ZP | Zásuvka jednonásobná s přepěťovou ochranou 16 A, 230 V AC | ks | 64 |  | 0 |  |  | základní |  | 0 | 0 | 0 | 0 | 0 | 8 | M | 1 |  |  |  | ROZPOCET | 0 | 0 | 0 | 0 | 0 | 1 | 0 | 4 | 64
| PP |  | Zásuvka jednonásobná s přepěťovou ochranou 16 A, 230 V AC | [14 empty] | PP | 1
33 | M | R | Zásuvka dvounásobná s přepěťovou ochranou 16 A, 230 V AC | ks | 3 |  | 0 |  |  | základní |  | 0 | 0 | 0 | 0 | 0 | 8 | M | 1 |  |  |  | ROZPOCET | 0 | 0 | 0 | 0 | 0 | 1 | 0 | 4 | 66
| PP |  | Zásuvka dvounásobná s přepěťovou ochranou 16 A, 230 V AC | [14 empty] | PP | 1
34 | M | R.1 | Zásuvka dvounásobná s přepěťovou ochranou 16 A, 230 V AC do katedry | ks | 10 |  | 0 |  |  | základní |  | 0 | 0 | 0 | 0 | 0 | 8 | M | 1 |  |  |  | ROZPOCET | 0 | 0 | 0 | 0 | 0 | 1 | 0 | 4 | 68
| PP |  | Zásuvka dvounásobná s přepěťovou ochranou 16 A, 230 V AC do katedry | [14 empty] | PP | 1
35 | M | R.2 | Zásuvka dvounásobná v lištové krabici s přepěťovou ochranou 16 A, 230 V AC | ks | 16 |  | 0 |  |  | základní |  | 0 | 0 | 0 | 0 | 0 | 8 | M | 1 |  |  |  | ROZPOCET | 0 | 0 | 0 | 0 | 0 | 1 | 0 | 4 | 70
| PP |  | Zásuvka dvounásobná s přepěťovou ochranou 16 A, 230 V AC | [14 empty] | PP | 1
36 | M | R.3 | Zásuvka jednonásobná modulová s přepěťovou ochranou 16 A, 230 V AC | ks | 21 |  | 0 |  |  | základní |  | 0 | 0 | 0 | 0 | 0 | 8 | M | 1 |  |  |  | ROZPOCET | 0 | 0 | 0 | 0 | 0 | 1 | 0 | 4 | 72
| PP |  | Zásuvka jednonásobná s přepěťovou ochranou 16 A, 230 V AC | [14 empty] | PP | 1
37 | K | 741313082 | Montáž zásuvka chráněná v krabici šroubové připojení 2P+PE prostředí venkovní, mokré | kus | 12 |  | 0 | CS ÚRS 2023 02 |  | základní |  | 0 | 0 | 0 | 0 | 0 | 4 | K | 1 |  |  |  | ROZPOCET | 0 | 0 | 0 | 0 | 0 | 1 | 0 | 4 | 74
| PP |  | Montáž zásuvek domovních se zapojením vodičů šroubové připojení venkovní nebo mokré, provedení 2P + PE | [14 empty] | PP | 1
38 | M | 34551.R.1 | zásuvka krytá pro vlhké prostředí 5518-3929 S šedá 1x DIN.IP44 | kus | 12 |  | 0 |  |  | základní |  | 0 | 0 | 0 | 0 | 0 | 8 | M | 1 |  |  |  | ROZPOCET | 0 | 0 | 0 | 0 | 0 | 1 | 0 | 4 | 76
| PP |  | zásuvka krytá pro vlhké prostředí 5518-3929 S šedá 1x DIN.IP44 | [14 empty] | PP | 1
39 | M | R.4 | Montáž zásuvka 32 A, 400 V AC | kus | 1 |  | 0 |  |  | základní |  | 0 | 0 | 0 | 0 | 0 | 8 | M | 1 |  |  |  | ROZPOCET | 0 | 0 | 0 | 0 | 0 | 1 | 0 | 4 | 78
| PP |  | Montáž zásuvka 32 A, 400 V AC | [14 empty] | PP | 1
40 | M | R.5 | Zásuvka 32 A, 400 V AC | ks | 1 |  | 0 |  |  | základní |  | 0 | 0 | 0 | 0 | 0 | 8 | M | 1 |  |  |  | ROZPOCET | 0 | 0 | 0 | 0 | 0 | 1 | 0 | 4 | 80
| PP |  | Zásuvka 32 A, 400 V AC | [14 empty] | PP | 1
| D | 04 | Ostatní |  |  |  | 0 |  |  |  |  | 0 |  | 0 |  | 0 | 1 | D | 0 |  |  |  | ROZPOCET | [6 empty] | 0
41 | K | 21219D001 | Ukončení vývodu 230V | ks | 25 |  | 0 |  |  | základní |  | 0 | 0 | 0 | 0 | 0 | 4 | K | 1 |  |  |  | ROZPOCET | 0 | 0 | 0 | 0 | 0 | 1 | 0 | 4 | 82
| PP |  | Ukončení vývodu 230V | [14 empty] | PP | 1
42 | K | 21219D002 | Ukončení vývodu 400V | ks | 3 |  | 0 |  |  | základní |  | 0 | 0 | 0 | 0 | 0 | 4 | K | 1 |  |  |  | ROZPOCET | 0 | 0 | 0 | 0 | 0 | 1 | 0 | 4 | 84
| PP |  | Ukončení vývodu 230V | [14 empty] | PP | 1
43 | K | 741310221 | Montáž spínač (polo)zapuštěný šroubové připojení řazení 2-pro žaluzie | kus | 12 |  | 0 | CS ÚRS 2023 02 |  | základní |  | 0 | 0 | 0 | 0 | 0 | 4 | K | 1 |  |  |  | ROZPOCET | 0 | 0 | 0 | 0 | 0 | 1 | 0 | 4 | 86
| PP |  | Montáž spínačů jedno nebo dvoupólových polozapuštěných nebo zapuštěných se zapojením vodičů šroubové připojení, pro prostředí normální spínačů, řazení 2-pro žaluzie | [14 empty] | PP | 1
44 | M | ABB.3557GA89340C1 | Spínač žaluziový jednopólový, řazení 1+1 s blokováním, s krytem | kus | 12 |  | 0 |  |  | základní |  | 0 | 0 | 0 | 0 | 0 | 8 | M | 1 |  |  |  | ROZPOCET | 0 | 0 | 0 | 0 | 0 | 1 | 0 | 4 | 88
| PP |  | Spínač žaluziový jednopólový, řazení 1+1 s blokováním, s krytem | [14 empty] | PP | 1
45 | M | nz | Napájecí zdroje a trafa 230V AC/24V DC pro max. 5 ks splachovačů | ks | 1 |  | 0 |  |  | základní |  | 0 | 0 | 0 | 0 | 0 | 8 | M | 1 |  |  |  | ROZPOCET | 0 | 0 | 0 | 0 | 0 | 1 | 0 | 4 | 90
| PP |  | Napájecí zdroje a trafa 230V AC/24V DC pro max. 5 ks splachovačů | [14 empty] | PP | 1
46 | K | 741910401 | Montáž žlab plastový šířky do 100 mm s víkem | m | 78 |  | 0 | CS ÚRS 2023 02 |  | základní |  | 0 | 0 | 0 | 0 | 0 | 4 | K | 1 |  |  |  | ROZPOCET | 0 | 0 | 0 | 0 | 0 | 1 | 0 | 4 | 92
| PP |  | Montáž žlabů bez stojiny a výložníků plastových, šířky do 100 mm s víkem | [14 empty] | PP | 1
47 | M | kž1 | Kabelový žlab s integrovanou spojkou 35x50 z plechu tloušťky 0,75 mm + kotvení | m | 66 |  | 0 |  |  | základní |  | 0 | 0 | 0 | 0 | 0 | 8 | M | 1 |  |  |  | ROZPOCET | 0 | 0 | 0 | 0 | 0 | 1 | 0 | 4 | 94
| PP |  | Kabelový žlab s integrovanou spojkou 35x50 z plechu tloušťky 0,75 mm + kotvení | [14 empty] | PP | 1
48 | M | kzi | Kabelový žlab s integrovanou spojkou 35x100 z plechu tloušťky 0,75 mm + kotvení | m | 12 |  | 0 |  |  | základní |  | 0 | 0 | 0 | 0 | 0 | 8 | M | 1 |  |  |  | ROZPOCET | 0 | 0 | 0 | 0 | 0 | 1 | 0 | 4 | 96
| PP |  | Kabelový žlab s integrovanou spojkou 35x100 z plechu tloušťky 0,75 mm + kotvení | [14 empty] | PP | 1
49 | K | 220711301 | Montáž detektoru | kus | 9 |  | 0 |  |  | základní |  | 0 | 0 | 0 | 0 | 0 | 4 | K | 1 |  |  |  | ROZPOCET | 0 | 0 | 0 | 0 | 0 | 1 | 0 | 4 | 98
| PP |  | Montáž detektoru | [14 empty] | PP | 1
| P |  | Poznámka k položce: Poznámka k položce: Poznámka k položce: Montáž včetně napojení kabelů. | [14 empty] | P | 1
50 | M | R.43 | Tlačítko WC invalidé | ks | 1 |  | 0 |  |  | základní |  | 0 | 0 | 0 | 0 | 0 | 8 | M | 1 |  |  |  | ROZPOCET | 0 | 0 | 0 | 0 | 0 | 1 | 0 | 4 | 100
| PP |  | Tlačítko WC invalidé | [14 empty] | PP | 1
51 | K | R.44 | Montáž tlačítko WC invalidé | ka | 1 |  | 0 |  |  | základní |  | 0 | 0 | 0 | 0 | 0 | 4 | K | 1 |  |  |  | ROZPOCET | 0 | 0 | 0 | 0 | 0 | 1 | 0 | 4 | 102
| PP |  | Montáž tlačítko WC invalidé | [14 empty] | PP | 1
52 | K | 3751011R001 | Detektor plynu pro CO2 24V, 0...10V | kus | 9 |  | 0 |  |  | základní |  | 0 | 0 | 0 | 0 | 0 | 4 | K | 1 |  |  |  | ROZPOCET | 0 | 0 | 0 | 0 | 0 | 1 | 0 | 4 | 104
| PP |  | Detektor plynu pro CO2 | [14 empty] | PP | 1
| P |  | Poznámka k položce: Poznámka k položce: Poznámka k položce: krytí IP65, nástěnný, 230V | [14 empty] | P | 1
53 | K | R | Montáž instalační krabice | kus | 72 |  | 0 |  |  | základní |  | 0 | 0 | 0 | 0 | 0 | 4 | K | 1 |  |  |  | ROZPOCET | 0 | 0 | 0 | 0 | 0 | 1 | 0 | 4 | 106
| PP |  | Montáž instalační krabice | [14 empty] | PP | 1
54 | M | 34571511 | Krabice přístrojová kruhová KP 68/2 d 74x30 mm | kus | 24 |  | 0 |  |  | základní |  | 0 | 0 | 0 | 0 | 0 | 8 | M | 1 |  |  |  | ROZPOCET | 0 | 0 | 0 | 0 | 0 | 1 | 0 | 4 | 108
| PP |  | Krabice přístrojová kruhová KP 68/2 d 74x30 mm | [14 empty] | PP | 1
55 | M | R.6 | Krabice univerzální KU68LD/1HF do sádrokartonu | kus | 36 |  | 0 |  |  | základní |  | 0 | 0 | 0 | 0 | 0 | 8 | M | 1 |  |  |  | ROZPOCET | 0 | 0 | 0 | 0 | 0 | 1 | 0 | 4 | 110
| PP |  | Krabice univerzální KU68LD/1HF do sádrokartonu | [14 empty] | PP | 1
56 | M | R.7 | Krabice přístrojová KP64/5 pětinásobná o71x45mm | kus | 4 |  | 0 |  |  | základní |  | 0 | 0 | 0 | 0 | 0 | 8 | M | 1 |  |  |  | ROZPOCET | 0 | 0 | 0 | 0 | 0 | 1 | 0 | 4 | 112
| PP |  | Krabice přístrojová KP64/5 pětinásobná o71x45mm | [14 empty] | PP | 1
57 | M | R.8 | Krabice odbočná KO125/1L s víčkem V125/1 do sádrokartonu | kus | 4 |  | 0 |  |  | základní |  | 0 | 0 | 0 | 0 | 0 | 8 | M | 1 |  |  |  | ROZPOCET | 0 | 0 | 0 | 0 | 0 | 1 | 0 | 4 | 114
| PP |  | Krabice odbočná KO125/1L s víčkem V125/1 do sádrokartonu | [14 empty] | PP | 1
58 | M | R.9 | Krabice podlahová | kus | 4 |  | 0 |  |  | základní |  | 0 | 0 | 0 | 0 | 0 | 8 | M | 1 |  |  |  | ROZPOCET | 0 | 0 | 0 | 0 | 0 | 1 | 0 | 4 | 116
| PP |  | Krabice podlahová | [14 empty] | PP | 1
59 | M | R.10 | Zdířky pro banánek 5mm červená | kus | 9 |  | 0 |  |  | základní |  | 0 | 0 | 0 | 0 | 0 | 8 | M | 1 |  |  |  | ROZPOCET | 0 | 0 | 0 | 0 | 0 | 1 | 0 | 4 | 118
| PP |  | Zdířky pro banánek 5mm červená | [14 empty] | PP | 1
60 | M | R.11 | Zdířky pro banánek 5mm černá | kus | 9 |  | 0 |  |  | základní |  | 0 | 0 | 0 | 0 | 0 | 8 | M | 1 |  |  |  | ROZPOCET | 0 | 0 | 0 | 0 | 0 | 1 | 0 | 4 | 120
| PP |  | Zdířky pro banánek 5mm černá | [14 empty] | PP | 1
| D | 05 | Kabely |  |  |  | 0 |  |  |  |  | 0 |  | 0 |  | 0 | 1 | D | 0 |  |  |  | ROZPOCET | [6 empty] | 0
61 | K | 741122016 | Montáž kabel Cu bez ukončení uložený pod omítku plný kulatý 3x2,5 až 6 mm2 (CYKY) | m | 8321 |  | 0 | CS ÚRS 2023 02 |  | základní |  | 0 | 0 | 0 | 0 | 0 | 4 | K | 1 |  |  |  | ROZPOCET | 0 | 0 | 0 | 0 | 0 | 1 | 0 | 4 | 122
| PP |  | Montáž kabelů měděných bez ukončení uložených pod omítku plných kulatých (CYKY), počtu a průřezu žil 3x2,5 až 6 mm2 | [14 empty] | PP | 1
62 | M | 34111030 | kabel silový s Cu jádrem 1kV 3x1,5mm2 | m | 4254 |  | 0 | CS ÚRS 2023 02 |  | základní |  | 0 | 0 | 0 | 0 | 0 | 8 | M | 1 |  |  |  | ROZPOCET | 0 | 0 | 0 | 0 | 0 | 1 | 0 | 4 | 124
| PP |  | kabel silový s Cu jádrem 1kV 3x1,5mm2 | [14 empty] | PP | 1
63 | M | 34111030FE | kabel silový s Cu jádrem 1kV 3x1,5mm2 FE180/P60-R | m | 240 |  | 0 |  |  | základní |  | 0 | 0 | 0 | 0 | 0 | 8 | M | 1 |  |  |  | ROZPOCET | 0 | 0 | 0 | 0 | 0 | 1 | 0 | 4 | 126
| PP |  | kabel silový s Cu jádrem 1kV 3x1,5mm2 | [14 empty] | PP | 1
64 | M | 34111036 | kabel silový s Cu jádrem 1kV 3x2,5mm2 | m | 3947 |  | 0 | CS ÚRS 2023 02 |  | základní |  | 0 | 0 | 0 | 0 | 0 | 8 | M | 1 |  |  |  | ROZPOCET | 0 | 0 | 0 | 0 | 0 | 1 | 0 | 4 | 128
| PP |  | kabel silový s Cu jádrem 1kV 3x2,5mm2 | [14 empty] | PP | 1
65 | K | 741122031 | Montáž kabel Cu bez ukončení uložený pod omítku plný kulatý 5x1,5 až 2,5 mm2 (CYKY) | m | 258 |  | 0 | CS ÚRS 2023 02 |  | základní |  | 0 | 0 | 0 | 0 | 0 | 4 | K | 1 |  |  |  | ROZPOCET | 0 | 0 | 0 | 0 | 0 | 1 | 0 | 4 | 130
| PP |  | Montáž kabelů měděných bez ukončení uložených pod omítku plných kulatých (CYKY), počtu a průřezu žil 5x1,5 až 2,5 mm2 | [14 empty] | PP | 1
66 | M | 34111094 | kabel silový s Cu jádrem 1kV 5x2,5mm2 | m | 258 |  | 0 | CS ÚRS 2023 02 |  | základní |  | 0 | 0 | 0 | 0 | 0 | 8 | M | 1 |  |  |  | ROZPOCET | 0 | 0 | 0 | 0 | 0 | 1 | 0 | 4 | 132
| PP |  | kabel silový s Cu jádrem 1kV 5x2,5mm2 | [14 empty] | PP | 1
67 | K | 741122222 | Montáž kabel Cu plný kulatý žíla 4x10 mm2 uložený volně (CYKY) | m | 108 |  | 0 | CS ÚRS 2023 02 |  | základní |  | 0 | 0 | 0 | 0 | 0 | 4 | K | 1 |  |  |  | ROZPOCET | 0 | 0 | 0 | 0 | 0 | 1 | 0 | 4 | 134
| PP |  | Montáž kabelů měděných bez ukončení uložených volně nebo v liště plných kulatých (CYKY) počtu a průřezu žil 4x10 mm2 | [14 empty] | PP | 1
68 | M | 34111076 | kabel silový s Cu jádrem 1kV 4x10mm2 | m | 108 |  | 0 | CS ÚRS 2023 02 |  | základní |  | 0 | 0 | 0 | 0 | 0 | 8 | M | 1 |  |  |  | ROZPOCET | 0 | 0 | 0 | 0 | 0 | 1 | 0 | 4 | 136
| PP |  | kabel silový s Cu jádrem 1kV 4x10mm2 | [14 empty] | PP | 1
69 | K | 741122005 | Montáž kabel Cu bez ukončení uložený pod omítku plný plochý 2x1 až 2,5 mm2 | m | 512 |  | 0 | CS ÚRS 2023 02 |  | základní |  | 0 | 0 | 0 | 0 | 0 | 4 | K | 1 |  |  |  | ROZPOCET | 0 | 0 | 0 | 0 | 0 | 1 | 0 | 4 | 138
| PP |  | Montáž kabelů měděných bez ukončení uložených pod omítku plných plochých nebo bezhalogenových (CYKYLo) počtu a průřezu žil 3x1 až 2,5 mm2 | [14 empty] | PP | 1
70 | M | 341095151 | kabel silový s Cu jádrem plochý 1kV 2x1,0mm2 | m | 614.4 |  | 0 |  |  | základní |  | 0 | 0 | 0 | 0 | 0 | 8 | M | 1 |  |  |  | ROZPOCET | 0 | 0 | 0 | 0 | 0 | 1 | 0 | 4 | 140
| PP |  | kabel silový s Cu jádrem plochý 1kV 3x1,5mm2 | [14 empty] | PP | 1
| VV |  | 512*1,2 "Přepočtené koeficientem množství |  | 614.4 | [12 empty] | VV | 1 | 2 | True | 0 | ROZPOCET
| VV |  | Součet |  | 614.4 | [12 empty] | VV | 1 | 4 | True | 1 | ROZPOCET
71 | K | R.1 | Montáž kabel Cu plný kulatý žíla 5x6 mm2 uložený volně (CYKY) | m | 30 |  | 0 |  |  | základní |  | 0 | 0 | 0 | 0 | 0 | 4 | K | 1 |  |  |  | ROZPOCET | 0 | 0 | 0 | 0 | 0 | 1 | 0 | 4 | 142
| PP |  | Montáž kabelů měděných bez ukončení uložených volně nebo v liště plných kulatých (CYKY) počtu a průřezu žil 5x6 mm2 | [14 empty] | PP | 1
72 | M | R.12 | kabel silový s Cu jádrem 1kV 5x6mm2 | m | 30 |  | 0 |  |  | základní |  | 0 | 0 | 0 | 0 | 0 | 8 | M | 1 |  |  |  | ROZPOCET | 0 | 0 | 0 | 0 | 0 | 1 | 0 | 4 | 144
| PP |  | kabel silový s Cu jádrem 1kV 5x6mm2 | [14 empty] | PP | 1
73 | K | 741122233 | Montáž kabel Cu plný kulatý žíla 5x10 mm2 uložený volně (CYKY) | m | 80 |  | 0 | CS ÚRS 2023 02 |  | základní |  | 0 | 0 | 0 | 0 | 0 | 4 | K | 1 |  |  |  | ROZPOCET | 0 | 0 | 0 | 0 | 0 | 1 | 0 | 4 | 146
| PP |  | Montáž kabelů měděných bez ukončení uložených volně nebo v liště plných kulatých (CYKY) počtu a průřezu žil 5x10 mm2 | [14 empty] | PP | 1
74 | M | 341111005 | kabel silový s Cu jádrem 1kV 5x10mm2 | m | 80 |  | 0 |  |  | základní |  | 0 | 0 | 0 | 0 | 0 | 8 | M | 1 |  |  |  | ROZPOCET | 0 | 0 | 0 | 0 | 0 | 1 | 0 | 4 | 148
| PP |  | kabel silový s Cu jádrem 1kV 5x6mm2 | [14 empty] | PP | 1
75 | K | R.2 | Montáž kabel Cu plný kulatý žíla 5x35 mm2 uložený volně (CYKY) | m | 85 |  | 0 |  |  | základní |  | 0 | 0 | 0 | 0 | 0 | 4 | K | 1 |  |  |  | ROZPOCET | 0 | 0 | 0 | 0 | 0 | 1 | 0 | 4 | 150
| PP |  | Montáž kabelů měděných bez ukončení uložených volně nebo v liště plných kulatých (CYKY) počtu a průřezu žil 5x35 mm2 | [14 empty] | PP | 1
76 | M | R.13 | kabel silový s Cu jádrem 1kV 5x35mm2 | m | 85 |  | 0 |  |  | základní |  | 0 | 0 | 0 | 0 | 0 | 8 | M | 1 |  |  |  | ROZPOCET | 0 | 0 | 0 | 0 | 0 | 1 | 0 | 4 | 152
| PP |  | kabel silový s Cu jádrem 1kV 5x35mm2 | [14 empty] | PP | 1
77 | M | R.40 | 1-CXKH-R (J) 5x16 | m | 75 |  | 0 |  |  | základní |  | 0 | 0 | 0 | 0 | 0 | 8 | M | 1 |  |  |  | ROZPOCET | 0 | 0 | 0 | 0 | 0 | 1 | 0 | 4 | 154
| PP |  | vypínač 3pólový- jmenovitý proud 200A | [14 empty] | PP | 1
78 | K | 741122644 | Montáž kabel Cu plný kulatý žíla 5x16 mm2 uložený pevně (CYKY) | m | 75 |  | 0 | CS ÚRS 2020 01 |  | základní |  | 0 | 0 | 0 | 0 | 0 | 4 | K | 1 |  |  |  | ROZPOCET | 0 | 0 | 0 | 0 | 0 | 1 | 0 | 4 | 156
| PP |  | Montáž kabelů měděných bez ukončení uložených pevně plných kulatých nebo bezhalogenových (CYKY) počtu a průřezu žil 5x16 mm2 | [14 empty] | PP | 1
79 | M | R.41 | 1-CXKH-R (J) 5x25 | m | 62 |  | 0 |  |  | základní |  | 0 | 0 | 0 | 0 | 0 | 8 | M | 1 |  |  |  | ROZPOCET | 0 | 0 | 0 | 0 | 0 | 1 | 0 | 4 | 158
| PP |  | vypínač 3pólový- jmenovitý proud 200A | [14 empty] | PP | 1
80 | K | R.42 | Montáž kabel CU CXKH-R 5x16 | m | 62 |  | 0 |  |  | základní |  | 0 | 0 | 0 | 0 | 0 | 4 | K | 1 |  |  |  | ROZPOCET | 0 | 0 | 0 | 0 | 0 | 1 | 0 | 4 | 160
| PP |  | Montáž kabel CU CXKH-R 5x16 | [14 empty] | PP | 1
81 | K | 741120101 | Montáž vodič Cu izolovaný plný a laněný s PVC pláštěm žíla 0,15-16 mm2 zatažený (CY, CHAH-R(V)) | m | 283 |  | 0 | CS ÚRS 2023 02 |  | základní |  | 0 | 0 | 0 | 0 | 0 | 4 | K | 1 |  |  |  | ROZPOCET | 0 | 0 | 0 | 0 | 0 | 1 | 0 | 4 | 162
| PP |  | Montáž vodičů izolovaných měděných bez ukončení uložených v trubkách nebo lištách zatažených plných a laněných s PVC pláštěm, bezhalogenových, ohniodolných (CY, CHAH-R(V)) průřezu žíly 0,15 až 16 mm2 | [14 empty] | PP | 1
82 | M | 34142158R | vodič silový s Cu jádrem 10mm2 | m | 108 |  | 0 |  |  | základní |  | 0 | 0 | 0 | 0 | 0 | 8 | M | 1 |  |  |  | ROZPOCET | 0 | 0 | 0 | 0 | 0 | 1 | 0 | 4 | 164
| PP |  | vodič silový s Cu jádrem 10mm2 | [14 empty] | PP | 1
83 | M | 34142159R | vodič silový s Cu jádrem 16mm2 | m | 63 |  | 0 |  |  | základní |  | 0 | 0 | 0 | 0 | 0 | 8 | M | 1 |  |  |  | ROZPOCET | 0 | 0 | 0 | 0 | 0 | 1 | 0 | 4 | 166
| PP |  | vodič silový s Cu jádrem 16mm2 | [14 empty] | PP | 1
84 | M | 34140844 | vodič izolovaný s Cu jádrem 6mm2 | m | 112 |  | 0 | CS ÚRS 2023 02 |  | základní |  | 0 | 0 | 0 | 0 | 0 | 8 | M | 1 |  |  |  | ROZPOCET | 0 | 0 | 0 | 0 | 0 | 1 | 0 | 4 | 168
| PP |  | vodič izolovaný s Cu jádrem 6mm2 | [14 empty] | PP | 1
85 | K | 741122121 | Montáž kabel Cu plný kulatý žíla 2x1,5 až 6 mm2 zatažený v trubkách (CYKY) | m | 500 |  | 0 | CS ÚRS 2023 02 |  | základní |  | 0 | 0 | 0 | 0 | 0 | 4 | K | 1 |  |  |  | ROZPOCET | 0 | 0 | 0 | 0 | 0 | 1 | 0 | 4 | 170
| PP |  | Montáž kabelů měděných bez ukončení uložených v trubkách zatažených plných kulatých nebo bezhalogenových (CYKY) počtu a průřezu žil 2x1,5 až 6 mm2 | [14 empty] | PP | 1
86 | M | 34111005 | kabel silový s Cu jádrem 1kV 2x1,5mm2 | m | 500 |  | 0 | CS ÚRS 2023 02 |  | základní |  | 0 | 0 | 0 | 0 | 0 | 8 | M | 1 |  |  |  | ROZPOCET | 0 | 0 | 0 | 0 | 0 | 1 | 0 | 4 | 172
| PP |  | kabel silový s Cu jádrem 1kV 2x1,5mm2 | [14 empty] | PP | 1
87 | K | 741122223 | Montáž kabel Cu plný kulatý žíla 4x16 až 25 mm2 uložený volně (CYKY) | m | 63 |  | 0 | CS ÚRS 2023 02 |  | základní |  | 0 | 0 | 0 | 0 | 0 | 4 | K | 1 |  |  |  | ROZPOCET | 0 | 0 | 0 | 0 | 0 | 1 | 0 | 4 | 174
| PP |  | Montáž kabelů měděných bez ukončení uložených volně nebo v liště plných kulatých (CYKY) počtu a průřezu žil 4x16 až 25 mm2 | [14 empty] | PP | 1
88 | M | 34111080 | kabel silový s Cu jádrem 1kV 4x16mm2 | m | 63 |  | 0 | CS ÚRS 2023 02 |  | základní |  | 0 | 0 | 0 | 0 | 0 | 8 | M | 1 |  |  |  | ROZPOCET | 0 | 0 | 0 | 0 | 0 | 1 | 0 | 4 | 176
| PP |  | kabel silový s Cu jádrem 1kV 4x16mm2 | [14 empty] | PP | 1
89 | K | R.3 | Montáž kabel Al plný kulatý žíla 3x250+120 mm2 uložený volně (AYKY) | m | 65 |  | 0 |  |  | základní |  | 0 | 0 | 0 | 0 | 0 | 4 | K | 1 |  |  |  | ROZPOCET | 0 | 0 | 0 | 0 | 0 | 1 | 0 | 4 | 178
| PP |  | Montáž kabel Al plný kulatý žíla 3x250+120 mm2 uložený volně (AYKY) | [14 empty] | PP | 1
90 | M | R.14 | kabel silový s Al jádrem 1kV 3x250+120mm2 | m | 65 |  | 0 |  |  | základní |  | 0 | 0 | 0 | 0 | 0 | 8 | M | 1 |  |  |  | ROZPOCET | 0 | 0 | 0 | 0 | 0 | 1 | 0 | 4 | 180
| PP |  | kabel silový s Al jádrem 1kV 3x250+120mm2 | [14 empty] | PP | 1
91 | M | R.15 | montáž kabelové chráničky do 32mm | m | 410 |  | 0 |  |  | základní |  | 0 | 0 | 0 | 0 | 0 | 8 | M | 1 |  |  |  | ROZPOCET | 0 | 0 | 0 | 0 | 0 | 1 | 0 | 4 | 182
| PP |  | montáž kabelové chráničky do 32mm | [14 empty] | PP | 1
92 | M | R.16 | kabelová chránička do 32mm | m | 410 |  | 0 |  |  | základní |  | 0 | 0 | 0 | 0 | 0 | 8 | M | 1 |  |  |  | ROZPOCET | 0 | 0 | 0 | 0 | 0 | 1 | 0 | 4 | 184
| PP |  | kabelová chránička do 32mm | [14 empty] | PP | 1
93 | M | R.17 | montáž lišty vkládací | m | 6000 |  | 0 |  |  | základní |  | 0 | 0 | 0 | 0 | 0 | 8 | M | 1 |  |  |  | ROZPOCET | 0 | 0 | 0 | 0 | 0 | 1 | 0 | 4 | 186
| PP |  | montáž lišty vkládací | [14 empty] | PP | 1
94 | M | R.18 | lišta vkládací 40x40 | m | 6000 |  | 0 |  |  | základní |  | 0 | 0 | 0 | 0 | 0 | 8 | M | 1 |  |  |  | ROZPOCET | 0 | 0 | 0 | 0 | 0 | 1 | 0 | 4 | 188
| PP |  | lišta vkládací 40x40 | [14 empty] | PP | 1
95 | M | R.19 | montáž kabelového žlabu | m | 250 |  | 0 |  |  | základní |  | 0 | 0 | 0 | 0 | 0 | 8 | M | 1 |  |  |  | ROZPOCET | 0 | 0 | 0 | 0 | 0 | 1 | 0 | 4 | 190
| PP |  | montáž kabelového žlabu | [14 empty] | PP | 1
96 | M | R.20 | kabelový žlab 50x35mm | m | 250 |  | 0 |  |  | základní |  | 0 | 0 | 0 | 0 | 0 | 8 | M | 1 |  |  |  | ROZPOCET | 0 | 0 | 0 | 0 | 0 | 1 | 0 | 4 | 192
| PP |  | kabelový žlab 50x35mm | [14 empty] | PP | 1
| D | RIS 3 | Pojistková skříň RIS |  |  |  | 0 |  |  |  |  | 0 |  | 0 |  | 0 | 1 | D | 0 |  |  |  | ROZPOCET | [6 empty] | 0
97 | K | 741320023 | Montáž pojistka - spodek do 500 V, 100 A se zapojením vodičů | kus | 21 |  | 0 | CS ÚRS 2023 02 |  | základní |  | 0 | 0 | 0 | 0 | 0 | 4 | K | 1 |  |  |  | ROZPOCET | 0 | 0 | 0 | 0 | 0 | 1 | 0 | 4 | 194
| PP |  | Montáž pojistek se zapojením vodičů pojistkových částí spodků do 500 V 100 A | [14 empty] | PP | 1
98 | M | 35825471 | spodek pojistkový do 160A a ztráty 12W, svorkové šrouby našroubovány | kus | 21 |  | 0 | CS ÚRS 2023 02 |  | základní |  | 0 | 0 | 0 | 0 | 0 | 8 | M | 1 |  |  |  | ROZPOCET | 0 | 0 | 0 | 0 | 0 | 1 | 0 | 4 | 196
| PP |  | spodek pojistkový do 160A a ztráty 12W, svorkové šrouby našroubovány | [14 empty] | PP | 1
99 | M | 35825426 | pojistka nožová výkonová 160A charakteristiky aM, montážní velikosti NH1 | kus | 3 |  | 0 | CS ÚRS 2023 02 |  | základní |  | 0 | 0 | 0 | 0 | 0 | 8 | M | 1 |  |  |  | ROZPOCET | 0 | 0 | 0 | 0 | 0 | 1 | 0 | 4 | 198
| PP |  | pojistka nožová výkonová 160A charakteristiky aM, montážní velikosti NH1 | [14 empty] | PP | 1
100 | M | R.21 | pojistka nožová výkonová 300A charakteristiky aM, montážní velikosti NH1 | kus | 3 |  | 0 |  |  | základní |  | 0 | 0 | 0 | 0 | 0 | 8 | M | 1 |  |  |  | ROZPOCET | 0 | 0 | 0 | 0 | 0 | 1 | 0 | 4 | 200
| PP |  | pojistka nožová výkonová 300A charakteristiky aM, montážní velikosti NH1 | [14 empty] | PP | 1
101 | M | R.22 | pojistka nožová výkonová 200A charakteristiky aM, montážní velikosti NH1 | kus | 3 |  | 0 |  |  | základní |  | 0 | 0 | 0 | 0 | 0 | 8 | M | 1 |  |  |  | ROZPOCET | 0 | 0 | 0 | 0 | 0 | 1 | 0 | 4 | 202
| PP |  | pojistka nožová výkonová 250A charakteristiky aM, montážní velikosti NH1 | [14 empty] | PP | 1
102 | M | 3582542280 | pojistka nožová výkonová 80A charakteristiky aM, montážní velikosti NH1 | kus | 3 |  | 0 |  |  | základní |  | 0 | 0 | 0 | 0 | 0 | 8 | M | 1 |  |  |  | ROZPOCET | 0 | 0 | 0 | 0 | 0 | 1 | 0 | 4 | 204
| PP |  | pojistka nožová výkonová 100A charakteristiky aM, montážní velikosti NH1 | [14 empty] | PP | 1
103 | M | 35825402 | pojistka nožová výkonová 50A provedení normální charakteristika aM | kus | 6 |  | 0 | CS ÚRS 2023 02 |  | základní |  | 0 | 0 | 0 | 0 | 0 | 8 | M | 1 |  |  |  | ROZPOCET | 0 | 0 | 0 | 0 | 0 | 1 | 0 | 4 | 206
| PP |  | pojistka nožová výkonová 50A provedení normální charakteristika aM | [14 empty] | PP | 1
104 | M | 35825399 | pojistka nožová výkonová 40A provedení normální charakteristika aM | kus | 6 |  | 0 | CS ÚRS 2023 02 |  | základní |  | 0 | 0 | 0 | 0 | 0 | 8 | M | 1 |  |  |  | ROZPOCET | 0 | 0 | 0 | 0 | 0 | 1 | 0 | 4 | 208
| PP |  | pojistka nožová výkonová 40A provedení normální charakteristika aM | [14 empty] | PP | 1
105 | K | 741322142 | Montáž svodiče přepětí nn typ 3 třípólových na DIN lištu | kus | 1 |  | 0 | CS ÚRS 2023 02 |  | základní |  | 0 | 0 | 0 | 0 | 0 | 4 | K | 1 |  |  |  | ROZPOCET | 0 | 0 | 0 | 0 | 0 | 1 | 0 | 4 | 210
| PP |  | Montáž přepěťových ochran nn se zapojením vodičů svodiče přepětí – typ 3 na DIN lištu třípólových | [14 empty] | PP | 1
106 | M | 8595090550921 | Svodič přepětí 4xC (T2) | ks | 1 |  | 0 |  |  | základní |  | 0 | 0 | 0 | 0 | 0 | 8 | M | 1 |  |  |  | ROZPOCET | 0 | 0 | 0 | 0 | 0 | 1 | 0 | 4 | 212
| PP |  | Svodič přepětí 4xC (T2) | [14 empty] | PP | 1
107 | M | r1 | Ostatní materiál, spojovací materiál, propojovací kabely | ks | 1 |  | 0 |  |  | základní |  | 0 | 0 | 0 | 0 | 0 | 8 | M | 1 |  |  |  | ROZPOCET | 0 | 0 | 0 | 0 | 0 | 1 | 0 | 4 | 214
| PP |  | Ostatní materiál, spojovací materiál, propojovací kabely | [14 empty] | PP | 1
| D | r12 | Rozvaděč R1.2 |  |  |  | 0 |  |  |  |  | 0 |  | 0 |  | 0 | 1 | D | 0 |  |  |  | ROZPOCET | [6 empty] | 0
108 | K | 741210001 | Montáž rozvodnice oceloplechová nebo plastová běžná do 20 kg | kus | 1 |  | 0 | CS ÚRS 2023 02 |  | základní |  | 0 | 0 | 0 | 0 | 0 | 4 | K | 1 |  |  |  | ROZPOCET | 0 | 0 | 0 | 0 | 0 | 1 | 0 | 4 | 216
| PP |  | Montáž rozvodnic oceloplechových nebo plastových bez zapojení vodičů běžných, hmotnosti do 20 kg | [14 empty] | PP | 1
109 | M | R.23 | rozvodnice nástěnná, neprůhledné dveře, 3 řady, šířka 56 modulárních jednotek | kus | 1 |  | 0 |  |  | základní |  | 0 | 0 | 0 | 0 | 0 | 8 | M | 1 |  |  |  | ROZPOCET | 0 | 0 | 0 | 0 | 0 | 1 | 0 | 4 | 218
| PP |  | rozvodnice nástěnná, neprůhledné dveře, 3 řady, šířka 14 modulárních jednotek | [14 empty] | PP | 1
110 | K | 741320165 | Montáž jistič třípólový nn do 25 A ve skříni | kus | 1 |  | 0 | CS ÚRS 2023 02 |  | základní |  | 0 | 0 | 0 | 0 | 0 | 4 | K | 1 |  |  |  | ROZPOCET | 0 | 0 | 0 | 0 | 0 | 1 | 0 | 4 | 220
| PP |  | Montáž jističů se zapojením vodičů třípólových nn do 25 A ve skříni | [14 empty] | PP | 1
111 | M | 35822403v | vypínač 3pólový 25A | kus | 1 |  | 0 |  |  | základní |  | 0 | 0 | 0 | 0 | 0 | 8 | M | 1 |  |  |  | ROZPOCET | 0 | 0 | 0 | 0 | 0 | 1 | 0 | 4 | 222
| PP |  | jistič 3pólový-charakteristika B 25A | [14 empty] | PP | 1
112 | M | 35822401 | jistič 3pólový-charakteristika B 16A | kus | 4 |  | 0 | CS ÚRS 2023 02 |  | základní |  | 0 | 0 | 0 | 0 | 0 | 8 | M | 1 |  |  |  | ROZPOCET | 0 | 0 | 0 | 0 | 0 | 1 | 0 | 4 | 224
| PP |  | jistič 3pólový-charakteristika B 16A | [14 empty] | PP | 1
113 | K | 741321033 | Montáž proudových chráničů čtyřpólových nn do 25 A ve skříni | kus | 3 |  | 0 | CS ÚRS 2023 02 |  | základní |  | 0 | 0 | 0 | 0 | 0 | 4 | K | 1 |  |  |  | ROZPOCET | 0 | 0 | 0 | 0 | 0 | 1 | 0 | 4 | 226
| PP |  | Montáž proudových chráničů se zapojením vodičů čtyřpólových nn do 25 A ve skříni | [14 empty] | PP | 1
114 | M | 35889206 | chránič proudový 4pólový 25A pracovního proudu 0,03A | kus | 3 |  | 0 | CS ÚRS 2023 02 |  | základní |  | 0 | 0 | 0 | 0 | 0 | 8 | M | 1 |  |  |  | ROZPOCET | 0 | 0 | 0 | 0 | 0 | 1 | 0 | 4 | 228
| PP |  | chránič proudový 4pólový 25A pracovního proudu 0,03A | [14 empty] | PP | 1
115 | K | 741320105 | Montáž jistič jednopólový nn do 25 A ve skříni | kus | 18 |  | 0 | CS ÚRS 2023 02 |  | základní |  | 0 | 0 | 0 | 0 | 0 | 4 | K | 1 |  |  |  | ROZPOCET | 0 | 0 | 0 | 0 | 0 | 1 | 0 | 4 | 230
| PP |  | Montáž jističů se zapojením vodičů jednopólových nn do 25 A ve skříni | [14 empty] | PP | 1
116 | M | 35822107 | jistič 1pólový-charakteristika B 6A | kus | 7 |  | 0 | CS ÚRS 2023 02 |  | základní |  | 0 | 0 | 0 | 0 | 0 | 8 | M | 1 |  |  |  | ROZPOCET | 0 | 0 | 0 | 0 | 0 | 1 | 0 | 4 | 232
| PP |  | jistič 1pólový-charakteristika B 6A | [14 empty] | PP | 1
117 | M | 35822111 | jistič 1pólový-charakteristika B 16A | kus | 15 |  | 0 | CS ÚRS 2023 02 |  | základní |  | 0 | 0 | 0 | 0 | 0 | 8 | M | 1 |  |  |  | ROZPOCET | 0 | 0 | 0 | 0 | 0 | 1 | 0 | 4 | 234
| PP |  | jistič 1pólový-charakteristika B 16A | [14 empty] | PP | 1
118 | M | pr | Impulzní paměťová relé 230 C AC | ks | 1 |  | 0 |  |  | základní |  | 0 | 0 | 0 | 0 | 0 | 8 | M | 1 |  |  |  | ROZPOCET | 0 | 0 | 0 | 0 | 0 | 1 | 0 | 4 | 236
| PP |  | Impulzní paměťová relé 230 C AC | [14 empty] | PP | 1
119 | M | NZ1 | Napájecí zdroj na DIN 230/24 V 100W | ks | 1 |  | 0 |  |  | základní |  | 0 | 0 | 0 | 0 | 0 | 8 | M | 1 |  |  |  | ROZPOCET | 0 | 0 | 0 | 0 | 0 | 1 | 0 | 4 | 238
| PP |  | Napájecí zdroj 230/24 V 100W | [14 empty] | PP | 1
120 | M | hod | mechanické spínací hodiny 24 hod | ks | 1 |  | 0 |  |  | základní |  | 0 | 0 | 0 | 0 | 0 | 8 | M | 1 |  |  |  | ROZPOCET | 0 | 0 | 0 | 0 | 0 | 1 | 0 | 4 | 240
| PP |  | mechanické spínací hodiny 24 hod | [14 empty] | PP | 1
121 | M | r1 | Ostatní materiál, spojovací materiál, propojovací kabely | ks | 1 |  | 0 |  |  | základní |  | 0 | 0 | 0 | 0 | 0 | 8 | M | 1 |  |  |  | ROZPOCET | 0 | 0 | 0 | 0 | 0 | 1 | 0 | 4 | 242
| PP |  | Ostatní materiál, spojovací materiál, propojovací kabely | [14 empty] | PP | 1
| D | r2.2-1 | Rozvaděč R2.2-1 |  |  |  | 0 |  |  |  |  | 0 |  | 0 |  | 0 | 1 | D | 0 |  |  |  | ROZPOCET | [6 empty] | 0
122 | K | 741320105 | Montáž jistič jednopólový nn do 25 A ve skříni | kus | 1 |  | 0 | CS ÚRS 2023 02 |  | základní |  | 0 | 0 | 0 | 0 | 0 | 4 | K | 1 |  |  |  | ROZPOCET | 0 | 0 | 0 | 0 | 0 | 1 | 0 | 4 | 244
| PP |  | Montáž jističů se zapojením vodičů jednopólových nn do 25 A ve skříni | [14 empty] | PP | 1
123 | M | 35822107c | jistič 1pólový-charakteristika C 6A | kus | 1 |  | 0 |  |  | základní |  | 0 | 0 | 0 | 0 | 0 | 8 | M | 1 |  |  |  | ROZPOCET | 0 | 0 | 0 | 0 | 0 | 1 | 0 | 4 | 246
| PP |  | jistič 1pólový-charakteristika B 6A | [14 empty] | PP | 1
| D | r21 | Rozvaděč R2.1 |  |  |  | 0 |  |  |  |  | 0 |  | 0 |  | 0 | 1 | D | 0 |  |  |  | ROZPOCET | [6 empty] | 0
124 | K | 741320105 | Montáž jistič jednopólový nn do 25 A ve skříni | kus | 3 |  | 0 | CS ÚRS 2023 02 |  | základní |  | 0 | 0 | 0 | 0 | 0 | 4 | K | 1 |  |  |  | ROZPOCET | 0 | 0 | 0 | 0 | 0 | 1 | 0 | 4 | 248
| PP |  | Montáž jističů se zapojením vodičů jednopólových nn do 25 A ve skříni | [14 empty] | PP | 1
125 | M | 35822107 | jistič 1pólový-charakteristika B 6A | kus | 1 |  | 0 | CS ÚRS 2023 02 |  | základní |  | 0 | 0 | 0 | 0 | 0 | 8 | M | 1 |  |  |  | ROZPOCET | 0 | 0 | 0 | 0 | 0 | 1 | 0 | 4 | 250
| PP |  | jistič 1pólový-charakteristika B 6A | [14 empty] | PP | 1
126 | M | hod | mechanické spínací hodiny 24 hod | ks | 1 |  | 0 |  |  | základní |  | 0 | 0 | 0 | 0 | 0 | 8 | M | 1 |  |  |  | ROZPOCET | 0 | 0 | 0 | 0 | 0 | 1 | 0 | 4 | 252
| PP |  | mechanické spínací hodiny 24 hod | [14 empty] | PP | 1
127 | M | 35822403 | jistič 3pólový-charakteristika B 25A | kus | 1 |  | 0 | CS ÚRS 2023 02 |  | základní |  | 0 | 0 | 0 | 0 | 0 | 8 | M | 1 |  |  |  | ROZPOCET | 0 | 0 | 0 | 0 | 0 | 1 | 0 | 4 | 254
| PP |  | jistič 3pólový-charakteristika B 25A | [14 empty] | PP | 1
128 | K | R.4 | Montáž jistič 3pólový nn do 80 A ve skříni | kus | 1 |  | 0 |  |  | základní |  | 0 | 0 | 0 | 0 | 0 | 4 | K | 1 |  |  |  | ROZPOCET | 0 | 0 | 0 | 0 | 0 | 1 | 0 | 4 | 256
| PP |  | Montáž jističů se zapojením vodičů jednopólových nn do 25 A ve skříni | [14 empty] | PP | 1
129 | M | R.24 | jistič 3pólový-charakteristika B 80A | kus | 1 |  | 0 |  |  | základní |  | 0 | 0 | 0 | 0 | 0 | 8 | M | 1 |  |  |  | ROZPOCET | 0 | 0 | 0 | 0 | 0 | 1 | 0 | 4 | 258
| PP |  | jistič 3pólový-charakteristika B 80A | [14 empty] | PP | 1
130 | K | R.5 | Montáž vypínač 3pólový nn do 220 A ve skříni | kus | 1 |  | 0 |  |  | základní |  | 0 | 0 | 0 | 0 | 0 | 4 | K | 1 |  |  |  | ROZPOCET | 0 | 0 | 0 | 0 | 0 | 1 | 0 | 4 | 260
| PP |  | Montáž vypínač 3pólový nn do 220 A ve skříni | [14 empty] | PP | 1
131 | M | R.25 | vypínač 3pólový- jmenovitý proud 200A | kus | 1 |  | 0 |  |  | základní |  | 0 | 0 | 0 | 0 | 0 | 8 | M | 1 |  |  |  | ROZPOCET | 0 | 0 | 0 | 0 | 0 | 1 | 0 | 4 | 262
| PP |  | vypínač 3pólový- jmenovitý proud 200A | [14 empty] | PP | 1
| D | r22 | Rozvaděč R2.2 |  |  |  | 0 |  |  |  |  | 0 |  | 0.0037 |  | 0 | 1 | D | 0 |  |  |  | ROZPOCET | [6 empty] | 0
132 | K | 741320105 | Montáž jistič jednopólový nn do 25 A ve skříni | kus | 5 |  | 0 | CS ÚRS 2023 02 |  | základní |  | 0 | 0 | 0 | 0 | 0 | 4 | K | 1 |  |  |  | ROZPOCET | 0 | 0 | 0 | 0 | 0 | 1 | 0 | 4 | 264
| PP |  | Montáž jističů se zapojením vodičů jednopólových nn do 25 A ve skříni | [14 empty] | PP | 1
133 | M | 35822107 | jistič 1pólový-charakteristika B 6A | kus | 0 |  | 0 | CS ÚRS 2023 02 |  | základní |  | 0 | 0 | 0 | 0 | 0 | 8 | M | 1 |  |  |  | ROZPOCET | 0 | 0 | 0 | 0 | 0 | 1 | 0 | 4 | 266
| PP |  | jistič 1pólový-charakteristika B 6A | [14 empty] | PP | 1
134 | M | 35822111 | jistič 1pólový-charakteristika B 16A | kus | 1 |  | 0 | CS ÚRS 2023 02 |  | základní |  | 0 | 0 | 0 | 0 | 0 | 8 | M | 1 |  |  |  | ROZPOCET | 0 | 0 | 0 | 0 | 0 | 1 | 0 | 4 | 268
| PP |  | jistič 1pólový-charakteristika B 16A | [14 empty] | PP | 1
223 | M | 35822114 | jistič 1-pólový 6 A vypínací charakteristika C vypínací schopnost 10 kA | kus | 4 |  | 0 | CS ÚRS 2023 02 |  | základní |  | 0 | 0.0004 | 0.0016 | 0 | 0 | 8 | M | 1 |  |  |  | ROZPOCET | 0 | 0 | 0 | 0 | 0 | 1 | 0 | 4 | 750115947
| PP |  | jistič 1-pólový 6 A vypínací charakteristika C vypínací schopnost 10 kA | [14 empty] | PP | 1
135 | K | 741320165 | Montáž jistič třípólový nn do 25 A ve skříni | kus | 3 |  | 0 | CS ÚRS 2023 02 |  | základní |  | 0 | 0 | 0 | 0 | 0 | 4 | K | 1 |  |  |  | ROZPOCET | 0 | 0 | 0 | 0 | 0 | 1 | 0 | 4 | 270
| PP |  | Montáž jističů se zapojením vodičů třípólových nn do 25 A ve skříni | [14 empty] | PP | 1
136 | M | 35822403 | jistič 3pólový-charakteristika B 25A | kus | 1 |  | 0 | CS ÚRS 2023 02 |  | základní |  | 0 | 0 | 0 | 0 | 0 | 8 | M | 1 |  |  |  | ROZPOCET | 0 | 0 | 0 | 0 | 0 | 1 | 0 | 4 | 272
| PP |  | jistič 3pólový-charakteristika B 25A | [14 empty] | PP | 1
224 | M | 35822154 | jistič 3-pólový 6 A vypínací charakteristika B vypínací schopnost 10 kA | kus | 2 |  | 0 | CS ÚRS 2023 02 |  | základní |  | 0 | 0.00105 | 0.0021 | 0 | 0 | 8 | M | 1 |  |  |  | ROZPOCET | 0 | 0 | 0 | 0 | 0 | 1 | 0 | 4 | -283969422
| PP |  | jistič 3-pólový 6 A vypínací charakteristika B vypínací schopnost 10 kA | [14 empty] | PP | 1
| D | r31 | Rozvaděč R3.1 |  |  |  | 0 |  |  |  |  | 0 |  | 0.00105 |  | 0 | 1 | D | 0 |  |  |  | ROZPOCET | [6 empty] | 0
137 | K | 741210001 | Montáž rozvodnice oceloplechová nebo plastová běžná do 20 kg | kus | 1 |  | 0 | CS ÚRS 2023 02 |  | základní |  | 0 | 0 | 0 | 0 | 0 | 4 | K | 1 |  |  |  | ROZPOCET | 0 | 0 | 0 | 0 | 0 | 1 | 0 | 4 | 274
| PP |  | Montáž rozvodnic oceloplechových nebo plastových bez zapojení vodičů běžných, hmotnosti do 20 kg | [14 empty] | PP | 1
138 | M | 35713105 | rozvodnice nástěnná, neprůhledné dveře, 4 řady, šířka 14 modulárních jednotek | kus | 1 |  | 0 | CS ÚRS 2023 02 |  | základní |  | 0 | 0 | 0 | 0 | 0 | 8 | M | 1 |  |  |  | ROZPOCET | 0 | 0 | 0 | 0 | 0 | 1 | 0 | 4 | 276
| PP |  | rozvodnice nástěnná, neprůhledné dveře, 4 řady, šířka 14 modulárních jednotek | [14 empty] | PP | 1
139 | K | 741320105 | Montáž jistič jednopólový nn do 25 A ve skříni | kus | 22 |  | 0 | CS ÚRS 2023 02 |  | základní |  | 0 | 0 | 0 | 0 | 0 | 4 | K | 1 |  |  |  | ROZPOCET | 0 | 0 | 0 | 0 | 0 | 1 | 0 | 4 | 278
| PP |  | Montáž jističů se zapojením vodičů jednopólových nn do 25 A ve skříni | [14 empty] | PP | 1
140 | M | 35822111 | jistič 1pólový-charakteristika B 16A | kus | 8 |  | 0 | CS ÚRS 2023 02 |  | základní |  | 0 | 0 | 0 | 0 | 0 | 8 | M | 1 |  |  |  | ROZPOCET | 0 | 0 | 0 | 0 | 0 | 1 | 0 | 4 | 280
| PP |  | jistič 1pólový-charakteristika B 16A | [14 empty] | PP | 1
141 | M | 35822107 | jistič 1pólový-charakteristika B 6A | kus | 11 |  | 0 | CS ÚRS 2023 02 |  | základní |  | 0 | 0 | 0 | 0 | 0 | 8 | M | 1 |  |  |  | ROZPOCET | 0 | 0 | 0 | 0 | 0 | 1 | 0 | 4 | 282
| PP |  | jistič 1pólový-charakteristika B 6A | [14 empty] | PP | 1
142 | M | 35822111c | jistič 1pólový-charakteristika C 16A | kus | 3 |  | 0 |  |  | základní |  | 0 | 0 | 0 | 0 | 0 | 8 | M | 1 |  |  |  | ROZPOCET | 0 | 0 | 0 | 0 | 0 | 1 | 0 | 4 | 284
| PP |  | jistič 1pólový-charakteristika B 16A | [14 empty] | PP | 1
143 | M | NZ1 | Napájecí zdroj na DIN 230/24 V 100W | ks | 1 |  | 0 |  |  | základní |  | 0 | 0 | 0 | 0 | 0 | 8 | M | 1 |  |  |  | ROZPOCET | 0 | 0 | 0 | 0 | 0 | 1 | 0 | 4 | 286
| PP |  | Napájecí zdroj 230/24 V 100W | [14 empty] | PP | 1
144 | K | 741320175 | Montáž jistič třípólový nn do 63 A ve skříni | kus | 5 |  | 0 | CS ÚRS 2023 02 |  | základní |  | 0 | 0 | 0 | 0 | 0 | 4 | K | 1 |  |  |  | ROZPOCET | 0 | 0 | 0 | 0 | 0 | 1 | 0 | 4 | 288
| PP |  | Montáž jističů se zapojením vodičů třípólových nn do 63 A ve skříni | [14 empty] | PP | 1
145 | M | 35822404v40 | vipínač 3pólový 40A | kus | 1 |  | 0 |  |  | základní |  | 0 | 0 | 0 | 0 | 0 | 8 | M | 1 |  |  |  | ROZPOCET | 0 | 0 | 0 | 0 | 0 | 1 | 0 | 4 | 290
| PP |  | jistič 3pólový-charakteristika B 32A | [14 empty] | PP | 1
146 | M | 35822404 | jistič 3pólový-charakteristika B 32A | kus | 1 |  | 0 | CS ÚRS 2023 02 |  | základní |  | 0 | 0 | 0 | 0 | 0 | 8 | M | 1 |  |  |  | ROZPOCET | 0 | 0 | 0 | 0 | 0 | 1 | 0 | 4 | 292
| PP |  | jistič 3pólový-charakteristika B 32A | [14 empty] | PP | 1
147 | M | 35822401c | jistič 3pólový-charakteristika C 16A | kus | 2 |  | 0 |  |  | základní |  | 0 | 0 | 0 | 0 | 0 | 8 | M | 1 |  |  |  | ROZPOCET | 0 | 0 | 0 | 0 | 0 | 1 | 0 | 4 | 294
| PP |  | jistič 3pólový-charakteristika B 16A | [14 empty] | PP | 1
225 | M | 35822170 | jistič 3-pólový 20 A vypínací charakteristika C vypínací schopnost 10 kA | kus | 1 |  | 0 | CS ÚRS 2023 02 |  | základní |  | 0 | 0.00105 | 0.00105 | 0 | 0 | 8 | M | 1 |  |  |  | ROZPOCET | 0 | 0 | 0 | 0 | 0 | 1 | 0 | 4 | 1400631481
| PP |  | jistič 3-pólový 20 A vypínací charakteristika C vypínací schopnost 10 kA | [14 empty] | PP | 1
148 | M | HOD1 | Digitální spínací hodiny Astro 230v | ks | 1 |  | 0 |  |  | základní |  | 0 | 0 | 0 | 0 | 0 | 8 | M | 1 |  |  |  | ROZPOCET | 0 | 0 | 0 | 0 | 0 | 1 | 0 | 4 | 296
| PP |  | Digitální spínací hodiny Astro 230v | [14 empty] | PP | 1
149 | K | 741321033 | Montáž proudových chráničů čtyřpólových nn do 25 A ve skříni | kus | 1 |  | 0 | CS ÚRS 2023 02 |  | základní |  | 0 | 0 | 0 | 0 | 0 | 4 | K | 1 |  |  |  | ROZPOCET | 0 | 0 | 0 | 0 | 0 | 1 | 0 | 4 | 298
| PP |  | Montáž proudových chráničů se zapojením vodičů čtyřpólových nn do 25 A ve skříni | [14 empty] | PP | 1
150 | M | 35889206 | chránič proudový 4pólový 25A pracovního proudu 0,03A | kus | 1 |  | 0 | CS ÚRS 2023 02 |  | základní |  | 0 | 0 | 0 | 0 | 0 | 8 | M | 1 |  |  |  | ROZPOCET | 0 | 0 | 0 | 0 | 0 | 1 | 0 | 4 | 300
| PP |  | chránič proudový 4pólový 25A pracovního proudu 0,03A | [14 empty] | PP | 1
151 | K | 741322142 | Montáž svodiče přepětí nn typ 3 třípólových na DIN lištu | kus | 1 |  | 0 | CS ÚRS 2023 02 |  | základní |  | 0 | 0 | 0 | 0 | 0 | 4 | K | 1 |  |  |  | ROZPOCET | 0 | 0 | 0 | 0 | 0 | 1 | 0 | 4 | 302
| PP |  | Montáž přepěťových ochran nn se zapojením vodičů svodiče přepětí – typ 3 na DIN lištu třípólových | [14 empty] | PP | 1
152 | M | 8595090550921 | Svodič přepětí 4xC (T2) | ks | 1 |  | 0 |  |  | základní |  | 0 | 0 | 0 | 0 | 0 | 8 | M | 1 |  |  |  | ROZPOCET | 0 | 0 | 0 | 0 | 0 | 1 | 0 | 4 | 304
| PP |  | Svodič přepětí 4xC (T2) | [14 empty] | PP | 1
153 | M | r1 | Ostatní materiál, spojovací materiál, propojovací kabely | ks | 1 |  | 0 |  |  | základní |  | 0 | 0 | 0 | 0 | 0 | 8 | M | 1 |  |  |  | ROZPOCET | 0 | 0 | 0 | 0 | 0 | 1 | 0 | 4 | 306
| PP |  | Ostatní materiál, spojovací materiál, propojovací kabely | [14 empty] | PP | 1
| D | r3.1-1 | Rozvaděč R3.1-1 |  |  |  | 0 |  |  |  |  | 0 |  | 0 |  | 0 | 1 | D | 0 |  |  |  | ROZPOCET | [6 empty] | 0
154 | K | 741210001 | Montáž rozvodnice oceloplechová nebo plastová běžná do 20 kg | kus | 1 |  | 0 | CS ÚRS 2023 02 |  | základní |  | 0 | 0 | 0 | 0 | 0 | 4 | K | 1 |  |  |  | ROZPOCET | 0 | 0 | 0 | 0 | 0 | 1 | 0 | 4 | 308
| PP |  | Montáž rozvodnic oceloplechových nebo plastových bez zapojení vodičů běžných, hmotnosti do 20 kg | [14 empty] | PP | 1
155 | M | 35713111 | rozvodnice nástěnná, průhledné dveře, 3 řady, šířka 14 modulárních jednotek | kus | 1 |  | 0 | CS ÚRS 2023 02 |  | základní |  | 0 | 0 | 0 | 0 | 0 | 8 | M | 1 |  |  |  | ROZPOCET | 0 | 0 | 0 | 0 | 0 | 1 | 0 | 4 | 310
| PP |  | rozvodnice nástěnná, průhledné dveře, 3 řady, šířka 14 modulárních jednotek | [14 empty] | PP | 1
156 | K | 741320175 | Montáž jistič třípólový nn do 63 A ve skříni | kus | 1 |  | 0 | CS ÚRS 2023 02 |  | základní |  | 0 | 0 | 0 | 0 | 0 | 4 | K | 1 |  |  |  | ROZPOCET | 0 | 0 | 0 | 0 | 0 | 1 | 0 | 4 | 312
| PP |  | Montáž jističů se zapojením vodičů třípólových nn do 63 A ve skříni | [14 empty] | PP | 1
157 | M | 35822404v | vipínač 3pólový 32A | kus | 1 |  | 0 |  |  | základní |  | 0 | 0 | 0 | 0 | 0 | 8 | M | 1 |  |  |  | ROZPOCET | 0 | 0 | 0 | 0 | 0 | 1 | 0 | 4 | 314
| PP |  | jistič 3pólový-charakteristika B 32A | [14 empty] | PP | 1
158 | K | 741321033 | Montáž proudových chráničů čtyřpólových nn do 25 A ve skříni | kus | 1 |  | 0 | CS ÚRS 2023 02 |  | základní |  | 0 | 0 | 0 | 0 | 0 | 4 | K | 1 |  |  |  | ROZPOCET | 0 | 0 | 0 | 0 | 0 | 1 | 0 | 4 | 316
| PP |  | Montáž proudových chráničů se zapojením vodičů čtyřpólových nn do 25 A ve skříni | [14 empty] | PP | 1
159 | M | 35889206 | chránič proudový 4pólový 25A pracovního proudu 0,03A | kus | 1 |  | 0 | CS ÚRS 2023 02 |  | základní |  | 0 | 0 | 0 | 0 | 0 | 8 | M | 1 |  |  |  | ROZPOCET | 0 | 0 | 0 | 0 | 0 | 1 | 0 | 4 | 318
| PP |  | chránič proudový 4pólový 25A pracovního proudu 0,03A | [14 empty] | PP | 1
160 | K | 741320105 | Montáž jistič jednopólový nn do 25 A ve skříni | kus | 12 |  | 0 | CS ÚRS 2023 02 |  | základní |  | 0 | 0 | 0 | 0 | 0 | 4 | K | 1 |  |  |  | ROZPOCET | 0 | 0 | 0 | 0 | 0 | 1 | 0 | 4 | 320
| PP |  | Montáž jističů se zapojením vodičů jednopólových nn do 25 A ve skříni | [14 empty] | PP | 1
161 | M | 35822111 | jistič 1pólový-charakteristika B 16A | kus | 7 |  | 0 | CS ÚRS 2023 02 |  | základní |  | 0 | 0 | 0 | 0 | 0 | 8 | M | 1 |  |  |  | ROZPOCET | 0 | 0 | 0 | 0 | 0 | 1 | 0 | 4 | 322
| PP |  | jistič 1pólový-charakteristika B 16A | [14 empty] | PP | 1
162 | M | 35822107 | jistič 1pólový-charakteristika B 6A | kus | 1 |  | 0 | CS ÚRS 2023 02 |  | základní |  | 0 | 0 | 0 | 0 | 0 | 8 | M | 1 |  |  |  | ROZPOCET | 0 | 0 | 0 | 0 | 0 | 1 | 0 | 4 | 324
| PP |  | jistič 1pólový-charakteristika B 6A | [14 empty] | PP | 1
163 | M | 35822111c | jistič 1pólový-charakteristika C 16A | kus | 4 |  | 0 |  |  | základní |  | 0 | 0 | 0 | 0 | 0 | 8 | M | 1 |  |  |  | ROZPOCET | 0 | 0 | 0 | 0 | 0 | 1 | 0 | 4 | 326
| PP |  | jistič 1pólový-charakteristika B 16A | [14 empty] | PP | 1
164 | M | r1 | Ostatní materiál, spojovací materiál, propojovací kabely | ks | 1 |  | 0 |  |  | základní |  | 0 | 0 | 0 | 0 | 0 | 8 | M | 1 |  |  |  | ROZPOCET | 0 | 0 | 0 | 0 | 0 | 1 | 0 | 4 | 328
| PP |  | Ostatní materiál, spojovací materiál, propojovací kabely | [14 empty] | PP | 1
| D | 07.1 | Rozvaděč vzdálených vstupů/výstupů AI8AO8U |  |  |  | 0 |  |  |  |  | 0 |  | 0 |  | 0 | 1 | D | 0 |  |  |  | ROZPOCET | [6 empty] | 0
165 | K | 741210001 | Montáž rozvodnice oceloplechová nebo plastová běžná do 20 kg | kus | 3 |  | 0 | CS ÚRS 2023 02 |  | základní |  | 0 | 0 | 0 | 0 | 0 | 4 | K | 1 |  |  |  | ROZPOCET | 0 | 0 | 0 | 0 | 0 | 1 | 0 | 4 | 330
| PP |  | Montáž rozvodnic oceloplechových nebo plastových bez zapojení vodičů běžných, hmotnosti do 20 kg | [14 empty] | PP | 1
166 | M | 35713132 | rozvodnice zapuštěná, neprůhledné dveře, 1 řada, šířka 14 modulárních jednotek | kus | 3 |  | 0 | CS ÚRS 2023 02 |  | základní |  | 0 | 0 | 0 | 0 | 0 | 8 | M | 1 |  |  |  | ROZPOCET | 0 | 0 | 0 | 0 | 0 | 1 | 0 | 4 | 332
| PP |  | rozvodnice zapuštěná, neprůhledné dveře, 1 řada, šířka 14 modulárních jednotek | [14 empty] | PP | 1
167 | M | 35822105 | jistič 1pólový-charakteristika B 2A | kus | 3 |  | 0 | CS ÚRS 2023 02 |  | základní |  | 0 | 0 | 0 | 0 | 0 | 8 | M | 1 |  |  |  | ROZPOCET | 0 | 0 | 0 | 0 | 0 | 1 | 0 | 4 | 334
| PP |  | jistič 1pólový-charakteristika B 2A | [14 empty] | PP | 1
168 | M | HDR-60-24 | Spínaný napájecí zdroj 230/24 60W 24VDC | ks | 3 |  | 0 |  |  | základní |  | 0 | 0 | 0 | 0 | 0 | 8 | M | 1 |  |  |  | ROZPOCET | 0 | 0 | 0 | 0 | 0 | 1 | 0 | 4 | 336
| PP |  | Spínaný napájecí zdroj 230/24 60W 24VDC | [14 empty] | PP | 1
169 | M | AI8AO8U | moduly vzdálených Vstupů/Výstupů 8× analogový vstup*), 8× analogový výstup 0 V až 10 V | ks | 3 |  | 0 |  |  | základní |  | 0 | 0 | 0 | 0 | 0 | 8 | M | 1 |  |  |  | ROZPOCET | 0 | 0 | 0 | 0 | 0 | 1 | 0 | 4 | 338
| PP |  | moduly vzdálených Vstupů/Výstupů 8× analogový vstup*), 8× analogový výstup 0 V až 10 V | [14 empty] | PP | 1
170 | M | r1 | Ostatní materiál, spojovací materiál, propojovací kabely | ks | 3 |  | 0 |  |  | základní |  | 0 | 0 | 0 | 0 | 0 | 8 | M | 1 |  |  |  | ROZPOCET | 0 | 0 | 0 | 0 | 0 | 1 | 0 | 4 | 340
| PP |  | Ostatní materiál, spojovací materiál, propojovací kabely | [14 empty] | PP | 1
| D | 07.2 | Rozvaděč vzdálených vstupů/výstupů AI8AO8U |  |  |  | 0 |  |  |  |  | 0 |  | 0 |  | 0 | 1 | D | 0 |  |  |  | ROZPOCET | [6 empty] | 0
171 | K | 741210001 | Montáž rozvodnice oceloplechová nebo plastová běžná do 20 kg | kus | 2 |  | 0 | CS ÚRS 2023 02 |  | základní |  | 0 | 0 | 0 | 0 | 0 | 4 | K | 1 |  |  |  | ROZPOCET | 0 | 0 | 0 | 0 | 0 | 1 | 0 | 4 | 342
| PP |  | Montáž rozvodnic oceloplechových nebo plastových bez zapojení vodičů běžných, hmotnosti do 20 kg | [14 empty] | PP | 1
172 | M | 35713132 | rozvodnice zapuštěná, neprůhledné dveře, 1 řada, šířka 14 modulárních jednotek | kus | 2 |  | 0 | CS ÚRS 2023 02 |  | základní |  | 0 | 0 | 0 | 0 | 0 | 8 | M | 1 |  |  |  | ROZPOCET | 0 | 0 | 0 | 0 | 0 | 1 | 0 | 4 | 344
| PP |  | rozvodnice zapuštěná, neprůhledné dveře, 1 řada, šířka 14 modulárních jednotek | [14 empty] | PP | 1
173 | M | 35822105 | jistič 1pólový-charakteristika B 2A | kus | 2 |  | 0 | CS ÚRS 2023 02 |  | základní |  | 0 | 0 | 0 | 0 | 0 | 8 | M | 1 |  |  |  | ROZPOCET | 0 | 0 | 0 | 0 | 0 | 1 | 0 | 4 | 346
| PP |  | jistič 1pólový-charakteristika B 2A | [14 empty] | PP | 1
174 | M | HDR-60-24 | Spínaný napájecí zdroj 230/24 60W 24VDC | ks | 2 |  | 0 |  |  | základní |  | 0 | 0 | 0 | 0 | 0 | 8 | M | 1 |  |  |  | ROZPOCET | 0 | 0 | 0 | 0 | 0 | 1 | 0 | 4 | 348
| PP |  | Spínaný napájecí zdroj 230/24 60W 24VDC | [14 empty] | PP | 1
175 | M | AI8AO8U | moduly vzdálených Vstupů/Výstupů 8× analogový vstup*), 8× analogový výstup 0 V až 10 V | ks | 2 |  | 0 |  |  | základní |  | 0 | 0 | 0 | 0 | 0 | 8 | M | 1 |  |  |  | ROZPOCET | 0 | 0 | 0 | 0 | 0 | 1 | 0 | 4 | 350
| PP |  | moduly vzdálených Vstupů/Výstupů 8× analogový vstup*), 8× analogový výstup 0 V až 10 V | [14 empty] | PP | 1
176 | M | r1 | Ostatní materiál, spojovací materiál, propojovací kabely | ks | 2 |  | 0 |  |  | základní |  | 0 | 0 | 0 | 0 | 0 | 8 | M | 1 |  |  |  | ROZPOCET | 0 | 0 | 0 | 0 | 0 | 1 | 0 | 4 | 352
| PP |  | Ostatní materiál, spojovací materiál, propojovací kabely | [14 empty] | PP | 1
| D | 8 | Kabely |  |  |  | 0 |  |  |  |  | 0 |  | 0 |  | 0 | 1 | D | 0 |  |  |  | ROZPOCET | [6 empty] | 0
177 | K | 741110511 | Montáž lišta a kanálek vkládací šířky do 60 mm s víčkem | m | 38 |  | 0 | CS ÚRS 2023 02 |  | základní |  | 0 | 0 | 0 | 0 | 0 | 4 | K | 1 |  |  |  | ROZPOCET | 0 | 0 | 0 | 0 | 0 | 1 | 0 | 4 | 354
| PP |  | Montáž lišt a kanálků elektroinstalačních se spojkami, ohyby a rohy a s nasunutím do krabic vkládacích s víčkem, šířky do 60 mm | [14 empty] | PP | 1
178 | M | 34571004 | lišta elektroinstalační hranatá bílá 20x20 | m | 38 |  | 0 | CS ÚRS 2023 02 |  | základní |  | 0 | 0 | 0 | 0 | 0 | 8 | M | 1 |  |  |  | ROZPOCET | 0 | 0 | 0 | 0 | 0 | 1 | 0 | 4 | 356
| PP |  | lišta elektroinstalační hranatá bílá 20x20 | [14 empty] | PP | 1
179 | K | 741122231 | Montáž kabel Cu plný kulatý žíla 5x1,5 až 2,5 mm2 uložený volně (CYKY) | m | 82 |  | 0 | CS ÚRS 2023 02 |  | základní |  | 0 | 0 | 0 | 0 | 0 | 4 | K | 1 |  |  |  | ROZPOCET | 0 | 0 | 0 | 0 | 0 | 1 | 0 | 4 | 358
| PP |  | Montáž kabelů měděných bez ukončení uložených volně nebo v liště plných kulatých (CYKY) počtu a průřezu žil 5x1,5 až 2,5 mm2 | [14 empty] | PP | 1
180 | M | 1203531 | KABEL CYSY 5X0,75 H05VV-F | m | 82 |  | 0 |  |  | základní |  | 0 | 0 | 0 | 0 | 0 | 8 | M | 1 |  |  |  | ROZPOCET | 0 | 0 | 0 | 0 | 0 | 1 | 0 | 4 | 360
| PP |  | KABEL CYSY 5X0,75 H05VV-F | [14 empty] | PP | 1
181 | K | 741122219 | Montáž kabel Cu plný kulatý žíla 4x1,5 až 4 mm2 uložený volně (CYKY) | m | 90 |  | 0 | CS ÚRS 2023 02 |  | základní |  | 0 | 0 | 0 | 0 | 0 | 4 | K | 1 |  |  |  | ROZPOCET | 0 | 0 | 0 | 0 | 0 | 1 | 0 | 4 | 362
| PP |  | Montáž kabelů měděných bez ukončení uložených volně nebo v liště plných kulatých (CYKY) počtu a průřezu žil 4x1,5 až 2,5 mm2 | [14 empty] | PP | 1
182 | M | 8500057100 | Kabel JYTY-O 4x1 (v metráži) | m | 90 |  | 0 |  |  | základní |  | 0 | 0 | 0 | 0 | 0 | 8 | M | 1 |  |  |  | ROZPOCET | 0 | 0 | 0 | 0 | 0 | 1 | 0 | 4 | 364
| PP |  | Kabel JYTY-O 4x1 (v metráži) | [14 empty] | PP | 1
183 | K | 742121001 | Montáž kabelů sdělovacích pro vnitřní rozvody do 15 žil | m | 278.333 |  | 0 | CS ÚRS 2023 02 |  | základní |  | 0 | 0 | 0 | 0 | 0 | 4 | K | 1 |  |  |  | ROZPOCET | 0 | 0 | 0 | 0 | 0 | 1 | 0 | 4 | 366
| PP |  | Montáž kabelů sdělovacích pro vnitřní rozvody počtu žil do 15 | [14 empty] | PP | 1
184 | M | 1284765 | KABEL BELDEN UTP CAT.6E 7965E | m | 334 |  | 0 |  |  | základní |  | 0 | 0 | 0 | 0 | 0 | 8 | M | 1 |  |  |  | ROZPOCET | 0 | 0 | 0 | 0 | 0 | 1 | 0 | 4 | 368
| PP |  | KABEL BELDEN UTP CAT.6E 7965E | [14 empty] | PP | 1
| VV |  | 278,333333333333*1,2 "Přepočtené koeficientem množství |  | 334 | [12 empty] | VV | 1 | 2 | True | 0 | ROZPOCET
| VV |  | Součet |  | 334 | [12 empty] | VV | 1 | 4 | True | 1 | ROZPOCET
185 | M | r1 | Ostatní materiál, spojovací materiál, propojovací kabely | ks | 2 |  | 0 |  |  | základní |  | 0 | 0 | 0 | 0 | 0 | 8 | M | 1 |  |  |  | ROZPOCET | 0 | 0 | 0 | 0 | 0 | 1 | 0 | 4 | 370
| PP |  | Ostatní materiál, spojovací materiál, propojovací kabely | [14 empty] | PP | 1
| D | 09.2 | Doplnění rozvaděče elektro |  |  |  | 0 |  |  |  |  | 0 |  | 0 |  | 0 | 1 | D | 0 |  |  |  | ROZPOCET | [6 empty] | 0
186 | K | Pol1 | Montáže ve stávajicích rozvaděčích elektro | kus | 1 |  | 0 |  |  | základní |  | 0 | 0 | 0 | 0 | 0 | 4 | K | 1 |  |  |  | ROZPOCET | 0 | 0 | 0 | 0 | 0 | 1 | 0 | 4 | 372
| PP |  | Montáže ve stávajicích rozvaděčích elektro | [14 empty] | PP | 1
187 | M | Pol2 | Materiál do rozvaděčů elektro | kus | 1 |  | 0 |  |  | základní |  | 0 | 0 | 0 | 0 | 0 | 8 | M | 1 |  |  |  | ROZPOCET | 0 | 0 | 0 | 0 | 0 | 1 | 0 | 4 | 374
| PP |  | Materiál do rozvaděčů elektro | [14 empty] | PP | 1
188 | K | 741791003 | Montáž elektroměru třífázového pro fotovoltaické systémy | kus | 1 |  | 0 | CS ÚRS 2023 01 |  | základní |  | 0 | 0 | 0 | 0 | 0 | 4 | K | 1 |  |  |  | ROZPOCET | 0 | 0 | 0 | 0 | 0 | 1 | 0 | 4 | 376
| PP |  | Montáž ostatních zařízení a příslušenství fotovoltaických systémů elektroměru třífázového | [14 empty] | PP | 1
189 | M | 35889009 | elektroměr s optimalizací vlastní spotřeby pro třífázové měniče s blokací zpětného chodu včetně 3ks měřících traf | kus | 1 |  | 0 | CS ÚRS 2023 01 |  | základní |  | 0 | 0 | 0 | 0 | 0 | 8 | M | 1 |  |  |  | ROZPOCET | 0 | 0 | 0 | 0 | 0 | 1 | 0 | 4 | 378
| PP |  | elektroměr s optimalizací vlastní spotřeby pro třífázové měniče s blokací zpětného chodu včetně 3ks měřících traf | [14 empty] | PP | 1
190 | M | r1 | Ostatní materiál, spojovací materiál, propojovací kabely | ks | 1 |  | 0 |  |  | základní |  | 0 | 0 | 0 | 0 | 0 | 8 | M | 1 |  |  |  | ROZPOCET | 0 | 0 | 0 | 0 | 0 | 1 | 0 | 4 | 380
| PP |  | Ostatní materiál, spojovací materiál, propojovací kabely | [14 empty] | PP | 1
| D | 09.3 | Vedlejší náklady |  |  |  | 0 |  |  |  |  | 0 |  | 0 |  | 0 | 1 | D | 1 |  |  |  | ROZPOCET | [6 empty] | 0
191 | K | 013254000 | Dokumentace skutečného provedení stavby | soub | 1 |  | 0 | CS ÚRS 2023 01 |  | základní |  | 0 | 0 | 0 | 0 | 0 | 4 | K | 2 |  |  |  | ROZPOCET | 0 | 0 | 0 | 0 | 0 | 1 | 0 | 4 | 382
| PP |  | Dokumentace skutečného provedení stavby | [14 empty] | PP | 2
192 | K | 998731102s | Přesun hmot pro solární systémy, do výšky | t | 1 |  | 0 |  |  | základní |  | 0 | 0 | 0 | 0 | 0 | 4 | K | 2 |  |  |  | ROZPOCET | 0 | 0 | 0 | 0 | 0 | 1 | 0 | 4 | 384
| PP |  | Přesun hmot pro kotelny stanovený z hmotnosti přesunovaného materiálu vodorovná dopravní vzdálenost do 50 m v objektech výšky přes 6 do 12 m | [14 empty] | PP | 2
193 | K | t1 | Propojení FVE cs. ČEZ | ks | 1 |  | 0 |  |  | základní |  | 0 | 0 | 0 | 0 | 0 | 4 | K | 2 |  |  |  | ROZPOCET | 0 | 0 | 0 | 0 | 0 | 1 | 0 | 4 | 386
| PP |  | Propojení FVE cs. ČEZ | [14 empty] | PP | 2
194 | K | vn3 | Zaškolení obsluhy, manuály | ks | 1 |  | 0 |  |  | základní |  | 0 | 0 | 0 | 0 | 0 | 4 | K | 2 |  |  |  | ROZPOCET | 0 | 0 | 0 | 0 | 0 | 1 | 0 | 4 | 388
| PP |  | Zaškolení obsluhy, manuály | [14 empty] | PP | 2
195 | K | vn6 | Spolupráce s dodavatelem při zapojování a zkouškách | ks | 1 |  | 0 |  |  | základní |  | 0 | 0 | 0 | 0 | 0 | 4 | K | 2 |  |  |  | ROZPOCET | 0 | 0 | 0 | 0 | 0 | 1 | 0 | 4 | 390
| PP |  | Spolupráce s dodavatelem při zapojování a zkouškách | [14 empty] | PP | 2
196 | K | 071 | Stavební přípomoci, drážkování, začištění | ks | 1 |  | 0 |  |  | základní |  | 0 | 0 | 0 | 0 | 0 | 4 | K | 2 |  |  |  | ROZPOCET | 0 | 0 | 0 | 0 | 0 | 1 | 0 | 4 | 392
| PP |  | Stavební přípomoci, drážkování, začištění | [14 empty] | PP | 2
197 | M | 072 | Nosný materiál | ks | 1 |  | 0 |  |  | základní |  | 0 | 0 | 0 | 0 | 0 | 8 | M | 2 |  |  |  | ROZPOCET | 0 | 0 | 0 | 0 | 0 | 1 | 0 | 4 | 394
| PP |  | Nosný materiál | [14 empty] | PP | 2
198 | M | 005231010R | Revize elektroinstalace | ks | 1 |  | 0 |  |  | základní |  | 0 | 0 | 0 | 0 | 0 | 8 | M | 2 |  |  |  | ROZPOCET | 0 | 0 | 0 | 0 | 0 | 1 | 0 | 4 | 396
| PP |  | Revize elektroinstalace | [14 empty] | PP | 2
199 | K | 741810002 | Celková prohlídka elektrického rozvodu a zařízení přes 100 000 do 500 000,- Kč | kus | 1 |  | 0 | CS ÚRS 2023 01 |  | základní |  | 0 | 0 | 0 | 0 | 0 | 4 | K | 2 |  |  |  | ROZPOCET | 0 | 0 | 0 | 0 | 0 | 1 | 0 | 4 | 398
| PP |  | Zkoušky a prohlídky elektrických rozvodů a zařízení celková prohlídka a vyhotovení revizní zprávy pro objem montážních prací přes 100 do 500 tis. Kč | [14 empty] | PP | 2
200 | M | 141 | Přirážka za podružný materiál M 21, M 22 | kus | 1 |  | 0 |  |  | základní |  | 0 | 0 | 0 | 0 | 0 | 8 | M | 2 |  |  |  | ROZPOCET | 0 | 0 | 0 | 0 | 0 | 1 | 0 | 4 | 400
| PP |  | Přirážka za podružný materiál M 21, M 22 | [14 empty] | PP | 2
201 | M | 142 | Přirážka za prořez kabelů | ks | 1 |  | 0 |  |  | základní |  | 0 | 0 | 0 | 0 | 0 | 8 | M | 2 |  |  |  | ROZPOCET | 0 | 0 | 0 | 0 | 0 | 1 | 0 | 4 | 402
| PP |  | Přirážka za prořez kabelů | [14 empty] | PP | 2
202 | M | 900.1 | HZS Práce v tarifní třídě 5 (např. tesař) | h | 4 |  | 0 |  |  | základní |  | 0 | 0 | 0 | 0 | 0 | 8 | M | 2 |  |  |  | ROZPOCET | 0 | 0 | 0 | 0 | 0 | 1 | 0 | 4 | 404
| PP |  | HZS Práce v tarifní třídě 5 (např. tesař) | [14 empty] | PP | 2
203 | M | r1 | Ostatní materiál, spojovací materiál, propojovací kabely | ks | 6 |  | 0 |  |  | základní |  | 0 | 0 | 0 | 0 | 0 | 8 | M | 2 |  |  |  | ROZPOCET | 0 | 0 | 0 | 0 | 0 | 1 | 0 | 4 | 406
| PP |  | Ostatní materiál, spojovací materiál, propojovací kabely | [14 empty] | PP | 2
| D | 10 | Hromosvody a zemniče |  |  |  | 0 |  |  |  |  | 0 |  | 0 |  | 0 | 1 | D | 0 |  |  |  | ROZPOCET | [6 empty] | 0
204 | K | 741420001 | Montáž drát nebo lano hromosvodné svodové D do 10 mm s podpěrou | m | 48 |  | 0 | CS ÚRS 2023 02 |  | základní |  | 0 | 0 | 0 | 0 | 0 | 4 | K | 1 |  |  |  | ROZPOCET | 0 | 0 | 0 | 0 | 0 | 1 | 0 | 4 | 408
| PP |  | Montáž hromosvodného vedení svodových drátů nebo lan s podpěrami, Ø do 10 mm | [14 empty] | PP | 1
205 | M | 35441072 | drát D 8mm FeZn pro hromosvod | kg | 48 |  | 0 | CS ÚRS 2023 02 |  | základní |  | 0 | 0 | 0 | 0 | 0 | 8 | M | 1 |  |  |  | ROZPOCET | 0 | 0 | 0 | 0 | 0 | 1 | 0 | 4 | 410
| PP |  | drát D 8mm FeZn pro hromosvod | [14 empty] | PP | 1
206 | K | 741420021 | Montáž svorka hromosvodná se 2 šrouby | kus | 8 |  | 0 | CS ÚRS 2023 02 |  | základní |  | 0 | 0 | 0 | 0 | 0 | 4 | K | 1 |  |  |  | ROZPOCET | 0 | 0 | 0 | 0 | 0 | 1 | 0 | 4 | 412
| PP |  | Montáž hromosvodného vedení svorek se 2 šrouby | [14 empty] | PP | 1
207 | M | 35431162 | svorka univerzální pro lano 6-50mm2 | kus | 8 |  | 0 | CS ÚRS 2023 02 |  | základní |  | 0 | 0 | 0 | 0 | 0 | 8 | M | 1 |  |  |  | ROZPOCET | 0 | 0 | 0 | 0 | 0 | 1 | 0 | 4 | 414
| PP |  | svorka univerzální pro lano 6-50mm2 | [14 empty] | PP | 1
208 | M | 35441415 | podpěra vedení FeZn do zdiva 150mm | kus | 9 |  | 0 | CS ÚRS 2023 02 |  | základní |  | 0 | 0 | 0 | 0 | 0 | 8 | M | 1 |  |  |  | ROZPOCET | 0 | 0 | 0 | 0 | 0 | 1 | 0 | 4 | 416
| PP |  | podpěra vedení FeZn do zdiva 150mm | [14 empty] | PP | 1
209 | M | 35441560 | podpěra vedení FeZn na plechové střechy 110mm | kus | 59 |  | 0 | CS ÚRS 2023 02 |  | základní |  | 0 | 0 | 0 | 0 | 0 | 8 | M | 1 |  |  |  | ROZPOCET | 0 | 0 | 0 | 0 | 0 | 1 | 0 | 4 | 418
| PP |  | podpěra vedení FeZn na plechové střechy 110mm | [14 empty] | PP | 1
210 | M | 35431160 | svorka univerzální 669101 pro lano 4-16mm2 | kus | 3 |  | 0 | CS ÚRS 2023 02 |  | základní |  | 0 | 0 | 0 | 0 | 0 | 8 | M | 1 |  |  |  | ROZPOCET | 0 | 0 | 0 | 0 | 0 | 1 | 0 | 4 | 420
| PP |  | svorka univerzální 669101 pro lano 4-16mm2 | [14 empty] | PP | 1
211 | M | 35441885 | svorka spojovací pro lano D 8-10mm | kus | 2 |  | 0 | CS ÚRS 2023 02 |  | základní |  | 0 | 0 | 0 | 0 | 0 | 8 | M | 1 |  |  |  | ROZPOCET | 0 | 0 | 0 | 0 | 0 | 1 | 0 | 4 | 422
| PP |  | svorka spojovací pro lano D 8-10mm | [14 empty] | PP | 1
| D | 11 | Vedlejší náklady |  |  |  | 0 |  |  |  |  | 0 |  | 0 |  | 0 | 1 | D | 1 |  |  |  | ROZPOCET | [6 empty] | 0
212 | K | 013254000 | Dokumentace skutečného provedení stavby | soub | 1 |  | 0 | CS ÚRS 2023 01 |  | základní |  | 0 | 0 | 0 | 0 | 0 | 4 | K | 2 |  |  |  | ROZPOCET | 0 | 0 | 0 | 0 | 0 | 1 | 0 | 4 | 424
| PP |  | Dokumentace skutečného provedení stavby | [14 empty] | PP | 2
213 | K | 071 | Stavební přípomoci, drážkování, začištění | ks | 2 |  | 0 |  |  | základní |  | 0 | 0 | 0 | 0 | 0 | 4 | K | 2 |  |  |  | ROZPOCET | 0 | 0 | 0 | 0 | 0 | 1 | 0 | 4 | 426
| PP |  | Stavební přípomoci, drážkování, začištění | [14 empty] | PP | 2
214 | M | 072 | Nosný materiál | ks | 2 |  | 0 |  |  | základní |  | 0 | 0 | 0 | 0 | 0 | 8 | M | 2 |  |  |  | ROZPOCET | 0 | 0 | 0 | 0 | 0 | 1 | 0 | 4 | 428
| PP |  | Nosný materiál | [14 empty] | PP | 2
215 | M | 005231010R | Revize elektroinstalace | ks | 4 |  | 0 |  |  | základní |  | 0 | 0 | 0 | 0 | 0 | 8 | M | 2 |  |  |  | ROZPOCET | 0 | 0 | 0 | 0 | 0 | 1 | 0 | 4 | 430
| PP |  | Revize elektroinstalace | [14 empty] | PP | 2
216 | K | 741810001 | Celková prohlídka elektrického rozvodu a zařízení do 100 000,- Kč | kus | 20 |  | 0 | CS ÚRS 2023 02 |  | základní |  | 0 | 0 | 0 | 0 | 0 | 4 | K | 2 |  |  |  | ROZPOCET | 0 | 0 | 0 | 0 | 0 | 1 | 0 | 4 | 432
| PP |  | Zkoušky a prohlídky elektrických rozvodů a zařízení celková prohlídka a vyhotovení revizní zprávy pro objem montážních prací do 100 tis. Kč | [14 empty] | PP | 2
217 | M | 141 | Přirážka za podružný materiál M 21, M 22 | kus | 1 |  | 0 |  |  | základní |  | 0 | 0 | 0 | 0 | 0 | 8 | M | 2 |  |  |  | ROZPOCET | 0 | 0 | 0 | 0 | 0 | 1 | 0 | 4 | 434
| PP |  | Přirážka za podružný materiál M 21, M 22 | [14 empty] | PP | 2
218 | M | 142 | Přirážka za prořez kabelů | ks | 1 |  | 0 |  |  | základní |  | 0 | 0 | 0 | 0 | 0 | 8 | M | 2 |  |  |  | ROZPOCET | 0 | 0 | 0 | 0 | 0 | 1 | 0 | 4 | 436
| PP |  | Přirážka za prořez kabelů | [14 empty] | PP | 2
219 | M | 900 | HZS - revize hromosvodu | h | 1 |  | 0 |  |  | základní |  | 0 | 0 | 0 | 0 | 0 | 8 | M | 2 |  |  |  | ROZPOCET | 0 | 0 | 0 | 0 | 0 | 1 | 0 | 4 | 438
| PP |  | HZS - revize hromosvodu | [14 empty] | PP | 2
220 | M | 900.1 | HZS Práce v tarifní třídě 5 (např. tesař) | h | 9 |  | 0 |  |  | základní |  | 0 | 0 | 0 | 0 | 0 | 8 | M | 2 |  |  |  | ROZPOCET | 0 | 0 | 0 | 0 | 0 | 1 | 0 | 4 | 440
| PP |  | HZS Práce v tarifní třídě 5 (např. tesař) | [14 empty] | PP | 2
221 | K | 998741102 | Přesun hmot tonážní pro silnoproud v objektech v do 12 m | t | 3 |  | 0 | CS ÚRS 2023 02 |  | základní |  | 0 | 0 | 0 | 0 | 0 | 4 | K | 2 |  |  |  | ROZPOCET | 0 | 0 | 0 | 0 | 0 | 1 | 0 | 4 | 442
| PP |  | Přesun hmot pro silnoproud stanovený z hmotnosti přesunovaného materiálu vodorovná dopravní vzdálenost do 50 m v objektech výšky přes 6 do 12 m | [14 empty] | PP | 2
222 | M | r1 | Ostatní materiál, spojovací materiál, propojovací kabely | ks | 2 |  | 0 |  |  | základní |  | 0 | 0 | 0 | 0 | 0 | 8 | M | 2 |  |  |  | ROZPOCET | 0 | 0 | 0 | 0 | 0 | 1 | 0 | 4 | 444
| PP |  | Ostatní materiál, spojovací materiál, propojovací kabely | [14 empty] | PP | 2

## D.1.4.G.e - Elektroinstalace
{12156b00-e95e-4afa-b19d-de266e1a8239}
2
| KRYCÍ LIST SOUPISU PRACÍ | [7 empty] | v --- níže se nacházejí doplnkové a pomocné údaje k sestavám --- v | [8 empty] | False
Stavba:
ZŠ Švermova - rozdělení (bez interiéru) (e, u)
Objekt:
4914 - Zvýšení kvality vzdělávání ZŠ Švermova - energetické úspory - úprava PD - aktualizace 2023 - PAVILON A
Soupis:
D.1.4.G.e - Elektroinstalace
| KSO: |  |  |  |  | CC-CZ:
| Místo: |  |  |  |  | Datum: | 30. 10. 2023
| Zadavatel: |  |  |  |  | IČ:
DIČ:
| Uchazeč: |  |  |  |  | IČ: | Vyplň údaj
|  | Vyplň údaj |  |  |  | DIČ: | Vyplň údaj
| Projektant: |  |  |  |  | IČ:
DIČ:
| Zpracovatel: |  |  |  |  | IČ:
DIČ:
Poznámka:
| Cena bez DPH | [5 empty] | 0
|  |  | Základ daně |  |  | Sazba daně | Výše daně
| DPH | základní | 0 |  |  | 21% | 0
|  | snížená | 0 |  |  | 15% | 0
|  | zákl. přenesená | 0 |  |  | 21% | 0
|  | sníž. přenesená | 0 |  |  | 15% | 0
|  | nulová | 0 |  |  | 0% | 0
| Cena s DPH |  |  | v | CZK |  | 0
| Projektant |  |  | Zpracovatel
| Datum a podpis: |  | Razítko | Datum a podpis: |  |  | Razítko
| Objednavatel |  |  | Uchazeč
| Datum a podpis: |  | Razítko | Datum a podpis: |  |  | Razítko
REKAPITULACE ČLENĚNÍ SOUPISU PRACÍ
Stavba:
ZŠ Švermova - rozdělení (bez interiéru) (e, u)
Objekt:
4914 - Zvýšení kvality vzdělávání ZŠ Švermova - energetické úspory - úprava PD - aktualizace 2023 - PAVILON A
Soupis:
D.1.4.G.e - Elektroinstalace
Místo: | [5 empty] | Datum: | 30. 10. 2023
Zadavatel: | [5 empty] | Projektant:
Uchazeč: |  |  | Vyplň údaj |  |  | Zpracovatel:
Kód dílu - Popis | [6 empty] | Cena celkem [CZK]
Náklady ze soupisu prací | [6 empty] | 0 | [11 empty] | -1
| 09.1 - Solární elektrárna - dodávky | [5 empty] | 0
SOUPIS PRACÍ
Stavba:
ZŠ Švermova - rozdělení (bez interiéru) (e, u)
Objekt:
4914 - Zvýšení kvality vzdělávání ZŠ Švermova - energetické úspory - úprava PD - aktualizace 2023 - PAVILON A
Soupis:
D.1.4.G.e - Elektroinstalace
Místo: | [5 empty] | Datum: | 30. 10. 2023
Zadavatel: | [5 empty] | Projektant:
Uchazeč: |  |  | Vyplň údaj |  |  | Zpracovatel:
PČ | Typ | Kód | Popis | MJ | Množství | J.cena [CZK] | Cena celkem [CZK] | Cenová soustava |  | DPH | J. Nh [h] | Nh celkem [h] | J. hmotnost [t] | Hmotnost celkem [t] | J. suť [t] | Suť Celkem [t]
Náklady soupisu celkem | [6 empty] | 0 |  |  |  |  | 0 |  | 0 |  | 0 |  | D | -1 | [7 empty] | 0
| D | 09.1 | Solární elektrárna - dodávky |  |  |  | 0 |  |  |  |  | 0 |  | 0 |  | 0 | 1 | D | 0 | ROZPOCET | [6 empty] | 0
1 | K | 3sol | D+M; Konektory MC4 | ks | 42 |  | 0 |  |  | základní |  | 0 | 0 | 0 | 0 | 0 | 4 | K | 1 | ROZPOCET | 0 | 0 | 0 | 0 | 0 | 1 | 0 | 4 | 97422923
| PP |  | D+M; Konektory MC4 | [14 empty] | PP | 1
2 | K | 4sol | D+M; Automatizace ochrany | ks | 1 |  | 0 |  |  | základní |  | 0 | 0 | 0 | 0 | 0 | 4 | K | 1 | ROZPOCET | 0 | 0 | 0 | 0 | 0 | 1 | 0 | 4 | 432059142
| PP |  | D+M; Automatizace ochrany | [14 empty] | PP | 1
3 | K | 741110521 | Montáž lišta a kanálek vkládací šířky do 60 mm bez víčka | m | 80 |  | 0 |  |  | základní |  | 0 | 0 | 0 | 0 | 0 | 4 | K | 1 | ROZPOCET | 0 | 0 | 0 | 0 | 0 | 1 | 0 | 4 | -228561582
| PP |  | Montáž lišt a kanálků elektroinstalačních se spojkami, ohyby a rohy a s nasunutím do krabic vkládacích bez víčka, šířky do 60 mm | [14 empty] | PP | 1
4 | M | 34571008 | lišta elektroinstalační hranatá PVC 40x40mm | m | 40 |  | 0 |  |  | základní |  | 0 | 0 | 0 | 0 | 0 | 8 | M | 1 | ROZPOCET | 0 | 0 | 0 | 0 | 0 | 1 | 0 | 4 | 22981444
| PP |  | lišta elektroinstalační hranatá PVC 40x40mm | [14 empty] | PP | 1
5 | M | 34571005 | lišta elektroinstalační hranatá PVC 25x20mm | m | 40 |  | 0 |  |  | základní |  | 0 | 0 | 0 | 0 | 0 | 8 | M | 1 | ROZPOCET | 0 | 0 | 0 | 0 | 0 | 1 | 0 | 4 | 85373821
| PP |  | lišta elektroinstalační hranatá PVC 25x20mm | [14 empty] | PP | 1
6 | K | 741120124 | Montáž fotovoltaických kabelů uložených v trubkách nebo lištách průměru přes 4 do 6 mm | m | 55 |  | 0 |  |  | základní |  | 0 | 0 | 0 | 0 | 0 | 4 | K | 1 | ROZPOCET | 0 | 0 | 0 | 0 | 0 | 1 | 0 | 4 | 1772768318
| PP |  | Montáž fotovoltaických kabelů bez ukončení, uložených v trubkách nebo lištách, průměru přes 4 do 6 mm | [14 empty] | PP | 1
7 | M | 34111851 | kabel fotovoltaický černý nebo červený průměr 6mm | m | 140 |  | 0 |  |  | základní |  | 0 | 0 | 0 | 0 | 0 | 8 | M | 1 | ROZPOCET | 0 | 0 | 0 | 0 | 0 | 1 | 0 | 4 | 2136135470
| PP |  | kabel fotovoltaický černý nebo červený průměr 6mm | [14 empty] | PP | 1
8 | K | 741120201 | Montáž vodič Cu izolovaný plný a laněný s PVC pláštěm žíla 1,5-16 mm2 volně (např. CY, CHAH-V) | m | 55 |  | 0 |  |  | základní |  | 0 | 0 | 0 | 0 | 0 | 4 | K | 1 | ROZPOCET | 0 | 0 | 0 | 0 | 0 | 1 | 0 | 4 | 377741961
| PP |  | Montáž vodičů izolovaných měděných bez ukončení uložených volně plných a laněných s PVC pláštěm, bezhalogenových, ohniodolných (např. CY, CHAH-V) průřezu žíly 1,5 až 16 mm2 | [14 empty] | PP | 1
9 | M | 34140826 | vodič propojovací jádro Cu plné izolace PVC 450/750V (H07V-U) 1x6mm2 | m | 55 |  | 0 |  |  | základní |  | 0 | 0 | 0 | 0 | 0 | 8 | M | 1 | ROZPOCET | 0 | 0 | 0 | 0 | 0 | 1 | 0 | 4 | -1955118356
| PP |  | vodič propojovací jádro Cu plné izolace PVC 450/750V (H07V-U) 1x6mm2 | [14 empty] | PP | 1
10 | K | 741120324 | Montáž fotovoltaických kabelů uložených pevně průměru přes 4 do 6 mm | m | 80 |  | 0 |  |  | základní |  | 0 | 0 | 0 | 0 | 0 | 4 | K | 1 | ROZPOCET | 0 | 0 | 0 | 0 | 0 | 1 | 0 | 4 | -852637497
| PP |  | Montáž fotovoltaických kabelů bez ukončení, uložených pevně, průměru přes 4 do 6 mm | [14 empty] | PP | 1
11 | K | 741122032 | Montáž kabel Cu bez ukončení uložený pod omítku plný kulatý 5x16 mm2 (např. CYKY) | m | 80 |  | 0 |  |  | základní |  | 0 | 0 | 0 | 0 | 0 | 4 | K | 1 | ROZPOCET | 0 | 0 | 0 | 0 | 0 | 1 | 0 | 4 | -785627228
| PP |  | Montáž kabel Cu bez ukončení uložený pod omítku plný kulatý 5x16 mm2 (např. CYKY) | [14 empty] | PP | 1
12 | M | 34111100 | kabel instalační jádro Cu plné izolace PVC plášť PVC 450/750V (CYKY) 5x16mm2 | m | 40 |  | 0 |  |  | základní |  | 0 | 0 | 0 | 0 | 0 | 8 | M | 1 | ROZPOCET | 0 | 0 | 0 | 0 | 0 | 1 | 0 | 4 | 1195945575
| PP |  | kabel instalační jádro Cu plné izolace PVC plášť PVC 450/750V (CYKY) 5x16mm2 | [14 empty] | PP | 1
13 | M | R.33 | kabel instalační jádro Cu plné izolace PVC plášť PVC 450/750V bezhalogenový B2cas1d1 (např CXKH-R) 5x16mm2 | m | 40 |  | 0 |  |  | základní |  | 0 | 0 | 0 | 0 | 0 | 8 | M | 1 | ROZPOCET | 0 | 0 | 0 | 0 | 0 | 1 | 0 | 4 | 1841856874
| PP |  | kabel instalační jádro Cu plné izolace PVC plášť PVC 450/750V bezhalogenový B2cas1d1 (např CXKH-R) 5x16mm2 | [14 empty] | PP | 1
14 | M | r1 | Ostatní materiál, spojovací materiál, propojovací kabely | ks | 1 |  | 0 |  |  | základní |  | 0 | 0 | 0 | 0 | 0 | 8 | M | 1 | ROZPOCET | 0 | 0 | 0 | 0 | 0 | 1 | 0 | 4 | -2110263183
| PP |  | Ostatní materiál, spojovací materiál, propojovací kabely | [14 empty] | PP | 1
15 | M | R.34 | Montáž kabelů CAT6 4x2x0,5 | m | 80 |  | 0 |  |  | základní |  | 0 | 0 | 0 | 0 | 0 | 8 | M | 1 | ROZPOCET | 0 | 0 | 0 | 0 | 0 | 1 | 0 | 4 | -1249799707
| PP |  | Montáž kabelů CAT6 4x2x0,5 | [14 empty] | PP | 1
16 | M | R.35 | Kabel FTP CAT6 4x2x0,5 | m | 20 |  | 0 |  |  | základní |  | 0 | 0 | 0 | 0 | 0 | 8 | M | 1 | ROZPOCET | 0 | 0 | 0 | 0 | 0 | 1 | 0 | 4 | -860041571
| PP |  | Kabel FTP CAT6 4x2x0,5 | [14 empty] | PP | 1
17 | M | R.36 | Kabel STP CAT6 4x2x0,5 LSOH | m | 60 |  | 0 |  |  | základní |  | 0 | 0 | 0 | 0 | 0 | 8 | M | 1 | ROZPOCET | 0 | 0 | 0 | 0 | 0 | 1 | 0 | 4 | 994977369
| PP |  | Kabel STP CAT6 4x2x0,5 LSOH | [14 empty] | PP | 1
18 | K | 741711001 | Montáž nosné konstrukce fotovoltaických panelů na šikmé střeše přes krytinu do nosné konstrukce | kus | 20 |  | 0 |  |  | základní |  | 0 | 0 | 0 | 0 | 0 | 4 | K | 1 | ROZPOCET | 0 | 0 | 0 | 0 | 0 | 1 | 0 | 4 | 1614445961
| PP |  | Montáž nosné konstrukce fotovoltaických panelů umístěné na šikmé střeše kotvené přes střešní krytinu do nosné konstrukce | [14 empty] | PP | 1
19 | M | 42412400 | konstrukce nosná trnová pro fotovoltaický panel na všechny typy šikmých střech pro vertikálně orientovaný panel, set pro 1 panel | kus | 20 |  | 0 |  |  | základní |  | 0 | 0 | 0 | 0 | 0 | 8 | M | 1 | ROZPOCET | 0 | 0 | 0 | 0 | 0 | 1 | 0 | 4 | -871714197
| PP |  | konstrukce nosná trnová pro fotovoltaický panel na všechny typy šikmých střech pro vertikálně orientovaný panel, set pro 1 panel | [14 empty] | PP | 1
20 | K | 741721201 | Montáž fotovoltaických panelů krystalických na šikmou střechu výkonu přes 600 Wp | kus | 36 |  | 0 |  |  | základní |  | 0 | 0 | 0 | 0 | 0 | 4 | K | 1 | ROZPOCET | 0 | 0 | 0 | 0 | 0 | 1 | 0 | 4 | 1485469145
| PP |  | Montáž fotovoltaických panelů výkonu přes 600 Wp, umístěných na šikmé střeše krystalických | [14 empty] | PP | 1
21 | M | R.26 | panel fotovoltaický monokrystalický 650W-37,6V rozměr 2384x1303×35mm | kus | 36 |  | 0 |  |  | základní |  | 0 | 0 | 0 | 0 | 0 | 8 | M | 1 | ROZPOCET | 0 | 0 | 0 | 0 | 0 | 1 | 0 | 4 | 1588897559
| PP |  | panel fotovoltaický monokrystalický 650W-37,6V rozměr 2384x1303×35mm | [14 empty] | PP | 1
22 | K | 741730015 | Montáž střídače napětí DC/AC síťového třífázového pro fotovoltaické systémy, max. výstupní výkon do 30000 W | kus | 1 |  | 0 |  |  | základní |  | 0 | 0 | 0 | 0 | 0 | 4 | K | 1 | ROZPOCET | 0 | 0 | 0 | 0 | 0 | 1 | 0 | 4 | -1090705895
| PP |  | Montáž střídače napětí DC/AC síťového třífázového pro fotovoltaické systémy, max. výstupní výkon do 30000 W | [14 empty] | PP | 1
23 | M | 35672016 | měnič fotovoltaický třífázový beztransformátorový maximální vstupní výkon 30000W, maximální výstupní výkon 30000W | kus | 1 |  | 0 |  |  | základní |  | 0 | 0 | 0 | 0 | 0 | 8 | M | 1 | ROZPOCET | 0 | 0 | 0 | 0 | 0 | 1 | 0 | 4 | -1823938883
| PP |  | měnič fotovoltaický třífázový beztransformátorový maximální vstupní výkon 30000W, maximální výstupní výkon 30000W | [14 empty] | PP | 1
24 | K | R.6 | Montáž rozvaděče s požární odolností 30min | kus | 1 |  | 0 |  |  | základní |  | 0 | 0 | 0 | 0 | 0 | 4 | K | 1 | ROZPOCET | 0 | 0 | 0 | 0 | 0 | 1 | 0 | 4 | -25625593
| PP |  | Montáž rozvaděče s požární odolností 30min | [14 empty] | PP | 1
25 | M | R.27 | Rozvaděč pro střídač s požární odolností 30min včetně výbavy | kus | 1 |  | 0 |  |  | základní |  | 0 | 0 | 0 | 0 | 0 | 8 | M | 1 | ROZPOCET | 0 | 0 | 0 | 0 | 0 | 1 | 0 | 4 | 143985100
| PP |  | Rozvaděč pro střídač s požární odolností 30min včetně výbavy | [14 empty] | PP | 1
26 | K | R.7 | Montáž instalačního rozvaděče pro pojistkový odpínač a přepeťovou ochranu | kus | 2 |  | 0 |  |  | základní |  | 0 | 0 | 0 | 0 | 0 | 4 | K | 1 | ROZPOCET | 0 | 0 | 0 | 0 | 0 | 1 | 0 | 4 | -42171372
| PP |  | Montáž instalačního rozvaděče pro pojistkový odpínač a přepeťovou ochranu | [14 empty] | PP | 1
27 | M | R.28 | Instalačního rozvaděč pro pojistkový odpínač a přepeťovou ochranu | kus | 2 |  | 0 |  |  | základní |  | 0 | 0 | 0 | 0 | 0 | 8 | M | 1 | ROZPOCET | 0 | 0 | 0 | 0 | 0 | 1 | 0 | 4 | 1741850394
| PP |  | Instalačního rozvaděč pro pojistkový odpínač a přepeťovou ochranu | [14 empty] | PP | 1
28 | M | R.29 | Svodič přepětí SLP-PV500 V/U S (SPD T2) | kus | 2 |  | 0 |  |  | základní |  | 0 | 0 | 0 | 0 | 0 | 8 | M | 1 | ROZPOCET | 0 | 0 | 0 | 0 | 0 | 1 | 0 | 4 | -1589389186
| PP |  | Svodič přepětí SLP-PV500 V/U S (SPD T2) | [14 empty] | PP | 1
29 | M | R.30 | Odpínač poj. pro válcové pojistky OPVP10-1 | kus | 2 |  | 0 |  |  | základní |  | 0 | 0 | 0 | 0 | 0 | 8 | M | 1 | ROZPOCET | 0 | 0 | 0 | 0 | 0 | 1 | 0 | 4 | 1509886904
| PP |  | Odpínač poj. pro válcové pojistky OPVP10-1 | [14 empty] | PP | 1
30 | M | R.31 | Pojistka 32A | kus | 2 |  | 0 |  |  | základní |  | 0 | 0 | 0 | 0 | 0 | 8 | M | 1 | ROZPOCET | 0 | 0 | 0 | 0 | 0 | 1 | 0 | 4 | -384418898
| PP |  | Pojistka 32A | [14 empty] | PP | 1
31 | K | R.8 | Montáž tlačítka Stop | ks | 1 |  | 0 |  |  | základní |  | 0 | 0 | 0 | 0 | 0 | 4 | K | 1 | ROZPOCET | 0 | 0 | 0 | 0 | 0 | 1 | 0 | 4 | -750159638
| PP |  | Montáž tlačítka Stop | [14 empty] | PP | 1
32 | M | R.32 | Skříň nouzového vypnutí IP55 Gewiss rudá prosvětlné tlačítko 42 RV | kus | 1 |  | 0 |  |  | základní |  | 0 | 0 | 0 | 0 | 0 | 8 | M | 1 | ROZPOCET | 0 | 0 | 0 | 0 | 0 | 1 | 0 | 4 | 1783048464
| PP |  | Skříň nouzového vypnutí IP55 Gewiss rudá prosvětlné tlačítko 42 RV | [14 empty] | PP | 1
33 | K | R.9 | Montáž kabel Cu bez ukončení uložený pod omítku plný kulatý 2x1,5 mm2 (např. CXKH) | m | 60 |  | 0 |  |  | základní |  | 0 | 0 | 0 | 0 | 0 | 4 | K | 1 | ROZPOCET | 0 | 0 | 0 | 0 | 0 | 1 | 0 | 4 | 1974363303
| PP |  | Montáž kabel Cu bez ukončení uložený pod omítku plný kulatý 2x1,5 mm2 (např. CXKH) | [14 empty] | PP | 1
34 | M | R.37 | kabel instalační jádro Cu plné izolace PVC plášť PVC 450/750V bezhalogenový B2cas1d1 (např CXKH-R) 2x1,5mm2 | m | 60 |  | 0 |  |  | základní |  | 0 | 0 | 0 | 0 | 0 | 8 | M | 1 | ROZPOCET | 0 | 0 | 0 | 0 | 0 | 1 | 0 | 4 | 2121157687
| PP |  | kabel instalační jádro Cu plné izolace PVC plášť PVC 450/750V bezhalogenový B2cas1d1 (např CXKH-R) 2x1,5mm2 | [14 empty] | PP | 1
35 | K | vn2 | Nepředvídatelné práce | ks | 1 |  | 0 |  |  | základní |  | 0 | 0 | 0 | 0 | 0 | 4 | K | 1 | ROZPOCET | 0 | 0 | 0 | 0 | 0 | 1 | 0 | 4 | -780733491
| PP |  | Nepředvídatelné práce | [14 empty] | PP | 1
36 | K | vn4 | Nastavení a oživení | ks | 1 |  | 0 |  |  | základní |  | 0 | 0 | 0 | 0 | 0 | 4 | K | 1 | ROZPOCET | 0 | 0 | 0 | 0 | 0 | 1 | 0 | 4 | 430628658
| PP |  | Nastavení a oživení | [14 empty] | PP | 1
37 | K | vn5 | Komplexní zkoušky (test 1:1) | ks | 1 |  | 0 |  |  | základní |  | 0 | 0 | 0 | 0 | 0 | 4 | K | 1 | ROZPOCET | 0 | 0 | 0 | 0 | 0 | 1 | 0 | 4 | -1655873925
| PP |  | Komplexní zkoušky (test 1:1) | [14 empty] | PP | 1

## D.1.4.L.u - IRC
{8794539d-28f7-4d6a-bd91-cf2293a868cd}
2
| KRYCÍ LIST SOUPISU PRACÍ | [7 empty] | v --- níže se nacházejí doplnkové a pomocné údaje k sestavám --- v | [8 empty] | False
Stavba:
ZŠ Švermova - rozdělení (bez interiéru) (e, u)
Objekt:
4914 - Zvýšení kvality vzdělávání ZŠ Švermova - energetické úspory - úprava PD - aktualizace 2023 - PAVILON A
Soupis:
D.1.4.L.u - IRC
| KSO: |  |  |  |  | CC-CZ:
| Místo: |  |  |  |  | Datum: | 30. 10. 2023
| Zadavatel: |  |  |  |  | IČ:
DIČ:
| Uchazeč: |  |  |  |  | IČ: | Vyplň údaj
|  | Vyplň údaj |  |  |  | DIČ: | Vyplň údaj
| Projektant: |  |  |  |  | IČ:
DIČ:
| Zpracovatel: |  |  |  |  | IČ:
DIČ:
Poznámka:
| Cena bez DPH | [5 empty] | 0
|  |  | Základ daně |  |  | Sazba daně | Výše daně
| DPH | základní | 0 |  |  | 21% | 0
|  | snížená | 0 |  |  | 15% | 0
|  | zákl. přenesená | 0 |  |  | 21% | 0
|  | sníž. přenesená | 0 |  |  | 15% | 0
|  | nulová | 0 |  |  | 0% | 0
| Cena s DPH |  |  | v | CZK |  | 0
| Projektant |  |  | Zpracovatel
| Datum a podpis: |  | Razítko | Datum a podpis: |  |  | Razítko
| Objednavatel |  |  | Uchazeč
| Datum a podpis: |  | Razítko | Datum a podpis: |  |  | Razítko
REKAPITULACE ČLENĚNÍ SOUPISU PRACÍ
Stavba:
ZŠ Švermova - rozdělení (bez interiéru) (e, u)
Objekt:
4914 - Zvýšení kvality vzdělávání ZŠ Švermova - energetické úspory - úprava PD - aktualizace 2023 - PAVILON A
Soupis:
D.1.4.L.u - IRC
Místo: | [5 empty] | Datum: | 30. 10. 2023
Zadavatel: | [5 empty] | Projektant:
Uchazeč: |  |  | Vyplň údaj |  |  | Zpracovatel:
Kód dílu - Popis | [6 empty] | Cena celkem [CZK]
Náklady ze soupisu prací | [6 empty] | 0 | [11 empty] | -1
| D1 - Periferie | [5 empty] | 0
| D2 - Řídící systém | [5 empty] | 0
| D3 - Rozváděče | [5 empty] | 0
| D4 - Kabely | [5 empty] | 0
| D5 - Nosný materiál | [5 empty] | 0
| D6 - Ostatní | [5 empty] | 0
SOUPIS PRACÍ
Stavba:
ZŠ Švermova - rozdělení (bez interiéru) (e, u)
Objekt:
4914 - Zvýšení kvality vzdělávání ZŠ Švermova - energetické úspory - úprava PD - aktualizace 2023 - PAVILON A
Soupis:
D.1.4.L.u - IRC
Místo: | [5 empty] | Datum: | 30. 10. 2023
Zadavatel: | [5 empty] | Projektant:
Uchazeč: |  |  | Vyplň údaj |  |  | Zpracovatel:
PČ | Typ | Kód | Popis | MJ | Množství | J.cena [CZK] | Cena celkem [CZK] | Cenová soustava |  | DPH | J. Nh [h] | Nh celkem [h] | J. hmotnost [t] | Hmotnost celkem [t] | J. suť [t] | Suť Celkem [t]
Náklady soupisu celkem | [6 empty] | 0 |  |  |  |  | 0 |  | 0 |  | 0 |  | D | -1 | [7 empty] | 0
| D | D1 | Periferie |  |  |  | 0 |  |  |  |  | 0 |  | 0 |  | 0 | 1 | D | 0 | ROZPOCET | [6 empty] | 0
1 | M | Pol3 | Snímač teploty do interiéru s komunikací Modbus, plastová hlavice, rozsah:-30+100°C, tř.B, IP30, např, AMR-OP40, montáž | ks | 29 |  | 0 |  |  | základní |  | 0 | 0 | 0 | 0 | 0 | 8 | M | 1 | ROZPOCET | 0 | 0 | 0 | 0 | 0 | 1 | 0 | 4 | 2
| PP |  | Snímač teploty do interiéru s komunikací Modbus, plastová hlavice, rozsah:-30+100°C, tř.B, IP30, např, AMR-OP40, montáž | [14 empty] | PP | 1
2 | K | Pol5 | Snímač teploty do interiéru s komunikací Modbus, plastová hlavice, rozsah:-30+100°C, tř.B, IP30, např, AMR-OP40, dodávka | ks | 29 |  | 0 |  |  | základní |  | 0 | 0 | 0 | 0 | 0 | 4 | K | 1 | ROZPOCET | 0 | 0 | 0 | 0 | 0 | 1 | 0 | 4 | 4
| PP |  | Snímač teploty do interiéru s komunikací Modbus, plastová hlavice, rozsah:-30+100°C, tř.B, IP30, např, AMR-OP40, dodávka | [14 empty] | PP | 1
3 | M | Pol6 | Rozšiřující modul s komunikací Modbus, 2xDI + 2x RDO (24V, 3A), podomítkový modul např. AMR-DI2RDO2, montáž | ks | 29 |  | 0 |  |  | základní |  | 0 | 0 | 0 | 0 | 0 | 8 | M | 1 | ROZPOCET | 0 | 0 | 0 | 0 | 0 | 1 | 0 | 4 | 6
| PP |  | Rozšiřující modul s komunikací Modbus, 2xDI + 2x RDO (24V, 3A), podomítkový modul např. AMR-DI2RDO2, montáž | [14 empty] | PP | 1
4 | K | Pol7 | Rozšiřující modul s komunikací Modbus, 2xDI + 2x RDO (24V, 3A), podomítkový modul např. AMR-DI2RDO2, dodávka | ks | 29 |  | 0 |  |  | základní |  | 0 | 0 | 0 | 0 | 0 | 4 | K | 1 | ROZPOCET | 0 | 0 | 0 | 0 | 0 | 1 | 0 | 4 | 8
| PP |  | Rozšiřující modul s komunikací Modbus, 2xDI + 2x RDO (24V, 3A), podomítkový modul např. AMR-DI2RDO2, dodávka | [14 empty] | PP | 1
5 | M | Pol8 | Termoelektrický pohon se zdvihem, napájení 24VDC, velikost připojení M30x1,5, montáž | ks | 61 |  | 0 |  |  | základní |  | 0 | 0 | 0 | 0 | 0 | 8 | M | 1 | ROZPOCET | 0 | 0 | 0 | 0 | 0 | 1 | 0 | 4 | 10
| PP |  | Termoelektrický pohon se zdvihem, napájení 24VDC, velikost připojení M30x1,5, montáž | [14 empty] | PP | 1
6 | K | Pol9 | Termoelektrický pohon se zdvihem, napájení 24VDC, velikost připojení M30x1,5, dodávka | ks | 61 |  | 0 |  |  | základní |  | 0 | 0 | 0 | 0 | 0 | 4 | K | 1 | ROZPOCET | 0 | 0 | 0 | 0 | 0 | 1 | 0 | 4 | 12
| PP |  | Termoelektrický pohon se zdvihem, napájení 24VDC, velikost připojení M30x1,5, dodávka | [14 empty] | PP | 1
7 | M | Pol10 | Instalační krabice KU68 včetně svorkovnice, montáž | ks | 61 |  | 0 |  |  | základní |  | 0 | 0 | 0 | 0 | 0 | 8 | M | 1 | ROZPOCET | 0 | 0 | 0 | 0 | 0 | 1 | 0 | 4 | 14
| PP |  | Instalační krabice KU68 včetně svorkovnice, montáž | [14 empty] | PP | 1
8 | K | Pol11 | Instalační krabice KU68 včetně svorkovnice, dodávka | ks | 61 |  | 0 |  |  | základní |  | 0 | 0 | 0 | 0 | 0 | 4 | K | 1 | ROZPOCET | 0 | 0 | 0 | 0 | 0 | 1 | 0 | 4 | 16
| PP |  | Instalační krabice KU68 včetně svorkovnice, dodávka | [14 empty] | PP | 1
9 | M | Pol12 | Instalační krabice KU68, montáž | ks | 29 |  | 0 |  |  | základní |  | 0 | 0 | 0 | 0 | 0 | 8 | M | 1 | ROZPOCET | 0 | 0 | 0 | 0 | 0 | 1 | 0 | 4 | 18
| PP |  | Instalační krabice KU68, montáž | [14 empty] | PP | 1
10 | K | Pol13 | Instalační krabice KU68, dodávka | ks | 29 |  | 0 |  |  | základní |  | 0 | 0 | 0 | 0 | 0 | 4 | K | 1 | ROZPOCET | 0 | 0 | 0 | 0 | 0 | 1 | 0 | 4 | 20
| PP |  | Instalační krabice KU68, dodávka | [14 empty] | PP | 1
| D | D2 | Řídící systém |  |  |  | 0 |  |  |  |  | 0 |  | 0 |  | 0 | 1 | D | 0 | ROZPOCET | [6 empty] | 0
11 | M | Pol14 | Komunikační jednotka, programovatelný regulátor, 2× Ethernet 10/100 Mbps, 1× RS232, 1× RS485, Webový server, Slot pro Micro SD kartu, Napájení 24 V ss, Montáž na DIN lištu 35 mm, např. AMR-CP40/DM RevA, montáž | kpl | 3 |  | 0 |  |  | základní |  | 0 | 0 | 0 | 0 | 0 | 8 | M | 1 | ROZPOCET | 0 | 0 | 0 | 0 | 0 | 1 | 0 | 4 | 22
| PP |  | Komunikační jednotka, programovatelný regulátor, 2× Ethernet 10/100 Mbps, 1× RS232, 1× RS485, Webový server, Slot pro Micro SD kartu, Napájení 24 V ss, Montáž na DIN lištu 35 mm, např. AMR-CP40/DM RevA, montáž | [14 empty] | PP | 1
12 | K | Pol15 | Komunikační jednotka, programovatelný regulátor, 2× Ethernet 10/100 Mbps, 1× RS232, 1× RS485, Webový server, Slot pro Micro SD kartu, Napájení 24 V ss, Montáž na DIN lištu 35 mm, např. AMR-CP40/DM RevA, dodávka | kpl | 3 |  | 0 |  |  | základní |  | 0 | 0 | 0 | 0 | 0 | 4 | K | 1 | ROZPOCET | 0 | 0 | 0 | 0 | 0 | 1 | 0 | 4 | 24
| PP |  | Komunikační jednotka, programovatelný regulátor, 2× Ethernet 10/100 Mbps, 1× RS232, 1× RS485, Webový server, Slot pro Micro SD kartu, Napájení 24 V ss, Montáž na DIN lištu 35 mm, např. AMR-CP40/DM RevA, dodávka | [14 empty] | PP | 1
13 | M | Pol16 | Switch 5 portů, montáž | ks | 1 |  | 0 |  |  | základní |  | 0 | 0 | 0 | 0 | 0 | 8 | M | 1 | ROZPOCET | 0 | 0 | 0 | 0 | 0 | 1 | 0 | 4 | 26
| PP |  | Switch 5 portů, montáž | [14 empty] | PP | 1
14 | K | Pol18 | Switch 5 portů, dodávka | ks | 1 |  | 0 |  |  | základní |  | 0 | 0 | 0 | 0 | 0 | 4 | K | 1 | ROZPOCET | 0 | 0 | 0 | 0 | 0 | 1 | 0 | 4 | 28
| PP |  | Switch 5 portů, dodávka | [14 empty] | PP | 1
15 | M | Pol19 | Vypracování SW PLC regulátoru | kpl | 1 |  | 0 |  |  | základní |  | 0 | 0 | 0 | 0 | 0 | 8 | M | 1 | ROZPOCET | 0 | 0 | 0 | 0 | 0 | 1 | 0 | 4 | 30
| PP |  | Vypracování SW PLC regulátoru | [14 empty] | PP | 1
16 | K | Pol20 | Vypracování SW Webserveru | kpl | 1 |  | 0 |  |  | základní |  | 0 | 0 | 0 | 0 | 0 | 4 | K | 1 | ROZPOCET | 0 | 0 | 0 | 0 | 0 | 1 | 0 | 4 | 32
| PP |  | Vypracování SW Webserveru | [14 empty] | PP | 1
| D | D3 | Rozváděče |  |  |  | 0 |  |  |  |  | 0 |  | 0 |  | 0 | 1 | D | 0 | ROZPOCET | [6 empty] | 0
17 | M | Pol21 | Montáž a zapojení rozváděče RMaR1, montáž | kpl | 3 |  | 0 |  |  | základní |  | 0 | 0 | 0 | 0 | 0 | 8 | M | 1 | ROZPOCET | 0 | 0 | 0 | 0 | 0 | 1 | 0 | 4 | 34
| PP |  | Montáž a zapojení rozváděče RMaR1, montáž | [14 empty] | PP | 1
18 | K | Pol22 | Rozváděč RA-IRC01 plastová skříň, výbava dle regulačních schémat, zásuvka pro switch, dodávka | kpl | 1 |  | 0 |  |  | základní |  | 0 | 0 | 0 | 0 | 0 | 4 | K | 1 | ROZPOCET | 0 | 0 | 0 | 0 | 0 | 1 | 0 | 4 | 36
| PP |  | Rozváděč RA-IRC01 plastová skříň, výbava dle regulačních schémat, zásuvka pro switch, dodávka | [14 empty] | PP | 1
19 | K | Pol23 | Rozváděč RA-IRC1,2 plastová skříň, výbava dle regulačních schémat, dodávka | kpl | 2 |  | 0 |  |  | základní |  | 0 | 0 | 0 | 0 | 0 | 4 | K | 1 | ROZPOCET | 0 | 0 | 0 | 0 | 0 | 1 | 0 | 4 | 38
| PP |  | Rozváděč RA-IRC1,2 plastová skříň, výbava dle regulačních schémat, dodávka | [14 empty] | PP | 1
| D | D4 | Kabely |  |  |  | 0 |  |  |  |  | 0 |  | 0 |  | 0 | 1 | D | 0 | ROZPOCET | [6 empty] | 0
20 | M | Pol24 | Vodič pospojení CY/zelenožl./ 6, montáž | m | 145 |  | 0 |  |  | základní |  | 0 | 0 | 0 | 0 | 0 | 8 | M | 1 | ROZPOCET | 0 | 0 | 0 | 0 | 0 | 1 | 0 | 4 | 40
| PP |  | Vodič pospojení CY/zelenožl./ 6, montáž | [14 empty] | PP | 1
21 | K | Pol25 | Vodič pospojení CY/zelenožl./ 6, dodávka | m | 145 |  | 0 |  |  | základní |  | 0 | 0 | 0 | 0 | 0 | 4 | K | 1 | ROZPOCET | 0 | 0 | 0 | 0 | 0 | 1 | 0 | 4 | 42
| PP |  | Vodič pospojení CY/zelenožl./ 6, dodávka | [14 empty] | PP | 1
22 | M | Pol26 | Kabel stíněný JYTY 2x1, montáž | m | 915 |  | 0 |  |  | základní |  | 0 | 0 | 0 | 0 | 0 | 8 | M | 1 | ROZPOCET | 0 | 0 | 0 | 0 | 0 | 1 | 0 | 4 | 44
| PP |  | Kabel stíněný JYTY 2x1, montáž | [14 empty] | PP | 1
23 | K | Pol27 | Kabel stíněný JYTY 2x1, dodávka | m | 915 |  | 0 |  |  | základní |  | 0 | 0 | 0 | 0 | 0 | 4 | K | 1 | ROZPOCET | 0 | 0 | 0 | 0 | 0 | 1 | 0 | 4 | 46
| PP |  | Kabel stíněný JYTY 2x1, dodávka | [14 empty] | PP | 1
24 | M | Pol28 | Kabel stíněný PRAFlaGuard F 4x2x0,8-R, montáž | m | 480 |  | 0 |  |  | základní |  | 0 | 0 | 0 | 0 | 0 | 8 | M | 1 | ROZPOCET | 0 | 0 | 0 | 0 | 0 | 1 | 0 | 4 | 48
| PP |  | Kabel stíněný PRAFlaGuard F 4x2x0,8-R, montáž | [14 empty] | PP | 1
25 | K | Pol29 | Kabel stíněný PRAFlaGuard F 4x2x0,8-R, dodávka | m | 480 |  | 0 |  |  | základní |  | 0 | 0 | 0 | 0 | 0 | 4 | K | 1 | ROZPOCET | 0 | 0 | 0 | 0 | 0 | 1 | 0 | 4 | 50
| PP |  | Kabel stíněný PRAFlaGuard F 4x2x0,8-R, dodávka | [14 empty] | PP | 1
26 | M | Pol30 | Komunikační kabel UTP CAT 6E LSOH, montáž | m | 500 |  | 0 |  |  | základní |  | 0 | 0 | 0 | 0 | 0 | 8 | M | 1 | ROZPOCET | 0 | 0 | 0 | 0 | 0 | 1 | 0 | 4 | 52
| PP |  | Komunikační kabel UTP CAT 6E LSOH, montáž | [14 empty] | PP | 1
27 | K | Pol31 | Komunikační kabel UTP CAT 6E LSOH, dodávka | m | 500 |  | 0 |  |  | základní |  | 0 | 0 | 0 | 0 | 0 | 4 | K | 1 | ROZPOCET | 0 | 0 | 0 | 0 | 0 | 1 | 0 | 4 | 54
| PP |  | Komunikační kabel UTP CAT 6E LSOH, dodávka | [14 empty] | PP | 1
28 | M | Pol32 | Štítky na kabely, montáž | ks | 1900 |  | 0 |  |  | základní |  | 0 | 0 | 0 | 0 | 0 | 8 | M | 1 | ROZPOCET | 0 | 0 | 0 | 0 | 0 | 1 | 0 | 4 | 56
| PP |  | Štítky na kabely, montáž | [14 empty] | PP | 1
29 | K | Pol33 | Štítky na kabely, dodávka | ks | 1900 |  | 0 |  |  | základní |  | 0 | 0 | 0 | 0 | 0 | 4 | K | 1 | ROZPOCET | 0 | 0 | 0 | 0 | 0 | 1 | 0 | 4 | 58
| PP |  | Štítky na kabely, dodávka | [14 empty] | PP | 1
| D | D5 | Nosný materiál |  |  |  | 0 |  |  |  |  | 0 |  | 0 |  | 0 | 1 | D | 0 | ROZPOCET | [6 empty] | 0
30 | M | Pol34 | Trubka plastová, průměr 20mm, vč. spojek, kolen, příchytů a příslušenství, montáž | m | 950 |  | 0 |  |  | základní |  | 0 | 0 | 0 | 0 | 0 | 8 | M | 1 | ROZPOCET | 0 | 0 | 0 | 0 | 0 | 1 | 0 | 4 | 60
| PP |  | Trubka plastová, průměr 20mm, vč. spojek, kolen, příchytů a příslušenství, montáž | [14 empty] | PP | 1
31 | K | Pol35 | Trubka plastová, průměr 20mm, vč. spojek, kolen, příchytů a příslušenství, dodávka | m | 950 |  | 0 |  |  | základní |  | 0 | 0 | 0 | 0 | 0 | 4 | K | 1 | ROZPOCET | 0 | 0 | 0 | 0 | 0 | 1 | 0 | 4 | 62
| PP |  | Trubka plastová, průměr 20mm, vč. spojek, kolen, příchytů a příslušenství, dodávka | [14 empty] | PP | 1
32 | M | Pol36 | Trubka plastová pevná bezhalogenová, průměr 20mm, vč. spojek, kolen, příchytů a příslušenství, montáž | m | 400 |  | 0 |  |  | základní |  | 0 | 0 | 0 | 0 | 0 | 8 | M | 1 | ROZPOCET | 0 | 0 | 0 | 0 | 0 | 1 | 0 | 4 | 64
| PP |  | Trubka plastová pevná bezhalogenová, průměr 20mm, vč. spojek, kolen, příchytů a příslušenství, montáž | [14 empty] | PP | 1
33 | K | Pol37 | Trubka plastová pevná bezhalogenová, průměr 20mm, vč. spojek, kolen, příchytů a příslušenství, dodávka | m | 400 |  | 0 |  |  | základní |  | 0 | 0 | 0 | 0 | 0 | 4 | K | 1 | ROZPOCET | 0 | 0 | 0 | 0 | 0 | 1 | 0 | 4 | 66
| PP |  | Trubka plastová pevná bezhalogenová, průměr 20mm, vč. spojek, kolen, příchytů a příslušenství, dodávka | [14 empty] | PP | 1
34 | M | Pol38 | Trubka plastová ohebná bezhalogenová, průměr 20mm, vč. spojek, kolen, příchytů a příslušenství, montáž | m | 50 |  | 0 |  |  | základní |  | 0 | 0 | 0 | 0 | 0 | 8 | M | 1 | ROZPOCET | 0 | 0 | 0 | 0 | 0 | 1 | 0 | 4 | 68
| PP |  | Trubka plastová ohebná bezhalogenová, průměr 20mm, vč. spojek, kolen, příchytů a příslušenství, montáž | [14 empty] | PP | 1
35 | K | Pol39 | Trubka plastová ohebná bezhalogenová, průměr 20mm, vč. spojek, kolen, příchytů a příslušenství, dodávka | m | 50 |  | 0 |  |  | základní |  | 0 | 0 | 0 | 0 | 0 | 4 | K | 1 | ROZPOCET | 0 | 0 | 0 | 0 | 0 | 1 | 0 | 4 | 70
| PP |  | Trubka plastová ohebná bezhalogenová, průměr 20mm, vč. spojek, kolen, příchytů a příslušenství, dodávka | [14 empty] | PP | 1
36 | M | Pol40 | Nosný materiál, montáž | kpl | 1 |  | 0 |  |  | základní |  | 0 | 0 | 0 | 0 | 0 | 8 | M | 1 | ROZPOCET | 0 | 0 | 0 | 0 | 0 | 1 | 0 | 4 | 72
| PP |  | Nosný materiál, montáž | [14 empty] | PP | 1
37 | K | Pol41 | Nosný materiál, dodávka | kpl | 1 |  | 0 |  |  | základní |  | 0 | 0 | 0 | 0 | 0 | 4 | K | 1 | ROZPOCET | 0 | 0 | 0 | 0 | 0 | 1 | 0 | 4 | 74
| PP |  | Nosný materiál, dodávka | [14 empty] | PP | 1
38 | M | Pol42 | Ostatní podružný materiál, montáž | kpl | 1 |  | 0 |  |  | základní |  | 0 | 0 | 0 | 0 | 0 | 8 | M | 1 | ROZPOCET | 0 | 0 | 0 | 0 | 0 | 1 | 0 | 4 | 76
| PP |  | Ostatní podružný materiál, montáž | [14 empty] | PP | 1
39 | K | Pol43 | Ostatní podružný materiál, dodávka | kpl | 1 |  | 0 |  |  | základní |  | 0 | 0 | 0 | 0 | 0 | 4 | K | 1 | ROZPOCET | 0 | 0 | 0 | 0 | 0 | 1 | 0 | 4 | 78
| PP |  | Ostatní podružný materiál, dodávka | [14 empty] | PP | 1
40 | M | Pol44 | Ukončení vodičů a kabelů | kpl | 1 |  | 0 |  |  | základní |  | 0 | 0 | 0 | 0 | 0 | 8 | M | 1 | ROZPOCET | 0 | 0 | 0 | 0 | 0 | 1 | 0 | 4 | 80
| PP |  | Ukončení vodičů a kabelů | [14 empty] | PP | 1
| D | D6 | Ostatní |  |  |  | 0 |  |  |  |  | 0 |  | 0 |  | 0 | 1 | D | 0 | ROZPOCET | [6 empty] | 0
41 | M | Pol45 | Výrobní dílenská dokumentace | kpl | 1 |  | 0 |  |  | základní |  | 0 | 0 | 0 | 0 | 0 | 8 | M | 1 | ROZPOCET | 0 | 0 | 0 | 0 | 0 | 1 | 0 | 4 | 82
| PP |  | Výrobní dílenská dokumentace | [14 empty] | PP | 1
42 | M | Pol46 | Dokumentace skutečného provedení | kpl | 1 |  | 0 |  |  | základní |  | 0 | 0 | 0 | 0 | 0 | 8 | M | 1 | ROZPOCET | 0 | 0 | 0 | 0 | 0 | 1 | 0 | 4 | 84
| PP |  | Dokumentace skutečného provedení | [14 empty] | PP | 1
43 | M | Pol47 | Zaškolení obsluhy, manuály, spolupráce na návrhu provozního řádu | kpl | 1 |  | 0 |  |  | základní |  | 0 | 0 | 0 | 0 | 0 | 8 | M | 1 | ROZPOCET | 0 | 0 | 0 | 0 | 0 | 1 | 0 | 4 | 86
| PP |  | Zaškolení obsluhy, manuály, spolupráce na návrhu provozního řádu | [14 empty] | PP | 1
44 | M | Pol48 | Komplexní zkoušky a oživení | kpl | 1 |  | 0 |  |  | základní |  | 0 | 0 | 0 | 0 | 0 | 8 | M | 1 | ROZPOCET | 0 | 0 | 0 | 0 | 0 | 1 | 0 | 4 | 88
| PP |  | Komplexní zkoušky a oživení | [14 empty] | PP | 1
45 | M | Pol49 | Nastavení a odladění systému | kpl | 1 |  | 0 |  |  | základní |  | 0 | 0 | 0 | 0 | 0 | 8 | M | 1 | ROZPOCET | 0 | 0 | 0 | 0 | 0 | 1 | 0 | 4 | 90
| PP |  | Nastavení a odladění systému | [14 empty] | PP | 1
46 | M | Pol50 | Revizní technik | kpl | 1 |  | 0 |  |  | základní |  | 0 | 0 | 0 | 0 | 0 | 8 | M | 1 | ROZPOCET | 0 | 0 | 0 | 0 | 0 | 1 | 0 | 4 | 92
| PP |  | Revizní technik | [14 empty] | PP | 1
47 | M | Pol51 | Doprava a přesuny | kpl | 1 |  | 0 |  |  | základní |  | 0 | 0 | 0 | 0 | 0 | 8 | M | 1 | ROZPOCET | 0 | 0 | 0 | 0 | 0 | 1 | 0 | 4 | 94
| PP |  | Doprava a přesuny | [14 empty] | PP | 1
48 | M | Pol52 | Zařízení staveniště 3% | kpl | 1 |  | 0 |  |  | základní |  | 0 | 0 | 0 | 0 | 0 | 8 | M | 1 | ROZPOCET | 0 | 0 | 0 | 0 | 0 | 1 | 0 | 4 | 96
| PP |  | Zařízení staveniště 3% | [14 empty] | PP | 1
49 | M | Pol53 | Zabezpečení pracoviště 1% | kpl | 1 |  | 0 |  |  | základní |  | 0 | 0 | 0 | 0 | 0 | 8 | M | 1 | ROZPOCET | 0 | 0 | 0 | 0 | 0 | 1 | 0 | 4 | 98
| PP |  | Zabezpečení pracoviště 1% | [14 empty] | PP | 1

## 02.e - Zvýšení kapacity k...
{4a72ce51-8f83-401b-bbe7-f9d8a0cb5f49}
2
| KRYCÍ LIST SOUPISU PRACÍ | [7 empty] | v --- níže se nacházejí doplnkové a pomocné údaje k sestavám --- v | [8 empty] | False
Stavba:
ZŠ Švermova - rozdělení (bez interiéru) (e, u)
Objekt:
4914 - Zvýšení kvality vzdělávání ZŠ Švermova - energetické úspory - úprava PD - aktualizace 2023 - PAVILON A
Soupis:
02.e - Zvýšení kapacity kuchyně
| KSO: |  |  |  |  | CC-CZ:
| Místo: |  |  |  |  | Datum: | 30. 10. 2023
| Zadavatel: |  |  |  |  | IČ:
DIČ:
| Uchazeč: |  |  |  |  | IČ: | Vyplň údaj
|  | Vyplň údaj |  |  |  | DIČ: | Vyplň údaj
| Projektant: |  |  |  |  | IČ:
DIČ:
| Zpracovatel: |  |  |  |  | IČ:
DIČ:
Poznámka:
| Cena bez DPH | [5 empty] | 0
|  |  | Základ daně |  |  | Sazba daně | Výše daně
| DPH | základní | 0 |  |  | 21% | 0
|  | snížená | 0 |  |  | 15% | 0
|  | zákl. přenesená | 0 |  |  | 21% | 0
|  | sníž. přenesená | 0 |  |  | 15% | 0
|  | nulová | 0 |  |  | 0% | 0
| Cena s DPH |  |  | v | CZK |  | 0
| Projektant |  |  | Zpracovatel
| Datum a podpis: |  | Razítko | Datum a podpis: |  |  | Razítko
| Objednavatel |  |  | Uchazeč
| Datum a podpis: |  | Razítko | Datum a podpis: |  |  | Razítko
REKAPITULACE ČLENĚNÍ SOUPISU PRACÍ
Stavba:
ZŠ Švermova - rozdělení (bez interiéru) (e, u)
Objekt:
4914 - Zvýšení kvality vzdělávání ZŠ Švermova - energetické úspory - úprava PD - aktualizace 2023 - PAVILON A
Soupis:
02.e - Zvýšení kapacity kuchyně
Místo: | [5 empty] | Datum: | 30. 10. 2023
Zadavatel: | [5 empty] | Projektant:
Uchazeč: |  |  | Vyplň údaj |  |  | Zpracovatel:
Kód dílu - Popis | [6 empty] | Cena celkem [CZK]
Náklady ze soupisu prací | [6 empty] | 0 | [11 empty] | -1
| D1 - Šatna personálu | [5 empty] | 0
| D2 - Kuchyně | [5 empty] | 0
| D3 - Výdej jídel | [5 empty] | 0
| D4 - Jídelna | [5 empty] | 0
| D5 - Vedlejší náklady | [5 empty] | 0
SOUPIS PRACÍ
Stavba:
ZŠ Švermova - rozdělení (bez interiéru) (e, u)
Objekt:
4914 - Zvýšení kvality vzdělávání ZŠ Švermova - energetické úspory - úprava PD - aktualizace 2023 - PAVILON A
Soupis:
02.e - Zvýšení kapacity kuchyně
Místo: | [5 empty] | Datum: | 30. 10. 2023
Zadavatel: | [5 empty] | Projektant:
Uchazeč: |  |  | Vyplň údaj |  |  | Zpracovatel:
PČ | Typ | Kód | Popis | MJ | Množství | J.cena [CZK] | Cena celkem [CZK] | Cenová soustava |  | DPH | J. Nh [h] | Nh celkem [h] | J. hmotnost [t] | Hmotnost celkem [t] | J. suť [t] | Suť Celkem [t]
Náklady soupisu celkem | [6 empty] | 0 |  |  |  |  | 0 |  | 0 |  | 0 |  | D | -1 | [7 empty] | 0
| D | D1 | Šatna personálu |  |  |  | 0 |  |  |  |  | 0 |  | 0 |  | 0 | 1 | D | 0 | ROZPOCET | [6 empty] | 0
1 | K | Pol11 | Šatní skříňka dělená, uzamykatelná, rozměry: 500x600x2000 | ks | 2 |  | 0 |  |  | základní |  | 0 | 0 | 0 | 0 | 0 | 4 | K | 1 | ROZPOCET | 0 | 0 | 0 | 0 | 0 | 1 | 0 | 4 | 2
| PP |  | Šatní skříňka dělená, uzamykatelná, rozměry: 500x600x2000 | [14 empty] | PP | 1
| D | D2 | Kuchyně |  |  |  | 0 |  |  |  |  | 0 |  | 0 |  | 0 | 1 | D | 0 | ROZPOCET | [6 empty] | 0
2 | K | Pol12 | Sklopná pánev elektrická 80 l - INFRA topné články, speciální nerezové dno DUOMAT, teplotní rozsah 120-300°C, termostatická regulace, motorické sklápění typ: rozměry: 800 x 930 x 850mm | ks | 1 |  | 0 |  |  | základní |  | 0 | 0 | 0 | 0 | 0 | 4 | K | 1 | ROZPOCET | 0 | 0 | 0 | 0 | 0 | 1 | 0 | 4 | 4
| PP |  | Sklopná pánev elektrická 80 l - INFRA topné články, speciální nerezové dno DUOMAT, teplotní rozsah 120-300°C, termostatická regulace, motorické sklápění typ: rozměry: 800 x 930 x 850mm | [14 empty] | PP | 1
29 | K | Pol12a | Napojení sklopné pánve na EL | soub | 1 |  | 0 |  |  | základní |  | 0 | 0 | 0 | 0 | 0 | 4 | K | 1 | ROZPOCET | 0 | 0 | 0 | 0 | 0 | 1 | 0 | 4 | 461422345
| PP |  | Napojení na El | [14 empty] | PP | 1
3 | K | Pol13 | Neutrální modul na otevřené podestavbě Rozměry : 400x930x850 | ks | 1 |  | 0 |  |  | základní |  | 0 | 0 | 0 | 0 | 0 | 4 | K | 1 | ROZPOCET | 0 | 0 | 0 | 0 | 0 | 1 | 0 | 4 | 6
| PP |  | Neutrální modul na otevřené podestavbě Rozměry : 400x930x850 | [14 empty] | PP | 1
4 | K | Pol14 | Podlahový žlab s vpustí a pororoštem atyp - osazení na stávající vpusť v podlaze - nutno doměřit! Rozměry: 1970x400mm | ks | 1 |  | 0 |  |  | základní |  | 0 | 0 | 0 | 0 | 0 | 4 | K | 1 | ROZPOCET | 0 | 0 | 0 | 0 | 0 | 1 | 0 | 4 | 8
| PP |  | Podlahový žlab s vpustí a pororoštem atyp - osazení na stávající vpusť v podlaze - nutno doměřit! Rozměry: 1970x400mm | [14 empty] | PP | 1
30 | K | Pol14a | Napojení podlahového žlabu na stávající ZTI rozvody | soub | 1 |  | 0 |  |  | základní |  | 0 | 0 | 0 | 0 | 0 | 4 | K | 1 | ROZPOCET | 0 | 0 | 0 | 0 | 0 | 1 | 0 | 4 | -61951775
| PP |  | Napojení podlahového žlabu na stávající ZTI rozvody | [14 empty] | PP | 1
5 | K | Pol15 | Pojízdný pracovní stůl se spodní policí, bez lemu, 4 otočná kola s aretací Rozměry: 1800 x 700 x 950mm | ks | 1 |  | 0 |  |  | základní |  | 0 | 0 | 0 | 0 | 0 | 4 | K | 1 | ROZPOCET | 0 | 0 | 0 | 0 | 0 | 1 | 0 | 4 | 10
| PP |  | Pojízdný pracovní stůl se spodní policí, bez lemu, 4 otočná kola s aretací Rozměry: 1800 x 700 x 950mm | [14 empty] | PP | 1
6 | K | Pol16 | tyčový mixer 450 mm | ks | 1 |  | 0 |  |  | základní |  | 0 | 0 | 0 | 0 | 0 | 4 | K | 1 | ROZPOCET | 0 | 0 | 0 | 0 | 0 | 1 | 0 | 4 | 12
| PP |  | tyčový mixer 450 mm | [14 empty] | PP | 1
7 | K | Pol17 | příslušenství k robotu 30 l + náhradní kotlík 60 + metla M60 | ks | 1 |  | 0 |  |  | základní |  | 0 | 0 | 0 | 0 | 0 | 4 | K | 1 | ROZPOCET | 0 | 0 | 0 | 0 | 0 | 1 | 0 | 4 | 14
| PP |  | příslušenství k robotu 30 l + náhradní kotlík 60 + metla M60 | [14 empty] | PP | 1
8 | K | Pol18 | chladící skříň cca 670 l, plné dveře nerez , teplota 0/+6 C 5 roštových polic ,digitální ovládání , energetická třída C rozměr 720x780x2100 | ks | 1 |  | 0 |  |  | základní |  | 0 | 0 | 0 | 0 | 0 | 4 | K | 1 | ROZPOCET | 0 | 0 | 0 | 0 | 0 | 1 | 0 | 4 | 16
| PP |  | chladící skříň cca 670 l, plné dveře nerez , teplota 0/+6 C 5 roštových polic ,digitální ovládání , energetická třída C rozměr 720x780x2100 | [14 empty] | PP | 1
32 | K | Pol18a | Napojení chladící skříně na profesi EL | soub | 1 |  | 0 |  |  | základní |  | 0 | 0 | 0 | 0 | 0 | 4 | K | 1 | ROZPOCET | 0 | 0 | 0 | 0 | 0 | 1 | 0 | 4 | 1556049334
| PP |  | Napojení chladící skříně na profesi EL | [14 empty] | PP | 1
9 | K | Pol19 | Konvektomat el. 20 GN 1/1 bojlerový vyvíječ páry, manuální nastavení varných porcesů, možnost uložení až 99 programů , nastavení vlhkosti po 10 % podélné vsuny, 1 bodová pokrmová sonda, regulace vlhkosti a otáček, automat | ks | 1 |  | 0 |  |  | základní |  | 0 | 0 | 0 | 0 | 0 | 4 | K | 1 | ROZPOCET | 0 | 0 | 0 | 0 | 0 | 1 | 0 | 4 | 18
| PP |  | Konvektomat el. 20 GN 1/1 bojlerový vyvíječ páry, manuální nastavení varných porcesů, možnost uložení až 99 programů , nastavení vlhkosti po 10 % podélné vsuny, 1 bodová pokrmová sonda, regulace vlhkosti a otáček, automatické mytí, samonavíjecí sprcha, zavážecí vozík 20 GN 1/1 Typ: Rational iCombi Classic 201 Rozměry: 877x913x1872mm | [14 empty] | PP | 1
31 | K | Pol19a | Napojení konvektomatu na profesi EL | soub | 1 |  | 0 |  |  | základní |  | 0 | 0 | 0 | 0 | 0 | 4 | K | 1 | ROZPOCET | 0 | 0 | 0 | 0 | 0 | 1 | 0 | 4 | -1647792000
| PP |  | Napojení konvektomatu na profesi EL | [14 empty] | PP | 1
| D | D3 | Výdej jídel |  |  |  | 0 |  |  |  |  | 0 |  | 0 |  | 0 | 1 | D | 0 | ROZPOCET | [6 empty] | 0
10 | K | Pol20 | Parapetní deska bez lemu nerez Rozměry : 1600x400x40mm | ks | 1 |  | 0 |  |  | základní |  | 0 | 0 | 0 | 0 | 0 | 4 | K | 1 | ROZPOCET | 0 | 0 | 0 | 0 | 0 | 1 | 0 | 4 | 20
| PP |  | Parapetní deska bez lemu nerez Rozměry : 1600x400x40mm | [14 empty] | PP | 1
11 | K | Pol21 | výdejní nástavba nerez prokládací snížená rozměr cca 1500x300x250 mm | ks | 1 |  | 0 |  |  | základní |  | 0 | 0 | 0 | 0 | 0 | 4 | K | 1 | ROZPOCET | 0 | 0 | 0 | 0 | 0 | 1 | 0 | 4 | 22
| PP |  | výdejní nástavba nerez prokládací snížená rozměr cca 1500x300x250 mm | [14 empty] | PP | 1
12 | K | Pol22 | Výdejní vozík s el.vodní dělenou lázní pro 2 GN 1/1 Rozměry: 845x650x900mm | ks | 1 |  | 0 |  |  | základní |  | 0 | 0 | 0 | 0 | 0 | 4 | K | 1 | ROZPOCET | 0 | 0 | 0 | 0 | 0 | 1 | 0 | 4 | 24
| PP |  | Výdejní vozík s el.vodní dělenou lázní pro 2 GN 1/1 Rozměry: 845x650x900mm | [14 empty] | PP | 1
34 | K | Pol22a | Napojení vozíku na proefesi EL | soub | 1 |  | 0 |  |  | základní |  | 0 | 0 | 0 | 0 | 0 | 4 | K | 1 | ROZPOCET | 0 | 0 | 0 | 0 | 0 | 1 | 0 | 4 | -774942140
| PP |  | Napojení vozíku na proefesi EL | [14 empty] | PP | 1
13 | K | Pol23 | teplá skříň 15 GN 1/1 dvoupláštový, izolovaný vozík s lisovanými bočnicemi rozměr cca 570x825x1465 mm | ks | 1 |  | 0 |  |  | základní |  | 0 | 0 | 0 | 0 | 0 | 4 | K | 1 | ROZPOCET | 0 | 0 | 0 | 0 | 0 | 1 | 0 | 4 | 26
| PP |  | teplá skříň 15 GN 1/1 dvoupláštový, izolovaný vozík s lisovanými bočnicemi rozměr cca 570x825x1465 mm | [14 empty] | PP | 1
33 | K | Pol23a | Napojení teplé skříně na profesi EL | soub | 1 |  | 0 |  |  | základní |  | 0 | 0 | 0 | 0 | 0 | 4 | K | 1 | ROZPOCET | 0 | 0 | 0 | 0 | 0 | 1 | 0 | 4 | 1932057069
| PP |  | Napojení teplé skříně na profesi EL | [14 empty] | PP | 1
14 | K | Pol24 | servírovací vozík 3 police svařovaný rozměr 900x600x850 | ks | 1 |  | 0 |  |  | základní |  | 0 | 0 | 0 | 0 | 0 | 4 | K | 1 | ROZPOCET | 0 | 0 | 0 | 0 | 0 | 1 | 0 | 4 | 28
| PP |  | servírovací vozík 3 police svařovaný rozměr 900x600x850 | [14 empty] | PP | 1
15 | K | Pol25 | Výrobník chlazených nápojů - 2 druhy | ks | 1 |  | 0 |  |  | základní |  | 0 | 0 | 0 | 0 | 0 | 4 | K | 1 | ROZPOCET | 0 | 0 | 0 | 0 | 0 | 1 | 0 | 4 | 30
| PP |  | Výrobník chlazených nápojů - 2 druhy | [14 empty] | PP | 1
35 | K | Pol25a | Napojení výrobníku na profesi EL | soub | 1 |  | 0 |  |  | základní |  | 0 | 0 | 0 | 0 | 0 | 4 | K | 1 | ROZPOCET | 0 | 0 | 0 | 0 | 0 | 1 | 0 | 4 | -1339004182
| PP |  | Napojení výrobníku na profesi EL | [14 empty] | PP | 1
16 | K | Pol26 | odkapní miska | ks | 1 |  | 0 |  |  | základní |  | 0 | 0 | 0 | 0 | 0 | 4 | K | 1 | ROZPOCET | 0 | 0 | 0 | 0 | 0 | 1 | 0 | 4 | 32
| PP |  | odkapní miska | [14 empty] | PP | 1
| D | D4 | Jídelna |  |  |  | 0 |  |  |  |  | 0 |  | 0 |  | 0 | 1 | D | 0 | ROZPOCET | [6 empty] | 0
17 | K | Pol27 | Vozík na tácy a příbory | ks | 1 |  | 0 |  |  | základní |  | 0 | 0 | 0 | 0 | 0 | 4 | K | 1 | ROZPOCET | 0 | 0 | 0 | 0 | 0 | 1 | 0 | 4 | 34
| PP |  | Vozík na tácy a příbory | [14 empty] | PP | 1
18 | K | Pol28 | Vozík na podnosy s použitým nádobím typu Krasten | ks | 2 |  | 0 |  |  | základní |  | 0 | 0 | 0 | 0 | 0 | 4 | K | 1 | ROZPOCET | 0 | 0 | 0 | 0 | 0 | 1 | 0 | 4 | 36
| PP |  | Vozík na podnosy s použitým nádobím typu Krasten | [14 empty] | PP | 1
19 | K | Pol29 | Stůl jídelní -kovová kostra černá RAL , deska lamino- provedení dle stávajících | ks | 10 |  | 0 |  |  | základní |  | 0 | 0 | 0 | 0 | 0 | 4 | K | 1 | ROZPOCET | 0 | 0 | 0 | 0 | 0 | 1 | 0 | 4 | 38
| PP |  | Stůl jídelní -kovová kostra černá RAL , deska lamino- provedení dle stávajících | [14 empty] | PP | 1
20 | K | Pol30 | Židle jídelní - ohýbaná buková překližka - typ dle stávajících | ks | 40 |  | 0 |  |  | základní |  | 0 | 0 | 0 | 0 | 0 | 4 | K | 1 | ROZPOCET | 0 | 0 | 0 | 0 | 0 | 1 | 0 | 4 | 40
| PP |  | Židle jídelní - ohýbaná buková překližka - typ dle stávajících | [14 empty] | PP | 1
21 | K | Pol31 | čipy (karty pro výdej jídel | ks | 100 |  | 0 |  |  | základní |  | 0 | 0 | 0 | 0 | 0 | 4 | K | 1 | ROZPOCET | 0 | 0 | 0 | 0 | 0 | 1 | 0 | 4 | 42
| PP |  | čipy (karty pro výdej jídel | [14 empty] | PP | 1
| D | D5 | Vedlejší náklady |  |  |  | 0 |  |  |  |  | 0 |  | 0 |  | 0 | 1 | D | 0 | ROZPOCET | [6 empty] | 0
23 | K | Pol33 | projektová příprava , zpracování dokumentace pro účely VŘ | soubor | 1 |  | 0 |  |  | základní |  | 0 | 0 | 0 | 0 | 0 | 4 | K | 1 | ROZPOCET | 0 | 0 | 0 | 0 | 0 | 1 | 0 | 4 | 46
| PP |  | projektová příprava , zpracování dokumentace pro účely VŘ | [14 empty] | PP | 1
25 | K | Pol35 | demontáž zařízení gastro , uložení ve skladu | soubor | 1 |  | 0 |  |  | základní |  | 0 | 0 | 0 | 0 | 0 | 4 | K | 1 | ROZPOCET | 0 | 0 | 0 | 0 | 0 | 1 | 0 | 4 | 50
| PP |  | demontáž zařízení gastro , uložení ve skladu | [14 empty] | PP | 1
26 | K | Pol36 | montáž gastro vč instal.materiálu , revizí , nastěhování a likvidace obalů | soubor | 1 |  | 0 |  |  | základní |  | 0 | 0 | 0 | 0 | 0 | 4 | K | 1 | ROZPOCET | 0 | 0 | 0 | 0 | 0 | 1 | 0 | 4 | 52
| PP |  | montáž gastro vč instal.materiálu , revizí , nastěhování a likvidace obalů | [14 empty] | PP | 1
27 | K | Pol37 | doprava | soubor | 1 |  | 0 |  |  | základní |  | 0 | 0 | 0 | 0 | 0 | 4 | K | 1 | ROZPOCET | 0 | 0 | 0 | 0 | 0 | 1 | 0 | 4 | 54
| PP |  | doprava | [14 empty] | PP | 1
28 | K | Pol38 | zaškolení | soubor | 1 |  | 0 |  |  | základní |  | 0 | 0 | 0 | 0 | 0 | 4 | K | 1 | ROZPOCET | 0 | 0 | 0 | 0 | 0 | 1 | 0 | 4 | 56
| PP |  | zaškolení | [14 empty] | PP | 1

## D.1.1.e - Architektonicko..._01
{f039fb2c-6a74-42f4-a14f-3263e941e486}
2
| KRYCÍ LIST SOUPISU PRACÍ | [7 empty] | v --- níže se nacházejí doplnkové a pomocné údaje k sestavám --- v | [8 empty] | False
Stavba:
ZŠ Švermova - rozdělení (bez interiéru) (e, u)
Objekt:
4914 (1) - Zvýšení kvality vzdělávání ZŠ Švermova - energetické úspory - úprava PD - aktualizace 2023 - PAVILON B
Soupis:
D.1.1 - Architektonicko stavební řešení
Úroveň 3:
D.1.1.e - Architektonicko stavební řešení
| KSO: |  |  |  |  | CC-CZ:
| Místo: |  |  |  |  | Datum: | 30. 10. 2023
| Zadavatel: |  |  |  |  | IČ:
DIČ:
| Uchazeč: |  |  |  |  | IČ: | Vyplň údaj
|  | Vyplň údaj |  |  |  | DIČ: | Vyplň údaj
| Projektant: |  |  |  |  | IČ:
DIČ:
| Zpracovatel: |  |  |  |  | IČ:
DIČ:
Poznámka:
| Cena bez DPH | [5 empty] | 0
|  |  | Základ daně |  |  | Sazba daně | Výše daně
| DPH | základní | 0 |  |  | 21% | 0
|  | snížená | 0 |  |  | 15% | 0
|  | zákl. přenesená | 0 |  |  | 21% | 0
|  | sníž. přenesená | 0 |  |  | 15% | 0
|  | nulová | 0 |  |  | 0% | 0
| Cena s DPH |  |  | v | CZK |  | 0
| Projektant |  |  | Zpracovatel
| Datum a podpis: |  | Razítko | Datum a podpis: |  |  | Razítko
| Objednavatel |  |  | Uchazeč
| Datum a podpis: |  | Razítko | Datum a podpis: |  |  | Razítko
REKAPITULACE ČLENĚNÍ SOUPISU PRACÍ
Stavba:
ZŠ Švermova - rozdělení (bez interiéru) (e, u)
Objekt:
4914 (1) - Zvýšení kvality vzdělávání ZŠ Švermova - energetické úspory - úprava PD - aktualizace 2023 - PAVILON B
Soupis:
D.1.1 - Architektonicko stavební řešení
Úroveň 3:
D.1.1.e - Architektonicko stavební řešení
Místo: | [5 empty] | Datum: | 30. 10. 2023
Zadavatel: | [5 empty] | Projektant:
Uchazeč: |  |  | Vyplň údaj |  |  | Zpracovatel:
Kód dílu - Popis | [6 empty] | Cena celkem [CZK]
Náklady ze soupisu prací | [6 empty] | 0 | [11 empty] | -1
| HSV - Práce a dodávky HSV | [5 empty] | 0
| 1 - Zemní práce | [5 empty] | 0
| 2 - Zakládání | [5 empty] | 0
| 3 - Svislé a kompletní konstrukce | [5 empty] | 0
| 4 - Vodorovné konstrukce | [5 empty] | 0
| 5 - Komunikace pozemní | [5 empty] | 0
| 6 - Úpravy povrchů, podlahy a osazování výplní | [5 empty] | 0
| 9 - Ostatní konstrukce a práce, bourání | [5 empty] | 0
| 997 - Přesun sutě | [5 empty] | 0
| 998 - Přesun hmot | [5 empty] | 0
| PSV - Práce a dodávky PSV | [5 empty] | 0
| 711 - Izolace proti vodě, vlhkosti a plynům | [5 empty] | 0
| 712 - Povlakové krytiny | [5 empty] | 0
| 713 - Izolace tepelné | [5 empty] | 0
| 762 - Konstrukce tesařské | [5 empty] | 0
| 764 - Konstrukce klempířské | [5 empty] | 0
| 766 - Konstrukce truhlářské | [5 empty] | 0
| 767 - Konstrukce zámečnické | [5 empty] | 0
| 784 - Dokončovací práce - malby a tapety | [5 empty] | 0
SOUPIS PRACÍ
Stavba:
ZŠ Švermova - rozdělení (bez interiéru) (e, u)
Objekt:
4914 (1) - Zvýšení kvality vzdělávání ZŠ Švermova - energetické úspory - úprava PD - aktualizace 2023 - PAVILON B
Soupis:
D.1.1 - Architektonicko stavební řešení
Úroveň 3:
D.1.1.e - Architektonicko stavební řešení
Místo: | [5 empty] | Datum: | 30. 10. 2023
Zadavatel: | [5 empty] | Projektant:
Uchazeč: |  |  | Vyplň údaj |  |  | Zpracovatel:
PČ | Typ | Kód | Popis | MJ | Množství | J.cena [CZK] | Cena celkem [CZK] | Cenová soustava |  | DPH | J. Nh [h] | Nh celkem [h] | J. hmotnost [t] | Hmotnost celkem [t] | J. suť [t] | Suť Celkem [t]
Náklady soupisu celkem | [6 empty] | 0 |  |  |  |  | 0 |  | 198.4519 |  | 7.8268 |  | D | -1 | [10 empty] | 0
| D | HSV | Práce a dodávky HSV |  |  |  | 0 |  |  |  |  | 0 |  | 160.9477 |  | 5.4305 | 1 | D | 0 |  |  |  | ROZPOCET | [6 empty] | 0
| D | 1 | Zemní práce |  |  |  | 0 |  |  |  |  | 0 |  | 0 |  | 0 | 1 | D | 1 |  |  |  | ROZPOCET | [6 empty] | 0
1 | K | 132253101 | Hloubení rýh nezapažených š do 800 mm v hornině třídy těžitelnosti I, skupiny 3 objem do 20 m3 strojně v omezeném prostoru | m3 | 8.325 |  | 0 | CS ÚRS 2023 02 |  | základní |  | 0 | 0 | 0 | 0 | 0 | 4 | K | 2 |  |  |  | ROZPOCET | 0 | 0 | 0 | 0 | 0 | 1 | 0 | 4 | 1245386477
| PP |  | Hloubení nezapažených rýh šířky do 800 mm strojně s urovnáním dna do předepsaného profilu a spádu v omezeném prostoru v hornině třídy těžitelnosti I skupiny 3 do 20 m3 | [14 empty] | PP | 2
| VV |  | výkop pro zateplení soklu - délka soklu * š. 600 mm * hl. 150 mm | [14 empty] | VV | 2 | 1 | True | 0 | ROZPOCET
| VV |  | 92,50*0,6*0,15 |  | 8.325 | [12 empty] | VV | 2 | 2 | True | 1 | ROZPOCET
2 | K | 174151101 | Zásyp jam, šachet rýh nebo kolem objektů sypaninou se zhutněním | m3 | 6.105 |  | 0 | CS ÚRS 2023 02 |  | základní |  | 0 | 0 | 0 | 0 | 0 | 4 | K | 2 |  |  |  | ROZPOCET | 0 | 0 | 0 | 0 | 0 | 1 | 0 | 4 | -366380915
| PP |  | Zásyp sypaninou z jakékoliv horniny strojně s uložením výkopku ve vrstvách se zhutněním jam, šachet, rýh nebo kolem objektů v těchto vykopávkách | [14 empty] | PP | 2
| VV |  | výkop pro zateplení soklu - délka soklu * š. 600 mm * hl. 150 mm | [14 empty] | VV | 2 | 1 | True | 0 | ROZPOCET
| VV |  | 92,50*0,6*0,15 |  | 8.325 | [12 empty] | VV | 2 | 2 | True | 0 | ROZPOCET
| VV |  | ti soklu | [14 empty] | VV | 2 | 1 | True | 0 | ROZPOCET
| VV |  | -92,50*0,15*0,16 |  | -2.22 | [12 empty] | VV | 2 | 2 | True | 0 | ROZPOCET
| VV |  | Součet |  | 6.105 | [12 empty] | VV | 2 | 4 | True | 1 | ROZPOCET
3 | K | 162651112 | Vodorovné přemístění přes 4 000 do 5000 m výkopku/sypaniny z horniny třídy těžitelnosti I skupiny 1 až 3 | m3 | 2.62 |  | 0 | CS ÚRS 2023 02 |  | základní |  | 0 | 0 | 0 | 0 | 0 | 4 | K | 2 |  |  |  | ROZPOCET | 0 | 0 | 0 | 0 | 0 | 1 | 0 | 4 | 665762302
| PP |  | Vodorovné přemístění výkopku nebo sypaniny po suchu na obvyklém dopravním prostředku, bez naložení výkopku, avšak se složením bez rozhrnutí z horniny třídy těžitelnosti I skupiny 1 až 3 na vzdálenost přes 4 000 do 5 000 m | [14 empty] | PP | 2
| P |  | Poznámka k položce: nakypření 18% | [14 empty] | P | 2
| VV |  | ti soklu | [14 empty] | VV | 2 | 1 | True | 0 | ROZPOCET
| VV |  | 92,50*0,15*0,16 |  | 2.22 | [12 empty] | VV | 2 | 2 | True | 1 | ROZPOCET
| VV |  | 2,22*1,18 'Přepočtené koeficientem množství |  | 2.62 | [12 empty] | VV | 2 | 2 | False | 1 | ROZPOCET
4 | K | 171251201 | Uložení sypaniny na skládky nebo meziskládky | m3 | 2.62 |  | 0 | CS ÚRS 2023 02 |  | základní |  | 0 | 0 | 0 | 0 | 0 | 4 | K | 2 |  |  |  | ROZPOCET | 0 | 0 | 0 | 0 | 0 | 1 | 0 | 4 | 1256796040
| PP |  | Uložení sypaniny na skládky nebo meziskládky bez hutnění s upravením uložené sypaniny do předepsaného tvaru | [14 empty] | PP | 2
| VV |  | ti soklu | [14 empty] | VV | 2 | 1 | True | 0 | ROZPOCET
| VV |  | 92,50*0,15*0,16 |  | 2.22 | [12 empty] | VV | 2 | 2 | True | 1 | ROZPOCET
| VV |  | 2,22*1,18 'Přepočtené koeficientem množství |  | 2.62 | [12 empty] | VV | 2 | 2 | False | 1 | ROZPOCET
5 | K | 171201231 | Poplatek za uložení zeminy a kamení na recyklační skládce (skládkovné) kód odpadu 17 05 04 | t | 3.996 |  | 0 | CS ÚRS 2023 02 |  | základní |  | 0 | 0 | 0 | 0 | 0 | 4 | K | 2 |  |  |  | ROZPOCET | 0 | 0 | 0 | 0 | 0 | 1 | 0 | 4 | -418311967
| PP |  | Poplatek za uložení stavebního odpadu na recyklační skládce (skládkovné) zeminy a kamení zatříděného do Katalogu odpadů pod kódem 17 05 04 | [14 empty] | PP | 2
| P |  | Poznámka k položce: objemová hmotnost 1800 kg/m3 | [14 empty] | P | 2
| VV |  | ti soklu | [14 empty] | VV | 2 | 1 | True | 0 | ROZPOCET
| VV |  | 92,50*0,15*0,16 |  | 2.22 | [12 empty] | VV | 2 | 2 | True | 1 | ROZPOCET
| VV |  | 2,22*1,8 'Přepočtené koeficientem množství |  | 3.996 | [12 empty] | VV | 2 | 2 | False | 1 | ROZPOCET
| D | 2 | Zakládání |  |  |  | 0 |  |  |  |  | 0 |  | 0 |  | 0 | 1 | D | 1 |  |  |  | ROZPOCET | [6 empty] | 0
6 | K | 2.R.schodiště | Základové patky pro požární schodiště | m3 | 6.8 |  | 0 |  |  | základní |  | 0 | 0 | 0 | 0 | 0 | 4 | K | 2 |  |  |  | ROZPOCET | 0 | 0 | 0 | 0 | 0 | 1 | 0 | 4 | -209612680
| PP |  | Základové patky pro požární schodiště Výkopy vč. likvidace zeminy Základové patky z betonu C25/30-XC1 vč. výztuže a bednění | [14 empty] | PP | 2
| VV |  | 1,0*1,0*0,3 |  | 0.3 | [12 empty] | VV | 2 | 2 | True | 0 | ROZPOCET
| VV |  | 0,5*0,5*0,5 |  | 0.125 | [12 empty] | VV | 2 | 2 | True | 0 | ROZPOCET
| VV |  | Mezisoučet |  | 0.425 | [12 empty] | VV | 2 | 3 | True | 0 | ROZPOCET
| VV |  | 0,425*16 |  | 6.8 | [12 empty] | VV | 2 | 2 | True | 1 | ROZPOCET
| D | 3 | Svislé a kompletní konstrukce |  |  |  | 0 |  |  |  |  | 0 |  | 9.1335 |  | 0 | 1 | D | 1 |  |  |  | ROZPOCET | [6 empty] | 0
7 | K | 310239211 | Zazdívka otvorů pl přes 1 do 4 m2 ve zdivu nadzákladovém cihlami pálenými na MVC | m3 | 3.96 |  | 0 | CS ÚRS 2023 02 |  | základní |  | 0 | 1.8775 | 7.4349 | 0 | 0 | 4 | K | 2 |  |  |  | ROZPOCET | 0 | 0 | 0 | 0 | 0 | 1 | 0 | 4 | 1888488958
| PP |  | Zazdívka otvorů ve zdivu nadzákladovém cihlami pálenými plochy přes 1 m2 do 4 m2 na maltu vápenocementovou | [14 empty] | PP | 2
| VV |  | u požárního schodiště | [14 empty] | VV | 2 | 1 | True | 0 | ROZPOCET
| VV |  | 4,40*0,300*3 |  | 3.96 | [12 empty] | VV | 2 | 2 | True | 1 | ROZPOCET
8 | K | 310278842 | Zazdívka otvorů pl do 1 m2 ve zdivu nadzákladovém z nepálených tvárnic tl do 300 mm | m3 | 0.256 |  | 0 | CS ÚRS 2023 02 |  | základní |  | 0 | 1.3272 | 0.33975 | 0 | 0 | 4 | K | 2 |  |  |  | ROZPOCET | 0 | 0 | 0 | 0 | 0 | 1 | 0 | 4 | -155282414
| PP |  | Zazdívka otvorů ve zdivu nadzákladovém nepálenými tvárnicemi plochy přes 0,25 m2 do 1 m2 , ve zdi tl. do 300 mm | [14 empty] | PP | 2
| VV |  | zaslepení otvorů po vybourání větracích mřížek | [14 empty] | VV | 2 | 1 | True | 0 | ROZPOCET
| VV |  | 160 x 160 x 250 mm | [14 empty] | VV | 2 | 1 | True | 0 | ROZPOCET
| VV |  | 0,16*0,16*0,250*40 |  | 0.256 | [12 empty] | VV | 2 | 2 | True | 1 | ROZPOCET
9 | K | 317168012 | Překlad keramický plochý š 115 mm dl 1250 mm | kus | 1 |  | 0 | CS ÚRS 2023 02 |  | základní |  | 0 | 0.022784 | 0.022784 | 0 | 0 | 4 | K | 2 |  |  |  | ROZPOCET | 0 | 0 | 0 | 0 | 0 | 1 | 0 | 4 | -163928752
| PP |  | Překlady keramické ploché osazené do maltového lože, výšky překladu 71 mm šířky 115 mm, délky 1250 mm | [14 empty] | PP | 2
| VV |  | hydrant 110m | [14 empty] | VV | 2 | 1 | True | 0 | ROZPOCET
| VV |  | 1 |  | 1 | [12 empty] | VV | 2 | 2 | True | 1 | ROZPOCET
10 | K | 317944321 | Válcované nosníky do č.12 dodatečně osazované do připravených otvorů | t | 0.131 |  | 0 | CS ÚRS 2023 02 |  | základní |  | 0 | 1.09 | 0.14279 | 0 | 0 | 4 | K | 2 |  |  |  | ROZPOCET | 0 | 0 | 0 | 0 | 0 | 1 | 0 | 4 | 1056066683
| PP |  | Válcované nosníky dodatečně osazované do připravených otvorů bez zazdění hlav do č. 12 | [14 empty] | PP | 2
| VV |  | otvory u požár. schodiště - 3x | [14 empty] | VV | 2 | 1 | True | 0 | ROZPOCET
| VV |  | 3x IPE120 dl. 1,4 m | [14 empty] | VV | 2 | 1 | True | 0 | ROZPOCET
| VV |  | 1,4*10,4*3*3/1000 |  | 0.131 | [12 empty] | VV | 2 | 2 | True | 1 | ROZPOCET
11 | K | 342151112 | Montáž opláštění stěn ocelových kcí ze sendvičových panelů šroubovaných budov v do 12 m | m2 | 63.31 |  | 0 | CS ÚRS 2023 02 |  | základní |  | 0 | 0 | 0 | 0 | 0 | 4 | K | 2 |  |  |  | ROZPOCET | 0 | 0 | 0 | 0 | 0 | 1 | 0 | 4 | -1409712258
| PP |  | Montáž opláštění stěn ocelové konstrukce ze sendvičových panelů šroubovaných, výšky budovy přes 6 do 12 m | [14 empty] | PP | 2
| VV |  | strojovna VZT jednotky | [14 empty] | VV | 2 | 1 | True | 0 | ROZPOCET
| VV |  | celková plocha cad SS1 | [14 empty] | VV | 2 | 1 | True | 0 | ROZPOCET
| VV |  | 63,31 |  | 63.31 | [12 empty] | VV | 2 | 2 | True | 1 | ROZPOCET
12 | M | 553247.R.1 | Sendvičový PIR panel B-S1,d0, EI30 DP3 tl.100mm oboustranně opláštěný plechem bez profilace, vodorovné uložení, kotveno do oc. sloupů pomocí samořezných vrutů | m2 | 63.31 |  | 0 |  |  | základní |  | 0 | 0.0112 | 0.70907 | 0 | 0 | 8 | M | 2 |  |  |  | ROZPOCET | 0 | 0 | 0 | 0 | 0 | 1 | 0 | 4 | 1101017622
| PP |  | Sendvičový PIR panel B-S1,d0, EI30 DP3 tl.100mm oboustranně opláštěný plechem bez profilace, vodorovné uložení, kotveno do oc. sloupů pomocí samořezných vrutů | [14 empty] | PP | 2
13 | K | 444151112 | Montáž krytiny ocelových střech ze sendvičových panelů šroubovaných budov v do 12 m | m2 | 40.02 |  | 0 | CS ÚRS 2023 02 |  | základní |  | 0 | 0 | 0 | 0 | 0 | 4 | K | 2 |  |  |  | ROZPOCET | 0 | 0 | 0 | 0 | 0 | 1 | 0 | 4 | -545209000
| PP |  | Montáž krytiny střech ocelových konstrukcí ze sendvičových panelů šroubovaných, výšky budovy přes 6 do 12 m | [14 empty] | PP | 2
| VV |  | strojovna VZT jednotky SS3 | [14 empty] | VV | 2 | 1 | True | 0 | ROZPOCET
| VV |  | 4,60*8,70 |  | 40.02 | [12 empty] | VV | 2 | 2 | True | 1 | ROZPOCET
14 | M | 553247.R.2 | PIR panel tl.100mm B-S2,d0, min EI15, oboustranně opláštěné plechem, barva plechu antracit, profil plechu vlna exterier, bez profilu interier, včetně těsnících profilů | m2 | 40.02 |  | 0 |  |  | základní |  | 0 | 0.0121 | 0.48424 | 0 | 0 | 8 | M | 2 |  |  |  | ROZPOCET | 0 | 0 | 0 | 0 | 0 | 1 | 0 | 4 | -2000624054
| PP |  | PIR panel tl.100mm B-S2,d0, min EI15, oboustranně opláštěné plechem, barva plechu antracit, profil plechu vlna exterier, bez profilu interier, včetně těsnících profilů | [14 empty] | PP | 2
15 | K | 283R.4 | Příslušenství a doplňky (klempírské prvky, spojovací materiál, izolační a těsnící materiál, zámečnické výrobky a další dle specifikace) 15% z ceny panelů - údaj dodavatele | % |  |  | 0 |  |  | základní |  | 0 | 0 | 0 | 0 | 0 | 4 | K | 2 |  |  |  | ROZPOCET | 0 | 0 | 0 | 0 | 0 | 1 | 0 | 4 | 356718563
| PP |  | Příslušenství a doplňky (klempírské prvky, spojovací materiál, izolační a těsnící materiál, zámečnické výrobky a další dle specifikace) | [14 empty] | PP | 2
| D | 4 | Vodorovné konstrukce |  |  |  | 0 |  |  |  |  | 0 |  | 7.0379 |  | 0 | 1 | D | 1 |  |  |  | ROZPOCET | [6 empty] | 0
16 | K | 411322525 | Stropy trámové nebo kazetové ze ŽB tř. C 20/25 | m3 | 2.572 |  | 0 | CS ÚRS 2023 02 |  | základní |  | 0 | 2.502 | 6.4352 | 0 | 0 | 4 | K | 2 |  |  |  | ROZPOCET | 0 | 0 | 0 | 0 | 0 | 1 | 0 | 4 | 34018424
| PP |  | Stropy z betonu železového (bez výztuže) trámových, žebrových, kazetových nebo vložkových z tvárnic nebo z hraněných či zaoblených vln zabudovaného plechového bednění tř. C 20/25 | [14 empty] | PP | 2
| VV |  | podlahová deska strojovny - objem betonu v trapez. plechu na 1 m2 = 0,08 m3 | [14 empty] | VV | 2 | 1 | True | 0 | ROZPOCET
| VV |  | 8,160*3,940*0,08 |  | 2.572 | [12 empty] | VV | 2 | 2 | True | 1 | ROZPOCET
17 | K | 41135421.R | Bednění stropů ztracené z hraněných trapézových plechů 11 082 R | m2 | 32.15 |  | 0 |  |  | základní |  | 0 | 0.01128 | 0.36265 | 0 | 0 | 4 | K | 2 |  |  |  | ROZPOCET | 0 | 0 | 0 | 0 | 0 | 1 | 0 | 4 | 208487093
| VV |  | podlahová deska strojovny | [14 empty] | VV | 2 | 1 | True | 0 | ROZPOCET
| VV |  | 8,160*3,940 |  | 32.15 | [12 empty] | VV | 2 | 2 | True | 1 | ROZPOCET
18 | K | 411361821 | Výztuž stropů betonářskou ocelí 10 505 | t | 0.071 |  | 0 | CS ÚRS 2023 02 |  | základní |  | 0 | 1.0556 | 0.074944 | 0 | 0 | 4 | K | 2 |  |  |  | ROZPOCET | 0 | 0 | 0 | 0 | 0 | 1 | 0 | 4 | 1493227719
| PP |  | Výztuž stropů prostě uložených, vetknutých, spojitých, deskových, trámových (žebrových, kazetových), s keramickými a jinými vložkami, konsolových nebo balkonových, hřibových včetně hlavic hřibových sloupů, plochých střech a pro zavěšení železobetonových podhledů z betonářské oceli 10 505 (R) nebo BSt 500 | [14 empty] | PP | 2
| VV |  | podlahová deska strojovny | [14 empty] | VV | 2 | 1 | True | 0 | ROZPOCET
| VV |  | 71,00/1000 |  | 0.071 | [12 empty] | VV | 2 | 2 | True | 1 | ROZPOCET
19 | K | 411362021 | Výztuž stropů svařovanými sítěmi Kari | t | 0.117 |  | 0 | CS ÚRS 2023 02 |  | základní |  | 0 | 1.0628 | 0.12434 | 0 | 0 | 4 | K | 2 |  |  |  | ROZPOCET | 0 | 0 | 0 | 0 | 0 | 1 | 0 | 4 | -651313817
| PP |  | Výztuž stropů prostě uložených, vetknutých, spojitých, deskových, trámových (žebrových, kazetových), s keramickými a jinými vložkami, konsolových nebo balkonových, hřibových včetně hlavic hřibových sloupů, plochých střech a pro zavěšení železobetonových podhledů ze svařovaných sítí z drátů typu KARI | [14 empty] | PP | 2
| VV |  | podlahová deska strojovny | [14 empty] | VV | 2 | 1 | True | 0 | ROZPOCET
| VV |  | 117,0/1000 |  | 0.117 | [12 empty] | VV | 2 | 2 | True | 1 | ROZPOCET
20 | K | 417351115 | Zřízení bednění ztužujících věnců | m2 | 4.84 |  | 0 | CS ÚRS 2023 02 |  | základní |  | 0 | 0.0084225 | 0.040765 | 0 | 0 | 4 | K | 2 |  |  |  | ROZPOCET | 0 | 0 | 0 | 0 | 0 | 1 | 0 | 4 | -1865646077
| PP |  | Bednění bočnic ztužujících pásů a věnců včetně vzpěr zřízení | [14 empty] | PP | 2
| VV |  | podlahová deska strojovny | [14 empty] | VV | 2 | 1 | True | 0 | ROZPOCET
| VV |  | (8,160*2+3,94*2)*0,2 |  | 4.84 | [12 empty] | VV | 2 | 2 | True | 1 | ROZPOCET
21 | K | 417351116 | Odstranění bednění ztužujících věnců | m2 | 4.84 |  | 0 | CS ÚRS 2023 02 |  | základní |  | 0 | 0 | 0 | 0 | 0 | 4 | K | 2 |  |  |  | ROZPOCET | 0 | 0 | 0 | 0 | 0 | 1 | 0 | 4 | -2053017079
| PP |  | Bednění bočnic ztužujících pásů a věnců včetně vzpěr odstranění | [14 empty] | PP | 2
| D | 5 | Komunikace pozemní |  |  |  | 0 |  |  |  |  | 0 |  | 75.8198 |  | 0 | 1 | D | 1 |  |  |  | ROZPOCET | [6 empty] | 0
22 | K | 564851111 | Podklad ze štěrkodrtě ŠD plochy přes 100 m2 tl 150 mm | m2 | 95 |  | 0 | CS ÚRS 2023 02 |  | základní |  | 0 | 0.345 | 32.775 | 0 | 0 | 4 | K | 2 |  |  |  | ROZPOCET | 0 | 0 | 0 | 0 | 0 | 1 | 0 | 4 | -713003071
| PP |  | Podklad ze štěrkodrtě ŠD plochy přes 100 m2 tl 150 mm | [14 empty] | PP | 2
| VV |  | 95,0 |  | 95 | [12 empty] | VV | 2 | 2 | True | 1 | ROZPOCET
23 | K | 596211111 | Kladení zámkové dlažby komunikací pro pěší ručně tl 60 mm skupiny A pl přes 50 do 100 m2 | m2 | 95 |  | 0 | CS ÚRS 2023 02 |  | základní |  | 0 | 0.08922 | 8.4759 | 0 | 0 | 4 | K | 2 |  |  |  | ROZPOCET | 0 | 0 | 0 | 0 | 0 | 1 | 0 | 4 | -445626019
| PP |  | Kladení zámkové dlažby komunikací pro pěší ručně tl 60 mm skupiny A pl přes 50 do 100 m2 | [14 empty] | PP | 2
| VV |  | 95,0 |  | 95 | [12 empty] | VV | 2 | 2 | True | 1 | ROZPOCET
24 | M | 59245212 | dlažba zámková tvaru I 196x161x60mm přírodní | m2 | 97.85 |  | 0 | CS ÚRS 2023 02 |  | základní |  | 0 | 0.13 | 12.7205 | 0 | 0 | 8 | M | 2 |  |  |  | ROZPOCET | 0 | 0 | 0 | 0 | 0 | 1 | 0 | 4 | 2106104511
| PP |  | dlažba zámková tvaru I 196x161x60mm přírodní | [14 empty] | PP | 2
| VV |  | výměra skladby*koeficient | [14 empty] | VV | 2 | 1 | True | 0 | ROZPOCET
| VV |  | 95,0*1,03 |  | 97.85 | [12 empty] | VV | 2 | 2 | True | 1 | ROZPOCET
25 | K | 916231112 | Osazení chodníkového obrubníku betonového ležatého bez boční opěry do lože z betonu prostého | m | 140 |  | 0 | CS ÚRS 2023 02 |  | základní |  | 0 | 0.11934 | 16.7076 | 0 | 0 | 4 | K | 2 |  |  |  | ROZPOCET | 0 | 0 | 0 | 0 | 0 | 1 | 0 | 4 | -461017034
| PP |  | Osazení chodníkového obrubníku betonového se zřízením lože, s vyplněním a zatřením spár cementovou maltou ležatého bez boční opěry, do lože z betonu prostého | [14 empty] | PP | 2
26 | M | 59217018 | obrubník betonový chodníkový 1000x80x200mm | m | 142.8 |  | 0 | CS ÚRS 2023 02 |  | základní |  | 0 | 0.036 | 5.1408 | 0 | 0 | 8 | M | 2 |  |  |  | ROZPOCET | 0 | 0 | 0 | 0 | 0 | 1 | 0 | 4 | -2072860313
| PP |  | obrubník betonový chodníkový 1000x80x200mm | [14 empty] | PP | 2
| VV |  | 140*1,02 'Přepočtené koeficientem množství |  | 142.8 | [12 empty] | VV | 2 | 2 | False | 1 | ROZPOCET
| D | 6 | Úpravy povrchů, podlahy a osazování výplní |  |  |  | 0 |  |  |  |  | 0 |  | 67.4569 |  | 0 | 1 | D | 1 |  |  |  | ROZPOCET | [6 empty] | 0
27 | K | 61232530.R.1 | Vápenocementová štuková omítka ostění nebo nadpraží | m2 | 248.5 |  | 0 | CS ÚRS 2023 02 |  | základní |  | 0 | 0.03358 | 8.3446 | 0 | 0 | 4 | K | 2 |  |  |  | ROZPOCET | 0 | 0 | 0 | 0 | 0 | 1 | 0 | 4 | 358249555
| PP |  | Vápenocementová omítka ostění nebo nadpraží štuková Otlučení stávající omítky, očištění stěn, penetrace, nová štuková omítka. | [14 empty] | PP | 2
| VV |  | ostění u stávajících vnějších otvorů | [14 empty] | VV | 2 | 1 | True | 0 | ROZPOCET
| VV |  | 1.NP | [14 empty] | VV | 2 | 1 | True | 0 | ROZPOCET
| VV |  | 2,4*3*0,5 |  | 3.6 | [12 empty] | VV | 2 | 2 | True | 0 | ROZPOCET
| VV |  | 2.NP | [14 empty] | VV | 2 | 1 | True | 0 | ROZPOCET
| VV |  | 2,4*3*0,5+(2,4+2*2,0)*0,5*9+2,4*3*0,5+(2,4+2*2,0)*0,5*12 |  | 74.4 | [12 empty] | VV | 2 | 2 | True | 0 | ROZPOCET
| VV |  | 3.NP | [14 empty] | VV | 2 | 1 | True | 0 | ROZPOCET
| VV |  | 2,4*3*0,5+(2,4+2*2,0)*0,5*9+2,4*3*0,5+(2,4+2*2,0)*0,5*12 |  | 74.4 | [12 empty] | VV | 2 | 2 | True | 0 | ROZPOCET
| VV |  | ostění měněných otvorů | [14 empty] | VV | 2 | 1 | True | 0 | ROZPOCET
| VV |  | O2 | [14 empty] | VV | 2 | 1 | True | 0 | ROZPOCET
| VV |  | (2,1+2,4+2,1)*0,5*20 |  | 66 | [12 empty] | VV | 2 | 2 | True | 0 | ROZPOCET
| VV |  | O3 | [14 empty] | VV | 2 | 1 | True | 0 | ROZPOCET
| VV |  | (1,5+2,4+1,5)*0,5*3 |  | 8.1 | [12 empty] | VV | 2 | 2 | True | 0 | ROZPOCET
| VV |  | O4 | [14 empty] | VV | 2 | 1 | True | 0 | ROZPOCET
| VV |  | (1,3+2,4+1,3)*0,5*2 |  | 5 | [12 empty] | VV | 2 | 2 | True | 0 | ROZPOCET
| VV |  | OD1 | [14 empty] | VV | 2 | 1 | True | 0 | ROZPOCET
| VV |  | (3,05+3,2+3,05)*0,5*3 |  | 13.95 | [12 empty] | VV | 2 | 2 | True | 0 | ROZPOCET
| VV |  | OD2 | [14 empty] | VV | 2 | 1 | True | 0 | ROZPOCET
| VV |  | (2,1+1,9+2,1)*0,5*1 |  | 3.05 | [12 empty] | VV | 2 | 2 | True | 0 | ROZPOCET
| VV |  | Součet |  | 248.5 | [12 empty] | VV | 2 | 4 | True | 1 | ROZPOCET
28 | K | 622325101 | Oprava vnější vápenocementové hladké omítky složitosti 1 stěn v rozsahu do 10% | m2 | 892.12 |  | 0 | CS ÚRS 2023 02 |  | základní |  | 0 | 0.00382 | 3.4079 | 0 | 0 | 4 | K | 2 |  |  |  | ROZPOCET | 0 | 0 | 0 | 0 | 0 | 1 | 0 | 4 | -840199451
| PP |  | Oprava vápenocementové omítky vnějších ploch stupně členitosti 1 hladké stěn, v rozsahu opravované plochy do 10% | [14 empty] | PP | 2
| VV |  | Pohled sever | [14 empty] | VV | 2 | 1 | True | 0 | ROZPOCET
| VV |  | 280,0 |  | 280 | [12 empty] | VV | 2 | 2 | True | 0 | ROZPOCET
| VV |  | jih | [14 empty] | VV | 2 | 1 | True | 0 | ROZPOCET
| VV |  | 432,74-2,4*2,0*12*3 |  | 259.94 | [12 empty] | VV | 2 | 2 | True | 0 | ROZPOCET
| VV |  | východ | [14 empty] | VV | 2 | 1 | True | 0 | ROZPOCET
| VV |  | 145,41 |  | 145.41 | [12 empty] | VV | 2 | 2 | True | 0 | ROZPOCET
| VV |  | západ | [14 empty] | VV | 2 | 1 | True | 0 | ROZPOCET
| VV |  | 206,77 |  | 206.77 | [12 empty] | VV | 2 | 2 | True | 0 | ROZPOCET
| VV |  | Součet |  | 892.12 | [12 empty] | VV | 2 | 4 | True | 1 | ROZPOCET
29 | K | 622221041 | Montáž kontaktního zateplení vnějších stěn lepením a mechanickým kotvením desek z minerální vlny s podélnou orientací tl přes 160 mm | m2 | 905.32 |  | 0 | CS ÚRS 2023 02 |  | základní |  | 0 | 0.011677 | 10.5714 | 0 | 0 | 4 | K | 2 |  |  |  | ROZPOCET | 0 | 0 | 0 | 0 | 0 | 1 | 0 | 4 | -535364897
| PP |  | Montáž kontaktního zateplení vnějších stěn lepením a mechanickým kotvením desek z minerální vlny s podélnou orientací tl přes 160 mm | [14 empty] | PP | 2
| VV |  | Pohled sever | [14 empty] | VV | 2 | 1 | True | 0 | ROZPOCET
| VV |  | 280,0 |  | 280 | [12 empty] | VV | 2 | 2 | True | 0 | ROZPOCET
| VV |  | jih | [14 empty] | VV | 2 | 1 | True | 0 | ROZPOCET
| VV |  | 432,74-2,4*2,0*12*3 |  | 259.94 | [12 empty] | VV | 2 | 2 | True | 0 | ROZPOCET
| VV |  | východ | [14 empty] | VV | 2 | 1 | True | 0 | ROZPOCET
| VV |  | 145,41 |  | 145.41 | [12 empty] | VV | 2 | 2 | True | 0 | ROZPOCET
| VV |  | západ | [14 empty] | VV | 2 | 1 | True | 0 | ROZPOCET
| VV |  | 206,77 |  | 206.77 | [12 empty] | VV | 2 | 2 | True | 0 | ROZPOCET
| VV |  | u požárního schodiště | [14 empty] | VV | 2 | 1 | True | 0 | ROZPOCET
| VV |  | 4,40*3 |  | 13.2 | [12 empty] | VV | 2 | 2 | True | 0 | ROZPOCET
| VV |  | Součet |  | 905.32 | [12 empty] | VV | 2 | 4 | True | 1 | ROZPOCET
30 | M | 63151539 | deska tepelně izolační minerální kontaktních fasád podélné vlákno λ=0,036 tl 180mm | m2 | 950.586 |  | 0 | CS ÚRS 2023 02 |  | základní |  | 0 | 0.028 | 26.6164 | 0 | 0 | 8 | M | 2 |  |  |  | ROZPOCET | 0 | 0 | 0 | 0 | 0 | 1 | 0 | 4 | 1718118659
| PP |  | deska tepelně izolační minerální kontaktních fasád podélné vlákno λ=0,036 tl 180mm | [14 empty] | PP | 2
| VV |  | 905,32*1,05 'Přepočtené koeficientem množství |  | 950.586 | [12 empty] | VV | 2 | 2 | False | 1 | ROZPOCET
31 | K | 622251105 | Příplatek k cenám kontaktního zateplení stěn za použití tepelněizolačních zátek z minerální vlny | m2 | 892.12 |  | 0 | CS ÚRS 2023 02 |  | základní |  | 0 | 8.06e-05 | 0.071905 | 0 | 0 | 4 | K | 2 |  |  |  | ROZPOCET | 0 | 0 | 0 | 0 | 0 | 1 | 0 | 4 | 461114851
| PP |  | Příplatek k cenám kontaktního zateplení stěn za použití tepelněizolačních zátek z minerální vlny | [14 empty] | PP | 2
32 | K | 622222051 | Montáž kontaktního zateplení vnějšího ostění, nadpraží nebo parapetu hl. špalety do 400 mm lepením desek z minerální vlny tl do 40 mm | m | 501.4 |  | 0 | CS ÚRS 2023 02 |  | základní |  | 0 | 0.00339 | 1.6997 | 0 | 0 | 4 | K | 2 |  |  |  | ROZPOCET | 0 | 0 | 0 | 0 | 0 | 1 | 0 | 4 | -314031506
| PP |  | Montáž kontaktního zateplení vnějšího ostění, nadpraží nebo parapetu lepením z desek z minerální vlny s podélnou nebo kolmou orientací vláken hloubky špalet přes 200 do 400 mm, tloušťky desek do 40 mm | [14 empty] | PP | 2
| VV |  | součet rohových lišt ostění | [14 empty] | VV | 2 | 1 | True | 0 | ROZPOCET
| VV |  | 501,400 |  | 501.4 | [12 empty] | VV | 2 | 2 | True | 1 | ROZPOCET
33 | M | 63151518 | deska tepelně izolační minerální kontaktních fasád podélné vlákno λ=0,036 tl 40mm | m2 | 143.4 |  | 0 | CS ÚRS 2023 02 |  | základní |  | 0 | 0.0048 | 0.68832 | 0 | 0 | 8 | M | 2 |  |  |  | ROZPOCET | 0 | 0 | 0 | 0 | 0 | 1 | 0 | 4 | 1610717901
| PP |  | deska tepelně izolační minerální kontaktních fasád podélné vlákno λ=0,036 tl 40mm | [14 empty] | PP | 2
| VV |  | součet rohových lišt ostění * š. 260 mm | [14 empty] | VV | 2 | 1 | True | 0 | ROZPOCET
| VV |  | 501,400*0,260 |  | 130.364 | [12 empty] | VV | 2 | 2 | True | 1 | ROZPOCET
| VV |  | 130,364*1,1 'Přepočtené koeficientem množství |  | 143.4 | [12 empty] | VV | 2 | 2 | False | 1 | ROZPOCET
34 | K | 622252001 | Montáž profilů kontaktního zateplení připevněných mechanicky | m | 92.5 |  | 0 | CS ÚRS 2023 02 |  | základní |  | 0 | 3e-05 | 0.002775 | 0 | 0 | 4 | K | 2 |  |  |  | ROZPOCET | 0 | 0 | 0 | 0 | 0 | 1 | 0 | 4 | 440105092
| PP |  | Montáž profilů kontaktního zateplení připevněných mechanicky | [14 empty] | PP | 2
| VV |  | 92,50 |  | 92.5 | [12 empty] | VV | 2 | 2 | True | 1 | ROZPOCET
35 | M | 59051655 | profil zakládací Al tl 0,7mm pro ETICS pro izolant tl 180mm | m | 97.125 |  | 0 | CS ÚRS 2023 02 |  | základní |  | 0 | 0.00068 | 0.066045 | 0 | 0 | 8 | M | 2 |  |  |  | ROZPOCET | 0 | 0 | 0 | 0 | 0 | 1 | 0 | 4 | 1719675714
| PP |  | profil zakládací Al tl 0,7mm pro ETICS pro izolant tl 180mm | [14 empty] | PP | 2
| VV |  | 92,5*1,05 'Přepočtené koeficientem množství |  | 97.125 | [12 empty] | VV | 2 | 2 | False | 1 | ROZPOCET
36 | K | 622252002 | Montáž profilů kontaktního zateplení lepených | m | 1544.6 |  | 0 | CS ÚRS 2023 02 |  | základní |  | 0 | 0 | 0 | 0 | 0 | 4 | K | 2 |  |  |  | ROZPOCET | 0 | 0 | 0 | 0 | 0 | 1 | 0 | 4 | 144060467
| PP |  | Montáž profilů kontaktního zateplení lepených | [14 empty] | PP | 2
| VV |  | okenní apu lišty oboustranně | [14 empty] | VV | 2 | 1 | True | 0 | ROZPOCET
| VV |  | (1,5+0,9+1,5)*2*6 |  | 46.8 | [12 empty] | VV | 2 | 2 | True | 0 | ROZPOCET
| VV |  | (2,1+2,4+2,1)*2*(27+36) |  | 831.6 | [12 empty] | VV | 2 | 2 | True | 0 | ROZPOCET
| VV |  | (1,5+2,4+1,5)*2*3 |  | 32.4 | [12 empty] | VV | 2 | 2 | True | 0 | ROZPOCET
| VV |  | (1,3+2,4+1,3)*2*2 |  | 20 | [12 empty] | VV | 2 | 2 | True | 0 | ROZPOCET
| VV |  | 2,4*3*2*5 |  | 72 | [12 empty] | VV | 2 | 2 | True | 0 | ROZPOCET
| VV |  | Mezisoučet |  | 1002.8 | [12 empty] | VV | 2 | 3 | True | 0 | ROZPOCET
| VV |  | rohové | [14 empty] | VV | 2 | 1 | True | 0 | ROZPOCET
| VV |  | 1002,800/2 |  | 501.4 | [12 empty] | VV | 2 | 2 | True | 0 | ROZPOCET
| VV |  | ostatní rohové lišty | [14 empty] | VV | 2 | 1 | True | 0 | ROZPOCET
| VV |  | 12,0*2+8,2*2 |  | 40.4 | [12 empty] | VV | 2 | 2 | True | 0 | ROZPOCET
| VV |  | Součet |  | 1544.6 | [12 empty] | VV | 2 | 4 | True | 1 | ROZPOCET
37 | M | 59051476 | profil začišťovací PVC 9mm s výztužnou tkaninou pro ostění ETICS | m | 1052.94 |  | 0 | CS ÚRS 2023 02 |  | základní |  | 0 | 4e-05 | 0.042118 | 0 | 0 | 8 | M | 2 |  |  |  | ROZPOCET | 0 | 0 | 0 | 0 | 0 | 1 | 0 | 4 | 2120285228
| PP |  | profil začišťovací PVC 9mm s výztužnou tkaninou pro ostění ETICS | [14 empty] | PP | 2
| VV |  | okenní apu lišty oboustranně | [14 empty] | VV | 2 | 1 | True | 0 | ROZPOCET
| VV |  | (1,5+0,9+1,5)*2*6 |  | 46.8 | [12 empty] | VV | 2 | 2 | True | 0 | ROZPOCET
| VV |  | (2,1+2,4+2,1)*2*(27+36) |  | 831.6 | [12 empty] | VV | 2 | 2 | True | 0 | ROZPOCET
| VV |  | (1,5+2,4+1,5)*2*3 |  | 32.4 | [12 empty] | VV | 2 | 2 | True | 0 | ROZPOCET
| VV |  | (1,3+2,4+1,3)*2*2 |  | 20 | [12 empty] | VV | 2 | 2 | True | 0 | ROZPOCET
| VV |  | 2,4*3*2*5 |  | 72 | [12 empty] | VV | 2 | 2 | True | 0 | ROZPOCET
| VV |  | Součet |  | 1002.8 | [12 empty] | VV | 2 | 4 | True | 1 | ROZPOCET
| VV |  | 1002,8*1,05 'Přepočtené koeficientem množství |  | 1052.94 | [12 empty] | VV | 2 | 2 | False | 1 | ROZPOCET
38 | M | 59051486 | profil rohový PVC 15x15mm s výztužnou tkaninou š 100mm pro ETICS | m | 365.81 |  | 0 | CS ÚRS 2023 02 |  | základní |  | 0 | 3e-05 | 0.010974 | 0 | 0 | 8 | M | 2 |  |  |  | ROZPOCET | 0 | 0 | 0 | 0 | 0 | 1 | 0 | 4 | -811736323
| PP |  | profil rohový PVC 15x15mm s výztužnou tkaninou š 100mm pro ETICS | [14 empty] | PP | 2
| VV |  | rohové | [14 empty] | VV | 2 | 1 | True | 0 | ROZPOCET
| VV |  | 1002,800/2 |  | 501.4 | [12 empty] | VV | 2 | 2 | True | 0 | ROZPOCET
| VV |  | ostatní rohové lišty | [14 empty] | VV | 2 | 1 | True | 0 | ROZPOCET
| VV |  | 12,0*2+8,2*2 |  | 40.4 | [12 empty] | VV | 2 | 2 | True | 0 | ROZPOCET
| VV |  | -odečet lišt s okapnicí | [14 empty] | VV | 2 | 1 | True | 0 | ROZPOCET
| VV |  | -193,41 |  | -193.41 | [12 empty] | VV | 2 | 2 | True | 0 | ROZPOCET
| VV |  | Součet |  | 348.39 | [12 empty] | VV | 2 | 4 | True | 1 | ROZPOCET
| VV |  | 348,39*1,05 'Přepočtené koeficientem množství |  | 365.81 | [12 empty] | VV | 2 | 2 | False | 1 | ROZPOCET
39 | M | 5905151.R | profil rohový s okapnicí PVC s výztužnou tkaninou pro nadpraží ETICS | m | 193.41 |  | 0 |  |  | základní |  | 0 | 0.0003 | 0.058023 | 0 | 0 | 8 | M | 2 |  |  |  | ROZPOCET | 0 | 0 | 0 | 0 | 0 | 1 | 0 | 4 | 914709669
| VV |  | 0,9*(6+4) |  | 9 | [12 empty] | VV | 2 | 2 | True | 0 | ROZPOCET
| VV |  | 2,4*(21+3+2+47) |  | 175.2 | [12 empty] | VV | 2 | 2 | True | 0 | ROZPOCET
| VV |  | Součet |  | 184.2 | [12 empty] | VV | 2 | 4 | True | 1 | ROZPOCET
| VV |  | 184,2*1,05 'Přepočtené koeficientem množství |  | 193.41 | [12 empty] | VV | 2 | 2 | False | 1 | ROZPOCET
40 | K | 6.R.1 | Fasádní hnízda (rorýsovník), mat XPS, v barvě fasády | ks | 4 |  | 0 |  |  | základní |  | 0 | 0 | 0 | 0 | 0 | 4 | K | 2 |  |  |  | ROZPOCET | 0 | 0 | 0 | 0 | 0 | 1 | 0 | 4 | 936723259
| PP |  | Fasádní hnízda (rorýsovník), mat XPS, v barvě fasády | [14 empty] | PP | 2
41 | K | 622142001 | Potažení vnějších stěn sklovláknitým pletivem vtlačeným do tenkovrstvé hmoty | m2 | 27.75 |  | 0 | CS ÚRS 2023 02 |  | základní |  | 0 | 0.004384 | 0.12166 | 0 | 0 | 4 | K | 2 |  |  |  | ROZPOCET | 0 | 0 | 0 | 0 | 0 | 1 | 0 | 4 | -270393430
| PP |  | Potažení vnějších ploch pletivem v ploše nebo pruzích, na plném podkladu sklovláknitým vtlačením do tmelu stěn | [14 empty] | PP | 2
42 | K | 622151021 | Penetrační akrylátový nátěr vnějších mozaikových tenkovrstvých omítek stěn | m2 | 27.75 |  | 0 | CS ÚRS 2023 02 |  | základní |  | 0 | 0.00018 | 0.004995 | 0 | 0 | 4 | K | 2 |  |  |  | ROZPOCET | 0 | 0 | 0 | 0 | 0 | 1 | 0 | 4 | -1906967472
| PP |  | Penetrační nátěr vnějších pastovitých tenkovrstvých omítek mozaikových akrylátový stěn | [14 empty] | PP | 2
43 | K | 622511112 | Tenkovrstvá akrylátová mozaiková střednězrnná omítka vnějších stěn | m2 | 27.75 |  | 0 | CS ÚRS 2023 02 |  | základní |  | 0 | 0.0057 | 0.15818 | 0 | 0 | 4 | K | 2 |  |  |  | ROZPOCET | 0 | 0 | 0 | 0 | 0 | 1 | 0 | 4 | -375304846
| PP |  | Omítka tenkovrstvá akrylátová vnějších ploch probarvená bez penetrace mozaiková střednězrnná stěn | [14 empty] | PP | 2
| VV |  | sokl obvod * v. 300 mm | [14 empty] | VV | 2 | 1 | True | 0 | ROZPOCET
| VV |  | 92,50*0,3 |  | 27.75 | [12 empty] | VV | 2 | 2 | True | 1 | ROZPOCET
44 | K | 62215103.R.3 | Penetrační silikonsilikátový nátěr vnějších pastovitých tenkovrstvých omítek stěn | m2 | 986.61 |  | 0 |  |  | základní |  | 0 | 0.00014 | 0.13813 | 0 | 0 | 4 | K | 2 |  |  |  | ROZPOCET | 0 | 0 | 0 | 0 | 0 | 1 | 0 | 4 | -1836890780
| PP |  | Penetrační silikonsilikátový nátěr vnějších pastovitých tenkovrstvých omítek stěn | [14 empty] | PP | 2
45 | K | 622541022 | Tenkovrstvá silikonsilikátová zatíraná omítka zrnitost 2,0 mm vnějších stěn | m2 | 986.61 |  | 0 | CS ÚRS 2023 02 |  | základní |  | 0 | 0.00363 | 3.5814 | 0 | 0 | 4 | K | 2 |  |  |  | ROZPOCET | 0 | 0 | 0 | 0 | 0 | 1 | 0 | 4 | -1545941211
| PP |  | Omítka tenkovrstvá silikonsilikátová vnějších ploch probarvená bez penetrace, zatíraná (škrábaná), tloušťky 2,0 mm stěn | [14 empty] | PP | 2
| VV |  | Pohled sever | [14 empty] | VV | 2 | 1 | True | 0 | ROZPOCET
| VV |  | 280,0 |  | 280 | [12 empty] | VV | 2 | 2 | True | 0 | ROZPOCET
| VV |  | jih | [14 empty] | VV | 2 | 1 | True | 0 | ROZPOCET
| VV |  | 432,74-2,4*2,0*12*3 |  | 259.94 | [12 empty] | VV | 2 | 2 | True | 0 | ROZPOCET
| VV |  | východ | [14 empty] | VV | 2 | 1 | True | 0 | ROZPOCET
| VV |  | 145,41-"kryt vzt"17,95 |  | 127.46 | [12 empty] | VV | 2 | 2 | True | 0 | ROZPOCET
| VV |  | západ | [14 empty] | VV | 2 | 1 | True | 0 | ROZPOCET
| VV |  | 206,77-17,93-26,23 |  | 162.61 | [12 empty] | VV | 2 | 2 | True | 0 | ROZPOCET
| VV |  | ostění | [14 empty] | VV | 2 | 1 | True | 0 | ROZPOCET
| VV |  | 143,4 |  | 143.4 | [12 empty] | VV | 2 | 2 | True | 0 | ROZPOCET
| VV |  | u požárního schodiště | [14 empty] | VV | 2 | 1 | True | 0 | ROZPOCET
| VV |  | 4,40*3 |  | 13.2 | [12 empty] | VV | 2 | 2 | True | 0 | ROZPOCET
| VV |  | Součet |  | 986.61 | [12 empty] | VV | 2 | 4 | True | 1 | ROZPOCET
46 | K | 629999011 | Příplatek k úpravám povrchů za provádění styku dvou barev nebo struktur na fasádě | m | 28.8 |  | 0 | CS ÚRS 2023 02 |  | základní |  | 0 | 0 | 0 | 0 | 0 | 4 | K | 2 |  |  |  | ROZPOCET | 0 | 0 | 0 | 0 | 0 | 1 | 0 | 4 | 1219418685
| PP |  | Příplatky k cenám úprav vnějších povrchů za zvýšenou pracnost při provádění styku dvou struktur na fasádě | [14 empty] | PP | 2
| VV |  | Sever | [14 empty] | VV | 2 | 1 | True | 0 | ROZPOCET
| VV |  | 0,6*12*2 |  | 14.4 | [12 empty] | VV | 2 | 2 | True | 0 | ROZPOCET
| VV |  | Jih | [14 empty] | VV | 2 | 1 | True | 0 | ROZPOCET
| VV |  | 0,6*12*2 |  | 14.4 | [12 empty] | VV | 2 | 2 | True | 0 | ROZPOCET
| VV |  | Součet |  | 28.8 | [12 empty] | VV | 2 | 4 | True | 1 | ROZPOCET
47 | K | 63721112.R | Okapový chodník z betonových dlaždic tl 50 mm kladených do písku se zalitím spár MC | m2 | 46.25 |  | 0 | CS ÚRS 2023 02 |  | základní |  | 0 | 0.2567 | 11.8724 | 0 | 0 | 4 | K | 2 |  |  |  | ROZPOCET | 0 | 0 | 0 | 0 | 0 | 1 | 0 | 4 | 1023282521
| PP |  | Okapový chodník z betonových dlaždic tl 50 mm kladených do písku se zalitím spár MC | [14 empty] | PP | 2
| VV |  | okap. chodník kolem objektu v š. 500 mm | [14 empty] | VV | 2 | 1 | True | 0 | ROZPOCET
| VV |  | 92,5*0,500 |  | 46.25 | [12 empty] | VV | 2 | 2 | True | 1 | ROZPOCET
48 | K | 564750011 | Podklad z kameniva hrubého drceného vel. 8-16 mm tl 150 mm | m2 | 46.25 |  | 0 | CS ÚRS 2023 02 |  | základní |  | 0 | 0 | 0 | 0 | 0 | 4 | K | 2 |  |  |  | ROZPOCET | 0 | 0 | 0 | 0 | 0 | 1 | 0 | 4 | 734835743
| PP |  | Podklad nebo kryt z kameniva hrubého drceného vel. 8-16 mm s rozprostřením a zhutněním, po zhutnění tl. 150 mm | [14 empty] | PP | 2
| D | 9 | Ostatní konstrukce a práce, bourání |  |  |  | 0 |  |  |  |  | 0 |  | 1.4995 |  | 5.4305 | 1 | D | 1 |  |  |  | ROZPOCET | [6 empty] | 0
49 | K | 968062376 | Vybourání dřevěných rámů oken zdvojených včetně křídel pl do 4 m2 | m2 | 21.03 |  | 0 | CS ÚRS 2023 02 |  | základní |  | 0 | 0 | 0 | 0.034 | 0.71502 | 4 | K | 2 |  |  |  | ROZPOCET | 0 | 0 | 0 | 0 | 0 | 1 | 0 | 4 | -1414298351
| PP |  | Vybourání dřevěných rámů oken s křídly, dveřních zárubní, vrat, stěn, ostění nebo obkladů rámů oken s křídly zdvojených, plochy do 4 m2 | [14 empty] | PP | 2
| VV |  | 2,4*1,5*3 |  | 10.8 | [12 empty] | VV | 2 | 2 | True | 0 | ROZPOCET
| VV |  | 2,4*1,3*2 |  | 6.24 | [12 empty] | VV | 2 | 2 | True | 0 | ROZPOCET
| VV |  | 1,9*2,1 |  | 3.99 | [12 empty] | VV | 2 | 2 | True | 0 | ROZPOCET
| VV |  | Součet |  | 21.03 | [12 empty] | VV | 2 | 4 | True | 1 | ROZPOCET
50 | K | 968062377 | Vybourání dřevěných rámů oken zdvojených včetně křídel pl přes 4 m2 | m2 | 130.08 |  | 0 | CS ÚRS 2023 02 |  | základní |  | 0 | 0 | 0 | 0.032 | 4.1626 | 4 | K | 2 |  |  |  | ROZPOCET | 0 | 0 | 0 | 0 | 0 | 1 | 0 | 4 | -540881744
| PP |  | Vybourání dřevěných rámů oken s křídly, dveřních zárubní, vrat, stěn, ostění nebo obkladů rámů oken s křídly zdvojených, plochy přes 4 m2 | [14 empty] | PP | 2
| VV |  | 2,4*2,1*20 |  | 100.8 | [12 empty] | VV | 2 | 2 | True | 0 | ROZPOCET
| VV |  | 3,2*3,05*3 |  | 29.28 | [12 empty] | VV | 2 | 2 | True | 0 | ROZPOCET
| VV |  | Součet |  | 130.08 | [12 empty] | VV | 2 | 4 | True | 1 | ROZPOCET
51 | K | 968062377 | Vybourání dřevěných rámů oken zdvojených včetně křídel pl přes 4 m2 | m2 | 17.28 |  | 0 | CS ÚRS 2023 02 |  | základní |  | 0 | 0 | 0 | 0.032 | 0.55296 | 4 | K | 2 |  |  |  | ROZPOCET | 0 | 0 | 0 | 0 | 0 | 1 | 0 | 4 | -1871235998
| PP |  | Vybourání dřevěných rámů oken s křídly, dveřních zárubní, vrat, stěn, ostění nebo obkladů rámů oken s křídly zdvojených, plochy přes 4 m2 | [14 empty] | PP | 2
| VV |  | u požárního schodiště | [14 empty] | VV | 2 | 1 | True | 0 | ROZPOCET
| VV |  | 5,76*3 |  | 17.28 | [12 empty] | VV | 2 | 2 | True | 1 | ROZPOCET
52 | K | 767995112 | Montáž atypických zámečnických konstrukcí hmotnosti do 10 kg | kg | 376.8 |  | 0 | CS ÚRS 2023 02 |  | základní |  | 0 | 6.0613e-05 | 0.022839 | 0 | 0 | 16 | K | 2 |  |  |  | ROZPOCET | 0 | 0 | 0 | 0 | 0 | 1 | 0 | 16 | 795271631
| PP |  | Montáž ostatních atypických zámečnických konstrukcí hmotnosti přes 5 do 10 kg | [14 empty] | PP | 2
| VV |  | kotvení atiky viz detail bod 14 | [14 empty] | VV | 2 | 1 | True | 0 | ROZPOCET
| VV |  | 80x10 dl. 1,0 m 60 ks | [14 empty] | VV | 2 | 1 | True | 0 | ROZPOCET
| VV |  | 1,0*6,28*60 |  | 376.8 | [12 empty] | VV | 2 | 2 | True | 1 | ROZPOCET
53 | M | 1301035.R | ocel pásová válcovaná za studena 80x10mm | t | 0.377 |  | 0 |  |  | základní |  | 0 | 1 | 0.377 | 0 | 0 | 32 | M | 2 |  |  |  | ROZPOCET | 0 | 0 | 0 | 0 | 0 | 1 | 0 | 16 | 1682279516
| PP |  | ocel pásová válcovaná za studena 80x10mm | [14 empty] | PP | 2
| P |  | Poznámka k položce: Hmotnost: 0,94 kg/m | [14 empty] | P | 2
| VV |  | kotvení atiky viz detail bod 14 | [14 empty] | VV | 2 | 1 | True | 0 | ROZPOCET
| VV |  | 80x10 dl. 1,0 m 60 ks | [14 empty] | VV | 2 | 1 | True | 0 | ROZPOCET
| VV |  | 1,0*6,28*60/1000 |  | 0.377 | [12 empty] | VV | 2 | 2 | True | 1 | ROZPOCET
54 | K | 767995113 | Montáž atypických zámečnických konstrukcí hmotnosti do 20 kg | kg | 565.2 |  | 0 | CS ÚRS 2023 02 |  | základní |  | 0 | 5.8275e-05 | 0.032937 | 0 | 0 | 16 | K | 2 |  |  |  | ROZPOCET | 0 | 0 | 0 | 0 | 0 | 1 | 0 | 16 | -1853466089
| PP |  | Montáž ostatních atypických zámečnických konstrukcí hmotnosti přes 10 do 20 kg | [14 empty] | PP | 2
| VV |  | kotvení atiky viz detail bod 15 | [14 empty] | VV | 2 | 1 | True | 0 | ROZPOCET
| VV |  | 120x10 dl. 2,0 m 30 ks | [14 empty] | VV | 2 | 1 | True | 0 | ROZPOCET
| VV |  | 2,0*9,42*30 |  | 565.2 | [12 empty] | VV | 2 | 2 | True | 1 | ROZPOCET
55 | M | 1301035.R.2 | ocel pásová válcovaná za studena 120x10mm | t | 0.565 |  | 0 |  |  | základní |  | 0 | 1 | 0.565 | 0 | 0 | 32 | M | 2 |  |  |  | ROZPOCET | 0 | 0 | 0 | 0 | 0 | 1 | 0 | 16 | 1729351543
| PP |  | ocel pásová válcovaná za studena 120x10mm | [14 empty] | PP | 2
| P |  | Poznámka k položce: Hmotnost: 0,94 kg/m | [14 empty] | P | 2
| VV |  | kotvení atiky viz detail bod 15 | [14 empty] | VV | 2 | 1 | True | 0 | ROZPOCET
| VV |  | 120x10 dl. 2,0 m 30 ks | [14 empty] | VV | 2 | 1 | True | 0 | ROZPOCET
| VV |  | 2,0*9,42*30/1000 |  | 0.565 | [12 empty] | VV | 2 | 2 | True | 1 | ROZPOCET
56 | K | 95396111.R.1 | Kotvy chemickým tmelem M 16 hl 200 mm do betonu, ŽB nebo kamene s vyvrtáním otvoru | kus | 60 |  | 0 |  |  | základní |  | 0 | 2e-05 | 0.0012 | 0 | 0 | 4 | K | 2 |  |  |  | ROZPOCET | 0 | 0 | 0 | 0 | 0 | 1 | 0 | 4 | -672031505
| PP |  | Kotvy chemické s vyvrtáním otvoru do betonu, železobetonu nebo tvrdého kamene tmel, velikost M 16, hloubka 125 mm | [14 empty] | PP | 2
| VV |  | kotvení atiky viz detail bod 13 | [14 empty] | VV | 2 | 1 | True | 0 | ROZPOCET
| VV |  | 60 |  | 60 | [12 empty] | VV | 2 | 2 | True | 1 | ROZPOCET
57 | K | 953965132 | Kotevní šroub pro chemické kotvy M 16 dl 260 mm | kus | 60 |  | 0 | CS ÚRS 2023 02 |  | základní |  | 0 | 0.00037 | 0.0222 | 0 | 0 | 4 | K | 2 |  |  |  | ROZPOCET | 0 | 0 | 0 | 0 | 0 | 1 | 0 | 4 | -1198465907
| PP |  | Kotvy chemické s vyvrtáním otvoru kotevní šrouby pro chemické kotvy, velikost M 16, délka 260 mm | [14 empty] | PP | 2
| VV |  | kotvení atiky viz detail bod 13 | [14 empty] | VV | 2 | 1 | True | 0 | ROZPOCET
| VV |  | 60 |  | 60 | [12 empty] | VV | 2 | 2 | True | 1 | ROZPOCET
58 | K | 9539611.R | Svorníkový spoj M16 s vyvrtáním otvoru | kus | 60 |  | 0 |  |  | základní |  | 0 | 0.00011 | 0.0066 | 0 | 0 | 4 | K | 2 |  |  |  | ROZPOCET | 0 | 0 | 0 | 0 | 0 | 1 | 0 | 4 | 616364055
| PP |  | Svorníkový spoj M16 s vyvrtáním otvoru | [14 empty] | PP | 2
| VV |  | kotvení atiky viz detail bod 16 | [14 empty] | VV | 2 | 1 | True | 0 | ROZPOCET
| VV |  | 60 ks | [14 empty] | VV | 2 | 1 | True | 0 | ROZPOCET
| VV |  | 60 |  | 60 | [12 empty] | VV | 2 | 2 | True | 1 | ROZPOCET
59 | K | 941111112 | Montáž lešení řadového trubkového lehkého s podlahami zatížení do 200 kg/m2 š do 0,9 m v do 25 m | m2 | 1349.21 |  | 0 | CS ÚRS 2023 02 |  | základní |  | 0 | 0 | 0 | 0 | 0 | 4 | K | 2 |  |  |  | ROZPOCET | 0 | 0 | 0 | 0 | 0 | 1 | 0 | 4 | -1901788330
| PP |  | Montáž lešení řadového trubkového lehkého pracovního s podlahami s provozním zatížením tř. 3 do 200 kg/m2 šířky tř. W06 od 0,6 do 0,9 m, výšky přes 10 do 25 m | [14 empty] | PP | 2
| VV |  | S, J, V, Z | [14 empty] | VV | 2 | 1 | True | 0 | ROZPOCET
| VV |  | 463,06*2+171,63+251,46 |  | 1349.21 | [12 empty] | VV | 2 | 2 | True | 1 | ROZPOCET
60 | K | 941111212 | Příplatek k lešení řadovému trubkovému lehkému s podlahami š 0,9 m v 25 m za první a ZKD den použití | m2 | 121428.9 |  | 0 | CS ÚRS 2023 02 |  | základní |  | 0 | 0 | 0 | 0 | 0 | 4 | K | 2 |  |  |  | ROZPOCET | 0 | 0 | 0 | 0 | 0 | 1 | 0 | 4 | -1953275939
| PP |  | Montáž lešení řadového trubkového lehkého pracovního s podlahami s provozním zatížením tř. 3 do 200 kg/m2 Příplatek za první a každý další den použití lešení k ceně -1112 | [14 empty] | PP | 2
| VV |  | 3 měsíce | [14 empty] | VV | 2 | 1 | True | 0 | ROZPOCET
| VV |  | 1349,210*30*3 |  | 121428.9 | [12 empty] | VV | 2 | 2 | True | 1 | ROZPOCET
61 | K | 941111812 | Demontáž lešení řadového trubkového lehkého s podlahami zatížení do 200 kg/m2 š do 0,9 m v do 25 m | m2 | 1349.21 |  | 0 | CS ÚRS 2023 02 |  | základní |  | 0 | 0 | 0 | 0 | 0 | 4 | K | 2 |  |  |  | ROZPOCET | 0 | 0 | 0 | 0 | 0 | 1 | 0 | 4 | -949763342
| PP |  | Demontáž lešení řadového trubkového lehkého pracovního s podlahami s provozním zatížením tř. 3 do 200 kg/m2 šířky tř. W06 od 0,6 do 0,9 m, výšky přes 10 do 25 m | [14 empty] | PP | 2
62 | K | 977311113 | Řezání stávajících betonových mazanin nevyztužených hl do 150 mm | m | 109.61 |  | 0 | CS ÚRS 2023 02 |  | základní |  | 0 | 3.675e-06 | 0.00040282 | 0 | 0 | 4 | K | 2 |  |  |  | ROZPOCET | 0 | 0 | 0 | 0 | 0 | 1 | 0 | 4 | -1170072627
| PP |  | Řezání stávajících betonových mazanin bez vyztužení hloubky přes 100 do 150 mm | [14 empty] | PP | 2
| VV |  | kotvení atiky viz detail bod 17 | [14 empty] | VV | 2 | 1 | True | 0 | ROZPOCET
| VV |  | "obvod cad"109,61 |  | 109.61 | [12 empty] | VV | 2 | 2 | True | 1 | ROZPOCET
63 | K | 91912.R.1 | Kotvení atiky - zalití dilatace asfaltovou zálivkou | m | 109.61 |  | 0 |  |  | základní |  | 0 | 0.0043 | 0.47132 | 0 | 0 | 4 | K | 2 |  |  |  | ROZPOCET | 0 | 0 | 0 | 0 | 0 | 1 | 0 | 4 | 1743943889
| PP |  | Kotvení atiky - zalití dilatace asfaltovou zálivkou | [14 empty] | PP | 2
| D | 997 | Přesun sutě |  |  |  | 0 |  |  |  |  | 0 |  | 0 |  | 0 | 1 | D | 1 |  |  |  | ROZPOCET | [6 empty] | 0
64 | K | 997013112 | Vnitrostaveništní doprava suti a vybouraných hmot pro budovy v do 9 m s použitím mechanizace | t | 7.827 |  | 0 | CS ÚRS 2023 02 |  | základní |  | 0 | 0 | 0 | 0 | 0 | 4 | K | 2 |  |  |  | ROZPOCET | 0 | 0 | 0 | 0 | 0 | 1 | 0 | 4 | 1499174088
| PP |  | Vnitrostaveništní doprava suti a vybouraných hmot vodorovně do 50 m svisle s použitím mechanizace pro budovy a haly výšky přes 6 do 9 m | [14 empty] | PP | 2
65 | K | 997013501 | Odvoz suti a vybouraných hmot na skládku nebo meziskládku do 1 km se složením | t | 7.827 |  | 0 | CS ÚRS 2023 02 |  | základní |  | 0 | 0 | 0 | 0 | 0 | 4 | K | 2 |  |  |  | ROZPOCET | 0 | 0 | 0 | 0 | 0 | 1 | 0 | 4 | 1992211569
| PP |  | Odvoz suti a vybouraných hmot na skládku nebo meziskládku se složením, na vzdálenost do 1 km | [14 empty] | PP | 2
66 | K | 997013509 | Příplatek k odvozu suti a vybouraných hmot na skládku ZKD 1 km přes 1 km | t | 31.308 |  | 0 | CS ÚRS 2023 02 |  | základní |  | 0 | 0 | 0 | 0 | 0 | 4 | K | 2 |  |  |  | ROZPOCET | 0 | 0 | 0 | 0 | 0 | 1 | 0 | 4 | -730408075
| PP |  | Odvoz suti a vybouraných hmot na skládku nebo meziskládku se složením, na vzdálenost Příplatek k ceně za každý další i započatý 1 km přes 1 km | [14 empty] | PP | 2
| P |  | Poznámka k položce: skládka 5 km | [14 empty] | P | 2
| VV |  | 7,827*4 'Přepočtené koeficientem množství |  | 31.308 | [12 empty] | VV | 2 | 2 | False | 1 | ROZPOCET
67 | K | 997013811 | Poplatek za uložení na skládce (skládkovné) stavebního odpadu dřevěného kód odpadu 17 02 01 | t | 5.481 |  | 0 | CS ÚRS 2023 02 |  | základní |  | 0 | 0 | 0 | 0 | 0 | 4 | K | 2 |  |  |  | ROZPOCET | 0 | 0 | 0 | 0 | 0 | 1 | 0 | 4 | -509935758
| PP |  | Poplatek za uložení stavebního odpadu na skládce (skládkovné) dřevěného zatříděného do Katalogu odpadů pod kódem 17 02 01 | [14 empty] | PP | 2
68 | K | 997013812 | Poplatek za uložení na skládce (skládkovné) stavebního odpadu na bázi sádry kód odpadu 17 08 02 | t | 0 |  | 0 | CS ÚRS 2023 02 |  | základní |  | 0 | 0 | 0 | 0 | 0 | 4 | K | 2 |  |  |  | ROZPOCET | 0 | 0 | 0 | 0 | 0 | 1 | 0 | 4 | -618734392
| PP |  | Poplatek za uložení stavebního odpadu na skládce (skládkovné) z materiálů na bázi sádry zatříděného do Katalogu odpadů pod kódem 17 08 02 | [14 empty] | PP | 2
69 | K | 997013813 | Poplatek za uložení na skládce (skládkovné) stavebního odpadu z plastických hmot kód odpadu 17 02 03 | t | 0 |  | 0 | CS ÚRS 2023 02 |  | základní |  | 0 | 0 | 0 | 0 | 0 | 4 | K | 2 |  |  |  | ROZPOCET | 0 | 0 | 0 | 0 | 0 | 1 | 0 | 4 | -2140096081
| PP |  | Poplatek za uložení stavebního odpadu na skládce (skládkovné) z plastických hmot zatříděného do Katalogu odpadů pod kódem 17 02 03 | [14 empty] | PP | 2
70 | K | 997013861 | Poplatek za uložení stavebního odpadu na recyklační skládce (skládkovné) z prostého betonu kód odpadu 17 01 01 | t | 0 |  | 0 | CS ÚRS 2023 02 |  | základní |  | 0 | 0 | 0 | 0 | 0 | 4 | K | 2 |  |  |  | ROZPOCET | 0 | 0 | 0 | 0 | 0 | 1 | 0 | 4 | 72019538
| PP |  | Poplatek za uložení stavebního odpadu na recyklační skládce (skládkovné) z prostého betonu zatříděného do Katalogu odpadů pod kódem 17 01 01 | [14 empty] | PP | 2
71 | K | 997013862 | Poplatek za uložení stavebního odpadu na recyklační skládce (skládkovné) z armovaného betonu kód odpadu 17 01 01 | t | 0 |  | 0 | CS ÚRS 2023 02 |  | základní |  | 0 | 0 | 0 | 0 | 0 | 4 | K | 2 |  |  |  | ROZPOCET | 0 | 0 | 0 | 0 | 0 | 1 | 0 | 4 | -1687158410
| PP |  | Poplatek za uložení stavebního odpadu na recyklační skládce (skládkovné) z armovaného betonu zatříděného do Katalogu odpadů pod kódem 17 01 01 | [14 empty] | PP | 2
72 | K | 997013863 | Poplatek za uložení stavebního odpadu na recyklační skládce (skládkovné) cihelného kód odpadu 17 01 02 | t | 0 |  | 0 | CS ÚRS 2023 02 |  | základní |  | 0 | 0 | 0 | 0 | 0 | 4 | K | 2 |  |  |  | ROZPOCET | 0 | 0 | 0 | 0 | 0 | 1 | 0 | 4 | -1684578810
| PP |  | Poplatek za uložení stavebního odpadu na recyklační skládce (skládkovné) cihelného zatříděného do Katalogu odpadů pod kódem 17 01 02 | [14 empty] | PP | 2
73 | K | 997013867 | Poplatek za uložení stavebního odpadu na recyklační skládce (skládkovné) z tašek a keramických výrobků kód odpadu 17 01 03 | t | 0 |  | 0 | CS ÚRS 2023 02 |  | základní |  | 0 | 0 | 0 | 0 | 0 | 4 | K | 2 |  |  |  | ROZPOCET | 0 | 0 | 0 | 0 | 0 | 1 | 0 | 4 | -1484770053
| PP |  | Poplatek za uložení stavebního odpadu na recyklační skládce (skládkovné) z tašek a keramických výrobků zatříděného do Katalogu odpadů pod kódem 17 01 03 | [14 empty] | PP | 2
74 | K | 997013871 | Poplatek za uložení stavebního odpadu na recyklační skládce (skládkovné) směsného stavebního a demoličního kód odpadu 17 09 04 | t | 1.507 |  | 0 | CS ÚRS 2023 02 |  | základní |  | 0 | 0 | 0 | 0 | 0 | 4 | K | 2 |  |  |  | ROZPOCET | 0 | 0 | 0 | 0 | 0 | 1 | 0 | 4 | -1401800590
| PP |  | Poplatek za uložení stavebního odpadu na recyklační skládce (skládkovné) směsného stavebního a demoličního zatříděného do Katalogu odpadů pod kódem 17 09 04 | [14 empty] | PP | 2
| D | 998 | Přesun hmot |  |  |  | 0 |  |  |  |  | 0 |  | 0 |  | 0 | 1 | D | 1 |  |  |  | ROZPOCET | [6 empty] | 0
75 | K | 998011002 | Přesun hmot pro budovy zděné v do 12 m | t | 159.978 |  | 0 | CS ÚRS 2023 02 |  | základní |  | 0 | 0 | 0 | 0 | 0 | 4 | K | 2 |  |  |  | ROZPOCET | 0 | 0 | 0 | 0 | 0 | 1 | 0 | 4 | -784959622
| PP |  | Přesun hmot pro budovy občanské výstavby, bydlení, výrobu a služby s nosnou svislou konstrukcí zděnou z cihel, tvárnic nebo kamene vodorovná dopravní vzdálenost do 100 m pro budovy výšky přes 6 do 12 m | [14 empty] | PP | 2
| D | PSV | Práce a dodávky PSV |  |  |  | 0 |  |  |  |  | 0 |  | 37.5042 |  | 2.3963 | 2 | D | 0 |  |  |  | ROZPOCET | [6 empty] | 0
| D | 711 | Izolace proti vodě, vlhkosti a plynům |  |  |  | 0 |  |  |  |  | 0 |  | 0.57835 |  | 0 | 2 | D | 1 |  |  |  | ROZPOCET | [6 empty] | 0
76 | K | 711111001 | Provedení izolace proti zemní vlhkosti vodorovné za studena nátěrem penetračním | m2 | 31.5 |  | 0 | CS ÚRS 2023 02 |  | základní |  | 0 | 0 | 0 | 0 | 0 | 16 | K | 2 |  |  |  | ROZPOCET | 0 | 0 | 0 | 0 | 0 | 1 | 0 | 16 | 1533777903
| PP |  | Provedení izolace proti zemní vlhkosti natěradly a tmely za studena na ploše vodorovné V nátěrem penetračním | [14 empty] | PP | 2
| VV |  | strojovna - PS | [14 empty] | VV | 2 | 1 | True | 0 | ROZPOCET
| VV |  | 31,50 |  | 31.5 | [12 empty] | VV | 2 | 2 | True | 1 | ROZPOCET
77 | M | 11163150 | lak penetrační asfaltový | t | 0.01 |  | 0 | CS ÚRS 2023 02 |  | základní |  | 0 | 1 | 0.01 | 0 | 0 | 32 | M | 2 |  |  |  | ROZPOCET | 0 | 0 | 0 | 0 | 0 | 1 | 0 | 16 | 854253726
| PP |  | lak penetrační asfaltový | [14 empty] | PP | 2
| P |  | Poznámka k položce: Spotřeba 0,3-0,4kg/m2 | [14 empty] | P | 2
| VV |  | 31,5*0,00033 'Přepočtené koeficientem množství |  | 0.01 | [12 empty] | VV | 2 | 2 | False | 1 | ROZPOCET
78 | K | 711141559 | Provedení izolace proti zemní vlhkosti pásy přitavením vodorovné NAIP | m2 | 31.5 |  | 0 | CS ÚRS 2023 02 |  | základní |  | 0 | 0.00039825 | 0.012545 | 0 | 0 | 16 | K | 2 |  |  |  | ROZPOCET | 0 | 0 | 0 | 0 | 0 | 1 | 0 | 16 | -1545834243
| PP |  | Provedení izolace proti zemní vlhkosti pásy přitavením NAIP na ploše vodorovné V | [14 empty] | PP | 2
| VV |  | strojovna - PS | [14 empty] | VV | 2 | 1 | True | 0 | ROZPOCET
| VV |  | 31,50 |  | 31.5 | [12 empty] | VV | 2 | 2 | True | 1 | ROZPOCET
79 | M | 62832001 | pás asfaltový natavitelný oxidovaný tl 3,5mm typu V60 S35 s vložkou ze skleněné rohože, s jemnozrnným minerálním posypem | m2 | 36.713 |  | 0 | CS ÚRS 2023 02 |  | základní |  | 0 | 0.0048 | 0.17622 | 0 | 0 | 32 | M | 2 |  |  |  | ROZPOCET | 0 | 0 | 0 | 0 | 0 | 1 | 0 | 16 | 413295471
| PP |  | pás asfaltový natavitelný oxidovaný tl 3,5mm typu V60 S35 s vložkou ze skleněné rohože, s jemnozrnným minerálním posypem | [14 empty] | PP | 2
| VV |  | 31,5*1,1655 'Přepočtené koeficientem množství |  | 36.713 | [12 empty] | VV | 2 | 2 | False | 1 | ROZPOCET
80 | K | 711132111 | Provedení izolace proti zemní vlhkosti pásy na sucho samolepící svislé | m2 | 77.72 |  | 0 | CS ÚRS 2023 02 |  | základní |  | 0 | 0 | 0 | 0 | 0 | 16 | K | 2 |  |  |  | ROZPOCET | 0 | 0 | 0 | 0 | 0 | 1 | 0 | 16 | -515576238
| PP |  | Provedení izolace proti zemní vlhkosti pásy na sucho samolepícího asfaltového pásu na ploše svislé S | [14 empty] | PP | 2
| VV |  | strojovna VZT | [14 empty] | VV | 2 | 1 | True | 0 | ROZPOCET
| VV |  | SS1 | [14 empty] | VV | 2 | 1 | True | 0 | ROZPOCET
| VV |  | 77,72 |  | 77.72 | [12 empty] | VV | 2 | 2 | True | 1 | ROZPOCET
81 | M | 62866281 | pás asfaltový samolepicí modifikovaný SBS tl 3,0mm s vložkou ze skleněné tkaniny se spalitelnou fólií nebo jemnozrnným minerálním posypem nebo textilií na horním povrchu | m2 | 94.896 |  | 0 | CS ÚRS 2023 02 |  | základní |  | 0 | 0.004 | 0.37958 | 0 | 0 | 32 | M | 2 |  |  |  | ROZPOCET | 0 | 0 | 0 | 0 | 0 | 1 | 0 | 16 | 1267353650
| PP |  | pás asfaltový samolepicí modifikovaný SBS tl 3,0mm s vložkou ze skleněné tkaniny se spalitelnou fólií nebo jemnozrnným minerálním posypem nebo textilií na horním povrchu | [14 empty] | PP | 2
| VV |  | 77,72*1,221 'Přepočtené koeficientem množství |  | 94.896 | [12 empty] | VV | 2 | 2 | False | 1 | ROZPOCET
82 | K | 711191201 | Provedení izolace proti zemní vlhkosti hydroizolační stěrkou vodorovné na betonu, 2 vrstvy | m2 | 30 |  | 0 | CS ÚRS 2023 02 |  | základní |  | 0 | 0 | 0 | 0 | 0 | 16 | K | 2 |  |  |  | ROZPOCET | 0 | 0 | 0 | 0 | 0 | 1 | 0 | 16 | -521681251
| PP |  | Provedení izolace proti zemní vlhkosti hydroizolační stěrkou na ploše vodorovné V dvouvrstvá na betonu | [14 empty] | PP | 2
| VV |  | strojovna - PS | [14 empty] | VV | 2 | 1 | True | 0 | ROZPOCET
| VV |  | 30,0 |  | 30 | [12 empty] | VV | 2 | 2 | True | 1 | ROZPOCET
83 | K | 711192201 | Provedení izolace proti zemní vlhkosti hydroizolační stěrkou svislé na betonu, 2 vrstvy | m2 | 3.662 |  | 0 | CS ÚRS 2023 02 |  | základní |  | 0 | 0 | 0 | 0 | 0 | 16 | K | 2 |  |  |  | ROZPOCET | 0 | 0 | 0 | 0 | 0 | 1 | 0 | 16 | -1844155994
| PP |  | Provedení izolace proti zemní vlhkosti hydroizolační stěrkou na ploše svislé S dvouvrstvá na betonu | [14 empty] | PP | 2
| VV |  | strojovna - PS | [14 empty] | VV | 2 | 1 | True | 0 | ROZPOCET
| VV |  | 24,41*0,150 |  | 3.662 | [12 empty] | VV | 2 | 2 | True | 1 | ROZPOCET
84 | M | 711.R.1 | Hydroizolační finální stěrka, pochozí, finální (na bázi hydridního polymeru, vodotěsná, pochozí zátěž P2, UV a povětrnostní vlivy odolná, teplotní odolnost -40až+80°C | m2 | 70.69 |  | 0 |  |  | základní |  | 0 | 0 | 0 | 0 | 0 | 32 | M | 2 |  |  |  | ROZPOCET | 0 | 0 | 0 | 0 | 0 | 1 | 0 | 16 | -766274076
| PP |  | Hydroizolační finální stěrka, pochozí, finální (na bázi hydridního polymeru, vodotěsná, pochozí zátěž P2, UV a povětrnostní vlivy odolná, teplotní odolnost -40až+80°C | [14 empty] | PP | 2
| VV |  | strojovna - PS | [14 empty] | VV | 2 | 1 | True | 0 | ROZPOCET
| VV |  | 30,0 |  | 30 | [12 empty] | VV | 2 | 2 | True | 0 | ROZPOCET
| VV |  | 24,41*0,150 |  | 3.662 | [12 empty] | VV | 2 | 2 | True | 0 | ROZPOCET
| VV |  | Součet |  | 33.662 | [12 empty] | VV | 2 | 4 | True | 1 | ROZPOCET
| VV |  | 33,662*2,1 'Přepočtené koeficientem množství |  | 70.69 | [12 empty] | VV | 2 | 2 | False | 1 | ROZPOCET
85 | K | 998711102 | Přesun hmot tonážní pro izolace proti vodě, vlhkosti a plynům v objektech v přes 6 do 12 m | t | 0.578 |  | 0 | CS ÚRS 2023 02 |  | základní |  | 0 | 0 | 0 | 0 | 0 | 16 | K | 2 |  |  |  | ROZPOCET | 0 | 0 | 0 | 0 | 0 | 1 | 0 | 16 | 1576901101
| PP |  | Přesun hmot pro izolace proti vodě, vlhkosti a plynům stanovený z hmotnosti přesunovaného materiálu vodorovná dopravní vzdálenost do 50 m v objektech výšky přes 6 do 12 m | [14 empty] | PP | 2
| D | 712 | Povlakové krytiny |  |  |  | 0 |  |  |  |  | 0 |  | 6.1954 |  | 1.5071 | 2 | D | 1 |  |  |  | ROZPOCET | [6 empty] | 0
86 | K | 721210822 | Demontáž vpustí střešních DN 100 | kus | 5 |  | 0 | CS ÚRS 2023 02 |  | základní |  | 0 | 0 | 0 | 0.01705 | 0.08525 | 16 | K | 2 |  |  |  | ROZPOCET | 0 | 0 | 0 | 0 | 0 | 1 | 0 | 16 | -947403505
| PP |  | Demontáž kanalizačního příslušenství střešních vtoků DN 100 | [14 empty] | PP | 2
87 | K | 712300.R | Očištění povlakové krytiny střech do 10° odškrabáním mechu s urovnáním povrchu a očištěním | m2 | 710.929 |  | 0 |  |  | základní |  | 0 | 0 | 0 | 0.002 | 1.4219 | 16 | K | 2 |  |  |  | ROZPOCET | 0 | 0 | 0 | 0 | 0 | 1 | 0 | 16 | 34158185
| VV |  | plocha střechy cad + atika | [14 empty] | VV | 2 | 1 | True | 0 | ROZPOCET
| VV |  | 543,89+"obvod * svislá část"117,66*1,15+"horní plocha atiky"31,73 |  | 710.929 | [12 empty] | VV | 2 | 2 | True | 1 | ROZPOCET
88 | K | 712341559 | Provedení povlakové krytiny střech do 10° pásy NAIP přitavením v plné ploše | m2 | 106.639 |  | 0 | CS ÚRS 2023 02 |  | základní |  | 0 | 0.00088313 | 0.094176 | 0 | 0 | 16 | K | 2 |  |  |  | ROZPOCET | 0 | 0 | 0 | 0 | 0 | 1 | 0 | 16 | 24151571
| PP |  | Provedení povlakové krytiny střech plochých do 10° pásy přitavením NAIP v plné ploše | [14 empty] | PP | 2
| VV |  | vyspraveni v 15% stávající plochy | [14 empty] | VV | 2 | 1 | True | 0 | ROZPOCET
| VV |  | plocha střechy cad + atika | [14 empty] | VV | 2 | 1 | True | 0 | ROZPOCET
| VV |  | plocha střechy cad + atika | [14 empty] | VV | 2 | 1 | True | 0 | ROZPOCET
| VV |  | (543,89+"obvod * svislá část"117,66*1,15+"horní plocha atiky"31,73)*0,15 |  | 106.639 | [12 empty] | VV | 2 | 2 | True | 1 | ROZPOCET
89 | M | 6285500.R.1 | pás asfaltový natavitelný modifikovaný SBS tl 4,0mm s vložkou z polyesterové rohože, faktor dif. odp. 20000 | m2 | 124.288 |  | 0 |  |  | základní |  | 0 | 0.0053 | 0.65873 | 0 | 0 | 32 | M | 2 |  |  |  | ROZPOCET | 0 | 0 | 0 | 0 | 0 | 1 | 0 | 16 | -667243634
| PP |  | pás asfaltový natavitelný modifikovaný SBS tl 4,0mm s vložkou z polyesterové rohože, faktor dif. odp. 2000 | [14 empty] | PP | 2
| VV |  | 106,639*1,1655 'Přepočtené koeficientem množství |  | 124.288 | [12 empty] | VV | 2 | 2 | False | 1 | ROZPOCET
90 | K | 712.R.2 | Kotvení ocelové podesty, prostup stávající krytinou - demontáž a následné zapravení v místě prostupů, hydroizolace, PUR, atd. | ks | 1 |  | 0 |  |  | základní |  | 0 | 0.05 | 0.05 | 0 | 0 | 16 | K | 2 |  |  |  | ROZPOCET | 0 | 0 | 0 | 0 | 0 | 1 | 0 | 16 | 1634320244
91 | K | 712.R.3 | Atika - vodovzdorná překližka tl. 21 mm kotvena přes tepelnou izolace do konstrukce atiky | m2 | 58.91 |  | 0 |  |  | základní |  | 0 | 0.05 | 2.9455 | 0 | 0 | 16 | K | 2 |  |  |  | ROZPOCET | 0 | 0 | 0 | 0 | 0 | 1 | 0 | 16 | -1170868129
| VV |  | atika vodorovná plocha cad | [14 empty] | VV | 2 | 1 | True | 0 | ROZPOCET
| VV |  | 58,91 |  | 58.91 | [12 empty] | VV | 2 | 2 | True | 1 | ROZPOCET
92 | K | 71236335.R.1 | Povlakové krytiny střech do 10° z tvarovaných poplastovaných lišt délky 2 m závětrná lišta rš 525 mm | m | 115 |  | 0 |  |  | základní |  | 0 | 0.00162 | 0.1863 | 0 | 0 | 16 | K | 2 |  |  |  | ROZPOCET | 0 | 0 | 0 | 0 | 0 | 1 | 0 | 16 | 767809888
93 | K | 71236335.R.2 | Povlakové krytiny střech do 10° z tvarovaných poplastovaných lišt délky 2 m koutová lišta vnitřní rš 200 mm | m | 125 |  | 0 |  |  | základní |  | 0 | 0.0006048 | 0.0756 | 0 | 0 | 16 | K | 2 |  |  |  | ROZPOCET | 0 | 0 | 0 | 0 | 0 | 1 | 0 | 16 | 1468289891
94 | K | 71236335.R.3 | Povlakové krytiny střech do 10° z tvarovaných poplastovaných lišt délky 2 m koutová lišta vnější rš 200 mm | m | 125 |  | 0 |  |  | základní |  | 0 | 0.0006048 | 0.0756 | 0 | 0 | 16 | K | 2 |  |  |  | ROZPOCET | 0 | 0 | 0 | 0 | 0 | 1 | 0 | 16 | -1847969303
95 | K | 712363369 | Povlakové krytiny střech do 10° z tvarovaných poplastovaných lišt délky 2 m příklopná lišta rš 100 mm | m | 35 |  | 0 | CS ÚRS 2023 02 |  | základní |  | 0 | 0.00054 | 0.0189 | 0 | 0 | 16 | K | 2 |  |  |  | ROZPOCET | 0 | 0 | 0 | 0 | 0 | 1 | 0 | 16 | 1103208125
| PP |  | Povlakové krytiny střech plochých do 10° z tvarovaných poplastovaných lišt pro mPVC příklopná lišta rš 100 mm | [14 empty] | PP | 2
96 | K | 712391171 | Provedení povlakové krytiny střech do 10° podkladní textilní vrstvy | m2 | 786.58 |  | 0 | CS ÚRS 2023 02 |  | základní |  | 0 | 0 | 0 | 0 | 0 | 16 | K | 2 |  |  |  | ROZPOCET | 0 | 0 | 0 | 0 | 0 | 1 | 0 | 16 | -2036556803
| PP |  | Provedení povlakové krytiny střech plochých do 10° -ostatní práce provedení vrstvy textilní podkladní | [14 empty] | PP | 2
| VV |  | plocha střechy cad + atika + napojení na stávající strojovnu | [14 empty] | VV | 2 | 1 | True | 0 | ROZPOCET
| VV |  | 633,84+117,66*0,5+58,91+35,0 |  | 786.58 | [12 empty] | VV | 2 | 2 | True | 1 | ROZPOCET
97 | M | 2615301110 | FILTEK V 120g/m2 sklovláknitá separační textilie, š.2,0m, 200m2/role | m2 | 908.5 |  | 0 |  |  | základní |  | 0 | 0.00012 | 0.10902 | 0 | 0 | 32 | M | 2 |  |  |  | ROZPOCET | 0 | 0 | 0 | 0 | 0 | 1 | 0 | 16 | 1003381303
| PP |  | FILTEK V 120g/m2 sklovláknitá separační textilie, š.2,0m, 200m2/role | [14 empty] | PP | 2
| P |  | Poznámka k položce: balení: 200m2 , délka: 100m , plošná hmotnost: 120g/m2 , hmotnost role: 24kg , šířka: 2 m , materiál: skleněná vlákna , pevnost v tahu podélně: 8 kN/m , pevnost v tahu příčně: 3,5 kN/m , tažnost podélně: 1,4 % (+/-0,2 %) , tažnost příčně: 1,2 % (+/-0,2%) Bílá sklovláknitá netkaná textilie (separační sklovláknitý vlies) plošné hmotnosti 120g/m2. | [14 empty] | P | 2
| VV |  | 786,58*1,155 'Přepočtené koeficientem množství |  | 908.5 | [12 empty] | VV | 2 | 2 | False | 1 | ROZPOCET
98 | K | 712363605.R | Provedení povlak krytiny mechanicky kotvenou do betonu TI tl přes 240 mm krajní pole, budova v do 18m | m2 | 790.13 |  | 0 |  |  | základní |  | 0 | 0.00028 | 0.22124 | 0 | 0 | 16 | K | 2 |  |  |  | ROZPOCET | 0 | 0 | 0 | 0 | 0 | 1 | 0 | 16 | 933226262
| PP |  | Provedení povlakové krytiny střech plochých do 10° s mechanicky kotvenou izolací včetně položení fólie a horkovzdušného svaření tl. tepelné izolace přes 240 mm budovy výšky do 18 m, kotvené do betonu krajní pole Včetně provedení detailů u prostupů a prodloužení stávajících větracích komínků VZT a ZTI. | [14 empty] | PP | 2
| VV |  | plocha střechy cad + atika + napojení na stávající strojovnu | [14 empty] | VV | 2 | 1 | True | 0 | ROZPOCET
| VV |  | 633,84+117,66*0,5+58,91+35,0 |  | 786.58 | [12 empty] | VV | 2 | 2 | True | 0 | ROZPOCET
| VV |  | dvojitá mPVC na atice | [14 empty] | VV | 2 | 1 | True | 0 | ROZPOCET
| VV |  | (2,6*2+1,90)*0,500 |  | 3.55 | [12 empty] | VV | 2 | 2 | True | 0 | ROZPOCET
| VV |  | Součet |  | 790.13 | [12 empty] | VV | 2 | 4 | True | 1 | ROZPOCET
99 | M | 28322012 | fólie hydroizolační střešní mPVC mechanicky kotvená tl 1,5mm šedá | m2 | 920.897 |  | 0 | CS ÚRS 2023 02 |  | základní |  | 0 | 0.0019 | 1.7497 | 0 | 0 | 32 | M | 2 |  |  |  | ROZPOCET | 0 | 0 | 0 | 0 | 0 | 1 | 0 | 16 | 1859997973
| PP |  | fólie hydroizolační střešní mPVC mechanicky kotvená tl 1,5mm šedá | [14 empty] | PP | 2
| VV |  | 790,13*1,1655 'Přepočtené koeficientem množství |  | 920.897 | [12 empty] | VV | 2 | 2 | False | 1 | ROZPOCET
100 | K | 72123311.R | Střešní vtok polypropylen PP pro ploché střechy svislý odtok DN 110 včetně prodloužení potrubí o tl. izolace střechy | kus | 5 |  | 0 |  |  | základní |  | 0 | 0.00212 | 0.0106 | 0 | 0 | 16 | K | 2 |  |  |  | ROZPOCET | 0 | 0 | 0 | 0 | 0 | 1 | 0 | 16 | -1793423559
| PP |  | Střešní vtoky (vpusti) polypropylenové (PP) pro ploché střechy s odtokem svislým DN 110 | [14 empty] | PP | 2
101 | K | 998712102 | Přesun hmot tonážní tonážní pro krytiny povlakové v objektech v do 12 m | t | 6.195 |  | 0 | CS ÚRS 2023 02 |  | základní |  | 0 | 0 | 0 | 0 | 0 | 16 | K | 2 |  |  |  | ROZPOCET | 0 | 0 | 0 | 0 | 0 | 1 | 0 | 16 | 1116241485
| PP |  | Přesun hmot pro povlakové krytiny stanovený z hmotnosti přesunovaného materiálu vodorovná dopravní vzdálenost do 50 m v objektech výšky přes 6 do 12 m | [14 empty] | PP | 2
| D | 713 | Izolace tepelné |  |  |  | 0 |  |  |  |  | 0 |  | 8.8806 |  | 0 | 2 | D | 1 |  |  |  | ROZPOCET | [6 empty] | 0
102 | K | 713131141 | Montáž izolace tepelné stěn a základů lepením celoplošně rohoží, pásů, dílců, desek | m2 | 118.37 |  | 0 | CS ÚRS 2023 02 |  | základní |  | 0 | 0.006 | 0.71022 | 0 | 0 | 16 | K | 2 |  |  |  | ROZPOCET | 0 | 0 | 0 | 0 | 0 | 1 | 0 | 16 | 199272655
| PP |  | Montáž tepelné izolace stěn rohožemi, pásy, deskami, dílci, bloky (izolační materiál ve specifikaci) lepením celoplošně | [14 empty] | PP | 2
| VV |  | XPS parapety vybourané otvory na š. zdi | [14 empty] | VV | 2 | 1 | True | 0 | ROZPOCET
| VV |  | (2,4*20+2,4*1+2,4*1)*0,4 |  | 21.12 | [12 empty] | VV | 2 | 2 | True | 0 | ROZPOCET
| VV |  | XPS parapety stávající otvroy na š. vnějšího ostění | [14 empty] | VV | 2 | 1 | True | 0 | ROZPOCET
| VV |  | (0,9*8+2,4*50)*0,15 |  | 19.08 | [12 empty] | VV | 2 | 2 | True | 0 | ROZPOCET
| VV |  | atika vodorovná část | [14 empty] | VV | 2 | 1 | True | 0 | ROZPOCET
| VV |  | 41,17 |  | 41.17 | [12 empty] | VV | 2 | 2 | True | 0 | ROZPOCET
| VV |  | sokl obvod * v. 400 mm | [14 empty] | VV | 2 | 1 | True | 0 | ROZPOCET
| VV |  | 92,50*0,4 |  | 37 | [12 empty] | VV | 2 | 2 | True | 0 | ROZPOCET
| VV |  | Součet |  | 118.37 | [12 empty] | VV | 2 | 4 | True | 1 | ROZPOCET
103 | K | 7131311.R | Příplatek k montáži izolace tepelné stěn za seříznutí izolace do spádu | m2 | 41.17 |  | 0 |  |  | základní |  | 0 | 0.006 | 0.24702 | 0 | 0 | 16 | K | 2 |  |  |  | ROZPOCET | 0 | 0 | 0 | 0 | 0 | 1 | 0 | 16 | 389363042
| VV |  | atika vodorovná část | [14 empty] | VV | 2 | 1 | True | 0 | ROZPOCET
| VV |  | 41,17 |  | 41.17 | [12 empty] | VV | 2 | 2 | True | 1 | ROZPOCET
104 | M | 28376414 | deska z polystyrénu XPS, hrana polodrážková a hladký povrch 300kPa tl 20mm | m2 | 42.21 |  | 0 | CS ÚRS 2023 02 |  | základní |  | 0 | 0.0006 | 0.025326 | 0 | 0 | 32 | M | 2 |  |  |  | ROZPOCET | 0 | 0 | 0 | 0 | 0 | 1 | 0 | 16 | 1333640427
| PP |  | deska z polystyrénu XPS, hrana polodrážková a hladký povrch 300kPa tl 20mm | [14 empty] | PP | 2
| VV |  | XPS parapety vybourané otvory na š. zdi | [14 empty] | VV | 2 | 1 | True | 0 | ROZPOCET
| VV |  | (2,4*20+2,4*1+2,4*1)*0,4 |  | 21.12 | [12 empty] | VV | 2 | 2 | True | 0 | ROZPOCET
| VV |  | XPS parapety stávající otvroy na š. vnějšího ostění | [14 empty] | VV | 2 | 1 | True | 0 | ROZPOCET
| VV |  | (0,9*8+2,4*50)*0,15 |  | 19.08 | [12 empty] | VV | 2 | 2 | True | 0 | ROZPOCET
| VV |  | Součet |  | 40.2 | [12 empty] | VV | 2 | 4 | True | 1 | ROZPOCET
| VV |  | 40,2*1,05 'Přepočtené koeficientem množství |  | 42.21 | [12 empty] | VV | 2 | 2 | False | 1 | ROZPOCET
105 | M | 2837644.R.1 | deska z polystyrénu XPS, λ=0,032 tl 160mm | m2 | 38.85 |  | 0 |  |  | základní |  | 0 | 0.0048 | 0.18648 | 0 | 0 | 32 | M | 2 |  |  |  | ROZPOCET | 0 | 0 | 0 | 0 | 0 | 1 | 0 | 16 | 1979320897
| VV |  | sokl obvod * v. 400 mm | [14 empty] | VV | 2 | 1 | True | 0 | ROZPOCET
| VV |  | 92,50*0,4 |  | 37 | [12 empty] | VV | 2 | 2 | True | 1 | ROZPOCET
| VV |  | 37*1,05 'Přepočtené koeficientem množství |  | 38.85 | [12 empty] | VV | 2 | 2 | False | 1 | ROZPOCET
106 | M | 28375915 | deska EPS 150 do plochých střech a podlah λ=0,035 tl 120mm | m2 | 43.229 |  | 0 | CS ÚRS 2023 02 |  | základní |  | 0 | 0.0032 | 0.13833 | 0 | 0 | 32 | M | 2 |  |  |  | ROZPOCET | 0 | 0 | 0 | 0 | 0 | 1 | 0 | 16 | -1106594791
| PP |  | deska EPS 150 do plochých střech a podlah λ=0,035 tl 120mm | [14 empty] | PP | 2
| VV |  | atika vodorovná část | [14 empty] | VV | 2 | 1 | True | 0 | ROZPOCET
| VV |  | 41,17 |  | 41.17 | [12 empty] | VV | 2 | 2 | True | 1 | ROZPOCET
| VV |  | 41,17*1,05 'Přepočtené koeficientem množství |  | 43.229 | [12 empty] | VV | 2 | 2 | False | 1 | ROZPOCET
107 | K | 713131241 | Montáž izolace tepelné stěn lepením celoplošně v kombinaci s mechanickým kotvením rohoží, pásů, dílců, desek tl do 100mm | m2 | 58.83 |  | 0 | CS ÚRS 2023 02 |  | základní |  | 0 | 0.00612 | 0.36004 | 0 | 0 | 16 | K | 2 |  |  |  | ROZPOCET | 0 | 0 | 0 | 0 | 0 | 1 | 0 | 16 | -1534033644
| PP |  | Montáž tepelné izolace stěn rohožemi, pásy, deskami, dílci, bloky (izolační materiál ve specifikaci) lepením celoplošně s mechanickým kotvením, tloušťky izolace do 100 mm | [14 empty] | PP | 2
| VV |  | atika svislá část | [14 empty] | VV | 2 | 1 | True | 0 | ROZPOCET
| VV |  | 117,66*0,5 |  | 58.83 | [12 empty] | VV | 2 | 2 | True | 1 | ROZPOCET
108 | M | 28375912 | deska EPS 150 do plochých střech a podlah λ=0,035 tl 80mm | m2 | 61.772 |  | 0 | CS ÚRS 2023 02 |  | základní |  | 0 | 0.0024 | 0.14825 | 0 | 0 | 32 | M | 2 |  |  |  | ROZPOCET | 0 | 0 | 0 | 0 | 0 | 1 | 0 | 16 | -805274561
| PP |  | deska EPS 150 do plochých střech a podlah λ=0,035 tl 80mm | [14 empty] | PP | 2
| VV |  | atika svislá část | [14 empty] | VV | 2 | 1 | True | 0 | ROZPOCET
| VV |  | 117,66*0,5 |  | 58.83 | [12 empty] | VV | 2 | 2 | True | 1 | ROZPOCET
| VV |  | 58,83*1,05 'Přepočtené koeficientem množství |  | 61.772 | [12 empty] | VV | 2 | 2 | False | 1 | ROZPOCET
109 | K | 713141135 | Montáž izolace tepelné střech plochých lepené za studena bodově 1 vrstva rohoží, pásů, dílců, desek | m2 | 1331.88 |  | 0 | CS ÚRS 2023 02 |  | základní |  | 0 | 0.0005795 | 0.77182 | 0 | 0 | 16 | K | 2 |  |  |  | ROZPOCET | 0 | 0 | 0 | 0 | 0 | 1 | 0 | 16 | 1996501780
| PP |  | Montáž tepelné izolace střech plochých rohožemi, pásy, deskami, dílci, bloky (izolační materiál ve specifikaci) přilepenými za studena bodově, jednovrstvá | [14 empty] | PP | 2
| VV |  | plocha střechy cad * dvě vrstvy | [14 empty] | VV | 2 | 1 | True | 0 | ROZPOCET
| VV |  | 665,94*2 |  | 1331.88 | [12 empty] | VV | 2 | 2 | True | 1 | ROZPOCET
110 | M | 2837503.R | deska EPS 150 do plochých střech a podlah λ=0,036 tl 150mm | m2 | 1398.474 |  | 0 |  |  | základní |  | 0 | 0.0045 | 6.2931 | 0 | 0 | 32 | M | 2 |  |  |  | ROZPOCET | 0 | 0 | 0 | 0 | 0 | 1 | 0 | 16 | -1818163239
| VV |  | 1331,88*1,05 'Přepočtené koeficientem množství |  | 1398.474 | [12 empty] | VV | 2 | 2 | False | 1 | ROZPOCET
111 | K | 998713102 | Přesun hmot tonážní pro izolace tepelné v objektech v do 12 m | t | 8.881 |  | 0 | CS ÚRS 2023 02 |  | základní |  | 0 | 0 | 0 | 0 | 0 | 16 | K | 2 |  |  |  | ROZPOCET | 0 | 0 | 0 | 0 | 0 | 1 | 0 | 16 | 1271722310
| PP |  | Přesun hmot pro izolace tepelné stanovený z hmotnosti přesunovaného materiálu vodorovná dopravní vzdálenost do 50 m v objektech výšky přes 6 m do 12 m | [14 empty] | PP | 2
| D | 762 | Konstrukce tesařské |  |  |  | 0 |  |  |  |  | 0 |  | 1.1381 |  | 0 | 2 | D | 1 |  |  |  | ROZPOCET | [6 empty] | 0
112 | K | 7623422.R.1 | Montáž dřevěného roštu kotveného na L profily a´ 500 mm | m2 | 77.72 |  | 0 |  |  | základní |  | 0 | 0 | 0 | 0 | 0 | 16 | K | 2 |  |  |  | ROZPOCET | 0 | 0 | 0 | 0 | 0 | 1 | 0 | 16 | -1458008303
| PP |  | Bednění a laťování montáž laťování střech jednoduchých sklonu do 60° při osové vzdálenosti latí přes 360 do 600 mm | [14 empty] | PP | 2
| VV |  | strojovna VZT | [14 empty] | VV | 2 | 1 | True | 0 | ROZPOCET
| VV |  | SS1 | [14 empty] | VV | 2 | 1 | True | 0 | ROZPOCET
| VV |  | 77,72 |  | 77.72 | [12 empty] | VV | 2 | 2 | True | 1 | ROZPOCET
113 | M | 60514114 | řezivo jehličnaté lať impregnovaná dl 4 m | m3 | 0.42 |  | 0 | CS ÚRS 2023 02 |  | základní |  | 0 | 0.55 | 0.231 | 0 | 0 | 32 | M | 2 |  |  |  | ROZPOCET | 0 | 0 | 0 | 0 | 0 | 1 | 0 | 16 | 717198560
| PP |  | řezivo jehličnaté lať impregnovaná dl 4 m | [14 empty] | PP | 2
| VV |  | strojovna VZT | [14 empty] | VV | 2 | 1 | True | 0 | ROZPOCET
| VV |  | SS1 | [14 empty] | VV | 2 | 1 | True | 0 | ROZPOCET
| VV |  | 0,05*0,05*77,72/0,5 |  | 0.389 | [12 empty] | VV | 2 | 2 | True | 1 | ROZPOCET
| VV |  | 0,389*1,08 'Přepočtené koeficientem množství |  | 0.42 | [12 empty] | VV | 2 | 2 | False | 1 | ROZPOCET
114 | K | 762395000 | Spojovací prostředky krovů, bednění, laťování, nadstřešních konstrukcí | m3 | 0.389 |  | 0 | CS ÚRS 2023 02 |  | základní |  | 0 | 0.0233 | 0.0090637 | 0 | 0 | 16 | K | 2 |  |  |  | ROZPOCET | 0 | 0 | 0 | 0 | 0 | 1 | 0 | 16 | 640271595
| PP |  | Spojovací prostředky krovů, bednění a laťování, nadstřešních konstrukcí svory, prkna, hřebíky, pásová ocel, vruty | [14 empty] | PP | 2
| VV |  | 0,389 |  | 0.389 | [12 empty] | VV | 2 | 2 | True | 1 | ROZPOCET
115 | K | 762431024 | Obložení stěn z desek OSB tl 18 mm nebroušených na pero a drážku přibíjených | m2 | 77.72 |  | 0 | CS ÚRS 2023 02 |  | základní |  | 0 | 0.011555 | 0.89805 | 0 | 0 | 16 | K | 2 |  |  |  | ROZPOCET | 0 | 0 | 0 | 0 | 0 | 1 | 0 | 16 | -39204066
| PP |  | Obložení stěn z dřevoštěpkových desek OSB přibíjených na pero a drážku nebroušených, tloušťky desky 18 mm | [14 empty] | PP | 2
| VV |  | strojovna VZT | [14 empty] | VV | 2 | 1 | True | 0 | ROZPOCET
| VV |  | SS1 | [14 empty] | VV | 2 | 1 | True | 0 | ROZPOCET
| VV |  | 77,720 |  | 77.72 | [12 empty] | VV | 2 | 2 | True | 1 | ROZPOCET
116 | K | 998762102 | Přesun hmot tonážní pro kce tesařské v objektech v přes 6 do 12 m | t | 1.138 |  | 0 | CS ÚRS 2023 02 |  | základní |  | 0 | 0 | 0 | 0 | 0 | 16 | K | 2 |  |  |  | ROZPOCET | 0 | 0 | 0 | 0 | 0 | 1 | 0 | 16 | 2025561481
| PP |  | Přesun hmot pro konstrukce tesařské stanovený z hmotnosti přesunovaného materiálu vodorovná dopravní vzdálenost do 50 m v objektech výšky přes 6 do 12 m | [14 empty] | PP | 2
| D | 764 | Konstrukce klempířské |  |  |  | 0 |  |  |  |  | 0 |  | 0.88527 |  | 0.53419 | 2 | D | 1 |  |  |  | ROZPOCET | [6 empty] | 0
117 | K | 764002841 | Demontáž oplechování horních ploch zdí a nadezdívek do suti | m | 115 |  | 0 | CS ÚRS 2023 02 |  | základní |  | 0 | 0 | 0 | 0.00191 | 0.21965 | 16 | K | 2 |  |  |  | ROZPOCET | 0 | 0 | 0 | 0 | 0 | 1 | 0 | 16 | 1207608340
| PP |  | Demontáž klempířských konstrukcí oplechování horních ploch zdí a nadezdívek do suti | [14 empty] | PP | 2
| VV |  | stávající atika | [14 empty] | VV | 2 | 1 | True | 0 | ROZPOCET
| VV |  | 115,0 |  | 115 | [12 empty] | VV | 2 | 2 | True | 1 | ROZPOCET
118 | K | 764002851 | Demontáž oplechování parapetů do suti | m | 188.35 |  | 0 | CS ÚRS 2023 02 |  | základní |  | 0 | 0 | 0 | 0.00167 | 0.31454 | 16 | K | 2 |  |  |  | ROZPOCET | 0 | 0 | 0 | 0 | 0 | 1 | 0 | 16 | 767735261
| PP |  | Demontáž klempířských konstrukcí oplechování parapetů do suti | [14 empty] | PP | 2
| VV |  | 0,95*(6+4) |  | 9.5 | [12 empty] | VV | 2 | 2 | True | 0 | ROZPOCET
| VV |  | 2,45*(21+3+2+47) |  | 178.85 | [12 empty] | VV | 2 | 2 | True | 0 | ROZPOCET
| VV |  | Součet |  | 188.35 | [12 empty] | VV | 2 | 4 | True | 1 | ROZPOCET
119 | K | 7641214.R.1 | Falcovaná krytina z plechu AL s lakovaným povrchem odstín antracit, na dvojitou stojatou drážku, kotveno příponkami a vruty tl.0,7mm | m2 | 64.3 |  | 0 |  |  | základní |  | 0 | 0.0035568 | 0.2287 | 0 | 0 | 16 | K | 2 |  |  |  | ROZPOCET | 0 | 0 | 0 | 0 | 0 | 1 | 0 | 16 | -1095393370
| PP |  | Falcovaná krytina z plechu AL s lakovaným povrchem odstín antracit, na dvojitou stojatou drážku, kotveno příponkami a vruty tl.0,7mm | [14 empty] | PP | 2
| VV |  | strojovna VZT | [14 empty] | VV | 2 | 1 | True | 0 | ROZPOCET
| VV |  | SS1 | [14 empty] | VV | 2 | 1 | True | 0 | ROZPOCET
| VV |  | 64,3 |  | 64.3 | [12 empty] | VV | 2 | 2 | True | 1 | ROZPOCET
120 | K | 764216605 | Oplechování rovných parapetů mechanicky kotvené z Pz s povrchovou úpravou rš 400 mm | m | 186.78 |  | 0 | CS ÚRS 2023 02 |  | základní |  | 0 | 0.0035152 | 0.65657 | 0 | 0 | 16 | K | 2 |  |  |  | ROZPOCET | 0 | 0 | 0 | 0 | 0 | 1 | 0 | 16 | -1085364744
| PP |  | Oplechování parapetů z pozinkovaného plechu s povrchovou úpravou rovných mechanicky kotvené, bez rohů rš 400 mm | [14 empty] | PP | 2
| VV |  | 0,95*(2+4) |  | 5.7 | [12 empty] | VV | 2 | 2 | True | 0 | ROZPOCET
| VV |  | 2,45*(21+3+2+46) |  | 176.4 | [12 empty] | VV | 2 | 2 | True | 0 | ROZPOCET
| VV |  | nosy v ostění + 3 cm na každou stranu | [14 empty] | VV | 2 | 1 | True | 0 | ROZPOCET
| VV |  | (0,03+0,03)*(2+4+21+3+2+46) |  | 4.68 | [12 empty] | VV | 2 | 2 | True | 0 | ROZPOCET
| VV |  | Součet |  | 186.78 | [12 empty] | VV | 2 | 4 | True | 1 | ROZPOCET
121 | K | 998764102 | Přesun hmot tonážní pro konstrukce klempířské v objektech v do 12 m | t | 0.885 |  | 0 | CS ÚRS 2023 02 |  | základní |  | 0 | 0 | 0 | 0 | 0 | 16 | K | 2 |  |  |  | ROZPOCET | 0 | 0 | 0 | 0 | 0 | 1 | 0 | 16 | 155155357
| PP |  | Přesun hmot pro konstrukce klempířské stanovený z hmotnosti přesunovaného materiálu vodorovná dopravní vzdálenost do 50 m v objektech výšky přes 6 do 12 m | [14 empty] | PP | 2
| D | 766 | Konstrukce truhlářské |  |  |  | 0 |  |  |  |  | 0 |  | 1.4789 |  | 0.005 | 2 | D | 1 |  |  |  | ROZPOCET | [6 empty] | 0
195 | M | 6114440.R.1 | parapet plastový vnitřní komůrkový 200x20x1000mm | m | 169.1 |  | 0 |  |  | základní |  | 0 | 0.0011 | 0.18601 | 0 | 0 | 32 | M | 2 |  |  |  | ROZPOCET | 0 | 0 | 0 | 0 | 0 | 1 | 0 | 16 | -172498947
| PP |  | parapet plastový vnitřní komůrkový 200x20x1000mm | [14 empty] | PP | 2
122 | K | 766441821 | Demontáž parapetních desek dřevěných nebo plastových šířky do 30 cm délky přes 1,0 m | kus | 1 |  | 0 | CS ÚRS 2023 02 |  | základní |  | 0 | 0 | 0 | 0.005 | 0.005 | 16 | K | 2 |  |  |  | ROZPOCET | 0 | 0 | 0 | 0 | 0 | 1 | 0 | 16 | 754816250
| PP |  | Demontáž parapetních desek dřevěných nebo plastových šířky do 300 mm délky přes 1 m | [14 empty] | PP | 2
| VV |  | 1 |  | 1 | [12 empty] | VV | 2 | 2 | True | 1 | ROZPOCET
123 | K | 766.R.O1 | Plastové tepelně izolační okno, otevíravé s ventilací, jednodílné 900x1500mm | ks | 2 |  | 0 |  |  | základní |  | 0 | 0 | 0 | 0 | 0 | 16 | K | 2 |  |  |  | ROZPOCET | 0 | 0 | 0 | 0 | 0 | 1 | 0 | 16 | -1546057700
| PP |  | Plastové tepelně izolační okno, otevíravé s ventilací, jednodílné 900x1500mm. Zasklení izolačním trojsklem Uwmax = 0,9 W/m²K. Pojistka otvírání, s mikrovenilací, kování dle výběru investora, barva bílá. Okna opatřeny na styku se stěnou/stropem parotěsnou a difuzní páskou. Osazení na zateplení podparapetní profil (ref.výr. podokenní profil Toral) | [14 empty] | PP | 2
| P |  | Poznámka k položce: Dodávka + montáž | [14 empty] | P | 2
124 | K | 766.R.O2a | Plastové tepelně izolační okno, otevíravé s ventilací, jednodílné 2400x2100mm | ks | 20 |  | 0 |  |  | základní |  | 0 | 0 | 0 | 0 | 0 | 16 | K | 2 |  |  |  | ROZPOCET | 0 | 0 | 0 | 0 | 0 | 1 | 0 | 16 | -736553666
| PP |  | Plastové tepelně izolační okno-sestava, otevíravé s ventilací, vertikálně rozděleno 1/2, horizontálně 1/4 ku 3/4, 2400x2100mm. Zasklení izolačním trojsklem, vrstvené bezpečnostní sklo typu Connex, Uwmax = 0,9 W/m²K. Pojistka otvírání se zámkem, s mikrovenilací, kování dle výběru investora, barva bílá. Okna opatřeny na styku se stěnou/stropem parotěsnou a difuzní páskou. Osazení na zateplení podparapetní profil (ref.výr. podokenní profil Toral) | [14 empty] | PP | 2
| P |  | Poznámka k položce: Dodávka + montáž | [14 empty] | P | 2
125 | K | 766.R.O2b | Plastové tepelně izolační okno, otevíravé s ventilací, jednodílné 2400x2100mm | ks | 1 |  | 0 |  |  | základní |  | 0 | 0 | 0 | 0 | 0 | 16 | K | 2 |  |  |  | ROZPOCET | 0 | 0 | 0 | 0 | 0 | 1 | 0 | 16 | -1812966329
| PP |  | Plastové tepelně izolační okno-sestava, otevíravé s ventilací, vertikálně rozděleno 1/2, horizontálně 1/4 ku 3/4, 2400x2100mm. Zasklení izolačním trojsklem, vrstvené bezpečnostní sklo typu Connex, Uwmax = 0,9 W/m²K. Pojistka otvírání se zámkem, s mikrovenilací, kování dle výběru investora, barva bílá. Okna opatřeny na styku se stěnou/stropem parotěsnou a difuzní páskou. Osazení na zateplení podparapetní profil (ref.výr. podokenní profil Toral) V místn. 1.07 1ks fixní s pož. odolností EW30DP3 | [14 empty] | PP | 2
| P |  | Poznámka k položce: Dodávka + montáž | [14 empty] | P | 2
197 | K | 766.R.O2r | Požární roletový uzávěr - okno 2400x2100mm - EW 30 DP3 | ks | 1 |  | 0 |  |  | základní |  | 0 | 0 | 0 | 0 | 0 | 16 | K | 2 |  |  |  | ROZPOCET | 0 | 0 | 0 | 0 | 0 | 1 | 0 | 16 | 850570234
| PP |  | Požární roletový uzávěr - okno 2400x2100mm - EW 30 DP3 | [14 empty] | PP | 2
126 | K | 766.R.O3 | Plastové tepelně izolační okno, otevíravé s ventilací, 2400x1500mm | ks | 3 |  | 0 |  |  | základní |  | 0 | 0 | 0 | 0 | 0 | 16 | K | 2 |  |  |  | ROZPOCET | 0 | 0 | 0 | 0 | 0 | 1 | 0 | 16 | 1237708443
| PP |  | Plastové tepelně izolační okno-sestava, otevíravé s ventilací, 2400x1500mm. Zasklení izolačním trojsklem, vrstvené bezpečnostní sklo typu Connex, Uwmax = 0,9 W/m²K. Pojistka otvírání se zámkem, s mikrovenilací, kování dle výběru investora, barva bílá. Okna opatřeny na styku se stěnou/stropem parotěsnou a difuzní páskou. Osazení na zateplení podparapetní profil (ref.výr. podokenní profil Toral) | [14 empty] | PP | 2
| P |  | Poznámka k položce: Dodávka + montáž | [14 empty] | P | 2
127 | K | 766.R.O4 | Plastové tepelně izolační okno, otevíravé s ventilací, 2400x1300mm | ks | 2 |  | 0 |  |  | základní |  | 0 | 0 | 0 | 0 | 0 | 16 | K | 2 |  |  |  | ROZPOCET | 0 | 0 | 0 | 0 | 0 | 1 | 0 | 16 | 666654582
| PP |  | Plastové tepelně izolační okno-sestava, otevíravé s ventilací, 2400x1300mm. Zasklení izolačním trojsklem, vrstvené bezpečnostní sklo typu Connex, Uwmax = 0,9 W/m²K. Pojistka otvírání se zámkem, s mikrovenilací, kování dle výběru investora, barva bílá. Okna opatřeny na styku se stěnou/stropem parotěsnou a difuzní páskou. Osazení na zateplení podparapetní profil (ref.výr. podokenní profil Toral) | [14 empty] | PP | 2
| P |  | Poznámka k položce: Dodávka + montáž | [14 empty] | P | 2
128 | K | 766.R.O5 | Plastové tepelně izolační okno-sestava, otevíravé s ventilací, vertikálně rozděleno 1/2, horizontálně 1/4 ku 3/4, 2400x2400mm | ks | 2 |  | 0 |  |  | základní |  | 0 | 0 | 0 | 0 | 0 | 16 | K | 2 |  |  |  | ROZPOCET | 0 | 0 | 0 | 0 | 0 | 1 | 0 | 16 | -745963048
| PP |  | Plastové tepelně izolační okno-sestava, otevíravé s ventilací, vertikálně rozděleno 1/2, horizontálně 1/4 ku 3/4, 2400x2400mm. Zasklení izolačním trojsklem, vrstvené bezpečnostní sklo typu Connex, Uwmax = 0,9 W/m²K. Pojistka otvírání se zámkem, s mikrovenilací, kování dle výběru investora, barva bílá. Okna opatřeny na styku se stěnou/stropem parotěsnou a difuzní páskou. Osazení na zateplení podparapetní profil (ref.výr. podokenní profil Toral) | [14 empty] | PP | 2
| P |  | Poznámka k položce: Dodávka + montáž | [14 empty] | P | 2
| VV |  | 1 |  | 1 | [12 empty] | VV | 2 | 2 | True | 0 | ROZPOCET
| VV |  | 1 |  | 1 | [12 empty] | VV | 2 | 2 | True | 0 | ROZPOCET
| VV |  | Součet |  | 2 | [12 empty] | VV | 2 | 4 | True | 1 | ROZPOCET
129 | K | 766.R.O6 | Plastové tepelně izolační okno-sestava, otevíravé s ventilací, vertikálně rozděleno 1/2, horizontálně 1/4 ku 3/4, 2400x2000mm | ks | 40 |  | 0 |  |  | základní |  | 0 | 0 | 0 | 0 | 0 | 16 | K | 2 |  |  |  | ROZPOCET | 0 | 0 | 0 | 0 | 0 | 1 | 0 | 16 | -37091725
| PP |  | Plastové tepelně izolační okno-sestava, otevíravé s ventilací, vertikálně rozděleno 1/2, horizontálně 1/4 ku 3/4, 2400x2400mm. Zasklení izolačním trojsklem, vrstvené bezpečnostní sklo typu Connex, Uwmax = 0,9 W/m²K. Pojistka otvírání se zámkem, s mikrovenilací, kování dle výběru investora, barva bílá. Okna opatřeny na styku se stěnou/stropem parotěsnou a difuzní páskou. Osazení na zateplení podparapetní profil (ref.výr. podokenní profil Toral) | [14 empty] | PP | 2
| P |  | Poznámka k položce: Dodávka + montáž | [14 empty] | P | 2
| VV |  | 21 |  | 21 | [12 empty] | VV | 2 | 2 | True | 0 | ROZPOCET
| VV |  | 21 |  | 21 | [12 empty] | VV | 2 | 2 | True | 0 | ROZPOCET
| VV |  | -2 |  | -2 | [12 empty] | VV | 2 | 2 | True | 0 | ROZPOCET
| VV |  | Součet |  | 40 | [12 empty] | VV | 2 | 4 | True | 1 | ROZPOCET
130 | K | 766.R.O6b | Plastové tepelně izolační okno-sestava, otevíravé s ventilací, vertikálně rozděleno 1/2, horizontálně 1/4 ku 3/4, 2400x2000mm | ks | 2 |  | 0 |  |  | základní |  | 0 | 0 | 0 | 0 | 0 | 16 | K | 2 |  |  |  | ROZPOCET | 0 | 0 | 0 | 0 | 0 | 1 | 0 | 16 | -2129957594
| PP |  | Plastové tepelně izolační okno-sestava, otevíravé s ventilací, vertikálně rozděleno 1/2, horizontálně 1/4 ku 3/4, 2400x2400mm. Zasklení izolačním trojsklem, vrstvené bezpečnostní sklo typu Connex, Uwmax = 0,9 W/m²K. Pojistka otvírání se zámkem, s mikrovenilací, kování dle výběru investora, barva bílá. Okna opatřeny na styku se stěnou/stropem parotěsnou a difuzní páskou. Osazení na zateplení podparapetní profil (ref.výr. podokenní profil Toral), pož. odol. EI 30 DP3, C3, K + požární roleta. V místn. 2.07 a 3.07 po 1ks fixní s pož. odolností EW30DP3. | [14 empty] | PP | 2
| P |  | Poznámka k položce: Dodávka + montáž | [14 empty] | P | 2
196 | K | 766.R.O6r | Požární roletový uzávěr - okno 2400x2000mm - EW 30 DP3 | ks | 2 |  | 0 |  |  | základní |  | 0 | 0 | 0 | 0 | 0 | 16 | K | 2 |  |  |  | ROZPOCET | 0 | 0 | 0 | 0 | 0 | 1 | 0 | 16 | -708039254
| PP |  | Požární roletový uzávěr - okno 2400x2000mm - EW 30 DP3 | [14 empty] | PP | 2
131 | K | 766.R.O7 | Plastové tepelně izolační okno-sestava, otevíravé s ventilací, 900x1400mm | ks | 4 |  | 0 |  |  | základní |  | 0 | 0 | 0 | 0 | 0 | 16 | K | 2 |  |  |  | ROZPOCET | 0 | 0 | 0 | 0 | 0 | 1 | 0 | 16 | -1177818704
| PP |  | Plastové tepelně izolační okno-sestava, otevíravé s ventilací, 900x1400mm. Zasklení izolačním trojsklem, vrstvené bezpečnostní sklo typu Connex, Uwmax = 0,9 W/m²K. Pojistka otvírání se zámkem, s mikrovenilací, kování dle výběru investora, barva bílá. Okna opatřeny na styku se stěnou/stropem parotěsnou a difuzní páskou. Osazení na zateplení podparapetní profil (ref.výr. podokenní profil Toral) | [14 empty] | PP | 2
| P |  | Poznámka k položce: Dodávka + montáž | [14 empty] | P | 2
| VV |  | 2 |  | 2 | [12 empty] | VV | 2 | 2 | True | 0 | ROZPOCET
| VV |  | 2 |  | 2 | [12 empty] | VV | 2 | 2 | True | 0 | ROZPOCET
| VV |  | Součet |  | 4 | [12 empty] | VV | 2 | 4 | True | 1 | ROZPOCET
132 | K | 766.R.OD3 | Hliníkové venkovní dveře, pro stavební otvor 1000x2020mm | ks | 3 |  | 0 |  |  | základní |  | 0 | 0 | 0 | 0 | 0 | 16 | K | 2 |  |  |  | ROZPOCET | 0 | 0 | 0 | 0 | 0 | 1 | 0 | 16 | 1962593284
| PP |  | Hliníkové venkovní dveře, pro stavební otvor 1000x2020mm. Zasklení izolačním dvojsklem, vrstvené bezpečnostní sklo typu Connex.lačná hrazda na každé křídlo (referenční výrobek Dorma PHB3000) ve směru úniku (panikové kování), samozavírač s koordinátorem pohybu. Vzhled sestavy, kování dle výběru investora při splnění požadavků PBŘ - EI30 DP3,C3 + koordinátorem správného uzavření. Sestava do výšky +700mm nad podlahu plná výplň. | [14 empty] | PP | 2
| VV |  | 1 |  | 1 | [12 empty] | VV | 2 | 2 | True | 0 | ROZPOCET
| VV |  | 1 |  | 1 | [12 empty] | VV | 2 | 2 | True | 0 | ROZPOCET
| VV |  | 1 |  | 1 | [12 empty] | VV | 2 | 2 | True | 0 | ROZPOCET
| VV |  | Součet |  | 3 | [12 empty] | VV | 2 | 4 | True | 1 | ROZPOCET
133 | K | 766.R.žaluzie.8 | Venkovní žaluzie hliníkové, lakované, šíře lamely 80mm, ovládáné elektromotorem. Pro šířku okna 2400mm a výšku 2100mm | ks | 36 |  | 0 |  |  | základní |  | 0 | 0 | 0 | 0 | 0 | 16 | K | 2 |  |  |  | ROZPOCET | 0 | 0 | 0 | 0 | 0 | 1 | 0 | 16 | 1688618915
| PP |  | Venkovní žaluzie hliníkové, lakované, šíře lamely 80mm, ovládáné elektromotorem. Pro šířku okna 2400mm a výšku 2100mm. V profilu T80 se zapuštěnými vodícími lištami v ETICS. Žaluzie ovládány elektromotorem na vnitřní nástěnný spínač. Krycí plechy (kastlíky) stažené žaluzie osadit 10mm za okapnicový roh nadpraží (nutno zaměřit na místě po provedení ETICS a osazení otvorových výplní). Přesné rozměry pro zhotovení krycího plechu (kastlíku) žaluzií si zaměří dodavatel, v detailu uvedeny orientační rozměry. Žaluziový systém řešit systémovým řešením. Vyplnění prostoru žaluziového kastlíku (mezi kastlíkem a žaluzií) pomocí hrotového či síťového systému proti hnízdění ptactva. | [14 empty] | PP | 2
134 | K | 766432313 | Montáž obložení sloupů a pilířů plochy přes 1 m2 a š do 100 mm | m2 | 116.96 |  | 0 | CS ÚRS 2023 02 |  | základní |  | 0 | 0 | 0 | 0 | 0 | 16 | K | 2 |  |  |  | ROZPOCET | 0 | 0 | 0 | 0 | 0 | 1 | 0 | 16 | -871775542
| PP |  | Montáž obložení sloupů nebo pilířů plochy přes 1 m2 palubkami na pero a drážku z měkkého dřeva, šířky přes 80 do 100 mm | [14 empty] | PP | 2
| VV |  | 3,35*12+3,8*12+3,8*8,2 |  | 116.96 | [12 empty] | VV | 2 | 2 | True | 1 | ROZPOCET
135 | M | 611911.R | cementotřískové desky, nebo jiné s požár. odolností EI30 DP1 | m2 | 116.96 |  | 0 |  |  | základní |  | 0 | 0.00931 | 1.0889 | 0 | 0 | 32 | M | 2 |  |  |  | ROZPOCET | 0 | 0 | 0 | 0 | 0 | 1 | 0 | 16 | 1292448419
136 | K | 766694116 | Montáž parapetních desek dřevěných nebo plastových š do 30 cm | m | 177.2 |  | 0 | CS ÚRS 2023 02 |  | základní |  | 0 | 0 | 0 | 0 | 0 | 16 | K | 2 |  |  |  | ROZPOCET | 0 | 0 | 0 | 0 | 0 | 1 | 0 | 16 | -2138599823
| PP |  | Montáž ostatních truhlářských konstrukcí parapetních desek dřevěných nebo plastových šířky do 300 mm | [14 empty] | PP | 2
| VV |  | 0,95*6 |  | 5.7 | [12 empty] | VV | 2 | 2 | True | 0 | ROZPOCET
| VV |  | 2,45*70 |  | 171.5 | [12 empty] | VV | 2 | 2 | True | 0 | ROZPOCET
| VV |  | Součet |  | 177.2 | [12 empty] | VV | 2 | 4 | True | 1 | ROZPOCET
137 | M | 6114440.R | parapet plastový vnitřní komůrkový 150x20x1000mm | m | 177.2 |  | 0 |  |  | základní |  | 0 | 0.0011 | 0.19492 | 0 | 0 | 32 | M | 2 |  |  |  | ROZPOCET | 0 | 0 | 0 | 0 | 0 | 1 | 0 | 16 | 373322479
| PP |  | parapet plastový vnitřní komůrkový 150x20x1000mm | [14 empty] | PP | 2
138 | M | 61140076 | koncovka k parapetu oboustranná š 600mm, barva bílá | kus | 152 |  | 0 | CS ÚRS 2023 02 |  | základní |  | 0 | 6e-05 | 0.00912 | 0 | 0 | 32 | M | 2 |  |  |  | ROZPOCET | 0 | 0 | 0 | 0 | 0 | 1 | 0 | 16 | 354210942
| PP |  | koncovka k parapetu oboustranná š 600mm, barva bílá | [14 empty] | PP | 2
| VV |  | 6+70 |  | 76 | [12 empty] | VV | 2 | 2 | True | 1 | ROZPOCET
| VV |  | 76*2 'Přepočtené koeficientem množství |  | 152 | [12 empty] | VV | 2 | 2 | False | 1 | ROZPOCET
139 | K | 998766202 | Přesun hmot procentní pro konstrukce truhlářské v objektech v do 12 m | % |  |  | 0 | CS ÚRS 2023 02 |  | základní |  | 0 | 0 | 0 | 0 | 0 | 16 | K | 2 |  |  |  | ROZPOCET | 0 | 0 | 0 | 0 | 0 | 1 | 0 | 16 | 930052965
| PP |  | Přesun hmot pro konstrukce truhlářské stanovený procentní sazbou (%) z ceny vodorovná dopravní vzdálenost do 50 m v objektech výšky přes 6 do 12 m | [14 empty] | PP | 2
| D | 767 | Konstrukce zámečnické |  |  |  | 0 |  |  |  |  | 0 |  | 18.3472 |  | 0.35 | 2 | D | 1 |  |  |  | ROZPOCET | [6 empty] | 0
140 | K | 767161.R | Demontáž fasádního žebříku do suti | ks | 1 |  | 0 |  |  | základní |  | 0 | 0 | 0 | 0.05 | 0.05 | 16 | K | 2 |  |  |  | ROZPOCET | 0 | 0 | 0 | 0 | 0 | 1 | 0 | 16 | 1102215477
| PP |  | Demontáž fasádního žebříku do suti | [14 empty] | PP | 2
141 | K | 767161.R.3 | Demontáž a likvidace zámečnických prvků na fasádě včetně vedení el. kabelů | soub. | 1 |  | 0 |  |  | základní |  | 0 | 0 | 0 | 0.05 | 0.05 | 16 | K | 2 |  |  |  | ROZPOCET | 0 | 0 | 0 | 0 | 0 | 1 | 0 | 16 | 262941277
142 | K | 767161.R.4 | Demontáž, prodloužení a montáž větracích prvků na fasádě | ks | 5 |  | 0 |  |  | základní |  | 0 | 0 | 0 | 0.05 | 0.25 | 16 | K | 2 |  |  |  | ROZPOCET | 0 | 0 | 0 | 0 | 0 | 1 | 0 | 16 | -2102803
| PP |  | Demontáž stávajících větracích mřížek. Prodloužení větracího potrubí profil 150 mm o zateplení fasády. Osazení nových větracích mřížek 200x200 mm | [14 empty] | PP | 2
143 | K | 767881112 | Montáž bodů záchytného systému do žb chemickou kotvou | kus | 16 |  | 0 | CS ÚRS 2023 02 |  | základní |  | 0 | 0.0001699 | 0.0027184 | 0 | 0 | 16 | K | 2 |  |  |  | ROZPOCET | 0 | 0 | 0 | 0 | 0 | 1 | 0 | 16 | -1213928946
| PP |  | Montáž záchytného systému proti pádu bodů samostatných nebo v systému s poddajným kotvícím vedením do železobetonu chemickou kotvou | [14 empty] | PP | 2
144 | M | 70921330 | kotvicí bod pro betonové konstrukce pomocí rozpěrné kotvy nebo chemické kotvy dl 600mm | kus | 16 |  | 0 | CS ÚRS 2023 02 |  | základní |  | 0 | 0.00277 | 0.04432 | 0 | 0 | 32 | M | 2 |  |  |  | ROZPOCET | 0 | 0 | 0 | 0 | 0 | 1 | 0 | 16 | 1902871370
| PP |  | kotvicí bod pro betonové konstrukce pomocí rozpěrné kotvy nebo chemické kotvy dl 600mm | [14 empty] | PP | 2
| P |  | Poznámka k položce: beton min C20/25 roznášecí deska 150x150mm | [14 empty] | P | 2
145 | K | 767881161 | Montáž lana do nástavců v záchytném systému poddajného kotvícího vedení | kus | 16 |  | 0 | CS ÚRS 2023 02 |  | základní |  | 0 | 0 | 0 | 0 | 0 | 16 | K | 2 |  |  |  | ROZPOCET | 0 | 0 | 0 | 0 | 0 | 1 | 0 | 16 | -1625910464
| PP |  | Montáž záchytného systému proti pádu nástavců určených k upevnění na sloupky nebo body v systému poddajného kotvícího vedení montáž lana uchycení lana k nástavcům | [14 empty] | PP | 2
146 | M | 31452201 | nerezové lano určené pro systémy s požadavkem na permanentní kotvicí vedení tl 8mm | m | 93 |  | 0 | CS ÚRS 2023 02 |  | základní |  | 0 | 0.00024 | 0.02232 | 0 | 0 | 32 | M | 2 |  |  |  | ROZPOCET | 0 | 0 | 0 | 0 | 0 | 1 | 0 | 16 | -2106900303
| PP |  | nerezové lano určené pro systémy s požadavkem na permanentní kotvicí vedení tl 8mm | [14 empty] | PP | 2
| VV |  | 6,450*5*2 |  | 64.5 | [12 empty] | VV | 2 | 2 | True | 0 | ROZPOCET
| VV |  | 4,750*3*2 |  | 28.5 | [12 empty] | VV | 2 | 2 | True | 0 | ROZPOCET
| VV |  | Součet |  | 93 | [12 empty] | VV | 2 | 4 | True | 1 | ROZPOCET
147 | K | 767.R.žebřík | Fasádní žebřík | ks | 1 |  | 0 |  |  | základní |  | 0 | 0.05 | 0.05 | 0 | 0 | 16 | K | 2 |  |  |  | ROZPOCET | 0 | 0 | 0 | 0 | 0 | 1 | 0 | 16 | -1204980436
| PP |  | 1ks FeZn stěnový fasádní žebřík s ochranným košem, šíře žebříku 520mm, vzdálenost jednotlivých příčlý 280mm, zábradlí min 1,1m nad atikou. Pro překonání výšky 8,5m. | [14 empty] | PP | 2
148 | K | 767.R.OK.1 | OK strojovny na střeše výroba + povrchová úprava pozink | kg | 9280 |  | 0 |  |  | základní |  | 0 | 0 | 0 | 0 | 0 | 16 | K | 2 |  |  |  | ROZPOCET | 0 | 0 | 0 | 0 | 0 | 1 | 0 | 16 | 1630112894
| VV |  | Pavilon A ocelová konstrukce na střeše specifikace materiálu | [14 empty] | VV | 2 | 1 | True | 0 | ROZPOCET
| VV |  | 8850,0 |  | 8850 | [12 empty] | VV | 2 | 2 | True | 0 | ROZPOCET
| VV |  | 430,0 |  | 430 | [12 empty] | VV | 2 | 2 | True | 0 | ROZPOCET
| VV |  | Součet |  | 9280 | [12 empty] | VV | 2 | 4 | True | 1 | ROZPOCET
149 | K | 767.R.1 | Kotvení OK strojovny k vodorovné nosné konstrukci a osazení konstrukce na nosné patky | kpl | 1 |  | 0 |  |  | základní |  | 0 | 0 | 0 | 0 | 0 | 16 | K | 2 |  |  |  | ROZPOCET | 0 | 0 | 0 | 0 | 0 | 1 | 0 | 16 | 695655770
150 | K | 953965.R | Lepená kotva M16 | kus | 32 |  | 0 |  |  | základní |  | 0 | 0.00027 | 0.00864 | 0 | 0 | 4 | K | 2 |  |  |  | ROZPOCET | 0 | 0 | 0 | 0 | 0 | 1 | 0 | 4 | -1687252209
| PP |  | Lepená kotva M16 | [14 empty] | PP | 2
151 | K | 767.R.dveře | Dveře strojovny plechové 1600 x 1970 mm | ks | 1 |  | 0 |  |  | základní |  | 0 | 0.06 | 0.06 | 0 | 0 | 16 | K | 2 |  |  |  | ROZPOCET | 0 | 0 | 0 | 0 | 0 | 1 | 0 | 16 | -1042586109
| PP |  | dveří strojovny 1600/1970 plechové, uzamykatelné, zateplené PIR tl.40mm opláštění a barva dle sendvičových panelů strojovny Krycí nátěr antracit | [14 empty] | PP | 2
152 | K | 767.R.rám | Ocelový rám s tahokovem mezi strojovnami VZT | ks | 1 |  | 0 |  |  | základní |  | 0 | 0.05 | 0.05 | 0 | 0 | 16 | K | 2 |  |  |  | ROZPOCET | 0 | 0 | 0 | 0 | 0 | 1 | 0 | 16 | 1435942029
| PP |  | FeZn rámová ocelová kce z jeklů 50x50x3 s výplní z pletiva oko 35x35mm tl.2,7mm osazeno v lemovacím profilu 30x20mm, zinkováno 1ks š.2000mm v.3000mm fixní. 1ks š.2000mm, v.3000mm včetně vnitřních rámových dveří 900/1970 s výplní téhož pletiva, uzamykatelné | [14 empty] | PP | 2
153 | K | 767.R.schody | Schody do strojovny | ks | 1 |  | 0 |  |  | základní |  | 0 | 0.05 | 0.05 | 0 | 0 | 16 | K | 2 |  |  |  | ROZPOCET | 0 | 0 | 0 | 0 | 0 | 1 | 0 | 16 | 1236919957
| PP |  | 1ks FeZn pororoštového schodiště s ocelovou bočnicí tl.8mm š.300mm uložená na betonové dlaždice 50x50x5cm. Šíře schodiště 1,016m, výška 0,55m, schodnice 2x 1000x270x30mm + podesta 1000x1000x30mm. Schodnice i podesta s okem <32mm 2x zábradlí v.0,9m z trubky 45x2mm. Osazení na betonové dlaždice + přikotvení podesty k ocelové kci strojovny, možnost demontáže Krycí nátěr antracit | [14 empty] | PP | 2
154 | K | 767.R.pož.schody | Požární schodiště - dodávka a montáž vč. kotvení a nátěru + povrchová úprava pozink | kg | 7595 |  | 0 |  |  | základní |  | 0 | 0.001 | 7.595 | 0 | 0 | 16 | K | 2 |  |  |  | ROZPOCET | 0 | 0 | 0 | 0 | 0 | 1 | 0 | 16 | -2076812596
| PP |  | Požární schodiště - dodávka a montáž vč. kotvení a nátěru + povrchová úprava pozink | [14 empty] | PP | 2
155 | K | 767995111 | Montáž atypických zámečnických konstrukcí hmotnosti do 5 kg | kg | 67.184 |  | 0 | CS ÚRS 2023 02 |  | základní |  | 0 | 6.7487e-05 | 0.0045341 | 0 | 0 | 16 | K | 2 |  |  |  | ROZPOCET | 0 | 0 | 0 | 0 | 0 | 1 | 0 | 16 | -1528300270
| PP |  | Montáž ostatních atypických zámečnických konstrukcí hmotnosti do 5 kg | [14 empty] | PP | 2
| VV |  | R20 | [14 empty] | VV | 2 | 1 | True | 0 | ROZPOCET
| VV |  | 27,20*2,47 |  | 67.184 | [12 empty] | VV | 2 | 2 | True | 1 | ROZPOCET
156 | M | 13021017 | tyč ocelová žebírková jakost BSt 500S výztuž do betonu D 20mm | t | 0.125 |  | 0 | CS ÚRS 2023 02 |  | základní |  | 0 | 1 | 0.125 | 0 | 0 | 32 | M | 2 |  |  |  | ROZPOCET | 0 | 0 | 0 | 0 | 0 | 1 | 0 | 16 | 1362950700
| PP |  | tyč ocelová žebírková jakost BSt 500S výztuž do betonu D 20mm | [14 empty] | PP | 2
| P |  | Poznámka k položce: Hmotnost: 2,47 kg/m | [14 empty] | P | 2
| VV |  | R20 | [14 empty] | VV | 2 | 1 | True | 0 | ROZPOCET
| VV |  | 46,0*2,47/1000 |  | 0.114 | [12 empty] | VV | 2 | 2 | True | 1 | ROZPOCET
| VV |  | 0,114*1,1 'Přepočtené koeficientem množství |  | 0.125 | [12 empty] | VV | 2 | 2 | False | 1 | ROZPOCET
157 | K | 767995112 | Montáž atypických zámečnických konstrukcí hmotnosti do 10 kg | kg | 433.6 |  | 0 | CS ÚRS 2023 02 |  | základní |  | 0 | 6.0613e-05 | 0.026282 | 0 | 0 | 16 | K | 2 |  |  |  | ROZPOCET | 0 | 0 | 0 | 0 | 0 | 1 | 0 | 16 | 1631814994
| PP |  | Montáž ostatních atypických zámečnických konstrukcí hmotnosti přes 5 do 10 kg | [14 empty] | PP | 2
| VV |  | P6 | [14 empty] | VV | 2 | 1 | True | 0 | ROZPOCET
| VV |  | 0,90*48,0 |  | 43.2 | [12 empty] | VV | 2 | 2 | True | 0 | ROZPOCET
| VV |  | P8 | [14 empty] | VV | 2 | 1 | True | 0 | ROZPOCET
| VV |  | 0,60*64,0 |  | 38.4 | [12 empty] | VV | 2 | 2 | True | 0 | ROZPOCET
| VV |  | P15 | [14 empty] | VV | 2 | 1 | True | 0 | ROZPOCET
| VV |  | 0,40*120,0 |  | 48 | [12 empty] | VV | 2 | 2 | True | 0 | ROZPOCET
| VV |  | P10 | [14 empty] | VV | 2 | 1 | True | 0 | ROZPOCET
| VV |  | 1,40*80,0 |  | 112 | [12 empty] | VV | 2 | 2 | True | 0 | ROZPOCET
| VV |  | P20 | [14 empty] | VV | 2 | 1 | True | 0 | ROZPOCET
| VV |  | 1,20*160,0 |  | 192 | [12 empty] | VV | 2 | 2 | True | 0 | ROZPOCET
| VV |  | Součet |  | 433.6 | [12 empty] | VV | 2 | 4 | True | 1 | ROZPOCET
158 | M | 13611220 | plech ocelový hladký jakost S235JR tl 6mm tabule | t | 0.047 |  | 0 | CS ÚRS 2023 02 |  | základní |  | 0 | 1 | 0.047 | 0 | 0 | 32 | M | 2 |  |  |  | ROZPOCET | 0 | 0 | 0 | 0 | 0 | 1 | 0 | 16 | 1116849225
| PP |  | plech ocelový hladký jakost S235JR tl 6mm tabule | [14 empty] | PP | 2
| P |  | Poznámka k položce: Hmotnost 96 kg/kus | [14 empty] | P | 2
| VV |  | P6 | [14 empty] | VV | 2 | 1 | True | 0 | ROZPOCET
| VV |  | 0,90*48,0/1000 |  | 0.043 | [12 empty] | VV | 2 | 2 | True | 1 | ROZPOCET
| VV |  | 0,043*1,1 'Přepočtené koeficientem množství |  | 0.047 | [12 empty] | VV | 2 | 2 | False | 1 | ROZPOCET
159 | M | 1361122.R.3 | plech ocelový hladký jakost S235JR tl 8mm tabule | t | 0.042 |  | 0 |  |  | základní |  | 0 | 1 | 0.042 | 0 | 0 | 32 | M | 2 |  |  |  | ROZPOCET | 0 | 0 | 0 | 0 | 0 | 1 | 0 | 16 | -486436986
| P |  | Poznámka k položce: Hmotnost 96 kg/kus | [14 empty] | P | 2
| VV |  | P8 | [14 empty] | VV | 2 | 1 | True | 0 | ROZPOCET
| VV |  | 0,60*64,0/1000 |  | 0.038 | [12 empty] | VV | 2 | 2 | True | 1 | ROZPOCET
| VV |  | 0,038*1,1 'Přepočtené koeficientem množství |  | 0.042 | [12 empty] | VV | 2 | 2 | False | 1 | ROZPOCET
160 | M | 13611228 | plech ocelový hladký jakost S235JR tl 10mm tabule | t | 0.123 |  | 0 | CS ÚRS 2023 02 |  | základní |  | 0 | 1 | 0.123 | 0 | 0 | 32 | M | 2 |  |  |  | ROZPOCET | 0 | 0 | 0 | 0 | 0 | 1 | 0 | 16 | -1598183044
| PP |  | plech ocelový hladký jakost S235JR tl 10mm tabule | [14 empty] | PP | 2
| P |  | Poznámka k položce: Hmotnost 160 kg/kus | [14 empty] | P | 2
| VV |  | P10 | [14 empty] | VV | 2 | 1 | True | 0 | ROZPOCET
| VV |  | 1,40*80,0/1000 |  | 0.112 | [12 empty] | VV | 2 | 2 | True | 1 | ROZPOCET
| VV |  | 0,112*1,1 'Přepočtené koeficientem množství |  | 0.123 | [12 empty] | VV | 2 | 2 | False | 1 | ROZPOCET
161 | M | 13611238 | plech ocelový hladký jakost S235JR tl 15mm tabule | t | 0.053 |  | 0 | CS ÚRS 2023 02 |  | základní |  | 0 | 1 | 0.053 | 0 | 0 | 32 | M | 2 |  |  |  | ROZPOCET | 0 | 0 | 0 | 0 | 0 | 1 | 0 | 16 | 436263113
| PP |  | plech ocelový hladký jakost S235JR tl 15mm tabule | [14 empty] | PP | 2
| P |  | Poznámka k položce: Hmotnost 720 kg/kus | [14 empty] | P | 2
| VV |  | P15 | [14 empty] | VV | 2 | 1 | True | 0 | ROZPOCET
| VV |  | 0,400*120,0/1000 |  | 0.048 | [12 empty] | VV | 2 | 2 | True | 1 | ROZPOCET
| VV |  | 0,048*1,1 'Přepočtené koeficientem množství |  | 0.053 | [12 empty] | VV | 2 | 2 | False | 1 | ROZPOCET
162 | M | 13611248 | plech ocelový hladký jakost S235JR tl 20mm tabule | t | 0.211 |  | 0 | CS ÚRS 2023 02 |  | základní |  | 0 | 1 | 0.211 | 0 | 0 | 32 | M | 2 |  |  |  | ROZPOCET | 0 | 0 | 0 | 0 | 0 | 1 | 0 | 16 | -1222953693
| PP |  | plech ocelový hladký jakost S235JR tl 20mm tabule | [14 empty] | PP | 2
| P |  | Poznámka k položce: Hmotnost 960 kg/kus | [14 empty] | P | 2
| VV |  | P20 | [14 empty] | VV | 2 | 1 | True | 0 | ROZPOCET
| VV |  | 1,20*160,0/1000 |  | 0.192 | [12 empty] | VV | 2 | 2 | True | 1 | ROZPOCET
| VV |  | 0,192*1,1 'Přepočtené koeficientem množství |  | 0.211 | [12 empty] | VV | 2 | 2 | False | 1 | ROZPOCET
163 | K | 767995113 | Montáž atypických zámečnických konstrukcí hmotnosti do 20 kg | kg | 1438.096 |  | 0 | CS ÚRS 2023 02 |  | základní |  | 0 | 5.8275e-05 | 0.083805 | 0 | 0 | 16 | K | 2 |  |  |  | ROZPOCET | 0 | 0 | 0 | 0 | 0 | 1 | 0 | 16 | -1021465859
| PP |  | Montáž ostatních atypických zámečnických konstrukcí hmotnosti přes 10 do 20 kg | [14 empty] | PP | 2
| VV |  | L 80x6 | [14 empty] | VV | 2 | 1 | True | 0 | ROZPOCET
| VV |  | 22,7*7,34 |  | 166.618 | [12 empty] | VV | 2 | 2 | True | 0 | ROZPOCET
| VV |  | L 80x8 | [14 empty] | VV | 2 | 1 | True | 0 | ROZPOCET
| VV |  | 84,50*9,60 |  | 811.2 | [12 empty] | VV | 2 | 2 | True | 0 | ROZPOCET
| VV |  | TR OBD 100x60x4 | [14 empty] | VV | 2 | 1 | True | 0 | ROZPOCET
| VV |  | 10,60*9,22 |  | 97.732 | [12 empty] | VV | 2 | 2 | True | 0 | ROZPOCET
| VV |  | TR CTV 60x4 | [14 empty] | VV | 2 | 1 | True | 0 | ROZPOCET
| VV |  | 9,10*6,93 |  | 63.063 | [12 empty] | VV | 2 | 2 | True | 0 | ROZPOCET
| VV |  | TR CTV 80x5 | [14 empty] | VV | 2 | 1 | True | 0 | ROZPOCET
| VV |  | 14,50*11,27 |  | 163.415 | [12 empty] | VV | 2 | 2 | True | 0 | ROZPOCET
| VV |  | TR CTV 100x4 | [14 empty] | VV | 2 | 1 | True | 0 | ROZPOCET
| VV |  | 11,60*11,73 |  | 136.068 | [12 empty] | VV | 2 | 2 | True | 0 | ROZPOCET
| VV |  | Součet |  | 1438.096 | [12 empty] | VV | 2 | 4 | True | 1 | ROZPOCET
164 | M | 13010432 | úhelník ocelový rovnostranný jakost S235JR (11 375) 80x80x6mm | t | 0.167 |  | 0 | CS ÚRS 2023 02 |  | základní |  | 0 | 1 | 0.167 | 0 | 0 | 32 | M | 2 |  |  |  | ROZPOCET | 0 | 0 | 0 | 0 | 0 | 1 | 0 | 16 | 1582293765
| PP |  | úhelník ocelový rovnostranný jakost S235JR (11 375) 80x80x6mm | [14 empty] | PP | 2
| P |  | Poznámka k položce: Hmotnost: 7,64 kg/m | [14 empty] | P | 2
| VV |  | L 80x6 | [14 empty] | VV | 2 | 1 | True | 0 | ROZPOCET
| VV |  | 22,7*7,34/1000 |  | 0.167 | [12 empty] | VV | 2 | 2 | True | 1 | ROZPOCET
165 | M | 13010434 | úhelník ocelový rovnostranný jakost S235JR (11 375) 80x80x8mm | t | 0.811 |  | 0 | CS ÚRS 2023 02 |  | základní |  | 0 | 1 | 0.811 | 0 | 0 | 32 | M | 2 |  |  |  | ROZPOCET | 0 | 0 | 0 | 0 | 0 | 1 | 0 | 16 | -810087766
| PP |  | úhelník ocelový rovnostranný jakost S235JR (11 375) 80x80x8mm | [14 empty] | PP | 2
| P |  | Poznámka k položce: Hmotnost: 9,63 kg/m | [14 empty] | P | 2
| VV |  | L 80x8 | [14 empty] | VV | 2 | 1 | True | 0 | ROZPOCET
| VV |  | 84,50*9,60/1000 |  | 0.811 | [12 empty] | VV | 2 | 2 | True | 1 | ROZPOCET
166 | M | 14550324 | profil ocelový obdélníkový svařovaný 100x60x4mm | t | 0.098 |  | 0 | CS ÚRS 2023 02 |  | základní |  | 0 | 1 | 0.098 | 0 | 0 | 32 | M | 2 |  |  |  | ROZPOCET | 0 | 0 | 0 | 0 | 0 | 1 | 0 | 16 | 1600127086
| PP |  | profil ocelový obdélníkový svařovaný 100x60x4mm | [14 empty] | PP | 2
| P |  | Poznámka k položce: Hmotnost:9,49 kg/m | [14 empty] | P | 2
| VV |  | TR OBD 100x60x4 | [14 empty] | VV | 2 | 1 | True | 0 | ROZPOCET
| VV |  | 10,60*9,22/1000 |  | 0.098 | [12 empty] | VV | 2 | 2 | True | 1 | ROZPOCET
167 | M | 14550256 | profil ocelový čtvercový svařovaný 60x60x4mm | t | 0.063 |  | 0 | CS ÚRS 2023 02 |  | základní |  | 0 | 1 | 0.063 | 0 | 0 | 32 | M | 2 |  |  |  | ROZPOCET | 0 | 0 | 0 | 0 | 0 | 1 | 0 | 16 | -256217946
| PP |  | profil ocelový čtvercový svařovaný 60x60x4mm | [14 empty] | PP | 2
| P |  | Poznámka k položce: Hmotnost: 7,03 kg/m | [14 empty] | P | 2
| VV |  | TR CTV 60x4 | [14 empty] | VV | 2 | 1 | True | 0 | ROZPOCET
| VV |  | 9,10*6,93/1000 |  | 0.063 | [12 empty] | VV | 2 | 2 | True | 1 | ROZPOCET
168 | M | 14550318 | profil ocelový čtvercový svařovaný 80x80x5mm | t | 0.163 |  | 0 | CS ÚRS 2023 02 |  | základní |  | 0 | 1 | 0.163 | 0 | 0 | 32 | M | 2 |  |  |  | ROZPOCET | 0 | 0 | 0 | 0 | 0 | 1 | 0 | 16 | 1886307898
| PP |  | profil ocelový čtvercový svařovaný 80x80x5mm | [14 empty] | PP | 2
| P |  | Poznámka k položce: Hmotnost: 10,96 kg/m | [14 empty] | P | 2
| VV |  | TR CTV 80x5 | [14 empty] | VV | 2 | 1 | True | 0 | ROZPOCET
| VV |  | 14,50*11,27/1000 |  | 0.163 | [12 empty] | VV | 2 | 2 | True | 1 | ROZPOCET
169 | M | 14550300 | profil ocelový čtvercový svařovaný 100x100x4mm | t | 0.136 |  | 0 | CS ÚRS 2023 02 |  | základní |  | 0 | 1 | 0.136 | 0 | 0 | 32 | M | 2 |  |  |  | ROZPOCET | 0 | 0 | 0 | 0 | 0 | 1 | 0 | 16 | 1834129022
| PP |  | profil ocelový čtvercový svařovaný 100x100x4mm | [14 empty] | PP | 2
| P |  | Poznámka k položce: Hmotnost: 12,09 kg/m | [14 empty] | P | 2
| VV |  | TR CTV 100x4 | [14 empty] | VV | 2 | 1 | True | 0 | ROZPOCET
| VV |  | 11,60*11,73/1000 |  | 0.136 | [12 empty] | VV | 2 | 2 | True | 1 | ROZPOCET
170 | K | 767995114 | Montáž atypických zámečnických konstrukcí hmotnosti do 50 kg | kg | 960.75 |  | 0 | CS ÚRS 2023 02 |  | základní |  | 0 | 5.1262e-05 | 0.04925 | 0 | 0 | 16 | K | 2 |  |  |  | ROZPOCET | 0 | 0 | 0 | 0 | 0 | 1 | 0 | 16 | -1826410223
| PP |  | Montáž ostatních atypických zámečnických konstrukcí hmotnosti přes 20 do 50 kg | [14 empty] | PP | 2
| VV |  | TR plech 11082 | [14 empty] | VV | 2 | 1 | True | 0 | ROZPOCET
| VV |  | 31,50*11,28 |  | 355.32 | [12 empty] | VV | 2 | 2 | True | 0 | ROZPOCET
| VV |  | IPE 180 | [14 empty] | VV | 2 | 1 | True | 0 | ROZPOCET
| VV |  | 17,40*18,80 |  | 327.12 | [12 empty] | VV | 2 | 2 | True | 0 | ROZPOCET
| VV |  | I 160 | [14 empty] | VV | 2 | 1 | True | 0 | ROZPOCET
| VV |  | 4,70*17,90 |  | 84.13 | [12 empty] | VV | 2 | 2 | True | 0 | ROZPOCET
| VV |  | IPE 160 | [14 empty] | VV | 2 | 1 | True | 0 | ROZPOCET
| VV |  | 3,90*15,80 |  | 61.62 | [12 empty] | VV | 2 | 2 | True | 0 | ROZPOCET
| VV |  | UPE 160 | [14 empty] | VV | 2 | 1 | True | 0 | ROZPOCET
| VV |  | 2,0*17,0 |  | 34 | [12 empty] | VV | 2 | 2 | True | 0 | ROZPOCET
| VV |  | IPE 200 | [14 empty] | VV | 2 | 1 | True | 0 | ROZPOCET
| VV |  | 4,40*22,40 |  | 98.56 | [12 empty] | VV | 2 | 2 | True | 0 | ROZPOCET
| VV |  | Součet |  | 960.75 | [12 empty] | VV | 2 | 4 | True | 1 | ROZPOCET
171 | M | 1548511.R.4 | plech trapézový 11082 | m2 | 37.8 |  | 0 |  |  | základní |  | 0 | 0.0078 | 0.29484 | 0 | 0 | 32 | M | 2 |  |  |  | ROZPOCET | 0 | 0 | 0 | 0 | 0 | 1 | 0 | 16 | 204890028
| PP |  | plech trapézový 11082 | [14 empty] | PP | 2
| VV |  | TR plech 11082 | [14 empty] | VV | 2 | 1 | True | 0 | ROZPOCET
| VV |  | 31,50 |  | 31.5 | [12 empty] | VV | 2 | 2 | True | 1 | ROZPOCET
| VV |  | 31,5*1,2 'Přepočtené koeficientem množství |  | 37.8 | [12 empty] | VV | 2 | 2 | False | 1 | ROZPOCET
172 | M | 13010750 | ocel profilová IPE 180 jakost 11 375 | t | 0.327 |  | 0 | CS ÚRS 2023 02 |  | základní |  | 0 | 1 | 0.327 | 0 | 0 | 32 | M | 2 |  |  |  | ROZPOCET | 0 | 0 | 0 | 0 | 0 | 1 | 0 | 16 | 723065290
| PP |  | ocel profilová IPE 180 jakost 11 375 | [14 empty] | PP | 2
| P |  | Poznámka k položce: Hmotnost: 19,30 kg/m | [14 empty] | P | 2
| VV |  | IPE 180 | [14 empty] | VV | 2 | 1 | True | 0 | ROZPOCET
| VV |  | 17,40*18,80/1000 |  | 0.327 | [12 empty] | VV | 2 | 2 | True | 1 | ROZPOCET
173 | M | 13010718 | ocel profilová jakost S235JR (11 375) průřez I (IPN) 160 | t | 0.084 |  | 0 | CS ÚRS 2023 02 |  | základní |  | 0 | 1 | 0.084 | 0 | 0 | 32 | M | 2 |  |  |  | ROZPOCET | 0 | 0 | 0 | 0 | 0 | 1 | 0 | 16 | 15760716
| PP |  | ocel profilová jakost S235JR (11 375) průřez I (IPN) 160 | [14 empty] | PP | 2
| P |  | Poznámka k položce: Hmotnost: 17,90 kg/m | [14 empty] | P | 2
| VV |  | I 160 | [14 empty] | VV | 2 | 1 | True | 0 | ROZPOCET
| VV |  | 4,70*17,90/1000 |  | 0.084 | [12 empty] | VV | 2 | 2 | True | 1 | ROZPOCET
174 | M | 13010748 | ocel profilová jakost S235JR (11 375) průřez IPE 160 | t | 0.062 |  | 0 | CS ÚRS 2023 02 |  | základní |  | 0 | 1 | 0.062 | 0 | 0 | 32 | M | 2 |  |  |  | ROZPOCET | 0 | 0 | 0 | 0 | 0 | 1 | 0 | 16 | -1937567238
| PP |  | ocel profilová jakost S235JR (11 375) průřez IPE 160 | [14 empty] | PP | 2
| P |  | Poznámka k položce: Hmotnost: 16,20 kg/m | [14 empty] | P | 2
| VV |  | IPE 160 | [14 empty] | VV | 2 | 1 | True | 0 | ROZPOCET
| VV |  | 3,90*15,80/1000 |  | 0.062 | [12 empty] | VV | 2 | 2 | True | 1 | ROZPOCET
175 | M | 13010934 | ocel profilová jakost S235JR (11 375) průřez UPE 160 | t | 0.034 |  | 0 | CS ÚRS 2023 02 |  | základní |  | 0 | 1 | 0.034 | 0 | 0 | 32 | M | 2 |  |  |  | ROZPOCET | 0 | 0 | 0 | 0 | 0 | 1 | 0 | 16 | 1561649315
| PP |  | ocel profilová jakost S235JR (11 375) průřez UPE 160 | [14 empty] | PP | 2
| P |  | Poznámka k položce: Hmotnost: 17,40 kg/m | [14 empty] | P | 2
| VV |  | UPE 160 | [14 empty] | VV | 2 | 1 | True | 0 | ROZPOCET
| VV |  | 2,0*17,0/1000 |  | 0.034 | [12 empty] | VV | 2 | 2 | True | 1 | ROZPOCET
176 | M | 13010752 | ocel profilová jakost S235JR (11 375) průřez IPE 200 | t | 0.099 |  | 0 | CS ÚRS 2023 02 |  | základní |  | 0 | 1 | 0.099 | 0 | 0 | 32 | M | 2 |  |  |  | ROZPOCET | 0 | 0 | 0 | 0 | 0 | 1 | 0 | 16 | 1408373891
| PP |  | ocel profilová jakost S235JR (11 375) průřez IPE 200 | [14 empty] | PP | 2
| P |  | Poznámka k položce: Hmotnost: 23,00 kg/m | [14 empty] | P | 2
| VV |  | IPE 200 | [14 empty] | VV | 2 | 1 | True | 0 | ROZPOCET
| VV |  | 4,40*22,40/1000 |  | 0.099 | [12 empty] | VV | 2 | 2 | True | 1 | ROZPOCET
177 | K | 767995115 | Montáž atypických zámečnických konstrukcí hmotnosti do 100 kg | kg | 2525.317 |  | 0 | CS ÚRS 2023 02 |  | základní |  | 0 | 4.9337e-05 | 0.12459 | 0 | 0 | 16 | K | 2 |  |  |  | ROZPOCET | 0 | 0 | 0 | 0 | 0 | 1 | 0 | 16 | 496466999
| PP |  | Montáž ostatních atypických zámečnických konstrukcí hmotnosti přes 50 do 100 kg | [14 empty] | PP | 2
| VV |  | HEA 180 | [14 empty] | VV | 2 | 1 | True | 0 | ROZPOCET
| VV |  | 15,20*36,40 |  | 553.28 | [12 empty] | VV | 2 | 2 | True | 0 | ROZPOCET
| VV |  | U 220 | [14 empty] | VV | 2 | 1 | True | 0 | ROZPOCET
| VV |  | 18,30*29,40 |  | 538.02 | [12 empty] | VV | 2 | 2 | True | 0 | ROZPOCET
| VV |  | TR CTV 100x8 | [14 empty] | VV | 2 | 1 | True | 0 | ROZPOCET
| VV |  | 40,30*21,39 |  | 862.017 | [12 empty] | VV | 2 | 2 | True | 0 | ROZPOCET
| VV |  | U 180 | [14 empty] | VV | 2 | 1 | True | 0 | ROZPOCET
| VV |  | 26,0*22,0 |  | 572 | [12 empty] | VV | 2 | 2 | True | 0 | ROZPOCET
| VV |  | Součet |  | 2525.317 | [12 empty] | VV | 2 | 4 | True | 1 | ROZPOCET
178 | M | 13010958 | ocel profilová HE-A 180 jakost 11 375 | t | 0.553 |  | 0 | CS ÚRS 2023 02 |  | základní |  | 0 | 1 | 0.553 | 0 | 0 | 32 | M | 2 |  |  |  | ROZPOCET | 0 | 0 | 0 | 0 | 0 | 1 | 0 | 16 | -896444586
| PP |  | ocel profilová HE-A 180 jakost 11 375 | [14 empty] | PP | 2
| P |  | Poznámka k položce: Hmotnost: 36,40 kg/m | [14 empty] | P | 2
| VV |  | HEA 180 | [14 empty] | VV | 2 | 1 | True | 0 | ROZPOCET
| VV |  | 15,20*36,40/1000 |  | 0.553 | [12 empty] | VV | 2 | 2 | True | 1 | ROZPOCET
179 | M | 13010828 | ocel profilová UPN 220 jakost 11 375 | t | 0.538 |  | 0 | CS ÚRS 2023 02 |  | základní |  | 0 | 1 | 0.538 | 0 | 0 | 32 | M | 2 |  |  |  | ROZPOCET | 0 | 0 | 0 | 0 | 0 | 1 | 0 | 16 | -1619071782
| PP |  | ocel profilová UPN 220 jakost 11 375 | [14 empty] | PP | 2
| P |  | Poznámka k položce: Hmotnost: 29,40 kg/m | [14 empty] | P | 2
| VV |  | U 220 | [14 empty] | VV | 2 | 1 | True | 0 | ROZPOCET
| VV |  | 18,30*29,40/1000 |  | 0.538 | [12 empty] | VV | 2 | 2 | True | 1 | ROZPOCET
180 | M | 14550303 | profil ocelový čtvercový svařovaný 100x100x8mm | t | 0.862 |  | 0 | CS ÚRS 2023 02 |  | základní |  | 0 | 1 | 0.862 | 0 | 0 | 32 | M | 2 |  |  |  | ROZPOCET | 0 | 0 | 0 | 0 | 0 | 1 | 0 | 16 | -1444362454
| PP |  | profil ocelový čtvercový svařovaný 100x100x8mm | [14 empty] | PP | 2
| P |  | Poznámka k položce: Hmotnost: 20,76 kg/m | [14 empty] | P | 2
| VV |  | TR CTV 100x8 | [14 empty] | VV | 2 | 1 | True | 0 | ROZPOCET
| VV |  | 40,30*21,39/1000 |  | 0.862 | [12 empty] | VV | 2 | 2 | True | 1 | ROZPOCET
181 | M | 13010824 | ocel profilová jakost S235JR (11 375) průřez U (UPN) 180 | t | 0.572 |  | 0 | CS ÚRS 2023 02 |  | základní |  | 0 | 1 | 0.572 | 0 | 0 | 32 | M | 2 |  |  |  | ROZPOCET | 0 | 0 | 0 | 0 | 0 | 1 | 0 | 16 | 593642651
| PP |  | ocel profilová jakost S235JR (11 375) průřez U (UPN) 180 | [14 empty] | PP | 2
| P |  | Poznámka k položce: Hmotnost: 22,00 kg/m | [14 empty] | P | 2
| VV |  | U 180 | [14 empty] | VV | 2 | 1 | True | 0 | ROZPOCET
| VV |  | 26,0*22,0/1000 |  | 0.572 | [12 empty] | VV | 2 | 2 | True | 1 | ROZPOCET
182 | K | 767995116 | Montáž atypických zámečnických konstrukcí hmotnosti do 250 kg | kg | 2977.08 |  | 0 | CS ÚRS 2023 02 |  | základní |  | 0 | 4.7e-05 | 0.13992 | 0 | 0 | 16 | K | 2 |  |  |  | ROZPOCET | 0 | 0 | 0 | 0 | 0 | 1 | 0 | 16 | -906775127
| PP |  | Montáž ostatních atypických zámečnických konstrukcí hmotnosti přes 100 do 250 kg | [14 empty] | PP | 2
| VV |  | TR 194x12 | [14 empty] | VV | 2 | 1 | True | 0 | ROZPOCET
| VV |  | 7,20*53,90 |  | 388.08 | [12 empty] | VV | 2 | 2 | True | 0 | ROZPOCET
| VV |  | HEA 260 | [14 empty] | VV | 2 | 1 | True | 0 | ROZPOCET
| VV |  | 27,60*70,0 |  | 1932 | [12 empty] | VV | 2 | 2 | True | 0 | ROZPOCET
| VV |  | HEA 300 | [14 empty] | VV | 2 | 1 | True | 0 | ROZPOCET
| VV |  | 7,30*90,0 |  | 657 | [12 empty] | VV | 2 | 2 | True | 0 | ROZPOCET
| VV |  | Součet |  | 2977.08 | [12 empty] | VV | 2 | 4 | True | 1 | ROZPOCET
183 | M | 552839.R.1 | trubka ocelová bezešvá hladká jakost 11 353 194x12,0mm | m | 0.388 |  | 0 |  |  | základní |  | 0 | 0.03572 | 0.013859 | 0 | 0 | 32 | M | 2 |  |  |  | ROZPOCET | 0 | 0 | 0 | 0 | 0 | 1 | 0 | 16 | -186167898
| PP |  | trubka ocelová bezešvá hladká jakost 11 353 194x12,0mm | [14 empty] | PP | 2
| VV |  | TR 194x12 | [14 empty] | VV | 2 | 1 | True | 0 | ROZPOCET
| VV |  | 7,20*53,90/1000 |  | 0.388 | [12 empty] | VV | 2 | 2 | True | 1 | ROZPOCET
184 | M | 13010966 | ocel profilová HE-A 260 jakost 11 375 | t | 1.932 |  | 0 | CS ÚRS 2023 02 |  | základní |  | 0 | 1 | 1.932 | 0 | 0 | 32 | M | 2 |  |  |  | ROZPOCET | 0 | 0 | 0 | 0 | 0 | 1 | 0 | 16 | 1419995365
| PP |  | ocel profilová HE-A 260 jakost 11 375 | [14 empty] | PP | 2
| P |  | Poznámka k položce: Hmotnost: 70,00 kg/m | [14 empty] | P | 2
| VV |  | HEA 260 | [14 empty] | VV | 2 | 1 | True | 0 | ROZPOCET
| VV |  | 27,60*70,0/1000 |  | 1.932 | [12 empty] | VV | 2 | 2 | True | 1 | ROZPOCET
185 | M | 13011001 | ocel profilová HE-A 300 jakost 11 375 | t | 0.657 |  | 0 | CS ÚRS 2023 02 |  | základní |  | 0 | 1 | 0.657 | 0 | 0 | 32 | M | 2 |  |  |  | ROZPOCET | 0 | 0 | 0 | 0 | 0 | 1 | 0 | 16 | -636191213
| PP |  | ocel profilová HE-A 300 jakost 11 375 | [14 empty] | PP | 2
| P |  | Poznámka k položce: Hmotnost: 88,30 kg/m | [14 empty] | P | 2
| VV |  | HEA 300 | [14 empty] | VV | 2 | 1 | True | 0 | ROZPOCET
| VV |  | 7,30*90,0/1000 |  | 0.657 | [12 empty] | VV | 2 | 2 | True | 1 | ROZPOCET
186 | K | 767.R.OK.2 | OK na fasádě výroba a ochranný nátěr | kg | 1850 |  | 0 |  |  | základní |  | 0 | 0 | 0 | 0 | 0 | 16 | K | 2 |  |  |  | ROZPOCET | 0 | 0 | 0 | 0 | 0 | 1 | 0 | 16 | 2075501356
| VV |  | Pavilon B ocelová konstrukce na fasádě specifikace materiálu | [14 empty] | VV | 2 | 1 | True | 0 | ROZPOCET
| VV |  | 1850,0 |  | 1850 | [12 empty] | VV | 2 | 2 | True | 1 | ROZPOCET
187 | K | 767.R.2.1 | Kotvení OK na fasádě k svislé nosné konstrukci | kpl | 1 |  | 0 |  |  | základní |  | 0 | 0 | 0 | 0 | 0 | 16 | K | 2 |  |  |  | ROZPOCET | 0 | 0 | 0 | 0 | 0 | 1 | 0 | 16 | 608067747
188 | K | 953965.R.2 | Lepená kotva M12 | kus | 72 |  | 0 |  |  | základní |  | 0 | 0.00027 | 0.01944 | 0 | 0 | 4 | K | 2 |  |  |  | ROZPOCET | 0 | 0 | 0 | 0 | 0 | 1 | 0 | 4 | -1686171372
| PP |  | Lepená kotva M16 | [14 empty] | PP | 2
189 | K | 767995112 | Montáž atypických zámečnických konstrukcí hmotnosti do 10 kg | kg | 1678.04 |  | 0 | CS ÚRS 2023 02 |  | základní |  | 0 | 6.0613e-05 | 0.10171 | 0 | 0 | 16 | K | 2 |  |  |  | ROZPOCET | 0 | 0 | 0 | 0 | 0 | 1 | 0 | 16 | -1908697213
| PP |  | Montáž ostatních atypických zámečnických konstrukcí hmotnosti přes 5 do 10 kg | [14 empty] | PP | 2
| VV |  | OK na fasádě | [14 empty] | VV | 2 | 1 | True | 0 | ROZPOCET
| VV |  | P12 0,90 | [14 empty] | VV | 2 | 1 | True | 0 | ROZPOCET
| VV |  | 0,90*96,0 |  | 86.4 | [12 empty] | VV | 2 | 2 | True | 0 | ROZPOCET
| VV |  | OK na fasádě | [14 empty] | VV | 2 | 1 | True | 0 | ROZPOCET
| VV |  | L 70x6 166400 mm | [14 empty] | VV | 2 | 1 | True | 0 | ROZPOCET
| VV |  | 166,400*6,40 |  | 1064.96 | [12 empty] | VV | 2 | 2 | True | 0 | ROZPOCET
| VV |  | OK na fasádě | [14 empty] | VV | 2 | 1 | True | 0 | ROZPOCET
| VV |  | L 90x60x6 77000 mm | [14 empty] | VV | 2 | 1 | True | 0 | ROZPOCET
| VV |  | 77,00*6,84 |  | 526.68 | [12 empty] | VV | 2 | 2 | True | 0 | ROZPOCET
| VV |  | Součet |  | 1678.04 | [12 empty] | VV | 2 | 4 | True | 1 | ROZPOCET
190 | M | 13611232 | plech ocelový hladký jakost S235JR tl 12mm tabule | t | 0.095 |  | 0 | CS ÚRS 2023 02 |  | základní |  | 0 | 1 | 0.095 | 0 | 0 | 32 | M | 2 |  |  |  | ROZPOCET | 0 | 0 | 0 | 0 | 0 | 1 | 0 | 16 | -879560629
| PP |  | plech ocelový hladký jakost S235JR tl 12mm tabule | [14 empty] | PP | 2
| P |  | Poznámka k položce: Hmotnost 432 kg/kus | [14 empty] | P | 2
| VV |  | OK na fasádě | [14 empty] | VV | 2 | 1 | True | 0 | ROZPOCET
| VV |  | P12 0,90 | [14 empty] | VV | 2 | 1 | True | 0 | ROZPOCET
| VV |  | 0,90*96,0/1000 |  | 0.086 | [12 empty] | VV | 2 | 2 | True | 1 | ROZPOCET
| VV |  | 0,086*1,1 'Přepočtené koeficientem množství |  | 0.095 | [12 empty] | VV | 2 | 2 | False | 1 | ROZPOCET
191 | M | 13010518 | úhelník ocelový nerovnostranný jakost 11 375 90x60x6mm | t | 0.58 |  | 0 | CS ÚRS 2023 02 |  | základní |  | 0 | 1 | 0.58 | 0 | 0 | 32 | M | 2 |  |  |  | ROZPOCET | 0 | 0 | 0 | 0 | 0 | 1 | 0 | 16 | -635918062
| PP |  | úhelník ocelový nerovnostranný jakost 11 375 90x60x6mm | [14 empty] | PP | 2
| P |  | Poznámka k položce: Hmotnost: 7,33 kg/m | [14 empty] | P | 2
| VV |  | OK na fasádě | [14 empty] | VV | 2 | 1 | True | 0 | ROZPOCET
| VV |  | L 90x60x6 77000 mm | [14 empty] | VV | 2 | 1 | True | 0 | ROZPOCET
| VV |  | 77,00*6,84/1000 |  | 0.527 | [12 empty] | VV | 2 | 2 | True | 1 | ROZPOCET
| VV |  | 0,527*1,1 'Přepočtené koeficientem množství |  | 0.58 | [12 empty] | VV | 2 | 2 | False | 1 | ROZPOCET
192 | M | 13010428 | úhelník ocelový rovnostranný jakost 11 375 70x70x6mm | t | 1.172 |  | 0 | CS ÚRS 2023 02 |  | základní |  | 0 | 1 | 1.172 | 0 | 0 | 32 | M | 2 |  |  |  | ROZPOCET | 0 | 0 | 0 | 0 | 0 | 1 | 0 | 16 | -1103590888
| PP |  | úhelník ocelový rovnostranný jakost 11 375 70x70x6mm | [14 empty] | PP | 2
| P |  | Poznámka k položce: Hmotnost: 6,40 kg/m | [14 empty] | P | 2
| VV |  | OK na fasádě | [14 empty] | VV | 2 | 1 | True | 0 | ROZPOCET
| VV |  | L 70x6 166400 mm | [14 empty] | VV | 2 | 1 | True | 0 | ROZPOCET
| VV |  | 166,400*6,40/1000 |  | 1.065 | [12 empty] | VV | 2 | 2 | True | 1 | ROZPOCET
| VV |  | 1,065*1,1 'Přepočtené koeficientem množství |  | 1.172 | [12 empty] | VV | 2 | 2 | False | 1 | ROZPOCET
193 | K | 998767102 | Přesun hmot tonážní pro zámečnické konstrukce v objektech v do 12 m | t | 18.319 |  | 0 | CS ÚRS 2023 02 |  | základní |  | 0 | 0 | 0 | 0 | 0 | 16 | K | 2 |  |  |  | ROZPOCET | 0 | 0 | 0 | 0 | 0 | 1 | 0 | 16 | 1512501007
| PP |  | Přesun hmot pro zámečnické konstrukce stanovený z hmotnosti přesunovaného materiálu vodorovná dopravní vzdálenost do 50 m v objektech výšky přes 6 do 12 m | [14 empty] | PP | 2
| D | 784 | Dokončovací práce - malby a tapety |  |  |  | 0 |  |  |  |  | 0 |  | 0.00029 |  | 0 | 2 | D | 1 |  |  |  | ROZPOCET | [6 empty] | 0
194 | K | 78467203.R.1 | Písmomalířské práce na fasádě výšky písmen nebo číslic do 500 mm | kus | 14.5 |  | 0 |  |  | základní |  | 0 | 2e-05 | 0.00029 | 0 | 0 | 16 | K | 2 |  |  |  | ROZPOCET | 0 | 0 | 0 | 0 | 0 | 1 | 0 | 16 | 1969711376
| PP |  | Písmomalířské práce na fasádě výšky písmen nebo číslic do 500 mm | [14 empty] | PP | 2
| VV |  | Fasádní nápis "ZŠ Švermova pav. A" výšky 500 mm | [14 empty] | VV | 2 | 1 | True | 0 | ROZPOCET
| VV |  | 14,5 |  | 14.5 | [12 empty] | VV | 2 | 2 | True | 1 | ROZPOCET

## D.1.1.u - Architektonicko..._01
{2964229e-634b-4a07-abb4-e6a371e38a3c}
2
| KRYCÍ LIST SOUPISU PRACÍ | [7 empty] | v --- níže se nacházejí doplnkové a pomocné údaje k sestavám --- v | [8 empty] | False
Stavba:
ZŠ Švermova - rozdělení (bez interiéru) (e, u)
Objekt:
4914 (1) - Zvýšení kvality vzdělávání ZŠ Švermova - energetické úspory - úprava PD - aktualizace 2023 - PAVILON B
Soupis:
D.1.1 - Architektonicko stavební řešení
Úroveň 3:
D.1.1.u - Architektonicko stavební řešení
| KSO: |  |  |  |  | CC-CZ:
| Místo: |  |  |  |  | Datum: | 30. 10. 2023
| Zadavatel: |  |  |  |  | IČ:
DIČ:
| Uchazeč: |  |  |  |  | IČ: | Vyplň údaj
|  | Vyplň údaj |  |  |  | DIČ: | Vyplň údaj
| Projektant: |  |  |  |  | IČ:
DIČ:
| Zpracovatel: |  |  |  |  | IČ:
DIČ:
Poznámka:
| Cena bez DPH | [5 empty] | 0
|  |  | Základ daně |  |  | Sazba daně | Výše daně
| DPH | základní | 0 |  |  | 21% | 0
|  | snížená | 0 |  |  | 15% | 0
|  | zákl. přenesená | 0 |  |  | 21% | 0
|  | sníž. přenesená | 0 |  |  | 15% | 0
|  | nulová | 0 |  |  | 0% | 0
| Cena s DPH |  |  | v | CZK |  | 0
| Projektant |  |  | Zpracovatel
| Datum a podpis: |  | Razítko | Datum a podpis: |  |  | Razítko
| Objednavatel |  |  | Uchazeč
| Datum a podpis: |  | Razítko | Datum a podpis: |  |  | Razítko
REKAPITULACE ČLENĚNÍ SOUPISU PRACÍ
Stavba:
ZŠ Švermova - rozdělení (bez interiéru) (e, u)
Objekt:
4914 (1) - Zvýšení kvality vzdělávání ZŠ Švermova - energetické úspory - úprava PD - aktualizace 2023 - PAVILON B
Soupis:
D.1.1 - Architektonicko stavební řešení
Úroveň 3:
D.1.1.u - Architektonicko stavební řešení
Místo: | [5 empty] | Datum: | 30. 10. 2023
Zadavatel: | [5 empty] | Projektant:
Uchazeč: |  |  | Vyplň údaj |  |  | Zpracovatel:
Kód dílu - Popis | [6 empty] | Cena celkem [CZK]
Náklady ze soupisu prací | [6 empty] | 0 | [11 empty] | -1
| HSV - Práce a dodávky HSV | [5 empty] | 0
| 6 - Úpravy povrchů, podlahy a osazování výplní | [5 empty] | 0
| 9 - Ostatní konstrukce a práce, bourání | [5 empty] | 0
| 997 - Přesun sutě | [5 empty] | 0
| 998 - Přesun hmot | [5 empty] | 0
| PSV - Práce a dodávky PSV | [5 empty] | 0
| 713 - Izolace tepelné | [5 empty] | 0
| 763 - Konstrukce suché výstavby | [5 empty] | 0
| 766 - Konstrukce truhlářské | [5 empty] | 0
| 767 - Konstrukce zámečnické | [5 empty] | 0
| 771 - Podlahy z dlaždic | [5 empty] | 0
| 776 - Podlahy povlakové | [5 empty] | 0
| 777 - Podlahy lité | [5 empty] | 0
| 781 - Dokončovací práce - obklady | [5 empty] | 0
| 784 - Dokončovací práce - malby a tapety | [5 empty] | 0
SOUPIS PRACÍ
Stavba:
ZŠ Švermova - rozdělení (bez interiéru) (e, u)
Objekt:
4914 (1) - Zvýšení kvality vzdělávání ZŠ Švermova - energetické úspory - úprava PD - aktualizace 2023 - PAVILON B
Soupis:
D.1.1 - Architektonicko stavební řešení
Úroveň 3:
D.1.1.u - Architektonicko stavební řešení
Místo: | [5 empty] | Datum: | 30. 10. 2023
Zadavatel: | [5 empty] | Projektant:
Uchazeč: |  |  | Vyplň údaj |  |  | Zpracovatel:
PČ | Typ | Kód | Popis | MJ | Množství | J.cena [CZK] | Cena celkem [CZK] | Cenová soustava |  | DPH | J. Nh [h] | Nh celkem [h] | J. hmotnost [t] | Hmotnost celkem [t] | J. suť [t] | Suť Celkem [t]
Náklady soupisu celkem | [6 empty] | 0 |  |  |  |  | 0 |  | 165.9326 |  | 86.2106 |  | D | -1 | [10 empty] | 0
| D | HSV | Práce a dodávky HSV |  |  |  | 0 |  |  |  |  | 0 |  | 76.2821 |  | 75.7094 | 1 | D | 0 |  |  |  | ROZPOCET | [6 empty] | 0
| D | 6 | Úpravy povrchů, podlahy a osazování výplní |  |  |  | 0 |  |  |  |  | 0 |  | 75.9918 |  | 0 | 1 | D | 1 |  |  |  | ROZPOCET | [6 empty] | 0
1 | K | 612131121 | Penetrační disperzní nátěr vnitřních stěn nanášený ručně | m2 | 78.5 |  | 0 | CS ÚRS 2023 02 |  | základní |  | 0 | 0.000263 | 0.020646 | 0 | 0 | 4 | K | 2 |  |  |  | ROZPOCET | 0 | 0 | 0 | 0 | 0 | 1 | 0 | 4 | 1093104880
| PP |  | Podkladní a spojovací vrstva vnitřních omítaných ploch penetrace akrylát-silikonová nanášená ručně stěn | [14 empty] | PP | 2
2 | K | 612321111 | Vápenocementová omítka hrubá jednovrstvá zatřená vnitřních stěn nanášená ručně | m2 | 78.5 |  | 0 | CS ÚRS 2023 02 |  | základní |  | 0 | 0.01575 | 1.2364 | 0 | 0 | 4 | K | 2 |  |  |  | ROZPOCET | 0 | 0 | 0 | 0 | 0 | 1 | 0 | 4 | 1749191105
| PP |  | Omítka vápenocementová vnitřních ploch nanášená ručně jednovrstvá, tloušťky do 10 mm hrubá zatřená svislých konstrukcí stěn | [14 empty] | PP | 2
| VV |  | pod obklad | [14 empty] | VV | 2 | 1 | True | 0 | ROZPOCET
| VV |  | 66,00+12,50 |  | 78.5 | [12 empty] | VV | 2 | 2 | True | 1 | ROZPOCET
3 | K | 612325223 | Vápenocementová štuková omítka malých ploch do 1,0 m2 na stěnách | kus | 1 |  | 0 | CS ÚRS 2023 02 |  | základní |  | 0 | 0.0415 | 0.0415 | 0 | 0 | 4 | K | 2 |  |  |  | ROZPOCET | 0 | 0 | 0 | 0 | 0 | 1 | 0 | 4 | 2051461090
| PP |  | Vápenocementová omítka jednotlivých malých ploch štuková na stěnách, plochy jednotlivě přes 0,25 do 1 m2 | [14 empty] | PP | 2
| VV |  | hydrant 110m | [14 empty] | VV | 2 | 1 | True | 0 | ROZPOCET
| VV |  | 1 |  | 1 | [12 empty] | VV | 2 | 2 | True | 1 | ROZPOCET
4 | K | 612325225 | Vápenocementová štuková omítka malých ploch přes 1 do 4 m2 na stěnách | kus | 3 |  | 0 | CS ÚRS 2023 02 |  | základní |  | 0 | 0.1575 | 0.4725 | 0 | 0 | 4 | K | 2 |  |  |  | ROZPOCET | 0 | 0 | 0 | 0 | 0 | 1 | 0 | 4 | -1362834274
| PP |  | Vápenocementová omítka jednotlivých malých ploch štuková na stěnách, plochy jednotlivě přes 1,0 do 4 m2 | [14 empty] | PP | 2
| VV |  | u požárního schodiště | [14 empty] | VV | 2 | 1 | True | 0 | ROZPOCET
| VV |  | 3 |  | 3 | [12 empty] | VV | 2 | 2 | True | 1 | ROZPOCET
5 | K | 631311115 | Mazanina tl do 80 mm z betonu prostého bez zvýšených nároků na prostředí tř. C 20/25 | m3 | 22.211 |  | 0 | CS ÚRS 2023 02 |  | základní |  | 0 | 2.5019 | 55.569 | 0 | 0 | 4 | K | 2 |  |  |  | ROZPOCET | 0 | 0 | 0 | 0 | 0 | 1 | 0 | 4 | 1463936858
| PP |  | Mazanina z betonu prostého bez zvýšených nároků na prostředí tl. přes 50 do 80 mm tř. C 20/25 | [14 empty] | PP | 2
| VV |  | sociálky 1NP bourání 50% plochy | [14 empty] | VV | 2 | 1 | True | 0 | ROZPOCET
| VV |  | (11,15+7,10+2,25+4,70+12,20+4,70+9,80)/2*0,050 |  | 1.298 | [12 empty] | VV | 2 | 2 | True | 0 | ROZPOCET
| VV |  | doplnění betonové podlahy v tl. 8 cm místech, která by během provádění byla identifikována jako nesoudržná | [14 empty] | VV | 2 | 1 | True | 0 | ROZPOCET
| VV |  | 15% z plochy litých podlah | [14 empty] | VV | 2 | 1 | True | 0 | ROZPOCET
| VV |  | 1742,720*0,15*0,08 |  | 20.913 | [12 empty] | VV | 2 | 2 | True | 0 | ROZPOCET
| VV |  | Součet |  | 22.211 | [12 empty] | VV | 2 | 4 | True | 1 | ROZPOCET
6 | K | 631311125 | Mazanina tl do 120 mm z betonu prostého bez zvýšených nároků na prostředí tř. C 20/25 | m3 | 3.114 |  | 0 | CS ÚRS 2023 02 |  | základní |  | 0 | 2.5019 | 7.7908 | 0 | 0 | 4 | K | 2 |  |  |  | ROZPOCET | 0 | 0 | 0 | 0 | 0 | 1 | 0 | 4 | -1338090053
| PP |  | Mazanina z betonu prostého bez zvýšených nároků na prostředí tl. přes 80 do 120 mm tř. C 20/25 | [14 empty] | PP | 2
| VV |  | sociálky 1NP bourání 50% plochy | [14 empty] | VV | 2 | 1 | True | 0 | ROZPOCET
| VV |  | (11,15+7,10+2,25+4,70+12,20+4,70+9,80)/2*0,120 |  | 3.114 | [12 empty] | VV | 2 | 2 | True | 1 | ROZPOCET
7 | K | 631362021 | Výztuž mazanin svařovanými sítěmi Kari | t | 0.079 |  | 0 | CS ÚRS 2023 02 |  | základní |  | 0 | 1.0628 | 0.083959 | 0 | 0 | 4 | K | 2 |  |  |  | ROZPOCET | 0 | 0 | 0 | 0 | 0 | 1 | 0 | 4 | -1315710319
| PP |  | Výztuž mazanin ze svařovaných sítí z drátů typu KARI | [14 empty] | PP | 2
| VV |  | 3,03/m2 | [14 empty] | VV | 2 | 1 | True | 0 | ROZPOCET
| VV |  | sociálky 1NP bourání 50% plochy | [14 empty] | VV | 2 | 1 | True | 0 | ROZPOCET
| VV |  | (11,15+7,10+2,25+4,70+12,20+4,70+9,80)/2*3,03/1000 |  | 0.079 | [12 empty] | VV | 2 | 2 | True | 1 | ROZPOCET
8 | K | 632451103 | Cementový samonivelační potěr ze suchých směsí tloušťky do 10 mm | m2 | 42.84 |  | 0 | CS ÚRS 2023 02 |  | základní |  | 0 | 0.0204 | 0.87394 | 0 | 0 | 4 | K | 2 |  |  |  | ROZPOCET | 0 | 0 | 0 | 0 | 0 | 1 | 0 | 4 | -695886423
| PP |  | Potěr cementový samonivelační ze suchých směsí tloušťky přes 5 do 10 mm | [14 empty] | PP | 2
| VV |  | 108m | [14 empty] | VV | 2 | 1 | True | 0 | ROZPOCET
| VV |  | 42,84 |  | 42.84 | [12 empty] | VV | 2 | 2 | True | 1 | ROZPOCET
9 | K | 771121011 | Nátěr penetrační na podlahu | m2 | 42.84 |  | 0 | CS ÚRS 2023 02 |  | základní |  | 0 | 0.0003 | 0.012852 | 0 | 0 | 4 | K | 2 |  |  |  | ROZPOCET | 0 | 0 | 0 | 0 | 0 | 1 | 0 | 4 | 902384065
| PP |  | Příprava podkladu před provedením dlažby nátěr penetrační na podlahu | [14 empty] | PP | 2
| VV |  | 108m | [14 empty] | VV | 2 | 1 | True | 0 | ROZPOCET
| VV |  | 42,84 |  | 42.84 | [12 empty] | VV | 2 | 2 | True | 1 | ROZPOCET
10 | K | 965046111 | Broušení stávajících betonových podlah úběr do 3 mm | m2 | 42.84 |  | 0 | CS ÚRS 2023 02 |  | základní |  | 0 | 3.472e-06 | 0.00014874 | 0 | 0 | 4 | K | 2 |  |  |  | ROZPOCET | 0 | 0 | 0 | 0 | 0 | 1 | 0 | 4 | 415558472
| PP |  | Broušení stávajících betonových podlah úběr do 3 mm | [14 empty] | PP | 2
| VV |  | 108m | [14 empty] | VV | 2 | 1 | True | 0 | ROZPOCET
| VV |  | 42,84 |  | 42.84 | [12 empty] | VV | 2 | 2 | True | 1 | ROZPOCET
11 | K | 6.R.podlaha | Vybourání a následná obnova podlahy pro inž. sítě | m3 | 1.42 |  | 0 |  |  | základní |  | 0 | 0 | 0 | 0 | 0 | 4 | K | 2 |  |  |  | ROZPOCET | 0 | 0 | 0 | 0 | 0 | 1 | 0 | 4 | -852549697
| PP |  | Vybourání podlahových vrstev a terénu do hl. 0,5 m Likvidace suti Zasypání a obnova podlahových vrstev | [14 empty] | PP | 2
12 | K | 631311115 | Mazanina tl do 80 mm z betonu prostého bez zvýšených nároků na prostředí tř. C 20/25 | m3 | 3.87 |  | 0 | CS ÚRS 2023 02 |  | základní |  | 0 | 2.5019 | 9.6822 | 0 | 0 | 4 | K | 2 |  |  |  | ROZPOCET | 0 | 0 | 0 | 0 | 0 | 1 | 0 | 4 | 661714005
| PP |  | Mazanina z betonu prostého bez zvýšených nároků na prostředí tl. přes 50 do 80 mm tř. C 20/25 | [14 empty] | PP | 2
| VV |  | strojovna - beton na trap. plechu | [14 empty] | VV | 2 | 1 | True | 0 | ROZPOCET
| VV |  | 31,50*0,08 |  | 2.52 | [12 empty] | VV | 2 | 2 | True | 0 | ROZPOCET
| VV |  | strojovna - PS | [14 empty] | VV | 2 | 1 | True | 0 | ROZPOCET
| VV |  | 30,0*0,045 |  | 1.35 | [12 empty] | VV | 2 | 2 | True | 0 | ROZPOCET
| VV |  | Součet |  | 3.87 | [12 empty] | VV | 2 | 4 | True | 1 | ROZPOCET
13 | K | 631361821 | Výztuž mazanin betonářskou ocelí 10 505 | t | 0.073 |  | 0 | CS ÚRS 2023 02 |  | základní |  | 0 | 1.0416 | 0.076037 | 0 | 0 | 4 | K | 2 |  |  |  | ROZPOCET | 0 | 0 | 0 | 0 | 0 | 1 | 0 | 4 | -303263706
| PP |  | Výztuž mazanin 10 505 (R) nebo BSt 500 | [14 empty] | PP | 2
| VV |  | strojovna - beton na trap. plechu | [14 empty] | VV | 2 | 1 | True | 0 | ROZPOCET
| VV |  | 73,0/1000 |  | 0.073 | [12 empty] | VV | 2 | 2 | True | 1 | ROZPOCET
14 | K | 631362021 | Výztuž mazanin svařovanými sítěmi Kari | t | 0.124 |  | 0 | CS ÚRS 2023 02 |  | základní |  | 0 | 1.0628 | 0.13178 | 0 | 0 | 4 | K | 2 |  |  |  | ROZPOCET | 0 | 0 | 0 | 0 | 0 | 1 | 0 | 4 | 1949053148
| PP |  | Výztuž mazanin ze svařovaných sítí z drátů typu KARI | [14 empty] | PP | 2
| VV |  | strojovna - beton na trap. plechu | [14 empty] | VV | 2 | 1 | True | 0 | ROZPOCET
| VV |  | 123,60/1000 |  | 0.124 | [12 empty] | VV | 2 | 2 | True | 1 | ROZPOCET
| D | 9 | Ostatní konstrukce a práce, bourání |  |  |  | 0 |  |  |  |  | 0 |  | 0.29029 |  | 75.7094 | 1 | D | 1 |  |  |  | ROZPOCET | [6 empty] | 0
15 | K | 619991.R | Zakrytí podlah a výplní otvorů před znečištěním fólií přilepenou lepící páskou | kpl. | 1 |  | 0 |  |  | základní |  | 0 | 0 | 0 | 0 | 0 | 4 | K | 2 |  |  |  | ROZPOCET | 0 | 0 | 0 | 0 | 0 | 1 | 0 | 4 | 436118058
16 | K | 9.R.2 | Demontáž a likvidace svítidel v místnostech s nově navrženým akustickým podhledem | ks | 1 |  | 0 |  |  | základní |  | 0 | 0 | 0 | 0 | 0 | 4 | K | 2 |  |  |  | ROZPOCET | 0 | 0 | 0 | 0 | 0 | 1 | 0 | 4 | -1913473380
| PP |  | Týká se veškerých místností s novými podhledy (0109, 0110, 0111, 0112, 0113, 120, 203, 204, 205, 206, 207, 208, 209, 210, 211, 212) | [14 empty] | PP | 2
17 | K | 949101111 | Lešení pomocné pro objekty pozemních staveb s lešeňovou podlahou v do 1,9 m zatížení do 150 kg/m2 | m2 | 1759.31 |  | 0 | CS ÚRS 2023 02 |  | základní |  | 0 | 0.00013 | 0.22871 | 0 | 0 | 4 | K | 2 |  |  |  | ROZPOCET | 0 | 0 | 0 | 0 | 0 | 1 | 0 | 4 | 1876947784
| PP |  | Lešení pomocné pracovní pro objekty pozemních staveb pro zatížení do 150 kg/m2, o výšce lešeňové podlahy do 1,9 m | [14 empty] | PP | 2
| VV |  | 1.NP | [14 empty] | VV | 2 | 1 | True | 0 | ROZPOCET
| VV |  | 628,37 |  | 628.37 | [12 empty] | VV | 2 | 2 | True | 0 | ROZPOCET
| VV |  | 2.NP | [14 empty] | VV | 2 | 1 | True | 0 | ROZPOCET
| VV |  | 619,56 |  | 619.56 | [12 empty] | VV | 2 | 2 | True | 0 | ROZPOCET
| VV |  | 3.NP | [14 empty] | VV | 2 | 1 | True | 0 | ROZPOCET
| VV |  | 629,74 |  | 629.74 | [12 empty] | VV | 2 | 2 | True | 0 | ROZPOCET
| VV |  | sociálky 1.NP, 2.NP, 3.NP | [14 empty] | VV | 2 | 1 | True | 0 | ROZPOCET
| VV |  | -118,360 |  | -118.36 | [12 empty] | VV | 2 | 2 | True | 0 | ROZPOCET
| VV |  | Součet |  | 1759.31 | [12 empty] | VV | 2 | 4 | True | 1 | ROZPOCET
18 | K | 952901111 | Vyčištění budov bytové a občanské výstavby při výšce podlaží do 4 m | m2 | 1759.31 |  | 0 | CS ÚRS 2023 02 |  | základní |  | 0 | 3.5e-05 | 0.061576 | 0 | 0 | 4 | K | 2 |  |  |  | ROZPOCET | 0 | 0 | 0 | 0 | 0 | 1 | 0 | 4 | -2087865924
| PP |  | Vyčištění budov nebo objektů před předáním do užívání budov bytové nebo občanské výstavby, světlé výšky podlaží do 4 m | [14 empty] | PP | 2
19 | K | 962031133 | Bourání příček z cihel pálených na MVC tl do 150 mm | m2 | 21.096 |  | 0 | CS ÚRS 2023 02 |  | základní |  | 0 | 0 | 0 | 0.261 | 5.5061 | 4 | K | 2 |  |  |  | ROZPOCET | 0 | 0 | 0 | 0 | 0 | 1 | 0 | 4 | -1554478889
| PP |  | Bourání příček z cihel, tvárnic nebo příčkovek z cihel pálených, plných nebo dutých na maltu vápennou nebo vápenocementovou, tl. do 150 mm | [14 empty] | PP | 2
| VV |  | 108M | [14 empty] | VV | 2 | 1 | True | 0 | ROZPOCET
| VV |  | 6,805*3,1 |  | 21.096 | [12 empty] | VV | 2 | 2 | True | 1 | ROZPOCET
20 | K | 965042141 | Bourání podkladů pod dlažby nebo mazanin betonových nebo z litého asfaltu tl do 100 mm pl přes 4 m2 | m3 | 26.463 |  | 0 | CS ÚRS 2023 02 |  | základní |  | 0 | 0 | 0 | 2.2 | 58.2186 | 4 | K | 2 |  |  |  | ROZPOCET | 0 | 0 | 0 | 0 | 0 | 1 | 0 | 4 | -1898701308
| PP |  | Bourání mazanin betonových nebo z litého asfaltu tl. do 100 mm, plochy přes 4 m2 | [14 empty] | PP | 2
| VV |  | stávající betonový chodník kolem objektu v š. 600 mm | [14 empty] | VV | 2 | 1 | True | 0 | ROZPOCET
| VV |  | 92,5*0,6*0,1 |  | 5.55 | [12 empty] | VV | 2 | 2 | True | 0 | ROZPOCET
| VV |  | vybouráním celé skladby betonové podlahy v tl. 8 cm místech, která by během provádění byla identifikována jako nesoudržná | [14 empty] | VV | 2 | 1 | True | 0 | ROZPOCET
| VV |  | 15% z plochy litých podlah | [14 empty] | VV | 2 | 1 | True | 0 | ROZPOCET
| VV |  | 1742,720*0,15*0,08 |  | 20.913 | [12 empty] | VV | 2 | 2 | True | 0 | ROZPOCET
| VV |  | Součet |  | 26.463 | [12 empty] | VV | 2 | 4 | True | 1 | ROZPOCET
21 | K | 967031132 | Přisekání rovných ostění v cihelném zdivu na MV nebo MVC | m2 | 9.21 |  | 0 | CS ÚRS 2023 02 |  | základní |  | 0 | 0 | 0 | 0.055 | 0.50655 | 4 | K | 2 |  |  |  | ROZPOCET | 0 | 0 | 0 | 0 | 0 | 1 | 0 | 4 | 1160917284
| PP |  | Přisekání (špicování) plošné nebo rovných ostění zdiva z cihel pálených rovných ostění, bez odstupu, po hrubém vybourání otvorů, na maltu vápennou nebo vápenocementovou | [14 empty] | PP | 2
| VV |  | pohled západ | [14 empty] | VV | 2 | 1 | True | 0 | ROZPOCET
| VV |  | (2,0*2+2*0,25)*0,3*2 |  | 2.7 | [12 empty] | VV | 2 | 2 | True | 0 | ROZPOCET
| VV |  | (2*1,3+2*0,25)*0,3*2 |  | 1.86 | [12 empty] | VV | 2 | 2 | True | 0 | ROZPOCET
| VV |  | východ | [14 empty] | VV | 2 | 1 | True | 0 | ROZPOCET
| VV |  | (2*2,0+2*0,25)*0,3*2 |  | 2.7 | [12 empty] | VV | 2 | 2 | True | 0 | ROZPOCET
| VV |  | prostup VZT do třídy | [14 empty] | VV | 2 | 1 | True | 0 | ROZPOCET
| VV |  | (1,1+1,0+1,0+0,6+0,3+0,25+0,25+0,3+1,1+0,6)*0,3 |  | 1.95 | [12 empty] | VV | 2 | 2 | True | 0 | ROZPOCET
| VV |  | Součet |  | 9.21 | [12 empty] | VV | 2 | 4 | True | 1 | ROZPOCET
22 | K | 968072455 | Vybourání kovových dveřních zárubní pl do 2 m2 | m2 | 86.089 |  | 0 | CS ÚRS 2023 02 |  | základní |  | 0 | 0 | 0 | 0.076 | 6.5428 | 4 | K | 2 |  |  |  | ROZPOCET | 0 | 0 | 0 | 0 | 0 | 1 | 0 | 4 | 312710137
| PP |  | Vybourání kovových rámů oken s křídly, dveřních zárubní, vrat, stěn, ostění nebo obkladů dveřních zárubní, plochy do 2 m2 | [14 empty] | PP | 2
| VV |  | 0,6*1,97*(3+3+3) |  | 10.638 | [12 empty] | VV | 2 | 2 | True | 0 | ROZPOCET
| VV |  | 0,7*1,97*(3+4+3) |  | 13.79 | [12 empty] | VV | 2 | 2 | True | 0 | ROZPOCET
| VV |  | 0,8*1,97*(7+6+4+4+4+2+3) |  | 47.28 | [12 empty] | VV | 2 | 2 | True | 0 | ROZPOCET
| VV |  | 0,9*1,97*(4+1+5+2+4+3) |  | 33.687 | [12 empty] | VV | 2 | 2 | True | 0 | ROZPOCET
| VV |  | -0,6*1,97*7 |  | -8.274 | [12 empty] | VV | 2 | 2 | True | 0 | ROZPOCET
| VV |  | -0,8*1,97*7 |  | -11.032 | [12 empty] | VV | 2 | 2 | True | 0 | ROZPOCET
| VV |  | Součet |  | 86.089 | [12 empty] | VV | 2 | 4 | True | 1 | ROZPOCET
23 | K | 971033331 | Vybourání otvorů ve zdivu cihelném pl do 0,09 m2 na MVC nebo MV tl do 150 mm | kus | 1 |  | 0 | CS ÚRS 2023 02 |  | základní |  | 0 | 0 | 0 | 0.025 | 0.025 | 4 | K | 2 |  |  |  | ROZPOCET | 0 | 0 | 0 | 0 | 0 | 1 | 0 | 4 | 803974642
| PP |  | Vybourání otvorů ve zdivu základovém nebo nadzákladovém z cihel, tvárnic, příčkovek z cihel pálených na maltu vápennou nebo vápenocementovou plochy do 0,09 m2, tl. do 150 mm | [14 empty] | PP | 2
| VV |  | hydrant 110m překlad | [14 empty] | VV | 2 | 1 | True | 0 | ROZPOCET
| VV |  | 1 |  | 1 | [12 empty] | VV | 2 | 2 | True | 1 | ROZPOCET
24 | K | 971033431 | Vybourání otvorů ve zdivu cihelném pl do 0,25 m2 na MVC nebo MV tl do 150 mm | kus | 15 |  | 0 | CS ÚRS 2023 02 |  | základní |  | 0 | 0 | 0 | 0.069 | 1.035 | 4 | K | 2 |  |  |  | ROZPOCET | 0 | 0 | 0 | 0 | 0 | 1 | 0 | 4 | 1359346465
| PP |  | Vybourání otvorů ve zdivu základovém nebo nadzákladovém z cihel, tvárnic, příčkovek z cihel pálených na maltu vápennou nebo vápenocementovou plochy do 0,25 m2, tl. do 150 mm | [14 empty] | PP | 2
| VV |  | prostupy pro VZT | [14 empty] | VV | 2 | 1 | True | 0 | ROZPOCET
| VV |  | 14 |  | 14 | [12 empty] | VV | 2 | 2 | True | 0 | ROZPOCET
| VV |  | hydrant 110m | [14 empty] | VV | 2 | 1 | True | 0 | ROZPOCET
| VV |  | 1 |  | 1 | [12 empty] | VV | 2 | 2 | True | 0 | ROZPOCET
| VV |  | Součet |  | 15 | [12 empty] | VV | 2 | 4 | True | 1 | ROZPOCET
25 | K | 971033541 | Vybourání otvorů ve zdivu cihelném pl do 1 m2 na MVC nebo MV tl do 300 mm | m3 | 0.645 |  | 0 | CS ÚRS 2023 02 |  | základní |  | 0 | 0 | 0 | 1.8 | 1.161 | 4 | K | 2 |  |  |  | ROZPOCET | 0 | 0 | 0 | 0 | 0 | 1 | 0 | 4 | -1889343243
| PP |  | Vybourání otvorů ve zdivu základovém nebo nadzákladovém z cihel, tvárnic, příčkovek z cihel pálených na maltu vápennou nebo vápenocementovou plochy do 1 m2, tl. do 300 mm | [14 empty] | PP | 2
| VV |  | pohled západ | [14 empty] | VV | 2 | 1 | True | 0 | ROZPOCET
| VV |  | 2,0*0,25*0,3*2 |  | 0.3 | [12 empty] | VV | 2 | 2 | True | 0 | ROZPOCET
| VV |  | 1,3*0,25*0,3*2 |  | 0.195 | [12 empty] | VV | 2 | 2 | True | 0 | ROZPOCET
| VV |  | východ | [14 empty] | VV | 2 | 1 | True | 0 | ROZPOCET
| VV |  | 2,0*0,25*0,3 |  | 0.15 | [12 empty] | VV | 2 | 2 | True | 0 | ROZPOCET
| VV |  | Součet |  | 0.645 | [12 empty] | VV | 2 | 4 | True | 1 | ROZPOCET
26 | K | 971033541 | Vybourání otvorů ve zdivu cihelném pl do 1 m2 na MVC nebo MV tl do 300 mm | m3 | 0.9 |  | 0 | CS ÚRS 2023 02 |  | základní |  | 0 | 0 | 0 | 1.8 | 1.62 | 4 | K | 2 |  |  |  | ROZPOCET | 0 | 0 | 0 | 0 | 0 | 1 | 0 | 4 | -1155660383
| PP |  | Vybourání otvorů ve zdivu základovém nebo nadzákladovém z cihel, tvárnic, příčkovek z cihel pálených na maltu vápennou nebo vápenocementovou plochy do 1 m2, tl. do 300 mm | [14 empty] | PP | 2
| VV |  | u požárního schodiště | [14 empty] | VV | 2 | 1 | True | 0 | ROZPOCET
| VV |  | 1,0*0,3*3 |  | 0.9 | [12 empty] | VV | 2 | 2 | True | 1 | ROZPOCET
27 | K | 971033641 | Vybourání otvorů ve zdivu cihelném pl do 4 m2 na MVC nebo MV tl do 300 mm | m3 | 0.48 |  | 0 | CS ÚRS 2023 02 |  | základní |  | 0 | 0 | 0 | 1.8 | 0.864 | 4 | K | 2 |  |  |  | ROZPOCET | 0 | 0 | 0 | 0 | 0 | 1 | 0 | 4 | -875972009
| PP |  | Vybourání otvorů ve zdivu základovém nebo nadzákladovém z cihel, tvárnic, příčkovek z cihel pálených na maltu vápennou nebo vápenocementovou plochy do 4 m2, tl. do 300 mm | [14 empty] | PP | 2
| VV |  | prostup VZT do třídy | [14 empty] | VV | 2 | 1 | True | 0 | ROZPOCET
| VV |  | (0,3+1,1+0,6)*0,25*0,3 |  | 0.15 | [12 empty] | VV | 2 | 2 | True | 0 | ROZPOCET
| VV |  | 1,1*1,0*0,3 |  | 0.33 | [12 empty] | VV | 2 | 2 | True | 0 | ROZPOCET
| VV |  | Součet |  | 0.48 | [12 empty] | VV | 2 | 4 | True | 1 | ROZPOCET
28 | K | 972054491 | Vybourání otvorů v ŽB stropech nebo klenbách pl do 1 m2 tl přes 80 mm | m3 | 0.096 |  | 0 | CS ÚRS 2023 02 |  | základní |  | 0 | 0 | 0 | 2.4 | 0.2304 | 4 | K | 2 |  |  |  | ROZPOCET | 0 | 0 | 0 | 0 | 0 | 1 | 0 | 4 | -935241303
| PP |  | Vybourání otvorů ve stropech nebo klenbách železobetonových bez odstranění podlahy a násypu, plochy do 1 m2, tl. přes 80 mm | [14 empty] | PP | 2
| VV |  | 204m | [14 empty] | VV | 2 | 1 | True | 0 | ROZPOCET
| VV |  | 1,1*0,25*0,350 |  | 0.096 | [12 empty] | VV | 2 | 2 | True | 1 | ROZPOCET
| D | 997 | Přesun sutě |  |  |  | 0 |  |  |  |  | 0 |  | 0 |  | 0 | 1 | D | 1 |  |  |  | ROZPOCET | [6 empty] | 0
29 | K | 997013112 | Vnitrostaveništní doprava suti a vybouraných hmot pro budovy v do 9 m s použitím mechanizace | t | 86.211 |  | 0 | CS ÚRS 2023 02 |  | základní |  | 0 | 0 | 0 | 0 | 0 | 4 | K | 2 |  |  |  | ROZPOCET | 0 | 0 | 0 | 0 | 0 | 1 | 0 | 4 | -708171658
| PP |  | Vnitrostaveništní doprava suti a vybouraných hmot vodorovně do 50 m svisle s použitím mechanizace pro budovy a haly výšky přes 6 do 9 m | [14 empty] | PP | 2
30 | K | 997013501 | Odvoz suti a vybouraných hmot na skládku nebo meziskládku do 1 km se složením | t | 86.211 |  | 0 | CS ÚRS 2023 02 |  | základní |  | 0 | 0 | 0 | 0 | 0 | 4 | K | 2 |  |  |  | ROZPOCET | 0 | 0 | 0 | 0 | 0 | 1 | 0 | 4 | -1492043931
| PP |  | Odvoz suti a vybouraných hmot na skládku nebo meziskládku se složením, na vzdálenost do 1 km | [14 empty] | PP | 2
31 | K | 997013509 | Příplatek k odvozu suti a vybouraných hmot na skládku ZKD 1 km přes 1 km | t | 344.844 |  | 0 | CS ÚRS 2023 02 |  | základní |  | 0 | 0 | 0 | 0 | 0 | 4 | K | 2 |  |  |  | ROZPOCET | 0 | 0 | 0 | 0 | 0 | 1 | 0 | 4 | -381255800
| PP |  | Odvoz suti a vybouraných hmot na skládku nebo meziskládku se složením, na vzdálenost Příplatek k ceně za každý další i započatý 1 km přes 1 km | [14 empty] | PP | 2
| P |  | Poznámka k položce: skládka 5 km | [14 empty] | P | 2
| VV |  | 86,211*4 'Přepočtené koeficientem množství |  | 344.844 | [12 empty] | VV | 2 | 2 | False | 1 | ROZPOCET
32 | K | 997013811 | Poplatek za uložení na skládce (skládkovné) stavebního odpadu dřevěného kód odpadu 17 02 01 | t | 2.063 |  | 0 | CS ÚRS 2023 02 |  | základní |  | 0 | 0 | 0 | 0 | 0 | 4 | K | 2 |  |  |  | ROZPOCET | 0 | 0 | 0 | 0 | 0 | 1 | 0 | 4 | -365662048
| PP |  | Poplatek za uložení stavebního odpadu na skládce (skládkovné) dřevěného zatříděného do Katalogu odpadů pod kódem 17 02 01 | [14 empty] | PP | 2
| VV |  | 7,544-5,481 |  | 2.063 | [12 empty] | VV | 2 | 2 | True | 1 | ROZPOCET
33 | K | 997013812 | Poplatek za uložení na skládce (skládkovné) stavebního odpadu na bázi sádry kód odpadu 17 08 02 | t | 1.411 |  | 0 | CS ÚRS 2023 02 |  | základní |  | 0 | 0 | 0 | 0 | 0 | 4 | K | 2 |  |  |  | ROZPOCET | 0 | 0 | 0 | 0 | 0 | 1 | 0 | 4 | -1831768535
| PP |  | Poplatek za uložení stavebního odpadu na skládce (skládkovné) z materiálů na bázi sádry zatříděného do Katalogu odpadů pod kódem 17 08 02 | [14 empty] | PP | 2
34 | K | 997013813 | Poplatek za uložení na skládce (skládkovné) stavebního odpadu z plastických hmot kód odpadu 17 02 03 | t | 5.098 |  | 0 | CS ÚRS 2023 02 |  | základní |  | 0 | 0 | 0 | 0 | 0 | 4 | K | 2 |  |  |  | ROZPOCET | 0 | 0 | 0 | 0 | 0 | 1 | 0 | 4 | -1803795624
| PP |  | Poplatek za uložení stavebního odpadu na skládce (skládkovné) z plastických hmot zatříděného do Katalogu odpadů pod kódem 17 02 03 | [14 empty] | PP | 2
35 | K | 997013861 | Poplatek za uložení stavebního odpadu na recyklační skládce (skládkovné) z prostého betonu kód odpadu 17 01 01 | t | 58.219 |  | 0 | CS ÚRS 2023 02 |  | základní |  | 0 | 0 | 0 | 0 | 0 | 4 | K | 2 |  |  |  | ROZPOCET | 0 | 0 | 0 | 0 | 0 | 1 | 0 | 4 | -111138824
| PP |  | Poplatek za uložení stavebního odpadu na recyklační skládce (skládkovné) z prostého betonu zatříděného do Katalogu odpadů pod kódem 17 01 01 | [14 empty] | PP | 2
36 | K | 997013862 | Poplatek za uložení stavebního odpadu na recyklační skládce (skládkovné) z armovaného betonu kód odpadu 17 01 01 | t | 0.23 |  | 0 | CS ÚRS 2023 02 |  | základní |  | 0 | 0 | 0 | 0 | 0 | 4 | K | 2 |  |  |  | ROZPOCET | 0 | 0 | 0 | 0 | 0 | 1 | 0 | 4 | 544985913
| PP |  | Poplatek za uložení stavebního odpadu na recyklační skládce (skládkovné) z armovaného betonu zatříděného do Katalogu odpadů pod kódem 17 01 01 | [14 empty] | PP | 2
37 | K | 997013863 | Poplatek za uložení stavebního odpadu na recyklační skládce (skládkovné) cihelného kód odpadu 17 01 02 | t | 9.098 |  | 0 | CS ÚRS 2023 02 |  | základní |  | 0 | 0 | 0 | 0 | 0 | 4 | K | 2 |  |  |  | ROZPOCET | 0 | 0 | 0 | 0 | 0 | 1 | 0 | 4 | -1332535198
| PP |  | Poplatek za uložení stavebního odpadu na recyklační skládce (skládkovné) cihelného zatříděného do Katalogu odpadů pod kódem 17 01 02 | [14 empty] | PP | 2
38 | K | 997013867 | Poplatek za uložení stavebního odpadu na recyklační skládce (skládkovné) z tašek a keramických výrobků kód odpadu 17 01 03 | t | 2.315 |  | 0 | CS ÚRS 2023 02 |  | základní |  | 0 | 0 | 0 | 0 | 0 | 4 | K | 2 |  |  |  | ROZPOCET | 0 | 0 | 0 | 0 | 0 | 1 | 0 | 4 | -1707607039
| PP |  | Poplatek za uložení stavebního odpadu na recyklační skládce (skládkovné) z tašek a keramických výrobků zatříděného do Katalogu odpadů pod kódem 17 01 03 | [14 empty] | PP | 2
39 | K | 997013871 | Poplatek za uložení stavebního odpadu na recyklační skládce (skládkovné) směsného stavebního a demoličního kód odpadu 17 09 04 | t | 0.44 |  | 0 | CS ÚRS 2023 02 |  | základní |  | 0 | 0 | 0 | 0 | 0 | 4 | K | 2 |  |  |  | ROZPOCET | 0 | 0 | 0 | 0 | 0 | 1 | 0 | 4 | 1739959373
| PP |  | Poplatek za uložení stavebního odpadu na recyklační skládce (skládkovné) směsného stavebního a demoličního zatříděného do Katalogu odpadů pod kódem 17 09 04 | [14 empty] | PP | 2
| VV |  | 1,947-1,507 |  | 0.44 | [12 empty] | VV | 2 | 2 | True | 1 | ROZPOCET
| D | 998 | Přesun hmot |  |  |  | 0 |  |  |  |  | 0 |  | 0 |  | 0 | 1 | D | 1 |  |  |  | ROZPOCET | [6 empty] | 0
40 | K | 998011002 | Přesun hmot pro budovy zděné v do 12 m | t | 76.282 |  | 0 | CS ÚRS 2023 02 |  | základní |  | 0 | 0 | 0 | 0 | 0 | 4 | K | 2 |  |  |  | ROZPOCET | 0 | 0 | 0 | 0 | 0 | 1 | 0 | 4 | 567023241
| PP |  | Přesun hmot pro budovy občanské výstavby, bydlení, výrobu a služby s nosnou svislou konstrukcí zděnou z cihel, tvárnic nebo kamene vodorovná dopravní vzdálenost do 100 m pro budovy výšky přes 6 do 12 m | [14 empty] | PP | 2
| D | PSV | Práce a dodávky PSV |  |  |  | 0 |  |  |  |  | 0 |  | 89.6504 |  | 10.5012 | 2 | D | 0 |  |  |  | ROZPOCET | [6 empty] | 0
| D | 713 | Izolace tepelné |  |  |  | 0 |  |  |  |  | 0 |  | 0.0756 |  | 0 | 2 | D | 1 |  |  |  | ROZPOCET | [6 empty] | 0
41 | K | 713121111 | Montáž izolace tepelné podlah volně kladenými rohožemi, pásy, dílci, deskami 1 vrstva | m2 | 30 |  | 0 | CS ÚRS 2023 02 |  | základní |  | 0 | 0 | 0 | 0 | 0 | 16 | K | 2 |  |  |  | ROZPOCET | 0 | 0 | 0 | 0 | 0 | 1 | 0 | 16 | -471788847
| PP |  | Montáž tepelné izolace podlah rohožemi, pásy, deskami, dílci, bloky (izolační materiál ve specifikaci) kladenými volně jednovrstvá | [14 empty] | PP | 2
| VV |  | strojovna - PS | [14 empty] | VV | 2 | 1 | True | 0 | ROZPOCET
| VV |  | 30,0 |  | 30 | [12 empty] | VV | 2 | 2 | True | 1 | ROZPOCET
42 | M | 28376421 | deska z polystyrénu XPS, hrana polodrážková a hladký povrch 300kPA tl 80mm | m2 | 31.5 |  | 0 | CS ÚRS 2023 02 |  | základní |  | 0 | 0.0024 | 0.0756 | 0 | 0 | 32 | M | 2 |  |  |  | ROZPOCET | 0 | 0 | 0 | 0 | 0 | 1 | 0 | 16 | -1835964292
| PP |  | deska z polystyrénu XPS, hrana polodrážková a hladký povrch 300kPA tl 80mm | [14 empty] | PP | 2
| VV |  | 30*1,05 'Přepočtené koeficientem množství |  | 31.5 | [12 empty] | VV | 2 | 2 | False | 1 | ROZPOCET
| D | 763 | Konstrukce suché výstavby |  |  |  | 0 |  |  |  |  | 0 |  | 19.2295 |  | 1.4113 | 2 | D | 1 |  |  |  | ROZPOCET | [6 empty] | 0
43 | K | 7631214.R.1 | Kastlík SDK CW+UW 50 deska 1xA 12,5 | m2 | 8.04 |  | 0 |  |  | základní |  | 0 | 0.01182 | 0.095033 | 0 | 0 | 16 | K | 2 |  |  |  | ROZPOCET | 0 | 0 | 0 | 0 | 0 | 1 | 0 | 16 | -812895993
| PP |  | montáž + materiál | [14 empty] | PP | 2
| VV |  | Kastlík z SDK š.500mm v.90mm | [14 empty] | VV | 2 | 1 | True | 0 | ROZPOCET
| VV |  | 1PP, 1NP, 2NP | [14 empty] | VV | 2 | 1 | True | 0 | ROZPOCET
| VV |  | (0,09+0,500+0,09)*(3,5+3,5+3,5) |  | 7.14 | [12 empty] | VV | 2 | 2 | True | 0 | ROZPOCET
| VV |  | 111m | [14 empty] | VV | 2 | 1 | True | 0 | ROZPOCET
| VV |  | (0,15+0,15)*3,0 |  | 0.9 | [12 empty] | VV | 2 | 2 | True | 0 | ROZPOCET
| VV |  | Součet |  | 8.04 | [12 empty] | VV | 2 | 4 | True | 1 | ROZPOCET
44 | K | 763121411 | SDK stěna předsazená tl 62,5 mm profil CW+UW 50 deska 1xA 12,5 bez izolace EI 15 | m2 | 76.5 |  | 0 | CS ÚRS 2023 02 |  | základní |  | 0 | 0.011815 | 0.90385 | 0 | 0 | 16 | K | 2 |  |  |  | ROZPOCET | 0 | 0 | 0 | 0 | 0 | 1 | 0 | 16 | -24756699
| PP |  | Stěna předsazená ze sádrokartonových desek s nosnou konstrukcí z ocelových profilů CW, UW jednoduše opláštěná deskou standardní A tl. 12,5 mm bez izolace, EI 15, stěna tl. 62,5 mm, profil 50 | [14 empty] | PP | 2
| VV |  | 104m | [14 empty] | VV | 2 | 1 | True | 0 | ROZPOCET
| VV |  | (0,3+0,8)*3,0 |  | 3.3 | [12 empty] | VV | 2 | 2 | True | 0 | ROZPOCET
| VV |  | 105m | [14 empty] | VV | 2 | 1 | True | 0 | ROZPOCET
| VV |  | 3,3 |  | 3.3 | [12 empty] | VV | 2 | 2 | True | 0 | ROZPOCET
| VV |  | 106m | [14 empty] | VV | 2 | 1 | True | 0 | ROZPOCET
| VV |  | 3,3 |  | 3.3 | [12 empty] | VV | 2 | 2 | True | 0 | ROZPOCET
| VV |  | 107m | [14 empty] | VV | 2 | 1 | True | 0 | ROZPOCET
| VV |  | (0,75+0,65)*3,0 |  | 4.2 | [12 empty] | VV | 2 | 2 | True | 0 | ROZPOCET
| VV |  | 108m | [14 empty] | VV | 2 | 1 | True | 0 | ROZPOCET
| VV |  | (0,5+0,35+0,5)*3,0 |  | 4.05 | [12 empty] | VV | 2 | 2 | True | 0 | ROZPOCET
| VV |  | 109m | [14 empty] | VV | 2 | 1 | True | 0 | ROZPOCET
| VV |  | (0,4+1,0+0,4)*3,0 |  | 5.4 | [12 empty] | VV | 2 | 2 | True | 0 | ROZPOCET
| VV |  | 110m | [14 empty] | VV | 2 | 1 | True | 0 | ROZPOCET
| VV |  | (0,15+0,44+0,700+0,230)*3,0 |  | 4.56 | [12 empty] | VV | 2 | 2 | True | 0 | ROZPOCET
| VV |  | 204m | [14 empty] | VV | 2 | 1 | True | 0 | ROZPOCET
| VV |  | (0,25+0,800)*3,0 |  | 3.15 | [12 empty] | VV | 2 | 2 | True | 0 | ROZPOCET
| VV |  | (0,81*2+1,21)*3,0 |  | 8.49 | [12 empty] | VV | 2 | 2 | True | 0 | ROZPOCET
| VV |  | 205m | [14 empty] | VV | 2 | 1 | True | 0 | ROZPOCET
| VV |  | 3,150 |  | 3.15 | [12 empty] | VV | 2 | 2 | True | 0 | ROZPOCET
| VV |  | 206m | [14 empty] | VV | 2 | 1 | True | 0 | ROZPOCET
| VV |  | 3,150 |  | 3.15 | [12 empty] | VV | 2 | 2 | True | 0 | ROZPOCET
| VV |  | 207m | [14 empty] | VV | 2 | 1 | True | 0 | ROZPOCET
| VV |  | (0,75+0,650)*3,0 |  | 4.2 | [12 empty] | VV | 2 | 2 | True | 0 | ROZPOCET
| VV |  | 209m | [14 empty] | VV | 2 | 1 | True | 0 | ROZPOCET
| VV |  | (0,35+0,5)*3,0 |  | 2.55 | [12 empty] | VV | 2 | 2 | True | 0 | ROZPOCET
| VV |  | 210m | [14 empty] | VV | 2 | 1 | True | 0 | ROZPOCET
| VV |  | (0,150+0,180)*3,0 |  | 0.99 | [12 empty] | VV | 2 | 2 | True | 0 | ROZPOCET
| VV |  | 211m | [14 empty] | VV | 2 | 1 | True | 0 | ROZPOCET
| VV |  | (0,6*2+0,55)*3,0 |  | 5.25 | [12 empty] | VV | 2 | 2 | True | 0 | ROZPOCET
| VV |  | 304m | [14 empty] | VV | 2 | 1 | True | 0 | ROZPOCET
| VV |  | (0,31+0,8)*3,0 |  | 3.33 | [12 empty] | VV | 2 | 2 | True | 0 | ROZPOCET
| VV |  | "305m"(0,31+0,8)*3,0 |  | 3.33 | [12 empty] | VV | 2 | 2 | True | 0 | ROZPOCET
| VV |  | 306m | [14 empty] | VV | 2 | 1 | True | 0 | ROZPOCET
| VV |  | (0,3+0,8)*3,0 |  | 3.3 | [12 empty] | VV | 2 | 2 | True | 0 | ROZPOCET
| VV |  | 307m | [14 empty] | VV | 2 | 1 | True | 0 | ROZPOCET
| VV |  | (0,750+0,650)*3,0 |  | 4.2 | [12 empty] | VV | 2 | 2 | True | 0 | ROZPOCET
| VV |  | 308m | [14 empty] | VV | 2 | 1 | True | 0 | ROZPOCET
| VV |  | (2*0,35+0,40)*3,0 |  | 3.3 | [12 empty] | VV | 2 | 2 | True | 0 | ROZPOCET
| VV |  | Součet |  | 76.5 | [12 empty] | VV | 2 | 4 | True | 1 | ROZPOCET
45 | K | 763121448 | SDK stěna předsazená tl 65 mm profil CW+UW 50 deska 1x akustická 12,5 s izolací EI 30 Rw do 22 dB | m2 | 9.406 |  | 0 | CS ÚRS 2023 02 |  | základní |  | 0 | 0.016395 | 0.15421 | 0 | 0 | 16 | K | 2 |  |  |  | ROZPOCET | 0 | 0 | 0 | 0 | 0 | 1 | 0 | 16 | 944587403
| PP |  | Stěna předsazená ze sádrokartonových desek s nosnou konstrukcí z ocelových profilů CW, UW jednoduše opláštěná deskou akustickou tl. 12,5 mm s izolací, EI 30, stěna tl. 65 mm, profil 50, Rw do 22 dB | [14 empty] | PP | 2
| VV |  | 104m | [14 empty] | VV | 2 | 1 | True | 0 | ROZPOCET
| VV |  | 6,8*1,2+6,8*0,0625 |  | 8.585 | [12 empty] | VV | 2 | 2 | True | 0 | ROZPOCET
| VV |  | 105m | [14 empty] | VV | 2 | 1 | True | 0 | ROZPOCET
| VV |  | 6,8*1,2+6,8*0,0625 |  | 8.585 | [12 empty] | VV | 2 | 2 | True | 0 | ROZPOCET
| VV |  | 106m | [14 empty] | VV | 2 | 1 | True | 0 | ROZPOCET
| VV |  | 6,8*1,2+6,8*0,0625 |  | 8.585 | [12 empty] | VV | 2 | 2 | True | 0 | ROZPOCET
| VV |  | 107m | [14 empty] | VV | 2 | 1 | True | 0 | ROZPOCET
| VV |  | 7,2*1,2+7,2*0,0625 |  | 9.09 | [12 empty] | VV | 2 | 2 | True | 0 | ROZPOCET
| VV |  | 204m | [14 empty] | VV | 2 | 1 | True | 0 | ROZPOCET
| VV |  | 8,585 |  | 8.585 | [12 empty] | VV | 2 | 2 | True | 0 | ROZPOCET
| VV |  | 205m | [14 empty] | VV | 2 | 1 | True | 0 | ROZPOCET
| VV |  | 8,585 |  | 8.585 | [12 empty] | VV | 2 | 2 | True | 0 | ROZPOCET
| VV |  | 206m | [14 empty] | VV | 2 | 1 | True | 0 | ROZPOCET
| VV |  | 8,585 |  | 8.585 | [12 empty] | VV | 2 | 2 | True | 0 | ROZPOCET
| VV |  | 207m | [14 empty] | VV | 2 | 1 | True | 0 | ROZPOCET
| VV |  | 9,090 |  | 9.09 | [12 empty] | VV | 2 | 2 | True | 0 | ROZPOCET
| VV |  | 211m | [14 empty] | VV | 2 | 1 | True | 0 | ROZPOCET
| VV |  | 6,8*1,2+6,8*0,0625 |  | 8.585 | [12 empty] | VV | 2 | 2 | True | 0 | ROZPOCET
| VV |  | 304m | [14 empty] | VV | 2 | 1 | True | 0 | ROZPOCET
| VV |  | 8,585 |  | 8.585 | [12 empty] | VV | 2 | 2 | True | 0 | ROZPOCET
| VV |  | 305m | [14 empty] | VV | 2 | 1 | True | 0 | ROZPOCET
| VV |  | 8,585 |  | 8.585 | [12 empty] | VV | 2 | 2 | True | 0 | ROZPOCET
| VV |  | 306m | [14 empty] | VV | 2 | 1 | True | 0 | ROZPOCET
| VV |  | 8,585 |  | 8.585 | [12 empty] | VV | 2 | 2 | True | 0 | ROZPOCET
| VV |  | 307m | [14 empty] | VV | 2 | 1 | True | 0 | ROZPOCET
| VV |  | 9,090 |  | 9.09 | [12 empty] | VV | 2 | 2 | True | 0 | ROZPOCET
| VV |  | 310m | [14 empty] | VV | 2 | 1 | True | 0 | ROZPOCET
| VV |  | 7,450*1,2+7,450*0,0625 |  | 9.406 | [12 empty] | VV | 2 | 2 | True | 1 | ROZPOCET
46 | K | 76313149.R | SDK podhled deska 1x akustická tl. 12,5 mm dvouvrstvá spodní kce profil CD+UD | m2 | 1031.9 |  | 0 |  |  | základní |  | 0 | 0.015995 | 16.5053 | 0 | 0 | 16 | K | 2 |  |  |  | ROZPOCET | 0 | 0 | 0 | 0 | 0 | 1 | 0 | 16 | -874709141
| PP |  | Typ akustické desky dle akustického posudky viz PD. | [14 empty] | PP | 2
| VV |  | 1031,9 |  | 1031.9 | [12 empty] | VV | 2 | 2 | True | 1 | ROZPOCET
47 | K | 763135811 | Demontáž podhledu sádrokartonového kazetového na roštu viditelném | m2 | 132.52 |  | 0 | CS ÚRS 2023 02 |  | základní |  | 0 | 0 | 0 | 0.01065 | 1.4113 | 16 | K | 2 |  |  |  | ROZPOCET | 0 | 0 | 0 | 0 | 0 | 1 | 0 | 16 | 130038667
| PP |  | Demontáž podhledu sádrokartonového kazetového na zavěšeném na roštu viditelném | [14 empty] | PP | 2
| VV |  | 304m | [14 empty] | VV | 2 | 1 | True | 0 | ROZPOCET
| VV |  | 66,65 |  | 66.65 | [12 empty] | VV | 2 | 2 | True | 0 | ROZPOCET
| VV |  | 306m | [14 empty] | VV | 2 | 1 | True | 0 | ROZPOCET
| VV |  | 65,87 |  | 65.87 | [12 empty] | VV | 2 | 2 | True | 0 | ROZPOCET
| VV |  | Součet |  | 132.52 | [12 empty] | VV | 2 | 4 | True | 1 | ROZPOCET
48 | K | 7634310.R | Příplatek k montáži minerálního podhledu na zavěšený rošt za provedení v šikmině | m2 | 81.33 |  | 0 |  |  | základní |  | 0 | 4e-05 | 0.0032532 | 0 | 0 | 16 | K | 2 |  |  |  | ROZPOCET | 0 | 0 | 0 | 0 | 0 | 1 | 0 | 16 | 312122293
| PP |  | Příplatek k montáži minerálního podhledu na zavěšený rošt za provedení v šikmině | [14 empty] | PP | 2
| VV |  | 108m | [14 empty] | VV | 2 | 1 | True | 0 | ROZPOCET
| VV |  | 6,1*1,2 |  | 7.32 | [12 empty] | VV | 2 | 2 | True | 0 | ROZPOCET
| VV |  | 109m | [14 empty] | VV | 2 | 1 | True | 0 | ROZPOCET
| VV |  | 8,75*1,2 |  | 10.5 | [12 empty] | VV | 2 | 2 | True | 0 | ROZPOCET
| VV |  | 111m | [14 empty] | VV | 2 | 1 | True | 0 | ROZPOCET
| VV |  | 3,05*1,2 |  | 3.66 | [12 empty] | VV | 2 | 2 | True | 0 | ROZPOCET
| VV |  | 112m | [14 empty] | VV | 2 | 1 | True | 0 | ROZPOCET
| VV |  | 2,7*1,2 |  | 3.24 | [12 empty] | VV | 2 | 2 | True | 0 | ROZPOCET
| VV |  | 113m | [14 empty] | VV | 2 | 1 | True | 0 | ROZPOCET
| VV |  | 2,975*1,2 |  | 3.57 | [12 empty] | VV | 2 | 2 | True | 0 | ROZPOCET
| VV |  | 208m | [14 empty] | VV | 2 | 1 | True | 0 | ROZPOCET
| VV |  | 3,225*1,2 |  | 3.87 | [12 empty] | VV | 2 | 2 | True | 0 | ROZPOCET
| VV |  | 209m | [14 empty] | VV | 2 | 1 | True | 0 | ROZPOCET
| VV |  | 2,8*1,2 |  | 3.36 | [12 empty] | VV | 2 | 2 | True | 0 | ROZPOCET
| VV |  | 210m | [14 empty] | VV | 2 | 1 | True | 0 | ROZPOCET
| VV |  | 2,825*1,2 |  | 3.39 | [12 empty] | VV | 2 | 2 | True | 0 | ROZPOCET
| VV |  | 211m | [14 empty] | VV | 2 | 1 | True | 0 | ROZPOCET
| VV |  | 10,3*1,2 |  | 12.36 | [12 empty] | VV | 2 | 2 | True | 0 | ROZPOCET
| VV |  | 212m | [14 empty] | VV | 2 | 1 | True | 0 | ROZPOCET
| VV |  | 4,425*1,2 |  | 5.31 | [12 empty] | VV | 2 | 2 | True | 0 | ROZPOCET
| VV |  | 214m | [14 empty] | VV | 2 | 1 | True | 0 | ROZPOCET
| VV |  | 2,850*1,2 |  | 3.42 | [12 empty] | VV | 2 | 2 | True | 0 | ROZPOCET
| VV |  | 309m | [14 empty] | VV | 2 | 1 | True | 0 | ROZPOCET
| VV |  | 3,05*1,2 |  | 3.66 | [12 empty] | VV | 2 | 2 | True | 0 | ROZPOCET
| VV |  | 310m | [14 empty] | VV | 2 | 1 | True | 0 | ROZPOCET
| VV |  | 11,7*1,2 |  | 14.04 | [12 empty] | VV | 2 | 2 | True | 0 | ROZPOCET
| VV |  | 311m | [14 empty] | VV | 2 | 1 | True | 0 | ROZPOCET
| VV |  | 3,025*1,2 |  | 3.63 | [12 empty] | VV | 2 | 2 | True | 0 | ROZPOCET
| VV |  | Součet |  | 81.33 | [12 empty] | VV | 2 | 4 | True | 1 | ROZPOCET
49 | K | 763431001 | Montáž minerálního podhledu s vyjímatelnými panely vel. do 0,36 m2 na zavěšený viditelný rošt | m2 | 642.4 |  | 0 | CS ÚRS 2023 02 |  | základní |  | 0 | 0.00117 | 0.75161 | 0 | 0 | 16 | K | 2 |  |  |  | ROZPOCET | 0 | 0 | 0 | 0 | 0 | 1 | 0 | 16 | 579103830
| PP |  | Montáž podhledu minerálního včetně zavěšeného roštu viditelného s panely vyjímatelnými, velikosti panelů do 0,36 m2 | [14 empty] | PP | 2
| VV |  | 642,4 |  | 642.4 | [12 empty] | VV | 2 | 2 | True | 1 | ROZPOCET
50 | M | 590360.R | minerální desky s hladkým povrchem (A2, s1, d0), rozměr kazety 600 x 600 mm, činitel zvukové pohltivosti αw = 0,95 | m2 | 674.52 |  | 0 |  |  | základní |  | 0 | 0.00121 | 0.81617 | 0 | 0 | 32 | M | 2 |  |  |  | ROZPOCET | 0 | 0 | 0 | 0 | 0 | 1 | 0 | 16 | -1684852623
| VV |  | 642,4*1,05 'Přepočtené koeficientem množství |  | 674.52 | [12 empty] | VV | 2 | 2 | False | 1 | ROZPOCET
51 | K | 998763302 | Přesun hmot tonážní pro sádrokartonové konstrukce v objektech v do 12 m | t | 19.229 |  | 0 | CS ÚRS 2023 02 |  | základní |  | 0 | 0 | 0 | 0 | 0 | 16 | K | 2 |  |  |  | ROZPOCET | 0 | 0 | 0 | 0 | 0 | 1 | 0 | 16 | 118588037
| PP |  | Přesun hmot pro konstrukce montované z desek sádrokartonových, sádrovláknitých, cementovláknitých nebo cementových stanovený z hmotnosti přesunovaného materiálu vodorovná dopravní vzdálenost do 50 m v objektech výšky přes 6 do 12 m | [14 empty] | PP | 2
| D | 766 | Konstrukce truhlářské |  |  |  | 0 |  |  |  |  | 0 |  | 0 |  | 1.152 | 2 | D | 1 |  |  |  | ROZPOCET | [6 empty] | 0
52 | K | 766.R.OD1 | Hliníková sestava vnitřních dveří a fixních postranních částí + fixních nadsvětlíků, pro stavební otvor 3200x3050mm | ks | 3 |  | 0 |  |  | základní |  | 0 | 0 | 0 | 0 | 0 | 16 | K | 2 |  |  |  | ROZPOCET | 0 | 0 | 0 | 0 | 0 | 1 | 0 | 16 | 1477268205
| PP |  | Hliníková sestava vnitřních dveří a fixních postranních částí + fixních nadsvětlíků, pro stavební otvor 3200x3050mm. Zasklení izolačním dvojsklem, vrstvené bezpečnostní sklo typu Connex. Madlo pro otevírání ve směru úniku (panikové kování), samozavírač. Vzhled sestavy, kování dle výběru investora při splnění požadavků PBŘ: pož. odol. EI 30 DP3, C3, K Sestava do výšky +700mm nad podlahu plná výplň. | [14 empty] | PP | 2
53 | K | 766.R.OD2 | Hliníkové vnitřní dveře pro stavební otvor 1900x2100mm | ks | 1 |  | 0 |  |  | základní |  | 0 | 0 | 0 | 0 | 0 | 16 | K | 2 |  |  |  | ROZPOCET | 0 | 0 | 0 | 0 | 0 | 1 | 0 | 16 | 1402724796
| PP |  | Hliníkové vnitřní dveře pro stavební otvor 1900x2100mm. Zasklení izolačním dvojsklem, vrstvené bezpečnostní sklo typu Connex. Madlo pro otevírání ve směru úniku (panikové kování), samozavírač. Vzhled sestavy, kování dle výběru investora. pož. odol. EI 30 DP3, C3, K Sestava do výšky +700mm nad podlahu plná výplň. | [14 empty] | PP | 2
54 | K | 766.R.T.D3 | Vnitřní dveře, plné, zárubeň obložková, 800/1970 mm | ks | 8 |  | 0 |  |  | základní |  | 0 | 0 | 0 | 0 | 0 | 16 | K | 2 |  |  |  | ROZPOCET | 0 | 0 | 0 | 0 | 0 | 1 | 0 | 16 | 477669336
| PP |  | Vnitřní dveře, plné, zárubeň obložková, materiál MDF s výplní odlehčenou DTD, povrch laminát 0,8mm, vzhled povrchu dle výběru investora. Kování klika/klika, zámek s vložkou typu FAB. | [14 empty] | PP | 2
| VV |  | 2+3+2+1 |  | 8 | [12 empty] | VV | 2 | 2 | True | 1 | ROZPOCET
55 | K | 766.R.T.DP3 | Vnitřní dveře, plné, zárubeň obložková, 800/1970 mm s požární odolností EI30 DP3,C3 | ks | 3 |  | 0 |  |  | základní |  | 0 | 0 | 0 | 0 | 0 | 16 | K | 2 |  |  |  | ROZPOCET | 0 | 0 | 0 | 0 | 0 | 1 | 0 | 16 | -1587026207
| PP |  | Vnitřní dveře, plné, zárubeň obložková, materiál MDF s výplní odlehčenou DTD, povrch laminát 0,8mm, vzhled povrchu dle výběru investora. Kování klika/klika, zámek s vložkou typu FAB. | [14 empty] | PP | 2
| VV |  | 1+2 |  | 3 | [12 empty] | VV | 2 | 2 | True | 1 | ROZPOCET
56 | K | 766.R.T.DP4 | Vnitřní dveře, plné, zárubeň obložková, 900/1970 mm s požární odolností EI30 DP3,C3 | ks | 19 |  | 0 |  |  | základní |  | 0 | 0 | 0 | 0 | 0 | 16 | K | 2 |  |  |  | ROZPOCET | 0 | 0 | 0 | 0 | 0 | 1 | 0 | 16 | 1281429146
| PP |  | Vnitřní dveře, plné, zárubeň obložková, materiál MDF s výplní odlehčenou DTD, povrch laminát 0,8mm, vzhled povrchu dle výběru investora. Kování klika/klika, zámek s vložkou typu FAB. | [14 empty] | PP | 2
| VV |  | 4+1+4+3+4+3 |  | 19 | [12 empty] | VV | 2 | 2 | True | 1 | ROZPOCET
57 | K | 766.R.T.klic | Příplatek za sjednocení na shodný klíč | ks | 6 |  | 0 |  |  | základní |  | 0 | 0 | 0 | 0 | 0 | 16 | K | 2 |  |  |  | ROZPOCET | 0 | 0 | 0 | 0 | 0 | 1 | 0 | 16 | -1976569400
| PP |  | Příplatek za sjednocení na shodný klíč | [14 empty] | PP | 2
58 | K | 766691914 | Vyvěšení nebo zavěšení dřevěných křídel dveří pl do 2 m2 | kus | 48 |  | 0 | CS ÚRS 2023 02 |  | základní |  | 0 | 0 | 0 | 0.024 | 1.152 | 16 | K | 2 |  |  |  | ROZPOCET | 0 | 0 | 0 | 0 | 0 | 1 | 0 | 16 | 857644868
| PP |  | Ostatní práce vyvěšení nebo zavěšení křídel s případným uložením a opětovným zavěšením po provedení stavebních změn dřevěných dveřních, plochy do 2 m2 | [14 empty] | PP | 2
| VV |  | 9+7+27+19 |  | 62 | [12 empty] | VV | 2 | 2 | True | 0 | ROZPOCET
| VV |  | 3+2 |  | 5 | [12 empty] | VV | 2 | 2 | True | 0 | ROZPOCET
| VV |  | 3+2 |  | 5 | [12 empty] | VV | 2 | 2 | True | 0 | ROZPOCET
| VV |  | -24 |  | -24 | [12 empty] | VV | 2 | 2 | True | 0 | ROZPOCET
| VV |  | Součet |  | 48 | [12 empty] | VV | 2 | 4 | True | 1 | ROZPOCET
59 | K | 998766202 | Přesun hmot procentní pro konstrukce truhlářské v objektech v do 12 m | % |  |  | 0 | CS ÚRS 2023 02 |  | základní |  | 0 | 0 | 0 | 0 | 0 | 16 | K | 2 |  |  |  | ROZPOCET | 0 | 0 | 0 | 0 | 0 | 1 | 0 | 16 | -1002171071
| PP |  | Přesun hmot pro konstrukce truhlářské stanovený procentní sazbou (%) z ceny vodorovná dopravní vzdálenost do 50 m v objektech výšky přes 6 do 12 m | [14 empty] | PP | 2
| D | 767 | Konstrukce zámečnické |  |  |  | 0 |  |  |  |  | 0 |  | 0.12 |  | 0 | 2 | D | 1 |  |  |  | ROZPOCET | [6 empty] | 0
60 | K | 767.R.plošina | Šikmá zvedací schodišťová plošina - dodávka + montáž | ks | 1 |  | 0 |  |  | základní |  | 0 | 0.06 | 0.06 | 0 | 0 | 16 | K | 2 |  |  |  | ROZPOCET | 0 | 0 | 0 | 0 | 0 | 1 | 0 | 16 | -1282160598
| PP |  | Technická specifikace: Provedení: ..............................................................................................................vnitřní Sklápění plošiny, nájezdů a ochranných bariér:.................................................... automatické Plošina s protiskluzovým povrchem (šířka x délka): ................................... 800 mm x 1050 mm Nosnost: ................................................................................................................ 250 kg Rychlost jízdy: ................................................................................ variabilní 3 až 9 m/min. Počet stanic: .................................................................................................................. 3 Vyjetí plošiny na horní podestu: ...................................................................................... NE Dispozice pohonu: ...................................................................................... s ohybem dráhy Napájení hlavního přívodu: ..................................................... 1+N+PE 240 V, 50 Hz, 1.5 kW Ovládací napětí: ......................................................................................................... 24 V Kotvení: ...................................................................... na ocelové sloupky vrtané do nášlapů Umístění: .............................. na levé straně schodiště (při pohledu zdola na rameno schodiště) Zdvih: .............................................................................................................. 7 200 mm Délka jízdní dráhy: ........................................................................................... 16 900 mm Počet schodů: ............................................................................................................... 44 Počet zatáček: ........................................................................................ 1 x 90° a 4 x 180° Horizontální stabilizace na jízdní dráze: ......................................................................... ANO Obousměrné komunikační zařízení (GSM Modul): ............................................................ ANO Zamknutí nástěnných ovladačů pomocí klíče: ................................................................. ANO Povrchová úprava: Plošina: ................................................................. prášková barva komaxit RAL 7030 - šedá Tlačítkový kryt na plošině: ........................................................................... v odstínu černé Ochranné bariery: ..................................................................................................... nerez Podlaha plošiny: ......................................................................... protiskluzová, odstínu černé Jízdní dráha: .......................................................... prášková barva komaxit RAL 7030 - šedá Sloupky: ................................................................ prášková barva komaxit RAL 7030 - šedá Patky sloupky: ........................................................ prášková barva komaxit RAL 7030 - šedá Doplňková vybavení: Odnímatelné ovládání na plošině pro doprovázející osobu: .................................................. NE Sklopná sedačka na plošině: ........................................................................................... NE Automaticky sklopný čelní nájezd na plošinu: .................................................................... NE Zamknutí sklápění plošiny (manuální provedení): .............................................................. NE Ovládací prvky: a) na plošině: ............................ velkoplošná prosvětlená tlačítka pro jízdu nahoru a dolů, STOP b) v nástupištích: ................................................. velkoplošná tlačítka pro jízdu nahoru a dolů Bezpečnostní prvky: Omezovač rychlosti a zachycovač, zahnuté sklopné nerezové bariéry na plošině, nájezdové rampy na plošině s funkcí blokování jízdy při kontaktu s překážkou, spodní kontaktní plech plošiny s funkcí blokování jízdy při kontaktu s překážkou pod plošinou, bezpečnostní optické závory na bocích plošiny s funkcí blokování jízdy při kontaktu s překážkou, manuální nouzové spouštění, manuální nouzové přiklopení plošiny v případě poruchy (platí pro automatickou verzi). | [14 empty] | PP | 2
61 | K | 767.R.schodolez | Pásový schodolez | ks | 1 |  | 0 |  |  | základní |  | 0 | 0.06 | 0.06 | 0 | 0 | 16 | K | 2 |  |  |  | ROZPOCET | 0 | 0 | 0 | 0 | 0 | 1 | 0 | 16 | 1374476748
| PP |  | Pásový schodolez | [14 empty] | PP | 2
| D | 771 | Podlahy z dlaždic |  |  |  | 0 |  |  |  |  | 0 |  | 0.57446 |  | 0.51979 | 2 | D | 1 |  |  |  | ROZPOCET | [6 empty] | 0
62 | K | 633811111 | Broušení nerovností betonových podlah do 2 mm - stržení šlemu | m2 | 12.13 |  | 0 | CS ÚRS 2023 02 |  | základní |  | 0 | 1.44e-06 | 1.7467e-05 | 0 | 0 | 16 | K | 2 |  |  |  | ROZPOCET | 0 | 0 | 0 | 0 | 0 | 1 | 0 | 16 | -1798114438
| PP |  | Broušení betonových podlah nerovností do 2 mm (stržení šlemu) | [14 empty] | PP | 2
| VV |  | ostatní místnosti s ker. dlažbou | [14 empty] | VV | 2 | 1 | True | 0 | ROZPOCET
| VV |  | 12,13 |  | 12.13 | [12 empty] | VV | 2 | 2 | True | 1 | ROZPOCET
63 | K | 771121011 | Nátěr penetrační na podlahu | m2 | 12.13 |  | 0 | CS ÚRS 2023 02 |  | základní |  | 0 | 0.0003 | 0.003639 | 0 | 0 | 16 | K | 2 |  |  |  | ROZPOCET | 0 | 0 | 0 | 0 | 0 | 1 | 0 | 16 | -1529148715
| PP |  | Příprava podkladu před provedením dlažby nátěr penetrační na podlahu | [14 empty] | PP | 2
64 | K | 771151014 | Samonivelační stěrka podlah pevnosti 20 MPa tl 10 mm | m2 | 12.13 |  | 0 | CS ÚRS 2023 02 |  | základní |  | 0 | 0.015 | 0.18195 | 0 | 0 | 16 | K | 2 |  |  |  | ROZPOCET | 0 | 0 | 0 | 0 | 0 | 1 | 0 | 16 | 1635064949
| PP |  | Příprava podkladu před provedením dlažby samonivelační stěrka min.pevnosti 20 MPa, tloušťky přes 8 do 10 mm | [14 empty] | PP | 2
65 | K | 771471810 | Demontáž soklíků z dlaždic keramických kladených do malty rovných | m | 44.275 |  | 0 | CS ÚRS 2023 02 |  | základní |  | 0 | 0 | 0 | 0.01174 | 0.51979 | 16 | K | 2 |  |  |  | ROZPOCET | 0 | 0 | 0 | 0 | 0 | 1 | 0 | 16 | 294295751
| PP |  | Demontáž soklíků z dlaždic keramických kladených do malty rovných | [14 empty] | PP | 2
| VV |  | 102m | [14 empty] | VV | 2 | 1 | True | 0 | ROZPOCET
| VV |  | 15,62-1,9-3,2-1,945 |  | 8.575 | [12 empty] | VV | 2 | 2 | True | 0 | ROZPOCET
| VV |  | 201m | [14 empty] | VV | 2 | 1 | True | 0 | ROZPOCET
| VV |  | 12,12-1,8 |  | 10.32 | [12 empty] | VV | 2 | 2 | True | 0 | ROZPOCET
| VV |  | 202m | [14 empty] | VV | 2 | 1 | True | 0 | ROZPOCET
| VV |  | 12,43+0,05*2-3,2-1,8 |  | 7.53 | [12 empty] | VV | 2 | 2 | True | 0 | ROZPOCET
| VV |  | 301m | [14 empty] | VV | 2 | 1 | True | 0 | ROZPOCET
| VV |  | 12,12-1,8 |  | 10.32 | [12 empty] | VV | 2 | 2 | True | 0 | ROZPOCET
| VV |  | 302m | [14 empty] | VV | 2 | 1 | True | 0 | ROZPOCET
| VV |  | 12,43+0,05*2-3,2-1,8 |  | 7.53 | [12 empty] | VV | 2 | 2 | True | 0 | ROZPOCET
| VV |  | Součet |  | 44.275 | [12 empty] | VV | 2 | 4 | True | 1 | ROZPOCET
66 | K | 771474113 | Montáž soklů z dlaždic keramických rovných flexibilní lepidlo v do 120 mm | m | 15.22 |  | 0 | CS ÚRS 2023 02 |  | základní |  | 0 | 0.000584 | 0.0088885 | 0 | 0 | 16 | K | 2 |  |  |  | ROZPOCET | 0 | 0 | 0 | 0 | 0 | 1 | 0 | 16 | -297184538
| PP |  | Montáž soklů z dlaždic keramických lepených flexibilním lepidlem rovných, výšky přes 90 do 120 mm | [14 empty] | PP | 2
| VV |  | 101m | [14 empty] | VV | 2 | 1 | True | 0 | ROZPOCET
| VV |  | 16,12-0,9 |  | 15.22 | [12 empty] | VV | 2 | 2 | True | 1 | ROZPOCET
67 | M | 5976127.R | sokl-dlažba keramická slinutá hladká do interiéru v. 100 mm | m | 16.742 |  | 0 |  |  | základní |  | 0 | 0.00047 | 0.0078687 | 0 | 0 | 32 | M | 2 |  |  |  | ROZPOCET | 0 | 0 | 0 | 0 | 0 | 1 | 0 | 16 | 529319822
| VV |  | 15,22*1,1 'Přepočtené koeficientem množství |  | 16.742 | [12 empty] | VV | 2 | 2 | False | 1 | ROZPOCET
68 | K | 771574115 | Montáž podlah keramických hladkých lepených flexibilním lepidlem do 25 ks/m2 | m2 | 12.13 |  | 0 | CS ÚRS 2023 02 |  | základní |  | 0 | 0.005376 | 0.065211 | 0 | 0 | 16 | K | 2 |  |  |  | ROZPOCET | 0 | 0 | 0 | 0 | 0 | 1 | 0 | 16 | -825155782
| PP |  | Montáž podlah z dlaždic keramických lepených flexibilním lepidlem maloformátových hladkých přes 22 do 25 ks/m2 | [14 empty] | PP | 2
| VV |  | 101m | [14 empty] | VV | 2 | 1 | True | 0 | ROZPOCET
| VV |  | 12,13 |  | 12.13 | [12 empty] | VV | 2 | 2 | True | 1 | ROZPOCET
69 | M | 59761013 | dlažba keramická hutná reliéfní do interiéru přes 22 do 25ks/m2 R10 | m2 | 13.343 |  | 0 |  |  | základní |  | 0 | 0.023 | 0.30689 | 0 | 0 | 32 | M | 2 |  |  |  | ROZPOCET | 0 | 0 | 0 | 0 | 0 | 1 | 0 | 16 | -936101644
| PP |  | dlažba keramická hutná reliéfní do interiéru přes 22 do 25ks/m2 | [14 empty] | PP | 2
| VV |  | 12,13*1,1 'Přepočtené koeficientem množství |  | 13.343 | [12 empty] | VV | 2 | 2 | False | 1 | ROZPOCET
70 | K | 998771102 | Přesun hmot tonážní pro podlahy z dlaždic v objektech v do 12 m | t | 0.574 |  | 0 | CS ÚRS 2023 02 |  | základní |  | 0 | 0 | 0 | 0 | 0 | 16 | K | 2 |  |  |  | ROZPOCET | 0 | 0 | 0 | 0 | 0 | 1 | 0 | 16 | 1493804565
| PP |  | Přesun hmot pro podlahy z dlaždic stanovený z hmotnosti přesunovaného materiálu vodorovná dopravní vzdálenost do 50 m v objektech výšky přes 6 do 12 m | [14 empty] | PP | 2
| D | 776 | Podlahy povlakové |  |  |  | 0 |  |  |  |  | 0 |  | 0 |  | 5.0977 | 2 | D | 1 |  |  |  | ROZPOCET | [6 empty] | 0
71 | K | 776201812 | Demontáž lepených povlakových podlah s podložkou ručně | m2 | 1699.23 |  | 0 | CS ÚRS 2023 02 |  | základní |  | 0 | 0 | 0 | 0.003 | 5.0977 | 16 | K | 2 |  |  |  | ROZPOCET | 0 | 0 | 0 | 0 | 0 | 1 | 0 | 16 | 529987800
| PP |  | Demontáž povlakových podlahovin lepených ručně s podložkou | [14 empty] | PP | 2
| VV |  | 103m | [14 empty] | VV | 2 | 1 | True | 0 | ROZPOCET
| VV |  | 120,4 |  | 120.4 | [12 empty] | VV | 2 | 2 | True | 0 | ROZPOCET
| VV |  | 104m | [14 empty] | VV | 2 | 1 | True | 0 | ROZPOCET
| VV |  | 66,6 |  | 66.6 | [12 empty] | VV | 2 | 2 | True | 0 | ROZPOCET
| VV |  | 105m | [14 empty] | VV | 2 | 1 | True | 0 | ROZPOCET
| VV |  | 64,60 |  | 64.6 | [12 empty] | VV | 2 | 2 | True | 0 | ROZPOCET
| VV |  | 106m | [14 empty] | VV | 2 | 1 | True | 0 | ROZPOCET
| VV |  | 65,90 |  | 65.9 | [12 empty] | VV | 2 | 2 | True | 0 | ROZPOCET
| VV |  | 107m | [14 empty] | VV | 2 | 1 | True | 0 | ROZPOCET
| VV |  | 65,90 |  | 65.9 | [12 empty] | VV | 2 | 2 | True | 0 | ROZPOCET
| VV |  | 108m | [14 empty] | VV | 2 | 1 | True | 0 | ROZPOCET
| VV |  | 42,84 |  | 42.84 | [12 empty] | VV | 2 | 2 | True | 0 | ROZPOCET
| VV |  | 109m | [14 empty] | VV | 2 | 1 | True | 0 | ROZPOCET
| VV |  | 62,74 |  | 62.74 | [12 empty] | VV | 2 | 2 | True | 0 | ROZPOCET
| VV |  | 110m | [14 empty] | VV | 2 | 1 | True | 0 | ROZPOCET
| VV |  | 22,55 |  | 22.55 | [12 empty] | VV | 2 | 2 | True | 0 | ROZPOCET
| VV |  | 111m | [14 empty] | VV | 2 | 1 | True | 0 | ROZPOCET
| VV |  | 13,60 |  | 13.6 | [12 empty] | VV | 2 | 2 | True | 0 | ROZPOCET
| VV |  | 112m | [14 empty] | VV | 2 | 1 | True | 0 | ROZPOCET
| VV |  | 12,55 |  | 12.55 | [12 empty] | VV | 2 | 2 | True | 0 | ROZPOCET
| VV |  | 113m | [14 empty] | VV | 2 | 1 | True | 0 | ROZPOCET
| VV |  | 13,50 |  | 13.5 | [12 empty] | VV | 2 | 2 | True | 0 | ROZPOCET
| VV |  | 203m | [14 empty] | VV | 2 | 1 | True | 0 | ROZPOCET
| VV |  | 121,49 |  | 121.49 | [12 empty] | VV | 2 | 2 | True | 0 | ROZPOCET
| VV |  | 204m | [14 empty] | VV | 2 | 1 | True | 0 | ROZPOCET
| VV |  | 66,65 |  | 66.65 | [12 empty] | VV | 2 | 2 | True | 0 | ROZPOCET
| VV |  | 205m | [14 empty] | VV | 2 | 1 | True | 0 | ROZPOCET
| VV |  | 64,80 |  | 64.8 | [12 empty] | VV | 2 | 2 | True | 0 | ROZPOCET
| VV |  | 206m | [14 empty] | VV | 2 | 1 | True | 0 | ROZPOCET
| VV |  | 65,87 |  | 65.87 | [12 empty] | VV | 2 | 2 | True | 0 | ROZPOCET
| VV |  | 207m | [14 empty] | VV | 2 | 1 | True | 0 | ROZPOCET
| VV |  | 65,89 |  | 65.89 | [12 empty] | VV | 2 | 2 | True | 0 | ROZPOCET
| VV |  | 208m | [14 empty] | VV | 2 | 1 | True | 0 | ROZPOCET
| VV |  | 23,81 |  | 23.81 | [12 empty] | VV | 2 | 2 | True | 0 | ROZPOCET
| VV |  | 209m | [14 empty] | VV | 2 | 1 | True | 0 | ROZPOCET
| VV |  | 21,36 |  | 21.36 | [12 empty] | VV | 2 | 2 | True | 0 | ROZPOCET
| VV |  | 210m | [14 empty] | VV | 2 | 1 | True | 0 | ROZPOCET
| VV |  | 20,30 |  | 20.3 | [12 empty] | VV | 2 | 2 | True | 0 | ROZPOCET
| VV |  | 211m | [14 empty] | VV | 2 | 1 | True | 0 | ROZPOCET
| VV |  | 75,54 |  | 75.54 | [12 empty] | VV | 2 | 2 | True | 0 | ROZPOCET
| VV |  | 212m | [14 empty] | VV | 2 | 1 | True | 0 | ROZPOCET
| VV |  | 24,62 |  | 24.62 | [12 empty] | VV | 2 | 2 | True | 0 | ROZPOCET
| VV |  | 213m | [14 empty] | VV | 2 | 1 | True | 0 | ROZPOCET
| VV |  | 8,04 |  | 8.04 | [12 empty] | VV | 2 | 2 | True | 0 | ROZPOCET
| VV |  | 214m | [14 empty] | VV | 2 | 1 | True | 0 | ROZPOCET
| VV |  | 21,23-1,4*4,9 |  | 14.37 | [12 empty] | VV | 2 | 2 | True | 0 | ROZPOCET
| VV |  | 303m | [14 empty] | VV | 2 | 1 | True | 0 | ROZPOCET
| VV |  | 123,91 |  | 123.91 | [12 empty] | VV | 2 | 2 | True | 0 | ROZPOCET
| VV |  | 304m | [14 empty] | VV | 2 | 1 | True | 0 | ROZPOCET
| VV |  | 66,65 |  | 66.65 | [12 empty] | VV | 2 | 2 | True | 0 | ROZPOCET
| VV |  | 305m | [14 empty] | VV | 2 | 1 | True | 0 | ROZPOCET
| VV |  | 64,80 |  | 64.8 | [12 empty] | VV | 2 | 2 | True | 0 | ROZPOCET
| VV |  | 306m | [14 empty] | VV | 2 | 1 | True | 0 | ROZPOCET
| VV |  | 65,87 |  | 65.87 | [12 empty] | VV | 2 | 2 | True | 0 | ROZPOCET
| VV |  | 307m | [14 empty] | VV | 2 | 1 | True | 0 | ROZPOCET
| VV |  | 65,89 |  | 65.89 | [12 empty] | VV | 2 | 2 | True | 0 | ROZPOCET
| VV |  | 308m | [14 empty] | VV | 2 | 1 | True | 0 | ROZPOCET
| VV |  | 65,92 |  | 65.92 | [12 empty] | VV | 2 | 2 | True | 0 | ROZPOCET
| VV |  | 309m | [14 empty] | VV | 2 | 1 | True | 0 | ROZPOCET
| VV |  | 21,82 |  | 21.82 | [12 empty] | VV | 2 | 2 | True | 0 | ROZPOCET
| VV |  | 310m | [14 empty] | VV | 2 | 1 | True | 0 | ROZPOCET
| VV |  | 84,89 |  | 84.89 | [12 empty] | VV | 2 | 2 | True | 0 | ROZPOCET
| VV |  | 311m | [14 empty] | VV | 2 | 1 | True | 0 | ROZPOCET
| VV |  | 22,42-1,4*4,9 |  | 15.56 | [12 empty] | VV | 2 | 2 | True | 0 | ROZPOCET
| VV |  | Součet |  | 1699.23 | [12 empty] | VV | 2 | 4 | True | 1 | ROZPOCET
| D | 777 | Podlahy lité |  |  |  | 0 |  |  |  |  | 0 |  | 63.9068 |  | 0 | 2 | D | 1 |  |  |  | ROZPOCET | [6 empty] | 0
72 | K | 777111123 | Strojní broušení podkladu před provedením lité podlahy | m2 | 1742.72 |  | 0 | CS ÚRS 2023 02 |  | základní |  | 0 | 3.88e-05 | 0.067618 | 0 | 0 | 16 | K | 2 |  |  |  | ROZPOCET | 0 | 0 | 0 | 0 | 0 | 1 | 0 | 16 | -1589482759
| PP |  | Příprava podkladu před provedením litých podlah obroušení strojní | [14 empty] | PP | 2
| VV |  | součet podlah PU - litá | [14 empty] | VV | 2 | 1 | True | 0 | ROZPOCET
| VV |  | 1742,720 |  | 1742.72 | [12 empty] | VV | 2 | 2 | True | 1 | ROZPOCET
73 | K | 777111141 | Otryskání podkladu před provedením lité podlahy | m2 | 1742.72 |  | 0 | CS ÚRS 2023 02 |  | základní |  | 0 | 0.024 | 41.8253 | 0 | 0 | 16 | K | 2 |  |  |  | ROZPOCET | 0 | 0 | 0 | 0 | 0 | 1 | 0 | 16 | -2090032324
| PP |  | Příprava podkladu před provedením litých podlah otryskání | [14 empty] | PP | 2
| VV |  | podlahy PU - litá | [14 empty] | VV | 2 | 1 | True | 0 | ROZPOCET
| VV |  | 102m | [14 empty] | VV | 2 | 1 | True | 0 | ROZPOCET
| VV |  | 9,28 |  | 9.28 | [12 empty] | VV | 2 | 2 | True | 0 | ROZPOCET
| VV |  | 103m | [14 empty] | VV | 2 | 1 | True | 0 | ROZPOCET
| VV |  | 120,4 |  | 120.4 | [12 empty] | VV | 2 | 2 | True | 0 | ROZPOCET
| VV |  | 104m | [14 empty] | VV | 2 | 1 | True | 0 | ROZPOCET
| VV |  | 66,6 |  | 66.6 | [12 empty] | VV | 2 | 2 | True | 0 | ROZPOCET
| VV |  | 105m | [14 empty] | VV | 2 | 1 | True | 0 | ROZPOCET
| VV |  | 64,60 |  | 64.6 | [12 empty] | VV | 2 | 2 | True | 0 | ROZPOCET
| VV |  | 106m | [14 empty] | VV | 2 | 1 | True | 0 | ROZPOCET
| VV |  | 65,90 |  | 65.9 | [12 empty] | VV | 2 | 2 | True | 0 | ROZPOCET
| VV |  | 107m | [14 empty] | VV | 2 | 1 | True | 0 | ROZPOCET
| VV |  | 65,90 |  | 65.9 | [12 empty] | VV | 2 | 2 | True | 0 | ROZPOCET
| VV |  | 108m | [14 empty] | VV | 2 | 1 | True | 0 | ROZPOCET
| VV |  | 42,84 |  | 42.84 | [12 empty] | VV | 2 | 2 | True | 0 | ROZPOCET
| VV |  | 109m | [14 empty] | VV | 2 | 1 | True | 0 | ROZPOCET
| VV |  | 62,74 |  | 62.74 | [12 empty] | VV | 2 | 2 | True | 0 | ROZPOCET
| VV |  | 110m | [14 empty] | VV | 2 | 1 | True | 0 | ROZPOCET
| VV |  | 22,55 |  | 22.55 | [12 empty] | VV | 2 | 2 | True | 0 | ROZPOCET
| VV |  | 111m | [14 empty] | VV | 2 | 1 | True | 0 | ROZPOCET
| VV |  | 13,60 |  | 13.6 | [12 empty] | VV | 2 | 2 | True | 0 | ROZPOCET
| VV |  | 112m | [14 empty] | VV | 2 | 1 | True | 0 | ROZPOCET
| VV |  | 12,55 |  | 12.55 | [12 empty] | VV | 2 | 2 | True | 0 | ROZPOCET
| VV |  | 113m | [14 empty] | VV | 2 | 1 | True | 0 | ROZPOCET
| VV |  | 13,50 |  | 13.5 | [12 empty] | VV | 2 | 2 | True | 0 | ROZPOCET
| VV |  | 201m | [14 empty] | VV | 2 | 1 | True | 0 | ROZPOCET
| VV |  | 7,61 |  | 7.61 | [12 empty] | VV | 2 | 2 | True | 0 | ROZPOCET
| VV |  | 202m | [14 empty] | VV | 2 | 1 | True | 0 | ROZPOCET
| VV |  | 9,48 |  | 9.48 | [12 empty] | VV | 2 | 2 | True | 0 | ROZPOCET
| VV |  | 203m | [14 empty] | VV | 2 | 1 | True | 0 | ROZPOCET
| VV |  | 121,49 |  | 121.49 | [12 empty] | VV | 2 | 2 | True | 0 | ROZPOCET
| VV |  | 204m | [14 empty] | VV | 2 | 1 | True | 0 | ROZPOCET
| VV |  | 66,65 |  | 66.65 | [12 empty] | VV | 2 | 2 | True | 0 | ROZPOCET
| VV |  | 205m | [14 empty] | VV | 2 | 1 | True | 0 | ROZPOCET
| VV |  | 64,80 |  | 64.8 | [12 empty] | VV | 2 | 2 | True | 0 | ROZPOCET
| VV |  | 206m | [14 empty] | VV | 2 | 1 | True | 0 | ROZPOCET
| VV |  | 65,87 |  | 65.87 | [12 empty] | VV | 2 | 2 | True | 0 | ROZPOCET
| VV |  | 207m | [14 empty] | VV | 2 | 1 | True | 0 | ROZPOCET
| VV |  | 65,89 |  | 65.89 | [12 empty] | VV | 2 | 2 | True | 0 | ROZPOCET
| VV |  | 208m | [14 empty] | VV | 2 | 1 | True | 0 | ROZPOCET
| VV |  | 23,81 |  | 23.81 | [12 empty] | VV | 2 | 2 | True | 0 | ROZPOCET
| VV |  | 209m | [14 empty] | VV | 2 | 1 | True | 0 | ROZPOCET
| VV |  | 21,36 |  | 21.36 | [12 empty] | VV | 2 | 2 | True | 0 | ROZPOCET
| VV |  | 210m | [14 empty] | VV | 2 | 1 | True | 0 | ROZPOCET
| VV |  | 20,30 |  | 20.3 | [12 empty] | VV | 2 | 2 | True | 0 | ROZPOCET
| VV |  | 211m | [14 empty] | VV | 2 | 1 | True | 0 | ROZPOCET
| VV |  | 75,54 |  | 75.54 | [12 empty] | VV | 2 | 2 | True | 0 | ROZPOCET
| VV |  | 212m | [14 empty] | VV | 2 | 1 | True | 0 | ROZPOCET
| VV |  | 24,62 |  | 24.62 | [12 empty] | VV | 2 | 2 | True | 0 | ROZPOCET
| VV |  | 213m | [14 empty] | VV | 2 | 1 | True | 0 | ROZPOCET
| VV |  | 8,04 |  | 8.04 | [12 empty] | VV | 2 | 2 | True | 0 | ROZPOCET
| VV |  | 214m | [14 empty] | VV | 2 | 1 | True | 0 | ROZPOCET
| VV |  | 14,40 |  | 14.4 | [12 empty] | VV | 2 | 2 | True | 0 | ROZPOCET
| VV |  | 301m | [14 empty] | VV | 2 | 1 | True | 0 | ROZPOCET
| VV |  | 7,61 |  | 7.61 | [12 empty] | VV | 2 | 2 | True | 0 | ROZPOCET
| VV |  | 302m | [14 empty] | VV | 2 | 1 | True | 0 | ROZPOCET
| VV |  | 9,48 |  | 9.48 | [12 empty] | VV | 2 | 2 | True | 0 | ROZPOCET
| VV |  | 303m | [14 empty] | VV | 2 | 1 | True | 0 | ROZPOCET
| VV |  | 123,91 |  | 123.91 | [12 empty] | VV | 2 | 2 | True | 0 | ROZPOCET
| VV |  | 304m | [14 empty] | VV | 2 | 1 | True | 0 | ROZPOCET
| VV |  | 66,65 |  | 66.65 | [12 empty] | VV | 2 | 2 | True | 0 | ROZPOCET
| VV |  | 305m | [14 empty] | VV | 2 | 1 | True | 0 | ROZPOCET
| VV |  | 64,80 |  | 64.8 | [12 empty] | VV | 2 | 2 | True | 0 | ROZPOCET
| VV |  | 306m | [14 empty] | VV | 2 | 1 | True | 0 | ROZPOCET
| VV |  | 65,87 |  | 65.87 | [12 empty] | VV | 2 | 2 | True | 0 | ROZPOCET
| VV |  | 307m | [14 empty] | VV | 2 | 1 | True | 0 | ROZPOCET
| VV |  | 65,89 |  | 65.89 | [12 empty] | VV | 2 | 2 | True | 0 | ROZPOCET
| VV |  | 308m | [14 empty] | VV | 2 | 1 | True | 0 | ROZPOCET
| VV |  | 65,92 |  | 65.92 | [12 empty] | VV | 2 | 2 | True | 0 | ROZPOCET
| VV |  | 309m | [14 empty] | VV | 2 | 1 | True | 0 | ROZPOCET
| VV |  | 21,82 |  | 21.82 | [12 empty] | VV | 2 | 2 | True | 0 | ROZPOCET
| VV |  | 310m | [14 empty] | VV | 2 | 1 | True | 0 | ROZPOCET
| VV |  | 84,89 |  | 84.89 | [12 empty] | VV | 2 | 2 | True | 0 | ROZPOCET
| VV |  | 311m | [14 empty] | VV | 2 | 1 | True | 0 | ROZPOCET
| VV |  | 15,56 |  | 15.56 | [12 empty] | VV | 2 | 2 | True | 0 | ROZPOCET
| VV |  | Součet |  | 1742.72 | [12 empty] | VV | 2 | 4 | True | 1 | ROZPOCET
74 | K | 7771211.R.3 | Vyrovnání podkladu podlah pružná pryskyřice na PU bázi s vloženou sklo vláknitou rohoží a další vrstva pryskyřice s přesypem křemičitého písku | m2 | 871.36 |  | 0 |  |  | základní |  | 0 | 0.00755 | 6.5788 | 0 | 0 | 16 | K | 2 |  |  |  | ROZPOCET | 0 | 0 | 0 | 0 | 0 | 1 | 0 | 16 | -1255791515
| PP |  | Vyrovnání podkladu epoxidovou stěrkou plněnou pískem, tloušťky do 3 mm, plochy přes 1,0 m2 | [14 empty] | PP | 2
| VV |  | součet podlah PU - litá 50% | [14 empty] | VV | 2 | 1 | True | 0 | ROZPOCET
| VV |  | 1742,720*0,5 |  | 871.36 | [12 empty] | VV | 2 | 2 | True | 1 | ROZPOCET
75 | K | 7771311.R.2 | Penetrační epoxidový nátěr podlahy plněný pískem + vyrovnávky z plast-betonu v místech poškozené dlažby | m2 | 1742.72 |  | 0 |  |  | základní |  | 0 | 0.00055 | 0.9585 | 0 | 0 | 16 | K | 2 |  |  |  | ROZPOCET | 0 | 0 | 0 | 0 | 0 | 1 | 0 | 16 | -1401817114
| VV |  | součet podlah PU - litá | [14 empty] | VV | 2 | 1 | True | 0 | ROZPOCET
| VV |  | 1742,720 |  | 1742.72 | [12 empty] | VV | 2 | 2 | True | 1 | ROZPOCET
76 | K | 777511105 | Krycí epoxidová stěrka tloušťky přes 2 do 3 mm dekorativní lité podlahy | m2 | 1742.72 |  | 0 | CS ÚRS 2023 02 |  | základní |  | 0 | 0.0054 | 9.4107 | 0 | 0 | 16 | K | 2 |  |  |  | ROZPOCET | 0 | 0 | 0 | 0 | 0 | 1 | 0 | 16 | 8757527
| PP |  | Krycí stěrka dekorativní epoxidová, tloušťky přes 2 do 3 mm | [14 empty] | PP | 2
| VV |  | součet podlah PU - litá | [14 empty] | VV | 2 | 1 | True | 0 | ROZPOCET
| VV |  | 1742,720 |  | 1742.72 | [12 empty] | VV | 2 | 2 | True | 1 | ROZPOCET
77 | K | 777611101 | Krycí epoxidový dekorativní nátěr podlahy | m2 | 3485.44 |  | 0 | CS ÚRS 2023 02 |  | základní |  | 0 | 0.00024 | 0.83651 | 0 | 0 | 16 | K | 2 |  |  |  | ROZPOCET | 0 | 0 | 0 | 0 | 0 | 1 | 0 | 16 | -177654814
| PP |  | Krycí nátěr podlahy dekorativní epoxidový | [14 empty] | PP | 2
| VV |  | součet podlah PU - litá 2 vrstvy | [14 empty] | VV | 2 | 1 | True | 0 | ROZPOCET
| VV |  | 1742,720*2 |  | 3485.44 | [12 empty] | VV | 2 | 2 | True | 1 | ROZPOCET
78 | K | 777622101 | Uzavírací polyuretanový barevný nátěr podlahy | m2 | 1742.72 |  | 0 | CS ÚRS 2023 02 |  | základní |  | 0 | 0.0002 | 0.34854 | 0 | 0 | 16 | K | 2 |  |  |  | ROZPOCET | 0 | 0 | 0 | 0 | 0 | 1 | 0 | 16 | 596449692
| PP |  | Uzavírací nátěr podlahy polyuretanový barevný | [14 empty] | PP | 2
| VV |  | součet podlah PU - litá | [14 empty] | VV | 2 | 1 | True | 0 | ROZPOCET
| VV |  | 1742,720 |  | 1742.72 | [12 empty] | VV | 2 | 2 | True | 1 | ROZPOCET
79 | K | 777911113 | Pohyblivé napojení lité podlahy na stěnu nebo sokl | m | 1123.175 |  | 0 | CS ÚRS 2023 02 |  | základní |  | 0 | 0.0034553 | 3.8809 | 0 | 0 | 16 | K | 2 |  |  |  | ROZPOCET | 0 | 0 | 0 | 0 | 0 | 1 | 0 | 16 | 627665008
| PP |  | Napojení na stěnu nebo sokl fabionem z epoxidové stěrky plněné pískem a výplňovým spárovým profilem s trvale pružným tmelem pohyblivé | [14 empty] | PP | 2
| VV |  | 102m | [14 empty] | VV | 2 | 1 | True | 0 | ROZPOCET
| VV |  | 15,62-1,9-3,2-1,945 |  | 8.575 | [12 empty] | VV | 2 | 2 | True | 0 | ROZPOCET
| VV |  | 103m | [14 empty] | VV | 2 | 1 | True | 0 | ROZPOCET
| VV |  | 109,25-3,2-0,7-0,9*4-1,0*7 |  | 94.75 | [12 empty] | VV | 2 | 2 | True | 0 | ROZPOCET
| VV |  | 104m | [14 empty] | VV | 2 | 1 | True | 0 | ROZPOCET
| VV |  | 35,31-1,0 |  | 34.31 | [12 empty] | VV | 2 | 2 | True | 0 | ROZPOCET
| VV |  | 105m | [14 empty] | VV | 2 | 1 | True | 0 | ROZPOCET
| VV |  | 35,40-1,0 |  | 34.4 | [12 empty] | VV | 2 | 2 | True | 0 | ROZPOCET
| VV |  | 106m | [14 empty] | VV | 2 | 1 | True | 0 | ROZPOCET
| VV |  | 35,40-1,0 |  | 34.4 | [12 empty] | VV | 2 | 2 | True | 0 | ROZPOCET
| VV |  | 107m | [14 empty] | VV | 2 | 1 | True | 0 | ROZPOCET
| VV |  | 35,40-1,0 |  | 34.4 | [12 empty] | VV | 2 | 2 | True | 0 | ROZPOCET
| VV |  | 108m | [14 empty] | VV | 2 | 1 | True | 0 | ROZPOCET
| VV |  | 27,63-0,9*2 |  | 25.83 | [12 empty] | VV | 2 | 2 | True | 0 | ROZPOCET
| VV |  | 109m | [14 empty] | VV | 2 | 1 | True | 0 | ROZPOCET
| VV |  | 34,33-0,9 |  | 33.43 | [12 empty] | VV | 2 | 2 | True | 0 | ROZPOCET
| VV |  | 110m | [14 empty] | VV | 2 | 1 | True | 0 | ROZPOCET
| VV |  | 24,86-0,9*3-1,0 |  | 21.16 | [12 empty] | VV | 2 | 2 | True | 0 | ROZPOCET
| VV |  | 111m | [14 empty] | VV | 2 | 1 | True | 0 | ROZPOCET
| VV |  | 15,41-0,9 |  | 14.51 | [12 empty] | VV | 2 | 2 | True | 0 | ROZPOCET
| VV |  | 112m | [14 empty] | VV | 2 | 1 | True | 0 | ROZPOCET
| VV |  | 14,71-0,9*3 |  | 12.01 | [12 empty] | VV | 2 | 2 | True | 0 | ROZPOCET
| VV |  | 113m | [14 empty] | VV | 2 | 1 | True | 0 | ROZPOCET
| VV |  | 15,25-0,9 |  | 14.35 | [12 empty] | VV | 2 | 2 | True | 0 | ROZPOCET
| VV |  | 201m | [14 empty] | VV | 2 | 1 | True | 0 | ROZPOCET
| VV |  | 12,12-1,8 |  | 10.32 | [12 empty] | VV | 2 | 2 | True | 0 | ROZPOCET
| VV |  | 202m | [14 empty] | VV | 2 | 1 | True | 0 | ROZPOCET
| VV |  | 12,43+0,05*2-3,2-1,8 |  | 7.53 | [12 empty] | VV | 2 | 2 | True | 0 | ROZPOCET
| VV |  | 203m | [14 empty] | VV | 2 | 1 | True | 0 | ROZPOCET
| VV |  | 109,25-3,2-0,7-0,9*4-1,0*7 |  | 94.75 | [12 empty] | VV | 2 | 2 | True | 0 | ROZPOCET
| VV |  | 204m | [14 empty] | VV | 2 | 1 | True | 0 | ROZPOCET
| VV |  | 35,31-1,0 |  | 34.31 | [12 empty] | VV | 2 | 2 | True | 0 | ROZPOCET
| VV |  | 205m | [14 empty] | VV | 2 | 1 | True | 0 | ROZPOCET
| VV |  | 35,40-1,0 |  | 34.4 | [12 empty] | VV | 2 | 2 | True | 0 | ROZPOCET
| VV |  | 206m | [14 empty] | VV | 2 | 1 | True | 0 | ROZPOCET
| VV |  | 35,40-1,0 |  | 34.4 | [12 empty] | VV | 2 | 2 | True | 0 | ROZPOCET
| VV |  | 207m | [14 empty] | VV | 2 | 1 | True | 0 | ROZPOCET
| VV |  | 35,40-1,0 |  | 34.4 | [12 empty] | VV | 2 | 2 | True | 0 | ROZPOCET
| VV |  | 208m | [14 empty] | VV | 2 | 1 | True | 0 | ROZPOCET
| VV |  | 21,40-0,9 |  | 20.5 | [12 empty] | VV | 2 | 2 | True | 0 | ROZPOCET
| VV |  | 209m | [14 empty] | VV | 2 | 1 | True | 0 | ROZPOCET
| VV |  | 20,56-1,0 |  | 19.56 | [12 empty] | VV | 2 | 2 | True | 0 | ROZPOCET
| VV |  | 210m | [14 empty] | VV | 2 | 1 | True | 0 | ROZPOCET
| VV |  | 20,56-1,0 |  | 19.56 | [12 empty] | VV | 2 | 2 | True | 0 | ROZPOCET
| VV |  | 211m | [14 empty] | VV | 2 | 1 | True | 0 | ROZPOCET
| VV |  | 39,78-1,0-0,9 |  | 37.88 | [12 empty] | VV | 2 | 2 | True | 0 | ROZPOCET
| VV |  | 212m | [14 empty] | VV | 2 | 1 | True | 0 | ROZPOCET
| VV |  | 24,73-0,9*2 |  | 22.93 | [12 empty] | VV | 2 | 2 | True | 0 | ROZPOCET
| VV |  | 213m | [14 empty] | VV | 2 | 1 | True | 0 | ROZPOCET
| VV |  | 11,25-0,9 |  | 10.35 | [12 empty] | VV | 2 | 2 | True | 0 | ROZPOCET
| VV |  | 214m | [14 empty] | VV | 2 | 1 | True | 0 | ROZPOCET
| VV |  | 20,65-0,9 |  | 19.75 | [12 empty] | VV | 2 | 2 | True | 0 | ROZPOCET
| VV |  | 301m | [14 empty] | VV | 2 | 1 | True | 0 | ROZPOCET
| VV |  | 12,12-1,8 |  | 10.32 | [12 empty] | VV | 2 | 2 | True | 0 | ROZPOCET
| VV |  | 302m | [14 empty] | VV | 2 | 1 | True | 0 | ROZPOCET
| VV |  | 12,43+0,05*2-3,2-1,8 |  | 7.53 | [12 empty] | VV | 2 | 2 | True | 0 | ROZPOCET
| VV |  | 303m | [14 empty] | VV | 2 | 1 | True | 0 | ROZPOCET
| VV |  | 109,25-3,2-0,7-0,9*4-1,0*7 |  | 94.75 | [12 empty] | VV | 2 | 2 | True | 0 | ROZPOCET
| VV |  | 304m | [14 empty] | VV | 2 | 1 | True | 0 | ROZPOCET
| VV |  | 35,31-1,0 |  | 34.31 | [12 empty] | VV | 2 | 2 | True | 0 | ROZPOCET
| VV |  | 305m | [14 empty] | VV | 2 | 1 | True | 0 | ROZPOCET
| VV |  | 35,40-1,0 |  | 34.4 | [12 empty] | VV | 2 | 2 | True | 0 | ROZPOCET
| VV |  | 306m | [14 empty] | VV | 2 | 1 | True | 0 | ROZPOCET
| VV |  | 35,40-1,0 |  | 34.4 | [12 empty] | VV | 2 | 2 | True | 0 | ROZPOCET
| VV |  | 307m | [14 empty] | VV | 2 | 1 | True | 0 | ROZPOCET
| VV |  | 35,40-1,0 |  | 34.4 | [12 empty] | VV | 2 | 2 | True | 0 | ROZPOCET
| VV |  | 308m | [14 empty] | VV | 2 | 1 | True | 0 | ROZPOCET
| VV |  | 34,65-0,9-1,0 |  | 32.75 | [12 empty] | VV | 2 | 2 | True | 0 | ROZPOCET
| VV |  | 309m | [14 empty] | VV | 2 | 1 | True | 0 | ROZPOCET
| VV |  | 20,51-0,9-1,0 |  | 18.61 | [12 empty] | VV | 2 | 2 | True | 0 | ROZPOCET
| VV |  | 310m | [14 empty] | VV | 2 | 1 | True | 0 | ROZPOCET
| VV |  | 40,74-0,9-1,0 |  | 38.84 | [12 empty] | VV | 2 | 2 | True | 0 | ROZPOCET
| VV |  | 311m | [14 empty] | VV | 2 | 1 | True | 0 | ROZPOCET
| VV |  | 21,0-0,9 |  | 20.1 | [12 empty] | VV | 2 | 2 | True | 0 | ROZPOCET
| VV |  | Součet |  | 1123.175 | [12 empty] | VV | 2 | 4 | True | 1 | ROZPOCET
80 | K | 998777102 | Přesun hmot tonážní pro podlahy lité v objektech v do 12 m | t | 63.907 |  | 0 | CS ÚRS 2023 02 |  | základní |  | 0 | 0 | 0 | 0 | 0 | 16 | K | 2 |  |  |  | ROZPOCET | 0 | 0 | 0 | 0 | 0 | 1 | 0 | 16 | 1710488239
| PP |  | Přesun hmot pro podlahy lité stanovený z hmotnosti přesunovaného materiálu vodorovná dopravní vzdálenost do 50 m v objektech výšky přes 6 do 12 m | [14 empty] | PP | 2
| D | 781 | Dokončovací práce - obklady |  |  |  | 0 |  |  |  |  | 0 |  | 2.4858 |  | 1.7952 | 2 | D | 1 |  |  |  | ROZPOCET | [6 empty] | 0
81 | K | 781121011 | Příprava podkladu před provedením obkladu nátěr penetrační na stěnu | m2 | 74.58 |  | 0 | CS ÚRS 2023 02 |  | základní |  | 0 | 0.0003 | 0.022374 | 0 | 0 | 16 | K | 2 |  |  |  | ROZPOCET | 0 | 0 | 0 | 0 | 0 | 1 | 0 | 16 | 1023539460
| PP |  | Příprava podkladu před provedením obkladu nátěr penetrační na stěnu | [14 empty] | PP | 2
| VV |  | součet obkladů | [14 empty] | VV | 2 | 1 | True | 0 | ROZPOCET
| VV |  | 66,00+8,580 |  | 74.58 | [12 empty] | VV | 2 | 2 | True | 1 | ROZPOCET
82 | K | 781131112 | Izolace pod obklad nátěrem nebo stěrkou ve dvou vrstvách | m2 | 36 |  | 0 | CS ÚRS 2023 02 |  | základní |  | 0 | 0.0015 | 0.054 | 0 | 0 | 16 | K | 2 |  |  |  | ROZPOCET | 0 | 0 | 0 | 0 | 0 | 1 | 0 | 16 | -2109877628
| PP |  | Izolace stěny pod obklad izolace nátěrem nebo stěrkou ve dvou vrstvách | [14 empty] | PP | 2
| VV |  | učebny obklad u umyvadel | [14 empty] | VV | 2 | 1 | True | 0 | ROZPOCET
| VV |  | (1,5*2,0)*12 |  | 36 | [12 empty] | VV | 2 | 2 | True | 1 | ROZPOCET
83 | K | 781151031 | Celoplošné vyrovnání podkladu stěrkou tl 3 mm | m2 | 66 |  | 0 | CS ÚRS 2023 02 |  | základní |  | 0 | 0.0045 | 0.297 | 0 | 0 | 16 | K | 2 |  |  |  | ROZPOCET | 0 | 0 | 0 | 0 | 0 | 1 | 0 | 16 | 1754723195
| PP |  | Příprava podkladu před provedením obkladu celoplošné vyrovnání podkladu stěrkou, tloušťky 3mm | [14 empty] | PP | 2
| VV |  | obklad v místě bouraných obkladů | [14 empty] | VV | 2 | 1 | True | 0 | ROZPOCET
| VV |  | učebny obklad u umyvadel | [14 empty] | VV | 2 | 1 | True | 0 | ROZPOCET
| VV |  | (1,5*2,0)*22 |  | 66 | [12 empty] | VV | 2 | 2 | True | 0 | ROZPOCET
| VV |  | Součet |  | 66 | [12 empty] | VV | 2 | 4 | True | 1 | ROZPOCET
84 | K | 781473810 | Demontáž obkladů z obkladaček keramických lepených | m2 | 66 |  | 0 | CS ÚRS 2023 02 |  | základní |  | 0 | 0 | 0 | 0.0272 | 1.7952 | 16 | K | 2 |  |  |  | ROZPOCET | 0 | 0 | 0 | 0 | 0 | 1 | 0 | 16 | 1942575796
| PP |  | Demontáž obkladů z dlaždic keramických lepených | [14 empty] | PP | 2
| VV |  | učebny obklad u umyvadel | [14 empty] | VV | 2 | 1 | True | 0 | ROZPOCET
| VV |  | (1,5*2,0)*22 |  | 66 | [12 empty] | VV | 2 | 2 | True | 1 | ROZPOCET
85 | K | 781474117 | Montáž obkladů vnitřních keramických hladkých do 45 ks/m2 lepených flexibilním lepidlem | m2 | 66 |  | 0 | CS ÚRS 2023 02 |  | základní |  | 0 | 0.00495 | 0.3267 | 0 | 0 | 16 | K | 2 |  |  |  | ROZPOCET | 0 | 0 | 0 | 0 | 0 | 1 | 0 | 16 | 220642980
| PP |  | Montáž obkladů vnitřních stěn z dlaždic keramických lepených flexibilním lepidlem maloformátových hladkých přes 35 do 45 ks/m2 | [14 empty] | PP | 2
| VV |  | učebny obklad u umyvadel | [14 empty] | VV | 2 | 1 | True | 0 | ROZPOCET
| VV |  | (1,5*2,0)*22 |  | 66 | [12 empty] | VV | 2 | 2 | True | 1 | ROZPOCET
86 | M | 59761255 | obklad keramický hladký přes 35 do 45ks/m2 | m2 | 72.6 |  | 0 | CS ÚRS 2023 02 |  | základní |  | 0 | 0.0098 | 0.71148 | 0 | 0 | 32 | M | 2 |  |  |  | ROZPOCET | 0 | 0 | 0 | 0 | 0 | 1 | 0 | 16 | 904756921
| PP |  | obklad keramický hladký přes 35 do 45ks/m2 | [14 empty] | PP | 2
| VV |  | 66*1,1 'Přepočtené koeficientem množství |  | 72.6 | [12 empty] | VV | 2 | 2 | False | 1 | ROZPOCET
87 | K | 781492151 | Montáž profilů ukončovacích kladených do malty | m | 154 |  | 0 | CS ÚRS 2023 02 |  | základní |  | 0 | 0.00611 | 0.94094 | 0 | 0 | 16 | K | 2 |  |  |  | ROZPOCET | 0 | 0 | 0 | 0 | 0 | 1 | 0 | 16 | 1829763778
| PP |  | Obklad - dokončující práce montáž profilu kladeného do malty ukončovacího | [14 empty] | PP | 2
| VV |  | učebny | [14 empty] | VV | 2 | 1 | True | 0 | ROZPOCET
| VV |  | (1,5*2+2,0*2)*22 |  | 154 | [12 empty] | VV | 2 | 2 | True | 1 | ROZPOCET
88 | M | 28342003 | lišta ukončovací z PVC 10mm | m | 161.7 |  | 0 | CS ÚRS 2023 02 |  | základní |  | 0 | 8e-05 | 0.012936 | 0 | 0 | 32 | M | 2 |  |  |  | ROZPOCET | 0 | 0 | 0 | 0 | 0 | 1 | 0 | 16 | -1192600954
| PP |  | lišta ukončovací z PVC 10mm | [14 empty] | PP | 2
| VV |  | 154*1,05 'Přepočtené koeficientem množství |  | 161.7 | [12 empty] | VV | 2 | 2 | False | 1 | ROZPOCET
89 | K | 7816741.R.1 | Montáž obkladů parapetů š do 600 mm z dlaždic keramických lepených flexibilním lepidlem | m | 12.5 |  | 0 |  |  | základní |  | 0 | 0.00098 | 0.01225 | 0 | 0 | 16 | K | 2 |  |  |  | ROZPOCET | 0 | 0 | 0 | 0 | 0 | 1 | 0 | 16 | -1279650380
| PP |  | Montáž obkladů parapetů š do 600 mm z dlaždic keramických lepených flexibilním lepidlem | [14 empty] | PP | 2
| VV |  | parapety | [14 empty] | VV | 2 | 1 | True | 0 | ROZPOCET
| VV |  | "T/3"2,5*3 |  | 7.5 | [12 empty] | VV | 2 | 2 | True | 0 | ROZPOCET
| VV |  | "T/4"2,5*2 |  | 5 | [12 empty] | VV | 2 | 2 | True | 0 | ROZPOCET
| VV |  | Součet |  | 12.5 | [12 empty] | VV | 2 | 4 | True | 1 | ROZPOCET
90 | M | 59761039 | obklad keramický hladký přes 22 do 25ks/m2 | m2 | 8.58 |  | 0 | CS ÚRS 2023 02 |  | základní |  | 0 | 0.0126 | 0.10811 | 0 | 0 | 32 | M | 2 |  |  |  | ROZPOCET | 0 | 0 | 0 | 0 | 0 | 1 | 0 | 16 | -2073539432
| PP |  | obklad keramický hladký přes 22 do 25ks/m2 | [14 empty] | PP | 2
| VV |  | parapety | [14 empty] | VV | 2 | 1 | True | 0 | ROZPOCET
| VV |  | "T/3"(0,6*2,5+0,6*0,05*2)*3 |  | 4.68 | [12 empty] | VV | 2 | 2 | True | 0 | ROZPOCET
| VV |  | "T/4"(0,6*2,5+0,6*0,05*2)*2 |  | 3.12 | [12 empty] | VV | 2 | 2 | True | 0 | ROZPOCET
| VV |  | Součet |  | 7.8 | [12 empty] | VV | 2 | 4 | True | 1 | ROZPOCET
| VV |  | 7,8*1,1 'Přepočtené koeficientem množství |  | 8.58 | [12 empty] | VV | 2 | 2 | False | 1 | ROZPOCET
91 | K | 998781102 | Přesun hmot tonážní pro obklady keramické v objektech v do 12 m | t | 2.486 |  | 0 | CS ÚRS 2023 02 |  | základní |  | 0 | 0 | 0 | 0 | 0 | 16 | K | 2 |  |  |  | ROZPOCET | 0 | 0 | 0 | 0 | 0 | 1 | 0 | 16 | 104101145
| PP |  | Přesun hmot pro obklady keramické stanovený z hmotnosti přesunovaného materiálu vodorovná dopravní vzdálenost do 50 m v objektech výšky přes 6 do 12 m | [14 empty] | PP | 2
| D | 784 | Dokončovací práce - malby a tapety |  |  |  | 0 |  |  |  |  | 0 |  | 3.2583 |  | 0.52522 | 2 | D | 1 |  |  |  | ROZPOCET | [6 empty] | 0
92 | K | 783806807 | Odstranění nátěrů z omítek odstraňovačem nátěrů | m2 | 1562.73 |  | 0 | CS ÚRS 2023 02 |  | základní |  | 0 | 0.00021 | 0.32817 | 0 | 0 | 16 | K | 2 |  |  |  | ROZPOCET | 0 | 0 | 0 | 0 | 0 | 1 | 0 | 16 | 291792520
| PP |  | Odstranění nátěrů z omítek odstraňovačem nátěrů s obroušením | [14 empty] | PP | 2
| VV |  | 101m | [14 empty] | VV | 2 | 1 | True | 0 | ROZPOCET
| VV |  | 17,49*1,5 |  | 26.235 | [12 empty] | VV | 2 | 2 | True | 0 | ROZPOCET
| VV |  | -2,4*1,5-1,7*1,5 |  | -6.15 | [12 empty] | VV | 2 | 2 | True | 0 | ROZPOCET
| VV |  | 102m | [14 empty] | VV | 2 | 1 | True | 0 | ROZPOCET
| VV |  | 19,2*1,5 |  | 28.8 | [12 empty] | VV | 2 | 2 | True | 0 | ROZPOCET
| VV |  | -1,9*1,5-3,2*1,5-3,75*1,5 |  | -13.275 | [12 empty] | VV | 2 | 2 | True | 0 | ROZPOCET
| VV |  | 103m | [14 empty] | VV | 2 | 1 | True | 0 | ROZPOCET
| VV |  | 84,15*1,5 |  | 126.225 | [12 empty] | VV | 2 | 2 | True | 0 | ROZPOCET
| VV |  | -(0,9*10+3,2)*1,5-2,4*0,87 |  | -20.388 | [12 empty] | VV | 2 | 2 | True | 0 | ROZPOCET
| VV |  | 104m | [14 empty] | VV | 2 | 1 | True | 0 | ROZPOCET
| VV |  | 35,99*1,5 |  | 53.985 | [12 empty] | VV | 2 | 2 | True | 0 | ROZPOCET
| VV |  | -0,9*1,5-2,4*0,6*3 |  | -5.67 | [12 empty] | VV | 2 | 2 | True | 0 | ROZPOCET
| VV |  | 105m | [14 empty] | VV | 2 | 1 | True | 0 | ROZPOCET
| VV |  | 36,08*1,5 |  | 54.12 | [12 empty] | VV | 2 | 2 | True | 0 | ROZPOCET
| VV |  | -0,9*1,5-2,4*0,6*3 |  | -5.67 | [12 empty] | VV | 2 | 2 | True | 0 | ROZPOCET
| VV |  | 106m | [14 empty] | VV | 2 | 1 | True | 0 | ROZPOCET
| VV |  | 35,49*1,5 |  | 53.235 | [12 empty] | VV | 2 | 2 | True | 0 | ROZPOCET
| VV |  | -0,9*1,5-2,4*0,6*3 |  | -5.67 | [12 empty] | VV | 2 | 2 | True | 0 | ROZPOCET
| VV |  | 107m | [14 empty] | VV | 2 | 1 | True | 0 | ROZPOCET
| VV |  | 35,89*1,5 |  | 53.835 | [12 empty] | VV | 2 | 2 | True | 0 | ROZPOCET
| VV |  | -0,9*1,5-2,4*0,6*3 |  | -5.67 | [12 empty] | VV | 2 | 2 | True | 0 | ROZPOCET
| VV |  | 108m | [14 empty] | VV | 2 | 1 | True | 0 | ROZPOCET
| VV |  | 27,86*1,5 |  | 41.79 | [12 empty] | VV | 2 | 2 | True | 0 | ROZPOCET
| VV |  | -0,9*1,5*2-2,4*0,6*2 |  | -5.58 | [12 empty] | VV | 2 | 2 | True | 0 | ROZPOCET
| VV |  | 109m | [14 empty] | VV | 2 | 1 | True | 0 | ROZPOCET
| VV |  | 34,19*1,5 |  | 51.285 | [12 empty] | VV | 2 | 2 | True | 0 | ROZPOCET
| VV |  | -2,4*0,6*3 |  | -4.32 | [12 empty] | VV | 2 | 2 | True | 0 | ROZPOCET
| VV |  | 110m | [14 empty] | VV | 2 | 1 | True | 0 | ROZPOCET
| VV |  | 24,70*1,5 |  | 37.05 | [12 empty] | VV | 2 | 2 | True | 0 | ROZPOCET
| VV |  | -0,9*1,5*3-2,8*1,5 |  | -8.25 | [12 empty] | VV | 2 | 2 | True | 0 | ROZPOCET
| VV |  | 111m | [14 empty] | VV | 2 | 1 | True | 0 | ROZPOCET
| VV |  | 15,63*1,5 |  | 23.445 | [12 empty] | VV | 2 | 2 | True | 0 | ROZPOCET
| VV |  | -0,9*1,5-2,4*0,6 |  | -2.79 | [12 empty] | VV | 2 | 2 | True | 0 | ROZPOCET
| VV |  | 112m | [14 empty] | VV | 2 | 1 | True | 0 | ROZPOCET
| VV |  | 14,93*1,5 |  | 22.395 | [12 empty] | VV | 2 | 2 | True | 0 | ROZPOCET
| VV |  | -0,9*1,5*3-2,4*0,6 |  | -5.49 | [12 empty] | VV | 2 | 2 | True | 0 | ROZPOCET
| VV |  | 113m | [14 empty] | VV | 2 | 1 | True | 0 | ROZPOCET
| VV |  | 15,48*1,5 |  | 23.22 | [12 empty] | VV | 2 | 2 | True | 0 | ROZPOCET
| VV |  | -0,9*1,5-2,4*0,6 |  | -2.79 | [12 empty] | VV | 2 | 2 | True | 0 | ROZPOCET
| VV |  | 201m | [14 empty] | VV | 2 | 1 | True | 0 | ROZPOCET
| VV |  | 13,98*1,5 |  | 20.97 | [12 empty] | VV | 2 | 2 | True | 0 | ROZPOCET
| VV |  | -2,4*0,6 |  | -1.44 | [12 empty] | VV | 2 | 2 | True | 0 | ROZPOCET
| VV |  | 202m | [14 empty] | VV | 2 | 1 | True | 0 | ROZPOCET
| VV |  | 8,8*1,5 |  | 13.2 | [12 empty] | VV | 2 | 2 | True | 0 | ROZPOCET
| VV |  | -3,2*1,5 |  | -4.8 | [12 empty] | VV | 2 | 2 | True | 0 | ROZPOCET
| VV |  | 203m | [14 empty] | VV | 2 | 1 | True | 0 | ROZPOCET
| VV |  | 83,05*1,5 |  | 124.575 | [12 empty] | VV | 2 | 2 | True | 0 | ROZPOCET
| VV |  | -(0,9*10)*1,5-2,4*0,87*2 |  | -17.676 | [12 empty] | VV | 2 | 2 | True | 0 | ROZPOCET
| VV |  | 204m | [14 empty] | VV | 2 | 1 | True | 0 | ROZPOCET
| VV |  | 35,89*1,5 |  | 53.835 | [12 empty] | VV | 2 | 2 | True | 0 | ROZPOCET
| VV |  | -0,9*1,5-2,4*0,6*3 |  | -5.67 | [12 empty] | VV | 2 | 2 | True | 0 | ROZPOCET
| VV |  | 205m | [14 empty] | VV | 2 | 1 | True | 0 | ROZPOCET
| VV |  | 36,63*1,5 |  | 54.945 | [12 empty] | VV | 2 | 2 | True | 0 | ROZPOCET
| VV |  | -0,9*1,5-2,4*0,6*3 |  | -5.67 | [12 empty] | VV | 2 | 2 | True | 0 | ROZPOCET
| VV |  | 206m | [14 empty] | VV | 2 | 1 | True | 0 | ROZPOCET
| VV |  | 35,49*1,5 |  | 53.235 | [12 empty] | VV | 2 | 2 | True | 0 | ROZPOCET
| VV |  | -0,9*1,5-2,4*0,6*3 |  | -5.67 | [12 empty] | VV | 2 | 2 | True | 0 | ROZPOCET
| VV |  | 207m | [14 empty] | VV | 2 | 1 | True | 0 | ROZPOCET
| VV |  | 35,99*1,5 |  | 53.985 | [12 empty] | VV | 2 | 2 | True | 0 | ROZPOCET
| VV |  | -0,9*1,5-2,4*0,6*3 |  | -5.67 | [12 empty] | VV | 2 | 2 | True | 0 | ROZPOCET
| VV |  | 208m | [14 empty] | VV | 2 | 1 | True | 0 | ROZPOCET
| VV |  | 21,63*1,5 |  | 32.445 | [12 empty] | VV | 2 | 2 | True | 0 | ROZPOCET
| VV |  | -0,9*1,5-2,4*0,6 |  | -2.79 | [12 empty] | VV | 2 | 2 | True | 0 | ROZPOCET
| VV |  | 209m | [14 empty] | VV | 2 | 1 | True | 0 | ROZPOCET
| VV |  | 30,78*1,5 |  | 46.17 | [12 empty] | VV | 2 | 2 | True | 0 | ROZPOCET
| VV |  | -0,9*1,5-2,4*0,6 |  | -2.79 | [12 empty] | VV | 2 | 2 | True | 0 | ROZPOCET
| VV |  | 210m | [14 empty] | VV | 2 | 1 | True | 0 | ROZPOCET
| VV |  | 30,28*1,5 |  | 45.42 | [12 empty] | VV | 2 | 2 | True | 0 | ROZPOCET
| VV |  | -0,9*1,5-2,4*0,6 |  | -2.79 | [12 empty] | VV | 2 | 2 | True | 0 | ROZPOCET
| VV |  | 211m | [14 empty] | VV | 2 | 1 | True | 0 | ROZPOCET
| VV |  | 39,97*1,5 |  | 59.955 | [12 empty] | VV | 2 | 2 | True | 0 | ROZPOCET
| VV |  | -0,9*1,5*2-2,4*0,6*3,5 |  | -7.74 | [12 empty] | VV | 2 | 2 | True | 0 | ROZPOCET
| VV |  | 212m | [14 empty] | VV | 2 | 1 | True | 0 | ROZPOCET
| VV |  | 25,06*1,5 |  | 37.59 | [12 empty] | VV | 2 | 2 | True | 0 | ROZPOCET
| VV |  | -0,9*1,5*3-2,4*0,6*1,5 |  | -6.21 | [12 empty] | VV | 2 | 2 | True | 0 | ROZPOCET
| VV |  | 213m | [14 empty] | VV | 2 | 1 | True | 0 | ROZPOCET
| VV |  | 11,25*1,5 |  | 16.875 | [12 empty] | VV | 2 | 2 | True | 0 | ROZPOCET
| VV |  | -0,9*1,5 |  | -1.35 | [12 empty] | VV | 2 | 2 | True | 0 | ROZPOCET
| VV |  | 214m | [14 empty] | VV | 2 | 1 | True | 0 | ROZPOCET
| VV |  | 30,88*1,5 |  | 46.32 | [12 empty] | VV | 2 | 2 | True | 0 | ROZPOCET
| VV |  | -0,9*1,5-2,4*0,6 |  | -2.79 | [12 empty] | VV | 2 | 2 | True | 0 | ROZPOCET
| VV |  | 301m | [14 empty] | VV | 2 | 1 | True | 0 | ROZPOCET
| VV |  | 13,98*1,5 |  | 20.97 | [12 empty] | VV | 2 | 2 | True | 0 | ROZPOCET
| VV |  | -2,4*0,6 |  | -1.44 | [12 empty] | VV | 2 | 2 | True | 0 | ROZPOCET
| VV |  | 302m | [14 empty] | VV | 2 | 1 | True | 0 | ROZPOCET
| VV |  | 8,8*1,5 |  | 13.2 | [12 empty] | VV | 2 | 2 | True | 0 | ROZPOCET
| VV |  | -3,2*1,5 |  | -4.8 | [12 empty] | VV | 2 | 2 | True | 0 | ROZPOCET
| VV |  | 303m | [14 empty] | VV | 2 | 1 | True | 0 | ROZPOCET
| VV |  | 84,70*1,5 |  | 127.05 | [12 empty] | VV | 2 | 2 | True | 0 | ROZPOCET
| VV |  | -2,4*0,87*2-0,9*1,5*10 |  | -17.676 | [12 empty] | VV | 2 | 2 | True | 0 | ROZPOCET
| VV |  | 304m | [14 empty] | VV | 2 | 1 | True | 0 | ROZPOCET
| VV |  | 36,02*1,5 |  | 54.03 | [12 empty] | VV | 2 | 2 | True | 0 | ROZPOCET
| VV |  | -0,9*1,5-2,4*0,6*3 |  | -5.67 | [12 empty] | VV | 2 | 2 | True | 0 | ROZPOCET
| VV |  | 305m | [14 empty] | VV | 2 | 1 | True | 0 | ROZPOCET
| VV |  | 36,63*1,5 |  | 54.945 | [12 empty] | VV | 2 | 2 | True | 0 | ROZPOCET
| VV |  | -0,9*1,5-2,4*0,6*3 |  | -5.67 | [12 empty] | VV | 2 | 2 | True | 0 | ROZPOCET
| VV |  | -0,9*1,5-2,4*0,6*3 |  | -5.67 | [12 empty] | VV | 2 | 2 | True | 0 | ROZPOCET
| VV |  | 306m | [14 empty] | VV | 2 | 1 | True | 0 | ROZPOCET
| VV |  | 35,46*1,5 |  | 53.19 | [12 empty] | VV | 2 | 2 | True | 0 | ROZPOCET
| VV |  | -0,9*1,5-2,4*0,6*3 |  | -5.67 | [12 empty] | VV | 2 | 2 | True | 0 | ROZPOCET
| VV |  | -0,9*1,5-2,4*0,6*3 |  | -5.67 | [12 empty] | VV | 2 | 2 | True | 0 | ROZPOCET
| VV |  | 307m | [14 empty] | VV | 2 | 1 | True | 0 | ROZPOCET
| VV |  | 35,89*1,5 |  | 53.835 | [12 empty] | VV | 2 | 2 | True | 0 | ROZPOCET
| VV |  | -0,9*1,5-2,4*0,6*3 |  | -5.67 | [12 empty] | VV | 2 | 2 | True | 0 | ROZPOCET
| VV |  | -0,9*1,5-2,4*0,6*3 |  | -5.67 | [12 empty] | VV | 2 | 2 | True | 0 | ROZPOCET
| VV |  | 308m | [14 empty] | VV | 2 | 1 | True | 0 | ROZPOCET
| VV |  | 35,34*1,5 |  | 53.01 | [12 empty] | VV | 2 | 2 | True | 0 | ROZPOCET
| VV |  | -0,9*1,5-2,4*0,6*3 |  | -5.67 | [12 empty] | VV | 2 | 2 | True | 0 | ROZPOCET
| VV |  | 309m | [14 empty] | VV | 2 | 1 | True | 0 | ROZPOCET
| VV |  | 20,73*1,5 |  | 31.095 | [12 empty] | VV | 2 | 2 | True | 0 | ROZPOCET
| VV |  | -0,9*1,5-2,4*0,6 |  | -2.79 | [12 empty] | VV | 2 | 2 | True | 0 | ROZPOCET
| VV |  | 310m | [14 empty] | VV | 2 | 1 | True | 0 | ROZPOCET
| VV |  | 41,67*1,5 |  | 62.505 | [12 empty] | VV | 2 | 2 | True | 0 | ROZPOCET
| VV |  | -0,9*1,5*2-2,4*0,6*4 |  | -8.46 | [12 empty] | VV | 2 | 2 | True | 0 | ROZPOCET
| VV |  | 311m | [14 empty] | VV | 2 | 1 | True | 0 | ROZPOCET
| VV |  | 21,23*1,5 |  | 31.845 | [12 empty] | VV | 2 | 2 | True | 0 | ROZPOCET
| VV |  | -0,9*1,5-2,4*0,6 |  | -2.79 | [12 empty] | VV | 2 | 2 | True | 0 | ROZPOCET
| VV |  | Součet |  | 1562.73 | [12 empty] | VV | 2 | 4 | True | 1 | ROZPOCET
93 | K | 783817.R.1 | Disperzní omyvatelný nátěr (akrylová pryskyřice, polomat, třída otěru 1, odolnost vůči desinfekčním a čistícím prostředkům | m2 | 1562.73 |  | 0 |  |  | základní |  | 0 | 0.00021 | 0.32817 | 0 | 0 | 16 | K | 2 |  |  |  | ROZPOCET | 0 | 0 | 0 | 0 | 0 | 1 | 0 | 16 | -63380979
| PP |  | Disperzní omyvatelný nátěr (akrylová pryskyřice, polomat, třída otěru 1, odolnost vůči desinfekčním a čistícím prostředkům | [14 empty] | PP | 2
94 | K | 784.R.1 | Výstražná samolepící šrafovaná páska z PVC na schodiště | m | 43.2 |  | 0 |  |  | základní |  | 0 | 0 | 0 | 0 | 0 | 16 | K | 2 |  |  |  | ROZPOCET | 0 | 0 | 0 | 0 | 0 | 1 | 0 | 16 | -1364420154
| PP |  | Výstražná samolepící šrafovaná páska z PVC na schodiště | [14 empty] | PP | 2
| VV |  | 24 ks * š. ramene | [14 empty] | VV | 2 | 1 | True | 0 | ROZPOCET
| VV |  | 24*1,8 |  | 43.2 | [12 empty] | VV | 2 | 2 | True | 1 | ROZPOCET
95 | K | 784121001 | Oškrabání malby v mísnostech výšky do 3,80 m | m2 | 1694.273 |  | 0 | CS ÚRS 2023 02 |  | základní |  | 0 | 0.001 | 1.6943 | 0.00031 | 0.52522 | 16 | K | 2 |  |  |  | ROZPOCET | 0 | 0 | 0 | 0 | 0 | 1 | 0 | 16 | 1730590506
| PP |  | Oškrabání malby v místnostech výšky do 3,80 m | [14 empty] | PP | 2
| VV |  | 101m | [14 empty] | VV | 2 | 1 | True | 0 | ROZPOCET
| VV |  | 17,49*2,35 |  | 41.102 | [12 empty] | VV | 2 | 2 | True | 0 | ROZPOCET
| VV |  | 102m | [14 empty] | VV | 2 | 1 | True | 0 | ROZPOCET
| VV |  | 19,2*3,35-3,2*3,05-1,9*2,2 |  | 50.38 | [12 empty] | VV | 2 | 2 | True | 0 | ROZPOCET
| VV |  | 103m | [14 empty] | VV | 2 | 1 | True | 0 | ROZPOCET
| VV |  | 84,15*3,05-3,2*3,05-2,4*2,4 |  | 241.138 | [12 empty] | VV | 2 | 2 | True | 0 | ROZPOCET
| VV |  | 104m | [14 empty] | VV | 2 | 1 | True | 0 | ROZPOCET
| VV |  | 35,99*3,05-3*(2,4*2,1) |  | 94.65 | [12 empty] | VV | 2 | 2 | True | 0 | ROZPOCET
| VV |  | 105m | [14 empty] | VV | 2 | 1 | True | 0 | ROZPOCET
| VV |  | 36,08*3,05-3*(2,4*2,1) |  | 94.924 | [12 empty] | VV | 2 | 2 | True | 0 | ROZPOCET
| VV |  | 106m | [14 empty] | VV | 2 | 1 | True | 0 | ROZPOCET
| VV |  | 35,49*3,05-3*(2,4*2,1) |  | 93.125 | [12 empty] | VV | 2 | 2 | True | 0 | ROZPOCET
| VV |  | 107m | [14 empty] | VV | 2 | 1 | True | 0 | ROZPOCET
| VV |  | 35,89*3,05-3*(2,4*2,1) |  | 94.345 | [12 empty] | VV | 2 | 2 | True | 0 | ROZPOCET
| VV |  | 108m | [14 empty] | VV | 2 | 1 | True | 0 | ROZPOCET
| VV |  | 27,86*3,05-2*(2,4*2,1) |  | 74.893 | [12 empty] | VV | 2 | 2 | True | 0 | ROZPOCET
| VV |  | 109m | [14 empty] | VV | 2 | 1 | True | 0 | ROZPOCET
| VV |  | 34,19*3,05-3*(2,4*2,1) |  | 89.16 | [12 empty] | VV | 2 | 2 | True | 0 | ROZPOCET
| VV |  | 110m | [14 empty] | VV | 2 | 1 | True | 0 | ROZPOCET
| VV |  | 24,70*3,05 |  | 75.335 | [12 empty] | VV | 2 | 2 | True | 0 | ROZPOCET
| VV |  | 111m | [14 empty] | VV | 2 | 1 | True | 0 | ROZPOCET
| VV |  | 15,63*3,05-2,4*2,1 |  | 42.632 | [12 empty] | VV | 2 | 2 | True | 0 | ROZPOCET
| VV |  | 112m | [14 empty] | VV | 2 | 1 | True | 0 | ROZPOCET
| VV |  | 14,93*3,05-2,4*2,1 |  | 40.497 | [12 empty] | VV | 2 | 2 | True | 0 | ROZPOCET
| VV |  | 113m | [14 empty] | VV | 2 | 1 | True | 0 | ROZPOCET
| VV |  | 15,48*3,05-2,4*2,1 |  | 42.174 | [12 empty] | VV | 2 | 2 | True | 0 | ROZPOCET
| VV |  | 130m | [14 empty] | VV | 2 | 1 | True | 0 | ROZPOCET
| VV |  | 19,55*3,25 |  | 63.538 | [12 empty] | VV | 2 | 2 | True | 0 | ROZPOCET
| VV |  | 201m | [14 empty] | VV | 2 | 1 | True | 0 | ROZPOCET
| VV |  | 13,98*3,35 |  | 46.833 | [12 empty] | VV | 2 | 2 | True | 0 | ROZPOCET
| VV |  | 202m | [14 empty] | VV | 2 | 1 | True | 0 | ROZPOCET
| VV |  | 8,8*3,35-3,2*3,05 |  | 19.72 | [12 empty] | VV | 2 | 2 | True | 0 | ROZPOCET
| VV |  | 203m | [14 empty] | VV | 2 | 1 | True | 0 | ROZPOCET
| VV |  | 83,05*3,05-3,2*3,05-2*(2,4*2,4) |  | 232.023 | [12 empty] | VV | 2 | 2 | True | 0 | ROZPOCET
| VV |  | 204m | [14 empty] | VV | 2 | 1 | True | 0 | ROZPOCET
| VV |  | 35,89*3,05-3*(2,4*2,0) |  | 95.065 | [12 empty] | VV | 2 | 2 | True | 0 | ROZPOCET
| VV |  | 205m | [14 empty] | VV | 2 | 1 | True | 0 | ROZPOCET
| VV |  | 36,63*3,05-1,0*2,02-3*(2,4*2,0) |  | 95.302 | [12 empty] | VV | 2 | 2 | True | 0 | ROZPOCET
| VV |  | 206m | [14 empty] | VV | 2 | 1 | True | 0 | ROZPOCET
| VV |  | 35,49*3,05-3*(2,4*2,0) |  | 93.845 | [12 empty] | VV | 2 | 2 | True | 0 | ROZPOCET
| VV |  | 207m | [14 empty] | VV | 2 | 1 | True | 0 | ROZPOCET
| VV |  | 35,99*3,05-3*(2,4*2,0) |  | 95.37 | [12 empty] | VV | 2 | 2 | True | 0 | ROZPOCET
| VV |  | 208m | [14 empty] | VV | 2 | 1 | True | 0 | ROZPOCET
| VV |  | 21,63*3,25-2,4*2,0 |  | 65.498 | [12 empty] | VV | 2 | 2 | True | 0 | ROZPOCET
| VV |  | 209m | [14 empty] | VV | 2 | 1 | True | 0 | ROZPOCET
| VV |  | 30,78*3,25-2,4*2,0 |  | 95.235 | [12 empty] | VV | 2 | 2 | True | 0 | ROZPOCET
| VV |  | 210m | [14 empty] | VV | 2 | 1 | True | 0 | ROZPOCET
| VV |  | 30,28*3,05-2,4*2,0 |  | 87.554 | [12 empty] | VV | 2 | 2 | True | 0 | ROZPOCET
| VV |  | 211m | [14 empty] | VV | 2 | 1 | True | 0 | ROZPOCET
| VV |  | 39,97*3,05-3*(2,4*2,0) |  | 107.509 | [12 empty] | VV | 2 | 2 | True | 0 | ROZPOCET
| VV |  | 212m | [14 empty] | VV | 2 | 1 | True | 0 | ROZPOCET
| VV |  | 25,06*3,05-2,4*2,0 |  | 71.633 | [12 empty] | VV | 2 | 2 | True | 0 | ROZPOCET
| VV |  | 213m | [14 empty] | VV | 2 | 1 | True | 0 | ROZPOCET
| VV |  | 11,25*3,25 |  | 36.563 | [12 empty] | VV | 2 | 2 | True | 0 | ROZPOCET
| VV |  | 214m | [14 empty] | VV | 2 | 1 | True | 0 | ROZPOCET
| VV |  | 30,88*3,05-2,4*2,0 |  | 89.384 | [12 empty] | VV | 2 | 2 | True | 0 | ROZPOCET
| VV |  | 301m | [14 empty] | VV | 2 | 1 | True | 0 | ROZPOCET
| VV |  | 13,98*3,35 |  | 46.833 | [12 empty] | VV | 2 | 2 | True | 0 | ROZPOCET
| VV |  | 302m | [14 empty] | VV | 2 | 1 | True | 0 | ROZPOCET
| VV |  | 8,8*3,35-3,2*3,05 |  | 19.72 | [12 empty] | VV | 2 | 2 | True | 0 | ROZPOCET
| VV |  | 303m | [14 empty] | VV | 2 | 1 | True | 0 | ROZPOCET
| VV |  | 84,70*3,05-3,2*3,05-2*(2,4*2,4) |  | 237.055 | [12 empty] | VV | 2 | 2 | True | 0 | ROZPOCET
| VV |  | 304m | [14 empty] | VV | 2 | 1 | True | 0 | ROZPOCET
| VV |  | 36,02*3,05-3*(2,4*2,0) |  | 95.461 | [12 empty] | VV | 2 | 2 | True | 0 | ROZPOCET
| VV |  | 305m | [14 empty] | VV | 2 | 1 | True | 0 | ROZPOCET
| VV |  | 36,63*3,05-3*(2,4*2,0) |  | 97.322 | [12 empty] | VV | 2 | 2 | True | 0 | ROZPOCET
| VV |  | 306m | [14 empty] | VV | 2 | 1 | True | 0 | ROZPOCET
| VV |  | 35,46*3,05-3*(2,4*2,0) |  | 93.753 | [12 empty] | VV | 2 | 2 | True | 0 | ROZPOCET
| VV |  | 307m | [14 empty] | VV | 2 | 1 | True | 0 | ROZPOCET
| VV |  | 35,89*3,05-3*(2,4*2,0) |  | 95.065 | [12 empty] | VV | 2 | 2 | True | 0 | ROZPOCET
| VV |  | 308m | [14 empty] | VV | 2 | 1 | True | 0 | ROZPOCET
| VV |  | 35,34*3,05-3*(2,4*2,0) |  | 93.387 | [12 empty] | VV | 2 | 2 | True | 0 | ROZPOCET
| VV |  | 309m | [14 empty] | VV | 2 | 1 | True | 0 | ROZPOCET
| VV |  | 20,73*3,05-2,4*2,0 |  | 58.427 | [12 empty] | VV | 2 | 2 | True | 0 | ROZPOCET
| VV |  | 310m | [14 empty] | VV | 2 | 1 | True | 0 | ROZPOCET
| VV |  | 41,67*3,05-4*(2,4*2,0) |  | 107.894 | [12 empty] | VV | 2 | 2 | True | 0 | ROZPOCET
| VV |  | 311m | [14 empty] | VV | 2 | 1 | True | 0 | ROZPOCET
| VV |  | 21,23*3,25-2,4*2,0 |  | 64.198 | [12 empty] | VV | 2 | 2 | True | 0 | ROZPOCET
| VV |  | Mezisoučet |  | 3378.542 | [12 empty] | VV | 2 | 3 | True | 0 | ROZPOCET
| VV |  | odečet nových omítek | [14 empty] | VV | 2 | 1 | True | 0 | ROZPOCET
| VV |  | -(150,338+424,336) |  | -574.674 | [12 empty] | VV | 2 | 2 | True | 0 | ROZPOCET
| VV |  | stropy | [14 empty] | VV | 2 | 1 | True | 0 | ROZPOCET
| VV |  | 467,460 |  | 467.46 | [12 empty] | VV | 2 | 2 | True | 0 | ROZPOCET
| VV |  | odečet omyvatelného nátěru | [14 empty] | VV | 2 | 1 | True | 0 | ROZPOCET
| VV |  | -1577,055 |  | -1577.055 | [12 empty] | VV | 2 | 2 | True | 0 | ROZPOCET
| VV |  | Součet |  | 1694.273 | [12 empty] | VV | 2 | 4 | True | 1 | ROZPOCET
96 | K | 784181111 | Základní silikátová jednonásobná penetrace podkladu v místnostech výšky do 3,80m | m2 | 1848.605 |  | 0 | CS ÚRS 2023 02 |  | základní |  | 0 | 0.000205 | 0.37896 | 0 | 0 | 16 | K | 2 |  |  |  | ROZPOCET | 0 | 0 | 0 | 0 | 0 | 1 | 0 | 16 | -1365255639
| PP |  | Penetrace podkladu jednonásobná základní silikátová v místnostech výšky do 3,80 m | [14 empty] | PP | 2
97 | K | 784221101 | Dvojnásobné bílé malby ze směsí za sucha dobře otěruvzdorných v místnostech do 3,80 m | m2 | 1848.605 |  | 0 | CS ÚRS 2023 02 |  | základní |  | 0 | 0.000286 | 0.5287 | 0 | 0 | 16 | K | 2 |  |  |  | ROZPOCET | 0 | 0 | 0 | 0 | 0 | 1 | 0 | 16 | -422033830
| PP |  | Malby z malířských směsí otěruvzdorných za sucha dvojnásobné, bílé za sucha otěruvzdorné dobře v místnostech výšky do 3,80 m | [14 empty] | PP | 2
| VV |  | 101m | [14 empty] | VV | 2 | 1 | True | 0 | ROZPOCET
| VV |  | 17,49*2,35 |  | 41.102 | [12 empty] | VV | 2 | 2 | True | 0 | ROZPOCET
| VV |  | 102m | [14 empty] | VV | 2 | 1 | True | 0 | ROZPOCET
| VV |  | 19,2*3,35-3,2*3,05-1,9*2,2 |  | 50.38 | [12 empty] | VV | 2 | 2 | True | 0 | ROZPOCET
| VV |  | 103m | [14 empty] | VV | 2 | 1 | True | 0 | ROZPOCET
| VV |  | 84,15*3,05-3,2*3,05-2,4*2,4 |  | 241.138 | [12 empty] | VV | 2 | 2 | True | 0 | ROZPOCET
| VV |  | 104m | [14 empty] | VV | 2 | 1 | True | 0 | ROZPOCET
| VV |  | 35,99*3,05-3*(2,4*2,1) |  | 94.65 | [12 empty] | VV | 2 | 2 | True | 0 | ROZPOCET
| VV |  | 105m | [14 empty] | VV | 2 | 1 | True | 0 | ROZPOCET
| VV |  | 36,08*3,05-3*(2,4*2,1) |  | 94.924 | [12 empty] | VV | 2 | 2 | True | 0 | ROZPOCET
| VV |  | 106m | [14 empty] | VV | 2 | 1 | True | 0 | ROZPOCET
| VV |  | 35,49*3,05-3*(2,4*2,1) |  | 93.125 | [12 empty] | VV | 2 | 2 | True | 0 | ROZPOCET
| VV |  | 107m | [14 empty] | VV | 2 | 1 | True | 0 | ROZPOCET
| VV |  | 35,89*3,05-3*(2,4*2,1) |  | 94.345 | [12 empty] | VV | 2 | 2 | True | 0 | ROZPOCET
| VV |  | 108m | [14 empty] | VV | 2 | 1 | True | 0 | ROZPOCET
| VV |  | 27,86*3,05-2*(2,4*2,1) |  | 74.893 | [12 empty] | VV | 2 | 2 | True | 0 | ROZPOCET
| VV |  | 109m | [14 empty] | VV | 2 | 1 | True | 0 | ROZPOCET
| VV |  | 34,19*3,05-3*(2,4*2,1) |  | 89.16 | [12 empty] | VV | 2 | 2 | True | 0 | ROZPOCET
| VV |  | 110m | [14 empty] | VV | 2 | 1 | True | 0 | ROZPOCET
| VV |  | 24,70*3,05 |  | 75.335 | [12 empty] | VV | 2 | 2 | True | 0 | ROZPOCET
| VV |  | 111m | [14 empty] | VV | 2 | 1 | True | 0 | ROZPOCET
| VV |  | 15,63*3,05-2,4*2,1 |  | 42.632 | [12 empty] | VV | 2 | 2 | True | 0 | ROZPOCET
| VV |  | 112m | [14 empty] | VV | 2 | 1 | True | 0 | ROZPOCET
| VV |  | 14,93*3,05-2,4*2,1 |  | 40.497 | [12 empty] | VV | 2 | 2 | True | 0 | ROZPOCET
| VV |  | 113m | [14 empty] | VV | 2 | 1 | True | 0 | ROZPOCET
| VV |  | 15,48*3,05-2,4*2,1 |  | 42.174 | [12 empty] | VV | 2 | 2 | True | 0 | ROZPOCET
| VV |  | 130m | [14 empty] | VV | 2 | 1 | True | 0 | ROZPOCET
| VV |  | 19,55*3,25 |  | 63.538 | [12 empty] | VV | 2 | 2 | True | 0 | ROZPOCET
| VV |  | 201m | [14 empty] | VV | 2 | 1 | True | 0 | ROZPOCET
| VV |  | 13,98*3,35 |  | 46.833 | [12 empty] | VV | 2 | 2 | True | 0 | ROZPOCET
| VV |  | 202m | [14 empty] | VV | 2 | 1 | True | 0 | ROZPOCET
| VV |  | 8,8*3,35-3,2*3,05 |  | 19.72 | [12 empty] | VV | 2 | 2 | True | 0 | ROZPOCET
| VV |  | 203m | [14 empty] | VV | 2 | 1 | True | 0 | ROZPOCET
| VV |  | 83,05*3,05-3,2*3,05-2*(2,4*2,4) |  | 232.023 | [12 empty] | VV | 2 | 2 | True | 0 | ROZPOCET
| VV |  | 204m | [14 empty] | VV | 2 | 1 | True | 0 | ROZPOCET
| VV |  | 35,89*3,05-3*(2,4*2,0) |  | 95.065 | [12 empty] | VV | 2 | 2 | True | 0 | ROZPOCET
| VV |  | 205m | [14 empty] | VV | 2 | 1 | True | 0 | ROZPOCET
| VV |  | 36,63*3,05-1,0*2,02-3*(2,4*2,0) |  | 95.302 | [12 empty] | VV | 2 | 2 | True | 0 | ROZPOCET
| VV |  | 206m | [14 empty] | VV | 2 | 1 | True | 0 | ROZPOCET
| VV |  | 35,49*3,05-3*(2,4*2,0) |  | 93.845 | [12 empty] | VV | 2 | 2 | True | 0 | ROZPOCET
| VV |  | 207m | [14 empty] | VV | 2 | 1 | True | 0 | ROZPOCET
| VV |  | 35,99*3,05-3*(2,4*2,0) |  | 95.37 | [12 empty] | VV | 2 | 2 | True | 0 | ROZPOCET
| VV |  | 208m | [14 empty] | VV | 2 | 1 | True | 0 | ROZPOCET
| VV |  | 21,63*3,25-2,4*2,0 |  | 65.498 | [12 empty] | VV | 2 | 2 | True | 0 | ROZPOCET
| VV |  | 209m | [14 empty] | VV | 2 | 1 | True | 0 | ROZPOCET
| VV |  | 30,78*3,25-2,4*2,0 |  | 95.235 | [12 empty] | VV | 2 | 2 | True | 0 | ROZPOCET
| VV |  | 210m | [14 empty] | VV | 2 | 1 | True | 0 | ROZPOCET
| VV |  | 30,28*3,05-2,4*2,0 |  | 87.554 | [12 empty] | VV | 2 | 2 | True | 0 | ROZPOCET
| VV |  | 211m | [14 empty] | VV | 2 | 1 | True | 0 | ROZPOCET
| VV |  | 39,97*3,05-3*(2,4*2,0) |  | 107.509 | [12 empty] | VV | 2 | 2 | True | 0 | ROZPOCET
| VV |  | 212m | [14 empty] | VV | 2 | 1 | True | 0 | ROZPOCET
| VV |  | 25,06*3,05-2,4*2,0 |  | 71.633 | [12 empty] | VV | 2 | 2 | True | 0 | ROZPOCET
| VV |  | 213m | [14 empty] | VV | 2 | 1 | True | 0 | ROZPOCET
| VV |  | 11,25*3,25 |  | 36.563 | [12 empty] | VV | 2 | 2 | True | 0 | ROZPOCET
| VV |  | 301m | [14 empty] | VV | 2 | 1 | True | 0 | ROZPOCET
| VV |  | 13,98*3,35 |  | 46.833 | [12 empty] | VV | 2 | 2 | True | 0 | ROZPOCET
| VV |  | 302m | [14 empty] | VV | 2 | 1 | True | 0 | ROZPOCET
| VV |  | 8,8*3,35-3,2*3,05 |  | 19.72 | [12 empty] | VV | 2 | 2 | True | 0 | ROZPOCET
| VV |  | 303m | [14 empty] | VV | 2 | 1 | True | 0 | ROZPOCET
| VV |  | 84,70*3,05-3,2*3,05-2*(2,4*2,4) |  | 237.055 | [12 empty] | VV | 2 | 2 | True | 0 | ROZPOCET
| VV |  | 304m | [14 empty] | VV | 2 | 1 | True | 0 | ROZPOCET
| VV |  | 36,02*3,05-3*(2,4*2,0) |  | 95.461 | [12 empty] | VV | 2 | 2 | True | 0 | ROZPOCET
| VV |  | 305m | [14 empty] | VV | 2 | 1 | True | 0 | ROZPOCET
| VV |  | 36,63*3,05-3*(2,4*2,0) |  | 97.322 | [12 empty] | VV | 2 | 2 | True | 0 | ROZPOCET
| VV |  | 306m | [14 empty] | VV | 2 | 1 | True | 0 | ROZPOCET
| VV |  | 35,46*3,05-3*(2,4*2,0) |  | 93.753 | [12 empty] | VV | 2 | 2 | True | 0 | ROZPOCET
| VV |  | 307m | [14 empty] | VV | 2 | 1 | True | 0 | ROZPOCET
| VV |  | 35,89*3,05-3*(2,4*2,0) |  | 95.065 | [12 empty] | VV | 2 | 2 | True | 0 | ROZPOCET
| VV |  | 308m | [14 empty] | VV | 2 | 1 | True | 0 | ROZPOCET
| VV |  | 35,34*3,05-3*(2,4*2,0) |  | 93.387 | [12 empty] | VV | 2 | 2 | True | 0 | ROZPOCET
| VV |  | 309m | [14 empty] | VV | 2 | 1 | True | 0 | ROZPOCET
| VV |  | 20,73*3,05-2,4*2,0 |  | 58.427 | [12 empty] | VV | 2 | 2 | True | 0 | ROZPOCET
| VV |  | 310m | [14 empty] | VV | 2 | 1 | True | 0 | ROZPOCET
| VV |  | 41,67*3,05-4*(2,4*2,0) |  | 107.894 | [12 empty] | VV | 2 | 2 | True | 0 | ROZPOCET
| VV |  | odečet obkladu | [14 empty] | VV | 2 | 1 | True | 0 | ROZPOCET
| VV |  | -66,0 |  | -66 | [12 empty] | VV | 2 | 2 | True | 0 | ROZPOCET
| VV |  | odečet omyvatelného nátěru stěn | [14 empty] | VV | 2 | 1 | True | 0 | ROZPOCET
| VV |  | -1577,055 |  | -1577.055 | [12 empty] | VV | 2 | 2 | True | 0 | ROZPOCET
| VV |  | Mezisoučet |  | 1581.905 | [12 empty] | VV | 2 | 3 | True | 0 | ROZPOCET
| VV |  | stropy | [14 empty] | VV | 2 | 1 | True | 0 | ROZPOCET
| VV |  | 101m | [14 empty] | VV | 2 | 1 | True | 0 | ROZPOCET
| VV |  | 11,88 |  | 11.88 | [12 empty] | VV | 2 | 2 | True | 0 | ROZPOCET
| VV |  | 102m | [14 empty] | VV | 2 | 1 | True | 0 | ROZPOCET
| VV |  | 15,95 |  | 15.95 | [12 empty] | VV | 2 | 2 | True | 0 | ROZPOCET
| VV |  | 114m | [14 empty] | VV | 2 | 1 | True | 0 | ROZPOCET
| VV |  | 6,08 |  | 6.08 | [12 empty] | VV | 2 | 2 | True | 0 | ROZPOCET
| VV |  | 114m | [14 empty] | VV | 2 | 1 | True | 0 | ROZPOCET
| VV |  | 3,09 |  | 3.09 | [12 empty] | VV | 2 | 2 | True | 0 | ROZPOCET
| VV |  | 130m | [14 empty] | VV | 2 | 1 | True | 0 | ROZPOCET
| VV |  | 98,28 |  | 98.28 | [12 empty] | VV | 2 | 2 | True | 0 | ROZPOCET
| VV |  | 201m | [14 empty] | VV | 2 | 1 | True | 0 | ROZPOCET
| VV |  | 18,39 |  | 18.39 | [12 empty] | VV | 2 | 2 | True | 0 | ROZPOCET
| VV |  | 202m | [14 empty] | VV | 2 | 1 | True | 0 | ROZPOCET
| VV |  | 9,44 |  | 9.44 | [12 empty] | VV | 2 | 2 | True | 0 | ROZPOCET
| VV |  | 208m | [14 empty] | VV | 2 | 1 | True | 0 | ROZPOCET
| VV |  | 24,08 |  | 24.08 | [12 empty] | VV | 2 | 2 | True | 0 | ROZPOCET
| VV |  | 209m | [14 empty] | VV | 2 | 1 | True | 0 | ROZPOCET
| VV |  | 21,13 |  | 21.13 | [12 empty] | VV | 2 | 2 | True | 0 | ROZPOCET
| VV |  | 213m | [14 empty] | VV | 2 | 1 | True | 0 | ROZPOCET
| VV |  | 7,86 |  | 7.86 | [12 empty] | VV | 2 | 2 | True | 0 | ROZPOCET
| VV |  | 301m | [14 empty] | VV | 2 | 1 | True | 0 | ROZPOCET
| VV |  | 18,39 |  | 18.39 | [12 empty] | VV | 2 | 2 | True | 0 | ROZPOCET
| VV |  | 302m | [14 empty] | VV | 2 | 1 | True | 0 | ROZPOCET
| VV |  | 9,44 |  | 9.44 | [12 empty] | VV | 2 | 2 | True | 0 | ROZPOCET
| VV |  | 311m | [14 empty] | VV | 2 | 1 | True | 0 | ROZPOCET
| VV |  | 22,69 |  | 22.69 | [12 empty] | VV | 2 | 2 | True | 0 | ROZPOCET
| VV |  | Mezisoučet |  | 266.7 | [12 empty] | VV | 2 | 3 | True | 0 | ROZPOCET
| VV |  | Součet |  | 1848.605 | [12 empty] | VV | 2 | 4 | True | 1 | ROZPOCET

## D.1.4.A.u - Vytápění
{df475ce3-961f-4c45-a35e-2bbfea3a70d5}
2
| KRYCÍ LIST SOUPISU PRACÍ | [7 empty] | v --- níže se nacházejí doplnkové a pomocné údaje k sestavám --- v | [8 empty] | False
Stavba:
ZŠ Švermova - rozdělení (bez interiéru) (e, u)
Objekt:
4914 (1) - Zvýšení kvality vzdělávání ZŠ Švermova - energetické úspory - úprava PD - aktualizace 2023 - PAVILON B
Soupis:
D.1.4.A.u - Vytápění
| KSO: |  |  |  |  | CC-CZ:
| Místo: |  |  |  |  | Datum: | 30. 10. 2023
| Zadavatel: |  |  |  |  | IČ:
DIČ:
| Uchazeč: |  |  |  |  | IČ: | Vyplň údaj
|  | Vyplň údaj |  |  |  | DIČ: | Vyplň údaj
| Projektant: |  |  |  |  | IČ:
DIČ:
| Zpracovatel: |  |  |  |  | IČ:
DIČ:
Poznámka:
| Cena bez DPH | [5 empty] | 0
|  |  | Základ daně |  |  | Sazba daně | Výše daně
| DPH | základní | 0 |  |  | 21% | 0
|  | snížená | 0 |  |  | 15% | 0
|  | zákl. přenesená | 0 |  |  | 21% | 0
|  | sníž. přenesená | 0 |  |  | 15% | 0
|  | nulová | 0 |  |  | 0% | 0
| Cena s DPH |  |  | v | CZK |  | 0
| Projektant |  |  | Zpracovatel
| Datum a podpis: |  | Razítko | Datum a podpis: |  |  | Razítko
| Objednavatel |  |  | Uchazeč
| Datum a podpis: |  | Razítko | Datum a podpis: |  |  | Razítko
REKAPITULACE ČLENĚNÍ SOUPISU PRACÍ
Stavba:
ZŠ Švermova - rozdělení (bez interiéru) (e, u)
Objekt:
4914 (1) - Zvýšení kvality vzdělávání ZŠ Švermova - energetické úspory - úprava PD - aktualizace 2023 - PAVILON B
Soupis:
D.1.4.A.u - Vytápění
Místo: | [5 empty] | Datum: | 30. 10. 2023
Zadavatel: | [5 empty] | Projektant:
Uchazeč: |  |  | Vyplň údaj |  |  | Zpracovatel:
Kód dílu - Popis | [6 empty] | Cena celkem [CZK]
Náklady ze soupisu prací | [6 empty] | 0 | [11 empty] | -1
| PSV - Práce a dodávky PSV | [5 empty] | 0
| 730 - Ústřední vytápění | [5 empty] | 0
| 730.2 - Potrubí vč. dodávky, montáže a tvarovek | [5 empty] | 0
| 730.1 - Otopná tělesa vč. dodávky, montáže a příslušenství | [5 empty] | 0
| 730.3 - Armatury pro připojení těles vč. dodávky, montáže a příslušenství | [5 empty] | 0
| 730.6 - Ostatní armatury vč. dodávky, montáže a příslušenství | [5 empty] | 0
| OST - Ostatní | [5 empty] | 0
SOUPIS PRACÍ
Stavba:
ZŠ Švermova - rozdělení (bez interiéru) (e, u)
Objekt:
4914 (1) - Zvýšení kvality vzdělávání ZŠ Švermova - energetické úspory - úprava PD - aktualizace 2023 - PAVILON B
Soupis:
D.1.4.A.u - Vytápění
Místo: | [5 empty] | Datum: | 30. 10. 2023
Zadavatel: | [5 empty] | Projektant:
Uchazeč: |  |  | Vyplň údaj |  |  | Zpracovatel:
PČ | Typ | Kód | Popis | MJ | Množství | J.cena [CZK] | Cena celkem [CZK] | Cenová soustava |  | DPH | J. Nh [h] | Nh celkem [h] | J. hmotnost [t] | Hmotnost celkem [t] | J. suť [t] | Suť Celkem [t]
Náklady soupisu celkem | [6 empty] | 0 |  |  |  |  | 0 |  | 0.68332 |  | 1.4436 |  | D | -1 | [10 empty] | 0
| D | PSV | Práce a dodávky PSV |  |  |  | 0 |  |  |  |  | 0 |  | 0.68332 |  | 1.4436 | 2 | D | 0 |  |  |  | ROZPOCET | [6 empty] | 0
| D | 730 | Ústřední vytápění |  |  |  | 0 |  |  |  |  | 0 |  | 0.54269 |  | 0 | 2 | D | 1 |  |  |  | ROZPOCET | [6 empty] | 0
| D | 730.2 | Potrubí vč. dodávky, montáže a tvarovek |  |  |  | 0 |  |  |  |  | 0 |  | 0.54269 |  | 0 | 2 | D | 2 |  |  |  | ROZPOCET | [6 empty] | 0
1 | K | 733121150 | Potrubí ocelové hladké bezešvé nízkotlaké nebo středotlaké D 22x2,6 | m | 4 |  | 0 | CS ÚRS 2023 02 |  | základní |  | 0 | 0.0016143 | 0.0064574 | 0 | 0 | 16 | K | 3 |  |  |  | ROZPOCET | 0 | 0 | 0 | 0 | 0 | 1 | 0 | 16 | 1071244407
| PP |  | Potrubí z trubek ocelových hladkých bezešvých tvářených za tepla nízkotlakých a středotlakých Ø 22/2,6 | [14 empty] | PP | 3
2 | K | 733121156 | Potrubí ocelové hladké bezešvé středotlaké spojované svařováním D 44,5x3,2 | m | 105 |  | 0 | CS ÚRS 2023 02 |  | základní |  | 0 | 0.00486 | 0.5103 | 0 | 0 | 16 | K | 3 |  |  |  | ROZPOCET | 0 | 0 | 0 | 0 | 0 | 1 | 0 | 16 | 1352078566
| PP |  | Potrubí z trubek ocelových hladkých spojovaných svařováním černých bezešvých středotlakých T= nad +115°C Ø 44,5/3,2 | [14 empty] | PP | 3
3 | K | 733811242 | Ochrana potrubí ústředního vytápění termoizolačními trubicemi z PE tl do 20 mm DN do 45 mm | m | 4 |  | 0 | CS ÚRS 2023 02 |  | základní |  | 0 | 0.00016312 | 0.00065248 | 0 | 0 | 16 | K | 3 |  |  |  | ROZPOCET | 0 | 0 | 0 | 0 | 0 | 1 | 0 | 16 | -1308149772
| PP |  | Ochrana potrubí termoizolačními trubicemi z pěnového polyetylenu PE přilepenými v příčných a podélných spojích, tloušťky izolace přes 13 do 20 mm, vnitřního průměru izolace DN přes 22 do 45 mm | [14 empty] | PP | 3
| VV |  | 3,33333333333333*1,2 'Přepočtené koeficientem množství |  | 4 | [12 empty] | VV | 3 | 2 | False | 1 | ROZPOCET
4 | K | 733811252 | Ochrana potrubí ústředního vytápění termoizolačními trubicemi z PE tl do 25 mm DN do 45 mm | m | 105 |  | 0 | CS ÚRS 2023 02 |  | základní |  | 0 | 0.00024078 | 0.025282 | 0 | 0 | 16 | K | 3 |  |  |  | ROZPOCET | 0 | 0 | 0 | 0 | 0 | 1 | 0 | 16 | -2081678381
| PP |  | Ochrana potrubí termoizolačními trubicemi z pěnového polyetylenu PE přilepenými v příčných a podélných spojích, tloušťky izolace přes 20 do 25 mm, vnitřního průměru izolace DN přes 22 do 45 mm | [14 empty] | PP | 3
| VV |  | 87,5*1,2 'Přepočtené koeficientem množství |  | 105 | [12 empty] | VV | 3 | 2 | False | 1 | ROZPOCET
| D | 730.1 | Otopná tělesa vč. dodávky, montáže a příslušenství |  |  |  | 0 |  |  |  |  | 0 |  | 0.11428 |  | 1.4436 | 2 | D | 1 |  |  |  | ROZPOCET | [6 empty] | 0
5 | K | 735151599 | Otopné těleso panelové dvoudeskové 2 přídavné přestupní plochy výška/délka 900/1200 mm | kus | 1 |  | 0 | CS ÚRS 2023 02 |  | základní |  | 0 | 0.06688 | 0.06688 | 0 | 0 | 4 | K | 2 |  |  |  | ROZPOCET | 0 | 0 | 0 | 0 | 0 | 1 | 0 | 4 | 1060263349
| PP |  | Otopná tělesa panelová dvoudesková PN 1,0 MPa, T do 110°C se dvěma přídavnými přestupními plochami výšky tělesa 900 mm stavební délky 1200 mm | [14 empty] | PP | 2
6 | K | 7351118R1 | Demontáž otopného tělesa litinového článkového, očištění, odmaštění, proplach, případný nátěr, zpětná montáž | m2 | 46 |  | 0 |  |  | základní |  | 0 | 0 | 0 | 0.0238 | 1.0948 | 4 | K | 2 |  |  |  | ROZPOCET | 0 | 0 | 0 | 0 | 0 | 1 | 0 | 4 | -138478722
| PP |  | Demontáž otopných těles litinových článkových | [14 empty] | PP | 2
7 | K | 7351218R2 | Demontáž otopného tělesa deskového, očištění, odmaštění, proplach, případný nátěr, zpětná montáž | m2 | 33 |  | 0 |  |  | základní |  | 0 | 0 | 0 | 0.01057 | 0.34881 | 4 | K | 2 |  |  |  | ROZPOCET | 0 | 0 | 0 | 0 | 0 | 1 | 0 | 4 | 1001128068
| PP |  | Demontáž otopných těles ocelových článkových | [14 empty] | PP | 2
8 | K | 7331919R3 | Dočasné zaslepení potrubí ocelového závitového DN 15 | kus | 158 |  | 0 |  |  | základní |  | 0 | 0.0003 | 0.0474 | 0 | 0 | 4 | K | 2 |  |  |  | ROZPOCET | 0 | 0 | 0 | 0 | 0 | 1 | 0 | 4 | -1397551514
| PP |  | Opravy rozvodů potrubí z trubek ocelových závitových normálních i zesílených zaslepení skováním a zavařením DN 15 | [14 empty] | PP | 2
| D | 730.3 | Armatury pro připojení těles vč. dodávky, montáže a příslušenství |  |  |  | 0 |  |  |  |  | 0 |  | 0.00067428 |  | 0 | 2 | D | 1 |  |  |  | ROZPOCET | [6 empty] | 0
9 | K | 734221545 | Ventil závitový termostatický přímý jednoregulační G 1/2 PN 16 do 110°C bez hlavice ovládání | kus | 1 |  | 0 | CS ÚRS 2023 02 |  | základní |  | 0 | 0.00025714 | 0.00025714 | 0 | 0 | 16 | K | 2 |  |  |  | ROZPOCET | 0 | 0 | 0 | 0 | 0 | 1 | 0 | 16 | 575919417
| PP |  | Ventily regulační závitové termostatické, bez hlavice ovládání PN 16 do 110°C přímé jednoregulační G 1/2 | [14 empty] | PP | 2
10 | K | 734221682R | Termostatická hlavice kapalinová PN 10 do 110°C otopných těles | kus | 1 |  | 0 |  |  | základní |  | 0 | 0.00014 | 0.00014 | 0 | 0 | 16 | K | 2 |  |  |  | ROZPOCET | 0 | 0 | 0 | 0 | 0 | 1 | 0 | 16 | -1301225407
| PP |  | Ventily regulační závitové hlavice termostatické, pro ovládání ventilů PN 10 do 110°C kapalinové otopných těles | [14 empty] | PP | 2
11 | K | 734261712 | Šroubení regulační radiátorové přímé G 1/2 bez vypouštění | kus | 1 |  | 0 | CS ÚRS 2023 02 |  | základní |  | 0 | 0.00027714 | 0.00027714 | 0 | 0 | 16 | K | 2 |  |  |  | ROZPOCET | 0 | 0 | 0 | 0 | 0 | 1 | 0 | 16 | 992578688
| PP |  | Šroubení regulační radiátorové přímé bez vypouštění G 1/2 | [14 empty] | PP | 2
| D | 730.6 | Ostatní armatury vč. dodávky, montáže a příslušenství |  |  |  | 0 |  |  |  |  | 0 |  | 0.025675 |  | 0 | 2 | D | 1 |  |  |  | ROZPOCET | [6 empty] | 0
12 | K | 732421421 | Čerpadlo teplovodní mokroběžné závitové oběhové DN 25 výtlak do 10,0 m průtok 4,3 m3/h PN 10 pro vytápění | soubor | 1 |  | 0 | CS ÚRS 2023 02 |  | základní |  | 0 | 0.00608 | 0.00608 | 0 | 0 | 16 | K | 2 |  |  |  | ROZPOCET | 0 | 0 | 0 | 0 | 0 | 1 | 0 | 16 | -2113920800
| PP |  | Čerpadla teplovodní mokroběžná závitová oběhová pro teplovodní vytápění (elektronicky řízená) PN 10, do 110°C DN přípojky/dopravní výška H (m) - čerpací výkon Q (m3/h) DN 25 / do 10,0 m / 4,3 m3/h | [14 empty] | PP | 2
13 | K | 734292717 | Kohout kulový přímý G 1 1/2 PN 42 do 185°C vnitřní závit | kus | 8 |  | 0 | CS ÚRS 2023 02 |  | základní |  | 0 | 0.00107 | 0.00856 | 0 | 0 | 16 | K | 2 |  |  |  | ROZPOCET | 0 | 0 | 0 | 0 | 0 | 1 | 0 | 16 | 809698961
| PP |  | Ostatní armatury kulové kohouty PN 42 do 185°C přímé vnitřní závit G 1 1/2 | [14 empty] | PP | 2
14 | K | 734211120 | Ventil závitový odvzdušňovací G 1/2 PN 14 do 120°C automatický | kus | 4 |  | 0 | CS ÚRS 2023 02 |  | základní |  | 0 | 0.00023931 | 0.00095725 | 0 | 0 | 16 | K | 2 |  |  |  | ROZPOCET | 0 | 0 | 0 | 0 | 0 | 1 | 0 | 16 | 1623183102
| PP |  | Ventily odvzdušňovací závitové automatické PN 14 do 120°C G 1/2 | [14 empty] | PP | 2
15 | K | 734291123 | Kohout plnící a vypouštěcí G 1/2 PN 10 do 90°C závitový | kus | 4 |  | 0 | CS ÚRS 2023 02 |  | základní |  | 0 | 0.00021957 | 0.00087828 | 0 | 0 | 16 | K | 2 |  |  |  | ROZPOCET | 0 | 0 | 0 | 0 | 0 | 1 | 0 | 16 | -1455196593
| PP |  | Ostatní armatury kohouty plnicí a vypouštěcí PN 10 do 90°C G 1/2 | [14 empty] | PP | 2
16 | K | 734209114 | Montáž armatury závitové s dvěma závity G 3/4 | kus | 2 |  | 0 | CS ÚRS 2023 02 |  | základní |  | 0 | 0.0001 | 0.0002 | 0 | 0 | 16 | K | 2 |  |  |  | ROZPOCET | 0 | 0 | 0 | 0 | 0 | 1 | 0 | 16 | 172295428
| PP |  | Montáž závitových armatur se 2 závity G 3/4 (DN 20) | [14 empty] | PP | 2
17 | K | 734209117 | Montáž armatury závitové s dvěma závity G 6/4 | kus | 10 |  | 0 | CS ÚRS 2023 02 |  | základní |  | 0 | 0.00024 | 0.0024 | 0 | 0 | 16 | K | 2 |  |  |  | ROZPOCET | 0 | 0 | 0 | 0 | 0 | 1 | 0 | 16 | -1482569883
| PP |  | Montáž závitových armatur se 2 závity G 6/4 (DN 40) | [14 empty] | PP | 2
18 | M | 19761445 | filtr 2x vnitřní závit PN16 T 160°C 1"1/2 | kus | 2 |  | 0 | CS ÚRS 2023 02 |  | základní |  | 0 | 0.0011 | 0.0022 | 0 | 0 | 32 | M | 2 |  |  |  | ROZPOCET | 0 | 0 | 0 | 0 | 0 | 1 | 0 | 16 | -159785158
| PP |  | filtr 2x vnitřní závit PN16 T 160°C 1"1/2 | [14 empty] | PP | 2
19 | M | 6000052490 | Vyvažovací ventil STAD DN 20 s vypouštěním PN25 | kus | 1 |  | 0 |  |  | základní |  | 0 | 0.00064 | 0.00064 | 0 | 0 | 32 | M | 2 |  |  |  | ROZPOCET | 0 | 0 | 0 | 0 | 0 | 1 | 0 | 16 | -2008103529
| PP |  | Vyvažovací ventil STAD DN 20 s vypouštěním PN25 | [14 empty] | PP | 2
20 | K | 734242413 | Ventil závitový zpětný přímý G 3/4 PN 16 do 110°C | kus | 1 |  | 0 | CS ÚRS 2023 02 |  | základní |  | 0 | 0.00017957 | 0.00017957 | 0 | 0 | 16 | K | 2 |  |  |  | ROZPOCET | 0 | 0 | 0 | 0 | 0 | 1 | 0 | 16 | -1644418320
| PP |  | Ventily zpětné závitové PN 16 do 110°C přímé G 3/4 | [14 empty] | PP | 2
21 | K | 734242416 | Ventil závitový zpětný přímý G 6/4 PN 16 do 110°C | kus | 1 |  | 0 | CS ÚRS 2023 02 |  | základní |  | 0 | 0.00052 | 0.00052 | 0 | 0 | 16 | K | 2 |  |  |  | ROZPOCET | 0 | 0 | 0 | 0 | 0 | 1 | 0 | 16 | 1000784480
| PP |  | Ventily zpětné závitové PN 16 do 110°C přímé G 6/4 | [14 empty] | PP | 2
22 | K | 734411117 | Teploměr technický s pevným stonkem a jímkou zadní připojení průměr 80 mm délky 100 mm | kus | 4 |  | 0 | CS ÚRS 2023 02 |  | základní |  | 0 | 0.00052757 | 0.0021103 | 0 | 0 | 16 | K | 2 |  |  |  | ROZPOCET | 0 | 0 | 0 | 0 | 0 | 1 | 0 | 16 | -1635117815
| PP |  | Teploměry technické s pevným stonkem a jímkou zadní připojení (axiální) průměr 80 mm délka stonku 100 mm | [14 empty] | PP | 2
23 | K | 7342962R | Dvoucestný ventil PN 16 T 110°C G 6/4"F | kus | 1 |  | 0 |  |  | základní |  | 0 | 0.00095 | 0.00095 | 0 | 0 | 4 | K | 2 |  |  |  | ROZPOCET | 0 | 0 | 0 | 0 | 0 | 1 | 0 | 4 | 2047636430
| PP |  | Dvoucestný ventil PN 16 T 110°C G 6/4"F | [14 empty] | PP | 2
| D | OST | Ostatní |  |  |  | 0 |  |  |  |  | 0 |  | 0 |  | 0 | 4 | D | 0 |  |  |  | ROZPOCET | [6 empty] | 0
24 | K | 734D01 | Napojení na stávající rozdělovač/sběrač | ks | 2 |  | 0 |  |  | základní |  | 0 | 0 | 0 | 0 | 0 | 4 | K | 1 |  |  |  | ROZPOCET | 0 | 0 | 0 | 0 | 0 | 1 | 0 | 4 | -954581049
| PP |  | Napojení na stávající rozdělovač/sběrač | [14 empty] | PP | 1
25 | K | 734D02 | Napojení na stávající potrubí | ks | 4 |  | 0 |  |  | základní |  | 0 | 0 | 0 | 0 | 0 | 4 | K | 1 |  |  |  | ROZPOCET | 0 | 0 | 0 | 0 | 0 | 1 | 0 | 4 | -2075640713
| PP |  | Napojení na stávající potrubí | [14 empty] | PP | 1
| P |  | Poznámka k položce: napojení na přípravu v rámci sociálního zařízení | [14 empty] | P | 1
26 | K | 734D03 | Montáž směšovací sestavy před VZT jednotkou | ks | 1 |  | 0 |  |  | základní |  | 0 | 0 | 0 | 0 | 0 | 4 | K | 1 |  |  |  | ROZPOCET | 0 | 0 | 0 | 0 | 0 | 1 | 0 | 4 | -1802910604
| PP |  | Napojení na stávající potrubí | [14 empty] | PP | 1
| P |  | Poznámka k položce: směšovací sestava je dodávkou profese VZT | [14 empty] | P | 1
27 | K | 230170.R.1 | Tlakové zkoušky těsnosti potrubí - zkouška DN do 40 | m | 109 |  | 0 | CS ÚRS 2023 02 |  | základní |  | 0 | 0 | 0 | 0 | 0 | 64 | K | 1 |  |  |  | ROZPOCET | 0 | 0 | 0 | 0 | 0 | 1 | 0 | 64 | 1067376616
| PP |  | Zkouška těsnosti potrubí DN do 40 | [14 empty] | PP | 1
28 | K | 904D001 | Zkouška v rámci montážních prací - Topná zkouška | h | 72 |  | 0 |  |  | základní |  | 0 | 0 | 0 | 0 | 0 | 512 | K | 1 |  |  |  | ROZPOCET | 0 | 0 | 0 | 0 | 0 | 1 | 0 | 512 | -434715807
| PP |  | Zkouška v rámci montážních prací - Topná zkouška | [14 empty] | PP | 1
29 | K | OST1 | Dokumentace skutečného provedení stavu | soubor | 1 |  | 0 |  |  | základní |  | 0 | 0 | 0 | 0 | 0 | 512 | K | 1 |  |  |  | ROZPOCET | 0 | 0 | 0 | 0 | 0 | 1 | 0 | 512 | -2090480714
| PP |  | Dokumentace skutečného provedení stavu | [14 empty] | PP | 1
30 | K | OST2 | Spojovací a kotevní materiál | % |  |  | 0 |  |  | základní |  | 0 | 0 | 0 | 0 | 0 | 512 | K | 1 |  |  |  | ROZPOCET | 0 | 0 | 0 | 0 | 0 | 1 | 0 | 512 | -1201672322
| PP |  | Spojovací a kotevní materiál | [14 empty] | PP | 1
31 | K | OST3 | Stavební přípomoce | soubor | 1 |  | 0 |  |  | základní |  | 0 | 0 | 0 | 0 | 0 | 512 | K | 1 |  |  |  | ROZPOCET | 0 | 0 | 0 | 0 | 0 | 1 | 0 | 512 | -1839291024
| PP |  | Stavební přípomoce | [14 empty] | PP | 1
32 | K | OST5 | Přesun hmot | % |  |  | 0 |  |  | základní |  | 0 | 0 | 0 | 0 | 0 | 512 | K | 1 |  |  |  | ROZPOCET | 0 | 0 | 0 | 0 | 0 | 1 | 0 | 512 | 272136119
| PP |  | Přesun hmot | [14 empty] | PP | 1
33 | K | OST6 | Vypouštění, napuštění vody do otopných těles | soubor | 1 |  | 0 |  |  | základní |  | 0 | 0 | 0 | 0 | 0 | 512 | K | 1 |  |  |  | ROZPOCET | 0 | 0 | 0 | 0 | 0 | 1 | 0 | 512 | 404673024
| PP |  | Dokumentace skutečného provedení stavu | [14 empty] | PP | 1

## D.1.4.C.e - Vzduchotechnika_01
{4d7c72f4-76ec-4d55-8066-3b756e548c0d}
2
| KRYCÍ LIST SOUPISU PRACÍ | [7 empty] | v --- níže se nacházejí doplnkové a pomocné údaje k sestavám --- v | [8 empty] | False
Stavba:
ZŠ Švermova - rozdělení (bez interiéru) (e, u)
Objekt:
4914 (1) - Zvýšení kvality vzdělávání ZŠ Švermova - energetické úspory - úprava PD - aktualizace 2023 - PAVILON B
Soupis:
D.1.4.C.e - Vzduchotechnika
| KSO: |  |  |  |  | CC-CZ:
| Místo: |  |  |  |  | Datum: | 30. 10. 2023
| Zadavatel: |  |  |  |  | IČ:
DIČ:
| Uchazeč: |  |  |  |  | IČ: | Vyplň údaj
|  | Vyplň údaj |  |  |  | DIČ: | Vyplň údaj
| Projektant: |  |  |  |  | IČ:
DIČ:
| Zpracovatel: |  |  |  |  | IČ:
DIČ:
Poznámka:
| Cena bez DPH | [5 empty] | 0
|  |  | Základ daně |  |  | Sazba daně | Výše daně
| DPH | základní | 0 |  |  | 21% | 0
|  | snížená | 0 |  |  | 15% | 0
|  | zákl. přenesená | 0 |  |  | 21% | 0
|  | sníž. přenesená | 0 |  |  | 15% | 0
|  | nulová | 0 |  |  | 0% | 0
| Cena s DPH |  |  | v | CZK |  | 0
| Projektant |  |  | Zpracovatel
| Datum a podpis: |  | Razítko | Datum a podpis: |  |  | Razítko
| Objednavatel |  |  | Uchazeč
| Datum a podpis: |  | Razítko | Datum a podpis: |  |  | Razítko
REKAPITULACE ČLENĚNÍ SOUPISU PRACÍ
Stavba:
ZŠ Švermova - rozdělení (bez interiéru) (e, u)
Objekt:
4914 (1) - Zvýšení kvality vzdělávání ZŠ Švermova - energetické úspory - úprava PD - aktualizace 2023 - PAVILON B
Soupis:
D.1.4.C.e - Vzduchotechnika
Místo: | [5 empty] | Datum: | 30. 10. 2023
Zadavatel: | [5 empty] | Projektant:
Uchazeč: |  |  | Vyplň údaj |  |  | Zpracovatel:
Kód dílu - Popis | [6 empty] | Cena celkem [CZK]
Náklady ze soupisu prací | [6 empty] | 0 | [11 empty] | -1
| VZT - Vzduchotechnika | [5 empty] | 0
| 6 - Zařízení č. 2 Větrání pavilonu B | [5 empty] | 0
| D1 - Zařízení č. 6 Chlazení VZT | [5 empty] | 0
| D2 - Zařízení č.7 Chlazení serverovny 1.15 | [5 empty] | 0
| ON - Ostatní náklady | [5 empty] | 0
SOUPIS PRACÍ
Stavba:
ZŠ Švermova - rozdělení (bez interiéru) (e, u)
Objekt:
4914 (1) - Zvýšení kvality vzdělávání ZŠ Švermova - energetické úspory - úprava PD - aktualizace 2023 - PAVILON B
Soupis:
D.1.4.C.e - Vzduchotechnika
Místo: | [5 empty] | Datum: | 30. 10. 2023
Zadavatel: | [5 empty] | Projektant:
Uchazeč: |  |  | Vyplň údaj |  |  | Zpracovatel:
PČ | Typ | Kód | Popis | MJ | Množství | J.cena [CZK] | Cena celkem [CZK] | Cenová soustava |  | DPH | J. Nh [h] | Nh celkem [h] | J. hmotnost [t] | Hmotnost celkem [t] | J. suť [t] | Suť Celkem [t]
Náklady soupisu celkem | [6 empty] | 0 |  |  |  |  | 0 |  | 4.4979 |  | 0 |  | D | -1 | [10 empty] | 0
| D | VZT | Vzduchotechnika |  |  |  | 0 |  |  |  |  | 0 |  | 4.4979 |  | 0 | 2 | D | 0 |  |  |  | ROZPOCET | [6 empty] | 0
| D | 6 | Zařízení č. 2 Větrání pavilonu B |  |  |  | 0 |  |  |  |  | 0 |  | 4.4025 |  | 0 | 1 | D | 1 |  |  |  | ROZPOCET | [6 empty] | 0
1 | K | DG.VZT.2.1 | Vzduchotechnická jednotka dle specifikace tech. zprávy vč. směšovacího uzlu, regulace, příslušenství a montáže | kus | 1 |  | 0 |  |  | základní |  | 0 | 0 | 0 | 0 | 0 | 16 | K | 2 |  |  |  | ROZPOCET | 0 | 0 | 0 | 0 | 0 | 1 | 0 | 16 | 1924297459
| PP |  | Vzduchotechnická jednotka dle specifikace tech. zprávy vč. směšovacího uzlu, regulace, příslušenství a montáže | [14 empty] | PP | 2
2 | K | 751344125 | Montáž tlumiče hluku pro čtyřhranné potrubí přes 0,600 m2 | kus | 4 |  | 0 | CS ÚRS 2023 02 |  | základní |  | 0 | 0 | 0 | 0 | 0 | 16 | K | 2 |  |  |  | ROZPOCET | 0 | 0 | 0 | 0 | 0 | 1 | 0 | 16 | 553291484
| PP |  | Montáž tlumičů hluku pro čtyřhranné potrubí, průřezu přes 0,600 m2 | [14 empty] | PP | 2
3 | M | DG.VZT.2.2a | Kulisový tlumič hluku 1000x1000 L=1000 mm (10x buňka 200x500 včetně náběhů) | kus | 2 |  | 0 |  |  | základní |  | 0 | 0 | 0 | 0 | 0 | 32 | M | 2 |  |  |  | ROZPOCET | 0 | 0 | 0 | 0 | 0 | 1 | 0 | 16 | -925157533
| PP |  | Kulisový tlumič hluku 1000x1000 L=1000 mm (10x buňka 200x500 včetně náběhů) | [14 empty] | PP | 2
4 | M | DG.VZT.2.2b | Kulisový tlumič hluku 1000x1000 L=1500 mm (10x buňka 200x500 včetně náběhů) | kus | 2 |  | 0 |  |  | základní |  | 0 | 0 | 0 | 0 | 0 | 32 | M | 2 |  |  |  | ROZPOCET | 0 | 0 | 0 | 0 | 0 | 1 | 0 | 16 | 461144581
| PP |  | Kulisový tlumič hluku 1000x1000 L=1000 mm (10x buňka 200x500 včetně náběhů) | [14 empty] | PP | 2
5 | K | 751.DG.1.3 | Velkoplošná textilní přívodní výústka půlkruhová do rozměru pr. 300 mm L=4000 mm | ks | 32 |  | 0 |  |  | základní |  | 0 | 0 | 0 | 0 | 0 | 16 | K | 2 |  |  |  | ROZPOCET | 0 | 0 | 0 | 0 | 0 | 1 | 0 | 16 | -565611196
| PP |  | Velkoplošná textilní přívodní výústka půlkruhová do rozměru pr. 300 mm L=4000 mm | [14 empty] | PP | 2
6 | K | 751.DG.1.4 | Děrovaný difusor vč. boxu 250x250 vč. montáže | ks | 64 |  | 0 |  |  | základní |  | 0 | 0 | 0 | 0 | 0 | 16 | K | 2 |  |  |  | ROZPOCET | 0 | 0 | 0 | 0 | 0 | 1 | 0 | 16 | -1691257783
| PP |  | Odvodní čtvercový anemostat vč. boxu 250x250 vč. montáže | [14 empty] | PP | 2
7 | K | 751398056 | Montáž protidešťové žaluzie nebo žaluziové klapky na čtyřhranné potrubí přes 0,750 m2 | kus | 2 |  | 0 | CS ÚRS 2023 02 |  | základní |  | 0 | 0 | 0 | 0 | 0 | 16 | K | 2 |  |  |  | ROZPOCET | 0 | 0 | 0 | 0 | 0 | 1 | 0 | 16 | -1414931872
| PP |  | Montáž ostatních zařízení protidešťové žaluzie nebo žaluziové klapky na čtyřhranné potrubí, průřezu přes 0,750 m2 | [14 empty] | PP | 2
8 | M | 42972923R3 | Protidešťová žaluzie 1250x1250 mm | kus | 2 |  | 0 |  |  | základní |  | 0 | 0.0109 | 0.0218 | 0 | 0 | 32 | M | 2 |  |  |  | ROZPOCET | 0 | 0 | 0 | 0 | 0 | 1 | 0 | 16 | 129735906
| PP |  | Protidešťová žaluzie pevnými lamelami včetně rámu a nástříku RAL dle barvy fasády popř. dle požadavku stavby | [14 empty] | PP | 2
9 | K | 751514613 | Montáž škrtící klapky nebo zpětné klapky do plechového potrubí čtyřhranné s přírubou přes 0,070 do 0,140 m2 | kus | 32 |  | 0 | CS ÚRS 2023 02 |  | základní |  | 0 | 0 | 0 | 0 | 0 | 4 | K | 2 |  |  |  | ROZPOCET | 0 | 0 | 0 | 0 | 0 | 1 | 0 | 4 | -1371954347
| PP |  | Montáž škrtící klapky nebo zpětné klapky do plechového potrubí čtyřhranné s přírubou, průřezu přes 0,070 do 0,140 m2 | [14 empty] | PP | 2
10 | M | 42982458.R2.6 | klapka čtyřhranná regulační Pz 315x200mm včetně servopohonu 24V | kus | 24 |  | 0 |  |  | základní |  | 0 | 0.0053 | 0.1272 | 0 | 0 | 8 | M | 2 |  |  |  | ROZPOCET | 0 | 0 | 0 | 0 | 0 | 1 | 0 | 4 | 1771990461
| PP |  | klapka čtyřhranná regulační Pz 315x200mm včetně servopohonu 24V | [14 empty] | PP | 2
11 | M | 42982458.R2.6b | klapka čtyřhranná regulační Pz 400x200mm včetně servopohonu 24V | kus | 4 |  | 0 |  |  | základní |  | 0 | 0.0053 | 0.0212 | 0 | 0 | 8 | M | 2 |  |  |  | ROZPOCET | 0 | 0 | 0 | 0 | 0 | 1 | 0 | 4 | 1160259792
| PP |  | klapka čtyřhranná regulační Pz 315x200mm včetně servopohonu 24V | [14 empty] | PP | 2
12 | M | 42982458.R2.6c | klapka čtyřhranná regulační Pz 250x200mm včetně servopohonu 24V | kus | 4 |  | 0 |  |  | základní |  | 0 | 0.0053 | 0.0212 | 0 | 0 | 8 | M | 2 |  |  |  | ROZPOCET | 0 | 0 | 0 | 0 | 0 | 1 | 0 | 4 | 1608785291
| PP |  | klapka čtyřhranná regulační Pz 315x200mm včetně servopohonu 24V | [14 empty] | PP | 2
13 | K | 751322012 | Montáž talířového ventilu D přes 100 do 200 mm | kus | 2 |  | 0 | CS ÚRS 2023 02 |  | základní |  | 0 | 0 | 0 | 0 | 0 | 16 | K | 2 |  |  |  | ROZPOCET | 0 | 0 | 0 | 0 | 0 | 1 | 0 | 16 | -1190609677
| PP |  | Montáž talířových ventilů, anemostatů, dýz talířového ventilu, průměru přes 100 do 200 mm | [14 empty] | PP | 2
14 | M | 42972215 | ventil talířový pro odvod vzduchu kovový D 160mm | kus | 1 |  | 0 | CS ÚRS 2023 02 |  | základní |  | 0 | 0.0006 | 0.0006 | 0 | 0 | 128 | M | 2 |  |  |  | ROZPOCET | 0 | 0 | 0 | 0 | 0 | 1 | 0 | 128 | -875367878
| PP |  | ventil talířový pro odvod vzduchu kovový D 160mm | [14 empty] | PP | 2
15 | M | 42972209 | ventil talířový pro přívod vzduchu kovový D 160mm | kus | 1 |  | 0 | CS ÚRS 2023 02 |  | základní |  | 0 | 0.0006 | 0.0006 | 0 | 0 | 128 | M | 2 |  |  |  | ROZPOCET | 0 | 0 | 0 | 0 | 0 | 1 | 0 | 128 | 1381942427
| PP |  | ventil talířový pro přívod vzduchu kovový D 160mm | [14 empty] | PP | 2
16 | K | 751514679 | Montáž škrtící klapky nebo zpětné klapky do plechového potrubí kruhové bez příruby D přes 100 do 200 mm | kus | 2 |  | 0 | CS ÚRS 2023 02 |  | základní |  | 0 | 0 | 0 | 0 | 0 | 16 | K | 2 |  |  |  | ROZPOCET | 0 | 0 | 0 | 0 | 0 | 1 | 0 | 16 | -134675638
| PP |  | Montáž škrtící klapky nebo zpětné klapky do plechového potrubí kruhové bez příruby, průměru přes 100 do 200 mm | [14 empty] | PP | 2
17 | M | 42981004 | klapka kruhová regulační Pz D 160mm | kus | 2 |  | 0 | CS ÚRS 2023 02 |  | základní |  | 0 | 0.001 | 0.002 | 0 | 0 | 32 | M | 2 |  |  |  | ROZPOCET | 0 | 0 | 0 | 0 | 0 | 1 | 0 | 16 | 1540046437
| PP |  | klapka kruhová regulační Pz D 160mm | [14 empty] | PP | 2
18 | K | 751511D02 | Čtyřhranné potrubí vč. tvarovek (40%) a montáže | m2 | 850 |  | 0 |  |  | základní |  | 0 | 0 | 0 | 0 | 0 | 16 | K | 2 |  |  |  | ROZPOCET | 0 | 0 | 0 | 0 | 0 | 1 | 0 | 16 | 1999368888
| PP |  | Čtyřhranné potrubí vč. tvarovek (40%) a kotvení | [14 empty] | PP | 2
19 | K | 751510043 | Vzduchotechnické potrubí z pozinkovaného plechu kruhové spirálně vinutá trouba bez příruby D přes 200 do 300 mm | m | 120 |  | 0 | CS ÚRS 2023 02 |  | základní |  | 0 | 0.00522 | 0.6264 | 0 | 0 | 16 | K | 2 |  |  |  | ROZPOCET | 0 | 0 | 0 | 0 | 0 | 1 | 0 | 16 | -1856439498
| PP |  | Vzduchotechnické potrubí z pozinkovaného plechu kruhové, trouba spirálně vinutá bez příruby, průměru přes 200 do 300 mm | [14 empty] | PP | 2
20 | K | 713381511R | Montáž izolace tepelné vzduchotechnického potrubí | m2 | 660 |  | 0 |  |  | základní |  | 0 | 8e-05 | 0.0528 | 0 | 0 | 16 | K | 2 |  |  |  | ROZPOCET | 0 | 0 | 0 | 0 | 0 | 1 | 0 | 16 | -723472349
| PP |  | Montáž izolace tepelné těles - speciální izolace čtyřhranných vzduchotechnických kanálů (izolační materiál ve specifikaci) deskami z vláknitých materiálů připevněnými na přivařené trny | [14 empty] | PP | 2
21 | M | 6315375R | izolace z minerální vlny pro technickou izolaci s Al fólií 55kg/m3 max.teplota do 500°C tl 30mm | m2 | 270 |  | 0 |  |  | základní |  | 0 | 0.00165 | 0.4455 | 0 | 0 | 32 | M | 2 |  |  |  | ROZPOCET | 0 | 0 | 0 | 0 | 0 | 1 | 0 | 16 | 1789971401
| PP |  | deska izolační z minerální vlny pro technickou izolaci s Al fólií 55kg/m3 max.teplota do 500°C tl 30mm | [14 empty] | PP | 2
22 | M | 63153793R | izolace z minerální vlny pro technickou izolaci s Al fólií 55kg/m3 max.teplota do 500°C tl 80mm | m2 | 390 |  | 0 |  |  | základní |  | 0 | 0.006 | 2.34 | 0 | 0 | 32 | M | 2 |  |  |  | ROZPOCET | 0 | 0 | 0 | 0 | 0 | 1 | 0 | 16 | 639679688
| PP |  | deska izolační z minerální vlny pro technickou izolaci s Al fólií 55kg/m3 max.teplota do 500°C tl 80mm | [14 empty] | PP | 2
23 | K | 751581212R | Obklad čtyřhranného potrubí protipožárními deskam min. EI 45 typ B tl. min 80 mm (možno ve dvou vrstvách) vč. montáže | m2 | 35 |  | 0 |  |  | základní |  | 0 | 0.01912 | 0.6692 | 0 | 0 | 16 | K | 2 |  |  |  | ROZPOCET | 0 | 0 | 0 | 0 | 0 | 1 | 0 | 16 | -1457097048
24 | K | 713491112R | Oplechování VZT potrubí vč. tvarovek | m2 | 370 |  | 0 |  |  | základní |  | 0 | 0.0002 | 0.074 | 0 | 0 | 16 | K | 2 |  |  |  | ROZPOCET | 0 | 0 | 0 | 0 | 0 | 1 | 0 | 16 | 1728949738
| PP |  | Montáž izolace tepelné potrubí a ohybů - doplňky a konstrukční součástí oplechování pevného vnějšího obvodu do 500 mm ohybů | [14 empty] | PP | 2
25 | K | 731.DG.OST1 | Vynášecí konstrukce VZT potrubí na střeše ze zinkovaných profilů a plast. sedlových úchytů (na metr trasy) | m | 130 |  | 0 |  |  | základní |  | 0 | 0 | 0 | 0 | 0 | 16 | K | 2 |  |  |  | ROZPOCET | 0 | 0 | 0 | 0 | 0 | 1 | 0 | 16 | 2111952268
| PP |  | Vynášecí konstrukce VZT potrubí na střeše ze zinkovaných profilů a plast. sedlových úchytů (na metr trasy) | [14 empty] | PP | 2
26 | K | 731.DG.OST2 | Revizní dvířka plast. bílá 300x300 mm, vč. montáže | ks | 36 |  | 0 |  |  | základní |  | 0 | 0 | 0 | 0 | 0 | 16 | K | 2 |  |  |  | ROZPOCET | 0 | 0 | 0 | 0 | 0 | 1 | 0 | 16 | -1960710242
| PP |  | Revizní dvířka plast. 300x300 mm, vč. montáže | [14 empty] | PP | 2
| D | D1 | Zařízení č. 6 Chlazení VZT |  |  |  | 0 |  |  |  |  | 0 |  | 0.031 |  | 0 | 1 | D | 1 |  |  |  | ROZPOCET | [6 empty] | 0
27 | K | Pol4 | Venkovní kondenzační jednotka chlazení pavilonu B 33,6 kW vč. příslušenství a montáže | ks | 1 |  | 0 |  |  | základní |  | 0 | 0 | 0 | 0 | 0 | 16 | K | 2 |  |  |  | ROZPOCET | 0 | 0 | 0 | 0 | 0 | 1 | 0 | 16 | -500417497
| PP |  | Venkovní kondenzační jednotka chlazení pavilonu B 33,6 kW vč.montáže a příslušenství (zejména řídící modul VZT, expanzní ventil, kotvení atd.) | [14 empty] | PP | 2
28 | K | 751791113 | Montáž napojovacího měděného potrubí předizolovaného 12 (1/2" x 0,8) | m | 10 |  | 0 | CS ÚRS 2023 02 |  | základní |  | 0 | 0 | 0 | 0 | 0 | 16 | K | 2 |  |  |  | ROZPOCET | 0 | 0 | 0 | 0 | 0 | 1 | 0 | 16 | -1787580367
| PP |  | Montáž napojovacího potrubí měděného předizolovaného, D mm (" x tl. stěny) 12 (1/2" x 0,8) | [14 empty] | PP | 2
29 | M | 42981909 | trubka předizolovaná Cu 1/2" (12 mm), stěna tl 0,8 mm, izolace 9mm | m | 10 |  | 0 | CS ÚRS 2023 02 |  | základní |  | 0 | 0.001 | 0.01 | 0 | 0 | 128 | M | 2 |  |  |  | ROZPOCET | 0 | 0 | 0 | 0 | 0 | 1 | 0 | 128 | 891219081
| PP |  | trubka předizolovaná Cu 1/2" (12 mm), stěna tl 0,8 mm, izolace 9mm | [14 empty] | PP | 2
30 | K | 751791116 | Montáž napojovacího měděného potrubí předizolovaného 28 (1/1/8" x 1,0) | m | 10 |  | 0 | CS ÚRS 2023 02 |  | základní |  | 0 | 0 | 0 | 0 | 0 | 16 | K | 2 |  |  |  | ROZPOCET | 0 | 0 | 0 | 0 | 0 | 1 | 0 | 16 | 136062707
31 | M | 42981912 | trubka předizolovaná Cu 1/1/8" (28 mm), stěna tl 1,0 mm, izolace 9mm | m | 10 |  | 0 | CS ÚRS 2023 02 |  | základní |  | 0 | 0.0021 | 0.021 | 0 | 0 | 128 | M | 2 |  |  |  | ROZPOCET | 0 | 0 | 0 | 0 | 0 | 1 | 0 | 128 | 2051030804
32 | K | 751.PK1 | Komunikační kabeláž (trasa s chladivem) | kpl | 1 |  | 0 |  |  | základní |  | 0 | 0 | 0 | 0 | 0 | 16 | K | 2 |  |  |  | ROZPOCET | 0 | 0 | 0 | 0 | 0 | 1 | 0 | 16 | -1493007686
| PP |  | Komunikační kabeláž | [14 empty] | PP | 2
| D | D2 | Zařízení č.7 Chlazení serverovny 1.15 |  |  |  | 0 |  |  |  |  | 0 |  | 0.0644 |  | 0 | 2 | D | 1 |  |  |  | ROZPOCET | [6 empty] | 0
33 | K | 728 dg905 | SPLIT systém pro celoroční EDP chlazení (vnitřní nástěnná+venkovní kond. jednotka) Nom. chl. výkon = 5 kW,max. délka potrubí 50m, kabelový ovladač, vč. příslušenství, vč. montáže | ks | 2 |  | 0 |  |  | základní |  | 0 | 0 | 0 | 0 | 0 | 16 | K | 2 |  |  |  | ROZPOCET | 0 | 0 | 0 | 0 | 0 | 1 | 0 | 16 | 2136802858
| PP |  | SPLIT systém pro celoroční EDP chlazení (vnitřní nástěnná+venkovní kond. jednotka) Nom. chl. výkon = 5Kw,max. délka potrubí 50m, kabelový ovladač + střídač chodu, vč. příslušenství a kotvící konstrukce pro uležení na střeše, vč. montáže | [14 empty] | PP | 2
| VV |  | 1*2 'Přepočtené koeficientem množství |  | 2 | [12 empty] | VV | 2 | 2 | False | 1 | ROZPOCET
34 | K | 751.DG.Z | Pozinkovaný žlab s víkem vč. montáže | m | 8 |  | 0 |  |  | základní |  | 0 | 0 | 0 | 0 | 0 | 64 | K | 2 |  |  |  | ROZPOCET | 0 | 0 | 0 | 0 | 0 | 1 | 0 | 64 | -1197414509
| PP |  | Pozinkovaný žlab s víkem vč. montáže | [14 empty] | PP | 2
35 | K | 751.DG.Zp | Plastový žlab s víkem vč. montáže | m | 5 |  | 0 |  |  | základní |  | 0 | 0 | 0 | 0 | 0 | 64 | K | 2 |  |  |  | ROZPOCET | 0 | 0 | 0 | 0 | 0 | 1 | 0 | 64 | 1181091238
| PP |  | Pozinkovaný žlab s víkem vč. montáže | [14 empty] | PP | 2
36 | K | 751791111 | Montáž napojovacího měděného potrubí předizolovaného 6 (1/4" x 0,8) | m | 46 |  | 0 | CS ÚRS 2023 02 |  | základní |  | 0 | 0 | 0 | 0 | 0 | 16 | K | 2 |  |  |  | ROZPOCET | 0 | 0 | 0 | 0 | 0 | 1 | 0 | 16 | -1950139581
| PP |  | Montáž napojovacího potrubí měděného předizolovaného, D mm (" x tl. stěny) 6 (1/4" x 0,8) | [14 empty] | PP | 2
37 | M | 42981907 | trubka předizolovaná Cu 1/4" (6 mm), stěna tl 0,8 mm, izolace 9mm | m | 46 |  | 0 | CS ÚRS 2023 02 |  | základní |  | 0 | 0.0004 | 0.0184 | 0 | 0 | 128 | M | 2 |  |  |  | ROZPOCET | 0 | 0 | 0 | 0 | 0 | 1 | 0 | 128 | -1109676939
| PP |  | trubka předizolovaná Cu 1/4" (6 mm), stěna tl 0,8 mm, izolace 9mm | [14 empty] | PP | 2
38 | K | 751791113 | Montáž napojovacího měděného potrubí předizolovaného 12 (1/2" x 0,8) | m | 46 |  | 0 | CS ÚRS 2023 02 |  | základní |  | 0 | 0 | 0 | 0 | 0 | 16 | K | 2 |  |  |  | ROZPOCET | 0 | 0 | 0 | 0 | 0 | 1 | 0 | 16 | -2143419540
| PP |  | Montáž napojovacího potrubí měděného předizolovaného, D mm (" x tl. stěny) 12 (1/2" x 0,8) | [14 empty] | PP | 2
39 | M | 42981909 | trubka předizolovaná Cu 1/2" (12 mm), stěna tl 0,8 mm, izolace 9mm | m | 46 |  | 0 | CS ÚRS 2023 02 |  | základní |  | 0 | 0.001 | 0.046 | 0 | 0 | 128 | M | 2 |  |  |  | ROZPOCET | 0 | 0 | 0 | 0 | 0 | 1 | 0 | 128 | -1999500798
| PP |  | trubka předizolovaná Cu 1/2" (12 mm), stěna tl 0,8 mm, izolace 9mm | [14 empty] | PP | 2
40 | K | 751.PK2 | Komunikační a napájecí kabeláž (trasa s chladivem) | kpl | 1 |  | 0 |  |  | základní |  | 0 | 0 | 0 | 0 | 0 | 16 | K | 2 |  |  |  | ROZPOCET | 0 | 0 | 0 | 0 | 0 | 1 | 0 | 16 | -237766328
| PP |  | Komunikační kabeláž | [14 empty] | PP | 2
| D | ON | Ostatní náklady |  |  |  | 0 |  |  |  |  | 0 |  | 0 |  | 0 | 1 | D | 0 |  |  |  | ROZPOCET | [6 empty] | 0
41 | K | BET1 | Nehořlavavé betonové dlaždice vč. pokládky | m2 | 12 |  | 0 |  |  | základní |  | 0 | 0 | 0 | 0 | 0 | 16 | K | 1 |  |  |  | ROZPOCET | 0 | 0 | 0 | 0 | 0 | 1 | 0 | 16 | -316426327
| PP |  | Nehořlavavé betonové dlaždice | [14 empty] | PP | 1
42 | K | 998728202 | Spojovací a kotevní materiál | % |  |  | 0 |  |  | základní |  | 0 | 0 | 0 | 0 | 0 | 262144 | K | 1 |  |  |  | ROZPOCET | 0 | 0 | 0 | 0 | 0 | 1 | 0 | 262144 | 1956232306
| PP |  | Spojovací a kotevní materiál | [14 empty] | PP | 1
43 | K | 998728203 | Přesun hmot pro vzduchotechniku, výšky do 24 m | % |  |  | 0 |  |  | základní |  | 0 | 0 | 0 | 0 | 0 | 262144 | K | 1 |  |  |  | ROZPOCET | 0 | 0 | 0 | 0 | 0 | 1 | 0 | 262144 | 2012177481
| PP |  | Přesun hmot pro vzduchotechniku, výšky do 24 m | [14 empty] | PP | 1
44 | K | 751793001R | Doplnění chladiva do systému | soub | 1 |  | 0 |  |  | základní |  | 0 | 0 | 0 | 0 | 0 | 16 | K | 1 |  |  |  | ROZPOCET | 0 | 0 | 0 | 0 | 0 | 1 | 0 | 16 | 1494515712
| PP |  | Doplnění chladiva do systému | [14 empty] | PP | 1
45 | K | 0052dg001T | zaregulování systému | Soubor | 1 |  | 0 |  |  | základní |  | 0 | 0 | 0 | 0 | 0 | 262144 | K | 1 |  |  |  | ROZPOCET | 0 | 0 | 0 | 0 | 0 | 1 | 0 | 262144 | 1003567498
| PP |  | zaregulování systému | [14 empty] | PP | 1
46 | K | 0052dg002T | Dokumentace skutečného provedení | Soubor | 1 |  | 0 |  |  | základní |  | 0 | 0 | 0 | 0 | 0 | 262144 | K | 1 |  |  |  | ROZPOCET | 0 | 0 | 0 | 0 | 0 | 1 | 0 | 262144 | 348758948
| PP |  | Dokumentace skutečného provedení | [14 empty] | PP | 1
47 | K | 0052dg003T | Stavební přípomoce | soubor | 1 |  | 0 |  |  | základní |  | 0 | 0 | 0 | 0 | 0 | 262144 | K | 1 |  |  |  | ROZPOCET | 0 | 0 | 0 | 0 | 0 | 1 | 0 | 262144 | 567821543
| PP |  | Stavební přípomoce | [14 empty] | PP | 1
48 | K | dg 728 006 | zaregulování systému po zkušebním provozu | Soubor | 1 |  | 0 |  |  | základní |  | 0 | 0 | 0 | 0 | 0 | 262144 | K | 1 |  |  |  | ROZPOCET | 0 | 0 | 0 | 0 | 0 | 1 | 0 | 262144 | -1995061355
| PP |  | zaregulování systému po zkušebním provozu | [14 empty] | PP | 1
49 | K | dg 728 007 | Zajištění protokolu měření hluku ke kolaudaci | ks | 1 |  | 0 |  |  | základní |  | 0 | 0 | 0 | 0 | 0 | 262144 | K | 1 |  |  |  | ROZPOCET | 0 | 0 | 0 | 0 | 0 | 1 | 0 | 262144 | -1333620831
| PP |  | Zajištění protokolu měření hluku ke kolaudaci | [14 empty] | PP | 1

## D.1.4.E.u - Zařízení tech..._01
{30379a30-5ba7-4e28-b550-198b11988b28}
2
| KRYCÍ LIST SOUPISU PRACÍ | [7 empty] | v --- níže se nacházejí doplnkové a pomocné údaje k sestavám --- v | [8 empty] | False
Stavba:
ZŠ Švermova - rozdělení (bez interiéru) (e, u)
Objekt:
4914 (1) - Zvýšení kvality vzdělávání ZŠ Švermova - energetické úspory - úprava PD - aktualizace 2023 - PAVILON B
Soupis:
D.1.4.E.u - Zařízení technických instalací
| KSO: |  |  |  |  | CC-CZ:
| Místo: |  |  |  |  | Datum: | 30. 10. 2023
| Zadavatel: |  |  |  |  | IČ:
DIČ:
| Uchazeč: |  |  |  |  | IČ: | Vyplň údaj
|  | Vyplň údaj |  |  |  | DIČ: | Vyplň údaj
| Projektant: |  |  |  |  | IČ:
DIČ:
| Zpracovatel: |  |  |  |  | IČ:
DIČ:
Poznámka:
| Cena bez DPH | [5 empty] | 0
|  |  | Základ daně |  |  | Sazba daně | Výše daně
| DPH | základní | 0 |  |  | 21% | 0
|  | snížená | 0 |  |  | 15% | 0
|  | zákl. přenesená | 0 |  |  | 21% | 0
|  | sníž. přenesená | 0 |  |  | 15% | 0
|  | nulová | 0 |  |  | 0% | 0
| Cena s DPH |  |  | v | CZK |  | 0
| Projektant |  |  | Zpracovatel
| Datum a podpis: |  | Razítko | Datum a podpis: |  |  | Razítko
| Objednavatel |  |  | Uchazeč
| Datum a podpis: |  | Razítko | Datum a podpis: |  |  | Razítko
REKAPITULACE ČLENĚNÍ SOUPISU PRACÍ
Stavba:
ZŠ Švermova - rozdělení (bez interiéru) (e, u)
Objekt:
4914 (1) - Zvýšení kvality vzdělávání ZŠ Švermova - energetické úspory - úprava PD - aktualizace 2023 - PAVILON B
Soupis:
D.1.4.E.u - Zařízení technických instalací
Místo: | [5 empty] | Datum: | 30. 10. 2023
Zadavatel: | [5 empty] | Projektant:
Uchazeč: |  |  | Vyplň údaj |  |  | Zpracovatel:
Kód dílu - Popis | [6 empty] | Cena celkem [CZK]
Náklady ze soupisu prací | [6 empty] | 0 | [11 empty] | -1
| PSV - Práce a dodávky PSV | [5 empty] | 0
| 721 - Zdravotechnika - vnitřní kanalizace | [5 empty] | 0
| 722 - Zdravotechnika - vnitřní vodovod | [5 empty] | 0
| 725 - Zdravotechnika - zařizovací předměty | [5 empty] | 0
| 725-D - Zdravotechnika - zařizovací předměty - demontáž | [5 empty] | 0
| ON - Ostatní náklady | [5 empty] | 0
SOUPIS PRACÍ
Stavba:
ZŠ Švermova - rozdělení (bez interiéru) (e, u)
Objekt:
4914 (1) - Zvýšení kvality vzdělávání ZŠ Švermova - energetické úspory - úprava PD - aktualizace 2023 - PAVILON B
Soupis:
D.1.4.E.u - Zařízení technických instalací
Místo: | [5 empty] | Datum: | 30. 10. 2023
Zadavatel: | [5 empty] | Projektant:
Uchazeč: |  |  | Vyplň údaj |  |  | Zpracovatel:
PČ | Typ | Kód | Popis | MJ | Množství | J.cena [CZK] | Cena celkem [CZK] | Cenová soustava |  | DPH | J. Nh [h] | Nh celkem [h] | J. hmotnost [t] | Hmotnost celkem [t] | J. suť [t] | Suť Celkem [t]
Náklady soupisu celkem | [6 empty] | 0 |  |  |  |  | 0 |  | 1.6801 |  | 0.41553 |  | D | -1 | [7 empty] | 0
| D | PSV | Práce a dodávky PSV |  |  |  | 0 |  |  |  |  | 0 |  | 1.6801 |  | 0.41553 | 2 | D | 0 | ROZPOCET | [6 empty] | 0
| D | 721 | Zdravotechnika - vnitřní kanalizace |  |  |  | 0 |  |  |  |  | 0 |  | 0.38832 |  | 0 | 2 | D | 1 | ROZPOCET | [6 empty] | 0
1 | K | 721173402 | Potrubí kanalizační z PVC SN 4 DN 125 | m | 20 |  | 0 | CS ÚRS 2023 02 |  | základní |  | 0 | 0.007443 | 0.14886 | 0 | 0 | 16 | K | 2 | ROZPOCET | 0 | 0 | 0 | 0 | 0 | 1 | 0 | 16 | -607097354
| PP |  | Potrubí z trub PVC SN4 svodné (ležaté) DN 125 | [14 empty] | PP | 2
2 | K | 721174043 | Potrubí kanalizační z PP DN 50 | m | 55 |  | 0 | CS ÚRS 2023 02 |  | základní |  | 0 | 0.0004765 | 0.026207 | 0 | 0 | 16 | K | 2 | ROZPOCET | 0 | 0 | 0 | 0 | 0 | 1 | 0 | 16 | -1448052567
| PP |  | Potrubí z trub polypropylenových připojovací DN 50 | [14 empty] | PP | 2
3 | K | 721174044 | Potrubí kanalizační z PP připojovací DN 75 | m | 10 |  | 0 | CS ÚRS 2023 02 |  | základní |  | 0 | 0.00071 | 0.0071 | 0 | 0 | 16 | K | 2 | ROZPOCET | 0 | 0 | 0 | 0 | 0 | 1 | 0 | 16 | -20426590
| PP |  | Potrubí z trub polypropylenových připojovací DN 75 | [14 empty] | PP | 2
4 | K | 721174045 | Potrubí kanalizační z PP DN 110 | m | 90 |  | 0 | CS ÚRS 2023 02 |  | základní |  | 0 | 0.0022362 | 0.20126 | 0 | 0 | 16 | K | 2 | ROZPOCET | 0 | 0 | 0 | 0 | 0 | 1 | 0 | 16 | -239728416
| PP |  | Potrubí z trub polypropylenových připojovací DN 110 | [14 empty] | PP | 2
5 | K | 72100001D | Potrubí pro odvod kondenzátu od HL138 PPR hadice DN25 | m | 17 |  | 0 |  |  | základní |  | 0 | 0 | 0 | 0 | 0 | 16 | K | 2 | ROZPOCET | 0 | 0 | 0 | 0 | 0 | 1 | 0 | 16 | 2121052091
| PP |  | Potrubí pro odvod kondenzátu od HL138 PPR hadice DN25 | [14 empty] | PP | 2
6 | K | K3 | Čerpadlo pro odvod kondenzátu | kus | 2 |  | 0 |  |  | základní |  | 0 | 0 | 0 | 0 | 0 | 16 | K | 2 | ROZPOCET | 0 | 0 | 0 | 0 | 0 | 1 | 0 | 16 | -272427732
| PP |  | Čerpadlo pro odvod kondenzátu | [14 empty] | PP | 2
7 | K | 721194105 | Vyvedení a upevnění odpadních výpustek DN 50 | kus | 26 |  | 0 | CS ÚRS 2023 02 |  | základní |  | 0 | 0 | 0 | 0 | 0 | 16 | K | 2 | ROZPOCET | 0 | 0 | 0 | 0 | 0 | 1 | 0 | 16 | 2129366569
| PP |  | Vyměření přípojek na potrubí vyvedení a upevnění odpadních výpustek DN 50 | [14 empty] | PP | 2
8 | K | 721273153 | Hlavice ventilační polypropylen PP DN 110 | kus | 10 |  | 0 | CS ÚRS 2023 02 |  | základní |  | 0 | 0.000285 | 0.00285 | 0 | 0 | 4 | K | 2 | ROZPOCET | 0 | 0 | 0 | 0 | 0 | 1 | 0 | 4 | 2021186480
| PP |  | Ventilační hlavice z polypropylenu (PP) DN 110 | [14 empty] | PP | 2
9 | K | 721274103 | Přivzdušňovací ventil DN110 | kus | 4 |  | 0 | CS ÚRS 2023 02 |  | základní |  | 0 | 0.00051 | 0.00204 | 0 | 0 | 16 | K | 2 | ROZPOCET | 0 | 0 | 0 | 0 | 0 | 1 | 0 | 16 | 1032531672
| PP |  | Přivzdušňovací ventil DN110 | [14 empty] | PP | 2
10 | K | 725334301 | Nálevka se sifonem PP HL138, DN 32 | kus | 2 |  | 0 |  |  | základní |  | 0 | 0 | 0 | 0 | 0 | 4 | K | 2 | ROZPOCET | 0 | 0 | 0 | 0 | 0 | 1 | 0 | 4 | 2129711252
| PP |  | Nálevka se sifonem PP HL136, DN 32 | [14 empty] | PP | 2
11 | K | K1 | Napojení nového odpadního potrubí na stávající svodné potrubí | ks | 7 |  | 0 |  |  | základní |  | 0 | 0 | 0 | 0 | 0 | 4 | K | 2 | ROZPOCET | 0 | 0 | 0 | 0 | 0 | 1 | 0 | 4 | 1352733846
| PP |  | Napojení nového odpadního potrubí na stávající svodné potrubí | [14 empty] | PP | 2
| P |  | Poznámka k položce: Veškeré náklady materiál a zvýšenou pracnost pro napojení na stávající potrubí pod úrovní podlahy včetně odkopání, očištění, spojovacího materiálu a tvarovek a zasypání atd.) | [14 empty] | P | 2
12 | K | KCT1 | Čistící tvarovka DN110 | kus | 7 |  | 0 |  |  | základní |  | 0 | 0 | 0 | 0 | 0 | 16 | K | 2 | ROZPOCET | 0 | 0 | 0 | 0 | 0 | 1 | 0 | 16 | -718087214
| PP |  | Čistící tvarovka DN110 | [14 empty] | PP | 2
13 | K | 892571111 | Zkouška těsnosti kanalizace DN do 200, vodou | m | 192 |  | 0 |  |  | základní |  | 0 | 0 | 0 | 0 | 0 | 4 | K | 2 | ROZPOCET | 0 | 0 | 0 | 0 | 0 | 1 | 0 | 4 | 1186187148
| PP |  | Zkouška těsnosti kanalizace DN do 200, vodou | [14 empty] | PP | 2
| D | 722 | Zdravotechnika - vnitřní vodovod |  |  |  | 0 |  |  |  |  | 0 |  | 0.962 |  | 0 | 2 | D | 1 | ROZPOCET | [6 empty] | 0
14 | K | 722181221 | Ochrana vodovodního potrubí přilepenými termoizolačními trubicemi z PE tl do 9 mm DN do 22 mm | m | 65 |  | 0 | CS ÚRS 2023 02 |  | základní |  | 0 | 4.662e-05 | 0.0030303 | 0 | 0 | 4 | K | 2 | ROZPOCET | 0 | 0 | 0 | 0 | 0 | 1 | 0 | 4 | -1929810927
| PP |  | Ochrana potrubí termoizolačními trubicemi z pěnového polyetylenu PE přilepenými v příčných a podélných spojích, tloušťky izolace přes 6 do 9 mm, vnitřního průměru izolace DN do 22 mm | [14 empty] | PP | 2
15 | K | 722181222 | Ochrana vodovodního potrubí přilepenými termoizolačními trubicemi z PE tl do 9 mm DN do 45 mm | m | 160 |  | 0 | CS ÚRS 2023 02 |  | základní |  | 0 | 6.74e-05 | 0.010784 | 0 | 0 | 4 | K | 2 | ROZPOCET | 0 | 0 | 0 | 0 | 0 | 1 | 0 | 4 | -1273233899
| PP |  | Ochrana potrubí termoizolačními trubicemi z pěnového polyetylenu PE přilepenými v příčných a podélných spojích, tloušťky izolace přes 6 do 9 mm, vnitřního průměru izolace DN přes 22 do 45 mm | [14 empty] | PP | 2
16 | K | 722181223 | Ochrana vodovodního potrubí přilepenými termoizolačními trubicemi z PE tl do 9 mm DN do 63 mm | m | 20 |  | 0 | CS ÚRS 2023 02 |  | základní |  | 0 | 7.779e-05 | 0.0015558 | 0 | 0 | 4 | K | 2 | ROZPOCET | 0 | 0 | 0 | 0 | 0 | 1 | 0 | 4 | -885395784
| PP |  | Ochrana potrubí termoizolačními trubicemi z pěnového polyetylenu PE přilepenými v příčných a podélných spojích, tloušťky izolace přes 6 do 9 mm, vnitřního průměru izolace DN přes 45 do 63mm | [14 empty] | PP | 2
17 | K | 722181251 | Ochrana vodovodního potrubí přilepenými termoizolačními trubicemi z PE tl do 25 mm DN do 22 mm | m | 65 |  | 0 | CS ÚRS 2023 02 |  | základní |  | 0 | 0.00019656 | 0.012776 | 0 | 0 | 4 | K | 2 | ROZPOCET | 0 | 0 | 0 | 0 | 0 | 1 | 0 | 4 | -307208304
| PP |  | Ochrana potrubí termoizolačními trubicemi z pěnového polyetylenu PE přilepenými v příčných a podélných spojích, tloušťky izolace přes 20 do 25 mm, vnitřního průměru izolace DN do 22 mm | [14 empty] | PP | 2
18 | K | 722181252 | Ochrana vodovodního potrubí přilepenými termoizolačními trubicemi z PE tl do 30 mm DN do 45 mm | m | 25 |  | 0 | CS ÚRS 2023 02 |  | základní |  | 0 | 0.00024078 | 0.0060195 | 0 | 0 | 4 | K | 2 | ROZPOCET | 0 | 0 | 0 | 0 | 0 | 1 | 0 | 4 | 1866467432
| PP |  | Ochrana potrubí termoizolačními trubicemi z pěnového polyetylenu PE přilepenými v příčných a podélných spojích, tloušťky izolace přes 20 do 30 mm, vnitřního průměru izolace DN přes 22 do 45 mm | [14 empty] | PP | 2
19 | K | 722181253R | Ochrana vodovodního potrubí přilepenými termoizolačními trubicemi z PE tl do 30 mm DN do 63 mm | m | 12 |  | 0 |  |  | základní |  | 0 | 0.00027 | 0.00324 | 0 | 0 | 4 | K | 2 | ROZPOCET | 0 | 0 | 0 | 0 | 0 | 1 | 0 | 4 | -840749176
| PP |  | Ochrana potrubí termoizolačními trubicemi z pěnového polyetylenu PE přilepenými v příčných a podélných spojích, tloušťky izolace přes 20 do 30 mm, vnitřního průměru izolace DN přes 45 do 63 mm | [14 empty] | PP | 2
20 | K | 722174002 | Potrubí vodovodní plastové PPR svar polyfuze PN 16 D 20 x 2,8 mm, vč. kotvení, tvarovek | m | 65 |  | 0 | CS ÚRS 2023 02 |  | základní |  | 0 | 0.0008423 | 0.054749 | 0 | 0 | 16 | K | 2 | ROZPOCET | 0 | 0 | 0 | 0 | 0 | 1 | 0 | 16 | 1387157181
| PP |  | Potrubí z plastových trubek z polypropylenu (PPR) svařovaných polyfuzně PN 16 (SDR 7,4) D 20 x 2,8 | [14 empty] | PP | 2
21 | K | 722174003 | Potrubí vodovodní plastové PPR svar polyfuze PN 16 D 25 x 3,5 mm, vč. kotvení, tvarovek | m | 110 |  | 0 | CS ÚRS 2023 02 |  | základní |  | 0 | 0.0011591 | 0.1275 | 0 | 0 | 16 | K | 2 | ROZPOCET | 0 | 0 | 0 | 0 | 0 | 1 | 0 | 16 | 1064002111
| PP |  | Potrubí z plastových trubek z polypropylenu (PPR) svařovaných polyfuzně PN 16 (SDR 7,4) D 25 x 3,5 | [14 empty] | PP | 2
22 | K | 722174004 | Potrubí vodovodní plastové PPR svar polyfuze PN 16 D 32 x 4,4 mm, vč. kotvení, tvarovek | m | 50 |  | 0 | CS ÚRS 2023 02 |  | základní |  | 0 | 0.0014412 | 0.07206 | 0 | 0 | 16 | K | 2 | ROZPOCET | 0 | 0 | 0 | 0 | 0 | 1 | 0 | 16 | -1551739782
| PP |  | Potrubí z plastových trubek z polypropylenu (PPR) svařovaných polyfuzně PN 16 (SDR 7,4) D 32 x 4,4 | [14 empty] | PP | 2
23 | K | 722174006 | Potrubí vodovodní plastové PPR svar polyfuze PN 16 D 50 x 6,9 mm | m | 20 |  | 0 | CS ÚRS 2023 02 |  | základní |  | 0 | 0.0036178 | 0.072356 | 0 | 0 | 16 | K | 2 | ROZPOCET | 0 | 0 | 0 | 0 | 0 | 1 | 0 | 16 | -1484334626
| PP |  | Potrubí z plastových trubek z polypropylenu (PPR) svařovaných polyfuzně PN 16 (SDR 7,4) D 50 x 6,9 | [14 empty] | PP | 2
24 | K | 722174022 | Potrubí vodovodní plastové PPR svar polyfuze PN 20 D 20 x 3,4 mm, vč. kotvení, tvarovek | m | 65 |  | 0 | CS ÚRS 2023 02 |  | základní |  | 0 | 0.00097697 | 0.063503 | 0 | 0 | 16 | K | 2 | ROZPOCET | 0 | 0 | 0 | 0 | 0 | 1 | 0 | 16 | -668102859
| PP |  | Potrubí z plastových trubek z polypropylenu (PPR) svařovaných polyfuzně PN 20 (SDR 6) D 20 x 3,4 | [14 empty] | PP | 2
25 | K | 722174023 | Potrubí vodovodní plastové PPR svar polyfuze PN 20 D 25 x 4,2 mm, vč. kotvení, tvarovek | m | 10 |  | 0 | CS ÚRS 2023 02 |  | základní |  | 0 | 0.0012616 | 0.012616 | 0 | 0 | 16 | K | 2 | ROZPOCET | 0 | 0 | 0 | 0 | 0 | 1 | 0 | 16 | 2080988798
| PP |  | Potrubí z plastových trubek z polypropylenu (PPR) svařovaných polyfuzně PN 20 (SDR 6) D 25 x 4,2 | [14 empty] | PP | 2
26 | K | 722174024 | Potrubí vodovodní plastové PPR svar polyfuze PN 20 D 32 x5,4 mm, vč. kotvení, tvarovek | m | 15 |  | 0 | CS ÚRS 2023 02 |  | základní |  | 0 | 0.0015258 | 0.022887 | 0 | 0 | 16 | K | 2 | ROZPOCET | 0 | 0 | 0 | 0 | 0 | 1 | 0 | 16 | -1145713320
| PP |  | Potrubí z plastových trubek z polypropylenu (PPR) svařovaných polyfuzně PN 20 (SDR 6) D 32 x 5,4 | [14 empty] | PP | 2
27 | K | 722174026 | Potrubí vodovodní plastové PPR svar polyfuze PN 20 D 50 x 8,4 mm | m | 12 |  | 0 | CS ÚRS 2023 02 |  | základní |  | 0 | 0.003735 | 0.04482 | 0 | 0 | 16 | K | 2 | ROZPOCET | 0 | 0 | 0 | 0 | 0 | 1 | 0 | 16 | -30763424
| PP |  | Potrubí z plastových trubek z polypropylenu (PPR) svařovaných polyfuzně PN 20 (SDR 6) D 50 x 8,3 | [14 empty] | PP | 2
28 | K | 722130233 | Potrubí vodovodní ocelové závitové pozinkované svařované běžné DN 25 vč. kotvení a tvarovek | m | 35 |  | 0 | CS ÚRS 2023 02 |  | základní |  | 0 | 0.0030911 | 0.10819 | 0 | 0 | 16 | K | 2 | ROZPOCET | 0 | 0 | 0 | 0 | 0 | 1 | 0 | 16 | -1793290107
| PP |  | Potrubí z ocelových trubek pozinkovaných závitových svařovaných běžných DN 25 | [14 empty] | PP | 2
29 | K | 722130234 | Potrubí vodovodní ocelové závitové pozinkované svařované běžné DN 32 vč. kotvení a tvarovek | m | 25 |  | 0 | CS ÚRS 2023 02 |  | základní |  | 0 | 0.004506 | 0.11265 | 0 | 0 | 16 | K | 2 | ROZPOCET | 0 | 0 | 0 | 0 | 0 | 1 | 0 | 16 | -641868986
| PP |  | Potrubí z ocelových trubek pozinkovaných závitových svařovaných běžných DN 32 | [14 empty] | PP | 2
30 | K | 722130236 | Potrubí vodovodní ocelové závitové pozinkované svařované běžné DN 50 vč. kotvení a tvarovek | m | 5 |  | 0 | CS ÚRS 2023 02 |  | základní |  | 0 | 0.0063965 | 0.031982 | 0 | 0 | 16 | K | 2 | ROZPOCET | 0 | 0 | 0 | 0 | 0 | 1 | 0 | 16 | 428823288
| PP |  | Potrubí z ocelových trubek pozinkovaných závitových svařovaných běžných DN 50 | [14 empty] | PP | 2
| P |  | Poznámka k položce: úprava hlavního přívodu ve strojovně, nutno uvažovat zvýšenou pracnost a počet tvarovek | [14 empty] | P | 2
31 | K | 722224115 | Kohout plnicí nebo vypouštěcí G 1/2 PN 10 s jedním závitem | kus | 11 |  | 0 | CS ÚRS 2023 02 |  | základní |  | 0 | 0.00021957 | 0.0024153 | 0 | 0 | 16 | K | 2 | ROZPOCET | 0 | 0 | 0 | 0 | 0 | 1 | 0 | 16 | 153051910
| PP |  | Armatury s jedním závitem kohouty plnicí a vypouštěcí PN 10 G 1/2 | [14 empty] | PP | 2
32 | K | 722250133R | Hydrantový systém s tvarově stálou hadicí D 19 x 30 m celoplechový | soubor | 3 |  | 0 |  |  | základní |  | 0 | 0.0292 | 0.0876 | 0 | 0 | 16 | K | 2 | ROZPOCET | 0 | 0 | 0 | 0 | 0 | 1 | 0 | 16 | 1928192039
| PP |  | Požární příslušenství a armatury hydrantový systém s tvarově stálou hadicí celoplechový D 25 x 30 m | [14 empty] | PP | 2
33 | K | 722270103 | Sestava vodoměrová závitová G 5/4 | soubor | 1 |  | 0 | CS ÚRS 2023 02 |  | základní |  | 0 | 0.00678 | 0.00678 | 0 | 0 | 16 | K | 2 | ROZPOCET | 0 | 0 | 0 | 0 | 0 | 1 | 0 | 16 | 8652679
| PP |  | Vodoměrové sestavy závitové G 5/4 | [14 empty] | PP | 2
| P |  | Poznámka k položce: vodoměr s dálkovým odečtem | [14 empty] | P | 2
34 | K | 722232044.1 | Kohout kulový přímý G 3/4 PN 42 do 185°C vnitřní závit | kus | 1 |  | 0 | CS ÚRS 2023 02 |  | základní |  | 0 | 0.00033957 | 0.00033957 | 0 | 0 | 16 | K | 2 | ROZPOCET | 0 | 0 | 0 | 0 | 0 | 1 | 0 | 16 | 1733278372
| PP |  | Armatury se dvěma závity kulové kohouty PN 42 do 185 °C přímé vnitřní závit G 3/4 | [14 empty] | PP | 2
35 | K | 722232045 | Kohout kulový přímý G 1" PN 42 do 185°C vnitřní závit | kus | 12 |  | 0 | CS ÚRS 2023 02 |  | základní |  | 0 | 0.0005 | 0.006 | 0 | 0 | 16 | K | 2 | ROZPOCET | 0 | 0 | 0 | 0 | 0 | 1 | 0 | 16 | -280248250
| PP |  | Armatury se dvěma závity kulové kohouty PN 42 do 185 °C přímé vnitřní závit G 1" | [14 empty] | PP | 2
36 | K | 722232047 | Kohout kulový přímý G 6/4 PN 42 do 185°C vnitřní závit | kus | 1 |  | 0 | CS ÚRS 2023 02 |  | základní |  | 0 | 0.0010696 | 0.0010696 | 0 | 0 | 16 | K | 2 | ROZPOCET | 0 | 0 | 0 | 0 | 0 | 1 | 0 | 16 | -526713750
| PP |  | Armatury se dvěma závity kulové kohouty PN 42 do 185 °C přímé vnitřní závit G 6/4 | [14 empty] | PP | 2
37 | K | 722232048 | Kohout kulový přímý G 2 PN 42 do 185°C vnitřní závit | kus | 2 |  | 0 | CS ÚRS 2023 02 |  | základní |  | 0 | 0.0016796 | 0.0033591 | 0 | 0 | 16 | K | 2 | ROZPOCET | 0 | 0 | 0 | 0 | 0 | 1 | 0 | 16 | -229493210
| PP |  | Armatury se dvěma závity kulové kohouty PN 42 do 185 °C přímé vnitřní závit G 2 | [14 empty] | PP | 2
38 | K | 722232505 | Potrubní oddělovač G 6/4 PN 10 do 65°C vnější závit | kus | 1 |  | 0 | CS ÚRS 2023 02 |  | základní |  | 0 | 0.0056196 | 0.0056196 | 0 | 0 | 16 | K | 2 | ROZPOCET | 0 | 0 | 0 | 0 | 0 | 1 | 0 | 16 | -467981855
| PP |  | Armatury se dvěma závity potrubní oddělovače vnější závit PN 10 do 65 °C G 6/4 | [14 empty] | PP | 2
39 | K | 725813111R | Ventil rohový G 1/2" | soubor | 30 |  | 0 |  |  | základní |  | 0 | 0.00024 | 0.0072 | 0 | 0 | 16 | K | 2 | ROZPOCET | 0 | 0 | 0 | 0 | 0 | 1 | 0 | 16 | -1266242904
| PP |  | Ventil rohový G 1/2" | [14 empty] | PP | 2
40 | K | v1 | Napojení na stávající vodovod | ks | 12 |  | 0 |  |  | základní |  | 0 | 0 | 0 | 0 | 0 | 16 | K | 2 | ROZPOCET | 0 | 0 | 0 | 0 | 0 | 1 | 0 | 16 | -788681933
| PP |  | Napojení na stávající vodovod | [14 empty] | PP | 2
41 | K | 722290226 | Zkouška těsnosti vodovodního potrubí do DN 50 | m | 412 |  | 0 | CS ÚRS 2023 02 |  | základní |  | 0 | 0.00018972 | 0.078166 | 0 | 0 | 16 | K | 2 | ROZPOCET | 0 | 0 | 0 | 0 | 0 | 1 | 0 | 16 | -1445052614
| PP |  | Zkoušky, proplach a desinfekce vodovodního potrubí zkoušky těsnosti vodovodního potrubí závitového do DN 50 | [14 empty] | PP | 2
42 | K | 722290234 | Proplach a dezinfekce vodovodního potrubí do DN 80 | m | 273 |  | 0 | CS ÚRS 2023 02 |  | základní |  | 0 | 1e-05 | 0.00273 | 0 | 0 | 16 | K | 2 | ROZPOCET | 0 | 0 | 0 | 0 | 0 | 1 | 0 | 16 | 1390302619
| PP |  | Zkoušky, proplach a desinfekce vodovodního potrubí proplach a desinfekce vodovodního potrubí do DN 80 | [14 empty] | PP | 2
| D | 725 | Zdravotechnika - zařizovací předměty |  |  |  | 0 |  |  |  |  | 0 |  | 0.32923 |  | 0 | 2 | D | 1 | ROZPOCET | [6 empty] | 0
43 | K | 72122601D | Koupelnové doplňky | soubor | 1 |  | 0 |  |  | základní |  | 0 | 0 | 0 | 0 | 0 | 16 | K | 2 | ROZPOCET | 0 | 0 | 0 | 0 | 0 | 1 | 0 | 16 | 1920282383
| PP |  | Koupelnové doplňky | [14 empty] | PP | 2
44 | M | 64211046R | U - umyvadlo keramické závěsné bílé 500 mm | kus | 19 |  | 0 |  |  | základní |  | 0 | 0.0135 | 0.2565 | 0 | 0 | 32 | M | 2 | ROZPOCET | 0 | 0 | 0 | 0 | 0 | 1 | 0 | 16 | -984110508
| PP |  | U - umyvadlo keramické závěsné bílé 500 mm | [14 empty] | PP | 2
45 | K | 725219102 | Montáž umyvadla připevněného na šrouby do zdiva | soubor | 19 |  | 0 | CS ÚRS 2023 02 |  | základní |  | 0 | 0.0017286 | 0.032843 | 0 | 0 | 16 | K | 2 | ROZPOCET | 0 | 0 | 0 | 0 | 0 | 1 | 0 | 16 | 1336222984
| PP |  | Umyvadla montáž umyvadel ostatních typů na šrouby do zdiva | [14 empty] | PP | 2
46 | M | 55145686 | baterie umyvadlová stojánková páková | kus | 19 |  | 0 | CS ÚRS 2023 02 |  | základní |  | 0 | 0.00147 | 0.02793 | 0 | 0 | 32 | M | 2 | ROZPOCET | 0 | 0 | 0 | 0 | 0 | 1 | 0 | 16 | -1567255176
| PP |  | baterie umyvadlová stojánková páková | [14 empty] | PP | 2
47 | K | 725829131 | Montáž baterie umyvadlové stojánkové G 1/2 ostatní typ | kus | 19 |  | 0 | CS ÚRS 2023 02 |  | základní |  | 0 | 3.914e-05 | 0.00074366 | 0 | 0 | 16 | K | 2 | ROZPOCET | 0 | 0 | 0 | 0 | 0 | 1 | 0 | 16 | 494711370
| PP |  | Baterie umyvadlové montáž ostatních typů stojánkových G 1/2 | [14 empty] | PP | 2
48 | K | 725861102 | Zápachová uzávěrka pro umyvadla DN 40 | kus | 19 |  | 0 | CS ÚRS 2023 02 |  | základní |  | 0 | 0.0002375 | 0.0045125 | 0 | 0 | 16 | K | 2 | ROZPOCET | 0 | 0 | 0 | 0 | 0 | 1 | 0 | 16 | 308332137
| PP |  | Zápachové uzávěrky zařizovacích předmětů pro umyvadla DN 40 | [14 empty] | PP | 2
49 | M | 55231080R | D - dřez nerez vestavný matný s odkapovou plochou | kus | 1 |  | 0 |  |  | základní |  | 0 | 0.004 | 0.004 | 0 | 0 | 32 | M | 2 | ROZPOCET | 0 | 0 | 0 | 0 | 0 | 1 | 0 | 16 | -1867761258
| PP |  | D - dřez nerez vestavný matný s odkapovou plochou | [14 empty] | PP | 2
50 | K | 725319111 | Montáž dřezu ostatních typů | soubor | 1 |  | 0 | CS ÚRS 2023 02 |  | základní |  | 0 | 0.00043471 | 0.00043471 | 0 | 0 | 16 | K | 2 | ROZPOCET | 0 | 0 | 0 | 0 | 0 | 1 | 0 | 16 | 1928796331
| PP |  | Dřezy bez výtokových armatur montáž dřezů ostatních typů | [14 empty] | PP | 2
51 | K | 725821325R | Baterie dřezová stojánková páková s otáčivým ústím | soubor | 1 |  | 0 |  |  | základní |  | 0 | 0.0018 | 0.0018 | 0 | 0 | 16 | K | 2 | ROZPOCET | 0 | 0 | 0 | 0 | 0 | 1 | 0 | 16 | -377726804
| PP |  | Baterie dřezové stojánkové pákové s otáčivým ústím | [14 empty] | PP | 2
52 | K | 725829111 | Montáž baterie stojánkové dřezové G 1/2 | kus | 1 |  | 0 | CS ÚRS 2023 02 |  | základní |  | 0 | 0 | 0 | 0 | 0 | 16 | K | 2 | ROZPOCET | 0 | 0 | 0 | 0 | 0 | 1 | 0 | 16 | 604441009
| PP |  | Baterie dřezové montáž ostatních typů stojánkových G 1/2 | [14 empty] | PP | 2
53 | K | 725862113 | Zápachová uzávěrka pro dřezy s přípojkou pro pračku nebo myčku DN 40/50 | kus | 1 |  | 0 | CS ÚRS 2023 02 |  | základní |  | 0 | 0.0004675 | 0.0004675 | 0 | 0 | 16 | K | 2 | ROZPOCET | 0 | 0 | 0 | 0 | 0 | 1 | 0 | 16 | 805840260
| PP |  | Zápachové uzávěrky zařizovacích předmětů pro dřezy s přípojkou pro pračku nebo myčku DN 40/50 | [14 empty] | PP | 2
| D | 725-D | Zdravotechnika - zařizovací předměty - demontáž |  |  |  | 0 |  |  |  |  | 0 |  | 0.0006 |  | 0.41553 | 2 | D | 1 | ROZPOCET | [6 empty] | 0
54 | K | 725210821 | Demontáž umyvadel bez výtokových armatur | soubor | 19 |  | 0 | CS ÚRS 2023 02 |  | základní |  | 0 | 0 | 0 | 0.01946 | 0.36974 | 16 | K | 2 | ROZPOCET | 0 | 0 | 0 | 0 | 0 | 1 | 0 | 16 | -82863440
| PP |  | Demontáž umyvadel bez výtokových armatur umyvadel | [14 empty] | PP | 2
55 | K | 725820801 | Demontáž baterie nástěnné do G 3 / 4 | soubor | 19 |  | 0 | CS ÚRS 2023 02 |  | základní |  | 0 | 0 | 0 | 0.00156 | 0.02964 | 16 | K | 2 | ROZPOCET | 0 | 0 | 0 | 0 | 0 | 1 | 0 | 16 | 22263786
| PP |  | Demontáž baterií nástěnných do G 3/4 | [14 empty] | PP | 2
56 | K | 725860811 | Demontáž uzávěrů zápachu jednoduchých | kus | 19 |  | 0 | CS ÚRS 2023 02 |  | základní |  | 0 | 0 | 0 | 0.00085 | 0.01615 | 16 | K | 2 | ROZPOCET | 0 | 0 | 0 | 0 | 0 | 1 | 0 | 16 | 1280473183
| PP |  | Demontáž zápachových uzávěrek pro zařizovací předměty jednoduchých | [14 empty] | PP | 2
57 | K | 725R1 | Trvalé zaslepení potrubí vodovod + kanalizace | kus | 2 |  | 0 |  |  | základní |  | 0 | 0.0003 | 0.0006 | 0 | 0 | 4 | K | 2 | ROZPOCET | 0 | 0 | 0 | 0 | 0 | 1 | 0 | 4 | 1721925744
| PP |  | Trvalé zaslepení potrubí vodovod + kanalizace | [14 empty] | PP | 2
| D | ON | Ostatní náklady |  |  |  | 0 |  |  |  |  | 0 |  | 0 |  | 0 | 2 | D | 1 | ROZPOCET | [6 empty] | 0
58 | K | ON1 | Stavební přípomoci | kpl | 1 |  | 0 |  |  | základní |  | 0 | 0 | 0 | 0 | 0 | 4 | K | 2 | ROZPOCET | 0 | 0 | 0 | 0 | 0 | 1 | 0 | 4 | 737757029
| PP |  | Stavební přípomoci | [14 empty] | PP | 2
59 | K | ON3 | Demontáže stávajících rozvodů vodovodu vč. likvidace | soub | 1 |  | 0 |  |  | základní |  | 0 | 0 | 0 | 0 | 0 | 4 | K | 2 | ROZPOCET | 0 | 0 | 0 | 0 | 0 | 1 | 0 | 4 | 2087634202
| PP |  | Demontáže stávajících rozvodů vodovodu vč. likvidace | [14 empty] | PP | 2
60 | K | ON6 | Demontáže stávajících rozvodů kanalizace vč. likvidace | soub | 1 |  | 0 |  |  | základní |  | 0 | 0 | 0 | 0 | 0 | 4 | K | 2 | ROZPOCET | 0 | 0 | 0 | 0 | 0 | 1 | 0 | 4 | 236708903
| PP |  | Demontáže stávajících rozvodů vodovodu vč. likvidace | [14 empty] | PP | 2
61 | K | ON10 | Pomocné konstrukce, ostatní materiál | kpl | 1 |  | 0 |  |  | základní |  | 0 | 0 | 0 | 0 | 0 | 4 | K | 2 | ROZPOCET | 0 | 0 | 0 | 0 | 0 | 1 | 0 | 4 | -1362432205
| PP |  | Pomocné konstrukce, ostatní materiál | [14 empty] | PP | 2
62 | K | ON2 | Začištění prostupů | kpl | 1 |  | 0 |  |  | základní |  | 0 | 0 | 0 | 0 | 0 | 4 | K | 2 | ROZPOCET | 0 | 0 | 0 | 0 | 0 | 1 | 0 | 4 | -1087548886
| PP |  | Začištění prostupů | [14 empty] | PP | 2
63 | K | ON4 | Doprava, režie, přesun hmot | kpl | 1 |  | 0 |  |  | základní |  | 0 | 0 | 0 | 0 | 0 | 4 | K | 2 | ROZPOCET | 0 | 0 | 0 | 0 | 0 | 1 | 0 | 4 | 1306684383
| PP |  | Doprava, režie, přesun hmot | [14 empty] | PP | 2
64 | K | ON8 | Skutečné provedení | kpl | 1 |  | 0 |  |  | základní |  | 0 | 0 | 0 | 0 | 0 | 4 | K | 2 | ROZPOCET | 0 | 0 | 0 | 0 | 0 | 1 | 0 | 4 | -1819292780
| PP |  | Skutečné provedení | [14 empty] | PP | 2
65 | K | ON9 | Napojení na zdroj tepla | kpl | 1 |  | 0 |  |  | základní |  | 0 | 0 | 0 | 0 | 0 | 4 | K | 2 | ROZPOCET | 0 | 0 | 0 | 0 | 0 | 1 | 0 | 4 | 1851984808
| PP |  | Napojení na zdroj tepla | [14 empty] | PP | 2

## D.1.4.G.u - Elektroinstalace_01
{db7c74d1-aff7-42de-908d-2ae26be1265a}
2
| KRYCÍ LIST SOUPISU PRACÍ | [7 empty] | v --- níže se nacházejí doplnkové a pomocné údaje k sestavám --- v | [8 empty] | False
Stavba:
ZŠ Švermova - rozdělení (bez interiéru) (e, u)
Objekt:
4914 (1) - Zvýšení kvality vzdělávání ZŠ Švermova - energetické úspory - úprava PD - aktualizace 2023 - PAVILON B
Soupis:
D.1.4.G.u - Elektroinstalace
| KSO: |  |  |  |  | CC-CZ:
| Místo: |  |  |  |  | Datum: | 30. 10. 2023
| Zadavatel: |  |  |  |  | IČ:
DIČ:
| Uchazeč: |  |  |  |  | IČ: | Vyplň údaj
|  | Vyplň údaj |  |  |  | DIČ: | Vyplň údaj
| Projektant: |  |  |  |  | IČ:
DIČ:
| Zpracovatel: |  |  |  |  | IČ:
DIČ:
Poznámka:
| Cena bez DPH | [5 empty] | 0
|  |  | Základ daně |  |  | Sazba daně | Výše daně
| DPH | základní | 0 |  |  | 21% | 0
|  | snížená | 0 |  |  | 15% | 0
|  | zákl. přenesená | 0 |  |  | 21% | 0
|  | sníž. přenesená | 0 |  |  | 15% | 0
|  | nulová | 0 |  |  | 0% | 0
| Cena s DPH |  |  | v | CZK |  | 0
| Projektant |  |  | Zpracovatel
| Datum a podpis: |  | Razítko | Datum a podpis: |  |  | Razítko
| Objednavatel |  |  | Uchazeč
| Datum a podpis: |  | Razítko | Datum a podpis: |  |  | Razítko
REKAPITULACE ČLENĚNÍ SOUPISU PRACÍ
Stavba:
ZŠ Švermova - rozdělení (bez interiéru) (e, u)
Objekt:
4914 (1) - Zvýšení kvality vzdělávání ZŠ Švermova - energetické úspory - úprava PD - aktualizace 2023 - PAVILON B
Soupis:
D.1.4.G.u - Elektroinstalace
Místo: | [5 empty] | Datum: | 30. 10. 2023
Zadavatel: | [5 empty] | Projektant:
Uchazeč: |  |  | Vyplň údaj |  |  | Zpracovatel:
Kód dílu - Popis | [6 empty] | Cena celkem [CZK]
Náklady ze soupisu prací | [6 empty] | 0 | [11 empty] | -1
| 01 - Svítidla vč. zdrojů, poplatků a příslušenství | [5 empty] | 0
| 02 - Ovládání osvětlení | [5 empty] | 0
| 03 - Zásuvky | [5 empty] | 0
| 04 - Ostatní | [5 empty] | 0
| 05 - Kabely | [5 empty] | 0
| hdss - Pojistková skříň HDSS | [5 empty] | 0
| r11 - Rozvaděč R1.1 | [5 empty] | 0
| r12 - Rozvaděč R1.2 | [5 empty] | 0
| r21 - Rozvaděč R2.1 | [5 empty] | 0
| r22 - Rozvaděč R2.2 | [5 empty] | 0
| r31 - Rozvaděč R3.1 | [5 empty] | 0
| r3.1-1 - Rozvaděč R3.1-1 | [5 empty] | 0
| r32 - Rozvaděč R3.2 | [5 empty] | 0
| 07.1 - Rozvaděč vzdálených vstupů/výstupů AI8AO8U | [5 empty] | 0
| 07.2 - Rozvaděč vzdálených vstupů/výstupů RDO12 | [5 empty] | 0
| 8 - Kabely | [5 empty] | 0
| 09.2 - Doplnění rozvaděče elektro | [5 empty] | 0
| 09.3 - Vedlejší náklady | [5 empty] | 0
| 10 - Hromosvody a zemniče | [5 empty] | 0
| 11 - Vedlejší náklady | [5 empty] | 0
SOUPIS PRACÍ
Stavba:
ZŠ Švermova - rozdělení (bez interiéru) (e, u)
Objekt:
4914 (1) - Zvýšení kvality vzdělávání ZŠ Švermova - energetické úspory - úprava PD - aktualizace 2023 - PAVILON B
Soupis:
D.1.4.G.u - Elektroinstalace
Místo: | [5 empty] | Datum: | 30. 10. 2023
Zadavatel: | [5 empty] | Projektant:
Uchazeč: |  |  | Vyplň údaj |  |  | Zpracovatel:
PČ | Typ | Kód | Popis | MJ | Množství | J.cena [CZK] | Cena celkem [CZK] | Cenová soustava |  | DPH | J. Nh [h] | Nh celkem [h] | J. hmotnost [t] | Hmotnost celkem [t] | J. suť [t] | Suť Celkem [t]
Náklady soupisu celkem | [6 empty] | 0 |  |  |  |  | 0 |  | 0.0021 |  | 0 |  | D | -1 | [10 empty] | 0
| D | 01 | Svítidla vč. zdrojů, poplatků a příslušenství |  |  |  | 0 |  |  |  |  | 0 |  | 0 |  | 0 | 1 | D | 0 |  |  |  | ROZPOCET | [6 empty] | 0
1 | M | /A2/ | LED SVÍTIDLO PŘISAZENÉ 63,7W, 8000lm, 4000K, IP66 | ks | 9 |  | 0 |  |  | základní |  | 0 | 0 | 0 | 0 | 0 | 8 | M | 1 |  |  |  | ROZPOCET | 0 | 0 | 0 | 0 | 0 | 1 | 0 | 4 | 2
| PP |  | Prachotěsné průmyslové svítidlo LED 43W, 4000°K, 5850lm | [14 empty] | PP | 1
2 | M | /A3/ | LED SVÍTIDLO PŘISAZENÉ 49W, 6400lm, 4000K, IP66 | ks | 1 |  | 0 |  |  | základní |  | 0 | 0 | 0 | 0 | 0 | 8 | M | 1 |  |  |  | ROZPOCET | 0 | 0 | 0 | 0 | 0 | 1 | 0 | 4 | 4
| PP |  | Přisazené svítidlo LED 23,1W, 4000°K 2458lm | [14 empty] | PP | 1
3 | M | /D/ | LED SVÍTIDLO VESTAVNÉ 22W, 2535lm, 4000K, IP20 | ks | 45 |  | 0 |  |  | základní |  | 0 | 0 | 0 | 0 | 0 | 8 | M | 1 |  |  |  | ROZPOCET | 0 | 0 | 0 | 0 | 0 | 1 | 0 | 4 | 6
| PP |  | Stropní a nástěnné svítidlo LED 22W, 3000°K, 2090lm | [14 empty] | PP | 1
4 | M | /K/ | LED SVÍTIDLO PŘISAZENÉ 16,3W, 1950lm, 4000K, IP65 | ks | 5 |  | 0 |  |  | základní |  | 0 | 0 | 0 | 0 | 0 | 8 | M | 1 |  |  |  | ROZPOCET | 0 | 0 | 0 | 0 | 0 | 1 | 0 | 4 | 8
| PP |  | Stropní a nástěnné svítidlo LED 22W, 3000°K, 2090lm | [14 empty] | PP | 1
5 | M | /QA/ | LED SVÍTIDLO PŘISAZENÉ 61W, 6700lm, 4000K, IP40 ASYMETRICKÉ | ks | 26 |  | 0 |  |  | základní |  | 0 | 0 | 0 | 0 | 0 | 8 | M | 1 |  |  |  | ROZPOCET | 0 | 0 | 0 | 0 | 0 | 1 | 0 | 4 | 10
| PP |  | Nástěnné svítidlo LED 19W, 3000°K, 2120lm | [14 empty] | PP | 1
6 | M | /Q2/ | LED SVÍTIDLO PŘISAZENÉ 61W, 6700lm, 4000K, IP40 | ks | 174 |  | 0 |  |  | základní |  | 0 | 0 | 0 | 0 | 0 | 8 | M | 1 |  |  |  | ROZPOCET | 0 | 0 | 0 | 0 | 0 | 1 | 0 | 4 | 12
| PP |  | Stropní a nástěnné svítidlo LED IP44, 22W, 3000°K, 2090lm | [14 empty] | PP | 1
7 | M | /P/ | LED SVÍTIDLO PŘISAZENÉ 52,9W, 6600lm, 4000K, IP20 | ks | 18 |  | 0 |  |  | základní |  | 0 | 0 | 0 | 0 | 0 | 8 | M | 1 |  |  |  | ROZPOCET | 0 | 0 | 0 | 0 | 0 | 1 | 0 | 4 | 14
| PP |  | Přisazené LED svítidlo IP65, 25W, 3000°K, 2700lm | [14 empty] | PP | 1
8 | M | /N1/ | LED SVÍTIDLO NOUZOVÉ S PIKTOGRAMEM 6,6W, 191lm, IP65, 1 HOD. | ks | 13 |  | 0 |  |  | základní |  | 0 | 0 | 0 | 0 | 0 | 8 | M | 1 |  |  |  | ROZPOCET | 0 | 0 | 0 | 0 | 0 | 1 | 0 | 4 | 16
| PP |  | Nouzové svítidlo IP65 svítící při výpadku el.napětí LED 10x 0,1W 2,4V/4,5Ah, 3hod | [14 empty] | PP | 1
9 | M | /N2/ | LED SVÍTIDLO NOUZOVÉ 8,2W, 370lm, IP40, 1 HOD. | ks | 7 |  | 0 |  |  | základní |  | 0 | 0 | 0 | 0 | 0 | 8 | M | 1 |  |  |  | ROZPOCET | 0 | 0 | 0 | 0 | 0 | 1 | 0 | 4 | 18
| PP |  | Nouzové svítidlo IP44 svítící při výpadku el.napětí LED 1W, 3,6V/0,75Ah 1hod | [14 empty] | PP | 1
10 | M | /N3/ | LED SVÍTIDLO NOUZOVÉ 8,2W, 396lm, IP40, 1 HOD. | ks | 24 |  | 0 |  |  | základní |  | 0 | 0 | 0 | 0 | 0 | 8 | M | 1 |  |  |  | ROZPOCET | 0 | 0 | 0 | 0 | 0 | 1 | 0 | 4 | 20
| PP |  | Nouzové svítidlo 1150mm 6800lm 840 IP66 AW3h 50W | [14 empty] | PP | 1
11 | M | 1 | REFLEKTOROVÉ LED SVÍTIDLO, 50W, 4000K, 6400LM, VYZAŘOVACÍ ÚHEL 120°, IP66 | ks | 2 |  | 0 |  |  | základní |  | 0 | 0 | 0 | 0 | 0 | 8 | M | 1 |  |  |  | ROZPOCET | 0 | 0 | 0 | 0 | 0 | 1 | 0 | 4 | 22
| PP |  | REFLEKTOROVÉ LED SVÍTIDLO, 50W, 4000K, 6400LM, VYZAŘOVACÍ ÚHEL 120°, IP66 | [14 empty] | PP | 1
12 | K | 741130001 | Ukončení vodič izolovaný do 2,5mm2 v rozváděči nebo na přístroji | kus | 339 |  | 0 | CS ÚRS 2023 02 |  | základní |  | 0 | 0 | 0 | 0 | 0 | 4 | K | 1 |  |  |  | ROZPOCET | 0 | 0 | 0 | 0 | 0 | 1 | 0 | 4 | 24
| PP |  | Ukončení vodičů izolovaných s označením a zapojením v rozváděči nebo na přístroji, průřezu žíly do 2,5 mm2 | [14 empty] | PP | 1
13 | K | 741372012 | Montáž svítidlo LED bytové přisazené nástěnné reflektorové bez čidla | kus | 339 |  | 0 | CS ÚRS 2023 02 |  | základní |  | 0 | 0 | 0 | 0 | 0 | 4 | K | 1 |  |  |  | ROZPOCET | 0 | 0 | 0 | 0 | 0 | 1 | 0 | 4 | 26
| PP |  | Montáž svítidel LED se zapojením vodičů bytových nebo společenských místností přisazených nástěnných reflektorových bez pohybového čidla | [14 empty] | PP | 1
14 | M | 011 | Vývod pro nástěnné svítidlo | ks | 4 |  | 0 |  |  | základní |  | 0 | 0 | 0 | 0 | 0 | 8 | M | 1 |  |  |  | ROZPOCET | 0 | 0 | 0 | 0 | 0 | 1 | 0 | 4 | 28
| PP |  | Vývod pro nástěnné svítidlo | [14 empty] | PP | 1
15 | M | 012 | Vývod pro stropní svítidlo | ks | 351 |  | 0 |  |  | základní |  | 0 | 0 | 0 | 0 | 0 | 8 | M | 1 |  |  |  | ROZPOCET | 0 | 0 | 0 | 0 | 0 | 1 | 0 | 4 | 30
| PP |  | Vývod pro stropní svítidlo | [14 empty] | PP | 1
16 | M | 013 | Vývod pro svítidlo do koupelny | ks | 53 |  | 0 |  |  | základní |  | 0 | 0 | 0 | 0 | 0 | 8 | M | 1 |  |  |  | ROZPOCET | 0 | 0 | 0 | 0 | 0 | 1 | 0 | 4 | 32
| PP |  | Vývod pro svítidlo do koupelny | [14 empty] | PP | 1
17 | M | k1 | Kovové konstrukce pro instalaci svítidel | kg | 2 |  | 0 |  |  | základní |  | 0 | 0 | 0 | 0 | 0 | 8 | M | 1 |  |  |  | ROZPOCET | 0 | 0 | 0 | 0 | 0 | 1 | 0 | 4 | 34
| PP |  | Kovové konstrukce pro instalaci svítidel | [14 empty] | PP | 1
18 | M | t1 | Zákonný recyklační poplatek - svítidla | ks | 339 |  | 0 |  |  | základní |  | 0 | 0 | 0 | 0 | 0 | 8 | M | 1 |  |  |  | ROZPOCET | 0 | 0 | 0 | 0 | 0 | 1 | 0 | 4 | 36
| PP |  | Zákonný recyklační poplatek - svítidla | [14 empty] | PP | 1
19 | K | 741820102 | Měření intenzity osvětlení | soubor | 24 |  | 0 | CS ÚRS 2023 02 |  | základní |  | 0 | 0 | 0 | 0 | 0 | 4 | K | 1 |  |  |  | ROZPOCET | 0 | 0 | 0 | 0 | 0 | 1 | 0 | 4 | 38
| PP |  | Měření osvětlovacího zařízení intenzity osvětlení na pracovišti do 50 svítidel | [14 empty] | PP | 1
| D | 02 | Ovládání osvětlení |  |  |  | 0 |  |  |  |  | 0 |  | 0 |  | 0 | 1 | D | 0 |  |  |  | ROZPOCET | [6 empty] | 0
20 | K | 741310001 | Montáž vypínač nástěnný 1-jednopólový prostředí normální | kus | 79 |  | 0 | CS ÚRS 2023 02 |  | základní |  | 0 | 0 | 0 | 0 | 0 | 4 | K | 1 |  |  |  | ROZPOCET | 0 | 0 | 0 | 0 | 0 | 1 | 0 | 4 | 40
| PP |  | Montáž spínačů jedno nebo dvoupólových nástěnných se zapojením vodičů, pro prostředí normální vypínačů, řazení 1-jednopólových | [14 empty] | PP | 1
21 | M | 345355.R.1 | spínač jednopólový 10A | kus | 19 |  | 0 |  |  | základní |  | 0 | 0 | 0 | 0 | 0 | 8 | M | 1 |  |  |  | ROZPOCET | 0 | 0 | 0 | 0 | 0 | 1 | 0 | 4 | 42
| PP |  | spínač jednopólový 10A bílý | [14 empty] | PP | 1
22 | M | 345357.R.2 | ovladač zapínací tlačítkový 10A 3553-80289 velkoplošný | kus | 37 |  | 0 |  |  | základní |  | 0 | 0 | 0 | 0 | 0 | 8 | M | 1 |  |  |  | ROZPOCET | 0 | 0 | 0 | 0 | 0 | 1 | 0 | 4 | 44
| PP |  | ovladač zapínací tlačítkový 10A 3553-80289 velkoplošný | [14 empty] | PP | 1
23 | M | dali1 | DALI SENSORCOUP | ks | 28 |  | 0 |  |  | základní |  | 0 | 0 | 0 | 0 | 0 | 8 | M | 1 |  |  |  | ROZPOCET | 0 | 0 | 0 | 0 | 0 | 1 | 0 | 4 | 46
| PP |  | DALI SENSORCOUP | [14 empty] | PP | 1
24 | M | dali2 | Ovládací bod DALI nástěnná řídicí jednotka | komp | 28 |  | 0 |  |  | základní |  | 0 | 0 | 0 | 0 | 0 | 8 | M | 1 |  |  |  | ROZPOCET | 0 | 0 | 0 | 0 | 0 | 1 | 0 | 4 | 48
| PP |  | Ovládací bod DALI nástěnná řídicí jednotka | [14 empty] | PP | 1
25 | M | dali3 | dimLED DALI stmívač /ballast/ 12-24V | ks | 28 |  | 0 |  |  | základní |  | 0 | 0 | 0 | 0 | 0 | 8 | M | 1 |  |  |  | ROZPOCET | 0 | 0 | 0 | 0 | 0 | 1 | 0 | 4 | 50
| PP |  | dimLED DALI stmívač /ballast/ 12-24V | [14 empty] | PP | 1
26 | K | 741310031 | Montáž vypínač nástěnný 1-jednopólový prostředí venkovní/mokré | kus | 1 |  | 0 | CS ÚRS 2023 02 |  | základní |  | 0 | 0 | 0 | 0 | 0 | 4 | K | 1 |  |  |  | ROZPOCET | 0 | 0 | 0 | 0 | 0 | 1 | 0 | 4 | 52
| PP |  | Montáž spínačů jedno nebo dvoupólových nástěnných se zapojením vodičů, pro prostředí venkovní nebo mokré vypínačů, řazení 1-jednopólových | [14 empty] | PP | 1
27 | M | 021 | Spínač 230V IP 44, zapuštěný č.1 | ks | 1 |  | 0 |  |  | základní |  | 0 | 0 | 0 | 0 | 0 | 8 | M | 1 |  |  |  | ROZPOCET | 0 | 0 | 0 | 0 | 0 | 1 | 0 | 4 | 54
| PP |  | Spínač 230V IP 44, zapuštěný č.1 | [14 empty] | PP | 1
| D | 03 | Zásuvky |  |  |  | 0 |  |  |  |  | 0 |  | 0 |  | 0 | 1 | D | 0 |  |  |  | ROZPOCET | [6 empty] | 0
28 | K | 741313001 | Montáž zásuvka (polo)zapuštěná bezšroubové připojení 2P+PE se zapojením vodičů | kus | 515 |  | 0 | CS ÚRS 2023 02 |  | základní |  | 0 | 0 | 0 | 0 | 0 | 4 | K | 1 |  |  |  | ROZPOCET | 0 | 0 | 0 | 0 | 0 | 1 | 0 | 4 | 56
| PP |  | Montáž zásuvek domovních se zapojením vodičů bezšroubové připojení polozapuštěných nebo zapuštěných 10/16 A, provedení 2P + PE | [14 empty] | PP | 1
29 | M | ABB.0002472.URS | zásuvka 1násobná 16A Swing | kus | 281 |  | 0 |  |  | základní |  | 0 | 0 | 0 | 0 | 0 | 8 | M | 1 |  |  |  | ROZPOCET | 0 | 0 | 0 | 0 | 0 | 1 | 0 | 4 | 58
| PP |  | zásuvka 1násobná 16A Swing | [14 empty] | PP | 1
30 | M | ZP | Zásuvka jednonásobná s přepěťovou ochranou 16 A, 230 V AC | ks | 124 |  | 0 |  |  | základní |  | 0 | 0 | 0 | 0 | 0 | 8 | M | 1 |  |  |  | ROZPOCET | 0 | 0 | 0 | 0 | 0 | 1 | 0 | 4 | 60
| PP |  | Zásuvka jednonásobná s přepěťovou ochranou 16 A, 230 V AC | [14 empty] | PP | 1
31 | M | R | Zásuvka dvounásobná s přepěťovou ochranou 16 A, 230 V AC | ks | 18 |  | 0 |  |  | základní |  | 0 | 0 | 0 | 0 | 0 | 8 | M | 1 |  |  |  | ROZPOCET | 0 | 0 | 0 | 0 | 0 | 1 | 0 | 4 | 62
| PP |  | Zásuvka dvounásobná s přepěťovou ochranou 16 A, 230 V AC | [14 empty] | PP | 1
32 | M | R.1 | Zásuvka dvounásobná s přepěťovou ochranou 16 A, 230 V AC do katedry | ks | 12 |  | 0 |  |  | základní |  | 0 | 0 | 0 | 0 | 0 | 8 | M | 1 |  |  |  | ROZPOCET | 0 | 0 | 0 | 0 | 0 | 1 | 0 | 4 | 64
| PP |  | Zásuvka dvounásobná s přepěťovou ochranou 16 A, 230 V AC do katedry | [14 empty] | PP | 1
33 | M | R.2 | Zásuvka dvounásobná v lištové krabici s přepěťovou ochranou 16 A, 230 V AC | ks | 50 |  | 0 |  |  | základní |  | 0 | 0 | 0 | 0 | 0 | 8 | M | 1 |  |  |  | ROZPOCET | 0 | 0 | 0 | 0 | 0 | 1 | 0 | 4 | 66
| PP |  | Zásuvka dvounásobná s přepěťovou ochranou 16 A, 230 V AC | [14 empty] | PP | 1
34 | M | R.3 | Zásuvka jednonásobná modulová s přepěťovou ochranou 16 A, 230 V AC | ks | 30 |  | 0 |  |  | základní |  | 0 | 0 | 0 | 0 | 0 | 8 | M | 1 |  |  |  | ROZPOCET | 0 | 0 | 0 | 0 | 0 | 1 | 0 | 4 | 68
| PP |  | Zásuvka jednonásobná s přepěťovou ochranou 16 A, 230 V AC | [14 empty] | PP | 1
35 | K | 741313082 | Montáž zásuvka chráněná v krabici šroubové připojení 2P+PE prostředí venkovní, mokré | kus | 5 |  | 0 | CS ÚRS 2023 02 |  | základní |  | 0 | 0 | 0 | 0 | 0 | 4 | K | 1 |  |  |  | ROZPOCET | 0 | 0 | 0 | 0 | 0 | 1 | 0 | 4 | 70
| PP |  | Montáž zásuvek domovních se zapojením vodičů šroubové připojení venkovní nebo mokré, provedení 2P + PE | [14 empty] | PP | 1
36 | M | 345514.R.3 | zásuvka krytá pro vlhké prostředí 5518-3929 S šedá 1x DIN.IP44 | kus | 5 |  | 0 |  |  | základní |  | 0 | 0 | 0 | 0 | 0 | 8 | M | 1 |  |  |  | ROZPOCET | 0 | 0 | 0 | 0 | 0 | 1 | 0 | 4 | 72
| PP |  | zásuvka krytá pro vlhké prostředí 5518-3929 S šedá 1x DIN.IP44 | [14 empty] | PP | 1
| D | 04 | Ostatní |  |  |  | 0 |  |  |  |  | 0 |  | 0 |  | 0 | 1 | D | 0 |  |  |  | ROZPOCET | [6 empty] | 0
37 | K | 21219D001 | Ukončení vývodu 230V | ks | 14 |  | 0 |  |  | základní |  | 0 | 0 | 0 | 0 | 0 | 4 | K | 1 |  |  |  | ROZPOCET | 0 | 0 | 0 | 0 | 0 | 1 | 0 | 4 | 74
| PP |  | Ukončení vývodu 230V | [14 empty] | PP | 1
38 | K | 21219D002 | Ukončení vývodu 400V | ks | 3 |  | 0 |  |  | základní |  | 0 | 0 | 0 | 0 | 0 | 4 | K | 1 |  |  |  | ROZPOCET | 0 | 0 | 0 | 0 | 0 | 1 | 0 | 4 | 76
| PP |  | Ukončení vývodu 230V | [14 empty] | PP | 1
39 | K | 741310221 | Montáž spínač (polo)zapuštěný šroubové připojení řazení 2-pro žaluzie | kus | 12 |  | 0 | CS ÚRS 2023 02 |  | základní |  | 0 | 0 | 0 | 0 | 0 | 4 | K | 1 |  |  |  | ROZPOCET | 0 | 0 | 0 | 0 | 0 | 1 | 0 | 4 | 78
| PP |  | Montáž spínačů jedno nebo dvoupólových polozapuštěných nebo zapuštěných se zapojením vodičů šroubové připojení, pro prostředí normální spínačů, řazení 2-pro žaluzie | [14 empty] | PP | 1
40 | M | ABB.3557GA89340C1 | Spínač žaluziový jednopólový, řazení 1+1 s blokováním, s krytem | kus | 12 |  | 0 |  |  | základní |  | 0 | 0 | 0 | 0 | 0 | 8 | M | 1 |  |  |  | ROZPOCET | 0 | 0 | 0 | 0 | 0 | 1 | 0 | 4 | 80
| PP |  | Spínač žaluziový jednopólový, řazení 1+1 s blokováním, s krytem | [14 empty] | PP | 1
41 | K | 741910401 | Montáž žlab plastový šířky do 100 mm s víkem | m | 192 |  | 0 | CS ÚRS 2023 02 |  | základní |  | 0 | 0 | 0 | 0 | 0 | 4 | K | 1 |  |  |  | ROZPOCET | 0 | 0 | 0 | 0 | 0 | 1 | 0 | 4 | 82
| PP |  | Montáž žlabů bez stojiny a výložníků plastových, šířky do 100 mm s víkem | [14 empty] | PP | 1
42 | M | kž1 | Kabelový žlab s integrovanou spojkou 35x50 z plechu tloušťky 0,75 mm + kotvení | m | 168 |  | 0 |  |  | základní |  | 0 | 0 | 0 | 0 | 0 | 8 | M | 1 |  |  |  | ROZPOCET | 0 | 0 | 0 | 0 | 0 | 1 | 0 | 4 | 84
| PP |  | Kabelový žlab s integrovanou spojkou 35x50 z plechu tloušťky 0,75 mm + kotvení | [14 empty] | PP | 1
43 | M | kzi | Kabelový žlab s integrovanou spojkou 35x100 z plechu tloušťky 0,75 mm + kotvení | m | 24 |  | 0 |  |  | základní |  | 0 | 0 | 0 | 0 | 0 | 8 | M | 1 |  |  |  | ROZPOCET | 0 | 0 | 0 | 0 | 0 | 1 | 0 | 4 | 86
| PP |  | Kabelový žlab s integrovanou spojkou 35x100 z plechu tloušťky 0,75 mm + kotvení | [14 empty] | PP | 1
44 | K | 220711301 | Montáž detektoru | kus | 6 |  | 0 |  |  | základní |  | 0 | 0 | 0 | 0 | 0 | 4 | K | 1 |  |  |  | ROZPOCET | 0 | 0 | 0 | 0 | 0 | 1 | 0 | 4 | 88
| PP |  | Montáž detektoru | [14 empty] | PP | 1
| P |  | Poznámka k položce: Poznámka k položce: Poznámka k položce: Montáž včetně napojení kabelů. | [14 empty] | P | 1
45 | M | 34571511 | Krabice přístrojová kruhová KP 68/2 d 74x30 mm | kus | 24 |  | 0 |  |  | základní |  | 0 | 0 | 0 | 0 | 0 | 8 | M | 1 |  |  |  | ROZPOCET | 0 | 0 | 0 | 0 | 0 | 1 | 0 | 4 | 90
| PP |  | Krabice přístrojová kruhová KP 68/2 d 74x30 mm | [14 empty] | PP | 1
46 | M | 3751011R001 | Detektor plynu pro oxid uhelnatý 24V, 0...10V | kus | 6 |  | 0 |  |  | základní |  | 0 | 0 | 0 | 0 | 0 | 8 | M | 1 |  |  |  | ROZPOCET | 0 | 0 | 0 | 0 | 0 | 1 | 0 | 4 | 92
| PP |  | Detektor plynu pro oxid uhelnatý | [14 empty] | PP | 1
| P |  | Poznámka k položce: Poznámka k položce: Poznámka k položce: krytí IP65, nástěnný, 230V | [14 empty] | P | 1
47 | K | R | Montáž instalační krabice | kus | 49 |  | 0 |  |  | základní |  | 0 | 0 | 0 | 0 | 0 | 4 | K | 1 |  |  |  | ROZPOCET | 0 | 0 | 0 | 0 | 0 | 1 | 0 | 4 | 94
| PP |  | Montáž instalační krabice | [14 empty] | PP | 1
48 | M | R.4 | Krabice univerzální KU68LD/1HF do sádrokartonu | kus | 29 |  | 0 |  |  | základní |  | 0 | 0 | 0 | 0 | 0 | 8 | M | 1 |  |  |  | ROZPOCET | 0 | 0 | 0 | 0 | 0 | 1 | 0 | 4 | 96
| PP |  | Krabice univerzální KU68LD/1HF do sádrokartonu | [14 empty] | PP | 1
49 | M | R.5 | Krabice přístrojová KP64/3 trojnásobná 71x45mm | kus | 1 |  | 0 |  |  | základní |  | 0 | 0 | 0 | 0 | 0 | 8 | M | 1 |  |  |  | ROZPOCET | 0 | 0 | 0 | 0 | 0 | 1 | 0 | 4 | 98
| PP |  | Krabice přístrojová KP64/3 trojnásobná 71x45mm | [14 empty] | PP | 1
50 | M | R.6 | Krabice přístrojová KP64/5 pětinásobná o71x45mm | kus | 6 |  | 0 |  |  | základní |  | 0 | 0 | 0 | 0 | 0 | 8 | M | 1 |  |  |  | ROZPOCET | 0 | 0 | 0 | 0 | 0 | 1 | 0 | 4 | 100
| PP |  | Krabice přístrojová KP64/5 pětinásobná o71x45mm | [14 empty] | PP | 1
51 | M | R.7 | Krabice odbočná KO125/1L s víčkem V125/1 do sádrokartonu | kus | 6 |  | 0 |  |  | základní |  | 0 | 0 | 0 | 0 | 0 | 8 | M | 1 |  |  |  | ROZPOCET | 0 | 0 | 0 | 0 | 0 | 1 | 0 | 4 | 102
| PP |  | Krabice odbočná KO125/1L s víčkem V125/1 do sádrokartonu | [14 empty] | PP | 1
52 | M | R.8 | Krabice podlahová | kus | 7 |  | 0 |  |  | základní |  | 0 | 0 | 0 | 0 | 0 | 8 | M | 1 |  |  |  | ROZPOCET | 0 | 0 | 0 | 0 | 0 | 1 | 0 | 4 | 104
| PP |  | Krabice podlahová | [14 empty] | PP | 1
53 | M | R.9 | Zdířky pro banánek 5mm červená | kus | 10 |  | 0 |  |  | základní |  | 0 | 0 | 0 | 0 | 0 | 8 | M | 1 |  |  |  | ROZPOCET | 0 | 0 | 0 | 0 | 0 | 1 | 0 | 4 | 106
| PP |  | Zdířky pro banánek 5mm červená | [14 empty] | PP | 1
54 | M | R.10 | Zdířky pro banánek 5mm černá | kus | 10 |  | 0 |  |  | základní |  | 0 | 0 | 0 | 0 | 0 | 8 | M | 1 |  |  |  | ROZPOCET | 0 | 0 | 0 | 0 | 0 | 1 | 0 | 4 | 108
| PP |  | Zdířky pro banánek 5mm černá | [14 empty] | PP | 1
| D | 05 | Kabely |  |  |  | 0 |  |  |  |  | 0 |  | 0 |  | 0 | 1 | D | 0 |  |  |  | ROZPOCET | [6 empty] | 0
55 | K | 741120101 | Montáž vodič Cu izolovaný plný a laněný s PVC pláštěm žíla 0,15-16 mm2 zatažený (CY, CHAH-R(V)) | m | 216 |  | 0 | CS ÚRS 2023 02 |  | základní |  | 0 | 0 | 0 | 0 | 0 | 4 | K | 1 |  |  |  | ROZPOCET | 0 | 0 | 0 | 0 | 0 | 1 | 0 | 4 | 110
| PP |  | Montáž vodičů izolovaných měděných bez ukončení uložených v trubkách nebo lištách zatažených plných a laněných s PVC pláštěm, bezhalogenových, ohniodolných (CY, CHAH-R(V)) průřezu žíly 0,15 až 16 mm2 | [14 empty] | PP | 1
56 | M | 34142159r | vodič silový s Cu jádrem 16mm2 | m | 125 |  | 0 |  |  | základní |  | 0 | 0 | 0 | 0 | 0 | 8 | M | 1 |  |  |  | ROZPOCET | 0 | 0 | 0 | 0 | 0 | 1 | 0 | 4 | 112
| PP |  | vodič silový s Cu jádrem 16mm2 | [14 empty] | PP | 1
57 | M | 34140844 | vodič izolovaný s Cu jádrem 6mm2 | m | 91 |  | 0 | CS ÚRS 2023 02 |  | základní |  | 0 | 0 | 0 | 0 | 0 | 8 | M | 1 |  |  |  | ROZPOCET | 0 | 0 | 0 | 0 | 0 | 1 | 0 | 4 | 114
| PP |  | vodič izolovaný s Cu jádrem 6mm2 | [14 empty] | PP | 1
58 | K | 741122016 | Montáž kabel Cu bez ukončení uložený pod omítku plný kulatý 3x2,5 až 6 mm2 (CYKY) | m | 12741 |  | 0 | CS ÚRS 2023 02 |  | základní |  | 0 | 0 | 0 | 0 | 0 | 4 | K | 1 |  |  |  | ROZPOCET | 0 | 0 | 0 | 0 | 0 | 1 | 0 | 4 | 116
| PP |  | Montáž kabelů měděných bez ukončení uložených pod omítku plných kulatých (CYKY), počtu a průřezu žil 3x2,5 až 6 mm2 | [14 empty] | PP | 1
59 | M | 34111030 | kabel silový s Cu jádrem 1kV 3x1,5mm2 | m | 3840 |  | 0 | CS ÚRS 2023 02 |  | základní |  | 0 | 0 | 0 | 0 | 0 | 8 | M | 1 |  |  |  | ROZPOCET | 0 | 0 | 0 | 0 | 0 | 1 | 0 | 4 | 118
| PP |  | kabel silový s Cu jádrem 1kV 3x1,5mm2 | [14 empty] | PP | 1
60 | M | 34111030FE | kabel silový s Cu jádrem 1kV 3x1,5mm2 FE180/P60-R | m | 624 |  | 0 |  |  | základní |  | 0 | 0 | 0 | 0 | 0 | 8 | M | 1 |  |  |  | ROZPOCET | 0 | 0 | 0 | 0 | 0 | 1 | 0 | 4 | 120
| PP |  | kabel silový s Cu jádrem 1kV 3x1,5mm2 | [14 empty] | PP | 1
61 | M | 34111036 | kabel silový s Cu jádrem 1kV 3x2,5mm2 | m | 8277 |  | 0 | CS ÚRS 2023 02 |  | základní |  | 0 | 0 | 0 | 0 | 0 | 8 | M | 1 |  |  |  | ROZPOCET | 0 | 0 | 0 | 0 | 0 | 1 | 0 | 4 | 122
| PP |  | kabel silový s Cu jádrem 1kV 3x2,5mm2 | [14 empty] | PP | 1
62 | K | 741122031 | Montáž kabel Cu bez ukončení uložený pod omítku plný kulatý 5x1,5 až 2,5 mm2 (CYKY) | m | 70 |  | 0 | CS ÚRS 2023 02 |  | základní |  | 0 | 0 | 0 | 0 | 0 | 4 | K | 1 |  |  |  | ROZPOCET | 0 | 0 | 0 | 0 | 0 | 1 | 0 | 4 | 124
| PP |  | Montáž kabelů měděných bez ukončení uložených pod omítku plných kulatých (CYKY), počtu a průřezu žil 5x1,5 až 2,5 mm2 | [14 empty] | PP | 1
63 | M | 34111094 | kabel silový s Cu jádrem 1kV 5x2,5mm2 | m | 70 |  | 0 | CS ÚRS 2023 02 |  | základní |  | 0 | 0 | 0 | 0 | 0 | 8 | M | 1 |  |  |  | ROZPOCET | 0 | 0 | 0 | 0 | 0 | 1 | 0 | 4 | 126
| PP |  | kabel silový s Cu jádrem 1kV 5x2,5mm2 | [14 empty] | PP | 1
64 | K | 741122233 | Montáž kabel Cu plný kulatý žíla 5x10 mm2 uložený volně (CYKY) | m | 10 |  | 0 | CS ÚRS 2023 02 |  | základní |  | 0 | 0 | 0 | 0 | 0 | 4 | K | 1 |  |  |  | ROZPOCET | 0 | 0 | 0 | 0 | 0 | 1 | 0 | 4 | 128
| PP |  | Montáž kabelů měděných bez ukončení uložených volně nebo v liště plných kulatých (CYKY) počtu a průřezu žil 5x10 mm2 | [14 empty] | PP | 1
65 | M | 341111005 | kabel silový s Cu jádrem 1kV 5x10mm2 | m | 10 |  | 0 |  |  | základní |  | 0 | 0 | 0 | 0 | 0 | 8 | M | 1 |  |  |  | ROZPOCET | 0 | 0 | 0 | 0 | 0 | 1 | 0 | 4 | 130
| PP |  | kabel silový s Cu jádrem 1kV 5x6mm2 | [14 empty] | PP | 1
66 | K | 741122005 | Montáž kabel Cu bez ukončení uložený pod omítku plný plochý 2x1 až 2,5 mm2 | m | 1600 |  | 0 | CS ÚRS 2023 02 |  | základní |  | 0 | 0 | 0 | 0 | 0 | 4 | K | 1 |  |  |  | ROZPOCET | 0 | 0 | 0 | 0 | 0 | 1 | 0 | 4 | 132
| PP |  | Montáž kabelů měděných bez ukončení uložených pod omítku plných plochých nebo bezhalogenových (CYKYLo) počtu a průřezu žil 3x1 až 2,5 mm2 | [14 empty] | PP | 1
67 | M | 341095151 | kabel silový s Cu jádrem plochý 1kV 2x1,0mm2 | m | 1625 |  | 0 |  |  | základní |  | 0 | 0 | 0 | 0 | 0 | 8 | M | 1 |  |  |  | ROZPOCET | 0 | 0 | 0 | 0 | 0 | 1 | 0 | 4 | 134
| PP |  | kabel silový s Cu jádrem plochý 1kV 3x1,5mm2 | [14 empty] | PP | 1
68 | K | 741122135 | Montáž kabel Cu plný kulatý žíla 4x35 mm2 zatažený v trubkách (CYKY) | m | 104.167 |  | 0 | CS ÚRS 2023 02 |  | základní |  | 0 | 0 | 0 | 0 | 0 | 4 | K | 1 |  |  |  | ROZPOCET | 0 | 0 | 0 | 0 | 0 | 1 | 0 | 4 | 136
| PP |  | Montáž kabelů měděných bez ukončení uložených v trubkách zatažených plných kulatých nebo bezhalogenových (CYKY) počtu a průřezu žil 4x35 mm2 | [14 empty] | PP | 1
69 | M | 34111620 | kabel silový s Cu jádrem 1kV 4x35mm2 | m | 125 |  | 0 | CS ÚRS 2023 02 |  | základní |  | 0 | 0 | 0 | 0 | 0 | 8 | M | 1 |  |  |  | ROZPOCET | 0 | 0 | 0 | 0 | 0 | 1 | 0 | 4 | 138
| PP |  | kabel silový s Cu jádrem 1kV 4x35mm2 | [14 empty] | PP | 1
| VV |  | 104,166666666667*1,2 "Přepočtené koeficientem množství |  | 125 | [12 empty] | VV | 1 | 2 | True | 0 | ROZPOCET
| VV |  | Součet |  | 125 | [12 empty] | VV | 1 | 4 | True | 1 | ROZPOCET
70 | M | R.11 | montáž kabelové chráničky do 32mm | m | 560 |  | 0 |  |  | základní |  | 0 | 0 | 0 | 0 | 0 | 8 | M | 1 |  |  |  | ROZPOCET | 0 | 0 | 0 | 0 | 0 | 1 | 0 | 4 | 140
| PP |  | montáž kabelové chráničky do 32mm | [14 empty] | PP | 1
71 | M | R.12 | kabelová chránička do 32mm | m | 560 |  | 0 |  |  | základní |  | 0 | 0 | 0 | 0 | 0 | 8 | M | 1 |  |  |  | ROZPOCET | 0 | 0 | 0 | 0 | 0 | 1 | 0 | 4 | 142
| PP |  | kabelová chránička do 32mm | [14 empty] | PP | 1
72 | M | R.13 | montáž lišty vkládací | m | 7690 |  | 0 |  |  | základní |  | 0 | 0 | 0 | 0 | 0 | 8 | M | 1 |  |  |  | ROZPOCET | 0 | 0 | 0 | 0 | 0 | 1 | 0 | 4 | 144
| PP |  | montáž lišty vkládací | [14 empty] | PP | 1
73 | M | R.14 | lišta vkládací 40x40 | m | 7690 |  | 0 |  |  | základní |  | 0 | 0 | 0 | 0 | 0 | 8 | M | 1 |  |  |  | ROZPOCET | 0 | 0 | 0 | 0 | 0 | 1 | 0 | 4 | 146
| PP |  | lišta vkládací 40x40 | [14 empty] | PP | 1
74 | M | R.15 | montáž kabelového žlabu | m | 330 |  | 0 |  |  | základní |  | 0 | 0 | 0 | 0 | 0 | 8 | M | 1 |  |  |  | ROZPOCET | 0 | 0 | 0 | 0 | 0 | 1 | 0 | 4 | 148
| PP |  | montáž kabelového žlabu | [14 empty] | PP | 1
75 | M | R.16 | kabelový žlab 50x35mm | m | 330 |  | 0 |  |  | základní |  | 0 | 0 | 0 | 0 | 0 | 8 | M | 1 |  |  |  | ROZPOCET | 0 | 0 | 0 | 0 | 0 | 1 | 0 | 4 | 150
| PP |  | kabelový žlab 50x35mm | [14 empty] | PP | 1
| D | hdss | Pojistková skříň HDSS |  |  |  | 0 |  |  |  |  | 0 |  | 0 |  | 0 | 1 | D | 0 |  |  |  | ROZPOCET | [6 empty] | 0
76 | K | 741320023 | Montáž pojistka - spodek do 500 V, 100 A se zapojením vodičů | kus | 15 |  | 0 | CS ÚRS 2023 02 |  | základní |  | 0 | 0 | 0 | 0 | 0 | 4 | K | 1 |  |  |  | ROZPOCET | 0 | 0 | 0 | 0 | 0 | 1 | 0 | 4 | 152
| PP |  | Montáž pojistek se zapojením vodičů pojistkových částí spodků do 500 V 100 A | [14 empty] | PP | 1
77 | M | 35825471 | spodek pojistkový do 160A a ztráty 12W, svorkové šrouby našroubovány | kus | 15 |  | 0 | CS ÚRS 2023 02 |  | základní |  | 0 | 0 | 0 | 0 | 0 | 8 | M | 1 |  |  |  | ROZPOCET | 0 | 0 | 0 | 0 | 0 | 1 | 0 | 4 | 154
| PP |  | spodek pojistkový do 160A a ztráty 12W, svorkové šrouby našroubovány | [14 empty] | PP | 1
78 | M | 35825426 | pojistka nožová výkonová 160A charakteristiky aM, montážní velikosti NH1 | kus | 3 |  | 0 | CS ÚRS 2023 02 |  | základní |  | 0 | 0 | 0 | 0 | 0 | 8 | M | 1 |  |  |  | ROZPOCET | 0 | 0 | 0 | 0 | 0 | 1 | 0 | 4 | 156
| PP |  | pojistka nožová výkonová 160A charakteristiky aM, montážní velikosti NH1 | [14 empty] | PP | 1
79 | M | 3582542263 | pojistka nožová výkonová 63A charakteristiky aM, montážní velikosti PNA1 | kus | 3 |  | 0 |  |  | základní |  | 0 | 0 | 0 | 0 | 0 | 8 | M | 1 |  |  |  | ROZPOCET | 0 | 0 | 0 | 0 | 0 | 1 | 0 | 4 | 158
| PP |  | pojistka nožová výkonová 100A charakteristiky aM, montážní velikosti NH1 | [14 empty] | PP | 1
80 | M | 35825422 | pojistka nožová výkonová 100A charakteristiky aM, montážní velikosti NH1 | kus | 3 |  | 0 | CS ÚRS 2023 02 |  | základní |  | 0 | 0 | 0 | 0 | 0 | 8 | M | 1 |  |  |  | ROZPOCET | 0 | 0 | 0 | 0 | 0 | 1 | 0 | 4 | 160
| PP |  | pojistka nožová výkonová 100A charakteristiky aM, montážní velikosti NH1 | [14 empty] | PP | 1
81 | M | 35825402 | pojistka nožová výkonová 50A provedení normální charakteristika aM | kus | 6 |  | 0 | CS ÚRS 2023 02 |  | základní |  | 0 | 0 | 0 | 0 | 0 | 8 | M | 1 |  |  |  | ROZPOCET | 0 | 0 | 0 | 0 | 0 | 1 | 0 | 4 | 162
| PP |  | pojistka nožová výkonová 50A provedení normální charakteristika aM | [14 empty] | PP | 1
82 | K | 741322142 | Montáž svodiče přepětí nn typ 3 třípólových na DIN lištu | kus | 1 |  | 0 | CS ÚRS 2023 02 |  | základní |  | 0 | 0 | 0 | 0 | 0 | 4 | K | 1 |  |  |  | ROZPOCET | 0 | 0 | 0 | 0 | 0 | 1 | 0 | 4 | 164
| PP |  | Montáž přepěťových ochran nn se zapojením vodičů svodiče přepětí – typ 3 na DIN lištu třípólových | [14 empty] | PP | 1
83 | M | 8595090550921 | Svodič přepětí 4xC (T2) | ks | 1 |  | 0 |  |  | základní |  | 0 | 0 | 0 | 0 | 0 | 8 | M | 1 |  |  |  | ROZPOCET | 0 | 0 | 0 | 0 | 0 | 1 | 0 | 4 | 166
| PP |  | Svodič přepětí 4xC (T2) | [14 empty] | PP | 1
| D | r11 | Rozvaděč R1.1 |  |  |  | 0 |  |  |  |  | 0 |  | 0 |  | 0 | 1 | D | 0 |  |  |  | ROZPOCET | [6 empty] | 0
84 | K | 741210001 | Montáž rozvodnice oceloplechová nebo plastová běžná do 20 kg | kus | 1 |  | 0 | CS ÚRS 2023 02 |  | základní |  | 0 | 0 | 0 | 0 | 0 | 4 | K | 1 |  |  |  | ROZPOCET | 0 | 0 | 0 | 0 | 0 | 1 | 0 | 4 | 168
| PP |  | Montáž rozvodnic oceloplechových nebo plastových bez zapojení vodičů běžných, hmotnosti do 20 kg | [14 empty] | PP | 1
85 | M | 35713104 | rozvodnice nástěnná, neprůhledné dveře, 3 řady, šířka 14 modulárních jednotek | kus | 1 |  | 0 | CS ÚRS 2023 02 |  | základní |  | 0 | 0 | 0 | 0 | 0 | 8 | M | 1 |  |  |  | ROZPOCET | 0 | 0 | 0 | 0 | 0 | 1 | 0 | 4 | 170
| PP |  | rozvodnice nástěnná, neprůhledné dveře, 3 řady, šířka 14 modulárních jednotek | [14 empty] | PP | 1
86 | K | 741320105 | Montáž jistič jednopólový nn do 25 A ve skříni | kus | 26 |  | 0 | CS ÚRS 2023 02 |  | základní |  | 0 | 0 | 0 | 0 | 0 | 4 | K | 1 |  |  |  | ROZPOCET | 0 | 0 | 0 | 0 | 0 | 1 | 0 | 4 | 172
| PP |  | Montáž jističů se zapojením vodičů jednopólových nn do 25 A ve skříni | [14 empty] | PP | 1
87 | M | 35822111 | jistič 1pólový-charakteristika B 16A | kus | 9 |  | 0 | CS ÚRS 2023 02 |  | základní |  | 0 | 0 | 0 | 0 | 0 | 8 | M | 1 |  |  |  | ROZPOCET | 0 | 0 | 0 | 0 | 0 | 1 | 0 | 4 | 174
| PP |  | jistič 1pólový-charakteristika B 16A | [14 empty] | PP | 1
88 | M | 35822107 | jistič 1pólový-charakteristika B 6A | kus | 12 |  | 0 | CS ÚRS 2023 02 |  | základní |  | 0 | 0 | 0 | 0 | 0 | 8 | M | 1 |  |  |  | ROZPOCET | 0 | 0 | 0 | 0 | 0 | 1 | 0 | 4 | 176
| PP |  | jistič 1pólový-charakteristika B 6A | [14 empty] | PP | 1
89 | M | 35822111c | jistič 1pólový-charakteristika C 16A | kus | 1 |  | 0 |  |  | základní |  | 0 | 0 | 0 | 0 | 0 | 8 | M | 1 |  |  |  | ROZPOCET | 0 | 0 | 0 | 0 | 0 | 1 | 0 | 4 | 178
| PP |  | jistič 1pólový-charakteristika B 16A | [14 empty] | PP | 1
90 | M | 35822107c | jistič 1pólový-charakteristika C 6A | kus | 2 |  | 0 |  |  | základní |  | 0 | 0 | 0 | 0 | 0 | 8 | M | 1 |  |  |  | ROZPOCET | 0 | 0 | 0 | 0 | 0 | 1 | 0 | 4 | 180
| PP |  | jistič 1pólový-charakteristika B 6A | [14 empty] | PP | 1
91 | M | hod | mechanické spínací hodiny 24 hod | ks | 1 |  | 0 |  |  | základní |  | 0 | 0 | 0 | 0 | 0 | 8 | M | 1 |  |  |  | ROZPOCET | 0 | 0 | 0 | 0 | 0 | 1 | 0 | 4 | 182
| PP |  | mechanické spínací hodiny 24 hod | [14 empty] | PP | 1
92 | M | pr | Impulzní paměťová relé 230 C AC | ks | 1 |  | 0 |  |  | základní |  | 0 | 0 | 0 | 0 | 0 | 8 | M | 1 |  |  |  | ROZPOCET | 0 | 0 | 0 | 0 | 0 | 1 | 0 | 4 | 184
| PP |  | Impulzní paměťová relé 230 C AC | [14 empty] | PP | 1
93 | K | 741320165 | Montáž jistič třípólový nn do 25 A ve skříni | kus | 1 |  | 0 | CS ÚRS 2023 02 |  | základní |  | 0 | 0 | 0 | 0 | 0 | 4 | K | 1 |  |  |  | ROZPOCET | 0 | 0 | 0 | 0 | 0 | 1 | 0 | 4 | 186
| PP |  | Montáž jističů se zapojením vodičů třípólových nn do 25 A ve skříni | [14 empty] | PP | 1
94 | M | 35822404v | vipínač 3pólový 32A | kus | 1 |  | 0 |  |  | základní |  | 0 | 0 | 0 | 0 | 0 | 8 | M | 1 |  |  |  | ROZPOCET | 0 | 0 | 0 | 0 | 0 | 1 | 0 | 4 | 188
| PP |  | jistič 3pólový-charakteristika B 32A | [14 empty] | PP | 1
95 | K | 741321033 | Montáž proudových chráničů čtyřpólových nn do 25 A ve skříni | kus | 1 |  | 0 | CS ÚRS 2023 02 |  | základní |  | 0 | 0 | 0 | 0 | 0 | 4 | K | 1 |  |  |  | ROZPOCET | 0 | 0 | 0 | 0 | 0 | 1 | 0 | 4 | 190
| PP |  | Montáž proudových chráničů se zapojením vodičů čtyřpólových nn do 25 A ve skříni | [14 empty] | PP | 1
96 | M | 35889206 | chránič proudový 4pólový 25A pracovního proudu 0,03A | kus | 1 |  | 0 | CS ÚRS 2023 02 |  | základní |  | 0 | 0 | 0 | 0 | 0 | 8 | M | 1 |  |  |  | ROZPOCET | 0 | 0 | 0 | 0 | 0 | 1 | 0 | 4 | 192
| PP |  | chránič proudový 4pólový 25A pracovního proudu 0,03A | [14 empty] | PP | 1
97 | K | 741322142 | Montáž svodiče přepětí nn typ 3 třípólových na DIN lištu | kus | 1 |  | 0 | CS ÚRS 2023 02 |  | základní |  | 0 | 0 | 0 | 0 | 0 | 4 | K | 1 |  |  |  | ROZPOCET | 0 | 0 | 0 | 0 | 0 | 1 | 0 | 4 | 194
| PP |  | Montáž přepěťových ochran nn se zapojením vodičů svodiče přepětí – typ 3 na DIN lištu třípólových | [14 empty] | PP | 1
98 | M | 8595090550921 | Svodič přepětí 4xC (T2) | ks | 1 |  | 0 |  |  | základní |  | 0 | 0 | 0 | 0 | 0 | 8 | M | 1 |  |  |  | ROZPOCET | 0 | 0 | 0 | 0 | 0 | 1 | 0 | 4 | 196
| PP |  | Svodič přepětí 4xC (T2) | [14 empty] | PP | 1
99 | M | r1 | Ostatní materiál, spojovací materiál, propojovací kabely | ks | 1 |  | 0 |  |  | základní |  | 0 | 0 | 0 | 0 | 0 | 8 | M | 1 |  |  |  | ROZPOCET | 0 | 0 | 0 | 0 | 0 | 1 | 0 | 4 | 198
| PP |  | Ostatní materiál, spojovací materiál, propojovací kabely | [14 empty] | PP | 1
| D | r12 | Rozvaděč R1.2 |  |  |  | 0 |  |  |  |  | 0 |  | 0 |  | 0 | 1 | D | 0 |  |  |  | ROZPOCET | [6 empty] | 0
100 | K | 741210001 | Montáž rozvodnice oceloplechová nebo plastová běžná do 20 kg | kus | 1 |  | 0 | CS ÚRS 2023 02 |  | základní |  | 0 | 0 | 0 | 0 | 0 | 4 | K | 1 |  |  |  | ROZPOCET | 0 | 0 | 0 | 0 | 0 | 1 | 0 | 4 | 200
| PP |  | Montáž rozvodnic oceloplechových nebo plastových bez zapojení vodičů běžných, hmotnosti do 20 kg | [14 empty] | PP | 1
101 | M | 35713104 | rozvodnice nástěnná, neprůhledné dveře, 3 řady, šířka 14 modulárních jednotek | kus | 1 |  | 0 | CS ÚRS 2023 02 |  | základní |  | 0 | 0 | 0 | 0 | 0 | 8 | M | 1 |  |  |  | ROZPOCET | 0 | 0 | 0 | 0 | 0 | 1 | 0 | 4 | 202
| PP |  | rozvodnice nástěnná, neprůhledné dveře, 3 řady, šířka 14 modulárních jednotek | [14 empty] | PP | 1
102 | K | 741320105 | Montáž jistič jednopólový nn do 25 A ve skříni | kus | 22 |  | 0 | CS ÚRS 2023 02 |  | základní |  | 0 | 0 | 0 | 0 | 0 | 4 | K | 1 |  |  |  | ROZPOCET | 0 | 0 | 0 | 0 | 0 | 1 | 0 | 4 | 204
| PP |  | Montáž jističů se zapojením vodičů jednopólových nn do 25 A ve skříni | [14 empty] | PP | 1
103 | M | 35822107 | jistič 1pólový-charakteristika B 6A | kus | 11 |  | 0 | CS ÚRS 2023 02 |  | základní |  | 0 | 0 | 0 | 0 | 0 | 8 | M | 1 |  |  |  | ROZPOCET | 0 | 0 | 0 | 0 | 0 | 1 | 0 | 4 | 206
| PP |  | jistič 1pólový-charakteristika B 6A | [14 empty] | PP | 1
104 | M | 35822111 | jistič 1pólový-charakteristika B 16A | kus | 7 |  | 0 | CS ÚRS 2023 02 |  | základní |  | 0 | 0 | 0 | 0 | 0 | 8 | M | 1 |  |  |  | ROZPOCET | 0 | 0 | 0 | 0 | 0 | 1 | 0 | 4 | 208
| PP |  | jistič 1pólový-charakteristika B 16A | [14 empty] | PP | 1
105 | M | 35822111c | jistič 1pólový-charakteristika C 16A | kus | 4 |  | 0 |  |  | základní |  | 0 | 0 | 0 | 0 | 0 | 8 | M | 1 |  |  |  | ROZPOCET | 0 | 0 | 0 | 0 | 0 | 1 | 0 | 4 | 210
| PP |  | jistič 1pólový-charakteristika B 16A | [14 empty] | PP | 1
106 | K | 741320165 | Montáž jistič třípólový nn do 25 A ve skříni | kus | 1 |  | 0 | CS ÚRS 2023 02 |  | základní |  | 0 | 0 | 0 | 0 | 0 | 4 | K | 1 |  |  |  | ROZPOCET | 0 | 0 | 0 | 0 | 0 | 1 | 0 | 4 | 212
| PP |  | Montáž jističů se zapojením vodičů třípólových nn do 25 A ve skříni | [14 empty] | PP | 1
107 | M | 35822404v | vipínač 3pólový 32A | kus | 1 |  | 0 |  |  | základní |  | 0 | 0 | 0 | 0 | 0 | 8 | M | 1 |  |  |  | ROZPOCET | 0 | 0 | 0 | 0 | 0 | 1 | 0 | 4 | 214
| PP |  | jistič 3pólový-charakteristika B 32A | [14 empty] | PP | 1
108 | K | 741321033 | Montáž proudových chráničů čtyřpólových nn do 25 A ve skříni | kus | 1 |  | 0 | CS ÚRS 2023 02 |  | základní |  | 0 | 0 | 0 | 0 | 0 | 4 | K | 1 |  |  |  | ROZPOCET | 0 | 0 | 0 | 0 | 0 | 1 | 0 | 4 | 216
| PP |  | Montáž proudových chráničů se zapojením vodičů čtyřpólových nn do 25 A ve skříni | [14 empty] | PP | 1
109 | M | 35889206 | chránič proudový 4pólový 25A pracovního proudu 0,03A | kus | 1 |  | 0 | CS ÚRS 2023 02 |  | základní |  | 0 | 0 | 0 | 0 | 0 | 8 | M | 1 |  |  |  | ROZPOCET | 0 | 0 | 0 | 0 | 0 | 1 | 0 | 4 | 218
| PP |  | chránič proudový 4pólový 25A pracovního proudu 0,03A | [14 empty] | PP | 1
110 | K | 741322142 | Montáž svodiče přepětí nn typ 3 třípólových na DIN lištu | kus | 1 |  | 0 | CS ÚRS 2023 02 |  | základní |  | 0 | 0 | 0 | 0 | 0 | 4 | K | 1 |  |  |  | ROZPOCET | 0 | 0 | 0 | 0 | 0 | 1 | 0 | 4 | 220
| PP |  | Montáž přepěťových ochran nn se zapojením vodičů svodiče přepětí – typ 3 na DIN lištu třípólových | [14 empty] | PP | 1
111 | M | 8595090550921 | Svodič přepětí 4xC (T2) | ks | 1 |  | 0 |  |  | základní |  | 0 | 0 | 0 | 0 | 0 | 8 | M | 1 |  |  |  | ROZPOCET | 0 | 0 | 0 | 0 | 0 | 1 | 0 | 4 | 222
| PP |  | Svodič přepětí 4xC (T2) | [14 empty] | PP | 1
112 | M | r1 | Ostatní materiál, spojovací materiál, propojovací kabely | ks | 1 |  | 0 |  |  | základní |  | 0 | 0 | 0 | 0 | 0 | 8 | M | 1 |  |  |  | ROZPOCET | 0 | 0 | 0 | 0 | 0 | 1 | 0 | 4 | 224
| PP |  | Ostatní materiál, spojovací materiál, propojovací kabely | [14 empty] | PP | 1
| D | r21 | Rozvaděč R2.1 |  |  |  | 0 |  |  |  |  | 0 |  | 0 |  | 0 | 1 | D | 0 |  |  |  | ROZPOCET | [6 empty] | 0
113 | K | 741210001 | Montáž rozvodnice oceloplechová nebo plastová běžná do 20 kg | kus | 1 |  | 0 | CS ÚRS 2023 02 |  | základní |  | 0 | 0 | 0 | 0 | 0 | 4 | K | 1 |  |  |  | ROZPOCET | 0 | 0 | 0 | 0 | 0 | 1 | 0 | 4 | 226
| PP |  | Montáž rozvodnic oceloplechových nebo plastových bez zapojení vodičů běžných, hmotnosti do 20 kg | [14 empty] | PP | 1
114 | M | 35713104 | rozvodnice nástěnná, neprůhledné dveře, 3 řady, šířka 14 modulárních jednotek | kus | 1 |  | 0 | CS ÚRS 2023 02 |  | základní |  | 0 | 0 | 0 | 0 | 0 | 8 | M | 1 |  |  |  | ROZPOCET | 0 | 0 | 0 | 0 | 0 | 1 | 0 | 4 | 228
| PP |  | rozvodnice nástěnná, neprůhledné dveře, 3 řady, šířka 14 modulárních jednotek | [14 empty] | PP | 1
115 | K | 741320165 | Montáž jistič třípólový nn do 25 A ve skříni | kus | 1 |  | 0 | CS ÚRS 2023 02 |  | základní |  | 0 | 0 | 0 | 0 | 0 | 4 | K | 1 |  |  |  | ROZPOCET | 0 | 0 | 0 | 0 | 0 | 1 | 0 | 4 | 230
| PP |  | Montáž jističů se zapojením vodičů třípólových nn do 25 A ve skříni | [14 empty] | PP | 1
116 | M | 35822404v | vipínač 3pólový 32A | kus | 1 |  | 0 |  |  | základní |  | 0 | 0 | 0 | 0 | 0 | 8 | M | 1 |  |  |  | ROZPOCET | 0 | 0 | 0 | 0 | 0 | 1 | 0 | 4 | 232
| PP |  | jistič 3pólový-charakteristika B 32A | [14 empty] | PP | 1
117 | K | 741320105 | Montáž jistič jednopólový nn do 25 A ve skříni | kus | 13 |  | 0 | CS ÚRS 2023 02 |  | základní |  | 0 | 0 | 0 | 0 | 0 | 4 | K | 1 |  |  |  | ROZPOCET | 0 | 0 | 0 | 0 | 0 | 1 | 0 | 4 | 234
| PP |  | Montáž jističů se zapojením vodičů jednopólových nn do 25 A ve skříni | [14 empty] | PP | 1
118 | M | 35822111 | jistič 1pólový-charakteristika B 16A | kus | 8 |  | 0 | CS ÚRS 2023 02 |  | základní |  | 0 | 0 | 0 | 0 | 0 | 8 | M | 1 |  |  |  | ROZPOCET | 0 | 0 | 0 | 0 | 0 | 1 | 0 | 4 | 236
| PP |  | jistič 1pólový-charakteristika B 16A | [14 empty] | PP | 1
119 | M | 35822107 | jistič 1pólový-charakteristika B 6A | kus | 5 |  | 0 | CS ÚRS 2023 02 |  | základní |  | 0 | 0 | 0 | 0 | 0 | 8 | M | 1 |  |  |  | ROZPOCET | 0 | 0 | 0 | 0 | 0 | 1 | 0 | 4 | 238
| PP |  | jistič 1pólový-charakteristika B 6A | [14 empty] | PP | 1
120 | K | 741321033 | Montáž proudových chráničů čtyřpólových nn do 25 A ve skříni | kus | 1 |  | 0 | CS ÚRS 2023 02 |  | základní |  | 0 | 0 | 0 | 0 | 0 | 4 | K | 1 |  |  |  | ROZPOCET | 0 | 0 | 0 | 0 | 0 | 1 | 0 | 4 | 240
| PP |  | Montáž proudových chráničů se zapojením vodičů čtyřpólových nn do 25 A ve skříni | [14 empty] | PP | 1
121 | M | 35889206 | chránič proudový 4pólový 25A pracovního proudu 0,03A | kus | 1 |  | 0 | CS ÚRS 2023 02 |  | základní |  | 0 | 0 | 0 | 0 | 0 | 8 | M | 1 |  |  |  | ROZPOCET | 0 | 0 | 0 | 0 | 0 | 1 | 0 | 4 | 242
| PP |  | chránič proudový 4pólový 25A pracovního proudu 0,03A | [14 empty] | PP | 1
122 | K | 741322142 | Montáž svodiče přepětí nn typ 3 třípólových na DIN lištu | kus | 1 |  | 0 | CS ÚRS 2023 02 |  | základní |  | 0 | 0 | 0 | 0 | 0 | 4 | K | 1 |  |  |  | ROZPOCET | 0 | 0 | 0 | 0 | 0 | 1 | 0 | 4 | 244
| PP |  | Montáž přepěťových ochran nn se zapojením vodičů svodiče přepětí – typ 3 na DIN lištu třípólových | [14 empty] | PP | 1
123 | M | 8595090550921 | Svodič přepětí 4xC (T2) | ks | 1 |  | 0 |  |  | základní |  | 0 | 0 | 0 | 0 | 0 | 8 | M | 1 |  |  |  | ROZPOCET | 0 | 0 | 0 | 0 | 0 | 1 | 0 | 4 | 246
| PP |  | Svodič přepětí 4xC (T2) | [14 empty] | PP | 1
124 | M | r1 | Ostatní materiál, spojovací materiál, propojovací kabely | ks | 1 |  | 0 |  |  | základní |  | 0 | 0 | 0 | 0 | 0 | 8 | M | 1 |  |  |  | ROZPOCET | 0 | 0 | 0 | 0 | 0 | 1 | 0 | 4 | 248
| PP |  | Ostatní materiál, spojovací materiál, propojovací kabely | [14 empty] | PP | 1
| D | r22 | Rozvaděč R2.2 |  |  |  | 0 |  |  |  |  | 0 |  | 0 |  | 0 | 1 | D | 0 |  |  |  | ROZPOCET | [6 empty] | 0
125 | K | 741210001 | Montáž rozvodnice oceloplechová nebo plastová běžná do 20 kg | kus | 1 |  | 0 | CS ÚRS 2023 02 |  | základní |  | 0 | 0 | 0 | 0 | 0 | 4 | K | 1 |  |  |  | ROZPOCET | 0 | 0 | 0 | 0 | 0 | 1 | 0 | 4 | 250
| PP |  | Montáž rozvodnic oceloplechových nebo plastových bez zapojení vodičů běžných, hmotnosti do 20 kg | [14 empty] | PP | 1
126 | M | 35713104 | rozvodnice nástěnná, neprůhledné dveře, 3 řady, šířka 14 modulárních jednotek | kus | 1 |  | 0 | CS ÚRS 2023 02 |  | základní |  | 0 | 0 | 0 | 0 | 0 | 8 | M | 1 |  |  |  | ROZPOCET | 0 | 0 | 0 | 0 | 0 | 1 | 0 | 4 | 252
| PP |  | rozvodnice nástěnná, neprůhledné dveře, 3 řady, šířka 14 modulárních jednotek | [14 empty] | PP | 1
127 | K | 741320165 | Montáž jistič třípólový nn do 25 A ve skříni | kus | 1 |  | 0 | CS ÚRS 2023 02 |  | základní |  | 0 | 0 | 0 | 0 | 0 | 4 | K | 1 |  |  |  | ROZPOCET | 0 | 0 | 0 | 0 | 0 | 1 | 0 | 4 | 254
| PP |  | Montáž jističů se zapojením vodičů třípólových nn do 25 A ve skříni | [14 empty] | PP | 1
128 | M | 35822404v | vipínač 3pólový 32A | kus | 1 |  | 0 |  |  | základní |  | 0 | 0 | 0 | 0 | 0 | 8 | M | 1 |  |  |  | ROZPOCET | 0 | 0 | 0 | 0 | 0 | 1 | 0 | 4 | 256
| PP |  | jistič 3pólový-charakteristika B 32A | [14 empty] | PP | 1
129 | K | 741321033 | Montáž proudových chráničů čtyřpólových nn do 25 A ve skříni | kus | 1 |  | 0 | CS ÚRS 2023 02 |  | základní |  | 0 | 0 | 0 | 0 | 0 | 4 | K | 1 |  |  |  | ROZPOCET | 0 | 0 | 0 | 0 | 0 | 1 | 0 | 4 | 258
| PP |  | Montáž proudových chráničů se zapojením vodičů čtyřpólových nn do 25 A ve skříni | [14 empty] | PP | 1
130 | M | 35889206 | chránič proudový 4pólový 25A pracovního proudu 0,03A | kus | 1 |  | 0 | CS ÚRS 2023 02 |  | základní |  | 0 | 0 | 0 | 0 | 0 | 8 | M | 1 |  |  |  | ROZPOCET | 0 | 0 | 0 | 0 | 0 | 1 | 0 | 4 | 260
| PP |  | chránič proudový 4pólový 25A pracovního proudu 0,03A | [14 empty] | PP | 1
131 | K | 741320105 | Montáž jistič jednopólový nn do 25 A ve skříni | kus | 15 |  | 0 | CS ÚRS 2023 02 |  | základní |  | 0 | 0 | 0 | 0 | 0 | 4 | K | 1 |  |  |  | ROZPOCET | 0 | 0 | 0 | 0 | 0 | 1 | 0 | 4 | 262
| PP |  | Montáž jističů se zapojením vodičů jednopólových nn do 25 A ve skříni | [14 empty] | PP | 1
132 | M | 35822107 | jistič 1pólový-charakteristika B 6A | kus | 4 |  | 0 | CS ÚRS 2023 02 |  | základní |  | 0 | 0 | 0 | 0 | 0 | 8 | M | 1 |  |  |  | ROZPOCET | 0 | 0 | 0 | 0 | 0 | 1 | 0 | 4 | 264
| PP |  | jistič 1pólový-charakteristika B 6A | [14 empty] | PP | 1
133 | M | 35822111 | jistič 1pólový-charakteristika B 16A | kus | 11 |  | 0 | CS ÚRS 2023 02 |  | základní |  | 0 | 0 | 0 | 0 | 0 | 8 | M | 1 |  |  |  | ROZPOCET | 0 | 0 | 0 | 0 | 0 | 1 | 0 | 4 | 266
| PP |  | jistič 1pólový-charakteristika B 16A | [14 empty] | PP | 1
134 | M | 35822111c | jistič 1pólový-charakteristika C 16A | kus | 2 |  | 0 |  |  | základní |  | 0 | 0 | 0 | 0 | 0 | 8 | M | 1 |  |  |  | ROZPOCET | 0 | 0 | 0 | 0 | 0 | 1 | 0 | 4 | 268
| PP |  | jistič 1pólový-charakteristika B 16A | [14 empty] | PP | 1
135 | M | r1 | Ostatní materiál, spojovací materiál, propojovací kabely | ks | 1 |  | 0 |  |  | základní |  | 0 | 0 | 0 | 0 | 0 | 8 | M | 1 |  |  |  | ROZPOCET | 0 | 0 | 0 | 0 | 0 | 1 | 0 | 4 | 270
| PP |  | Ostatní materiál, spojovací materiál, propojovací kabely | [14 empty] | PP | 1
| D | r31 | Rozvaděč R3.1 |  |  |  | 0 |  |  |  |  | 0 |  | 0.0021 |  | 0 | 1 | D | 0 |  |  |  | ROZPOCET | [6 empty] | 0
136 | K | 741210001 | Montáž rozvodnice oceloplechová nebo plastová běžná do 20 kg | kus | 1 |  | 0 | CS ÚRS 2023 02 |  | základní |  | 0 | 0 | 0 | 0 | 0 | 4 | K | 1 |  |  |  | ROZPOCET | 0 | 0 | 0 | 0 | 0 | 1 | 0 | 4 | 272
| PP |  | Montáž rozvodnic oceloplechových nebo plastových bez zapojení vodičů běžných, hmotnosti do 20 kg | [14 empty] | PP | 1
137 | M | 35713105 | rozvodnice nástěnná, neprůhledné dveře, 4 řady, šířka 14 modulárních jednotek | kus | 1 |  | 0 | CS ÚRS 2023 02 |  | základní |  | 0 | 0 | 0 | 0 | 0 | 8 | M | 1 |  |  |  | ROZPOCET | 0 | 0 | 0 | 0 | 0 | 1 | 0 | 4 | 274
| PP |  | rozvodnice nástěnná, neprůhledné dveře, 4 řady, šířka 14 modulárních jednotek | [14 empty] | PP | 1
138 | K | 741320105 | Montáž jistič jednopólový nn do 25 A ve skříni | kus | 19 |  | 0 | CS ÚRS 2023 02 |  | základní |  | 0 | 0 | 0 | 0 | 0 | 4 | K | 1 |  |  |  | ROZPOCET | 0 | 0 | 0 | 0 | 0 | 1 | 0 | 4 | 276
| PP |  | Montáž jističů se zapojením vodičů jednopólových nn do 25 A ve skříni | [14 empty] | PP | 1
139 | M | 35822111 | jistič 1pólový-charakteristika B 16A | kus | 8 |  | 0 | CS ÚRS 2023 02 |  | základní |  | 0 | 0 | 0 | 0 | 0 | 8 | M | 1 |  |  |  | ROZPOCET | 0 | 0 | 0 | 0 | 0 | 1 | 0 | 4 | 278
| PP |  | jistič 1pólový-charakteristika B 16A | [14 empty] | PP | 1
140 | M | 35822107 | jistič 1pólový-charakteristika B 6A | kus | 7 |  | 0 | CS ÚRS 2023 02 |  | základní |  | 0 | 0 | 0 | 0 | 0 | 8 | M | 1 |  |  |  | ROZPOCET | 0 | 0 | 0 | 0 | 0 | 1 | 0 | 4 | 280
| PP |  | jistič 1pólový-charakteristika B 6A | [14 empty] | PP | 1
141 | M | 35822111c | jistič 1pólový-charakteristika C 16A | kus | 4 |  | 0 |  |  | základní |  | 0 | 0 | 0 | 0 | 0 | 8 | M | 1 |  |  |  | ROZPOCET | 0 | 0 | 0 | 0 | 0 | 1 | 0 | 4 | 282
| PP |  | jistič 1pólový-charakteristika B 16A | [14 empty] | PP | 1
142 | K | 741320175 | Montáž jistič třípólový nn do 63 A ve skříni | kus | 4 |  | 0 | CS ÚRS 2023 02 |  | základní |  | 0 | 0 | 0 | 0 | 0 | 4 | K | 1 |  |  |  | ROZPOCET | 0 | 0 | 0 | 0 | 0 | 1 | 0 | 4 | 284
| PP |  | Montáž jističů se zapojením vodičů třípólových nn do 63 A ve skříni | [14 empty] | PP | 1
143 | M | 35822404v80 | vipínač 3pólový 80A | kus | 1 |  | 0 |  |  | základní |  | 0 | 0 | 0 | 0 | 0 | 8 | M | 1 |  |  |  | ROZPOCET | 0 | 0 | 0 | 0 | 0 | 1 | 0 | 4 | 286
| PP |  | jistič 3pólový-charakteristika B 80A | [14 empty] | PP | 1
144 | M | 35822404 | jistič 3pólový-charakteristika B 32A | kus | 1 |  | 0 | CS ÚRS 2023 02 |  | základní |  | 0 | 0 | 0 | 0 | 0 | 8 | M | 1 |  |  |  | ROZPOCET | 0 | 0 | 0 | 0 | 0 | 1 | 0 | 4 | 288
| PP |  | jistič 3pólový-charakteristika B 32A | [14 empty] | PP | 1
233 | M | 35822173 | jistič 3-pólový 25 A vypínací charakteristika C vypínací schopnost 10 kA | kus | 2 |  | 0 | CS ÚRS 2023 02 |  | základní |  | 0 | 0.00105 | 0.0021 | 0 | 0 | 8 | M | 1 |  |  |  | ROZPOCET | 0 | 0 | 0 | 0 | 0 | 1 | 0 | 4 | -509137166
| PP |  | jistič 3-pólový 25 A vypínací charakteristika C vypínací schopnost 10 kA | [14 empty] | PP | 1
146 | K | 741321033 | Montáž proudových chráničů čtyřpólových nn do 25 A ve skříni | kus | 1 |  | 0 | CS ÚRS 2023 02 |  | základní |  | 0 | 0 | 0 | 0 | 0 | 4 | K | 1 |  |  |  | ROZPOCET | 0 | 0 | 0 | 0 | 0 | 1 | 0 | 4 | 290
| PP |  | Montáž proudových chráničů se zapojením vodičů čtyřpólových nn do 25 A ve skříni | [14 empty] | PP | 1
147 | M | 35889206 | chránič proudový 4pólový 25A pracovního proudu 0,03A | kus | 1 |  | 0 | CS ÚRS 2023 02 |  | základní |  | 0 | 0 | 0 | 0 | 0 | 8 | M | 1 |  |  |  | ROZPOCET | 0 | 0 | 0 | 0 | 0 | 1 | 0 | 4 | 292
| PP |  | chránič proudový 4pólový 25A pracovního proudu 0,03A | [14 empty] | PP | 1
148 | K | 741322142 | Montáž svodiče přepětí nn typ 3 třípólových na DIN lištu | kus | 1 |  | 0 | CS ÚRS 2023 02 |  | základní |  | 0 | 0 | 0 | 0 | 0 | 4 | K | 1 |  |  |  | ROZPOCET | 0 | 0 | 0 | 0 | 0 | 1 | 0 | 4 | 294
| PP |  | Montáž přepěťových ochran nn se zapojením vodičů svodiče přepětí – typ 3 na DIN lištu třípólových | [14 empty] | PP | 1
149 | M | 8595090550921 | Svodič přepětí 4xC (T2) | ks | 1 |  | 0 |  |  | základní |  | 0 | 0 | 0 | 0 | 0 | 8 | M | 1 |  |  |  | ROZPOCET | 0 | 0 | 0 | 0 | 0 | 1 | 0 | 4 | 296
| PP |  | Svodič přepětí 4xC (T2) | [14 empty] | PP | 1
150 | M | r1 | Ostatní materiál, spojovací materiál, propojovací kabely | ks | 1 |  | 0 |  |  | základní |  | 0 | 0 | 0 | 0 | 0 | 8 | M | 1 |  |  |  | ROZPOCET | 0 | 0 | 0 | 0 | 0 | 1 | 0 | 4 | 298
| PP |  | Ostatní materiál, spojovací materiál, propojovací kabely | [14 empty] | PP | 1
| D | r3.1-1 | Rozvaděč R3.1-1 |  |  |  | 0 |  |  |  |  | 0 |  | 0 |  | 0 | 1 | D | 0 |  |  |  | ROZPOCET | [6 empty] | 0
151 | K | 741210001 | Montáž rozvodnice oceloplechová nebo plastová běžná do 20 kg | kus | 1 |  | 0 | CS ÚRS 2023 02 |  | základní |  | 0 | 0 | 0 | 0 | 0 | 4 | K | 1 |  |  |  | ROZPOCET | 0 | 0 | 0 | 0 | 0 | 1 | 0 | 4 | 300
| PP |  | Montáž rozvodnic oceloplechových nebo plastových bez zapojení vodičů běžných, hmotnosti do 20 kg | [14 empty] | PP | 1
152 | M | 35713110 | rozvodnice nástěnná, průhledné dveře, 2 řady, šířka 14 modulárních jednotek | kus | 1 |  | 0 | CS ÚRS 2023 02 |  | základní |  | 0 | 0 | 0 | 0 | 0 | 8 | M | 1 |  |  |  | ROZPOCET | 0 | 0 | 0 | 0 | 0 | 1 | 0 | 4 | 302
| PP |  | rozvodnice nástěnná, průhledné dveře, 2 řady, šířka 14 modulárních jednotek | [14 empty] | PP | 1
153 | K | 741320105 | Montáž jistič jednopólový nn do 25 A ve skříni | kus | 4 |  | 0 | CS ÚRS 2023 02 |  | základní |  | 0 | 0 | 0 | 0 | 0 | 4 | K | 1 |  |  |  | ROZPOCET | 0 | 0 | 0 | 0 | 0 | 1 | 0 | 4 | 304
| PP |  | Montáž jističů se zapojením vodičů jednopólových nn do 25 A ve skříni | [14 empty] | PP | 1
154 | M | 35822111 | jistič 1pólový-charakteristika B 16A | kus | 4 |  | 0 | CS ÚRS 2023 02 |  | základní |  | 0 | 0 | 0 | 0 | 0 | 8 | M | 1 |  |  |  | ROZPOCET | 0 | 0 | 0 | 0 | 0 | 1 | 0 | 4 | 306
| PP |  | jistič 1pólový-charakteristika B 16A | [14 empty] | PP | 1
155 | M | 35822107 | jistič 1pólový-charakteristika B 6A | kus | 1 |  | 0 | CS ÚRS 2023 02 |  | základní |  | 0 | 0 | 0 | 0 | 0 | 8 | M | 1 |  |  |  | ROZPOCET | 0 | 0 | 0 | 0 | 0 | 1 | 0 | 4 | 308
| PP |  | jistič 1pólový-charakteristika B 6A | [14 empty] | PP | 1
156 | K | 741320175 | Montáž jistič třípólový nn do 63 A ve skříni | kus | 1 |  | 0 | CS ÚRS 2023 02 |  | základní |  | 0 | 0 | 0 | 0 | 0 | 4 | K | 1 |  |  |  | ROZPOCET | 0 | 0 | 0 | 0 | 0 | 1 | 0 | 4 | 310
| PP |  | Montáž jističů se zapojením vodičů třípólových nn do 63 A ve skříni | [14 empty] | PP | 1
157 | M | 35822404v | vipínač 3pólový 32A | kus | 1 |  | 0 |  |  | základní |  | 0 | 0 | 0 | 0 | 0 | 8 | M | 1 |  |  |  | ROZPOCET | 0 | 0 | 0 | 0 | 0 | 1 | 0 | 4 | 312
| PP |  | jistič 3pólový-charakteristika B 32A | [14 empty] | PP | 1
158 | K | 741321033 | Montáž proudových chráničů čtyřpólových nn do 25 A ve skříni | kus | 1 |  | 0 | CS ÚRS 2023 02 |  | základní |  | 0 | 0 | 0 | 0 | 0 | 4 | K | 1 |  |  |  | ROZPOCET | 0 | 0 | 0 | 0 | 0 | 1 | 0 | 4 | 314
| PP |  | Montáž proudových chráničů se zapojením vodičů čtyřpólových nn do 25 A ve skříni | [14 empty] | PP | 1
159 | M | 35889206 | chránič proudový 4pólový 25A pracovního proudu 0,03A | kus | 1 |  | 0 | CS ÚRS 2023 02 |  | základní |  | 0 | 0 | 0 | 0 | 0 | 8 | M | 1 |  |  |  | ROZPOCET | 0 | 0 | 0 | 0 | 0 | 1 | 0 | 4 | 316
| PP |  | chránič proudový 4pólový 25A pracovního proudu 0,03A | [14 empty] | PP | 1
160 | M | r1 | Ostatní materiál, spojovací materiál, propojovací kabely | ks | 1 |  | 0 |  |  | základní |  | 0 | 0 | 0 | 0 | 0 | 8 | M | 1 |  |  |  | ROZPOCET | 0 | 0 | 0 | 0 | 0 | 1 | 0 | 4 | 318
| PP |  | Ostatní materiál, spojovací materiál, propojovací kabely | [14 empty] | PP | 1
| D | r32 | Rozvaděč R3.2 |  |  |  | 0 |  |  |  |  | 0 |  | 0 |  | 0 | 1 | D | 0 |  |  |  | ROZPOCET | [6 empty] | 0
161 | K | 741210001 | Montáž rozvodnice oceloplechová nebo plastová běžná do 20 kg | kus | 1 |  | 0 | CS ÚRS 2023 02 |  | základní |  | 0 | 0 | 0 | 0 | 0 | 4 | K | 1 |  |  |  | ROZPOCET | 0 | 0 | 0 | 0 | 0 | 1 | 0 | 4 | 320
| PP |  | Montáž rozvodnic oceloplechových nebo plastových bez zapojení vodičů běžných, hmotnosti do 20 kg | [14 empty] | PP | 1
162 | M | 35713110 | rozvodnice nástěnná, průhledné dveře, 2 řady, šířka 14 modulárních jednotek | kus | 1 |  | 0 | CS ÚRS 2023 02 |  | základní |  | 0 | 0 | 0 | 0 | 0 | 8 | M | 1 |  |  |  | ROZPOCET | 0 | 0 | 0 | 0 | 0 | 1 | 0 | 4 | 322
| PP |  | rozvodnice nástěnná, průhledné dveře, 2 řady, šířka 14 modulárních jednotek | [14 empty] | PP | 1
163 | K | 741320175 | Montáž jistič třípólový nn do 63 A ve skříni | kus | 1 |  | 0 | CS ÚRS 2023 02 |  | základní |  | 0 | 0 | 0 | 0 | 0 | 4 | K | 1 |  |  |  | ROZPOCET | 0 | 0 | 0 | 0 | 0 | 1 | 0 | 4 | 324
| PP |  | Montáž jističů se zapojením vodičů třípólových nn do 63 A ve skříni | [14 empty] | PP | 1
164 | M | 35822404v | vipínač 3pólový 32A | kus | 1 |  | 0 |  |  | základní |  | 0 | 0 | 0 | 0 | 0 | 8 | M | 1 |  |  |  | ROZPOCET | 0 | 0 | 0 | 0 | 0 | 1 | 0 | 4 | 326
| PP |  | jistič 3pólový-charakteristika B 32A | [14 empty] | PP | 1
165 | K | 741320105 | Montáž jistič jednopólový nn do 25 A ve skříni | kus | 11 |  | 0 | CS ÚRS 2023 02 |  | základní |  | 0 | 0 | 0 | 0 | 0 | 4 | K | 1 |  |  |  | ROZPOCET | 0 | 0 | 0 | 0 | 0 | 1 | 0 | 4 | 328
| PP |  | Montáž jističů se zapojením vodičů jednopólových nn do 25 A ve skříni | [14 empty] | PP | 1
166 | M | 35822111 | jistič 1pólový-charakteristika B 16A | kus | 7 |  | 0 | CS ÚRS 2023 02 |  | základní |  | 0 | 0 | 0 | 0 | 0 | 8 | M | 1 |  |  |  | ROZPOCET | 0 | 0 | 0 | 0 | 0 | 1 | 0 | 4 | 330
| PP |  | jistič 1pólový-charakteristika B 16A | [14 empty] | PP | 1
167 | M | 35822107 | jistič 1pólový-charakteristika B 6A | kus | 4 |  | 0 | CS ÚRS 2023 02 |  | základní |  | 0 | 0 | 0 | 0 | 0 | 8 | M | 1 |  |  |  | ROZPOCET | 0 | 0 | 0 | 0 | 0 | 1 | 0 | 4 | 332
| PP |  | jistič 1pólový-charakteristika B 6A | [14 empty] | PP | 1
168 | K | 741321033 | Montáž proudových chráničů čtyřpólových nn do 25 A ve skříni | kus | 1 |  | 0 | CS ÚRS 2023 02 |  | základní |  | 0 | 0 | 0 | 0 | 0 | 4 | K | 1 |  |  |  | ROZPOCET | 0 | 0 | 0 | 0 | 0 | 1 | 0 | 4 | 334
| PP |  | Montáž proudových chráničů se zapojením vodičů čtyřpólových nn do 25 A ve skříni | [14 empty] | PP | 1
169 | M | 35889206 | chránič proudový 4pólový 25A pracovního proudu 0,03A | kus | 1 |  | 0 | CS ÚRS 2023 02 |  | základní |  | 0 | 0 | 0 | 0 | 0 | 8 | M | 1 |  |  |  | ROZPOCET | 0 | 0 | 0 | 0 | 0 | 1 | 0 | 4 | 336
| PP |  | chránič proudový 4pólový 25A pracovního proudu 0,03A | [14 empty] | PP | 1
170 | K | 741322142 | Montáž svodiče přepětí nn typ 3 třípólových na DIN lištu | kus | 1 |  | 0 | CS ÚRS 2023 02 |  | základní |  | 0 | 0 | 0 | 0 | 0 | 4 | K | 1 |  |  |  | ROZPOCET | 0 | 0 | 0 | 0 | 0 | 1 | 0 | 4 | 338
| PP |  | Montáž přepěťových ochran nn se zapojením vodičů svodiče přepětí – typ 3 na DIN lištu třípólových | [14 empty] | PP | 1
171 | M | 8595090550921 | Svodič přepětí 4xC (T2) | ks | 1 |  | 0 |  |  | základní |  | 0 | 0 | 0 | 0 | 0 | 8 | M | 1 |  |  |  | ROZPOCET | 0 | 0 | 0 | 0 | 0 | 1 | 0 | 4 | 340
| PP |  | Svodič přepětí 4xC (T2) | [14 empty] | PP | 1
172 | M | r1 | Ostatní materiál, spojovací materiál, propojovací kabely | ks | 1 |  | 0 |  |  | základní |  | 0 | 0 | 0 | 0 | 0 | 8 | M | 1 |  |  |  | ROZPOCET | 0 | 0 | 0 | 0 | 0 | 1 | 0 | 4 | 342
| PP |  | Ostatní materiál, spojovací materiál, propojovací kabely | [14 empty] | PP | 1
| D | 07.1 | Rozvaděč vzdálených vstupů/výstupů AI8AO8U |  |  |  | 0 |  |  |  |  | 0 |  | 0 |  | 0 | 1 | D | 0 |  |  |  | ROZPOCET | [6 empty] | 0
173 | K | 741210001 | Montáž rozvodnice oceloplechová nebo plastová běžná do 20 kg | kus | 9 |  | 0 | CS ÚRS 2023 02 |  | základní |  | 0 | 0 | 0 | 0 | 0 | 4 | K | 1 |  |  |  | ROZPOCET | 0 | 0 | 0 | 0 | 0 | 1 | 0 | 4 | 344
| PP |  | Montáž rozvodnic oceloplechových nebo plastových bez zapojení vodičů běžných, hmotnosti do 20 kg | [14 empty] | PP | 1
174 | M | 35713132 | rozvodnice zapuštěná, neprůhledné dveře, 1 řada, šířka 14 modulárních jednotek | kus | 9 |  | 0 | CS ÚRS 2023 02 |  | základní |  | 0 | 0 | 0 | 0 | 0 | 8 | M | 1 |  |  |  | ROZPOCET | 0 | 0 | 0 | 0 | 0 | 1 | 0 | 4 | 346
| PP |  | rozvodnice zapuštěná, neprůhledné dveře, 1 řada, šířka 14 modulárních jednotek | [14 empty] | PP | 1
175 | M | 35822105 | jistič 1pólový-charakteristika B 2A | kus | 9 |  | 0 | CS ÚRS 2023 02 |  | základní |  | 0 | 0 | 0 | 0 | 0 | 8 | M | 1 |  |  |  | ROZPOCET | 0 | 0 | 0 | 0 | 0 | 1 | 0 | 4 | 348
| PP |  | jistič 1pólový-charakteristika B 2A | [14 empty] | PP | 1
176 | M | HDR-60-24 | Spínaný napájecí zdroj 230/24 60W 24VDC | ks | 9 |  | 0 |  |  | základní |  | 0 | 0 | 0 | 0 | 0 | 8 | M | 1 |  |  |  | ROZPOCET | 0 | 0 | 0 | 0 | 0 | 1 | 0 | 4 | 350
| PP |  | Spínaný napájecí zdroj 230/24 60W 24VDC | [14 empty] | PP | 1
177 | M | AI8AO8U | moduly vzdálených Vstupů/Výstupů 8× analogový vstup*), 8× analogový výstup 0 V až 10 V | ks | 9 |  | 0 |  |  | základní |  | 0 | 0 | 0 | 0 | 0 | 8 | M | 1 |  |  |  | ROZPOCET | 0 | 0 | 0 | 0 | 0 | 1 | 0 | 4 | 352
| PP |  | moduly vzdálených Vstupů/Výstupů 8× analogový vstup*), 8× analogový výstup 0 V až 10 V | [14 empty] | PP | 1
178 | M | r1 | Ostatní materiál, spojovací materiál, propojovací kabely | ks | 9 |  | 0 |  |  | základní |  | 0 | 0 | 0 | 0 | 0 | 8 | M | 1 |  |  |  | ROZPOCET | 0 | 0 | 0 | 0 | 0 | 1 | 0 | 4 | 354
| PP |  | Ostatní materiál, spojovací materiál, propojovací kabely | [14 empty] | PP | 1
| D | 07.2 | Rozvaděč vzdálených vstupů/výstupů RDO12 |  |  |  | 0 |  |  |  |  | 0 |  | 0 |  | 0 | 1 | D | 0 |  |  |  | ROZPOCET | [6 empty] | 0
179 | K | 741210001 | Montáž rozvodnice oceloplechová nebo plastová běžná do 20 kg | kus | 1 |  | 0 | CS ÚRS 2023 02 |  | základní |  | 0 | 0 | 0 | 0 | 0 | 4 | K | 1 |  |  |  | ROZPOCET | 0 | 0 | 0 | 0 | 0 | 1 | 0 | 4 | 356
| PP |  | Montáž rozvodnic oceloplechových nebo plastových bez zapojení vodičů běžných, hmotnosti do 20 kg | [14 empty] | PP | 1
180 | M | 35713132 | rozvodnice zapuštěná, neprůhledné dveře, 1 řada, šířka 14 modulárních jednotek | kus | 1 |  | 0 | CS ÚRS 2023 02 |  | základní |  | 0 | 0 | 0 | 0 | 0 | 8 | M | 1 |  |  |  | ROZPOCET | 0 | 0 | 0 | 0 | 0 | 1 | 0 | 4 | 358
| PP |  | rozvodnice zapuštěná, neprůhledné dveře, 1 řada, šířka 14 modulárních jednotek | [14 empty] | PP | 1
181 | M | 35822107 | jistič 1pólový-charakteristika B 6A | kus | 1 |  | 0 | CS ÚRS 2023 02 |  | základní |  | 0 | 0 | 0 | 0 | 0 | 8 | M | 1 |  |  |  | ROZPOCET | 0 | 0 | 0 | 0 | 0 | 1 | 0 | 4 | 360
| PP |  | jistič 1pólový-charakteristika B 6A | [14 empty] | PP | 1
182 | M | HDR-60-24 | Spínaný napájecí zdroj 230/24 60W 24VDC | ks | 1 |  | 0 |  |  | základní |  | 0 | 0 | 0 | 0 | 0 | 8 | M | 1 |  |  |  | ROZPOCET | 0 | 0 | 0 | 0 | 0 | 1 | 0 | 4 | 362
| PP |  | Spínaný napájecí zdroj 230/24 60W 24VDC | [14 empty] | PP | 1
183 | M | RDO12 | moduly vzdálených Vstupů/Výstupů 12× spínací relé 250 V / 4 A | ks | 1 |  | 0 |  |  | základní |  | 0 | 0 | 0 | 0 | 0 | 8 | M | 1 |  |  |  | ROZPOCET | 0 | 0 | 0 | 0 | 0 | 1 | 0 | 4 | 364
| PP |  | moduly vzdálených Vstupů/Výstupů 8× analogový vstup*), 8× analogový výstup 0 V až 10 V | [14 empty] | PP | 1
184 | M | r1 | Ostatní materiál, spojovací materiál, propojovací kabely | ks | 1 |  | 0 |  |  | základní |  | 0 | 0 | 0 | 0 | 0 | 8 | M | 1 |  |  |  | ROZPOCET | 0 | 0 | 0 | 0 | 0 | 1 | 0 | 4 | 366
| PP |  | Ostatní materiál, spojovací materiál, propojovací kabely | [14 empty] | PP | 1
| D | 8 | Kabely |  |  |  | 0 |  |  |  |  | 0 |  | 0 |  | 0 | 1 | D | 0 |  |  |  | ROZPOCET | [6 empty] | 0
185 | K | 741110511 | Montáž lišta a kanálek vkládací šířky do 60 mm s víčkem | m | 85 |  | 0 | CS ÚRS 2023 02 |  | základní |  | 0 | 0 | 0 | 0 | 0 | 4 | K | 1 |  |  |  | ROZPOCET | 0 | 0 | 0 | 0 | 0 | 1 | 0 | 4 | 368
| PP |  | Montáž lišt a kanálků elektroinstalačních se spojkami, ohyby a rohy a s nasunutím do krabic vkládacích s víčkem, šířky do 60 mm | [14 empty] | PP | 1
186 | M | 34571004 | lišta elektroinstalační hranatá bílá 20x20 | m | 85 |  | 0 | CS ÚRS 2023 02 |  | základní |  | 0 | 0 | 0 | 0 | 0 | 8 | M | 1 |  |  |  | ROZPOCET | 0 | 0 | 0 | 0 | 0 | 1 | 0 | 4 | 370
| PP |  | lišta elektroinstalační hranatá bílá 20x20 | [14 empty] | PP | 1
187 | K | 741122231 | Montáž kabel Cu plný kulatý žíla 5x1,5 až 2,5 mm2 uložený volně (CYKY) | m | 251 |  | 0 | CS ÚRS 2023 02 |  | základní |  | 0 | 0 | 0 | 0 | 0 | 4 | K | 1 |  |  |  | ROZPOCET | 0 | 0 | 0 | 0 | 0 | 1 | 0 | 4 | 372
| PP |  | Montáž kabelů měděných bez ukončení uložených volně nebo v liště plných kulatých (CYKY) počtu a průřezu žil 5x1,5 až 2,5 mm2 | [14 empty] | PP | 1
188 | M | 1203531 | KABEL CYSY 5X0,75 H05VV-F | m | 235 |  | 0 |  |  | základní |  | 0 | 0 | 0 | 0 | 0 | 8 | M | 1 |  |  |  | ROZPOCET | 0 | 0 | 0 | 0 | 0 | 1 | 0 | 4 | 374
| PP |  | KABEL CYSY 5X0,75 H05VV-F | [14 empty] | PP | 1
189 | M | 34111090 | kabel silový s Cu jádrem 1kV 5x1,5mm2 | m | 8 |  | 0 | CS ÚRS 2023 02 |  | základní |  | 0 | 0 | 0 | 0 | 0 | 8 | M | 1 |  |  |  | ROZPOCET | 0 | 0 | 0 | 0 | 0 | 1 | 0 | 4 | 376
| PP |  | kabel silový s Cu jádrem 1kV 5x1,5mm2 | [14 empty] | PP | 1
190 | M | 1210651 | KABEL CYSY 3X0,75 H05VV-F | m | 8 |  | 0 |  |  | základní |  | 0 | 0 | 0 | 0 | 0 | 8 | M | 1 |  |  |  | ROZPOCET | 0 | 0 | 0 | 0 | 0 | 1 | 0 | 4 | 378
| PP |  | KABEL CYSY 3X0,75 H05VV-F | [14 empty] | PP | 1
191 | K | 741122219 | Montáž kabel Cu plný kulatý žíla 4x1,5 až 4 mm2 uložený volně (CYKY) | m | 368 |  | 0 | CS ÚRS 2023 02 |  | základní |  | 0 | 0 | 0 | 0 | 0 | 4 | K | 1 |  |  |  | ROZPOCET | 0 | 0 | 0 | 0 | 0 | 1 | 0 | 4 | 380
| PP |  | Montáž kabelů měděných bez ukončení uložených volně nebo v liště plných kulatých (CYKY) počtu a průřezu žil 4x1,5 až 2,5 mm2 | [14 empty] | PP | 1
192 | M | 8500057100 | Kabel JYTY-O 4x1 (v metráži) | m | 352 |  | 0 |  |  | základní |  | 0 | 0 | 0 | 0 | 0 | 8 | M | 1 |  |  |  | ROZPOCET | 0 | 0 | 0 | 0 | 0 | 1 | 0 | 4 | 382
| PP |  | Kabel JYTY-O 4x1 (v metráži) | [14 empty] | PP | 1
193 | K | 742121001 | Montáž kabelů sdělovacích pro vnitřní rozvody do 15 žil | m | 437 |  | 0 | CS ÚRS 2023 02 |  | základní |  | 0 | 0 | 0 | 0 | 0 | 4 | K | 1 |  |  |  | ROZPOCET | 0 | 0 | 0 | 0 | 0 | 1 | 0 | 4 | 384
| PP |  | Montáž kabelů sdělovacích pro vnitřní rozvody počtu žil do 15 | [14 empty] | PP | 1
194 | M | 1284765 | KABEL BELDEN UTP CAT.6E 7965E | m | 437 |  | 0 |  |  | základní |  | 0 | 0 | 0 | 0 | 0 | 8 | M | 1 |  |  |  | ROZPOCET | 0 | 0 | 0 | 0 | 0 | 1 | 0 | 4 | 386
| PP |  | KABEL BELDEN UTP CAT.6E 7965E | [14 empty] | PP | 1
195 | M | r1 | Ostatní materiál, spojovací materiál, propojovací kabely | ks | 7 |  | 0 |  |  | základní |  | 0 | 0 | 0 | 0 | 0 | 8 | M | 1 |  |  |  | ROZPOCET | 0 | 0 | 0 | 0 | 0 | 1 | 0 | 4 | 388
| PP |  | Ostatní materiál, spojovací materiál, propojovací kabely | [14 empty] | PP | 1
| D | 09.2 | Doplnění rozvaděče elektro |  |  |  | 0 |  |  |  |  | 0 |  | 0 |  | 0 | 1 | D | 0 |  |  |  | ROZPOCET | [6 empty] | 0
196 | K | R.5 | Montáže ve stávajicích rozvaděčích elektro | kus | 1 |  | 0 |  |  | základní |  | 0 | 0 | 0 | 0 | 0 | 4 | K | 1 |  |  |  | ROZPOCET | 0 | 0 | 0 | 0 | 0 | 1 | 0 | 4 | 390
| PP |  | Montáže ve stávajicích rozvaděčích elektro | [14 empty] | PP | 1
197 | M | R.29 | Materiál do rozvaděčů elektro | kus | 1 |  | 0 |  |  | základní |  | 0 | 0 | 0 | 0 | 0 | 8 | M | 1 |  |  |  | ROZPOCET | 0 | 0 | 0 | 0 | 0 | 1 | 0 | 4 | 392
| PP |  | Materiál do rozvaděčů elektro | [14 empty] | PP | 1
198 | K | 741791003 | Montáž elektroměru třífázového pro fotovoltaické systémy | kus | 1 |  | 0 | CS ÚRS 2023 01 |  | základní |  | 0 | 0 | 0 | 0 | 0 | 4 | K | 1 |  |  |  | ROZPOCET | 0 | 0 | 0 | 0 | 0 | 1 | 0 | 4 | 394
| PP |  | Montáž ostatních zařízení a příslušenství fotovoltaických systémů elektroměru třífázového | [14 empty] | PP | 1
199 | M | R.30 | elektroměr s optimalizací vlastní spotřeby pro třífázové měniče s blokací zpětného chodu včetně 3ks měřících traf | kus | 1 |  | 0 | CS ÚRS 2023 01 |  | základní |  | 0 | 0 | 0 | 0 | 0 | 8 | M | 1 |  |  |  | ROZPOCET | 0 | 0 | 0 | 0 | 0 | 1 | 0 | 4 | 396
| PP |  | elektroměr s optimalizací vlastní spotřeby pro třífázové měniče s blokací zpětného chodu včetně 3ks měřících traf | [14 empty] | PP | 1
200 | M | r1 | Ostatní materiál, spojovací materiál, propojovací kabely | ks | 1 |  | 0 |  |  | základní |  | 0 | 0 | 0 | 0 | 0 | 8 | M | 1 |  |  |  | ROZPOCET | 0 | 0 | 0 | 0 | 0 | 1 | 0 | 4 | 398
| PP |  | Ostatní materiál, spojovací materiál, propojovací kabely | [14 empty] | PP | 1
| D | 09.3 | Vedlejší náklady |  |  |  | 0 |  |  |  |  | 0 |  | 0 |  | 0 | 1 | D | 1 |  |  |  | ROZPOCET | [6 empty] | 0
201 | K | 013254000 | Dokumentace skutečného provedení stavby | soub | 1 |  | 0 | CS ÚRS 2023 01 |  | základní |  | 0 | 0 | 0 | 0 | 0 | 4 | K | 2 |  |  |  | ROZPOCET | 0 | 0 | 0 | 0 | 0 | 1 | 0 | 4 | 400
| PP |  | Dokumentace skutečného provedení stavby | [14 empty] | PP | 2
202 | K | 998731102s | Přesun hmot pro solární systémy, do výšky | t | 1 |  | 0 |  |  | základní |  | 0 | 0 | 0 | 0 | 0 | 4 | K | 2 |  |  |  | ROZPOCET | 0 | 0 | 0 | 0 | 0 | 1 | 0 | 4 | 402
| PP |  | Přesun hmot pro kotelny stanovený z hmotnosti přesunovaného materiálu vodorovná dopravní vzdálenost do 50 m v objektech výšky přes 6 do 12 m | [14 empty] | PP | 2
203 | K | t1 | Propojení FVE cs. ČEZ | ks | 1 |  | 0 |  |  | základní |  | 0 | 0 | 0 | 0 | 0 | 4 | K | 2 |  |  |  | ROZPOCET | 0 | 0 | 0 | 0 | 0 | 1 | 0 | 4 | 404
| PP |  | Propojení FVE cs. ČEZ | [14 empty] | PP | 2
204 | K | vn3 | Zaškolení obsluhy, manuály | ks | 1 |  | 0 |  |  | základní |  | 0 | 0 | 0 | 0 | 0 | 4 | K | 2 |  |  |  | ROZPOCET | 0 | 0 | 0 | 0 | 0 | 1 | 0 | 4 | 406
| PP |  | Zaškolení obsluhy, manuály | [14 empty] | PP | 2
205 | K | vn6 | Spolupráce s dodavatelem při zapojování a zkouškách | ks | 1 |  | 0 |  |  | základní |  | 0 | 0 | 0 | 0 | 0 | 4 | K | 2 |  |  |  | ROZPOCET | 0 | 0 | 0 | 0 | 0 | 1 | 0 | 4 | 408
| PP |  | Spolupráce s dodavatelem při zapojování a zkouškách | [14 empty] | PP | 2
206 | K | 071 | Stavební přípomoci, drážkování, začištění | ks | 1 |  | 0 |  |  | základní |  | 0 | 0 | 0 | 0 | 0 | 4 | K | 2 |  |  |  | ROZPOCET | 0 | 0 | 0 | 0 | 0 | 1 | 0 | 4 | 410
| PP |  | Stavební přípomoci, drážkování, začištění | [14 empty] | PP | 2
207 | M | 072 | Nosný materiál | ks | 1 |  | 0 |  |  | základní |  | 0 | 0 | 0 | 0 | 0 | 8 | M | 2 |  |  |  | ROZPOCET | 0 | 0 | 0 | 0 | 0 | 1 | 0 | 4 | 412
| PP |  | Nosný materiál | [14 empty] | PP | 2
208 | M | 005231010R | Revize elektroinstalace | ks | 1 |  | 0 |  |  | základní |  | 0 | 0 | 0 | 0 | 0 | 8 | M | 2 |  |  |  | ROZPOCET | 0 | 0 | 0 | 0 | 0 | 1 | 0 | 4 | 414
| PP |  | Revize elektroinstalace | [14 empty] | PP | 2
209 | K | 741810002 | Celková prohlídka elektrického rozvodu a zařízení přes 100 000 do 500 000,- Kč | kus | 1 |  | 0 | CS ÚRS 2023 01 |  | základní |  | 0 | 0 | 0 | 0 | 0 | 4 | K | 2 |  |  |  | ROZPOCET | 0 | 0 | 0 | 0 | 0 | 1 | 0 | 4 | 416
| PP |  | Zkoušky a prohlídky elektrických rozvodů a zařízení celková prohlídka a vyhotovení revizní zprávy pro objem montážních prací přes 100 do 500 tis. Kč | [14 empty] | PP | 2
210 | M | 141 | Přirážka za podružný materiál M 21, M 22 | kus | 1 |  | 0 |  |  | základní |  | 0 | 0 | 0 | 0 | 0 | 8 | M | 2 |  |  |  | ROZPOCET | 0 | 0 | 0 | 0 | 0 | 1 | 0 | 4 | 418
| PP |  | Přirážka za podružný materiál M 21, M 22 | [14 empty] | PP | 2
211 | M | 142 | Přirážka za prořez kabelů | ks | 1 |  | 0 |  |  | základní |  | 0 | 0 | 0 | 0 | 0 | 8 | M | 2 |  |  |  | ROZPOCET | 0 | 0 | 0 | 0 | 0 | 1 | 0 | 4 | 420
| PP |  | Přirážka za prořez kabelů | [14 empty] | PP | 2
212 | M | 900.1 | HZS Práce v tarifní třídě 5 (např. tesař) | h | 4 |  | 0 |  |  | základní |  | 0 | 0 | 0 | 0 | 0 | 8 | M | 2 |  |  |  | ROZPOCET | 0 | 0 | 0 | 0 | 0 | 1 | 0 | 4 | 422
| PP |  | HZS Práce v tarifní třídě 5 (např. tesař) | [14 empty] | PP | 2
213 | M | r1 | Ostatní materiál, spojovací materiál, propojovací kabely | ks | 6 |  | 0 |  |  | základní |  | 0 | 0 | 0 | 0 | 0 | 8 | M | 2 |  |  |  | ROZPOCET | 0 | 0 | 0 | 0 | 0 | 1 | 0 | 4 | 424
| PP |  | Ostatní materiál, spojovací materiál, propojovací kabely | [14 empty] | PP | 2
| D | 10 | Hromosvody a zemniče |  |  |  | 0 |  |  |  |  | 0 |  | 0 |  | 0 | 1 | D | 0 |  |  |  | ROZPOCET | [6 empty] | 0
214 | K | 741420001 | Montáž drát nebo lano hromosvodné svodové D do 10 mm s podpěrou | m | 45 |  | 0 | CS ÚRS 2023 02 |  | základní |  | 0 | 0 | 0 | 0 | 0 | 4 | K | 1 |  |  |  | ROZPOCET | 0 | 0 | 0 | 0 | 0 | 1 | 0 | 4 | 426
| PP |  | Montáž hromosvodného vedení svodových drátů nebo lan s podpěrami, Ø do 10 mm | [14 empty] | PP | 1
215 | M | 35441072 | drát D 8mm FeZn pro hromosvod | kg | 45 |  | 0 | CS ÚRS 2023 02 |  | základní |  | 0 | 0 | 0 | 0 | 0 | 8 | M | 1 |  |  |  | ROZPOCET | 0 | 0 | 0 | 0 | 0 | 1 | 0 | 4 | 428
| PP |  | drát D 8mm FeZn pro hromosvod | [14 empty] | PP | 1
216 | K | 741420021 | Montáž svorka hromosvodná se 2 šrouby | kus | 65 |  | 0 | CS ÚRS 2023 02 |  | základní |  | 0 | 0 | 0 | 0 | 0 | 4 | K | 1 |  |  |  | ROZPOCET | 0 | 0 | 0 | 0 | 0 | 1 | 0 | 4 | 430
| PP |  | Montáž hromosvodného vedení svorek se 2 šrouby | [14 empty] | PP | 1
217 | M | 35431162 | svorka univerzální pro lano 6-50mm2 | kus | 6 |  | 0 | CS ÚRS 2023 02 |  | základní |  | 0 | 0 | 0 | 0 | 0 | 8 | M | 1 |  |  |  | ROZPOCET | 0 | 0 | 0 | 0 | 0 | 1 | 0 | 4 | 432
| PP |  | svorka univerzální pro lano 6-50mm2 | [14 empty] | PP | 1
218 | M | 35441415 | podpěra vedení FeZn do zdiva 150mm | kus | 9 |  | 0 | CS ÚRS 2023 02 |  | základní |  | 0 | 0 | 0 | 0 | 0 | 8 | M | 1 |  |  |  | ROZPOCET | 0 | 0 | 0 | 0 | 0 | 1 | 0 | 4 | 434
| PP |  | podpěra vedení FeZn do zdiva 150mm | [14 empty] | PP | 1
219 | M | 35441560 | podpěra vedení FeZn na plechové střechy 110mm | kus | 45 |  | 0 | CS ÚRS 2023 02 |  | základní |  | 0 | 0 | 0 | 0 | 0 | 8 | M | 1 |  |  |  | ROZPOCET | 0 | 0 | 0 | 0 | 0 | 1 | 0 | 4 | 436
| PP |  | podpěra vedení FeZn na plechové střechy 110mm | [14 empty] | PP | 1
220 | M | 35431160 | svorka univerzální 669101 pro lano 4-16mm2 | kus | 3 |  | 0 | CS ÚRS 2023 02 |  | základní |  | 0 | 0 | 0 | 0 | 0 | 8 | M | 1 |  |  |  | ROZPOCET | 0 | 0 | 0 | 0 | 0 | 1 | 0 | 4 | 438
| PP |  | svorka univerzální 669101 pro lano 4-16mm2 | [14 empty] | PP | 1
221 | M | 35441885 | svorka spojovací pro lano D 8-10mm | kus | 2 |  | 0 | CS ÚRS 2023 02 |  | základní |  | 0 | 0 | 0 | 0 | 0 | 8 | M | 1 |  |  |  | ROZPOCET | 0 | 0 | 0 | 0 | 0 | 1 | 0 | 4 | 440
| PP |  | svorka spojovací pro lano D 8-10mm | [14 empty] | PP | 1
| D | 11 | Vedlejší náklady |  |  |  | 0 |  |  |  |  | 0 |  | 0 |  | 0 | 1 | D | 1 |  |  |  | ROZPOCET | [6 empty] | 0
222 | K | 013254000 | Dokumentace skutečného provedení stavby | soub | 1 |  | 0 | CS ÚRS 2023 01 |  | základní |  | 0 | 0 | 0 | 0 | 0 | 4 | K | 2 |  |  |  | ROZPOCET | 0 | 0 | 0 | 0 | 0 | 1 | 0 | 4 | 442
| PP |  | Dokumentace skutečného provedení stavby | [14 empty] | PP | 2
223 | K | 071 | Stavební přípomoci, drážkování, začištění | ks | 2 |  | 0 |  |  | základní |  | 0 | 0 | 0 | 0 | 0 | 4 | K | 2 |  |  |  | ROZPOCET | 0 | 0 | 0 | 0 | 0 | 1 | 0 | 4 | 444
| PP |  | Stavební přípomoci, drážkování, začištění | [14 empty] | PP | 2
224 | M | 072 | Nosný materiál | ks | 1 |  | 0 |  |  | základní |  | 0 | 0 | 0 | 0 | 0 | 8 | M | 2 |  |  |  | ROZPOCET | 0 | 0 | 0 | 0 | 0 | 1 | 0 | 4 | 446
| PP |  | Nosný materiál | [14 empty] | PP | 2
225 | M | 005231010R | Revize elektroinstalace | ks | 7 |  | 0 |  |  | základní |  | 0 | 0 | 0 | 0 | 0 | 8 | M | 2 |  |  |  | ROZPOCET | 0 | 0 | 0 | 0 | 0 | 1 | 0 | 4 | 448
| PP |  | Revize elektroinstalace | [14 empty] | PP | 2
226 | K | 741810001 | Celková prohlídka elektrického rozvodu a zařízení do 100 000,- Kč | kus | 38 |  | 0 | CS ÚRS 2023 02 |  | základní |  | 0 | 0 | 0 | 0 | 0 | 4 | K | 2 |  |  |  | ROZPOCET | 0 | 0 | 0 | 0 | 0 | 1 | 0 | 4 | 450
| PP |  | Zkoušky a prohlídky elektrických rozvodů a zařízení celková prohlídka a vyhotovení revizní zprávy pro objem montážních prací do 100 tis. Kč | [14 empty] | PP | 2
227 | M | 141 | Přirážka za podružný materiál M 21, M 22 | kus | 1 |  | 0 |  |  | základní |  | 0 | 0 | 0 | 0 | 0 | 8 | M | 2 |  |  |  | ROZPOCET | 0 | 0 | 0 | 0 | 0 | 1 | 0 | 4 | 452
| PP |  | Přirážka za podružný materiál M 21, M 22 | [14 empty] | PP | 2
228 | M | 142 | Přirážka za prořez kabelů | ks | 1 |  | 0 |  |  | základní |  | 0 | 0 | 0 | 0 | 0 | 8 | M | 2 |  |  |  | ROZPOCET | 0 | 0 | 0 | 0 | 0 | 1 | 0 | 4 | 454
| PP |  | Přirážka za prořez kabelů | [14 empty] | PP | 2
229 | M | 900 | HZS - revize hromosvodu | h | 4 |  | 0 |  |  | základní |  | 0 | 0 | 0 | 0 | 0 | 8 | M | 2 |  |  |  | ROZPOCET | 0 | 0 | 0 | 0 | 0 | 1 | 0 | 4 | 456
| PP |  | HZS - revize hromosvodu | [14 empty] | PP | 2
230 | M | 900.1 | HZS Práce v tarifní třídě 5 (např. tesař) | h | 15 |  | 0 |  |  | základní |  | 0 | 0 | 0 | 0 | 0 | 8 | M | 2 |  |  |  | ROZPOCET | 0 | 0 | 0 | 0 | 0 | 1 | 0 | 4 | 458
| PP |  | HZS Práce v tarifní třídě 5 (např. tesař) | [14 empty] | PP | 2
231 | K | 998741102 | Přesun hmot tonážní pro silnoproud v objektech v do 12 m | t | 2 |  | 0 | CS ÚRS 2023 02 |  | základní |  | 0 | 0 | 0 | 0 | 0 | 4 | K | 2 |  |  |  | ROZPOCET | 0 | 0 | 0 | 0 | 0 | 1 | 0 | 4 | 460
| PP |  | Přesun hmot pro silnoproud stanovený z hmotnosti přesunovaného materiálu vodorovná dopravní vzdálenost do 50 m v objektech výšky přes 6 do 12 m | [14 empty] | PP | 2
232 | M | r1 | Ostatní materiál, spojovací materiál, propojovací kabely | ks | 8 |  | 0 |  |  | základní |  | 0 | 0 | 0 | 0 | 0 | 8 | M | 2 |  |  |  | ROZPOCET | 0 | 0 | 0 | 0 | 0 | 1 | 0 | 4 | 462
| PP |  | Ostatní materiál, spojovací materiál, propojovací kabely | [14 empty] | PP | 2

## D.1.4.G.e - Elektroinstalace_01
{50d31668-1c84-44ab-b9ef-73e4b36d35da}
2
| KRYCÍ LIST SOUPISU PRACÍ | [7 empty] | v --- níže se nacházejí doplnkové a pomocné údaje k sestavám --- v | [8 empty] | False
Stavba:
ZŠ Švermova - rozdělení (bez interiéru) (e, u)
Objekt:
4914 (1) - Zvýšení kvality vzdělávání ZŠ Švermova - energetické úspory - úprava PD - aktualizace 2023 - PAVILON B
Soupis:
D.1.4.G.e - Elektroinstalace
| KSO: |  |  |  |  | CC-CZ:
| Místo: |  |  |  |  | Datum: | 30. 10. 2023
| Zadavatel: |  |  |  |  | IČ:
DIČ:
| Uchazeč: |  |  |  |  | IČ: | Vyplň údaj
|  | Vyplň údaj |  |  |  | DIČ: | Vyplň údaj
| Projektant: |  |  |  |  | IČ:
DIČ:
| Zpracovatel: |  |  |  |  | IČ:
DIČ:
Poznámka:
| Cena bez DPH | [5 empty] | 0
|  |  | Základ daně |  |  | Sazba daně | Výše daně
| DPH | základní | 0 |  |  | 21% | 0
|  | snížená | 0 |  |  | 15% | 0
|  | zákl. přenesená | 0 |  |  | 21% | 0
|  | sníž. přenesená | 0 |  |  | 15% | 0
|  | nulová | 0 |  |  | 0% | 0
| Cena s DPH |  |  | v | CZK |  | 0
| Projektant |  |  | Zpracovatel
| Datum a podpis: |  | Razítko | Datum a podpis: |  |  | Razítko
| Objednavatel |  |  | Uchazeč
| Datum a podpis: |  | Razítko | Datum a podpis: |  |  | Razítko
REKAPITULACE ČLENĚNÍ SOUPISU PRACÍ
Stavba:
ZŠ Švermova - rozdělení (bez interiéru) (e, u)
Objekt:
4914 (1) - Zvýšení kvality vzdělávání ZŠ Švermova - energetické úspory - úprava PD - aktualizace 2023 - PAVILON B
Soupis:
D.1.4.G.e - Elektroinstalace
Místo: | [5 empty] | Datum: | 30. 10. 2023
Zadavatel: | [5 empty] | Projektant:
Uchazeč: |  |  | Vyplň údaj |  |  | Zpracovatel:
Kód dílu - Popis | [6 empty] | Cena celkem [CZK]
Náklady ze soupisu prací | [6 empty] | 0 | [11 empty] | -1
| 09.1 - Solární elektrárna - dodávky | [5 empty] | 0
SOUPIS PRACÍ
Stavba:
ZŠ Švermova - rozdělení (bez interiéru) (e, u)
Objekt:
4914 (1) - Zvýšení kvality vzdělávání ZŠ Švermova - energetické úspory - úprava PD - aktualizace 2023 - PAVILON B
Soupis:
D.1.4.G.e - Elektroinstalace
Místo: | [5 empty] | Datum: | 30. 10. 2023
Zadavatel: | [5 empty] | Projektant:
Uchazeč: |  |  | Vyplň údaj |  |  | Zpracovatel:
PČ | Typ | Kód | Popis | MJ | Množství | J.cena [CZK] | Cena celkem [CZK] | Cenová soustava |  | DPH | J. Nh [h] | Nh celkem [h] | J. hmotnost [t] | Hmotnost celkem [t] | J. suť [t] | Suť Celkem [t]
Náklady soupisu celkem | [6 empty] | 0 |  |  |  |  | 0 |  | 0 |  | 0 |  | D | -1 | [7 empty] | 0
| D | 09.1 | Solární elektrárna - dodávky |  |  |  | 0 |  |  |  |  | 0 |  | 0 |  | 0 | 1 | D | 0 | ROZPOCET | [6 empty] | 0
1 | K | 741110521 | Montáž lišta a kanálek vkládací šířky do 60 mm bez víčka | m | 80 |  | 0 |  |  | základní |  | 0 | 0 | 0 | 0 | 0 | 4 | K | 1 | ROZPOCET | 0 | 0 | 0 | 0 | 0 | 1 | 0 | 4 | 1830768420
| PP |  | Montáž lišt a kanálků elektroinstalačních se spojkami, ohyby a rohy a s nasunutím do krabic vkládacích bez víčka, šířky do 60 mm | [14 empty] | PP | 1
2 | M | 34571008 | lišta elektroinstalační hranatá PVC 40x40mm | m | 40 |  | 0 |  |  | základní |  | 0 | 0 | 0 | 0 | 0 | 8 | M | 1 | ROZPOCET | 0 | 0 | 0 | 0 | 0 | 1 | 0 | 4 | 2059544447
| PP |  | lišta elektroinstalační hranatá PVC 40x40mm | [14 empty] | PP | 1
3 | M | 34571005 | lišta elektroinstalační hranatá PVC 25x20mm | m | 40 |  | 0 |  |  | základní |  | 0 | 0 | 0 | 0 | 0 | 8 | M | 1 | ROZPOCET | 0 | 0 | 0 | 0 | 0 | 1 | 0 | 4 | -1633618987
| PP |  | lišta elektroinstalační hranatá PVC 25x20mm | [14 empty] | PP | 1
4 | K | 741120124 | Montáž fotovoltaických kabelů uložených v trubkách nebo lištách průměru přes 4 do 6 mm | m | 140 |  | 0 |  |  | základní |  | 0 | 0 | 0 | 0 | 0 | 4 | K | 1 | ROZPOCET | 0 | 0 | 0 | 0 | 0 | 1 | 0 | 4 | 740426877
| PP |  | Montáž fotovoltaických kabelů bez ukončení, uložených v trubkách nebo lištách, průměru přes 4 do 6 mm | [14 empty] | PP | 1
5 | M | 34111851 | kabel fotovoltaický černý nebo červený průměr 6mm | m | 140 |  | 0 |  |  | základní |  | 0 | 0 | 0 | 0 | 0 | 8 | M | 1 | ROZPOCET | 0 | 0 | 0 | 0 | 0 | 1 | 0 | 4 | -1552180753
| PP |  | kabel fotovoltaický černý nebo červený průměr 6mm | [14 empty] | PP | 1
6 | K | 741120201 | Montáž vodič Cu izolovaný plný a laněný s PVC pláštěm žíla 1,5-16 mm2 volně (např. CY, CHAH-V) | m | 55 |  | 0 |  |  | základní |  | 0 | 0 | 0 | 0 | 0 | 4 | K | 1 | ROZPOCET | 0 | 0 | 0 | 0 | 0 | 1 | 0 | 4 | -625049651
| PP |  | Montáž vodičů izolovaných měděných bez ukončení uložených volně plných a laněných s PVC pláštěm, bezhalogenových, ohniodolných (např. CY, CHAH-V) průřezu žíly 1,5 až 16 mm2 | [14 empty] | PP | 1
7 | M | 34140826 | vodič propojovací jádro Cu plné izolace PVC 450/750V (H07V-U) 1x6mm2 | m | 55 |  | 0 |  |  | základní |  | 0 | 0 | 0 | 0 | 0 | 8 | M | 1 | ROZPOCET | 0 | 0 | 0 | 0 | 0 | 1 | 0 | 4 | 1118049459
| PP |  | vodič propojovací jádro Cu plné izolace PVC 450/750V (H07V-U) 1x6mm2 | [14 empty] | PP | 1
8 | K | 741120324 | Montáž fotovoltaických kabelů uložených pevně průměru přes 4 do 6 mm | m | 140 |  | 0 |  |  | základní |  | 0 | 0 | 0 | 0 | 0 | 4 | K | 1 | ROZPOCET | 0 | 0 | 0 | 0 | 0 | 1 | 0 | 4 | 38284342
| PP |  | Montáž fotovoltaických kabelů bez ukončení, uložených pevně, průměru přes 4 do 6 mm | [14 empty] | PP | 1
9 | K | 741122032 | Montáž kabel Cu bez ukončení uložený pod omítku plný kulatý 5x16 mm2 (např. CYKY) | m | 80 |  | 0 |  |  | základní |  | 0 | 0 | 0 | 0 | 0 | 4 | K | 1 | ROZPOCET | 0 | 0 | 0 | 0 | 0 | 1 | 0 | 4 | 1149152830
| PP |  | Montáž kabel Cu bez ukončení uložený pod omítku plný kulatý 5x16 mm2 (např. CYKY) | [14 empty] | PP | 1
10 | M | 34111100 | kabel instalační jádro Cu plné izolace PVC plášť PVC 450/750V (CYKY) 5x16mm2 | m | 40 |  | 0 |  |  | základní |  | 0 | 0 | 0 | 0 | 0 | 8 | M | 1 | ROZPOCET | 0 | 0 | 0 | 0 | 0 | 1 | 0 | 4 | 1379342912
| PP |  | kabel instalační jádro Cu plné izolace PVC plášť PVC 450/750V (CYKY) 5x16mm2 | [14 empty] | PP | 1
11 | M | R.24 | kabel instalační jádro Cu plné izolace PVC plášť PVC 450/750V bezhalogenový B2cas1d1 (např CXKH-R) 5x16mm2 | m | 40 |  | 0 |  |  | základní |  | 0 | 0 | 0 | 0 | 0 | 8 | M | 1 | ROZPOCET | 0 | 0 | 0 | 0 | 0 | 1 | 0 | 4 | -1800623640
| PP |  | kabel instalační jádro Cu plné izolace PVC plášť PVC 450/750V bezhalogenový B2cas1d1 (např CXKH-R) 5x16mm2 | [14 empty] | PP | 1
12 | M | r1 | Ostatní materiál, spojovací materiál, propojovací kabely | ks | 1 |  | 0 |  |  | základní |  | 0 | 0 | 0 | 0 | 0 | 8 | M | 1 | ROZPOCET | 0 | 0 | 0 | 0 | 0 | 1 | 0 | 4 | -186364027
| PP |  | Ostatní materiál, spojovací materiál, propojovací kabely | [14 empty] | PP | 1
13 | M | R.25 | Montáž kabelů CAT6 4x2x0,5 | m | 80 |  | 0 |  |  | základní |  | 0 | 0 | 0 | 0 | 0 | 8 | M | 1 | ROZPOCET | 0 | 0 | 0 | 0 | 0 | 1 | 0 | 4 | -1432485872
| PP |  | Montáž kabelů CAT6 4x2x0,5 | [14 empty] | PP | 1
14 | M | R.26 | Kabel FTP CAT6 4x2x0,5 | m | 20 |  | 0 |  |  | základní |  | 0 | 0 | 0 | 0 | 0 | 8 | M | 1 | ROZPOCET | 0 | 0 | 0 | 0 | 0 | 1 | 0 | 4 | 1983890806
| PP |  | Kabel FTP CAT6 4x2x0,5 | [14 empty] | PP | 1
15 | M | R.27 | Kabel STP CAT6 4x2x0,5 LSOH | m | 60 |  | 0 |  |  | základní |  | 0 | 0 | 0 | 0 | 0 | 8 | M | 1 | ROZPOCET | 0 | 0 | 0 | 0 | 0 | 1 | 0 | 4 | -2124664540
| PP |  | Kabel STP CAT6 4x2x0,5 LSOH | [14 empty] | PP | 1
16 | K | 741711001 | Montáž nosné konstrukce fotovoltaických panelů na šikmé střeše přes krytinu do nosné konstrukce | kus | 20 |  | 0 |  |  | základní |  | 0 | 0 | 0 | 0 | 0 | 4 | K | 1 | ROZPOCET | 0 | 0 | 0 | 0 | 0 | 1 | 0 | 4 | -1019030142
| PP |  | Montáž nosné konstrukce fotovoltaických panelů umístěné na šikmé střeše kotvené přes střešní krytinu do nosné konstrukce | [14 empty] | PP | 1
17 | M | 42412400 | konstrukce nosná trnová pro fotovoltaický panel na všechny typy šikmých střech pro vertikálně orientovaný panel, set pro 1 panel | kus | 20 |  | 0 |  |  | základní |  | 0 | 0 | 0 | 0 | 0 | 8 | M | 1 | ROZPOCET | 0 | 0 | 0 | 0 | 0 | 1 | 0 | 4 | -1259557583
| PP |  | konstrukce nosná trnová pro fotovoltaický panel na všechny typy šikmých střech pro vertikálně orientovaný panel, set pro 1 panel | [14 empty] | PP | 1
18 | K | 741721201 | Montáž fotovoltaických panelů krystalických na šikmou střechu výkonu přes 600 Wp | kus | 36 |  | 0 |  |  | základní |  | 0 | 0 | 0 | 0 | 0 | 4 | K | 1 | ROZPOCET | 0 | 0 | 0 | 0 | 0 | 1 | 0 | 4 | 190744865
| PP |  | Montáž fotovoltaických panelů výkonu přes 600 Wp, umístěných na šikmé střeše krystalických | [14 empty] | PP | 1
19 | M | R.17 | panel fotovoltaický monokrystalický 650W-37,6V rozměr 2384x1303×35mm | kus | 36 |  | 0 |  |  | základní |  | 0 | 0 | 0 | 0 | 0 | 8 | M | 1 | ROZPOCET | 0 | 0 | 0 | 0 | 0 | 1 | 0 | 4 | -2084955132
| PP |  | panel fotovoltaický monokrystalický 650W-37,6V rozměr 2384x1303×35mm | [14 empty] | PP | 1
20 | K | 741730015 | Montáž střídače napětí DC/AC síťového třífázového pro fotovoltaické systémy, max. výstupní výkon do 30000 W | kus | 1 |  | 0 |  |  | základní |  | 0 | 0 | 0 | 0 | 0 | 4 | K | 1 | ROZPOCET | 0 | 0 | 0 | 0 | 0 | 1 | 0 | 4 | -1040999694
| PP |  | Montáž střídače napětí DC/AC síťového třífázového pro fotovoltaické systémy, max. výstupní výkon do 30000 W | [14 empty] | PP | 1
21 | M | 35672016 | měnič fotovoltaický třífázový beztransformátorový maximální vstupní výkon 30000W, maximální výstupní výkon 30000W | kus | 1 |  | 0 |  |  | základní |  | 0 | 0 | 0 | 0 | 0 | 8 | M | 1 | ROZPOCET | 0 | 0 | 0 | 0 | 0 | 1 | 0 | 4 | 480779061
| PP |  | měnič fotovoltaický třífázový beztransformátorový maximální vstupní výkon 30000W, maximální výstupní výkon 30000W | [14 empty] | PP | 1
22 | K | R.1 | Montáž rozvaděče s požární odolností 30min | kus | 1 |  | 0 |  |  | základní |  | 0 | 0 | 0 | 0 | 0 | 4 | K | 1 | ROZPOCET | 0 | 0 | 0 | 0 | 0 | 1 | 0 | 4 | -1646027568
| PP |  | Montáž rozvaděče s požární odolností 30min | [14 empty] | PP | 1
23 | M | R.18 | Rozvaděč pro střídač s požární odolností 30min včertně výbavy | kus | 1 |  | 0 |  |  | základní |  | 0 | 0 | 0 | 0 | 0 | 8 | M | 1 | ROZPOCET | 0 | 0 | 0 | 0 | 0 | 1 | 0 | 4 | -1186834203
| PP |  | Rozvaděč pro střídač s požární odolností 30min včertně výbavy | [14 empty] | PP | 1
24 | K | R.2 | Montáž instalačního rozvaděče pro pojistkový odpínač a přepeťovou ochranu | kus | 2 |  | 0 |  |  | základní |  | 0 | 0 | 0 | 0 | 0 | 4 | K | 1 | ROZPOCET | 0 | 0 | 0 | 0 | 0 | 1 | 0 | 4 | 203994091
| PP |  | Montáž instalačního rozvaděče pro pojistkový odpínač a přepeťovou ochranu | [14 empty] | PP | 1
25 | M | R.19 | Instalačního rozvaděč pro pojistkový odpínač a přepeťovou ochranu | kus | 2 |  | 0 |  |  | základní |  | 0 | 0 | 0 | 0 | 0 | 8 | M | 1 | ROZPOCET | 0 | 0 | 0 | 0 | 0 | 1 | 0 | 4 | 1301544425
| PP |  | Instalačního rozvaděč pro pojistkový odpínač a přepeťovou ochranu | [14 empty] | PP | 1
26 | M | R.20 | Svodič přepětí SLP-PV500 V/U S (SPD T2) | kus | 2 |  | 0 |  |  | základní |  | 0 | 0 | 0 | 0 | 0 | 8 | M | 1 | ROZPOCET | 0 | 0 | 0 | 0 | 0 | 1 | 0 | 4 | -652590000
| PP |  | Svodič přepětí SLP-PV500 V/U S (SPD T2) | [14 empty] | PP | 1
27 | M | R.21 | Odpínač poj. pro válcové pojistky OPVP10-1 | kus | 2 |  | 0 |  |  | základní |  | 0 | 0 | 0 | 0 | 0 | 8 | M | 1 | ROZPOCET | 0 | 0 | 0 | 0 | 0 | 1 | 0 | 4 | 374683509
| PP |  | Odpínač poj. pro válcové pojistky OPVP10-1 | [14 empty] | PP | 1
28 | M | R.22 | Pojistka 32A | kus | 2 |  | 0 |  |  | základní |  | 0 | 0 | 0 | 0 | 0 | 8 | M | 1 | ROZPOCET | 0 | 0 | 0 | 0 | 0 | 1 | 0 | 4 | -597893761
| PP |  | Pojistka 32A | [14 empty] | PP | 1
29 | M | 3sol | D+M; Konektory MC4 | ks | 42 |  | 0 |  |  | základní |  | 0 | 0 | 0 | 0 | 0 | 8 | M | 1 | ROZPOCET | 0 | 0 | 0 | 0 | 0 | 1 | 0 | 4 | 1576952256
| PP |  | D+M; Konektory MC4 | [14 empty] | PP | 1
30 | M | 4sol | D+M; Automatizace ochrany | ks | 1 |  | 0 |  |  | základní |  | 0 | 0 | 0 | 0 | 0 | 8 | M | 1 | ROZPOCET | 0 | 0 | 0 | 0 | 0 | 1 | 0 | 4 | -1119748099
| PP |  | D+M; Automatizace ochrany | [14 empty] | PP | 1
31 | K | R.3 | Montáž tlačítka Stop | ks | 1 |  | 0 |  |  | základní |  | 0 | 0 | 0 | 0 | 0 | 4 | K | 1 | ROZPOCET | 0 | 0 | 0 | 0 | 0 | 1 | 0 | 4 | -900631509
| PP |  | Montáž tlačítka Stop | [14 empty] | PP | 1
32 | M | R.23 | Skříň nouzového vypnutí IP55 Gewiss rudá prosvětlné tlačítko 42 RV | kus | 1 |  | 0 |  |  | základní |  | 0 | 0 | 0 | 0 | 0 | 8 | M | 1 | ROZPOCET | 0 | 0 | 0 | 0 | 0 | 1 | 0 | 4 | 123050350
| PP |  | Skříň nouzového vypnutí IP55 Gewiss rudá prosvětlné tlačítko 42 RV | [14 empty] | PP | 1
33 | K | R.4 | Montáž kabel Cu bez ukončení uložený pod omítku plný kulatý 2x1,5 mm2 (např. CXKH) | m | 60 |  | 0 |  |  | základní |  | 0 | 0 | 0 | 0 | 0 | 4 | K | 1 | ROZPOCET | 0 | 0 | 0 | 0 | 0 | 1 | 0 | 4 | -1547445656
| PP |  | Montáž kabel Cu bez ukončení uložený pod omítku plný kulatý 2x1,5 mm2 (např. CXKH) | [14 empty] | PP | 1
34 | M | R.28 | kabel instalační jádro Cu plné izolace PVC plášť PVC 450/750V bezhalogenový B2cas1d1 (např CXKH-R) 2x1,5mm2 | m | 60 |  | 0 |  |  | základní |  | 0 | 0 | 0 | 0 | 0 | 8 | M | 1 | ROZPOCET | 0 | 0 | 0 | 0 | 0 | 1 | 0 | 4 | 1546893435
| PP |  | kabel instalační jádro Cu plné izolace PVC plášť PVC 450/750V bezhalogenový B2cas1d1 (např CXKH-R) 2x1,5mm2 | [14 empty] | PP | 1
35 | K | vn2 | Nepředvídatelné práce | ks | 1 |  | 0 |  |  | základní |  | 0 | 0 | 0 | 0 | 0 | 4 | K | 1 | ROZPOCET | 0 | 0 | 0 | 0 | 0 | 1 | 0 | 4 | -2002331478
| PP |  | Nepředvídatelné práce | [14 empty] | PP | 1
36 | K | vn4 | Nastavení a oživení | ks | 1 |  | 0 |  |  | základní |  | 0 | 0 | 0 | 0 | 0 | 4 | K | 1 | ROZPOCET | 0 | 0 | 0 | 0 | 0 | 1 | 0 | 4 | -1891723390
| PP |  | Nastavení a oživení | [14 empty] | PP | 1
37 | K | vn5 | Komplexní zkoušky (test 1:1) | ks | 1 |  | 0 |  |  | základní |  | 0 | 0 | 0 | 0 | 0 | 4 | K | 1 | ROZPOCET | 0 | 0 | 0 | 0 | 0 | 1 | 0 | 4 | -1942722695
| PP |  | Komplexní zkoušky (test 1:1) | [14 empty] | PP | 1

## D.1.4.H.u - Elektronické ...
{8bb0772c-641f-41b6-a0bf-ee50161faa7f}
2
| KRYCÍ LIST SOUPISU PRACÍ | [7 empty] | v --- níže se nacházejí doplnkové a pomocné údaje k sestavám --- v | [8 empty] | False
Stavba:
ZŠ Švermova - rozdělení (bez interiéru) (e, u)
Objekt:
4914 (1) - Zvýšení kvality vzdělávání ZŠ Švermova - energetické úspory - úprava PD - aktualizace 2023 - PAVILON B
Soupis:
D.1.4.H.u - Elektronické komunikace
| KSO: |  |  |  |  | CC-CZ:
| Místo: |  |  |  |  | Datum: | 30. 10. 2023
| Zadavatel: |  |  |  |  | IČ:
DIČ:
| Uchazeč: |  |  |  |  | IČ: | Vyplň údaj
|  | Vyplň údaj |  |  |  | DIČ: | Vyplň údaj
| Projektant: |  |  |  |  | IČ:
DIČ:
| Zpracovatel: |  |  |  |  | IČ:
DIČ:
Poznámka:
rozpočet pro pavilony A, C a krček E obsaženy v této části rozpočtu, jelikož se jedná o ucelený systém s ústřednou v pavilonu B. Všechny položky jsou naceněny včetně montáže.
| Cena bez DPH | [5 empty] | 0
|  |  | Základ daně |  |  | Sazba daně | Výše daně
| DPH | základní | 0 |  |  | 21% | 0
|  | snížená | 0 |  |  | 15% | 0
|  | zákl. přenesená | 0 |  |  | 21% | 0
|  | sníž. přenesená | 0 |  |  | 15% | 0
|  | nulová | 0 |  |  | 0% | 0
| Cena s DPH |  |  | v | CZK |  | 0
| Projektant |  |  | Zpracovatel
| Datum a podpis: |  | Razítko | Datum a podpis: |  |  | Razítko
| Objednavatel |  |  | Uchazeč
| Datum a podpis: |  | Razítko | Datum a podpis: |  |  | Razítko
REKAPITULACE ČLENĚNÍ SOUPISU PRACÍ
Stavba:
ZŠ Švermova - rozdělení (bez interiéru) (e, u)
Objekt:
4914 (1) - Zvýšení kvality vzdělávání ZŠ Švermova - energetické úspory - úprava PD - aktualizace 2023 - PAVILON B
Soupis:
D.1.4.H.u - Elektronické komunikace
Místo: | [5 empty] | Datum: | 30. 10. 2023
Zadavatel: | [5 empty] | Projektant:
Uchazeč: |  |  | Vyplň údaj |  |  | Zpracovatel:
Kód dílu - Popis | [6 empty] | Cena celkem [CZK]
Náklady ze soupisu prací | [6 empty] | 0 | [11 empty] | -1
| oddíl 1 - Strukturovaná kabeláž SK | [5 empty] | 0
| 220990004 - 19" datový rozvaděč BD/FD1 | [5 empty] | 0
| 220990019 - Optika a příslušenství BD/FD1 | [5 empty] | 0
| 220990028 - Aktivní prvky BD/FD1 | [5 empty] | 0
| 220990031 - Optické moduly - BD/FD1 | [5 empty] | 0
| 220990033 - Optické patch cordy - BD/FD1 | [5 empty] | 0
| 220990037 - Zdroj UPS BD/FD1 | [5 empty] | 0
| 220990039 - 19" datový rozvaděč FD2 | [5 empty] | 0
| 220990043 - Optika a příslušenství FD2 | [5 empty] | 0
| 220990052 - 19" datový rozvaděč FD3 | [5 empty] | 0
| 220990067 - Optika a příslušenství FD3 | [5 empty] | 0
| 220990076 - Aktivní prvky FD3 | [5 empty] | 0
| 220990078 - Optické moduly - FD3 | [5 empty] | 0
| 220990080 - Optické patch cordy - FD3 | [5 empty] | 0
| 220990084 - Zdroj UPS FD3 | [5 empty] | 0
| 220990086 - Wifi - access point - (řídící software UniFi controller součást AP)- chodby | [5 empty] | 0
| 220990088 - Access point s integrovaným switche - (učebny, knceláře, sborovna) | [5 empty] | 0
| 220990090 - Pobočková telefonní ústředna | [5 empty] | 0
| 220990092 - rozšíření základní jednotky | [5 empty] | 0
| 220990098 - IP videotelefon | [5 empty] | 0
| 220990100 - Systémový telefon | [5 empty] | 0
| 220990102 - Externí GSM brána | [5 empty] | 0
| 220990104 - Elektroinstalační materiál a kabely | [5 empty] | 0
| oddíl 2 - Poplachový zabezpečovací a tísňový systém PZTS | [5 empty] | 0
| 220990141 - Kabely a elektroinstalační materiál | [5 empty] | 0
| oddíl 3 - Kartový systém a vstupní komunikátor IP | [5 empty] | 0
| 220990123 - Moduly 3 rámeček (audiovideo, dotykový displej, čtečka)- instalace pod omítkou | [5 empty] | 0
| 220990129 - Moduly 3 rámeček (audiovideo, dotykový displej, čtečka) - na povrchu | [5 empty] | 0
| 220990136 - Moduly 2 rámeček (audio, dotykový displej)- pod omítkou | [5 empty] | 0
| D1 - Čtečka (autonomní)- instalace pod omítkou | [5 empty] | 0
| 220990145 - Zdroj | [5 empty] | 0
| 220990149 - Samozamykací elektrický zámek | [5 empty] | 0
| 220990155 - Elektrický otvírač | [5 empty] | 0
| 220990158 - Kabely a elektroinstalační materiál | [5 empty] | 0
| oddíl 4 - Jednotný čas | [5 empty] | 0
| 220990177 - Elektroinstalační materiál a kabely | [5 empty] | 0
| oddíl 5 - Domácí rozhlas s nuceným poslechem (včetně školního zvonění) | [5 empty] | 0
| 220990201 - Elektroinstalační materiál | [5 empty] | 0
| oddíl 6 - IP kamerový systém , Kabeláž je součástí oddílu strukturované kabeláže | [5 empty] | 0
| 220990215 - Kabely a elektroinstalační materiál (součástí dodávky strukturované kabeláže) | [5 empty] | 0
| oddíl 7 - Úložný elektroinstalační materiál a pož.ucpávky | [5 empty] | 0
| oddíl 8 - Demontáže | [5 empty] | 0
SOUPIS PRACÍ
Stavba:
ZŠ Švermova - rozdělení (bez interiéru) (e, u)
Objekt:
4914 (1) - Zvýšení kvality vzdělávání ZŠ Švermova - energetické úspory - úprava PD - aktualizace 2023 - PAVILON B
Soupis:
D.1.4.H.u - Elektronické komunikace
Místo: | [5 empty] | Datum: | 30. 10. 2023
Zadavatel: | [5 empty] | Projektant:
Uchazeč: |  |  | Vyplň údaj |  |  | Zpracovatel:
PČ | Typ | Kód | Popis | MJ | Množství | J.cena [CZK] | Cena celkem [CZK] | Cenová soustava |  | DPH | J. Nh [h] | Nh celkem [h] | J. hmotnost [t] | Hmotnost celkem [t] | J. suť [t] | Suť Celkem [t]
Náklady soupisu celkem | [6 empty] | 0 |  |  |  |  | 0 |  | 0 |  | 0 |  | D | -1 | [7 empty] | 0
| D | oddíl 1 | Strukturovaná kabeláž SK |  |  |  | 0 |  |  |  |  | 0 |  | 0 |  | 0 | 1 | D | 0 | ROZPOCET | [6 empty] | 0
1 | K | 220990001 | zásuvka pod omítku 2xRJ45 UTP CAT6 včetně rámečku | ks | 59 |  | 0 |  |  | základní |  | 0 | 0 | 0 | 0 | 0 | 4 | K | 1 | ROZPOCET | 0 | 0 | 0 | 0 | 0 | 1 | 0 | 4 | 2
| PP |  | zásuvka pod omítku 2xRJ45 UTP CAT6 včetně rámečku | [14 empty] | PP | 1
2 | K | 220990002 | zásuvka pod omítku 1xRJ45 UTP CAT6 včetně rámečku | ks | 125 |  | 0 |  |  | základní |  | 0 | 0 | 0 | 0 | 0 | 4 | K | 1 | ROZPOCET | 0 | 0 | 0 | 0 | 0 | 1 | 0 | 4 | 4
| PP |  | zásuvka pod omítku 1xRJ45 UTP CAT6 včetně rámečku | [14 empty] | PP | 1
3 | K | 220990003 | konektrto RJ45 cat.6 | ks | 60 |  | 0 |  |  | základní |  | 0 | 0 | 0 | 0 | 0 | 4 | K | 1 | ROZPOCET | 0 | 0 | 0 | 0 | 0 | 1 | 0 | 4 | 6
| PP |  | konektrto RJ45 cat.6 | [14 empty] | PP | 1
| D | 220990004 | 19" datový rozvaděč BD/FD1 |  |  |  | 0 |  |  |  |  | 0 |  | 0 |  | 0 | 1 | D | 1 | ROZPOCET | [6 empty] | 0
4 | K | 220990005 | Rozvaděč stojan 42U/800 x 1000, šedý, dveře sklo, | ks | 1 |  | 0 |  |  | základní |  | 0 | 0 | 0 | 0 | 0 | 4 | K | 2 | ROZPOCET | 0 | 0 | 0 | 0 | 0 | 1 | 0 | 4 | 8
| PP |  | Rozvaděč stojan 42U/800 x 1000, šedý, dveře sklo, | [14 empty] | PP | 2
5 | K | 220990006 | Podstavec pod rozvaděč 800 x 1000 s filtrem | ks | 1 |  | 0 |  |  | základní |  | 0 | 0 | 0 | 0 | 0 | 4 | K | 2 | ROZPOCET | 0 | 0 | 0 | 0 | 0 | 1 | 0 | 4 | 10
| PP |  | Podstavec pod rozvaděč 800 x 1000 s filtrem | [14 empty] | PP | 2
6 | K | 220990007 | Rozvodný panel 5x 230V včetně vany 2U v černé barvě | ks | 1 |  | 0 |  |  | základní |  | 0 | 0 | 0 | 0 | 0 | 4 | K | 2 | ROZPOCET | 0 | 0 | 0 | 0 | 0 | 1 | 0 | 4 | 12
| PP |  | Rozvodný panel 5x 230V včetně vany 2U v černé barvě | [14 empty] | PP | 2
7 | K | 220990008 | Patch panel černý UTP osazený 24 pozic 1U, CAT6 | ks | 6 |  | 0 |  |  | základní |  | 0 | 0 | 0 | 0 | 0 | 4 | K | 2 | ROZPOCET | 0 | 0 | 0 | 0 | 0 | 1 | 0 | 4 | 14
| PP |  | Patch panel černý UTP osazený 24 pozic 1U, CAT6 | [14 empty] | PP | 2
8 | K | 220990009 | Patch panel telefonní 50 portů RJ45 | ks | 1 |  | 0 |  |  | základní |  | 0 | 0 | 0 | 0 | 0 | 4 | K | 2 | ROZPOCET | 0 | 0 | 0 | 0 | 0 | 1 | 0 | 4 | 16
| PP |  | Patch panel telefonní 50 portů RJ45 | [14 empty] | PP | 2
9 | K | 220990010 | 19“ horizontální ventilační jednotka 2U se 4 ventilátory, bimetalový termostat | ks | 1 |  | 0 |  |  | základní |  | 0 | 0 | 0 | 0 | 0 | 4 | K | 2 | ROZPOCET | 0 | 0 | 0 | 0 | 0 | 1 | 0 | 4 | 18
| PP |  | 19“ horizontální ventilační jednotka 2U se 4 ventilátory, bimetalový termostat | [14 empty] | PP | 2
10 | K | 220990011 | Osvětlovací jednotka 1U halogenová 288 lm | ks | 1 |  | 0 |  |  | základní |  | 0 | 0 | 0 | 0 | 0 | 4 | K | 2 | ROZPOCET | 0 | 0 | 0 | 0 | 0 | 1 | 0 | 4 | 20
| PP |  | Osvětlovací jednotka 1U halogenová 288 lm | [14 empty] | PP | 2
11 | K | 220990012 | 19" vyvazovací panel 1U jednostranná plastová lišta | ks | 7 |  | 0 |  |  | základní |  | 0 | 0 | 0 | 0 | 0 | 4 | K | 2 | ROZPOCET | 0 | 0 | 0 | 0 | 0 | 1 | 0 | 4 | 22
| PP |  | 19" vyvazovací panel 1U jednostranná plastová lišta | [14 empty] | PP | 2
12 | K | 220990013 | 19" vyvazovací panel 2U jednostranná plastová lišta | ks | 3 |  | 0 |  |  | základní |  | 0 | 0 | 0 | 0 | 0 | 4 | K | 2 | ROZPOCET | 0 | 0 | 0 | 0 | 0 | 1 | 0 | 4 | 24
| PP |  | 19" vyvazovací panel 2U jednostranná plastová lišta | [14 empty] | PP | 2
13 | K | 220990014 | Vertikální kabelový kanál - 1ks - 42U | ks | 2 |  | 0 |  |  | základní |  | 0 | 0 | 0 | 0 | 0 | 4 | K | 2 | ROZPOCET | 0 | 0 | 0 | 0 | 0 | 1 | 0 | 4 | 26
| PP |  | Vertikální kabelový kanál - 1ks - 42U | [14 empty] | PP | 2
14 | K | 220990015 | 19' plno výsuvná polička 450mm s nosností 30kg | ks | 1 |  | 0 |  |  | základní |  | 0 | 0 | 0 | 0 | 0 | 4 | K | 2 | ROZPOCET | 0 | 0 | 0 | 0 | 0 | 1 | 0 | 4 | 28
| PP |  | 19' plno výsuvná polička 450mm s nosností 30kg | [14 empty] | PP | 2
15 | K | 220990016 | Patch kabel U/UTP 2m, CAT6, 2xRJ45 | ks | 10 |  | 0 |  |  | základní |  | 0 | 0 | 0 | 0 | 0 | 4 | K | 2 | ROZPOCET | 0 | 0 | 0 | 0 | 0 | 1 | 0 | 4 | 30
| PP |  | Patch kabel U/UTP 2m, CAT6, 2xRJ45 | [14 empty] | PP | 2
16 | K | 220990017 | Patch kabel U/UTP 3m, CAT6, 2xRJ45 | ks | 50 |  | 0 |  |  | základní |  | 0 | 0 | 0 | 0 | 0 | 4 | K | 2 | ROZPOCET | 0 | 0 | 0 | 0 | 0 | 1 | 0 | 4 | 32
| PP |  | Patch kabel U/UTP 3m, CAT6, 2xRJ45 | [14 empty] | PP | 2
17 | K | 220990018 | Patch kabel U/UTP 5m, CAT6, 2xRJ45 | ks | 10 |  | 0 |  |  | základní |  | 0 | 0 | 0 | 0 | 0 | 4 | K | 2 | ROZPOCET | 0 | 0 | 0 | 0 | 0 | 1 | 0 | 4 | 34
| PP |  | Patch kabel U/UTP 5m, CAT6, 2xRJ45 | [14 empty] | PP | 2
| D | 220990019 | Optika a příslušenství BD/FD1 |  |  |  | 0 |  |  |  |  | 0 |  | 0 |  | 0 | 1 | D | 1 | ROZPOCET | [6 empty] | 0
18 | K | 220990020 | výsuvný hliníkový optický rozvaděč pro montáž do 19“ datového rozvaděče, pro 24 duplexních spojek E2000, SC, (LC) s možnosti instalace dvou optických kazet, výška 1U | ks | 1 |  | 0 |  |  | základní |  | 0 | 0 | 0 | 0 | 0 | 4 | K | 2 | ROZPOCET | 0 | 0 | 0 | 0 | 0 | 1 | 0 | 4 | 36
| PP |  | výsuvný hliníkový optický rozvaděč pro montáž do 19“ datového rozvaděče, pro 24 duplexních spojek E2000, SC, (LC) s možnosti instalace dvou optických kazet, výška 1U | [14 empty] | PP | 2
19 | K | 220990021 | optická spojka E2000/APC, duplex, SM, | ks | 8 |  | 0 |  |  | základní |  | 0 | 0 | 0 | 0 | 0 | 4 | K | 2 | ROZPOCET | 0 | 0 | 0 | 0 | 0 | 1 | 0 | 4 | 38
| PP |  | optická spojka E2000/APC, duplex, SM, | [14 empty] | PP | 2
20 | K | 220990022 | záslepka pro čelo vany | ks | 20 |  | 0 |  |  | základní |  | 0 | 0 | 0 | 0 | 0 | 4 | K | 2 | ROZPOCET | 0 | 0 | 0 | 0 | 0 | 1 | 0 | 4 | 40
| PP |  | záslepka pro čelo vany | [14 empty] | PP | 2
21 | K | 220990023 | Optická kazeta 12 svarů HS, bez víka | ks | 2 |  | 0 |  |  | základní |  | 0 | 0 | 0 | 0 | 0 | 4 | K | 2 | ROZPOCET | 0 | 0 | 0 | 0 | 0 | 1 | 0 | 4 | 42
| PP |  | Optická kazeta 12 svarů HS, bez víka | [14 empty] | PP | 2
22 | K | 220990024 | Víčko pro optickou kazetu 12 svárů HS Huber + Suhner | ks | 2 |  | 0 |  |  | základní |  | 0 | 0 | 0 | 0 | 0 | 4 | K | 2 | ROZPOCET | 0 | 0 | 0 | 0 | 0 | 1 | 0 | 4 | 44
| PP |  | Víčko pro optickou kazetu 12 svárů HS Huber + Suhner | [14 empty] | PP | 2
23 | K | 220990025 | optický svár SM | ks | 16 |  | 0 |  |  | základní |  | 0 | 0 | 0 | 0 | 0 | 4 | K | 2 | ROZPOCET | 0 | 0 | 0 | 0 | 0 | 1 | 0 | 4 | 46
| PP |  | optický svár SM | [14 empty] | PP | 2
24 | K | 220990026 | ochrana optického svaru FPS - 60mm | ks | 16 |  | 0 |  |  | základní |  | 0 | 0 | 0 | 0 | 0 | 4 | K | 2 | ROZPOCET | 0 | 0 | 0 | 0 | 0 | 1 | 0 | 4 | 48
| PP |  | ochrana optického svaru FPS - 60mm | [14 empty] | PP | 2
25 | K | 220990027 | pigtail E2000/APC, 9um SM, délka 1m | ks | 16 |  | 0 |  |  | základní |  | 0 | 0 | 0 | 0 | 0 | 4 | K | 2 | ROZPOCET | 0 | 0 | 0 | 0 | 0 | 1 | 0 | 4 | 50
| PP |  | pigtail E2000/APC, 9um SM, délka 1m | [14 empty] | PP | 2
| D | 220990028 | Aktivní prvky BD/FD1 |  |  |  | 0 |  |  |  |  | 0 |  | 0 |  | 0 | 1 | D | 1 | ROZPOCET | [6 empty] | 0
26 | K | 220990029 | UniFi Switch - 48x Gbit LAN POE ( US-48-500W ) - 48x 10/100/1000Mbps včetně POE + 2x 1G/10Gbps SFP+) PoE switch - 48x Gbit LAN, 2x SFP port, 2x SFP+, POE+, 500W je gigabitový PoE switch v 19" rackmount provedení a s maximálním výkonem PoE napájení 500W. | ks | 2 |  | 0 |  |  | základní |  | 0 | 0 | 0 | 0 | 0 | 4 | K | 2 | ROZPOCET | 0 | 0 | 0 | 0 | 0 | 1 | 0 | 4 | 52
| PP |  | UniFi Switch - 48x Gbit LAN POE ( US-48-500W ) - 48x 10/100/1000Mbps včetně POE + 2x 1G/10Gbps SFP+) PoE switch - 48x Gbit LAN, 2x SFP port, 2x SFP+, POE+, 500W je gigabitový PoE switch v 19" rackmount provedení a s maximálním výkonem PoE napájení 500W. Switch 48 GB metalických portů + 2 SFP + 2 SFP+ porty a celkovou propustnost 70 Gbps. Gigabitové PoE na každém portu, které je možné nastavit jako aktivní PoE 802.3af/at s maximálním výkonem 34,2W/port nebo pasivní 24V s maximálním výkonem 17W/port. | [14 empty] | PP | 2
27 | K | 220990030 | Spravovatelný switch UniFi 16 XG - 12x SFP+, 4x 10Gbit. Šestnáctiportový router, bandwith až 160 Gbps. Podpora DHCP/IGMP Snooping, TACACS+, RADIUS, 802.1x a MAC či DHCP. Rozhraní: 12 x SFP+, 4 x 10G RJ45 | ks | 1 |  | 0 |  |  | základní |  | 0 | 0 | 0 | 0 | 0 | 4 | K | 2 | ROZPOCET | 0 | 0 | 0 | 0 | 0 | 1 | 0 | 4 | 54
| PP |  | Spravovatelný switch UniFi 16 XG - 12x SFP+, 4x 10Gbit. Šestnáctiportový router, bandwith až 160 Gbps. Podpora DHCP/IGMP Snooping, TACACS+, RADIUS, 802.1x a MAC či DHCP. Rozhraní: 12 x SFP+, 4 x 10G RJ45 | [14 empty] | PP | 2
| D | 220990031 | Optické moduly - BD/FD1 |  |  |  | 0 |  |  |  |  | 0 |  | 0 |  | 0 | 1 | D | 1 | ROZPOCET | [6 empty] | 0
28 | K | 220990032 | SFP+ Single-Mode optický modul SFP+, 10Gbit ( UF-SM-10G ) / Konektory: (2) LC | ks | 7 |  | 0 |  |  | základní |  | 0 | 0 | 0 | 0 | 0 | 4 | K | 2 | ROZPOCET | 0 | 0 | 0 | 0 | 0 | 1 | 0 | 4 | 56
| PP |  | SFP+ Single-Mode optický modul SFP+, 10Gbit ( UF-SM-10G ) / Konektory: (2) LC | [14 empty] | PP | 2
| D | 220990033 | Optické patch cordy - BD/FD1 |  |  |  | 0 |  |  |  |  | 0 |  | 0 |  | 0 | 1 | D | 1 | ROZPOCET | [6 empty] | 0
29 | K | 220990034 | Optický patchkabel E2000(APC) - LC(APC), 9/125(singlemode), LSOH, duplex, OS2, 3m | ks | 3 |  | 0 |  |  | základní |  | 0 | 0 | 0 | 0 | 0 | 4 | K | 2 | ROZPOCET | 0 | 0 | 0 | 0 | 0 | 1 | 0 | 4 | 58
| PP |  | Optický patchkabel E2000(APC) - LC(APC), 9/125(singlemode), LSOH, duplex, OS2, 3m | [14 empty] | PP | 2
30 | K | 220990035 | Patch kabel 9/125 LCupc/LCupc SM OS 10m duplex SXPC-LC/LC-UPC-OS-1M-D | ks | 8 |  | 0 |  |  | základní |  | 0 | 0 | 0 | 0 | 0 | 4 | K | 2 | ROZPOCET | 0 | 0 | 0 | 0 | 0 | 1 | 0 | 4 | 60
| PP |  | Patch kabel 9/125 LCupc/LCupc SM OS 10m duplex SXPC-LC/LC-UPC-OS-1M-D | [14 empty] | PP | 2
31 | K | 220990036 | Patch kabel 9/125 LCupc/LCupc SM OS 3m duplex SXPC-LC/LC-UPC-OS-1M-D | ks | 3 |  | 0 |  |  | základní |  | 0 | 0 | 0 | 0 | 0 | 4 | K | 2 | ROZPOCET | 0 | 0 | 0 | 0 | 0 | 1 | 0 | 4 | 62
| PP |  | Patch kabel 9/125 LCupc/LCupc SM OS 3m duplex SXPC-LC/LC-UPC-OS-1M-D | [14 empty] | PP | 2
| D | 220990037 | Zdroj UPS BD/FD1 |  |  |  | 0 |  |  |  |  | 0 |  | 0 |  | 0 | 1 | D | 1 | ROZPOCET | [6 empty] | 0
32 | K | 220990038 | Záložní zdroj - 1500 VA / 1000 W, Line interactive, 2×IEC Jumpers, 4×IEC 320 C13, USB, RS-232 a Ethernet (Smart-UPS 1500VA LCD RM 2U 230V do stojanu, se síťovou kartou) Šířka 432 mm x Výška 89 mm x Hloubka 457 mm | ks | 1 |  | 0 |  |  | základní |  | 0 | 0 | 0 | 0 | 0 | 4 | K | 2 | ROZPOCET | 0 | 0 | 0 | 0 | 0 | 1 | 0 | 4 | 64
| PP |  | Záložní zdroj - 1500 VA / 1000 W, Line interactive, 2×IEC Jumpers, 4×IEC 320 C13, USB, RS-232 a Ethernet (Smart-UPS 1500VA LCD RM 2U 230V do stojanu, se síťovou kartou) Šířka 432 mm x Výška 89 mm x Hloubka 457 mm | [14 empty] | PP | 2
| D | 220990039 | 19" datový rozvaděč FD2 |  |  |  | 0 |  |  |  |  | 0 |  | 0 |  | 0 | 1 | D | 1 | ROZPOCET | [6 empty] | 0
33 | K | 220990040 | Rozvaděč nástěnný 15U/600 x 500, šedý, dveře sklo, | ks | 1 |  | 0 |  |  | základní |  | 0 | 0 | 0 | 0 | 0 | 4 | K | 2 | ROZPOCET | 0 | 0 | 0 | 0 | 0 | 1 | 0 | 4 | 66
| PP |  | Rozvaděč nástěnný 15U/600 x 500, šedý, dveře sklo, | [14 empty] | PP | 2
34 | K | 220990041 | 19" vyvazovací panel 1U jednostranná plastová lišta | ks | 2 |  | 0 |  |  | základní |  | 0 | 0 | 0 | 0 | 0 | 4 | K | 2 | ROZPOCET | 0 | 0 | 0 | 0 | 0 | 1 | 0 | 4 | 68
| PP |  | 19" vyvazovací panel 1U jednostranná plastová lišta | [14 empty] | PP | 2
35 | K | 220990042 | Patch panel telefonní 25 portů RJ45 | ks | 1 |  | 0 |  |  | základní |  | 0 | 0 | 0 | 0 | 0 | 4 | K | 2 | ROZPOCET | 0 | 0 | 0 | 0 | 0 | 1 | 0 | 4 | 70
| PP |  | Patch panel telefonní 25 portů RJ45 | [14 empty] | PP | 2
| D | 220990043 | Optika a příslušenství FD2 |  |  |  | 0 |  |  |  |  | 0 |  | 0 |  | 0 | 1 | D | 1 | ROZPOCET | [6 empty] | 0
36 | K | 220990044 | výsuvný hliníkový optický rozvaděč pro montáž do 19“ datového rozvaděče, pro 24 duplexních spojek E2000, SC, (LC) s možnosti instalace dvou optických kazet, výška 1U | ks | 1 |  | 0 |  |  | základní |  | 0 | 0 | 0 | 0 | 0 | 4 | K | 2 | ROZPOCET | 0 | 0 | 0 | 0 | 0 | 1 | 0 | 4 | 72
| PP |  | výsuvný hliníkový optický rozvaděč pro montáž do 19“ datového rozvaděče, pro 24 duplexních spojek E2000, SC, (LC) s možnosti instalace dvou optických kazet, výška 1U | [14 empty] | PP | 2
37 | K | 220990045 | optická spojka E2000/APC, duplex, SM, | ks | 4 |  | 0 |  |  | základní |  | 0 | 0 | 0 | 0 | 0 | 4 | K | 2 | ROZPOCET | 0 | 0 | 0 | 0 | 0 | 1 | 0 | 4 | 74
| PP |  | optická spojka E2000/APC, duplex, SM, | [14 empty] | PP | 2
38 | K | 220990046 | záslepka pro čelo vany | ks | 20 |  | 0 |  |  | základní |  | 0 | 0 | 0 | 0 | 0 | 4 | K | 2 | ROZPOCET | 0 | 0 | 0 | 0 | 0 | 1 | 0 | 4 | 76
| PP |  | záslepka pro čelo vany | [14 empty] | PP | 2
39 | K | 220990047 | Optická kazeta 12 svarů HS, bez víka | ks | 1 |  | 0 |  |  | základní |  | 0 | 0 | 0 | 0 | 0 | 4 | K | 2 | ROZPOCET | 0 | 0 | 0 | 0 | 0 | 1 | 0 | 4 | 78
| PP |  | Optická kazeta 12 svarů HS, bez víka | [14 empty] | PP | 2
40 | K | 220990048 | Víčko pro optickou kazetu 12 svárů HS Huber + Suhner | ks | 1 |  | 0 |  |  | základní |  | 0 | 0 | 0 | 0 | 0 | 4 | K | 2 | ROZPOCET | 0 | 0 | 0 | 0 | 0 | 1 | 0 | 4 | 80
| PP |  | Víčko pro optickou kazetu 12 svárů HS Huber + Suhner | [14 empty] | PP | 2
41 | K | 220990049 | optický svár SM | ks | 8 |  | 0 |  |  | základní |  | 0 | 0 | 0 | 0 | 0 | 4 | K | 2 | ROZPOCET | 0 | 0 | 0 | 0 | 0 | 1 | 0 | 4 | 82
| PP |  | optický svár SM | [14 empty] | PP | 2
42 | K | 220990050 | ochrana optického svaru FPS - 60mm | ks | 8 |  | 0 |  |  | základní |  | 0 | 0 | 0 | 0 | 0 | 4 | K | 2 | ROZPOCET | 0 | 0 | 0 | 0 | 0 | 1 | 0 | 4 | 84
| PP |  | ochrana optického svaru FPS - 60mm | [14 empty] | PP | 2
43 | K | 220990051 | pigtail E2000/APC, 9um SM, délka 1m | ks | 8 |  | 0 |  |  | základní |  | 0 | 0 | 0 | 0 | 0 | 4 | K | 2 | ROZPOCET | 0 | 0 | 0 | 0 | 0 | 1 | 0 | 4 | 86
| PP |  | pigtail E2000/APC, 9um SM, délka 1m | [14 empty] | PP | 2
| D | 220990052 | 19" datový rozvaděč FD3 |  |  |  | 0 |  |  |  |  | 0 |  | 0 |  | 0 | 1 | D | 1 | ROZPOCET | [6 empty] | 0
44 | K | 220990053 | Rozvaděč stojan 42U/800 x 1000, šedý, dveře sklo, | ks | 1 |  | 0 |  |  | základní |  | 0 | 0 | 0 | 0 | 0 | 4 | K | 2 | ROZPOCET | 0 | 0 | 0 | 0 | 0 | 1 | 0 | 4 | 88
| PP |  | Rozvaděč stojan 42U/800 x 1000, šedý, dveře sklo, | [14 empty] | PP | 2
45 | K | 220990054 | Podstavec pod rozvaděč 800 x 1000 s filtrem | ks | 1 |  | 0 |  |  | základní |  | 0 | 0 | 0 | 0 | 0 | 4 | K | 2 | ROZPOCET | 0 | 0 | 0 | 0 | 0 | 1 | 0 | 4 | 90
| PP |  | Podstavec pod rozvaděč 800 x 1000 s filtrem | [14 empty] | PP | 2
46 | K | 220990055 | Rozvodný panel 5x 230V včetně vany 2U v černé barvě | ks | 2 |  | 0 |  |  | základní |  | 0 | 0 | 0 | 0 | 0 | 4 | K | 2 | ROZPOCET | 0 | 0 | 0 | 0 | 0 | 1 | 0 | 4 | 92
| PP |  | Rozvodný panel 5x 230V včetně vany 2U v černé barvě | [14 empty] | PP | 2
47 | K | 220990056 | Patch panel černý UTP osazený 24 pozic 1U, CAT6 | ks | 8 |  | 0 |  |  | základní |  | 0 | 0 | 0 | 0 | 0 | 4 | K | 2 | ROZPOCET | 0 | 0 | 0 | 0 | 0 | 1 | 0 | 4 | 94
| PP |  | Patch panel černý UTP osazený 24 pozic 1U, CAT6 | [14 empty] | PP | 2
48 | K | 220990057 | Patch panel telefonní 25 portů RJ45 | ks | 1 |  | 0 |  |  | základní |  | 0 | 0 | 0 | 0 | 0 | 4 | K | 2 | ROZPOCET | 0 | 0 | 0 | 0 | 0 | 1 | 0 | 4 | 96
| PP |  | Patch panel telefonní 25 portů RJ45 | [14 empty] | PP | 2
49 | K | 220990058 | 19“ horizontální ventilační jednotka 2U se 4 ventilátory, bimetalový termostat | ks | 1 |  | 0 |  |  | základní |  | 0 | 0 | 0 | 0 | 0 | 4 | K | 2 | ROZPOCET | 0 | 0 | 0 | 0 | 0 | 1 | 0 | 4 | 98
| PP |  | 19“ horizontální ventilační jednotka 2U se 4 ventilátory, bimetalový termostat | [14 empty] | PP | 2
50 | K | 220990059 | Osvětlovací jednotka 1U halogenová 288 lm | ks | 1 |  | 0 |  |  | základní |  | 0 | 0 | 0 | 0 | 0 | 4 | K | 2 | ROZPOCET | 0 | 0 | 0 | 0 | 0 | 1 | 0 | 4 | 100
| PP |  | Osvětlovací jednotka 1U halogenová 288 lm | [14 empty] | PP | 2
51 | K | 220990060 | 19" vyvazovací panel 1U jednostranná plastová lišta | ks | 6 |  | 0 |  |  | základní |  | 0 | 0 | 0 | 0 | 0 | 4 | K | 2 | ROZPOCET | 0 | 0 | 0 | 0 | 0 | 1 | 0 | 4 | 102
| PP |  | 19" vyvazovací panel 1U jednostranná plastová lišta | [14 empty] | PP | 2
52 | K | 220990061 | 19" vyvazovací panel 2U jednostranná plastová lišta | ks | 5 |  | 0 |  |  | základní |  | 0 | 0 | 0 | 0 | 0 | 4 | K | 2 | ROZPOCET | 0 | 0 | 0 | 0 | 0 | 1 | 0 | 4 | 104
| PP |  | 19" vyvazovací panel 2U jednostranná plastová lišta | [14 empty] | PP | 2
53 | K | 220990062 | Vertikální kabelový kanál - 1ks - 42U | ks | 2 |  | 0 |  |  | základní |  | 0 | 0 | 0 | 0 | 0 | 4 | K | 2 | ROZPOCET | 0 | 0 | 0 | 0 | 0 | 1 | 0 | 4 | 106
| PP |  | Vertikální kabelový kanál - 1ks - 42U | [14 empty] | PP | 2
54 | K | 220990063 | 19' plno výsuvná polička 450mm s nosností 30kg | ks | 1 |  | 0 |  |  | základní |  | 0 | 0 | 0 | 0 | 0 | 4 | K | 2 | ROZPOCET | 0 | 0 | 0 | 0 | 0 | 1 | 0 | 4 | 108
| PP |  | 19' plno výsuvná polička 450mm s nosností 30kg | [14 empty] | PP | 2
55 | K | 220990064 | Patch kabel U/UTP 2m, CAT6, 2xRJ45 | ks | 10 |  | 0 |  |  | základní |  | 0 | 0 | 0 | 0 | 0 | 4 | K | 2 | ROZPOCET | 0 | 0 | 0 | 0 | 0 | 1 | 0 | 4 | 110
| PP |  | Patch kabel U/UTP 2m, CAT6, 2xRJ45 | [14 empty] | PP | 2
56 | K | 220990065 | Patch kabel U/UTP 3m, CAT6, 2xRJ45 | ks | 50 |  | 0 |  |  | základní |  | 0 | 0 | 0 | 0 | 0 | 4 | K | 2 | ROZPOCET | 0 | 0 | 0 | 0 | 0 | 1 | 0 | 4 | 112
| PP |  | Patch kabel U/UTP 3m, CAT6, 2xRJ45 | [14 empty] | PP | 2
57 | K | 220990066 | Patch kabel U/UTP 5m, CAT6, 2xRJ45 | ks | 50 |  | 0 |  |  | základní |  | 0 | 0 | 0 | 0 | 0 | 4 | K | 2 | ROZPOCET | 0 | 0 | 0 | 0 | 0 | 1 | 0 | 4 | 114
| PP |  | Patch kabel U/UTP 5m, CAT6, 2xRJ45 | [14 empty] | PP | 2
| D | 220990067 | Optika a příslušenství FD3 |  |  |  | 0 |  |  |  |  | 0 |  | 0 |  | 0 | 1 | D | 1 | ROZPOCET | [6 empty] | 0
58 | K | 220990068 | výsuvný hliníkový optický rozvaděč pro montáž do 19“ datového rozvaděče, pro 24 duplexních spojek E2000, SC, (LC) s možnosti instalace dvou optických kazet, výška 1U | ks | 1 |  | 0 |  |  | základní |  | 0 | 0 | 0 | 0 | 0 | 4 | K | 2 | ROZPOCET | 0 | 0 | 0 | 0 | 0 | 1 | 0 | 4 | 116
| PP |  | výsuvný hliníkový optický rozvaděč pro montáž do 19“ datového rozvaděče, pro 24 duplexních spojek E2000, SC, (LC) s možnosti instalace dvou optických kazet, výška 1U | [14 empty] | PP | 2
59 | K | 220990069 | optická spojka E2000/APC, duplex, SM, | ks | 4 |  | 0 |  |  | základní |  | 0 | 0 | 0 | 0 | 0 | 4 | K | 2 | ROZPOCET | 0 | 0 | 0 | 0 | 0 | 1 | 0 | 4 | 118
| PP |  | optická spojka E2000/APC, duplex, SM, | [14 empty] | PP | 2
60 | K | 220990070 | záslepka pro čelo vany | ks | 20 |  | 0 |  |  | základní |  | 0 | 0 | 0 | 0 | 0 | 4 | K | 2 | ROZPOCET | 0 | 0 | 0 | 0 | 0 | 1 | 0 | 4 | 120
| PP |  | záslepka pro čelo vany | [14 empty] | PP | 2
61 | K | 220990071 | Optická kazeta 12 svarů HS, bez víka | ks | 2 |  | 0 |  |  | základní |  | 0 | 0 | 0 | 0 | 0 | 4 | K | 2 | ROZPOCET | 0 | 0 | 0 | 0 | 0 | 1 | 0 | 4 | 122
| PP |  | Optická kazeta 12 svarů HS, bez víka | [14 empty] | PP | 2
62 | K | 220990072 | Víčko pro optickou kazetu 12 svárů HS Huber + Suhner | ks | 2 |  | 0 |  |  | základní |  | 0 | 0 | 0 | 0 | 0 | 4 | K | 2 | ROZPOCET | 0 | 0 | 0 | 0 | 0 | 1 | 0 | 4 | 124
| PP |  | Víčko pro optickou kazetu 12 svárů HS Huber + Suhner | [14 empty] | PP | 2
63 | K | 220990073 | optický svár SM | ks | 8 |  | 0 |  |  | základní |  | 0 | 0 | 0 | 0 | 0 | 4 | K | 2 | ROZPOCET | 0 | 0 | 0 | 0 | 0 | 1 | 0 | 4 | 126
| PP |  | optický svár SM | [14 empty] | PP | 2
64 | K | 220990074 | ochrana optického svaru FPS - 60mm | ks | 8 |  | 0 |  |  | základní |  | 0 | 0 | 0 | 0 | 0 | 4 | K | 2 | ROZPOCET | 0 | 0 | 0 | 0 | 0 | 1 | 0 | 4 | 128
| PP |  | ochrana optického svaru FPS - 60mm | [14 empty] | PP | 2
65 | K | 220990075 | pigtail E2000/APC, 9um SM, délka 1m | ks | 8 |  | 0 |  |  | základní |  | 0 | 0 | 0 | 0 | 0 | 4 | K | 2 | ROZPOCET | 0 | 0 | 0 | 0 | 0 | 1 | 0 | 4 | 130
| PP |  | pigtail E2000/APC, 9um SM, délka 1m | [14 empty] | PP | 2
| D | 220990076 | Aktivní prvky FD3 |  |  |  | 0 |  |  |  |  | 0 |  | 0 |  | 0 | 1 | D | 1 | ROZPOCET | [6 empty] | 0
66 | K | 220990077 | UniFi Switch - 48x Gbit LAN POE ( US-48-500W ) - 48x 10/100/1000Mbps včetně POE + 2x 1G/10Gbps SFP+) PoE switch - 48x Gbit LAN, 2x SFP port, 2x SFP+, POE+, 500W je gigabitový PoE switch v 19" rackmount provedení a s maximálním výkonem PoE napájení 500W. | ks | 4 |  | 0 |  |  | základní |  | 0 | 0 | 0 | 0 | 0 | 4 | K | 2 | ROZPOCET | 0 | 0 | 0 | 0 | 0 | 1 | 0 | 4 | 132
| PP |  | UniFi Switch - 48x Gbit LAN POE ( US-48-500W ) - 48x 10/100/1000Mbps včetně POE + 2x 1G/10Gbps SFP+) PoE switch - 48x Gbit LAN, 2x SFP port, 2x SFP+, POE+, 500W je gigabitový PoE switch v 19" rackmount provedení a s maximálním výkonem PoE napájení 500W. Switch 48 GB metalických portů + 2 SFP + 2 SFP+ porty a celkovou propustnost 70 Gbps. Gigabitové PoE na každém portu, které je možné nastavit jako aktivní PoE 802.3af/at s maximálním výkonem 34,2W/port nebo pasivní 24V s maximálním výkonem 17W/port. | [14 empty] | PP | 2
| D | 220990078 | Optické moduly - FD3 |  |  |  | 0 |  |  |  |  | 0 |  | 0 |  | 0 | 1 | D | 1 | ROZPOCET | [6 empty] | 0
67 | K | 220990079 | SFP+ Single-Mode optický modul SFP+, 10Gbit ( UF-SM-10G ) / Konektory: (2) LC | ks | 5 |  | 0 |  |  | základní |  | 0 | 0 | 0 | 0 | 0 | 4 | K | 2 | ROZPOCET | 0 | 0 | 0 | 0 | 0 | 1 | 0 | 4 | 134
| PP |  | SFP+ Single-Mode optický modul SFP+, 10Gbit ( UF-SM-10G ) / Konektory: (2) LC | [14 empty] | PP | 2
| D | 220990080 | Optické patch cordy - FD3 |  |  |  | 0 |  |  |  |  | 0 |  | 0 |  | 0 | 1 | D | 1 | ROZPOCET | [6 empty] | 0
68 | K | 220990081 | Optický patchkabel E2000(APC) - LC(APC), 9/125(singlemode), LSOH, duplex, OS2, 3m | ks | 1 |  | 0 |  |  | základní |  | 0 | 0 | 0 | 0 | 0 | 4 | K | 2 | ROZPOCET | 0 | 0 | 0 | 0 | 0 | 1 | 0 | 4 | 136
| PP |  | Optický patchkabel E2000(APC) - LC(APC), 9/125(singlemode), LSOH, duplex, OS2, 3m | [14 empty] | PP | 2
69 | K | 220990082 | Patch kabel 9/125 LCupc/LCupc SM OS 10m duplex SXPC-LC/LC-UPC-OS-1M-D | ks | 5 |  | 0 |  |  | základní |  | 0 | 0 | 0 | 0 | 0 | 4 | K | 2 | ROZPOCET | 0 | 0 | 0 | 0 | 0 | 1 | 0 | 4 | 138
| PP |  | Patch kabel 9/125 LCupc/LCupc SM OS 10m duplex SXPC-LC/LC-UPC-OS-1M-D | [14 empty] | PP | 2
70 | K | 220990083 | Patch kabel 9/125 LCupc/LCupc SM OS 3m duplex SXPC-LC/LC-UPC-OS-1M-D | ks | 3 |  | 0 |  |  | základní |  | 0 | 0 | 0 | 0 | 0 | 4 | K | 2 | ROZPOCET | 0 | 0 | 0 | 0 | 0 | 1 | 0 | 4 | 140
| PP |  | Patch kabel 9/125 LCupc/LCupc SM OS 3m duplex SXPC-LC/LC-UPC-OS-1M-D | [14 empty] | PP | 2
| D | 220990084 | Zdroj UPS FD3 |  |  |  | 0 |  |  |  |  | 0 |  | 0 |  | 0 | 1 | D | 1 | ROZPOCET | [6 empty] | 0
71 | K | 220990085 | Záložní zdroj - 1500 VA / 1000 W, Line interactive, 2×IEC Jumpers, 4×IEC 320 C13, USB, RS-232 a Ethernet (Smart-UPS 1500VA LCD RM 2U 230V do stojanu, se síťovou kartou) Šířka 432 mm x Výška 89 mm x Hloubka 457 mm | ks | 1 |  | 0 |  |  | základní |  | 0 | 0 | 0 | 0 | 0 | 4 | K | 2 | ROZPOCET | 0 | 0 | 0 | 0 | 0 | 1 | 0 | 4 | 142
| PP |  | Záložní zdroj - 1500 VA / 1000 W, Line interactive, 2×IEC Jumpers, 4×IEC 320 C13, USB, RS-232 a Ethernet (Smart-UPS 1500VA LCD RM 2U 230V do stojanu, se síťovou kartou) Šířka 432 mm x Výška 89 mm x Hloubka 457 mm | [14 empty] | PP | 2
| D | 220990086 | Wifi - access point - (řídící software UniFi controller součást AP)- chodby |  |  |  | 0 |  |  |  |  | 0 |  | 0 |  | 0 | 1 | D | 1 | ROZPOCET | [6 empty] | 0
72 | K | 220990087 | Přístupový bod UniFi AP AC HD je 802.11ac Wave 2 UAP zařízení. Jedná se o 4x4 MU-MIMO 2,4GHz i 5GHz Acess Point s rychlostí přenosu až 1733+800 Mbps a podporou norem 802.11a/b/g/n/ac/ac-wave2. UAP je určeno například pro kanceláře, hotely, sklady a díky v | ks | 10 |  | 0 |  |  | základní |  | 0 | 0 | 0 | 0 | 0 | 4 | K | 2 | ROZPOCET | 0 | 0 | 0 | 0 | 0 | 1 | 0 | 4 | 144
| PP |  | Přístupový bod UniFi AP AC HD je 802.11ac Wave 2 UAP zařízení. Jedná se o 4x4 MU-MIMO 2,4GHz i 5GHz Acess Point s rychlostí přenosu až 1733+800 Mbps a podporou norem 802.11a/b/g/n/ac/ac-wave2. UAP je určeno například pro kanceláře, hotely, sklady a díky voděodolnému provedení i venkovní prostory. Anténní systém obsahuje 4 dualband 3 dBi. Plně podporuje také roaming při předávání asociovaných klientů mezi jednotlivými AP. Obsahuje 2x Gigabit LAN s 48V (44 až 57V) napájením přes PoE+ a jedním portem USB-C | [14 empty] | PP | 2
| D | 220990088 | Access point s integrovaným switche - (učebny, knceláře, sborovna) |  |  |  | 0 |  |  |  |  | 0 |  | 0 |  | 0 | 1 | D | 1 | ROZPOCET | [6 empty] | 0
73 | K | 220990089 | Přístupový bod Uplink: 10/100Mbps Ethernet Port*1/Downlink: 10/100Mbps Ethernet Port*3 (One port supports PoE OUT. The PoE OUT feature requires 802.3at, PoE+ input and the maximum output is 13W.), Power Supply, 802.3af/802.3at PoE, Power Consumption/ 9 w | ks | 33 |  | 0 |  |  | základní |  | 0 | 0 | 0 | 0 | 0 | 4 | K | 2 | ROZPOCET | 0 | 0 | 0 | 0 | 0 | 1 | 0 | 4 | 146
| PP |  | Přístupový bod Uplink: 10/100Mbps Ethernet Port*1/Downlink: 10/100Mbps Ethernet Port*3 (One port supports PoE OUT. The PoE OUT feature requires 802.3at, PoE+ input and the maximum output is 13W.), Power Supply, 802.3af/802.3at PoE, Power Consumption/ 9 watts /25.5 watts (PoE Out Included)/ Dimensions 143 × 86 × 19.7mm (5.6 × 3.4 × 0.8 in) Antenna: 2 Dual-Band Antennas/ 2.4GHz: 2*3dBi/ 5GHz: 2*4dBi | [14 empty] | PP | 2
| D | 220990090 | Pobočková telefonní ústředna |  |  |  | 0 |  |  |  |  | 0 |  | 0 |  | 0 | 1 | D | 1 | ROZPOCET | [6 empty] | 0
74 | K | 220990091 | základní jednotka ústředny obsahuje: napájecí zdroj, 6 vnějších analogových linek s CLIP (3x RJ45),16 vnitřních analogových poboček s CLIP a MWR (5x RJ-45),2 vnitřní digitální pobočky (1x RJ-45),2 záložní porty v případě výpadku napájení,2 kanály DISA /1 | ks | 1 |  | 0 |  |  | základní |  | 0 | 0 | 0 | 0 | 0 | 4 | K | 2 | ROZPOCET | 0 | 0 | 0 | 0 | 0 | 1 | 0 | 4 | 148
| PP |  | základní jednotka ústředny obsahuje: napájecí zdroj, 6 vnějších analogových linek s CLIP (3x RJ45),16 vnitřních analogových poboček s CLIP a MWR (5x RJ-45),2 vnitřní digitální pobočky (1x RJ-45),2 záložní porty v případě výpadku napájení,2 kanály DISA /1 analogový vstup pro GSM bránu / Vstup IP SIP TRUNK pro až 4 hovorové kanály (i čísla 485151255, 484801111)/ 32 analogových vnitřních linek/ 9 IP vnitřních linek (pro 7 ks IP 2N video Interkomů, + 2 ks pro IP videotelefony)/ zjednodušené hlasové pošty,v rackovém provedení | [14 empty] | PP | 2
| D | 220990092 | rozšíření základní jednotky |  |  |  | 0 |  |  |  |  | 0 |  | 0 |  | 0 | 1 | D | 1 | ROZPOCET | [6 empty] | 0
75 | K | 220990093 | Licence pro 4 kanály H.323 IP brány / SIP vnější linky | ks | 1 |  | 0 |  |  | základní |  | 0 | 0 | 0 | 0 | 0 | 4 | K | 2 | ROZPOCET | 0 | 0 | 0 | 0 | 0 | 1 | 0 | 4 | 150
| PP |  | Licence pro 4 kanály H.323 IP brány / SIP vnější linky | [14 empty] | PP | 2
76 | K | 220990094 | Karta 16 analogových vnitřních linek s Caller ID a MWL (4x RJ45) | ks | 2 |  | 0 |  |  | základní |  | 0 | 0 | 0 | 0 | 0 | 4 | K | 2 | ROZPOCET | 0 | 0 | 0 | 0 | 0 | 1 | 0 | 4 | 152
| PP |  | Karta 16 analogových vnitřních linek s Caller ID a MWL (4x RJ45) | [14 empty] | PP | 2
77 | K | 220990095 | Licenční klíč pro připojení SIP terminálu (IP telefonu) jiného výrobce. 1 terminál (telefon) | ks | 4 |  | 0 |  |  | základní |  | 0 | 0 | 0 | 0 | 0 | 4 | K | 2 | ROZPOCET | 0 | 0 | 0 | 0 | 0 | 1 | 0 | 4 | 154
| PP |  | Licenční klíč pro připojení SIP terminálu (IP telefonu) jiného výrobce. 1 terminál (telefon) | [14 empty] | PP | 2
78 | K | 220990096 | Licence SIP terminálu jiného výrobce / SIP Konferenčního terminálu - pro 5 uživatelů | ks | 1 |  | 0 |  |  | základní |  | 0 | 0 | 0 | 0 | 0 | 4 | K | 2 | ROZPOCET | 0 | 0 | 0 | 0 | 0 | 1 | 0 | 4 | 156
| PP |  | Licence SIP terminálu jiného výrobce / SIP Konferenčního terminálu - pro 5 uživatelů | [14 empty] | PP | 2
79 | K | 220990097 | Rozšiřující přídavná karta VoIP DSP (Small) - VOIP, DISA, konference, jednotné zprávy pro telefonní ústředny | ks | 1 |  | 0 |  |  | základní |  | 0 | 0 | 0 | 0 | 0 | 4 | K | 2 | ROZPOCET | 0 | 0 | 0 | 0 | 0 | 1 | 0 | 4 | 158
| PP |  | Rozšiřující přídavná karta VoIP DSP (Small) - VOIP, DISA, konference, jednotné zprávy pro telefonní ústředny | [14 empty] | PP | 2
| D | 220990098 | IP videotelefon |  |  |  | 0 |  |  |  |  | 0 |  | 0 |  | 0 | 1 | D | 1 | ROZPOCET | [6 empty] | 0
80 | K | 220990099 | Videotelefon , podpora pro VoIP, display o úhlopříčce 7 palců, 16x SIP, až sedmicestná audio-konference, třícestná video-konference; rozhraní: Dvoupásmová WiFi, Bluetooth, LAN 2x100/1000 Mbps, PoE. Podpora USB portu, obsahuje slot pro SD cartu, mini-HDMI | ks | 2 |  | 0 |  |  | základní |  | 0 | 0 | 0 | 0 | 0 | 4 | K | 2 | ROZPOCET | 0 | 0 | 0 | 0 | 0 | 1 | 0 | 4 | 160
| PP |  | Videotelefon , podpora pro VoIP, display o úhlopříčce 7 palců, 16x SIP, až sedmicestná audio-konference, třícestná video-konference; rozhraní: Dvoupásmová WiFi, Bluetooth, LAN 2x100/1000 Mbps, PoE. Podpora USB portu, obsahuje slot pro SD cartu, mini-HDMI výstup | [14 empty] | PP | 2
| D | 220990100 | Systémový telefon |  |  |  | 0 |  |  |  |  | 0 |  | 0 |  | 0 | 1 | D | 1 | ROZPOCET | [6 empty] | 0
81 | K | 220990101 | IP telefon (s napájecím kabelem)/Digitální systémový terminál s 6-řádkovým displejem 242×109 pixelů/Speciální funkce: hlasitý odposlech, programovatelná tlačítka (24), kompatibilní se sluchátky, EHS, Wideband | ks | 2 |  | 0 |  |  | základní |  | 0 | 0 | 0 | 0 | 0 | 4 | K | 2 | ROZPOCET | 0 | 0 | 0 | 0 | 0 | 1 | 0 | 4 | 162
| PP |  | IP telefon (s napájecím kabelem)/Digitální systémový terminál s 6-řádkovým displejem 242×109 pixelů/Speciální funkce: hlasitý odposlech, programovatelná tlačítka (24), kompatibilní se sluchátky, EHS, Wideband | [14 empty] | PP | 2
| D | 220990102 | Externí GSM brána |  |  |  | 0 |  |  |  |  | 0 |  | 0 |  | 0 | 1 | D | 1 | ROZPOCET | [6 empty] | 0
82 | K | 220990103 | externí GSM brána | ks | 1 |  | 0 |  |  | základní |  | 0 | 0 | 0 | 0 | 0 | 4 | K | 2 | ROZPOCET | 0 | 0 | 0 | 0 | 0 | 1 | 0 | 4 | 164
| PP |  | externí GSM brána | [14 empty] | PP | 2
| D | 220990104 | Elektroinstalační materiál a kabely |  |  |  | 0 |  |  |  |  | 0 |  | 0 |  | 0 | 1 | D | 1 | ROZPOCET | [6 empty] | 0
83 | K | 220990105 | kabel U/UTP drát CAT6, PVC, cívka 500m, šedý | m | 21500 |  | 0 |  |  | základní |  | 0 | 0 | 0 | 0 | 0 | 4 | K | 2 | ROZPOCET | 0 | 0 | 0 | 0 | 0 | 1 | 0 | 4 | 166
| PP |  | kabel U/UTP drát CAT6, PVC, cívka 500m, šedý | [14 empty] | PP | 2
84 | K | 220990106 | kabel SYKFY 25x2x0,5 | m | 160 |  | 0 |  |  | základní |  | 0 | 0 | 0 | 0 | 0 | 4 | K | 2 | ROZPOCET | 0 | 0 | 0 | 0 | 0 | 1 | 0 | 4 | 168
| PP |  | kabel SYKFY 25x2x0,5 | [14 empty] | PP | 2
85 | K | 220990107 | Mikrokabel - OFS, SM, MiDia GX DryCore, 8 vl. G657.A1 | m | 160 |  | 0 |  |  | základní |  | 0 | 0 | 0 | 0 | 0 | 4 | K | 2 | ROZPOCET | 0 | 0 | 0 | 0 | 0 | 1 | 0 | 4 | 170
| PP |  | Mikrokabel - OFS, SM, MiDia GX DryCore, 8 vl. G657.A1 | [14 empty] | PP | 2
86 | K | 220990108 | Zafouknutí optického kabelu do mikrotrubičky | m | 160 |  | 0 |  |  | základní |  | 0 | 0 | 0 | 0 | 0 | 4 | K | 2 | ROZPOCET | 0 | 0 | 0 | 0 | 0 | 1 | 0 | 4 | 172
| PP |  | Zafouknutí optického kabelu do mikrotrubičky | [14 empty] | PP | 2
87 | K | 220990109 | Mikrotrubička LSOH 8/10mm včetně spojek | m | 160 |  | 0 |  |  | základní |  | 0 | 0 | 0 | 0 | 0 | 4 | K | 2 | ROZPOCET | 0 | 0 | 0 | 0 | 0 | 1 | 0 | 4 | 174
| PP |  | Mikrotrubička LSOH 8/10mm včetně spojek | [14 empty] | PP | 2
88 | K | 220990110 | trubka obebná - MONOFLEX 16 320N PVC (ČSN) | m | 1200 |  | 0 |  |  | základní |  | 0 | 0 | 0 | 0 | 0 | 4 | K | 2 | ROZPOCET | 0 | 0 | 0 | 0 | 0 | 1 | 0 | 4 | 176
| PP |  | trubka obebná - MONOFLEX 16 320N PVC (ČSN) | [14 empty] | PP | 2
89 | K | 220990111 | trubka obebná - MONOFLEX 23 320N PVC (ČSN) | m | 1200 |  | 0 |  |  | základní |  | 0 | 0 | 0 | 0 | 0 | 4 | K | 2 | ROZPOCET | 0 | 0 | 0 | 0 | 0 | 1 | 0 | 4 | 178
| PP |  | trubka obebná - MONOFLEX 23 320N PVC (ČSN) | [14 empty] | PP | 2
90 | K | 220990112 | trubka obebná - MONOFLEX 29 320N PVC (ČSN) | m | 650 |  | 0 |  |  | základní |  | 0 | 0 | 0 | 0 | 0 | 4 | K | 2 | ROZPOCET | 0 | 0 | 0 | 0 | 0 | 1 | 0 | 4 | 180
| PP |  | trubka obebná - MONOFLEX 29 320N PVC (ČSN) | [14 empty] | PP | 2
91 | K | 220990113 | krabice přístrojová KP68/2 | ks | 210 |  | 0 |  |  | základní |  | 0 | 0 | 0 | 0 | 0 | 4 | K | 2 | ROZPOCET | 0 | 0 | 0 | 0 | 0 | 1 | 0 | 4 | 182
| PP |  | krabice přístrojová KP68/2 | [14 empty] | PP | 2
92 | K | 220990114 | krabice KU68-1901 vč.víčka pod omítku | ks | 340 |  | 0 |  |  | základní |  | 0 | 0 | 0 | 0 | 0 | 4 | K | 2 | ROZPOCET | 0 | 0 | 0 | 0 | 0 | 1 | 0 | 4 | 184
| PP |  | krabice KU68-1901 vč.víčka pod omítku | [14 empty] | PP | 2
93 | K | 220990115 | prostup stavební konstrukcí zdivo do tl.300mm, otvor 30x30mm | ks | 25 |  | 0 |  |  | základní |  | 0 | 0 | 0 | 0 | 0 | 4 | K | 2 | ROZPOCET | 0 | 0 | 0 | 0 | 0 | 1 | 0 | 4 | 186
| PP |  | prostup stavební konstrukcí zdivo do tl.300mm, otvor 30x30mm | [14 empty] | PP | 2
94 | K | 220990116 | drážka pro tr.16, cihla | m | 310 |  | 0 |  |  | základní |  | 0 | 0 | 0 | 0 | 0 | 4 | K | 2 | ROZPOCET | 0 | 0 | 0 | 0 | 0 | 1 | 0 | 4 | 188
| PP |  | drážka pro tr.16, cihla | [14 empty] | PP | 2
95 | K | 220990117 | drážka pro tr.23, cihla | m | 300 |  | 0 |  |  | základní |  | 0 | 0 | 0 | 0 | 0 | 4 | K | 2 | ROZPOCET | 0 | 0 | 0 | 0 | 0 | 1 | 0 | 4 | 190
| PP |  | drážka pro tr.23, cihla | [14 empty] | PP | 2
96 | K | 220990118 | drážka pro tr.29, cihla | m | 150 |  | 0 |  |  | základní |  | 0 | 0 | 0 | 0 | 0 | 4 | K | 2 | ROZPOCET | 0 | 0 | 0 | 0 | 0 | 1 | 0 | 4 | 192
| PP |  | drážka pro tr.29, cihla | [14 empty] | PP | 2
97 | K | 220990119 | měření U/UTP kabelů, vystavení meřícího protokolu | ks | 310 |  | 0 |  |  | základní |  | 0 | 0 | 0 | 0 | 0 | 4 | K | 2 | ROZPOCET | 0 | 0 | 0 | 0 | 0 | 1 | 0 | 4 | 194
| PP |  | měření U/UTP kabelů, vystavení meřícího protokolu | [14 empty] | PP | 2
98 | K | 220990120 | měření optických vláken (dle počtu vláken), certifikační protokol | ks | 8 |  | 0 |  |  | základní |  | 0 | 0 | 0 | 0 | 0 | 4 | K | 2 | ROZPOCET | 0 | 0 | 0 | 0 | 0 | 1 | 0 | 4 | 196
| PP |  | měření optických vláken (dle počtu vláken), certifikační protokol | [14 empty] | PP | 2
99 | K | 220990121 | zednické výpomoci (vysekání niky pro konzoly, podpěry, závěsy, zazdění nebo zabetonování rýh nebo kapes ve zdech nebo stropech, nastřelování upevňovacích prvků, upevňování pomocí hmoždinek apod) | hod | 110 |  | 0 |  |  | základní |  | 0 | 0 | 0 | 0 | 0 | 4 | K | 2 | ROZPOCET | 0 | 0 | 0 | 0 | 0 | 1 | 0 | 4 | 198
| PP |  | zednické výpomoci (vysekání niky pro konzoly, podpěry, závěsy, zazdění nebo zabetonování rýh nebo kapes ve zdech nebo stropech, nastřelování upevňovacích prvků, upevňování pomocí hmoždinek apod) | [14 empty] | PP | 2
100 | K | 220990122 | drobný elektroinstalační materiál (5kg) | ks | 1 |  | 0 |  |  | základní |  | 0 | 0 | 0 | 0 | 0 | 4 | K | 2 | ROZPOCET | 0 | 0 | 0 | 0 | 0 | 1 | 0 | 4 | 200
| PP |  | drobný elektroinstalační materiál (5kg) | [14 empty] | PP | 2
| D | oddíl 2 | Poplachový zabezpečovací a tísňový systém PZTS |  |  |  | 0 |  |  |  |  | 0 |  | 0 |  | 0 | 1 | D | 0 | ROZPOCET | [6 empty] | 0
101 | K | 220990123 | Ústředna až 520 zón a 32 grup v krytu bez klávesnice s komunikátorem a zdrojem | ks | 1 |  | 0 |  |  | základní |  | 0 | 0 | 0 | 0 | 0 | 4 | K | 1 | ROZPOCET | 0 | 0 | 0 | 0 | 0 | 1 | 0 | 4 | 202
| PP |  | Ústředna až 520 zón a 32 grup v krytu bez klávesnice s komunikátorem a zdrojem | [14 empty] | PP | 1
102 | K | 220990124 | akumulátor 12V,17Ah-ústředna | ks | 1 |  | 0 |  |  | základní |  | 0 | 0 | 0 | 0 | 0 | 4 | K | 1 | ROZPOCET | 0 | 0 | 0 | 0 | 0 | 1 | 0 | 4 | 204
| PP |  | akumulátor 12V,17Ah-ústředna | [14 empty] | PP | 1
103 | K | 220990125 | LCD klávesnice , tamper,zeleně podsvětlený displej 2x16 znaků, akustická signalizace | ks | 5 |  | 0 |  |  | základní |  | 0 | 0 | 0 | 0 | 0 | 4 | K | 1 | ROZPOCET | 0 | 0 | 0 | 0 | 0 | 1 | 0 | 4 | 206
| PP |  | LCD klávesnice , tamper,zeleně podsvětlený displej 2x16 znaků, akustická signalizace | [14 empty] | PP | 1
104 | K | 220990126 | Koncentrátor v kovovém krytu pro 8 zón a 4 PGM výstupy | ks | 16 |  | 0 |  |  | základní |  | 0 | 0 | 0 | 0 | 0 | 4 | K | 1 | ROZPOCET | 0 | 0 | 0 | 0 | 0 | 1 | 0 | 4 | 208
| PP |  | Koncentrátor v kovovém krytu pro 8 zón a 4 PGM výstupy | [14 empty] | PP | 1
105 | K | 220990127 | Spínaný zdroj v kovovém krytu 13,8 Vss / 10A s výstupy a odpojovačem | ks | 2 |  | 0 |  |  | základní |  | 0 | 0 | 0 | 0 | 0 | 4 | K | 1 | ROZPOCET | 0 | 0 | 0 | 0 | 0 | 1 | 0 | 4 | 210
| PP |  | Spínaný zdroj v kovovém krytu 13,8 Vss / 10A s výstupy a odpojovačem | [14 empty] | PP | 1
106 | K | 220990128 | AKU 12V/75Ah se šroubovými svorkami M6 a životností až 10 let | ks | 2 |  | 0 |  |  | základní |  | 0 | 0 | 0 | 0 | 0 | 4 | K | 1 | ROZPOCET | 0 | 0 | 0 | 0 | 0 | 1 | 0 | 4 | 212
| PP |  | AKU 12V/75Ah se šroubovými svorkami M6 a životností až 10 let | [14 empty] | PP | 1
107 | K | 220990129 | Kovový univerzální dvouprostorový kryt pro zdroj a akumulátor 80Ah | ks | 2 |  | 0 |  |  | základní |  | 0 | 0 | 0 | 0 | 0 | 4 | K | 1 | ROZPOCET | 0 | 0 | 0 | 0 | 0 | 1 | 0 | 4 | 214
| PP |  | Kovový univerzální dvouprostorový kryt pro zdroj a akumulátor 80Ah | [14 empty] | PP | 1
108 | K | 220990130 | Spínaný zdroj v kovovém krytu 13,8 Vss / 5A s reléovými výstupy a odpojovačem | ks | 2 |  | 0 |  |  | základní |  | 0 | 0 | 0 | 0 | 0 | 4 | K | 1 | ROZPOCET | 0 | 0 | 0 | 0 | 0 | 1 | 0 | 4 | 216
| PP |  | Spínaný zdroj v kovovém krytu 13,8 Vss / 5A s reléovými výstupy a odpojovačem | [14 empty] | PP | 1
109 | K | 220990131 | Akumulátor 12V/38Ah se šroubovými svorkami M6 a životností až 10 let, VdS | ks | 2 |  | 0 |  |  | základní |  | 0 | 0 | 0 | 0 | 0 | 4 | K | 1 | ROZPOCET | 0 | 0 | 0 | 0 | 0 | 1 | 0 | 4 | 218
| PP |  | Akumulátor 12V/38Ah se šroubovými svorkami M6 a životností až 10 let, VdS | [14 empty] | PP | 1
110 | K | 220990132 | PIR detektor s dosahem 12m a pohledem pod sebe, stupeň 2 | ks | 40 |  | 0 |  |  | základní |  | 0 | 0 | 0 | 0 | 0 | 4 | K | 1 | ROZPOCET | 0 | 0 | 0 | 0 | 0 | 1 | 0 | 4 | 220
| PP |  | PIR detektor s dosahem 12m a pohledem pod sebe, stupeň 2 | [14 empty] | PP | 1
111 | K | 220990133 | PIR detektor s půlkulovou otočnou čočkou a dosahem 21m / 45m, stupeň 2 | ks | 11 |  | 0 |  |  | základní |  | 0 | 0 | 0 | 0 | 0 | 4 | K | 1 | ROZPOCET | 0 | 0 | 0 | 0 | 0 | 1 | 0 | 4 | 222
| PP |  | PIR detektor s půlkulovou otočnou čočkou a dosahem 21m / 45m, stupeň 2 | [14 empty] | PP | 1
112 | K | 220990134 | Magnetický kontakt povrchový 2cm, plast, NC , stupeň 2 | ks | 15 |  | 0 |  |  | základní |  | 0 | 0 | 0 | 0 | 0 | 4 | K | 1 | ROZPOCET | 0 | 0 | 0 | 0 | 0 | 1 | 0 | 4 | 224
| PP |  | Magnetický kontakt povrchový 2cm, plast, NC , stupeň 2 | [14 empty] | PP | 1
113 | K | 220990135 | svorkovnicová deska se šroubovacími kontakty a kovovým hranatým víkem určena pro zápustnou montáž do krabic KU68. Počet svorek 18 (z toho 2 pro ochranný NC kontakt), barva bílá. | ks | 15 |  | 0 |  |  | základní |  | 0 | 0 | 0 | 0 | 0 | 4 | K | 1 | ROZPOCET | 0 | 0 | 0 | 0 | 0 | 1 | 0 | 4 | 226
| PP |  | svorkovnicová deska se šroubovacími kontakty a kovovým hranatým víkem určena pro zápustnou montáž do krabic KU68. Počet svorek 18 (z toho 2 pro ochranný NC kontakt), barva bílá. | [14 empty] | PP | 1
114 | K | 220990136 | Plastová povrchová propojovací krabice 8 + 2 šroubovací svorky | ks | 10 |  | 0 |  |  | základní |  | 0 | 0 | 0 | 0 | 0 | 4 | K | 1 | ROZPOCET | 0 | 0 | 0 | 0 | 0 | 1 | 0 | 4 | 228
| PP |  | Plastová povrchová propojovací krabice 8 + 2 šroubovací svorky | [14 empty] | PP | 1
115 | K | 220990137 | vnitřní siréna 12VDC. / 95dB/1m | ks | 10 |  | 0 |  |  | základní |  | 0 | 0 | 0 | 0 | 0 | 4 | K | 1 | ROZPOCET | 0 | 0 | 0 | 0 | 0 | 1 | 0 | 4 | 230
| PP |  | vnitřní siréna 12VDC. / 95dB/1m | [14 empty] | PP | 1
116 | K | 220990138 | venkovní zálohovaná siréna včetně akum. | ks | 1 |  | 0 |  |  | základní |  | 0 | 0 | 0 | 0 | 0 | 4 | K | 1 | ROZPOCET | 0 | 0 | 0 | 0 | 0 | 1 | 0 | 4 | 232
| PP |  | venkovní zálohovaná siréna včetně akum. | [14 empty] | PP | 1
117 | K | 220990139 | Systémový GSM modul v kovovém krytu pro posílání SMS a volání uživateli | ks | 1 |  | 0 |  |  | základní |  | 0 | 0 | 0 | 0 | 0 | 4 | K | 1 | ROZPOCET | 0 | 0 | 0 | 0 | 0 | 1 | 0 | 4 | 234
| PP |  | Systémový GSM modul v kovovém krytu pro posílání SMS a volání uživateli | [14 empty] | PP | 1
118 | K | 220990140 | připojení na PCO bezpečnostní agentury (včetně vypracování příslušné PD, objetového dílu, antény, kabelu, nastavení a pod) | ks | 1 |  | 0 |  |  | základní |  | 0 | 0 | 0 | 0 | 0 | 4 | K | 1 | ROZPOCET | 0 | 0 | 0 | 0 | 0 | 1 | 0 | 4 | 236
| PP |  | připojení na PCO bezpečnostní agentury (včetně vypracování příslušné PD, objetového dílu, antény, kabelu, nastavení a pod) | [14 empty] | PP | 1
| D | 220990141 | Kabely a elektroinstalační materiál |  |  |  | 0 |  |  |  |  | 0 |  | 0 |  | 0 | 1 | D | 1 | ROZPOCET | [6 empty] | 0
119 | K | 220990142 | kabel FTP 4p cat5E | m | 1240 |  | 0 |  |  | základní |  | 0 | 0 | 0 | 0 | 0 | 4 | K | 2 | ROZPOCET | 0 | 0 | 0 | 0 | 0 | 1 | 0 | 4 | 238
| PP |  | kabel FTP 4p cat5E | [14 empty] | PP | 2
120 | K | 220990143 | kabel FI-HT06 6X0,22 | m | 4650 |  | 0 |  |  | základní |  | 0 | 0 | 0 | 0 | 0 | 4 | K | 2 | ROZPOCET | 0 | 0 | 0 | 0 | 0 | 1 | 0 | 4 | 240
| PP |  | kabel FI-HT06 6X0,22 | [14 empty] | PP | 2
121 | K | 220990144 | kabel YY-JZ 2X1 | m | 280 |  | 0 |  |  | základní |  | 0 | 0 | 0 | 0 | 0 | 4 | K | 2 | ROZPOCET | 0 | 0 | 0 | 0 | 0 | 1 | 0 | 4 | 242
| PP |  | kabel YY-JZ 2X1 | [14 empty] | PP | 2
122 | K | 220990145 | kabel YY-JZ 2X1,5 | m | 340 |  | 0 |  |  | základní |  | 0 | 0 | 0 | 0 | 0 | 4 | K | 2 | ROZPOCET | 0 | 0 | 0 | 0 | 0 | 1 | 0 | 4 | 244
| PP |  | kabel YY-JZ 2X1,5 | [14 empty] | PP | 2
123 | K | 220990146 | kabel YY-JZ 2X2,5 | m | 520 |  | 0 |  |  | základní |  | 0 | 0 | 0 | 0 | 0 | 4 | K | 2 | ROZPOCET | 0 | 0 | 0 | 0 | 0 | 1 | 0 | 4 | 246
| PP |  | kabel YY-JZ 2X2,5 | [14 empty] | PP | 2
124 | K | 220990147 | trubka PVC 16 2316 | m | 850 |  | 0 |  |  | základní |  | 0 | 0 | 0 | 0 | 0 | 4 | K | 2 | ROZPOCET | 0 | 0 | 0 | 0 | 0 | 1 | 0 | 4 | 248
| PP |  | trubka PVC 16 2316 | [14 empty] | PP | 2
125 | K | 220990148 | trubka PVC 23 2323 | m | 1100 |  | 0 |  |  | základní |  | 0 | 0 | 0 | 0 | 0 | 4 | K | 2 | ROZPOCET | 0 | 0 | 0 | 0 | 0 | 1 | 0 | 4 | 250
| PP |  | trubka PVC 23 2323 | [14 empty] | PP | 2
126 | K | 220990149 | trubka PVC 29 2329 | m | 300 |  | 0 |  |  | základní |  | 0 | 0 | 0 | 0 | 0 | 4 | K | 2 | ROZPOCET | 0 | 0 | 0 | 0 | 0 | 1 | 0 | 4 | 252
| PP |  | trubka PVC 29 2329 | [14 empty] | PP | 2
127 | K | 220990150 | krabice KU68-1901 vč.víčka | ks | 85 |  | 0 |  |  | základní |  | 0 | 0 | 0 | 0 | 0 | 4 | K | 2 | ROZPOCET | 0 | 0 | 0 | 0 | 0 | 1 | 0 | 4 | 254
| PP |  | krabice KU68-1901 vč.víčka | [14 empty] | PP | 2
128 | K | 220990151 | krabice KO100 | ks | 40 |  | 0 |  |  | základní |  | 0 | 0 | 0 | 0 | 0 | 4 | K | 2 | ROZPOCET | 0 | 0 | 0 | 0 | 0 | 1 | 0 | 4 | 256
| PP |  | krabice KO100 | [14 empty] | PP | 2
129 | K | 220990152 | drážka pro tr.16 | m | 280 |  | 0 |  |  | základní |  | 0 | 0 | 0 | 0 | 0 | 4 | K | 2 | ROZPOCET | 0 | 0 | 0 | 0 | 0 | 1 | 0 | 4 | 258
| PP |  | drážka pro tr.16 | [14 empty] | PP | 2
130 | K | 220990153 | drážka pro tr.23 | m | 310 |  | 0 |  |  | základní |  | 0 | 0 | 0 | 0 | 0 | 4 | K | 2 | ROZPOCET | 0 | 0 | 0 | 0 | 0 | 1 | 0 | 4 | 260
| PP |  | drážka pro tr.23 | [14 empty] | PP | 2
131 | K | 220990154 | drážka pro tr.29 | m | 80 |  | 0 |  |  | základní |  | 0 | 0 | 0 | 0 | 0 | 4 | K | 2 | ROZPOCET | 0 | 0 | 0 | 0 | 0 | 1 | 0 | 4 | 262
| PP |  | drážka pro tr.29 | [14 empty] | PP | 2
132 | K | 220990155 | prostup stavební konstrukcí zdivo do tl.300mm, otvor 30x30mm | ks | 30 |  | 0 |  |  | základní |  | 0 | 0 | 0 | 0 | 0 | 4 | K | 2 | ROZPOCET | 0 | 0 | 0 | 0 | 0 | 1 | 0 | 4 | 264
| PP |  | prostup stavební konstrukcí zdivo do tl.300mm, otvor 30x30mm | [14 empty] | PP | 2
133 | K | 220990156 | zednické výpomoci (vysekání niky pro konzoly, podpěry, závěsy, zazdění nebo zabetonování rýh nebo kapes ve zdech nebo stropech, nastřelování upevňovacích prvků, upevňování pomocí hmoždinek apod) | hod | 45 |  | 0 |  |  | základní |  | 0 | 0 | 0 | 0 | 0 | 4 | K | 2 | ROZPOCET | 0 | 0 | 0 | 0 | 0 | 1 | 0 | 4 | 266
| PP |  | zednické výpomoci (vysekání niky pro konzoly, podpěry, závěsy, zazdění nebo zabetonování rýh nebo kapes ve zdech nebo stropech, nastřelování upevňovacích prvků, upevňování pomocí hmoždinek apod) | [14 empty] | PP | 2
134 | K | 220990157 | programování ústředny | hod | 24 |  | 0 |  |  | základní |  | 0 | 0 | 0 | 0 | 0 | 4 | K | 2 | ROZPOCET | 0 | 0 | 0 | 0 | 0 | 1 | 0 | 4 | 268
| PP |  | programování ústředny | [14 empty] | PP | 2
135 | K | 220990158 | revize zařízení | ks | 1 |  | 0 |  |  | základní |  | 0 | 0 | 0 | 0 | 0 | 4 | K | 2 | ROZPOCET | 0 | 0 | 0 | 0 | 0 | 1 | 0 | 4 | 270
| PP |  | revize zařízení | [14 empty] | PP | 2
136 | K | 220990159 | drobný elektroinstalační materiál (5kg) | kpl | 1 |  | 0 |  |  | základní |  | 0 | 0 | 0 | 0 | 0 | 4 | K | 2 | ROZPOCET | 0 | 0 | 0 | 0 | 0 | 1 | 0 | 4 | 272
| PP |  | drobný elektroinstalační materiál (5kg) | [14 empty] | PP | 2
| D | oddíl 3 | Kartový systém a vstupní komunikátor IP |  |  |  | 0 |  |  |  |  | 0 |  | 0 |  | 0 | 1 | D | 0 | ROZPOCET | [6 empty] | 0
| D | 220990123 | Moduly 3 rámeček (audiovideo, dotykový displej, čtečka)- instalace pod omítkou |  |  |  | 0 |  |  |  |  | 0 |  | 0 |  | 0 | 1 | D | 1 | ROZPOCET | [6 empty] | 0
137 | K | 220990124.1 | základní jednotka IP s HD kamerou, SIP, POE | ks | 4 |  | 0 |  |  | základní |  | 0 | 0 | 0 | 0 | 0 | 4 | K | 2 | ROZPOCET | 0 | 0 | 0 | 0 | 0 | 1 | 0 | 4 | 274
| PP |  | základní jednotka IP s HD kamerou, SIP, POE | [14 empty] | PP | 2
138 | K | 220990125.1 | Modul Dotykový displej (čtyřpalcový LCD displej pro intuitivní ovládání a vyhledávání v telefonním seznamu se stromovou strukturou a kapacitou až 10000 kontaktů, dotyková klávesnice pro vložení přístupového kódu) | ks | 4 |  | 0 |  |  | základní |  | 0 | 0 | 0 | 0 | 0 | 4 | K | 2 | ROZPOCET | 0 | 0 | 0 | 0 | 0 | 1 | 0 | 4 | 276
| PP |  | Modul Dotykový displej (čtyřpalcový LCD displej pro intuitivní ovládání a vyhledávání v telefonním seznamu se stromovou strukturou a kapacitou až 10000 kontaktů, dotyková klávesnice pro vložení přístupového kódu) | [14 empty] | PP | 2
139 | K | 220990126.1 | Čtečka RFID karet 13.56MHz s NFC (Modul čtečky karet umožní kontrolu vstupu pomocí bezkontaktních karet nebo klíčenek. Modul podporuje karty nebo jiné nosiče frekvence 13.56 MHz standardů) | ks | 4 |  | 0 |  |  | základní |  | 0 | 0 | 0 | 0 | 0 | 4 | K | 2 | ROZPOCET | 0 | 0 | 0 | 0 | 0 | 1 | 0 | 4 | 278
| PP |  | Čtečka RFID karet 13.56MHz s NFC (Modul čtečky karet umožní kontrolu vstupu pomocí bezkontaktních karet nebo klíčenek. Modul podporuje karty nebo jiné nosiče frekvence 13.56 MHz standardů) | [14 empty] | PP | 2
140 | K | 220990127.1 | Rám pro instalaci do zdi, 3 moduly (130 (š) x 361 (v) x 5 (h) mm) | ks | 4 |  | 0 |  |  | základní |  | 0 | 0 | 0 | 0 | 0 | 4 | K | 2 | ROZPOCET | 0 | 0 | 0 | 0 | 0 | 1 | 0 | 4 | 280
| PP |  | Rám pro instalaci do zdi, 3 moduly (130 (š) x 361 (v) x 5 (h) mm) | [14 empty] | PP | 2
141 | K | 220990128.1 | Krabice pro instalaci do zdi - 3 moduly | ks | 4 |  | 0 |  |  | základní |  | 0 | 0 | 0 | 0 | 0 | 4 | K | 2 | ROZPOCET | 0 | 0 | 0 | 0 | 0 | 1 | 0 | 4 | 282
| PP |  | Krabice pro instalaci do zdi - 3 moduly | [14 empty] | PP | 2
| D | 220990129 | Moduly 3 rámeček (audiovideo, dotykový displej, čtečka) - na povrchu |  |  |  | 0 |  |  |  |  | 0 |  | 0 |  | 0 | 1 | D | 1 | ROZPOCET | [6 empty] | 0
142 | K | 220990130.1 | základní jednotka IP s HD kamerou, SIP, POE | ks | 2 |  | 0 |  |  | základní |  | 0 | 0 | 0 | 0 | 0 | 4 | K | 2 | ROZPOCET | 0 | 0 | 0 | 0 | 0 | 1 | 0 | 4 | 284
| PP |  | základní jednotka IP s HD kamerou, SIP, POE | [14 empty] | PP | 2
143 | K | 220990131.1 | Modul Dotykový displej (čtyřpalcový LCD displej pro intuitivní ovládání a vyhledávání v telefonním seznamu se stromovou strukturou a kapacitou až 10000 kontaktů, dotyková klávesnice pro vložení přístupového kódu) | ks | 2 |  | 0 |  |  | základní |  | 0 | 0 | 0 | 0 | 0 | 4 | K | 2 | ROZPOCET | 0 | 0 | 0 | 0 | 0 | 1 | 0 | 4 | 286
| PP |  | Modul Dotykový displej (čtyřpalcový LCD displej pro intuitivní ovládání a vyhledávání v telefonním seznamu se stromovou strukturou a kapacitou až 10000 kontaktů, dotyková klávesnice pro vložení přístupového kódu) | [14 empty] | PP | 2
144 | K | 220990132.1 | Čtečka RFID karet 13.56MHz s NFC (Modul čtečky karet umožní kontrolu vstupu pomocí bezkontaktních karet nebo klíčenek. Modul podporuje karty nebo jiné nosiče frekvence 13.56 MHz standardů) | ks | 2 |  | 0 |  |  | základní |  | 0 | 0 | 0 | 0 | 0 | 4 | K | 2 | ROZPOCET | 0 | 0 | 0 | 0 | 0 | 1 | 0 | 4 | 288
| PP |  | Čtečka RFID karet 13.56MHz s NFC (Modul čtečky karet umožní kontrolu vstupu pomocí bezkontaktních karet nebo klíčenek. Modul podporuje karty nebo jiné nosiče frekvence 13.56 MHz standardů) | [14 empty] | PP | 2
145 | K | 220990133.1 | Rám pro instalaci na povrch, 3 moduly (107 (š) x 339 (v) x 28 (h) mm) | ks | 2 |  | 0 |  |  | základní |  | 0 | 0 | 0 | 0 | 0 | 4 | K | 2 | ROZPOCET | 0 | 0 | 0 | 0 | 0 | 1 | 0 | 4 | 290
| PP |  | Rám pro instalaci na povrch, 3 moduly (107 (š) x 339 (v) x 28 (h) mm) | [14 empty] | PP | 2
146 | K | 220990134.1 | Rám pro instalaci do zdi, 3 moduly (130 (š) x 361 (v) x 5 (h) mm) | ks | 2 |  | 0 |  |  | základní |  | 0 | 0 | 0 | 0 | 0 | 4 | K | 2 | ROZPOCET | 0 | 0 | 0 | 0 | 0 | 1 | 0 | 4 | 292
| PP |  | Rám pro instalaci do zdi, 3 moduly (130 (š) x 361 (v) x 5 (h) mm) | [14 empty] | PP | 2
147 | K | 220990135.1 | montážní deska 3 moduly Rozměr: 107 x 340 mm (Umožňuje montáž na sklo nebo nerovný povrch) | ks | 2 |  | 0 |  |  | základní |  | 0 | 0 | 0 | 0 | 0 | 4 | K | 2 | ROZPOCET | 0 | 0 | 0 | 0 | 0 | 1 | 0 | 4 | 294
| PP |  | montážní deska 3 moduly Rozměr: 107 x 340 mm (Umožňuje montáž na sklo nebo nerovný povrch) | [14 empty] | PP | 2
| D | 220990136 | Moduly 2 rámeček (audio, dotykový displej)- pod omítkou |  |  |  | 0 |  |  |  |  | 0 |  | 0 |  | 0 | 1 | D | 1 | ROZPOCET | [6 empty] | 0
148 | K | 220990137.1 | Hlavní jednotka bez kamery IP (bez klávesnice,kamery a displeje) | ks | 1 |  | 0 |  |  | základní |  | 0 | 0 | 0 | 0 | 0 | 4 | K | 2 | ROZPOCET | 0 | 0 | 0 | 0 | 0 | 1 | 0 | 4 | 296
| PP |  | Hlavní jednotka bez kamery IP (bez klávesnice,kamery a displeje) | [14 empty] | PP | 2
149 | K | 220990138.1 | Modul Dotykový displej (čtyřpalcový LCD displej pro intuitivní ovládání a vyhledávání v telefonním seznamu se stromovou strukturou a kapacitou až 10000 kontaktů, dotyková klávesnice pro vložení přístupového kódu) | ks | 1 |  | 0 |  |  | základní |  | 0 | 0 | 0 | 0 | 0 | 4 | K | 2 | ROZPOCET | 0 | 0 | 0 | 0 | 0 | 1 | 0 | 4 | 298
| PP |  | Modul Dotykový displej (čtyřpalcový LCD displej pro intuitivní ovládání a vyhledávání v telefonním seznamu se stromovou strukturou a kapacitou až 10000 kontaktů, dotyková klávesnice pro vložení přístupového kódu) | [14 empty] | PP | 2
150 | K | 220990139.1 | Rám pro instalaci do zdi - 2 moduly | ks | 1 |  | 0 |  |  | základní |  | 0 | 0 | 0 | 0 | 0 | 4 | K | 2 | ROZPOCET | 0 | 0 | 0 | 0 | 0 | 1 | 0 | 4 | 300
| PP |  | Rám pro instalaci do zdi - 2 moduly | [14 empty] | PP | 2
151 | K | 220990140.1 | Krabice pro instalaci do zdi - 2 moduly | ks | 1 |  | 0 |  |  | základní |  | 0 | 0 | 0 | 0 | 0 | 4 | K | 2 | ROZPOCET | 0 | 0 | 0 | 0 | 0 | 1 | 0 | 4 | 302
| PP |  | Krabice pro instalaci do zdi - 2 moduly | [14 empty] | PP | 2
| D | D1 | Čtečka (autonomní)- instalace pod omítkou |  |  |  | 0 |  |  |  |  | 0 |  | 0 |  | 0 | 1 | D | 1 | ROZPOCET | [6 empty] | 0
152 | K | 220990142.1 | autonomní IP čtečka 13.56 MHz / podpora NFC / ACCESS Unit RFID/ bez krycího rámečku | ks | 10 |  | 0 |  |  | základní |  | 0 | 0 | 0 | 0 | 0 | 4 | K | 2 | ROZPOCET | 0 | 0 | 0 | 0 | 0 | 1 | 0 | 4 | 304
| PP |  | autonomní IP čtečka 13.56 MHz / podpora NFC / ACCESS Unit RFID/ bez krycího rámečku | [14 empty] | PP | 2
153 | K | 220990143.1 | Rám pro instalaci do zdi - 1 modul / 130 (š) x 153 (v) x 5 (h) mm | ks | 10 |  | 0 |  |  | základní |  | 0 | 0 | 0 | 0 | 0 | 4 | K | 2 | ROZPOCET | 0 | 0 | 0 | 0 | 0 | 1 | 0 | 4 | 306
| PP |  | Rám pro instalaci do zdi - 1 modul / 130 (š) x 153 (v) x 5 (h) mm | [14 empty] | PP | 2
154 | K | 220990144.1 | Krabice pro instalaci do zdi - 1 modu / Otvor do zdi: 108 (š) x 136 (v) x 45 (h) mm | ks | 10 |  | 0 |  |  | základní |  | 0 | 0 | 0 | 0 | 0 | 4 | K | 2 | ROZPOCET | 0 | 0 | 0 | 0 | 0 | 1 | 0 | 4 | 308
| PP |  | Krabice pro instalaci do zdi - 1 modu / Otvor do zdi: 108 (š) x 136 (v) x 45 (h) mm | [14 empty] | PP | 2
| D | 220990145 | Zdroj |  |  |  | 0 |  |  |  |  | 0 |  | 0 |  | 0 | 1 | D | 1 | ROZPOCET | [6 empty] | 0
155 | K | 220990146.1 | Spínaný zdroj v kovovém krytu 13,8 Vss / 10A | ks | 2 |  | 0 |  |  | základní |  | 0 | 0 | 0 | 0 | 0 | 4 | K | 2 | ROZPOCET | 0 | 0 | 0 | 0 | 0 | 1 | 0 | 4 | 310
| PP |  | Spínaný zdroj v kovovém krytu 13,8 Vss / 10A | [14 empty] | PP | 2
156 | K | 220990147.1 | Spínaný zdroj v kovovém krytu 13,8 Vss / 5A | ks | 2 |  | 0 |  |  | základní |  | 0 | 0 | 0 | 0 | 0 | 4 | K | 2 | ROZPOCET | 0 | 0 | 0 | 0 | 0 | 1 | 0 | 4 | 312
| PP |  | Spínaný zdroj v kovovém krytu 13,8 Vss / 5A | [14 empty] | PP | 2
157 | K | 220990148.1 | Spínaný zdroj v kovovém krytu 13,8 Vss / 3A | ks | 2 |  | 0 |  |  | základní |  | 0 | 0 | 0 | 0 | 0 | 4 | K | 2 | ROZPOCET | 0 | 0 | 0 | 0 | 0 | 1 | 0 | 4 | 314
| PP |  | Spínaný zdroj v kovovém krytu 13,8 Vss / 3A | [14 empty] | PP | 2
| D | 220990149 | Samozamykací elektrický zámek |  |  |  | 0 |  |  |  |  | 0 |  | 0 |  | 0 | 1 | D | 1 | ROZPOCET | [6 empty] | 0
158 | K | 220990150.1 | Elektromechanický hluboký samozamykací panikový zámek / 12 nebo 24 Vss/backset 55 mm, rozteč 72 mm/ pro únikové a panikové východy /pro požární dveře/Použití na požárně odolných a únikových dveří nebo jejich kombinace/Odběr - nominální 240 mA /Odběr - m | ks | 7 |  | 0 |  |  | základní |  | 0 | 0 | 0 | 0 | 0 | 4 | K | 2 | ROZPOCET | 0 | 0 | 0 | 0 | 0 | 1 | 0 | 4 | 316
| PP |  | Elektromechanický hluboký samozamykací panikový zámek / 12 nebo 24 Vss/backset 55 mm, rozteč 72 mm/ pro únikové a panikové východy /pro požární dveře/Použití na požárně odolných a únikových dveří nebo jejich kombinace/Odběr - nominální 240 mA /Odběr - max. 550 mA | [14 empty] | PP | 2
159 | K | 220990151.1 | Bezpečnostní kování klika x klika ,9mm dělený čtyřhran | ks | 7 |  | 0 |  |  | základní |  | 0 | 0 | 0 | 0 | 0 | 4 | K | 2 | ROZPOCET | 0 | 0 | 0 | 0 | 0 | 1 | 0 | 4 | 318
| PP |  | Bezpečnostní kování klika x klika ,9mm dělený čtyřhran | [14 empty] | PP | 2
160 | K | 220990152.1 | Kabel k elektromechanickým a elektromotorickým zámkům (6 m) | ks | 7 |  | 0 |  |  | základní |  | 0 | 0 | 0 | 0 | 0 | 4 | K | 2 | ROZPOCET | 0 | 0 | 0 | 0 | 0 | 1 | 0 | 4 | 320
| PP |  | Kabel k elektromechanickým a elektromotorickým zámkům (6 m) | [14 empty] | PP | 2
161 | K | 220990153.1 | Kabelová zadlabací průchodka (260 mm) | ks | 7 |  | 0 |  |  | základní |  | 0 | 0 | 0 | 0 | 0 | 4 | K | 2 | ROZPOCET | 0 | 0 | 0 | 0 | 0 | 1 | 0 | 4 | 322
| PP |  | Kabelová zadlabací průchodka (260 mm) | [14 empty] | PP | 2
162 | K | 220990154.1 | Protiplechy k elektromechanickým a elektromotorickým zámkům | ks | 7 |  | 0 |  |  | základní |  | 0 | 0 | 0 | 0 | 0 | 4 | K | 2 | ROZPOCET | 0 | 0 | 0 | 0 | 0 | 1 | 0 | 4 | 324
| PP |  | Protiplechy k elektromechanickým a elektromotorickým zámkům | [14 empty] | PP | 2
| D | 220990155 | Elektrický otvírač |  |  |  | 0 |  |  |  |  | 0 |  | 0 |  | 0 | 1 | D | 1 | ROZPOCET | [6 empty] | 0
163 | K | 220990156.1 | Elektrický otvírač 12V/230mA, stav. střelka/standard/reverzní | ks | 9 |  | 0 |  |  | základní |  | 0 | 0 | 0 | 0 | 0 | 4 | K | 2 | ROZPOCET | 0 | 0 | 0 | 0 | 0 | 1 | 0 | 4 | 326
| PP |  | Elektrický otvírač 12V/230mA, stav. střelka/standard/reverzní | [14 empty] | PP | 2
164 | K | 220990157.1 | Dlouhá lišta pro el. otvírač o délce 250mm,šířka 25mm | ks | 9 |  | 0 |  |  | základní |  | 0 | 0 | 0 | 0 | 0 | 4 | K | 2 | ROZPOCET | 0 | 0 | 0 | 0 | 0 | 1 | 0 | 4 | 328
| PP |  | Dlouhá lišta pro el. otvírač o délce 250mm,šířka 25mm | [14 empty] | PP | 2
| D | 220990158 | Kabely a elektroinstalační materiál |  |  |  | 0 |  |  |  |  | 0 |  | 0 |  | 0 | 1 | D | 1 | ROZPOCET | [6 empty] | 0
165 | K | 220990159.1 | kabel YY-JZ 2X1 | m | 180 |  | 0 |  |  | základní |  | 0 | 0 | 0 | 0 | 0 | 4 | K | 2 | ROZPOCET | 0 | 0 | 0 | 0 | 0 | 1 | 0 | 4 | 330
| PP |  | kabel YY-JZ 2X1 | [14 empty] | PP | 2
166 | K | 220990160 | kabel YY-JZ 2X1,5 | m | 200 |  | 0 |  |  | základní |  | 0 | 0 | 0 | 0 | 0 | 4 | K | 2 | ROZPOCET | 0 | 0 | 0 | 0 | 0 | 1 | 0 | 4 | 332
| PP |  | kabel YY-JZ 2X1,5 | [14 empty] | PP | 2
167 | K | 220990161 | kabel YY-JZ 2X2,5 | m | 480 |  | 0 |  |  | základní |  | 0 | 0 | 0 | 0 | 0 | 4 | K | 2 | ROZPOCET | 0 | 0 | 0 | 0 | 0 | 1 | 0 | 4 | 334
| PP |  | kabel YY-JZ 2X2,5 | [14 empty] | PP | 2
168 | K | 220990162 | trubka obebná - 16 320N PVC (ČSN) | m | 180 |  | 0 |  |  | základní |  | 0 | 0 | 0 | 0 | 0 | 4 | K | 2 | ROZPOCET | 0 | 0 | 0 | 0 | 0 | 1 | 0 | 4 | 336
| PP |  | trubka obebná - 16 320N PVC (ČSN) | [14 empty] | PP | 2
169 | K | 220990163 | trubka obebná - 23 320N PVC (ČSN) | m | 340 |  | 0 |  |  | základní |  | 0 | 0 | 0 | 0 | 0 | 4 | K | 2 | ROZPOCET | 0 | 0 | 0 | 0 | 0 | 1 | 0 | 4 | 338
| PP |  | trubka obebná - 23 320N PVC (ČSN) | [14 empty] | PP | 2
170 | K | 220990164 | trubka obebná - 29 320N PVC (ČSN) | m | 80 |  | 0 |  |  | základní |  | 0 | 0 | 0 | 0 | 0 | 4 | K | 2 | ROZPOCET | 0 | 0 | 0 | 0 | 0 | 1 | 0 | 4 | 340
| PP |  | trubka obebná - 29 320N PVC (ČSN) | [14 empty] | PP | 2
171 | K | 220990165 | prostup stavební konstrukcí do 300mm | ks | 24 |  | 0 |  |  | základní |  | 0 | 0 | 0 | 0 | 0 | 4 | K | 2 | ROZPOCET | 0 | 0 | 0 | 0 | 0 | 1 | 0 | 4 | 342
| PP |  | prostup stavební konstrukcí do 300mm | [14 empty] | PP | 2
172 | K | 220990166 | krabice KU68-1901 vč.víčka pod omítku | ks | 130 |  | 0 |  |  | základní |  | 0 | 0 | 0 | 0 | 0 | 4 | K | 2 | ROZPOCET | 0 | 0 | 0 | 0 | 0 | 1 | 0 | 4 | 344
| PP |  | krabice KU68-1901 vč.víčka pod omítku | [14 empty] | PP | 2
173 | K | 220990167 | drážka pro tr.16, cihla | m | 110 |  | 0 |  |  | základní |  | 0 | 0 | 0 | 0 | 0 | 4 | K | 2 | ROZPOCET | 0 | 0 | 0 | 0 | 0 | 1 | 0 | 4 | 346
| PP |  | drážka pro tr.16, cihla | [14 empty] | PP | 2
174 | K | 220990168 | drážka pro tr.23, cihla | m | 140 |  | 0 |  |  | základní |  | 0 | 0 | 0 | 0 | 0 | 4 | K | 2 | ROZPOCET | 0 | 0 | 0 | 0 | 0 | 1 | 0 | 4 | 348
| PP |  | drážka pro tr.23, cihla | [14 empty] | PP | 2
175 | K | 220990169 | drážka pro tr.29, cihla | m | 60 |  | 0 |  |  | základní |  | 0 | 0 | 0 | 0 | 0 | 4 | K | 2 | ROZPOCET | 0 | 0 | 0 | 0 | 0 | 1 | 0 | 4 | 350
| PP |  | drážka pro tr.29, cihla | [14 empty] | PP | 2
176 | K | 220990170 | zednické výpomoci (vysekání niky pro konzoly, podpěry, závěsy, zazdění nebo zabetonování rýh nebo kapes ve zdech nebo stropech, nastřelování upevňovacích prvků, upevňování pomocí hmoždinek apod) | hod | 55 |  | 0 |  |  | základní |  | 0 | 0 | 0 | 0 | 0 | 4 | K | 2 | ROZPOCET | 0 | 0 | 0 | 0 | 0 | 1 | 0 | 4 | 352
| PP |  | zednické výpomoci (vysekání niky pro konzoly, podpěry, závěsy, zazdění nebo zabetonování rýh nebo kapes ve zdech nebo stropech, nastřelování upevňovacích prvků, upevňování pomocí hmoždinek apod) | [14 empty] | PP | 2
177 | K | 220990171 | drobný elektroinstalační materiál (5kg) | ks | 1 |  | 0 |  |  | základní |  | 0 | 0 | 0 | 0 | 0 | 4 | K | 2 | ROZPOCET | 0 | 0 | 0 | 0 | 0 | 1 | 0 | 4 | 354
| PP |  | drobný elektroinstalační materiál (5kg) | [14 empty] | PP | 2
| D | oddíl 4 | Jednotný čas |  |  |  | 0 |  |  |  |  | 0 |  | 0 |  | 0 | 1 | D | 0 | ROZPOCET | [6 empty] | 0
178 | K | 220990172 | Signální autonomní hodiny, 2 linky, vestavěný zdroj 75V~/0,8A pro zvonky, Dva nezávislé spínací okruhy 10A/250V~, Jedna linka podružných hodin pro minutové, půlminutové nebo sekundové strojky | ks | 1 |  | 0 |  |  | základní |  | 0 | 0 | 0 | 0 | 0 | 4 | K | 1 | ROZPOCET | 0 | 0 | 0 | 0 | 0 | 1 | 0 | 4 | 356
| PP |  | Signální autonomní hodiny, 2 linky, vestavěný zdroj 75V~/0,8A pro zvonky, Dva nezávislé spínací okruhy 10A/250V~, Jedna linka podružných hodin pro minutové, půlminutové nebo sekundové strojky | [14 empty] | PP | 1
179 | K | 220990173 | Pro příjem radiového signálu DCF 77.5 kHz, který slouží pro synchronizaci mikroprocesorem řízených hlavních hodin s vlastní krystalovou časovou základnou. Tento přijímač je určen pro použití s hlavními hodinami (včetně půříslušenství) | ks | 1 |  | 0 |  |  | základní |  | 0 | 0 | 0 | 0 | 0 | 4 | K | 1 | ROZPOCET | 0 | 0 | 0 | 0 | 0 | 1 | 0 | 4 | 358
| PP |  | Pro příjem radiového signálu DCF 77.5 kHz, který slouží pro synchronizaci mikroprocesorem řízených hlavních hodin s vlastní krystalovou časovou základnou. Tento přijímač je určen pro použití s hlavními hodinami (včetně půříslušenství) | [14 empty] | PP | 1
180 | K | 220990174 | Ručičkové hodiny interiérové kulaté 40cm, nástěnné, jednostranné, řízené ML24V | ks | 49 |  | 0 |  |  | základní |  | 0 | 0 | 0 | 0 | 0 | 4 | K | 1 | ROZPOCET | 0 | 0 | 0 | 0 | 0 | 1 | 0 | 4 | 360
| PP |  | Ručičkové hodiny interiérové kulaté 40cm, nástěnné, jednostranné, řízené ML24V | [14 empty] | PP | 1
181 | K | 220990175 | Ručičkové hodiny interiérové kulaté 50cm, nástěnné, jednostranné, řízené ML24V - v ochranném krytu | ks | 2 |  | 0 |  |  | základní |  | 0 | 0 | 0 | 0 | 0 | 4 | K | 1 | ROZPOCET | 0 | 0 | 0 | 0 | 0 | 1 | 0 | 4 | 362
| PP |  | Ručičkové hodiny interiérové kulaté 50cm, nástěnné, jednostranné, řízené ML24V - v ochranném krytu | [14 empty] | PP | 1
182 | K | 220990176 | Ručičkové hodiny interiérové kulaté 50cm, závěsné oboustanné, řízené ML24V | ks | 9 |  | 0 |  |  | základní |  | 0 | 0 | 0 | 0 | 0 | 4 | K | 1 | ROZPOCET | 0 | 0 | 0 | 0 | 0 | 1 | 0 | 4 | 364
| PP |  | Ručičkové hodiny interiérové kulaté 50cm, závěsné oboustanné, řízené ML24V | [14 empty] | PP | 1
| D | 220990177 | Elektroinstalační materiál a kabely |  |  |  | 0 |  |  |  |  | 0 |  | 0 |  | 0 | 1 | D | 1 | ROZPOCET | [6 empty] | 0
183 | K | 220990178 | kabel CYKY 2x2,5 | m | 1390 |  | 0 |  |  | základní |  | 0 | 0 | 0 | 0 | 0 | 4 | K | 2 | ROZPOCET | 0 | 0 | 0 | 0 | 0 | 1 | 0 | 4 | 366
| PP |  | kabel CYKY 2x2,5 | [14 empty] | PP | 2
184 | K | 220990179 | kabel YY-JZ 2X1,5 | m | 720 |  | 0 |  |  | základní |  | 0 | 0 | 0 | 0 | 0 | 4 | K | 2 | ROZPOCET | 0 | 0 | 0 | 0 | 0 | 1 | 0 | 4 | 368
| PP |  | kabel YY-JZ 2X1,5 | [14 empty] | PP | 2
185 | K | 220990180 | trubka PVC 23 2323 | m | 800 |  | 0 |  |  | základní |  | 0 | 0 | 0 | 0 | 0 | 4 | K | 2 | ROZPOCET | 0 | 0 | 0 | 0 | 0 | 1 | 0 | 4 | 370
| PP |  | trubka PVC 23 2323 | [14 empty] | PP | 2
186 | K | 220990181 | drážka pro tr.16, cihla | m | 210 |  | 0 |  |  | základní |  | 0 | 0 | 0 | 0 | 0 | 4 | K | 2 | ROZPOCET | 0 | 0 | 0 | 0 | 0 | 1 | 0 | 4 | 372
| PP |  | drážka pro tr.16, cihla | [14 empty] | PP | 2
187 | K | 220990182 | krabice KU68-1901 vč.víčka pod omítku | ks | 100 |  | 0 |  |  | základní |  | 0 | 0 | 0 | 0 | 0 | 4 | K | 2 | ROZPOCET | 0 | 0 | 0 | 0 | 0 | 1 | 0 | 4 | 374
| PP |  | krabice KU68-1901 vč.víčka pod omítku | [14 empty] | PP | 2
188 | K | 220990183 | prostup stavební konstrukcí zdivo do tl.300mm, otvor 30x30mm | ks | 65 |  | 0 |  |  | základní |  | 0 | 0 | 0 | 0 | 0 | 4 | K | 2 | ROZPOCET | 0 | 0 | 0 | 0 | 0 | 1 | 0 | 4 | 376
| PP |  | prostup stavební konstrukcí zdivo do tl.300mm, otvor 30x30mm | [14 empty] | PP | 2
189 | K | 220990184 | drážka pro kabel pod omítkou | m | 540 |  | 0 |  |  | základní |  | 0 | 0 | 0 | 0 | 0 | 4 | K | 2 | ROZPOCET | 0 | 0 | 0 | 0 | 0 | 1 | 0 | 4 | 378
| PP |  | drážka pro kabel pod omítkou | [14 empty] | PP | 2
190 | K | 220990185 | zednické výpomoci (vysekání niky pro konzoly, podpěry, závěsy, zazdění nebo zabetonování rýh nebo kapes ve zdech nebo stropech, nastřelování upevňovacích prvků, upevňování pomocí hmoždinek apod) | hod | 65 |  | 0 |  |  | základní |  | 0 | 0 | 0 | 0 | 0 | 4 | K | 2 | ROZPOCET | 0 | 0 | 0 | 0 | 0 | 1 | 0 | 4 | 380
| PP |  | zednické výpomoci (vysekání niky pro konzoly, podpěry, závěsy, zazdění nebo zabetonování rýh nebo kapes ve zdech nebo stropech, nastřelování upevňovacích prvků, upevňování pomocí hmoždinek apod) | [14 empty] | PP | 2
191 | K | 220990186 | drobný elektroinstalační materiál (5kg) | ks | 1 |  | 0 |  |  | základní |  | 0 | 0 | 0 | 0 | 0 | 4 | K | 2 | ROZPOCET | 0 | 0 | 0 | 0 | 0 | 1 | 0 | 4 | 382
| PP |  | drobný elektroinstalační materiál (5kg) | [14 empty] | PP | 2
| D | oddíl 5 | Domácí rozhlas s nuceným poslechem (včetně školního zvonění) |  |  |  | 0 |  |  |  |  | 0 |  | 0 |  | 0 | 1 | D | 0 | ROZPOCET | [6 empty] | 0
192 | K | 220990187 | systémová řídicí jednotka 240W, 6 zón s individuální regulací hlasitosti, 4 audio vstupy, 2 porty pro mikrofonní stanice, provozní logické vstupy a výstupy, Ethernet port, digitální zpracování | ks | 1 |  | 0 |  |  | základní |  | 0 | 0 | 0 | 0 | 0 | 4 | K | 1 | ROZPOCET | 0 | 0 | 0 | 0 | 0 | 1 | 0 | 4 | 384
| PP |  | systémová řídicí jednotka 240W, 6 zón s individuální regulací hlasitosti, 4 audio vstupy, 2 porty pro mikrofonní stanice, provozní logické vstupy a výstupy, Ethernet port, digitální zpracování | [14 empty] | PP | 1
193 | K | 220990188 | systémová rozšiřující jednotka 240W, 6 zón s individuální regulací hlasitosti, lokální audio vstup pro možnost vlastního audio programu nezávislého na zbytku systému, provozní logické vstupy a výstupy, permanentní monitorování 100V linek bez přerušení aud | ks | 1 |  | 0 |  |  | základní |  | 0 | 0 | 0 | 0 | 0 | 4 | K | 1 | ROZPOCET | 0 | 0 | 0 | 0 | 0 | 1 | 0 | 4 | 386
| PP |  | systémová rozšiřující jednotka 240W, 6 zón s individuální regulací hlasitosti, lokální audio vstup pro možnost vlastního audio programu nezávislého na zbytku systému, provozní logické vstupy a výstupy, permanentní monitorování 100V linek bez přerušení audiosignálu | [14 empty] | PP | 1
194 | K | 220990189 | Mikrofonní stanice pro informační hlášení, 10 programovatelných tlačítek pro volbu zón a spouštění provozních zpráv | ks | 2 |  | 0 |  |  | základní |  | 0 | 0 | 0 | 0 | 0 | 4 | K | 1 | ROZPOCET | 0 | 0 | 0 | 0 | 0 | 1 | 0 | 4 | 388
| PP |  | Mikrofonní stanice pro informační hlášení, 10 programovatelných tlačítek pro volbu zón a spouštění provozních zpráv | [14 empty] | PP | 1
195 | K | 220990190 | Napájecí zdroj na DIN lištu, 230VAC/24VDC, 4A | ks | 1 |  | 0 |  |  | základní |  | 0 | 0 | 0 | 0 | 0 | 4 | K | 1 | ROZPOCET | 0 | 0 | 0 | 0 | 0 | 1 | 0 | 4 | 390
| PP |  | Napájecí zdroj na DIN lištu, 230VAC/24VDC, 4A | [14 empty] | PP | 1
196 | K | 220990191 | Modulární digitální audio přehrávač, 4 sloty pro volitelné zásuvné moduly. Barevný grafický 2,8" LCD displej + otočný enkodér, odposlechový reproduktor s regulací hlasitosti na čelním panelu. Možnost ovládání z PC nebo mobilních zařízení prostřednictvím b | ks | 1 |  | 0 |  |  | základní |  | 0 | 0 | 0 | 0 | 0 | 4 | K | 1 | ROZPOCET | 0 | 0 | 0 | 0 | 0 | 1 | 0 | 4 | 392
| PP |  | Modulární digitální audio přehrávač, 4 sloty pro volitelné zásuvné moduly. Barevný grafický 2,8" LCD displej + otočný enkodér, odposlechový reproduktor s regulací hlasitosti na čelním panelu. Možnost ovládání z PC nebo mobilních zařízení prostřednictvím bezplatné aplikace AUDAC Touch™. 4x port USB, LAN port, sériový port RS232 pro integraci s externími systémy. Možnost instalace volitelného 4x4kanálového rozhraní (zvl. přísl.) | [14 empty] | PP | 1
197 | K | 220990192 | přehrávač/rekordér audio souborů z/na USB. Přehrává bezeztrátové i komprimované formáty WAV, FLAC, MP3, OGG, AAC, WMA, nahrává do WAV, MP3, OGG. Symetrický stereofonní audio výstup s regulací úrovně v rozsahu -91dB...+8dB. Symetrický stereofonní audio vst | ks | 1 |  | 0 |  |  | základní |  | 0 | 0 | 0 | 0 | 0 | 4 | K | 1 | ROZPOCET | 0 | 0 | 0 | 0 | 0 | 1 | 0 | 4 | 394
| PP |  | přehrávač/rekordér audio souborů z/na USB. Přehrává bezeztrátové i komprimované formáty WAV, FLAC, MP3, OGG, AAC, WMA, nahrává do WAV, MP3, OGG. Symetrický stereofonní audio výstup s regulací úrovně v rozsahu -91dB...+8dB. Symetrický stereofonní audio vstup pro nahrávání. | [14 empty] | PP | 1
198 | K | 220990193 | Programovatelný MP3 přehrávač s paměťovou kartou, rozhraní LAN, GPIO, USB | ks | 1 |  | 0 |  |  | základní |  | 0 | 0 | 0 | 0 | 0 | 4 | K | 1 | ROZPOCET | 0 | 0 | 0 | 0 | 0 | 1 | 0 | 4 | 396
| PP |  | Programovatelný MP3 přehrávač s paměťovou kartou, rozhraní LAN, GPIO, USB | [14 empty] | PP | 1
199 | K | 220990193.1 | Rozvaděč 27U/600x600, šedý, dveře sklo nedělený | ks | 1 |  | 0 |  |  | základní |  | 0 | 0 | 0 | 0 | 0 | 4 | K | 1 | ROZPOCET | 0 | 0 | 0 | 0 | 0 | 1 | 0 | 4 | 398
| PP |  | Rozvaděč 27U/600x600, šedý, dveře sklo nedělený | [14 empty] | PP | 1
200 | K | 220990194 | Rozvodný panel 5x 230V včetně vany 2U v černé barvě | ks | 1 |  | 0 |  |  | základní |  | 0 | 0 | 0 | 0 | 0 | 4 | K | 1 | ROZPOCET | 0 | 0 | 0 | 0 | 0 | 1 | 0 | 4 | 400
| PP |  | Rozvodný panel 5x 230V včetně vany 2U v černé barvě | [14 empty] | PP | 1
201 | K | 220990194.1 | 19“ horizontální ventilační jednotka 2U se 4 ventilátory, bimetalový termostat, hlučnost < 51dB | ks | 1 |  | 0 |  |  | základní |  | 0 | 0 | 0 | 0 | 0 | 4 | K | 1 | ROZPOCET | 0 | 0 | 0 | 0 | 0 | 1 | 0 | 4 | 402
| PP |  | 19“ horizontální ventilační jednotka 2U se 4 ventilátory, bimetalový termostat, hlučnost < 51dB | [14 empty] | PP | 1
202 | K | 220990195 | 19" polička s perforací 1U/450mm, max. nosnost 40kg | ks | 1 |  | 0 |  |  | základní |  | 0 | 0 | 0 | 0 | 0 | 4 | K | 1 | ROZPOCET | 0 | 0 | 0 | 0 | 0 | 1 | 0 | 4 | 404
| PP |  | 19" polička s perforací 1U/450mm, max. nosnost 40kg | [14 empty] | PP | 1
203 | K | 220990195.1 | Termospínač 230VAC pro ventilační jednotky | ks | 1 |  | 0 |  |  | základní |  | 0 | 0 | 0 | 0 | 0 | 4 | K | 1 | ROZPOCET | 0 | 0 | 0 | 0 | 0 | 1 | 0 | 4 | 406
| PP |  | Termospínač 230VAC pro ventilační jednotky | [14 empty] | PP | 1
204 | K | 220990196 | Úchyty pro instalaci rozhlasové ústředny do 19in stojanu | ks | 2 |  | 0 |  |  | základní |  | 0 | 0 | 0 | 0 | 0 | 4 | K | 1 | ROZPOCET | 0 | 0 | 0 | 0 | 0 | 1 | 0 | 4 | 408
| PP |  | Úchyty pro instalaci rozhlasové ústředny do 19in stojanu | [14 empty] | PP | 1
205 | K | 220990196.1 | Sada nosných ližin pro SPR6xx a OPR3xxA | ks | 2 |  | 0 |  |  | základní |  | 0 | 0 | 0 | 0 | 0 | 4 | K | 1 | ROZPOCET | 0 | 0 | 0 | 0 | 0 | 1 | 0 | 4 | 410
| PP |  | Sada nosných ližin pro SPR6xx a OPR3xxA | [14 empty] | PP | 1
206 | K | 220990197 | 19" montážní panel 3U se zapuštěnou DIN lištou, odnímatelný kovový kryt, příprava pro vyvázání kabeláže k DIN přístrojům nahoře i dole, dodávka vč. Záslepek | ks | 1 |  | 0 |  |  | základní |  | 0 | 0 | 0 | 0 | 0 | 4 | K | 1 | ROZPOCET | 0 | 0 | 0 | 0 | 0 | 1 | 0 | 4 | 412
| PP |  | 19" montážní panel 3U se zapuštěnou DIN lištou, odnímatelný kovový kryt, příprava pro vyvázání kabeláže k DIN přístrojům nahoře i dole, dodávka vč. Záslepek | [14 empty] | PP | 1
207 | K | 220990198 | Nástěnný reproduktor s transformátorem pro připojení na 100V rozvody, odbočky 6/3/1,5W @ 100V, bílý. Skříň z plastu ABS | ks | 94 |  | 0 |  |  | základní |  | 0 | 0 | 0 | 0 | 0 | 4 | K | 1 | ROZPOCET | 0 | 0 | 0 | 0 | 0 | 1 | 0 | 4 | 414
| PP |  | Nástěnný reproduktor s transformátorem pro připojení na 100V rozvody, odbočky 6/3/1,5W @ 100V, bílý. Skříň z plastu ABS | [14 empty] | PP | 1
208 | K | 220990199 | reprosoustava s konzolou bílá - 15 – 30 – 60 W / 100 V, 60 W / 8 Ω, 45 – 20 000 Hz, přepínač výkonu, 8″ basový reproduktor, 50 mm kalotový výškový reproduktor, instalační konzola, vlhkuodolné. IP43 | ks | 6 |  | 0 |  |  | základní |  | 0 | 0 | 0 | 0 | 0 | 4 | K | 1 | ROZPOCET | 0 | 0 | 0 | 0 | 0 | 1 | 0 | 4 | 416
| PP |  | reprosoustava s konzolou bílá - 15 – 30 – 60 W / 100 V, 60 W / 8 Ω, 45 – 20 000 Hz, přepínač výkonu, 8″ basový reproduktor, 50 mm kalotový výškový reproduktor, instalační konzola, vlhkuodolné. IP43 | [14 empty] | PP | 1
209 | K | 220990200 | Regulátor hlasitosti pro připojení na 100V rozvody, max. 20W @ 100V, relé nuceného poslechu | ks | 35 |  | 0 |  |  | základní |  | 0 | 0 | 0 | 0 | 0 | 4 | K | 1 | ROZPOCET | 0 | 0 | 0 | 0 | 0 | 1 | 0 | 4 | 418
| PP |  | Regulátor hlasitosti pro připojení na 100V rozvody, max. 20W @ 100V, relé nuceného poslechu | [14 empty] | PP | 1
| D | 220990201 | Elektroinstalační materiál |  |  |  | 0 |  |  |  |  | 0 |  | 0 |  | 0 | 1 | D | 1 | ROZPOCET | [6 empty] | 0
210 | K | 220990202 | Silový kabel 4x2.5 B2ca (bez funkční integrity, bezhalogenové dle ČSN 50266 dle vyhl. 268/2011) | m | 4100 |  | 0 |  |  | základní |  | 0 | 0 | 0 | 0 | 0 | 4 | K | 2 | ROZPOCET | 0 | 0 | 0 | 0 | 0 | 1 | 0 | 4 | 420
| PP |  | Silový kabel 4x2.5 B2ca (bez funkční integrity, bezhalogenové dle ČSN 50266 dle vyhl. 268/2011) | [14 empty] | PP | 2
211 | K | 220990203 | Silový kabel 2x2.5 B2ca (bez funkční integrity, bezhalogenové dle ČSN 50266 dle vyhl. 268/2011) | m | 360 |  | 0 |  |  | základní |  | 0 | 0 | 0 | 0 | 0 | 4 | K | 2 | ROZPOCET | 0 | 0 | 0 | 0 | 0 | 1 | 0 | 4 | 422
| PP |  | Silový kabel 2x2.5 B2ca (bez funkční integrity, bezhalogenové dle ČSN 50266 dle vyhl. 268/2011) | [14 empty] | PP | 2
212 | K | 220990204 | kabel FTP cat.6 | m | 45 |  | 0 |  |  | základní |  | 0 | 0 | 0 | 0 | 0 | 4 | K | 2 | ROZPOCET | 0 | 0 | 0 | 0 | 0 | 1 | 0 | 4 | 424
| PP |  | kabel FTP cat.6 | [14 empty] | PP | 2
213 | K | 220990205 | lišta hranatá 60x40 HA (3m) včetně spoj.materiálu | ks | 20 |  | 0 |  |  | základní |  | 0 | 0 | 0 | 0 | 0 | 4 | K | 2 | ROZPOCET | 0 | 0 | 0 | 0 | 0 | 1 | 0 | 4 | 426
| PP |  | lišta hranatá 60x40 HA (3m) včetně spoj.materiálu | [14 empty] | PP | 2
214 | K | 220990206 | prostup stavební konstrukcí zdivo do tl.300mm, otvor 200x200mm | ks | 55 |  | 0 |  |  | základní |  | 0 | 0 | 0 | 0 | 0 | 4 | K | 2 | ROZPOCET | 0 | 0 | 0 | 0 | 0 | 1 | 0 | 4 | 428
| PP |  | prostup stavební konstrukcí zdivo do tl.300mm, otvor 200x200mm | [14 empty] | PP | 2
215 | K | 220990207 | drážka pro kabel pod omítkou | m | 420 |  | 0 |  |  | základní |  | 0 | 0 | 0 | 0 | 0 | 4 | K | 2 | ROZPOCET | 0 | 0 | 0 | 0 | 0 | 1 | 0 | 4 | 430
| PP |  | drážka pro kabel pod omítkou | [14 empty] | PP | 2
216 | K | 220990208 | zednické výpomoci (vysekání niky pro konzoly, podpěry, závěsy, zazdění nebo zabetonování rýh nebo kapes ve zdech nebo stropech, nastřelování upevňovacích prvků, upevňování pomocí hmoždinek apod) | hod | 110 |  | 0 |  |  | základní |  | 0 | 0 | 0 | 0 | 0 | 4 | K | 2 | ROZPOCET | 0 | 0 | 0 | 0 | 0 | 1 | 0 | 4 | 432
| PP |  | zednické výpomoci (vysekání niky pro konzoly, podpěry, závěsy, zazdění nebo zabetonování rýh nebo kapes ve zdech nebo stropech, nastřelování upevňovacích prvků, upevňování pomocí hmoždinek apod) | [14 empty] | PP | 2
217 | K | 220990209 | drobný elektroinstalační materiál (5kg) | ks | 1 |  | 0 |  |  | základní |  | 0 | 0 | 0 | 0 | 0 | 4 | K | 2 | ROZPOCET | 0 | 0 | 0 | 0 | 0 | 1 | 0 | 4 | 434
| PP |  | drobný elektroinstalační materiál (5kg) | [14 empty] | PP | 2
| D | oddíl 6 | IP kamerový systém , Kabeláž je součástí oddílu strukturované kabeláže |  |  |  | 0 |  |  |  |  | 0 |  | 0 |  | 0 | 1 | D | 0 | ROZPOCET | [6 empty] | 0
218 | K | 220990210 | venkovní IP bullet kamera, 4MP, MZVF 2.8-12mm, WDR 140dB, IR 50m, H.265(+), DF, VA, IP67 | ks | 2 |  | 0 |  |  | základní |  | 0 | 0 | 0 | 0 | 0 | 4 | K | 1 | ROZPOCET | 0 | 0 | 0 | 0 | 0 | 1 | 0 | 4 | 436
| PP |  | venkovní IP bullet kamera, 4MP, MZVF 2.8-12mm, WDR 140dB, IR 50m, H.265(+), DF, VA, IP67 | [14 empty] | PP | 1
219 | K | 220990211 | vnitřní IP dome kamera, 4MP, MZVF 2.8-12mm, WDR 140dB, IR 30m, H.265(+), DF, VA | ks | 9 |  | 0 |  |  | základní |  | 0 | 0 | 0 | 0 | 0 | 4 | K | 1 | ROZPOCET | 0 | 0 | 0 | 0 | 0 | 1 | 0 | 4 | 438
| PP |  | vnitřní IP dome kamera, 4MP, MZVF 2.8-12mm, WDR 140dB, IR 30m, H.265(+), DF, VA | [14 empty] | PP | 1
220 | K | 220990212 | NVR pro 16 IP kamer, HDMI, 16x PoE, I/O, Audio, bez HDD | ks | 1 |  | 0 |  |  | základní |  | 0 | 0 | 0 | 0 | 0 | 4 | K | 1 | ROZPOCET | 0 | 0 | 0 | 0 | 0 | 1 | 0 | 4 | 440
| PP |  | NVR pro 16 IP kamer, HDMI, 16x PoE, I/O, Audio, bez HDD | [14 empty] | PP | 1
221 | K | 220990213 | Přídavný HDD s kapacitou 4TB | ks | 1 |  | 0 |  |  | základní |  | 0 | 0 | 0 | 0 | 0 | 4 | K | 1 | ROZPOCET | 0 | 0 | 0 | 0 | 0 | 1 | 0 | 4 | 442
| PP |  | Přídavný HDD s kapacitou 4TB | [14 empty] | PP | 1
222 | K | 220990214 | monitor LCD 15" (servisní do technické místnosti) | ks | 1 |  | 0 |  |  | základní |  | 0 | 0 | 0 | 0 | 0 | 4 | K | 1 | ROZPOCET | 0 | 0 | 0 | 0 | 0 | 1 | 0 | 4 | 444
| PP |  | monitor LCD 15" (servisní do technické místnosti) | [14 empty] | PP | 1
| D | 220990215 | Kabely a elektroinstalační materiál (součástí dodávky strukturované kabeláže) |  |  |  | 0 |  |  |  |  | 0 |  | 0 |  | 0 | 1 | D | 1 | ROZPOCET | [6 empty] | 0
223 | K | 220990216 | oživení a nastavení systému IP CCTV | hod | 55 |  | 0 |  |  | základní |  | 0 | 0 | 0 | 0 | 0 | 4 | K | 2 | ROZPOCET | 0 | 0 | 0 | 0 | 0 | 1 | 0 | 4 | 446
| PP |  | oživení a nastavení systému IP CCTV | [14 empty] | PP | 2
| D | oddíl 7 | Úložný elektroinstalační materiál a pož.ucpávky |  |  |  | 0 |  |  |  |  | 0 |  | 0 |  | 0 | 1 | D | 0 | ROZPOCET | [6 empty] | 0
224 | K | 220990217 | kabelový žlab KZ 150x60x0.75 pozink (včetně víka, přepážky,spoj.mat a kotvení)_ neslouží pro uložení vedení nn | m | 520 |  | 0 |  |  | základní |  | 0 | 0 | 0 | 0 | 0 | 4 | K | 1 | ROZPOCET | 0 | 0 | 0 | 0 | 0 | 1 | 0 | 4 | 448
| PP |  | kabelový žlab KZ 150x60x0.75 pozink (včetně víka, přepážky,spoj.mat a kotvení)_ neslouží pro uložení vedení nn | [14 empty] | PP | 1
225 | K | 220990218 | Parapetní přístrojový kanál pro vestavbu přístrojů 45 53x165x2000 Alu,eloxováno/ včetně stíncí přepážky | m | 14 |  | 0 |  |  | základní |  | 0 | 0 | 0 | 0 | 0 | 4 | K | 1 | ROZPOCET | 0 | 0 | 0 | 0 | 0 | 1 | 0 | 4 | 450
| PP |  | Parapetní přístrojový kanál pro vestavbu přístrojů 45 53x165x2000 Alu,eloxováno/ včetně stíncí přepážky | [14 empty] | PP | 1
226 | K | 220990219 | přístrojová krabice do parapetníjo kanálu (pouze pro datové zásuvky) | ks | 22 |  | 0 |  |  | základní |  | 0 | 0 | 0 | 0 | 0 | 4 | K | 1 | ROZPOCET | 0 | 0 | 0 | 0 | 0 | 1 | 0 | 4 | 452
| PP |  | přístrojová krabice do parapetníjo kanálu (pouze pro datové zásuvky) | [14 empty] | PP | 1
227 | K | 220990220 | stahovací pásky SP (bal100 ks) | ks | 20 |  | 0 |  |  | základní |  | 0 | 0 | 0 | 0 | 0 | 4 | K | 1 | ROZPOCET | 0 | 0 | 0 | 0 | 0 | 1 | 0 | 4 | 454
| PP |  | stahovací pásky SP (bal100 ks) | [14 empty] | PP | 1
228 | K | 220990221 | Protipožární ucpávka EI90min, min. tl.stěny 150, až do 300 cm2 | ks | 15 |  | 0 |  |  | základní |  | 0 | 0 | 0 | 0 | 0 | 4 | K | 1 | ROZPOCET | 0 | 0 | 0 | 0 | 0 | 1 | 0 | 4 | 456
| PP |  | Protipožární ucpávka EI90min, min. tl.stěny 150, až do 300 cm2 | [14 empty] | PP | 1
229 | K | 220990222 | Štítek protipožární | ks | 15 |  | 0 |  |  | základní |  | 0 | 0 | 0 | 0 | 0 | 4 | K | 1 | ROZPOCET | 0 | 0 | 0 | 0 | 0 | 1 | 0 | 4 | 458
| PP |  | Štítek protipožární | [14 empty] | PP | 1
230 | K | 220990223 | stahovací pásky SP (bal100 ks) | ks | 1 |  | 0 |  |  | základní |  | 0 | 0 | 0 | 0 | 0 | 4 | K | 1 | ROZPOCET | 0 | 0 | 0 | 0 | 0 | 1 | 0 | 4 | 460
| PP |  | stahovací pásky SP (bal100 ks) | [14 empty] | PP | 1
231 | K | 220990224 | Soudal Firecryl FR bílý protipožární tmel ,třída reakce na oheň dle ČSN EN 13501-1:2007 B-s1, d0, Požární odolnosti v dané spáře vyšší než 240 minut (bal 310 ml) | bal | 20 |  | 0 |  |  | základní |  | 0 | 0 | 0 | 0 | 0 | 4 | K | 1 | ROZPOCET | 0 | 0 | 0 | 0 | 0 | 1 | 0 | 4 | 462
| PP |  | Soudal Firecryl FR bílý protipožární tmel ,třída reakce na oheň dle ČSN EN 13501-1:2007 B-s1, d0, Požární odolnosti v dané spáře vyšší než 240 minut (bal 310 ml) | [14 empty] | PP | 1
232 | K | 220990225 | trubka obebná - pr.40 750N PVC (EN) | m | 150 |  | 0 |  |  | základní |  | 0 | 0 | 0 | 0 | 0 | 4 | K | 1 | ROZPOCET | 0 | 0 | 0 | 0 | 0 | 1 | 0 | 4 | 464
| PP |  | trubka obebná - pr.40 750N PVC (EN) | [14 empty] | PP | 1
233 | K | 220990226 | trubka obebná - pr.32 750N PVC (EN) | m | 340 |  | 0 |  |  | základní |  | 0 | 0 | 0 | 0 | 0 | 4 | K | 1 | ROZPOCET | 0 | 0 | 0 | 0 | 0 | 1 | 0 | 4 | 466
| PP |  | trubka obebná - pr.32 750N PVC (EN) | [14 empty] | PP | 1
234 | K | 220990227 | prostup stavební konstrukcí zdivo do tl.300mm, otvor 200x200mm | ks | 5 |  | 0 |  |  | základní |  | 0 | 0 | 0 | 0 | 0 | 4 | K | 1 | ROZPOCET | 0 | 0 | 0 | 0 | 0 | 1 | 0 | 4 | 468
| PP |  | prostup stavební konstrukcí zdivo do tl.300mm, otvor 200x200mm | [14 empty] | PP | 1
235 | K | 220990228 | prostup stavební konstrukcí zdivo do tl.300mm, otvor 1500x1000mm | ks | 42 |  | 0 |  |  | základní |  | 0 | 0 | 0 | 0 | 0 | 4 | K | 1 | ROZPOCET | 0 | 0 | 0 | 0 | 0 | 1 | 0 | 4 | 470
| PP |  | prostup stavební konstrukcí zdivo do tl.300mm, otvor 1500x1000mm | [14 empty] | PP | 1
236 | K | 220990229 | zednické výpomoci | hod | 40 |  | 0 |  |  | základní |  | 0 | 0 | 0 | 0 | 0 | 4 | K | 1 | ROZPOCET | 0 | 0 | 0 | 0 | 0 | 1 | 0 | 4 | 472
| PP |  | zednické výpomoci | [14 empty] | PP | 1
| D | oddíl 8 | Demontáže |  |  |  | 0 |  |  |  |  | 0 |  | 0 |  | 0 | 1 | D | 0 | ROZPOCET | [6 empty] | 0
237 | K | 220990230 | Demontáž stávajících koncových prvků a lišt | hod | 180 |  | 0 |  |  | základní |  | 0 | 0 | 0 | 0 | 0 | 4 | K | 1 | ROZPOCET | 0 | 0 | 0 | 0 | 0 | 1 | 0 | 4 | 474
| PP |  | Demontáž stávajících koncových prvků a lišt | [14 empty] | PP | 1

## D.1.4.L.u - IRC_01
{2dadd97e-0275-4f49-93dd-315e24e67a69}
2
| KRYCÍ LIST SOUPISU PRACÍ | [7 empty] | v --- níže se nacházejí doplnkové a pomocné údaje k sestavám --- v | [8 empty] | False
Stavba:
ZŠ Švermova - rozdělení (bez interiéru) (e, u)
Objekt:
4914 (1) - Zvýšení kvality vzdělávání ZŠ Švermova - energetické úspory - úprava PD - aktualizace 2023 - PAVILON B
Soupis:
D.1.4.L.u - IRC
| KSO: |  |  |  |  | CC-CZ:
| Místo: |  |  |  |  | Datum: | 30. 10. 2023
| Zadavatel: |  |  |  |  | IČ:
DIČ:
| Uchazeč: |  |  |  |  | IČ: | Vyplň údaj
|  | Vyplň údaj |  |  |  | DIČ: | Vyplň údaj
| Projektant: |  |  |  |  | IČ:
DIČ:
| Zpracovatel: |  |  |  |  | IČ:
DIČ:
Poznámka:
| Cena bez DPH | [5 empty] | 0
|  |  | Základ daně |  |  | Sazba daně | Výše daně
| DPH | základní | 0 |  |  | 21% | 0
|  | snížená | 0 |  |  | 15% | 0
|  | zákl. přenesená | 0 |  |  | 21% | 0
|  | sníž. přenesená | 0 |  |  | 15% | 0
|  | nulová | 0 |  |  | 0% | 0
| Cena s DPH |  |  | v | CZK |  | 0
| Projektant |  |  | Zpracovatel
| Datum a podpis: |  | Razítko | Datum a podpis: |  |  | Razítko
| Objednavatel |  |  | Uchazeč
| Datum a podpis: |  | Razítko | Datum a podpis: |  |  | Razítko
REKAPITULACE ČLENĚNÍ SOUPISU PRACÍ
Stavba:
ZŠ Švermova - rozdělení (bez interiéru) (e, u)
Objekt:
4914 (1) - Zvýšení kvality vzdělávání ZŠ Švermova - energetické úspory - úprava PD - aktualizace 2023 - PAVILON B
Soupis:
D.1.4.L.u - IRC
Místo: | [5 empty] | Datum: | 30. 10. 2023
Zadavatel: | [5 empty] | Projektant:
Uchazeč: |  |  | Vyplň údaj |  |  | Zpracovatel:
Kód dílu - Popis | [6 empty] | Cena celkem [CZK]
Náklady ze soupisu prací | [6 empty] | 0 | [11 empty] | -1
| D1 - Periferie | [5 empty] | 0
| D2 - Řídící systém | [5 empty] | 0
| D3 - Rozváděče | [5 empty] | 0
| D4 - Kabely | [5 empty] | 0
| D5 - Nosný materiál | [5 empty] | 0
| D6 - Ostatní | [5 empty] | 0
SOUPIS PRACÍ
Stavba:
ZŠ Švermova - rozdělení (bez interiéru) (e, u)
Objekt:
4914 (1) - Zvýšení kvality vzdělávání ZŠ Švermova - energetické úspory - úprava PD - aktualizace 2023 - PAVILON B
Soupis:
D.1.4.L.u - IRC
Místo: | [5 empty] | Datum: | 30. 10. 2023
Zadavatel: | [5 empty] | Projektant:
Uchazeč: |  |  | Vyplň údaj |  |  | Zpracovatel:
PČ | Typ | Kód | Popis | MJ | Množství | J.cena [CZK] | Cena celkem [CZK] | Cenová soustava |  | DPH | J. Nh [h] | Nh celkem [h] | J. hmotnost [t] | Hmotnost celkem [t] | J. suť [t] | Suť Celkem [t]
Náklady soupisu celkem | [6 empty] | 0 |  |  |  |  | 0 |  | 0 |  | 0 |  | D | -1 | [7 empty] | 0
| D | D1 | Periferie |  |  |  | 0 |  |  |  |  | 0 |  | 0 |  | 0 | 1 | D | 0 | ROZPOCET | [6 empty] | 0
1 | M | Pol1 | Snímač teploty do interiéru s komunikací Modbus, plastová hlavice, rozsah:-30+100°C, tř.B, IP30, např, AMR-OP40, montáž | ks | 27 |  | 0 |  |  | základní |  | 0 | 0 | 0 | 0 | 0 | 8 | M | 1 | ROZPOCET | 0 | 0 | 0 | 0 | 0 | 1 | 0 | 4 | 2
| PP |  | Snímač teploty do interiéru s komunikací Modbus, plastová hlavice, rozsah:-30+100°C, tř.B, IP30, např, AMR-OP40, montáž | [14 empty] | PP | 1
2 | K | Pol2 | Snímač teploty do interiéru s komunikací Modbus, plastová hlavice, rozsah:-30+100°C, tř.B, IP30, např, AMR-OP40, dodávka | ks | 27 |  | 0 |  |  | základní |  | 0 | 0 | 0 | 0 | 0 | 4 | K | 1 | ROZPOCET | 0 | 0 | 0 | 0 | 0 | 1 | 0 | 4 | 4
| PP |  | Snímač teploty do interiéru s komunikací Modbus, plastová hlavice, rozsah:-30+100°C, tř.B, IP30, např, AMR-OP40, dodávka | [14 empty] | PP | 1
3 | M | Pol3 | Rozšiřující modul s komunikací Modbus, 2xDI + 2x RDO (24V, 3A), podomítkový modul např. AMR-DI2RDO2, montáž | ks | 27 |  | 0 |  |  | základní |  | 0 | 0 | 0 | 0 | 0 | 8 | M | 1 | ROZPOCET | 0 | 0 | 0 | 0 | 0 | 1 | 0 | 4 | 6
| PP |  | Rozšiřující modul s komunikací Modbus, 2xDI + 2x RDO (24V, 3A), podomítkový modul např. AMR-DI2RDO2, montáž | [14 empty] | PP | 1
4 | K | Pol5 | Rozšiřující modul s komunikací Modbus, 2xDI + 2x RDO (24V, 3A), podomítkový modul např. AMR-DI2RDO2, dodávka | ks | 27 |  | 0 |  |  | základní |  | 0 | 0 | 0 | 0 | 0 | 4 | K | 1 | ROZPOCET | 0 | 0 | 0 | 0 | 0 | 1 | 0 | 4 | 8
| PP |  | Rozšiřující modul s komunikací Modbus, 2xDI + 2x RDO (24V, 3A), podomítkový modul např. AMR-DI2RDO2, dodávka | [14 empty] | PP | 1
5 | M | Pol6 | Termoelektrický pohon se zdvihem, napájení 24VDC, velikost připojení M30x1,5, montáž | ks | 63 |  | 0 |  |  | základní |  | 0 | 0 | 0 | 0 | 0 | 8 | M | 1 | ROZPOCET | 0 | 0 | 0 | 0 | 0 | 1 | 0 | 4 | 10
| PP |  | Termoelektrický pohon se zdvihem, napájení 24VDC, velikost připojení M30x1,5, montáž | [14 empty] | PP | 1
6 | K | Pol7 | Termoelektrický pohon se zdvihem, napájení 24VDC, velikost připojení M30x1,5, dodávka | ks | 63 |  | 0 |  |  | základní |  | 0 | 0 | 0 | 0 | 0 | 4 | K | 1 | ROZPOCET | 0 | 0 | 0 | 0 | 0 | 1 | 0 | 4 | 12
| PP |  | Termoelektrický pohon se zdvihem, napájení 24VDC, velikost připojení M30x1,5, dodávka | [14 empty] | PP | 1
7 | M | Pol8 | Instalační krabice KU68 včetně svorkovnice, montáž | ks | 63 |  | 0 |  |  | základní |  | 0 | 0 | 0 | 0 | 0 | 8 | M | 1 | ROZPOCET | 0 | 0 | 0 | 0 | 0 | 1 | 0 | 4 | 14
| PP |  | Instalační krabice KU68 včetně svorkovnice, montáž | [14 empty] | PP | 1
8 | K | Pol9 | Instalační krabice KU68 včetně svorkovnice, dodávka | ks | 63 |  | 0 |  |  | základní |  | 0 | 0 | 0 | 0 | 0 | 4 | K | 1 | ROZPOCET | 0 | 0 | 0 | 0 | 0 | 1 | 0 | 4 | 16
| PP |  | Instalační krabice KU68 včetně svorkovnice, dodávka | [14 empty] | PP | 1
9 | M | Pol10 | Instalační krabice KU68, montáž | ks | 27 |  | 0 |  |  | základní |  | 0 | 0 | 0 | 0 | 0 | 8 | M | 1 | ROZPOCET | 0 | 0 | 0 | 0 | 0 | 1 | 0 | 4 | 18
| PP |  | Instalační krabice KU68, montáž | [14 empty] | PP | 1
10 | K | Pol11 | Instalační krabice KU68, dodávka | ks | 27 |  | 0 |  |  | základní |  | 0 | 0 | 0 | 0 | 0 | 4 | K | 1 | ROZPOCET | 0 | 0 | 0 | 0 | 0 | 1 | 0 | 4 | 20
| PP |  | Instalační krabice KU68, dodávka | [14 empty] | PP | 1
| D | D2 | Řídící systém |  |  |  | 0 |  |  |  |  | 0 |  | 0 |  | 0 | 1 | D | 0 | ROZPOCET | [6 empty] | 0
11 | M | Pol12 | Komunikační jednotka, programovatelný regulátor, 2× Ethernet 10/100 Mbps, 1× RS232, 1× RS485, Webový server, Slot pro Micro SD kartu, Napájení 24 V ss, Montáž na DIN lištu 35 mm, např. AMR-CP40/DM RevA, montáž | kpl | 3 |  | 0 |  |  | základní |  | 0 | 0 | 0 | 0 | 0 | 8 | M | 1 | ROZPOCET | 0 | 0 | 0 | 0 | 0 | 1 | 0 | 4 | 22
| PP |  | Komunikační jednotka, programovatelný regulátor, 2× Ethernet 10/100 Mbps, 1× RS232, 1× RS485, Webový server, Slot pro Micro SD kartu, Napájení 24 V ss, Montáž na DIN lištu 35 mm, např. AMR-CP40/DM RevA, montáž | [14 empty] | PP | 1
12 | K | Pol13 | Komunikační jednotka, programovatelný regulátor, 2× Ethernet 10/100 Mbps, 1× RS232, 1× RS485, Webový server, Slot pro Micro SD kartu, Napájení 24 V ss, Montáž na DIN lištu 35 mm, např. AMR-CP40/DM RevA, dodávka | kpl | 3 |  | 0 |  |  | základní |  | 0 | 0 | 0 | 0 | 0 | 4 | K | 1 | ROZPOCET | 0 | 0 | 0 | 0 | 0 | 1 | 0 | 4 | 24
| PP |  | Komunikační jednotka, programovatelný regulátor, 2× Ethernet 10/100 Mbps, 1× RS232, 1× RS485, Webový server, Slot pro Micro SD kartu, Napájení 24 V ss, Montáž na DIN lištu 35 mm, např. AMR-CP40/DM RevA, dodávka | [14 empty] | PP | 1
13 | M | Pol14 | Switch 5 portů, montáž | ks | 1 |  | 0 |  |  | základní |  | 0 | 0 | 0 | 0 | 0 | 8 | M | 1 | ROZPOCET | 0 | 0 | 0 | 0 | 0 | 1 | 0 | 4 | 26
| PP |  | Switch 5 portů, montáž | [14 empty] | PP | 1
14 | K | Pol15 | Switch 5 portů, dodávka | ks | 1 |  | 0 |  |  | základní |  | 0 | 0 | 0 | 0 | 0 | 4 | K | 1 | ROZPOCET | 0 | 0 | 0 | 0 | 0 | 1 | 0 | 4 | 28
| PP |  | Switch 5 portů, dodávka | [14 empty] | PP | 1
15 | M | Pol16 | Vypracování SW PLC regulátoru | kpl | 1 |  | 0 |  |  | základní |  | 0 | 0 | 0 | 0 | 0 | 8 | M | 1 | ROZPOCET | 0 | 0 | 0 | 0 | 0 | 1 | 0 | 4 | 30
| PP |  | Vypracování SW PLC regulátoru | [14 empty] | PP | 1
16 | K | Pol17 | Vypracování SW Webserveru | kpl | 1 |  | 0 |  |  | základní |  | 0 | 0 | 0 | 0 | 0 | 4 | K | 1 | ROZPOCET | 0 | 0 | 0 | 0 | 0 | 1 | 0 | 4 | 32
| PP |  | Vypracování SW Webserveru | [14 empty] | PP | 1
| D | D3 | Rozváděče |  |  |  | 0 |  |  |  |  | 0 |  | 0 |  | 0 | 1 | D | 0 | ROZPOCET | [6 empty] | 0
17 | M | Pol18 | Montáž a zapojení rozváděče RMaR1, montáž | kpl | 3 |  | 0 |  |  | základní |  | 0 | 0 | 0 | 0 | 0 | 8 | M | 1 | ROZPOCET | 0 | 0 | 0 | 0 | 0 | 1 | 0 | 4 | 34
| PP |  | Montáž a zapojení rozváděče RMaR1, montáž | [14 empty] | PP | 1
18 | K | Pol19 | Rozváděč RB-IRC1 plastová skříň, výbava dle regulačních schémat, zásuvka pro switch, dodávka | kpl | 1 |  | 0 |  |  | základní |  | 0 | 0 | 0 | 0 | 0 | 4 | K | 1 | ROZPOCET | 0 | 0 | 0 | 0 | 0 | 1 | 0 | 4 | 36
| PP |  | Rozváděč RB-IRC1 plastová skříň, výbava dle regulačních schémat, zásuvka pro switch, dodávka | [14 empty] | PP | 1
19 | K | Pol20 | Rozváděč RB-IRC2,3 plastová skříň, výbava dle regulačních schémat, dodávka | kpl | 2 |  | 0 |  |  | základní |  | 0 | 0 | 0 | 0 | 0 | 4 | K | 1 | ROZPOCET | 0 | 0 | 0 | 0 | 0 | 1 | 0 | 4 | 38
| PP |  | Rozváděč RB-IRC2,3 plastová skříň, výbava dle regulačních schémat, dodávka | [14 empty] | PP | 1
| D | D4 | Kabely |  |  |  | 0 |  |  |  |  | 0 |  | 0 |  | 0 | 1 | D | 0 | ROZPOCET | [6 empty] | 0
20 | M | Pol21 | Vodič pospojení CY/zelenožl./ 6, montáž | m | 135 |  | 0 |  |  | základní |  | 0 | 0 | 0 | 0 | 0 | 8 | M | 1 | ROZPOCET | 0 | 0 | 0 | 0 | 0 | 1 | 0 | 4 | 40
| PP |  | Vodič pospojení CY/zelenožl./ 6, montáž | [14 empty] | PP | 1
21 | K | Pol22 | Vodič pospojení CY/zelenožl./ 6, dodávka | m | 135 |  | 0 |  |  | základní |  | 0 | 0 | 0 | 0 | 0 | 4 | K | 1 | ROZPOCET | 0 | 0 | 0 | 0 | 0 | 1 | 0 | 4 | 42
| PP |  | Vodič pospojení CY/zelenožl./ 6, dodávka | [14 empty] | PP | 1
22 | M | Pol23 | Kabel stíněný JYTY 2x1, montáž | m | 945 |  | 0 |  |  | základní |  | 0 | 0 | 0 | 0 | 0 | 8 | M | 1 | ROZPOCET | 0 | 0 | 0 | 0 | 0 | 1 | 0 | 4 | 44
| PP |  | Kabel stíněný JYTY 2x1, montáž | [14 empty] | PP | 1
23 | K | Pol24 | Kabel stíněný JYTY 2x1, dodávka | m | 945 |  | 0 |  |  | základní |  | 0 | 0 | 0 | 0 | 0 | 4 | K | 1 | ROZPOCET | 0 | 0 | 0 | 0 | 0 | 1 | 0 | 4 | 46
| PP |  | Kabel stíněný JYTY 2x1, dodávka | [14 empty] | PP | 1
24 | M | Pol25 | Kabel stíněný PRAFlaGuard F 4x2x0,8-R, montáž | m | 480 |  | 0 |  |  | základní |  | 0 | 0 | 0 | 0 | 0 | 8 | M | 1 | ROZPOCET | 0 | 0 | 0 | 0 | 0 | 1 | 0 | 4 | 48
| PP |  | Kabel stíněný PRAFlaGuard F 4x2x0,8-R, montáž | [14 empty] | PP | 1
25 | K | Pol26 | Kabel stíněný PRAFlaGuard F 4x2x0,8-R, dodávka | m | 480 |  | 0 |  |  | základní |  | 0 | 0 | 0 | 0 | 0 | 4 | K | 1 | ROZPOCET | 0 | 0 | 0 | 0 | 0 | 1 | 0 | 4 | 50
| PP |  | Kabel stíněný PRAFlaGuard F 4x2x0,8-R, dodávka | [14 empty] | PP | 1
26 | M | Pol27 | Komunikační kabel UTP CAT 6E LSOH, montáž | m | 500 |  | 0 |  |  | základní |  | 0 | 0 | 0 | 0 | 0 | 8 | M | 1 | ROZPOCET | 0 | 0 | 0 | 0 | 0 | 1 | 0 | 4 | 52
| PP |  | Komunikační kabel UTP CAT 6E LSOH, montáž | [14 empty] | PP | 1
27 | K | Pol28 | Komunikační kabel UTP CAT 6E LSOH, dodávka | m | 500 |  | 0 |  |  | základní |  | 0 | 0 | 0 | 0 | 0 | 4 | K | 1 | ROZPOCET | 0 | 0 | 0 | 0 | 0 | 1 | 0 | 4 | 54
| PP |  | Komunikační kabel UTP CAT 6E LSOH, dodávka | [14 empty] | PP | 1
28 | M | Pol29 | Štítky na kabely, montáž | ks | 1950 |  | 0 |  |  | základní |  | 0 | 0 | 0 | 0 | 0 | 8 | M | 1 | ROZPOCET | 0 | 0 | 0 | 0 | 0 | 1 | 0 | 4 | 56
| PP |  | Štítky na kabely, montáž | [14 empty] | PP | 1
29 | K | Pol30 | Štítky na kabely, dodávka | ks | 1950 |  | 0 |  |  | základní |  | 0 | 0 | 0 | 0 | 0 | 4 | K | 1 | ROZPOCET | 0 | 0 | 0 | 0 | 0 | 1 | 0 | 4 | 58
| PP |  | Štítky na kabely, dodávka | [14 empty] | PP | 1
| D | D5 | Nosný materiál |  |  |  | 0 |  |  |  |  | 0 |  | 0 |  | 0 | 1 | D | 0 | ROZPOCET | [6 empty] | 0
30 | M | Pol31 | Trubka plastová, průměr 20mm, vč. spojek, kolen, příchytů a příslušenství, montáž | m | 970 |  | 0 |  |  | základní |  | 0 | 0 | 0 | 0 | 0 | 8 | M | 1 | ROZPOCET | 0 | 0 | 0 | 0 | 0 | 1 | 0 | 4 | 60
| PP |  | Trubka plastová, průměr 20mm, vč. spojek, kolen, příchytů a příslušenství, montáž | [14 empty] | PP | 1
31 | K | Pol32 | Trubka plastová, průměr 20mm, vč. spojek, kolen, příchytů a příslušenství, dodávka | m | 970 |  | 0 |  |  | základní |  | 0 | 0 | 0 | 0 | 0 | 4 | K | 1 | ROZPOCET | 0 | 0 | 0 | 0 | 0 | 1 | 0 | 4 | 62
| PP |  | Trubka plastová, průměr 20mm, vč. spojek, kolen, příchytů a příslušenství, dodávka | [14 empty] | PP | 1
32 | M | Pol33 | Trubka plastová pevná bezhalogenová, průměr 20mm, vč. spojek, kolen, příchytů a příslušenství, montáž | m | 460 |  | 0 |  |  | základní |  | 0 | 0 | 0 | 0 | 0 | 8 | M | 1 | ROZPOCET | 0 | 0 | 0 | 0 | 0 | 1 | 0 | 4 | 64
| PP |  | Trubka plastová pevná bezhalogenová, průměr 20mm, vč. spojek, kolen, příchytů a příslušenství, montáž | [14 empty] | PP | 1
33 | K | Pol34 | Trubka plastová pevná bezhalogenová, průměr 20mm, vč. spojek, kolen, příchytů a příslušenství, dodávka | m | 460 |  | 0 |  |  | základní |  | 0 | 0 | 0 | 0 | 0 | 4 | K | 1 | ROZPOCET | 0 | 0 | 0 | 0 | 0 | 1 | 0 | 4 | 66
| PP |  | Trubka plastová pevná bezhalogenová, průměr 20mm, vč. spojek, kolen, příchytů a příslušenství, dodávka | [14 empty] | PP | 1
34 | M | Pol35 | Trubka plastová ohebná bezhalogenová, průměr 20mm, vč. spojek, kolen, příchytů a příslušenství, montáž | m | 70 |  | 0 |  |  | základní |  | 0 | 0 | 0 | 0 | 0 | 8 | M | 1 | ROZPOCET | 0 | 0 | 0 | 0 | 0 | 1 | 0 | 4 | 68
| PP |  | Trubka plastová ohebná bezhalogenová, průměr 20mm, vč. spojek, kolen, příchytů a příslušenství, montáž | [14 empty] | PP | 1
35 | K | Pol36 | Trubka plastová ohebná bezhalogenová, průměr 20mm, vč. spojek, kolen, příchytů a příslušenství, dodávka | m | 70 |  | 0 |  |  | základní |  | 0 | 0 | 0 | 0 | 0 | 4 | K | 1 | ROZPOCET | 0 | 0 | 0 | 0 | 0 | 1 | 0 | 4 | 70
| PP |  | Trubka plastová ohebná bezhalogenová, průměr 20mm, vč. spojek, kolen, příchytů a příslušenství, dodávka | [14 empty] | PP | 1
36 | M | Pol37 | Nosný materiál, montáž | kpl | 1 |  | 0 |  |  | základní |  | 0 | 0 | 0 | 0 | 0 | 8 | M | 1 | ROZPOCET | 0 | 0 | 0 | 0 | 0 | 1 | 0 | 4 | 72
| PP |  | Nosný materiál, montáž | [14 empty] | PP | 1
37 | K | Pol38 | Nosný materiál, dodávka | kpl | 1 |  | 0 |  |  | základní |  | 0 | 0 | 0 | 0 | 0 | 4 | K | 1 | ROZPOCET | 0 | 0 | 0 | 0 | 0 | 1 | 0 | 4 | 74
| PP |  | Nosný materiál, dodávka | [14 empty] | PP | 1
38 | M | Pol39 | Ostatní podružný materiál, montáž | kpl | 1 |  | 0 |  |  | základní |  | 0 | 0 | 0 | 0 | 0 | 8 | M | 1 | ROZPOCET | 0 | 0 | 0 | 0 | 0 | 1 | 0 | 4 | 76
| PP |  | Ostatní podružný materiál, montáž | [14 empty] | PP | 1
39 | K | Pol40 | Ostatní podružný materiál, dodávka | kpl | 1 |  | 0 |  |  | základní |  | 0 | 0 | 0 | 0 | 0 | 4 | K | 1 | ROZPOCET | 0 | 0 | 0 | 0 | 0 | 1 | 0 | 4 | 78
| PP |  | Ostatní podružný materiál, dodávka | [14 empty] | PP | 1
40 | M | Pol41 | Ukončení vodičů a kabelů | kpl | 1 |  | 0 |  |  | základní |  | 0 | 0 | 0 | 0 | 0 | 8 | M | 1 | ROZPOCET | 0 | 0 | 0 | 0 | 0 | 1 | 0 | 4 | 80
| PP |  | Ukončení vodičů a kabelů | [14 empty] | PP | 1
| D | D6 | Ostatní |  |  |  | 0 |  |  |  |  | 0 |  | 0 |  | 0 | 1 | D | 0 | ROZPOCET | [6 empty] | 0
41 | M | Pol42 | Výrobní dílenská dokumentace | kpl | 1 |  | 0 |  |  | základní |  | 0 | 0 | 0 | 0 | 0 | 8 | M | 1 | ROZPOCET | 0 | 0 | 0 | 0 | 0 | 1 | 0 | 4 | 82
| PP |  | Výrobní dílenská dokumentace | [14 empty] | PP | 1
42 | M | Pol43 | Dokumentace skutečného provedení | kpl | 1 |  | 0 |  |  | základní |  | 0 | 0 | 0 | 0 | 0 | 8 | M | 1 | ROZPOCET | 0 | 0 | 0 | 0 | 0 | 1 | 0 | 4 | 84
| PP |  | Dokumentace skutečného provedení | [14 empty] | PP | 1
43 | M | Pol44 | Zaškolení obsluhy, manuály, spolupráce na návrhu provozního řádu | kpl | 1 |  | 0 |  |  | základní |  | 0 | 0 | 0 | 0 | 0 | 8 | M | 1 | ROZPOCET | 0 | 0 | 0 | 0 | 0 | 1 | 0 | 4 | 86
| PP |  | Zaškolení obsluhy, manuály, spolupráce na návrhu provozního řádu | [14 empty] | PP | 1
44 | M | Pol45 | Komplexní zkoušky a oživení | kpl | 1 |  | 0 |  |  | základní |  | 0 | 0 | 0 | 0 | 0 | 8 | M | 1 | ROZPOCET | 0 | 0 | 0 | 0 | 0 | 1 | 0 | 4 | 88
| PP |  | Komplexní zkoušky a oživení | [14 empty] | PP | 1
45 | M | Pol46 | Nastavení a odladění systému | kpl | 1 |  | 0 |  |  | základní |  | 0 | 0 | 0 | 0 | 0 | 8 | M | 1 | ROZPOCET | 0 | 0 | 0 | 0 | 0 | 1 | 0 | 4 | 90
| PP |  | Nastavení a odladění systému | [14 empty] | PP | 1
46 | M | Pol47 | Revizní technik | kpl | 1 |  | 0 |  |  | základní |  | 0 | 0 | 0 | 0 | 0 | 8 | M | 1 | ROZPOCET | 0 | 0 | 0 | 0 | 0 | 1 | 0 | 4 | 92
| PP |  | Revizní technik | [14 empty] | PP | 1
47 | M | Pol48 | Doprava a přesuny | kpl | 1 |  | 0 |  |  | základní |  | 0 | 0 | 0 | 0 | 0 | 8 | M | 1 | ROZPOCET | 0 | 0 | 0 | 0 | 0 | 1 | 0 | 4 | 94
| PP |  | Doprava a přesuny | [14 empty] | PP | 1
48 | M | Pol49 | Zařízení staveniště 3% | kpl | 1 |  | 0 |  |  | základní |  | 0 | 0 | 0 | 0 | 0 | 8 | M | 1 | ROZPOCET | 0 | 0 | 0 | 0 | 0 | 1 | 0 | 4 | 96
| PP |  | Zařízení staveniště 3% | [14 empty] | PP | 1
49 | M | Pol50 | Zabezpečení pracoviště 1% | kpl | 1 |  | 0 |  |  | základní |  | 0 | 0 | 0 | 0 | 0 | 8 | M | 1 | ROZPOCET | 0 | 0 | 0 | 0 | 0 | 1 | 0 | 4 | 98
| PP |  | Zabezpečení pracoviště 1% | [14 empty] | PP | 1

## D.1.1.e - Architektonicko..._02
{674f04bb-4755-4849-aa7e-475ca5021406}
2
| KRYCÍ LIST SOUPISU PRACÍ | [7 empty] | v --- níže se nacházejí doplnkové a pomocné údaje k sestavám --- v | [8 empty] | False
Stavba:
ZŠ Švermova - rozdělení (bez interiéru) (e, u)
Objekt:
4914 (2) - Zvýšení kvality vzdělávání ZŠ Švermova - energetické úspory - úprava PD - aktualizace 2023 - PAVILON C
Soupis:
D.1.1 - Architektonicko stavební řešení
Úroveň 3:
D.1.1.e - Architektonicko stavební řešení
| KSO: |  |  |  |  | CC-CZ:
| Místo: |  |  |  |  | Datum: | 30. 10. 2023
| Zadavatel: |  |  |  |  | IČ:
DIČ:
| Uchazeč: |  |  |  |  | IČ: | Vyplň údaj
|  | Vyplň údaj |  |  |  | DIČ: | Vyplň údaj
| Projektant: |  |  |  |  | IČ:
DIČ:
| Zpracovatel: |  |  |  |  | IČ:
DIČ:
Poznámka:
| Cena bez DPH | [5 empty] | 0
|  |  | Základ daně |  |  | Sazba daně | Výše daně
| DPH | základní | 0 |  |  | 21% | 0
|  | snížená | 0 |  |  | 15% | 0
|  | zákl. přenesená | 0 |  |  | 21% | 0
|  | sníž. přenesená | 0 |  |  | 15% | 0
|  | nulová | 0 |  |  | 0% | 0
| Cena s DPH |  |  | v | CZK |  | 0
| Projektant |  |  | Zpracovatel
| Datum a podpis: |  | Razítko | Datum a podpis: |  |  | Razítko
| Objednavatel |  |  | Uchazeč
| Datum a podpis: |  | Razítko | Datum a podpis: |  |  | Razítko
REKAPITULACE ČLENĚNÍ SOUPISU PRACÍ
Stavba:
ZŠ Švermova - rozdělení (bez interiéru) (e, u)
Objekt:
4914 (2) - Zvýšení kvality vzdělávání ZŠ Švermova - energetické úspory - úprava PD - aktualizace 2023 - PAVILON C
Soupis:
D.1.1 - Architektonicko stavební řešení
Úroveň 3:
D.1.1.e - Architektonicko stavební řešení
Místo: | [5 empty] | Datum: | 30. 10. 2023
Zadavatel: | [5 empty] | Projektant:
Uchazeč: |  |  | Vyplň údaj |  |  | Zpracovatel:
Kód dílu - Popis | [6 empty] | Cena celkem [CZK]
Náklady ze soupisu prací | [6 empty] | 0 | [11 empty] | -1
| HSV - Práce a dodávky HSV | [5 empty] | 0
| 1 - Zemní práce | [5 empty] | 0
| 6 - Úpravy povrchů, podlahy a osazování výplní | [5 empty] | 0
| 9 - Ostatní konstrukce a práce, bourání | [5 empty] | 0
| 997 - Přesun sutě | [5 empty] | 0
| 998 - Přesun hmot | [5 empty] | 0
| PSV - Práce a dodávky PSV | [5 empty] | 0
| 711 - Izolace proti vodě, vlhkosti a plynům | [5 empty] | 0
| 712 - Povlakové krytiny | [5 empty] | 0
| 713 - Izolace tepelné | [5 empty] | 0
| 762 - Konstrukce tesařské | [5 empty] | 0
| 764 - Konstrukce klempířské | [5 empty] | 0
| 766 - Konstrukce truhlářské | [5 empty] | 0
| 767 - Konstrukce zámečnické | [5 empty] | 0
| 784 - Dokončovací práce - malby a tapety | [5 empty] | 0
SOUPIS PRACÍ
Stavba:
ZŠ Švermova - rozdělení (bez interiéru) (e, u)
Objekt:
4914 (2) - Zvýšení kvality vzdělávání ZŠ Švermova - energetické úspory - úprava PD - aktualizace 2023 - PAVILON C
Soupis:
D.1.1 - Architektonicko stavební řešení
Úroveň 3:
D.1.1.e - Architektonicko stavební řešení
Místo: | [5 empty] | Datum: | 30. 10. 2023
Zadavatel: | [5 empty] | Projektant:
Uchazeč: |  |  | Vyplň údaj |  |  | Zpracovatel:
PČ | Typ | Kód | Popis | MJ | Množství | J.cena [CZK] | Cena celkem [CZK] | Cenová soustava |  | DPH | J. Nh [h] | Nh celkem [h] | J. hmotnost [t] | Hmotnost celkem [t] | J. suť [t] | Suť Celkem [t]
Náklady soupisu celkem | [6 empty] | 0 |  |  |  |  | 0 |  | 116.432 |  | 33.1075 |  | D | -1 | [10 empty] | 0
| D | HSV | Práce a dodávky HSV |  |  |  | 0 |  |  |  |  | 0 |  | 87.6275 |  | 27.9078 | 1 | D | 0 |  |  |  | ROZPOCET | [6 empty] | 0
| D | 1 | Zemní práce |  |  |  | 0 |  |  |  |  | 0 |  | 0 |  | 0 | 1 | D | 1 |  |  |  | ROZPOCET | [6 empty] | 0
1 | K | 132253103 | Hloubení rýh nezapažených š do 800 mm v hornině třídy těžitelnosti I, skupiny 3 objem do 100 m3 strojně v omezeném prostoru | m3 | 131.344 |  | 0 | CS ÚRS 2023 02 |  | základní |  | 0 | 0 | 0 | 0 | 0 | 4 | K | 2 |  |  |  | ROZPOCET | 0 | 0 | 0 | 0 | 0 | 1 | 0 | 4 | 83656923
| PP |  | Hloubení nezapažených rýh šířky do 800 mm strojně s urovnáním dna do předepsaného profilu a spádu v omezeném prostoru v hornině třídy těžitelnosti I skupiny 3 přes 50 do 100 m3 | [14 empty] | PP | 2
| VV |  | zateplení soklu výkop kolem objektu v š. 800 mm | [14 empty] | VV | 2 | 1 | True | 0 | ROZPOCET
| VV |  | obvod cad - bet. schody + zateplení vstupní šachty po bazénem * 800 mm * hl. 1100 mm | [14 empty] | VV | 2 | 1 | True | 0 | ROZPOCET
| VV |  | (153,83-2,075-4,960+1,23*2)*0,8*1,1 |  | 131.344 | [12 empty] | VV | 2 | 2 | True | 1 | ROZPOCET
2 | K | 162651112 | Vodorovné přemístění do 5000 m výkopku/sypaniny z horniny třídy těžitelnosti I, skupiny 1 až 3 | m3 | 25.362 |  | 0 | CS ÚRS 2023 02 |  | základní |  | 0 | 0 | 0 | 0 | 0 | 4 | K | 2 |  |  |  | ROZPOCET | 0 | 0 | 0 | 0 | 0 | 1 | 0 | 4 | -1872761399
| PP |  | Vodorovné přemístění výkopku nebo sypaniny po suchu na obvyklém dopravním prostředku, bez naložení výkopku, avšak se složením bez rozhrnutí z horniny třídy těžitelnosti I skupiny 1 až 3 na vzdálenost přes 4 000 do 5 000 m | [14 empty] | PP | 2
| VV |  | zateplení soklu | [14 empty] | VV | 2 | 1 | True | 0 | ROZPOCET
| VV |  | (153,83-2,075-4,960+1,23*2)*0,9*0,16 |  | 21.493 | [12 empty] | VV | 2 | 2 | True | 0 | ROZPOCET
| VV |  | nakypření 18% | [14 empty] | VV | 2 | 1 | True | 0 | ROZPOCET
| VV |  | 21,493*1,18 |  | 25.362 | [12 empty] | VV | 2 | 2 | True | 1 | ROZPOCET
3 | K | 171251201 | Uložení sypaniny na skládky nebo meziskládky | m3 | 25.362 |  | 0 | CS ÚRS 2023 02 |  | základní |  | 0 | 0 | 0 | 0 | 0 | 4 | K | 2 |  |  |  | ROZPOCET | 0 | 0 | 0 | 0 | 0 | 1 | 0 | 4 | -2017836546
| PP |  | Uložení sypaniny na skládky nebo meziskládky bez hutnění s upravením uložené sypaniny do předepsaného tvaru | [14 empty] | PP | 2
| VV |  | 25,362 |  | 25.362 | [12 empty] | VV | 2 | 2 | True | 1 | ROZPOCET
4 | K | 171201231 | Poplatek za uložení zeminy a kamení na recyklační skládce (skládkovné) kód odpadu 17 05 04 | t | 38.687 |  | 0 | CS ÚRS 2023 02 |  | základní |  | 0 | 0 | 0 | 0 | 0 | 4 | K | 2 |  |  |  | ROZPOCET | 0 | 0 | 0 | 0 | 0 | 1 | 0 | 4 | 397933047
| PP |  | Poplatek za uložení stavebního odpadu na recyklační skládce (skládkovné) zeminy a kamení zatříděného do Katalogu odpadů pod kódem 17 05 04 | [14 empty] | PP | 2
| VV |  | 21,493*1,8 |  | 38.687 | [12 empty] | VV | 2 | 2 | True | 1 | ROZPOCET
5 | K | 174151101 | Zásyp jam, šachet rýh nebo kolem objektů sypaninou se zhutněním | m3 | 107.687 |  | 0 | CS ÚRS 2023 02 |  | základní |  | 0 | 0 | 0 | 0 | 0 | 4 | K | 2 |  |  |  | ROZPOCET | 0 | 0 | 0 | 0 | 0 | 1 | 0 | 4 | 1474393265
| PP |  | Zásyp sypaninou z jakékoliv horniny strojně s uložením výkopku ve vrstvách se zhutněním jam, šachet, rýh nebo kolem objektů v těchto vykopávkách | [14 empty] | PP | 2
| VV |  | zateplení soklu výkop kolem objektu v š. 800 mm | [14 empty] | VV | 2 | 1 | True | 0 | ROZPOCET
| VV |  | 129,180 |  | 129.18 | [12 empty] | VV | 2 | 2 | True | 0 | ROZPOCET
| VV |  | - odečet zateplení soklu | [14 empty] | VV | 2 | 1 | True | 0 | ROZPOCET
| VV |  | -21,493 |  | -21.493 | [12 empty] | VV | 2 | 2 | True | 0 | ROZPOCET
| VV |  | Součet |  | 107.687 | [12 empty] | VV | 2 | 4 | True | 1 | ROZPOCET
| D | 6 | Úpravy povrchů, podlahy a osazování výplní |  |  |  | 0 |  |  |  |  | 0 |  | 87.6275 |  | 0 | 1 | D | 1 |  |  |  | ROZPOCET | [6 empty] | 0
6 | K | 61232530.R.1 | Vápenocementová štuková omítka ostění nebo nadpraží | m2 | 89.493 |  | 0 | CS ÚRS 2023 02 |  | základní |  | 0 | 0.03358 | 3.0052 | 0 | 0 | 4 | K | 2 |  |  |  | ROZPOCET | 0 | 0 | 0 | 0 | 0 | 1 | 0 | 4 | 644604605
| PP |  | Vápenocementová omítka ostění nebo nadpraží štuková Otlučení stávající omítky, očištění stěn, penetrace, nová štuková omítka. | [14 empty] | PP | 2
| VV |  | O1,2,3 | [14 empty] | VV | 2 | 1 | True | 0 | ROZPOCET
| VV |  | (1,73+1,11+1,73)*0,3*(42+3+15) |  | 82.26 | [12 empty] | VV | 2 | 2 | True | 0 | ROZPOCET
| VV |  | OD1 | [14 empty] | VV | 2 | 1 | True | 0 | ROZPOCET
| VV |  | (2,87+1,6+2,87)*0,3 |  | 2.202 | [12 empty] | VV | 2 | 2 | True | 0 | ROZPOCET
| VV |  | T/D3 | [14 empty] | VV | 2 | 1 | True | 0 | ROZPOCET
| VV |  | (2,02+1,55+2,02)*0,3*3 |  | 5.031 | [12 empty] | VV | 2 | 2 | True | 0 | ROZPOCET
| VV |  | Součet |  | 89.493 | [12 empty] | VV | 2 | 4 | True | 1 | ROZPOCET
7 | K | 622111111 | Vyspravení celoplošné cementovou maltou vnějších stěn betonových nebo železobetonových | m2 | 283.585 |  | 0 | CS ÚRS 2023 02 |  | základní |  | 0 | 0.0063 | 1.7866 | 0 | 0 | 4 | K | 2 |  |  |  | ROZPOCET | 0 | 0 | 0 | 0 | 0 | 1 | 0 | 4 | 1042932293
| PP |  | Vyspravení povrchu neomítaných vnějších ploch betonových nebo železobetonových konstrukcí s rozetřením vysprávky do ztracena maltou cementovou celoplošně stěn | [14 empty] | PP | 2
| VV |  | vyrovnání soklu po odstranění obkladu a podklad pro hydroizolaci na SZ + zateplení soklu | [14 empty] | VV | 2 | 1 | True | 0 | ROZPOCET
| VV |  | obvod cad - bet. schody * 800 + 1100 mm | [14 empty] | VV | 2 | 1 | True | 0 | ROZPOCET
| VV |  | (153,83-2,075-4,960+1,23*2)*(0,8+1,1) |  | 283.585 | [12 empty] | VV | 2 | 2 | True | 1 | ROZPOCET
8 | K | 622325101 | Oprava vnější vápenocementové hladké omítky složitosti 1 stěn v rozsahu do 10% | m2 | 1293.51 |  | 0 | CS ÚRS 2023 02 |  | základní |  | 0 | 0.00382 | 4.9412 | 0 | 0 | 4 | K | 2 |  |  |  | ROZPOCET | 0 | 0 | 0 | 0 | 0 | 1 | 0 | 4 | 718178797
| PP |  | Oprava vápenocementové omítky vnějších ploch stupně členitosti 1 hladké stěn, v rozsahu opravované plochy do 10% | [14 empty] | PP | 2
| VV |  | Pohled sever | [14 empty] | VV | 2 | 1 | True | 0 | ROZPOCET
| VV |  | 404,48+0,45*13,0*2 |  | 416.18 | [12 empty] | VV | 2 | 2 | True | 0 | ROZPOCET
| VV |  | jih | [14 empty] | VV | 2 | 1 | True | 0 | ROZPOCET
| VV |  | 351,53+0,45*13,0*2 |  | 363.23 | [12 empty] | VV | 2 | 2 | True | 0 | ROZPOCET
| VV |  | východ | [14 empty] | VV | 2 | 1 | True | 0 | ROZPOCET
| VV |  | 257,05 |  | 257.05 | [12 empty] | VV | 2 | 2 | True | 0 | ROZPOCET
| VV |  | západ | [14 empty] | VV | 2 | 1 | True | 0 | ROZPOCET
| VV |  | 257,05 |  | 257.05 | [12 empty] | VV | 2 | 2 | True | 0 | ROZPOCET
| VV |  | Součet |  | 1293.51 | [12 empty] | VV | 2 | 4 | True | 1 | ROZPOCET
9 | K | 622221041 | Montáž kontaktního zateplení vnějších stěn lepením a mechanickým kotvením desek z minerální vlny s podélnou orientací tl přes 160 mm | m2 | 1378.998 |  | 0 | CS ÚRS 2023 02 |  | základní |  | 0 | 0.011677 | 16.1025 | 0 | 0 | 4 | K | 2 |  |  |  | ROZPOCET | 0 | 0 | 0 | 0 | 0 | 1 | 0 | 4 | -767505725
| PP |  | Montáž kontaktního zateplení vnějších stěn lepením a mechanickým kotvením desek z minerální vlny s podélnou orientací tl přes 160 mm | [14 empty] | PP | 2
| VV |  | Pohled sever | [14 empty] | VV | 2 | 1 | True | 0 | ROZPOCET
| VV |  | 404,48+0,45*13,0*2 |  | 416.18 | [12 empty] | VV | 2 | 2 | True | 0 | ROZPOCET
| VV |  | jih | [14 empty] | VV | 2 | 1 | True | 0 | ROZPOCET
| VV |  | 351,53+0,45*13,0*2 |  | 363.23 | [12 empty] | VV | 2 | 2 | True | 0 | ROZPOCET
| VV |  | východ | [14 empty] | VV | 2 | 1 | True | 0 | ROZPOCET
| VV |  | 257,05 |  | 257.05 | [12 empty] | VV | 2 | 2 | True | 0 | ROZPOCET
| VV |  | západ | [14 empty] | VV | 2 | 1 | True | 0 | ROZPOCET
| VV |  | 257,05 |  | 257.05 | [12 empty] | VV | 2 | 2 | True | 0 | ROZPOCET
| VV |  | ostění oken (lepidlo, perlinka) | [14 empty] | VV | 2 | 1 | True | 0 | ROZPOCET
| VV |  | (1,110+1,730*2)*(42+3+15)*0,2 |  | 54.84 | [12 empty] | VV | 2 | 2 | True | 0 | ROZPOCET
| VV |  | (2,87+1,6+2,87)*0,2 |  | 1.468 | [12 empty] | VV | 2 | 2 | True | 0 | ROZPOCET
| VV |  | u neměněných výplní otvorů | [14 empty] | VV | 2 | 1 | True | 0 | ROZPOCET
| VV |  | (11,2+5,2*2)*0,2 |  | 4.32 | [12 empty] | VV | 2 | 2 | True | 0 | ROZPOCET
| VV |  | (9,8+0,9*2)*0,2 |  | 2.32 | [12 empty] | VV | 2 | 2 | True | 0 | ROZPOCET
| VV |  | 2,32 |  | 2.32 | [12 empty] | VV | 2 | 2 | True | 0 | ROZPOCET
| VV |  | (28,9+5,0*2)*0,2 |  | 7.78 | [12 empty] | VV | 2 | 2 | True | 0 | ROZPOCET
| VV |  | (52,2+5,0*2)*0,2 |  | 12.44 | [12 empty] | VV | 2 | 2 | True | 0 | ROZPOCET
| VV |  | Součet |  | 1378.998 | [12 empty] | VV | 2 | 4 | True | 1 | ROZPOCET
10 | M | 63151539 | deska tepelně izolační minerální kontaktních fasád podélné vlákno λ=0,036 tl 180mm | m2 | 1358.186 |  | 0 | CS ÚRS 2023 02 |  | základní |  | 0 | 0.028 | 38.0292 | 0 | 0 | 8 | M | 2 |  |  |  | ROZPOCET | 0 | 0 | 0 | 0 | 0 | 1 | 0 | 4 | -1848842849
| PP |  | deska tepelně izolační minerální kontaktních fasád podélné vlákno λ=0,036 tl 180mm | [14 empty] | PP | 2
| VV |  | Pohled sever | [14 empty] | VV | 2 | 1 | True | 0 | ROZPOCET
| VV |  | 404,48+0,45*13,0*2 |  | 416.18 | [12 empty] | VV | 2 | 2 | True | 0 | ROZPOCET
| VV |  | jih | [14 empty] | VV | 2 | 1 | True | 0 | ROZPOCET
| VV |  | 351,53+0,45*13,0*2 |  | 363.23 | [12 empty] | VV | 2 | 2 | True | 0 | ROZPOCET
| VV |  | východ | [14 empty] | VV | 2 | 1 | True | 0 | ROZPOCET
| VV |  | 257,05 |  | 257.05 | [12 empty] | VV | 2 | 2 | True | 0 | ROZPOCET
| VV |  | západ | [14 empty] | VV | 2 | 1 | True | 0 | ROZPOCET
| VV |  | 257,05 |  | 257.05 | [12 empty] | VV | 2 | 2 | True | 0 | ROZPOCET
| VV |  | Součet |  | 1293.51 | [12 empty] | VV | 2 | 4 | True | 1 | ROZPOCET
| VV |  | 1293,51*1,05 'Přepočtené koeficientem množství |  | 1358.186 | [12 empty] | VV | 2 | 2 | False | 1 | ROZPOCET
11 | K | 622221011 | Montáž kontaktního zateplení vnějších stěn lepením a mechanickým kotvením desek z minerální vlny s podélnou orientací vláken tl do 80 mm | m2 | 73.168 |  | 0 | CS ÚRS 2023 02 |  | základní |  | 0 | 0.011354 | 0.83078 | 0 | 0 | 4 | K | 2 |  |  |  | ROZPOCET | 0 | 0 | 0 | 0 | 0 | 1 | 0 | 4 | -12889814
| PP |  | Montáž kontaktního zateplení lepením a mechanickým kotvením z desek z minerální vlny s podélnou orientací vláken na vnější stěny, tloušťky desek přes 40 do 80 mm | [14 empty] | PP | 2
| VV |  | římsy š. 300, v. 80 mm | [14 empty] | VV | 2 | 1 | True | 0 | ROZPOCET
| VV |  | sever | [14 empty] | VV | 2 | 1 | True | 0 | ROZPOCET
| VV |  | (0,3+0,08+0,3)*53,8 |  | 36.584 | [12 empty] | VV | 2 | 2 | True | 0 | ROZPOCET
| VV |  | jih | [14 empty] | VV | 2 | 1 | True | 0 | ROZPOCET
| VV |  | 36,584 |  | 36.584 | [12 empty] | VV | 2 | 2 | True | 0 | ROZPOCET
| VV |  | Součet |  | 73.168 | [12 empty] | VV | 2 | 4 | True | 1 | ROZPOCET
12 | M | 63151526 | deska tepelně izolační minerální kontaktních fasád podélné vlákno λ=0,036 tl 80mm | m2 | 76.826 |  | 0 | CS ÚRS 2023 02 |  | základní |  | 0 | 0.0096 | 0.73753 | 0 | 0 | 8 | M | 2 |  |  |  | ROZPOCET | 0 | 0 | 0 | 0 | 0 | 1 | 0 | 4 | -609287616
| PP |  | deska tepelně izolační minerální kontaktních fasád podélné vlákno λ=0,036 tl 80mm | [14 empty] | PP | 2
| VV |  | 73,168*1,05 'Přepočtené koeficientem množství |  | 76.826 | [12 empty] | VV | 2 | 2 | False | 1 | ROZPOCET
13 | K | 622251105 | Příplatek k cenám kontaktního zateplení stěn za použití tepelněizolačních zátek z minerální vlny | m2 | 1366.678 |  | 0 | CS ÚRS 2023 02 |  | základní |  | 0 | 8.06e-05 | 0.11015 | 0 | 0 | 4 | K | 2 |  |  |  | ROZPOCET | 0 | 0 | 0 | 0 | 0 | 1 | 0 | 4 | -1128892708
| PP |  | Příplatek k cenám kontaktního zateplení stěn za použití tepelněizolačních zátek z minerální vlny | [14 empty] | PP | 2
| VV |  | 1293,510+73,168 |  | 1366.678 | [12 empty] | VV | 2 | 2 | True | 1 | ROZPOCET
14 | K | 622252001 | Montáž profilů kontaktního zateplení připevněných mechanicky | m | 146.795 |  | 0 | CS ÚRS 2023 02 |  | základní |  | 0 | 3e-05 | 0.0044038 | 0 | 0 | 4 | K | 2 |  |  |  | ROZPOCET | 0 | 0 | 0 | 0 | 0 | 1 | 0 | 4 | 1601458218
| PP |  | Montáž profilů kontaktního zateplení připevněných mechanicky | [14 empty] | PP | 2
| VV |  | obvod cad - bet. schody | [14 empty] | VV | 2 | 1 | True | 0 | ROZPOCET
| VV |  | 153,83-2,075-4,960 |  | 146.795 | [12 empty] | VV | 2 | 2 | True | 1 | ROZPOCET
15 | M | 59051655 | profil zakládací Al tl 0,7mm pro ETICS pro izolant tl 180mm | m | 154.135 |  | 0 | CS ÚRS 2023 02 |  | základní |  | 0 | 0.00068 | 0.10481 | 0 | 0 | 8 | M | 2 |  |  |  | ROZPOCET | 0 | 0 | 0 | 0 | 0 | 1 | 0 | 4 | -1783709276
| PP |  | profil zakládací Al tl 0,7mm pro ETICS pro izolant tl 180mm | [14 empty] | PP | 2
| VV |  | 146,795*1,05 'Přepočtené koeficientem množství |  | 154.135 | [12 empty] | VV | 2 | 2 | False | 1 | ROZPOCET
16 | K | 622252002 | Montáž profilů kontaktního zateplení lepených | m | 1403.62 |  | 0 | CS ÚRS 2023 02 |  | základní |  | 0 | 0 | 0 | 0 | 0 | 4 | K | 2 |  |  |  | ROZPOCET | 0 | 0 | 0 | 0 | 0 | 1 | 0 | 4 | 447459684
| PP |  | Montáž profilů kontaktního zateplení lepených | [14 empty] | PP | 2
| VV |  | okenní apu lišty oboustranně | [14 empty] | VV | 2 | 1 | True | 0 | ROZPOCET
| VV |  | ((1,110+1,73*2)*(42+3+15))*2 |  | 548.4 | [12 empty] | VV | 2 | 2 | True | 0 | ROZPOCET
| VV |  | (1,6+2,87*2)*2 |  | 14.68 | [12 empty] | VV | 2 | 2 | True | 0 | ROZPOCET
| VV |  | u neměněných výplní otvorů jednostranně | [14 empty] | VV | 2 | 1 | True | 0 | ROZPOCET
| VV |  | 11,2+5,2*2 |  | 21.6 | [12 empty] | VV | 2 | 2 | True | 0 | ROZPOCET
| VV |  | 9,8+0,9*2 |  | 11.6 | [12 empty] | VV | 2 | 2 | True | 0 | ROZPOCET
| VV |  | 11,60 |  | 11.6 | [12 empty] | VV | 2 | 2 | True | 0 | ROZPOCET
| VV |  | 28,9+5,0*2 |  | 38.9 | [12 empty] | VV | 2 | 2 | True | 0 | ROZPOCET
| VV |  | 52,2+5,0*2 |  | 62.2 | [12 empty] | VV | 2 | 2 | True | 0 | ROZPOCET
| VV |  | rohové lišty | [14 empty] | VV | 2 | 1 | True | 0 | ROZPOCET
| VV |  | (1,110+1,73*2)*(42+3+15) |  | 274.2 | [12 empty] | VV | 2 | 2 | True | 0 | ROZPOCET
| VV |  | 1,6+2,87*2 |  | 7.34 | [12 empty] | VV | 2 | 2 | True | 0 | ROZPOCET
| VV |  | u neměněných výplní otvorů | [14 empty] | VV | 2 | 1 | True | 0 | ROZPOCET
| VV |  | 11,2+5,2*2 |  | 21.6 | [12 empty] | VV | 2 | 2 | True | 0 | ROZPOCET
| VV |  | 9,8+0,9*2 |  | 11.6 | [12 empty] | VV | 2 | 2 | True | 0 | ROZPOCET
| VV |  | 11,60 |  | 11.6 | [12 empty] | VV | 2 | 2 | True | 0 | ROZPOCET
| VV |  | 28,9+5,0*2 |  | 38.9 | [12 empty] | VV | 2 | 2 | True | 0 | ROZPOCET
| VV |  | 52,2+5,0*2 |  | 62.2 | [12 empty] | VV | 2 | 2 | True | 0 | ROZPOCET
| VV |  | ostatní rohové lišty | [14 empty] | VV | 2 | 1 | True | 0 | ROZPOCET
| VV |  | 13,3*3*4 |  | 159.6 | [12 empty] | VV | 2 | 2 | True | 0 | ROZPOCET
| VV |  | 53,8*2 |  | 107.6 | [12 empty] | VV | 2 | 2 | True | 0 | ROZPOCET
| VV |  | Součet |  | 1403.62 | [12 empty] | VV | 2 | 4 | True | 1 | ROZPOCET
17 | M | 59051476 | profil začišťovací PVC 9mm s výztužnou tkaninou pro ostění ETICS | m | 744.429 |  | 0 | CS ÚRS 2023 02 |  | základní |  | 0 | 4e-05 | 0.029777 | 0 | 0 | 8 | M | 2 |  |  |  | ROZPOCET | 0 | 0 | 0 | 0 | 0 | 1 | 0 | 4 | -650724756
| PP |  | profil začišťovací PVC 9mm s výztužnou tkaninou pro ostění ETICS | [14 empty] | PP | 2
| VV |  | okenní apu lišty oboustranně | [14 empty] | VV | 2 | 1 | True | 0 | ROZPOCET
| VV |  | ((1,110+1,73*2)*(42+3+15))*2 |  | 548.4 | [12 empty] | VV | 2 | 2 | True | 0 | ROZPOCET
| VV |  | (1,6+2,87*2)*2 |  | 14.68 | [12 empty] | VV | 2 | 2 | True | 0 | ROZPOCET
| VV |  | u neměněných výplní otvorů jednostranně | [14 empty] | VV | 2 | 1 | True | 0 | ROZPOCET
| VV |  | 11,2+5,2*2 |  | 21.6 | [12 empty] | VV | 2 | 2 | True | 0 | ROZPOCET
| VV |  | 9,8+0,9*2 |  | 11.6 | [12 empty] | VV | 2 | 2 | True | 0 | ROZPOCET
| VV |  | 11,60 |  | 11.6 | [12 empty] | VV | 2 | 2 | True | 0 | ROZPOCET
| VV |  | 28,9+5,0*2 |  | 38.9 | [12 empty] | VV | 2 | 2 | True | 0 | ROZPOCET
| VV |  | 52,2+5,0*2 |  | 62.2 | [12 empty] | VV | 2 | 2 | True | 0 | ROZPOCET
| VV |  | Součet |  | 708.98 | [12 empty] | VV | 2 | 4 | True | 1 | ROZPOCET
| VV |  | 708,98*1,05 'Přepočtené koeficientem množství |  | 744.429 | [12 empty] | VV | 2 | 2 | False | 1 | ROZPOCET
18 | M | 59051486 | profil rohový PVC 15x15mm s výztužnou tkaninou š 100mm pro ETICS | m | 540.262 |  | 0 | CS ÚRS 2023 02 |  | základní |  | 0 | 3e-05 | 0.016208 | 0 | 0 | 8 | M | 2 |  |  |  | ROZPOCET | 0 | 0 | 0 | 0 | 0 | 1 | 0 | 4 | -1867697440
| PP |  | profil rohový PVC 15x15mm s výztužnou tkaninou š 100mm pro ETICS | [14 empty] | PP | 2
| VV |  | rohové lišty | [14 empty] | VV | 2 | 1 | True | 0 | ROZPOCET
| VV |  | (1,110+1,73*2)*(42+3+15) |  | 274.2 | [12 empty] | VV | 2 | 2 | True | 0 | ROZPOCET
| VV |  | 1,6+2,87*2 |  | 7.34 | [12 empty] | VV | 2 | 2 | True | 0 | ROZPOCET
| VV |  | u neměněných výplní otvorů | [14 empty] | VV | 2 | 1 | True | 0 | ROZPOCET
| VV |  | 11,2+5,2*2 |  | 21.6 | [12 empty] | VV | 2 | 2 | True | 0 | ROZPOCET
| VV |  | 9,8+0,9*2 |  | 11.6 | [12 empty] | VV | 2 | 2 | True | 0 | ROZPOCET
| VV |  | 11,60 |  | 11.6 | [12 empty] | VV | 2 | 2 | True | 0 | ROZPOCET
| VV |  | 28,9+5,0*2 |  | 38.9 | [12 empty] | VV | 2 | 2 | True | 0 | ROZPOCET
| VV |  | 52,2+5,0*2 |  | 62.2 | [12 empty] | VV | 2 | 2 | True | 0 | ROZPOCET
| VV |  | ostatní rohové lišty | [14 empty] | VV | 2 | 1 | True | 0 | ROZPOCET
| VV |  | 13,3*3*4 |  | 159.6 | [12 empty] | VV | 2 | 2 | True | 0 | ROZPOCET
| VV |  | 53,8*2 |  | 107.6 | [12 empty] | VV | 2 | 2 | True | 0 | ROZPOCET
| VV |  | odečet rohových lišt s okapnicí | [14 empty] | VV | 2 | 1 | True | 0 | ROZPOCET
| VV |  | -180,105 |  | -180.105 | [12 empty] | VV | 2 | 2 | True | 0 | ROZPOCET
| VV |  | Součet |  | 514.535 | [12 empty] | VV | 2 | 4 | True | 1 | ROZPOCET
| VV |  | 514,535*1,05 'Přepočtené koeficientem množství |  | 540.262 | [12 empty] | VV | 2 | 2 | False | 1 | ROZPOCET
19 | M | 5905151.R | profil rohový s okapnicí PVC s výztužnou tkaninou pro nadpraží ETICS | m | 189.105 |  | 0 |  |  | základní |  | 0 | 0.0003 | 0.056731 | 0 | 0 | 8 | M | 2 |  |  |  | ROZPOCET | 0 | 0 | 0 | 0 | 0 | 1 | 0 | 4 | 665293893
| VV |  | rohové lišty | [14 empty] | VV | 2 | 1 | True | 0 | ROZPOCET
| VV |  | 1,110*(42+3+15) |  | 66.6 | [12 empty] | VV | 2 | 2 | True | 0 | ROZPOCET
| VV |  | 1,6 |  | 1.6 | [12 empty] | VV | 2 | 2 | True | 0 | ROZPOCET
| VV |  | u neměněných výplní otvorů | [14 empty] | VV | 2 | 1 | True | 0 | ROZPOCET
| VV |  | 11,2 |  | 11.2 | [12 empty] | VV | 2 | 2 | True | 0 | ROZPOCET
| VV |  | 9,8 |  | 9.8 | [12 empty] | VV | 2 | 2 | True | 0 | ROZPOCET
| VV |  | 9,80 |  | 9.8 | [12 empty] | VV | 2 | 2 | True | 0 | ROZPOCET
| VV |  | 28,9 |  | 28.9 | [12 empty] | VV | 2 | 2 | True | 0 | ROZPOCET
| VV |  | 52,2 |  | 52.2 | [12 empty] | VV | 2 | 2 | True | 0 | ROZPOCET
| VV |  | Součet |  | 180.1 | [12 empty] | VV | 2 | 4 | True | 1 | ROZPOCET
| VV |  | 180,1*1,05 'Přepočtené koeficientem množství |  | 189.105 | [12 empty] | VV | 2 | 2 | False | 1 | ROZPOCET
20 | K | 622142001 | Potažení vnějších stěn sklovláknitým pletivem vtlačeným do tenkovrstvé hmoty | m2 | 46.43 |  | 0 | CS ÚRS 2023 02 |  | základní |  | 0 | 0.004384 | 0.20355 | 0 | 0 | 4 | K | 2 |  |  |  | ROZPOCET | 0 | 0 | 0 | 0 | 0 | 1 | 0 | 4 | -1443736752
| PP |  | Potažení vnějších ploch pletivem v ploše nebo pruzích, na plném podkladu sklovláknitým vtlačením do tmelu stěn | [14 empty] | PP | 2
21 | K | 622151021 | Penetrační akrylátový nátěr vnějších mozaikových tenkovrstvých omítek stěn | m2 | 46.43 |  | 0 | CS ÚRS 2023 02 |  | základní |  | 0 | 0.00018 | 0.0083574 | 0 | 0 | 4 | K | 2 |  |  |  | ROZPOCET | 0 | 0 | 0 | 0 | 0 | 1 | 0 | 4 | 1104133149
| PP |  | Penetrační nátěr vnějších pastovitých tenkovrstvých omítek mozaikových akrylátový stěn | [14 empty] | PP | 2
22 | K | 622511111 | Tenkovrstvá akrylátová mozaiková střednězrnná omítka včetně penetrace vnějších stěn | m2 | 46.43 |  | 0 | CS ÚRS 2020 01 |  | základní |  | 0 | 0.00628 | 0.29158 | 0 | 0 | 4 | K | 2 |  |  |  | ROZPOCET | 0 | 0 | 0 | 0 | 0 | 1 | 0 | 4 | 1706779071
| PP |  | Omítka tenkovrstvá akrylátová vnějších ploch probarvená, včetně penetrace podkladu mozaiková střednězrnná stěn | [14 empty] | PP | 2
| VV |  | S,J,V,Z | [14 empty] | VV | 2 | 1 | True | 0 | ROZPOCET
| VV |  | 16,5+16,5+6,1+6,1 |  | 45.2 | [12 empty] | VV | 2 | 2 | True | 0 | ROZPOCET
| VV |  | 1,23*2*0,5 |  | 1.23 | [12 empty] | VV | 2 | 2 | True | 0 | ROZPOCET
| VV |  | Součet |  | 46.43 | [12 empty] | VV | 2 | 4 | True | 1 | ROZPOCET
23 | K | 62215103.R.3 | Penetrační silikonsilikátový nátěr vnějších pastovitých tenkovrstvých omítek stěn | m2 | 1452.166 |  | 0 |  |  | základní |  | 0 | 0.00014 | 0.2033 | 0 | 0 | 4 | K | 2 |  |  |  | ROZPOCET | 0 | 0 | 0 | 0 | 0 | 1 | 0 | 4 | 304308410
| PP |  | Penetrační silikonsilikátový nátěr vnějších pastovitých tenkovrstvých omítek stěn | [14 empty] | PP | 2
24 | K | 622541021 | Tenkovrstvá silikonsilikátová zrnitá omítka tl. 2,0 mm včetně penetrace vnějších stěn | m2 | 1452.166 |  | 0 | CS ÚRS 2020 02 |  | základní |  | 0 | 0 | 0 | 0 | 0 | 4 | K | 2 |  |  |  | ROZPOCET | 0 | 0 | 0 | 0 | 0 | 1 | 0 | 4 | -716625519
| PP |  | Tenkovrstvá silikonsilikátová zrnitá omítka tl. 2,0 mm včetně penetrace vnějších stěn | [14 empty] | PP | 2
| VV |  | 1378,998+73,168 |  | 1452.166 | [12 empty] | VV | 2 | 2 | True | 1 | ROZPOCET
25 | K | 6.R.1 | Fasádní hnízda (rorýsovník), mat XPS, v barvě fasády | ks | 4 |  | 0 |  |  | základní |  | 0 | 0 | 0 | 0 | 0 | 4 | K | 2 |  |  |  | ROZPOCET | 0 | 0 | 0 | 0 | 0 | 1 | 0 | 4 | 757020706
| PP |  | Fasádní hnízda (rorýsovník), mat XPS, v barvě fasády | [14 empty] | PP | 2
26 | K | 637211122 | Okapový chodník z betonových dlaždic tl 60 mm kladených do písku se zalitím spár MC | m2 | 74.628 |  | 0 | CS ÚRS 2023 02 |  | základní |  | 0 | 0.28362 | 21.1656 | 0 | 0 | 4 | K | 2 |  |  |  | ROZPOCET | 0 | 0 | 0 | 0 | 0 | 1 | 0 | 4 | -991665981
| PP |  | Okapový chodník z dlaždic betonových se zalitím spár cementovou maltou do písku, tl. dlaždic 60 mm | [14 empty] | PP | 2
| VV |  | kolem objektu v š. 500 mm | [14 empty] | VV | 2 | 1 | True | 0 | ROZPOCET
| VV |  | obvod cad - bet. schody * 500 mm | [14 empty] | VV | 2 | 1 | True | 0 | ROZPOCET
| VV |  | (153,83-2,075-4,960)*0,5 |  | 73.398 | [12 empty] | VV | 2 | 2 | True | 0 | ROZPOCET
| VV |  | 1,23*2*0,5 |  | 1.23 | [12 empty] | VV | 2 | 2 | True | 0 | ROZPOCET
| VV |  | Součet |  | 74.628 | [12 empty] | VV | 2 | 4 | True | 1 | ROZPOCET
27 | K | 564750011 | Podklad z kameniva hrubého drceného vel. 8-16 mm tl 150 mm | m2 | 74.628 |  | 0 | CS ÚRS 2023 02 |  | základní |  | 0 | 0 | 0 | 0 | 0 | 4 | K | 2 |  |  |  | ROZPOCET | 0 | 0 | 0 | 0 | 0 | 1 | 0 | 4 | -1649792916
| PP |  | Podklad nebo kryt z kameniva hrubého drceného vel. 8-16 mm s rozprostřením a zhutněním, po zhutnění tl. 150 mm | [14 empty] | PP | 2
| D | 9 | Ostatní konstrukce a práce, bourání |  |  |  | 0 |  |  |  |  | 0 |  | 0 |  | 27.9078 | 1 | D | 1 |  |  |  | ROZPOCET | [6 empty] | 0
28 | K | 965042141 | Bourání podkladů pod dlažby nebo mazanin betonových nebo z litého asfaltu tl do 100 mm pl přes 4 m2 | m3 | 10.392 |  | 0 | CS ÚRS 2023 02 |  | základní |  | 0 | 0 | 0 | 2.2 | 22.8624 | 4 | K | 2 |  |  |  | ROZPOCET | 0 | 0 | 0 | 0 | 0 | 1 | 0 | 4 | -53978114
| PP |  | Bourání mazanin betonových nebo z litého asfaltu tl. do 100 mm, plochy přes 4 m2 | [14 empty] | PP | 2
| VV |  | okapový chodník kolem objektu v š. 600 mm | [14 empty] | VV | 2 | 1 | True | 0 | ROZPOCET
| VV |  | obvod cad - bet. schody * 600 mm | [14 empty] | VV | 2 | 1 | True | 0 | ROZPOCET
| VV |  | (153,83-2,075-4,960+1,23*2)*0,6*0,1 |  | 8.955 | [12 empty] | VV | 2 | 2 | True | 0 | ROZPOCET
| VV |  | vybouráním celé skladby betonové podlahy v tl. 8 cm místech, která by během provádění byla identifikována jako nesoudržná | [14 empty] | VV | 2 | 1 | True | 0 | ROZPOCET
| VV |  | 15% z plochy litých podlah | [14 empty] | VV | 2 | 1 | True | 0 | ROZPOCET
| VV |  | 119,720*0,15*0,08 |  | 1.437 | [12 empty] | VV | 2 | 2 | True | 0 | ROZPOCET
| VV |  | Součet |  | 10.392 | [12 empty] | VV | 2 | 4 | True | 1 | ROZPOCET
29 | K | 967031132 | Přisekání rovných ostění v cihelném zdivu na MV nebo MVC | m2 | 12.13 |  | 0 | CS ÚRS 2023 02 |  | základní |  | 0 | 0 | 0 | 0.055 | 0.66715 | 4 | K | 2 |  |  |  | ROZPOCET | 0 | 0 | 0 | 0 | 0 | 1 | 0 | 4 | -2103819459
| PP |  | Přisekání (špicování) plošné nebo rovných ostění zdiva z cihel pálených rovných ostění, bez odstupu, po hrubém vybourání otvorů, na maltu vápennou nebo vápenocementovou | [14 empty] | PP | 2
| VV |  | vybourané prostupy | [14 empty] | VV | 2 | 1 | True | 0 | ROZPOCET
| VV |  | 210m | [14 empty] | VV | 2 | 1 | True | 0 | ROZPOCET
| VV |  | 0,30 |  | 0.3 | [12 empty] | VV | 2 | 2 | True | 0 | ROZPOCET
| VV |  | 0,28 |  | 0.28 | [12 empty] | VV | 2 | 2 | True | 0 | ROZPOCET
| VV |  | 0,24 |  | 0.24 | [12 empty] | VV | 2 | 2 | True | 0 | ROZPOCET
| VV |  | 0,24 |  | 0.24 | [12 empty] | VV | 2 | 2 | True | 0 | ROZPOCET
| VV |  | 0,25 |  | 0.25 | [12 empty] | VV | 2 | 2 | True | 0 | ROZPOCET
| VV |  | 208m | [14 empty] | VV | 2 | 1 | True | 0 | ROZPOCET
| VV |  | 0,35 |  | 0.35 | [12 empty] | VV | 2 | 2 | True | 0 | ROZPOCET
| VV |  | 0,35 |  | 0.35 | [12 empty] | VV | 2 | 2 | True | 0 | ROZPOCET
| VV |  | 0,13 |  | 0.13 | [12 empty] | VV | 2 | 2 | True | 0 | ROZPOCET
| VV |  | 206m | [14 empty] | VV | 2 | 1 | True | 0 | ROZPOCET
| VV |  | 0,18 |  | 0.18 | [12 empty] | VV | 2 | 2 | True | 0 | ROZPOCET
| VV |  | 204m | [14 empty] | VV | 2 | 1 | True | 0 | ROZPOCET
| VV |  | 0,11 |  | 0.11 | [12 empty] | VV | 2 | 2 | True | 0 | ROZPOCET
| VV |  | 0,11 |  | 0.11 | [12 empty] | VV | 2 | 2 | True | 0 | ROZPOCET
| VV |  | 203m | [14 empty] | VV | 2 | 1 | True | 0 | ROZPOCET
| VV |  | 0,10 |  | 0.1 | [12 empty] | VV | 2 | 2 | True | 0 | ROZPOCET
| VV |  | 0,13 |  | 0.13 | [12 empty] | VV | 2 | 2 | True | 0 | ROZPOCET
| VV |  | 0,11 |  | 0.11 | [12 empty] | VV | 2 | 2 | True | 0 | ROZPOCET
| VV |  | 305m | [14 empty] | VV | 2 | 1 | True | 0 | ROZPOCET
| VV |  | 0,30 |  | 0.3 | [12 empty] | VV | 2 | 2 | True | 0 | ROZPOCET
| VV |  | 0,31 |  | 0.31 | [12 empty] | VV | 2 | 2 | True | 0 | ROZPOCET
| VV |  | 0,35 |  | 0.35 | [12 empty] | VV | 2 | 2 | True | 0 | ROZPOCET
| VV |  | 0,28 |  | 0.28 | [12 empty] | VV | 2 | 2 | True | 0 | ROZPOCET
| VV |  | 307m | [14 empty] | VV | 2 | 1 | True | 0 | ROZPOCET
| VV |  | 0,21 |  | 0.21 | [12 empty] | VV | 2 | 2 | True | 0 | ROZPOCET
| VV |  | 0,21 |  | 0.21 | [12 empty] | VV | 2 | 2 | True | 0 | ROZPOCET
| VV |  | 0,19 |  | 0.19 | [12 empty] | VV | 2 | 2 | True | 0 | ROZPOCET
| VV |  | 0,30 |  | 0.3 | [12 empty] | VV | 2 | 2 | True | 0 | ROZPOCET
| VV |  | 306m | [14 empty] | VV | 2 | 1 | True | 0 | ROZPOCET
| VV |  | 0,43 |  | 0.43 | [12 empty] | VV | 2 | 2 | True | 0 | ROZPOCET
| VV |  | 0,25 |  | 0.25 | [12 empty] | VV | 2 | 2 | True | 0 | ROZPOCET
| VV |  | 304m | [14 empty] | VV | 2 | 1 | True | 0 | ROZPOCET
| VV |  | 0,25 |  | 0.25 | [12 empty] | VV | 2 | 2 | True | 0 | ROZPOCET
| VV |  | 0,41 |  | 0.41 | [12 empty] | VV | 2 | 2 | True | 0 | ROZPOCET
| VV |  | 0,26 |  | 0.26 | [12 empty] | VV | 2 | 2 | True | 0 | ROZPOCET
| VV |  | 0,26 |  | 0.26 | [12 empty] | VV | 2 | 2 | True | 0 | ROZPOCET
| VV |  | 302m | [14 empty] | VV | 2 | 1 | True | 0 | ROZPOCET
| VV |  | 0,43 |  | 0.43 | [12 empty] | VV | 2 | 2 | True | 0 | ROZPOCET
| VV |  | 301m | [14 empty] | VV | 2 | 1 | True | 0 | ROZPOCET
| VV |  | 0,25 |  | 0.25 | [12 empty] | VV | 2 | 2 | True | 0 | ROZPOCET
| VV |  | obvod | [14 empty] | VV | 2 | 1 | True | 0 | ROZPOCET
| VV |  | 1,38 |  | 1.38 | [12 empty] | VV | 2 | 2 | True | 0 | ROZPOCET
| VV |  | 1,20 |  | 1.2 | [12 empty] | VV | 2 | 2 | True | 0 | ROZPOCET
| VV |  | 0,90 |  | 0.9 | [12 empty] | VV | 2 | 2 | True | 0 | ROZPOCET
| VV |  | 1,08 |  | 1.08 | [12 empty] | VV | 2 | 2 | True | 0 | ROZPOCET
| VV |  | Součet |  | 12.13 | [12 empty] | VV | 2 | 4 | True | 1 | ROZPOCET
30 | K | 968062375 | Vybourání dřevěných rámů oken zdvojených včetně křídel pl do 2 m2 | m2 | 115.218 |  | 0 | CS ÚRS 2023 02 |  | základní |  | 0 | 0 | 0 | 0.038 | 4.3783 | 4 | K | 2 |  |  |  | ROZPOCET | 0 | 0 | 0 | 0 | 0 | 1 | 0 | 4 | -724204354
| PP |  | Vybourání dřevěných rámů oken s křídly, dveřních zárubní, vrat, stěn, ostění nebo obkladů rámů oken s křídly zdvojených, plochy do 2 m2 | [14 empty] | PP | 2
| VV |  | 1,110*1,730*(42+3+15) |  | 115.218 | [12 empty] | VV | 2 | 2 | True | 1 | ROZPOCET
31 | K | 941111112 | Montáž lešení řadového trubkového lehkého s podlahami zatížení do 200 kg/m2 š do 0,9 m v do 25 m | m2 | 1728.6 |  | 0 | CS ÚRS 2023 02 |  | základní |  | 0 | 0 | 0 | 0 | 0 | 4 | K | 2 |  |  |  | ROZPOCET | 0 | 0 | 0 | 0 | 0 | 1 | 0 | 4 | 578126911
| PP |  | Montáž lešení řadového trubkového lehkého pracovního s podlahami s provozním zatížením tř. 3 do 200 kg/m2 šířky tř. W06 od 0,6 do 0,9 m, výšky přes 10 do 25 m | [14 empty] | PP | 2
| VV |  | 1728,6 |  | 1728.6 | [12 empty] | VV | 2 | 2 | True | 1 | ROZPOCET
32 | K | 941111212 | Příplatek k lešení řadovému trubkovému lehkému s podlahami š 0,9 m v 25 m za první a ZKD den použití | m2 | 155574 |  | 0 | CS ÚRS 2023 02 |  | základní |  | 0 | 0 | 0 | 0 | 0 | 4 | K | 2 |  |  |  | ROZPOCET | 0 | 0 | 0 | 0 | 0 | 1 | 0 | 4 | 1504552492
| PP |  | Montáž lešení řadového trubkového lehkého pracovního s podlahami s provozním zatížením tř. 3 do 200 kg/m2 Příplatek za první a každý další den použití lešení k ceně -1112 | [14 empty] | PP | 2
| VV |  | 3 měsíce | [14 empty] | VV | 2 | 1 | True | 0 | ROZPOCET
| VV |  | 1728,6*30*3 |  | 155574 | [12 empty] | VV | 2 | 2 | True | 1 | ROZPOCET
33 | K | 941111812 | Demontáž lešení řadového trubkového lehkého s podlahami zatížení do 200 kg/m2 š do 0,9 m v do 25 m | m2 | 1728.6 |  | 0 | CS ÚRS 2023 02 |  | základní |  | 0 | 0 | 0 | 0 | 0 | 4 | K | 2 |  |  |  | ROZPOCET | 0 | 0 | 0 | 0 | 0 | 1 | 0 | 4 | -813292013
| PP |  | Demontáž lešení řadového trubkového lehkého pracovního s podlahami s provozním zatížením tř. 3 do 200 kg/m2 šířky tř. W06 od 0,6 do 0,9 m, výšky přes 10 do 25 m | [14 empty] | PP | 2
| D | 997 | Přesun sutě |  |  |  | 0 |  |  |  |  | 0 |  | 0 |  | 0 | 1 | D | 1 |  |  |  | ROZPOCET | [6 empty] | 0
34 | K | 997013114 | Vnitrostaveništní doprava suti a vybouraných hmot pro budovy v do 15 m s použitím mechanizace | t | 33.107 |  | 0 | CS ÚRS 2023 02 |  | základní |  | 0 | 0 | 0 | 0 | 0 | 4 | K | 2 |  |  |  | ROZPOCET | 0 | 0 | 0 | 0 | 0 | 1 | 0 | 4 | 2101048688
| PP |  | Vnitrostaveništní doprava suti a vybouraných hmot vodorovně do 50 m svisle s použitím mechanizace pro budovy a haly výšky přes 12 do 15 m | [14 empty] | PP | 2
35 | K | 997013501 | Odvoz suti a vybouraných hmot na skládku nebo meziskládku do 1 km se složením | t | 33.107 |  | 0 | CS ÚRS 2023 02 |  | základní |  | 0 | 0 | 0 | 0 | 0 | 4 | K | 2 |  |  |  | ROZPOCET | 0 | 0 | 0 | 0 | 0 | 1 | 0 | 4 | 1477339574
| PP |  | Odvoz suti a vybouraných hmot na skládku nebo meziskládku se složením, na vzdálenost do 1 km | [14 empty] | PP | 2
36 | K | 997013509 | Příplatek k odvozu suti a vybouraných hmot na skládku ZKD 1 km přes 1 km | t | 290.924 |  | 0 | CS ÚRS 2023 02 |  | základní |  | 0 | 0 | 0 | 0 | 0 | 4 | K | 2 |  |  |  | ROZPOCET | 0 | 0 | 0 | 0 | 0 | 1 | 0 | 4 | -983136679
| PP |  | Odvoz suti a vybouraných hmot na skládku nebo meziskládku se složením, na vzdálenost Příplatek k ceně za každý další i započatý 1 km přes 1 km | [14 empty] | PP | 2
| VV |  | skládka 5 km | [14 empty] | VV | 2 | 1 | True | 0 | ROZPOCET
| VV |  | 72,731*4 |  | 290.924 | [12 empty] | VV | 2 | 2 | True | 1 | ROZPOCET
37 | K | 997013811 | Poplatek za uložení na skládce (skládkovné) stavebního odpadu dřevěného kód odpadu 17 02 01 | t | 4.378 |  | 0 | CS ÚRS 2023 02 |  | základní |  | 0 | 0 | 0 | 0 | 0 | 4 | K | 2 |  |  |  | ROZPOCET | 0 | 0 | 0 | 0 | 0 | 1 | 0 | 4 | -1801621185
| PP |  | Poplatek za uložení stavebního odpadu na skládce (skládkovné) dřevěného zatříděného do Katalogu odpadů pod kódem 17 02 01 | [14 empty] | PP | 2
38 | K | 997013861 | Poplatek za uložení stavebního odpadu na recyklační skládce (skládkovné) z prostého betonu kód odpadu 17 01 01 | t | 22.862 |  | 0 | CS ÚRS 2023 02 |  | základní |  | 0 | 0 | 0 | 0 | 0 | 4 | K | 2 |  |  |  | ROZPOCET | 0 | 0 | 0 | 0 | 0 | 1 | 0 | 4 | -1795785386
| PP |  | Poplatek za uložení stavebního odpadu na recyklační skládce (skládkovné) z prostého betonu zatříděného do Katalogu odpadů pod kódem 17 01 01 | [14 empty] | PP | 2
39 | K | 997013863 | Poplatek za uložení stavebního odpadu na recyklační skládce (skládkovné) cihelného kód odpadu 17 01 02 | t | 0.667 |  | 0 | CS ÚRS 2023 02 |  | základní |  | 0 | 0 | 0 | 0 | 0 | 4 | K | 2 |  |  |  | ROZPOCET | 0 | 0 | 0 | 0 | 0 | 1 | 0 | 4 | -1471137725
| PP |  | Poplatek za uložení stavebního odpadu na recyklační skládce (skládkovné) cihelného zatříděného do Katalogu odpadů pod kódem 17 01 02 | [14 empty] | PP | 2
40 | K | 997013867 | Poplatek za uložení stavebního odpadu na recyklační skládce (skládkovné) z tašek a keramických výrobků kód odpadu 17 01 03 | t | 0 |  | 0 | CS ÚRS 2023 02 |  | základní |  | 0 | 0 | 0 | 0 | 0 | 4 | K | 2 |  |  |  | ROZPOCET | 0 | 0 | 0 | 0 | 0 | 1 | 0 | 4 | 791421880
| PP |  | Poplatek za uložení stavebního odpadu na recyklační skládce (skládkovné) z tašek a keramických výrobků zatříděného do Katalogu odpadů pod kódem 17 01 03 | [14 empty] | PP | 2
41 | K | 997013871 | Poplatek za uložení stavebního odpadu na recyklační skládce (skládkovné) směsného stavebního a demoličního kód odpadu 17 09 04 | t | 2.337 |  | 0 | CS ÚRS 2023 02 |  | základní |  | 0 | 0 | 0 | 0 | 0 | 4 | K | 2 |  |  |  | ROZPOCET | 0 | 0 | 0 | 0 | 0 | 1 | 0 | 4 | -1550067460
| PP |  | Poplatek za uložení stavebního odpadu na recyklační skládce (skládkovné) směsného stavebního a demoličního zatříděného do Katalogu odpadů pod kódem 17 09 04 | [14 empty] | PP | 2
| D | 998 | Přesun hmot |  |  |  | 0 |  |  |  |  | 0 |  | 0 |  | 0 | 1 | D | 1 |  |  |  | ROZPOCET | [6 empty] | 0
42 | K | 998011003 | Přesun hmot pro budovy zděné v do 24 m | t | 87.627 |  | 0 | CS ÚRS 2023 02 |  | základní |  | 0 | 0 | 0 | 0 | 0 | 4 | K | 2 |  |  |  | ROZPOCET | 0 | 0 | 0 | 0 | 0 | 1 | 0 | 4 | -1696096148
| PP |  | Přesun hmot pro budovy občanské výstavby, bydlení, výrobu a služby s nosnou svislou konstrukcí zděnou z cihel, tvárnic nebo kamene vodorovná dopravní vzdálenost do 100 m pro budovy výšky přes 12 do 24 m | [14 empty] | PP | 2
| D | PSV | Práce a dodávky PSV |  |  |  | 0 |  |  |  |  | 0 |  | 28.8045 |  | 5.1996 | 2 | D | 0 |  |  |  | ROZPOCET | [6 empty] | 0
| D | 711 | Izolace proti vodě, vlhkosti a plynům |  |  |  | 0 |  |  |  |  | 0 |  | 1.1582 |  | 0 | 2 | D | 1 |  |  |  | ROZPOCET | [6 empty] | 0
43 | K | 711112001 | Provedení izolace proti zemní vlhkosti svislé za studena nátěrem penetračním | m2 | 157.784 |  | 0 | CS ÚRS 2023 02 |  | základní |  | 0 | 0 | 0 | 0 | 0 | 16 | K | 2 |  |  |  | ROZPOCET | 0 | 0 | 0 | 0 | 0 | 1 | 0 | 16 | -1980270921
| PP |  | Provedení izolace proti zemní vlhkosti natěradly a tmely za studena na ploše svislé S nátěrem penetračním | [14 empty] | PP | 2
| VV |  | 13,5+144,284 |  | 157.784 | [12 empty] | VV | 2 | 2 | True | 1 | ROZPOCET
44 | M | 11163150 | lak penetrační asfaltový | t | 0.055 |  | 0 | CS ÚRS 2023 02 |  | základní |  | 0 | 1 | 0.055 | 0 | 0 | 32 | M | 2 |  |  |  | ROZPOCET | 0 | 0 | 0 | 0 | 0 | 1 | 0 | 16 | -1551341961
| PP |  | lak penetrační asfaltový | [14 empty] | PP | 2
| P |  | Poznámka k položce: Spotřeba 0,3-0,4kg/m2 | [14 empty] | P | 2
| VV |  | 157,784*0,00035 'Přepočtené koeficientem množství |  | 0.055 | [12 empty] | VV | 2 | 2 | False | 1 | ROZPOCET
45 | K | 711141559 | Provedení izolace proti zemní vlhkosti pásy přitavením vodorovné NAIP | m2 | 13.5 |  | 0 | CS ÚRS 2023 02 |  | základní |  | 0 | 0.00039825 | 0.0053764 | 0 | 0 | 16 | K | 2 |  |  |  | ROZPOCET | 0 | 0 | 0 | 0 | 0 | 1 | 0 | 16 | 1485713541
| PP |  | Provedení izolace proti zemní vlhkosti pásy přitavením NAIP na ploše vodorovné V | [14 empty] | PP | 2
| VV |  | stávající vyústění VZT | [14 empty] | VV | 2 | 1 | True | 0 | ROZPOCET
| VV |  | 1,5*1,5*6 |  | 13.5 | [12 empty] | VV | 2 | 2 | True | 1 | ROZPOCET
46 | K | 711142559 | Provedení izolace proti zemní vlhkosti pásy přitavením svislé NAIP | m2 | 144.284 |  | 0 | CS ÚRS 2023 02 |  | základní |  | 0 | 0.00039825 | 0.057461 | 0 | 0 | 16 | K | 2 |  |  |  | ROZPOCET | 0 | 0 | 0 | 0 | 0 | 1 | 0 | 16 | -1112408104
| PP |  | Provedení izolace proti zemní vlhkosti pásy přitavením NAIP na ploše svislé S | [14 empty] | PP | 2
| VV |  | SZ stěny do hl. 1,1 m + do výše soklu 300 mm | [14 empty] | VV | 2 | 1 | True | 0 | ROZPOCET
| VV |  | 78,10*1,4 |  | 109.34 | [12 empty] | VV | 2 | 2 | True | 0 | ROZPOCET
| VV |  | (0,6+0,450+0,2)*2*1,4+20,0*1,4 |  | 31.5 | [12 empty] | VV | 2 | 2 | True | 0 | ROZPOCET
| VV |  | 1,23*2*1,4 |  | 3.444 | [12 empty] | VV | 2 | 2 | True | 0 | ROZPOCET
| VV |  | Součet |  | 144.284 | [12 empty] | VV | 2 | 4 | True | 1 | ROZPOCET
47 | M | 62853004 | pás asfaltový natavitelný modifikovaný SBS tl 4,0mm s vložkou ze skleněné tkaniny a spalitelnou PE fólií nebo jemnozrnný minerálním posypem na horním povrchu | m2 | 192.654 |  | 0 | CS ÚRS 2023 02 |  | základní |  | 0 | 0.0054 | 1.0403 | 0 | 0 | 32 | M | 2 |  |  |  | ROZPOCET | 0 | 0 | 0 | 0 | 0 | 1 | 0 | 16 | -51816039
| PP |  | pás asfaltový natavitelný modifikovaný SBS tl 4,0mm s vložkou ze skleněné tkaniny a spalitelnou PE fólií nebo jemnozrnný minerálním posypem na horním povrchu | [14 empty] | PP | 2
| VV |  | stávající vyústění VZT | [14 empty] | VV | 2 | 1 | True | 0 | ROZPOCET
| VV |  | 1,5*1,5*6 |  | 13.5 | [12 empty] | VV | 2 | 2 | True | 0 | ROZPOCET
| VV |  | SZ stěny do hl. 1,1 m + do výše soklu 300 mm | [14 empty] | VV | 2 | 1 | True | 0 | ROZPOCET
| VV |  | 78,10*1,4 |  | 109.34 | [12 empty] | VV | 2 | 2 | True | 0 | ROZPOCET
| VV |  | (0,6+0,450+0,2)*2*1,4+20,0*1,4 |  | 31.5 | [12 empty] | VV | 2 | 2 | True | 0 | ROZPOCET
| VV |  | 1,23*2*1,4 |  | 3.444 | [12 empty] | VV | 2 | 2 | True | 0 | ROZPOCET
| VV |  | Součet |  | 157.784 | [12 empty] | VV | 2 | 4 | True | 1 | ROZPOCET
| VV |  | 157,784*1,221 'Přepočtené koeficientem množství |  | 192.654 | [12 empty] | VV | 2 | 2 | False | 1 | ROZPOCET
48 | K | 998711103 | Přesun hmot tonážní pro izolace proti vodě, vlhkosti a plynům v objektech výšky do 60 m | t | 1.158 |  | 0 | CS ÚRS 2023 02 |  | základní |  | 0 | 0 | 0 | 0 | 0 | 16 | K | 2 |  |  |  | ROZPOCET | 0 | 0 | 0 | 0 | 0 | 1 | 0 | 16 | 1858335156
| PP |  | Přesun hmot pro izolace proti vodě, vlhkosti a plynům stanovený z hmotnosti přesunovaného materiálu vodorovná dopravní vzdálenost do 50 m v objektech výšky přes 12 do 60 m | [14 empty] | PP | 2
| D | 712 | Povlakové krytiny |  |  |  | 0 |  |  |  |  | 0 |  | 9.7815 |  | 2.3773 | 2 | D | 1 |  |  |  | ROZPOCET | [6 empty] | 0
49 | K | 712300.R | Očištění povlakové krytiny střech do 10° odškrabáním mechu s urovnáním povrchu a očištěním | m2 | 1137.477 |  | 0 |  |  | základní |  | 0 | 0 | 0 | 0.002 | 2.275 | 16 | K | 2 |  |  |  | ROZPOCET | 0 | 0 | 0 | 0 | 0 | 1 | 0 | 16 | 827911051
| VV |  | horní plocha stávající atiky | [14 empty] | VV | 2 | 1 | True | 0 | ROZPOCET
| VV |  | 9,92*2*0,36*2 |  | 14.285 | [12 empty] | VV | 2 | 2 | True | 0 | ROZPOCET
| VV |  | 54,2*0,36*2 |  | 39.024 | [12 empty] | VV | 2 | 2 | True | 0 | ROZPOCET
| VV |  | boky atiky | [14 empty] | VV | 2 | 1 | True | 0 | ROZPOCET
| VV |  | 10,24*2 |  | 20.48 | [12 empty] | VV | 2 | 2 | True | 0 | ROZPOCET
| VV |  | 29,82*2 |  | 59.64 | [12 empty] | VV | 2 | 2 | True | 0 | ROZPOCET
| VV |  | plochá střecha | [14 empty] | VV | 2 | 1 | True | 0 | ROZPOCET
| VV |  | (9,265+9,265)*54,185 |  | 1004.048 | [12 empty] | VV | 2 | 2 | True | 0 | ROZPOCET
| VV |  | Součet |  | 1137.477 | [12 empty] | VV | 2 | 4 | True | 1 | ROZPOCET
50 | K | 712310915 | Provedení údržby povlakové krytiny do 10° za studena tmelem asfaltovým | m2 | 1137.477 |  | 0 | CS ÚRS 2023 02 |  | základní |  | 0 | 0 | 0 | 0 | 0 | 16 | K | 2 |  |  |  | ROZPOCET | 0 | 0 | 0 | 0 | 0 | 1 | 0 | 16 | -245468967
| PP |  | Provedení údržby povlakové krytiny střech plochých do 10° natěradly a tmely za studena nátěrem tmelem asfaltovým | [14 empty] | PP | 2
| VV |  | plocha stávající střechy + atika | [14 empty] | VV | 2 | 1 | True | 0 | ROZPOCET
| VV |  | 1137,477 |  | 1137.477 | [12 empty] | VV | 2 | 2 | True | 1 | ROZPOCET
51 | M | 11163260 | tmel hydroizolační asfaltový stříkatelný pro sanaci plochých střech | t | 1.706 |  | 0 | CS ÚRS 2023 02 |  | základní |  | 0 | 1 | 1.706 | 0 | 0 | 32 | M | 2 |  |  |  | ROZPOCET | 0 | 0 | 0 | 0 | 0 | 1 | 0 | 16 | -993179646
| PP |  | tmel hydroizolační asfaltový stříkatelný pro sanaci plochých střech | [14 empty] | PP | 2
| VV |  | 1137,477*0,0015 'Přepočtené koeficientem množství |  | 1.706 | [12 empty] | VV | 2 | 2 | False | 1 | ROZPOCET
52 | K | 712.R.3 | Atika - vodovzdorná překližka tl. 21 mm kotvena přes tepelnou izolace do konstrukce atiky | m2 | 91.81 |  | 0 |  |  | základní |  | 0 | 0.05 | 4.5905 | 0 | 0 | 16 | K | 2 |  |  |  | ROZPOCET | 0 | 0 | 0 | 0 | 0 | 1 | 0 | 16 | 2090715985
| VV |  | vodorovná část atiky | [14 empty] | VV | 2 | 1 | True | 0 | ROZPOCET
| VV |  | 148,08*(0,18+0,36+0,08) |  | 91.81 | [12 empty] | VV | 2 | 2 | True | 1 | ROZPOCET
53 | K | 712363605.R | Provedení povlak krytiny mechanicky kotvenou do betonu TI tl přes 240 mm krajní pole, budova v do 18m | m2 | 1135.458 |  | 0 |  |  | základní |  | 0 | 0.00028 | 0.31793 | 0 | 0 | 16 | K | 2 |  |  |  | ROZPOCET | 0 | 0 | 0 | 0 | 0 | 1 | 0 | 16 | 1288864683
| PP |  | Provedení povlakové krytiny střech plochých do 10° s mechanicky kotvenou izolací včetně položení fólie a horkovzdušného svaření tl. tepelné izolace přes 240 mm budovy výšky do 18 m, kotvené do betonu krajní pole Včetně provedení detailů u prostupů a prodloužení stávajících větracích komínků VZT a ZTI. | [14 empty] | PP | 2
| VV |  | plochá střecha | [14 empty] | VV | 2 | 1 | True | 0 | ROZPOCET
| VV |  | 1004,048 |  | 1004.048 | [12 empty] | VV | 2 | 2 | True | 0 | ROZPOCET
| VV |  | atika svislá část | [14 empty] | VV | 2 | 1 | True | 0 | ROZPOCET
| VV |  | 14,70*2 |  | 29.4 | [12 empty] | VV | 2 | 2 | True | 0 | ROZPOCET
| VV |  | 5,10*2 |  | 10.2 | [12 empty] | VV | 2 | 2 | True | 0 | ROZPOCET
| VV |  | vodorovná část atiky | [14 empty] | VV | 2 | 1 | True | 0 | ROZPOCET
| VV |  | 148,08*(0,18+0,36+0,08) |  | 91.81 | [12 empty] | VV | 2 | 2 | True | 0 | ROZPOCET
| VV |  | Součet |  | 1135.458 | [12 empty] | VV | 2 | 4 | True | 1 | ROZPOCET
54 | M | 28322012 | fólie hydroizolační střešní mPVC mechanicky kotvená tl 1,5mm šedá | m2 | 1323.376 |  | 0 | CS ÚRS 2023 02 |  | základní |  | 0 | 0.0019 | 2.5144 | 0 | 0 | 32 | M | 2 |  |  |  | ROZPOCET | 0 | 0 | 0 | 0 | 0 | 1 | 0 | 16 | -417080440
| PP |  | fólie hydroizolační střešní mPVC mechanicky kotvená tl 1,5mm šedá | [14 empty] | PP | 2
| VV |  | 1135,458*1,1655 'Přepočtené koeficientem množství |  | 1323.376 | [12 empty] | VV | 2 | 2 | False | 1 | ROZPOCET
55 | K | 712391171 | Provedení povlakové krytiny střech do 10° podkladní textilní vrstvy | m2 | 1135.458 |  | 0 | CS ÚRS 2023 02 |  | základní |  | 0 | 0 | 0 | 0 | 0 | 16 | K | 2 |  |  |  | ROZPOCET | 0 | 0 | 0 | 0 | 0 | 1 | 0 | 16 | 1054082741
| PP |  | Provedení povlakové krytiny střech plochých do 10° -ostatní práce provedení vrstvy textilní podkladní | [14 empty] | PP | 2
56 | M | 2615301110 | FILTEK V 120g/m2 sklovláknitá separační textilie, š.2,0m, 200m2/role | m2 | 1311.454 |  | 0 |  |  | základní |  | 0 | 0.00012 | 0.15737 | 0 | 0 | 32 | M | 2 |  |  |  | ROZPOCET | 0 | 0 | 0 | 0 | 0 | 1 | 0 | 16 | 41245837
| PP |  | FILTEK V 120g/m2 sklovláknitá separační textilie, š.2,0m, 200m2/role | [14 empty] | PP | 2
| P |  | Poznámka k položce: balení: 200m2 , délka: 100m , plošná hmotnost: 120g/m2 , hmotnost role: 24kg , šířka: 2 m , materiál: skleněná vlákna , pevnost v tahu podélně: 8 kN/m , pevnost v tahu příčně: 3,5 kN/m , tažnost podélně: 1,4 % (+/-0,2 %) , tažnost příčně: 1,2 % (+/-0,2%) Bílá sklovláknitá netkaná textilie (separační sklovláknitý vlies) plošné hmotnosti 120g/m2. | [14 empty] | P | 2
| VV |  | 1135,458*1,155 'Přepočtené koeficientem množství |  | 1311.454 | [12 empty] | VV | 2 | 2 | False | 1 | ROZPOCET
57 | K | 71236335.R.1 | Povlakové krytiny střech do 10° z tvarovaných poplastovaných lišt délky 2 m závětrná lišta rš 525 mm | m | 155 |  | 0 |  |  | základní |  | 0 | 0.00162 | 0.2511 | 0 | 0 | 16 | K | 2 |  |  |  | ROZPOCET | 0 | 0 | 0 | 0 | 0 | 1 | 0 | 16 | 1814401745
58 | K | 71236335.R.2 | Povlakové krytiny střech do 10° z tvarovaných poplastovaných lišt délky 2 m koutová lišta vnitřní rš 200 mm | m | 150 |  | 0 |  |  | základní |  | 0 | 0.0006048 | 0.09072 | 0 | 0 | 16 | K | 2 |  |  |  | ROZPOCET | 0 | 0 | 0 | 0 | 0 | 1 | 0 | 16 | 1714333352
59 | K | 71236335.R.3 | Povlakové krytiny střech do 10° z tvarovaných poplastovaných lišt délky 2 m koutová lišta vnější rš 200 mm | m | 150 |  | 0 |  |  | základní |  | 0 | 0.0006048 | 0.09072 | 0 | 0 | 16 | K | 2 |  |  |  | ROZPOCET | 0 | 0 | 0 | 0 | 0 | 1 | 0 | 16 | -1954809040
60 | K | 721.R.3 | Odbourání stávajícího komínku odvětrání 600x600 mm vč. likvidace suti | kus | 1 |  | 0 |  |  | základní |  | 0 | 0.05 | 0.05 | 0 | 0 | 16 | K | 2 |  |  |  | ROZPOCET | 0 | 0 | 0 | 0 | 0 | 1 | 0 | 16 | 632076658
| PP |  | Odbourání stávajícího komínku odvětrání 600x600 mm Vzniklý otvor zaslepit pomocí cementotřískových desek tl. 20 mm kotvené na hmoždinku do kce střechy. Deska rozměr 1000x1000 mm | [14 empty] | PP | 2
61 | K | 721210822 | Demontáž vpustí střešních DN 100 | kus | 6 |  | 0 | CS ÚRS 2023 02 |  | základní |  | 0 | 0 | 0 | 0.01705 | 0.1023 | 16 | K | 2 |  |  |  | ROZPOCET | 0 | 0 | 0 | 0 | 0 | 1 | 0 | 16 | -1317101067
| PP |  | Demontáž kanalizačního příslušenství střešních vtoků DN 100 | [14 empty] | PP | 2
62 | K | 72123311.R | Střešní vtok polypropylen PP pro ploché střechy svislý odtok DN 110 včetně prodloužení potrubí o tl. izolace střechy | kus | 6 |  | 0 |  |  | základní |  | 0 | 0.00212 | 0.01272 | 0 | 0 | 16 | K | 2 |  |  |  | ROZPOCET | 0 | 0 | 0 | 0 | 0 | 1 | 0 | 16 | 341782559
| PP |  | Střešní vtoky (vpusti) polypropylenové (PP) pro ploché střechy s odtokem svislým DN 110 | [14 empty] | PP | 2
63 | K | 998712103 | Přesun hmot tonážní tonážní pro krytiny povlakové v objektech v do 24 m | t | 9.781 |  | 0 | CS ÚRS 2023 02 |  | základní |  | 0 | 0 | 0 | 0 | 0 | 16 | K | 2 |  |  |  | ROZPOCET | 0 | 0 | 0 | 0 | 0 | 1 | 0 | 16 | -1623829357
| PP |  | Přesun hmot pro povlakové krytiny stanovený z hmotnosti přesunovaného materiálu vodorovná dopravní vzdálenost do 50 m v objektech výšky přes 12 do 24 m | [14 empty] | PP | 2
| D | 713 | Izolace tepelné |  |  |  | 0 |  |  |  |  | 0 |  | 15.13 |  | 0 | 2 | D | 1 |  |  |  | ROZPOCET | [6 empty] | 0
64 | K | 713131141 | Montáž izolace tepelné stěn a základů lepením celoplošně rohoží, pásů, dílců, desek | m2 | 245.661 |  | 0 | CS ÚRS 2023 02 |  | základní |  | 0 | 0.006 | 1.474 | 0 | 0 | 16 | K | 2 |  |  |  | ROZPOCET | 0 | 0 | 0 | 0 | 0 | 1 | 0 | 16 | -565542238
| PP |  | Montáž tepelné izolace stěn rohožemi, pásy, deskami, dílci, bloky (izolační materiál ve specifikaci) lepením celoplošně | [14 empty] | PP | 2
| VV |  | zateplení soklu výkop kolem objektu v 900+300 mm | [14 empty] | VV | 2 | 1 | True | 0 | ROZPOCET
| VV |  | obvod cad - bet. schody * 1,2 m | [14 empty] | VV | 2 | 1 | True | 0 | ROZPOCET
| VV |  | (153,83-2,075-4,960)*1,2 |  | 176.154 | [12 empty] | VV | 2 | 2 | True | 0 | ROZPOCET
| VV |  | 1,23*1,2*2 |  | 2.952 | [12 empty] | VV | 2 | 2 | True | 0 | ROZPOCET
| VV |  | vodorovná část atiky | [14 empty] | VV | 2 | 1 | True | 0 | ROZPOCET
| VV |  | 148,08*(0,36+0,08) |  | 65.155 | [12 empty] | VV | 2 | 2 | True | 0 | ROZPOCET
| VV |  | zateplení horní hrany betonové stěny 250mm nad ÚT | [14 empty] | VV | 2 | 1 | True | 0 | ROZPOCET
| VV |  | 5,6*0,25 |  | 1.4 | [12 empty] | VV | 2 | 2 | True | 0 | ROZPOCET
| VV |  | Součet |  | 245.661 | [12 empty] | VV | 2 | 4 | True | 1 | ROZPOCET
65 | K | 7131311.R | Příplatek k montáži izolace tepelné stěn za seříznutí izolace do spádu | m2 | 65.155 |  | 0 |  |  | základní |  | 0 | 0.006 | 0.39093 | 0 | 0 | 16 | K | 2 |  |  |  | ROZPOCET | 0 | 0 | 0 | 0 | 0 | 1 | 0 | 16 | 1564172534
| VV |  | vodorovná část atiky | [14 empty] | VV | 2 | 1 | True | 0 | ROZPOCET
| VV |  | 148,08*(0,36+0,08) |  | 65.155 | [12 empty] | VV | 2 | 2 | True | 1 | ROZPOCET
66 | M | 2837644.R.1 | deska z polystyrénu XPS, λ=0,032 tl 160mm | m2 | 188.061 |  | 0 |  |  | základní |  | 0 | 0.0048 | 0.90269 | 0 | 0 | 32 | M | 2 |  |  |  | ROZPOCET | 0 | 0 | 0 | 0 | 0 | 1 | 0 | 16 | 2100489763
| VV |  | zateplení soklu výkop kolem objektu v 900+300 mm | [14 empty] | VV | 2 | 1 | True | 0 | ROZPOCET
| VV |  | obvod cad - bet. schody * 1,2 m | [14 empty] | VV | 2 | 1 | True | 0 | ROZPOCET
| VV |  | (153,83-2,075-4,960)*1,2 |  | 176.154 | [12 empty] | VV | 2 | 2 | True | 0 | ROZPOCET
| VV |  | 1,23*2*1,2 |  | 2.952 | [12 empty] | VV | 2 | 2 | True | 0 | ROZPOCET
| VV |  | Součet |  | 179.106 | [12 empty] | VV | 2 | 4 | True | 1 | ROZPOCET
| VV |  | 179,106*1,05 'Přepočtené koeficientem množství |  | 188.061 | [12 empty] | VV | 2 | 2 | False | 1 | ROZPOCET
67 | M | 28376440 | deska z polystyrénu XPS, hrana rovná a strukturovaný povrch 300kPa tl 50mm | m2 | 1.47 |  | 0 | CS ÚRS 2023 02 |  | základní |  | 0 | 0.0015 | 0.002205 | 0 | 0 | 32 | M | 2 |  |  |  | ROZPOCET | 0 | 0 | 0 | 0 | 0 | 1 | 0 | 16 | -1820011054
| PP |  | deska z polystyrénu XPS, hrana rovná a strukturovaný povrch 300kPa tl 50mm | [14 empty] | PP | 2
| VV |  | zateplení horní hrany betonové stěny 250mm nad ÚT | [14 empty] | VV | 2 | 1 | True | 0 | ROZPOCET
| VV |  | 5,6*0,25 |  | 1.4 | [12 empty] | VV | 2 | 2 | True | 1 | ROZPOCET
| VV |  | 1,4*1,05 'Přepočtené koeficientem množství |  | 1.47 | [12 empty] | VV | 2 | 2 | False | 1 | ROZPOCET
68 | M | 28375033 | deska EPS 150 do plochých střech a podlah λ=0,035 tl 150mm | m2 | 68.413 |  | 0 | CS ÚRS 2023 02 |  | základní |  | 0 | 0.0045 | 0.30786 | 0 | 0 | 32 | M | 2 |  |  |  | ROZPOCET | 0 | 0 | 0 | 0 | 0 | 1 | 0 | 16 | 773451773
| PP |  | deska EPS 150 do plochých střech a podlah λ=0,035 tl 150mm | [14 empty] | PP | 2
| VV |  | vodorovná část atiky | [14 empty] | VV | 2 | 1 | True | 0 | ROZPOCET
| VV |  | 148,08*(0,36+0,08) |  | 65.155 | [12 empty] | VV | 2 | 2 | True | 1 | ROZPOCET
| VV |  | 65,155*1,05 'Přepočtené koeficientem množství |  | 68.413 | [12 empty] | VV | 2 | 2 | False | 1 | ROZPOCET
69 | K | 713131241 | Montáž izolace tepelné stěn lepením celoplošně v kombinaci s mechanickým kotvením rohoží, pásů, dílců, desek tl do 100mm | m2 | 39.6 |  | 0 | CS ÚRS 2023 02 |  | základní |  | 0 | 0.00612 | 0.24235 | 0 | 0 | 16 | K | 2 |  |  |  | ROZPOCET | 0 | 0 | 0 | 0 | 0 | 1 | 0 | 16 | 937042722
| PP |  | Montáž tepelné izolace stěn rohožemi, pásy, deskami, dílci, bloky (izolační materiál ve specifikaci) lepením celoplošně s mechanickým kotvením, tloušťky izolace do 100 mm | [14 empty] | PP | 2
| VV |  | atika svislá část | [14 empty] | VV | 2 | 1 | True | 0 | ROZPOCET
| VV |  | 14,70*2 |  | 29.4 | [12 empty] | VV | 2 | 2 | True | 0 | ROZPOCET
| VV |  | 5,10*2 |  | 10.2 | [12 empty] | VV | 2 | 2 | True | 0 | ROZPOCET
| VV |  | Součet |  | 39.6 | [12 empty] | VV | 2 | 4 | True | 1 | ROZPOCET
70 | M | 28375912 | deska EPS 150 do plochých střech a podlah λ=0,035 tl 80mm | m2 | 41.58 |  | 0 | CS ÚRS 2023 02 |  | základní |  | 0 | 0.0024 | 0.099792 | 0 | 0 | 32 | M | 2 |  |  |  | ROZPOCET | 0 | 0 | 0 | 0 | 0 | 1 | 0 | 16 | -181316081
| PP |  | deska EPS 150 do plochých střech a podlah λ=0,035 tl 80mm | [14 empty] | PP | 2
| VV |  | 39,6*1,05 'Přepočtené koeficientem množství |  | 41.58 | [12 empty] | VV | 2 | 2 | False | 1 | ROZPOCET
71 | K | 713141135 | Montáž izolace tepelné střech plochých lepené za studena bodově 1 vrstva rohoží, pásů, dílců, desek | m2 | 4016.192 |  | 0 | CS ÚRS 2023 02 |  | základní |  | 0 | 0.0005795 | 2.3274 | 0 | 0 | 16 | K | 2 |  |  |  | ROZPOCET | 0 | 0 | 0 | 0 | 0 | 1 | 0 | 16 | 1389643797
| PP |  | Montáž tepelné izolace střech plochých rohožemi, pásy, deskami, dílci, bloky (izolační materiál ve specifikaci) přilepenými za studena bodově, jednovrstvá | [14 empty] | PP | 2
| VV |  | plochá střecha | [14 empty] | VV | 2 | 1 | True | 0 | ROZPOCET
| VV |  | "MV 2x"(9,265+9,265)*54,185 |  | 1004.048 | [12 empty] | VV | 2 | 2 | True | 0 | ROZPOCET
| VV |  | 1004,048 |  | 1004.048 | [12 empty] | VV | 2 | 2 | True | 0 | ROZPOCET
| VV |  | "EPS 2x"1004,048 |  | 1004.048 | [12 empty] | VV | 2 | 2 | True | 0 | ROZPOCET
| VV |  | 1004,048 |  | 1004.048 | [12 empty] | VV | 2 | 2 | True | 0 | ROZPOCET
| VV |  | Součet |  | 4016.192 | [12 empty] | VV | 2 | 4 | True | 1 | ROZPOCET
72 | M | 6314815.R.1 | deska tepelně izolační minerální univerzální λ=0,033 tl 30mm | m2 | 2108.501 |  | 0 |  |  | základní |  | 0 | 0.0014 | 2.9519 | 0 | 0 | 32 | M | 2 |  |  |  | ROZPOCET | 0 | 0 | 0 | 0 | 0 | 1 | 0 | 16 | 375958375
| VV |  | plochá střecha | [14 empty] | VV | 2 | 1 | True | 0 | ROZPOCET
| VV |  | "MV 2x"(9,265+9,265)*54,185 |  | 1004.048 | [12 empty] | VV | 2 | 2 | True | 0 | ROZPOCET
| VV |  | 1004,048 |  | 1004.048 | [12 empty] | VV | 2 | 2 | True | 0 | ROZPOCET
| VV |  | Součet |  | 2008.096 | [12 empty] | VV | 2 | 4 | True | 1 | ROZPOCET
| VV |  | 2008,096*1,05 'Přepočtené koeficientem množství |  | 2108.501 | [12 empty] | VV | 2 | 2 | False | 1 | ROZPOCET
73 | M | 28375914 | deska EPS 150 do plochých střech a podlah λ=0,035 tl 100mm | m2 | 1054.25 |  | 0 | CS ÚRS 2023 02 |  | základní |  | 0 | 0.0029 | 3.0573 | 0 | 0 | 32 | M | 2 |  |  |  | ROZPOCET | 0 | 0 | 0 | 0 | 0 | 1 | 0 | 16 | 108615044
| PP |  | deska EPS 150 do plochých střech a podlah λ=0,035 tl 100mm | [14 empty] | PP | 2
| VV |  | "EPS"1004,048 |  | 1004.048 | [12 empty] | VV | 2 | 2 | True | 1 | ROZPOCET
| VV |  | 1004,048*1,05 'Přepočtené koeficientem množství |  | 1054.25 | [12 empty] | VV | 2 | 2 | False | 1 | ROZPOCET
74 | M | 28375915 | deska EPS 150 do plochých střech a podlah λ=0,035 tl 120mm | m2 | 1054.25 |  | 0 | CS ÚRS 2023 02 |  | základní |  | 0 | 0.0032 | 3.3736 | 0 | 0 | 32 | M | 2 |  |  |  | ROZPOCET | 0 | 0 | 0 | 0 | 0 | 1 | 0 | 16 | 563470329
| PP |  | deska EPS 150 do plochých střech a podlah λ=0,035 tl 120mm | [14 empty] | PP | 2
| VV |  | "EPS"1004,048 |  | 1004.048 | [12 empty] | VV | 2 | 2 | True | 1 | ROZPOCET
| VV |  | 1004,048*1,05 'Přepočtené koeficientem množství |  | 1054.25 | [12 empty] | VV | 2 | 2 | False | 1 | ROZPOCET
75 | K | 998713103 | Přesun hmot tonážní pro izolace tepelné v objektech v do 24 m | t | 15.13 |  | 0 | CS ÚRS 2023 02 |  | základní |  | 0 | 0 | 0 | 0 | 0 | 16 | K | 2 |  |  |  | ROZPOCET | 0 | 0 | 0 | 0 | 0 | 1 | 0 | 16 | 839913388
| PP |  | Přesun hmot pro izolace tepelné stanovený z hmotnosti přesunovaného materiálu vodorovná dopravní vzdálenost do 50 m v objektech výšky přes 12 m do 24 m | [14 empty] | PP | 2
| D | 762 | Konstrukce tesařské |  |  |  | 0 |  |  |  |  | 0 |  | 0.18786 |  | 0 | 2 | D | 1 |  |  |  | ROZPOCET | [6 empty] | 0
76 | K | 76234113.R | Bednění střech rovných z cementotřískových desek tl 20 mm na sraz kotveny na hmoždinku do betonové mazaniny | m2 | 6 |  | 0 |  |  | základní |  | 0 | 0.03131 | 0.18786 | 0 | 0 | 16 | K | 2 |  |  |  | ROZPOCET | 0 | 0 | 0 | 0 | 0 | 1 | 0 | 16 | -313854958
| PP |  | Bednění střech rovných z cementotřískových desek tl 20 mm na sraz kotveny na hmoždinku do betonové mazaniny | [14 empty] | PP | 2
| VV |  | stávající vyústění VZT | [14 empty] | VV | 2 | 1 | True | 0 | ROZPOCET
| VV |  | 1,0*1,0*6 |  | 6 | [12 empty] | VV | 2 | 2 | True | 1 | ROZPOCET
77 | K | 998762102 | Přesun hmot tonážní pro kce tesařské v objektech v přes 6 do 12 m | t | 0.188 |  | 0 | CS ÚRS 2023 02 |  | základní |  | 0 | 0 | 0 | 0 | 0 | 16 | K | 2 |  |  |  | ROZPOCET | 0 | 0 | 0 | 0 | 0 | 1 | 0 | 16 | 208399866
| PP |  | Přesun hmot pro konstrukce tesařské stanovený z hmotnosti přesunovaného materiálu vodorovná dopravní vzdálenost do 50 m v objektech výšky přes 6 do 12 m | [14 empty] | PP | 2
| D | 764 | Konstrukce klempířské |  |  |  | 0 |  |  |  |  | 0 |  | 0.83463 |  | 0.74299 | 2 | D | 1 |  |  |  | ROZPOCET | [6 empty] | 0
78 | K | 764002841 | Demontáž oplechování horních ploch zdí a nadezdívek do suti | m | 148.08 |  | 0 | CS ÚRS 2023 02 |  | základní |  | 0 | 0 | 0 | 0.00191 | 0.28283 | 16 | K | 2 |  |  |  | ROZPOCET | 0 | 0 | 0 | 0 | 0 | 1 | 0 | 16 | -1816154084
| PP |  | Demontáž klempířských konstrukcí oplechování horních ploch zdí a nadezdívek do suti | [14 empty] | PP | 2
| VV |  | stávající atika | [14 empty] | VV | 2 | 1 | True | 0 | ROZPOCET
| VV |  | 9,92*2*2 |  | 39.68 | [12 empty] | VV | 2 | 2 | True | 0 | ROZPOCET
| VV |  | 54,2*2 |  | 108.4 | [12 empty] | VV | 2 | 2 | True | 0 | ROZPOCET
| VV |  | Součet |  | 148.08 | [12 empty] | VV | 2 | 4 | True | 1 | ROZPOCET
79 | K | 764002851 | Demontáž oplechování parapetů do suti | m | 202.1 |  | 0 | CS ÚRS 2023 02 |  | základní |  | 0 | 0 | 0 | 0.00167 | 0.33751 | 16 | K | 2 |  |  |  | ROZPOCET | 0 | 0 | 0 | 0 | 0 | 1 | 0 | 16 | -480303552
| PP |  | Demontáž klempířských konstrukcí oplechování parapetů do suti | [14 empty] | PP | 2
| VV |  | sever | [14 empty] | VV | 2 | 1 | True | 0 | ROZPOCET
| VV |  | 9,8*2 |  | 19.6 | [12 empty] | VV | 2 | 2 | True | 0 | ROZPOCET
| VV |  | 13,2+31,0 |  | 44.2 | [12 empty] | VV | 2 | 2 | True | 0 | ROZPOCET
| VV |  | jih | [14 empty] | VV | 2 | 1 | True | 0 | ROZPOCET
| VV |  | 29,6+14,7 |  | 44.3 | [12 empty] | VV | 2 | 2 | True | 0 | ROZPOCET
| VV |  | parapet pod makrolonem | [14 empty] | VV | 2 | 1 | True | 0 | ROZPOCET
| VV |  | 94,0 |  | 94 | [12 empty] | VV | 2 | 2 | True | 0 | ROZPOCET
| VV |  | Součet |  | 202.1 | [12 empty] | VV | 2 | 4 | True | 1 | ROZPOCET
80 | K | 764002861 | Demontáž oplechování říms a ozdobných prvků do suti | m | 55 |  | 0 | CS ÚRS 2023 02 |  | základní |  | 0 | 0 | 0 | 0.00223 | 0.12265 | 16 | K | 2 |  |  |  | ROZPOCET | 0 | 0 | 0 | 0 | 0 | 1 | 0 | 16 | 1240078882
| PP |  | Demontáž klempířských konstrukcí oplechování říms do suti | [14 empty] | PP | 2
81 | K | 764214.R.1 | Oplechování horních ploch a atik bez rohů z Pz s povrch úpravou mechanicky kotvené rš 550 mm | m | 5.6 |  | 0 |  |  | základní |  | 0 | 0.00438 | 0.024528 | 0 | 0 | 16 | K | 2 |  |  |  | ROZPOCET | 0 | 0 | 0 | 0 | 0 | 1 | 0 | 16 | -1956817716
| PP |  | Oplechování horních ploch a atik bez rohů z Pz s povrch úpravou mechanicky kotvené rš 550 mm | [14 empty] | PP | 2
| VV |  | zateplení horní hrany betonové stěny 250mm nad ÚT | [14 empty] | VV | 2 | 1 | True | 0 | ROZPOCET
| VV |  | 5,6 |  | 5.6 | [12 empty] | VV | 2 | 2 | True | 1 | ROZPOCET
82 | K | 76421660.R | Oplechování rovných parapetů mechanicky kotvené z Pz s povrchovou úpravou rš 300 mm | m | 166.1 |  | 0 |  |  | základní |  | 0 | 0.00291 | 0.48335 | 0 | 0 | 16 | K | 2 |  |  |  | ROZPOCET | 0 | 0 | 0 | 0 | 0 | 1 | 0 | 16 | 388711907
| PP |  | Oplechování rovných parapetů mechanicky kotvené z Pz s povrchovou úpravou rš 300 mm | [14 empty] | PP | 2
| P |  | Poznámka k položce: K1, K2, K3 | [14 empty] | P | 2
| VV |  | 1,160*59 |  | 68.44 | [12 empty] | VV | 2 | 2 | True | 0 | ROZPOCET
| VV |  | parapet pod makrolonem | [14 empty] | VV | 2 | 1 | True | 0 | ROZPOCET
| VV |  | 94,0 |  | 94 | [12 empty] | VV | 2 | 2 | True | 0 | ROZPOCET
| VV |  | nosy v ostění + 3 cm na každou stranu | [14 empty] | VV | 2 | 1 | True | 0 | ROZPOCET
| VV |  | (0,03+0,03)*(59+2) |  | 3.66 | [12 empty] | VV | 2 | 2 | True | 0 | ROZPOCET
| VV |  | Součet |  | 166.1 | [12 empty] | VV | 2 | 4 | True | 1 | ROZPOCET
83 | K | 76421660.R.2 | Oplechování rovných parapetů mechanicky kotvené z Pz s povrchovou úpravou rš 450 mm | m | 19.6 |  | 0 |  |  | základní |  | 0 | 0.00438 | 0.085848 | 0 | 0 | 16 | K | 2 |  |  |  | ROZPOCET | 0 | 0 | 0 | 0 | 0 | 1 | 0 | 16 | -944796041
| PP |  | Oplechování rovných parapetů mechanicky kotvené z Pz s povrchovou úpravou rš 450 mm | [14 empty] | PP | 2
| P |  | Poznámka k položce: K4 | [14 empty] | P | 2
| VV |  | 9,8*2 |  | 19.6 | [12 empty] | VV | 2 | 2 | True | 1 | ROZPOCET
84 | K | 76421860.R.3 | Oplechování rovné římsy mechanicky kotvené z Pz s upraveným povrchem rš 450 mm | m | 55 |  | 0 |  |  | základní |  | 0 | 0.00438 | 0.2409 | 0 | 0 | 16 | K | 2 |  |  |  | ROZPOCET | 0 | 0 | 0 | 0 | 0 | 1 | 0 | 16 | -1524175548
| PP |  | Oplechování rovné římsy mechanicky kotvené z Pz s upraveným povrchem rš 450 mm | [14 empty] | PP | 2
85 | K | 998764103 | Přesun hmot tonážní pro konstrukce klempířské v objektech v do 24 m | t | 0.835 |  | 0 | CS ÚRS 2023 02 |  | základní |  | 0 | 0 | 0 | 0 | 0 | 16 | K | 2 |  |  |  | ROZPOCET | 0 | 0 | 0 | 0 | 0 | 1 | 0 | 16 | 1299997401
| PP |  | Přesun hmot pro konstrukce klempířské stanovený z hmotnosti přesunovaného materiálu vodorovná dopravní vzdálenost do 50 m v objektech výšky přes 12 do 24 m | [14 empty] | PP | 2
| D | 766 | Konstrukce truhlářské |  |  |  | 0 |  |  |  |  | 0 |  | 1.2632 |  | 0 | 2 | D | 1 |  |  |  | ROZPOCET | [6 empty] | 0
86 | K | 766.R.O1 | Plastové tepelně izolační okno, fixní, jednodílné 1110 x 1730 mm | ks | 24 |  | 0 |  |  | základní |  | 0 | 0 | 0 | 0 | 0 | 16 | K | 2 |  |  |  | ROZPOCET | 0 | 0 | 0 | 0 | 0 | 1 | 0 | 16 | -205320912
| PP |  | Plastové tepelně izolační okno, fixní, jednodílné 1110x1730mm. Zasklení izolačním trojsklem Uwmax = 0,9 W/m²K. Barva bílá. Okna opatřeny na styku se stěnou/stropem parotěsnou a difuzní páskou. Osazení na zateplení podparapetní profil (ref.výr. podokenní profil Toral) | [14 empty] | PP | 2
| P |  | Poznámka k položce: Dodávka + montáž | [14 empty] | P | 2
87 | K | 766.R.O1.2 | Plastové tepelně izolační okno, s ventilací, jednodílné 1110 x 1730 mm | ks | 18 |  | 0 |  |  | základní |  | 0 | 0 | 0 | 0 | 0 | 16 | K | 2 |  |  |  | ROZPOCET | 0 | 0 | 0 | 0 | 0 | 1 | 0 | 16 | 386285324
| PP |  | Plastové tepelně izolační okno, s ventilací, jednodílné 1110x1730mm. Zasklení izolačním trojsklem Uwmax = 0,9 W/m²K. Barva bílá. Okna opatřeny na styku se stěnou/stropem parotěsnou a difuzní páskou. Osazení na zateplení podparapetní profil (ref.výr. podokenní profil Toral) | [14 empty] | PP | 2
| P |  | Poznámka k položce: Dodávka + montáž | [14 empty] | P | 2
88 | K | 766.R.O2 | Plastové tepelně izolační okno neprůhledné, fixní, jednodílné 1110 x 1730 mm | ks | 3 |  | 0 |  |  | základní |  | 0 | 0 | 0 | 0 | 0 | 16 | K | 2 |  |  |  | ROZPOCET | 0 | 0 | 0 | 0 | 0 | 1 | 0 | 16 | 1316789763
| PP |  | Plastové tepelně izolační okno, fixní, jednodílné 1110x1730mm, sklo průsvitné-neprůhledné. Zasklení izolačním trojsklem Uwmax = 0,9 W/m²K. Barva bílá. Okna opatřeny na styku se stěnou/stropem parotěsnou a difuzní páskou. Osazení na zateplení podparapetní profil (ref.výr. podokenní profil Toral) | [14 empty] | PP | 2
| P |  | Poznámka k položce: Dodávka + montáž | [14 empty] | P | 2
89 | K | 766.R.O3 | Plastové tepelně izolační okno, otevíravé, jednodílné 1110 x 1730 mm | ks | 15 |  | 0 |  |  | základní |  | 0 | 0 | 0 | 0 | 0 | 16 | K | 2 |  |  |  | ROZPOCET | 0 | 0 | 0 | 0 | 0 | 1 | 0 | 16 | -887771631
| PP |  | Plastové tepelně izolační okno-sestava, otevíravé s ventilací, 1110x1730mm. Zasklení izolačním trojsklem, Uwmax = 0,9 W/m²K. Pojistka otvírání se zámkem, s mikrovenilací, kování dle výběru investora, barva bílá. Okna opatřeny na styku se stěnou/stropem parotěsnou a difuzní páskou. Osazení na zateplení podparapetní profil (ref.výr. podokenní profil Toral) | [14 empty] | PP | 2
| P |  | Poznámka k položce: Dodávka + montáž | [14 empty] | P | 2
117 | K | 766432313 | Montáž obložení sloupů a pilířů plochy přes 1 m2 palubkami z měkkého dřeva š do 100 mm | m2 | 103.92 |  | 0 | CS ÚRS 2023 02 |  | základní |  | 0 | 0 | 0 | 0 | 0 | 16 | K | 2 |  |  |  | ROZPOCET | 0 | 0 | 0 | 0 | 0 | 1 | 0 | 16 | 2046517178
| PP |  | Montáž obložení sloupů nebo pilířů plochy přes 1 m2 palubkami na pero a drážku z měkkého dřeva, šířky přes 80 do 100 mm | [14 empty] | PP | 2
| VV |  | 3,1*10,7+3,7*10,7+3,8*8,2 |  | 103.92 | [12 empty] | VV | 2 | 2 | True | 1 | ROZPOCET
118 | M | 611911.R | Prkna poplastovaná pro popínavé rostliny | m2 | 103.92 |  | 0 |  |  | základní |  | 0 | 0.00931 | 0.9675 | 0 | 0 | 32 | M | 2 |  |  |  | ROZPOCET | 0 | 0 | 0 | 0 | 0 | 1 | 0 | 16 | 1019527915
119 | M | 6114440.R.1 | parapet plastový vnitřní komůrkový 200x20x1000mm | m | 169.1 |  | 0 |  |  | základní |  | 0 | 0.0011 | 0.18601 | 0 | 0 | 32 | M | 2 |  |  |  | ROZPOCET | 0 | 0 | 0 | 0 | 0 | 1 | 0 | 16 | 911059664
| PP |  | parapet plastový vnitřní komůrkový 200x20x1000mm | [14 empty] | PP | 2
90 | K | 766694116 | Montáž parapetních desek dřevěných nebo plastových š do 30 cm | m | 68.44 |  | 0 | CS ÚRS 2023 02 |  | základní |  | 0 | 0 | 0 | 0 | 0 | 16 | K | 2 |  |  |  | ROZPOCET | 0 | 0 | 0 | 0 | 0 | 1 | 0 | 16 | 1298526251
| PP |  | Montáž ostatních truhlářských konstrukcí parapetních desek dřevěných nebo plastových šířky do 300 mm | [14 empty] | PP | 2
91 | M | 61144401 | parapet plastový vnitřní komůrkový tl 20mm š 250mm | m | 68.44 |  | 0 | CS ÚRS 2023 02 |  | základní |  | 0 | 0.0015 | 0.10266 | 0 | 0 | 32 | M | 2 |  |  |  | ROZPOCET | 0 | 0 | 0 | 0 | 0 | 1 | 0 | 16 | 2091785443
| PP |  | parapet plastový vnitřní komůrkový tl 20mm š 250mm | [14 empty] | PP | 2
| VV |  | 1,160*59 |  | 68.44 | [12 empty] | VV | 2 | 2 | True | 1 | ROZPOCET
92 | M | 61140076 | koncovka k parapetu oboustranná š 600mm, barva bílá | kus | 118 |  | 0 | CS ÚRS 2023 02 |  | základní |  | 0 | 6e-05 | 0.00708 | 0 | 0 | 32 | M | 2 |  |  |  | ROZPOCET | 0 | 0 | 0 | 0 | 0 | 1 | 0 | 16 | -1582314470
| PP |  | koncovka k parapetu oboustranná š 600mm, barva bílá | [14 empty] | PP | 2
| VV |  | 59 |  | 59 | [12 empty] | VV | 2 | 2 | True | 1 | ROZPOCET
| VV |  | 59*2 'Přepočtené koeficientem množství |  | 118 | [12 empty] | VV | 2 | 2 | False | 1 | ROZPOCET
93 | K | 998766203 | Přesun hmot procentní pro konstrukce truhlářské v objektech v do 24 m | % |  |  | 0 | CS ÚRS 2023 02 |  | základní |  | 0 | 0 | 0 | 0 | 0 | 16 | K | 2 |  |  |  | ROZPOCET | 0 | 0 | 0 | 0 | 0 | 1 | 0 | 16 | 69028058
| PP |  | Přesun hmot pro konstrukce truhlářské stanovený procentní sazbou (%) z ceny vodorovná dopravní vzdálenost do 50 m v objektech výšky přes 12 do 24 m | [14 empty] | PP | 2
| D | 767 | Konstrukce zámečnické |  |  |  | 0 |  |  |  |  | 0 |  | 0.44885 |  | 2.0794 | 2 | D | 1 |  |  |  | ROZPOCET | [6 empty] | 0
94 | K | 767161.R | Demontáž fasádního žebříku do suti | ks | 1 |  | 0 |  |  | základní |  | 0 | 0 | 0 | 0.2 | 0.2 | 16 | K | 2 |  |  |  | ROZPOCET | 0 | 0 | 0 | 0 | 0 | 1 | 0 | 16 | 770124236
| PP |  | Demontáž fasádního žebříku do suti | [14 empty] | PP | 2
95 | K | 767161.R.2 | Demontáž skleněné markízy a bočních stěn v.3,2m š.2,1m hl.1,2m | ks | 1 |  | 0 |  |  | základní |  | 0 | 0 | 0 | 0.25 | 0.25 | 16 | K | 2 |  |  |  | ROZPOCET | 0 | 0 | 0 | 0 | 0 | 1 | 0 | 16 | 1383662315
| P |  | Poznámka k položce: 6D | [14 empty] | P | 2
96 | K | 767161.R.3 | Demontáž a likvidace zámečnických prvků na fasádě včetně vedení el. kabelů | soub. | 1 |  | 0 |  |  | základní |  | 0 | 0 | 0 | 0.05 | 0.05 | 16 | K | 2 |  |  |  | ROZPOCET | 0 | 0 | 0 | 0 | 0 | 1 | 0 | 16 | -306655664
97 | K | 767161.R.3.1 | Demontáž ocelového přístřešku (kce jekl, stěny bez výplně, stříška trapéz plech) v.2,2m š.1,8m hl.1,2m | ks | 1 |  | 0 |  |  | základní |  | 0 | 0 | 0 | 0.35 | 0.35 | 16 | K | 2 |  |  |  | ROZPOCET | 0 | 0 | 0 | 0 | 0 | 1 | 0 | 16 | 2026415798
| P |  | Poznámka k položce: 7D | [14 empty] | P | 2
98 | K | 767161.R.4 | Demontáž, prodloužení a montáž větracích prvků na fasádě | ks | 5 |  | 0 |  |  | základní |  | 0 | 0 | 0 | 0.05 | 0.25 | 16 | K | 2 |  |  |  | ROZPOCET | 0 | 0 | 0 | 0 | 0 | 1 | 0 | 16 | -2007011300
| PP |  | Demontáž stávajících větracích mřížek. Prodloužení větracího potrubí profil 150 mm o zateplení fasády. Osazení nových větracích mřížek 200x200 mm | [14 empty] | PP | 2
99 | K | 767161.R.5 | Demontáž fasádních prvků (osvětlení, držáky vlajek, větrací mřížky, cedulí apod...), následně zpětné osazení | soub. | 1 |  | 0 |  |  | základní |  | 0 | 0 | 0 | 0.05 | 0.05 | 16 | K | 2 |  |  |  | ROZPOCET | 0 | 0 | 0 | 0 | 0 | 1 | 0 | 16 | 641155249
| PP |  | Demontáž fasádních prvků (osvětlení, držáky vlajek, větrací mřížky, cedulí apod...), následně zpětné osazení | [14 empty] | PP | 2
100 | K | 767161814 | Demontáž zábradlí rovného nerozebíratelného hmotnosti 1m zábradlí přes 20 kg do suti | m | 2.4 |  | 0 | CS ÚRS 2023 02 |  | základní |  | 0 | 0 | 0 | 0.025 | 0.06 | 16 | K | 2 |  |  |  | ROZPOCET | 0 | 0 | 0 | 0 | 0 | 1 | 0 | 16 | 1648502200
| PP |  | Demontáž zábradlí do suti rovného nerozebíratelný spoj hmotnosti 1 m zábradlí přes 20 kg | [14 empty] | PP | 2
| VV |  | 9D | [14 empty] | VV | 2 | 1 | True | 0 | ROZPOCET
| VV |  | 1,2*2 |  | 2.4 | [12 empty] | VV | 2 | 2 | True | 1 | ROZPOCET
101 | K | 7676618.R | Demontáž větrací žaluzie | m2 | 4.11 |  | 0 |  |  | základní |  | 0 | 0 | 0 | 0.02 | 0.0822 | 16 | K | 2 |  |  |  | ROZPOCET | 0 | 0 | 0 | 0 | 0 | 1 | 0 | 16 | -1576449649
| PP |  | Demontáž větrací žaluzie | [14 empty] | PP | 2
| VV |  | 4D+5D | [14 empty] | VV | 2 | 1 | True | 0 | ROZPOCET
| VV |  | 2,2*1,2 |  | 2.64 | [12 empty] | VV | 2 | 2 | True | 0 | ROZPOCET
| VV |  | 2,1*0,7 |  | 1.47 | [12 empty] | VV | 2 | 2 | True | 0 | ROZPOCET
| VV |  | Součet |  | 4.11 | [12 empty] | VV | 2 | 4 | True | 1 | ROZPOCET
102 | K | 767661811 | Demontáž mříží pevných nebo otevíravých | m2 | 39.36 |  | 0 | CS ÚRS 2023 02 |  | základní |  | 0 | 0 | 0 | 0.02 | 0.7872 | 16 | K | 2 |  |  |  | ROZPOCET | 0 | 0 | 0 | 0 | 0 | 1 | 0 | 16 | 134704515
| PP |  | Demontáž mříží pevných nebo otevíravých | [14 empty] | PP | 2
| VV |  | sever | [14 empty] | VV | 2 | 1 | True | 0 | ROZPOCET
| VV |  | 1,2*2,05*15 |  | 36.9 | [12 empty] | VV | 2 | 2 | True | 0 | ROZPOCET
| VV |  | jih | [14 empty] | VV | 2 | 1 | True | 0 | ROZPOCET
| VV |  | 1,2*2,05 |  | 2.46 | [12 empty] | VV | 2 | 2 | True | 0 | ROZPOCET
| VV |  | Součet |  | 39.36 | [12 empty] | VV | 2 | 4 | True | 1 | ROZPOCET
103 | K | 767.R.přístřešek | Demontáž ocelového přístřešku (kce jekl, stěny plotová výplň, stříška trapéz plech) š.2,5m v.2,2m hl.1,4m | ks | 1 |  | 0 |  |  | základní |  | 0 | 0 | 0 | 0 | 0 | 16 | K | 2 |  |  |  | ROZPOCET | 0 | 0 | 0 | 0 | 0 | 1 | 0 | 16 | 278013407
| PP |  | Demontáž ocelového přístřešku (kce jekl, stěny plotová výplň, stříška trapéz plech) š.2,5m v.2,2m hl.1,4m | [14 empty] | PP | 2
| P |  | Poznámka k položce: 8D | [14 empty] | P | 2
104 | K | 767.R.markýza | Skleněná markýza nad hlavním vchodem | ks | 1 |  | 0 |  |  | základní |  | 0 | 0 | 0 | 0 | 0 | 16 | K | 2 |  |  |  | ROZPOCET | 0 | 0 | 0 | 0 | 0 | 1 | 0 | 16 | 1775237477
| PP |  | Vchodová markíza typizovaná, materiál konzol AISI304 Zastřešení čirým sklem typu ESG tl.10mm Sklo osazeno na závěsné terče. Včetně kotvící sady do ETICS. Rozměry viz schema. | [14 empty] | PP | 2
| P |  | Poznámka k položce: 6D | [14 empty] | P | 2
105 | K | 767.R.zábradlí | Nerezové zábradlí vstupu do objektu | ks | 2 |  | 0 |  |  | základní |  | 0 | 0.05 | 0.1 | 0 | 0 | 16 | K | 2 |  |  |  | ROZPOCET | 0 | 0 | 0 | 0 | 0 | 1 | 0 | 16 | 1351483401
| PP |  | madlo Ø42x2mm AISI304, sloupek Ø42x2mm AISI304, horizontální příčle Ø12x1,5mm AISI304. Horizontální příčle skrze sloupky. Sloupky kotveny kolmo do betonu. Rozměry viz schema. | [14 empty] | PP | 2
106 | K | 767.R.žebřík | Fasádní žebřík | ks | 1 |  | 0 |  |  | základní |  | 0 | 0.05 | 0.05 | 0 | 0 | 16 | K | 2 |  |  |  | ROZPOCET | 0 | 0 | 0 | 0 | 0 | 1 | 0 | 16 | -87970017
| PP |  | 1 ks FeZn stěnový fasádní žebřík s ochranným košem do 1,1m nad atiku, šíře žebříku 520mm, vzdálenost jednotlivých příčlý 280mm, zábradlí min 1,1m nad atikou. Pro překonání výšky 14m.Včetně komplexního vertikálního systému ochrany proti pádu pomocí ocelového lana 8mm, lanové svěry, šroubových svorek, napínač lana z nerezové oceli. | [14 empty] | PP | 2
107 | K | 767.R.výlez | Stávající střešní výlez 700x700mm nastavit o výšku 300mm + víko | ks | 1 |  | 0 |  |  | základní |  | 0 | 0.05 | 0.05 | 0 | 0 | 16 | K | 2 |  |  |  | ROZPOCET | 0 | 0 | 0 | 0 | 0 | 1 | 0 | 16 | 398357147
| PP |  | Stávající střešní výlez 700x700mm nastavit o výšku 300mm + víko. Nastavovací límec z pozink plechu tl.1mm s výztuhami (kotveno do stávajícího výlezu), oplechování oboustranné, vnitřní výplň minerální vlákno tl.100mm. Víko z pozink plechu tl.1mm s výplní z minerálního vlákna tl.100mm. Víko na pantech límce, uzamykatelné s vnitřní petlicí. Materiál pozink, ostatní mat. nehořlavý. Demontování stávajícího stěnového vnitřního žebříku. Včetně dodání nového žebříku AL (š.350mm, v.4,5m) s záchytovými háky (uchycení do stávajících). Skladování žebříku v uzamčené místnosti (např. strojovně). | [14 empty] | PP | 2
108 | K | 767881112 | Montáž bodů záchytného systému do žb chemickou kotvou | kus | 22 |  | 0 | CS ÚRS 2023 02 |  | základní |  | 0 | 0.0001699 | 0.0037378 | 0 | 0 | 16 | K | 2 |  |  |  | ROZPOCET | 0 | 0 | 0 | 0 | 0 | 1 | 0 | 16 | -527987765
| PP |  | Montáž záchytného systému proti pádu bodů samostatných nebo v systému s poddajným kotvícím vedením do železobetonu chemickou kotvou | [14 empty] | PP | 2
| VV |  | 9*2+2*2 |  | 22 | [12 empty] | VV | 2 | 2 | True | 1 | ROZPOCET
109 | M | 70921330 | kotvicí bod pro betonové konstrukce pomocí rozpěrné kotvy nebo chemické kotvy dl 600mm | kus | 22 |  | 0 | CS ÚRS 2023 02 |  | základní |  | 0 | 0.00277 | 0.06094 | 0 | 0 | 32 | M | 2 |  |  |  | ROZPOCET | 0 | 0 | 0 | 0 | 0 | 1 | 0 | 16 | 1099405343
| PP |  | kotvicí bod pro betonové konstrukce pomocí rozpěrné kotvy nebo chemické kotvy dl 600mm | [14 empty] | PP | 2
| P |  | Poznámka k položce: beton min C20/25 roznášecí deska 150x150mm | [14 empty] | P | 2
110 | K | 767881161 | Montáž lana do nástavců v záchytném systému poddajného kotvícího vedení | kus | 22 |  | 0 | CS ÚRS 2023 02 |  | základní |  | 0 | 0 | 0 | 0 | 0 | 16 | K | 2 |  |  |  | ROZPOCET | 0 | 0 | 0 | 0 | 0 | 1 | 0 | 16 | -1788397102
| PP |  | Montáž záchytného systému proti pádu nástavců určených k upevnění na sloupky nebo body v systému poddajného kotvícího vedení montáž lana uchycení lana k nástavcům | [14 empty] | PP | 2
111 | M | 31452201 | nerezové lano určené pro systémy s požadavkem na permanentní kotvicí vedení tl 8mm | m | 126.28 |  | 0 | CS ÚRS 2023 02 |  | základní |  | 0 | 0.00024 | 0.030307 | 0 | 0 | 32 | M | 2 |  |  |  | ROZPOCET | 0 | 0 | 0 | 0 | 0 | 1 | 0 | 16 | 1967623171
| PP |  | nerezové lano určené pro systémy s požadavkem na permanentní kotvicí vedení tl 8mm | [14 empty] | PP | 2
| VV |  | 6,450*7*2 |  | 90.3 | [12 empty] | VV | 2 | 2 | True | 0 | ROZPOCET
| VV |  | 4,295*2 |  | 8.59 | [12 empty] | VV | 2 | 2 | True | 0 | ROZPOCET
| VV |  | 4,565*3*2 |  | 27.39 | [12 empty] | VV | 2 | 2 | True | 0 | ROZPOCET
| VV |  | Součet |  | 126.28 | [12 empty] | VV | 2 | 4 | True | 1 | ROZPOCET
112 | K | 767995114 | Montáž atypických zámečnických konstrukcí hmotnosti do 50 kg | kg | 134 |  | 0 | CS ÚRS 2023 02 |  | základní |  | 0 | 5.1262e-05 | 0.0068692 | 0 | 0 | 16 | K | 2 |  |  |  | ROZPOCET | 0 | 0 | 0 | 0 | 0 | 1 | 0 | 16 | 2140576722
| PP |  | Montáž ostatních atypických zámečnických konstrukcí hmotnosti přes 20 do 50 kg | [14 empty] | PP | 2
| VV |  | VÝMĚNA VE STROPU PRO VZT JEDNOTKU | [14 empty] | VV | 2 | 1 | True | 0 | ROZPOCET
| VV |  | U120 10000 mm | [14 empty] | VV | 2 | 1 | True | 0 | ROZPOCET
| VV |  | 10,0*13,4 |  | 134 | [12 empty] | VV | 2 | 2 | True | 1 | ROZPOCET
113 | M | 1301081.R | ocel profilová UPN 120 jakost 11 375 včetně nátěru | t | 0.147 |  | 0 |  |  | základní |  | 0 | 1 | 0.147 | 0 | 0 | 32 | M | 2 |  |  |  | ROZPOCET | 0 | 0 | 0 | 0 | 0 | 1 | 0 | 16 | 686316230
| P |  | Poznámka k položce: Hmotnost: 13,43 kg/m | [14 empty] | P | 2
| VV |  | VÝMĚNA VE STROPU PRO VZT JEDNOTKU | [14 empty] | VV | 2 | 1 | True | 0 | ROZPOCET
| VV |  | U120 10000 mm | [14 empty] | VV | 2 | 1 | True | 0 | ROZPOCET
| VV |  | 10,0*13,4/1000 |  | 0.134 | [12 empty] | VV | 2 | 2 | True | 1 | ROZPOCET
| VV |  | 0,134*1,1 'Přepočtené koeficientem množství |  | 0.147 | [12 empty] | VV | 2 | 2 | False | 1 | ROZPOCET
114 | K | 767.R.vzt táhlo | Táhlo profil 20 mm pro zavěšení VZT jedotky | ks | 4 |  | 0 |  |  | základní |  | 0 | 0 | 0 | 0 | 0 | 16 | K | 2 |  |  |  | ROZPOCET | 0 | 0 | 0 | 0 | 0 | 1 | 0 | 16 | 195577322
| PP |  | Táhlo profil 20 mm pro zavěšení VZT jedotky viz statická část | [14 empty] | PP | 2
115 | K | 998767103 | Přesun hmot tonážní pro zámečnické konstrukce v objektech v do 24 m | t | 0.449 |  | 0 | CS ÚRS 2023 02 |  | základní |  | 0 | 0 | 0 | 0 | 0 | 16 | K | 2 |  |  |  | ROZPOCET | 0 | 0 | 0 | 0 | 0 | 1 | 0 | 16 | 997876889
| PP |  | Přesun hmot pro zámečnické konstrukce stanovený z hmotnosti přesunovaného materiálu vodorovná dopravní vzdálenost do 50 m v objektech výšky přes 12 do 24 m | [14 empty] | PP | 2
| D | 784 | Dokončovací práce - malby a tapety |  |  |  | 0 |  |  |  |  | 0 |  | 0.00029 |  | 0 | 2 | D | 1 |  |  |  | ROZPOCET | [6 empty] | 0
116 | K | 78467203.R.1 | Písmomalířské práce na fasádě výšky písmen nebo číslic do 500 mm | kus | 14.5 |  | 0 |  |  | základní |  | 0 | 2e-05 | 0.00029 | 0 | 0 | 16 | K | 2 |  |  |  | ROZPOCET | 0 | 0 | 0 | 0 | 0 | 1 | 0 | 16 | -1316863035
| PP |  | Písmomalířské práce na fasádě výšky písmen nebo číslic do 500 mm | [14 empty] | PP | 2
| VV |  | Fasádní nápis "ZŠ Švermova pav. C" výšky 500 mm | [14 empty] | VV | 2 | 1 | True | 0 | ROZPOCET
| VV |  | 14,5 |  | 14.5 | [12 empty] | VV | 2 | 2 | True | 1 | ROZPOCET

## D.1.1.u - Architektonicko..._02
{9c1a4fb9-31ab-4a4b-a433-7a3df7338748}
2
| KRYCÍ LIST SOUPISU PRACÍ | [7 empty] | v --- níže se nacházejí doplnkové a pomocné údaje k sestavám --- v | [8 empty] | False
Stavba:
ZŠ Švermova - rozdělení (bez interiéru) (e, u)
Objekt:
4914 (2) - Zvýšení kvality vzdělávání ZŠ Švermova - energetické úspory - úprava PD - aktualizace 2023 - PAVILON C
Soupis:
D.1.1 - Architektonicko stavební řešení
Úroveň 3:
D.1.1.u - Architektonicko stavební řešení
| KSO: |  |  |  |  | CC-CZ:
| Místo: |  |  |  |  | Datum: | 30. 10. 2023
| Zadavatel: |  |  |  |  | IČ:
DIČ:
| Uchazeč: |  |  |  |  | IČ: | Vyplň údaj
|  | Vyplň údaj |  |  |  | DIČ: | Vyplň údaj
| Projektant: |  |  |  |  | IČ:
DIČ:
| Zpracovatel: |  |  |  |  | IČ:
DIČ:
Poznámka:
| Cena bez DPH | [5 empty] | 0
|  |  | Základ daně |  |  | Sazba daně | Výše daně
| DPH | základní | 0 |  |  | 21% | 0
|  | snížená | 0 |  |  | 15% | 0
|  | zákl. přenesená | 0 |  |  | 21% | 0
|  | sníž. přenesená | 0 |  |  | 15% | 0
|  | nulová | 0 |  |  | 0% | 0
| Cena s DPH |  |  | v | CZK |  | 0
| Projektant |  |  | Zpracovatel
| Datum a podpis: |  | Razítko | Datum a podpis: |  |  | Razítko
| Objednavatel |  |  | Uchazeč
| Datum a podpis: |  | Razítko | Datum a podpis: |  |  | Razítko
REKAPITULACE ČLENĚNÍ SOUPISU PRACÍ
Stavba:
ZŠ Švermova - rozdělení (bez interiéru) (e, u)
Objekt:
4914 (2) - Zvýšení kvality vzdělávání ZŠ Švermova - energetické úspory - úprava PD - aktualizace 2023 - PAVILON C
Soupis:
D.1.1 - Architektonicko stavební řešení
Úroveň 3:
D.1.1.u - Architektonicko stavební řešení
Místo: | [5 empty] | Datum: | 30. 10. 2023
Zadavatel: | [5 empty] | Projektant:
Uchazeč: |  |  | Vyplň údaj |  |  | Zpracovatel:
Kód dílu - Popis | [6 empty] | Cena celkem [CZK]
Náklady ze soupisu prací | [6 empty] | 0 | [11 empty] | -1
| HSV - Práce a dodávky HSV | [5 empty] | 0
| 3 - Svislé a kompletní konstrukce | [5 empty] | 0
| 6 - Úpravy povrchů, podlahy a osazování výplní | [5 empty] | 0
| 9 - Ostatní konstrukce a práce, bourání | [5 empty] | 0
| 997 - Přesun sutě | [5 empty] | 0
| 998 - Přesun hmot | [5 empty] | 0
| PSV - Práce a dodávky PSV | [5 empty] | 0
| 725 - Zdravotechnika - zařizovací předměty | [5 empty] | 0
| 751 - Vzduchotechnika | [5 empty] | 0
| 763 - Konstrukce suché výstavby | [5 empty] | 0
| 766 - Konstrukce truhlářské | [5 empty] | 0
| 767 - Konstrukce zámečnické | [5 empty] | 0
| 771 - Podlahy z dlaždic | [5 empty] | 0
| 777 - Podlahy lité | [5 empty] | 0
| 781 - Dokončovací práce - obklady | [5 empty] | 0
| 783 - Dokončovací práce - nátěry | [5 empty] | 0
| 784 - Dokončovací práce - malby a tapety | [5 empty] | 0
SOUPIS PRACÍ
Stavba:
ZŠ Švermova - rozdělení (bez interiéru) (e, u)
Objekt:
4914 (2) - Zvýšení kvality vzdělávání ZŠ Švermova - energetické úspory - úprava PD - aktualizace 2023 - PAVILON C
Soupis:
D.1.1 - Architektonicko stavební řešení
Úroveň 3:
D.1.1.u - Architektonicko stavební řešení
Místo: | [5 empty] | Datum: | 30. 10. 2023
Zadavatel: | [5 empty] | Projektant:
Uchazeč: |  |  | Vyplň údaj |  |  | Zpracovatel:
PČ | Typ | Kód | Popis | MJ | Množství | J.cena [CZK] | Cena celkem [CZK] | Cenová soustava |  | DPH | J. Nh [h] | Nh celkem [h] | J. hmotnost [t] | Hmotnost celkem [t] | J. suť [t] | Suť Celkem [t]
Náklady soupisu celkem | [6 empty] | 0 |  |  |  |  | 0 |  | 34.4169 |  | 39.6236 |  | D | -1 | [10 empty] | 0
| D | HSV | Práce a dodávky HSV |  |  |  | 0 |  |  |  |  | 0 |  | 20.5781 |  | 17.6111 | 1 | D | 0 |  |  |  | ROZPOCET | [6 empty] | 0
| D | 3 | Svislé a kompletní konstrukce |  |  |  | 0 |  |  |  |  | 0 |  | 2.1406 |  | 0 | 1 | D | 1 |  |  |  | ROZPOCET | [6 empty] | 0
1 | K | 311235101 | Zdivo jednovrstvé z cihel broušených do P10 na tenkovrstvou maltu tl 175 mm | m2 | 3.636 |  | 0 | CS ÚRS 2023 02 |  | základní |  | 0 | 0.158 | 0.57447 | 0 | 0 | 4 | K | 2 |  |  |  | ROZPOCET | 0 | 0 | 0 | 0 | 0 | 1 | 0 | 4 | -372225694
| PP |  | Zdivo jednovrstvé z cihel děrovaných broušených na celoplošnou tenkovrstvou maltu, pevnost cihel do P10, tl. zdiva 175 mm | [14 empty] | PP | 2
| VV |  | 306m | [14 empty] | VV | 2 | 1 | True | 0 | ROZPOCET
| VV |  | 0,9*2,02 |  | 1.818 | [12 empty] | VV | 2 | 2 | True | 0 | ROZPOCET
| VV |  | 308m | [14 empty] | VV | 2 | 1 | True | 0 | ROZPOCET
| VV |  | 0,9*2,02 |  | 1.818 | [12 empty] | VV | 2 | 2 | True | 0 | ROZPOCET
| VV |  | Součet |  | 3.636 | [12 empty] | VV | 2 | 4 | True | 1 | ROZPOCET
2 | K | 311272031 | Zdivo z pórobetonových tvárnic hladkých přes P2 do P4 přes 450 do 600 kg/m3 na tenkovrstvou maltu tl 200 mm | m2 | 5.512 |  | 0 | CS ÚRS 2023 02 |  | základní |  | 0 | 0.15274 | 0.8419 | 0 | 0 | 4 | K | 2 |  |  |  | ROZPOCET | 0 | 0 | 0 | 0 | 0 | 1 | 0 | 4 | -1860153580
| PP |  | Zdivo z pórobetonových tvárnic na tenké maltové lože, tl. zdiva 200 mm pevnost tvárnic přes P2 do P4, objemová hmotnost přes 450 do 600 kg/m3 hladkých | [14 empty] | PP | 2
| VV |  | VZT mřížky viz řez B | [14 empty] | VV | 2 | 1 | True | 0 | ROZPOCET
| VV |  | (0,698+0,998+0,28+0,26*3)*2"(oboustranně)" |  | 5.512 | [12 empty] | VV | 2 | 2 | True | 1 | ROZPOCET
3 | K | 311272221 | Zdivo z pórobetonových tvárnic na pero a drážku do P2 do 450 kg/m3 na tenkovrstvou maltu tl 300 mm | m2 | 4.11 |  | 0 | CS ÚRS 2023 02 |  | základní |  | 0 | 0.1762 | 0.72419 | 0 | 0 | 4 | K | 2 |  |  |  | ROZPOCET | 0 | 0 | 0 | 0 | 0 | 1 | 0 | 4 | -1793166408
| PP |  | Zdivo z pórobetonových tvárnic na tenké maltové lože, tl. zdiva 300 mm pevnost tvárnic do P2, objemová hmotnost do 450 kg/m3 na pero a drážku | [14 empty] | PP | 2
| VV |  | zazdění otvorů po vybourání větracích žaluzií | [14 empty] | VV | 2 | 1 | True | 0 | ROZPOCET
| VV |  | 2,2*1,2 |  | 2.64 | [12 empty] | VV | 2 | 2 | True | 0 | ROZPOCET
| VV |  | 2,1*0,7 |  | 1.47 | [12 empty] | VV | 2 | 2 | True | 0 | ROZPOCET
| VV |  | Součet |  | 4.11 | [12 empty] | VV | 2 | 4 | True | 1 | ROZPOCET
| D | 6 | Úpravy povrchů, podlahy a osazování výplní |  |  |  | 0 |  |  |  |  | 0 |  | 16.389 |  | 0 | 1 | D | 1 |  |  |  | ROZPOCET | [6 empty] | 0
4 | K | 611325423 | Oprava vnitřní vápenocementové štukové omítky stropů v rozsahu plochy do 50% | m2 | 69.92 |  | 0 | CS ÚRS 2023 02 |  | základní |  | 0 | 0.0284 | 1.9857 | 0 | 0 | 4 | K | 2 |  |  |  | ROZPOCET | 0 | 0 | 0 | 0 | 0 | 1 | 0 | 4 | 1147387893
| PP |  | Oprava vápenocementové omítky vnitřních ploch štukové dvouvrstvé, tloušťky do 20 mm a tloušťky štuku do 3 mm stropů, v rozsahu opravované plochy přes 30 do 50% | [14 empty] | PP | 2
| VV |  | oprava omítky kolem bouraných otvorů | [14 empty] | VV | 2 | 1 | True | 0 | ROZPOCET
| VV |  | plocha - obvod otvoru +0,5 m | [14 empty] | VV | 2 | 1 | True | 0 | ROZPOCET
| VV |  | 210m | [14 empty] | VV | 2 | 1 | True | 0 | ROZPOCET
| VV |  | 2,36 |  | 2.36 | [12 empty] | VV | 2 | 2 | True | 0 | ROZPOCET
| VV |  | 2,20 |  | 2.2 | [12 empty] | VV | 2 | 2 | True | 0 | ROZPOCET
| VV |  | 1,90 |  | 1.9 | [12 empty] | VV | 2 | 2 | True | 0 | ROZPOCET
| VV |  | 1,90 |  | 1.9 | [12 empty] | VV | 2 | 2 | True | 0 | ROZPOCET
| VV |  | 2,00 |  | 2 | [12 empty] | VV | 2 | 2 | True | 0 | ROZPOCET
| VV |  | 208m | [14 empty] | VV | 2 | 1 | True | 0 | ROZPOCET
| VV |  | 2,80 |  | 2.8 | [12 empty] | VV | 2 | 2 | True | 0 | ROZPOCET
| VV |  | 2,80 |  | 2.8 | [12 empty] | VV | 2 | 2 | True | 0 | ROZPOCET
| VV |  | 1,04 |  | 1.04 | [12 empty] | VV | 2 | 2 | True | 0 | ROZPOCET
| VV |  | 206m | [14 empty] | VV | 2 | 1 | True | 0 | ROZPOCET
| VV |  | 1,40 |  | 1.4 | [12 empty] | VV | 2 | 2 | True | 0 | ROZPOCET
| VV |  | 204m | [14 empty] | VV | 2 | 1 | True | 0 | ROZPOCET
| VV |  | 0,90 |  | 0.9 | [12 empty] | VV | 2 | 2 | True | 0 | ROZPOCET
| VV |  | 0,90 |  | 0.9 | [12 empty] | VV | 2 | 2 | True | 0 | ROZPOCET
| VV |  | 203m | [14 empty] | VV | 2 | 1 | True | 0 | ROZPOCET
| VV |  | 0,80 |  | 0.8 | [12 empty] | VV | 2 | 2 | True | 0 | ROZPOCET
| VV |  | 1,04 |  | 1.04 | [12 empty] | VV | 2 | 2 | True | 0 | ROZPOCET
| VV |  | 0,90 |  | 0.9 | [12 empty] | VV | 2 | 2 | True | 0 | ROZPOCET
| VV |  | 305m | [14 empty] | VV | 2 | 1 | True | 0 | ROZPOCET
| VV |  | 2,36 |  | 2.36 | [12 empty] | VV | 2 | 2 | True | 0 | ROZPOCET
| VV |  | 2,50 |  | 2.5 | [12 empty] | VV | 2 | 2 | True | 0 | ROZPOCET
| VV |  | 2,80 |  | 2.8 | [12 empty] | VV | 2 | 2 | True | 0 | ROZPOCET
| VV |  | 2,20 |  | 2.2 | [12 empty] | VV | 2 | 2 | True | 0 | ROZPOCET
| VV |  | 307m | [14 empty] | VV | 2 | 1 | True | 0 | ROZPOCET
| VV |  | 1,66 |  | 1.66 | [12 empty] | VV | 2 | 2 | True | 0 | ROZPOCET
| VV |  | 1,66 |  | 1.66 | [12 empty] | VV | 2 | 2 | True | 0 | ROZPOCET
| VV |  | 1,50 |  | 1.5 | [12 empty] | VV | 2 | 2 | True | 0 | ROZPOCET
| VV |  | 2,40 |  | 2.4 | [12 empty] | VV | 2 | 2 | True | 0 | ROZPOCET
| VV |  | 306m | [14 empty] | VV | 2 | 1 | True | 0 | ROZPOCET
| VV |  | 3,40 |  | 3.4 | [12 empty] | VV | 2 | 2 | True | 0 | ROZPOCET
| VV |  | 2,00 |  | 2 | [12 empty] | VV | 2 | 2 | True | 0 | ROZPOCET
| VV |  | 304m | [14 empty] | VV | 2 | 1 | True | 0 | ROZPOCET
| VV |  | 2,00 |  | 2 | [12 empty] | VV | 2 | 2 | True | 0 | ROZPOCET
| VV |  | 3,30 |  | 3.3 | [12 empty] | VV | 2 | 2 | True | 0 | ROZPOCET
| VV |  | 2,10 |  | 2.1 | [12 empty] | VV | 2 | 2 | True | 0 | ROZPOCET
| VV |  | 2,10 |  | 2.1 | [12 empty] | VV | 2 | 2 | True | 0 | ROZPOCET
| VV |  | 302m | [14 empty] | VV | 2 | 1 | True | 0 | ROZPOCET
| VV |  | 3,40 |  | 3.4 | [12 empty] | VV | 2 | 2 | True | 0 | ROZPOCET
| VV |  | 301m | [14 empty] | VV | 2 | 1 | True | 0 | ROZPOCET
| VV |  | 2,00 |  | 2 | [12 empty] | VV | 2 | 2 | True | 0 | ROZPOCET
| VV |  | 2,00 |  | 2 | [12 empty] | VV | 2 | 2 | True | 0 | ROZPOCET
| VV |  | obvod | [14 empty] | VV | 2 | 1 | True | 0 | ROZPOCET
| VV |  | 2,30 |  | 2.3 | [12 empty] | VV | 2 | 2 | True | 0 | ROZPOCET
| VV |  | 2,00 |  | 2 | [12 empty] | VV | 2 | 2 | True | 0 | ROZPOCET
| VV |  | 1,50 |  | 1.5 | [12 empty] | VV | 2 | 2 | True | 0 | ROZPOCET
| VV |  | 1,80 |  | 1.8 | [12 empty] | VV | 2 | 2 | True | 0 | ROZPOCET
| VV |  | Součet |  | 69.92 | [12 empty] | VV | 2 | 4 | True | 1 | ROZPOCET
5 | K | 612321141 | Vápenocementová omítka štuková dvouvrstvá vnitřních stěn nanášená ručně | m2 | 6.996 |  | 0 | CS ÚRS 2023 02 |  | základní |  | 0 | 0.01838 | 0.12859 | 0 | 0 | 4 | K | 2 |  |  |  | ROZPOCET | 0 | 0 | 0 | 0 | 0 | 1 | 0 | 4 | -1310206193
| PP |  | Omítka vápenocementová vnitřních ploch nanášená ručně dvouvrstvá, tloušťky jádrové omítky do 10 mm a tloušťky štuku do 3 mm štuková svislých konstrukcí stěn | [14 empty] | PP | 2
| VV |  | 306m | [14 empty] | VV | 2 | 1 | True | 0 | ROZPOCET
| VV |  | 0,9*2,02 |  | 1.818 | [12 empty] | VV | 2 | 2 | True | 0 | ROZPOCET
| VV |  | 0,3*2,8*2 |  | 1.68 | [12 empty] | VV | 2 | 2 | True | 0 | ROZPOCET
| VV |  | 308m | [14 empty] | VV | 2 | 1 | True | 0 | ROZPOCET
| VV |  | 0,9*2,02 |  | 1.818 | [12 empty] | VV | 2 | 2 | True | 0 | ROZPOCET
| VV |  | 0,3*2,8*2 |  | 1.68 | [12 empty] | VV | 2 | 2 | True | 0 | ROZPOCET
| VV |  | Součet |  | 6.996 | [12 empty] | VV | 2 | 4 | True | 1 | ROZPOCET
6 | K | 612325223 | Vápenocementová štuková omítka malých ploch do 1,0 m2 na stěnách | kus | 14 |  | 0 | CS ÚRS 2023 02 |  | základní |  | 0 | 0.0415 | 0.581 | 0 | 0 | 4 | K | 2 |  |  |  | ROZPOCET | 0 | 0 | 0 | 0 | 0 | 1 | 0 | 4 | -969137419
| PP |  | Vápenocementová omítka jednotlivých malých ploch štuková na stěnách, plochy jednotlivě přes 0,25 do 1 m2 | [14 empty] | PP | 2
| VV |  | VZT mřížky viz řez C | [14 empty] | VV | 2 | 1 | True | 0 | ROZPOCET
| VV |  | 7*2"(oboustranně)" |  | 14 | [12 empty] | VV | 2 | 2 | True | 1 | ROZPOCET
7 | K | 612325423 | Oprava vnitřní vápenocementové štukové omítky stěn v rozsahu plochy přes 30 do 50 % | m2 | 349.307 |  | 0 | CS ÚRS 2023 02 |  | základní |  | 0 | 0.0284 | 9.9203 | 0 | 0 | 4 | K | 2 |  |  |  | ROZPOCET | 0 | 0 | 0 | 0 | 0 | 1 | 0 | 4 | -1807972593
| PP |  | Oprava vápenocementové omítky vnitřních ploch štukové dvouvrstvé, tloušťky do 20 mm a tloušťky štuku do 3 mm stěn, v rozsahu opravované plochy přes 30 do 50% | [14 empty] | PP | 2
| VV |  | 119m | [14 empty] | VV | 2 | 1 | True | 0 | ROZPOCET
| VV |  | obvod cad * výška | [14 empty] | VV | 2 | 1 | True | 0 | ROZPOCET
| VV |  | 59,80*3,95+46,58*1,040 |  | 284.653 | [12 empty] | VV | 2 | 2 | True | 0 | ROZPOCET
| VV |  | odečet otvorů | [14 empty] | VV | 2 | 1 | True | 0 | ROZPOCET
| VV |  | -1,11*1,73*7 |  | -13.442 | [12 empty] | VV | 2 | 2 | True | 0 | ROZPOCET
| VV |  | -0,9*2,02-1,4*2,15 |  | -4.828 | [12 empty] | VV | 2 | 2 | True | 0 | ROZPOCET
| VV |  | -1,11*1,73*6 |  | -11.522 | [12 empty] | VV | 2 | 2 | True | 0 | ROZPOCET
| VV |  | -0,9*2,02 |  | -1.818 | [12 empty] | VV | 2 | 2 | True | 0 | ROZPOCET
| VV |  | Mezisoučet |  | 253.043 | [12 empty] | VV | 2 | 3 | True | 0 | ROZPOCET
| VV |  | 120m | [14 empty] | VV | 2 | 1 | True | 0 | ROZPOCET
| VV |  | 8,31*(3,95+1,040)-0,9*2,02 |  | 39.649 | [12 empty] | VV | 2 | 2 | True | 0 | ROZPOCET
| VV |  | 121m | [14 empty] | VV | 2 | 1 | True | 0 | ROZPOCET
| VV |  | 11,71*(3,95+1,040)-0,9*2,02 |  | 56.615 | [12 empty] | VV | 2 | 2 | True | 0 | ROZPOCET
| VV |  | Součet |  | 349.307 | [12 empty] | VV | 2 | 4 | True | 1 | ROZPOCET
8 | K | 631311115 | Mazanina tl do 80 mm z betonu prostého bez zvýšených nároků na prostředí tř. C 20/25 | m3 | 1.437 |  | 0 | CS ÚRS 2023 02 |  | základní |  | 0 | 2.5019 | 3.5952 | 0 | 0 | 4 | K | 2 |  |  |  | ROZPOCET | 0 | 0 | 0 | 0 | 0 | 1 | 0 | 4 | 1779254586
| PP |  | Mazanina z betonu prostého bez zvýšených nároků na prostředí tl. přes 50 do 80 mm tř. C 20/25 | [14 empty] | PP | 2
| VV |  | doplnění betonové podlahy v tl. 8 cm místech, která by během provádění byla identifikována jako nesoudržná | [14 empty] | VV | 2 | 1 | True | 0 | ROZPOCET
| VV |  | 15% z plochy litých podlah | [14 empty] | VV | 2 | 1 | True | 0 | ROZPOCET
| VV |  | 119,720*0,15*0,08 |  | 1.437 | [12 empty] | VV | 2 | 2 | True | 1 | ROZPOCET
9 | K | 632451421 | Doplnění cementového potěru hlazeného pl do 1 m2 tl do 20 mm | m2 | 3.66 |  | 0 | CS ÚRS 2023 02 |  | základní |  | 0 | 0.04868 | 0.17817 | 0 | 0 | 4 | K | 2 |  |  |  | ROZPOCET | 0 | 0 | 0 | 0 | 0 | 1 | 0 | 4 | 2015503184
| PP |  | Doplnění cementového potěru na mazaninách a betonových podkladech (s dodáním hmot), hlazeného dřevěným nebo ocelovým hladítkem, plochy jednotlivě do 1 m2 a tl. přes 10 do 20 mm | [14 empty] | PP | 2
| VV |  | oprava podlahy po bourání příček v 3.NP | [14 empty] | VV | 2 | 1 | True | 0 | ROZPOCET
| VV |  | 3,7*0,3*2 |  | 2.22 | [12 empty] | VV | 2 | 2 | True | 0 | ROZPOCET
| VV |  | po výměně dvoukřídlých dveří | [14 empty] | VV | 2 | 1 | True | 0 | ROZPOCET
| VV |  | 1,6*0,3*3 |  | 1.44 | [12 empty] | VV | 2 | 2 | True | 0 | ROZPOCET
| VV |  | Součet |  | 3.66 | [12 empty] | VV | 2 | 4 | True | 1 | ROZPOCET
| D | 9 | Ostatní konstrukce a práce, bourání |  |  |  | 0 |  |  |  |  | 0 |  | 2.0486 |  | 17.6111 | 1 | D | 1 |  |  |  | ROZPOCET | [6 empty] | 0
10 | K | 611131101 | Cementový postřik vnitřních stropů nanášený celoplošně ručně | m2 | 25 |  | 0 | CS ÚRS 2023 02 |  | základní |  | 0 | 0.00735 | 0.18375 | 0 | 0 | 4 | K | 2 |  |  |  | ROZPOCET | 0 | 0 | 0 | 0 | 0 | 1 | 0 | 4 | 1153029812
| PP |  | Podkladní a spojovací vrstva vnitřních omítaných ploch cementový postřik nanášený ručně celoplošně stropů | [14 empty] | PP | 2
| VV |  | 2.02m ztužení stropu pro VZT | [14 empty] | VV | 2 | 1 | True | 0 | ROZPOCET
| VV |  | 5,0*5,0 |  | 25 | [12 empty] | VV | 2 | 2 | True | 1 | ROZPOCET
11 | K | 611321141 | Vápenocementová omítka štuková dvouvrstvá vnitřních stropů rovných nanášená ručně | m2 | 25 |  | 0 | CS ÚRS 2023 02 |  | základní |  | 0 | 0.01838 | 0.4595 | 0 | 0 | 4 | K | 2 |  |  |  | ROZPOCET | 0 | 0 | 0 | 0 | 0 | 1 | 0 | 4 | -433249513
| PP |  | Omítka vápenocementová vnitřních ploch nanášená ručně dvouvrstvá, tloušťky jádrové omítky do 10 mm a tloušťky štuku do 3 mm štuková vodorovných konstrukcí stropů rovných | [14 empty] | PP | 2
12 | K | 611142012 | Potažení vnitřních stropů rabicovým pletivem | m2 | 50 |  | 0 | CS ÚRS 2023 02 |  | základní |  | 0 | 0.0009405 | 0.047025 | 0 | 0 | 4 | K | 2 |  |  |  | ROZPOCET | 0 | 0 | 0 | 0 | 0 | 1 | 0 | 4 | 68382620
| PP |  | Potažení vnitřních ploch pletivem v ploše nebo pruzích, na plném podkladu rabicovým provizorním přichycením stropů | [14 empty] | PP | 2
| VV |  | 2.02m ztužení stropu pro VZT | [14 empty] | VV | 2 | 1 | True | 0 | ROZPOCET
| VV |  | 5,0*5,0*"dvě vrstvy"2 |  | 50 | [12 empty] | VV | 2 | 2 | True | 1 | ROZPOCET
13 | K | 619991.R | Zakrytí podlah a výplní otvorů před znečištěním fólií přilepenou lepící páskou | kpl. | 1 |  | 0 |  |  | základní |  | 0 | 0 | 0 | 0 | 0 | 4 | K | 2 |  |  |  | ROZPOCET | 0 | 0 | 0 | 0 | 0 | 1 | 0 | 4 | 1973239620
14 | K | 9.R.vzt | Demontáž a opětovná montáž nosné konstrukce podhledu - ocelové tyče (včetně doplnění poškozených částí) | m2 | 25 |  | 0 |  |  | základní |  | 0 | 0.05 | 1.25 | 0.005 | 0.125 | 4 | K | 2 |  |  |  | ROZPOCET | 0 | 0 | 0 | 0 | 0 | 1 | 0 | 4 | 500628647
| VV |  | 2.02m ztužení stropu pro VZT | [14 empty] | VV | 2 | 1 | True | 0 | ROZPOCET
| VV |  | 5,0*5,0 |  | 25 | [12 empty] | VV | 2 | 2 | True | 1 | ROZPOCET
15 | K | 946112122 | Montáž pojízdných věží trubkových/dílcových š do 1,6 m dl do 3,2 m v do 11,6 m | kus | 3 |  | 0 | CS ÚRS 2023 02 |  | základní |  | 0 | 0 | 0 | 0 | 0 | 4 | K | 2 |  |  |  | ROZPOCET | 0 | 0 | 0 | 0 | 0 | 1 | 0 | 4 | -1131493188
| PP |  | Montáž pojízdných věží trubkových nebo dílcových s maximálním zatížením podlahy do 200 kg/m2 šířky přes 0,9 do 1,6 m, délky do 3,2 m, výšky přes 10,6 m do 11,6 m | [14 empty] | PP | 2
16 | K | 946112222 | Příplatek k pojízdným věžím š do 1,6 m dl do 3,2 m v do 11,6 m za první a ZKD den použití | kus | 180 |  | 0 | CS ÚRS 2023 02 |  | základní |  | 0 | 0 | 0 | 0 | 0 | 4 | K | 2 |  |  |  | ROZPOCET | 0 | 0 | 0 | 0 | 0 | 1 | 0 | 4 | 42455244
| PP |  | Montáž pojízdných věží trubkových nebo dílcových s maximálním zatížením podlahy do 200 kg/m2 Příplatek za první a každý další den použití pojízdného lešení k ceně -2122 | [14 empty] | PP | 2
| VV |  | 3,000*60 |  | 180 | [12 empty] | VV | 2 | 2 | True | 1 | ROZPOCET
17 | K | 946112822 | Demontáž pojízdných věží trubkových/dílcových š do 1,6 m dl do 3,2 m v do 11,6 m | kus | 3 |  | 0 | CS ÚRS 2023 02 |  | základní |  | 0 | 0 | 0 | 0 | 0 | 4 | K | 2 |  |  |  | ROZPOCET | 0 | 0 | 0 | 0 | 0 | 1 | 0 | 4 | 1251021325
| PP |  | Demontáž pojízdných věží trubkových nebo dílcových s maximálním zatížením podlahy do 200 kg/m2 šířky přes 0,9 do 1,6 m, délky do 3,2 m, výšky přes 10,6 m do 11,6 m | [14 empty] | PP | 2
18 | K | 949101111 | Lešení pomocné pro objekty pozemních staveb s lešeňovou podlahou v do 1,9 m zatížení do 150 kg/m2 | m2 | 99.092 |  | 0 | CS ÚRS 2023 02 |  | základní |  | 0 | 0.00013 | 0.012882 | 0 | 0 | 4 | K | 2 |  |  |  | ROZPOCET | 0 | 0 | 0 | 0 | 0 | 1 | 0 | 4 | -1814266091
| PP |  | Lešení pomocné pracovní pro objekty pozemních staveb pro zatížení do 150 kg/m2, o výšce lešeňové podlahy do 1,9 m | [14 empty] | PP | 2
| VV |  | sdk podhledy | [14 empty] | VV | 2 | 1 | True | 0 | ROZPOCET
| VV |  | 99,092 |  | 99.092 | [12 empty] | VV | 2 | 2 | True | 1 | ROZPOCET
19 | K | 952901111 | Vyčištění budov bytové a občanské výstavby při výšce podlaží do 4 m | m2 | 2725.56 |  | 0 | CS ÚRS 2023 02 |  | základní |  | 0 | 3.5e-05 | 0.095395 | 0 | 0 | 4 | K | 2 |  |  |  | ROZPOCET | 0 | 0 | 0 | 0 | 0 | 1 | 0 | 4 | -1808849073
| PP |  | Vyčištění budov nebo objektů před předáním do užívání budov bytové nebo občanské výstavby, světlé výšky podlaží do 4 m | [14 empty] | PP | 2
| VV |  | 1.NP | [14 empty] | VV | 2 | 1 | True | 0 | ROZPOCET
| VV |  | 937,83 |  | 937.83 | [12 empty] | VV | 2 | 2 | True | 0 | ROZPOCET
| VV |  | 2.NP | [14 empty] | VV | 2 | 1 | True | 0 | ROZPOCET
| VV |  | 892,04 |  | 892.04 | [12 empty] | VV | 2 | 2 | True | 0 | ROZPOCET
| VV |  | 3.NP | [14 empty] | VV | 2 | 1 | True | 0 | ROZPOCET
| VV |  | 895,69 |  | 895.69 | [12 empty] | VV | 2 | 2 | True | 0 | ROZPOCET
| VV |  | Součet |  | 2725.56 | [12 empty] | VV | 2 | 4 | True | 1 | ROZPOCET
20 | K | 962032231 | Bourání zdiva z cihel pálených nebo vápenopískových na MV nebo MVC přes 1 m3 | m3 | 3.714 |  | 0 | CS ÚRS 2023 02 |  | základní |  | 0 | 0 | 0 | 1.8 | 6.6852 | 4 | K | 2 |  |  |  | ROZPOCET | 0 | 0 | 0 | 0 | 0 | 1 | 0 | 4 | 1474373202
| PP |  | Bourání zdiva nadzákladového z cihel nebo tvárnic z cihel pálených nebo vápenopískových, na maltu vápennou nebo vápenocementovou, objemu přes 1 m3 | [14 empty] | PP | 2
| VV |  | 304-306m | [14 empty] | VV | 2 | 1 | True | 0 | ROZPOCET
| VV |  | 3,685*2,800*2*0,180 |  | 3.714 | [12 empty] | VV | 2 | 2 | True | 1 | ROZPOCET
21 | K | 968072455 | Vybourání kovových dveřních zárubní pl do 2 m2 | m2 | 16.942 |  | 0 | CS ÚRS 2023 02 |  | základní |  | 0 | 0 | 0 | 0.076 | 1.2876 | 4 | K | 2 |  |  |  | ROZPOCET | 0 | 0 | 0 | 0 | 0 | 1 | 0 | 4 | 521589496
| PP |  | Vybourání kovových rámů oken s křídly, dveřních zárubní, vrat, stěn, ostění nebo obkladů dveřních zárubní, plochy do 2 m2 | [14 empty] | PP | 2
| VV |  | 0,6*1,97*1 |  | 1.182 | [12 empty] | VV | 2 | 2 | True | 0 | ROZPOCET
| VV |  | 0,8*1,97*(2+7+2+4-5) |  | 15.76 | [12 empty] | VV | 2 | 2 | True | 0 | ROZPOCET
| VV |  | Součet |  | 16.942 | [12 empty] | VV | 2 | 4 | True | 1 | ROZPOCET
22 | K | 968072456 | Vybourání kovových dveřních zárubní pl přes 2 m2 | m2 | 8.57 |  | 0 | CS ÚRS 2023 02 |  | základní |  | 0 | 0 | 0 | 0.063 | 0.53991 | 4 | K | 2 |  |  |  | ROZPOCET | 0 | 0 | 0 | 0 | 0 | 1 | 0 | 4 | -814743640
| PP |  | Vybourání kovových rámů oken s křídly, dveřních zárubní, vrat, stěn, ostění nebo obkladů dveřních zárubní, plochy přes 2 m2 | [14 empty] | PP | 2
| VV |  | 1,45*1,97*3 |  | 8.57 | [12 empty] | VV | 2 | 2 | True | 1 | ROZPOCET
23 | K | 971033331 | Vybourání otvorů ve zdivu cihelném pl do 0,09 m2 na MVC nebo MV tl do 150 mm | kus | 6 |  | 0 | CS ÚRS 2023 02 |  | základní |  | 0 | 0 | 0 | 0.025 | 0.15 | 4 | K | 2 |  |  |  | ROZPOCET | 0 | 0 | 0 | 0 | 0 | 1 | 0 | 4 | -1304637775
| PP |  | Vybourání otvorů ve zdivu základovém nebo nadzákladovém z cihel, tvárnic, příčkovek z cihel pálených na maltu vápennou nebo vápenocementovou plochy do 0,09 m2, tl. do 150 mm | [14 empty] | PP | 2
| VV |  | 209m | [14 empty] | VV | 2 | 1 | True | 0 | ROZPOCET
| VV |  | 1 |  | 1 | [12 empty] | VV | 2 | 2 | True | 0 | ROZPOCET
| VV |  | 204m | [14 empty] | VV | 2 | 1 | True | 0 | ROZPOCET
| VV |  | 2 |  | 2 | [12 empty] | VV | 2 | 2 | True | 0 | ROZPOCET
| VV |  | 203m | [14 empty] | VV | 2 | 1 | True | 0 | ROZPOCET
| VV |  | 3 |  | 3 | [12 empty] | VV | 2 | 2 | True | 0 | ROZPOCET
| VV |  | Součet |  | 6 | [12 empty] | VV | 2 | 4 | True | 1 | ROZPOCET
24 | K | 971033431 | Vybourání otvorů ve zdivu cihelném pl do 0,25 m2 na MVC nebo MV tl do 150 mm | kus | 29 |  | 0 | CS ÚRS 2023 02 |  | základní |  | 0 | 0 | 0 | 0.069 | 2.001 | 4 | K | 2 |  |  |  | ROZPOCET | 0 | 0 | 0 | 0 | 0 | 1 | 0 | 4 | -184548527
| PP |  | Vybourání otvorů ve zdivu základovém nebo nadzákladovém z cihel, tvárnic, příčkovek z cihel pálených na maltu vápennou nebo vápenocementovou plochy do 0,25 m2, tl. do 150 mm | [14 empty] | PP | 2
| VV |  | 206m | [14 empty] | VV | 2 | 1 | True | 0 | ROZPOCET
| VV |  | 1 |  | 1 | [12 empty] | VV | 2 | 2 | True | 0 | ROZPOCET
| VV |  | 305m | [14 empty] | VV | 2 | 1 | True | 0 | ROZPOCET
| VV |  | 1 |  | 1 | [12 empty] | VV | 2 | 2 | True | 0 | ROZPOCET
| VV |  | 307m | [14 empty] | VV | 2 | 1 | True | 0 | ROZPOCET
| VV |  | 3 |  | 3 | [12 empty] | VV | 2 | 2 | True | 0 | ROZPOCET
| VV |  | 306m | [14 empty] | VV | 2 | 1 | True | 0 | ROZPOCET
| VV |  | 1 |  | 1 | [12 empty] | VV | 2 | 2 | True | 0 | ROZPOCET
| VV |  | 304m | [14 empty] | VV | 2 | 1 | True | 0 | ROZPOCET
| VV |  | 3 |  | 3 | [12 empty] | VV | 2 | 2 | True | 0 | ROZPOCET
| VV |  | 301m | [14 empty] | VV | 2 | 1 | True | 0 | ROZPOCET
| VV |  | 2 |  | 2 | [12 empty] | VV | 2 | 2 | True | 0 | ROZPOCET
| VV |  | prostupy pro VZT | [14 empty] | VV | 2 | 1 | True | 0 | ROZPOCET
| VV |  | 10+8 |  | 18 | [12 empty] | VV | 2 | 2 | True | 0 | ROZPOCET
| VV |  | Součet |  | 29 | [12 empty] | VV | 2 | 4 | True | 1 | ROZPOCET
25 | K | 971033531 | Vybourání otvorů ve zdivu cihelném pl do 1 m2 na MVC nebo MV tl do 150 mm | m2 | 12.28 |  | 0 | CS ÚRS 2023 02 |  | základní |  | 0 | 0 | 0 | 0.27 | 3.3156 | 4 | K | 2 |  |  |  | ROZPOCET | 0 | 0 | 0 | 0 | 0 | 1 | 0 | 4 | 1940223191
| PP |  | Vybourání otvorů ve zdivu základovém nebo nadzákladovém z cihel, tvárnic, příčkovek z cihel pálených na maltu vápennou nebo vápenocementovou plochy do 1 m2, tl. do 150 mm | [14 empty] | PP | 2
| VV |  | 210m | [14 empty] | VV | 2 | 1 | True | 0 | ROZPOCET
| VV |  | 0,29 |  | 0.29 | [12 empty] | VV | 2 | 2 | True | 0 | ROZPOCET
| VV |  | 0,30 |  | 0.3 | [12 empty] | VV | 2 | 2 | True | 0 | ROZPOCET
| VV |  | 0,21 |  | 0.21 | [12 empty] | VV | 2 | 2 | True | 0 | ROZPOCET
| VV |  | 0,21 |  | 0.21 | [12 empty] | VV | 2 | 2 | True | 0 | ROZPOCET
| VV |  | 0,24 |  | 0.24 | [12 empty] | VV | 2 | 2 | True | 0 | ROZPOCET
| VV |  | 208m | [14 empty] | VV | 2 | 1 | True | 0 | ROZPOCET
| VV |  | 0,40 |  | 0.4 | [12 empty] | VV | 2 | 2 | True | 0 | ROZPOCET
| VV |  | 0,40 |  | 0.4 | [12 empty] | VV | 2 | 2 | True | 0 | ROZPOCET
| VV |  | 305m | [14 empty] | VV | 2 | 1 | True | 0 | ROZPOCET
| VV |  | 0,29 |  | 0.29 | [12 empty] | VV | 2 | 2 | True | 0 | ROZPOCET
| VV |  | 0,32 |  | 0.32 | [12 empty] | VV | 2 | 2 | True | 0 | ROZPOCET
| VV |  | 0,45 |  | 0.45 | [12 empty] | VV | 2 | 2 | True | 0 | ROZPOCET
| VV |  | 307m | [14 empty] | VV | 2 | 1 | True | 0 | ROZPOCET
| VV |  | 0,32 |  | 0.32 | [12 empty] | VV | 2 | 2 | True | 0 | ROZPOCET
| VV |  | 306m | [14 empty] | VV | 2 | 1 | True | 0 | ROZPOCET
| VV |  | 0,56 |  | 0.56 | [12 empty] | VV | 2 | 2 | True | 0 | ROZPOCET
| VV |  | 304m | [14 empty] | VV | 2 | 1 | True | 0 | ROZPOCET
| VV |  | 0,54 |  | 0.54 | [12 empty] | VV | 2 | 2 | True | 0 | ROZPOCET
| VV |  | 302m | [14 empty] | VV | 2 | 1 | True | 0 | ROZPOCET
| VV |  | 0,60 |  | 0.6 | [12 empty] | VV | 2 | 2 | True | 0 | ROZPOCET
| VV |  | prostupy pro VZT | [14 empty] | VV | 2 | 1 | True | 0 | ROZPOCET
| VV |  | 1,3*0,5*11 |  | 7.15 | [12 empty] | VV | 2 | 2 | True | 0 | ROZPOCET
| VV |  | Součet |  | 12.28 | [12 empty] | VV | 2 | 4 | True | 1 | ROZPOCET
26 | K | 971033541 | Vybourání otvorů ve zdivu cihelném pl do 1 m2 na MVC nebo MV tl do 300 mm | m3 | 0.405 |  | 0 | CS ÚRS 2023 02 |  | základní |  | 0 | 0 | 0 | 1.8 | 0.729 | 4 | K | 2 |  |  |  | ROZPOCET | 0 | 0 | 0 | 0 | 0 | 1 | 0 | 4 | 40048648
| PP |  | Vybourání otvorů ve zdivu základovém nebo nadzákladovém z cihel, tvárnic, příčkovek z cihel pálených na maltu vápennou nebo vápenocementovou plochy do 1 m2, tl. do 300 mm | [14 empty] | PP | 2
| VV |  | 0,54*0,3 |  | 0.162 | [12 empty] | VV | 2 | 2 | True | 0 | ROZPOCET
| VV |  | 0,81*0,3 |  | 0.243 | [12 empty] | VV | 2 | 2 | True | 0 | ROZPOCET
| VV |  | Součet |  | 0.405 | [12 empty] | VV | 2 | 4 | True | 1 | ROZPOCET
27 | K | 971033641 | Vybourání otvorů ve zdivu cihelném pl do 4 m2 na MVC nebo MV tl do 300 mm | m3 | 0.696 |  | 0 | CS ÚRS 2023 02 |  | základní |  | 0 | 0 | 0 | 1.8 | 1.2528 | 4 | K | 2 |  |  |  | ROZPOCET | 0 | 0 | 0 | 0 | 0 | 1 | 0 | 4 | -398809433
| PP |  | Vybourání otvorů ve zdivu základovém nebo nadzákladovém z cihel, tvárnic, příčkovek z cihel pálených na maltu vápennou nebo vápenocementovou plochy do 4 m2, tl. do 300 mm | [14 empty] | PP | 2
| VV |  | 1,32*0,3 |  | 0.396 | [12 empty] | VV | 2 | 2 | True | 0 | ROZPOCET
| VV |  | 1,00*0,3 |  | 0.3 | [12 empty] | VV | 2 | 2 | True | 0 | ROZPOCET
| VV |  | Součet |  | 0.696 | [12 empty] | VV | 2 | 4 | True | 1 | ROZPOCET
28 | K | 9720853.R | Demontáž podhledu stropu z rabicového pletiva | m2 | 25 |  | 0 |  |  | základní |  | 0 | 0 | 0 | 0.011 | 0.275 | 4 | K | 2 |  |  |  | ROZPOCET | 0 | 0 | 0 | 0 | 0 | 1 | 0 | 4 | -1507651734
| VV |  | 2.02m ztužení stropu pro VZT | [14 empty] | VV | 2 | 1 | True | 0 | ROZPOCET
| VV |  | 5,0*5,0 |  | 25 | [12 empty] | VV | 2 | 2 | True | 1 | ROZPOCET
29 | K | 978011191 | Otlučení (osekání) vnitřní vápenné nebo vápenocementové omítky stropů v rozsahu do 100 % | m2 | 25 |  | 0 | CS ÚRS 2023 02 |  | základní |  | 0 | 0 | 0 | 0.05 | 1.25 | 4 | K | 2 |  |  |  | ROZPOCET | 0 | 0 | 0 | 0 | 0 | 1 | 0 | 4 | -2118451149
| PP |  | Otlučení vápenných nebo vápenocementových omítek vnitřních ploch stropů, v rozsahu přes 50 do 100 % | [14 empty] | PP | 2
| VV |  | 2.02m ztužení stropu pro VZT | [14 empty] | VV | 2 | 1 | True | 0 | ROZPOCET
| VV |  | 5,0*5,0 |  | 25 | [12 empty] | VV | 2 | 2 | True | 1 | ROZPOCET
| D | 997 | Přesun sutě |  |  |  | 0 |  |  |  |  | 0 |  | 0 |  | 0 | 1 | D | 1 |  |  |  | ROZPOCET | [6 empty] | 0
30 | K | 997013114 | Vnitrostaveništní doprava suti a vybouraných hmot pro budovy v do 15 m s použitím mechanizace | t | 39.624 |  | 0 | CS ÚRS 2023 02 |  | základní |  | 0 | 0 | 0 | 0 | 0 | 4 | K | 2 |  |  |  | ROZPOCET | 0 | 0 | 0 | 0 | 0 | 1 | 0 | 4 | -1121523227
| PP |  | Vnitrostaveništní doprava suti a vybouraných hmot vodorovně do 50 m svisle s použitím mechanizace pro budovy a haly výšky přes 12 do 15 m | [14 empty] | PP | 2
31 | K | 997013501 | Odvoz suti a vybouraných hmot na skládku nebo meziskládku do 1 km se složením | t | 39.624 |  | 0 | CS ÚRS 2023 02 |  | základní |  | 0 | 0 | 0 | 0 | 0 | 4 | K | 2 |  |  |  | ROZPOCET | 0 | 0 | 0 | 0 | 0 | 1 | 0 | 4 | -1780354687
| PP |  | Odvoz suti a vybouraných hmot na skládku nebo meziskládku se složením, na vzdálenost do 1 km | [14 empty] | PP | 2
32 | K | 997013509 | Příplatek k odvozu suti a vybouraných hmot na skládku ZKD 1 km přes 1 km | t | 290.924 |  | 0 | CS ÚRS 2023 02 |  | základní |  | 0 | 0 | 0 | 0 | 0 | 4 | K | 2 |  |  |  | ROZPOCET | 0 | 0 | 0 | 0 | 0 | 1 | 0 | 4 | -99626887
| PP |  | Odvoz suti a vybouraných hmot na skládku nebo meziskládku se složením, na vzdálenost Příplatek k ceně za každý další i započatý 1 km přes 1 km | [14 empty] | PP | 2
| VV |  | skládka 5 km | [14 empty] | VV | 2 | 1 | True | 0 | ROZPOCET
| VV |  | 72,731*4 |  | 290.924 | [12 empty] | VV | 2 | 2 | True | 1 | ROZPOCET
33 | K | 997013811 | Poplatek za uložení na skládce (skládkovné) stavebního odpadu dřevěného kód odpadu 17 02 01 | t | 0 |  | 0 | CS ÚRS 2023 02 |  | základní |  | 0 | 0 | 0 | 0 | 0 | 4 | K | 2 |  |  |  | ROZPOCET | 0 | 0 | 0 | 0 | 0 | 1 | 0 | 4 | -1920619224
| PP |  | Poplatek za uložení stavebního odpadu na skládce (skládkovné) dřevěného zatříděného do Katalogu odpadů pod kódem 17 02 01 | [14 empty] | PP | 2
34 | K | 997013861 | Poplatek za uložení stavebního odpadu na recyklační skládce (skládkovné) z prostého betonu kód odpadu 17 01 01 | t | 0 |  | 0 | CS ÚRS 2023 02 |  | základní |  | 0 | 0 | 0 | 0 | 0 | 4 | K | 2 |  |  |  | ROZPOCET | 0 | 0 | 0 | 0 | 0 | 1 | 0 | 4 | -1746547778
| PP |  | Poplatek za uložení stavebního odpadu na recyklační skládce (skládkovné) z prostého betonu zatříděného do Katalogu odpadů pod kódem 17 01 01 | [14 empty] | PP | 2
35 | K | 997013863 | Poplatek za uložení stavebního odpadu na recyklační skládce (skládkovné) cihelného kód odpadu 17 01 02 | t | 14.134 |  | 0 | CS ÚRS 2023 02 |  | základní |  | 0 | 0 | 0 | 0 | 0 | 4 | K | 2 |  |  |  | ROZPOCET | 0 | 0 | 0 | 0 | 0 | 1 | 0 | 4 | 212983979
| PP |  | Poplatek za uložení stavebního odpadu na recyklační skládce (skládkovné) cihelného zatříděného do Katalogu odpadů pod kódem 17 01 02 | [14 empty] | PP | 2
| VV |  | 14,801-0,667 |  | 14.134 | [12 empty] | VV | 2 | 2 | True | 1 | ROZPOCET
36 | K | 997013867 | Poplatek za uložení stavebního odpadu na recyklační skládce (skládkovné) z tašek a keramických výrobků kód odpadu 17 01 03 | t | 19.355 |  | 0 | CS ÚRS 2023 02 |  | základní |  | 0 | 0 | 0 | 0 | 0 | 4 | K | 2 |  |  |  | ROZPOCET | 0 | 0 | 0 | 0 | 0 | 1 | 0 | 4 | 1835003633
| PP |  | Poplatek za uložení stavebního odpadu na recyklační skládce (skládkovné) z tašek a keramických výrobků zatříděného do Katalogu odpadů pod kódem 17 01 03 | [14 empty] | PP | 2
37 | K | 997013871 | Poplatek za uložení stavebního odpadu na recyklační skládce (skládkovné) směsného stavebního a demoličního kód odpadu 17 09 04 | t | 2.892 |  | 0 | CS ÚRS 2023 02 |  | základní |  | 0 | 0 | 0 | 0 | 0 | 4 | K | 2 |  |  |  | ROZPOCET | 0 | 0 | 0 | 0 | 0 | 1 | 0 | 4 | 692310060
| PP |  | Poplatek za uložení stavebního odpadu na recyklační skládce (skládkovné) směsného stavebního a demoličního zatříděného do Katalogu odpadů pod kódem 17 09 04 | [14 empty] | PP | 2
| D | 998 | Přesun hmot |  |  |  | 0 |  |  |  |  | 0 |  | 0 |  | 0 | 1 | D | 1 |  |  |  | ROZPOCET | [6 empty] | 0
38 | K | 998011003 | Přesun hmot pro budovy zděné v do 24 m | t | 20.578 |  | 0 | CS ÚRS 2023 02 |  | základní |  | 0 | 0 | 0 | 0 | 0 | 4 | K | 2 |  |  |  | ROZPOCET | 0 | 0 | 0 | 0 | 0 | 1 | 0 | 4 | -802262933
| PP |  | Přesun hmot pro budovy občanské výstavby, bydlení, výrobu a služby s nosnou svislou konstrukcí zděnou z cihel, tvárnic nebo kamene vodorovná dopravní vzdálenost do 100 m pro budovy výšky přes 12 do 24 m | [14 empty] | PP | 2
| D | PSV | Práce a dodávky PSV |  |  |  | 0 |  |  |  |  | 0 |  | 13.8388 |  | 22.0125 | 2 | D | 0 |  |  |  | ROZPOCET | [6 empty] | 0
| D | 725 | Zdravotechnika - zařizovací předměty |  |  |  | 0 |  |  |  |  | 0 |  | 0 |  | 0.36864 | 2 | D | 1 |  |  |  | ROZPOCET | [6 empty] | 0
39 | K | 725110811 | Demontáž klozetů splachovací s nádrží | soubor | 4 |  | 0 | CS ÚRS 2023 02 |  | základní |  | 0 | 0 | 0 | 0.01933 | 0.07732 | 16 | K | 2 |  |  |  | ROZPOCET | 0 | 0 | 0 | 0 | 0 | 1 | 0 | 16 | 822957742
| PP |  | Demontáž klozetů splachovacích s nádrží nebo tlakovým splachovačem | [14 empty] | PP | 2
| VV |  | 4 |  | 4 | [12 empty] | VV | 2 | 2 | True | 1 | ROZPOCET
40 | K | 725122815 | Demontáž pisoárových stání s nádrží a třemi záchodky | soubor | 1 |  | 0 | CS ÚRS 2023 02 |  | základní |  | 0 | 0 | 0 | 0.039 | 0.039 | 16 | K | 2 |  |  |  | ROZPOCET | 0 | 0 | 0 | 0 | 0 | 1 | 0 | 16 | -454709994
| PP |  | Demontáž pisoárů s nádrží a 3 záchodky | [14 empty] | PP | 2
41 | K | 725210821 | Demontáž umyvadel bez výtokových armatur | soubor | 12 |  | 0 | CS ÚRS 2023 02 |  | základní |  | 0 | 0 | 0 | 0.01946 | 0.23352 | 16 | K | 2 |  |  |  | ROZPOCET | 0 | 0 | 0 | 0 | 0 | 1 | 0 | 16 | -2031222143
| PP |  | Demontáž umyvadel bez výtokových armatur umyvadel | [14 empty] | PP | 2
| VV |  | 8+4 |  | 12 | [12 empty] | VV | 2 | 2 | True | 1 | ROZPOCET
42 | K | 725330840 | Demontáž výlevka litinová nebo ocelová | soubor | 1 |  | 0 | CS ÚRS 2023 02 |  | základní |  | 0 | 0 | 0 | 0.0188 | 0.0188 | 16 | K | 2 |  |  |  | ROZPOCET | 0 | 0 | 0 | 0 | 0 | 1 | 0 | 16 | 203051654
| PP |  | Demontáž výlevek bez výtokových armatur a bez nádrže a splachovacího potrubí ocelových nebo litinových | [14 empty] | PP | 2
| D | 751 | Vzduchotechnika |  |  |  | 0 |  |  |  |  | 0 |  | 0 |  | 1.1136 | 2 | D | 1 |  |  |  | ROZPOCET | [6 empty] | 0
43 | K | 751398821 | Demontáž větrací mřížky stěnové do průřezu 0,040 m2 | kus | 17 |  | 0 | CS ÚRS 2023 02 |  | základní |  | 0 | 0 | 0 | 5e-05 | 0.00085 | 16 | K | 2 |  |  |  | ROZPOCET | 0 | 0 | 0 | 0 | 0 | 1 | 0 | 16 | -1266767628
| PP |  | Demontáž ostatních zařízení větrací mřížky stěnové, průřezu do 0,040 m2 | [14 empty] | PP | 2
44 | K | 751398825 | Demontáž větrací mřížky stěnové přes průřez 0,200 m2 | kus | 14 |  | 0 | CS ÚRS 2023 02 |  | základní |  | 0 | 0 | 0 | 0.0002 | 0.0028 | 16 | K | 2 |  |  |  | ROZPOCET | 0 | 0 | 0 | 0 | 0 | 1 | 0 | 16 | -1830039790
| PP |  | Demontáž ostatních zařízení větrací mřížky stěnové, průřezu přes 0,200 m2 | [14 empty] | PP | 2
| VV |  | VZT mřížky viz řez C | [14 empty] | VV | 2 | 1 | True | 0 | ROZPOCET
| VV |  | 7*2"(oboustranně)" |  | 14 | [12 empty] | VV | 2 | 2 | True | 1 | ROZPOCET
45 | K | 751513850 | Demontáž protidešťové stříšky z plech potrubí s přírubou nebo bez příruby do průřezu 0,980 m2 | kus | 6 |  | 0 | CS ÚRS 2023 02 |  | základní |  | 0 | 0 | 0 | 0.185 | 1.11 | 16 | K | 2 |  |  |  | ROZPOCET | 0 | 0 | 0 | 0 | 0 | 1 | 0 | 16 | -507617581
| PP |  | Demontáž protidešťové stříšky nebo výfukové hlavice z plechového potrubí čtyřhranné s přírubou nebo bez příruby, průřezu přes 0,560 do 0,980 m2 | [14 empty] | PP | 2
| D | 763 | Konstrukce suché výstavby |  |  |  | 0 |  |  |  |  | 0 |  | 0.24183 |  | 0 | 2 | D | 1 |  |  |  | ROZPOCET | [6 empty] | 0
48 | K | 763431001 | Montáž minerálního podhledu s vyjímatelnými panely vel. do 0,36 m2 na zavěšený viditelný rošt | m2 | 99.092 |  | 0 | CS ÚRS 2023 02 |  | základní |  | 0 | 0.00117 | 0.11594 | 0 | 0 | 16 | K | 2 |  |  |  | ROZPOCET | 0 | 0 | 0 | 0 | 0 | 1 | 0 | 16 | -183175182
| PP |  | Montáž podhledu minerálního včetně zavěšeného roštu viditelného s panely vyjímatelnými, velikosti panelů do 0,36 m2 | [14 empty] | PP | 2
| VV |  | 211m | [14 empty] | VV | 2 | 1 | True | 0 | ROZPOCET
| VV |  | 42,21+"bok"1,55*(3,200-2,450) |  | 43.373 | [12 empty] | VV | 2 | 2 | True | 0 | ROZPOCET
| VV |  | 309m | [14 empty] | VV | 2 | 1 | True | 0 | ROZPOCET
| VV |  | 51,68+"boky"1,845*(2,25-2,100)+(0,3+2,29+0,3)*(2,25-2,020)+(1,790+1,150)*(2,800-2,250)+2,115*(2,800-2,100) |  | 55.719 | [12 empty] | VV | 2 | 2 | True | 0 | ROZPOCET
| VV |  | Součet |  | 99.092 | [12 empty] | VV | 2 | 4 | True | 1 | ROZPOCET
49 | M | 590360.R | minerální desky s hladkým povrchem (A2, s1, d0), rozměr kazety 600 x 600 mm, činitel zvukové pohltivosti αw = 0,95 | m2 | 104.047 |  | 0 |  |  | základní |  | 0 | 0.00121 | 0.1259 | 0 | 0 | 32 | M | 2 |  |  |  | ROZPOCET | 0 | 0 | 0 | 0 | 0 | 1 | 0 | 16 | 499513392
| VV |  | 99,092*1,05 'Přepočtené koeficientem množství |  | 104.047 | [12 empty] | VV | 2 | 2 | False | 1 | ROZPOCET
50 | K | 998763303 | Přesun hmot tonážní pro sádrokartonové konstrukce v objektech v do 24 m | t | 0.242 |  | 0 | CS ÚRS 2023 02 |  | základní |  | 0 | 0 | 0 | 0 | 0 | 16 | K | 2 |  |  |  | ROZPOCET | 0 | 0 | 0 | 0 | 0 | 1 | 0 | 16 | 1242109520
| PP |  | Přesun hmot pro konstrukce montované z desek sádrokartonových, sádrovláknitých, cementovláknitých nebo cementových stanovený z hmotnosti přesunovaného materiálu vodorovná dopravní vzdálenost do 50 m v objektech výšky přes 12 do 24 m | [14 empty] | PP | 2
| D | 766 | Konstrukce truhlářské |  |  |  | 0 |  |  |  |  | 0 |  | 0 |  | 0 | 2 | D | 1 |  |  |  | ROZPOCET | [6 empty] | 0
51 | K | 766.R.OD1 | Plastové vchodové dveře 1600 x 2870 mm | ks | 1 |  | 0 |  |  | základní |  | 0 | 0 | 0 | 0 | 0 | 16 | K | 2 |  |  |  | ROZPOCET | 0 | 0 | 0 | 0 | 0 | 1 | 0 | 16 | 1875656192
| PP |  | Plastová sestava vchodových dveří a fixního nadsvětlíku pro stavební otvor 1600x2870mm. Světlý průchod hlavního křídla 900mm. Zasklení izolačním dvojsklem, vrstvené bezpečnostní sklo typu Connex. Madlo pro otevírání ve směru úniku (panikové kování), samozavírač. Vzhled sestavy, kování dle výběru investora při splnění požadavků PBŘ. Sestava do výšky +300mm nad podlahu plná výplň. | [14 empty] | PP | 2
52 | K | 766.R.T.D1 | Vnitřní dveře, plné, zárubeň obložková, 600/1970 mm | ks | 1 |  | 0 |  |  | základní |  | 0 | 0 | 0 | 0 | 0 | 16 | K | 2 |  |  |  | ROZPOCET | 0 | 0 | 0 | 0 | 0 | 1 | 0 | 16 | 970694562
| PP |  | Vnitřní dveře, plné, zárubeň obložková, materiál MDF s výplní odlehčenou DTD, povrch laminát 0,8mm, vzhled povrchu dle výběru investora. Kování klika/klika, zámek s vložkou typu FAB. Větrací dveřní mřížka Al s elox. mat. povrchem. Efektivní větrací plocha mřížky 0,015 m2, rozměr mřížky 400x150 mm. Poloha dle projektu VZT | [14 empty] | PP | 2
53 | K | 766.R.T.D2 | Vnitřní dveře, plné, zárubeň obložková, 800/1970 mm | ks | 4 |  | 0 |  |  | základní |  | 0 | 0 | 0 | 0 | 0 | 16 | K | 2 |  |  |  | ROZPOCET | 0 | 0 | 0 | 0 | 0 | 1 | 0 | 16 | -272739973
| PP |  | Vnitřní dveře, plné, zárubeň obložková, materiál MDF s výplní odlehčenou DTD, povrch laminát 0,8mm, vzhled povrchu dle výběru investora. Kování klika/klika, zámek s vložkou typu FAB. | [14 empty] | PP | 2
| VV |  | 1+3+2+3-5"(mřížka)" |  | 4 | [12 empty] | VV | 2 | 2 | True | 1 | ROZPOCET
54 | K | 766.R.T.D2.mřížka | Vnitřní dveře, plné, zárubeň obložková, 800/1970 mm | ks | 5 |  | 0 |  |  | základní |  | 0 | 0 | 0 | 0 | 0 | 16 | K | 2 |  |  |  | ROZPOCET | 0 | 0 | 0 | 0 | 0 | 1 | 0 | 16 | -1997459778
| PP |  | Vnitřní dveře, plné, zárubeň obložková, materiál MDF s výplní odlehčenou DTD, povrch laminát 0,8mm, vzhled povrchu dle výběru investora. Kování klika/klika, zámek s vložkou typu FAB. Větrací dveřní mřížka Al s elox. mat. povrchem. Efektivní větrací plocha mřížky 0,023 m2, rozměr mřížky 600x150 mm. Poloha dle projektu VZT | [14 empty] | PP | 2
| VV |  | 5 |  | 5 | [12 empty] | VV | 2 | 2 | True | 1 | ROZPOCET
55 | K | 766.R.T.D3 | Vnitřní dveře dvoukřídlé, plné, zárubeň ocelová, 1450 x 1970 mm | ks | 3 |  | 0 |  |  | základní |  | 0 | 0 | 0 | 0 | 0 | 16 | K | 2 |  |  |  | ROZPOCET | 0 | 0 | 0 | 0 | 0 | 1 | 0 | 16 | 1997840103
| PP |  | Vnitřní dveře, plné, zárubeň ocelová, dveřní křídlo hlavní světlý průchod 900mm, materiál dveřních křídel ocelo s barevným polyuretanovým nástřikem, kování zapuštěné, fixace podružného křídla pomocí ocelových čepů do spodní a horní hrany zárubně, vzhled povrchu dle výběru investora. Kování klika/klika, zámek s vložkou typu FAB. 1450/1970 v počtu 3x dvoukřídlé, otevíravé oběma směry, bez prosklení | [14 empty] | PP | 2
56 | K | 766.R.T.klic | Příplatek za sjednocení na shodný klíč | ks | 2 |  | 0 |  |  | základní |  | 0 | 0 | 0 | 0 | 0 | 16 | K | 2 |  |  |  | ROZPOCET | 0 | 0 | 0 | 0 | 0 | 1 | 0 | 16 | 881327210
| PP |  | Příplatek za sjednocení na shodný klíč | [14 empty] | PP | 2
57 | K | 998766203 | Přesun hmot procentní pro konstrukce truhlářské v objektech v do 24 m | % |  |  | 0 | CS ÚRS 2023 02 |  | základní |  | 0 | 0 | 0 | 0 | 0 | 16 | K | 2 |  |  |  | ROZPOCET | 0 | 0 | 0 | 0 | 0 | 1 | 0 | 16 | 1711561826
| PP |  | Přesun hmot pro konstrukce truhlářské stanovený procentní sazbou (%) z ceny vodorovná dopravní vzdálenost do 50 m v objektech výšky přes 12 do 24 m | [14 empty] | PP | 2
| D | 767 | Konstrukce zámečnické |  |  |  | 0 |  |  |  |  | 0 |  | 0.17 |  | 0.52712 | 2 | D | 1 |  |  |  | ROZPOCET | [6 empty] | 0
58 | K | 767.R.okno makrolon | Zmenšení okna v makrolonové stěne | ks | 1 |  | 0 |  |  | základní |  | 0 | 0 | 0 | 0 | 0 | 16 | K | 2 |  |  |  | ROZPOCET | 0 | 0 | 0 | 0 | 0 | 1 | 0 | 16 | -460753512
| PP |  | Stávající okno v makrolonové stěně bude upraveno z rozmeru 1,0x1,0m na 1,0x0,45m (po dešťovou žaluzii) | [14 empty] | PP | 2
| P |  | Poznámka k položce: 4VZ | [14 empty] | P | 2
59 | K | 767.R.plošina | Šikmá zvedací schodišťová plošina - dodávka + montáž | ks | 1 |  | 0 |  |  | základní |  | 0 | 0.06 | 0.06 | 0 | 0 | 16 | K | 2 |  |  |  | ROZPOCET | 0 | 0 | 0 | 0 | 0 | 1 | 0 | 16 | 1280791401
| PP |  | Technická specifikace: Provedení: ..............................................................................................................vnitřní Sklápění plošiny, nájezdů a ochranných bariér:.................................................... automatické Plošina s protiskluzovým povrchem (šířka x délka): ................................... 800 mm x 1050 mm Nosnost: ................................................................................................................ 250 kg Rychlost jízdy: ................................................................................ variabilní 3 až 9 m/min. Počet stanic: .................................................................................................................. 3 Vyjetí plošiny na horní podestu: ...................................................................................... NE Dispozice pohonu: ...................................................................................... s ohybem dráhy Napájení hlavního přívodu: ..................................................... 1+N+PE 240 V, 50 Hz, 1.5 kW Ovládací napětí: ......................................................................................................... 24 V Kotvení: ...................................................................... na ocelové sloupky vrtané do nášlapů Umístění: .............................. na levé straně schodiště (při pohledu zdola na rameno schodiště) Zdvih: .............................................................................................................. 7 200 mm Délka jízdní dráhy: ........................................................................................... 16 900 mm Počet schodů: ............................................................................................................... 44 Počet zatáček: ........................................................................................ 1 x 90° a 4 x 180° Horizontální stabilizace na jízdní dráze: ......................................................................... ANO Obousměrné komunikační zařízení (GSM Modul): ............................................................ ANO Zamknutí nástěnných ovladačů pomocí klíče: ................................................................. ANO Povrchová úprava: Plošina: ................................................................. prášková barva komaxit RAL 7030 - šedá Tlačítkový kryt na plošině: ........................................................................... v odstínu černé Ochranné bariery: ..................................................................................................... nerez Podlaha plošiny: ......................................................................... protiskluzová, odstínu černé Jízdní dráha: .......................................................... prášková barva komaxit RAL 7030 - šedá Sloupky: ................................................................ prášková barva komaxit RAL 7030 - šedá Patky sloupky: ........................................................ prášková barva komaxit RAL 7030 - šedá Doplňková vybavení: Odnímatelné ovládání na plošině pro doprovázející osobu: .................................................. NE Sklopná sedačka na plošině: ........................................................................................... NE Automaticky sklopný čelní nájezd na plošinu: .................................................................... NE Zamknutí sklápění plošiny (manuální provedení): .............................................................. NE Ovládací prvky: a) na plošině: ............................ velkoplošná prosvětlená tlačítka pro jízdu nahoru a dolů, STOP b) v nástupištích: ................................................. velkoplošná tlačítka pro jízdu nahoru a dolů Bezpečnostní prvky: Omezovač rychlosti a zachycovač, zahnuté sklopné nerezové bariéry na plošině, nájezdové rampy na plošině s funkcí blokování jízdy při kontaktu s překážkou, spodní kontaktní plech plošiny s funkcí blokování jízdy při kontaktu s překážkou pod plošinou, bezpečnostní optické závory na bocích plošiny s funkcí blokování jízdy při kontaktu s překážkou, manuální nouzové spouštění, manuální nouzové přiklopení plošiny v případě poruchy (platí pro automatickou verzi). | [14 empty] | PP | 2
60 | K | 767.R.poklop | Šachta pod bazén - uzavíratelný poklop se zateplenímz MV tl. 100 mm, uzamykatelné na petlici a zámek z ext. | ks | 1 |  | 0 |  |  | základní |  | 0 | 0.05 | 0.05 | 0 | 0 | 16 | K | 2 |  |  |  | ROZPOCET | 0 | 0 | 0 | 0 | 0 | 1 | 0 | 16 | -1713988805
| PP |  | Víko z pozink plechu tl.1mm s výplní z minerálního vlákna tl.100mm. Víko na pantech límce, uzamykatelné s vnější petlicí. Materiál pozink, ostatní mat. nehořlavý. Včetně oplechování u soklu objektu. Víko ve spádu min 2% | [14 empty] | PP | 2
61 | K | 767.R.schodolez | Pásový schodolez | ks | 1 |  | 0 |  |  | základní |  | 0 | 0.06 | 0.06 | 0 | 0 | 16 | K | 2 |  |  |  | ROZPOCET | 0 | 0 | 0 | 0 | 0 | 1 | 0 | 16 | -1584156634
| PP |  | Pásový schodolez | [14 empty] | PP | 2
62 | K | 767132812 | Demontáž příček svařovaných do suti | m2 | 9.84 |  | 0 | CS ÚRS 2023 02 |  | základní |  | 0 | 0 | 0 | 0.018 | 0.17712 | 16 | K | 2 |  |  |  | ROZPOCET | 0 | 0 | 0 | 0 | 0 | 1 | 0 | 16 | 159605909
| PP |  | Demontáž stěn a příček z plechů svařovaných do suti | [14 empty] | PP | 2
| VV |  | dělící příčky v sociálkách | [14 empty] | VV | 2 | 1 | True | 0 | ROZPOCET
| VV |  | 2.NP | [14 empty] | VV | 2 | 1 | True | 0 | ROZPOCET
| VV |  | (1,8+1,5*2)*2,050 |  | 9.84 | [12 empty] | VV | 2 | 2 | True | 1 | ROZPOCET
63 | K | 767161.R.3.2 | Demontáž stávajícího poklopu vstupní šachty pod bazén | ks | 1 |  | 0 |  |  | základní |  | 0 | 0 | 0 | 0.35 | 0.35 | 16 | K | 2 |  |  |  | ROZPOCET | 0 | 0 | 0 | 0 | 0 | 1 | 0 | 16 | 733443784
| PP |  | Demontáž stávajícího poklopu vstupní šachty pod bazén | [14 empty] | PP | 2
| P |  | Poznámka k položce: 7D | [14 empty] | P | 2
64 | K | 998767103 | Přesun hmot tonážní pro zámečnické konstrukce v objektech v do 24 m | t | 0.17 |  | 0 | CS ÚRS 2023 02 |  | základní |  | 0 | 0 | 0 | 0 | 0 | 16 | K | 2 |  |  |  | ROZPOCET | 0 | 0 | 0 | 0 | 0 | 1 | 0 | 16 | -9897778
| PP |  | Přesun hmot pro zámečnické konstrukce stanovený z hmotnosti přesunovaného materiálu vodorovná dopravní vzdálenost do 50 m v objektech výšky přes 12 do 24 m | [14 empty] | PP | 2
| D | 771 | Podlahy z dlaždic |  |  |  | 0 |  |  |  |  | 0 |  | 2.5366 |  | 8.7905 | 2 | D | 1 |  |  |  | ROZPOCET | [6 empty] | 0
65 | K | 633811111 | Broušení nerovností betonových podlah do 2 mm - stržení šlemu | m2 | 64.879 |  | 0 | CS ÚRS 2023 02 |  | základní |  | 0 | 1.44e-06 | 9.3426e-05 | 0 | 0 | 16 | K | 2 |  |  |  | ROZPOCET | 0 | 0 | 0 | 0 | 0 | 1 | 0 | 16 | -1981158953
| PP |  | Broušení betonových podlah nerovností do 2 mm (stržení šlemu) | [14 empty] | PP | 2
| VV |  | viz samonivelační stěrka | [14 empty] | VV | 2 | 1 | True | 0 | ROZPOCET
| VV |  | 64,879 |  | 64.879 | [12 empty] | VV | 2 | 2 | True | 1 | ROZPOCET
66 | K | 771121011 | Nátěr penetrační na podlahu | m2 | 64.879 |  | 0 | CS ÚRS 2023 02 |  | základní |  | 0 | 0.0003 | 0.019464 | 0 | 0 | 16 | K | 2 |  |  |  | ROZPOCET | 0 | 0 | 0 | 0 | 0 | 1 | 0 | 16 | 811830511
| PP |  | Příprava podkladu před provedením dlažby nátěr penetrační na podlahu | [14 empty] | PP | 2
| VV |  | viz samonivelační stěrka | [14 empty] | VV | 2 | 1 | True | 0 | ROZPOCET
| VV |  | 64,879 |  | 64.879 | [12 empty] | VV | 2 | 2 | True | 1 | ROZPOCET
67 | K | 771151014 | Samonivelační stěrka podlah pevnosti 20 MPa tl 10 mm | m2 | 64.879 |  | 0 | CS ÚRS 2023 02 |  | základní |  | 0 | 0.015 | 0.97319 | 0 | 0 | 16 | K | 2 |  |  |  | ROZPOCET | 0 | 0 | 0 | 0 | 0 | 1 | 0 | 16 | -695154339
| PP |  | Příprava podkladu před provedením dlažby samonivelační stěrka min.pevnosti 20 MPa, tloušťky přes 8 do 10 mm | [14 empty] | PP | 2
| VV |  | 203m | [14 empty] | VV | 2 | 1 | True | 0 | ROZPOCET
| VV |  | 8,63 |  | 8.63 | [12 empty] | VV | 2 | 2 | True | 0 | ROZPOCET
| VV |  | 204m | [14 empty] | VV | 2 | 1 | True | 0 | ROZPOCET
| VV |  | 6,36 |  | 6.36 | [12 empty] | VV | 2 | 2 | True | 0 | ROZPOCET
| VV |  | 205m | [14 empty] | VV | 2 | 1 | True | 0 | ROZPOCET
| VV |  | 1,52 |  | 1.52 | [12 empty] | VV | 2 | 2 | True | 0 | ROZPOCET
| VV |  | 207m | [14 empty] | VV | 2 | 1 | True | 0 | ROZPOCET
| VV |  | 14,91 |  | 14.91 | [12 empty] | VV | 2 | 2 | True | 0 | ROZPOCET
| VV |  | 303m | [14 empty] | VV | 2 | 1 | True | 0 | ROZPOCET
| VV |  | 15,50 |  | 15.5 | [12 empty] | VV | 2 | 2 | True | 0 | ROZPOCET
| VV |  | 15% plochy | [14 empty] | VV | 2 | 1 | True | 0 | ROZPOCET
| VV |  | 211m | [14 empty] | VV | 2 | 1 | True | 0 | ROZPOCET
| VV |  | 53,27*0,15 |  | 7.991 | [12 empty] | VV | 2 | 2 | True | 0 | ROZPOCET
| VV |  | 309m | [14 empty] | VV | 2 | 1 | True | 0 | ROZPOCET
| VV |  | 66,45*0,15 |  | 9.968 | [12 empty] | VV | 2 | 2 | True | 0 | ROZPOCET
| VV |  | Součet |  | 64.879 | [12 empty] | VV | 2 | 4 | True | 1 | ROZPOCET
68 | K | 771471810 | Demontáž soklíků z dlaždic keramických kladených do malty rovných | m | 120.48 |  | 0 | CS ÚRS 2023 02 |  | základní |  | 0 | 0 | 0 | 0.01174 | 1.4144 | 16 | K | 2 |  |  |  | ROZPOCET | 0 | 0 | 0 | 0 | 0 | 1 | 0 | 16 | -241497508
| PP |  | Demontáž soklíků z dlaždic keramických kladených do malty rovných | [14 empty] | PP | 2
| VV |  | 211m | [14 empty] | VV | 2 | 1 | True | 0 | ROZPOCET
| VV |  | 63,75-1,45-1,42-1,44-0,9*3-0,7-1,51 |  | 54.53 | [12 empty] | VV | 2 | 2 | True | 0 | ROZPOCET
| VV |  | 309m | [14 empty] | VV | 2 | 1 | True | 0 | ROZPOCET
| VV |  | 71,87-1,42-0,9*5 |  | 65.95 | [12 empty] | VV | 2 | 2 | True | 0 | ROZPOCET
| VV |  | Součet |  | 120.48 | [12 empty] | VV | 2 | 4 | True | 1 | ROZPOCET
69 | K | 771571810 | Demontáž podlah z dlaždic keramických kladených do malty | m2 | 17.959 |  | 0 | CS ÚRS 2023 02 |  | základní |  | 0 | 0 | 0 | 0.08317 | 1.4937 | 16 | K | 2 |  |  |  | ROZPOCET | 0 | 0 | 0 | 0 | 0 | 1 | 0 | 16 | -589675317
| PP |  | Demontáž podlah z dlaždic keramických kladených do malty | [14 empty] | PP | 2
| VV |  | 15% plochy | [14 empty] | VV | 2 | 1 | True | 0 | ROZPOCET
| VV |  | 211m | [14 empty] | VV | 2 | 1 | True | 0 | ROZPOCET
| VV |  | 53,27*0,15 |  | 7.991 | [12 empty] | VV | 2 | 2 | True | 0 | ROZPOCET
| VV |  | 309m | [14 empty] | VV | 2 | 1 | True | 0 | ROZPOCET
| VV |  | 66,45*0,15 |  | 9.968 | [12 empty] | VV | 2 | 2 | True | 0 | ROZPOCET
| VV |  | Součet |  | 17.959 | [12 empty] | VV | 2 | 4 | True | 1 | ROZPOCET
70 | K | 771573810 | Demontáž podlah z dlaždic keramických lepených | m2 | 166.64 |  | 0 | CS ÚRS 2023 02 |  | základní |  | 0 | 0 | 0 | 0.0353 | 5.8824 | 16 | K | 2 |  |  |  | ROZPOCET | 0 | 0 | 0 | 0 | 0 | 1 | 0 | 16 | -908705465
| PP |  | Demontáž podlah z dlaždic keramických lepených | [14 empty] | PP | 2
| VV |  | 203m | [14 empty] | VV | 2 | 1 | True | 0 | ROZPOCET
| VV |  | 8,63 |  | 8.63 | [12 empty] | VV | 2 | 2 | True | 0 | ROZPOCET
| VV |  | 204m | [14 empty] | VV | 2 | 1 | True | 0 | ROZPOCET
| VV |  | 6,36 |  | 6.36 | [12 empty] | VV | 2 | 2 | True | 0 | ROZPOCET
| VV |  | 205m | [14 empty] | VV | 2 | 1 | True | 0 | ROZPOCET
| VV |  | 1,52 |  | 1.52 | [12 empty] | VV | 2 | 2 | True | 0 | ROZPOCET
| VV |  | 207m | [14 empty] | VV | 2 | 1 | True | 0 | ROZPOCET
| VV |  | 14,91 |  | 14.91 | [12 empty] | VV | 2 | 2 | True | 0 | ROZPOCET
| VV |  | 211m | [14 empty] | VV | 2 | 1 | True | 0 | ROZPOCET
| VV |  | 53,27 |  | 53.27 | [12 empty] | VV | 2 | 2 | True | 0 | ROZPOCET
| VV |  | 303m | [14 empty] | VV | 2 | 1 | True | 0 | ROZPOCET
| VV |  | 15,50 |  | 15.5 | [12 empty] | VV | 2 | 2 | True | 0 | ROZPOCET
| VV |  | 309m | [14 empty] | VV | 2 | 1 | True | 0 | ROZPOCET
| VV |  | 66,45 |  | 66.45 | [12 empty] | VV | 2 | 2 | True | 0 | ROZPOCET
| VV |  | Součet |  | 166.64 | [12 empty] | VV | 2 | 4 | True | 1 | ROZPOCET
71 | K | 771574115 | Montáž podlah keramických hladkých lepených flexibilním lepidlem do 25 ks/m2 | m2 | 46.92 |  | 0 | CS ÚRS 2023 02 |  | základní |  | 0 | 0.005376 | 0.25224 | 0 | 0 | 16 | K | 2 |  |  |  | ROZPOCET | 0 | 0 | 0 | 0 | 0 | 1 | 0 | 16 | -155872068
| PP |  | Montáž podlah z dlaždic keramických lepených flexibilním lepidlem maloformátových hladkých přes 22 do 25 ks/m2 | [14 empty] | PP | 2
| VV |  | 203m | [14 empty] | VV | 2 | 1 | True | 0 | ROZPOCET
| VV |  | 8,63 |  | 8.63 | [12 empty] | VV | 2 | 2 | True | 0 | ROZPOCET
| VV |  | 204m | [14 empty] | VV | 2 | 1 | True | 0 | ROZPOCET
| VV |  | 6,36 |  | 6.36 | [12 empty] | VV | 2 | 2 | True | 0 | ROZPOCET
| VV |  | 205m | [14 empty] | VV | 2 | 1 | True | 0 | ROZPOCET
| VV |  | 1,52 |  | 1.52 | [12 empty] | VV | 2 | 2 | True | 0 | ROZPOCET
| VV |  | 207m | [14 empty] | VV | 2 | 1 | True | 0 | ROZPOCET
| VV |  | 14,91 |  | 14.91 | [12 empty] | VV | 2 | 2 | True | 0 | ROZPOCET
| VV |  | 303m | [14 empty] | VV | 2 | 1 | True | 0 | ROZPOCET
| VV |  | 15,50 |  | 15.5 | [12 empty] | VV | 2 | 2 | True | 0 | ROZPOCET
| VV |  | Součet |  | 46.92 | [12 empty] | VV | 2 | 4 | True | 1 | ROZPOCET
72 | M | 5976101.R.1 | dlažba keramická hutná reliéfní do interiéru přes 22 do 25ks/m2 R10 (protiskluznost 18°) | m2 | 51.612 |  | 0 |  |  | základní |  | 0 | 0.023 | 1.1871 | 0 | 0 | 32 | M | 2 |  |  |  | ROZPOCET | 0 | 0 | 0 | 0 | 0 | 1 | 0 | 16 | -139903947
| PP |  | dlažba keramická hutná reliéfní do interiéru přes 22 do 25ks/m2 | [14 empty] | PP | 2
| VV |  | 46,92*1,1 'Přepočtené koeficientem množství |  | 51.612 | [12 empty] | VV | 2 | 2 | False | 1 | ROZPOCET
73 | K | 771591112 | Izolace pod dlažbu nátěrem nebo stěrkou ve dvou vrstvách | m2 | 46.92 |  | 0 | CS ÚRS 2023 02 |  | základní |  | 0 | 0.0015 | 0.07038 | 0 | 0 | 16 | K | 2 |  |  |  | ROZPOCET | 0 | 0 | 0 | 0 | 0 | 1 | 0 | 16 | 1930541609
| PP |  | Izolace podlahy pod dlažbu nátěrem nebo stěrkou ve dvou vrstvách | [14 empty] | PP | 2
74 | K | 77159126.R | Izolace těsnícími pásy podlaha a stěny | m | 106.82 |  | 0 |  |  | základní |  | 0 | 0.00032 | 0.034182 | 0 | 0 | 16 | K | 2 |  |  |  | ROZPOCET | 0 | 0 | 0 | 0 | 0 | 1 | 0 | 16 | -1219632043
| VV |  | 203m | [14 empty] | VV | 2 | 1 | True | 0 | ROZPOCET
| VV |  | 16,31-0,9*3+0,5*9 |  | 18.11 | [12 empty] | VV | 2 | 2 | True | 0 | ROZPOCET
| VV |  | 204m | [14 empty] | VV | 2 | 1 | True | 0 | ROZPOCET
| VV |  | 14,26-0,9*3+0,5*9 |  | 16.06 | [12 empty] | VV | 2 | 2 | True | 0 | ROZPOCET
| VV |  | 205m | [14 empty] | VV | 2 | 1 | True | 0 | ROZPOCET
| VV |  | 5,21-0,7+0,5*4 |  | 6.51 | [12 empty] | VV | 2 | 2 | True | 0 | ROZPOCET
| VV |  | 207m | [14 empty] | VV | 2 | 1 | True | 0 | ROZPOCET
| VV |  | 15,90-0,9+2,1*8+0,5*2 |  | 32.8 | [12 empty] | VV | 2 | 2 | True | 0 | ROZPOCET
| VV |  | 303m | [14 empty] | VV | 2 | 1 | True | 0 | ROZPOCET
| VV |  | 16,44-0,9+2,1*8+0,5*2 |  | 33.34 | [12 empty] | VV | 2 | 2 | True | 0 | ROZPOCET
| VV |  | Součet |  | 106.82 | [12 empty] | VV | 2 | 4 | True | 1 | ROZPOCET
75 | K | 998771103 | Přesun hmot tonážní pro podlahy z dlaždic v objektech v do 24 m | t | 2.537 |  | 0 | CS ÚRS 2023 02 |  | základní |  | 0 | 0 | 0 | 0 | 0 | 16 | K | 2 |  |  |  | ROZPOCET | 0 | 0 | 0 | 0 | 0 | 1 | 0 | 16 | 1845339929
| PP |  | Přesun hmot pro podlahy z dlaždic stanovený z hmotnosti přesunovaného materiálu vodorovná dopravní vzdálenost do 50 m v objektech výšky přes 12 do 24 m | [14 empty] | PP | 2
| D | 777 | Podlahy lité |  |  |  | 0 |  |  |  |  | 0 |  | 4.5399 |  | 0 | 2 | D | 1 |  |  |  | ROZPOCET | [6 empty] | 0
76 | K | 777111123 | Strojní broušení podkladu před provedením lité podlahy | m2 | 119.72 |  | 0 | CS ÚRS 2023 02 |  | základní |  | 0 | 3.88e-05 | 0.0046451 | 0 | 0 | 16 | K | 2 |  |  |  | ROZPOCET | 0 | 0 | 0 | 0 | 0 | 1 | 0 | 16 | -1210888734
| PP |  | Příprava podkladu před provedením litých podlah obroušení strojní | [14 empty] | PP | 2
| VV |  | 211m | [14 empty] | VV | 2 | 1 | True | 0 | ROZPOCET
| VV |  | 53,27 |  | 53.27 | [12 empty] | VV | 2 | 2 | True | 0 | ROZPOCET
| VV |  | 309m | [14 empty] | VV | 2 | 1 | True | 0 | ROZPOCET
| VV |  | 66,45 |  | 66.45 | [12 empty] | VV | 2 | 2 | True | 0 | ROZPOCET
| VV |  | Součet |  | 119.72 | [12 empty] | VV | 2 | 4 | True | 1 | ROZPOCET
77 | K | 777111141 | Otryskání podkladu před provedením lité podlahy | m2 | 119.72 |  | 0 | CS ÚRS 2023 02 |  | základní |  | 0 | 0.024 | 2.8733 | 0 | 0 | 16 | K | 2 |  |  |  | ROZPOCET | 0 | 0 | 0 | 0 | 0 | 1 | 0 | 16 | -613515429
| PP |  | Příprava podkladu před provedením litých podlah otryskání | [14 empty] | PP | 2
78 | K | 7771211.R.3 | Vyrovnání podkladu podlah pružná pryskyřice na PU bázi s vloženou sklo vláknitou rohoží a další vrstva pryskyřice s přesypem křemičitého písku | m2 | 59.86 |  | 0 |  |  | základní |  | 0 | 0.00755 | 0.45194 | 0 | 0 | 16 | K | 2 |  |  |  | ROZPOCET | 0 | 0 | 0 | 0 | 0 | 1 | 0 | 16 | -1047963800
| PP |  | Vyrovnání podkladu epoxidovou stěrkou plněnou pískem, tloušťky do 3 mm, plochy přes 1,0 m2 | [14 empty] | PP | 2
| VV |  | 119,720*0,5 |  | 59.86 | [12 empty] | VV | 2 | 2 | True | 1 | ROZPOCET
79 | K | 7771311.R.2 | Penetrační epoxidový nátěr podlahy plněný pískem + vyrovnávky z plast-betonu v místech poškozené dlažby | m2 | 119.72 |  | 0 |  |  | základní |  | 0 | 0.00055 | 0.065846 | 0 | 0 | 16 | K | 2 |  |  |  | ROZPOCET | 0 | 0 | 0 | 0 | 0 | 1 | 0 | 16 | -168227916
80 | K | 777511105 | Krycí epoxidová stěrka tloušťky přes 2 do 3 mm dekorativní lité podlahy | m2 | 119.72 |  | 0 | CS ÚRS 2023 02 |  | základní |  | 0 | 0.0054 | 0.64649 | 0 | 0 | 16 | K | 2 |  |  |  | ROZPOCET | 0 | 0 | 0 | 0 | 0 | 1 | 0 | 16 | 1558565124
| PP |  | Krycí stěrka dekorativní epoxidová, tloušťky přes 2 do 3 mm | [14 empty] | PP | 2
81 | K | 777611101 | Krycí epoxidový dekorativní nátěr podlahy | m2 | 239.44 |  | 0 | CS ÚRS 2023 02 |  | základní |  | 0 | 0.00024 | 0.057466 | 0 | 0 | 16 | K | 2 |  |  |  | ROZPOCET | 0 | 0 | 0 | 0 | 0 | 1 | 0 | 16 | -1334176848
| PP |  | Krycí nátěr podlahy dekorativní epoxidový | [14 empty] | PP | 2
| VV |  | 119,720*2 |  | 239.44 | [12 empty] | VV | 2 | 2 | True | 1 | ROZPOCET
82 | K | 777622101 | Uzavírací polyuretanový barevný nátěr podlahy | m2 | 119.72 |  | 0 | CS ÚRS 2023 02 |  | základní |  | 0 | 0.0002 | 0.023944 | 0 | 0 | 16 | K | 2 |  |  |  | ROZPOCET | 0 | 0 | 0 | 0 | 0 | 1 | 0 | 16 | -1440107975
| PP |  | Uzavírací nátěr podlahy polyuretanový barevný | [14 empty] | PP | 2
83 | K | 777911113 | Pohyblivé napojení lité podlahy na stěnu nebo sokl | m | 120.48 |  | 0 | CS ÚRS 2023 02 |  | základní |  | 0 | 0.0034553 | 0.4163 | 0 | 0 | 16 | K | 2 |  |  |  | ROZPOCET | 0 | 0 | 0 | 0 | 0 | 1 | 0 | 16 | 2070109954
| PP |  | Napojení na stěnu nebo sokl fabionem z epoxidové stěrky plněné pískem a výplňovým spárovým profilem s trvale pružným tmelem pohyblivé | [14 empty] | PP | 2
| VV |  | 211m | [14 empty] | VV | 2 | 1 | True | 0 | ROZPOCET
| VV |  | 63,75-1,45-1,42-1,44-0,9*3-0,7-1,51 |  | 54.53 | [12 empty] | VV | 2 | 2 | True | 0 | ROZPOCET
| VV |  | 309m | [14 empty] | VV | 2 | 1 | True | 0 | ROZPOCET
| VV |  | 71,87-1,42-0,9*5 |  | 65.95 | [12 empty] | VV | 2 | 2 | True | 0 | ROZPOCET
| VV |  | Součet |  | 120.48 | [12 empty] | VV | 2 | 4 | True | 1 | ROZPOCET
84 | K | 998777103 | Přesun hmot tonážní pro podlahy lité v objektech v do 24 m | t | 4.54 |  | 0 | CS ÚRS 2023 02 |  | základní |  | 0 | 0 | 0 | 0 | 0 | 16 | K | 2 |  |  |  | ROZPOCET | 0 | 0 | 0 | 0 | 0 | 1 | 0 | 16 | 1440506596
| PP |  | Přesun hmot pro podlahy lité stanovený z hmotnosti přesunovaného materiálu vodorovná dopravní vzdálenost do 50 m v objektech výšky přes 12 do 24 m | [14 empty] | PP | 2
| D | 781 | Dokončovací práce - obklady |  |  |  | 0 |  |  |  |  | 0 |  | 0 |  | 10.196 | 2 | D | 1 |  |  |  | ROZPOCET | [6 empty] | 0
85 | K | 781471810 | Demontáž obkladů z obkladaček keramických kladených do malty | m2 | 125.104 |  | 0 | CS ÚRS 2023 02 |  | základní |  | 0 | 0 | 0 | 0.0815 | 10.196 | 16 | K | 2 |  |  |  | ROZPOCET | 0 | 0 | 0 | 0 | 0 | 1 | 0 | 16 | 848990532
| PP |  | Demontáž obkladů z dlaždic keramických kladených do malty | [14 empty] | PP | 2
| VV |  | demontáž soklového obkladu | [14 empty] | VV | 2 | 1 | True | 0 | ROZPOCET
| VV |  | Sever | [14 empty] | VV | 2 | 1 | True | 0 | ROZPOCET
| VV |  | 41,86+0,45*0,8*2 |  | 42.58 | [12 empty] | VV | 2 | 2 | True | 0 | ROZPOCET
| VV |  | Jih | [14 empty] | VV | 2 | 1 | True | 0 | ROZPOCET
| VV |  | 40,194+0,450*0,8*2 |  | 40.914 | [12 empty] | VV | 2 | 2 | True | 0 | ROZPOCET
| VV |  | východ | [14 empty] | VV | 2 | 1 | True | 0 | ROZPOCET
| VV |  | 15,81 |  | 15.81 | [12 empty] | VV | 2 | 2 | True | 0 | ROZPOCET
| VV |  | západ | [14 empty] | VV | 2 | 1 | True | 0 | ROZPOCET
| VV |  | 15,81 |  | 15.81 | [12 empty] | VV | 2 | 2 | True | 0 | ROZPOCET
| VV |  | vnitřní parapety oken | [14 empty] | VV | 2 | 1 | True | 0 | ROZPOCET
| VV |  | 1,110*(42+3+15)*0,15 |  | 9.99 | [12 empty] | VV | 2 | 2 | True | 0 | ROZPOCET
| VV |  | Součet |  | 125.104 | [12 empty] | VV | 2 | 4 | True | 1 | ROZPOCET
| D | 783 | Dokončovací práce - nátěry |  |  |  | 0 |  |  |  |  | 0 |  | 1.4605 |  | 0 | 2 | D | 1 |  |  |  | ROZPOCET | [6 empty] | 0
86 | K | 783306801 | Odstranění nátěru ze zámečnických konstrukcí obroušením | m2 | 3022.726 |  | 0 | CS ÚRS 2023 02 |  | základní |  | 0 | 6.0528e-05 | 0.18296 | 0 | 0 | 16 | K | 2 |  |  |  | ROZPOCET | 0 | 0 | 0 | 0 | 0 | 1 | 0 | 16 | 889557478
| PP |  | Odstranění nátěrů ze zámečnických konstrukcí obroušením | [14 empty] | PP | 2
| VV |  | 2628,457*1,15 'Přepočtené koeficientem množství |  | 3022.726 | [12 empty] | VV | 2 | 2 | False | 1 | ROZPOCET
87 | K | 783306811 | Odstranění nátěru ze zámečnických konstrukcí oškrábáním | m2 | 3022.726 |  | 0 | CS ÚRS 2023 02 |  | základní |  | 0 | 0 | 0 | 0 | 0 | 16 | K | 2 |  |  |  | ROZPOCET | 0 | 0 | 0 | 0 | 0 | 1 | 0 | 16 | -1026139842
| PP |  | Odstranění nátěrů ze zámečnických konstrukcí oškrábáním | [14 empty] | PP | 2
| VV |  | 2628,457*1,15 'Přepočtené koeficientem množství |  | 3022.726 | [12 empty] | VV | 2 | 2 | False | 1 | ROZPOCET
88 | K | 783324201 | Základní antikorozní jednonásobný akrylátový nátěr zámečnických konstrukcí | m2 | 3022.726 |  | 0 | CS ÚRS 2023 02 |  | základní |  | 0 | 0.00016 | 0.48364 | 0 | 0 | 16 | K | 2 |  |  |  | ROZPOCET | 0 | 0 | 0 | 0 | 0 | 1 | 0 | 16 | 784639235
| PP |  | Základní antikorozní nátěr zámečnických konstrukcí jednonásobný akrylátový | [14 empty] | PP | 2
| VV |  | 2628,457*1,15 'Přepočtené koeficientem množství |  | 3022.726 | [12 empty] | VV | 2 | 2 | False | 1 | ROZPOCET
89 | K | 783327101 | Krycí jednonásobný akrylátový nátěr zámečnických konstrukcí | m2 | 3022.726 |  | 0 | CS ÚRS 2023 02 |  | základní |  | 0 | 0.000167 | 0.5048 | 0 | 0 | 16 | K | 2 |  |  |  | ROZPOCET | 0 | 0 | 0 | 0 | 0 | 1 | 0 | 16 | 1739873014
| PP |  | Krycí nátěr (email) zámečnických konstrukcí jednonásobný akrylátový | [14 empty] | PP | 2
| VV |  | Ocelová konstrukce | [14 empty] | VV | 2 | 1 | True | 0 | ROZPOCET
| VV |  | vazníky tvaru I 10 ks celková délka 46,5 m povrch 2,5 m2/m | [14 empty] | VV | 2 | 1 | True | 0 | ROZPOCET
| VV |  | 46,5*2,5*10 |  | 1162.5 | [12 empty] | VV | 2 | 2 | True | 0 | ROZPOCET
| VV |  | trapézový plech stropu nad 201m a 209m | [14 empty] | VV | 2 | 1 | True | 0 | ROZPOCET
| VV |  | "plocha cad * 1,5" (538,71+215,26)*1,5 |  | 1130.955 | [12 empty] | VV | 2 | 2 | True | 0 | ROZPOCET
| VV |  | I nosníky stropu plocha 0,904 m2/m | [14 empty] | VV | 2 | 1 | True | 0 | ROZPOCET
| VV |  | (29,66+11,75)*7*0,904 |  | 262.042 | [12 empty] | VV | 2 | 2 | True | 0 | ROZPOCET
| VV |  | schodiště | [14 empty] | VV | 2 | 1 | True | 0 | ROZPOCET
| VV |  | 12,16*2*3 |  | 72.96 | [12 empty] | VV | 2 | 2 | True | 0 | ROZPOCET
| VV |  | Součet |  | 2628.457 | [12 empty] | VV | 2 | 4 | True | 1 | ROZPOCET
| VV |  | 2628,457*1,15 'Přepočtené koeficientem množství |  | 3022.726 | [12 empty] | VV | 2 | 2 | False | 1 | ROZPOCET
90 | K | 783806807 | Odstranění nátěrů z omítek odstraňovačem nátěrů | m2 | 688.465 |  | 0 | CS ÚRS 2023 02 |  | základní |  | 0 | 0.00021 | 0.14458 | 0 | 0 | 16 | K | 2 |  |  |  | ROZPOCET | 0 | 0 | 0 | 0 | 0 | 1 | 0 | 16 | 145234385
| PP |  | Odstranění nátěrů z omítek odstraňovačem nátěrů s obroušením | [14 empty] | PP | 2
| VV |  | otěruvzdorný nátěr v. 1,50 m | [14 empty] | VV | 2 | 1 | True | 0 | ROZPOCET
| VV |  | 0105m | [14 empty] | VV | 2 | 1 | True | 0 | ROZPOCET
| VV |  | 35,57*1,5 |  | 53.355 | [12 empty] | VV | 2 | 2 | True | 0 | ROZPOCET
| VV |  | -(1,6+0,9*2+1,3*2+2,04)*1,5 |  | -12.06 | [12 empty] | VV | 2 | 2 | True | 0 | ROZPOCET
| VV |  | 0109m | [14 empty] | VV | 2 | 1 | True | 0 | ROZPOCET
| VV |  | 12,61*1,5 |  | 18.915 | [12 empty] | VV | 2 | 2 | True | 0 | ROZPOCET
| VV |  | -0,9*1,5*2 |  | -2.7 | [12 empty] | VV | 2 | 2 | True | 0 | ROZPOCET
| VV |  | 0111m | [14 empty] | VV | 2 | 1 | True | 0 | ROZPOCET
| VV |  | 40,08*1,5 |  | 60.12 | [12 empty] | VV | 2 | 2 | True | 0 | ROZPOCET
| VV |  | -(2,04+0,9*3+1,2+1,3+1,0)*1,5 |  | -12.36 | [12 empty] | VV | 2 | 2 | True | 0 | ROZPOCET
| VV |  | 0113m | [14 empty] | VV | 2 | 1 | True | 0 | ROZPOCET
| VV |  | 11,4*1,5 |  | 17.1 | [12 empty] | VV | 2 | 2 | True | 0 | ROZPOCET
| VV |  | -0,9*1,5 |  | -1.35 | [12 empty] | VV | 2 | 2 | True | 0 | ROZPOCET
| VV |  | 0114m | [14 empty] | VV | 2 | 1 | True | 0 | ROZPOCET
| VV |  | 9,43*1,5 |  | 14.145 | [12 empty] | VV | 2 | 2 | True | 0 | ROZPOCET
| VV |  | -0,9*1,5 |  | -1.35 | [12 empty] | VV | 2 | 2 | True | 0 | ROZPOCET
| VV |  | 0115m | [14 empty] | VV | 2 | 1 | True | 0 | ROZPOCET
| VV |  | 12,76*1,5 |  | 19.14 | [12 empty] | VV | 2 | 2 | True | 0 | ROZPOCET
| VV |  | -(1,2+0,8)*1,5 |  | -3 | [12 empty] | VV | 2 | 2 | True | 0 | ROZPOCET
| VV |  | 0116m | [14 empty] | VV | 2 | 1 | True | 0 | ROZPOCET
| VV |  | 22,75*1,5 |  | 34.125 | [12 empty] | VV | 2 | 2 | True | 0 | ROZPOCET
| VV |  | -0,9*1,5 |  | -1.35 | [12 empty] | VV | 2 | 2 | True | 0 | ROZPOCET
| VV |  | 0117m | [14 empty] | VV | 2 | 1 | True | 0 | ROZPOCET
| VV |  | 12,5*1,5 |  | 18.75 | [12 empty] | VV | 2 | 2 | True | 0 | ROZPOCET
| VV |  | -0,9*1,5 |  | -1.35 | [12 empty] | VV | 2 | 2 | True | 0 | ROZPOCET
| VV |  | 0118m | [14 empty] | VV | 2 | 1 | True | 0 | ROZPOCET
| VV |  | 15,84*1,5 |  | 23.76 | [12 empty] | VV | 2 | 2 | True | 0 | ROZPOCET
| VV |  | 0120m | [14 empty] | VV | 2 | 1 | True | 0 | ROZPOCET
| VV |  | 8,31*1,5 |  | 12.465 | [12 empty] | VV | 2 | 2 | True | 0 | ROZPOCET
| VV |  | -0,9*1,5 |  | -1.35 | [12 empty] | VV | 2 | 2 | True | 0 | ROZPOCET
| VV |  | 0121m | [14 empty] | VV | 2 | 1 | True | 0 | ROZPOCET
| VV |  | 11,70*1,5 |  | 17.55 | [12 empty] | VV | 2 | 2 | True | 0 | ROZPOCET
| VV |  | -0,9*1,5*2 |  | -2.7 | [12 empty] | VV | 2 | 2 | True | 0 | ROZPOCET
| VV |  | 0202m | [14 empty] | VV | 2 | 1 | True | 0 | ROZPOCET
| VV |  | 32,35*1,5 |  | 48.525 | [12 empty] | VV | 2 | 2 | True | 0 | ROZPOCET
| VV |  | -(1,45+2,25)*1,5 |  | -5.55 | [12 empty] | VV | 2 | 2 | True | 0 | ROZPOCET
| VV |  | 0206m | [14 empty] | VV | 2 | 1 | True | 0 | ROZPOCET
| VV |  | 15,04*1,5 |  | 22.56 | [12 empty] | VV | 2 | 2 | True | 0 | ROZPOCET
| VV |  | -0,9*1,5*2 |  | -2.7 | [12 empty] | VV | 2 | 2 | True | 0 | ROZPOCET
| VV |  | 0208m | [14 empty] | VV | 2 | 1 | True | 0 | ROZPOCET
| VV |  | 13,07*1,5 |  | 19.605 | [12 empty] | VV | 2 | 2 | True | 0 | ROZPOCET
| VV |  | -0,9*1,5*2 |  | -2.7 | [12 empty] | VV | 2 | 2 | True | 0 | ROZPOCET
| VV |  | 0210m | [14 empty] | VV | 2 | 1 | True | 0 | ROZPOCET
| VV |  | 16,98*1,5 |  | 25.47 | [12 empty] | VV | 2 | 2 | True | 0 | ROZPOCET
| VV |  | -2,6*1,5 |  | -3.9 | [12 empty] | VV | 2 | 2 | True | 0 | ROZPOCET
| VV |  | 0211m | [14 empty] | VV | 2 | 1 | True | 0 | ROZPOCET
| VV |  | 63,95*1,5 |  | 95.925 | [12 empty] | VV | 2 | 2 | True | 0 | ROZPOCET
| VV |  | -(1,45+0,7+0,9+0,9+0,9+0,9+1,45+2,7+1,45+5,28+0,67+1,080)*1,5 |  | -27.57 | [12 empty] | VV | 2 | 2 | True | 0 | ROZPOCET
| VV |  | 0212m | [14 empty] | VV | 2 | 1 | True | 0 | ROZPOCET
| VV |  | 15,85*1,5 |  | 23.775 | [12 empty] | VV | 2 | 2 | True | 0 | ROZPOCET
| VV |  | 0301m | [14 empty] | VV | 2 | 1 | True | 0 | ROZPOCET
| VV |  | 13,52*1,5 |  | 20.28 | [12 empty] | VV | 2 | 2 | True | 0 | ROZPOCET
| VV |  | -0,9*1,5 |  | -1.35 | [12 empty] | VV | 2 | 2 | True | 0 | ROZPOCET
| VV |  | 0302m | [14 empty] | VV | 2 | 1 | True | 0 | ROZPOCET
| VV |  | 19,23*1,5 |  | 28.845 | [12 empty] | VV | 2 | 2 | True | 0 | ROZPOCET
| VV |  | -0,9*1,5 |  | -1.35 | [12 empty] | VV | 2 | 2 | True | 0 | ROZPOCET
| VV |  | 0304m | [14 empty] | VV | 2 | 1 | True | 0 | ROZPOCET
| VV |  | 12,67*1,5 |  | 19.005 | [12 empty] | VV | 2 | 2 | True | 0 | ROZPOCET
| VV |  | -0,9*1,5 |  | -1.35 | [12 empty] | VV | 2 | 2 | True | 0 | ROZPOCET
| VV |  | 0305m | [14 empty] | VV | 2 | 1 | True | 0 | ROZPOCET
| VV |  | 16,9*1,5 |  | 25.35 | [12 empty] | VV | 2 | 2 | True | 0 | ROZPOCET
| VV |  | -0,9*1,5 |  | -1.35 | [12 empty] | VV | 2 | 2 | True | 0 | ROZPOCET
| VV |  | 0306m | [14 empty] | VV | 2 | 1 | True | 0 | ROZPOCET
| VV |  | 15,94*1,5 |  | 23.91 | [12 empty] | VV | 2 | 2 | True | 0 | ROZPOCET
| VV |  | -0,9*1,5 |  | -1.35 | [12 empty] | VV | 2 | 2 | True | 0 | ROZPOCET
| VV |  | 0307m | [14 empty] | VV | 2 | 1 | True | 0 | ROZPOCET
| VV |  | 16,84*1,5 |  | 25.26 | [12 empty] | VV | 2 | 2 | True | 0 | ROZPOCET
| VV |  | -0,9*1,5*2 |  | -2.7 | [12 empty] | VV | 2 | 2 | True | 0 | ROZPOCET
| VV |  | 0308m | [14 empty] | VV | 2 | 1 | True | 0 | ROZPOCET
| VV |  | 11,81*1,5 |  | 17.715 | [12 empty] | VV | 2 | 2 | True | 0 | ROZPOCET
| VV |  | -0,9*1,5 |  | -1.35 | [12 empty] | VV | 2 | 2 | True | 0 | ROZPOCET
| VV |  | 0309m | [14 empty] | VV | 2 | 1 | True | 0 | ROZPOCET
| VV |  | 75,05*1,5 |  | 112.575 | [12 empty] | VV | 2 | 2 | True | 0 | ROZPOCET
| VV |  | -(1,85+9,86+2,080+0,9*7+2,7)*1,5 |  | -34.185 | [12 empty] | VV | 2 | 2 | True | 0 | ROZPOCET
| VV |  | 0310m | [14 empty] | VV | 2 | 1 | True | 0 | ROZPOCET
| VV |  | 15,65*1,1 |  | 17.215 | [12 empty] | VV | 2 | 2 | True | 0 | ROZPOCET
| VV |  | Součet |  | 688.465 | [12 empty] | VV | 2 | 4 | True | 1 | ROZPOCET
91 | K | 783817.R.1 | Disperzní omyvatelný nátěr (akrylová pryskyřice, polomat, třída otěru 1, odolnost vůči desinfekčním a čistícím prostředkům | m2 | 688.465 |  | 0 |  |  | základní |  | 0 | 0.00021 | 0.14458 | 0 | 0 | 16 | K | 2 |  |  |  | ROZPOCET | 0 | 0 | 0 | 0 | 0 | 1 | 0 | 16 | -1323740101
| PP |  | Disperzní omyvatelný nátěr (akrylová pryskyřice, polomat, třída otěru 1, odolnost vůči desinfekčním a čistícím prostředkům | [14 empty] | PP | 2
| D | 784 | Dokončovací práce - malby a tapety |  |  |  | 0 |  |  |  |  | 0 |  | 4.8899 |  | 1.0167 | 2 | D | 1 |  |  |  | ROZPOCET | [6 empty] | 0
92 | K | 784.R.1 | Výstražná samolepící šrafovaná páska z PVC na schodiště | m | 43.2 |  | 0 |  |  | základní |  | 0 | 0 | 0 | 0 | 0 | 16 | K | 2 |  |  |  | ROZPOCET | 0 | 0 | 0 | 0 | 0 | 1 | 0 | 16 | -94807863
| PP |  | Výstražná samolepící šrafovaná páska z PVC na schodiště | [14 empty] | PP | 2
| VV |  | 24 ks * š. ramene | [14 empty] | VV | 2 | 1 | True | 0 | ROZPOCET
| VV |  | 24*1,8 |  | 43.2 | [12 empty] | VV | 2 | 2 | True | 1 | ROZPOCET
93 | K | 784121001 | Oškrabání malby v mísnostech výšky do 3,80 m | m2 | 3279.579 |  | 0 | CS ÚRS 2023 02 |  | základní |  | 0 | 0.001 | 3.2796 | 0.00031 | 1.0167 | 16 | K | 2 |  |  |  | ROZPOCET | 0 | 0 | 0 | 0 | 0 | 1 | 0 | 16 | -1121146138
| PP |  | Oškrabání malby v místnostech výšky do 3,80 m | [14 empty] | PP | 2
94 | K | 784181111 | Základní silikátová jednonásobná penetrace podkladu v místnostech výšky do 3,80m | m2 | 3279.579 |  | 0 | CS ÚRS 2023 02 |  | základní |  | 0 | 0.000205 | 0.67231 | 0 | 0 | 16 | K | 2 |  |  |  | ROZPOCET | 0 | 0 | 0 | 0 | 0 | 1 | 0 | 16 | 2002515808
| PP |  | Penetrace podkladu jednonásobná základní silikátová v místnostech výšky do 3,80 m | [14 empty] | PP | 2
95 | K | 784221101 | Dvojnásobné bílé malby ze směsí za sucha dobře otěruvzdorných v místnostech do 3,80 m | m2 | 3279.579 |  | 0 | CS ÚRS 2023 02 |  | základní |  | 0 | 0.000286 | 0.93796 | 0 | 0 | 16 | K | 2 |  |  |  | ROZPOCET | 0 | 0 | 0 | 0 | 0 | 1 | 0 | 16 | -897108859
| PP |  | Malby z malířských směsí otěruvzdorných za sucha dvojnásobné, bílé za sucha otěruvzdorné dobře v místnostech výšky do 3,80 m | [14 empty] | PP | 2
| VV |  | stěny | [14 empty] | VV | 2 | 1 | True | 0 | ROZPOCET
| VV |  | 0103m | [14 empty] | VV | 2 | 1 | True | 0 | ROZPOCET
| VV |  | 17,33*3,95 |  | 68.454 | [12 empty] | VV | 2 | 2 | True | 0 | ROZPOCET
| VV |  | 0104m | [14 empty] | VV | 2 | 1 | True | 0 | ROZPOCET
| VV |  | 4,46*3,95 |  | 17.617 | [12 empty] | VV | 2 | 2 | True | 0 | ROZPOCET
| VV |  | 0105m | [14 empty] | VV | 2 | 1 | True | 0 | ROZPOCET
| VV |  | 35,57*3,95 |  | 140.502 | [12 empty] | VV | 2 | 2 | True | 0 | ROZPOCET
| VV |  | 0106m | [14 empty] | VV | 2 | 1 | True | 0 | ROZPOCET
| VV |  | 16,73*3,95 |  | 66.084 | [12 empty] | VV | 2 | 2 | True | 0 | ROZPOCET
| VV |  | 0107m | [14 empty] | VV | 2 | 1 | True | 0 | ROZPOCET
| VV |  | 9,6*3,95 |  | 37.92 | [12 empty] | VV | 2 | 2 | True | 0 | ROZPOCET
| VV |  | 0108m | [14 empty] | VV | 2 | 1 | True | 0 | ROZPOCET
| VV |  | 8,29*3,95 |  | 32.746 | [12 empty] | VV | 2 | 2 | True | 0 | ROZPOCET
| VV |  | 0109m | [14 empty] | VV | 2 | 1 | True | 0 | ROZPOCET
| VV |  | 12,61*3,95 |  | 49.81 | [12 empty] | VV | 2 | 2 | True | 0 | ROZPOCET
| VV |  | 0110m | [14 empty] | VV | 2 | 1 | True | 0 | ROZPOCET
| VV |  | 11,98*3,95 |  | 47.321 | [12 empty] | VV | 2 | 2 | True | 0 | ROZPOCET
| VV |  | 0111m | [14 empty] | VV | 2 | 1 | True | 0 | ROZPOCET
| VV |  | 40,08*3,95 |  | 158.316 | [12 empty] | VV | 2 | 2 | True | 0 | ROZPOCET
| VV |  | 0112m | [14 empty] | VV | 2 | 1 | True | 0 | ROZPOCET
| VV |  | 11,79*3,95 |  | 46.571 | [12 empty] | VV | 2 | 2 | True | 0 | ROZPOCET
| VV |  | 0113m | [14 empty] | VV | 2 | 1 | True | 0 | ROZPOCET
| VV |  | 11,4*3,95 |  | 45.03 | [12 empty] | VV | 2 | 2 | True | 0 | ROZPOCET
| VV |  | 0114m | [14 empty] | VV | 2 | 1 | True | 0 | ROZPOCET
| VV |  | 9,43*3,95 |  | 37.249 | [12 empty] | VV | 2 | 2 | True | 0 | ROZPOCET
| VV |  | 0115m | [14 empty] | VV | 2 | 1 | True | 0 | ROZPOCET
| VV |  | 12,76*3,95 |  | 50.402 | [12 empty] | VV | 2 | 2 | True | 0 | ROZPOCET
| VV |  | 0116m | [14 empty] | VV | 2 | 1 | True | 0 | ROZPOCET
| VV |  | 22,75*3,95 |  | 89.863 | [12 empty] | VV | 2 | 2 | True | 0 | ROZPOCET
| VV |  | 0117m | [14 empty] | VV | 2 | 1 | True | 0 | ROZPOCET
| VV |  | 12,5*3,95 |  | 49.375 | [12 empty] | VV | 2 | 2 | True | 0 | ROZPOCET
| VV |  | 0118m | [14 empty] | VV | 2 | 1 | True | 0 | ROZPOCET
| VV |  | 15,84*2,7 |  | 42.768 | [12 empty] | VV | 2 | 2 | True | 0 | ROZPOCET
| VV |  | 0120m | [14 empty] | VV | 2 | 1 | True | 0 | ROZPOCET
| VV |  | 8,31*2,92 |  | 24.265 | [12 empty] | VV | 2 | 2 | True | 0 | ROZPOCET
| VV |  | 0121m | [14 empty] | VV | 2 | 1 | True | 0 | ROZPOCET
| VV |  | 11,70*2,92 |  | 34.164 | [12 empty] | VV | 2 | 2 | True | 0 | ROZPOCET
| VV |  | 0202m | [14 empty] | VV | 2 | 1 | True | 0 | ROZPOCET
| VV |  | 32,35*3,2 |  | 103.52 | [12 empty] | VV | 2 | 2 | True | 0 | ROZPOCET
| VV |  | 0203m | [14 empty] | VV | 2 | 1 | True | 0 | ROZPOCET
| VV |  | 15,26*3,2 |  | 48.832 | [12 empty] | VV | 2 | 2 | True | 0 | ROZPOCET
| VV |  | 0204m | [14 empty] | VV | 2 | 1 | True | 0 | ROZPOCET
| VV |  | 13,2*3,2 |  | 42.24 | [12 empty] | VV | 2 | 2 | True | 0 | ROZPOCET
| VV |  | 0205m | [14 empty] | VV | 2 | 1 | True | 0 | ROZPOCET
| VV |  | 5,22*3,2 |  | 16.704 | [12 empty] | VV | 2 | 2 | True | 0 | ROZPOCET
| VV |  | 0206m | [14 empty] | VV | 2 | 1 | True | 0 | ROZPOCET
| VV |  | 15,04*3,2 |  | 48.128 | [12 empty] | VV | 2 | 2 | True | 0 | ROZPOCET
| VV |  | 0207m | [14 empty] | VV | 2 | 1 | True | 0 | ROZPOCET
| VV |  | 16,27*3,2 |  | 52.064 | [12 empty] | VV | 2 | 2 | True | 0 | ROZPOCET
| VV |  | 0208m | [14 empty] | VV | 2 | 1 | True | 0 | ROZPOCET
| VV |  | 13,07*3,2 |  | 41.824 | [12 empty] | VV | 2 | 2 | True | 0 | ROZPOCET
| VV |  | 0210m | [14 empty] | VV | 2 | 1 | True | 0 | ROZPOCET
| VV |  | 16,98*3,2 |  | 54.336 | [12 empty] | VV | 2 | 2 | True | 0 | ROZPOCET
| VV |  | 0211m | [14 empty] | VV | 2 | 1 | True | 0 | ROZPOCET
| VV |  | 63,95*3,2 |  | 204.64 | [12 empty] | VV | 2 | 2 | True | 0 | ROZPOCET
| VV |  | 0212m | [14 empty] | VV | 2 | 1 | True | 0 | ROZPOCET
| VV |  | 15,85*6,6 |  | 104.61 | [12 empty] | VV | 2 | 2 | True | 0 | ROZPOCET
| VV |  | 0301m | [14 empty] | VV | 2 | 1 | True | 0 | ROZPOCET
| VV |  | 13,52*2,8 |  | 37.856 | [12 empty] | VV | 2 | 2 | True | 0 | ROZPOCET
| VV |  | 0302m | [14 empty] | VV | 2 | 1 | True | 0 | ROZPOCET
| VV |  | 19,23*2,8 |  | 53.844 | [12 empty] | VV | 2 | 2 | True | 0 | ROZPOCET
| VV |  | 0303m | [14 empty] | VV | 2 | 1 | True | 0 | ROZPOCET
| VV |  | 16,44*2,8 |  | 46.032 | [12 empty] | VV | 2 | 2 | True | 0 | ROZPOCET
| VV |  | 0304m | [14 empty] | VV | 2 | 1 | True | 0 | ROZPOCET
| VV |  | 12,67*2,8 |  | 35.476 | [12 empty] | VV | 2 | 2 | True | 0 | ROZPOCET
| VV |  | 0305m | [14 empty] | VV | 2 | 1 | True | 0 | ROZPOCET
| VV |  | 16,9*2,8 |  | 47.32 | [12 empty] | VV | 2 | 2 | True | 0 | ROZPOCET
| VV |  | 0306m | [14 empty] | VV | 2 | 1 | True | 0 | ROZPOCET
| VV |  | 15,94*2,8 |  | 44.632 | [12 empty] | VV | 2 | 2 | True | 0 | ROZPOCET
| VV |  | 0307m | [14 empty] | VV | 2 | 1 | True | 0 | ROZPOCET
| VV |  | 16,84*2,8 |  | 47.152 | [12 empty] | VV | 2 | 2 | True | 0 | ROZPOCET
| VV |  | 0308m | [14 empty] | VV | 2 | 1 | True | 0 | ROZPOCET
| VV |  | 11,81*2,8 |  | 33.068 | [12 empty] | VV | 2 | 2 | True | 0 | ROZPOCET
| VV |  | 0309m | [14 empty] | VV | 2 | 1 | True | 0 | ROZPOCET
| VV |  | 75,05*2,8 |  | 210.14 | [12 empty] | VV | 2 | 2 | True | 0 | ROZPOCET
| VV |  | 0310m | [14 empty] | VV | 2 | 1 | True | 0 | ROZPOCET
| VV |  | 15,65*6,6 |  | 103.29 | [12 empty] | VV | 2 | 2 | True | 0 | ROZPOCET
| VV |  | štíty | [14 empty] | VV | 2 | 1 | True | 0 | ROZPOCET
| VV |  | 218,38*4 |  | 873.52 | [12 empty] | VV | 2 | 2 | True | 0 | ROZPOCET
| VV |  | Mezisoučet |  | 3287.685 | [12 empty] | VV | 2 | 3 | True | 0 | ROZPOCET
| VV |  | stropy | [14 empty] | VV | 2 | 1 | True | 0 | ROZPOCET
| VV |  | 0103m | [14 empty] | VV | 2 | 1 | True | 0 | ROZPOCET
| VV |  | 14,10 |  | 14.1 | [12 empty] | VV | 2 | 2 | True | 0 | ROZPOCET
| VV |  | 0104m | [14 empty] | VV | 2 | 1 | True | 0 | ROZPOCET
| VV |  | 1,20 |  | 1.2 | [12 empty] | VV | 2 | 2 | True | 0 | ROZPOCET
| VV |  | 0105m | [14 empty] | VV | 2 | 1 | True | 0 | ROZPOCET
| VV |  | 26,53 |  | 26.53 | [12 empty] | VV | 2 | 2 | True | 0 | ROZPOCET
| VV |  | 0106m | [14 empty] | VV | 2 | 1 | True | 0 | ROZPOCET
| VV |  | 13,57 |  | 13.57 | [12 empty] | VV | 2 | 2 | True | 0 | ROZPOCET
| VV |  | 0107m | [14 empty] | VV | 2 | 1 | True | 0 | ROZPOCET
| VV |  | 5,76 |  | 5.76 | [12 empty] | VV | 2 | 2 | True | 0 | ROZPOCET
| VV |  | 0108m | [14 empty] | VV | 2 | 1 | True | 0 | ROZPOCET
| VV |  | 3,39 |  | 3.39 | [12 empty] | VV | 2 | 2 | True | 0 | ROZPOCET
| VV |  | 0109m | [14 empty] | VV | 2 | 1 | True | 0 | ROZPOCET
| VV |  | 9,78 |  | 9.78 | [12 empty] | VV | 2 | 2 | True | 0 | ROZPOCET
| VV |  | 0110m | [14 empty] | VV | 2 | 1 | True | 0 | ROZPOCET
| VV |  | 8,66 |  | 8.66 | [12 empty] | VV | 2 | 2 | True | 0 | ROZPOCET
| VV |  | 0111m | [14 empty] | VV | 2 | 1 | True | 0 | ROZPOCET
| VV |  | 33,09 |  | 33.09 | [12 empty] | VV | 2 | 2 | True | 0 | ROZPOCET
| VV |  | 0112m | [14 empty] | VV | 2 | 1 | True | 0 | ROZPOCET
| VV |  | 8,37 |  | 8.37 | [12 empty] | VV | 2 | 2 | True | 0 | ROZPOCET
| VV |  | 0113m | [14 empty] | VV | 2 | 1 | True | 0 | ROZPOCET
| VV |  | 7,51 |  | 7.51 | [12 empty] | VV | 2 | 2 | True | 0 | ROZPOCET
| VV |  | 0114m | [14 empty] | VV | 2 | 1 | True | 0 | ROZPOCET
| VV |  | 5,40 |  | 5.4 | [12 empty] | VV | 2 | 2 | True | 0 | ROZPOCET
| VV |  | 0115m | [14 empty] | VV | 2 | 1 | True | 0 | ROZPOCET
| VV |  | 9,98 |  | 9.98 | [12 empty] | VV | 2 | 2 | True | 0 | ROZPOCET
| VV |  | 0116m | [14 empty] | VV | 2 | 1 | True | 0 | ROZPOCET
| VV |  | 21,42 |  | 21.42 | [12 empty] | VV | 2 | 2 | True | 0 | ROZPOCET
| VV |  | 0117m | [14 empty] | VV | 2 | 1 | True | 0 | ROZPOCET
| VV |  | 9,75 |  | 9.75 | [12 empty] | VV | 2 | 2 | True | 0 | ROZPOCET
| VV |  | 0118m | [14 empty] | VV | 2 | 1 | True | 0 | ROZPOCET
| VV |  | 8,12 |  | 8.12 | [12 empty] | VV | 2 | 2 | True | 0 | ROZPOCET
| VV |  | 0202m | [14 empty] | VV | 2 | 1 | True | 0 | ROZPOCET
| VV |  | 52,31 |  | 52.31 | [12 empty] | VV | 2 | 2 | True | 0 | ROZPOCET
| VV |  | 0203m | [14 empty] | VV | 2 | 1 | True | 0 | ROZPOCET
| VV |  | 8,95 |  | 8.95 | [12 empty] | VV | 2 | 2 | True | 0 | ROZPOCET
| VV |  | 0204m | [14 empty] | VV | 2 | 1 | True | 0 | ROZPOCET
| VV |  | 6,66 |  | 6.66 | [12 empty] | VV | 2 | 2 | True | 0 | ROZPOCET
| VV |  | 0205m | [14 empty] | VV | 2 | 1 | True | 0 | ROZPOCET
| VV |  | 1,52 |  | 1.52 | [12 empty] | VV | 2 | 2 | True | 0 | ROZPOCET
| VV |  | 0206m | [14 empty] | VV | 2 | 1 | True | 0 | ROZPOCET
| VV |  | 13,79 |  | 13.79 | [12 empty] | VV | 2 | 2 | True | 0 | ROZPOCET
| VV |  | 0207m | [14 empty] | VV | 2 | 1 | True | 0 | ROZPOCET
| VV |  | 15,43 |  | 15.43 | [12 empty] | VV | 2 | 2 | True | 0 | ROZPOCET
| VV |  | 0208m | [14 empty] | VV | 2 | 1 | True | 0 | ROZPOCET
| VV |  | 10,33 |  | 10.33 | [12 empty] | VV | 2 | 2 | True | 0 | ROZPOCET
| VV |  | 0210m | [14 empty] | VV | 2 | 1 | True | 0 | ROZPOCET
| VV |  | 16,17 |  | 16.17 | [12 empty] | VV | 2 | 2 | True | 0 | ROZPOCET
| VV |  | 0212m | [14 empty] | VV | 2 | 1 | True | 0 | ROZPOCET
| VV |  | 14,56 |  | 14.56 | [12 empty] | VV | 2 | 2 | True | 0 | ROZPOCET
| VV |  | 0301m | [14 empty] | VV | 2 | 1 | True | 0 | ROZPOCET
| VV |  | 8,68 |  | 8.68 | [12 empty] | VV | 2 | 2 | True | 0 | ROZPOCET
| VV |  | 0302m | [14 empty] | VV | 2 | 1 | True | 0 | ROZPOCET
| VV |  | 19,16 |  | 19.16 | [12 empty] | VV | 2 | 2 | True | 0 | ROZPOCET
| VV |  | 0303m | [14 empty] | VV | 2 | 1 | True | 0 | ROZPOCET
| VV |  | 15,50 |  | 15.5 | [12 empty] | VV | 2 | 2 | True | 0 | ROZPOCET
| VV |  | 0304m | [14 empty] | VV | 2 | 1 | True | 0 | ROZPOCET
| VV |  | 9,76 |  | 9.76 | [12 empty] | VV | 2 | 2 | True | 0 | ROZPOCET
| VV |  | 0305m | [14 empty] | VV | 2 | 1 | True | 0 | ROZPOCET
| VV |  | 17,69 |  | 17.69 | [12 empty] | VV | 2 | 2 | True | 0 | ROZPOCET
| VV |  | 0306m | [14 empty] | VV | 2 | 1 | True | 0 | ROZPOCET
| VV |  | 15,80 |  | 15.8 | [12 empty] | VV | 2 | 2 | True | 0 | ROZPOCET
| VV |  | 0307m | [14 empty] | VV | 2 | 1 | True | 0 | ROZPOCET
| VV |  | 17,57 |  | 17.57 | [12 empty] | VV | 2 | 2 | True | 0 | ROZPOCET
| VV |  | 0308m | [14 empty] | VV | 2 | 1 | True | 0 | ROZPOCET
| VV |  | 8,18 |  | 8.18 | [12 empty] | VV | 2 | 2 | True | 0 | ROZPOCET
| VV |  | 0310m | [14 empty] | VV | 2 | 1 | True | 0 | ROZPOCET
| VV |  | 14,21 |  | 14.21 | [12 empty] | VV | 2 | 2 | True | 0 | ROZPOCET
| VV |  | Mezisoučet |  | 452.9 | [12 empty] | VV | 2 | 3 | True | 0 | ROZPOCET
| VV |  | odečet obklady | [14 empty] | VV | 2 | 1 | True | 0 | ROZPOCET
| VV |  | -121,848 |  | -121.848 | [12 empty] | VV | 2 | 2 | True | 0 | ROZPOCET
| VV |  | odečet otěruvzdorný nátěr | [14 empty] | VV | 2 | 1 | True | 0 | ROZPOCET
| VV |  | -688,465 |  | -688.465 | [12 empty] | VV | 2 | 2 | True | 0 | ROZPOCET
| VV |  | č.m. 119, 120, 121 | [14 empty] | VV | 2 | 1 | True | 0 | ROZPOCET
| VV |  | 349,307 |  | 349.307 | [12 empty] | VV | 2 | 2 | True | 0 | ROZPOCET
| VV |  | Součet |  | 3279.579 | [12 empty] | VV | 2 | 4 | True | 1 | ROZPOCET

## D.1.4.A.u - Vytápění_01
{bc02429c-747b-456b-aa81-fd4f39dc73d3}
2
| KRYCÍ LIST SOUPISU PRACÍ | [7 empty] | v --- níže se nacházejí doplnkové a pomocné údaje k sestavám --- v | [8 empty] | False
Stavba:
ZŠ Švermova - rozdělení (bez interiéru) (e, u)
Objekt:
4914 (2) - Zvýšení kvality vzdělávání ZŠ Švermova - energetické úspory - úprava PD - aktualizace 2023 - PAVILON C
Soupis:
D.1.4.A.u - Vytápění
| KSO: |  |  |  |  | CC-CZ:
| Místo: |  |  |  |  | Datum: | 30. 10. 2023
| Zadavatel: |  |  |  |  | IČ:
DIČ:
| Uchazeč: |  |  |  |  | IČ: | Vyplň údaj
|  | Vyplň údaj |  |  |  | DIČ: | Vyplň údaj
| Projektant: |  |  |  |  | IČ:
DIČ:
| Zpracovatel: |  |  |  |  | IČ:
DIČ:
Poznámka:
| Cena bez DPH | [5 empty] | 0
|  |  | Základ daně |  |  | Sazba daně | Výše daně
| DPH | základní | 0 |  |  | 21% | 0
|  | snížená | 0 |  |  | 15% | 0
|  | zákl. přenesená | 0 |  |  | 21% | 0
|  | sníž. přenesená | 0 |  |  | 15% | 0
|  | nulová | 0 |  |  | 0% | 0
| Cena s DPH |  |  | v | CZK |  | 0
| Projektant |  |  | Zpracovatel
| Datum a podpis: |  | Razítko | Datum a podpis: |  |  | Razítko
| Objednavatel |  |  | Uchazeč
| Datum a podpis: |  | Razítko | Datum a podpis: |  |  | Razítko
REKAPITULACE ČLENĚNÍ SOUPISU PRACÍ
Stavba:
ZŠ Švermova - rozdělení (bez interiéru) (e, u)
Objekt:
4914 (2) - Zvýšení kvality vzdělávání ZŠ Švermova - energetické úspory - úprava PD - aktualizace 2023 - PAVILON C
Soupis:
D.1.4.A.u - Vytápění
Místo: | [5 empty] | Datum: | 30. 10. 2023
Zadavatel: | [5 empty] | Projektant:
Uchazeč: |  |  | Vyplň údaj |  |  | Zpracovatel:
Kód dílu - Popis | [6 empty] | Cena celkem [CZK]
Náklady ze soupisu prací | [6 empty] | 0 | [11 empty] | -1
| PSV - Práce a dodávky PSV | [5 empty] | 0
| 730.1 - Potrubí vč. dodávky a montáže | [5 empty] | 0
| 730.6 - Ostatní armatury vč. dodávky, montáže a příslušenství | [5 empty] | 0
| OST - Ostatní | [5 empty] | 0
SOUPIS PRACÍ
Stavba:
ZŠ Švermova - rozdělení (bez interiéru) (e, u)
Objekt:
4914 (2) - Zvýšení kvality vzdělávání ZŠ Švermova - energetické úspory - úprava PD - aktualizace 2023 - PAVILON C
Soupis:
D.1.4.A.u - Vytápění
Místo: | [5 empty] | Datum: | 30. 10. 2023
Zadavatel: | [5 empty] | Projektant:
Uchazeč: |  |  | Vyplň údaj |  |  | Zpracovatel:
PČ | Typ | Kód | Popis | MJ | Množství | J.cena [CZK] | Cena celkem [CZK] | Cenová soustava |  | DPH | J. Nh [h] | Nh celkem [h] | J. hmotnost [t] | Hmotnost celkem [t] | J. suť [t] | Suť Celkem [t]
Náklady soupisu celkem | [6 empty] | 0 |  |  |  |  | 0 |  | 0.26213 |  | 0 |  | D | -1 | [10 empty] | 0
| D | PSV | Práce a dodávky PSV |  |  |  | 0 |  |  |  |  | 0 |  | 0.25962 |  | 0 | 2 | D | 0 |  |  |  | ROZPOCET | [6 empty] | 0
| D | 730.1 | Potrubí vč. dodávky a montáže |  |  |  | 0 |  |  |  |  | 0 |  | 0.23373 |  | 0 | 2 | D | 1 |  |  |  | ROZPOCET | [6 empty] | 0
1 | K | 733121150 | Potrubí ocelové hladké bezešvé nízkotlaké nebo středotlaké D 22x2,6 | m | 40 |  | 0 | CS ÚRS 2023 02 |  | základní |  | 0 | 0.0016143 | 0.064574 | 0 | 0 | 16 | K | 2 |  |  |  | ROZPOCET | 0 | 0 | 0 | 0 | 0 | 1 | 0 | 16 | -717851443
| PP |  | Potrubí z trubek ocelových hladkých bezešvých tvářených za tepla nízkotlakých a středotlakých Ø 22/2,6 | [14 empty] | PP | 2
2 | K | 733121152 | Potrubí ocelové hladké bezešvé nízkotlaké nebo středotlaké D 28x2,6 | m | 70 |  | 0 | CS ÚRS 2023 02 |  | základní |  | 0 | 0.002116 | 0.14812 | 0 | 0 | 16 | K | 2 |  |  |  | ROZPOCET | 0 | 0 | 0 | 0 | 0 | 1 | 0 | 16 | 701362104
| PP |  | Potrubí z trubek ocelových hladkých bezešvých tvářených za tepla nízkotlakých a středotlakých Ø 28/2,6 | [14 empty] | PP | 2
3 | K | 733811242 | Ochrana potrubí ústředního vytápění termoizolačními trubicemi z PE tl do 20 mm DN do 45 mm | m | 5 |  | 0 | CS ÚRS 2023 02 |  | základní |  | 0 | 0.00016312 | 0.0008156 | 0 | 0 | 16 | K | 2 |  |  |  | ROZPOCET | 0 | 0 | 0 | 0 | 0 | 1 | 0 | 16 | -214815822
| PP |  | Ochrana potrubí termoizolačními trubicemi z pěnového polyetylenu PE přilepenými v příčných a podélných spojích, tloušťky izolace přes 13 do 20 mm, vnitřního průměru izolace DN přes 22 do 45 mm | [14 empty] | PP | 2
| VV |  | 4,16666666666667*1,2 'Přepočtené koeficientem množství |  | 5 | [12 empty] | VV | 2 | 2 | False | 1 | ROZPOCET
4 | K | 733811252 | Ochrana potrubí ústředního vytápění termoizolačními trubicemi z PE tl do 25 mm DN do 45 mm | m | 84 |  | 0 | CS ÚRS 2023 02 |  | základní |  | 0 | 0.00024078 | 0.020226 | 0 | 0 | 16 | K | 2 |  |  |  | ROZPOCET | 0 | 0 | 0 | 0 | 0 | 1 | 0 | 16 | -1214337238
| PP |  | Ochrana potrubí termoizolačními trubicemi z pěnového polyetylenu PE přilepenými v příčných a podélných spojích, tloušťky izolace přes 20 do 25 mm, vnitřního průměru izolace DN přes 22 do 45 mm | [14 empty] | PP | 2
| VV |  | 70*1,2 'Přepočtené koeficientem množství |  | 84 | [12 empty] | VV | 2 | 2 | False | 1 | ROZPOCET
| D | 730.6 | Ostatní armatury vč. dodávky, montáže a příslušenství |  |  |  | 0 |  |  |  |  | 0 |  | 0.025885 |  | 0 | 2 | D | 1 |  |  |  | ROZPOCET | [6 empty] | 0
5 | K | 734292713 | Kohout kulový přímý G 1/2 PN 42 do 185°C vnitřní závit | kus | 6 |  | 0 | CS ÚRS 2023 02 |  | základní |  | 0 | 0.00020957 | 0.0012574 | 0 | 0 | 16 | K | 2 |  |  |  | ROZPOCET | 0 | 0 | 0 | 0 | 0 | 1 | 0 | 16 | 1135565675
| PP |  | Ostatní armatury kulové kohouty PN 42 do 185°C přímé vnitřní závit G 1/2 | [14 empty] | PP | 2
6 | K | 734292714 | Kohout kulový přímý G 3/4 PN 42 do 185°C vnitřní závit | kus | 2 |  | 0 | CS ÚRS 2023 02 |  | základní |  | 0 | 0.00033957 | 0.00067914 | 0 | 0 | 16 | K | 2 |  |  |  | ROZPOCET | 0 | 0 | 0 | 0 | 0 | 1 | 0 | 16 | 2003316540
| PP |  | Ostatní armatury kulové kohouty PN 42 do 185°C přímé vnitřní závit G 3/4 | [14 empty] | PP | 2
7 | K | 734163441 | Filtr DN 15 PN 40 do 400°C z uhlíkové oceli s vypouštěcí přírubou | soubor | 3 |  | 0 | CS ÚRS 2023 02 |  | základní |  | 0 | 0.0047764 | 0.014329 | 0 | 0 | 16 | K | 2 |  |  |  | ROZPOCET | 0 | 0 | 0 | 0 | 0 | 1 | 0 | 16 | 1105569445
| PP |  | Filtry z uhlíkové oceli s čístícím víkem nebo vypouštěcí zátkou PN 40 do 400°C DN 15 | [14 empty] | PP | 2
8 | K | 734242412 | Ventil závitový zpětný přímý G 1/2 PN 16 do 110°C | kus | 3 |  | 0 | CS ÚRS 2023 02 |  | základní |  | 0 | 0.00012957 | 0.00038871 | 0 | 0 | 16 | K | 2 |  |  |  | ROZPOCET | 0 | 0 | 0 | 0 | 0 | 1 | 0 | 16 | -1552988887
| PP |  | Ventily zpětné závitové PN 16 do 110°C přímé G 1/2 | [14 empty] | PP | 2
9 | K | 734209113 | Montáž armatury závitové s dvěma závity G 1/2 | kus | 5 |  | 0 | CS ÚRS 2023 02 |  | základní |  | 0 | 7.8537e-05 | 0.00039268 | 0 | 0 | 16 | K | 2 |  |  |  | ROZPOCET | 0 | 0 | 0 | 0 | 0 | 1 | 0 | 16 | -200137122
| PP |  | Montáž závitových armatur se 2 závity G 1/2 (DN 15) | [14 empty] | PP | 2
10 | M | 6000052489 | Vyvažovací ventil STAD DN 15 s vypouštěním PN25 | kus | 3 |  | 0 |  |  | základní |  | 0 | 0.00064 | 0.00192 | 0 | 0 | 32 | M | 2 |  |  |  | ROZPOCET | 0 | 0 | 0 | 0 | 0 | 1 | 0 | 16 | 1053472818
| PP |  | Vyvažovací ventil STAD DN 15 s vypouštěním PN25 | [14 empty] | PP | 2
11 | K | 734209114 | Montáž armatury závitové s dvěma závity G 3/4 | kus | 1 |  | 0 | CS ÚRS 2023 02 |  | základní |  | 0 | 9.9851e-05 | 9.9851e-05 | 0 | 0 | 16 | K | 2 |  |  |  | ROZPOCET | 0 | 0 | 0 | 0 | 0 | 1 | 0 | 16 | -900381724
| PP |  | Montáž závitových armatur se 2 závity G 3/4 (DN 20) | [14 empty] | PP | 2
12 | M | 6000052490 | Vyvažovací ventil STAD DN 20 s vypouštěním PN25 | kus | 1 |  | 0 |  |  | základní |  | 0 | 0.00064 | 0.00064 | 0 | 0 | 32 | M | 2 |  |  |  | ROZPOCET | 0 | 0 | 0 | 0 | 0 | 1 | 0 | 16 | -250084240
| PP |  | Vyvažovací ventil STAD DN 20 s vypouštěním PN25 | [14 empty] | PP | 2
13 | K | 734211120 | Ventil závitový odvzdušňovací G 1/2 PN 14 do 120°C automatický | kus | 8 |  | 0 | CS ÚRS 2023 02 |  | základní |  | 0 | 0.00023931 | 0.0019145 | 0 | 0 | 16 | K | 2 |  |  |  | ROZPOCET | 0 | 0 | 0 | 0 | 0 | 1 | 0 | 16 | -1424763875
| PP |  | Ventily odvzdušňovací závitové automatické PN 14 do 120°C G 1/2 | [14 empty] | PP | 2
14 | K | 734291123 | Kohout plnící a vypouštěcí G 1/2 PN 10 do 90°C závitový | kus | 5 |  | 0 | CS ÚRS 2023 02 |  | základní |  | 0 | 0.00021957 | 0.0010979 | 0 | 0 | 16 | K | 2 |  |  |  | ROZPOCET | 0 | 0 | 0 | 0 | 0 | 1 | 0 | 16 | 752748264
| PP |  | Ostatní armatury kohouty plnicí a vypouštěcí PN 10 do 90°C G 1/2 | [14 empty] | PP | 2
15 | K | 734411117 | Teploměr technický s pevným stonkem a jímkou zadní připojení průměr 80 mm délky 100 mm | kus | 6 |  | 0 | CS ÚRS 2023 02 |  | základní |  | 0 | 0.00052757 | 0.0031654 | 0 | 0 | 16 | K | 2 |  |  |  | ROZPOCET | 0 | 0 | 0 | 0 | 0 | 1 | 0 | 16 | -567373541
| PP |  | Teploměry technické s pevným stonkem a jímkou zadní připojení (axiální) průměr 80 mm délka stonku 100 mm | [14 empty] | PP | 2
16 | K | Pol17 | Montáže směšovací sestava VZT | ks | 3 |  | 0 |  |  | základní |  | 0 | 0 | 0 | 0 | 0 | 4 | K | 2 |  |  |  | ROZPOCET | 0 | 0 | 0 | 0 | 0 | 1 | 0 | 4 | -510720153
| PP |  | Šměšovací sestava ZAŘ. Č.1 | [14 empty] | PP | 2
| D | OST | Ostatní |  |  |  | 0 |  |  |  |  | 0 |  | 0.0025156 |  | 0 | 4 | D | 0 |  |  |  | ROZPOCET | [6 empty] | 0
17 | K | 733194912R | Navaření odbočky na potrubí ocelové hladké | kus | 2 |  | 0 |  |  | základní |  | 0 | 0.00016 | 0.00032 | 0 | 0 | 16 | K | 1 |  |  |  | ROZPOCET | 0 | 0 | 0 | 0 | 0 | 1 | 0 | 16 | 1134406748
| PP |  | Navaření odbočky na potrubí ocelové hladké | [14 empty] | PP | 1
| P |  | Poznámka k položce: NAPOJENÍ NA STÁVAJÍCÍ POTRUBÍ | [14 empty] | P | 1
18 | K | 783614551 | Základní dvounásobný syntetický nátěr potrubí DN do 65 mm | m | 105 |  | 0 | CS ÚRS 2023 02 |  | základní |  | 0 | 2.091e-05 | 0.0021956 | 0 | 0 | 512 | K | 1 |  |  |  | ROZPOCET | 0 | 0 | 0 | 0 | 0 | 1 | 0 | 512 | 562248492
| PP |  | Základní nátěr armatur a kovových potrub dvounásobný potrubí do DN 65 mm syntetický | [14 empty] | PP | 1
| VV |  | 87,5*1,2 'Přepočtené koeficientem množství |  | 105 | [12 empty] | VV | 1 | 2 | False | 1 | ROZPOCET
19 | K | 2301700.R.1 | Tlakové zkoušky těsnosti potrubí - zkouška DN do 40 | m | 100 |  | 0 | CS ÚRS 2023 02 |  | základní |  | 0 | 0 | 0 | 0 | 0 | 64 | K | 1 |  |  |  | ROZPOCET | 0 | 0 | 0 | 0 | 0 | 1 | 0 | 64 | -79779816
| PP |  | Zkouška těsnosti potrubí DN do 40 | [14 empty] | PP | 1
20 | K | 904D001 | Zkouška v rámci montážních prací - Topná zkouška | h | 72 |  | 0 |  |  | základní |  | 0 | 0 | 0 | 0 | 0 | 512 | K | 1 |  |  |  | ROZPOCET | 0 | 0 | 0 | 0 | 0 | 1 | 0 | 512 | 1534023064
| PP |  | Zkouška v rámci montážních prací - Topná zkouška | [14 empty] | PP | 1
21 | K | OST1 | Dokumentace skutečného provedení stavu | soubor | 1 |  | 0 |  |  | základní |  | 0 | 0 | 0 | 0 | 0 | 512 | K | 1 |  |  |  | ROZPOCET | 0 | 0 | 0 | 0 | 0 | 1 | 0 | 512 | -1866650983
| PP |  | Dokumentace skutečného provedení stavu | [14 empty] | PP | 1
22 | K | OST2 | Spojovací a kotevní materiál | % |  |  | 0 |  |  | základní |  | 0 | 0 | 0 | 0 | 0 | 512 | K | 1 |  |  |  | ROZPOCET | 0 | 0 | 0 | 0 | 0 | 1 | 0 | 512 | 1681914038
| PP |  | Spojovací a kotevní materiál | [14 empty] | PP | 1
23 | K | OST3 | Stavební přípomoce | soubor | 1 |  | 0 |  |  | základní |  | 0 | 0 | 0 | 0 | 0 | 512 | K | 1 |  |  |  | ROZPOCET | 0 | 0 | 0 | 0 | 0 | 1 | 0 | 512 | 1882327127
| PP |  | Stavební přípomoce | [14 empty] | PP | 1
24 | K | OST5 | Přesun hmot | % |  |  | 0 |  |  | základní |  | 0 | 0 | 0 | 0 | 0 | 512 | K | 1 |  |  |  | ROZPOCET | 0 | 0 | 0 | 0 | 0 | 1 | 0 | 512 | 1909447833
| PP |  | Přesun hmot | [14 empty] | PP | 1

## D.1.4.C.e - Vzduchotechnika_02
{cae95ee2-2246-4de0-8689-8380a7a87a14}
2
| KRYCÍ LIST SOUPISU PRACÍ | [7 empty] | v --- níže se nacházejí doplnkové a pomocné údaje k sestavám --- v | [8 empty] | False
Stavba:
ZŠ Švermova - rozdělení (bez interiéru) (e, u)
Objekt:
4914 (2) - Zvýšení kvality vzdělávání ZŠ Švermova - energetické úspory - úprava PD - aktualizace 2023 - PAVILON C
Soupis:
D.1.4.C.e - Vzduchotechnika
| KSO: |  |  |  |  | CC-CZ:
| Místo: |  |  |  |  | Datum: | 30. 10. 2023
| Zadavatel: |  |  |  |  | IČ:
DIČ:
| Uchazeč: |  |  |  |  | IČ: | Vyplň údaj
|  | Vyplň údaj |  |  |  | DIČ: | Vyplň údaj
| Projektant: |  |  |  |  | IČ:
DIČ:
| Zpracovatel: |  |  |  |  | IČ:
DIČ:
Poznámka:
| Cena bez DPH | [5 empty] | 0
|  |  | Základ daně |  |  | Sazba daně | Výše daně
| DPH | základní | 0 |  |  | 21% | 0
|  | snížená | 0 |  |  | 15% | 0
|  | zákl. přenesená | 0 |  |  | 21% | 0
|  | sníž. přenesená | 0 |  |  | 15% | 0
|  | nulová | 0 |  |  | 0% | 0
| Cena s DPH |  |  | v | CZK |  | 0
| Projektant |  |  | Zpracovatel
| Datum a podpis: |  | Razítko | Datum a podpis: |  |  | Razítko
| Objednavatel |  |  | Uchazeč
| Datum a podpis: |  | Razítko | Datum a podpis: |  |  | Razítko
REKAPITULACE ČLENĚNÍ SOUPISU PRACÍ
Stavba:
ZŠ Švermova - rozdělení (bez interiéru) (e, u)
Objekt:
4914 (2) - Zvýšení kvality vzdělávání ZŠ Švermova - energetické úspory - úprava PD - aktualizace 2023 - PAVILON C
Soupis:
D.1.4.C.e - Vzduchotechnika
Místo: | [5 empty] | Datum: | 30. 10. 2023
Zadavatel: | [5 empty] | Projektant:
Uchazeč: |  |  | Vyplň údaj |  |  | Zpracovatel:
Kód dílu - Popis | [6 empty] | Cena celkem [CZK]
Náklady ze soupisu prací | [6 empty] | 0 | [11 empty] | -1
| VZT - Vzduchotechnika | [5 empty] | 0
| 6 - Zařízení č. 3 VĚTRÁNÍ TĚLOCVIČNY 2.01 | [5 empty] | 0
| 7 - Zařízení č. 4 VĚTRÁNÍ TĚLOCVIČNY 2.09 | [5 empty] | 0
| 8 - Zařízení č.5 VĚTRÁNÍ SOCIÁLNÍCH ZÁZEMÍ PAVILON C | [5 empty] | 0
| ON - Ostatní náklady | [5 empty] | 0
SOUPIS PRACÍ
Stavba:
ZŠ Švermova - rozdělení (bez interiéru) (e, u)
Objekt:
4914 (2) - Zvýšení kvality vzdělávání ZŠ Švermova - energetické úspory - úprava PD - aktualizace 2023 - PAVILON C
Soupis:
D.1.4.C.e - Vzduchotechnika
Místo: | [5 empty] | Datum: | 30. 10. 2023
Zadavatel: | [5 empty] | Projektant:
Uchazeč: |  |  | Vyplň údaj |  |  | Zpracovatel:
PČ | Typ | Kód | Popis | MJ | Množství | J.cena [CZK] | Cena celkem [CZK] | Cenová soustava |  | DPH | J. Nh [h] | Nh celkem [h] | J. hmotnost [t] | Hmotnost celkem [t] | J. suť [t] | Suť Celkem [t]
Náklady soupisu celkem | [6 empty] | 0 |  |  |  |  | 0 |  | 1.6476 |  | 0 |  | D | -1 | [7 empty] | 0
| D | VZT | Vzduchotechnika |  |  |  | 0 |  |  |  |  | 0 |  | 1.6476 |  | 0 | 2 | D | 0 | ROZPOCET | [6 empty] | 0
| D | 6 | Zařízení č. 3 VĚTRÁNÍ TĚLOCVIČNY 2.01 |  |  |  | 0 |  |  |  |  | 0 |  | 0.85578 |  | 0 | 1 | D | 1 | ROZPOCET | [6 empty] | 0
1 | K | 728 dg6011 | VZT jednotka 5400 m3/h vč. směšovací uzle, regulace příslušenství viz příloha tech. zprávy vč. montáže | ks | 1 |  | 0 |  |  | základní |  | 0 | 0 | 0 | 0 | 0 | 16 | K | 2 | ROZPOCET | 0 | 0 | 0 | 0 | 0 | 1 | 0 | 16 | -1030882544
| PP |  | VZT jednotka 5400 m3/h vč. příslušenství viz příloha tech. zprávy vč. montáže | [14 empty] | PP | 2
2 | K | 751344122 | Montáž tlumiče hluku pro čtyřhranné potrubí přes 0,150 do 0,300 m2 | kus | 4 |  | 0 | CS ÚRS 2023 02 |  | základní |  | 0 | 0 | 0 | 0 | 0 | 16 | K | 2 | ROZPOCET | 0 | 0 | 0 | 0 | 0 | 1 | 0 | 16 | 566985556
| PP |  | Montáž tlumičů hluku pro čtyřhranné potrubí, průřezu přes 0,150 do 0,300 m2 | [14 empty] | PP | 2
3 | M | DG.VZT.TH.6.1 | Kulisový tlumič hluku 710x315 (kulisy 4x100) L=2000 mm vč. montáže | kus | 2 |  | 0 |  |  | základní |  | 0 | 0 | 0 | 0 | 0 | 32 | M | 2 | ROZPOCET | 0 | 0 | 0 | 0 | 0 | 1 | 0 | 16 | 2071054329
| PP |  | Kulisový tlumič hluku 710x315 (kulisy 4x100) L=2000 mm vč. montáže | [14 empty] | PP | 2
4 | M | DG.VZT.TH.6.2 | Kulisový tlumič hluku 710x315 (kulisy 4x100) L=1500 mm vč. montáže | kus | 2 |  | 0 |  |  | základní |  | 0 | 0 | 0 | 0 | 0 | 32 | M | 2 | ROZPOCET | 0 | 0 | 0 | 0 | 0 | 1 | 0 | 16 | 1873819447
| PP |  | Kulisový tlumič hluku 710x315 (kulisy 4x100) L=1500 mm vč. montáže | [14 empty] | PP | 2
5 | K | 751344125 | Montáž tlumiče hluku pro čtyřhranné potrubí přes 0,600 m2 | kus | 2 |  | 0 | CS ÚRS 2023 02 |  | základní |  | 0 | 0 | 0 | 0 | 0 | 16 | K | 2 | ROZPOCET | 0 | 0 | 0 | 0 | 0 | 1 | 0 | 16 | -1059275886
| PP |  | Montáž tlumičů hluku pro čtyřhranné potrubí, průřezu přes 0,600 m2 | [14 empty] | PP | 2
6 | M | DG.VZT.TH.6.3 | Kulisový tlumič hluku 1400x500 (kulisy 9x100) L=1500 mm vč. montáže | kus | 1 |  | 0 |  |  | základní |  | 0 | 0 | 0 | 0 | 0 | 32 | M | 2 | ROZPOCET | 0 | 0 | 0 | 0 | 0 | 1 | 0 | 16 | 1037095166
| PP |  | Kulisový tlumič hluku 1400x500 (kulisy 9x100) L=1500 mm vč. montáže | [14 empty] | PP | 2
7 | M | DG.VZT.TH.6.4 | Buňkový tlumič hluku 750x1000 L=1000 mm vč. montáže | kus | 1 |  | 0 |  |  | základní |  | 0 | 0 | 0 | 0 | 0 | 32 | M | 2 | ROZPOCET | 0 | 0 | 0 | 0 | 0 | 1 | 0 | 16 | -1582805733
| PP |  | Buňkový tlumič hluku 750x1000 L=1000 mm vč. montáže | [14 empty] | PP | 2
8 | K | 728 dg6021 | Vyústka pro kruhové potrubí 825x125 dvouřadé vč. montáže | ks | 10 |  | 0 |  |  | základní |  | 0 | 0 | 0 | 0 | 0 | 16 | K | 2 | ROZPOCET | 0 | 0 | 0 | 0 | 0 | 1 | 0 | 16 | -932951682
| PP |  | Vyústka pro kruhové potrubí 825x125 jednořadé vč. montáže | [14 empty] | PP | 2
9 | K | 728 dg6031 | Vyústka pro kruhové potrubí 825x125 jednořadé vč. montáže | ks | 10 |  | 0 |  |  | základní |  | 0 | 0 | 0 | 0 | 0 | 16 | K | 2 | ROZPOCET | 0 | 0 | 0 | 0 | 0 | 1 | 0 | 16 | -209045622
| PP |  | Vyústka nastavitelná 825x425 vč. montáže | [14 empty] | PP | 2
10 | K | 751398056 | Montáž protidešťové žaluzie nebo žaluziové klapky na čtyřhranné potrubí přes 0,750 m2 | kus | 2 |  | 0 | CS ÚRS 2023 02 |  | základní |  | 0 | 0 | 0 | 0 | 0 | 16 | K | 2 | ROZPOCET | 0 | 0 | 0 | 0 | 0 | 1 | 0 | 16 | -1577378840
| PP |  | Montáž ostatních zařízení protidešťové žaluzie nebo žaluziové klapky na čtyřhranné potrubí, průřezu přes 0,750 m2 | [14 empty] | PP | 2
11 | M | 42972923R3 | Protidešťová žaluzie 1120x1000 mm (efektivní plocha 0,76 m2) | kus | 1 |  | 0 |  |  | základní |  | 0 | 0.0109 | 0.0109 | 0 | 0 | 32 | M | 2 | ROZPOCET | 0 | 0 | 0 | 0 | 0 | 1 | 0 | 16 | 778104779
| PP |  | Protidešťová žaluzie pevnými lamelami včetně rámu a nástříku RAL dle barvy fasády popř. dle požadavku stavby | [14 empty] | PP | 2
12 | M | 42972923R4 | Protidešťová žaluzie 900x1000 mm (efektivní plocha 0,62 m2) | kus | 1 |  | 0 |  |  | základní |  | 0 | 0.0109 | 0.0109 | 0 | 0 | 32 | M | 2 | ROZPOCET | 0 | 0 | 0 | 0 | 0 | 1 | 0 | 16 | 2004689504
| PP |  | Protidešťová žaluzie pevnými lamelami včetně rámu a nástříku RAL dle barvy fasády popř. dle požadavku stavby | [14 empty] | PP | 2
13 | K | 751511D02 | Čtyřhranné potrubí vč. tvarovek (40%) a montáže | m2 | 130 |  | 0 |  |  | základní |  | 0 | 0 | 0 | 0 | 0 | 16 | K | 2 | ROZPOCET | 0 | 0 | 0 | 0 | 0 | 1 | 0 | 16 | -1466274502
| PP |  | Čtyřhranné potrubí vč. tvarovek (40%) a kotvení | [14 empty] | PP | 2
14 | K | 72811D010 | kruhové potrubí spiro 315 vč. tvarovek (30%) vč. montáže | m | 53 |  | 0 |  |  | základní |  | 0 | 0 | 0 | 0 | 0 | 16 | K | 2 | ROZPOCET | 0 | 0 | 0 | 0 | 0 | 1 | 0 | 16 | -1644302646
| PP |  | kruhové potrubí spiro 315 vč. tvarovek (30%) vč. montáže | [14 empty] | PP | 2
15 | K | 72811D011 | kruhové potrubí spiro 355 vč. tvarovek (30%) vč. montáže | m | 28 |  | 0 |  |  | základní |  | 0 | 0 | 0 | 0 | 0 | 16 | K | 2 | ROZPOCET | 0 | 0 | 0 | 0 | 0 | 1 | 0 | 16 | -1051921251
| PP |  | kruhové potrubí spiro 355 vč. tvarovek (30%) vč. montáže | [14 empty] | PP | 2
16 | K | 72811D012 | kruhové potrubí spiro 400 vč. tvarovek (30%) vč. montáže | m | 28 |  | 0 |  |  | základní |  | 0 | 0 | 0 | 0 | 0 | 16 | K | 2 | ROZPOCET | 0 | 0 | 0 | 0 | 0 | 1 | 0 | 16 | -1781349693
| PP |  | kruhové potrubí spiro 400 vč. tvarovek (30%) vč. montáže | [14 empty] | PP | 2
17 | K | 72811D013 | kruhové potrubí spiro 450 vč. tvarovek (30%) vč. montáže | m | 18 |  | 0 |  |  | základní |  | 0 | 0 | 0 | 0 | 0 | 16 | K | 2 | ROZPOCET | 0 | 0 | 0 | 0 | 0 | 1 | 0 | 16 | -211788329
| PP |  | kruhové potrubí spiro 450 vč. tvarovek (30%) vč. montáže | [14 empty] | PP | 2
18 | K | 713381511R | Montáž izolace tepelné vzduchotechnického potrubí | m2 | 296 |  | 0 |  |  | základní |  | 0 | 8e-05 | 0.02368 | 0 | 0 | 16 | K | 2 | ROZPOCET | 0 | 0 | 0 | 0 | 0 | 1 | 0 | 16 | 1655658848
| PP |  | Montáž izolace tepelné těles - speciální izolace čtyřhranných vzduchotechnických kanálů (izolační materiál ve specifikaci) deskami z vláknitých materiálů připevněnými na přivařené trny | [14 empty] | PP | 2
19 | M | 63153753R | izolace z minerální vlny pro technickou izolaci s Al fólií 55kg/m3 max.teplota do 500°C tl 30mm | m2 | 222 |  | 0 |  |  | základní |  | 0 | 0.00165 | 0.3663 | 0 | 0 | 32 | M | 2 | ROZPOCET | 0 | 0 | 0 | 0 | 0 | 1 | 0 | 16 | 2040577014
| PP |  | izolace z minerální vlny pro technickou izolaci s Al fólií 55kg/m3 max.teplota do 500°C tl 30mm | [14 empty] | PP | 2
20 | M | 63153793R | izolace z minerální vlny pro technickou izolaci s Al fólií 55kg/m3 max.teplota do 500°C tl 80mm | m2 | 74 |  | 0 |  |  | základní |  | 0 | 0.006 | 0.444 | 0 | 0 | 32 | M | 2 | ROZPOCET | 0 | 0 | 0 | 0 | 0 | 1 | 0 | 16 | -1186238335
| PP |  | izolace z minerální vlny pro technickou izolaci s Al fólií 55kg/m3 max.teplota do 500°C tl 80mm | [14 empty] | PP | 2
| D | 7 | Zařízení č. 4 VĚTRÁNÍ TĚLOCVIČNY 2.09 |  |  |  | 0 |  |  |  |  | 0 |  | 0.38407 |  | 0 | 1 | D | 1 | ROZPOCET | [6 empty] | 0
21 | K | 728 dg60111 | VZT jednotka 2700 m3/h vč. směšovacího uzle, regulace a příslušenství viz příloha tech. zprávy vč. montáže | ks | 1 |  | 0 |  |  | základní |  | 0 | 0 | 0 | 0 | 0 | 16 | K | 2 | ROZPOCET | 0 | 0 | 0 | 0 | 0 | 1 | 0 | 16 | -1901997632
| PP |  | VZT jednotka 2700 m3/h vč. příslušenství viz příloha tech. zprávy vč. montáže | [14 empty] | PP | 2
22 | K | 751344122 | Montáž tlumiče hluku pro čtyřhranné potrubí přes 0,150 do 0,300 m2 | kus | 2 |  | 0 | CS ÚRS 2023 02 |  | základní |  | 0 | 0 | 0 | 0 | 0 | 16 | K | 2 | ROZPOCET | 0 | 0 | 0 | 0 | 0 | 1 | 0 | 16 | -251107737
| PP |  | Montáž tlumičů hluku pro čtyřhranné potrubí, průřezu přes 0,150 do 0,300 m2 | [14 empty] | PP | 2
23 | M | DG.VZT.TH.7.1 | Kulisový tlumič hluku 710x315 (kulisy 4x100) L=1000 mm vč. montáže | kus | 2 |  | 0 |  |  | základní |  | 0 | 0 | 0 | 0 | 0 | 32 | M | 2 | ROZPOCET | 0 | 0 | 0 | 0 | 0 | 1 | 0 | 16 | 272576968
| PP |  | Kulisový tlumič hluku 710x315 (kulisy 4x100) L=1000 mm vč. montáže | [14 empty] | PP | 2
24 | K | 728 dg60311 | Krycí mřížka 800x400 vč. montáže | ks | 1 |  | 0 |  |  | základní |  | 0 | 0 | 0 | 0 | 0 | 16 | K | 2 | ROZPOCET | 0 | 0 | 0 | 0 | 0 | 1 | 0 | 16 | -1384983216
| PP |  | Krycí mřížka 800x400 vč. montáže | [14 empty] | PP | 2
25 | K | 728 dg60211 | Vyústka pro kruhové potrubí 1025x85 jednořadé vč. montáže | ks | 6 |  | 0 |  |  | základní |  | 0 | 0 | 0 | 0 | 0 | 16 | K | 2 | ROZPOCET | 0 | 0 | 0 | 0 | 0 | 1 | 0 | 16 | -317431114
| PP |  | Vyústka pro kruhové potrubí 1025x85 jednořadé vč. montáže | [14 empty] | PP | 2
26 | K | 751511D02 | Čtyřhranné potrubí vč. tvarovek (40%) a montáže | m2 | 110 |  | 0 |  |  | základní |  | 0 | 0 | 0 | 0 | 0 | 16 | K | 2 | ROZPOCET | 0 | 0 | 0 | 0 | 0 | 1 | 0 | 16 | 2016197134
| PP |  | Čtyřhranné potrubí vč. tvarovek (40%) a kotvení | [14 empty] | PP | 2
27 | K | 72811D022 | kruhové potrubí spiro 200 vč. tvarovek (30%) vč. montáže | m | 9 |  | 0 |  |  | základní |  | 0 | 0 | 0 | 0 | 0 | 16 | K | 2 | ROZPOCET | 0 | 0 | 0 | 0 | 0 | 1 | 0 | 16 | -1583321967
| PP |  | kruhové potrubí spiro 200 vč. tvarovek (30%) vč. montáže | [14 empty] | PP | 2
28 | K | 72811D0221 | kruhové potrubí spiro 280 vč. tvarovek (30%) vč. montáže | m | 10 |  | 0 |  |  | základní |  | 0 | 0 | 0 | 0 | 0 | 16 | K | 2 | ROZPOCET | 0 | 0 | 0 | 0 | 0 | 1 | 0 | 16 | 1802905134
| PP |  | kruhové potrubí spiro 280 vč. tvarovek (30%) vč. montáže | [14 empty] | PP | 2
29 | K | 72811D010 | kruhové potrubí spiro 315 vč. tvarovek (30%) vč. montáže | m | 27 |  | 0 |  |  | základní |  | 0 | 0 | 0 | 0 | 0 | 16 | K | 2 | ROZPOCET | 0 | 0 | 0 | 0 | 0 | 1 | 0 | 16 | -2030056587
| PP |  | kruhové potrubí spiro 315 vč. tvarovek (30%) vč. montáže | [14 empty] | PP | 2
30 | K | 713381511R | Montáž izolace tepelné vzduchotechnického potrubí | m2 | 134 |  | 0 |  |  | základní |  | 0 | 8e-05 | 0.01072 | 0 | 0 | 16 | K | 2 | ROZPOCET | 0 | 0 | 0 | 0 | 0 | 1 | 0 | 16 | 1888366109
| PP |  | Montáž izolace tepelné těles - speciální izolace čtyřhranných vzduchotechnických kanálů (izolační materiál ve specifikaci) deskami z vláknitých materiálů připevněnými na přivařené trny | [14 empty] | PP | 2
31 | M | 63153753R | izolace z minerální vlny pro technickou izolaci s Al fólií 55kg/m3 max.teplota do 500°C tl 30mm | m2 | 99 |  | 0 |  |  | základní |  | 0 | 0.00165 | 0.16335 | 0 | 0 | 32 | M | 2 | ROZPOCET | 0 | 0 | 0 | 0 | 0 | 1 | 0 | 16 | -1491314206
| PP |  | izolace z minerální vlny pro technickou izolaci s Al fólií 55kg/m3 max.teplota do 500°C tl 30mm | [14 empty] | PP | 2
32 | M | 63153793R | izolace z minerální vlny pro technickou izolaci s Al fólií 55kg/m3 max.teplota do 500°C tl 80mm | m2 | 35 |  | 0 |  |  | základní |  | 0 | 0.006 | 0.21 | 0 | 0 | 32 | M | 2 | ROZPOCET | 0 | 0 | 0 | 0 | 0 | 1 | 0 | 16 | -132275682
| PP |  | izolace z minerální vlny pro technickou izolaci s Al fólií 55kg/m3 max.teplota do 500°C tl 80mm | [14 empty] | PP | 2
| D | 8 | Zařízení č.5 VĚTRÁNÍ SOCIÁLNÍCH ZÁZEMÍ PAVILON C |  |  |  | 0 |  |  |  |  | 0 |  | 0.40779 |  | 0 | 1 | D | 1 | ROZPOCET | [6 empty] | 0
33 | K | 728 dg60221 | VZT jednotka 2550 m3/h vč. příslušenství viz příloha tech. zprávy vč. montáže | ks | 1 |  | 0 |  |  | základní |  | 0 | 0 | 0 | 0 | 0 | 16 | K | 2 | ROZPOCET | 0 | 0 | 0 | 0 | 0 | 1 | 0 | 16 | 1088391353
| PP |  | VZT jednotka 2550 m3/h vč. příslušenství viz příloha tech. zprávy vč. montáže | [14 empty] | PP | 2
34 | K | 751344122 | Montáž tlumiče hluku pro čtyřhranné potrubí přes 0,150 do 0,300 m2 | kus | 4 |  | 0 | CS ÚRS 2023 02 |  | základní |  | 0 | 0 | 0 | 0 | 0 | 16 | K | 2 | ROZPOCET | 0 | 0 | 0 | 0 | 0 | 1 | 0 | 16 | 1727322522
| PP |  | Montáž tlumičů hluku pro čtyřhranné potrubí, průřezu přes 0,150 do 0,300 m2 | [14 empty] | PP | 2
35 | M | DG.VZT.TH.5.1 | Kulisový tlumič hluku 500x500 (kulisy 3x100) L=1000 mm vč. montáže | kus | 4 |  | 0 |  |  | základní |  | 0 | 0 | 0 | 0 | 0 | 32 | M | 2 | ROZPOCET | 0 | 0 | 0 | 0 | 0 | 1 | 0 | 16 | -1636939228
| PP |  | Kulisový tlumič hluku 710x315 (kulisy 4x100) L=2000 mm vč. montáže | [14 empty] | PP | 2
36 | K | 751322011 | Montáž talířového ventilu D do 100 mm | kus | 3 |  | 0 | CS ÚRS 2023 02 |  | základní |  | 0 | 0 | 0 | 0 | 0 | 16 | K | 2 | ROZPOCET | 0 | 0 | 0 | 0 | 0 | 1 | 0 | 16 | -1489063656
| PP |  | Montáž talířových ventilů, anemostatů, dýz talířového ventilu, průměru do 100 mm | [14 empty] | PP | 2
37 | M | 42972212 | ventil talířový pro odvod vzduchu kovový D 100mm | kus | 3 |  | 0 | CS ÚRS 2023 02 |  | základní |  | 0 | 0.0004 | 0.0012 | 0 | 0 | 128 | M | 2 | ROZPOCET | 0 | 0 | 0 | 0 | 0 | 1 | 0 | 128 | -1140143480
| PP |  | ventil talířový pro odvod vzduchu kovový D 100mm | [14 empty] | PP | 2
38 | K | 751322012 | Montáž talířového ventilu D přes 100 do 200 mm | kus | 5 |  | 0 | CS ÚRS 2023 02 |  | základní |  | 0 | 0 | 0 | 0 | 0 | 16 | K | 2 | ROZPOCET | 0 | 0 | 0 | 0 | 0 | 1 | 0 | 16 | 118332231
| PP |  | Montáž talířových ventilů, anemostatů, dýz talířového ventilu, průměru přes 100 do 200 mm | [14 empty] | PP | 2
39 | M | 42972207 | ventil talířový pro přívod vzduchu kovový D 125mm | kus | 2 |  | 0 | CS ÚRS 2023 02 |  | základní |  | 0 | 0.0005 | 0.001 | 0 | 0 | 32 | M | 2 | ROZPOCET | 0 | 0 | 0 | 0 | 0 | 1 | 0 | 16 | 2115614837
| PP |  | ventil talířový pro přívod vzduchu kovový D 125mm | [14 empty] | PP | 2
40 | M | 42972213 | ventil talířový pro odvod vzduchu kovový D 125mm | kus | 3 |  | 0 | CS ÚRS 2023 02 |  | základní |  | 0 | 0.0005 | 0.0015 | 0 | 0 | 128 | M | 2 | ROZPOCET | 0 | 0 | 0 | 0 | 0 | 1 | 0 | 128 | -608976715
| PP |  | ventil talířový pro odvod vzduchu kovový D 125mm | [14 empty] | PP | 2
41 | K | 751322012 | Montáž talířového ventilu D přes 100 do 200 mm | kus | 5 |  | 0 | CS ÚRS 2023 02 |  | základní |  | 0 | 0 | 0 | 0 | 0 | 64 | K | 2 | ROZPOCET | 0 | 0 | 0 | 0 | 0 | 1 | 0 | 64 | 1699884505
| PP |  | Montáž talířových ventilů, anemostatů, dýz talířového ventilu, průměru přes 100 do 200 mm | [14 empty] | PP | 2
42 | M | 42972210 | ventil talířový pro přívod vzduchu kovový D 200mm | kus | 5 |  | 0 | CS ÚRS 2023 02 |  | základní |  | 0 | 0.0008 | 0.004 | 0 | 0 | 128 | M | 2 | ROZPOCET | 0 | 0 | 0 | 0 | 0 | 1 | 0 | 128 | 2036463224
| PP |  | ventil talířový pro přívod vzduchu kovový D 200mm | [14 empty] | PP | 2
43 | K | 728 dg701 | Vyústka nastavitelná 520x125 vč. montáže | ks | 2 |  | 0 |  |  | základní |  | 0 | 0 | 0 | 0 | 0 | 16 | K | 2 | ROZPOCET | 0 | 0 | 0 | 0 | 0 | 1 | 0 | 16 | -644649737
| PP |  | Vyústka nastavitelná 520x125 vč. montáže | [14 empty] | PP | 2
44 | K | 728 dg902 | Vyústka nastavitelná 400x200 vč. montáže | ks | 2 |  | 0 |  |  | základní |  | 0 | 0 | 0 | 0 | 0 | 16 | K | 2 | ROZPOCET | 0 | 0 | 0 | 0 | 0 | 1 | 0 | 16 | -1201555752
| PP |  | Vyústka nastavitelná 400x200 vč. montáže | [14 empty] | PP | 2
45 | K | 728 dg903 | Vyústka nastavitelná 400x120 vč. montáže | ks | 4 |  | 0 |  |  | základní |  | 0 | 0 | 0 | 0 | 0 | 16 | K | 2 | ROZPOCET | 0 | 0 | 0 | 0 | 0 | 1 | 0 | 16 | -1637295412
| PP |  | Vyústka nastavitelná 400x120 vč. montáže | [14 empty] | PP | 2
46 | K | 751398053 | Montáž protidešťové žaluzie nebo žaluziové klapky na čtyřhranné potrubí přes 0,300 do 0,450 m2 | kus | 2 |  | 0 | CS ÚRS 2023 02 |  | základní |  | 0 | 0 | 0 | 0 | 0 | 16 | K | 2 | ROZPOCET | 0 | 0 | 0 | 0 | 0 | 1 | 0 | 16 | 1770291020
| PP |  | Montáž ostatních zařízení protidešťové žaluzie nebo žaluziové klapky na čtyřhranné potrubí, průřezu přes 0,300 do 0,450 m2 | [14 empty] | PP | 2
47 | M | 42972923R5 | Protidešťová žaluzie 500x800 mm (efektivní plocha 0,265 m2) | kus | 1 |  | 0 |  |  | základní |  | 0 | 0.0109 | 0.0109 | 0 | 0 | 32 | M | 2 | ROZPOCET | 0 | 0 | 0 | 0 | 0 | 1 | 0 | 16 | -1731436376
| PP |  | Protidešťová žaluzie pevnými lamelami včetně rámu a nástříku RAL dle barvy fasády popř. dle požadavku stavby | [14 empty] | PP | 2
48 | M | 42972923R6 | Protidešťová žaluzie 800x500 mm (efektivní plocha 0,24 m2) | kus | 1 |  | 0 |  |  | základní |  | 0 | 0.0109 | 0.0109 | 0 | 0 | 32 | M | 2 | ROZPOCET | 0 | 0 | 0 | 0 | 0 | 1 | 0 | 16 | 1339985489
| PP |  | Protidešťová žaluzie pevnými lamelami včetně rámu a nástříku RAL dle barvy fasády popř. dle požadavku stavby | [14 empty] | PP | 2
49 | K | 728 dg706 | Stěnová mřížka 520х200 vč. montáže | ks | 4 |  | 0 |  |  | základní |  | 0 | 0 | 0 | 0 | 0 | 16 | K | 2 | ROZPOCET | 0 | 0 | 0 | 0 | 0 | 1 | 0 | 16 | 1305393068
| PP |  | Stěnová mřížka 520х200 vč. montáže | [14 empty] | PP | 2
50 | K | 728 dg707 | Stěnová mřížka 520х425 vč. montáže | ks | 2 |  | 0 |  |  | základní |  | 0 | 0 | 0 | 0 | 0 | 16 | K | 2 | ROZPOCET | 0 | 0 | 0 | 0 | 0 | 1 | 0 | 16 | -2107364887
| PP |  | Stěnová mřížka 520х425 vč. montáže | [14 empty] | PP | 2
51 | K | 728 dg708 | Stěnová mřížka 220х200 vč. montáže | ks | 2 |  | 0 |  |  | základní |  | 0 | 0 | 0 | 0 | 0 | 16 | K | 2 | ROZPOCET | 0 | 0 | 0 | 0 | 0 | 1 | 0 | 16 | 1210332449
| PP |  | Stěnová mřížka 220х200 vč. montáže | [14 empty] | PP | 2
52 | K | 751511D02 | Čtyřhranné potrubí vč. tvarovek (40%) a montáže | m2 | 89 |  | 0 |  |  | základní |  | 0 | 0 | 0 | 0 | 0 | 16 | K | 2 | ROZPOCET | 0 | 0 | 0 | 0 | 0 | 1 | 0 | 16 | 72888731
| PP |  | Čtyřhranné potrubí vč. tvarovek (40%) a kotvení | [14 empty] | PP | 2
53 | K | 72811D016 | kruhové potrubí spiro 100 vč. tvarovek (30%) vč. montáže | m | 1 |  | 0 |  |  | základní |  | 0 | 0 | 0 | 0 | 0 | 16 | K | 2 | ROZPOCET | 0 | 0 | 0 | 0 | 0 | 1 | 0 | 16 | 455693670
| PP |  | kruhové potrubí spiro 100 vč. tvarovek (30%) vč. montáže | [14 empty] | PP | 2
54 | K | 72811D017 | kruhové potrubí spiro 125 vč. tvarovek (30%) vč. montáže | m | 9 |  | 0 |  |  | základní |  | 0 | 0 | 0 | 0 | 0 | 16 | K | 2 | ROZPOCET | 0 | 0 | 0 | 0 | 0 | 1 | 0 | 16 | 1722976847
| PP |  | kruhové potrubí spiro 125 vč. tvarovek (30%) vč. montáže | [14 empty] | PP | 2
55 | K | 72811D018 | kruhové potrubí spiro 140 vč. tvarovek (30%) vč. montáže | m | 1 |  | 0 |  |  | základní |  | 0 | 0 | 0 | 0 | 0 | 16 | K | 2 | ROZPOCET | 0 | 0 | 0 | 0 | 0 | 1 | 0 | 16 | -1123803097
| PP |  | kruhové potrubí spiro 140 vč. tvarovek (30%) vč. montáže | [14 empty] | PP | 2
56 | K | 72811D019 | kruhové potrubí spiro 160 vč. tvarovek (30%) vč. montáže | m | 7 |  | 0 |  |  | základní |  | 0 | 0 | 0 | 0 | 0 | 16 | K | 2 | ROZPOCET | 0 | 0 | 0 | 0 | 0 | 1 | 0 | 16 | -1168262027
| PP |  | kruhové potrubí spiro 160 vč. tvarovek (30%) vč. montáže | [14 empty] | PP | 2
57 | K | 72811D022 | kruhové potrubí spiro 200 vč. tvarovek (30%) vč. montáže | m | 16 |  | 0 |  |  | základní |  | 0 | 0 | 0 | 0 | 0 | 16 | K | 2 | ROZPOCET | 0 | 0 | 0 | 0 | 0 | 1 | 0 | 16 | -2039149772
| PP |  | kruhové potrubí spiro 200 vč. tvarovek (30%) vč. montáže | [14 empty] | PP | 2
58 | K | 713381511R | Montáž izolace tepelné vzduchotechnického potrubí | m2 | 103 |  | 0 |  |  | základní |  | 0 | 8e-05 | 0.00824 | 0 | 0 | 16 | K | 2 | ROZPOCET | 0 | 0 | 0 | 0 | 0 | 1 | 0 | 16 | 131607664
| PP |  | Montáž izolace tepelné těles - speciální izolace čtyřhranných vzduchotechnických kanálů (izolační materiál ve specifikaci) deskami z vláknitých materiálů připevněnými na přivařené trny | [14 empty] | PP | 2
59 | M | 63153753R | izolace z minerální vlny pro technickou izolaci s Al fólií 55kg/m3 max.teplota do 500°C tl 30mm | m2 | 57 |  | 0 |  |  | základní |  | 0 | 0.00165 | 0.09405 | 0 | 0 | 32 | M | 2 | ROZPOCET | 0 | 0 | 0 | 0 | 0 | 1 | 0 | 16 | -296631395
| PP |  | izolace z minerální vlny pro technickou izolaci s Al fólií 55kg/m3 max.teplota do 500°C tl 30mm | [14 empty] | PP | 2
60 | M | 63153793R | izolace z minerální vlny pro technickou izolaci s Al fólií 55kg/m3 max.teplota do 500°C tl 80mm | m2 | 46 |  | 0 |  |  | základní |  | 0 | 0.006 | 0.276 | 0 | 0 | 32 | M | 2 | ROZPOCET | 0 | 0 | 0 | 0 | 0 | 1 | 0 | 16 | 1482994200
| PP |  | izolace z minerální vlny pro technickou izolaci s Al fólií 55kg/m3 max.teplota do 500°C tl 80mm | [14 empty] | PP | 2
| D | ON | Ostatní náklady |  |  |  | 0 |  |  |  |  | 0 |  | 0 |  | 0 | 1 | D | 0 | ROZPOCET | [6 empty] | 0
61 | K | 998728202 | Spojovací a kotevní materiál | % |  |  | 0 |  |  | základní |  | 0 | 0 | 0 | 0 | 0 | 262144 | K | 1 | ROZPOCET | 0 | 0 | 0 | 0 | 0 | 1 | 0 | 262144 | 1259271976
| PP |  | Spojovací a kotevní materiál | [14 empty] | PP | 1
62 | K | 998728203 | Přesun hmot pro vzduchotechniku, výšky do 24 m | % |  |  | 0 |  |  | základní |  | 0 | 0 | 0 | 0 | 0 | 262144 | K | 1 | ROZPOCET | 0 | 0 | 0 | 0 | 0 | 1 | 0 | 262144 | -1294274664
| PP |  | Přesun hmot pro vzduchotechniku, výšky do 24 m | [14 empty] | PP | 1
63 | K | OST.9 | Demontáže stávající VZT ve 2.NP a 3.NP vč. liikvidace | soub | 1 |  | 0 |  |  | základní |  | 0 | 0 | 0 | 0 | 0 | 512 | K | 1 | ROZPOCET | 0 | 0 | 0 | 0 | 0 | 1 | 0 | 512 | 1084575694
64 | K | dg 728 006 | zaregulování systému po zkušebním provozu | Soubor | 1 |  | 0 |  |  | základní |  | 0 | 0 | 0 | 0 | 0 | 262144 | K | 1 | ROZPOCET | 0 | 0 | 0 | 0 | 0 | 1 | 0 | 262144 | -2099438088
| PP |  | zaregulování systému po zkušebním provozu | [14 empty] | PP | 1
65 | K | 0052dg002T | Dokumentace skutečného provedení | Soubor | 1 |  | 0 |  |  | základní |  | 0 | 0 | 0 | 0 | 0 | 262144 | K | 1 | ROZPOCET | 0 | 0 | 0 | 0 | 0 | 1 | 0 | 262144 | 1420825679
| PP |  | Dokumentace skutečného provedení | [14 empty] | PP | 1
66 | K | 0052dg003T | Stavební přípomoce | soubor | 1 |  | 0 |  |  | základní |  | 0 | 0 | 0 | 0 | 0 | 262144 | K | 1 | ROZPOCET | 0 | 0 | 0 | 0 | 0 | 1 | 0 | 262144 | 1415013321
| PP |  | Stavební přípomoce | [14 empty] | PP | 1
67 | K | 0052dg001T | zaregulování systému | Soubor | 1 |  | 0 |  |  | základní |  | 0 | 0 | 0 | 0 | 0 | 262144 | K | 1 | ROZPOCET | 0 | 0 | 0 | 0 | 0 | 1 | 0 | 262144 | -1966786876
| PP |  | zaregulování systému | [14 empty] | PP | 1
68 | K | dg 728 007 | Zajištění protokolu měření hluku ke kolaudaci | ks | 1 |  | 0 |  |  | základní |  | 0 | 0 | 0 | 0 | 0 | 262144 | K | 1 | ROZPOCET | 0 | 0 | 0 | 0 | 0 | 1 | 0 | 262144 | 232609007
| PP |  | Zajištění protokolu měření hluku ke kolaudaci | [14 empty] | PP | 1

## D.1.4.E.u - Zařízení tech..._02
{1d51c175-3759-49af-86d8-49946b462f91}
2
| KRYCÍ LIST SOUPISU PRACÍ | [7 empty] | v --- níže se nacházejí doplnkové a pomocné údaje k sestavám --- v | [8 empty] | False
Stavba:
ZŠ Švermova - rozdělení (bez interiéru) (e, u)
Objekt:
4914 (2) - Zvýšení kvality vzdělávání ZŠ Švermova - energetické úspory - úprava PD - aktualizace 2023 - PAVILON C
Soupis:
D.1.4.E.u - Zařízení technických instalací
| KSO: |  |  |  |  | CC-CZ:
| Místo: |  |  |  |  | Datum: | 30. 10. 2023
| Zadavatel: |  |  |  |  | IČ:
DIČ:
| Uchazeč: |  |  |  |  | IČ: | Vyplň údaj
|  | Vyplň údaj |  |  |  | DIČ: | Vyplň údaj
| Projektant: |  |  |  |  | IČ:
DIČ:
| Zpracovatel: |  |  |  |  | IČ:
DIČ:
Poznámka:
| Cena bez DPH | [5 empty] | 0
|  |  | Základ daně |  |  | Sazba daně | Výše daně
| DPH | základní | 0 |  |  | 21% | 0
|  | snížená | 0 |  |  | 15% | 0
|  | zákl. přenesená | 0 |  |  | 21% | 0
|  | sníž. přenesená | 0 |  |  | 15% | 0
|  | nulová | 0 |  |  | 0% | 0
| Cena s DPH |  |  | v | CZK |  | 0
| Projektant |  |  | Zpracovatel
| Datum a podpis: |  | Razítko | Datum a podpis: |  |  | Razítko
| Objednavatel |  |  | Uchazeč
| Datum a podpis: |  | Razítko | Datum a podpis: |  |  | Razítko
REKAPITULACE ČLENĚNÍ SOUPISU PRACÍ
Stavba:
ZŠ Švermova - rozdělení (bez interiéru) (e, u)
Objekt:
4914 (2) - Zvýšení kvality vzdělávání ZŠ Švermova - energetické úspory - úprava PD - aktualizace 2023 - PAVILON C
Soupis:
D.1.4.E.u - Zařízení technických instalací
Místo: | [5 empty] | Datum: | 30. 10. 2023
Zadavatel: | [5 empty] | Projektant:
Uchazeč: |  |  | Vyplň údaj |  |  | Zpracovatel:
Kód dílu - Popis | [6 empty] | Cena celkem [CZK]
Náklady ze soupisu prací | [6 empty] | 0 | [11 empty] | -1
| PSV - Práce a dodávky PSV | [5 empty] | 0
| 721 - Zdravotechnika - vnitřní kanalizace | [5 empty] | 0
| 722 - Zdravotechnika - vnitřní vodovod | [5 empty] | 0
| ON - Ostatní náklady | [5 empty] | 0
SOUPIS PRACÍ
Stavba:
ZŠ Švermova - rozdělení (bez interiéru) (e, u)
Objekt:
4914 (2) - Zvýšení kvality vzdělávání ZŠ Švermova - energetické úspory - úprava PD - aktualizace 2023 - PAVILON C
Soupis:
D.1.4.E.u - Zařízení technických instalací
Místo: | [5 empty] | Datum: | 30. 10. 2023
Zadavatel: | [5 empty] | Projektant:
Uchazeč: |  |  | Vyplň údaj |  |  | Zpracovatel:
PČ | Typ | Kód | Popis | MJ | Množství | J.cena [CZK] | Cena celkem [CZK] | Cenová soustava |  | DPH | J. Nh [h] | Nh celkem [h] | J. hmotnost [t] | Hmotnost celkem [t] | J. suť [t] | Suť Celkem [t]
Náklady soupisu celkem | [6 empty] | 0 |  |  |  |  | 0 |  | 0.65219 |  | 0 |  | D | -1 | [7 empty] | 0
| D | PSV | Práce a dodávky PSV |  |  |  | 0 |  |  |  |  | 0 |  | 0.65219 |  | 0 | 2 | D | 0 | ROZPOCET | [6 empty] | 0
| D | 721 | Zdravotechnika - vnitřní kanalizace |  |  |  | 0 |  |  |  |  | 0 |  | 0.090689 |  | 0 | 2 | D | 1 | ROZPOCET | [6 empty] | 0
1 | K | 72100001D | Potrubí pro odvod kondenzátu od HL138 PPR hadice DN25 | m | 15 |  | 0 |  |  | základní |  | 0 | 0 | 0 | 0 | 0 | 16 | K | 2 | ROZPOCET | 0 | 0 | 0 | 0 | 0 | 1 | 0 | 16 | -1934425020
| PP |  | Potrubí pro odvod kondenzátu od HL138 PPR hadice DN25 | [14 empty] | PP | 2
2 | K | 721174043 | Potrubí kanalizační z PP DN 50 | m | 25 |  | 0 | CS ÚRS 2023 02 |  | základní |  | 0 | 0.0004765 | 0.011912 | 0 | 0 | 16 | K | 2 | ROZPOCET | 0 | 0 | 0 | 0 | 0 | 1 | 0 | 16 | -265068331
| PP |  | Potrubí z trub polypropylenových připojovací DN 50 | [14 empty] | PP | 2
3 | K | 721174045 | Potrubí kanalizační z PP DN 110 | m | 35 |  | 0 | CS ÚRS 2023 02 |  | základní |  | 0 | 0.0022362 | 0.078267 | 0 | 0 | 16 | K | 2 | ROZPOCET | 0 | 0 | 0 | 0 | 0 | 1 | 0 | 16 | -1950989005
| PP |  | Potrubí z trub polypropylenových připojovací DN 110 | [14 empty] | PP | 2
4 | K | 721274103 | Přivzdušňovací ventil DN110 | kus | 1 |  | 0 | CS ÚRS 2023 02 |  | základní |  | 0 | 0.00051 | 0.00051 | 0 | 0 | 16 | K | 2 | ROZPOCET | 0 | 0 | 0 | 0 | 0 | 1 | 0 | 16 | 1860201921
| PP |  | Ventily přivzdušňovací odpadních potrubí venkovní DN 110 | [14 empty] | PP | 2
5 | K | 725334301 | Sifon pro VZT PP HL136 | kus | 6 |  | 0 |  |  | základní |  | 0 | 0 | 0 | 0 | 0 | 16 | K | 2 | ROZPOCET | 0 | 0 | 0 | 0 | 0 | 1 | 0 | 16 | -964013870
| PP |  | Sifon pro VZT PP HL136 | [14 empty] | PP | 2
6 | K | 892571111 | Zkouška těsnosti kanalizace DN do 200, vodou | m | 75 |  | 0 |  |  | základní |  | 0 | 0 | 0 | 0 | 0 | 4 | K | 2 | ROZPOCET | 0 | 0 | 0 | 0 | 0 | 1 | 0 | 4 | 688993631
| PP |  | Zkouška těsnosti kanalizace DN do 200, vodou | [14 empty] | PP | 2
7 | K | KST | Napojení na stávající svodné potrubí | kus | 1 |  | 0 |  |  | základní |  | 0 | 0 | 0 | 0 | 0 | 4 | K | 2 | ROZPOCET | 0 | 0 | 0 | 0 | 0 | 1 | 0 | 4 | 1907575082
| PP |  | Napojení na stávající svodné potrubí | [14 empty] | PP | 2
| P |  | Poznámka k položce: Veškeré náklady materiál a zvýšenou pracnost pro napojení na stávající potrubí pod úrovní podlahy včetně odkopání, očištění, spojovacího materiálu a tvarovek a zasypání atd.) | [14 empty] | P | 2
8 | K | KCT | Čistící tvarovka DN110 | kus | 1 |  | 0 |  |  | základní |  | 0 | 0 | 0 | 0 | 0 | 16 | K | 2 | ROZPOCET | 0 | 0 | 0 | 0 | 0 | 1 | 0 | 16 | -197292692
| PP |  | Čistící tvarovka DN110 | [14 empty] | PP | 2
| D | 722 | Zdravotechnika - vnitřní vodovod |  |  |  | 0 |  |  |  |  | 0 |  | 0.5615 |  | 0 | 2 | D | 1 | ROZPOCET | [6 empty] | 0
9 | K | 722181223 | Ochrana vodovodního potrubí přilepenými termoizolačními trubicemi z PE tl do 9 mm DN do 63 mm | m | 15 |  | 0 | CS ÚRS 2023 02 |  | základní |  | 0 | 7.779e-05 | 0.0011669 | 0 | 0 | 4 | K | 2 | ROZPOCET | 0 | 0 | 0 | 0 | 0 | 1 | 0 | 4 | -1091349218
| PP |  | Ochrana potrubí termoizolačními trubicemi z pěnového polyetylenu PE přilepenými v příčných a podélných spojích, tloušťky izolace přes 6 do 9 mm, vnitřního průměru izolace DN přes 45 do 63mm | [14 empty] | PP | 2
10 | K | 722181252 | Ochrana vodovodního potrubí přilepenými termoizolačními trubicemi z PE tl do 30 mm DN do 45 mm | m | 25 |  | 0 | CS ÚRS 2023 02 |  | základní |  | 0 | 0.00024078 | 0.0060195 | 0 | 0 | 4 | K | 2 | ROZPOCET | 0 | 0 | 0 | 0 | 0 | 1 | 0 | 4 | -1505207005
| PP |  | Ochrana potrubí termoizolačními trubicemi z pěnového polyetylenu PE přilepenými v příčných a podélných spojích, tloušťky izolace přes 20 do 30 mm, vnitřního průměru izolace DN přes 22 do 45 mm | [14 empty] | PP | 2
11 | K | 722181253R | Ochrana vodovodního potrubí přilepenými termoizolačními trubicemi z PE tl do 30 mm DN do 63 mm | m | 25 |  | 0 |  |  | základní |  | 0 | 0.00027 | 0.00675 | 0 | 0 | 4 | K | 2 | ROZPOCET | 0 | 0 | 0 | 0 | 0 | 1 | 0 | 4 | -1857249746
| PP |  | Ochrana potrubí termoizolačními trubicemi z pěnového polyetylenu PE přilepenými v příčných a podélných spojích, tloušťky izolace přes 20 do 30 mm, vnitřního průměru izolace DN přes 45 do 63 mm | [14 empty] | PP | 2
12 | K | 722174006 | Potrubí vodovodní plastové PPR svar polyfuze PN 16 D 50 x 6,9 mm vč. kotvení a tvarovek | m | 15 |  | 0 | CS ÚRS 2023 02 |  | základní |  | 0 | 0.0036178 | 0.054267 | 0 | 0 | 16 | K | 2 | ROZPOCET | 0 | 0 | 0 | 0 | 0 | 1 | 0 | 16 | -185674162
| PP |  | Potrubí z plastových trubek z polypropylenu (PPR) svařovaných polyfuzně PN 16 (SDR 7,4) D 50 x 6,9 | [14 empty] | PP | 2
13 | K | 722174024 | Potrubí vodovodní plastové PPR svar polyfuze PN 20 D 32 x5,4 mm, vč. kotvení, tvarovek | m | 25 |  | 0 | CS ÚRS 2023 02 |  | základní |  | 0 | 0.0015258 | 0.038145 | 0 | 0 | 16 | K | 2 | ROZPOCET | 0 | 0 | 0 | 0 | 0 | 1 | 0 | 16 | 1767722185
| PP |  | Potrubí z plastových trubek z polypropylenu (PPR) svařovaných polyfuzně PN 20 (SDR 6) D 32 x 5,4 | [14 empty] | PP | 2
14 | K | 722174026 | Potrubí vodovodní plastové PPR svar polyfuze PN 20 D 50 x 8,4 mm vč. kotvení a tvorovek | m | 25 |  | 0 | CS ÚRS 2023 02 |  | základní |  | 0 | 0.003735 | 0.093374 | 0 | 0 | 16 | K | 2 | ROZPOCET | 0 | 0 | 0 | 0 | 0 | 1 | 0 | 16 | -1617759870
| PP |  | Potrubí z plastových trubek z polypropylenu (PPR) svařovaných polyfuzně PN 20 (SDR 6) D 50 x 8,3 | [14 empty] | PP | 2
15 | K | 722130233 | Potrubí vodovodní ocelové závitové pozinkované svařované běžné DN 25 | m | 20 |  | 0 | CS ÚRS 2023 02 |  | základní |  | 0 | 0.0030911 | 0.061822 | 0 | 0 | 16 | K | 2 | ROZPOCET | 0 | 0 | 0 | 0 | 0 | 1 | 0 | 16 | 188270938
| PP |  | Potrubí z ocelových trubek pozinkovaných závitových svařovaných běžných DN 25 | [14 empty] | PP | 2
16 | K | 722130234 | Potrubí vodovodní ocelové závitové pozinkované svařované běžné DN 32 vč. kotvení a tvarovek | m | 10 |  | 0 | CS ÚRS 2023 02 |  | základní |  | 0 | 0.004506 | 0.04506 | 0 | 0 | 16 | K | 2 | ROZPOCET | 0 | 0 | 0 | 0 | 0 | 1 | 0 | 16 | -238435578
| PP |  | Potrubí vodovodní ocelové závitové pozinkované svařované běžné DN 32 vč. kotvení a tvarovek | [14 empty] | PP | 2
17 | K | 722130236 | Potrubí vodovodní ocelové závitové pozinkované svařované běžné DN 50 vč. kotvení a tvarovek | m | 20 |  | 0 | CS ÚRS 2023 02 |  | základní |  | 0 | 0.0063965 | 0.12793 | 0 | 0 | 16 | K | 2 | ROZPOCET | 0 | 0 | 0 | 0 | 0 | 1 | 0 | 16 | 1494026109
| PP |  | Potrubí z ocelových trubek pozinkovaných závitových svařovaných běžných DN 50 | [14 empty] | PP | 2
| P |  | Poznámka k položce: úprava hlavního přívodu ve strojovně, nutno uvažovat zvýšenou pracnost a počet tvarovek | [14 empty] | P | 2
18 | K | 722224115 | Kohout plnicí nebo vypouštěcí G 1/2 PN 10 s jedním závitem | kus | 7 |  | 0 | CS ÚRS 2023 02 |  | základní |  | 0 | 0.00021957 | 0.001537 | 0 | 0 | 16 | K | 2 | ROZPOCET | 0 | 0 | 0 | 0 | 0 | 1 | 0 | 16 | 677412920
| PP |  | Armatury s jedním závitem kohouty plnicí a vypouštěcí PN 10 G 1/2 | [14 empty] | PP | 2
19 | K | 722239103 | Montáž armatur vodovodních se dvěma závity G 1 | kus | 1 |  | 0 | CS ÚRS 2023 02 |  | základní |  | 0 | 1.957e-05 | 1.957e-05 | 0 | 0 | 16 | K | 2 | ROZPOCET | 0 | 0 | 0 | 0 | 0 | 1 | 0 | 16 | 394381932
| PP |  | Armatury se dvěma závity montáž vodovodních armatur se dvěma závity ostatních typů G 1 | [14 empty] | PP | 2
20 | M | 6000052500R | Vyvažovací ventil STAD DN 25 s vypouštěním PN25 pro pitnou vodu | kus | 1 |  | 0 |  |  | základní |  | 0 | 0.00064 | 0.00064 | 0 | 0 | 32 | M | 2 | ROZPOCET | 0 | 0 | 0 | 0 | 0 | 1 | 0 | 16 | 793758178
| PP |  | Vyvažovací ventil STAD DN 25 s vypouštěním PN25 | [14 empty] | PP | 2
21 | K | 722250133R | Hydrantový systém s tvarově stálou hadicí D 19 x 30 m celoplechový | soubor | 3 |  | 0 |  |  | základní |  | 0 | 0.0292 | 0.0876 | 0 | 0 | 16 | K | 2 | ROZPOCET | 0 | 0 | 0 | 0 | 0 | 1 | 0 | 16 | 1393677272
| PP |  | Požární příslušenství a armatury hydrantový systém s tvarově stálou hadicí celoplechový D 25 x 30 m | [14 empty] | PP | 2
22 | K | 722232045 | Kohout kulový přímý G 1 PN 42 do 185°C vnitřní závit | kus | 2 |  | 0 | CS ÚRS 2023 02 |  | základní |  | 0 | 0.00049957 | 0.00099914 | 0 | 0 | 16 | K | 2 | ROZPOCET | 0 | 0 | 0 | 0 | 0 | 1 | 0 | 16 | 69987791
| PP |  | Armatury se dvěma závity kulové kohouty PN 42 do 185 °C přímé vnitřní závit G 1 | [14 empty] | PP | 2
23 | K | 722232047 | Kohout kulový přímý G 6/4 PN 42 do 185°C vnitřní závit | kus | 4 |  | 0 | CS ÚRS 2023 02 |  | základní |  | 0 | 0.0010696 | 0.0042783 | 0 | 0 | 16 | K | 2 | ROZPOCET | 0 | 0 | 0 | 0 | 0 | 1 | 0 | 16 | 60886619
| PP |  | Armatury se dvěma závity kulové kohouty PN 42 do 185 °C přímé vnitřní závit G 6/4 | [14 empty] | PP | 2
24 | K | 722232048 | Kohout kulový přímý G 2 PN 42 do 185°C vnitřní závit | kus | 2 |  | 0 | CS ÚRS 2023 02 |  | základní |  | 0 | 0.0016796 | 0.0033591 | 0 | 0 | 16 | K | 2 | ROZPOCET | 0 | 0 | 0 | 0 | 0 | 1 | 0 | 16 | -1231579488
| PP |  | Armatury se dvěma závity kulové kohouty PN 42 do 185 °C přímé vnitřní závit G 2 | [14 empty] | PP | 2
25 | K | 722232505 | Potrubní oddělovač G 6/4 PN 10 do 65°C vnější závit | kus | 1 |  | 0 | CS ÚRS 2023 02 |  | základní |  | 0 | 0.0056196 | 0.0056196 | 0 | 0 | 16 | K | 2 | ROZPOCET | 0 | 0 | 0 | 0 | 0 | 1 | 0 | 16 | -1676650353
| PP |  | Armatury se dvěma závity potrubní oddělovače vnější závit PN 10 do 65 °C G 6/4 | [14 empty] | PP | 2
26 | K | v1 | Napojení na stávající vodovod | ks | 6 |  | 0 |  |  | základní |  | 0 | 0 | 0 | 0 | 0 | 16 | K | 2 | ROZPOCET | 0 | 0 | 0 | 0 | 0 | 1 | 0 | 16 | 1835318118
| PP |  | Napojení na stávající vodovod | [14 empty] | PP | 2
27 | K | 722290226 | Zkouška těsnosti vodovodního potrubí do DN 50 | m | 115 |  | 0 | CS ÚRS 2023 02 |  | základní |  | 0 | 0.00018972 | 0.021818 | 0 | 0 | 16 | K | 2 | ROZPOCET | 0 | 0 | 0 | 0 | 0 | 1 | 0 | 16 | 1410866534
| PP |  | Zkoušky, proplach a desinfekce vodovodního potrubí zkoušky těsnosti vodovodního potrubí závitového do DN 50 | [14 empty] | PP | 2
28 | K | 722290234 | Proplach a dezinfekce vodovodního potrubí do DN 80 | m | 110 |  | 0 | CS ÚRS 2023 02 |  | základní |  | 0 | 1e-05 | 0.0011 | 0 | 0 | 16 | K | 2 | ROZPOCET | 0 | 0 | 0 | 0 | 0 | 1 | 0 | 16 | 1994960072
| PP |  | Zkoušky, proplach a desinfekce vodovodního potrubí proplach a desinfekce vodovodního potrubí do DN 80 | [14 empty] | PP | 2
| D | ON | Ostatní náklady |  |  |  | 0 |  |  |  |  | 0 |  | 0 |  | 0 | 2 | D | 1 | ROZPOCET | [6 empty] | 0
29 | K | ON1 | Stavební přípomoci | kpl | 1 |  | 0 |  |  | základní |  | 0 | 0 | 0 | 0 | 0 | 4 | K | 2 | ROZPOCET | 0 | 0 | 0 | 0 | 0 | 1 | 0 | 4 | -2138605710
| PP |  | Stavební přípomoci | [14 empty] | PP | 2
30 | K | ON3 | Demontáže stávajících rozvodů vodovodu vč. likvidace | soub | 1 |  | 0 |  |  | základní |  | 0 | 0 | 0 | 0 | 0 | 4 | K | 2 | ROZPOCET | 0 | 0 | 0 | 0 | 0 | 1 | 0 | 4 | 301790254
| PP |  | Demontáže stávajících rozvodů vodovodu vč. likvidace | [14 empty] | PP | 2
31 | K | ON6 | Demontáže stávajících rozvodů kanalizace vč. likvidace | soub | 1 |  | 0 |  |  | základní |  | 0 | 0 | 0 | 0 | 0 | 4 | K | 2 | ROZPOCET | 0 | 0 | 0 | 0 | 0 | 1 | 0 | 4 | -459822711
| PP |  | Demontáže stávajících rozvodů vodovodu vč. likvidace | [14 empty] | PP | 2
32 | K | ON10 | Pomocné konstrukce, ostatní materiál | kpl | 1 |  | 0 |  |  | základní |  | 0 | 0 | 0 | 0 | 0 | 4 | K | 2 | ROZPOCET | 0 | 0 | 0 | 0 | 0 | 1 | 0 | 4 | -2087069797
| PP |  | Pomocné konstrukce, ostatní materiál | [14 empty] | PP | 2
33 | K | ON2 | Začištění prostupů | kpl | 1 |  | 0 |  |  | základní |  | 0 | 0 | 0 | 0 | 0 | 4 | K | 2 | ROZPOCET | 0 | 0 | 0 | 0 | 0 | 1 | 0 | 4 | -1351999465
| PP |  | Začištění prostupů | [14 empty] | PP | 2
34 | K | ON4 | Doprava, režie, přesun hmot | kpl | 1 |  | 0 |  |  | základní |  | 0 | 0 | 0 | 0 | 0 | 4 | K | 2 | ROZPOCET | 0 | 0 | 0 | 0 | 0 | 1 | 0 | 4 | 282711237
| PP |  | Doprava, režie, přesun hmot | [14 empty] | PP | 2
35 | K | ON8 | Skutečné provedení | kpl | 1 |  | 0 |  |  | základní |  | 0 | 0 | 0 | 0 | 0 | 4 | K | 2 | ROZPOCET | 0 | 0 | 0 | 0 | 0 | 1 | 0 | 4 | 1374627747
| PP |  | Skutečné provedení | [14 empty] | PP | 2

## D.1.4.G.u - Elektroinstalace_02
{a93dd1de-0bcd-4ca5-84f0-ab4b60b25da8}
2
| KRYCÍ LIST SOUPISU PRACÍ | [7 empty] | v --- níže se nacházejí doplnkové a pomocné údaje k sestavám --- v | [8 empty] | False
Stavba:
ZŠ Švermova - rozdělení (bez interiéru) (e, u)
Objekt:
4914 (2) - Zvýšení kvality vzdělávání ZŠ Švermova - energetické úspory - úprava PD - aktualizace 2023 - PAVILON C
Soupis:
D.1.4.G.u - Elektroinstalace
| KSO: |  |  |  |  | CC-CZ:
| Místo: |  |  |  |  | Datum: | 30. 10. 2023
| Zadavatel: |  |  |  |  | IČ:
DIČ:
| Uchazeč: |  |  |  |  | IČ: | Vyplň údaj
|  | Vyplň údaj |  |  |  | DIČ: | Vyplň údaj
| Projektant: |  |  |  |  | IČ:
DIČ:
| Zpracovatel: |  |  |  |  | IČ:
DIČ:
Poznámka:
| Cena bez DPH | [5 empty] | 0
|  |  | Základ daně |  |  | Sazba daně | Výše daně
| DPH | základní | 0 |  |  | 21% | 0
|  | snížená | 0 |  |  | 15% | 0
|  | zákl. přenesená | 0 |  |  | 21% | 0
|  | sníž. přenesená | 0 |  |  | 15% | 0
|  | nulová | 0 |  |  | 0% | 0
| Cena s DPH |  |  | v | CZK |  | 0
| Projektant |  |  | Zpracovatel
| Datum a podpis: |  | Razítko | Datum a podpis: |  |  | Razítko
| Objednavatel |  |  | Uchazeč
| Datum a podpis: |  | Razítko | Datum a podpis: |  |  | Razítko
REKAPITULACE ČLENĚNÍ SOUPISU PRACÍ
Stavba:
ZŠ Švermova - rozdělení (bez interiéru) (e, u)
Objekt:
4914 (2) - Zvýšení kvality vzdělávání ZŠ Švermova - energetické úspory - úprava PD - aktualizace 2023 - PAVILON C
Soupis:
D.1.4.G.u - Elektroinstalace
Místo: | [5 empty] | Datum: | 30. 10. 2023
Zadavatel: | [5 empty] | Projektant:
Uchazeč: |  |  | Vyplň údaj |  |  | Zpracovatel:
Kód dílu - Popis | [6 empty] | Cena celkem [CZK]
Náklady ze soupisu prací | [6 empty] | 0 | [11 empty] | -1
| 01 - Svítidla vč. zdrojů, poplatků a příslušenství | [5 empty] | 0
| 02 - Ovládání osvětlení | [5 empty] | 0
| 03 - Zásuvky | [5 empty] | 0
| 04 - Ostatní | [5 empty] | 0
| 05 - Kabely | [5 empty] | 0
| 06 - Rozvaděče | [5 empty] | 0
| r1 - Rozvaděč R1 | [5 empty] | 0
| r-ps - Rozvaděč R-PS | [5 empty] | 0
| r21 - Rozvaděč R2.1 | [5 empty] | 0
| r31 - Rozvaděč R3.1 | [5 empty] | 0
| 07 - Řízení systému VZT | [5 empty] | 0
| 09 - Vedlejší náklady | [5 empty] | 0
SOUPIS PRACÍ
Stavba:
ZŠ Švermova - rozdělení (bez interiéru) (e, u)
Objekt:
4914 (2) - Zvýšení kvality vzdělávání ZŠ Švermova - energetické úspory - úprava PD - aktualizace 2023 - PAVILON C
Soupis:
D.1.4.G.u - Elektroinstalace
Místo: | [5 empty] | Datum: | 30. 10. 2023
Zadavatel: | [5 empty] | Projektant:
Uchazeč: |  |  | Vyplň údaj |  |  | Zpracovatel:
PČ | Typ | Kód | Popis | MJ | Množství | J.cena [CZK] | Cena celkem [CZK] | Cenová soustava |  | DPH | J. Nh [h] | Nh celkem [h] | J. hmotnost [t] | Hmotnost celkem [t] | J. suť [t] | Suť Celkem [t]
Náklady soupisu celkem | [6 empty] | 0 |  |  |  |  | 0 |  | 0.00105 |  | 0 |  | D | -1 | [10 empty] | 0
| D | 01 | Svítidla vč. zdrojů, poplatků a příslušenství |  |  |  | 0 |  |  |  |  | 0 |  | 0 |  | 0 | 1 | D | 0 |  |  |  | ROZPOCET | [6 empty] | 0
1 | M | /1/ | LED SVÍTIDLO ZÁVĚSNÉ 73W, 5398lm, 4000K, IP20 | ks | 8 |  | 0 |  |  | základní |  | 0 | 0 | 0 | 0 | 0 | 8 | M | 1 |  |  |  | ROZPOCET | 0 | 0 | 0 | 0 | 0 | 1 | 0 | 4 | 2
| PP |  | Prachotěsné průmyslové svítidlo LED 43W, 4000°K, 5850lm | [14 empty] | PP | 1
2 | M | /2/ | LED SVÍTIDLO ZÁVĚSNÉ 250W, 20000lm, 4000K, IP20 | ks | 8 |  | 0 |  |  | základní |  | 0 | 0 | 0 | 0 | 0 | 8 | M | 1 |  |  |  | ROZPOCET | 0 | 0 | 0 | 0 | 0 | 1 | 0 | 4 | 4
| PP |  | Prachotěsné průmyslové svítidlo LED 43W, 4000°K, 5850lm | [14 empty] | PP | 1
3 | M | /3/ | REFLEKTOROVÉ LED SVÍTIDLO, 200W, 25888K, VYZAŘOVACÍ ÚHEL 120°, IP66 | ks | 46 |  | 0 |  |  | základní |  | 0 | 0 | 0 | 0 | 0 | 8 | M | 1 |  |  |  | ROZPOCET | 0 | 0 | 0 | 0 | 0 | 1 | 0 | 4 | 6
| PP |  | REFLEKTOROVÉ LED SVÍTIDLO, 200W, 25888K, VYZAŘOVACÍ ÚHEL 120°, IP66 | [14 empty] | PP | 1
4 | M | /A3/ | LED SVÍTIDLO PŘISAZENÉ 49W, 6400lm, 4000K, IP66 | ks | 24 |  | 0 |  |  | základní |  | 0 | 0 | 0 | 0 | 0 | 8 | M | 1 |  |  |  | ROZPOCET | 0 | 0 | 0 | 0 | 0 | 1 | 0 | 4 | 8
| PP |  | Přisazené svítidlo LED 23,1W, 4000°K 2458lm | [14 empty] | PP | 1
5 | M | /C/ | LED SVÍTIDLO PŘISAZENÉ 130W, 16800lm, 4000K, IP65 | ks | 24 |  | 0 |  |  | základní |  | 0 | 0 | 0 | 0 | 0 | 8 | M | 1 |  |  |  | ROZPOCET | 0 | 0 | 0 | 0 | 0 | 1 | 0 | 4 | 10
| PP |  | Stropní a nástěnné svítidlo LED 22W, 3000°K, 2090lm | [14 empty] | PP | 1
6 | M | /K/ | LED SVÍTIDLO PŘISAZENÉ 16,3W, 1950lm, 4000K, IP65 | ks | 104 |  | 0 |  |  | základní |  | 0 | 0 | 0 | 0 | 0 | 8 | M | 1 |  |  |  | ROZPOCET | 0 | 0 | 0 | 0 | 0 | 1 | 0 | 4 | 12
| PP |  | Stropní a nástěnné svítidlo LED 22W, 3000°K, 2090lm | [14 empty] | PP | 1
7 | M | /K1/ | LED SVÍTIDLO PŘISAZENÉ 6W, 780lm, 4000K, IP54 | ks | 30 |  | 0 |  |  | základní |  | 0 | 0 | 0 | 0 | 0 | 8 | M | 1 |  |  |  | ROZPOCET | 0 | 0 | 0 | 0 | 0 | 1 | 0 | 4 | 14
| PP |  | Stropní a nástěnné svítidlo LED 22W, 3000°K, 2090lm | [14 empty] | PP | 1
8 | M | /Q3/ | LED SVÍTIDLO PŘISAZENÉ 61W, 6700lm, 4000K, IP40, HF | ks | 22 |  | 0 |  |  | základní |  | 0 | 0 | 0 | 0 | 0 | 8 | M | 1 |  |  |  | ROZPOCET | 0 | 0 | 0 | 0 | 0 | 1 | 0 | 4 | 16
| PP |  | Nástěnné svítidlo LED 19W, 3000°K, 2120lm | [14 empty] | PP | 1
9 | M | /P/ | LED SVÍTIDLO PŘISAZENÉ 52,9W, 6600lm, 4000K, IP20 | ks | 6 |  | 0 |  |  | základní |  | 0 | 0 | 0 | 0 | 0 | 8 | M | 1 |  |  |  | ROZPOCET | 0 | 0 | 0 | 0 | 0 | 1 | 0 | 4 | 18
| PP |  | Přisazené LED svítidlo IP65, 25W, 3000°K, 2700lm | [14 empty] | PP | 1
10 | M | /N1/ | LED SVÍTIDLO NOUZOVÉ S PIKTOGRAMEM 6,6W, 191lm, IP65, 1 HOD. | ks | 26 |  | 0 |  |  | základní |  | 0 | 0 | 0 | 0 | 0 | 8 | M | 1 |  |  |  | ROZPOCET | 0 | 0 | 0 | 0 | 0 | 1 | 0 | 4 | 20
| PP |  | Nouzové svítidlo IP65 svítící při výpadku el.napětí LED 10x 0,1W 2,4V/4,5Ah, 3hod | [14 empty] | PP | 1
11 | M | /N2/ | LED SVÍTIDLO NOUZOVÉ 8,2W, 370lm, IP40, 1 HOD. | ks | 12 |  | 0 |  |  | základní |  | 0 | 0 | 0 | 0 | 0 | 8 | M | 1 |  |  |  | ROZPOCET | 0 | 0 | 0 | 0 | 0 | 1 | 0 | 4 | 22
| PP |  | Nouzové svítidlo IP44 svítící při výpadku el.napětí LED 1W, 3,6V/0,75Ah 1hod | [14 empty] | PP | 1
12 | M | /N3/ | LED SVÍTIDLO NOUZOVÉ 8,2W, 396lm, IP40, 1 HOD. | ks | 12 |  | 0 |  |  | základní |  | 0 | 0 | 0 | 0 | 0 | 8 | M | 1 |  |  |  | ROZPOCET | 0 | 0 | 0 | 0 | 0 | 1 | 0 | 4 | 24
| PP |  | Nouzové svítidlo 1150mm 6800lm 840 IP66 AW3h 50W | [14 empty] | PP | 1
13 | K | 741130001 | Ukončení vodič izolovaný do 2,5mm2 v rozváděči nebo na přístroji | kus | 402 |  | 0 | CS ÚRS 2023 02 |  | základní |  | 0 | 0 | 0 | 0 | 0 | 4 | K | 1 |  |  |  | ROZPOCET | 0 | 0 | 0 | 0 | 0 | 1 | 0 | 4 | 26
| PP |  | Ukončení vodičů izolovaných s označením a zapojením v rozváděči nebo na přístroji, průřezu žíly do 2,5 mm2 | [14 empty] | PP | 1
14 | K | 741372012 | Montáž svítidlo LED bytové přisazené nástěnné reflektorové bez čidla | kus | 402 |  | 0 | CS ÚRS 2023 02 |  | základní |  | 0 | 0 | 0 | 0 | 0 | 4 | K | 1 |  |  |  | ROZPOCET | 0 | 0 | 0 | 0 | 0 | 1 | 0 | 4 | 28
| PP |  | Montáž svítidel LED se zapojením vodičů bytových nebo společenských místností přisazených nástěnných reflektorových bez pohybového čidla | [14 empty] | PP | 1
15 | M | 011 | Vývod pro nástěnné svítidlo | ks | 2 |  | 0 |  |  | základní |  | 0 | 0 | 0 | 0 | 0 | 8 | M | 1 |  |  |  | ROZPOCET | 0 | 0 | 0 | 0 | 0 | 1 | 0 | 4 | 30
| PP |  | Vývod pro nástěnné svítidlo | [14 empty] | PP | 1
16 | M | 012 | Vývod pro stropní svítidlo | ks | 272 |  | 0 |  |  | základní |  | 0 | 0 | 0 | 0 | 0 | 8 | M | 1 |  |  |  | ROZPOCET | 0 | 0 | 0 | 0 | 0 | 1 | 0 | 4 | 32
| PP |  | Vývod pro stropní svítidlo | [14 empty] | PP | 1
17 | M | 013 | Vývod pro svítidlo do koupelny | ks | 134 |  | 0 |  |  | základní |  | 0 | 0 | 0 | 0 | 0 | 8 | M | 1 |  |  |  | ROZPOCET | 0 | 0 | 0 | 0 | 0 | 1 | 0 | 4 | 34
| PP |  | Vývod pro svítidlo do koupelny | [14 empty] | PP | 1
18 | M | k1 | Kovové konstrukce pro instalaci svítidel | kg | 60 |  | 0 |  |  | základní |  | 0 | 0 | 0 | 0 | 0 | 8 | M | 1 |  |  |  | ROZPOCET | 0 | 0 | 0 | 0 | 0 | 1 | 0 | 4 | 36
| PP |  | Kovové konstrukce pro instalaci svítidel | [14 empty] | PP | 1
19 | M | t1 | Zákonný recyklační poplatek - svítidla | ks | 402 |  | 0 |  |  | základní |  | 0 | 0 | 0 | 0 | 0 | 8 | M | 1 |  |  |  | ROZPOCET | 0 | 0 | 0 | 0 | 0 | 1 | 0 | 4 | 38
| PP |  | Zákonný recyklační poplatek - svítidla | [14 empty] | PP | 1
20 | K | 741820102 | Měření intenzity osvětlení | soubor | 6 |  | 0 | CS ÚRS 2023 02 |  | základní |  | 0 | 0 | 0 | 0 | 0 | 4 | K | 1 |  |  |  | ROZPOCET | 0 | 0 | 0 | 0 | 0 | 1 | 0 | 4 | 40
| PP |  | Měření osvětlovacího zařízení intenzity osvětlení na pracovišti do 50 svítidel | [14 empty] | PP | 1
| D | 02 | Ovládání osvětlení |  |  |  | 0 |  |  |  |  | 0 |  | 0 |  | 0 | 1 | D | 0 |  |  |  | ROZPOCET | [6 empty] | 0
21 | M | 34535512R | spínač jednopólový 10A | kus | 18 |  | 0 |  |  | základní |  | 0 | 0 | 0 | 0 | 0 | 8 | M | 1 |  |  |  | ROZPOCET | 0 | 0 | 0 | 0 | 0 | 1 | 0 | 4 | 42
| PP |  | spínač jednopólový 10A bílý | [14 empty] | PP | 1
22 | M | 023 | Čidlo pohybu 230V 10A IP20 | ks | 13 |  | 0 |  |  | základní |  | 0 | 0 | 0 | 0 | 0 | 8 | M | 1 |  |  |  | ROZPOCET | 0 | 0 | 0 | 0 | 0 | 1 | 0 | 4 | 44
| PP |  | Čidlo pohybu stropní | [14 empty] | PP | 1
23 | M | 34535799R | ovladač zapínací tlačítkový 10A 3553-80289 velkoplošný | kus | 40 |  | 0 | CS ÚRS 2020 01 |  | základní |  | 0 | 0 | 0 | 0 | 0 | 8 | M | 1 |  |  |  | ROZPOCET | 0 | 0 | 0 | 0 | 0 | 1 | 0 | 4 | 46
| PP |  | ovladač zapínací tlačítkový 10A 3553-80289 velkoplošný | [14 empty] | PP | 1
24 | K | 741310021 | Montáž přepínač nástěnný 5-sériový prostředí normální | kus | 5 |  | 0 | CS ÚRS 2023 02 |  | základní |  | 0 | 0 | 0 | 0 | 0 | 4 | K | 1 |  |  |  | ROZPOCET | 0 | 0 | 0 | 0 | 0 | 1 | 0 | 4 | 48
| PP |  | Montáž spínačů jedno nebo dvoupólových nástěnných se zapojením vodičů, pro prostředí normální přepínačů, řazení 5-sériových | [14 empty] | PP | 1
25 | M | 34535573R | spínač řazení 5 10A | kus | 5 |  | 0 |  |  | základní |  | 0 | 0 | 0 | 0 | 0 | 8 | M | 1 |  |  |  | ROZPOCET | 0 | 0 | 0 | 0 | 0 | 1 | 0 | 4 | 50
| PP |  | spínač řazení 5 10A bílý | [14 empty] | PP | 1
26 | K | 741310022 | Montáž přepínač nástěnný 6-střídavý prostředí normální | kus | 4 |  | 0 | CS ÚRS 2023 02 |  | základní |  | 0 | 0 | 0 | 0 | 0 | 4 | K | 1 |  |  |  | ROZPOCET | 0 | 0 | 0 | 0 | 0 | 1 | 0 | 4 | 52
| PP |  | Montáž spínačů jedno nebo dvoupólových nástěnných se zapojením vodičů, pro prostředí normální přepínačů, řazení 6-střídavých | [14 empty] | PP | 1
27 | M | 345355736 | spínač řazení 6 10A | kus | 2 |  | 0 |  |  | základní |  | 0 | 0 | 0 | 0 | 0 | 8 | M | 1 |  |  |  | ROZPOCET | 0 | 0 | 0 | 0 | 0 | 1 | 0 | 4 | 54
| PP |  | spínač řazení 5 10A bílý | [14 empty] | PP | 1
28 | M | 34535573654 | spínač řazení 6 10A IP54 | kus | 2 |  | 0 |  |  | základní |  | 0 | 0 | 0 | 0 | 0 | 8 | M | 1 |  |  |  | ROZPOCET | 0 | 0 | 0 | 0 | 0 | 1 | 0 | 4 | 56
| PP |  | spínač řazení 5 10A bílý | [14 empty] | PP | 1
29 | K | 741310031 | Montáž vypínač nástěnný 1-jednopólový prostředí venkovní/mokré | kus | 4 |  | 0 | CS ÚRS 2023 02 |  | základní |  | 0 | 0 | 0 | 0 | 0 | 4 | K | 1 |  |  |  | ROZPOCET | 0 | 0 | 0 | 0 | 0 | 1 | 0 | 4 | 58
| PP |  | Montáž spínačů jedno nebo dvoupólových nástěnných se zapojením vodičů, pro prostředí venkovní nebo mokré vypínačů, řazení 1-jednopólových | [14 empty] | PP | 1
30 | M | 021 | Spínač 230V IP 44, zapuštěný č.1 | ks | 4 |  | 0 |  |  | základní |  | 0 | 0 | 0 | 0 | 0 | 8 | M | 1 |  |  |  | ROZPOCET | 0 | 0 | 0 | 0 | 0 | 1 | 0 | 4 | 60
| PP |  | Spínač 230V IP 44, zapuštěný č.1 | [14 empty] | PP | 1
| D | 03 | Zásuvky |  |  |  | 0 |  |  |  |  | 0 |  | 0 |  | 0 | 1 | D | 0 |  |  |  | ROZPOCET | [6 empty] | 0
31 | K | 741313001 | Montáž zásuvka (polo)zapuštěná bezšroubové připojení 2P+PE se zapojením vodičů | kus | 120 |  | 0 | CS ÚRS 2023 02 |  | základní |  | 0 | 0 | 0 | 0 | 0 | 4 | K | 1 |  |  |  | ROZPOCET | 0 | 0 | 0 | 0 | 0 | 1 | 0 | 4 | 62
| PP |  | Montáž zásuvek domovních se zapojením vodičů bezšroubové připojení polozapuštěných nebo zapuštěných 10/16 A, provedení 2P + PE | [14 empty] | PP | 1
32 | M | ABB.0002472.URS | zásuvka 1násobná 16A Swing | kus | 84 |  | 0 |  |  | základní |  | 0 | 0 | 0 | 0 | 0 | 8 | M | 1 |  |  |  | ROZPOCET | 0 | 0 | 0 | 0 | 0 | 1 | 0 | 4 | 64
| PP |  | zásuvka 1násobná 16A Swing | [14 empty] | PP | 1
33 | M | ZP | Zásuvka jednonásobná s přepěťovou ochranou 16 A, 230 V AC | ks | 36 |  | 0 |  |  | základní |  | 0 | 0 | 0 | 0 | 0 | 8 | M | 1 |  |  |  | ROZPOCET | 0 | 0 | 0 | 0 | 0 | 1 | 0 | 4 | 66
| PP |  | Zásuvka jednonásobná s přepěťovou ochranou 16 A, 230 V AC | [14 empty] | PP | 1
34 | K | 741313082 | Montáž zásuvka chráněná v krabici šroubové připojení 2P+PE prostředí venkovní, mokré | kus | 22 |  | 0 | CS ÚRS 2023 02 |  | základní |  | 0 | 0 | 0 | 0 | 0 | 4 | K | 1 |  |  |  | ROZPOCET | 0 | 0 | 0 | 0 | 0 | 1 | 0 | 4 | 68
| PP |  | Montáž zásuvek domovních se zapojením vodičů šroubové připojení venkovní nebo mokré, provedení 2P + PE | [14 empty] | PP | 1
35 | M | 34551485R | zásuvka krytá pro vlhké prostředí 5518-3929 S šedá 1x DIN.IP44 | kus | 22 |  | 0 | CS ÚRS 2020 01 |  | základní |  | 0 | 0 | 0 | 0 | 0 | 8 | M | 1 |  |  |  | ROZPOCET | 0 | 0 | 0 | 0 | 0 | 1 | 0 | 4 | 70
| PP |  | zásuvka krytá pro vlhké prostředí 5518-3929 S šedá 1x DIN.IP44 | [14 empty] | PP | 1
36 | K | 741313052 | Montáž zásuvka nástěnná šroubové připojení 3P+N+PE se zapojením vodičů | kus | 1 |  | 0 | CS ÚRS 2023 02 |  | základní |  | 0 | 0 | 0 | 0 | 0 | 4 | K | 1 |  |  |  | ROZPOCET | 0 | 0 | 0 | 0 | 0 | 1 | 0 | 4 | 72
| PP |  | Montáž zásuvek domovních se zapojením vodičů šroubové připojení nástěnných do 25 A, provedení 3P + N + PE | [14 empty] | PP | 1
37 | M | 358112535 | zásuvka nástěnná 32A 400V 5pólová | kus | 1 |  | 0 |  |  | základní |  | 0 | 0 | 0 | 0 | 0 | 8 | M | 1 |  |  |  | ROZPOCET | 0 | 0 | 0 | 0 | 0 | 1 | 0 | 4 | 74
| PP |  | zásuvka nástěnná 32A 400V 4pólová | [14 empty] | PP | 1
| D | 04 | Ostatní |  |  |  | 0 |  |  |  |  | 0 |  | 0 |  | 0 | 1 | D | 0 |  |  |  | ROZPOCET | [6 empty] | 0
38 | K | 21219D001 | Ukončení vývodu 230V | ks | 12 |  | 0 |  |  | základní |  | 0 | 0 | 0 | 0 | 0 | 4 | K | 1 |  |  |  | ROZPOCET | 0 | 0 | 0 | 0 | 0 | 1 | 0 | 4 | 76
| PP |  | Ukončení vývodu 230V | [14 empty] | PP | 1
39 | K | 21219D002 | Ukončení vývodu 400V | ks | 4 |  | 0 |  |  | základní |  | 0 | 0 | 0 | 0 | 0 | 4 | K | 1 |  |  |  | ROZPOCET | 0 | 0 | 0 | 0 | 0 | 1 | 0 | 4 | 78
| PP |  | Ukončení vývodu 230V | [14 empty] | PP | 1
40 | M | nz | Napájecí zdroje a trafa 230V AC/24V DC pro max. 5 ks splachovačů | ks | 2 |  | 0 |  |  | základní |  | 0 | 0 | 0 | 0 | 0 | 8 | M | 1 |  |  |  | ROZPOCET | 0 | 0 | 0 | 0 | 0 | 1 | 0 | 4 | 80
| PP |  | Napájecí zdroje a trafa 230V AC/24V DC pro max. 5 ks splachovačů | [14 empty] | PP | 1
41 | K | 741910401 | Montáž žlab plastový šířky do 100 mm s víkem | m | 22 |  | 0 | CS ÚRS 2023 02 |  | základní |  | 0 | 0 | 0 | 0 | 0 | 4 | K | 1 |  |  |  | ROZPOCET | 0 | 0 | 0 | 0 | 0 | 1 | 0 | 4 | 82
| PP |  | Montáž žlabů bez stojiny a výložníků plastových, šířky do 100 mm s víkem | [14 empty] | PP | 1
42 | M | kž1 | Kabelový žlab s integrovanou spojkou 35x50 z plechu tloušťky 0,75 mm + kotvení | m | 15 |  | 0 |  |  | základní |  | 0 | 0 | 0 | 0 | 0 | 8 | M | 1 |  |  |  | ROZPOCET | 0 | 0 | 0 | 0 | 0 | 1 | 0 | 4 | 84
| PP |  | Kabelový žlab s integrovanou spojkou 35x50 z plechu tloušťky 0,75 mm + kotvení | [14 empty] | PP | 1
43 | M | kzi | Kabelový žlab s integrovanou spojkou 35x100 z plechu tloušťky 0,75 mm + kotvení | m | 7 |  | 0 |  |  | základní |  | 0 | 0 | 0 | 0 | 0 | 8 | M | 1 |  |  |  | ROZPOCET | 0 | 0 | 0 | 0 | 0 | 1 | 0 | 4 | 86
| PP |  | Kabelový žlab s integrovanou spojkou 35x100 z plechu tloušťky 0,75 mm + kotvení | [14 empty] | PP | 1
| D | 05 | Kabely |  |  |  | 0 |  |  |  |  | 0 |  | 0 |  | 0 | 1 | D | 0 |  |  |  | ROZPOCET | [6 empty] | 0
44 | K | 741120401 | Montáž vodič Cu izolovaný drátovací plný žíla 0,35-6 mm2 v rozváděči (CY) | m | 23 |  | 0 | CS ÚRS 2023 02 |  | základní |  | 0 | 0 | 0 | 0 | 0 | 4 | K | 1 |  |  |  | ROZPOCET | 0 | 0 | 0 | 0 | 0 | 1 | 0 | 4 | 88
| PP |  | Montáž vodičů izolovaných měděných drátovacích bez ukončení v rozváděčích plných (CY), průřezu žily 0,35 až 6 mm2 | [14 empty] | PP | 1
45 | M | 34140844 | vodič izolovaný s Cu jádrem 6mm2 | m | 23 |  | 0 | CS ÚRS 2023 02 |  | základní |  | 0 | 0 | 0 | 0 | 0 | 8 | M | 1 |  |  |  | ROZPOCET | 0 | 0 | 0 | 0 | 0 | 1 | 0 | 4 | 90
| PP |  | vodič izolovaný s Cu jádrem 6mm2 | [14 empty] | PP | 1
46 | K | 741122016 | Montáž kabel Cu bez ukončení uložený pod omítku plný kulatý 3x2,5 až 6 mm2 (CYKY) | m | 1650 |  | 0 | CS ÚRS 2023 02 |  | základní |  | 0 | 0 | 0 | 0 | 0 | 4 | K | 1 |  |  |  | ROZPOCET | 0 | 0 | 0 | 0 | 0 | 1 | 0 | 4 | 92
| PP |  | Montáž kabelů měděných bez ukončení uložených pod omítku plných kulatých (CYKY), počtu a průřezu žil 3x2,5 až 6 mm2 | [14 empty] | PP | 1
47 | M | 34111030 | kabel silový s Cu jádrem 1kV 3x1,5mm2 | m | 120 |  | 0 | CS ÚRS 2023 02 |  | základní |  | 0 | 0 | 0 | 0 | 0 | 8 | M | 1 |  |  |  | ROZPOCET | 0 | 0 | 0 | 0 | 0 | 1 | 0 | 4 | 94
| PP |  | kabel silový s Cu jádrem 1kV 3x1,5mm2 | [14 empty] | PP | 1
48 | M | 34111036 | kabel silový s Cu jádrem 1kV 3x2,5mm2 | m | 1530 |  | 0 | CS ÚRS 2023 02 |  | základní |  | 0 | 0 | 0 | 0 | 0 | 8 | M | 1 |  |  |  | ROZPOCET | 0 | 0 | 0 | 0 | 0 | 1 | 0 | 4 | 96
| PP |  | kabel silový s Cu jádrem 1kV 3x2,5mm2 | [14 empty] | PP | 1
49 | K | 741122031 | Montáž kabel Cu bez ukončení uložený pod omítku plný kulatý 5x1,5 až 2,5 mm2 (CYKY) | m | 95 |  | 0 | CS ÚRS 2023 02 |  | základní |  | 0 | 0 | 0 | 0 | 0 | 4 | K | 1 |  |  |  | ROZPOCET | 0 | 0 | 0 | 0 | 0 | 1 | 0 | 4 | 98
| PP |  | Montáž kabelů měděných bez ukončení uložených pod omítku plných kulatých (CYKY), počtu a průřezu žil 5x1,5 až 2,5 mm2 | [14 empty] | PP | 1
50 | M | 34111094 | kabel silový s Cu jádrem 1kV 5x2,5mm2 | m | 95 |  | 0 | CS ÚRS 2023 02 |  | základní |  | 0 | 0 | 0 | 0 | 0 | 8 | M | 1 |  |  |  | ROZPOCET | 0 | 0 | 0 | 0 | 0 | 1 | 0 | 4 | 100
| PP |  | kabel silový s Cu jádrem 1kV 5x2,5mm2 | [14 empty] | PP | 1
51 | K | 741122233 | Montáž kabel Cu plný kulatý žíla 5x10 mm2 uložený volně (CYKY) | m | 40 |  | 0 | CS ÚRS 2023 02 |  | základní |  | 0 | 0 | 0 | 0 | 0 | 4 | K | 1 |  |  |  | ROZPOCET | 0 | 0 | 0 | 0 | 0 | 1 | 0 | 4 | 102
| PP |  | Montáž kabelů měděných bez ukončení uložených volně nebo v liště plných kulatých (CYKY) počtu a průřezu žil 5x10 mm2 | [14 empty] | PP | 1
52 | M | 341111005 | kabel silový s Cu jádrem 1kV 5x10mm2 | m | 40 |  | 0 |  |  | základní |  | 0 | 0 | 0 | 0 | 0 | 8 | M | 1 |  |  |  | ROZPOCET | 0 | 0 | 0 | 0 | 0 | 1 | 0 | 4 | 104
| PP |  | kabel silový s Cu jádrem 1kV 5x6mm2 | [14 empty] | PP | 1
53 | K | 741122234 | Montáž kabel Cu plný kulatý žíla 5x16 mm2 uložený volně (CYKY) | m | 20 |  | 0 | CS ÚRS 2023 02 |  | základní |  | 0 | 0 | 0 | 0 | 0 | 4 | K | 1 |  |  |  | ROZPOCET | 0 | 0 | 0 | 0 | 0 | 1 | 0 | 4 | 106
| PP |  | Montáž kabelů měděných bez ukončení uložených volně nebo v liště plných kulatých (CYKY) počtu a průřezu žil 5x16 mm2 | [14 empty] | PP | 1
54 | M | 34111100516 | kabel silový s Cu jádrem 1kV 5x16mm2 | m | 20 |  | 0 |  |  | základní |  | 0 | 0 | 0 | 0 | 0 | 8 | M | 1 |  |  |  | ROZPOCET | 0 | 0 | 0 | 0 | 0 | 1 | 0 | 4 | 108
| PP |  | kabel silový s Cu jádrem 1kV 5x16mm2 | [14 empty] | PP | 1
55 | K | 741122211 | Montáž kabel Cu plný kulatý žíla 3x1,5 až 6 mm2 uložený volně (CYKY) | m | 20 |  | 0 | CS ÚRS 2023 02 |  | základní |  | 0 | 0 | 0 | 0 | 0 | 4 | K | 1 |  |  |  | ROZPOCET | 0 | 0 | 0 | 0 | 0 | 1 | 0 | 4 | 110
| PP |  | Montáž kabelů měděných bez ukončení uložených volně nebo v liště plných kulatých (CYKY) počtu a průřezu žil 3x1,5 až 6 mm2 | [14 empty] | PP | 1
56 | M | 34111042 | kabel silový s Cu jádrem 1kV 3x4mm2 | m | 20 |  | 0 | CS ÚRS 2023 02 |  | základní |  | 0 | 0 | 0 | 0 | 0 | 8 | M | 1 |  |  |  | ROZPOCET | 0 | 0 | 0 | 0 | 0 | 1 | 0 | 4 | 112
| PP |  | kabel silový s Cu jádrem 1kV 3x4mm2 | [14 empty] | PP | 1
57 | K | 741122232 | Montáž kabel Cu plný kulatý žíla 5x4 až 6 mm2 uložený volně (CYKY) | m | 40 |  | 0 | CS ÚRS 2023 02 |  | základní |  | 0 | 0 | 0 | 0 | 0 | 4 | K | 1 |  |  |  | ROZPOCET | 0 | 0 | 0 | 0 | 0 | 1 | 0 | 4 | 114
| PP |  | Montáž kabelů měděných bez ukončení uložených volně nebo v liště plných kulatých (CYKY) počtu a průřezu žil 5x4 až 6 mm2 | [14 empty] | PP | 1
58 | M | 34111098 | kabel silový s Cu jádrem 1kV 5x4mm2 | m | 40 |  | 0 | CS ÚRS 2023 02 |  | základní |  | 0 | 0 | 0 | 0 | 0 | 8 | M | 1 |  |  |  | ROZPOCET | 0 | 0 | 0 | 0 | 0 | 1 | 0 | 4 | 116
| PP |  | kabel silový s Cu jádrem 1kV 5x4mm2 | [14 empty] | PP | 1
| D | 06 | Rozvaděče |  |  |  | 0 |  |  |  |  | 0 |  | 0 |  | 0 | 1 | D | 0 |  |  |  | ROZPOCET | [6 empty] | 0
| D | r1 | Rozvaděč R1 |  |  |  | 0 |  |  |  |  | 0 |  | 0 |  | 0 | 1 | D | 0 |  |  |  | ROZPOCET | [6 empty] | 0
59 | K | 741210001 | Montáž rozvodnice oceloplechová nebo plastová běžná do 20 kg | kus | 2 |  | 0 | CS ÚRS 2023 02 |  | základní |  | 0 | 0 | 0 | 0 | 0 | 4 | K | 1 |  |  |  | ROZPOCET | 0 | 0 | 0 | 0 | 0 | 1 | 0 | 4 | 118
| PP |  | Montáž rozvodnic oceloplechových nebo plastových bez zapojení vodičů běžných, hmotnosti do 20 kg | [14 empty] | PP | 1
60 | M | qa40-200808 | Řadová rozváděčová skříň krytí IP40, jednokřídlé dveře, V x Š x H 2000 x 800 x 800 | ks | 2 |  | 0 |  |  | základní |  | 0 | 0 | 0 | 0 | 0 | 8 | M | 1 |  |  |  | ROZPOCET | 0 | 0 | 0 | 0 | 0 | 1 | 0 | 4 | 120
| PP |  | Řadová rozváděčová skříň krytí IP40, jednokřídlé dveře, V x Š x H 2000 x 800 x 800 | [14 empty] | PP | 1
61 | K | 741320175 | Montáž jistič třípólový nn do 63 A ve skříni | kus | 5 |  | 0 | CS ÚRS 2023 02 |  | základní |  | 0 | 0 | 0 | 0 | 0 | 4 | K | 1 |  |  |  | ROZPOCET | 0 | 0 | 0 | 0 | 0 | 1 | 0 | 4 | 122
| PP |  | Montáž jističů se zapojením vodičů třípólových nn do 63 A ve skříni | [14 empty] | PP | 1
62 | M | 3582240440 | jistič 3pólový-charakteristika B 40A | kus | 1 |  | 0 |  |  | základní |  | 0 | 0 | 0 | 0 | 0 | 8 | M | 1 |  |  |  | ROZPOCET | 0 | 0 | 0 | 0 | 0 | 1 | 0 | 4 | 124
| PP |  | jistič 3pólový-charakteristika B 32A | [14 empty] | PP | 1
63 | M | 35822404 | jistič 3pólový-charakteristika B 32A | kus | 1 |  | 0 | CS ÚRS 2023 02 |  | základní |  | 0 | 0 | 0 | 0 | 0 | 8 | M | 1 |  |  |  | ROZPOCET | 0 | 0 | 0 | 0 | 0 | 1 | 0 | 4 | 126
| PP |  | jistič 3pólový-charakteristika B 32A | [14 empty] | PP | 1
64 | M | 3582240463 | jistič 3pólový-charakteristika B 63A | kus | 1 |  | 0 |  |  | základní |  | 0 | 0 | 0 | 0 | 0 | 8 | M | 1 |  |  |  | ROZPOCET | 0 | 0 | 0 | 0 | 0 | 1 | 0 | 4 | 128
| PP |  | jistič 3pólový-charakteristika B 32A | [14 empty] | PP | 1
65 | M | 35822403 | jistič 3pólový-charakteristika B 25A | kus | 2 |  | 0 | CS ÚRS 2023 02 |  | základní |  | 0 | 0 | 0 | 0 | 0 | 8 | M | 1 |  |  |  | ROZPOCET | 0 | 0 | 0 | 0 | 0 | 1 | 0 | 4 | 130
| PP |  | jistič 3pólový-charakteristika B 25A | [14 empty] | PP | 1
66 | K | 741320195 | Montáž jističů třípólových nn do 160 A ve skříni | kus | 3 |  | 0 | CS ÚRS 2023 02 |  | základní |  | 0 | 0 | 0 | 0 | 0 | 4 | K | 1 |  |  |  | ROZPOCET | 0 | 0 | 0 | 0 | 0 | 1 | 0 | 4 | 132
| PP |  | Montáž jističů se zapojením vodičů třípólových nn do 160 A ve skříni | [14 empty] | PP | 1
67 | M | 35822785315 | jistič 315A 3-pól. s vypínací schopností 36kA spínací blok | kus | 1 |  | 0 |  |  | základní |  | 0 | 0 | 0 | 0 | 0 | 8 | M | 1 |  |  |  | ROZPOCET | 0 | 0 | 0 | 0 | 0 | 1 | 0 | 4 | 134
| PP |  | jistič do 630A 3-pól. s vypínací schopností 36kA spínací blok pevného provedení bez nadproudových spouští | [14 empty] | PP | 1
68 | M | 358226701 | jistič do 200A 3-pól. s vypínací schopností 36kA spínací blok pevného provedení | kus | 2 |  | 0 |  |  | základní |  | 0 | 0 | 0 | 0 | 0 | 8 | M | 1 |  |  |  | ROZPOCET | 0 | 0 | 0 | 0 | 0 | 1 | 0 | 4 | 136
| PP |  | jistič do 200A 3-pól. s vypínací schopností 36kA spínací blok pevného provedení bez nadproudových spouští | [14 empty] | PP | 1
69 | K | 741322142 | Montáž svodiče přepětí nn typ 3 třípólových na DIN lištu | kus | 1 |  | 0 | CS ÚRS 2023 02 |  | základní |  | 0 | 0 | 0 | 0 | 0 | 4 | K | 1 |  |  |  | ROZPOCET | 0 | 0 | 0 | 0 | 0 | 1 | 0 | 4 | 138
| PP |  | Montáž přepěťových ochran nn se zapojením vodičů svodiče přepětí – typ 3 na DIN lištu třípólových | [14 empty] | PP | 1
70 | M | 85950905509211 | Svodič přepětí 3xC (T2) | ks | 1 |  | 0 |  |  | základní |  | 0 | 0 | 0 | 0 | 0 | 8 | M | 1 |  |  |  | ROZPOCET | 0 | 0 | 0 | 0 | 0 | 1 | 0 | 4 | 140
| PP |  | Svodič přepětí 4xC (T2) | [14 empty] | PP | 1
71 | M | r2 | Ostatní materiál, spojovací materiál, propojovací kabely | ks | 1 |  | 0 |  |  | základní |  | 0 | 0 | 0 | 0 | 0 | 8 | M | 1 |  |  |  | ROZPOCET | 0 | 0 | 0 | 0 | 0 | 1 | 0 | 4 | 142
| PP |  | Ostatní materiál, spojovací materiál, propojovací kabely | [14 empty] | PP | 1
72 | K | 741331032 | Montáž elektroměru třífázového bez zapojení vodičů | kus | 1 |  | 0 | CS ÚRS 2023 02 |  | základní |  | 0 | 0 | 0 | 0 | 0 | 4 | K | 1 |  |  |  | ROZPOCET | 0 | 0 | 0 | 0 | 0 | 1 | 0 | 4 | 144
| PP |  | Montáž elektroměru třífázového bez zapojení vodičů | [14 empty] | PP | 1
73 | M | em | ELEKTROMĚR TŘÍFÁZOVÝ, NEPŘÍMÉ MĚŘENÍ 5 A | ks | 1 |  | 0 |  |  | základní |  | 0 | 0 | 0 | 0 | 0 | 8 | M | 1 |  |  |  | ROZPOCET | 0 | 0 | 0 | 0 | 0 | 1 | 0 | 4 | 146
| PP |  | ELEKTROMĚR TŘÍFÁZOVÝ, PŘÍMÉ MĚŘENÍ 0,25-80A | [14 empty] | PP | 1
| D | r-ps | Rozvaděč R-PS |  |  |  | 0 |  |  |  |  | 0 |  | 0 |  | 0 | 1 | D | 0 |  |  |  | ROZPOCET | [6 empty] | 0
74 | K | 741210001 | Montáž rozvodnice oceloplechová nebo plastová běžná do 20 kg | kus | 1 |  | 0 | CS ÚRS 2023 02 |  | základní |  | 0 | 0 | 0 | 0 | 0 | 4 | K | 1 |  |  |  | ROZPOCET | 0 | 0 | 0 | 0 | 0 | 1 | 0 | 4 | 148
| PP |  | Montáž rozvodnic oceloplechových nebo plastových bez zapojení vodičů běžných, hmotnosti do 20 kg | [14 empty] | PP | 1
75 | M | 35713105424 | rozvodnice nástěnná, neprůhledné dveře, 4 řady, šířka 24 modulárních jednotek | kus | 1 |  | 0 |  |  | základní |  | 0 | 0 | 0 | 0 | 0 | 8 | M | 1 |  |  |  | ROZPOCET | 0 | 0 | 0 | 0 | 0 | 1 | 0 | 4 | 150
| PP |  | rozvodnice nástěnná, neprůhledné dveře, 4 řady, šířka 14 modulárních jednotek | [14 empty] | PP | 1
76 | K | 741321033 | Montáž proudových chráničů čtyřpólových nn do 25 A ve skříni | kus | 2 |  | 0 | CS ÚRS 2023 02 |  | základní |  | 0 | 0 | 0 | 0 | 0 | 4 | K | 1 |  |  |  | ROZPOCET | 0 | 0 | 0 | 0 | 0 | 1 | 0 | 4 | 152
| PP |  | Montáž proudových chráničů se zapojením vodičů čtyřpólových nn do 25 A ve skříni | [14 empty] | PP | 1
77 | M | 35889206 | chránič proudový 4pólový 25A pracovního proudu 0,03A | kus | 1 |  | 0 | CS ÚRS 2023 02 |  | základní |  | 0 | 0 | 0 | 0 | 0 | 8 | M | 1 |  |  |  | ROZPOCET | 0 | 0 | 0 | 0 | 0 | 1 | 0 | 4 | 154
| PP |  | chránič proudový 4pólový 25A pracovního proudu 0,03A | [14 empty] | PP | 1
78 | M | 3588920640 | chránič proudový 4pólový 40A pracovního proudu 0,03A | kus | 1 |  | 0 |  |  | základní |  | 0 | 0 | 0 | 0 | 0 | 8 | M | 1 |  |  |  | ROZPOCET | 0 | 0 | 0 | 0 | 0 | 1 | 0 | 4 | 156
| PP |  | chránič proudový 4pólový 25A pracovního proudu 0,03A | [14 empty] | PP | 1
79 | K | 741320175 | Montáž jistič třípólový nn do 63 A ve skříni | kus | 6 |  | 0 | CS ÚRS 2023 02 |  | základní |  | 0 | 0 | 0 | 0 | 0 | 4 | K | 1 |  |  |  | ROZPOCET | 0 | 0 | 0 | 0 | 0 | 1 | 0 | 4 | 158
| PP |  | Montáž jističů se zapojením vodičů třípólových nn do 63 A ve skříni | [14 empty] | PP | 1
80 | M | 35822404v40 | vipínač 3pólový 40A | kus | 1 |  | 0 |  |  | základní |  | 0 | 0 | 0 | 0 | 0 | 8 | M | 1 |  |  |  | ROZPOCET | 0 | 0 | 0 | 0 | 0 | 1 | 0 | 4 | 160
| PP |  | jistič 3pólový-charakteristika B 32A | [14 empty] | PP | 1
81 | M | 35822401 | jistič 3pólový-charakteristika B 16A | kus | 4 |  | 0 | CS ÚRS 2023 02 |  | základní |  | 0 | 0 | 0 | 0 | 0 | 8 | M | 1 |  |  |  | ROZPOCET | 0 | 0 | 0 | 0 | 0 | 1 | 0 | 4 | 162
| PP |  | jistič 3pólový-charakteristika B 16A | [14 empty] | PP | 1
82 | M | 35822402 | jistič 3pólový-charakteristika B 20A | kus | 1 |  | 0 | CS ÚRS 2023 02 |  | základní |  | 0 | 0 | 0 | 0 | 0 | 8 | M | 1 |  |  |  | ROZPOCET | 0 | 0 | 0 | 0 | 0 | 1 | 0 | 4 | 164
| PP |  | jistič 3pólový-charakteristika B 20A | [14 empty] | PP | 1
83 | K | 741320105 | Montáž jistič jednopólový nn do 25 A ve skříni | kus | 29 |  | 0 | CS ÚRS 2023 02 |  | základní |  | 0 | 0 | 0 | 0 | 0 | 4 | K | 1 |  |  |  | ROZPOCET | 0 | 0 | 0 | 0 | 0 | 1 | 0 | 4 | 166
| PP |  | Montáž jističů se zapojením vodičů jednopólových nn do 25 A ve skříni | [14 empty] | PP | 1
84 | M | 35822111 | jistič 1pólový-charakteristika B 16A | kus | 10 |  | 0 | CS ÚRS 2023 02 |  | základní |  | 0 | 0 | 0 | 0 | 0 | 8 | M | 1 |  |  |  | ROZPOCET | 0 | 0 | 0 | 0 | 0 | 1 | 0 | 4 | 168
| PP |  | jistič 1pólový-charakteristika B 16A | [14 empty] | PP | 1
85 | M | 35822107 | jistič 1pólový-charakteristika B 6A | kus | 17 |  | 0 | CS ÚRS 2023 02 |  | základní |  | 0 | 0 | 0 | 0 | 0 | 8 | M | 1 |  |  |  | ROZPOCET | 0 | 0 | 0 | 0 | 0 | 1 | 0 | 4 | 170
| PP |  | jistič 1pólový-charakteristika B 6A | [14 empty] | PP | 1
86 | M | 35822111c | jistič 1pólový-charakteristika C 16A | kus | 2 |  | 0 |  |  | základní |  | 0 | 0 | 0 | 0 | 0 | 8 | M | 1 |  |  |  | ROZPOCET | 0 | 0 | 0 | 0 | 0 | 1 | 0 | 4 | 172
| PP |  | jistič 1pólový-charakteristika B 16A | [14 empty] | PP | 1
87 | M | hod | mechanické spínací hodiny 24 hod | ks | 1 |  | 0 |  |  | základní |  | 0 | 0 | 0 | 0 | 0 | 8 | M | 1 |  |  |  | ROZPOCET | 0 | 0 | 0 | 0 | 0 | 1 | 0 | 4 | 174
| PP |  | mechanické spínací hodiny 24 hod | [14 empty] | PP | 1
88 | K | 741322142 | Montáž svodiče přepětí nn typ 3 třípólových na DIN lištu | kus | 1 |  | 0 | CS ÚRS 2023 02 |  | základní |  | 0 | 0 | 0 | 0 | 0 | 4 | K | 1 |  |  |  | ROZPOCET | 0 | 0 | 0 | 0 | 0 | 1 | 0 | 4 | 176
| PP |  | Montáž přepěťových ochran nn se zapojením vodičů svodiče přepětí – typ 3 na DIN lištu třípólových | [14 empty] | PP | 1
89 | M | 8595090550921 | Svodič přepětí 4xC (T2) | ks | 1 |  | 0 |  |  | základní |  | 0 | 0 | 0 | 0 | 0 | 8 | M | 1 |  |  |  | ROZPOCET | 0 | 0 | 0 | 0 | 0 | 1 | 0 | 4 | 178
| PP |  | Svodič přepětí 4xC (T2) | [14 empty] | PP | 1
90 | M | r1 | Ostatní materiál, spojovací materiál, propojovací kabely | ks | 1 |  | 0 |  |  | základní |  | 0 | 0 | 0 | 0 | 0 | 8 | M | 1 |  |  |  | ROZPOCET | 0 | 0 | 0 | 0 | 0 | 1 | 0 | 4 | 180
| PP |  | Ostatní materiál, spojovací materiál, propojovací kabely | [14 empty] | PP | 1
| D | r21 | Rozvaděč R2.1 |  |  |  | 0 |  |  |  |  | 0 |  | 0 |  | 0 | 1 | D | 0 |  |  |  | ROZPOCET | [6 empty] | 0
91 | K | 741210001 | Montáž rozvodnice oceloplechová nebo plastová běžná do 20 kg | kus | 1 |  | 0 | CS ÚRS 2023 02 |  | základní |  | 0 | 0 | 0 | 0 | 0 | 4 | K | 1 |  |  |  | ROZPOCET | 0 | 0 | 0 | 0 | 0 | 1 | 0 | 4 | 182
| PP |  | Montáž rozvodnic oceloplechových nebo plastových bez zapojení vodičů běžných, hmotnosti do 20 kg | [14 empty] | PP | 1
92 | M | 3571310596 | rozvodnice nástěnná, neprůhledné dveře, 8 řady, šířka 12 modulárních jednotek | kus | 1 |  | 0 |  |  | základní |  | 0 | 0 | 0 | 0 | 0 | 8 | M | 1 |  |  |  | ROZPOCET | 0 | 0 | 0 | 0 | 0 | 1 | 0 | 4 | 184
| PP |  | rozvodnice nástěnná, neprůhledné dveře, 4 řady, šířka 14 modulárních jednotek | [14 empty] | PP | 1
93 | K | 741320105 | Montáž jistič jednopólový nn do 25 A ve skříni | kus | 30 |  | 0 | CS ÚRS 2023 02 |  | základní |  | 0 | 0 | 0 | 0 | 0 | 4 | K | 1 |  |  |  | ROZPOCET | 0 | 0 | 0 | 0 | 0 | 1 | 0 | 4 | 186
| PP |  | Montáž jističů se zapojením vodičů jednopólových nn do 25 A ve skříni | [14 empty] | PP | 1
94 | M | 35822111 | jistič 1pólový-charakteristika B 16A | kus | 10 |  | 0 | CS ÚRS 2023 02 |  | základní |  | 0 | 0 | 0 | 0 | 0 | 8 | M | 1 |  |  |  | ROZPOCET | 0 | 0 | 0 | 0 | 0 | 1 | 0 | 4 | 188
| PP |  | jistič 1pólový-charakteristika B 16A | [14 empty] | PP | 1
95 | M | 35822107 | jistič 1pólový-charakteristika B 6A | kus | 10 |  | 0 | CS ÚRS 2023 02 |  | základní |  | 0 | 0 | 0 | 0 | 0 | 8 | M | 1 |  |  |  | ROZPOCET | 0 | 0 | 0 | 0 | 0 | 1 | 0 | 4 | 190
| PP |  | jistič 1pólový-charakteristika B 6A | [14 empty] | PP | 1
96 | M | 35822111c | jistič 1pólový-charakteristika C 16A | kus | 2 |  | 0 |  |  | základní |  | 0 | 0 | 0 | 0 | 0 | 8 | M | 1 |  |  |  | ROZPOCET | 0 | 0 | 0 | 0 | 0 | 1 | 0 | 4 | 192
| PP |  | jistič 1pólový-charakteristika B 16A | [14 empty] | PP | 1
97 | M | pr | Impulzní paměťová relé 230 C AC | ks | 8 |  | 0 |  |  | základní |  | 0 | 0 | 0 | 0 | 0 | 8 | M | 1 |  |  |  | ROZPOCET | 0 | 0 | 0 | 0 | 0 | 1 | 0 | 4 | 194
| PP |  | Impulzní paměťová relé 230 C AC | [14 empty] | PP | 1
98 | K | 741320165 | Montáž jistič třípólový nn do 25 A ve skříni | kus | 2 |  | 0 | CS ÚRS 2023 02 |  | základní |  | 0 | 0 | 0 | 0 | 0 | 4 | K | 1 |  |  |  | ROZPOCET | 0 | 0 | 0 | 0 | 0 | 1 | 0 | 4 | 196
| PP |  | Montáž jističů se zapojením vodičů třípólových nn do 25 A ve skříni | [14 empty] | PP | 1
99 | M | 35822404v63 | vipínač 3pólový 63A | kus | 1 |  | 0 |  |  | základní |  | 0 | 0 | 0 | 0 | 0 | 8 | M | 1 |  |  |  | ROZPOCET | 0 | 0 | 0 | 0 | 0 | 1 | 0 | 4 | 198
| PP |  | jistič 3pólový-charakteristika B 32A | [14 empty] | PP | 1
100 | M | 35822401c | jistič 3pólový-charakteristika C 16A | kus | 1 |  | 0 |  |  | základní |  | 0 | 0 | 0 | 0 | 0 | 8 | M | 1 |  |  |  | ROZPOCET | 0 | 0 | 0 | 0 | 0 | 1 | 0 | 4 | 200
| PP |  | jistič 3pólový-charakteristika B 16A | [14 empty] | PP | 1
101 | K | 741320135 | Montáž jistič dvoupólový nn do 25 A ve skříni | kus | 1 |  | 0 | CS ÚRS 2023 02 |  | základní |  | 0 | 0 | 0 | 0 | 0 | 4 | K | 1 |  |  |  | ROZPOCET | 0 | 0 | 0 | 0 | 0 | 1 | 0 | 4 | 202
| PP |  | Montáž jističů se zapojením vodičů dvoupólových nn do 25 A ve skříni | [14 empty] | PP | 1
102 | M | 358221092p | jistič 2pólový-charakteristika B 10A | kus | 1 |  | 0 |  |  | základní |  | 0 | 0 | 0 | 0 | 0 | 8 | M | 1 |  |  |  | ROZPOCET | 0 | 0 | 0 | 0 | 0 | 1 | 0 | 4 | 204
| PP |  | jistič 1pólový-charakteristika B 10A | [14 empty] | PP | 1
103 | K | 741321033 | Montáž proudových chráničů čtyřpólových nn do 25 A ve skříni | kus | 1 |  | 0 | CS ÚRS 2023 02 |  | základní |  | 0 | 0 | 0 | 0 | 0 | 4 | K | 1 |  |  |  | ROZPOCET | 0 | 0 | 0 | 0 | 0 | 1 | 0 | 4 | 206
| PP |  | Montáž proudových chráničů se zapojením vodičů čtyřpólových nn do 25 A ve skříni | [14 empty] | PP | 1
104 | M | 35889206 | chránič proudový 4pólový 25A pracovního proudu 0,03A | kus | 1 |  | 0 | CS ÚRS 2023 02 |  | základní |  | 0 | 0 | 0 | 0 | 0 | 8 | M | 1 |  |  |  | ROZPOCET | 0 | 0 | 0 | 0 | 0 | 1 | 0 | 4 | 208
| PP |  | chránič proudový 4pólový 25A pracovního proudu 0,03A | [14 empty] | PP | 1
105 | K | 741322142 | Montáž svodiče přepětí nn typ 3 třípólových na DIN lištu | kus | 1 |  | 0 | CS ÚRS 2023 02 |  | základní |  | 0 | 0 | 0 | 0 | 0 | 4 | K | 1 |  |  |  | ROZPOCET | 0 | 0 | 0 | 0 | 0 | 1 | 0 | 4 | 210
| PP |  | Montáž přepěťových ochran nn se zapojením vodičů svodiče přepětí – typ 3 na DIN lištu třípólových | [14 empty] | PP | 1
106 | M | 8595090550921 | Svodič přepětí 4xC (T2) | ks | 1 |  | 0 |  |  | základní |  | 0 | 0 | 0 | 0 | 0 | 8 | M | 1 |  |  |  | ROZPOCET | 0 | 0 | 0 | 0 | 0 | 1 | 0 | 4 | 212
| PP |  | Svodič přepětí 4xC (T2) | [14 empty] | PP | 1
107 | M | r1 | Ostatní materiál, spojovací materiál, propojovací kabely | ks | 1 |  | 0 |  |  | základní |  | 0 | 0 | 0 | 0 | 0 | 8 | M | 1 |  |  |  | ROZPOCET | 0 | 0 | 0 | 0 | 0 | 1 | 0 | 4 | 214
| PP |  | Ostatní materiál, spojovací materiál, propojovací kabely | [14 empty] | PP | 1
| D | r31 | Rozvaděč R3.1 |  |  |  | 0 |  |  |  |  | 0 |  | 0.00105 |  | 0 | 1 | D | 0 |  |  |  | ROZPOCET | [6 empty] | 0
108 | K | 741210001 | Montáž rozvodnice oceloplechová nebo plastová běžná do 20 kg | kus | 1 |  | 0 | CS ÚRS 2023 02 |  | základní |  | 0 | 0 | 0 | 0 | 0 | 4 | K | 1 |  |  |  | ROZPOCET | 0 | 0 | 0 | 0 | 0 | 1 | 0 | 4 | 216
| PP |  | Montáž rozvodnic oceloplechových nebo plastových bez zapojení vodičů běžných, hmotnosti do 20 kg | [14 empty] | PP | 1
109 | M | 35713105 | rozvodnice nástěnná, neprůhledné dveře, 4 řady, šířka 14 modulárních jednotek | kus | 1 |  | 0 | CS ÚRS 2023 02 |  | základní |  | 0 | 0 | 0 | 0 | 0 | 8 | M | 1 |  |  |  | ROZPOCET | 0 | 0 | 0 | 0 | 0 | 1 | 0 | 4 | 218
| PP |  | rozvodnice nástěnná, neprůhledné dveře, 4 řady, šířka 14 modulárních jednotek | [14 empty] | PP | 1
110 | K | 741320105 | Montáž jistič jednopólový nn do 25 A ve skříni | kus | 18 |  | 0 | CS ÚRS 2023 02 |  | základní |  | 0 | 0 | 0 | 0 | 0 | 4 | K | 1 |  |  |  | ROZPOCET | 0 | 0 | 0 | 0 | 0 | 1 | 0 | 4 | 220
| PP |  | Montáž jističů se zapojením vodičů jednopólových nn do 25 A ve skříni | [14 empty] | PP | 1
111 | M | 35822111 | jistič 1pólový-charakteristika B 16A | kus | 11 |  | 0 | CS ÚRS 2023 02 |  | základní |  | 0 | 0 | 0 | 0 | 0 | 8 | M | 1 |  |  |  | ROZPOCET | 0 | 0 | 0 | 0 | 0 | 1 | 0 | 4 | 222
| PP |  | jistič 1pólový-charakteristika B 16A | [14 empty] | PP | 1
112 | M | 35822107 | jistič 1pólový-charakteristika B 6A | kus | 6 |  | 0 | CS ÚRS 2023 02 |  | základní |  | 0 | 0 | 0 | 0 | 0 | 8 | M | 1 |  |  |  | ROZPOCET | 0 | 0 | 0 | 0 | 0 | 1 | 0 | 4 | 224
| PP |  | jistič 1pólový-charakteristika B 6A | [14 empty] | PP | 1
113 | M | 35822111b20 | jistič 1pólový-charakteristika B 20A | kus | 1 |  | 0 |  |  | základní |  | 0 | 0 | 0 | 0 | 0 | 8 | M | 1 |  |  |  | ROZPOCET | 0 | 0 | 0 | 0 | 0 | 1 | 0 | 4 | 226
| PP |  | jistič 1pólový-charakteristika B 16A | [14 empty] | PP | 1
114 | K | 741320175 | Montáž jistič třípólový nn do 63 A ve skříni | kus | 4 |  | 0 | CS ÚRS 2023 02 |  | základní |  | 0 | 0 | 0 | 0 | 0 | 4 | K | 1 |  |  |  | ROZPOCET | 0 | 0 | 0 | 0 | 0 | 1 | 0 | 4 | 228
| PP |  | Montáž jističů se zapojením vodičů třípólových nn do 63 A ve skříni | [14 empty] | PP | 1
115 | M | 35822404v | vipínač 3pólový 32A | kus | 1 |  | 0 |  |  | základní |  | 0 | 0 | 0 | 0 | 0 | 8 | M | 1 |  |  |  | ROZPOCET | 0 | 0 | 0 | 0 | 0 | 1 | 0 | 4 | 230
| PP |  | jistič 3pólový-charakteristika B 32A | [14 empty] | PP | 1
116 | M | 35822401c | jistič 3pólový-charakteristika C 16A | kus | 2 |  | 0 |  |  | základní |  | 0 | 0 | 0 | 0 | 0 | 8 | M | 1 |  |  |  | ROZPOCET | 0 | 0 | 0 | 0 | 0 | 1 | 0 | 4 | 232
| PP |  | jistič 3pólový-charakteristika B 16A | [14 empty] | PP | 1
138 | M | 35822170 | jistič 3-pólový 20 A vypínací charakteristika C vypínací schopnost 10 kA | kus | 1 |  | 0 | CS ÚRS 2023 02 |  | základní |  | 0 | 0.00105 | 0.00105 | 0 | 0 | 8 | M | 1 |  |  |  | ROZPOCET | 0 | 0 | 0 | 0 | 0 | 1 | 0 | 4 | -892922243
| PP |  | jistič 3-pólový 20 A vypínací charakteristika C vypínací schopnost 10 kA | [14 empty] | PP | 1
117 | K | 741321033 | Montáž proudových chráničů čtyřpólových nn do 25 A ve skříni | kus | 2 |  | 0 | CS ÚRS 2023 02 |  | základní |  | 0 | 0 | 0 | 0 | 0 | 4 | K | 1 |  |  |  | ROZPOCET | 0 | 0 | 0 | 0 | 0 | 1 | 0 | 4 | 234
| PP |  | Montáž proudových chráničů se zapojením vodičů čtyřpólových nn do 25 A ve skříni | [14 empty] | PP | 1
118 | M | 35889206 | chránič proudový 4pólový 25A pracovního proudu 0,03A | kus | 2 |  | 0 | CS ÚRS 2023 02 |  | základní |  | 0 | 0 | 0 | 0 | 0 | 8 | M | 1 |  |  |  | ROZPOCET | 0 | 0 | 0 | 0 | 0 | 1 | 0 | 4 | 236
| PP |  | chránič proudový 4pólový 25A pracovního proudu 0,03A | [14 empty] | PP | 1
119 | K | 741322142 | Montáž svodiče přepětí nn typ 3 třípólových na DIN lištu | kus | 1 |  | 0 | CS ÚRS 2023 02 |  | základní |  | 0 | 0 | 0 | 0 | 0 | 4 | K | 1 |  |  |  | ROZPOCET | 0 | 0 | 0 | 0 | 0 | 1 | 0 | 4 | 238
| PP |  | Montáž přepěťových ochran nn se zapojením vodičů svodiče přepětí – typ 3 na DIN lištu třípólových | [14 empty] | PP | 1
120 | M | 8595090550921 | Svodič přepětí 4xC (T2) | ks | 1 |  | 0 |  |  | základní |  | 0 | 0 | 0 | 0 | 0 | 8 | M | 1 |  |  |  | ROZPOCET | 0 | 0 | 0 | 0 | 0 | 1 | 0 | 4 | 240
| PP |  | Svodič přepětí 4xC (T2) | [14 empty] | PP | 1
121 | M | r1 | Ostatní materiál, spojovací materiál, propojovací kabely | ks | 1 |  | 0 |  |  | základní |  | 0 | 0 | 0 | 0 | 0 | 8 | M | 1 |  |  |  | ROZPOCET | 0 | 0 | 0 | 0 | 0 | 1 | 0 | 4 | 242
| PP |  | Ostatní materiál, spojovací materiál, propojovací kabely | [14 empty] | PP | 1
| D | 07 | Řízení systému VZT |  |  |  | 0 |  |  |  |  | 0 |  | 0 |  | 0 | 1 | D | 0 |  |  |  | ROZPOCET | [6 empty] | 0
122 | K | 741110511 | Montáž lišta a kanálek vkládací šířky do 60 mm s víčkem | m | 18 |  | 0 | CS ÚRS 2023 02 |  | základní |  | 0 | 0 | 0 | 0 | 0 | 4 | K | 1 |  |  |  | ROZPOCET | 0 | 0 | 0 | 0 | 0 | 1 | 0 | 4 | 244
| PP |  | Montáž lišt a kanálků elektroinstalačních se spojkami, ohyby a rohy a s nasunutím do krabic vkládacích s víčkem, šířky do 60 mm | [14 empty] | PP | 1
123 | M | 34571004 | lišta elektroinstalační hranatá bílá 20x20 | m | 18 |  | 0 | CS ÚRS 2023 02 |  | základní |  | 0 | 0 | 0 | 0 | 0 | 8 | M | 1 |  |  |  | ROZPOCET | 0 | 0 | 0 | 0 | 0 | 1 | 0 | 4 | 246
| PP |  | lišta elektroinstalační hranatá bílá 20x20 | [14 empty] | PP | 1
124 | K | 742121001 | Montáž kabelů sdělovacích pro vnitřní rozvody do 15 žil | m | 68 |  | 0 | CS ÚRS 2023 02 |  | základní |  | 0 | 0 | 0 | 0 | 0 | 4 | K | 1 |  |  |  | ROZPOCET | 0 | 0 | 0 | 0 | 0 | 1 | 0 | 4 | 248
| PP |  | Montáž kabelů sdělovacích pro vnitřní rozvody počtu žil do 15 | [14 empty] | PP | 1
125 | M | 1284765 | KABEL BELDEN UTP CAT.6E 7965E | m | 68 |  | 0 |  |  | základní |  | 0 | 0 | 0 | 0 | 0 | 8 | M | 1 |  |  |  | ROZPOCET | 0 | 0 | 0 | 0 | 0 | 1 | 0 | 4 | 250
| PP |  | KABEL BELDEN UTP CAT.6E 7965E | [14 empty] | PP | 1
| VV |  | 56,6666666666667*1,2 "Přepočtené koeficientem množství |  | 68 | [12 empty] | VV | 1 | 2 | True | 0 | ROZPOCET
| VV |  | Součet |  | 68 | [12 empty] | VV | 1 | 4 | True | 1 | ROZPOCET
126 | M | r1 | Ostatní materiál, spojovací materiál, propojovací kabely | ks | 2 |  | 0 |  |  | základní |  | 0 | 0 | 0 | 0 | 0 | 8 | M | 1 |  |  |  | ROZPOCET | 0 | 0 | 0 | 0 | 0 | 1 | 0 | 4 | 252
| PP |  | Ostatní materiál, spojovací materiál, propojovací kabely | [14 empty] | PP | 1
| D | 09 | Vedlejší náklady |  |  |  | 0 |  |  |  |  | 0 |  | 0 |  | 0 | 1 | D | 1 |  |  |  | ROZPOCET | [6 empty] | 0
127 | K | 013254000 | Dokumentace skutečného provedení stavby | soub | 1 |  | 0 | CS ÚRS 2023 02 |  | základní |  | 0 | 0 | 0 | 0 | 0 | 4 | K | 2 |  |  |  | ROZPOCET | 0 | 0 | 0 | 0 | 0 | 1 | 0 | 4 | 254
| PP |  | Dokumentace skutečného provedení stavby | [14 empty] | PP | 2
128 | K | 071 | Stavební přípomoci, drážkování, začištění | ks | 2 |  | 0 |  |  | základní |  | 0 | 0 | 0 | 0 | 0 | 4 | K | 2 |  |  |  | ROZPOCET | 0 | 0 | 0 | 0 | 0 | 1 | 0 | 4 | 256
| PP |  | Stavební přípomoci, drážkování, začištění | [14 empty] | PP | 2
129 | M | 072 | Nosný materiál | ks | 1 |  | 0 |  |  | základní |  | 0 | 0 | 0 | 0 | 0 | 8 | M | 2 |  |  |  | ROZPOCET | 0 | 0 | 0 | 0 | 0 | 1 | 0 | 4 | 258
| PP |  | Nosný materiál | [14 empty] | PP | 2
130 | M | 005231010R | Revize elektroinstalace | ks | 4 |  | 0 |  |  | základní |  | 0 | 0 | 0 | 0 | 0 | 8 | M | 2 |  |  |  | ROZPOCET | 0 | 0 | 0 | 0 | 0 | 1 | 0 | 4 | 260
| PP |  | Revize elektroinstalace | [14 empty] | PP | 2
131 | K | 741810001 | Celková prohlídka elektrického rozvodu a zařízení do 100 000,- Kč | kus | 22 |  | 0 | CS ÚRS 2023 02 |  | základní |  | 0 | 0 | 0 | 0 | 0 | 4 | K | 2 |  |  |  | ROZPOCET | 0 | 0 | 0 | 0 | 0 | 1 | 0 | 4 | 262
| PP |  | Zkoušky a prohlídky elektrických rozvodů a zařízení celková prohlídka a vyhotovení revizní zprávy pro objem montážních prací do 100 tis. Kč | [14 empty] | PP | 2
132 | M | 141 | Přirážka za podružný materiál M 21, M 22 | kus | 2 |  | 0 |  |  | základní |  | 0 | 0 | 0 | 0 | 0 | 8 | M | 2 |  |  |  | ROZPOCET | 0 | 0 | 0 | 0 | 0 | 1 | 0 | 4 | 264
| PP |  | Přirážka za podružný materiál M 21, M 22 | [14 empty] | PP | 2
133 | M | 142 | Přirážka za prořez kabelů | ks | 1 |  | 0 |  |  | základní |  | 0 | 0 | 0 | 0 | 0 | 8 | M | 2 |  |  |  | ROZPOCET | 0 | 0 | 0 | 0 | 0 | 1 | 0 | 4 | 266
| PP |  | Přirážka za prořez kabelů | [14 empty] | PP | 2
134 | M | 900 | HZS - revize hromosvodu | h | 1 |  | 0 |  |  | základní |  | 0 | 0 | 0 | 0 | 0 | 8 | M | 2 |  |  |  | ROZPOCET | 0 | 0 | 0 | 0 | 0 | 1 | 0 | 4 | 268
| PP |  | HZS - revize hromosvodu | [14 empty] | PP | 2
135 | M | 900.1 | HZS Práce v tarifní třídě 5 (např. tesař) | h | 12 |  | 0 |  |  | základní |  | 0 | 0 | 0 | 0 | 0 | 8 | M | 2 |  |  |  | ROZPOCET | 0 | 0 | 0 | 0 | 0 | 1 | 0 | 4 | 270
| PP |  | HZS Práce v tarifní třídě 5 (např. tesař) | [14 empty] | PP | 2
136 | K | 998741102 | Přesun hmot tonážní pro silnoproud v objektech v do 12 m | t | 2 |  | 0 | CS ÚRS 2023 02 |  | základní |  | 0 | 0 | 0 | 0 | 0 | 4 | K | 2 |  |  |  | ROZPOCET | 0 | 0 | 0 | 0 | 0 | 1 | 0 | 4 | 272
| PP |  | Přesun hmot pro silnoproud stanovený z hmotnosti přesunovaného materiálu vodorovná dopravní vzdálenost do 50 m v objektech výšky přes 6 do 12 m | [14 empty] | PP | 2
137 | M | r1 | Ostatní materiál, spojovací materiál, propojovací kabely | ks | 3 |  | 0 |  |  | základní |  | 0 | 0 | 0 | 0 | 0 | 8 | M | 2 |  |  |  | ROZPOCET | 0 | 0 | 0 | 0 | 0 | 1 | 0 | 4 | 274
| PP |  | Ostatní materiál, spojovací materiál, propojovací kabely | [14 empty] | PP | 2

## D.1.4.L.u - IRC_02
{fdfa8296-a56e-428f-aa83-f98b66c56531}
2
| KRYCÍ LIST SOUPISU PRACÍ | [7 empty] | v --- níže se nacházejí doplnkové a pomocné údaje k sestavám --- v | [8 empty] | False
Stavba:
ZŠ Švermova - rozdělení (bez interiéru) (e, u)
Objekt:
4914 (2) - Zvýšení kvality vzdělávání ZŠ Švermova - energetické úspory - úprava PD - aktualizace 2023 - PAVILON C
Soupis:
D.1.4.L.u - IRC
| KSO: |  |  |  |  | CC-CZ:
| Místo: |  |  |  |  | Datum: | 30. 10. 2023
| Zadavatel: |  |  |  |  | IČ:
DIČ:
| Uchazeč: |  |  |  |  | IČ: | Vyplň údaj
|  | Vyplň údaj |  |  |  | DIČ: | Vyplň údaj
| Projektant: |  |  |  |  | IČ:
DIČ:
| Zpracovatel: |  |  |  |  | IČ:
DIČ:
Poznámka:
| Cena bez DPH | [5 empty] | 0
|  |  | Základ daně |  |  | Sazba daně | Výše daně
| DPH | základní | 0 |  |  | 21% | 0
|  | snížená | 0 |  |  | 15% | 0
|  | zákl. přenesená | 0 |  |  | 21% | 0
|  | sníž. přenesená | 0 |  |  | 15% | 0
|  | nulová | 0 |  |  | 0% | 0
| Cena s DPH |  |  | v | CZK |  | 0
| Projektant |  |  | Zpracovatel
| Datum a podpis: |  | Razítko | Datum a podpis: |  |  | Razítko
| Objednavatel |  |  | Uchazeč
| Datum a podpis: |  | Razítko | Datum a podpis: |  |  | Razítko
REKAPITULACE ČLENĚNÍ SOUPISU PRACÍ
Stavba:
ZŠ Švermova - rozdělení (bez interiéru) (e, u)
Objekt:
4914 (2) - Zvýšení kvality vzdělávání ZŠ Švermova - energetické úspory - úprava PD - aktualizace 2023 - PAVILON C
Soupis:
D.1.4.L.u - IRC
Místo: | [5 empty] | Datum: | 30. 10. 2023
Zadavatel: | [5 empty] | Projektant:
Uchazeč: |  |  | Vyplň údaj |  |  | Zpracovatel:
Kód dílu - Popis | [6 empty] | Cena celkem [CZK]
Náklady ze soupisu prací | [6 empty] | 0 | [11 empty] | -1
| D1 - Periferie | [5 empty] | 0
| D2 - Řídící systém | [5 empty] | 0
| D3 - Rozváděče | [5 empty] | 0
| D4 - Kabely | [5 empty] | 0
| D5 - Nosný materiál | [5 empty] | 0
| D6 - Ostatní | [5 empty] | 0
SOUPIS PRACÍ
Stavba:
ZŠ Švermova - rozdělení (bez interiéru) (e, u)
Objekt:
4914 (2) - Zvýšení kvality vzdělávání ZŠ Švermova - energetické úspory - úprava PD - aktualizace 2023 - PAVILON C
Soupis:
D.1.4.L.u - IRC
Místo: | [5 empty] | Datum: | 30. 10. 2023
Zadavatel: | [5 empty] | Projektant:
Uchazeč: |  |  | Vyplň údaj |  |  | Zpracovatel:
PČ | Typ | Kód | Popis | MJ | Množství | J.cena [CZK] | Cena celkem [CZK] | Cenová soustava |  | DPH | J. Nh [h] | Nh celkem [h] | J. hmotnost [t] | Hmotnost celkem [t] | J. suť [t] | Suť Celkem [t]
Náklady soupisu celkem | [6 empty] | 0 |  |  |  |  | 0 |  | 0 |  | 0 |  | D | -1 | [7 empty] | 0
| D | D1 | Periferie |  |  |  | 0 |  |  |  |  | 0 |  | 0 |  | 0 | 1 | D | 0 | ROZPOCET | [6 empty] | 0
1 | M | Pol1 | Snímač teploty do interiéru s komunikací Modbus, plastová hlavice, rozsah:-30+100°C, tř.B, IP30, např, AMR-OP40, montáž | ks | 22 |  | 0 |  |  | základní |  | 0 | 0 | 0 | 0 | 0 | 8 | M | 1 | ROZPOCET | 0 | 0 | 0 | 0 | 0 | 1 | 0 | 4 | 2
| PP |  | Snímač teploty do interiéru s komunikací Modbus, plastová hlavice, rozsah:-30+100°C, tř.B, IP30, např, AMR-OP40, montáž | [14 empty] | PP | 1
2 | K | Pol2 | Snímač teploty do interiéru s komunikací Modbus, plastová hlavice, rozsah:-30+100°C, tř.B, IP30, např, AMR-OP40, dodávka | ks | 22 |  | 0 |  |  | základní |  | 0 | 0 | 0 | 0 | 0 | 4 | K | 1 | ROZPOCET | 0 | 0 | 0 | 0 | 0 | 1 | 0 | 4 | 4
| PP |  | Snímač teploty do interiéru s komunikací Modbus, plastová hlavice, rozsah:-30+100°C, tř.B, IP30, např, AMR-OP40, dodávka | [14 empty] | PP | 1
3 | M | Pol3 | Rozšiřující modul s komunikací Modbus, 2xDI + 2x RDO (24V, 3A), podomítkový modul např. AMR-DI2RDO2, montáž | ks | 22 |  | 0 |  |  | základní |  | 0 | 0 | 0 | 0 | 0 | 8 | M | 1 | ROZPOCET | 0 | 0 | 0 | 0 | 0 | 1 | 0 | 4 | 6
| PP |  | Rozšiřující modul s komunikací Modbus, 2xDI + 2x RDO (24V, 3A), podomítkový modul např. AMR-DI2RDO2, montáž | [14 empty] | PP | 1
4 | K | Pol4 | Rozšiřující modul s komunikací Modbus, 2xDI + 2x RDO (24V, 3A), podomítkový modul např. AMR-DI2RDO2, dodávka | ks | 22 |  | 0 |  |  | základní |  | 0 | 0 | 0 | 0 | 0 | 4 | K | 1 | ROZPOCET | 0 | 0 | 0 | 0 | 0 | 1 | 0 | 4 | 8
| PP |  | Rozšiřující modul s komunikací Modbus, 2xDI + 2x RDO (24V, 3A), podomítkový modul např. AMR-DI2RDO2, dodávka | [14 empty] | PP | 1
5 | M | Pol5 | Termoelektrický pohon se zdvihem, napájení 24VDC, velikost připojení M30x1,5, montáž | ks | 48 |  | 0 |  |  | základní |  | 0 | 0 | 0 | 0 | 0 | 8 | M | 1 | ROZPOCET | 0 | 0 | 0 | 0 | 0 | 1 | 0 | 4 | 10
| PP |  | Termoelektrický pohon se zdvihem, napájení 24VDC, velikost připojení M30x1,5, montáž | [14 empty] | PP | 1
6 | K | Pol6 | Termoelektrický pohon se zdvihem, napájení 24VDC, velikost připojení M30x1,5, dodávka | ks | 48 |  | 0 |  |  | základní |  | 0 | 0 | 0 | 0 | 0 | 4 | K | 1 | ROZPOCET | 0 | 0 | 0 | 0 | 0 | 1 | 0 | 4 | 12
| PP |  | Termoelektrický pohon se zdvihem, napájení 24VDC, velikost připojení M30x1,5, dodávka | [14 empty] | PP | 1
7 | M | Pol7 | Instalační krabice KU68 včetně svorkovnice, montáž | ks | 48 |  | 0 |  |  | základní |  | 0 | 0 | 0 | 0 | 0 | 8 | M | 1 | ROZPOCET | 0 | 0 | 0 | 0 | 0 | 1 | 0 | 4 | 14
| PP |  | Instalační krabice KU68 včetně svorkovnice, montáž | [14 empty] | PP | 1
8 | K | Pol8 | Instalační krabice KU68 včetně svorkovnice, dodávka | ks | 48 |  | 0 |  |  | základní |  | 0 | 0 | 0 | 0 | 0 | 4 | K | 1 | ROZPOCET | 0 | 0 | 0 | 0 | 0 | 1 | 0 | 4 | 16
| PP |  | Instalační krabice KU68 včetně svorkovnice, dodávka | [14 empty] | PP | 1
9 | M | Pol9 | Instalační krabice KU68, montáž | ks | 22 |  | 0 |  |  | základní |  | 0 | 0 | 0 | 0 | 0 | 8 | M | 1 | ROZPOCET | 0 | 0 | 0 | 0 | 0 | 1 | 0 | 4 | 18
| PP |  | Instalační krabice KU68, montáž | [14 empty] | PP | 1
10 | K | Pol10 | Instalační krabice KU68, dodávka | ks | 22 |  | 0 |  |  | základní |  | 0 | 0 | 0 | 0 | 0 | 4 | K | 1 | ROZPOCET | 0 | 0 | 0 | 0 | 0 | 1 | 0 | 4 | 20
| PP |  | Instalační krabice KU68, dodávka | [14 empty] | PP | 1
| D | D2 | Řídící systém |  |  |  | 0 |  |  |  |  | 0 |  | 0 |  | 0 | 1 | D | 0 | ROZPOCET | [6 empty] | 0
11 | M | Pol11 | Komunikační jednotka, programovatelný regulátor, 2× Ethernet 10/100 Mbps, 1× RS232, 1× RS485, Webový server, Slot pro Micro SD kartu, Napájení 24 V ss, Montáž na DIN lištu 35 mm, např. AMR-CP40/DM RevA, montáž | kpl | 2 |  | 0 |  |  | základní |  | 0 | 0 | 0 | 0 | 0 | 8 | M | 1 | ROZPOCET | 0 | 0 | 0 | 0 | 0 | 1 | 0 | 4 | 22
| PP |  | Komunikační jednotka, programovatelný regulátor, 2× Ethernet 10/100 Mbps, 1× RS232, 1× RS485, Webový server, Slot pro Micro SD kartu, Napájení 24 V ss, Montáž na DIN lištu 35 mm, např. AMR-CP40/DM RevA, montáž | [14 empty] | PP | 1
12 | K | Pol12 | Komunikační jednotka, programovatelný regulátor, 2× Ethernet 10/100 Mbps, 1× RS232, 1× RS485, Webový server, Slot pro Micro SD kartu, Napájení 24 V ss, Montáž na DIN lištu 35 mm, např. AMR-CP40/DM RevA, dodávka | kpl | 2 |  | 0 |  |  | základní |  | 0 | 0 | 0 | 0 | 0 | 4 | K | 1 | ROZPOCET | 0 | 0 | 0 | 0 | 0 | 1 | 0 | 4 | 24
| PP |  | Komunikační jednotka, programovatelný regulátor, 2× Ethernet 10/100 Mbps, 1× RS232, 1× RS485, Webový server, Slot pro Micro SD kartu, Napájení 24 V ss, Montáž na DIN lištu 35 mm, např. AMR-CP40/DM RevA, dodávka | [14 empty] | PP | 1
13 | M | Pol13 | Switch 5 portů, montáž | ks | 1 |  | 0 |  |  | základní |  | 0 | 0 | 0 | 0 | 0 | 8 | M | 1 | ROZPOCET | 0 | 0 | 0 | 0 | 0 | 1 | 0 | 4 | 26
| PP |  | Switch 5 portů, montáž | [14 empty] | PP | 1
14 | K | Pol14 | Switch 5 portů, dodávka | ks | 1 |  | 0 |  |  | základní |  | 0 | 0 | 0 | 0 | 0 | 4 | K | 1 | ROZPOCET | 0 | 0 | 0 | 0 | 0 | 1 | 0 | 4 | 28
| PP |  | Switch 5 portů, dodávka | [14 empty] | PP | 1
15 | M | Pol15 | Vypracování SW PLC regulátoru | kpl | 1 |  | 0 |  |  | základní |  | 0 | 0 | 0 | 0 | 0 | 8 | M | 1 | ROZPOCET | 0 | 0 | 0 | 0 | 0 | 1 | 0 | 4 | 30
| PP |  | Vypracování SW PLC regulátoru | [14 empty] | PP | 1
16 | K | Pol16 | Vypracování SW Webserveru | kpl | 1 |  | 0 |  |  | základní |  | 0 | 0 | 0 | 0 | 0 | 4 | K | 1 | ROZPOCET | 0 | 0 | 0 | 0 | 0 | 1 | 0 | 4 | 32
| PP |  | Vypracování SW Webserveru | [14 empty] | PP | 1
| D | D3 | Rozváděče |  |  |  | 0 |  |  |  |  | 0 |  | 0 |  | 0 | 1 | D | 0 | ROZPOCET | [6 empty] | 0
17 | M | Pol18 | Montáž a zapojení rozváděče RMaR1, montáž | kpl | 2 |  | 0 |  |  | základní |  | 0 | 0 | 0 | 0 | 0 | 8 | M | 1 | ROZPOCET | 0 | 0 | 0 | 0 | 0 | 1 | 0 | 4 | 34
| PP |  | Montáž a zapojení rozváděče RMaR1, montáž | [14 empty] | PP | 1
18 | K | Pol19 | Rozváděč RC-IRC1 plastová skříň, výbava dle regulačních schémat, zásuvka pro switch, dodávka | kpl | 1 |  | 0 |  |  | základní |  | 0 | 0 | 0 | 0 | 0 | 4 | K | 1 | ROZPOCET | 0 | 0 | 0 | 0 | 0 | 1 | 0 | 4 | 36
| PP |  | Rozváděč RC-IRC1 plastová skříň, výbava dle regulačních schémat, zásuvka pro switch, dodávka | [14 empty] | PP | 1
19 | K | Pol20 | Rozváděč RC-IRC2 plastová skříň, výbava dle regulačních schémat, dodávka | kpl | 1 |  | 0 |  |  | základní |  | 0 | 0 | 0 | 0 | 0 | 4 | K | 1 | ROZPOCET | 0 | 0 | 0 | 0 | 0 | 1 | 0 | 4 | 38
| PP |  | Rozváděč RC-IRC2 plastová skříň, výbava dle regulačních schémat, dodávka | [14 empty] | PP | 1
| D | D4 | Kabely |  |  |  | 0 |  |  |  |  | 0 |  | 0 |  | 0 | 1 | D | 0 | ROZPOCET | [6 empty] | 0
20 | M | Pol21 | Vodič pospojení CY/zelenožl./ 6, montáž | m | 110 |  | 0 |  |  | základní |  | 0 | 0 | 0 | 0 | 0 | 8 | M | 1 | ROZPOCET | 0 | 0 | 0 | 0 | 0 | 1 | 0 | 4 | 40
| PP |  | Vodič pospojení CY/zelenožl./ 6, montáž | [14 empty] | PP | 1
21 | K | Pol22 | Vodič pospojení CY/zelenožl./ 6, dodávka | m | 110 |  | 0 |  |  | základní |  | 0 | 0 | 0 | 0 | 0 | 4 | K | 1 | ROZPOCET | 0 | 0 | 0 | 0 | 0 | 1 | 0 | 4 | 42
| PP |  | Vodič pospojení CY/zelenožl./ 6, dodávka | [14 empty] | PP | 1
22 | M | Pol23 | Kabel stíněný JYTY 2x1, montáž | m | 720 |  | 0 |  |  | základní |  | 0 | 0 | 0 | 0 | 0 | 8 | M | 1 | ROZPOCET | 0 | 0 | 0 | 0 | 0 | 1 | 0 | 4 | 44
| PP |  | Kabel stíněný JYTY 2x1, montáž | [14 empty] | PP | 1
23 | K | Pol24 | Kabel stíněný JYTY 2x1, dodávka | m | 720 |  | 0 |  |  | základní |  | 0 | 0 | 0 | 0 | 0 | 4 | K | 1 | ROZPOCET | 0 | 0 | 0 | 0 | 0 | 1 | 0 | 4 | 46
| PP |  | Kabel stíněný JYTY 2x1, dodávka | [14 empty] | PP | 1
24 | M | Pol25 | Kabel stíněný PRAFlaGuard F 4x2x0,8-R, montáž | m | 300 |  | 0 |  |  | základní |  | 0 | 0 | 0 | 0 | 0 | 8 | M | 1 | ROZPOCET | 0 | 0 | 0 | 0 | 0 | 1 | 0 | 4 | 48
| PP |  | Kabel stíněný PRAFlaGuard F 4x2x0,8-R, montáž | [14 empty] | PP | 1
25 | K | Pol26 | Kabel stíněný PRAFlaGuard F 4x2x0,8-R, dodávka | m | 300 |  | 0 |  |  | základní |  | 0 | 0 | 0 | 0 | 0 | 4 | K | 1 | ROZPOCET | 0 | 0 | 0 | 0 | 0 | 1 | 0 | 4 | 50
| PP |  | Kabel stíněný PRAFlaGuard F 4x2x0,8-R, dodávka | [14 empty] | PP | 1
26 | M | Pol27 | Komunikační kabel UTP CAT 6E LSOH, montáž | m | 150 |  | 0 |  |  | základní |  | 0 | 0 | 0 | 0 | 0 | 8 | M | 1 | ROZPOCET | 0 | 0 | 0 | 0 | 0 | 1 | 0 | 4 | 52
| PP |  | Komunikační kabel UTP CAT 6E LSOH, montáž | [14 empty] | PP | 1
27 | K | Pol28 | Komunikační kabel UTP CAT 6E LSOH, dodávka | m | 150 |  | 0 |  |  | základní |  | 0 | 0 | 0 | 0 | 0 | 4 | K | 1 | ROZPOCET | 0 | 0 | 0 | 0 | 0 | 1 | 0 | 4 | 54
| PP |  | Komunikační kabel UTP CAT 6E LSOH, dodávka | [14 empty] | PP | 1
28 | M | Pol29 | Štítky na kabely, montáž | ks | 1200 |  | 0 |  |  | základní |  | 0 | 0 | 0 | 0 | 0 | 8 | M | 1 | ROZPOCET | 0 | 0 | 0 | 0 | 0 | 1 | 0 | 4 | 56
| PP |  | Štítky na kabely, montáž | [14 empty] | PP | 1
29 | K | Pol30 | Štítky na kabely, dodávka | ks | 1200 |  | 0 |  |  | základní |  | 0 | 0 | 0 | 0 | 0 | 4 | K | 1 | ROZPOCET | 0 | 0 | 0 | 0 | 0 | 1 | 0 | 4 | 58
| PP |  | Štítky na kabely, dodávka | [14 empty] | PP | 1
| D | D5 | Nosný materiál |  |  |  | 0 |  |  |  |  | 0 |  | 0 |  | 0 | 1 | D | 0 | ROZPOCET | [6 empty] | 0
30 | M | Pol31 | Trubka plastová, průměr 20mm, vč. spojek, kolen, příchytů a příslušenství, montáž | m | 860 |  | 0 |  |  | základní |  | 0 | 0 | 0 | 0 | 0 | 8 | M | 1 | ROZPOCET | 0 | 0 | 0 | 0 | 0 | 1 | 0 | 4 | 60
| PP |  | Trubka plastová, průměr 20mm, vč. spojek, kolen, příchytů a příslušenství, montáž | [14 empty] | PP | 1
31 | K | Pol32 | Trubka plastová, průměr 20mm, vč. spojek, kolen, příchytů a příslušenství, dodávka | m | 860 |  | 0 |  |  | základní |  | 0 | 0 | 0 | 0 | 0 | 4 | K | 1 | ROZPOCET | 0 | 0 | 0 | 0 | 0 | 1 | 0 | 4 | 62
| PP |  | Trubka plastová, průměr 20mm, vč. spojek, kolen, příchytů a příslušenství, dodávka | [14 empty] | PP | 1
32 | M | Pol33 | Trubka plastová pevná bezhalogenová, průměr 20mm, vč. spojek, kolen, příchytů a příslušenství, montáž | m | 270 |  | 0 |  |  | základní |  | 0 | 0 | 0 | 0 | 0 | 8 | M | 1 | ROZPOCET | 0 | 0 | 0 | 0 | 0 | 1 | 0 | 4 | 64
| PP |  | Trubka plastová pevná bezhalogenová, průměr 20mm, vč. spojek, kolen, příchytů a příslušenství, montáž | [14 empty] | PP | 1
33 | K | Pol34 | Trubka plastová pevná bezhalogenová, průměr 20mm, vč. spojek, kolen, příchytů a příslušenství, dodávka | m | 270 |  | 0 |  |  | základní |  | 0 | 0 | 0 | 0 | 0 | 4 | K | 1 | ROZPOCET | 0 | 0 | 0 | 0 | 0 | 1 | 0 | 4 | 66
| PP |  | Trubka plastová pevná bezhalogenová, průměr 20mm, vč. spojek, kolen, příchytů a příslušenství, dodávka | [14 empty] | PP | 1
34 | M | Pol35 | Trubka plastová ohebná bezhalogenová, průměr 20mm, vč. spojek, kolen, příchytů a příslušenství, montáž | m | 50 |  | 0 |  |  | základní |  | 0 | 0 | 0 | 0 | 0 | 8 | M | 1 | ROZPOCET | 0 | 0 | 0 | 0 | 0 | 1 | 0 | 4 | 68
| PP |  | Trubka plastová ohebná bezhalogenová, průměr 20mm, vč. spojek, kolen, příchytů a příslušenství, montáž | [14 empty] | PP | 1
35 | K | Pol36 | Trubka plastová ohebná bezhalogenová, průměr 20mm, vč. spojek, kolen, příchytů a příslušenství, dodávka | m | 50 |  | 0 |  |  | základní |  | 0 | 0 | 0 | 0 | 0 | 4 | K | 1 | ROZPOCET | 0 | 0 | 0 | 0 | 0 | 1 | 0 | 4 | 70
| PP |  | Trubka plastová ohebná bezhalogenová, průměr 20mm, vč. spojek, kolen, příchytů a příslušenství, dodávka | [14 empty] | PP | 1
36 | M | Pol37 | Nosný materiál, montáž | kpl | 1 |  | 0 |  |  | základní |  | 0 | 0 | 0 | 0 | 0 | 8 | M | 1 | ROZPOCET | 0 | 0 | 0 | 0 | 0 | 1 | 0 | 4 | 72
| PP |  | Nosný materiál, montáž | [14 empty] | PP | 1
37 | K | Pol38 | Nosný materiál, dodávka | kpl | 1 |  | 0 |  |  | základní |  | 0 | 0 | 0 | 0 | 0 | 4 | K | 1 | ROZPOCET | 0 | 0 | 0 | 0 | 0 | 1 | 0 | 4 | 74
| PP |  | Nosný materiál, dodávka | [14 empty] | PP | 1
38 | M | Pol39 | Ostatní podružný materiál, montáž | kpl | 1 |  | 0 |  |  | základní |  | 0 | 0 | 0 | 0 | 0 | 8 | M | 1 | ROZPOCET | 0 | 0 | 0 | 0 | 0 | 1 | 0 | 4 | 76
| PP |  | Ostatní podružný materiál, montáž | [14 empty] | PP | 1
39 | K | Pol40 | Ostatní podružný materiál, dodávka | kpl | 1 |  | 0 |  |  | základní |  | 0 | 0 | 0 | 0 | 0 | 4 | K | 1 | ROZPOCET | 0 | 0 | 0 | 0 | 0 | 1 | 0 | 4 | 78
| PP |  | Ostatní podružný materiál, dodávka | [14 empty] | PP | 1
40 | M | Pol41 | Ukončení vodičů a kabelů | kpl | 1 |  | 0 |  |  | základní |  | 0 | 0 | 0 | 0 | 0 | 8 | M | 1 | ROZPOCET | 0 | 0 | 0 | 0 | 0 | 1 | 0 | 4 | 80
| PP |  | Ukončení vodičů a kabelů | [14 empty] | PP | 1
| D | D6 | Ostatní |  |  |  | 0 |  |  |  |  | 0 |  | 0 |  | 0 | 1 | D | 0 | ROZPOCET | [6 empty] | 0
41 | M | Pol42 | Výrobní dílenská dokumentace | kpl | 1 |  | 0 |  |  | základní |  | 0 | 0 | 0 | 0 | 0 | 8 | M | 1 | ROZPOCET | 0 | 0 | 0 | 0 | 0 | 1 | 0 | 4 | 82
| PP |  | Výrobní dílenská dokumentace | [14 empty] | PP | 1
42 | M | Pol43 | Dokumentace skutečného provedení | kpl | 1 |  | 0 |  |  | základní |  | 0 | 0 | 0 | 0 | 0 | 8 | M | 1 | ROZPOCET | 0 | 0 | 0 | 0 | 0 | 1 | 0 | 4 | 84
| PP |  | Dokumentace skutečného provedení | [14 empty] | PP | 1
43 | M | Pol44 | Zaškolení obsluhy, manuály, spolupráce na návrhu provozního řádu | kpl | 1 |  | 0 |  |  | základní |  | 0 | 0 | 0 | 0 | 0 | 8 | M | 1 | ROZPOCET | 0 | 0 | 0 | 0 | 0 | 1 | 0 | 4 | 86
| PP |  | Zaškolení obsluhy, manuály, spolupráce na návrhu provozního řádu | [14 empty] | PP | 1
44 | M | Pol45 | Komplexní zkoušky a oživení | kpl | 1 |  | 0 |  |  | základní |  | 0 | 0 | 0 | 0 | 0 | 8 | M | 1 | ROZPOCET | 0 | 0 | 0 | 0 | 0 | 1 | 0 | 4 | 88
| PP |  | Komplexní zkoušky a oživení | [14 empty] | PP | 1
45 | M | Pol46 | Nastavení a odladění systému | kpl | 1 |  | 0 |  |  | základní |  | 0 | 0 | 0 | 0 | 0 | 8 | M | 1 | ROZPOCET | 0 | 0 | 0 | 0 | 0 | 1 | 0 | 4 | 90
| PP |  | Nastavení a odladění systému | [14 empty] | PP | 1
46 | M | Pol47 | Revizní technik | kpl | 1 |  | 0 |  |  | základní |  | 0 | 0 | 0 | 0 | 0 | 8 | M | 1 | ROZPOCET | 0 | 0 | 0 | 0 | 0 | 1 | 0 | 4 | 92
| PP |  | Revizní technik | [14 empty] | PP | 1
47 | M | Pol48 | Doprava a přesuny | kpl | 1 |  | 0 |  |  | základní |  | 0 | 0 | 0 | 0 | 0 | 8 | M | 1 | ROZPOCET | 0 | 0 | 0 | 0 | 0 | 1 | 0 | 4 | 94
| PP |  | Doprava a přesuny | [14 empty] | PP | 1
48 | M | Pol49 | Zařízení staveniště 3% | kpl | 1 |  | 0 |  |  | základní |  | 0 | 0 | 0 | 0 | 0 | 8 | M | 1 | ROZPOCET | 0 | 0 | 0 | 0 | 0 | 1 | 0 | 4 | 96
| PP |  | Zařízení staveniště 3% | [14 empty] | PP | 1
49 | M | Pol50 | Zabezpečení pracoviště 1% | kpl | 1 |  | 0 |  |  | základní |  | 0 | 0 | 0 | 0 | 0 | 8 | M | 1 | ROZPOCET | 0 | 0 | 0 | 0 | 0 | 1 | 0 | 4 | 98
| PP |  | Zabezpečení pracoviště 1% | [14 empty] | PP | 1

## D.1.1.e - Architektonicko..._03
{282e35a5-fbb5-4a10-a839-00e297be7b03}
2
| KRYCÍ LIST SOUPISU PRACÍ | [7 empty] | v --- níže se nacházejí doplnkové a pomocné údaje k sestavám --- v | [8 empty] | False
Stavba:
ZŠ Švermova - rozdělení (bez interiéru) (e, u)
Objekt:
4914 (3) - Zvýšení kvality vzdělávání ZŠ Švermova - energetické úspory - úprava PD - aktualizace 2023 - PAVILON E
Soupis:
D.1.1 - Architektonicko stavební řešení
Úroveň 3:
D.1.1.e - Architektonicko stavební řešení
| KSO: |  |  |  |  | CC-CZ:
| Místo: |  |  |  |  | Datum: | 30. 10. 2023
| Zadavatel: |  |  |  |  | IČ:
DIČ:
| Uchazeč: |  |  |  |  | IČ: | Vyplň údaj
|  | Vyplň údaj |  |  |  | DIČ: | Vyplň údaj
| Projektant: |  |  |  |  | IČ:
DIČ:
| Zpracovatel: |  |  |  |  | IČ:
DIČ:
Poznámka:
| Cena bez DPH | [5 empty] | 0
|  |  | Základ daně |  |  | Sazba daně | Výše daně
| DPH | základní | 0 |  |  | 21% | 0
|  | snížená | 0 |  |  | 15% | 0
|  | zákl. přenesená | 0 |  |  | 21% | 0
|  | sníž. přenesená | 0 |  |  | 15% | 0
|  | nulová | 0 |  |  | 0% | 0
| Cena s DPH |  |  | v | CZK |  | 0
| Projektant |  |  | Zpracovatel
| Datum a podpis: |  | Razítko | Datum a podpis: |  |  | Razítko
| Objednavatel |  |  | Uchazeč
| Datum a podpis: |  | Razítko | Datum a podpis: |  |  | Razítko
REKAPITULACE ČLENĚNÍ SOUPISU PRACÍ
Stavba:
ZŠ Švermova - rozdělení (bez interiéru) (e, u)
Objekt:
4914 (3) - Zvýšení kvality vzdělávání ZŠ Švermova - energetické úspory - úprava PD - aktualizace 2023 - PAVILON E
Soupis:
D.1.1 - Architektonicko stavební řešení
Úroveň 3:
D.1.1.e - Architektonicko stavební řešení
Místo: | [5 empty] | Datum: | 30. 10. 2023
Zadavatel: | [5 empty] | Projektant:
Uchazeč: |  |  | Vyplň údaj |  |  | Zpracovatel:
Kód dílu - Popis | [6 empty] | Cena celkem [CZK]
Náklady ze soupisu prací | [6 empty] | 0 | [11 empty] | -1
| HSV - Práce a dodávky HSV | [5 empty] | 0
| 1 - Zemní práce | [5 empty] | 0
| 2 - Zakládání | [5 empty] | 0
| 3 - Svislé a kompletní konstrukce | [5 empty] | 0
| 4 - Vodorovné konstrukce | [5 empty] | 0
| 5 - Komunikace pozemní | [5 empty] | 0
| 6 - Úpravy povrchů, podlahy a osazování výplní | [5 empty] | 0
| 9 - Ostatní konstrukce a práce, bourání | [5 empty] | 0
| 997 - Přesun sutě | [5 empty] | 0
| 998 - Přesun hmot | [5 empty] | 0
| PSV - Práce a dodávky PSV | [5 empty] | 0
| 711 - Izolace proti vodě, vlhkosti a plynům | [5 empty] | 0
| 712 - Povlakové krytiny | [5 empty] | 0
| 713 - Izolace tepelné | [5 empty] | 0
| 764 - Konstrukce klempířské | [5 empty] | 0
| 766 - Konstrukce truhlářské | [5 empty] | 0
| 767 - Konstrukce zámečnické | [5 empty] | 0
| 783 - Dokončovací práce - nátěry | [5 empty] | 0
| 784 - Dokončovací práce - malby a tapety | [5 empty] | 0
SOUPIS PRACÍ
Stavba:
ZŠ Švermova - rozdělení (bez interiéru) (e, u)
Objekt:
4914 (3) - Zvýšení kvality vzdělávání ZŠ Švermova - energetické úspory - úprava PD - aktualizace 2023 - PAVILON E
Soupis:
D.1.1 - Architektonicko stavební řešení
Úroveň 3:
D.1.1.e - Architektonicko stavební řešení
Místo: | [5 empty] | Datum: | 30. 10. 2023
Zadavatel: | [5 empty] | Projektant:
Uchazeč: |  |  | Vyplň údaj |  |  | Zpracovatel:
PČ | Typ | Kód | Popis | MJ | Množství | J.cena [CZK] | Cena celkem [CZK] | Cenová soustava |  | DPH | J. Nh [h] | Nh celkem [h] | J. hmotnost [t] | Hmotnost celkem [t] | J. suť [t] | Suť Celkem [t]
Náklady soupisu celkem | [6 empty] | 0 |  |  |  |  | 0 |  | 300.57 |  | 58.9188 |  | D | -1 | [10 empty] | 0
| D | HSV | Práce a dodávky HSV |  |  |  | 0 |  |  |  |  | 0 |  | 274.6515 |  | 54.6731 | 1 | D | 0 |  |  |  | ROZPOCET | [6 empty] | 0
| D | 1 | Zemní práce |  |  |  | 0 |  |  |  |  | 0 |  | 5.31 |  | 43.1034 | 1 | D | 1 |  |  |  | ROZPOCET | [6 empty] | 0
1 | K | 113106121 | Rozebrání dlažeb z betonových nebo kamenných dlaždic komunikací pro pěší ručně | m2 | 78.865 |  | 0 | CS ÚRS 2023 02 |  | základní |  | 0 | 0 | 0 | 0.255 | 20.1106 | 4 | K | 2 |  |  |  | ROZPOCET | 0 | 0 | 0 | 0 | 0 | 1 | 0 | 4 | -1936962264
| PP |  | Rozebrání dlažeb komunikací pro pěší s přemístěním hmot na skládku na vzdálenost do 3 m nebo s naložením na dopravní prostředek s ložem z kameniva nebo živice a s jakoukoliv výplní spár ručně z betonových nebo kameninových dlaždic, desek nebo tvarovek | [14 empty] | PP | 2
| VV |  | přístavba u pav. B | [14 empty] | VV | 2 | 1 | True | 0 | ROZPOCET
| VV |  | 1,5*4,5+(8,0-1,5+3,9+5,0+0,5)*0,5 |  | 14.7 | [12 empty] | VV | 2 | 2 | True | 0 | ROZPOCET
| VV |  | přístavba u pav. D | [14 empty] | VV | 2 | 1 | True | 0 | ROZPOCET
| VV |  | (23,5+4,0)*0,5 |  | 13.75 | [12 empty] | VV | 2 | 2 | True | 0 | ROZPOCET
| VV |  | zateplení základ mezi pav. C a B | [14 empty] | VV | 2 | 1 | True | 0 | ROZPOCET
| VV |  | 25,17*0,5 |  | 12.585 | [12 empty] | VV | 2 | 2 | True | 0 | ROZPOCET
| VV |  | vstup - pav. C | [14 empty] | VV | 2 | 1 | True | 0 | ROZPOCET
| VV |  | 75,66*0,5 |  | 37.83 | [12 empty] | VV | 2 | 2 | True | 0 | ROZPOCET
| VV |  | Součet |  | 78.865 | [12 empty] | VV | 2 | 4 | True | 1 | ROZPOCET
2 | K | 113202111 | Vytrhání obrub krajníků obrubníků stojatých | m | 112.16 |  | 0 | CS ÚRS 2023 02 |  | základní |  | 0 | 0 | 0 | 0.205 | 22.9928 | 4 | K | 2 |  |  |  | ROZPOCET | 0 | 0 | 0 | 0 | 0 | 1 | 0 | 4 | -1682554585
| PP |  | Vytrhání obrub s vybouráním lože, s přemístěním hmot na skládku na vzdálenost do 3 m nebo s naložením na dopravní prostředek z krajníků nebo obrubníků stojatých | [14 empty] | PP | 2
| VV |  | přístavba u pav. B | [14 empty] | VV | 2 | 1 | True | 0 | ROZPOCET
| VV |  | 4,5*2 |  | 9 | [12 empty] | VV | 2 | 2 | True | 0 | ROZPOCET
| VV |  | přístavba u pav. D | [14 empty] | VV | 2 | 1 | True | 0 | ROZPOCET
| VV |  | 23,5+4,0 |  | 27.5 | [12 empty] | VV | 2 | 2 | True | 0 | ROZPOCET
| VV |  | vstup - pav. C | [14 empty] | VV | 2 | 1 | True | 0 | ROZPOCET
| VV |  | 75,66 |  | 75.66 | [12 empty] | VV | 2 | 2 | True | 0 | ROZPOCET
| VV |  | Součet |  | 112.16 | [12 empty] | VV | 2 | 4 | True | 1 | ROZPOCET
3 | K | 122251501 | Odkopávky a prokopávky zapažené v hornině třídy těžitelnosti I, skupiny 3 objem do 20 m3 strojně | m3 | 58.89 |  | 0 | CS ÚRS 2023 02 |  | základní |  | 0 | 0 | 0 | 0 | 0 | 4 | K | 2 |  |  |  | ROZPOCET | 0 | 0 | 0 | 0 | 0 | 1 | 0 | 4 | 489476272
| PP |  | Odkopávky a prokopávky zapažené strojně v hornině třídy těžitelnosti I skupiny 3 do 20 m3 | [14 empty] | PP | 2
| VV |  | přístavba u pav. B | [14 empty] | VV | 2 | 1 | True | 0 | ROZPOCET
| VV |  | odkopávka na úroveň -0,135 | [14 empty] | VV | 2 | 1 | True | 0 | ROZPOCET
| VV |  | 3,9*8,025*(0,335+0,135) |  | 14.71 | [12 empty] | VV | 2 | 2 | True | 0 | ROZPOCET
| VV |  | přístavba u pav. D | [14 empty] | VV | 2 | 1 | True | 0 | ROZPOCET
| VV |  | (23,5*4,0)*(0,335+0,135) |  | 44.18 | [12 empty] | VV | 2 | 2 | True | 0 | ROZPOCET
| VV |  | Součet |  | 58.89 | [12 empty] | VV | 2 | 4 | True | 1 | ROZPOCET
4 | K | 131251100 | Hloubení jam nezapažených v hornině třídy těžitelnosti I, skupiny 3 objem do 20 m3 strojně | m3 | 169.78 |  | 0 | CS ÚRS 2023 02 |  | základní |  | 0 | 0 | 0 | 0 | 0 | 4 | K | 2 |  |  |  | ROZPOCET | 0 | 0 | 0 | 0 | 0 | 1 | 0 | 4 | -1923828684
| PP |  | Hloubení nezapažených jam a zářezů strojně s urovnáním dna do předepsaného profilu a spádu v hornině třídy těžitelnosti I skupiny 3 do 20 m3 | [14 empty] | PP | 2
| VV |  | přístavba u pav. B | [14 empty] | VV | 2 | 1 | True | 0 | ROZPOCET
| VV |  | (3,9+7,625)*0,95"profil výkopu" |  | 10.949 | [12 empty] | VV | 2 | 2 | True | 0 | ROZPOCET
| VV |  | přístavba u pav. D | [14 empty] | VV | 2 | 1 | True | 0 | ROZPOCET
| VV |  | (23,5*4,0)*0,95 |  | 89.3 | [12 empty] | VV | 2 | 2 | True | 0 | ROZPOCET
| VV |  | zateplení základ mezi pav. C a B | [14 empty] | VV | 2 | 1 | True | 0 | ROZPOCET
| VV |  | 25,17*0,95 |  | 23.912 | [12 empty] | VV | 2 | 2 | True | 0 | ROZPOCET
| VV |  | vstup - pav. C | [14 empty] | VV | 2 | 1 | True | 0 | ROZPOCET
| VV |  | (37,52+10,5)*0,95 |  | 45.619 | [12 empty] | VV | 2 | 2 | True | 0 | ROZPOCET
| VV |  | Součet |  | 169.78 | [12 empty] | VV | 2 | 4 | True | 1 | ROZPOCET
5 | K | 132254101 | Hloubení rýh zapažených š do 800 mm v hornině třídy těžitelnosti I, skupiny 3 objem do 20 m3 strojně | m3 | 20.312 |  | 0 | CS ÚRS 2023 02 |  | základní |  | 0 | 0 | 0 | 0 | 0 | 4 | K | 2 |  |  |  | ROZPOCET | 0 | 0 | 0 | 0 | 0 | 1 | 0 | 4 | 1410570747
| PP |  | Hloubení zapažených rýh šířky do 800 mm strojně s urovnáním dna do předepsaného profilu a spádu v hornině třídy těžitelnosti I skupiny 3 do 20 m3 | [14 empty] | PP | 2
| VV |  | přístavba u pav. B | [14 empty] | VV | 2 | 1 | True | 0 | ROZPOCET
| VV |  | pasy na úroveň -0,935 | [14 empty] | VV | 2 | 1 | True | 0 | ROZPOCET
| VV |  | ((3,9+7,625)*0,4+3,5*0,3)*(0,935-0,135) |  | 4.528 | [12 empty] | VV | 2 | 2 | True | 0 | ROZPOCET
| VV |  | přístavba u pav. B | [14 empty] | VV | 2 | 1 | True | 0 | ROZPOCET
| VV |  | "plocha cad"19,73*(0,935-0,135) |  | 15.784 | [12 empty] | VV | 2 | 2 | True | 0 | ROZPOCET
| VV |  | Součet |  | 20.312 | [12 empty] | VV | 2 | 4 | True | 1 | ROZPOCET
6 | K | 174151101 | Zásyp jam, šachet rýh nebo kolem objektů sypaninou se zhutněním | m3 | 150.121 |  | 0 | CS ÚRS 2023 02 |  | základní |  | 0 | 0 | 0 | 0 | 0 | 4 | K | 2 |  |  |  | ROZPOCET | 0 | 0 | 0 | 0 | 0 | 1 | 0 | 4 | -1450132822
| PP |  | Zásyp sypaninou z jakékoliv horniny strojně s uložením výkopku ve vrstvách se zhutněním jam, šachet, rýh nebo kolem objektů v těchto vykopávkách | [14 empty] | PP | 2
| VV |  | přístavba u pav. B | [14 empty] | VV | 2 | 1 | True | 0 | ROZPOCET
| VV |  | (3,9+7,625)*0,84"profil výkopu" |  | 9.681 | [12 empty] | VV | 2 | 2 | True | 0 | ROZPOCET
| VV |  | přístavba u pav. D | [14 empty] | VV | 2 | 1 | True | 0 | ROZPOCET
| VV |  | (23,5*4,0)*0,84 |  | 78.96 | [12 empty] | VV | 2 | 2 | True | 0 | ROZPOCET
| VV |  | zateplení základ mezi pav. C a B | [14 empty] | VV | 2 | 1 | True | 0 | ROZPOCET
| VV |  | 25,17*0,84 |  | 21.143 | [12 empty] | VV | 2 | 2 | True | 0 | ROZPOCET
| VV |  | vstup - pav. C | [14 empty] | VV | 2 | 1 | True | 0 | ROZPOCET
| VV |  | (37,52+10,5)*0,84 |  | 40.337 | [12 empty] | VV | 2 | 2 | True | 0 | ROZPOCET
| VV |  | Součet |  | 150.121 | [12 empty] | VV | 2 | 4 | True | 1 | ROZPOCET
7 | K | 162651112 | Vodorovné přemístění do 5000 m výkopku/sypaniny z horniny třídy těžitelnosti I, skupiny 1 až 3 | m3 | 116.656 |  | 0 | CS ÚRS 2023 02 |  | základní |  | 0 | 0 | 0 | 0 | 0 | 4 | K | 2 |  |  |  | ROZPOCET | 0 | 0 | 0 | 0 | 0 | 1 | 0 | 4 | -744033535
| PP |  | Vodorovné přemístění výkopku nebo sypaniny po suchu na obvyklém dopravním prostředku, bez naložení výkopku, avšak se složením bez rozhrnutí z horniny třídy těžitelnosti I skupiny 1 až 3 na vzdálenost přes 4 000 do 5 000 m | [14 empty] | PP | 2
| VV |  | 58,890+169,780+20,312 |  | 248.982 | [12 empty] | VV | 2 | 2 | True | 0 | ROZPOCET
| VV |  | -150,121 |  | -150.121 | [12 empty] | VV | 2 | 2 | True | 0 | ROZPOCET
| VV |  | Mezisoučet |  | 98.861 | [12 empty] | VV | 2 | 3 | True | 0 | ROZPOCET
| VV |  | 98,861*0,18 |  | 17.795 | [12 empty] | VV | 2 | 2 | True | 0 | ROZPOCET
| VV |  | Součet |  | 116.656 | [12 empty] | VV | 2 | 4 | True | 1 | ROZPOCET
8 | K | 171251201 | Uložení sypaniny na skládky nebo meziskládky | m3 | 98.861 |  | 0 | CS ÚRS 2023 02 |  | základní |  | 0 | 0 | 0 | 0 | 0 | 4 | K | 2 |  |  |  | ROZPOCET | 0 | 0 | 0 | 0 | 0 | 1 | 0 | 4 | -1132835774
| PP |  | Uložení sypaniny na skládky nebo meziskládky bez hutnění s upravením uložené sypaniny do předepsaného tvaru | [14 empty] | PP | 2
| VV |  | 98,861 |  | 98.861 | [12 empty] | VV | 2 | 2 | True | 1 | ROZPOCET
9 | K | 171201231 | Poplatek za uložení zeminy a kamení na recyklační skládce (skládkovné) kód odpadu 17 05 04 | t | 209.981 |  | 0 | CS ÚRS 2023 02 |  | základní |  | 0 | 0 | 0 | 0 | 0 | 4 | K | 2 |  |  |  | ROZPOCET | 0 | 0 | 0 | 0 | 0 | 1 | 0 | 4 | -1636841913
| PP |  | Poplatek za uložení stavebního odpadu na recyklační skládce (skládkovné) zeminy a kamení zatříděného do Katalogu odpadů pod kódem 17 05 04 | [14 empty] | PP | 2
| VV |  | 116,656*1,8 |  | 209.981 | [12 empty] | VV | 2 | 2 | True | 1 | ROZPOCET
10 | K | 174111102 | Zásyp v uzavřených prostorech sypaninou se zhutněním ručně | m3 | 9 |  | 0 | CS ÚRS 2023 02 |  | základní |  | 0 | 0 | 0 | 0 | 0 | 4 | K | 2 |  |  |  | ROZPOCET | 0 | 0 | 0 | 0 | 0 | 1 | 0 | 4 | -165265329
| PP |  | Zásyp sypaninou z jakékoliv horniny ručně s uložením výkopku ve vrstvách se zhutněním v uzavřených prostorách s urovnáním povrchu zásypu | [14 empty] | PP | 2
| VV |  | zásyp schodiště 103 - 9 m3 | [14 empty] | VV | 2 | 1 | True | 0 | ROZPOCET
| VV |  | 9,0 |  | 9 | [12 empty] | VV | 2 | 2 | True | 1 | ROZPOCET
11 | M | Rzásyp | sypané keramické kamenivo hutněné | m3 | 10.62 |  | 0 |  |  | základní |  | 0 | 0.5 | 5.31 | 0 | 0 | 8 | M | 2 |  |  |  | ROZPOCET | 0 | 0 | 0 | 0 | 0 | 1 | 0 | 4 | 1868629344
| VV |  | 9*1,18 'Přepočtené koeficientem množství |  | 10.62 | [12 empty] | VV | 2 | 2 | False | 1 | ROZPOCET
| D | 2 | Zakládání |  |  |  | 0 |  |  |  |  | 0 |  | 126.5807 |  | 0 | 1 | D | 1 |  |  |  | ROZPOCET | [6 empty] | 0
12 | K | 271532213 | Podsyp pod základové konstrukce se zhutněním z hrubého kameniva frakce 8 až 16 mm | m3 | 14.748 |  | 0 | CS ÚRS 2023 02 |  | základní |  | 0 | 2.16 | 31.8557 | 0 | 0 | 4 | K | 2 |  |  |  | ROZPOCET | 0 | 0 | 0 | 0 | 0 | 1 | 0 | 4 | -1346993030
| PP |  | Podsyp pod základové konstrukce se zhutněním a urovnáním povrchu z kameniva hrubého, frakce 8 - 16 mm | [14 empty] | PP | 2
| VV |  | přístavba u pav. B | [14 empty] | VV | 2 | 1 | True | 0 | ROZPOCET
| VV |  | plocha cad * tl. 150 mm | [14 empty] | VV | 2 | 1 | True | 0 | ROZPOCET
| VV |  | 26,20*0,150 |  | 3.93 | [12 empty] | VV | 2 | 2 | True | 0 | ROZPOCET
| VV |  | přístavba u pav. D | [14 empty] | VV | 2 | 1 | True | 0 | ROZPOCET
| VV |  | 72,12*0,150 |  | 10.818 | [12 empty] | VV | 2 | 2 | True | 0 | ROZPOCET
| VV |  | Součet |  | 14.748 | [12 empty] | VV | 2 | 4 | True | 1 | ROZPOCET
13 | K | 274313511 | Základové pásy z betonu tř. C 12/15 | m3 | 13.965 |  | 0 | CS ÚRS 2023 02 |  | základní |  | 0 | 2.301 | 32.1338 | 0 | 0 | 4 | K | 2 |  |  |  | ROZPOCET | 0 | 0 | 0 | 0 | 0 | 1 | 0 | 4 | 953434486
| PP |  | Základy z betonu prostého pasy betonu kamenem neprokládaného tř. C 12/15 | [14 empty] | PP | 2
| VV |  | přístavba u pav. B | [14 empty] | VV | 2 | 1 | True | 0 | ROZPOCET
| VV |  | pasy h.h. -0,385 na -0,935 | [14 empty] | VV | 2 | 1 | True | 0 | ROZPOCET
| VV |  | ((3,9+7,625)*0,4+3,5*0,3)*(0,935-0,385) |  | 3.113 | [12 empty] | VV | 2 | 2 | True | 0 | ROZPOCET
| VV |  | přístavba u pav. B | [14 empty] | VV | 2 | 1 | True | 0 | ROZPOCET
| VV |  | "plocha cad"19,73*(0,935-0,385) |  | 10.852 | [12 empty] | VV | 2 | 2 | True | 0 | ROZPOCET
| VV |  | Součet |  | 13.965 | [12 empty] | VV | 2 | 4 | True | 1 | ROZPOCET
14 | K | 274321411 | Základové pasy ze ŽB bez zvýšených nároků na prostředí tř. C 20/25 | m3 | 8.1 |  | 0 | CS ÚRS 2023 02 |  | základní |  | 0 | 2.5019 | 20.2652 | 0 | 0 | 4 | K | 2 |  |  |  | ROZPOCET | 0 | 0 | 0 | 0 | 0 | 1 | 0 | 4 | 1726886486
| PP |  | Základy z betonu železového (bez výztuže) pasy z betonu bez zvláštních nároků na prostředí tř. C 20/25 | [14 empty] | PP | 2
| VV |  | přístavba u pav. B | [14 empty] | VV | 2 | 1 | True | 0 | ROZPOCET
| VV |  | pasy h.h. -0,015 na -0,385 | [14 empty] | VV | 2 | 1 | True | 0 | ROZPOCET
| VV |  | plocha cad * v. 400 mm | [14 empty] | VV | 2 | 1 | True | 0 | ROZPOCET
| VV |  | 4,50*0,4 |  | 1.8 | [12 empty] | VV | 2 | 2 | True | 0 | ROZPOCET
| VV |  | přístavba u pav. D | [14 empty] | VV | 2 | 1 | True | 0 | ROZPOCET
| VV |  | 15,75*0,4 |  | 6.3 | [12 empty] | VV | 2 | 2 | True | 0 | ROZPOCET
| VV |  | Součet |  | 8.1 | [12 empty] | VV | 2 | 4 | True | 1 | ROZPOCET
15 | K | 274351121 | Zřízení bednění základových pasů rovného | m2 | 67.21 |  | 0 | CS ÚRS 2023 02 |  | základní |  | 0 | 0.0026919 | 0.18092 | 0 | 0 | 4 | K | 2 |  |  |  | ROZPOCET | 0 | 0 | 0 | 0 | 0 | 1 | 0 | 4 | -983828430
| PP |  | Bednění základů pasů rovné zřízení | [14 empty] | PP | 2
| VV |  | přístavba u pav. B | [14 empty] | VV | 2 | 1 | True | 0 | ROZPOCET
| VV |  | (3,9+8,05)*0,6 |  | 7.17 | [12 empty] | VV | 2 | 2 | True | 0 | ROZPOCET
| VV |  | 30,74*0,4 |  | 12.296 | [12 empty] | VV | 2 | 2 | True | 0 | ROZPOCET
| VV |  | pav. D | [14 empty] | VV | 2 | 1 | True | 0 | ROZPOCET
| VV |  | (23,3+4,0)*0,6 |  | 16.38 | [12 empty] | VV | 2 | 2 | True | 0 | ROZPOCET
| VV |  | (105,43-23,22-3,8)*0,4 |  | 31.364 | [12 empty] | VV | 2 | 2 | True | 0 | ROZPOCET
| VV |  | Součet |  | 67.21 | [12 empty] | VV | 2 | 4 | True | 1 | ROZPOCET
16 | K | 274351122 | Odstranění bednění základových pasů rovného | m2 | 67.21 |  | 0 | CS ÚRS 2023 02 |  | základní |  | 0 | 0 | 0 | 0 | 0 | 4 | K | 2 |  |  |  | ROZPOCET | 0 | 0 | 0 | 0 | 0 | 1 | 0 | 4 | -25740841
| PP |  | Bednění základů pasů rovné odstranění | [14 empty] | PP | 2
17 | K | 279361821 | Výztuž základových zdí nosných betonářskou ocelí 10 505 | t | 0.791 |  | 0 | CS ÚRS 2023 02 |  | základní |  | 0 | 1.0594 | 0.83799 | 0 | 0 | 4 | K | 2 |  |  |  | ROZPOCET | 0 | 0 | 0 | 0 | 0 | 1 | 0 | 4 | -1693718827
| PP |  | Výztuž základových zdí nosných svislých nebo odkloněných od svislice, rovinných nebo oblých, deskových nebo žebrových, včetně výztuže jejich žeber z betonářské oceli 10 505 (R) nebo BSt 500 | [14 empty] | PP | 2
| VV |  | výztuž 791,00 kg viz statická část | [14 empty] | VV | 2 | 1 | True | 0 | ROZPOCET
| VV |  | 791,00/1000 |  | 0.791 | [12 empty] | VV | 2 | 2 | True | 1 | ROZPOCET
18 | K | 273321411 | Základové desky ze ŽB bez zvýšených nároků na prostředí tř. C 20/25 | m3 | 15.277 |  | 0 | CS ÚRS 2023 02 |  | základní |  | 0 | 2.5019 | 38.2211 | 0 | 0 | 4 | K | 2 |  |  |  | ROZPOCET | 0 | 0 | 0 | 0 | 0 | 1 | 0 | 4 | -1004186946
| PP |  | Základy z betonu železového (bez výztuže) desky z betonu bez zvláštních nároků na prostředí tř. C 20/25 | [14 empty] | PP | 2
| VV |  | přístavba u pav. B | [14 empty] | VV | 2 | 1 | True | 0 | ROZPOCET
| VV |  | podkladní beton tl. 120 mm plocha cad | [14 empty] | VV | 2 | 1 | True | 0 | ROZPOCET
| VV |  | 30,70*0,120 |  | 3.684 | [12 empty] | VV | 2 | 2 | True | 0 | ROZPOCET
| VV |  | pav. D | [14 empty] | VV | 2 | 1 | True | 0 | ROZPOCET
| VV |  | 87,87*0,120 |  | 10.544 | [12 empty] | VV | 2 | 2 | True | 0 | ROZPOCET
| VV |  | 103m zasypávané schodiště | [14 empty] | VV | 2 | 1 | True | 0 | ROZPOCET
| VV |  | 3,8*2,3*0,120 |  | 1.049 | [12 empty] | VV | 2 | 2 | True | 0 | ROZPOCET
| VV |  | Součet |  | 15.277 | [12 empty] | VV | 2 | 4 | True | 1 | ROZPOCET
19 | K | 273361821 | Výztuž základových desek betonářskou ocelí 10 505 (R) | t | 0.784 |  | 0 | CS ÚRS 2023 02 |  | základní |  | 0 | 1.0606 | 0.83153 | 0 | 0 | 4 | K | 2 |  |  |  | ROZPOCET | 0 | 0 | 0 | 0 | 0 | 1 | 0 | 4 | 173240248
| PP |  | Výztuž základů desek z betonářské oceli 10 505 (R) nebo BSt 500 | [14 empty] | PP | 2
| VV |  | přístavba u pav. B | [14 empty] | VV | 2 | 1 | True | 0 | ROZPOCET
| VV |  | kari 5-100/100 = 3,08 kg/m2 | [14 empty] | VV | 2 | 1 | True | 0 | ROZPOCET
| VV |  | podkladní beton tl. 120 mm plocha cad | [14 empty] | VV | 2 | 1 | True | 0 | ROZPOCET
| VV |  | 30,70*3,08*"dvě vrstvy"2/1000 |  | 0.189 | [12 empty] | VV | 2 | 2 | True | 0 | ROZPOCET
| VV |  | pav. D | [14 empty] | VV | 2 | 1 | True | 0 | ROZPOCET
| VV |  | 87,87*3,08*2/1000 |  | 0.541 | [12 empty] | VV | 2 | 2 | True | 0 | ROZPOCET
| VV |  | 103m zasypávané schodiště | [14 empty] | VV | 2 | 1 | True | 0 | ROZPOCET
| VV |  | 3,8*2,3*3,08*2/1000 |  | 0.054 | [12 empty] | VV | 2 | 2 | True | 0 | ROZPOCET
| VV |  | Součet |  | 0.784 | [12 empty] | VV | 2 | 4 | True | 1 | ROZPOCET
20 | K | 273351121 | Zřízení bednění základových desek | m2 | 5.888 |  | 0 | CS ÚRS 2023 02 |  | základní |  | 0 | 0.0024719 | 0.014555 | 0 | 0 | 4 | K | 2 |  |  |  | ROZPOCET | 0 | 0 | 0 | 0 | 0 | 1 | 0 | 4 | -1743271001
| PP |  | Bednění základů desek zřízení | [14 empty] | PP | 2
| VV |  | přístavba u pav. B | [14 empty] | VV | 2 | 1 | True | 0 | ROZPOCET
| VV |  | (3,9+8,05)*0,150 |  | 1.793 | [12 empty] | VV | 2 | 2 | True | 0 | ROZPOCET
| VV |  | pav. D | [14 empty] | VV | 2 | 1 | True | 0 | ROZPOCET
| VV |  | (23,3+4,0)*0,150 |  | 4.095 | [12 empty] | VV | 2 | 2 | True | 0 | ROZPOCET
| VV |  | Součet |  | 5.888 | [12 empty] | VV | 2 | 4 | True | 1 | ROZPOCET
21 | K | 273351122 | Odstranění bednění základových desek | m2 | 5.888 |  | 0 | CS ÚRS 2023 02 |  | základní |  | 0 | 0 | 0 | 0 | 0 | 4 | K | 2 |  |  |  | ROZPOCET | 0 | 0 | 0 | 0 | 0 | 1 | 0 | 4 | -1233927970
| PP |  | Bednění základů desek odstranění | [14 empty] | PP | 2
22 | K | 767.R.plotna1 | ZP/1 Zabudovaná plotna P12 | ks | 18 |  | 0 |  |  | základní |  | 0 | 0.03 | 0.54 | 0 | 0 | 16 | K | 2 |  |  |  | ROZPOCET | 0 | 0 | 0 | 0 | 0 | 1 | 0 | 16 | 569099554
23 | K | 767.R.plotna2 | ZP/2 Zabudovaná plotna P12 | ks | 18 |  | 0 |  |  | základní |  | 0 | 0.03 | 0.54 | 0 | 0 | 16 | K | 2 |  |  |  | ROZPOCET | 0 | 0 | 0 | 0 | 0 | 1 | 0 | 16 | 536717927
24 | K | 2793.R.1 | Lepené trny R14 | ks | 116 |  | 0 |  |  | základní |  | 0 | 0.01 | 1.16 | 0 | 0 | 4 | K | 2 |  |  |  | ROZPOCET | 0 | 0 | 0 | 0 | 0 | 1 | 0 | 4 | 533121365
| PP |  | Provázání se stávajícími základy Viz Statika | [14 empty] | PP | 2
| VV |  | přístavba u pav. B | [14 empty] | VV | 2 | 1 | True | 0 | ROZPOCET
| VV |  | 4*6 |  | 24 | [12 empty] | VV | 2 | 2 | True | 0 | ROZPOCET
| VV |  | přístavba i pav. D | [14 empty] | VV | 2 | 1 | True | 0 | ROZPOCET
| VV |  | 92 |  | 92 | [12 empty] | VV | 2 | 2 | True | 0 | ROZPOCET
| VV |  | Součet |  | 116 | [12 empty] | VV | 2 | 4 | True | 1 | ROZPOCET
| D | 3 | Svislé a kompletní konstrukce |  |  |  | 0 |  |  |  |  | 0 |  | 20.3101 |  | 0 | 1 | D | 1 |  |  |  | ROZPOCET | [6 empty] | 0
25 | K | 311235151 | Zdivo jednovrstvé z cihel broušených do P10 na tenkovrstvou maltu tl 300 mm | m2 | 51.975 |  | 0 | CS ÚRS 2023 02 |  | základní |  | 0 | 0.26905 | 13.9838 | 0 | 0 | 4 | K | 2 |  |  |  | ROZPOCET | 0 | 0 | 0 | 0 | 0 | 1 | 0 | 4 | 1364652638
| PP |  | Zdivo jednovrstvé z cihel děrovaných broušených na celoplošnou tenkovrstvou maltu, pevnost cihel do P10, tl. zdiva 300 mm | [14 empty] | PP | 2
| VV |  | přístavba u pav. B | [14 empty] | VV | 2 | 1 | True | 0 | ROZPOCET
| VV |  | (3,55+0,3+7,675)*2,7-1,6*2,1-0,25*2,0 |  | 27.258 | [12 empty] | VV | 2 | 2 | True | 0 | ROZPOCET
| VV |  | pav. D | [14 empty] | VV | 2 | 1 | True | 0 | ROZPOCET
| VV |  | (2,105+3,500)*2,835 |  | 15.89 | [12 empty] | VV | 2 | 2 | True | 0 | ROZPOCET
| VV |  | 21,055*0,4 |  | 8.422 | [12 empty] | VV | 2 | 2 | True | 0 | ROZPOCET
| VV |  | "sloup"0,3*0,45*3,0 |  | 0.405 | [12 empty] | VV | 2 | 2 | True | 0 | ROZPOCET
| VV |  | Součet |  | 51.975 | [12 empty] | VV | 2 | 4 | True | 1 | ROZPOCET
26 | K | 311272211 | Zdivo z pórobetonových tvárnic hladkých do P2 do 450 kg/m3 na tenkovrstvou maltu tl 300 mm | m2 | 6.585 |  | 0 | CS ÚRS 2023 02 |  | základní |  | 0 | 0.1774 | 1.1682 | 0 | 0 | 4 | K | 2 |  |  |  | ROZPOCET | 0 | 0 | 0 | 0 | 0 | 1 | 0 | 4 | -132379516
| PP |  | Zdivo z pórobetonových tvárnic na tenké maltové lože, tl. zdiva 300 mm pevnost tvárnic do P2, objemová hmotnost do 450 kg/m3 hladkých | [14 empty] | PP | 2
| VV |  | 103m | [14 empty] | VV | 2 | 1 | True | 0 | ROZPOCET
| VV |  | 2,195*3,0 |  | 6.585 | [12 empty] | VV | 2 | 2 | True | 1 | ROZPOCET
27 | K | 317168015 | Překlad keramický plochý š 115 mm dl 2000 mm | kus | 1 |  | 0 | CS ÚRS 2023 02 |  | základní |  | 0 | 0.035644 | 0.035644 | 0 | 0 | 4 | K | 2 |  |  |  | ROZPOCET | 0 | 0 | 0 | 0 | 0 | 1 | 0 | 4 | 76832222
| PP |  | Překlady keramické ploché osazené do maltového lože, výšky překladu 71 mm šířky 115 mm, délky 2000 mm | [14 empty] | PP | 2
| VV |  | 104m | [14 empty] | VV | 2 | 1 | True | 0 | ROZPOCET
| VV |  | 1 |  | 1 | [12 empty] | VV | 2 | 2 | True | 1 | ROZPOCET
28 | K | 317168055 | Překlad keramický vysoký v 238 mm dl 2000 mm | kus | 4 |  | 0 | CS ÚRS 2023 02 |  | základní |  | 0 | 0.072848 | 0.29139 | 0 | 0 | 4 | K | 2 |  |  |  | ROZPOCET | 0 | 0 | 0 | 0 | 0 | 1 | 0 | 4 | 27161481
| PP |  | Překlady keramické vysoké osazené do maltového lože, šířky překladu 70 mm výšky 238 mm, délky 2000 mm | [14 empty] | PP | 2
| VV |  | přístavba u pav. B | [14 empty] | VV | 2 | 1 | True | 0 | ROZPOCET
| VV |  | 4 |  | 4 | [12 empty] | VV | 2 | 2 | True | 1 | ROZPOCET
29 | K | 317234410 | Vyzdívka mezi nosníky z cihel pálených na MC | m3 | 0.095 |  | 0 | CS ÚRS 2023 02 |  | základní |  | 0 | 1.943 | 0.18459 | 0 | 0 | 4 | K | 2 |  |  |  | ROZPOCET | 0 | 0 | 0 | 0 | 0 | 1 | 0 | 4 | -827152360
| PP |  | Vyzdívka mezi nosníky cihlami pálenými na maltu cementovou | [14 empty] | PP | 2
| VV |  | přístavba u pav. B | [14 empty] | VV | 2 | 1 | True | 0 | ROZPOCET
| VV |  | vybourání otvoru pro překlad | [14 empty] | VV | 2 | 1 | True | 0 | ROZPOCET
| VV |  | 0,3*2,1*0,15 |  | 0.095 | [12 empty] | VV | 2 | 2 | True | 1 | ROZPOCET
30 | K | 317941121 | Osazování ocelových válcovaných nosníků na zdivu I, IE, U, UE nebo L do č 12 | t | 0.056 |  | 0 | CS ÚRS 2023 02 |  | základní |  | 0 | 0.019536 | 0.001094 | 0 | 0 | 4 | K | 2 |  |  |  | ROZPOCET | 0 | 0 | 0 | 0 | 0 | 1 | 0 | 4 | 1449253499
| PP |  | Osazování ocelových válcovaných nosníků na zdivu I nebo IE nebo U nebo UE nebo L do č. 12 nebo výšky do 120 mm | [14 empty] | PP | 2
| VV |  | U120 | [14 empty] | VV | 2 | 1 | True | 0 | ROZPOCET
| VV |  | 2,10*2*13,40/1000 |  | 0.056 | [12 empty] | VV | 2 | 2 | True | 1 | ROZPOCET
31 | M | 1301081.R | ocel profilová UPN 120 jakost 11 375 včetně nátěru | t | 0.062 |  | 0 |  |  | základní |  | 0 | 1 | 0.062 | 0 | 0 | 8 | M | 2 |  |  |  | ROZPOCET | 0 | 0 | 0 | 0 | 0 | 1 | 0 | 4 | 2077765974
| PP |  | ocel profilová UPN 120 jakost 11 375 | [14 empty] | PP | 2
| P |  | Poznámka k položce: Hmotnost: 13,43 kg/m | [14 empty] | P | 2
| VV |  | 0,056*1,1 'Přepočtené koeficientem množství |  | 0.062 | [12 empty] | VV | 2 | 2 | False | 1 | ROZPOCET
32 | K | 342244211 | Příčka z cihel broušených na tenkovrstvou maltu tloušťky 115 mm | m2 | 18.491 |  | 0 | CS ÚRS 2023 02 |  | základní |  | 0 | 0.094481 | 1.747 | 0 | 0 | 4 | K | 2 |  |  |  | ROZPOCET | 0 | 0 | 0 | 0 | 0 | 1 | 0 | 4 | 194933232
| PP |  | Příčky jednoduché z cihel děrovaných broušených, na tenkovrstvou maltu, pevnost cihel do P15, tl. příčky 115 mm | [14 empty] | PP | 2
| VV |  | 106m | [14 empty] | VV | 2 | 1 | True | 0 | ROZPOCET
| VV |  | "plocha cad"9,82 |  | 9.82 | [12 empty] | VV | 2 | 2 | True | 0 | ROZPOCET
| VV |  | 104m | [14 empty] | VV | 2 | 1 | True | 0 | ROZPOCET
| VV |  | (2,505+1,620)*2,9-1,5*2,1-0,071*2,0 |  | 8.671 | [12 empty] | VV | 2 | 2 | True | 0 | ROZPOCET
| VV |  | Součet |  | 18.491 | [12 empty] | VV | 2 | 4 | True | 1 | ROZPOCET
33 | K | 342244211 | Příčka z cihel broušených na tenkovrstvou maltu tloušťky 115 mm | m2 | 29.07 |  | 0 | CS ÚRS 2023 02 |  | základní |  | 0 | 0.09448 | 2.7465 | 0 | 0 | 4 | K | 2 |  |  |  | ROZPOCET | 0 | 0 | 0 | 0 | 0 | 1 | 0 | 4 | -104654823
| PP |  | Příčky jednoduché z cihel děrovaných broušených, na tenkovrstvou maltu, pevnost cihel do P15, tl. příčky 115 mm | [14 empty] | PP | 2
| VV |  | 13,5*2,9 |  | 39.15 | [12 empty] | VV | 2 | 2 | True | 0 | ROZPOCET
| VV |  | -1,6*2,1*3 |  | -10.08 | [12 empty] | VV | 2 | 2 | True | 0 | ROZPOCET
| VV |  | Součet |  | 29.07 | [12 empty] | VV | 2 | 4 | True | 1 | ROZPOCET
34 | K | 346244381 | Plentování jednostranné v do 200 mm válcovaných nosníků cihlami | m2 | 0.504 |  | 0 | CS ÚRS 2023 02 |  | základní |  | 0 | 0.17818 | 0.089805 | 0 | 0 | 4 | K | 2 |  |  |  | ROZPOCET | 0 | 0 | 0 | 0 | 0 | 1 | 0 | 4 | -793229101
| PP |  | Plentování ocelových válcovaných nosníků jednostranné cihlami na maltu, výška stojiny do 200 mm | [14 empty] | PP | 2
| VV |  | přístavba u pav. B | [14 empty] | VV | 2 | 1 | True | 0 | ROZPOCET
| VV |  | vybourání otvoru pro překlad | [14 empty] | VV | 2 | 1 | True | 0 | ROZPOCET
| VV |  | 2,1*0,12*2 |  | 0.504 | [12 empty] | VV | 2 | 2 | True | 1 | ROZPOCET
| D | 4 | Vodorovné konstrukce |  |  |  | 0 |  |  |  |  | 0 |  | 75.6615 |  | 0 | 1 | D | 1 |  |  |  | ROZPOCET | [6 empty] | 0
35 | K | 423355314 | Montáž ztraceného bednění - spřažené desky z filigranového panelu | m2 | 99.471 |  | 0 | CS ÚRS 2023 02 |  | základní |  | 0 | 0.0037805 | 0.37605 | 0 | 0 | 4 | K | 2 |  |  |  | ROZPOCET | 0 | 0 | 0 | 0 | 0 | 1 | 0 | 4 | -311498031
| PP |  | Bednění trámové a komorové konstrukce ztracené bednění- spřažené desky montáž ztraceného bednění z filigranového betonového panelu | [14 empty] | PP | 2
| VV |  | FD101 | [14 empty] | VV | 2 | 1 | True | 0 | ROZPOCET
| VV |  | 3,150*2,240*2 |  | 14.112 | [12 empty] | VV | 2 | 2 | True | 0 | ROZPOCET
| VV |  | FD102 | [14 empty] | VV | 2 | 1 | True | 0 | ROZPOCET
| VV |  | 3,150*1,430*2 |  | 9.009 | [12 empty] | VV | 2 | 2 | True | 0 | ROZPOCET
| VV |  | FD103 | [14 empty] | VV | 2 | 1 | True | 0 | ROZPOCET
| VV |  | 3,345*2,390*9 |  | 71.951 | [12 empty] | VV | 2 | 2 | True | 0 | ROZPOCET
| VV |  | FD104 | [14 empty] | VV | 2 | 1 | True | 0 | ROZPOCET
| VV |  | 3,345*1,315*1 |  | 4.399 | [12 empty] | VV | 2 | 2 | True | 0 | ROZPOCET
| VV |  | Součet |  | 99.471 | [12 empty] | VV | 2 | 4 | True | 1 | ROZPOCET
36 | M | 59346.R.filigran | Stropní panel filigrán - tloušťka 6 cm | m2 | 99.471 |  | 0 |  |  | základní |  | 0 | 0.295 | 29.3439 | 0 | 0 | 8 | M | 2 |  |  |  | ROZPOCET | 0 | 0 | 0 | 0 | 0 | 1 | 0 | 4 | -1413969690
| PP |  | Stropní panel filigrán - tloušťka 6 cm | [14 empty] | PP | 2
37 | K | 411321515 | Stropy deskové ze ŽB tř. C 20/25 | m3 | 11.599 |  | 0 | CS ÚRS 2023 02 |  | základní |  | 0 | 2.502 | 29.0208 | 0 | 0 | 4 | K | 2 |  |  |  | ROZPOCET | 0 | 0 | 0 | 0 | 0 | 1 | 0 | 4 | 1220467575
| PP |  | Stropy z betonu železového (bez výztuže) stropů deskových, plochých střech, desek balkonových, desek hřibových stropů včetně hlavic hřibových sloupů tř. C 20/25 | [14 empty] | PP | 2
| VV |  | přístavba u pav. B | [14 empty] | VV | 2 | 1 | True | 0 | ROZPOCET
| VV |  | 29,07*0,15 |  | 4.361 | [12 empty] | VV | 2 | 2 | True | 0 | ROZPOCET
| VV |  | pav. D | [14 empty] | VV | 2 | 1 | True | 0 | ROZPOCET
| VV |  | 88,04*0,15 |  | 13.206 | [12 empty] | VV | 2 | 2 | True | 0 | ROZPOCET
| VV |  | odečet filigránů | [14 empty] | VV | 2 | 1 | True | 0 | ROZPOCET
| VV |  | -99,471*0,06 |  | -5.968 | [12 empty] | VV | 2 | 2 | True | 0 | ROZPOCET
| VV |  | Součet |  | 11.599 | [12 empty] | VV | 2 | 4 | True | 1 | ROZPOCET
38 | K | 411351011 | Zřízení bednění stropů deskových tl do 25 cm bez podpěrné kce | m2 | 5.792 |  | 0 | CS ÚRS 2023 02 |  | základní |  | 0 | 0.0053262 | 0.030849 | 0 | 0 | 4 | K | 2 |  |  |  | ROZPOCET | 0 | 0 | 0 | 0 | 0 | 1 | 0 | 4 | -1483230278
| PP |  | Bednění stropních konstrukcí - bez podpěrné konstrukce desek tloušťky stropní desky přes 5 do 25 cm zřízení | [14 empty] | PP | 2
| VV |  | přístavba u pav. B | [14 empty] | VV | 2 | 1 | True | 0 | ROZPOCET
| VV |  | (8,0+3,65)*0,15 |  | 1.748 | [12 empty] | VV | 2 | 2 | True | 0 | ROZPOCET
| VV |  | pav. D | [14 empty] | VV | 2 | 1 | True | 0 | ROZPOCET
| VV |  | 53,92/2*0,15 |  | 4.044 | [12 empty] | VV | 2 | 2 | True | 0 | ROZPOCET
| VV |  | Součet |  | 5.792 | [12 empty] | VV | 2 | 4 | True | 1 | ROZPOCET
39 | K | 411351012 | Odstranění bednění stropů deskových tl do 25 cm bez podpěrné kce | m2 | 5.792 |  | 0 | CS ÚRS 2023 02 |  | základní |  | 0 | 0 | 0 | 0 | 0 | 4 | K | 2 |  |  |  | ROZPOCET | 0 | 0 | 0 | 0 | 0 | 1 | 0 | 4 | 356000513
| PP |  | Bednění stropních konstrukcí - bez podpěrné konstrukce desek tloušťky stropní desky přes 5 do 25 cm odstranění | [14 empty] | PP | 2
40 | K | 411354311 | Zřízení podpěrné konstrukce stropů výšky do 4 m tl do 15 cm | m2 | 99.66 |  | 0 | CS ÚRS 2023 02 |  | základní |  | 0 | 0.00080556 | 0.080282 | 0 | 0 | 4 | K | 2 |  |  |  | ROZPOCET | 0 | 0 | 0 | 0 | 0 | 1 | 0 | 4 | 1323391731
| PP |  | Podpěrná konstrukce stropů - desek, kleneb a skořepin výška podepření do 4 m tloušťka stropu přes 5 do 15 cm zřízení | [14 empty] | PP | 2
| VV |  | přístavba u pav. B | [14 empty] | VV | 2 | 1 | True | 0 | ROZPOCET
| VV |  | 26,14 |  | 26.14 | [12 empty] | VV | 2 | 2 | True | 0 | ROZPOCET
| VV |  | pav. D | [14 empty] | VV | 2 | 1 | True | 0 | ROZPOCET
| VV |  | 73,52 |  | 73.52 | [12 empty] | VV | 2 | 2 | True | 0 | ROZPOCET
| VV |  | Součet |  | 99.66 | [12 empty] | VV | 2 | 4 | True | 1 | ROZPOCET
41 | K | 411354312 | Odstranění podpěrné konstrukce stropů výšky do 4 m tl do 15 cm | m2 | 99.66 |  | 0 | CS ÚRS 2023 02 |  | základní |  | 0 | 0 | 0 | 0 | 0 | 4 | K | 2 |  |  |  | ROZPOCET | 0 | 0 | 0 | 0 | 0 | 1 | 0 | 4 | 1399243891
| PP |  | Podpěrná konstrukce stropů - desek, kleneb a skořepin výška podepření do 4 m tloušťka stropu přes 5 do 15 cm odstranění | [14 empty] | PP | 2
42 | K | 411361821 | Výztuž stropů betonářskou ocelí 10 505 | t | 0.188 |  | 0 | CS ÚRS 2023 02 |  | základní |  | 0 | 1.0556 | 0.19844 | 0 | 0 | 4 | K | 2 |  |  |  | ROZPOCET | 0 | 0 | 0 | 0 | 0 | 1 | 0 | 4 | 716473087
| PP |  | Výztuž stropů prostě uložených, vetknutých, spojitých, deskových, trámových (žebrových, kazetových), s keramickými a jinými vložkami, konsolových nebo balkonových, hřibových včetně hlavic hřibových sloupů, plochých střech a pro zavěšení železobetonových podhledů z betonářské oceli 10 505 (R) nebo BSt 500 | [14 empty] | PP | 2
| VV |  | 187,70 kg viz statika | [14 empty] | VV | 2 | 1 | True | 0 | ROZPOCET
| VV |  | 187,70/1000 |  | 0.188 | [12 empty] | VV | 2 | 2 | True | 1 | ROZPOCET
43 | K | 411362021 | Výztuž stropů svařovanými sítěmi Kari | t | 0.333 |  | 0 | CS ÚRS 2023 02 |  | základní |  | 0 | 1.0628 | 0.3539 | 0 | 0 | 4 | K | 2 |  |  |  | ROZPOCET | 0 | 0 | 0 | 0 | 0 | 1 | 0 | 4 | 1979043594
| PP |  | Výztuž stropů prostě uložených, vetknutých, spojitých, deskových, trámových (žebrových, kazetových), s keramickými a jinými vložkami, konsolových nebo balkonových, hřibových včetně hlavic hřibových sloupů, plochých střech a pro zavěšení železobetonových podhledů ze svařovaných sítí z drátů typu KARI | [14 empty] | PP | 2
| VV |  | 187,70 kg viz statika | [14 empty] | VV | 2 | 1 | True | 0 | ROZPOCET
| VV |  | (245,70+87,560)/1000 |  | 0.333 | [12 empty] | VV | 2 | 2 | True | 1 | ROZPOCET
44 | K | 417321414 | Ztužující pásy a věnce ze ŽB tř. C 20/25 | m3 | 0.864 |  | 0 | CS ÚRS 2023 02 |  | základní |  | 0 | 2.502 | 2.1617 | 0 | 0 | 4 | K | 2 |  |  |  | ROZPOCET | 0 | 0 | 0 | 0 | 0 | 1 | 0 | 4 | -440917211
| PP |  | Ztužující pásy a věnce z betonu železového (bez výztuže) tř. C 20/25 | [14 empty] | PP | 2
| VV |  | Věnec V101 | [14 empty] | VV | 2 | 1 | True | 0 | ROZPOCET
| VV |  | 0,3*0,25*11,52 |  | 0.864 | [12 empty] | VV | 2 | 2 | True | 1 | ROZPOCET
45 | K | 417351115 | Zřízení bednění ztužujících věnců | m2 | 5.76 |  | 0 | CS ÚRS 2023 02 |  | základní |  | 0 | 0.0084225 | 0.048514 | 0 | 0 | 4 | K | 2 |  |  |  | ROZPOCET | 0 | 0 | 0 | 0 | 0 | 1 | 0 | 4 | 118965493
| PP |  | Bednění bočnic ztužujících pásů a věnců včetně vzpěr zřízení | [14 empty] | PP | 2
| VV |  | Věnec V101 | [14 empty] | VV | 2 | 1 | True | 0 | ROZPOCET
| VV |  | 0,25*2*11,52 |  | 5.76 | [12 empty] | VV | 2 | 2 | True | 1 | ROZPOCET
46 | K | 417351116 | Odstranění bednění ztužujících věnců | m2 | 5.76 |  | 0 | CS ÚRS 2023 02 |  | základní |  | 0 | 0 | 0 | 0 | 0 | 4 | K | 2 |  |  |  | ROZPOCET | 0 | 0 | 0 | 0 | 0 | 1 | 0 | 4 | -1650473827
| PP |  | Bednění bočnic ztužujících pásů a věnců včetně vzpěr odstranění | [14 empty] | PP | 2
47 | K | 413321515 | Nosníky ze ŽB tř. C 20/25 | m3 | 5.235 |  | 0 | CS ÚRS 2023 02 |  | základní |  | 0 | 2.5019 | 13.0977 | 0 | 0 | 4 | K | 2 |  |  |  | ROZPOCET | 0 | 0 | 0 | 0 | 0 | 1 | 0 | 4 | 2005698391
| PP |  | Nosníky z betonu železového (bez výztuže) včetně stěnových i jeřábových drah, volných trámů, průvlaků, rámových příčlí, ztužidel, konzol, vodorovných táhel apod., tyčových konstrukcí tř. C 20/25 | [14 empty] | PP | 2
| VV |  | Průvlak PR 101 | [14 empty] | VV | 2 | 1 | True | 0 | ROZPOCET
| VV |  | 0,3*0,450*8,325 |  | 1.124 | [12 empty] | VV | 2 | 2 | True | 0 | ROZPOCET
| VV |  | PR102 | [14 empty] | VV | 2 | 1 | True | 0 | ROZPOCET
| VV |  | 0,25*0,3*23,16 |  | 1.737 | [12 empty] | VV | 2 | 2 | True | 0 | ROZPOCET
| VV |  | PR103 | [14 empty] | VV | 2 | 1 | True | 0 | ROZPOCET
| VV |  | 0,3*0,265*29,86 |  | 2.374 | [12 empty] | VV | 2 | 2 | True | 0 | ROZPOCET
| VV |  | Součet |  | 5.235 | [12 empty] | VV | 2 | 4 | True | 1 | ROZPOCET
48 | K | 413351121 | Zřízení bednění nosníků a průvlaků bez podpěrné kce výšky přes 100 cm | m2 | 55.709 |  | 0 | CS ÚRS 2023 02 |  | základní |  | 0 | 0.0046537 | 0.25925 | 0 | 0 | 4 | K | 2 |  |  |  | ROZPOCET | 0 | 0 | 0 | 0 | 0 | 1 | 0 | 4 | 1830177701
| PP |  | Bednění nosníků a průvlaků - bez podpěrné konstrukce výška nosníku po spodní líc stropní desky přes 100 cm zřízení | [14 empty] | PP | 2
| VV |  | Průvlak PR 101 | [14 empty] | VV | 2 | 1 | True | 0 | ROZPOCET
| VV |  | (0,450+0,3+0,600)*8,325 |  | 11.239 | [12 empty] | VV | 2 | 2 | True | 0 | ROZPOCET
| VV |  | PR102 | [14 empty] | VV | 2 | 1 | True | 0 | ROZPOCET
| VV |  | (0,25+2*0,3)*23,16 |  | 19.686 | [12 empty] | VV | 2 | 2 | True | 0 | ROZPOCET
| VV |  | PR103 | [14 empty] | VV | 2 | 1 | True | 0 | ROZPOCET
| VV |  | (0,3+2*0,265)*29,86 |  | 24.784 | [12 empty] | VV | 2 | 2 | True | 0 | ROZPOCET
| VV |  | Součet |  | 55.709 | [12 empty] | VV | 2 | 4 | True | 1 | ROZPOCET
49 | K | 413351122 | Odstranění bednění nosníků a průvlaků bez podpěrné kce výšky přes 100 cm | m2 | 55.709 |  | 0 | CS ÚRS 2023 02 |  | základní |  | 0 | 0 | 0 | 0 | 0 | 4 | K | 2 |  |  |  | ROZPOCET | 0 | 0 | 0 | 0 | 0 | 1 | 0 | 4 | -325271839
| PP |  | Bednění nosníků a průvlaků - bez podpěrné konstrukce výška nosníku po spodní líc stropní desky přes 100 cm odstranění | [14 empty] | PP | 2
50 | K | 413352115 | Zřízení podpěrné konstrukce nosníků výšky podepření do 4 m pro nosník výšky přes 100 cm | m2 | 17.051 |  | 0 | CS ÚRS 2023 02 |  | základní |  | 0 | 0.0016111 | 0.027471 | 0 | 0 | 4 | K | 2 |  |  |  | ROZPOCET | 0 | 0 | 0 | 0 | 0 | 1 | 0 | 4 | -1233881370
| PP |  | Podpěrná konstrukce nosníků a průvlaků výšky podepření do 4 m výšky nosníku (po spodní hranu stropní desky) přes 100 cm zřízení | [14 empty] | PP | 2
| VV |  | Průvlak PR 101 | [14 empty] | VV | 2 | 1 | True | 0 | ROZPOCET
| VV |  | 0,3*7,675 |  | 2.303 | [12 empty] | VV | 2 | 2 | True | 0 | ROZPOCET
| VV |  | PR102 | [14 empty] | VV | 2 | 1 | True | 0 | ROZPOCET
| VV |  | 0,25*23,16 |  | 5.79 | [12 empty] | VV | 2 | 2 | True | 0 | ROZPOCET
| VV |  | PR103 | [14 empty] | VV | 2 | 1 | True | 0 | ROZPOCET
| VV |  | 0,3*29,86 |  | 8.958 | [12 empty] | VV | 2 | 2 | True | 0 | ROZPOCET
| VV |  | Součet |  | 17.051 | [12 empty] | VV | 2 | 4 | True | 1 | ROZPOCET
51 | K | 413352116 | Odstranění podpěrné konstrukce nosníků výšky podepření do 4 m pro nosník výšky přes 100 cm | m2 | 17.051 |  | 0 | CS ÚRS 2023 02 |  | základní |  | 0 | 0 | 0 | 0 | 0 | 4 | K | 2 |  |  |  | ROZPOCET | 0 | 0 | 0 | 0 | 0 | 1 | 0 | 4 | -1156367397
| PP |  | Podpěrná konstrukce nosníků a průvlaků výšky podepření do 4 m výšky nosníku (po spodní hranu stropní desky) přes 100 cm odstranění | [14 empty] | PP | 2
52 | K | 413361821 | Výztuž nosníků, volných trámů nebo průvlaků volných trámů betonářskou ocelí 10 505 | t | 0.628 |  | 0 | CS ÚRS 2023 02 |  | základní |  | 0 | 1.0551 | 0.66261 | 0 | 0 | 4 | K | 2 |  |  |  | ROZPOCET | 0 | 0 | 0 | 0 | 0 | 1 | 0 | 4 | -1674261597
| PP |  | Výztuž nosníků včetně stěnových i jeřábových drah, volných trámů, průvlaků, rámových příčlí, ztužidel, konzol, vodorovných táhel apod. tyčových konstrukcí lemujících nebo vyztužujících stropní a podobné střešní konstrukce z betonářské oceli 10 505 (R) nebo BSt 500 | [14 empty] | PP | 2
| VV |  | viz statika schéma výztuže věnce V101 a průvlaků PR101 - PR103 | [14 empty] | VV | 2 | 1 | True | 0 | ROZPOCET
| VV |  | 628,0/1000 |  | 0.628 | [12 empty] | VV | 2 | 2 | True | 1 | ROZPOCET
53 | K | 451577777 | Podklad nebo lože pod dlažbu vodorovný nebo do sklonu 1:5 z kameniva těženého tl do 100 mm | m2 | 14 |  | 0 | CS ÚRS 2023 02 |  | základní |  | 0 | 0 | 0 | 0 | 0 | 4 | K | 2 |  |  |  | ROZPOCET | 0 | 0 | 0 | 0 | 0 | 1 | 0 | 4 | -2122352809
| PP |  | Podklad nebo lože pod dlažbu (přídlažbu) v ploše vodorovné nebo ve sklonu do 1:5, tloušťky od 30 do 100 mm z kameniva těženého | [14 empty] | PP | 2
| VV |  | 2,0*7,0 |  | 14 | [12 empty] | VV | 2 | 2 | True | 1 | ROZPOCET
| D | 5 | Komunikace pozemní |  |  |  | 0 |  |  |  |  | 0 |  | 2.2788 |  | 2.3706 | 1 | D | 1 |  |  |  | ROZPOCET | [6 empty] | 0
54 | K | 11310612.R | Rozebrání dlažeb ze zámkových dlaždic komunikací pro pěší ručně bez suti | m2 | 7.902 |  | 0 |  |  | základní |  | 0 | 0 | 0 | 0 | 0 | 4 | K | 2 |  |  |  | ROZPOCET | 0 | 0 | 0 | 0 | 0 | 1 | 0 | 4 | -567107283
| PP |  | Rozebrání dlažeb ze zámkových dlaždic komunikací pro pěší ručně bez suti | [14 empty] | PP | 2
| VV |  | vstup mezi pavilony A a B | [14 empty] | VV | 2 | 1 | True | 0 | ROZPOCET
| VV |  | 1,8*(3,87-1,2) |  | 4.806 | [12 empty] | VV | 2 | 2 | True | 0 | ROZPOCET
| VV |  | (0,1+0,1)*3,87 |  | 0.774 | [12 empty] | VV | 2 | 2 | True | 0 | ROZPOCET
| VV |  | "po stranách pro výkop palisád"0,3*2*3,87 |  | 2.322 | [12 empty] | VV | 2 | 2 | True | 0 | ROZPOCET
| VV |  | Součet |  | 7.902 | [12 empty] | VV | 2 | 4 | True | 1 | ROZPOCET
55 | K | 11310711.R.1 | Odstranění podkladu z kameniva těženého tl 200 mm ručně včetně úpravy a hutnění zeminy do spádu 1:16 | m2 | 7.902 |  | 0 |  |  | základní |  | 0 | 0 | 0 | 0.3 | 2.3706 | 4 | K | 2 |  |  |  | ROZPOCET | 0 | 0 | 0 | 0 | 0 | 1 | 0 | 4 | 57805161
| PP |  | Odstranění podkladu z kameniva těženého tl 200 mm ručně včetně úpravy a hutnění zeminy do spádu 1:16 | [14 empty] | PP | 2
56 | K | 56485111.R.2 | Podklad ze štěrkodrtě ŠD tl 160 mm ve spádu 1:16 | m2 | 7.902 |  | 0 |  |  | základní |  | 0 | 0 | 0 | 0 | 0 | 4 | K | 2 |  |  |  | ROZPOCET | 0 | 0 | 0 | 0 | 0 | 1 | 0 | 4 | -652397042
| PP |  | Podklad ze štěrkodrti ŠD s rozprostřením a zhutněním, po zhutnění tl. 160 mm | [14 empty] | PP | 2
| VV |  | vstup mezi pavilony A a B | [14 empty] | VV | 2 | 1 | True | 0 | ROZPOCET
| VV |  | 7,902 |  | 7.902 | [12 empty] | VV | 2 | 2 | True | 1 | ROZPOCET
57 | K | 979054451 | Očištění vybouraných zámkových dlaždic s původním spárováním z kameniva těženého | m2 | 7.902 |  | 0 | CS ÚRS 2023 02 |  | základní |  | 0 | 0 | 0 | 0 | 0 | 4 | K | 2 |  |  |  | ROZPOCET | 0 | 0 | 0 | 0 | 0 | 1 | 0 | 4 | 760814103
| PP |  | Očištění vybouraných prvků komunikací od spojovacího materiálu s odklizením a uložením očištěných hmot a spojovacího materiálu na skládku na vzdálenost do 10 m zámkových dlaždic s vyplněním spár kamenivem | [14 empty] | PP | 2
| VV |  | vstup mezi pavilony A a B | [14 empty] | VV | 2 | 1 | True | 0 | ROZPOCET
| VV |  | 7,902 |  | 7.902 | [12 empty] | VV | 2 | 2 | True | 1 | ROZPOCET
58 | K | 339921131 | Osazování betonových palisád do betonového základu v řadě výšky prvku do 0,5 m | m | 7.74 |  | 0 | CS ÚRS 2023 02 |  | základní |  | 0 | 0.12064 | 0.93372 | 0 | 0 | 4 | K | 2 |  |  |  | ROZPOCET | 0 | 0 | 0 | 0 | 0 | 1 | 0 | 4 | -99059991
| PP |  | Osazování palisád betonových v řadě se zabetonováním výšky palisády do 500 mm | [14 empty] | PP | 2
| VV |  | vstup mezi pavilony A a B | [14 empty] | VV | 2 | 1 | True | 0 | ROZPOCET
| VV |  | 3,87*2 |  | 7.74 | [12 empty] | VV | 2 | 2 | True | 1 | ROZPOCET
59 | M | 5922840.R.3 | palisáda betonová tyčová hranatá přírodní 100x100x500mm | kus | 45.666 |  | 0 |  |  | základní |  | 0 | 0.012 | 0.54799 | 0 | 0 | 8 | M | 2 |  |  |  | ROZPOCET | 0 | 0 | 0 | 0 | 0 | 1 | 0 | 4 | -1260642614
| PP |  | palisáda betonová tyčová hranatá přírodní 100x100x500mm | [14 empty] | PP | 2
| VV |  | 7,74*5,9 'Přepočtené koeficientem množství |  | 45.666 | [12 empty] | VV | 2 | 2 | False | 1 | ROZPOCET
60 | K | 596211110 | Kladení zámkové dlažby komunikací pro pěší tl 60 mm skupiny A pl do 50 m2 | m2 | 7.128 |  | 0 | CS ÚRS 2023 02 |  | základní |  | 0 | 0.08922 | 0.63596 | 0 | 0 | 4 | K | 2 |  |  |  | ROZPOCET | 0 | 0 | 0 | 0 | 0 | 1 | 0 | 4 | -837840948
| PP |  | Kladení dlažby z betonových zámkových dlaždic komunikací pro pěší s ložem z kameniva těženého nebo drceného tl. do 40 mm, s vyplněním spár s dvojitým hutněním, vibrováním a se smetením přebytečného materiálu na krajnici tl. 60 mm skupiny A, pro plochy do 50 m2 | [14 empty] | PP | 2
| VV |  | materiál očištěná dlažba původní | [14 empty] | VV | 2 | 1 | True | 0 | ROZPOCET
| VV |  | vstup mezi pavilony A a B | [14 empty] | VV | 2 | 1 | True | 0 | ROZPOCET
| VV |  | 1,8*(3,87-1,2) |  | 4.806 | [12 empty] | VV | 2 | 2 | True | 0 | ROZPOCET
| VV |  | "po stranách pro výkop palisád"0,3*2*3,87 |  | 2.322 | [12 empty] | VV | 2 | 2 | True | 0 | ROZPOCET
| VV |  | Součet |  | 7.128 | [12 empty] | VV | 2 | 4 | True | 1 | ROZPOCET
61 | M | 59245015 | dlažba zámková tvaru I 200x165x60mm přírodní | m2 | 1.426 |  | 0 | CS ÚRS 2023 02 |  | základní |  | 0 | 0.113 | 0.16114 | 0 | 0 | 8 | M | 2 |  |  |  | ROZPOCET | 0 | 0 | 0 | 0 | 0 | 1 | 0 | 4 | -1788059092
| PP |  | dlažba zámková tvaru I 200x165x60mm přírodní | [14 empty] | PP | 2
| VV |  | rezerva 20% z vybourané dlažby | [14 empty] | VV | 2 | 1 | True | 0 | ROZPOCET
| VV |  | 7,128*0,20 |  | 1.426 | [12 empty] | VV | 2 | 2 | True | 1 | ROZPOCET
| D | 6 | Úpravy povrchů, podlahy a osazování výplní |  |  |  | 0 |  |  |  |  | 0 |  | 42.9477 |  | 0 | 1 | D | 1 |  |  |  | ROZPOCET | [6 empty] | 0
62 | K | 61232530.R.1 | Vápenocementová štuková omítka ostění nebo nadpraží | m2 | 76.14 |  | 0 | CS ÚRS 2023 02 |  | základní |  | 0 | 0.03358 | 2.5568 | 0 | 0 | 4 | K | 2 |  |  |  | ROZPOCET | 0 | 0 | 0 | 0 | 0 | 1 | 0 | 4 | -243021655
| PP |  | Vápenocementová omítka ostění nebo nadpraží štuková Otlučení stávající omítky, očištění stěn, penetrace, nová štuková omítka. | [14 empty] | PP | 2
| VV |  | 101m | [14 empty] | VV | 2 | 1 | True | 0 | ROZPOCET
| VV |  | (2,15+1,9+2,15)*0,5*3 |  | 9.3 | [12 empty] | VV | 2 | 2 | True | 0 | ROZPOCET
| VV |  | (2,1+5,8+2,1)*0,5 |  | 5 | [12 empty] | VV | 2 | 2 | True | 0 | ROZPOCET
| VV |  | 22,56*0,5 |  | 11.28 | [12 empty] | VV | 2 | 2 | True | 0 | ROZPOCET
| VV |  | 102m | [14 empty] | VV | 2 | 1 | True | 0 | ROZPOCET
| VV |  | (2,55+1,4+2,55)*0,5 |  | 3.25 | [12 empty] | VV | 2 | 2 | True | 0 | ROZPOCET
| VV |  | (2,15+1,6+2,15)*0,5*2 |  | 5.9 | [12 empty] | VV | 2 | 2 | True | 0 | ROZPOCET
| VV |  | (2,02+0,9+2,02)*0,5 |  | 2.47 | [12 empty] | VV | 2 | 2 | True | 0 | ROZPOCET
| VV |  | (1,7*2+2,4)*0,5*2 |  | 5.8 | [12 empty] | VV | 2 | 2 | True | 0 | ROZPOCET
| VV |  | (1,7*2+1,3)*0,5 |  | 2.35 | [12 empty] | VV | 2 | 2 | True | 0 | ROZPOCET
| VV |  | (2,55*2+1,4)*0,5 |  | 3.25 | [12 empty] | VV | 2 | 2 | True | 0 | ROZPOCET
| VV |  | 104m | [14 empty] | VV | 2 | 1 | True | 0 | ROZPOCET
| VV |  | (3,7+2,5)*0,5 |  | 3.1 | [12 empty] | VV | 2 | 2 | True | 0 | ROZPOCET
| VV |  | (2,1+1,8+2,1)*0,5 |  | 3 | [12 empty] | VV | 2 | 2 | True | 0 | ROZPOCET
| VV |  | (2,02+1,6+2,02)*0,5 |  | 2.82 | [12 empty] | VV | 2 | 2 | True | 0 | ROZPOCET
| VV |  | (2,1+1,6+2,1)*0,5 |  | 2.9 | [12 empty] | VV | 2 | 2 | True | 0 | ROZPOCET
| VV |  | 8,3*0,5 |  | 4.15 | [12 empty] | VV | 2 | 2 | True | 0 | ROZPOCET
| VV |  | 105m | [14 empty] | VV | 2 | 1 | True | 0 | ROZPOCET
| VV |  | (2,02+1,0+2,02)*0,5 |  | 2.52 | [12 empty] | VV | 2 | 2 | True | 0 | ROZPOCET
| VV |  | 12,5*0,5 |  | 6.25 | [12 empty] | VV | 2 | 2 | True | 0 | ROZPOCET
| VV |  | (2,0+1,6+2,0)*0,5 |  | 2.8 | [12 empty] | VV | 2 | 2 | True | 0 | ROZPOCET
| VV |  | Součet |  | 76.14 | [12 empty] | VV | 2 | 4 | True | 1 | ROZPOCET
63 | K | 622111111 | Vyspravení celoplošné cementovou maltou vnějších stěn betonových nebo železobetonových | m2 | 246.89 |  | 0 | CS ÚRS 2023 02 |  | základní |  | 0 | 0.0063 | 1.5554 | 0 | 0 | 4 | K | 2 |  |  |  | ROZPOCET | 0 | 0 | 0 | 0 | 0 | 1 | 0 | 4 | 695696336
| PP |  | Vyspravení povrchu neomítaných vnějších ploch betonových nebo železobetonových konstrukcí s rozetřením vysprávky do ztracena maltou cementovou celoplošně stěn | [14 empty] | PP | 2
| VV |  | vyrovnání soklu po odstranění obkladu a odhalení základů | [14 empty] | VV | 2 | 1 | True | 0 | ROZPOCET
| VV |  | mezi pav. C a B | [14 empty] | VV | 2 | 1 | True | 0 | ROZPOCET
| VV |  | 37,75 |  | 37.75 | [12 empty] | VV | 2 | 2 | True | 0 | ROZPOCET
| VV |  | vstup - pav. C | [14 empty] | VV | 2 | 1 | True | 0 | ROZPOCET
| VV |  | 148,76 |  | 148.76 | [12 empty] | VV | 2 | 2 | True | 0 | ROZPOCET
| VV |  | u vstupu | [14 empty] | VV | 2 | 1 | True | 0 | ROZPOCET
| VV |  | 60,38 |  | 60.38 | [12 empty] | VV | 2 | 2 | True | 0 | ROZPOCET
| VV |  | Součet |  | 246.89 | [12 empty] | VV | 2 | 4 | True | 1 | ROZPOCET
64 | K | 622325101 | Oprava vnější vápenocementové hladké omítky složitosti 1 stěn v rozsahu do 10% | m2 | 365.667 |  | 0 | CS ÚRS 2023 02 |  | základní |  | 0 | 0.00382 | 1.3968 | 0 | 0 | 4 | K | 2 |  |  |  | ROZPOCET | 0 | 0 | 0 | 0 | 0 | 1 | 0 | 4 | 1937561230
| PP |  | Oprava vápenocementové omítky vnějších ploch stupně členitosti 1 hladké stěn, v rozsahu opravované plochy do 10% | [14 empty] | PP | 2
65 | K | 622221041 | Montáž kontaktního zateplení vnějších stěn lepením a mechanickým kotvením desek z minerální vlny s podélnou orientací tl přes 160 mm | m2 | 365.667 |  | 0 | CS ÚRS 2023 02 |  | základní |  | 0 | 0.011677 | 4.2699 | 0 | 0 | 4 | K | 2 |  |  |  | ROZPOCET | 0 | 0 | 0 | 0 | 0 | 1 | 0 | 4 | -728527365
| PP |  | Montáž kontaktního zateplení vnějších stěn lepením a mechanickým kotvením desek z minerální vlny s podélnou orientací tl přes 160 mm | [14 empty] | PP | 2
| VV |  | mezi pavilony A a B | [14 empty] | VV | 2 | 1 | True | 0 | ROZPOCET
| VV |  | 76,12 |  | 76.12 | [12 empty] | VV | 2 | 2 | True | 0 | ROZPOCET
| VV |  | mezi pavilony B a C | [14 empty] | VV | 2 | 1 | True | 0 | ROZPOCET
| VV |  | 135,447 |  | 135.447 | [12 empty] | VV | 2 | 2 | True | 0 | ROZPOCET
| VV |  | mezi vstup a pav. C | [14 empty] | VV | 2 | 1 | True | 0 | ROZPOCET
| VV |  | 154,1 |  | 154.1 | [12 empty] | VV | 2 | 2 | True | 0 | ROZPOCET
| VV |  | Součet |  | 365.667 | [12 empty] | VV | 2 | 4 | True | 1 | ROZPOCET
66 | M | 63151539 | deska tepelně izolační minerální kontaktních fasád podélné vlákno λ=0,036 tl 180mm | m2 | 383.95 |  | 0 | CS ÚRS 2023 02 |  | základní |  | 0 | 0.028 | 10.7506 | 0 | 0 | 8 | M | 2 |  |  |  | ROZPOCET | 0 | 0 | 0 | 0 | 0 | 1 | 0 | 4 | 849258773
| PP |  | deska tepelně izolační minerální kontaktních fasád podélné vlákno λ=0,036 tl 180mm | [14 empty] | PP | 2
| VV |  | mezi pavilony A a B | [14 empty] | VV | 2 | 1 | True | 0 | ROZPOCET
| VV |  | 76,12 |  | 76.12 | [12 empty] | VV | 2 | 2 | True | 0 | ROZPOCET
| VV |  | mezi pavilony B a C | [14 empty] | VV | 2 | 1 | True | 0 | ROZPOCET
| VV |  | 135,447 |  | 135.447 | [12 empty] | VV | 2 | 2 | True | 0 | ROZPOCET
| VV |  | mezi vstup a pav. C | [14 empty] | VV | 2 | 1 | True | 0 | ROZPOCET
| VV |  | 154,1 |  | 154.1 | [12 empty] | VV | 2 | 2 | True | 0 | ROZPOCET
| VV |  | Součet |  | 365.667 | [12 empty] | VV | 2 | 4 | True | 1 | ROZPOCET
| VV |  | 365,667*1,05 'Přepočtené koeficientem množství |  | 383.95 | [12 empty] | VV | 2 | 2 | False | 1 | ROZPOCET
67 | K | 622251105 | Příplatek k cenám kontaktního zateplení stěn za použití tepelněizolačních zátek z minerální vlny | m2 | 365.667 |  | 0 | CS ÚRS 2023 02 |  | základní |  | 0 | 8.06e-05 | 0.029473 | 0 | 0 | 4 | K | 2 |  |  |  | ROZPOCET | 0 | 0 | 0 | 0 | 0 | 1 | 0 | 4 | -1585080504
| PP |  | Příplatek k cenám kontaktního zateplení stěn za použití tepelněizolačních zátek z minerální vlny | [14 empty] | PP | 2
| VV |  | mezi pavilony A a B | [14 empty] | VV | 2 | 1 | True | 0 | ROZPOCET
| VV |  | 76,12 |  | 76.12 | [12 empty] | VV | 2 | 2 | True | 0 | ROZPOCET
| VV |  | mezi pavilony B a C | [14 empty] | VV | 2 | 1 | True | 0 | ROZPOCET
| VV |  | 135,447 |  | 135.447 | [12 empty] | VV | 2 | 2 | True | 0 | ROZPOCET
| VV |  | mezi vstup a pav. C | [14 empty] | VV | 2 | 1 | True | 0 | ROZPOCET
| VV |  | 154,1 |  | 154.1 | [12 empty] | VV | 2 | 2 | True | 0 | ROZPOCET
| VV |  | Součet |  | 365.667 | [12 empty] | VV | 2 | 4 | True | 1 | ROZPOCET
68 | K | 622252001 | Montáž profilů kontaktního zateplení připevněných mechanicky | m | 108.47 |  | 0 | CS ÚRS 2023 02 |  | základní |  | 0 | 3e-05 | 0.0032541 | 0 | 0 | 4 | K | 2 |  |  |  | ROZPOCET | 0 | 0 | 0 | 0 | 0 | 1 | 0 | 4 | -680614583
| PP |  | Montáž profilů kontaktního zateplení připevněných mechanicky | [14 empty] | PP | 2
| VV |  | mezi pavilony A a B | [14 empty] | VV | 2 | 1 | True | 0 | ROZPOCET
| VV |  | 44,55+0,35-1,4 |  | 43.5 | [12 empty] | VV | 2 | 2 | True | 0 | ROZPOCET
| VV |  | mezi pavilony B a C | [14 empty] | VV | 2 | 1 | True | 0 | ROZPOCET
| VV |  | 18,08+14,3-1,6 |  | 30.78 | [12 empty] | VV | 2 | 2 | True | 0 | ROZPOCET
| VV |  | mezi vstup a pav. C | [14 empty] | VV | 2 | 1 | True | 0 | ROZPOCET
| VV |  | 22,7+2,99+3,80+2,0+2,1+0,6 |  | 34.19 | [12 empty] | VV | 2 | 2 | True | 0 | ROZPOCET
| VV |  | Součet |  | 108.47 | [12 empty] | VV | 2 | 4 | True | 1 | ROZPOCET
69 | M | 59051655 | profil zakládací Al tl 0,7mm pro ETICS pro izolant tl 180mm | m | 113.894 |  | 0 | CS ÚRS 2023 02 |  | základní |  | 0 | 0.00068 | 0.077448 | 0 | 0 | 8 | M | 2 |  |  |  | ROZPOCET | 0 | 0 | 0 | 0 | 0 | 1 | 0 | 4 | 573801210
| PP |  | profil zakládací Al tl 0,7mm pro ETICS pro izolant tl 180mm | [14 empty] | PP | 2
| VV |  | 108,47*1,05 'Přepočtené koeficientem množství |  | 113.894 | [12 empty] | VV | 2 | 2 | False | 1 | ROZPOCET
70 | K | 622252002 | Montáž profilů kontaktního zateplení lepených | m | 441.73 |  | 0 | CS ÚRS 2023 02 |  | základní |  | 0 | 0 | 0 | 0 | 0 | 4 | K | 2 |  |  |  | ROZPOCET | 0 | 0 | 0 | 0 | 0 | 1 | 0 | 4 | -90264348
| PP |  | Montáž profilů kontaktního zateplení lepených | [14 empty] | PP | 2
| VV |  | mezi pavilony A a B | [14 empty] | VV | 2 | 1 | True | 0 | ROZPOCET
| VV |  | začišťovací lišta oboustranně | [14 empty] | VV | 2 | 1 | True | 0 | ROZPOCET
| VV |  | (1,7+2,4+1,7+1,7+2,4+1,7+1,7+1,3+1,7)*2 |  | 32.6 | [12 empty] | VV | 2 | 2 | True | 0 | ROZPOCET
| VV |  | (2,55+1,4+2,55)*2 |  | 13 | [12 empty] | VV | 2 | 2 | True | 0 | ROZPOCET
| VV |  | rohová | [14 empty] | VV | 2 | 1 | True | 0 | ROZPOCET
| VV |  | 1,7*6 |  | 10.2 | [12 empty] | VV | 2 | 2 | True | 0 | ROZPOCET
| VV |  | 2,55*2 |  | 5.1 | [12 empty] | VV | 2 | 2 | True | 0 | ROZPOCET
| VV |  | nadpraží s okapničkou | [14 empty] | VV | 2 | 1 | True | 0 | ROZPOCET
| VV |  | 2,4+1,4+2,4+1,3 |  | 7.5 | [12 empty] | VV | 2 | 2 | True | 0 | ROZPOCET
| VV |  | mezi pavilony B a C | [14 empty] | VV | 2 | 1 | True | 0 | ROZPOCET
| VV |  | začišťovací lišta oboustranně | [14 empty] | VV | 2 | 1 | True | 0 | ROZPOCET
| VV |  | (2,1+1,6+2,1)*2 |  | 11.6 | [12 empty] | VV | 2 | 2 | True | 0 | ROZPOCET
| VV |  | rohová | [14 empty] | VV | 2 | 1 | True | 0 | ROZPOCET
| VV |  | 2,1*2 |  | 4.2 | [12 empty] | VV | 2 | 2 | True | 0 | ROZPOCET
| VV |  | 3,33+1,35+3,80*2+2,7 |  | 14.98 | [12 empty] | VV | 2 | 2 | True | 0 | ROZPOCET
| VV |  | nadpraží s okapničkou | [14 empty] | VV | 2 | 1 | True | 0 | ROZPOCET
| VV |  | 1,6 |  | 1.6 | [12 empty] | VV | 2 | 2 | True | 0 | ROZPOCET
| VV |  | mezi vstup a pav. C | [14 empty] | VV | 2 | 1 | True | 0 | ROZPOCET
| VV |  | začišťovací lišta oboustranně | [14 empty] | VV | 2 | 1 | True | 0 | ROZPOCET
| VV |  | 50,1*2+45,6*2+32,5*2+22,0*2-63,0*2 |  | 174.4 | [12 empty] | VV | 2 | 2 | True | 0 | ROZPOCET
| VV |  | (2,55+5,9+2,55)*2 |  | 22 | [12 empty] | VV | 2 | 2 | True | 0 | ROZPOCET
| VV |  | rohová | [14 empty] | VV | 2 | 1 | True | 0 | ROZPOCET
| VV |  | 2,7*2+2,3*2+2,7*4+2,7*2 |  | 26.2 | [12 empty] | VV | 2 | 2 | True | 0 | ROZPOCET
| VV |  | 3,25+3,8*2+5,0+1,5*2+1,8*2 |  | 22.45 | [12 empty] | VV | 2 | 2 | True | 0 | ROZPOCET
| VV |  | 2,55*2 |  | 5.1 | [12 empty] | VV | 2 | 2 | True | 0 | ROZPOCET
| VV |  | nadpraží s okapničkou | [14 empty] | VV | 2 | 1 | True | 0 | ROZPOCET
| VV |  | 63,0+5,9 |  | 68.9 | [12 empty] | VV | 2 | 2 | True | 0 | ROZPOCET
| VV |  | dilatační profily | [14 empty] | VV | 2 | 1 | True | 0 | ROZPOCET
| VV |  | 3,75*2+3,50+4,1+3,2+3,6 |  | 21.9 | [12 empty] | VV | 2 | 2 | True | 0 | ROZPOCET
| VV |  | Součet |  | 441.73 | [12 empty] | VV | 2 | 4 | True | 1 | ROZPOCET
71 | M | 59051476 | profil začišťovací PVC 9mm s výztužnou tkaninou pro ostění ETICS | m | 266.28 |  | 0 | CS ÚRS 2023 02 |  | základní |  | 0 | 4e-05 | 0.010651 | 0 | 0 | 8 | M | 2 |  |  |  | ROZPOCET | 0 | 0 | 0 | 0 | 0 | 1 | 0 | 4 | -1883548897
| PP |  | profil začišťovací PVC 9mm s výztužnou tkaninou pro ostění ETICS | [14 empty] | PP | 2
| VV |  | mezi pavilony A a B | [14 empty] | VV | 2 | 1 | True | 0 | ROZPOCET
| VV |  | začišťovací lišta oboustranně | [14 empty] | VV | 2 | 1 | True | 0 | ROZPOCET
| VV |  | (1,7+2,4+1,7+1,7+2,4+1,7+1,7+1,3+1,7)*2 |  | 32.6 | [12 empty] | VV | 2 | 2 | True | 0 | ROZPOCET
| VV |  | (2,55+1,4+2,55)*2 |  | 13 | [12 empty] | VV | 2 | 2 | True | 0 | ROZPOCET
| VV |  | mezi pavilony B a C | [14 empty] | VV | 2 | 1 | True | 0 | ROZPOCET
| VV |  | začišťovací lišta oboustranně | [14 empty] | VV | 2 | 1 | True | 0 | ROZPOCET
| VV |  | (2,1+1,6+2,1)*2 |  | 11.6 | [12 empty] | VV | 2 | 2 | True | 0 | ROZPOCET
| VV |  | mezi vstup a pav. C | [14 empty] | VV | 2 | 1 | True | 0 | ROZPOCET
| VV |  | začišťovací lišta oboustranně | [14 empty] | VV | 2 | 1 | True | 0 | ROZPOCET
| VV |  | 50,1*2+45,6*2+32,5*2+22,0*2-63,0*2 |  | 174.4 | [12 empty] | VV | 2 | 2 | True | 0 | ROZPOCET
| VV |  | (2,55+5,9+2,55)*2 |  | 22 | [12 empty] | VV | 2 | 2 | True | 0 | ROZPOCET
| VV |  | Součet |  | 253.6 | [12 empty] | VV | 2 | 4 | True | 1 | ROZPOCET
| VV |  | 253,6*1,05 'Přepočtené koeficientem množství |  | 266.28 | [12 empty] | VV | 2 | 2 | False | 1 | ROZPOCET
72 | M | 59051486 | profil rohový PVC 15x15mm s výztužnou tkaninou š 100mm pro ETICS | m | 87.287 |  | 0 | CS ÚRS 2023 02 |  | základní |  | 0 | 3e-05 | 0.0026186 | 0 | 0 | 8 | M | 2 |  |  |  | ROZPOCET | 0 | 0 | 0 | 0 | 0 | 1 | 0 | 4 | -1511385874
| PP |  | profil rohový PVC 15x15mm s výztužnou tkaninou š 100mm pro ETICS | [14 empty] | PP | 2
| VV |  | mezi pavilony A a B | [14 empty] | VV | 2 | 1 | True | 0 | ROZPOCET
| VV |  | rohová | [14 empty] | VV | 2 | 1 | True | 0 | ROZPOCET
| VV |  | 1,7*6 |  | 10.2 | [12 empty] | VV | 2 | 2 | True | 0 | ROZPOCET
| VV |  | mezi pavilony B a C | [14 empty] | VV | 2 | 1 | True | 0 | ROZPOCET
| VV |  | rohová | [14 empty] | VV | 2 | 1 | True | 0 | ROZPOCET
| VV |  | 2,1*2 |  | 4.2 | [12 empty] | VV | 2 | 2 | True | 0 | ROZPOCET
| VV |  | 3,33+1,35+3,80*2+2,7 |  | 14.98 | [12 empty] | VV | 2 | 2 | True | 0 | ROZPOCET
| VV |  | mezi vstup a pav. C | [14 empty] | VV | 2 | 1 | True | 0 | ROZPOCET
| VV |  | rohová | [14 empty] | VV | 2 | 1 | True | 0 | ROZPOCET
| VV |  | 2,7*2+2,3*2+2,7*4+2,7*2 |  | 26.2 | [12 empty] | VV | 2 | 2 | True | 0 | ROZPOCET
| VV |  | 3,25+3,8*2+5,0+1,5*2+1,8*2 |  | 22.45 | [12 empty] | VV | 2 | 2 | True | 0 | ROZPOCET
| VV |  | 2,55*2 |  | 5.1 | [12 empty] | VV | 2 | 2 | True | 0 | ROZPOCET
| VV |  | Součet |  | 83.13 | [12 empty] | VV | 2 | 4 | True | 1 | ROZPOCET
| VV |  | 83,13*1,05 'Přepočtené koeficientem množství |  | 87.287 | [12 empty] | VV | 2 | 2 | False | 1 | ROZPOCET
73 | M | 59051510 | profil začišťovací s okapnicí PVC s výztužnou tkaninou pro nadpraží ETICS | m | 81.9 |  | 0 | CS ÚRS 2023 02 |  | základní |  | 0 | 0.0003 | 0.02457 | 0 | 0 | 8 | M | 2 |  |  |  | ROZPOCET | 0 | 0 | 0 | 0 | 0 | 1 | 0 | 4 | 712891601
| PP |  | profil začišťovací s okapnicí PVC s výztužnou tkaninou pro nadpraží ETICS | [14 empty] | PP | 2
| VV |  | mezi pavilony A a B | [14 empty] | VV | 2 | 1 | True | 0 | ROZPOCET
| VV |  | nadpraží s okapničkou | [14 empty] | VV | 2 | 1 | True | 0 | ROZPOCET
| VV |  | 2,4+1,4+2,4+1,3 |  | 7.5 | [12 empty] | VV | 2 | 2 | True | 0 | ROZPOCET
| VV |  | mezi pavilony B a C | [14 empty] | VV | 2 | 1 | True | 0 | ROZPOCET
| VV |  | nadpraží s okapničkou | [14 empty] | VV | 2 | 1 | True | 0 | ROZPOCET
| VV |  | 1,6 |  | 1.6 | [12 empty] | VV | 2 | 2 | True | 0 | ROZPOCET
| VV |  | mezi vstup a pav. C | [14 empty] | VV | 2 | 1 | True | 0 | ROZPOCET
| VV |  | nadpraží s okapničkou | [14 empty] | VV | 2 | 1 | True | 0 | ROZPOCET
| VV |  | 63,0+5,9 |  | 68.9 | [12 empty] | VV | 2 | 2 | True | 0 | ROZPOCET
| VV |  | Součet |  | 78 | [12 empty] | VV | 2 | 4 | True | 1 | ROZPOCET
| VV |  | 78*1,05 'Přepočtené koeficientem množství |  | 81.9 | [12 empty] | VV | 2 | 2 | False | 1 | ROZPOCET
74 | M | 59051502 | profil dilatační rohový PVC s výztužnou tkaninou pro ETICS | m | 21.9 |  | 0 | CS ÚRS 2023 02 |  | základní |  | 0 | 0.0005 | 0.01095 | 0 | 0 | 8 | M | 2 |  |  |  | ROZPOCET | 0 | 0 | 0 | 0 | 0 | 1 | 0 | 4 | 974237626
| PP |  | profil dilatační rohový PVC s výztužnou tkaninou pro ETICS | [14 empty] | PP | 2
| VV |  | dilatační profily | [14 empty] | VV | 2 | 1 | True | 0 | ROZPOCET
| VV |  | 3,75*2+3,50+4,1+3,2+3,6 |  | 21.9 | [12 empty] | VV | 2 | 2 | True | 1 | ROZPOCET
75 | K | 622151021 | Penetrační akrylátový nátěr vnějších mozaikových tenkovrstvých omítek stěn | m2 | 114.899 |  | 0 | CS ÚRS 2023 02 |  | základní |  | 0 | 0.00018 | 0.020682 | 0 | 0 | 4 | K | 2 |  |  |  | ROZPOCET | 0 | 0 | 0 | 0 | 0 | 1 | 0 | 4 | 1821970946
| PP |  | Penetrační nátěr vnějších pastovitých tenkovrstvých omítek mozaikových akrylátový stěn | [14 empty] | PP | 2
76 | K | 622511112 | Tenkovrstvá akrylátová mozaiková střednězrnná omítka vnějších stěn | m2 | 114.899 |  | 0 | CS ÚRS 2023 02 |  | základní |  | 0 | 0.0057 | 0.65492 | 0 | 0 | 4 | K | 2 |  |  |  | ROZPOCET | 0 | 0 | 0 | 0 | 0 | 1 | 0 | 4 | 302177031
| PP |  | Omítka tenkovrstvá akrylátová vnějších ploch probarvená bez penetrace mozaiková střednězrnná stěn | [14 empty] | PP | 2
| VV |  | sokl mezi pavilony A a B | [14 empty] | VV | 2 | 1 | True | 0 | ROZPOCET
| VV |  | 9,64+11,96 |  | 21.6 | [12 empty] | VV | 2 | 2 | True | 0 | ROZPOCET
| VV |  | sokl mezi pavilony C a B | [14 empty] | VV | 2 | 1 | True | 0 | ROZPOCET
| VV |  | 15,364 |  | 15.364 | [12 empty] | VV | 2 | 2 | True | 0 | ROZPOCET
| VV |  | u vstupu | [14 empty] | VV | 2 | 1 | True | 0 | ROZPOCET
| VV |  | 60,38+1,5 |  | 61.88 | [12 empty] | VV | 2 | 2 | True | 0 | ROZPOCET
| VV |  | krček do pav. D | [14 empty] | VV | 2 | 1 | True | 0 | ROZPOCET
| VV |  | sokl z obou stran | [14 empty] | VV | 2 | 1 | True | 0 | ROZPOCET
| VV |  | "(z -0,885 do +0,350) * délka 6,5 m * oboustranně"((0,885+0,350)*6,5)*2 |  | 16.055 | [12 empty] | VV | 2 | 2 | True | 0 | ROZPOCET
| VV |  | Součet |  | 114.899 | [12 empty] | VV | 2 | 4 | True | 1 | ROZPOCET
77 | K | 622142001 | Potažení vnějších stěn sklovláknitým pletivem vtlačeným do tenkovrstvé hmoty | m2 | 114.899 |  | 0 | CS ÚRS 2023 02 |  | základní |  | 0 | 0.004384 | 0.50372 | 0 | 0 | 4 | K | 2 |  |  |  | ROZPOCET | 0 | 0 | 0 | 0 | 0 | 1 | 0 | 4 | 1367424226
| PP |  | Potažení vnějších ploch pletivem v ploše nebo pruzích, na plném podkladu sklovláknitým vtlačením do tmelu stěn | [14 empty] | PP | 2
78 | K | 622142001 | Potažení vnějších stěn sklovláknitým pletivem vtlačeným do tenkovrstvé hmoty | m2 | 43.32 |  | 0 | CS ÚRS 2023 02 |  | základní |  | 0 | 0.004384 | 0.18991 | 0 | 0 | 4 | K | 2 |  |  |  | ROZPOCET | 0 | 0 | 0 | 0 | 0 | 1 | 0 | 4 | -77576228
| PP |  | Potažení vnějších ploch pletivem v ploše nebo pruzích, na plném podkladu sklovláknitým vtlačením do tmelu stěn | [14 empty] | PP | 2
| VV |  | ostění oken a dveří na ETICS | [14 empty] | VV | 2 | 1 | True | 0 | ROZPOCET
| VV |  | (2,55+5,9+2,55)*0,2 |  | 2.2 | [12 empty] | VV | 2 | 2 | True | 0 | ROZPOCET
| VV |  | (2,6+22,5+2,6)*0,2 |  | 5.54 | [12 empty] | VV | 2 | 2 | True | 0 | ROZPOCET
| VV |  | (2,2+20,7+2,2)*0,2 |  | 5.02 | [12 empty] | VV | 2 | 2 | True | 0 | ROZPOCET
| VV |  | (8,3+2,7)*0,2 |  | 2.2 | [12 empty] | VV | 2 | 2 | True | 0 | ROZPOCET
| VV |  | (2,7+2,95+2,7)*0,2 |  | 1.67 | [12 empty] | VV | 2 | 2 | True | 0 | ROZPOCET
| VV |  | (9,0+2,85)*0,2 |  | 2.37 | [12 empty] | VV | 2 | 2 | True | 0 | ROZPOCET
| VV |  | (2,1+1,6+2,1)*0,2 |  | 1.16 | [12 empty] | VV | 2 | 2 | True | 0 | ROZPOCET
| VV |  | (1,7+2,4+1,7+2,55+1,4+2,55+1,7+2,4+1,7+1,7+1,3+1,7)*0,2 |  | 4.56 | [12 empty] | VV | 2 | 2 | True | 0 | ROZPOCET
| VV |  | krček do pav. D | [14 empty] | VV | 2 | 1 | True | 0 | ROZPOCET
| VV |  | omítka | [14 empty] | VV | 2 | 1 | True | 0 | ROZPOCET
| VV |  | "(od soklu +0,350 do střechy +3,650) * délka 6,5 m - okna * oboustranně"((3,650-0,350)*6,5-1,5*2,7*3)*2 |  | 18.6 | [12 empty] | VV | 2 | 2 | True | 0 | ROZPOCET
| VV |  | Součet |  | 43.32 | [12 empty] | VV | 2 | 4 | True | 1 | ROZPOCET
79 | K | 62215103.R.3 | Penetrační silikonsilikátový nátěr vnějších pastovitých tenkovrstvých omítek stěn | m2 | 487.358 |  | 0 |  |  | základní |  | 0 | 0.00014 | 0.06823 | 0 | 0 | 4 | K | 2 |  |  |  | ROZPOCET | 0 | 0 | 0 | 0 | 0 | 1 | 0 | 4 | 1582331170
| PP |  | Penetrační silikonsilikátový nátěr vnějších pastovitých tenkovrstvých omítek stěn | [14 empty] | PP | 2
80 | K | 622541012 | Tenkovrstvá silikonsilikátová zatíraná omítka zrnitost 1,5 mm vnějších stěn | m2 | 487.358 |  | 0 | CS ÚRS 2023 02 |  | základní |  | 0 | 0.00275 | 1.3402 | 0 | 0 | 4 | K | 2 |  |  |  | ROZPOCET | 0 | 0 | 0 | 0 | 0 | 1 | 0 | 4 | -661770184
| PP |  | Omítka tenkovrstvá silikonsilikátová vnějších ploch probarvená bez penetrace, zatíraná (škrábaná), tloušťky 1,5 mm stěn | [14 empty] | PP | 2
| VV |  | sokl mezi pavilony A a B | [14 empty] | VV | 2 | 1 | True | 0 | ROZPOCET
| VV |  | 154,491 |  | 154.491 | [12 empty] | VV | 2 | 2 | True | 0 | ROZPOCET
| VV |  | mezi pavilony C a B | [14 empty] | VV | 2 | 1 | True | 0 | ROZPOCET
| VV |  | 135,447 |  | 135.447 | [12 empty] | VV | 2 | 2 | True | 0 | ROZPOCET
| VV |  | mezi vstup a pav. C | [14 empty] | VV | 2 | 1 | True | 0 | ROZPOCET
| VV |  | 154,1 |  | 154.1 | [12 empty] | VV | 2 | 2 | True | 0 | ROZPOCET
| VV |  | ostění oken a dveří na ETICS | [14 empty] | VV | 2 | 1 | True | 0 | ROZPOCET
| VV |  | 24,720 |  | 24.72 | [12 empty] | VV | 2 | 2 | True | 0 | ROZPOCET
| VV |  | krček do pav. D | [14 empty] | VV | 2 | 1 | True | 0 | ROZPOCET
| VV |  | "(od soklu +0,350 do střechy +3,650) * délka 6,5 m - okna * oboustranně"((3,650-0,350)*6,5-1,5*2,7*3)*2 |  | 18.6 | [12 empty] | VV | 2 | 2 | True | 0 | ROZPOCET
| VV |  | Součet |  | 487.358 | [12 empty] | VV | 2 | 4 | True | 1 | ROZPOCET
81 | K | 637211122 | Okapový chodník z betonových dlaždic tl 60 mm kladených do písku se zalitím spár MC | m2 | 68.69 |  | 0 | CS ÚRS 2023 02 |  | základní |  | 0 | 0.28362 | 19.4815 | 0 | 0 | 4 | K | 2 |  |  |  | ROZPOCET | 0 | 0 | 0 | 0 | 0 | 1 | 0 | 4 | 157540880
| PP |  | Okapový chodník z dlaždic betonových se zalitím spár cementovou maltou do písku, tl. dlaždic 60 mm | [14 empty] | PP | 2
| VV |  | obvod objektu | [14 empty] | VV | 2 | 1 | True | 0 | ROZPOCET
| VV |  | (32,3+82,97+22,11)*0,5 |  | 68.69 | [12 empty] | VV | 2 | 2 | True | 1 | ROZPOCET
82 | K | 564750011 | Podklad z kameniva hrubého drceného vel. 8-16 mm tl 150 mm | m2 | 68.69 |  | 0 | CS ÚRS 2023 02 |  | základní |  | 0 | 0 | 0 | 0 | 0 | 4 | K | 2 |  |  |  | ROZPOCET | 0 | 0 | 0 | 0 | 0 | 1 | 0 | 4 | 741246389
| PP |  | Podklad nebo kryt z kameniva hrubého drceného vel. 8-16 mm s rozprostřením a zhutněním, po zhutnění tl. 150 mm | [14 empty] | PP | 2
| D | 9 | Ostatní konstrukce a práce, bourání |  |  |  | 0 |  |  |  |  | 0 |  | 1.5627 |  | 9.1992 | 1 | D | 1 |  |  |  | ROZPOCET | [6 empty] | 0
83 | K | 966080103 | Bourání kontaktního zateplení z polystyrenových desek tloušťky do 120 mm | m2 | 76.12 |  | 0 | CS ÚRS 2023 02 |  | základní |  | 0 | 0 | 0 | 0.014 | 1.0657 | 4 | K | 2 |  |  |  | ROZPOCET | 0 | 0 | 0 | 0 | 0 | 1 | 0 | 4 | -1584484018
| PP |  | Bourání kontaktního zateplení včetně povrchové úpravy omítkou nebo nátěrem z polystyrénových desek, tloušťky přes 60 do 120 mm | [14 empty] | PP | 2
| VV |  | mezi pavilony A a B | [14 empty] | VV | 2 | 1 | True | 0 | ROZPOCET
| VV |  | 76,12 |  | 76.12 | [12 empty] | VV | 2 | 2 | True | 1 | ROZPOCET
84 | K | 968072355 | Vybourání kovových rámů oken zdvojených včetně křídel pl do 2 m2 | m2 | 3.915 |  | 0 | CS ÚRS 2023 02 |  | základní |  | 0 | 0 | 0 | 0.061 | 0.23881 | 4 | K | 2 |  |  |  | ROZPOCET | 0 | 0 | 0 | 0 | 0 | 1 | 0 | 4 | 1650789138
| PP |  | Vybourání kovových rámů oken s křídly, dveřních zárubní, vrat, stěn, ostění nebo obkladů okenních rámů s křídly zdvojených, plochy do 2 m2 | [14 empty] | PP | 2
| VV |  | "3"0,75*2,7 |  | 2.025 | [12 empty] | VV | 2 | 2 | True | 0 | ROZPOCET
| VV |  | "7"0,9*2,1 |  | 1.89 | [12 empty] | VV | 2 | 2 | True | 0 | ROZPOCET
| VV |  | Součet |  | 3.915 | [12 empty] | VV | 2 | 4 | True | 1 | ROZPOCET
85 | K | 968072356 | Vybourání kovových rámů oken zdvojených včetně křídel pl do 4 m2 | m2 | 33.556 |  | 0 | CS ÚRS 2023 02 |  | základní |  | 0 | 0 | 0 | 0.053 | 1.7785 | 4 | K | 2 |  |  |  | ROZPOCET | 0 | 0 | 0 | 0 | 0 | 1 | 0 | 4 | 1588888952
| PP |  | Vybourání kovových rámů oken s křídly, dveřních zárubní, vrat, stěn, ostění nebo obkladů okenních rámů s křídly zdvojených, plochy do 4 m2 | [14 empty] | PP | 2
| VV |  | "2"1,5*2,435*1 |  | 3.653 | [12 empty] | VV | 2 | 2 | True | 0 | ROZPOCET
| VV |  | "5"1,5*2,435 |  | 3.653 | [12 empty] | VV | 2 | 2 | True | 0 | ROZPOCET
| VV |  | "9"1,4*2,55 |  | 3.57 | [12 empty] | VV | 2 | 2 | True | 0 | ROZPOCET
| VV |  | "10"1,5*2,1 |  | 3.15 | [12 empty] | VV | 2 | 2 | True | 0 | ROZPOCET
| VV |  | "11"1,8*2,1" |  | 3.78 | [12 empty] | VV | 2 | 2 | True | 0 | ROZPOCET
| VV |  | "12"1,5*2,1 |  | 3.15 | [12 empty] | VV | 2 | 2 | True | 0 | ROZPOCET
| VV |  | "13-16"1,5*2,1*4 |  | 12.6 | [12 empty] | VV | 2 | 2 | True | 0 | ROZPOCET
| VV |  | Součet |  | 33.556 | [12 empty] | VV | 2 | 4 | True | 1 | ROZPOCET
86 | K | 968072357 | Vybourání kovových rámů oken zdvojených včetně křídel pl přes 4 m2 | m2 | 117.75 |  | 0 | CS ÚRS 2023 02 |  | základní |  | 0 | 0 | 0 | 0.05 | 5.8875 | 4 | K | 2 |  |  |  | ROZPOCET | 0 | 0 | 0 | 0 | 0 | 1 | 0 | 4 | -1292810986
| PP |  | Vybourání kovových rámů oken s křídly, dveřních zárubní, vrat, stěn, ostění nebo obkladů okenních rámů s křídly zdvojených, plochy přes 4 m2 | [14 empty] | PP | 2
| VV |  | "1"1,5*2,7*28 |  | 113.4 | [12 empty] | VV | 2 | 2 | True | 0 | ROZPOCET
| VV |  | "8"1,5*2,9 |  | 4.35 | [12 empty] | VV | 2 | 2 | True | 0 | ROZPOCET
| VV |  | Součet |  | 117.75 | [12 empty] | VV | 2 | 4 | True | 1 | ROZPOCET
87 | K | 967031132 | Přisekání rovných ostění v cihelném zdivu na MV nebo MVC | m2 | 4.158 |  | 0 | CS ÚRS 2023 02 |  | základní |  | 0 | 0 | 0 | 0.055 | 0.22869 | 4 | K | 2 |  |  |  | ROZPOCET | 0 | 0 | 0 | 0 | 0 | 1 | 0 | 4 | -542927924
| PP |  | Přisekání (špicování) plošné nebo rovných ostění zdiva z cihel pálených rovných ostění, bez odstupu, po hrubém vybourání otvorů, na maltu vápennou nebo vápenocementovou | [14 empty] | PP | 2
| VV |  | přístavba u pav. B | [14 empty] | VV | 2 | 1 | True | 0 | ROZPOCET
| VV |  | uložení průvlaku na stávající zeď | [14 empty] | VV | 2 | 1 | True | 0 | ROZPOCET
| VV |  | (0,3*2+0,6*2)*0,350 |  | 0.63 | [12 empty] | VV | 2 | 2 | True | 0 | ROZPOCET
| VV |  | vybourání otvoru pro dveře | [14 empty] | VV | 2 | 1 | True | 0 | ROZPOCET
| VV |  | (1,6+2*2,02)*0,350 |  | 1.974 | [12 empty] | VV | 2 | 2 | True | 0 | ROZPOCET
| VV |  | vybourání otvoru pro překlad | [14 empty] | VV | 2 | 1 | True | 0 | ROZPOCET
| VV |  | (0,120*2+2,1*2)*0,350 |  | 1.554 | [12 empty] | VV | 2 | 2 | True | 0 | ROZPOCET
| VV |  | Součet |  | 4.158 | [12 empty] | VV | 2 | 4 | True | 1 | ROZPOCET
88 | K | 979071121 | Očištění dlažebních kostek drobných s původním spárováním kamenivem těženým | m2 | 14 |  | 0 | CS ÚRS 2023 02 |  | základní |  | 0 | 0 | 0 | 0 | 0 | 4 | K | 2 |  |  |  | ROZPOCET | 0 | 0 | 0 | 0 | 0 | 1 | 0 | 4 | 69532728
| PP |  | Očištění vybouraných dlažebních kostek od spojovacího materiálu, s uložením očištěných kostek na skládku, s odklizením odpadových hmot na hromady a s odklizením vybouraných kostek na vzdálenost do 3 m drobných, s původním vyplněním spár kamenivem těženým | [14 empty] | PP | 2
| VV |  | 2,0*7,0 |  | 14 | [12 empty] | VV | 2 | 2 | True | 1 | ROZPOCET
89 | K | 596212210 | Kladení zámkové dlažby pozemních komunikací tl 80 mm skupiny A pl do 50 m2 | m2 | 14 |  | 0 | CS ÚRS 2023 02 |  | základní |  | 0 | 0.11162 | 1.5627 | 0 | 0 | 4 | K | 2 |  |  |  | ROZPOCET | 0 | 0 | 0 | 0 | 0 | 1 | 0 | 4 | -8789547
| PP |  | Kladení dlažby z betonových zámkových dlaždic pozemních komunikací s ložem z kameniva těženého nebo drceného tl. do 50 mm, s vyplněním spár, s dvojitým hutněním vibrováním a se smetením přebytečného materiálu na krajnici tl. 80 mm skupiny A, pro plochy do 50 m2 | [14 empty] | PP | 2
90 | K | 941111112 | Montáž lešení řadového trubkového lehkého s podlahami zatížení do 200 kg/m2 š do 0,9 m v do 25 m | m2 | 389.538 |  | 0 | CS ÚRS 2023 02 |  | základní |  | 0 | 0 | 0 | 0 | 0 | 4 | K | 2 |  |  |  | ROZPOCET | 0 | 0 | 0 | 0 | 0 | 1 | 0 | 4 | -652659548
| PP |  | Montáž lešení řadového trubkového lehkého pracovního s podlahami s provozním zatížením tř. 3 do 200 kg/m2 šířky tř. W06 od 0,6 do 0,9 m, výšky přes 10 do 25 m | [14 empty] | PP | 2
| VV |  | (22,06+48,05+32,4)*3,8 |  | 389.538 | [12 empty] | VV | 2 | 2 | True | 1 | ROZPOCET
91 | K | 941111212 | Příplatek k lešení řadovému trubkovému lehkému s podlahami š 0,9 m v 25 m za první a ZKD den použití | m2 | 23372.28 |  | 0 | CS ÚRS 2023 02 |  | základní |  | 0 | 0 | 0 | 0 | 0 | 4 | K | 2 |  |  |  | ROZPOCET | 0 | 0 | 0 | 0 | 0 | 1 | 0 | 4 | 1468676129
| PP |  | Montáž lešení řadového trubkového lehkého pracovního s podlahami s provozním zatížením tř. 3 do 200 kg/m2 Příplatek za první a každý další den použití lešení k ceně -1112 | [14 empty] | PP | 2
| VV |  | 389,538*30*2 |  | 23372.28 | [12 empty] | VV | 2 | 2 | True | 1 | ROZPOCET
92 | K | 941111812 | Demontáž lešení řadového trubkového lehkého s podlahami zatížení do 200 kg/m2 š do 0,9 m v do 25 m | m2 | 389.538 |  | 0 | CS ÚRS 2023 02 |  | základní |  | 0 | 0 | 0 | 0 | 0 | 4 | K | 2 |  |  |  | ROZPOCET | 0 | 0 | 0 | 0 | 0 | 1 | 0 | 4 | -503278964
| PP |  | Demontáž lešení řadového trubkového lehkého pracovního s podlahami s provozním zatížením tř. 3 do 200 kg/m2 šířky tř. W06 od 0,6 do 0,9 m, výšky přes 10 do 25 m | [14 empty] | PP | 2
| D | 997 | Přesun sutě |  |  |  | 0 |  |  |  |  | 0 |  | 0 |  | 0 | 1 | D | 1 |  |  |  | ROZPOCET | [6 empty] | 0
93 | K | 997013112 | Vnitrostaveništní doprava suti a vybouraných hmot pro budovy v do 9 m s použitím mechanizace | t | 58.919 |  | 0 | CS ÚRS 2023 02 |  | základní |  | 0 | 0 | 0 | 0 | 0 | 4 | K | 2 |  |  |  | ROZPOCET | 0 | 0 | 0 | 0 | 0 | 1 | 0 | 4 | 2132760422
| PP |  | Vnitrostaveništní doprava suti a vybouraných hmot vodorovně do 50 m svisle s použitím mechanizace pro budovy a haly výšky přes 6 do 9 m | [14 empty] | PP | 2
94 | K | 997013501 | Odvoz suti a vybouraných hmot na skládku nebo meziskládku do 1 km se složením | t | 58.919 |  | 0 | CS ÚRS 2023 02 |  | základní |  | 0 | 0 | 0 | 0 | 0 | 4 | K | 2 |  |  |  | ROZPOCET | 0 | 0 | 0 | 0 | 0 | 1 | 0 | 4 | -1137513859
| PP |  | Odvoz suti a vybouraných hmot na skládku nebo meziskládku se složením, na vzdálenost do 1 km | [14 empty] | PP | 2
95 | K | 997013509 | Příplatek k odvozu suti a vybouraných hmot na skládku ZKD 1 km přes 1 km | t | 235.676 |  | 0 | CS ÚRS 2023 02 |  | základní |  | 0 | 0 | 0 | 0 | 0 | 4 | K | 2 |  |  |  | ROZPOCET | 0 | 0 | 0 | 0 | 0 | 1 | 0 | 4 | 1203160746
| PP |  | Odvoz suti a vybouraných hmot na skládku nebo meziskládku se složením, na vzdálenost Příplatek k ceně za každý další i započatý 1 km přes 1 km | [14 empty] | PP | 2
| VV |  | 58,919*4 'Přepočtené koeficientem množství |  | 235.676 | [12 empty] | VV | 2 | 2 | False | 1 | ROZPOCET
96 | K | 997013811 | Poplatek za uložení na skládce (skládkovné) stavebního odpadu dřevěného kód odpadu 17 02 01 | t | 0 |  | 0 | CS ÚRS 2023 02 |  | základní |  | 0 | 0 | 0 | 0 | 0 | 4 | K | 2 |  |  |  | ROZPOCET | 0 | 0 | 0 | 0 | 0 | 1 | 0 | 4 | 714061127
| PP |  | Poplatek za uložení stavebního odpadu na skládce (skládkovné) dřevěného zatříděného do Katalogu odpadů pod kódem 17 02 01 | [14 empty] | PP | 2
97 | K | 997013814 | Poplatek za uložení na skládce (skládkovné) stavebního odpadu izolací kód odpadu 17 06 04 | t | 2.367 |  | 0 | CS ÚRS 2023 02 |  | základní |  | 0 | 0 | 0 | 0 | 0 | 4 | K | 2 |  |  |  | ROZPOCET | 0 | 0 | 0 | 0 | 0 | 1 | 0 | 4 | -500991493
| PP |  | Poplatek za uložení stavebního odpadu na skládce (skládkovné) z izolačních materiálů zatříděného do Katalogu odpadů pod kódem 17 06 04 | [14 empty] | PP | 2
98 | K | 997013861 | Poplatek za uložení stavebního odpadu na recyklační skládce (skládkovné) z prostého betonu kód odpadu 17 01 01 | t | 43.104 |  | 0 | CS ÚRS 2023 02 |  | základní |  | 0 | 0 | 0 | 0 | 0 | 4 | K | 2 |  |  |  | ROZPOCET | 0 | 0 | 0 | 0 | 0 | 1 | 0 | 4 | -1564664563
| PP |  | Poplatek za uložení stavebního odpadu na recyklační skládce (skládkovné) z prostého betonu zatříděného do Katalogu odpadů pod kódem 17 01 01 | [14 empty] | PP | 2
99 | K | 997013863 | Poplatek za uložení stavebního odpadu na recyklační skládce (skládkovné) cihelného kód odpadu 17 01 02 | t | 0.229 |  | 0 | CS ÚRS 2023 02 |  | základní |  | 0 | 0 | 0 | 0 | 0 | 4 | K | 2 |  |  |  | ROZPOCET | 0 | 0 | 0 | 0 | 0 | 1 | 0 | 4 | 1587004116
| PP |  | Poplatek za uložení stavebního odpadu na recyklační skládce (skládkovné) cihelného zatříděného do Katalogu odpadů pod kódem 17 01 02 | [14 empty] | PP | 2
100 | K | 997013867 | Poplatek za uložení stavebního odpadu na recyklační skládce (skládkovné) z tašek a keramických výrobků kód odpadu 17 01 03 | t | 0 |  | 0 | CS ÚRS 2023 02 |  | základní |  | 0 | 0 | 0 | 0 | 0 | 4 | K | 2 |  |  |  | ROZPOCET | 0 | 0 | 0 | 0 | 0 | 1 | 0 | 4 | 2141378152
| PP |  | Poplatek za uložení stavebního odpadu na recyklační skládce (skládkovné) z tašek a keramických výrobků zatříděného do Katalogu odpadů pod kódem 17 01 03 | [14 empty] | PP | 2
101 | K | 997013871 | Poplatek za uložení stavebního odpadu na recyklační skládce (skládkovné) směsného stavebního a demoličního kód odpadu 17 09 04 | t | 0 |  | 0 | CS ÚRS 2023 02 |  | základní |  | 0 | 0 | 0 | 0 | 0 | 4 | K | 2 |  |  |  | ROZPOCET | 0 | 0 | 0 | 0 | 0 | 1 | 0 | 4 | -698025661
| PP |  | Poplatek za uložení stavebního odpadu na recyklační skládce (skládkovné) směsného stavebního a demoličního zatříděného do Katalogu odpadů pod kódem 17 09 04 | [14 empty] | PP | 2
102 | K | 997013873 | Poplatek za uložení stavebního odpadu na recyklační skládce (skládkovné) zeminy a kamení zatříděného do Katalogu odpadů pod kódem 17 05 04 | t | 2.371 |  | 0 | CS ÚRS 2023 02 |  | základní |  | 0 | 0 | 0 | 0 | 0 | 4 | K | 2 |  |  |  | ROZPOCET | 0 | 0 | 0 | 0 | 0 | 1 | 0 | 4 | 1826009475
| PP |  | Poplatek za uložení stavebního odpadu na recyklační skládce (skládkovné) zeminy a kamení zatříděného do Katalogu odpadů pod kódem 17 05 04 | [14 empty] | PP | 2
103 | K | 997013875 | Poplatek za uložení stavebního odpadu na recyklační skládce (skládkovné) asfaltového bez obsahu dehtu zatříděného do Katalogu odpadů pod kódem 17 03 02 | t | 2.944 |  | 0 | CS ÚRS 2023 02 |  | základní |  | 0 | 0 | 0 | 0 | 0 | 4 | K | 2 |  |  |  | ROZPOCET | 0 | 0 | 0 | 0 | 0 | 1 | 0 | 4 | 568969510
| PP |  | Poplatek za uložení stavebního odpadu na recyklační skládce (skládkovné) asfaltového bez obsahu dehtu zatříděného do Katalogu odpadů pod kódem 17 03 02 | [14 empty] | PP | 2
| D | 998 | Přesun hmot |  |  |  | 0 |  |  |  |  | 0 |  | 0 |  | 0 | 1 | D | 1 |  |  |  | ROZPOCET | [6 empty] | 0
104 | K | 998011001 | Přesun hmot pro budovy zděné v do 6 m | t | 273.571 |  | 0 | CS ÚRS 2023 02 |  | základní |  | 0 | 0 | 0 | 0 | 0 | 4 | K | 2 |  |  |  | ROZPOCET | 0 | 0 | 0 | 0 | 0 | 1 | 0 | 4 | 731753658
| PP |  | Přesun hmot pro budovy občanské výstavby, bydlení, výrobu a služby s nosnou svislou konstrukcí zděnou z cihel, tvárnic nebo kamene vodorovná dopravní vzdálenost do 100 m pro budovy výšky do 6 m | [14 empty] | PP | 2
| D | PSV | Práce a dodávky PSV |  |  |  | 0 |  |  |  |  | 0 |  | 25.9186 |  | 4.2457 | 2 | D | 0 |  |  |  | ROZPOCET | [6 empty] | 0
| D | 711 | Izolace proti vodě, vlhkosti a plynům |  |  |  | 0 |  |  |  |  | 0 |  | 6.466 |  | 0 | 2 | D | 1 |  |  |  | ROZPOCET | [6 empty] | 0
105 | K | 711111001 | Provedení izolace proti zemní vlhkosti vodorovné za studena nátěrem penetračním | m2 | 731.914 |  | 0 | CS ÚRS 2023 02 |  | základní |  | 0 | 0 | 0 | 0 | 0 | 16 | K | 2 |  |  |  | ROZPOCET | 0 | 0 | 0 | 0 | 0 | 1 | 0 | 16 | -142548330
| PP |  | Provedení izolace proti zemní vlhkosti natěradly a tmely za studena na ploše vodorovné V nátěrem penetračním | [14 empty] | PP | 2
| VV |  | přístavba u pav. B | [14 empty] | VV | 2 | 1 | True | 0 | ROZPOCET
| VV |  | 30,70 |  | 30.7 | [12 empty] | VV | 2 | 2 | True | 0 | ROZPOCET
| VV |  | pav. D | [14 empty] | VV | 2 | 1 | True | 0 | ROZPOCET
| VV |  | 87,87 |  | 87.87 | [12 empty] | VV | 2 | 2 | True | 0 | ROZPOCET
| VV |  | střecha parozábrana | [14 empty] | VV | 2 | 1 | True | 0 | ROZPOCET
| VV |  | "atika vodorovná"85,0*0,25+"plocha střechy vodorovná"+592,0943 |  | 613.344 | [12 empty] | VV | 2 | 2 | True | 0 | ROZPOCET
| VV |  | Součet |  | 731.914 | [12 empty] | VV | 2 | 4 | True | 1 | ROZPOCET
106 | K | 711112001 | Provedení izolace proti zemní vlhkosti svislé za studena nátěrem penetračním | m2 | 78.165 |  | 0 | CS ÚRS 2023 02 |  | základní |  | 0 | 0 | 0 | 0 | 0 | 16 | K | 2 |  |  |  | ROZPOCET | 0 | 0 | 0 | 0 | 0 | 1 | 0 | 16 | 1162511072
| PP |  | Provedení izolace proti zemní vlhkosti natěradly a tmely za studena na ploše svislé S nátěrem penetračním | [14 empty] | PP | 2
| VV |  | přístavba u pav. B | [14 empty] | VV | 2 | 1 | True | 0 | ROZPOCET
| VV |  | obvod cad * 0,7 m | [14 empty] | VV | 2 | 1 | True | 0 | ROZPOCET
| VV |  | 23,65*0,7 |  | 16.555 | [12 empty] | VV | 2 | 2 | True | 0 | ROZPOCET
| VV |  | pav. D | [14 empty] | VV | 2 | 1 | True | 0 | ROZPOCET
| VV |  | (23,3+4,0)*0,7 |  | 19.11 | [12 empty] | VV | 2 | 2 | True | 0 | ROZPOCET
| VV |  | svislé části atik | [14 empty] | VV | 2 | 1 | True | 0 | ROZPOCET
| VV |  | 42,5 |  | 42.5 | [12 empty] | VV | 2 | 2 | True | 0 | ROZPOCET
| VV |  | Součet |  | 78.165 | [12 empty] | VV | 2 | 4 | True | 1 | ROZPOCET
107 | M | 11163150 | lak penetrační asfaltový | t | 0.284 |  | 0 | CS ÚRS 2023 02 |  | základní |  | 0 | 1 | 0.284 | 0 | 0 | 32 | M | 2 |  |  |  | ROZPOCET | 0 | 0 | 0 | 0 | 0 | 1 | 0 | 16 | -956620498
| PP |  | lak penetrační asfaltový | [14 empty] | PP | 2
| P |  | Poznámka k položce: Spotřeba 0,3-0,4kg/m2 | [14 empty] | P | 2
| VV |  | 731,914+78,165 |  | 810.079 | [12 empty] | VV | 2 | 2 | True | 1 | ROZPOCET
| VV |  | 810,079*0,00035 'Přepočtené koeficientem množství |  | 0.284 | [12 empty] | VV | 2 | 2 | False | 1 | ROZPOCET
108 | K | 711141559 | Provedení izolace proti zemní vlhkosti pásy přitavením vodorovné NAIP | m2 | 850.484 |  | 0 | CS ÚRS 2023 02 |  | základní |  | 0 | 0.00039825 | 0.33871 | 0 | 0 | 16 | K | 2 |  |  |  | ROZPOCET | 0 | 0 | 0 | 0 | 0 | 1 | 0 | 16 | 1472539177
| PP |  | Provedení izolace proti zemní vlhkosti pásy přitavením NAIP na ploše vodorovné V | [14 empty] | PP | 2
| VV |  | přístavba u pav. B | [14 empty] | VV | 2 | 1 | True | 0 | ROZPOCET
| VV |  | 30,70 |  | 30.7 | [12 empty] | VV | 2 | 2 | True | 0 | ROZPOCET
| VV |  | 30,70 |  | 30.7 | [12 empty] | VV | 2 | 2 | True | 0 | ROZPOCET
| VV |  | pav. D | [14 empty] | VV | 2 | 1 | True | 0 | ROZPOCET
| VV |  | 87,87 |  | 87.87 | [12 empty] | VV | 2 | 2 | True | 0 | ROZPOCET
| VV |  | 87,87 |  | 87.87 | [12 empty] | VV | 2 | 2 | True | 0 | ROZPOCET
| VV |  | střecha parozábrana | [14 empty] | VV | 2 | 1 | True | 0 | ROZPOCET
| VV |  | "atika vodorovná"85,0*0,25+"plocha střechy vodorovná"+592,0943 |  | 613.344 | [12 empty] | VV | 2 | 2 | True | 0 | ROZPOCET
| VV |  | Součet |  | 850.484 | [12 empty] | VV | 2 | 4 | True | 1 | ROZPOCET
109 | M | 62853004 | pás asfaltový natavitelný modifikovaný SBS tl 4,0mm s vložkou ze skleněné tkaniny a spalitelnou PE fólií nebo jemnozrnný minerálním posypem na horním povrchu | m2 | 138.193 |  | 0 | CS ÚRS 2023 02 |  | základní |  | 0 | 0.0054 | 0.74624 | 0 | 0 | 32 | M | 2 |  |  |  | ROZPOCET | 0 | 0 | 0 | 0 | 0 | 1 | 0 | 16 | -1970271716
| PP |  | pás asfaltový natavitelný modifikovaný SBS tl 4,0mm s vložkou ze skleněné tkaniny a spalitelnou PE fólií nebo jemnozrnný minerálním posypem na horním povrchu | [14 empty] | PP | 2
| VV |  | přístavba u pav. B | [14 empty] | VV | 2 | 1 | True | 0 | ROZPOCET
| VV |  | 30,70 |  | 30.7 | [12 empty] | VV | 2 | 2 | True | 0 | ROZPOCET
| VV |  | pav. D | [14 empty] | VV | 2 | 1 | True | 0 | ROZPOCET
| VV |  | 87,87 |  | 87.87 | [12 empty] | VV | 2 | 2 | True | 0 | ROZPOCET
| VV |  | Součet |  | 118.57 | [12 empty] | VV | 2 | 4 | True | 1 | ROZPOCET
| VV |  | 118,57*1,1655 'Přepočtené koeficientem množství |  | 138.193 | [12 empty] | VV | 2 | 2 | False | 1 | ROZPOCET
110 | M | 62855001 | pás asfaltový natavitelný modifikovaný SBS tl 4,0mm s vložkou z polyesterové rohože a spalitelnou PE fólií nebo jemnozrnný minerálním posypem na horním povrchu | m2 | 138.193 |  | 0 | CS ÚRS 2023 02 |  | základní |  | 0 | 0.0053 | 0.73242 | 0 | 0 | 32 | M | 2 |  |  |  | ROZPOCET | 0 | 0 | 0 | 0 | 0 | 1 | 0 | 16 | 2135250101
| PP |  | pás asfaltový natavitelný modifikovaný SBS tl 4,0mm s vložkou z polyesterové rohože a spalitelnou PE fólií nebo jemnozrnný minerálním posypem na horním povrchu | [14 empty] | PP | 2
| VV |  | 118,57*1,1655 'Přepočtené koeficientem množství |  | 138.193 | [12 empty] | VV | 2 | 2 | False | 1 | ROZPOCET
111 | M | 62856011 | pás asfaltový natavitelný modifikovaný SBS tl 4,0mm s vložkou z hliníkové fólie, hliníkové fólie s textilií a spalitelnou PE fólií nebo jemnozrnný minerálním posypem na horním povrchu | m2 | 714.852 |  | 0 | CS ÚRS 2023 02 |  | základní |  | 0 | 0.0047 | 3.3598 | 0 | 0 | 32 | M | 2 |  |  |  | ROZPOCET | 0 | 0 | 0 | 0 | 0 | 1 | 0 | 16 | -2092205563
| PP |  | pás asfaltový natavitelný modifikovaný SBS tl 4,0mm s vložkou z hliníkové fólie, hliníkové fólie s textilií a spalitelnou PE fólií nebo jemnozrnný minerálním posypem na horním povrchu | [14 empty] | PP | 2
| VV |  | střecha parozábrana | [14 empty] | VV | 2 | 1 | True | 0 | ROZPOCET
| VV |  | "atika vodorovná"85,0*0,25+"plocha střechy vodorovná"+592,0943 |  | 613.344 | [12 empty] | VV | 2 | 2 | True | 1 | ROZPOCET
| VV |  | 613,344*1,1655 'Přepočtené koeficientem množství |  | 714.852 | [12 empty] | VV | 2 | 2 | False | 1 | ROZPOCET
112 | K | 711142559 | Provedení izolace proti zemní vlhkosti pásy přitavením svislé NAIP | m2 | 113.83 |  | 0 | CS ÚRS 2023 02 |  | základní |  | 0 | 0.00039825 | 0.045333 | 0 | 0 | 16 | K | 2 |  |  |  | ROZPOCET | 0 | 0 | 0 | 0 | 0 | 1 | 0 | 16 | 81719953
| PP |  | Provedení izolace proti zemní vlhkosti pásy přitavením NAIP na ploše svislé S | [14 empty] | PP | 2
| VV |  | přístavba u pav. B | [14 empty] | VV | 2 | 1 | True | 0 | ROZPOCET
| VV |  | obvod cad * 0,7 m | [14 empty] | VV | 2 | 1 | True | 0 | ROZPOCET
| VV |  | 23,65*0,7*2 |  | 33.11 | [12 empty] | VV | 2 | 2 | True | 0 | ROZPOCET
| VV |  | pav. D | [14 empty] | VV | 2 | 1 | True | 0 | ROZPOCET
| VV |  | (23,3+4,0)*0,7*2 |  | 38.22 | [12 empty] | VV | 2 | 2 | True | 0 | ROZPOCET
| VV |  | svislé části atik | [14 empty] | VV | 2 | 1 | True | 0 | ROZPOCET
| VV |  | 42,5 |  | 42.5 | [12 empty] | VV | 2 | 2 | True | 0 | ROZPOCET
| VV |  | Součet |  | 113.83 | [12 empty] | VV | 2 | 4 | True | 1 | ROZPOCET
113 | M | 62853004 | pás asfaltový natavitelný modifikovaný SBS tl 4,0mm s vložkou ze skleněné tkaniny a spalitelnou PE fólií nebo jemnozrnný minerálním posypem na horním povrchu | m2 | 66.88 |  | 0 | CS ÚRS 2023 02 |  | základní |  | 0 | 0.0054 | 0.36115 | 0 | 0 | 32 | M | 2 |  |  |  | ROZPOCET | 0 | 0 | 0 | 0 | 0 | 1 | 0 | 16 | 846637070
| PP |  | pás asfaltový natavitelný modifikovaný SBS tl 4,0mm s vložkou ze skleněné tkaniny a spalitelnou PE fólií nebo jemnozrnný minerálním posypem na horním povrchu | [14 empty] | PP | 2
| VV |  | přístavba u pav. B | [14 empty] | VV | 2 | 1 | True | 0 | ROZPOCET
| VV |  | obvod cad * 0,7 m | [14 empty] | VV | 2 | 1 | True | 0 | ROZPOCET
| VV |  | 23,65*0,7 |  | 16.555 | [12 empty] | VV | 2 | 2 | True | 0 | ROZPOCET
| VV |  | pav. D | [14 empty] | VV | 2 | 1 | True | 0 | ROZPOCET
| VV |  | (23,3+4,0)*0,7*2 |  | 38.22 | [12 empty] | VV | 2 | 2 | True | 0 | ROZPOCET
| VV |  | Součet |  | 54.775 | [12 empty] | VV | 2 | 4 | True | 1 | ROZPOCET
| VV |  | 54,775*1,221 'Přepočtené koeficientem množství |  | 66.88 | [12 empty] | VV | 2 | 2 | False | 1 | ROZPOCET
114 | M | 62855001 | pás asfaltový natavitelný modifikovaný SBS tl 4,0mm s vložkou z polyesterové rohože a spalitelnou PE fólií nebo jemnozrnný minerálním posypem na horním povrchu | m2 | 66.88 |  | 0 | CS ÚRS 2023 02 |  | základní |  | 0 | 0.0053 | 0.35446 | 0 | 0 | 32 | M | 2 |  |  |  | ROZPOCET | 0 | 0 | 0 | 0 | 0 | 1 | 0 | 16 | 1415992925
| PP |  | pás asfaltový natavitelný modifikovaný SBS tl 4,0mm s vložkou z polyesterové rohože a spalitelnou PE fólií nebo jemnozrnný minerálním posypem na horním povrchu | [14 empty] | PP | 2
| VV |  | 54,775*1,221 'Přepočtené koeficientem množství |  | 66.88 | [12 empty] | VV | 2 | 2 | False | 1 | ROZPOCET
115 | M | 62856011 | pás asfaltový natavitelný modifikovaný SBS tl 4,0mm s vložkou z hliníkové fólie, hliníkové fólie s textilií a spalitelnou PE fólií nebo jemnozrnný minerálním posypem na horním povrchu | m2 | 51.893 |  | 0 | CS ÚRS 2023 02 |  | základní |  | 0 | 0.0047 | 0.2439 | 0 | 0 | 32 | M | 2 |  |  |  | ROZPOCET | 0 | 0 | 0 | 0 | 0 | 1 | 0 | 16 | -774132800
| PP |  | pás asfaltový natavitelný modifikovaný SBS tl 4,0mm s vložkou z hliníkové fólie, hliníkové fólie s textilií a spalitelnou PE fólií nebo jemnozrnný minerálním posypem na horním povrchu | [14 empty] | PP | 2
| VV |  | svislé části atik | [14 empty] | VV | 2 | 1 | True | 0 | ROZPOCET
| VV |  | 42,5 |  | 42.5 | [12 empty] | VV | 2 | 2 | True | 1 | ROZPOCET
| VV |  | 42,5*1,221 'Přepočtené koeficientem množství |  | 51.893 | [12 empty] | VV | 2 | 2 | False | 1 | ROZPOCET
116 | K | 998711101 | Přesun hmot tonážní pro izolace proti vodě, vlhkosti a plynům v objektech výšky do 6 m | t | 6.466 |  | 0 | CS ÚRS 2023 02 |  | základní |  | 0 | 0 | 0 | 0 | 0 | 16 | K | 2 |  |  |  | ROZPOCET | 0 | 0 | 0 | 0 | 0 | 1 | 0 | 16 | 1569233135
| PP |  | Přesun hmot pro izolace proti vodě, vlhkosti a plynům stanovený z hmotnosti přesunovaného materiálu vodorovná dopravní vzdálenost do 50 m v objektech výšky do 6 m | [14 empty] | PP | 2
| D | 712 | Povlakové krytiny |  |  |  | 0 |  |  |  |  | 0 |  | 9.3235 |  | 2.9445 | 2 | D | 1 |  |  |  | ROZPOCET | [6 empty] | 0
117 | K | 712.R.3 | Atika - vodovzdorná překližka tl. 21 mm kotvena přes tepelnou izolace do konstrukce atiky | m2 | 45.05 |  | 0 |  |  | základní |  | 0 | 0.05 | 2.2525 | 0 | 0 | 16 | K | 2 |  |  |  | ROZPOCET | 0 | 0 | 0 | 0 | 0 | 1 | 0 | 16 | -1823617401
| VV |  | délka atik viz závětrná lišta 85,0 m | [14 empty] | VV | 2 | 1 | True | 0 | ROZPOCET
| VV |  | 85,0*(0,18+0,25+0,1) |  | 45.05 | [12 empty] | VV | 2 | 2 | True | 1 | ROZPOCET
118 | K | 712.R.okap | Okapní hrana - vodovzdorná překližka 32 mm, EPS 150, HI | m | 97 |  | 0 |  |  | základní |  | 0 | 0.05 | 4.85 | 0 | 0 | 16 | K | 2 |  |  |  | ROZPOCET | 0 | 0 | 0 | 0 | 0 | 1 | 0 | 16 | -289553051
| PP |  | viz Detail okapní hrany | [14 empty] | PP | 2
| VV |  | délka okapových hran viz klempířské výrobky | [14 empty] | VV | 2 | 1 | True | 0 | ROZPOCET
| VV |  | 97,0 |  | 97 | [12 empty] | VV | 2 | 2 | True | 1 | ROZPOCET
119 | K | 712340833 | Odstranění povlakové krytiny střech do 10° z pásů NAIP přitavených v plné ploše třívrstvé | m2 | 178.453 |  | 0 | CS ÚRS 2023 02 |  | základní |  | 0 | 0 | 0 | 0.0165 | 2.9445 | 16 | K | 2 |  |  |  | ROZPOCET | 0 | 0 | 0 | 0 | 0 | 1 | 0 | 16 | 1977553176
| PP |  | Odstranění povlakové krytiny střech plochých do 10° z přitavených pásů NAIP v plné ploše třívrstvé | [14 empty] | PP | 2
| VV |  | plocha cad | [14 empty] | VV | 2 | 1 | True | 0 | ROZPOCET
| VV |  | 148,6 |  | 148.6 | [12 empty] | VV | 2 | 2 | True | 0 | ROZPOCET
| VV |  | atiky a přechody | [14 empty] | VV | 2 | 1 | True | 0 | ROZPOCET
| VV |  | (6,49+13,7+8,015+6,490+7,705+6,885)*0,5 |  | 24.643 | [12 empty] | VV | 2 | 2 | True | 0 | ROZPOCET
| VV |  | (3,55+10,400+17,97)*0,1 |  | 3.192 | [12 empty] | VV | 2 | 2 | True | 0 | ROZPOCET
| VV |  | 6,725*0,3 |  | 2.018 | [12 empty] | VV | 2 | 2 | True | 0 | ROZPOCET
| VV |  | Součet |  | 178.453 | [12 empty] | VV | 2 | 4 | True | 1 | ROZPOCET
120 | K | 712363605.R | Provedení povlak krytiny mechanicky kotvenou do betonu TI tl přes 240 mm krajní pole, budova v do 18m | m2 | 679.593 |  | 0 |  |  | základní |  | 0 | 0.00028 | 0.19029 | 0 | 0 | 16 | K | 2 |  |  |  | ROZPOCET | 0 | 0 | 0 | 0 | 0 | 1 | 0 | 16 | 463654581
| PP |  | Provedení povlakové krytiny střech plochých do 10° s mechanicky kotvenou izolací včetně položení fólie a horkovzdušného svaření tl. tepelné izolace přes 240 mm budovy výšky do 18 m, kotvené do betonu krajní pole Včetně provedení detailů u prostupů a prodloužení stávajících větracích komínků VZT a ZTI. | [14 empty] | PP | 2
| VV |  | atiky | [14 empty] | VV | 2 | 1 | True | 0 | ROZPOCET
| VV |  | 45,05 |  | 45.05 | [12 empty] | VV | 2 | 2 | True | 0 | ROZPOCET
| VV |  | svislé části atik | [14 empty] | VV | 2 | 1 | True | 0 | ROZPOCET
| VV |  | 42,5 |  | 42.5 | [12 empty] | VV | 2 | 2 | True | 0 | ROZPOCET
| VV |  | vodorovná plocha | [14 empty] | VV | 2 | 1 | True | 0 | ROZPOCET
| VV |  | 592,043 |  | 592.043 | [12 empty] | VV | 2 | 2 | True | 0 | ROZPOCET
| VV |  | Součet |  | 679.593 | [12 empty] | VV | 2 | 4 | True | 1 | ROZPOCET
121 | M | 28322012 | fólie hydroizolační střešní mPVC mechanicky kotvená tl 1,5mm šedá | m2 | 792.066 |  | 0 | CS ÚRS 2023 02 |  | základní |  | 0 | 0.0019 | 1.5049 | 0 | 0 | 32 | M | 2 |  |  |  | ROZPOCET | 0 | 0 | 0 | 0 | 0 | 1 | 0 | 16 | -1654653822
| PP |  | fólie hydroizolační střešní mPVC mechanicky kotvená tl 1,5mm šedá | [14 empty] | PP | 2
| VV |  | 679,593*1,1655 'Přepočtené koeficientem množství |  | 792.066 | [12 empty] | VV | 2 | 2 | False | 1 | ROZPOCET
122 | K | 712391171 | Provedení povlakové krytiny střech do 10° podkladní textilní vrstvy | m2 | 679.593 |  | 0 | CS ÚRS 2023 02 |  | základní |  | 0 | 0 | 0 | 0 | 0 | 16 | K | 2 |  |  |  | ROZPOCET | 0 | 0 | 0 | 0 | 0 | 1 | 0 | 16 | -1951326320
| PP |  | Provedení povlakové krytiny střech plochých do 10° -ostatní práce provedení vrstvy textilní podkladní | [14 empty] | PP | 2
| VV |  | 679,593 |  | 679.593 | [12 empty] | VV | 2 | 2 | True | 1 | ROZPOCET
123 | M | 2615301110 | FILTEK V 120g/m2 sklovláknitá separační textilie, š.2,0m, 200m2/role | m2 | 784.93 |  | 0 |  |  | základní |  | 0 | 0.00012 | 0.094192 | 0 | 0 | 32 | M | 2 |  |  |  | ROZPOCET | 0 | 0 | 0 | 0 | 0 | 1 | 0 | 16 | -5962297
| PP |  | FILTEK V 120g/m2 sklovláknitá separační textilie, š.2,0m, 200m2/role | [14 empty] | PP | 2
| P |  | Poznámka k položce: balení: 200m2 , délka: 100m , plošná hmotnost: 120g/m2 , hmotnost role: 24kg , šířka: 2 m , materiál: skleněná vlákna , pevnost v tahu podélně: 8 kN/m , pevnost v tahu příčně: 3,5 kN/m , tažnost podélně: 1,4 % (+/-0,2 %) , tažnost příčně: 1,2 % (+/-0,2%) Bílá sklovláknitá netkaná textilie (separační sklovláknitý vlies) plošné hmotnosti 120g/m2. | [14 empty] | P | 2
| VV |  | 679,593*1,155 'Přepočtené koeficientem množství |  | 784.93 | [12 empty] | VV | 2 | 2 | False | 1 | ROZPOCET
124 | K | 712363367 | Povlakové krytiny střech do 10° z tvarovaných poplastovaných lišt délky 2 m dilatační lišta rš 300 mm | m | 29.51 |  | 0 | CS ÚRS 2023 02 |  | základní |  | 0 | 0.00162 | 0.047806 | 0 | 0 | 16 | K | 2 |  |  |  | ROZPOCET | 0 | 0 | 0 | 0 | 0 | 1 | 0 | 16 | 1982852342
| PP |  | Povlakové krytiny střech plochých do 10° z tvarovaných poplastovaných lišt pro mPVC dilatační lišta rš 300 mm | [14 empty] | PP | 2
| VV |  | 25,535+3,975 |  | 29.51 | [12 empty] | VV | 2 | 2 | True | 1 | ROZPOCET
125 | K | 71236335.R.1 | Povlakové krytiny střech do 10° z tvarovaných poplastovaných lišt délky 2 m závětrná lišta rš 525 mm | m | 85 |  | 0 |  |  | základní |  | 0 | 0.00162 | 0.1377 | 0 | 0 | 16 | K | 2 |  |  |  | ROZPOCET | 0 | 0 | 0 | 0 | 0 | 1 | 0 | 16 | -2098473354
126 | K | 71236335.R.2 | Povlakové krytiny střech do 10° z tvarovaných poplastovaných lišt délky 2 m koutová lišta vnitřní rš 200 mm | m | 85 |  | 0 |  |  | základní |  | 0 | 0.0006048 | 0.051408 | 0 | 0 | 16 | K | 2 |  |  |  | ROZPOCET | 0 | 0 | 0 | 0 | 0 | 1 | 0 | 16 | 1726519183
127 | K | 71236335.R.3 | Povlakové krytiny střech do 10° z tvarovaných poplastovaných lišt délky 2 m koutová lišta vnější rš 200 mm | m | 85 |  | 0 |  |  | základní |  | 0 | 0.0006048 | 0.051408 | 0 | 0 | 16 | K | 2 |  |  |  | ROZPOCET | 0 | 0 | 0 | 0 | 0 | 1 | 0 | 16 | 1688562002
128 | K | 712363353 | Povlakové krytiny střech do 10° z tvarovaných poplastovaných lišt délky 2 m koutová lišta vnější rš 100 mm | m | 97 |  | 0 | CS ÚRS 2023 02 |  | základní |  | 0 | 0.0006048 | 0.058666 | 0 | 0 | 16 | K | 2 |  |  |  | ROZPOCET | 0 | 0 | 0 | 0 | 0 | 1 | 0 | 16 | -1596528586
129 | K | 71236335.R.3.1 | Povlakové krytiny střech do 10° z tvarovaných poplastovaných lišt délky 2 m koutová lišta vnější rš 250 mm | m | 97 |  | 0 |  |  | základní |  | 0 | 0.0006048 | 0.058666 | 0 | 0 | 16 | K | 2 |  |  |  | ROZPOCET | 0 | 0 | 0 | 0 | 0 | 1 | 0 | 16 | -1691792600
130 | K | 712363369 | Povlakové krytiny střech do 10° z tvarovaných poplastovaných lišt délky 2 m příklopná lišta rš 100 mm | m | 48 |  | 0 | CS ÚRS 2023 02 |  | základní |  | 0 | 0.00054 | 0.02592 | 0 | 0 | 16 | K | 2 |  |  |  | ROZPOCET | 0 | 0 | 0 | 0 | 0 | 1 | 0 | 16 | -1796823032
| PP |  | Povlakové krytiny střech plochých do 10° z tvarovaných poplastovaných lišt pro mPVC příklopná lišta rš 100 mm | [14 empty] | PP | 2
131 | K | 998712101 | Přesun hmot tonážní tonážní pro krytiny povlakové v objektech v do 6 m | t | 9.323 |  | 0 | CS ÚRS 2023 02 |  | základní |  | 0 | 0 | 0 | 0 | 0 | 16 | K | 2 |  |  |  | ROZPOCET | 0 | 0 | 0 | 0 | 0 | 1 | 0 | 16 | 2108328207
| PP |  | Přesun hmot pro povlakové krytiny stanovený z hmotnosti přesunovaného materiálu vodorovná dopravní vzdálenost do 50 m v objektech výšky do 6 m | [14 empty] | PP | 2
| D | 713 | Izolace tepelné |  |  |  | 0 |  |  |  |  | 0 |  | 7.8116 |  | 1.3012 | 2 | D | 1 |  |  |  | ROZPOCET | [6 empty] | 0
132 | K | 713140822 | Odstranění tepelné izolace střech nadstřešní volně kladené z polystyrenu nasáklého vodou tl do 100 mm | m2 | 329.878 |  | 0 | CS ÚRS 2023 02 |  | základní |  | 0 | 0 | 0 | 0.0019 | 0.62677 | 16 | K | 2 |  |  |  | ROZPOCET | 0 | 0 | 0 | 0 | 0 | 1 | 0 | 16 | 168695558
| PP |  | Odstranění tepelné izolace střech plochých z rohoží, pásů, dílců, desek, bloků nadstřešních izolací volně položených z polystyrenu nasáklého vodou, tloušťka izolace do 100 mm | [14 empty] | PP | 2
| VV |  | plocha cad | [14 empty] | VV | 2 | 1 | True | 0 | ROZPOCET
| VV |  | 329,878 |  | 329.878 | [12 empty] | VV | 2 | 2 | True | 1 | ROZPOCET
133 | K | 713140824 | Odstranění tepelné izolace střech nadstřešní volně kladené z polystyrenu nasáklého vodou tl přes 100 mm | m2 | 120.44 |  | 0 | CS ÚRS 2023 02 |  | základní |  | 0 | 0 | 0 | 0.0056 | 0.67446 | 16 | K | 2 |  |  |  | ROZPOCET | 0 | 0 | 0 | 0 | 0 | 1 | 0 | 16 | 1219529254
| PP |  | Odstranění tepelné izolace střech plochých z rohoží, pásů, dílců, desek, bloků nadstřešních izolací volně položených z polystyrenu nasáklého vodou, tloušťka izolace přes 100 mm | [14 empty] | PP | 2
| VV |  | plocha cad | [14 empty] | VV | 2 | 1 | True | 0 | ROZPOCET
| VV |  | 120,440 |  | 120.44 | [12 empty] | VV | 2 | 2 | True | 1 | ROZPOCET
134 | K | 713121111 | Montáž izolace tepelné podlah volně kladenými rohožemi, pásy, dílci, deskami 1 vrstva | m2 | 107.19 |  | 0 | CS ÚRS 2023 02 |  | základní |  | 0 | 0 | 0 | 0 | 0 | 16 | K | 2 |  |  |  | ROZPOCET | 0 | 0 | 0 | 0 | 0 | 1 | 0 | 16 | -1633653981
| PP |  | Montáž tepelné izolace podlah rohožemi, pásy, deskami, dílci, bloky (izolační materiál ve specifikaci) kladenými volně jednovrstvá | [14 empty] | PP | 2
| VV |  | plocha cad | [14 empty] | VV | 2 | 1 | True | 0 | ROZPOCET
| VV |  | přístavba u pav. B | [14 empty] | VV | 2 | 1 | True | 0 | ROZPOCET
| VV |  | 27,24 |  | 27.24 | [12 empty] | VV | 2 | 2 | True | 0 | ROZPOCET
| VV |  | pav. D | [14 empty] | VV | 2 | 1 | True | 0 | ROZPOCET
| VV |  | 79,95 |  | 79.95 | [12 empty] | VV | 2 | 2 | True | 0 | ROZPOCET
| VV |  | Součet |  | 107.19 | [12 empty] | VV | 2 | 4 | True | 1 | ROZPOCET
135 | M | 2837504.R | deska EPS 200 do plochých střech a podlah λ=0,032 tl 150mm | m2 | 112.55 |  | 0 |  |  | základní |  | 0 | 0.00525 | 0.59089 | 0 | 0 | 32 | M | 2 |  |  |  | ROZPOCET | 0 | 0 | 0 | 0 | 0 | 1 | 0 | 16 | 34330575
| VV |  | plocha cad | [14 empty] | VV | 2 | 1 | True | 0 | ROZPOCET
| VV |  | přístavba u pav. B | [14 empty] | VV | 2 | 1 | True | 0 | ROZPOCET
| VV |  | 27,24 |  | 27.24 | [12 empty] | VV | 2 | 2 | True | 0 | ROZPOCET
| VV |  | pav. D | [14 empty] | VV | 2 | 1 | True | 0 | ROZPOCET
| VV |  | 79,95 |  | 79.95 | [12 empty] | VV | 2 | 2 | True | 0 | ROZPOCET
| VV |  | Součet |  | 107.19 | [12 empty] | VV | 2 | 4 | True | 1 | ROZPOCET
| VV |  | 107,19*1,05 'Přepočtené koeficientem množství |  | 112.55 | [12 empty] | VV | 2 | 2 | False | 1 | ROZPOCET
136 | K | 713131141 | Montáž izolace tepelné stěn a základů lepením celoplošně rohoží, pásů, dílců, desek | m2 | 145.63 |  | 0 | CS ÚRS 2023 02 |  | základní |  | 0 | 0.006 | 0.87378 | 0 | 0 | 16 | K | 2 |  |  |  | ROZPOCET | 0 | 0 | 0 | 0 | 0 | 1 | 0 | 16 | -1031637292
| PP |  | Montáž tepelné izolace stěn rohožemi, pásy, deskami, dílci, bloky (izolační materiál ve specifikaci) lepením celoplošně | [14 empty] | PP | 2
| VV |  | délka atik 85,0 m | [14 empty] | VV | 2 | 1 | True | 0 | ROZPOCET
| VV |  | 85,0*(0,25+0,1) |  | 29.75 | [12 empty] | VV | 2 | 2 | True | 0 | ROZPOCET
| VV |  | "zvednutá část atiky"8,9*(0,25+0,1) |  | 3.115 | [12 empty] | VV | 2 | 2 | True | 0 | ROZPOCET
| VV |  | zateplení základů po sokl mezi pavilony A a B | [14 empty] | VV | 2 | 1 | True | 0 | ROZPOCET
| VV |  | 47,035 |  | 47.035 | [12 empty] | VV | 2 | 2 | True | 0 | ROZPOCET
| VV |  | vstup - pav. C | [14 empty] | VV | 2 | 1 | True | 0 | ROZPOCET
| VV |  | 65,73 |  | 65.73 | [12 empty] | VV | 2 | 2 | True | 0 | ROZPOCET
| VV |  | Součet |  | 145.63 | [12 empty] | VV | 2 | 4 | True | 1 | ROZPOCET
137 | K | 7131311.R | Příplatek k montáži izolace tepelné stěn za seříznutí izolace do spádu | m2 | 29.75 |  | 0 |  |  | základní |  | 0 | 0.006 | 0.1785 | 0 | 0 | 16 | K | 2 |  |  |  | ROZPOCET | 0 | 0 | 0 | 0 | 0 | 1 | 0 | 16 | 1524564762
| VV |  | délka atik 85,0 m | [14 empty] | VV | 2 | 1 | True | 0 | ROZPOCET
| VV |  | 85,0*(0,25+0,1) |  | 29.75 | [12 empty] | VV | 2 | 2 | True | 1 | ROZPOCET
138 | M | 28375915 | deska EPS 150 do plochých střech a podlah λ=0,035 tl 120mm | m2 | 34.508 |  | 0 | CS ÚRS 2023 02 |  | základní |  | 0 | 0.0032 | 0.11043 | 0 | 0 | 32 | M | 2 |  |  |  | ROZPOCET | 0 | 0 | 0 | 0 | 0 | 1 | 0 | 16 | -386034980
| PP |  | deska EPS 150 do plochých střech a podlah λ=0,035 tl 120mm | [14 empty] | PP | 2
| VV |  | délka atik 85,0 m | [14 empty] | VV | 2 | 1 | True | 0 | ROZPOCET
| VV |  | 85,0*(0,25+0,1) |  | 29.75 | [12 empty] | VV | 2 | 2 | True | 0 | ROZPOCET
| VV |  | "zvednutá část atiky"8,9*(0,25+0,1) |  | 3.115 | [12 empty] | VV | 2 | 2 | True | 0 | ROZPOCET
| VV |  | Součet |  | 32.865 | [12 empty] | VV | 2 | 4 | True | 1 | ROZPOCET
| VV |  | 32,865*1,05 'Přepočtené koeficientem množství |  | 34.508 | [12 empty] | VV | 2 | 2 | False | 1 | ROZPOCET
139 | M | 2837644.R.1 | deska z polystyrénu XPS, λ=0,032 tl 160mm | m2 | 118.403 |  | 0 |  |  | základní |  | 0 | 0.0048 | 0.56833 | 0 | 0 | 32 | M | 2 |  |  |  | ROZPOCET | 0 | 0 | 0 | 0 | 0 | 1 | 0 | 16 | 2139930309
| VV |  | zateplení základů po sokl mezi pavilony A a B | [14 empty] | VV | 2 | 1 | True | 0 | ROZPOCET
| VV |  | 47,035 |  | 47.035 | [12 empty] | VV | 2 | 2 | True | 0 | ROZPOCET
| VV |  | vstup - pav. C | [14 empty] | VV | 2 | 1 | True | 0 | ROZPOCET
| VV |  | 65,73 |  | 65.73 | [12 empty] | VV | 2 | 2 | True | 0 | ROZPOCET
| VV |  | Součet |  | 112.765 | [12 empty] | VV | 2 | 4 | True | 1 | ROZPOCET
| VV |  | 112,765*1,05 'Přepočtené koeficientem množství |  | 118.403 | [12 empty] | VV | 2 | 2 | False | 1 | ROZPOCET
140 | K | 713131241 | Montáž izolace tepelné stěn lepením celoplošně v kombinaci s mechanickým kotvením rohoží, pásů, dílců, desek tl do 100mm | m2 | 42.5 |  | 0 | CS ÚRS 2023 02 |  | základní |  | 0 | 0.00612 | 0.2601 | 0 | 0 | 16 | K | 2 |  |  |  | ROZPOCET | 0 | 0 | 0 | 0 | 0 | 1 | 0 | 16 | -453033648
| PP |  | Montáž tepelné izolace stěn rohožemi, pásy, deskami, dílci, bloky (izolační materiál ve specifikaci) lepením celoplošně s mechanickým kotvením, tloušťky izolace do 100 mm | [14 empty] | PP | 2
| VV |  | atika svislá část - délka rohopvých lišt (výpis klempířských prvků) * v. 500 mm | [14 empty] | VV | 2 | 1 | True | 0 | ROZPOCET
| VV |  | 85,0*0,5 |  | 42.5 | [12 empty] | VV | 2 | 2 | True | 1 | ROZPOCET
141 | M | 28375914 | deska EPS 150 do plochých střech a podlah λ=0,035 tl 100mm | m2 | 44.625 |  | 0 | CS ÚRS 2023 02 |  | základní |  | 0 | 0.0029 | 0.12941 | 0 | 0 | 32 | M | 2 |  |  |  | ROZPOCET | 0 | 0 | 0 | 0 | 0 | 1 | 0 | 16 | -850691169
| PP |  | deska EPS 150 do plochých střech a podlah λ=0,035 tl 100mm | [14 empty] | PP | 2
| VV |  | atika svislá část - délka rohopvých lišt (výpis klempířských prvků) * v. 500 mm | [14 empty] | VV | 2 | 1 | True | 0 | ROZPOCET
| VV |  | 85,0*0,5 |  | 42.5 | [12 empty] | VV | 2 | 2 | True | 1 | ROZPOCET
| VV |  | 42,5*1,05 'Přepočtené koeficientem množství |  | 44.625 | [12 empty] | VV | 2 | 2 | False | 1 | ROZPOCET
142 | K | 713141335 | Montáž izolace tepelné střech plochých lepené za studena bodově, spádová vrstva | m2 | 592.043 |  | 0 | CS ÚRS 2023 02 |  | základní |  | 0 | 0.0005795 | 0.34309 | 0 | 0 | 16 | K | 2 |  |  |  | ROZPOCET | 0 | 0 | 0 | 0 | 0 | 1 | 0 | 16 | -1694708282
| PP |  | Montáž tepelné izolace střech plochých spádovými klíny v ploše přilepenými za studena bodově | [14 empty] | PP | 2
| VV |  | vodorovná plocha | [14 empty] | VV | 2 | 1 | True | 0 | ROZPOCET
| VV |  | 592,043 |  | 592.043 | [12 empty] | VV | 2 | 2 | True | 1 | ROZPOCET
143 | M | 28376142 | klín izolační z pěnového polystyrenu EPS 150 spádový | m3 | 49.731 |  | 0 | CS ÚRS 2023 02 |  | základní |  | 0 | 0.025 | 1.2433 | 0 | 0 | 32 | M | 2 |  |  |  | ROZPOCET | 0 | 0 | 0 | 0 | 0 | 1 | 0 | 16 | -718876630
| PP |  | klín izolační z pěnového polystyrenu EPS 150 spádový | [14 empty] | PP | 2
| VV |  | vodorovná plocha * prům. tl. 80 mm | [14 empty] | VV | 2 | 1 | True | 0 | ROZPOCET
| VV |  | 592,043*0,08 |  | 47.363 | [12 empty] | VV | 2 | 2 | True | 1 | ROZPOCET
| VV |  | 47,363*1,05 'Přepočtené koeficientem množství |  | 49.731 | [12 empty] | VV | 2 | 2 | False | 1 | ROZPOCET
144 | K | 632481215 | Separační vrstva z geotextilie | m2 | 655.844 |  | 0 | CS ÚRS 2023 02 |  | základní |  | 0 | 0.00033 | 0.21643 | 0 | 0 | 16 | K | 2 |  |  |  | ROZPOCET | 0 | 0 | 0 | 0 | 0 | 1 | 0 | 16 | 140505591
| PP |  | Separační vrstva k oddělení podlahových vrstev z geotextilie | [14 empty] | PP | 2
| VV |  | "atika vodorovná"85,0*0,25+"plocha střechy vodorovná"+592,0943 |  | 613.344 | [12 empty] | VV | 2 | 2 | True | 0 | ROZPOCET
| VV |  | svislé části atik | [14 empty] | VV | 2 | 1 | True | 0 | ROZPOCET
| VV |  | 42,5 |  | 42.5 | [12 empty] | VV | 2 | 2 | True | 0 | ROZPOCET
| VV |  | Součet |  | 655.844 | [12 empty] | VV | 2 | 4 | True | 1 | ROZPOCET
145 | K | 713141135 | Montáž izolace tepelné střech plochých lepené za studena bodově 1 vrstva rohoží, pásů, dílců, desek | m2 | 1184.189 |  | 0 | CS ÚRS 2023 02 |  | základní |  | 0 | 0.0005795 | 0.68624 | 0 | 0 | 16 | K | 2 |  |  |  | ROZPOCET | 0 | 0 | 0 | 0 | 0 | 1 | 0 | 16 | 83115225
| PP |  | Montáž tepelné izolace střech plochých rohožemi, pásy, deskami, dílci, bloky (izolační materiál ve specifikaci) přilepenými za studena bodově, jednovrstvá | [14 empty] | PP | 2
| VV |  | "plocha střechy vodorovná"592,0943*2 |  | 1184.189 | [12 empty] | VV | 2 | 2 | True | 1 | ROZPOCET
146 | M | 85910.R.1 | Izolační desky z šedého pěnového polystyrenu, λD = 0,032 (W·m-1·K-1), 140mm | m2 | 621.699 |  | 0 |  |  | základní |  | 0 | 0.0021 | 1.3056 | 0 | 0 | 32 | M | 2 |  |  |  | ROZPOCET | 0 | 0 | 0 | 0 | 0 | 1 | 0 | 16 | 129422804
| VV |  | "plocha střechy vodorovná"592,0943 |  | 592.094 | [12 empty] | VV | 2 | 2 | True | 1 | ROZPOCET
| VV |  | 592,094*1,05 'Přepočtené koeficientem množství |  | 621.699 | [12 empty] | VV | 2 | 2 | False | 1 | ROZPOCET
147 | M | 85910.R.2 | Izolační desky z šedého pěnového polystyrenu, λD = 0,032 (W·m-1·K-1), 150mm | m2 | 621.699 |  | 0 |  |  | základní |  | 0 | 0.0021 | 1.3056 | 0 | 0 | 32 | M | 2 |  |  |  | ROZPOCET | 0 | 0 | 0 | 0 | 0 | 1 | 0 | 16 | -1341116043
| VV |  | "plocha střechy vodorovná"592,0943 |  | 592.094 | [12 empty] | VV | 2 | 2 | True | 1 | ROZPOCET
| VV |  | 592,094*1,05 'Přepočtené koeficientem množství |  | 621.699 | [12 empty] | VV | 2 | 2 | False | 1 | ROZPOCET
148 | K | 998713101 | Přesun hmot tonážní pro izolace tepelné v objektech v do 6 m | t | 7.812 |  | 0 | CS ÚRS 2023 02 |  | základní |  | 0 | 0 | 0 | 0 | 0 | 16 | K | 2 |  |  |  | ROZPOCET | 0 | 0 | 0 | 0 | 0 | 1 | 0 | 16 | 1398481214
| PP |  | Přesun hmot pro izolace tepelné stanovený z hmotnosti přesunovaného materiálu vodorovná dopravní vzdálenost do 50 m v objektech výšky do 6 m | [14 empty] | PP | 2
| D | 764 | Konstrukce klempířské |  |  |  | 0 |  |  |  |  | 0 |  | 0.4187 |  | 0 | 2 | D | 1 |  |  |  | ROZPOCET | [6 empty] | 0
149 | K | 76421660.R | Oplechování rovných parapetů mechanicky kotvené z Pz s povrchovou úpravou rš 300 mm | m | 71.04 |  | 0 |  |  | základní |  | 0 | 0.00291 | 0.20673 | 0 | 0 | 16 | K | 2 |  |  |  | ROZPOCET | 0 | 0 | 0 | 0 | 0 | 1 | 0 | 16 | -1826929346
| VV |  | 8,5+17,5+12,0+9,5+16,0+7,0 |  | 70.5 | [12 empty] | VV | 2 | 2 | True | 0 | ROZPOCET
| VV |  | nosy v ostění + 3 cm na každou stranu | [14 empty] | VV | 2 | 1 | True | 0 | ROZPOCET
| VV |  | (0,03+0,03)*9 |  | 0.54 | [12 empty] | VV | 2 | 2 | True | 0 | ROZPOCET
| VV |  | Součet |  | 71.04 | [12 empty] | VV | 2 | 4 | True | 1 | ROZPOCET
150 | K | 764511603 | Žlab podokapní půlkruhový z Pz s povrchovou úpravou rš 400 mm | m | 97 |  | 0 | CS ÚRS 2023 02 |  | základní |  | 0 | 0.0016243 | 0.15756 | 0 | 0 | 16 | K | 2 |  |  |  | ROZPOCET | 0 | 0 | 0 | 0 | 0 | 1 | 0 | 16 | -532141261
| PP |  | Žlab podokapní z pozinkovaného plechu s povrchovou úpravou včetně háků a čel půlkruhový rš 400 mm | [14 empty] | PP | 2
151 | K | 76451164.R | Kotlík oválný (trychtýřový) pro podokapní žlaby z Pz s povrchovou úpravou 400/150 mm | kus | 6 |  | 0 |  |  | základní |  | 0 | 0.00025 | 0.0015 | 0 | 0 | 16 | K | 2 |  |  |  | ROZPOCET | 0 | 0 | 0 | 0 | 0 | 1 | 0 | 16 | -441634944
152 | K | 76451862.R | Svody kruhové včetně objímek, kolen, odskoků z Pz s povrchovou úpravou průměru 150 mm | m | 25.2 |  | 0 |  |  | základní |  | 0 | 0.0021 | 0.05292 | 0 | 0 | 16 | K | 2 |  |  |  | ROZPOCET | 0 | 0 | 0 | 0 | 0 | 1 | 0 | 16 | -1824154666
| VV |  | 3,5+5,5+2,0+3,5+4,2+6,5 |  | 25.2 | [12 empty] | VV | 2 | 2 | True | 1 | ROZPOCET
153 | K | 998764101 | Přesun hmot tonážní pro konstrukce klempířské v objektech v do 6 m | t | 0.419 |  | 0 | CS ÚRS 2023 02 |  | základní |  | 0 | 0 | 0 | 0 | 0 | 16 | K | 2 |  |  |  | ROZPOCET | 0 | 0 | 0 | 0 | 0 | 1 | 0 | 16 | 519389151
| PP |  | Přesun hmot pro konstrukce klempířské stanovený z hmotnosti přesunovaného materiálu vodorovná dopravní vzdálenost do 50 m v objektech výšky do 6 m | [14 empty] | PP | 2
| D | 766 | Konstrukce truhlářské |  |  |  | 0 |  |  |  |  | 0 |  | 0.215 |  | 0 | 2 | D | 1 |  |  |  | ROZPOCET | [6 empty] | 0
154 | K | 766.R.O1 | Plastové tepelně izolační okno-sestava, fixní, dvoudílné 1500x2700mm | ks | 28 |  | 0 |  |  | základní |  | 0 | 0 | 0 | 0 | 0 | 16 | K | 2 |  |  |  | ROZPOCET | 0 | 0 | 0 | 0 | 0 | 1 | 0 | 16 | -881231614
| PP |  | Plastové tepelně izolační okno-sestava, fixní, dvoudílné 1500x2700mm. Zasklení izolačním trojsklem Uwmax = 0,90 W/m²K, bezpečnostní sklo typu Connex, barva bílá. Okna opatřeny na styku se stěnou/stropem parotěsnou a difuzní páskou. Osazení na zateplení podparapetní profil (ref.výr. podokenní profil Toral) | [14 empty] | PP | 2
| P |  | Poznámka k položce: Dodávka + montáž | [14 empty] | P | 2
155 | K | 766.R.O2 | Plastové tepelně izolační okno a vchodové dveře-sestava, okno fixní, sestava 1500x2435mm | ks | 1 |  | 0 |  |  | základní |  | 0 | 0 | 0 | 0 | 0 | 16 | K | 2 |  |  |  | ROZPOCET | 0 | 0 | 0 | 0 | 0 | 1 | 0 | 16 | 1013945015
| PP |  | Plastové tepelně izolační okno a vchodové dveře-sestava, okno fixní, sestava 1500x2435mm. Zasklení izolačním trojsklem, vrstvené bezpečnostní sklo typu Connex, Uwmax = 0,90 W/m²K. Kování dle výběru investora, paniková klika, barva bílá. Sestava do výšky +700mm nad podlahu plná výplň. Okna/dveře opatřeny na styku se stěnou/stropem parotěsnou a difuzní páskou. Osazení na zateplení podparapetní profil (ref.výr. podokenní profil Toral) | [14 empty] | PP | 2
| P |  | Poznámka k položce: Dodávka + montáž | [14 empty] | P | 2
156 | K | 766.R.O3 | Plastové tepelně izolační okno-sestava, fixní, dvoudílné, sestava 750x2700mm | ks | 1 |  | 0 |  |  | základní |  | 0 | 0 | 0 | 0 | 0 | 16 | K | 2 |  |  |  | ROZPOCET | 0 | 0 | 0 | 0 | 0 | 1 | 0 | 16 | 1858148465
| PP |  | Plastové tepelně izolační okno-sestava, fixní, dvoudílné, sestava 750x2700mm. Zasklení izolačním trojsklem Uwmax = 0,90 W/m²K, bezpečnostní sklo typu Connex, barva bílá. Okna opatřeny na styku se stěnou/stropem parotěsnou a difuzní páskou. Osazení na zateplení podparapetní profil (ref.výr. podokenní profil Toral) | [14 empty] | PP | 2
| P |  | Poznámka k položce: Dodávka + montáž | [14 empty] | P | 2
157 | K | 766.R.O4 | Plastové tepelně izolační okno-sestava, fixní, dvoudílné, sestava 1500x2700mm | ks | 5 |  | 0 |  |  | základní |  | 0 | 0 | 0 | 0 | 0 | 16 | K | 2 |  |  |  | ROZPOCET | 0 | 0 | 0 | 0 | 0 | 1 | 0 | 16 | -1465047568
| PP |  | Plastové tepelně izolační okno-sestava, fixní, dvoudílné, sestava 1500x2700mm. Zasklení izolačním trojsklem Uwmax = 0,90 W/m²K, bezpečnostní sklo typu Connex, barva bílá. Okna opatřeny na styku se stěnou/stropem parotěsnou a difuzní páskou. Osazení na zateplení podparapetní profil (ref.výr. podokenní profil Toral) | [14 empty] | PP | 2
| P |  | Poznámka k položce: Dodávka + montáž | [14 empty] | P | 2
158 | K | 766.R.O5 | Plastové tepelně izolační okno, fixní, jednodílné 1500x2435mm | ks | 13 |  | 0 |  |  | základní |  | 0 | 0 | 0 | 0 | 0 | 16 | K | 2 |  |  |  | ROZPOCET | 0 | 0 | 0 | 0 | 0 | 1 | 0 | 16 | -186582142
| PP |  | Plastové tepelně izolační okno, fixní, jednodílné 1500x2435mm. Zasklení izolačním trojsklem Uwmax = 0,90 W/m²K, bezpečnostní sklo typu Connex, barva bílá. Okna opatřeny na styku se stěnou/stropem parotěsnou a difuzní páskou. Osazení na zateplení podparapetní profil (ref.výr. podokenní profil Toral) | [14 empty] | PP | 2
| P |  | Poznámka k položce: Dodávka + montáž | [14 empty] | P | 2
159 | K | 766.R.O7 | Plastové tepelně izolační okno-sestava, otevíravé s ventilací, 2400x1700mm | ks | 2 |  | 0 |  |  | základní |  | 0 | 0 | 0 | 0 | 0 | 16 | K | 2 |  |  |  | ROZPOCET | 0 | 0 | 0 | 0 | 0 | 1 | 0 | 16 | 443522406
| PP |  | Plastové tepelně izolační okno-sestava, otevíravé s ventilací, 2400x1700mm. Zasklení izolačním trojsklem, vrstvené bezpečnostní sklo typu Connex, Uwmax = 0,9 W/m²K. Pojistka otvírání se zámkem, s mikrovenilací, kování dle výběru investora, barva bílá. Okna opatřeny na styku se stěnou/stropem parotěsnou a difuzní páskou. Osazení na zateplení podparapetní profil (ref.výr. podokenní profil Toral) | [14 empty] | PP | 2
| P |  | Poznámka k položce: Dodávka + montáž | [14 empty] | P | 2
160 | K | 766.R.O8 | Plastové tepelně izolační okno, otevíravé s ventilací, 1300x1700mm | ks | 1 |  | 0 |  |  | základní |  | 0 | 0 | 0 | 0 | 0 | 16 | K | 2 |  |  |  | ROZPOCET | 0 | 0 | 0 | 0 | 0 | 1 | 0 | 16 | 1467360015
| PP |  | Plastové tepelně izolační okno, otevíravé s ventilací, 1300x1700mm. Zasklení izolačním trojsklem, vrstvené bezpečnostní sklo typu Connex, Uwmax = 0,9 W/m²K. Pojistka otvírání se zámkem, s mikrovenilací, kování dle výběru investora, barva bílá. Okna opatřeny na styku se stěnou/stropem parotěsnou a difuzní páskou. Osazení na zateplení podparapetní profil (ref.výr. podokenní profil Toral) | [14 empty] | PP | 2
| P |  | Poznámka k položce: Dodávka + montáž | [14 empty] | P | 2
161 | K | 766.R.OD1 | Plastové tepelně izolační okna a vchodové dveře - sestava, okna fixní, celková sestava 5875 x 2900 mm | ks | 1 |  | 0 |  |  | základní |  | 0 | 0 | 0 | 0 | 0 | 16 | K | 2 |  |  |  | ROZPOCET | 0 | 0 | 0 | 0 | 0 | 1 | 0 | 16 | 64106786
| PP |  | Plastové tepelně izolační okna a vchodové dveře - sestava, okna fixní, celková sestava 5875 x 2900 mm Zasklení izolačním trojsklem Uwmax = 0,90 W/m²K, vrstvené bezpečnostní sklo typu Connex Kování dle výběru investora, madlo otevírání ve směru úniku panika, barva bílá. Dveře do v. +700 mm nad podlahu plná výplň. Okna opatřeny na styku se stěnou/stropem parotěsnou a difuzní páskou. Osazení na zateplení podparapetní profil (ref.výr. podokenní profil Toral) | [14 empty] | PP | 2
| P |  | Poznámka k položce: Dodávka + montáž | [14 empty] | P | 2
162 | K | 766.R.OD3 | Plastové tepelně izolační vchodové dveře 900x2100mm. | ks | 1 |  | 0 |  |  | základní |  | 0 | 0 | 0 | 0 | 0 | 16 | K | 2 |  |  |  | ROZPOCET | 0 | 0 | 0 | 0 | 0 | 1 | 0 | 16 | -1753543638
| PP |  | Plastové tepelně izolační vchodové dveře 900x2100mm. Zasklení izolačním trojsklem, vrstvené bezpečnostní sklo typu Connex, Uwmax = 0,90 W/m²K. Kování dle výběru investora, barva bílá. Dveře do výšky +700mm nad podlahu plná výplň. Dveře opatřeny na styku se stěnou/stropem parotěsnou a difuzní páskou. | [14 empty] | PP | 2
| P |  | Poznámka k položce: Dodávka + montáž | [14 empty] | P | 2
163 | K | 766.R.OD5 | Plastové tepelně izolační okno a vchodové dveře-sestava, okno fixní, sestava 1500x2900mm. | ks | 1 |  | 0 |  |  | základní |  | 0 | 0 | 0 | 0 | 0 | 16 | K | 2 |  |  |  | ROZPOCET | 0 | 0 | 0 | 0 | 0 | 1 | 0 | 16 | -1136990561
| PP |  | Plastové tepelně izolační okno a vchodové dveře-sestava, okno fixní, sestava 1500x2900mm. Zasklení izolačním trojsklem, vrstvené bezpečnostní sklo typu Connex, Uwmax = 0,90 W/m²K. Kování dle výběru investora, madlo pro otevírání ve směru úniku panika, barva bílá. Sestava do výšky +700mm nad podlahu plná výplň. Okna/dveře opatřeny na styku se stěnou/stropem parotěsnou a difuzní páskou. Osazení na zateplení podparapetní profil (ref.výr. podokenní profil Toral) | [14 empty] | PP | 2
| P |  | Poznámka k položce: Dodávka + montáž | [14 empty] | P | 2
164 | K | 766.R.OD6 | Plastové tepelně izolační okno a vchodové dveře-sestava, okno fixní, sestava 1400x2550mm. | ks | 1 |  | 0 |  |  | základní |  | 0 | 0 | 0 | 0 | 0 | 16 | K | 2 |  |  |  | ROZPOCET | 0 | 0 | 0 | 0 | 0 | 1 | 0 | 16 | -1013918510
| PP |  | Plastové tepelně izolační okno a vchodové dveře-sestava, okno fixní, sestava 1400x2550mm. Zasklení izolačním trojsklem, vrstvené bezpečnostní sklo typu Connex, Uwmax = 0,90 W/m²K. Kování dle výběru investora, madlo pro otevírání ve směru úniku panika, barva bílá. Sestava do výšky +700mm nad podlahu plná výplň. Okna/dveře opatřeny na styku se stěnou/stropem parotěsnou a difuzní páskou. Osazení na zateplení podparapetní profil (ref.výr. podokenní profil Toral) | [14 empty] | PP | 2
| P |  | Poznámka k položce: Dodávka + montáž | [14 empty] | P | 2
165 | K | 766.R.OD7 | Plastové tepelně izolační vchodové dveře, dvoukřídlé,1500x2100mm | ks | 1 |  | 0 |  |  | základní |  | 0 | 0 | 0 | 0 | 0 | 16 | K | 2 |  |  |  | ROZPOCET | 0 | 0 | 0 | 0 | 0 | 1 | 0 | 16 | -342548278
| PP |  | Plastové tepelně izolační vchodové dveře, dvoukřídlé,1500x2100mm. Zasklení izolačním trojsklem, vrstvené bezpečnostní sklo typu Connex, Uwmax = 0,90 W/m²K. Kování dle výběru investora, madlo pro otevírání ve směru úniku panika, barva bílá. Požární odolnost EI15 DP3,C3,K Sestava do výšky +700mm nad podlahu plná výplň. Dveře opatřeny na styku se stěnou/stropem parotěsnou a difuzní páskou. | [14 empty] | PP | 2
| P |  | Poznámka k položce: Dodávka + montáž | [14 empty] | P | 2
166 | K | 766.R.parapet | Parapet na sokl z bukové spárovky tl.32mm v celé šíři soklu, hrany zaobleny R3, spárovka lepena k podkladu | m2 | 10.75 |  | 0 |  |  | základní |  | 0 | 0.02 | 0.215 | 0 | 0 | 16 | K | 2 |  |  |  | ROZPOCET | 0 | 0 | 0 | 0 | 0 | 1 | 0 | 16 | -1011484725
| VV |  | T/1a | [14 empty] | VV | 2 | 1 | True | 0 | ROZPOCET
| VV |  | 0,35*11,0 |  | 3.85 | [12 empty] | VV | 2 | 2 | True | 0 | ROZPOCET
| VV |  | T/5a | [14 empty] | VV | 2 | 1 | True | 0 | ROZPOCET
| VV |  | 0,3*16,0 |  | 4.8 | [12 empty] | VV | 2 | 2 | True | 0 | ROZPOCET
| VV |  | T/5b | [14 empty] | VV | 2 | 1 | True | 0 | ROZPOCET
| VV |  | 0,3*7,0 |  | 2.1 | [12 empty] | VV | 2 | 2 | True | 0 | ROZPOCET
| VV |  | Součet |  | 10.75 | [12 empty] | VV | 2 | 4 | True | 1 | ROZPOCET
167 | K | 998766201 | Přesun hmot procentní pro konstrukce truhlářské v objektech v do 6 m | % |  |  | 0 | CS ÚRS 2023 02 |  | základní |  | 0 | 0 | 0 | 0 | 0 | 16 | K | 2 |  |  |  | ROZPOCET | 0 | 0 | 0 | 0 | 0 | 1 | 0 | 16 | -1738930187
| PP |  | Přesun hmot pro konstrukce truhlářské stanovený procentní sazbou (%) z ceny vodorovná dopravní vzdálenost do 50 m v objektech výšky do 6 m | [14 empty] | PP | 2
| D | 767 | Konstrukce zámečnické |  |  |  | 0 |  |  |  |  | 0 |  | 1.6546 |  | 0 | 2 | D | 1 |  |  |  | ROZPOCET | [6 empty] | 0
168 | K | 767.R.markýza | Skleněná markýza nad vchodem | ks | 2 |  | 0 |  |  | základní |  | 0 | 0 | 0 | 0 | 0 | 16 | K | 2 |  |  |  | ROZPOCET | 0 | 0 | 0 | 0 | 0 | 1 | 0 | 16 | -658579556
| PP |  | Vchodová markíza typizovaná, materiál konzol AISI304 Zastřešení čirým sklem typu ESG tl.10mm Sklo osazeno na závěsné terče. Včetně kotvící sady do ETICS. Rozměry viz schema. | [14 empty] | PP | 2
| P |  | Poznámka k položce: 6D | [14 empty] | P | 2
169 | K | 767.R.poklop z1 | Poklop šachty z FeZn slzičkového plechu 650x950 mm | ks | 1 |  | 0 |  |  | základní |  | 0 | 0 | 0 | 0 | 0 | 16 | K | 2 |  |  |  | ROZPOCET | 0 | 0 | 0 | 0 | 0 | 1 | 0 | 16 | -1990564440
| PP |  | Poklop šachty z FeZn slzičkového plechu tl.6mm s nátěrem dvousl. PU odstín dle podlahy. 650x950 mm | [14 empty] | PP | 2
| P |  | Poznámka k položce: 6D | [14 empty] | P | 2
170 | K | 767.R.poklop z4 | Poklop šachty z FeZn slzičkového plechu 750x750 mm | ks | 2 |  | 0 |  |  | základní |  | 0 | 0 | 0 | 0 | 0 | 16 | K | 2 |  |  |  | ROZPOCET | 0 | 0 | 0 | 0 | 0 | 1 | 0 | 16 | 872629282
| PP |  | Poklop šachty z FeZn slzičkového plechu tl.6mm s nátěrem dvousl. PU odstín dle podlahy. 750x750 mm | [14 empty] | PP | 2
| P |  | Poznámka k položce: 6D | [14 empty] | P | 2
| VV |  | 1*2 'Přepočtené koeficientem množství |  | 2 | [12 empty] | VV | 2 | 2 | False | 1 | ROZPOCET
171 | K | 767.R.žebřík | Fasádní žebřík | ks | 1 |  | 0 |  |  | základní |  | 0 | 0.05 | 0.05 | 0 | 0 | 16 | K | 2 |  |  |  | ROZPOCET | 0 | 0 | 0 | 0 | 0 | 1 | 0 | 16 | 436351253
| PP |  | 1ks FeZn stěnový fasádní žebřík s ochranným košem, šíře žebříku 520mm, vzdálenost jednotlivých příčlý 280mm, zábradlí min 1,1m nad atikou, pro překonání výšky 4m. Koš žebříku musí být na spodní straně osazen uzamykatelným roštem proti možnosti vlezu neoprávněných osob. Ozamykatelné na petlici, osazené visacím zámkem vhodného do exteriéru + 6x klíč) | [14 empty] | PP | 2
172 | K | 767881112 | Montáž bodů záchytného systému do žb chemickou kotvou | kus | 28 |  | 0 | CS ÚRS 2023 02 |  | základní |  | 0 | 0.0001699 | 0.0047572 | 0 | 0 | 16 | K | 2 |  |  |  | ROZPOCET | 0 | 0 | 0 | 0 | 0 | 1 | 0 | 16 | 290126870
| PP |  | Montáž záchytného systému proti pádu bodů samostatných nebo v systému s poddajným kotvícím vedením do železobetonu chemickou kotvou | [14 empty] | PP | 2
173 | M | 70921330 | kotvicí bod pro betonové konstrukce pomocí rozpěrné kotvy nebo chemické kotvy dl 600mm | kus | 28 |  | 0 | CS ÚRS 2023 02 |  | základní |  | 0 | 0.00277 | 0.07756 | 0 | 0 | 32 | M | 2 |  |  |  | ROZPOCET | 0 | 0 | 0 | 0 | 0 | 1 | 0 | 16 | 1546554682
| PP |  | kotvicí bod pro betonové konstrukce pomocí rozpěrné kotvy nebo chemické kotvy dl 600mm | [14 empty] | PP | 2
| P |  | Poznámka k položce: beton min C20/25 roznášecí deska 150x150mm | [14 empty] | P | 2
174 | K | 767881161 | Montáž lana do nástavců v záchytném systému poddajného kotvícího vedení | kus | 28 |  | 0 | CS ÚRS 2023 02 |  | základní |  | 0 | 0 | 0 | 0 | 0 | 16 | K | 2 |  |  |  | ROZPOCET | 0 | 0 | 0 | 0 | 0 | 1 | 0 | 16 | 374961298
| PP |  | Montáž záchytného systému proti pádu nástavců určených k upevnění na sloupky nebo body v systému poddajného kotvícího vedení montáž lana uchycení lana k nástavcům | [14 empty] | PP | 2
175 | M | 31452201 | nerezové lano určené pro systémy s požadavkem na permanentní kotvicí vedení tl 8mm | m | 113.68 |  | 0 | CS ÚRS 2023 02 |  | základní |  | 0 | 0.00024 | 0.027283 | 0 | 0 | 32 | M | 2 |  |  |  | ROZPOCET | 0 | 0 | 0 | 0 | 0 | 1 | 0 | 16 | 37600538
| PP |  | nerezové lano určené pro systémy s požadavkem na permanentní kotvicí vedení tl 8mm | [14 empty] | PP | 2
| VV |  | 4,695*2+1,05+0,5+1,56+4,505+4,505+0,28+0,5+1,720+2,77+2,5+0,5+1,675+5,63*4+3,795+4,160+5,95+5,57*4+1,5+5,505*4 |  | 113.68 | [12 empty] | VV | 2 | 2 | True | 1 | ROZPOCET
176 | K | 767995112 | Montáž atypických zámečnických konstrukcí hmotnosti do 10 kg | kg | 52 |  | 0 | CS ÚRS 2023 02 |  | základní |  | 0 | 6.0613e-05 | 0.0031519 | 0 | 0 | 16 | K | 2 |  |  |  | ROZPOCET | 0 | 0 | 0 | 0 | 0 | 1 | 0 | 16 | -2011545970
| PP |  | Montáž ostatních atypických zámečnických konstrukcí hmotnosti přes 5 do 10 kg | [14 empty] | PP | 2
| VV |  | P10 0,65 | [14 empty] | VV | 2 | 1 | True | 0 | ROZPOCET
| VV |  | 0,65*80,0 |  | 52 | [12 empty] | VV | 2 | 2 | True | 1 | ROZPOCET
177 | M | 1361122.R | plech ocelový hladký jakost S235JR tl 10mm tabule včetně nátěru | t | 0.057 |  | 0 |  |  | základní |  | 0 | 1 | 0.057 | 0 | 0 | 32 | M | 2 |  |  |  | ROZPOCET | 0 | 0 | 0 | 0 | 0 | 1 | 0 | 16 | -692136350
| P |  | Poznámka k položce: Hmotnost 160 kg/kus | [14 empty] | P | 2
| VV |  | P10 0,65 | [14 empty] | VV | 2 | 1 | True | 0 | ROZPOCET
| VV |  | 0,65*80,0/1000 |  | 0.052 | [12 empty] | VV | 2 | 2 | True | 1 | ROZPOCET
| VV |  | 0,052*1,1 'Přepočtené koeficientem množství |  | 0.057 | [12 empty] | VV | 2 | 2 | False | 1 | ROZPOCET
178 | K | 767995114 | Montáž atypických zámečnických konstrukcí hmotnosti do 50 kg | kg | 1245.616 |  | 0 | CS ÚRS 2023 02 |  | základní |  | 0 | 5.1262e-05 | 0.063853 | 0 | 0 | 16 | K | 2 |  |  |  | ROZPOCET | 0 | 0 | 0 | 0 | 0 | 1 | 0 | 16 | 801598011
| PP |  | Montáž ostatních atypických zámečnických konstrukcí hmotnosti přes 20 do 50 kg | [14 empty] | PP | 2
| VV |  | TR OBD 180x100x5 | [14 empty] | VV | 2 | 1 | True | 0 | ROZPOCET
| VV |  | 50,800*24,52 |  | 1245.616 | [12 empty] | VV | 2 | 2 | True | 1 | ROZPOCET
179 | M | 145501.R | profil ocelový obdélníkový svařovaný 180x100x5mm včetně nátěru | t | 1.371 |  | 0 |  |  | základní |  | 0 | 1 | 1.371 | 0 | 0 | 32 | M | 2 |  |  |  | ROZPOCET | 0 | 0 | 0 | 0 | 0 | 1 | 0 | 16 | 1165766368
| P |  | Poznámka k položce: Hmotnost: 3,95 kg/m | [14 empty] | P | 2
| VV |  | TR OBD 180x100x5 | [14 empty] | VV | 2 | 1 | True | 0 | ROZPOCET
| VV |  | 50,800*24,52/1000 |  | 1.246 | [12 empty] | VV | 2 | 2 | True | 1 | ROZPOCET
| VV |  | 1,246*1,1 'Přepočtené koeficientem množství |  | 1.371 | [12 empty] | VV | 2 | 2 | False | 1 | ROZPOCET
180 | K | 998767101 | Přesun hmot tonážní pro zámečnické konstrukce v objektech v do 6 m | t | 1.655 |  | 0 | CS ÚRS 2023 02 |  | základní |  | 0 | 0 | 0 | 0 | 0 | 16 | K | 2 |  |  |  | ROZPOCET | 0 | 0 | 0 | 0 | 0 | 1 | 0 | 16 | -28464266
| PP |  | Přesun hmot pro zámečnické konstrukce stanovený z hmotnosti přesunovaného materiálu vodorovná dopravní vzdálenost do 50 m v objektech výšky do 6 m | [14 empty] | PP | 2
| D | 783 | Dokončovací práce - nátěry |  |  |  | 0 |  |  |  |  | 0 |  | 0.028969 |  | 0 | 2 | D | 1 |  |  |  | ROZPOCET | [6 empty] | 0
181 | K | 783827125 | Krycí jednonásobný silikonový nátěr omítek stupně členitosti 1 a 2 | m2 | 79.83 |  | 0 | CS ÚRS 2023 02 |  | základní |  | 0 | 0.00036288 | 0.028969 | 0 | 0 | 16 | K | 2 |  |  |  | ROZPOCET | 0 | 0 | 0 | 0 | 0 | 1 | 0 | 16 | -990687444
| PP |  | Krycí (ochranný ) nátěr omítek jednonásobný hladkých omítek hladkých, zrnitých tenkovrstvých nebo štukových stupně členitosti 1 a 2 silikonový | [14 empty] | PP | 2
| VV |  | Pohled západ | [14 empty] | VV | 2 | 1 | True | 0 | ROZPOCET
| VV |  | 3a | [14 empty] | VV | 2 | 1 | True | 0 | ROZPOCET
| VV |  | 70,37 |  | 70.37 | [12 empty] | VV | 2 | 2 | True | 0 | ROZPOCET
| VV |  | ostění | [14 empty] | VV | 2 | 1 | True | 0 | ROZPOCET
| VV |  | (1,7+2,4+1,7)*0,2*2+(2,6+1,4+2,6)*0,2+(1,7+1,3+1,7)*0,2 |  | 4.58 | [12 empty] | VV | 2 | 2 | True | 0 | ROZPOCET
| VV |  | 3d | [14 empty] | VV | 2 | 1 | True | 0 | ROZPOCET
| VV |  | 4,88 |  | 4.88 | [12 empty] | VV | 2 | 2 | True | 0 | ROZPOCET
| VV |  | Součet |  | 79.83 | [12 empty] | VV | 2 | 4 | True | 1 | ROZPOCET
| D | 784 | Dokončovací práce - malby a tapety |  |  |  | 0 |  |  |  |  | 0 |  | 0.0002 |  | 0 | 2 | D | 1 |  |  |  | ROZPOCET | [6 empty] | 0
182 | K | 78467203.R.1 | Písmomalířské práce na fasádě výšky písmen nebo číslic do 500 mm | kus | 10 |  | 0 |  |  | základní |  | 0 | 2e-05 | 0.0002 | 0 | 0 | 16 | K | 2 |  |  |  | ROZPOCET | 0 | 0 | 0 | 0 | 0 | 1 | 0 | 16 | 1217918561
| PP |  | Písmomalířské práce na fasádě výšky písmen nebo číslic do 500 mm | [14 empty] | PP | 2
| VV |  | Fasádní nápis "ZŠ Švermova" výšky 350 mm | [14 empty] | VV | 2 | 1 | True | 0 | ROZPOCET
| VV |  | 10 |  | 10 | [12 empty] | VV | 2 | 2 | True | 1 | ROZPOCET

## D.1.1.u - Architektonicko..._03
{77cc2c4d-e879-4ee2-808d-14634480631f}
2
| KRYCÍ LIST SOUPISU PRACÍ | [7 empty] | v --- níže se nacházejí doplnkové a pomocné údaje k sestavám --- v | [8 empty] | False
Stavba:
ZŠ Švermova - rozdělení (bez interiéru) (e, u)
Objekt:
4914 (3) - Zvýšení kvality vzdělávání ZŠ Švermova - energetické úspory - úprava PD - aktualizace 2023 - PAVILON E
Soupis:
D.1.1 - Architektonicko stavební řešení
Úroveň 3:
D.1.1.u - Architektonicko stavební řešení
| KSO: |  |  |  |  | CC-CZ:
| Místo: |  |  |  |  | Datum: | 30. 10. 2023
| Zadavatel: |  |  |  |  | IČ:
DIČ:
| Uchazeč: |  |  |  |  | IČ: | Vyplň údaj
|  | Vyplň údaj |  |  |  | DIČ: | Vyplň údaj
| Projektant: |  |  |  |  | IČ:
DIČ:
| Zpracovatel: |  |  |  |  | IČ:
DIČ:
Poznámka:
| Cena bez DPH | [5 empty] | 0
|  |  | Základ daně |  |  | Sazba daně | Výše daně
| DPH | základní | 0 |  |  | 21% | 0
|  | snížená | 0 |  |  | 15% | 0
|  | zákl. přenesená | 0 |  |  | 21% | 0
|  | sníž. přenesená | 0 |  |  | 15% | 0
|  | nulová | 0 |  |  | 0% | 0
| Cena s DPH |  |  | v | CZK |  | 0
| Projektant |  |  | Zpracovatel
| Datum a podpis: |  | Razítko | Datum a podpis: |  |  | Razítko
| Objednavatel |  |  | Uchazeč
| Datum a podpis: |  | Razítko | Datum a podpis: |  |  | Razítko
REKAPITULACE ČLENĚNÍ SOUPISU PRACÍ
Stavba:
ZŠ Švermova - rozdělení (bez interiéru) (e, u)
Objekt:
4914 (3) - Zvýšení kvality vzdělávání ZŠ Švermova - energetické úspory - úprava PD - aktualizace 2023 - PAVILON E
Soupis:
D.1.1 - Architektonicko stavební řešení
Úroveň 3:
D.1.1.u - Architektonicko stavební řešení
Místo: | [5 empty] | Datum: | 30. 10. 2023
Zadavatel: | [5 empty] | Projektant:
Uchazeč: |  |  | Vyplň údaj |  |  | Zpracovatel:
Kód dílu - Popis | [6 empty] | Cena celkem [CZK]
Náklady ze soupisu prací | [6 empty] | 0 | [11 empty] | -1
| HSV - Práce a dodávky HSV | [5 empty] | 0
| 6 - Úpravy povrchů, podlahy a osazování výplní | [5 empty] | 0
| 9 - Ostatní konstrukce a práce, bourání | [5 empty] | 0
| 997 - Přesun sutě | [5 empty] | 0
| 998 - Přesun hmot | [5 empty] | 0
| PSV - Práce a dodávky PSV | [5 empty] | 0
| 763 - Konstrukce suché výstavby | [5 empty] | 0
| 766 - Konstrukce truhlářské | [5 empty] | 0
| 767 - Konstrukce zámečnické | [5 empty] | 0
| 771 - Podlahy z dlaždic | [5 empty] | 0
| 777 - Podlahy lité | [5 empty] | 0
| 781 - Dokončovací práce - obklady | [5 empty] | 0
| 784 - Dokončovací práce - malby a tapety | [5 empty] | 0
SOUPIS PRACÍ
Stavba:
ZŠ Švermova - rozdělení (bez interiéru) (e, u)
Objekt:
4914 (3) - Zvýšení kvality vzdělávání ZŠ Švermova - energetické úspory - úprava PD - aktualizace 2023 - PAVILON E
Soupis:
D.1.1 - Architektonicko stavební řešení
Úroveň 3:
D.1.1.u - Architektonicko stavební řešení
Místo: | [5 empty] | Datum: | 30. 10. 2023
Zadavatel: | [5 empty] | Projektant:
Uchazeč: |  |  | Vyplň údaj |  |  | Zpracovatel:
PČ | Typ | Kód | Popis | MJ | Množství | J.cena [CZK] | Cena celkem [CZK] | Cenová soustava |  | DPH | J. Nh [h] | Nh celkem [h] | J. hmotnost [t] | Hmotnost celkem [t] | J. suť [t] | Suť Celkem [t]
Náklady soupisu celkem | [6 empty] | 0 |  |  |  |  | 0 |  | 54.9032 |  | 42.5786 |  | D | -1 | [10 empty] | 0
| D | HSV | Práce a dodávky HSV |  |  |  | 0 |  |  |  |  | 0 |  | 34.0577 |  | 19.054 | 1 | D | 0 |  |  |  | ROZPOCET | [6 empty] | 0
| D | 6 | Úpravy povrchů, podlahy a osazování výplní |  |  |  | 0 |  |  |  |  | 0 |  | 33.9799 |  | 0 | 1 | D | 1 |  |  |  | ROZPOCET | [6 empty] | 0
1 | K | 611131121 | Penetrační disperzní nátěr vnitřních stropů nanášený ručně | m2 | 110.86 |  | 0 | CS ÚRS 2023 02 |  | základní |  | 0 | 0.000263 | 0.029156 | 0 | 0 | 4 | K | 2 |  |  |  | ROZPOCET | 0 | 0 | 0 | 0 | 0 | 1 | 0 | 4 | 35257515
| PP |  | Podkladní a spojovací vrstva vnitřních omítaných ploch penetrace akrylát-silikonová nanášená ručně stropů | [14 empty] | PP | 2
2 | K | 611321141 | Vápenocementová omítka štuková dvouvrstvá vnitřních stropů rovných nanášená ručně | m2 | 110.86 |  | 0 | CS ÚRS 2023 02 |  | základní |  | 0 | 0.01838 | 2.0376 | 0 | 0 | 4 | K | 2 |  |  |  | ROZPOCET | 0 | 0 | 0 | 0 | 0 | 1 | 0 | 4 | -1666796098
| PP |  | Omítka vápenocementová vnitřních ploch nanášená ručně dvouvrstvá, tloušťky jádrové omítky do 10 mm a tloušťky štuku do 3 mm štuková vodorovných konstrukcí stropů rovných | [14 empty] | PP | 2
| VV |  | přístavba u pav. B | [14 empty] | VV | 2 | 1 | True | 0 | ROZPOCET
| VV |  | 17,05 |  | 17.05 | [12 empty] | VV | 2 | 2 | True | 0 | ROZPOCET
| VV |  | 9,80 |  | 9.8 | [12 empty] | VV | 2 | 2 | True | 0 | ROZPOCET
| VV |  | přístavba u pav. D | [14 empty] | VV | 2 | 1 | True | 0 | ROZPOCET
| VV |  | 84,01 |  | 84.01 | [12 empty] | VV | 2 | 2 | True | 0 | ROZPOCET
| VV |  | Součet |  | 110.86 | [12 empty] | VV | 2 | 4 | True | 1 | ROZPOCET
3 | K | 612131121 | Penetrační disperzní nátěr vnitřních stěn nanášený ručně | m2 | 171.236 |  | 0 | CS ÚRS 2023 02 |  | základní |  | 0 | 0.000263 | 0.045035 | 0 | 0 | 4 | K | 2 |  |  |  | ROZPOCET | 0 | 0 | 0 | 0 | 0 | 1 | 0 | 4 | -294948103
| PP |  | Podkladní a spojovací vrstva vnitřních omítaných ploch penetrace akrylát-silikonová nanášená ručně stěn | [14 empty] | PP | 2
4 | K | 612321141 | Vápenocementová omítka štuková dvouvrstvá vnitřních stěn nanášená ručně | m2 | 171.236 |  | 0 | CS ÚRS 2023 02 |  | základní |  | 0 | 0.01838 | 3.1473 | 0 | 0 | 4 | K | 2 |  |  |  | ROZPOCET | 0 | 0 | 0 | 0 | 0 | 1 | 0 | 4 | -1698251043
| PP |  | Omítka vápenocementová vnitřních ploch nanášená ručně dvouvrstvá, tloušťky jádrové omítky do 10 mm a tloušťky štuku do 3 mm štuková svislých konstrukcí stěn | [14 empty] | PP | 2
| VV |  | přístavba u pav. B | [14 empty] | VV | 2 | 1 | True | 0 | ROZPOCET
| VV |  | 12,62*2,75-1,6*2,1-1,6*2,3 |  | 27.665 | [12 empty] | VV | 2 | 2 | True | 0 | ROZPOCET
| VV |  | 16,70*2,75-1,6*2,05 |  | 42.645 | [12 empty] | VV | 2 | 2 | True | 0 | ROZPOCET
| VV |  | přístavba u pav. D | [14 empty] | VV | 2 | 1 | True | 0 | ROZPOCET
| VV |  | (1,8+3,5)*2,9 |  | 15.37 | [12 empty] | VV | 2 | 2 | True | 0 | ROZPOCET
| VV |  | 21,055*2,9-21,055*2,435 |  | 9.791 | [12 empty] | VV | 2 | 2 | True | 0 | ROZPOCET
| VV |  | "nová příčka"((2,505+1,62)*2,9-1,5*2,1)*2 |  | 17.625 | [12 empty] | VV | 2 | 2 | True | 0 | ROZPOCET
| VV |  | 13,5*2,9*2 |  | 78.3 | [12 empty] | VV | 2 | 2 | True | 0 | ROZPOCET
| VV |  | -1,6*2,1*3*2 |  | -20.16 | [12 empty] | VV | 2 | 2 | True | 0 | ROZPOCET
| VV |  | Součet |  | 171.236 | [12 empty] | VV | 2 | 4 | True | 1 | ROZPOCET
5 | K | 612142001 | Potažení vnitřních stěn sklovláknitým pletivem vtlačeným do tenkovrstvé hmoty | m2 | 6.585 |  | 0 | CS ÚRS 2023 02 |  | základní |  | 0 | 0.004384 | 0.028869 | 0 | 0 | 4 | K | 2 |  |  |  | ROZPOCET | 0 | 0 | 0 | 0 | 0 | 1 | 0 | 4 | 433958241
| PP |  | Potažení vnitřních ploch pletivem v ploše nebo pruzích, na plném podkladu sklovláknitým vtlačením do tmelu stěn | [14 empty] | PP | 2
| VV |  | 103m | [14 empty] | VV | 2 | 1 | True | 0 | ROZPOCET
| VV |  | 2,195*3,0 |  | 6.585 | [12 empty] | VV | 2 | 2 | True | 1 | ROZPOCET
6 | K | 612321131 | Potažení vnitřních stěn vápenocementovým štukem tloušťky do 3 mm | m2 | 6.585 |  | 0 | CS ÚRS 2023 02 |  | základní |  | 0 | 0.003 | 0.019755 | 0 | 0 | 4 | K | 2 |  |  |  | ROZPOCET | 0 | 0 | 0 | 0 | 0 | 1 | 0 | 4 | 2041983874
| PP |  | Potažení vnitřních ploch vápenocementovým štukem tloušťky do 3 mm svislých konstrukcí stěn | [14 empty] | PP | 2
7 | K | 613131121 | Penetrační disperzní nátěr vnitřních pilířů nebo sloupů nanášený ručně | m2 | 13.775 |  | 0 | CS ÚRS 2023 02 |  | základní |  | 0 | 0.000263 | 0.0036228 | 0 | 0 | 4 | K | 2 |  |  |  | ROZPOCET | 0 | 0 | 0 | 0 | 0 | 1 | 0 | 4 | 1882603047
| PP |  | Podkladní a spojovací vrstva vnitřních omítaných ploch penetrace akrylát-silikonová nanášená ručně pilířů nebo sloupů | [14 empty] | PP | 2
8 | K | 613321141 | Vápenocementová omítka štuková dvouvrstvá vnitřních pilířů nebo sloupů nanášená ručně | m2 | 13.775 |  | 0 | CS ÚRS 2023 02 |  | základní |  | 0 | 0.01838 | 0.25318 | 0 | 0 | 4 | K | 2 |  |  |  | ROZPOCET | 0 | 0 | 0 | 0 | 0 | 1 | 0 | 4 | 281612275
| PP |  | Omítka vápenocementová vnitřních ploch nanášená ručně dvouvrstvá, tloušťky jádrové omítky do 10 mm a tloušťky štuku do 3 mm štuková svislých konstrukcí pilířů nebo sloupů | [14 empty] | PP | 2
| VV |  | 104m | [14 empty] | VV | 2 | 1 | True | 0 | ROZPOCET
| VV |  | (0,3+2+0,45+2)*2,9 |  | 13.775 | [12 empty] | VV | 2 | 2 | True | 1 | ROZPOCET
9 | K | 615142012 | Potažení vnitřních nosníků rabicovým pletivem | m2 | 1.785 |  | 0 | CS ÚRS 2023 02 |  | základní |  | 0 | 0.000852 | 0.0015208 | 0 | 0 | 4 | K | 2 |  |  |  | ROZPOCET | 0 | 0 | 0 | 0 | 0 | 1 | 0 | 4 | -2117504750
| PP |  | Potažení vnitřních ploch pletivem v ploše nebo pruzích, na plném podkladu rabicovým provizorním přichycením nosníků | [14 empty] | PP | 2
| VV |  | přístavba u pav. B | [14 empty] | VV | 2 | 1 | True | 0 | ROZPOCET
| VV |  | vybourání otvoru pro překlad | [14 empty] | VV | 2 | 1 | True | 0 | ROZPOCET
| VV |  | (0,25+0,35+0,25)*2,1 |  | 1.785 | [12 empty] | VV | 2 | 2 | True | 1 | ROZPOCET
10 | K | 631311115 | Mazanina tl do 80 mm z betonu prostého bez zvýšených nároků na prostředí tř. C 20/25 | m3 | 4.288 |  | 0 | CS ÚRS 2023 02 |  | základní |  | 0 | 2.5019 | 10.728 | 0 | 0 | 4 | K | 2 |  |  |  | ROZPOCET | 0 | 0 | 0 | 0 | 0 | 1 | 0 | 4 | 1623319488
| PP |  | Mazanina z betonu prostého bez zvýšených nároků na prostředí tl. přes 50 do 80 mm tř. C 20/25 | [14 empty] | PP | 2
| VV |  | plocha cad * tl. 40 mm | [14 empty] | VV | 2 | 1 | True | 0 | ROZPOCET
| VV |  | přístavba u pav. B | [14 empty] | VV | 2 | 1 | True | 0 | ROZPOCET
| VV |  | 27,24*0,04 |  | 1.09 | [12 empty] | VV | 2 | 2 | True | 0 | ROZPOCET
| VV |  | pav. D | [14 empty] | VV | 2 | 1 | True | 0 | ROZPOCET
| VV |  | 79,95*0,04 |  | 3.198 | [12 empty] | VV | 2 | 2 | True | 0 | ROZPOCET
| VV |  | Součet |  | 4.288 | [12 empty] | VV | 2 | 4 | True | 1 | ROZPOCET
11 | K | 631311115.1 | Mazanina tl do 80 mm z betonu prostého bez zvýšených nároků na prostředí tř. C 20/25 | m3 | 5.758 |  | 0 | CS ÚRS 2023 02 |  | základní |  | 0 | 2.5019 | 14.4058 | 0 | 0 | 4 | K | 2 |  |  |  | ROZPOCET | 0 | 0 | 0 | 0 | 0 | 1 | 0 | 4 | -706737508
| PP |  | Mazanina z betonu prostého bez zvýšených nároků na prostředí tl. přes 50 do 80 mm tř. C 20/25 | [14 empty] | PP | 2
| VV |  | doplnění betonové podlahy v tl. 8 cm místech, která by během provádění byla identifikována jako nesoudržná | [14 empty] | VV | 2 | 1 | True | 0 | ROZPOCET
| VV |  | 15% z plochy litých podlah | [14 empty] | VV | 2 | 1 | True | 0 | ROZPOCET
| VV |  | 479,858*0,15*0,08 |  | 5.758 | [12 empty] | VV | 2 | 2 | True | 1 | ROZPOCET
12 | K | 632451105 | Cementový samonivelační potěr ze suchých směsí tloušťky do 15 mm | m2 | 107.19 |  | 0 | CS ÚRS 2023 02 |  | základní |  | 0 | 0.0306 | 3.28 | 0 | 0 | 4 | K | 2 |  |  |  | ROZPOCET | 0 | 0 | 0 | 0 | 0 | 1 | 0 | 4 | 1966170729
| PP |  | Potěr cementový samonivelační ze suchých směsí tloušťky přes 10 do 15 mm | [14 empty] | PP | 2
| VV |  | plocha cad | [14 empty] | VV | 2 | 1 | True | 0 | ROZPOCET
| VV |  | přístavba u pav. B | [14 empty] | VV | 2 | 1 | True | 0 | ROZPOCET
| VV |  | 27,24 |  | 27.24 | [12 empty] | VV | 2 | 2 | True | 0 | ROZPOCET
| VV |  | pav. D | [14 empty] | VV | 2 | 1 | True | 0 | ROZPOCET
| VV |  | 79,95 |  | 79.95 | [12 empty] | VV | 2 | 2 | True | 0 | ROZPOCET
| VV |  | Součet |  | 107.19 | [12 empty] | VV | 2 | 4 | True | 1 | ROZPOCET
| D | 9 | Ostatní konstrukce a práce, bourání |  |  |  | 0 |  |  |  |  | 0 |  | 0.07787 |  | 19.054 | 1 | D | 1 |  |  |  | ROZPOCET | [6 empty] | 0
13 | K | 619991.R | Zakrytí podlah a výplní otvorů před znečištěním fólií přilepenou lepící páskou | kpl. | 1 |  | 0 |  |  | základní |  | 0 | 0 | 0 | 0 | 0 | 4 | K | 2 |  |  |  | ROZPOCET | 0 | 0 | 0 | 0 | 0 | 1 | 0 | 4 | -1024977145
14 | K | 949101111 | Lešení pomocné pro objekty pozemních staveb s lešeňovou podlahou v do 1,9 m zatížení do 150 kg/m2 | m2 | 471.94 |  | 0 | CS ÚRS 2023 02 |  | základní |  | 0 | 0.00013 | 0.061352 | 0 | 0 | 4 | K | 2 |  |  |  | ROZPOCET | 0 | 0 | 0 | 0 | 0 | 1 | 0 | 4 | -949978283
| PP |  | Lešení pomocné pracovní pro objekty pozemních staveb pro zatížení do 150 kg/m2, o výšce lešeňové podlahy do 1,9 m | [14 empty] | PP | 2
15 | K | 952901111 | Vyčištění budov bytové a občanské výstavby při výšce podlaží do 4 m | m2 | 471.94 |  | 0 | CS ÚRS 2023 02 |  | základní |  | 0 | 3.5e-05 | 0.016518 | 0 | 0 | 4 | K | 2 |  |  |  | ROZPOCET | 0 | 0 | 0 | 0 | 0 | 1 | 0 | 4 | -1252804356
| PP |  | Vyčištění budov nebo objektů před předáním do užívání budov bytové nebo občanské výstavby, světlé výšky podlaží do 4 m | [14 empty] | PP | 2
16 | K | 962031133 | Bourání příček z cihel pálených na MVC tl do 150 mm | m2 | 4.158 |  | 0 | CS ÚRS 2023 02 |  | základní |  | 0 | 0 | 0 | 0.261 | 1.0852 | 4 | K | 2 |  |  |  | ROZPOCET | 0 | 0 | 0 | 0 | 0 | 1 | 0 | 4 | 762458997
| PP |  | Bourání příček z cihel, tvárnic nebo příčkovek z cihel pálených, plných nebo dutých na maltu vápennou nebo vápenocementovou, tl. do 150 mm | [14 empty] | PP | 2
| VV |  | 104m | [14 empty] | VV | 2 | 1 | True | 0 | ROZPOCET
| VV |  | 2,52*2,9-1,5*2,1 |  | 4.158 | [12 empty] | VV | 2 | 2 | True | 1 | ROZPOCET
17 | K | 962042321 | Bourání zdiva nadzákladového z betonu prostého přes 1 m3 | m3 | 1.31 |  | 0 | CS ÚRS 2023 02 |  | základní |  | 0 | 0 | 0 | 2.2 | 2.882 | 4 | K | 2 |  |  |  | ROZPOCET | 0 | 0 | 0 | 0 | 0 | 1 | 0 | 4 | -475688627
| PP |  | Bourání zdiva z betonu prostého nadzákladového objemu přes 1 m3 | [14 empty] | PP | 2
| VV |  | sokl v 104m | [14 empty] | VV | 2 | 1 | True | 0 | ROZPOCET
| VV |  | plocha cad * v. 250 mm | [14 empty] | VV | 2 | 1 | True | 0 | ROZPOCET
| VV |  | 5,24*0,25 |  | 1.31 | [12 empty] | VV | 2 | 2 | True | 1 | ROZPOCET
18 | K | 965042141 | Bourání podkladů pod dlažby nebo mazanin betonových nebo z litého asfaltu tl do 100 mm pl přes 4 m2 | m3 | 5.758 |  | 0 | CS ÚRS 2023 02 |  | základní |  | 0 | 0 | 0 | 2.2 | 12.6676 | 4 | K | 2 |  |  |  | ROZPOCET | 0 | 0 | 0 | 0 | 0 | 1 | 0 | 4 | -1482869977
| PP |  | Bourání mazanin betonových nebo z litého asfaltu tl. do 100 mm, plochy přes 4 m2 | [14 empty] | PP | 2
| VV |  | vybouráním celé skladby betonové podlahy v tl. 8 cm místech, která by během provádění byla identifikována jako nesoudržná | [14 empty] | VV | 2 | 1 | True | 0 | ROZPOCET
| VV |  | 15% z plochy litých podlah | [14 empty] | VV | 2 | 1 | True | 0 | ROZPOCET
| VV |  | 479,858*0,15*0,08 |  | 5.758 | [12 empty] | VV | 2 | 2 | True | 0 | ROZPOCET
| VV |  | Součet |  | 5.758 | [12 empty] | VV | 2 | 4 | True | 1 | ROZPOCET
19 | K | 971033451 | Vybourání otvorů ve zdivu cihelném pl do 0,25 m2 na MVC nebo MV tl do 450 mm | kus | 1 |  | 0 | CS ÚRS 2023 02 |  | základní |  | 0 | 0 | 0 | 0.207 | 0.207 | 4 | K | 2 |  |  |  | ROZPOCET | 0 | 0 | 0 | 0 | 0 | 1 | 0 | 4 | 1773273327
| PP |  | Vybourání otvorů ve zdivu základovém nebo nadzákladovém z cihel, tvárnic, příčkovek z cihel pálených na maltu vápennou nebo vápenocementovou plochy do 0,25 m2, tl. do 450 mm | [14 empty] | PP | 2
| VV |  | přístavba u pav. B | [14 empty] | VV | 2 | 1 | True | 0 | ROZPOCET
| VV |  | uložení průvlaku na stávající zeď | [14 empty] | VV | 2 | 1 | True | 0 | ROZPOCET
| VV |  | 1 |  | 1 | [12 empty] | VV | 2 | 2 | True | 1 | ROZPOCET
20 | K | 971033651 | Vybourání otvorů ve zdivu cihelném pl do 4 m2 na MVC nebo MV tl do 600 mm | m3 | 1.131 |  | 0 | CS ÚRS 2023 02 |  | základní |  | 0 | 0 | 0 | 1.8 | 2.0358 | 4 | K | 2 |  |  |  | ROZPOCET | 0 | 0 | 0 | 0 | 0 | 1 | 0 | 4 | 856087761
| PP |  | Vybourání otvorů ve zdivu základovém nebo nadzákladovém z cihel, tvárnic, příčkovek z cihel pálených na maltu vápennou nebo vápenocementovou plochy do 4 m2, tl. do 600 mm | [14 empty] | PP | 2
| VV |  | přístavba u pav. B | [14 empty] | VV | 2 | 1 | True | 0 | ROZPOCET
| VV |  | vybourání otvoru pro dveře | [14 empty] | VV | 2 | 1 | True | 0 | ROZPOCET
| VV |  | 1,6*2,02*0,350 |  | 1.131 | [12 empty] | VV | 2 | 2 | True | 1 | ROZPOCET
21 | K | 974031664 | Vysekání rýh ve zdivu cihelném pro vtahování nosníků hl do 150 mm v do 150 mm | m | 4.2 |  | 0 | CS ÚRS 2023 02 |  | základní |  | 0 | 0 | 0 | 0.042 | 0.1764 | 4 | K | 2 |  |  |  | ROZPOCET | 0 | 0 | 0 | 0 | 0 | 1 | 0 | 4 | 669996815
| PP |  | Vysekání rýh ve zdivu cihelném na maltu vápennou nebo vápenocementovou pro vtahování nosníků do zdí, před vybouráním otvoru do hl. 150 mm, při v. nosníku do 150 mm | [14 empty] | PP | 2
| VV |  | přístavba u pav. B | [14 empty] | VV | 2 | 1 | True | 0 | ROZPOCET
| VV |  | vybourání otvoru pro překlad | [14 empty] | VV | 2 | 1 | True | 0 | ROZPOCET
| VV |  | 2,1*2 |  | 4.2 | [12 empty] | VV | 2 | 2 | True | 1 | ROZPOCET
| D | 997 | Přesun sutě |  |  |  | 0 |  |  |  |  | 0 |  | 0 |  | 0 | 1 | D | 1 |  |  |  | ROZPOCET | [6 empty] | 0
22 | K | 997013112 | Vnitrostaveništní doprava suti a vybouraných hmot pro budovy v do 9 m s použitím mechanizace | t | 42.579 |  | 0 | CS ÚRS 2023 02 |  | základní |  | 0 | 0 | 0 | 0 | 0 | 4 | K | 2 |  |  |  | ROZPOCET | 0 | 0 | 0 | 0 | 0 | 1 | 0 | 4 | 1160616585
| PP |  | Vnitrostaveništní doprava suti a vybouraných hmot vodorovně do 50 m svisle s použitím mechanizace pro budovy a haly výšky přes 6 do 9 m | [14 empty] | PP | 2
23 | K | 997013501 | Odvoz suti a vybouraných hmot na skládku nebo meziskládku do 1 km se složením | t | 42.579 |  | 0 | CS ÚRS 2023 02 |  | základní |  | 0 | 0 | 0 | 0 | 0 | 4 | K | 2 |  |  |  | ROZPOCET | 0 | 0 | 0 | 0 | 0 | 1 | 0 | 4 | -954681997
| PP |  | Odvoz suti a vybouraných hmot na skládku nebo meziskládku se složením, na vzdálenost do 1 km | [14 empty] | PP | 2
24 | K | 997013509 | Příplatek k odvozu suti a vybouraných hmot na skládku ZKD 1 km přes 1 km | t | 170.316 |  | 0 | CS ÚRS 2023 02 |  | základní |  | 0 | 0 | 0 | 0 | 0 | 4 | K | 2 |  |  |  | ROZPOCET | 0 | 0 | 0 | 0 | 0 | 1 | 0 | 4 | 1737413601
| PP |  | Odvoz suti a vybouraných hmot na skládku nebo meziskládku se složením, na vzdálenost Příplatek k ceně za každý další i započatý 1 km přes 1 km | [14 empty] | PP | 2
| VV |  | 42,579*4 'Přepočtené koeficientem množství |  | 170.316 | [12 empty] | VV | 2 | 2 | False | 1 | ROZPOCET
25 | K | 997013811 | Poplatek za uložení na skládce (skládkovné) stavebního odpadu dřevěného kód odpadu 17 02 01 | t | 0.165 |  | 0 | CS ÚRS 2023 02 |  | základní |  | 0 | 0 | 0 | 0 | 0 | 4 | K | 2 |  |  |  | ROZPOCET | 0 | 0 | 0 | 0 | 0 | 1 | 0 | 4 | 2095767183
| PP |  | Poplatek za uložení stavebního odpadu na skládce (skládkovné) dřevěného zatříděného do Katalogu odpadů pod kódem 17 02 01 | [14 empty] | PP | 2
26 | K | 997013814 | Poplatek za uložení na skládce (skládkovné) stavebního odpadu izolací kód odpadu 17 06 04 | t | 0 |  | 0 | CS ÚRS 2023 02 |  | základní |  | 0 | 0 | 0 | 0 | 0 | 4 | K | 2 |  |  |  | ROZPOCET | 0 | 0 | 0 | 0 | 0 | 1 | 0 | 4 | -1927817441
| PP |  | Poplatek za uložení stavebního odpadu na skládce (skládkovné) z izolačních materiálů zatříděného do Katalogu odpadů pod kódem 17 06 04 | [14 empty] | PP | 2
27 | K | 997013861 | Poplatek za uložení stavebního odpadu na recyklační skládce (skládkovné) z prostého betonu kód odpadu 17 01 01 | t | 12.668 |  | 0 | CS ÚRS 2023 02 |  | základní |  | 0 | 0 | 0 | 0 | 0 | 4 | K | 2 |  |  |  | ROZPOCET | 0 | 0 | 0 | 0 | 0 | 1 | 0 | 4 | -1802004126
| PP |  | Poplatek za uložení stavebního odpadu na recyklační skládce (skládkovné) z prostého betonu zatříděného do Katalogu odpadů pod kódem 17 01 01 | [14 empty] | PP | 2
28 | K | 997013863 | Poplatek za uložení stavebního odpadu na recyklační skládce (skládkovné) cihelného kód odpadu 17 01 02 | t | 6.386 |  | 0 | CS ÚRS 2023 02 |  | základní |  | 0 | 0 | 0 | 0 | 0 | 4 | K | 2 |  |  |  | ROZPOCET | 0 | 0 | 0 | 0 | 0 | 1 | 0 | 4 | -1725479314
| PP |  | Poplatek za uložení stavebního odpadu na recyklační skládce (skládkovné) cihelného zatříděného do Katalogu odpadů pod kódem 17 01 02 | [14 empty] | PP | 2
29 | K | 997013867 | Poplatek za uložení stavebního odpadu na recyklační skládce (skládkovné) z tašek a keramických výrobků kód odpadu 17 01 03 | t | 23.221 |  | 0 | CS ÚRS 2023 02 |  | základní |  | 0 | 0 | 0 | 0 | 0 | 4 | K | 2 |  |  |  | ROZPOCET | 0 | 0 | 0 | 0 | 0 | 1 | 0 | 4 | -946660667
| PP |  | Poplatek za uložení stavebního odpadu na recyklační skládce (skládkovné) z tašek a keramických výrobků zatříděného do Katalogu odpadů pod kódem 17 01 03 | [14 empty] | PP | 2
30 | K | 997013871 | Poplatek za uložení stavebního odpadu na recyklační skládce (skládkovné) směsného stavebního a demoličního kód odpadu 17 09 04 | t | 0.139 |  | 0 | CS ÚRS 2023 02 |  | základní |  | 0 | 0 | 0 | 0 | 0 | 4 | K | 2 |  |  |  | ROZPOCET | 0 | 0 | 0 | 0 | 0 | 1 | 0 | 4 | 886230326
| PP |  | Poplatek za uložení stavebního odpadu na recyklační skládce (skládkovné) směsného stavebního a demoličního zatříděného do Katalogu odpadů pod kódem 17 09 04 | [14 empty] | PP | 2
31 | K | 997013873 | Poplatek za uložení stavebního odpadu na recyklační skládce (skládkovné) zeminy a kamení zatříděného do Katalogu odpadů pod kódem 17 05 04 | t | 0 |  | 0 | CS ÚRS 2023 02 |  | základní |  | 0 | 0 | 0 | 0 | 0 | 4 | K | 2 |  |  |  | ROZPOCET | 0 | 0 | 0 | 0 | 0 | 1 | 0 | 4 | 1420353047
| PP |  | Poplatek za uložení stavebního odpadu na recyklační skládce (skládkovné) zeminy a kamení zatříděného do Katalogu odpadů pod kódem 17 05 04 | [14 empty] | PP | 2
32 | K | 997013875 | Poplatek za uložení stavebního odpadu na recyklační skládce (skládkovné) asfaltového bez obsahu dehtu zatříděného do Katalogu odpadů pod kódem 17 03 02 | t | 0 |  | 0 | CS ÚRS 2023 02 |  | základní |  | 0 | 0 | 0 | 0 | 0 | 4 | K | 2 |  |  |  | ROZPOCET | 0 | 0 | 0 | 0 | 0 | 1 | 0 | 4 | 1718073969
| PP |  | Poplatek za uložení stavebního odpadu na recyklační skládce (skládkovné) asfaltového bez obsahu dehtu zatříděného do Katalogu odpadů pod kódem 17 03 02 | [14 empty] | PP | 2
| D | 998 | Přesun hmot |  |  |  | 0 |  |  |  |  | 0 |  | 0 |  | 0 | 1 | D | 1 |  |  |  | ROZPOCET | [6 empty] | 0
33 | K | 998011001 | Přesun hmot pro budovy zděné v do 6 m | t | 34.058 |  | 0 | CS ÚRS 2023 02 |  | základní |  | 0 | 0 | 0 | 0 | 0 | 4 | K | 2 |  |  |  | ROZPOCET | 0 | 0 | 0 | 0 | 0 | 1 | 0 | 4 | 1814936478
| PP |  | Přesun hmot pro budovy občanské výstavby, bydlení, výrobu a služby s nosnou svislou konstrukcí zděnou z cihel, tvárnic nebo kamene vodorovná dopravní vzdálenost do 100 m pro budovy výšky do 6 m | [14 empty] | PP | 2
| D | PSV | Práce a dodávky PSV |  |  |  | 0 |  |  |  |  | 0 |  | 20.8454 |  | 23.5245 | 2 | D | 0 |  |  |  | ROZPOCET | [6 empty] | 0
| D | 763 | Konstrukce suché výstavby |  |  |  | 0 |  |  |  |  | 0 |  | 1.4825 |  | 0 | 2 | D | 1 |  |  |  | ROZPOCET | [6 empty] | 0
34 | K | 763111321 | SDK příčka tl 75 mm profil CW+UW 50 desky 1xDF 12,5 s izolací EI 45 Rw do 46 dB | m2 | 32.205 |  | 0 | CS ÚRS 2023 02 |  | základní |  | 0 | 0.02791 | 0.89884 | 0 | 0 | 16 | K | 2 |  |  |  | ROZPOCET | 0 | 0 | 0 | 0 | 0 | 1 | 0 | 16 | 838069179
| PP |  | Příčka ze sádrokartonových desek s nosnou konstrukcí z jednoduchých ocelových profilů UW, CW jednoduše opláštěná deskou protipožární DF tl. 12,5 mm s izolací, EI 45, příčka tl. 75 mm, profil 50, Rw do 46 dB | [14 empty] | PP | 2
| VV |  | (10,62+2,594)*3,2-1,6*2,1*3 |  | 32.205 | [12 empty] | VV | 2 | 2 | True | 1 | ROZPOCET
35 | K | 7631214.R.1 | Kastlík SDK CW+UW 50 deska 1xA 12,5 | m2 | 3.439 |  | 0 |  |  | základní |  | 0 | 0.01182 | 0.040649 | 0 | 0 | 16 | K | 2 |  |  |  | ROZPOCET | 0 | 0 | 0 | 0 | 0 | 1 | 0 | 16 | -2076517449
| PP |  | montáž + materiál | [14 empty] | PP | 2
| VV |  | přístavba u pav. B | [14 empty] | VV | 2 | 1 | True | 0 | ROZPOCET
| VV |  | (0,55-0,3)*7,675+(0,55+0,4)*1,6 |  | 3.439 | [12 empty] | VV | 2 | 2 | True | 1 | ROZPOCET
36 | K | 763164.R.1 | Protipožární obklad ocelových sloupů a průvlaků | m2 | 79.5 |  | 0 |  |  | základní |  | 0 | 0.00683 | 0.54299 | 0 | 0 | 16 | K | 2 |  |  |  | ROZPOCET | 0 | 0 | 0 | 0 | 0 | 1 | 0 | 16 | 2021492021
| PP |  | Ocelové nosné sloupy střechy v místnostech 101 a 102 a ocelové průvlaky v místnosti 101 nutno obložit protipožárním obkladem. Obklad z velkoformátových požárně ochranných desek na cementovápenné bázi odolávající vlhkosti, samonosného funkce. Obklad sesvorkovaný. Rozměr sloupu š.125mm hl.200mm v. 2,7m 20ks , 2,9m 13ks , obklad tl.15mm ( plocha obkladu 68,5m2) Rozměr průlaku I300 délky 6,0m 3ks, obklad tl.15mm (plocha obkladu 14,5m2) Celková plocha protipožárních obkladů 84,0 m2 tl.15mm. Po demontáži okenních výplní nutno překontrolovat dimenze oc. prvků. Požární obklad nutno konzultovat s výrobcem daného materiálu s ohledem na dané ocelové prvky a splnění požadavku R15, zejména se jedná o odsouhlasení tlouštěk obkladu. Obklad kce musí být certifikovaný pro dané použití, nutno doložit certifikát o splnění požadavků po obložení na R15. | [14 empty] | PP | 2
37 | K | 998763301 | Přesun hmot tonážní pro sádrokartonové konstrukce v objektech v do 6 m | t | 1.482 |  | 0 | CS ÚRS 2023 02 |  | základní |  | 0 | 0 | 0 | 0 | 0 | 16 | K | 2 |  |  |  | ROZPOCET | 0 | 0 | 0 | 0 | 0 | 1 | 0 | 16 | 19130850
| PP |  | Přesun hmot pro konstrukce montované z desek sádrokartonových, sádrovláknitých, cementovláknitých nebo cementových stanovený z hmotnosti přesunovaného materiálu vodorovná dopravní vzdálenost do 50 m v objektech výšky do 6 m | [14 empty] | PP | 2
| D | 766 | Konstrukce truhlářské |  |  |  | 0 |  |  |  |  | 0 |  | 0 |  | 0.1647 | 2 | D | 1 |  |  |  | ROZPOCET | [6 empty] | 0
38 | K | 766411821 | Demontáž truhlářského obložení stěn z palubek | m2 | 15 |  | 0 | CS ÚRS 2023 02 |  | základní |  | 0 | 0 | 0 | 0.01098 | 0.1647 | 16 | K | 2 |  |  |  | ROZPOCET | 0 | 0 | 0 | 0 | 0 | 1 | 0 | 16 | -1385432120
| PP |  | Demontáž obložení stěn palubkami | [14 empty] | PP | 2
| VV |  | kabelové vedení | [14 empty] | VV | 2 | 1 | True | 0 | ROZPOCET
| VV |  | 1,0*15,0 |  | 15 | [12 empty] | VV | 2 | 2 | True | 1 | ROZPOCET
39 | K | 766.R.OD10 | Hliníková sestava vnitřních dveří 1500x2100mm | ks | 1 |  | 0 |  |  | základní |  | 0 | 0 | 0 | 0 | 0 | 16 | K | 2 |  |  |  | ROZPOCET | 0 | 0 | 0 | 0 | 0 | 1 | 0 | 16 | 1934836898
| PP |  | Hliníková sestava vnitřních dveří 1500x2100mm, dvoukřídlé (min jedno křídlo světlý průchod 900mm). Zasklení izolačním dvojsklem, vrstvené bezpečnostní sklo typu Connex. Požární odolnost EI30 DP3,C3,K (samozavírač, koordinátor uzavření, včetně lokálních čidel).Vzhled sestavy, kování dle výběru investora při splnění požadavků PBŘ. Sestava do výšky +700mm nad podlahu plná výplň. Zámková vložka typu FAB. | [14 empty] | PP | 2
40 | K | 766.R.OD11 | Hliníková sestava vnitřních dveří 1500x2100mm | ks | 1 |  | 0 |  |  | základní |  | 0 | 0 | 0 | 0 | 0 | 16 | K | 2 |  |  |  | ROZPOCET | 0 | 0 | 0 | 0 | 0 | 1 | 0 | 16 | -1381165926
| PP |  | Hliníková sestava vnitřních dveří 1500x2100mm, dvoukřídlé (min jedno křídlo světlý průchod 900mm). Zasklení izolačním dvojsklem, vrstvené bezpečnostní sklo typu Connex. Madlo pro otevírání ve směru úniku panika. Požární odolnost EI 30 DP3, C3, K (samozavírač, koordinátor uzavření, včetně lokálních čidel).Vzhled sestavy, kování dle výběru investora při splnění požadavků PBŘ. Sestava do výšky +700mm nad podlahu plná výplň. zámek elektronický na čip a dálkové odemčení + zámková vložka typu FAB. | [14 empty] | PP | 2
41 | K | 766.R.OD12 | Hliníková sestava vnitřních dveří 1600x2100mm | ks | 3 |  | 0 |  |  | základní |  | 0 | 0 | 0 | 0 | 0 | 16 | K | 2 |  |  |  | ROZPOCET | 0 | 0 | 0 | 0 | 0 | 1 | 0 | 16 | -1189544161
| PP |  | Hliníková sestava vnitřních dveří 1600x2100mm, dvoukřídlé (min jedno křídlo světlý průchod 900mm). Zasklení izolačním dvojsklem, vrstvené bezpečnostní sklo typu Connex. Madlo pro otevírání ve směru úniku panika. Požární odolnost EI30 DP3,C3,K (samozavírač, koordinátor uzavření, včetně lokálních čidel).Vzhled sestavy, kování dle výběru investora při splnění požadavků PBŘ. Sestava do výšky +700mm nad podlahu plná výplň. zámek elektronický na čip a dálkové odemčení + zámková vložka typu FAB. | [14 empty] | PP | 2
42 | K | 766.R.OD13 | Hliníková sestava vnitřních dveří 1600x2100mm | ks | 1 |  | 0 |  |  | základní |  | 0 | 0 | 0 | 0 | 0 | 16 | K | 2 |  |  |  | ROZPOCET | 0 | 0 | 0 | 0 | 0 | 1 | 0 | 16 | 1346387193
| PP |  | Hliníková sestava vnitřních dveří 1600x2100mm, dvoukřídlé (min jedno křídlo světlý průchod 900mm). Zasklení izolačním dvojsklem, vrstvené bezpečnostní sklo typu Connex. Madlo pro otevírání ve směru úniku panika. Požární odolnost EW30 DP3,C3,K (samozavírač, koordinátor uzavření, včetně lokálních čidel).Vzhled sestavy, kování dle výběru investora při splnění požadavků PBŘ. Sestava do výšky +700mm nad podlahu plná výplň. zámek elektronický na čip a dálkové odemčení + zámková vložka typu FAB. | [14 empty] | PP | 2
43 | K | 766.R.OD2 | Hliníková sestava vnitřních dveří 1500x2100mm | ks | 2 |  | 0 |  |  | základní |  | 0 | 0 | 0 | 0 | 0 | 16 | K | 2 |  |  |  | ROZPOCET | 0 | 0 | 0 | 0 | 0 | 1 | 0 | 16 | 1075372130
| PP |  | Hliníková sestava vnitřních dveří 1500x2100mm, dvoukřídlé (min jedno křídlo světlý průchod 900mm). Zasklení izolačním dvojsklem, vrstvené bezpečnostní sklo typu Connex. Madlo pro otevírání ve směru úniku panika, požární odolnost EI30 DP3,C3,K (samozavírač, koordinátor uzavření, včetně lokálních čidel).Vzhled sestavy, kování dle výběru investora při splnění požadavků PBŘ. Sestava do výšky +700mm nad podlahu plná výplň. zámek elektronický na čip a dálkové odemčení + zámková vložka typu FAB. | [14 empty] | PP | 2
44 | K | 766.R.OD8 | Hliníková sestava vnitřních dveří, dvoukřídlé (min jedno křídlo světlý průchod 900mm),1800x2100mm | ks | 1 |  | 0 |  |  | základní |  | 0 | 0 | 0 | 0 | 0 | 16 | K | 2 |  |  |  | ROZPOCET | 0 | 0 | 0 | 0 | 0 | 1 | 0 | 16 | 1212424827
| PP |  | Hliníková sestava vnitřních dveří, dvoukřídlé (min jedno křídlo světlý průchod 900mm),1800x2100mm. Zasklení izolačním trojsklem, vrstvené bezpečnostní sklo typu Connex. Požární odolnost EI30DP3, C3, K. (samozavírač, koordinátor uzavření, včetně lokálních čidel). Kování dle výběru investora při splnění požadavků PBŘ, madlo pro otevírání ve směru úniku panika, barva AL. Sestava do výšky +700mm nad podlahu plná výplň. | [14 empty] | PP | 2
45 | K | 766.R.OD9 | Hliníková sestava vnitřních dveří 1500x2100mm | ks | 1 |  | 0 |  |  | základní |  | 0 | 0 | 0 | 0 | 0 | 16 | K | 2 |  |  |  | ROZPOCET | 0 | 0 | 0 | 0 | 0 | 1 | 0 | 16 | -386714715
| PP |  | Hliníková sestava vnitřních dveří 1500x2100mm, dvoukřídlé (min jedno křídlo světlý průchod 900mm). Zasklení izolačním dvojsklem, vrstvené bezpečnostní sklo typu Connex. Madlo pro otevírání ve směru úniku panika, požární odolnost EI30 DP3,C3,K (samozavírač, koordinátor uzavření, včetně lokálních čidel).Vzhled sestavy, kování dle výběru investora při splnění požadavků PBŘ. Sestava do výšky +700mm nad podlahu plná výplň. zámek elektronický na čip a dálkové odemčení + zámková vložka typu FAB. | [14 empty] | PP | 2
| VV |  | 1 |  | 1 | [12 empty] | VV | 2 | 2 | True | 1 | ROZPOCET
46 | K | 766.R.T/1 | Vnitřní dveře 900 x 1970 mm pravé | ks | 1 |  | 0 |  |  | základní |  | 0 | 0 | 0 | 0 | 0 | 16 | K | 2 |  |  |  | ROZPOCET | 0 | 0 | 0 | 0 | 0 | 1 | 0 | 16 | -521852999
| PP |  | Vnitřní dveře, plné, zárubeň obložková, materiál MDF s výplní odlehčenou DTD, povrch laminát 0,8mm, vzhled povrchu dle výběru investora. Kování klika/klika, zámek elektronický na čip a dálkové odemčení + zámková vložka typu FAB. | [14 empty] | PP | 2
47 | K | 998766201 | Přesun hmot procentní pro konstrukce truhlářské v objektech v do 6 m | % |  |  | 0 | CS ÚRS 2023 02 |  | základní |  | 0 | 0 | 0 | 0 | 0 | 16 | K | 2 |  |  |  | ROZPOCET | 0 | 0 | 0 | 0 | 0 | 1 | 0 | 16 | -1951973500
| PP |  | Přesun hmot pro konstrukce truhlářské stanovený procentní sazbou (%) z ceny vodorovná dopravní vzdálenost do 50 m v objektech výšky do 6 m | [14 empty] | PP | 2
| D | 767 | Konstrukce zámečnické |  |  |  | 0 |  |  |  |  | 0 |  | 0 |  | 0 | 2 | D | 1 |  |  |  | ROZPOCET | [6 empty] | 0
48 | K | 767.R.plošina | El. schodišťová plošina pro osoby pohybující se na invalidním vozíku, s užitnými rozměry plošiny 800 x 1220 mm (kolejnicová, stěnová, sklopná) | ks | 2 |  | 0 |  |  | základní |  | 0 | 0 | 0 | 0 | 0 | 16 | K | 2 |  |  |  | ROZPOCET | 0 | 0 | 0 | 0 | 0 | 1 | 0 | 16 | -313482693
| PP |  | Technická specifikace: Provedení: ..............................................................................................................vnitřní Sklápění plošiny, nájezdů a trubkových bariér: .................................................... automatické Plošina s protiskluzovým povrchem (šířka x délka): ................................... 800 mm x 1220 mm Nosnost: ................................................................................................................ 250 kg Rychlost jízdy: ..................................................................................................... 4 m/min. Počet stanic: .................................................................................................................. 2 Napájení hlavního přívodu: ...................................................... 1+N+PE 240 V, 50 Hz, 0.6 kW Ovládací napětí: ......................................................................................................... 24 V Bateriový pohon (jízda i při výpadku proudu): ................................................................ ANO Ovládání jízdy plošiny z nástěnných ovladačů (bezdrátová instalace): ................................ ANO Zamknutí nástěnných ovladačů pomocí klíče: ................................................................. ANO Kotvení pojezdové dráhy: .............................................................................. na nosnou zeď Umístění: .......................................... na levé straně schodiště (při pohledu zdola na schodiště) Zdvih: ................................................................................................................. 285 mm Počet schodů: ................................................................................................................. 9 Povrchová úprava: Plošina: ..prášková barva komaxit – šedá (dle aktuálního vzorníku RAL 7030 nebo RAL 7047) Tlačítkový kryt na plošině: ........................................................................... v odstínu černé Ochranné bariery: ..................................................................................................... nerez Podlaha plošiny: ......................................................................... protiskluzová, odstínu černé Pojezdové kolejnice: ............................................. prášková barva komaxit – šedá RAL 7047 Sloupky: ....................................................................................... nejsou (kotveno na zeď) Patky sloupků: ............................................................................... nejsou (kotveno na zeď) | [14 empty] | PP | 2
49 | K | 767.R.plošina mobiln | Mobilní, skládací AL nájezd s rukojetí pro manipulaci, protiskluzné drážkování povrchu | ks | 2 |  | 0 |  |  | základní |  | 0 | 0 | 0 | 0 | 0 | 16 | K | 2 |  |  |  | ROZPOCET | 0 | 0 | 0 | 0 | 0 | 1 | 0 | 16 | 1795053057
| PP |  | Mobilní, skládací AL nájezd s rukojetí pro manipulaci, protiskluzné drážkování povrchu. Hmotnost 13kg, nosnost 250kg, vnitřní šířka 725mm, délka nájezdu 1520mm. Jedná se o typizovaný výrobek. Pro převýšení 140mm při délce 1520mm splňuje min požadavek na sklon 1:8 (140*8=1120mm). Počet 2ks (1ks pro překonání výškového rozdílu 120mm přechodu z Krču E do Pavilonu B ; 1ks pro překonání výškového rozdílu 140mm z Krčku E do Pavilonu A). Včetně dodávky zavěšení ve vzdálenosti 1m od výškových přechodů na stěně pomocí kotevního háku. | [14 empty] | PP | 2
50 | K | 767.R.rampa | FeZn rampa s protiskluzovou úpravou délky 5,5mm, šířky 1,7m + bočnice | ks | 1 |  | 0 |  |  | základní |  | 0 | 0 | 0 | 0 | 0 | 16 | K | 2 |  |  |  | ROZPOCET | 0 | 0 | 0 | 0 | 0 | 1 | 0 | 16 | -1785343846
| PP |  | FeZn rampa s protiskluzovou úpravou délky 5,5mm, šířky 1,7m + bočnice 2x0,15m. Výška bočnic 0,3m na úroveň rampy. Rampa pro překonání výšky 335mm. Nosnost plošiny 300kg. Plošina samostatně stojící, kotveno do boční stěny proti pohybu plošiny. Plošina ze slzičkového plechu tl. 6mm, nátěr dvousložkový polyuretanový prostiskluzový odstín dle povrchu PU podlahy, začátek i konec a bočnice musí být označeny pruhem výstražné žluté barvy. Plošina označena cedulkou o maximální nosnosti. Součástí plošiny zábradlí výšky 900mm nad podlahou rampy, délkový přesah zábradlí 150mm přes rampu (tozn 5,5+0,15+0,15m) kotvené do bočnic. Zábradlí 2x madlo Ø42x2mm AISI304 (1x madlo horní hrana 900mm, 1x madlo horní hrana 700mm nad podlahou rampy), 3x sloupek Ø42x2mm AISI304, horizontální příčle 3x Ø12x1,5mm AISI304. Horizontální příčle skrze sloupky. Madlo zábradlí u vnitřního líce rampy, min 70mm od stěny. Nutno zpracovat dílenskou dokumentaci. | [14 empty] | PP | 2
| P |  | Poznámka k položce: 6D | [14 empty] | P | 2
| D | 771 | Podlahy z dlaždic |  |  |  | 0 |  |  |  |  | 0 |  | 0 |  | 18.3607 | 2 | D | 1 |  |  |  | ROZPOCET | [6 empty] | 0
51 | K | 771471810 | Demontáž soklíků z dlaždic keramických kladených do malty rovných | m | 144.91 |  | 0 | CS ÚRS 2023 02 |  | základní |  | 0 | 0 | 0 | 0.01174 | 1.7012 | 16 | K | 2 |  |  |  | ROZPOCET | 0 | 0 | 0 | 0 | 0 | 1 | 0 | 16 | 1299463946
| PP |  | Demontáž soklíků z dlaždic keramických kladených do malty rovných | [14 empty] | PP | 2
| VV |  | 101m | [14 empty] | VV | 2 | 1 | True | 0 | ROZPOCET
| VV |  | 2,1 |  | 2.1 | [12 empty] | VV | 2 | 2 | True | 0 | ROZPOCET
| VV |  | 102m | [14 empty] | VV | 2 | 1 | True | 0 | ROZPOCET
| VV |  | 104,50-(22,63-2,3+1,6*5+1,0) |  | 75.17 | [12 empty] | VV | 2 | 2 | True | 0 | ROZPOCET
| VV |  | 103m | [14 empty] | VV | 2 | 1 | True | 0 | ROZPOCET
| VV |  | 1,8+2,3+1,8 |  | 5.9 | [12 empty] | VV | 2 | 2 | True | 0 | ROZPOCET
| VV |  | 104m | [14 empty] | VV | 2 | 1 | True | 0 | ROZPOCET
| VV |  | 2,1+53,84-(2,3+1,8+1,5+1,5+0,9) |  | 47.94 | [12 empty] | VV | 2 | 2 | True | 0 | ROZPOCET
| VV |  | 105m | [14 empty] | VV | 2 | 1 | True | 0 | ROZPOCET
| VV |  | 13,8+2,5-1,6-0,9 |  | 13.8 | [12 empty] | VV | 2 | 2 | True | 0 | ROZPOCET
| VV |  | Součet |  | 144.91 | [12 empty] | VV | 2 | 4 | True | 1 | ROZPOCET
52 | K | 771573810 | Demontáž podlah z dlaždic keramických lepených | m2 | 471.94 |  | 0 | CS ÚRS 2023 02 |  | základní |  | 0 | 0 | 0 | 0.0353 | 16.6595 | 16 | K | 2 |  |  |  | ROZPOCET | 0 | 0 | 0 | 0 | 0 | 1 | 0 | 16 | 2146447076
| PP |  | Demontáž podlah z dlaždic keramických lepených | [14 empty] | PP | 2
| VV |  | plocha podlahy + plocha obložení soklu | [14 empty] | VV | 2 | 1 | True | 0 | ROZPOCET
| VV |  | 101m | [14 empty] | VV | 2 | 1 | True | 0 | ROZPOCET
| VV |  | 44,4 |  | 44.4 | [12 empty] | VV | 2 | 2 | True | 0 | ROZPOCET
| VV |  | 102m | [14 empty] | VV | 2 | 1 | True | 0 | ROZPOCET
| VV |  | 176,6 |  | 176.6 | [12 empty] | VV | 2 | 2 | True | 0 | ROZPOCET
| VV |  | 103m | [14 empty] | VV | 2 | 1 | True | 0 | ROZPOCET
| VV |  | 11,7 |  | 11.7 | [12 empty] | VV | 2 | 2 | True | 0 | ROZPOCET
| VV |  | 104m | [14 empty] | VV | 2 | 1 | True | 0 | ROZPOCET
| VV |  | 188,6 |  | 188.6 | [12 empty] | VV | 2 | 2 | True | 0 | ROZPOCET
| VV |  | 105m | [14 empty] | VV | 2 | 1 | True | 0 | ROZPOCET
| VV |  | 33,60 |  | 33.6 | [12 empty] | VV | 2 | 2 | True | 0 | ROZPOCET
| VV |  | 106m | [14 empty] | VV | 2 | 1 | True | 0 | ROZPOCET
| VV |  | 17,04 |  | 17.04 | [12 empty] | VV | 2 | 2 | True | 0 | ROZPOCET
| VV |  | Součet |  | 471.94 | [12 empty] | VV | 2 | 4 | True | 1 | ROZPOCET
| D | 777 | Podlahy lité |  |  |  | 0 |  |  |  |  | 0 |  | 17.4968 |  | 0 | 2 | D | 1 |  |  |  | ROZPOCET | [6 empty] | 0
53 | K | 776431111 | Montáž schodišťových hran lepených | m | 59.475 |  | 0 | CS ÚRS 2023 02 |  | základní |  | 0 | 0 | 0 | 0 | 0 | 16 | K | 2 |  |  |  | ROZPOCET | 0 | 0 | 0 | 0 | 0 | 1 | 0 | 16 | 1319728950
| PP |  | Montáž schodišťových hran kovových nebo plastových lepených | [14 empty] | PP | 2
| VV |  | 105m | [14 empty] | VV | 2 | 1 | True | 0 | ROZPOCET
| VV |  | 2,245*11 |  | 24.695 | [12 empty] | VV | 2 | 2 | True | 0 | ROZPOCET
| VV |  | 104m | [14 empty] | VV | 2 | 1 | True | 0 | ROZPOCET
| VV |  | 2,295*10 |  | 22.95 | [12 empty] | VV | 2 | 2 | True | 0 | ROZPOCET
| VV |  | 102m | [14 empty] | VV | 2 | 1 | True | 0 | ROZPOCET
| VV |  | 1,5*3 |  | 4.5 | [12 empty] | VV | 2 | 2 | True | 0 | ROZPOCET
| VV |  | 2,39*2+2,55*1 |  | 7.33 | [12 empty] | VV | 2 | 2 | True | 0 | ROZPOCET
| VV |  | Součet |  | 59.475 | [12 empty] | VV | 2 | 4 | True | 1 | ROZPOCET
54 | M | 284110.R | Schodová lišta hliník přírodní | m | 60.665 |  | 0 |  |  | základní |  | 0 | 2e-05 | 0.0012133 | 0 | 0 | 32 | M | 2 |  |  |  | ROZPOCET | 0 | 0 | 0 | 0 | 0 | 1 | 0 | 16 | -857359049
| PP |  | Schodová lišta hliník přírodní | [14 empty] | PP | 2
| VV |  | 59,475*1,02 'Přepočtené koeficientem množství |  | 60.665 | [12 empty] | VV | 2 | 2 | False | 1 | ROZPOCET
55 | K | 777111123 | Strojní broušení podkladu před provedením lité podlahy | m2 | 479.858 |  | 0 | CS ÚRS 2023 02 |  | základní |  | 0 | 3.88e-05 | 0.018618 | 0 | 0 | 16 | K | 2 |  |  |  | ROZPOCET | 0 | 0 | 0 | 0 | 0 | 1 | 0 | 16 | 2086089456
| PP |  | Příprava podkladu před provedením litých podlah obroušení strojní | [14 empty] | PP | 2
| VV |  | součet podlah PU - litá | [14 empty] | VV | 2 | 1 | True | 0 | ROZPOCET
| VV |  | 479,858 |  | 479.858 | [12 empty] | VV | 2 | 2 | True | 1 | ROZPOCET
56 | K | 777111141 | Otryskání podkladu před provedením lité podlahy | m2 | 479.858 |  | 0 | CS ÚRS 2023 02 |  | základní |  | 0 | 0.024 | 11.5166 | 0 | 0 | 16 | K | 2 |  |  |  | ROZPOCET | 0 | 0 | 0 | 0 | 0 | 1 | 0 | 16 | 261043507
| PP |  | Příprava podkladu před provedením litých podlah otryskání | [14 empty] | PP | 2
| VV |  | podlahy PU - litá | [14 empty] | VV | 2 | 1 | True | 0 | ROZPOCET
| VV |  | 101m | [14 empty] | VV | 2 | 1 | True | 0 | ROZPOCET
| VV |  | 44,4 |  | 44.4 | [12 empty] | VV | 2 | 2 | True | 0 | ROZPOCET
| VV |  | 102m | [14 empty] | VV | 2 | 1 | True | 0 | ROZPOCET
| VV |  | 176,6 |  | 176.6 | [12 empty] | VV | 2 | 2 | True | 0 | ROZPOCET
| VV |  | 103m | [14 empty] | VV | 2 | 1 | True | 0 | ROZPOCET
| VV |  | 11,7 |  | 11.7 | [12 empty] | VV | 2 | 2 | True | 0 | ROZPOCET
| VV |  | 104m | [14 empty] | VV | 2 | 1 | True | 0 | ROZPOCET
| VV |  | 188,6 |  | 188.6 | [12 empty] | VV | 2 | 2 | True | 0 | ROZPOCET
| VV |  | 105m | [14 empty] | VV | 2 | 1 | True | 0 | ROZPOCET
| VV |  | 33,60 |  | 33.6 | [12 empty] | VV | 2 | 2 | True | 0 | ROZPOCET
| VV |  | 106m | [14 empty] | VV | 2 | 1 | True | 0 | ROZPOCET
| VV |  | 17,04 |  | 17.04 | [12 empty] | VV | 2 | 2 | True | 0 | ROZPOCET
| VV |  | schody stupně na výšku | [14 empty] | VV | 2 | 1 | True | 0 | ROZPOCET
| VV |  | 2,245*0,151*10 |  | 3.39 | [12 empty] | VV | 2 | 2 | True | 0 | ROZPOCET
| VV |  | 2,295*0,15623*9 |  | 3.227 | [12 empty] | VV | 2 | 2 | True | 0 | ROZPOCET
| VV |  | 2,390*0,16725*2 |  | 0.799 | [12 empty] | VV | 2 | 2 | True | 0 | ROZPOCET
| VV |  | 1,500*0,16725*2 |  | 0.502 | [12 empty] | VV | 2 | 2 | True | 0 | ROZPOCET
| VV |  | Součet |  | 479.858 | [12 empty] | VV | 2 | 4 | True | 1 | ROZPOCET
57 | K | 7771211.R.3 | Vyrovnání podkladu podlah pružná pryskyřice na PU bázi s vloženou sklo vláknitou rohoží a další vrstva pryskyřice s přesypem křemičitého písku | m2 | 239.929 |  | 0 |  |  | základní |  | 0 | 0.00755 | 1.8115 | 0 | 0 | 16 | K | 2 |  |  |  | ROZPOCET | 0 | 0 | 0 | 0 | 0 | 1 | 0 | 16 | -183865920
| PP |  | Vyrovnání podkladu epoxidovou stěrkou plněnou pískem, tloušťky do 3 mm, plochy přes 1,0 m2 | [14 empty] | PP | 2
| VV |  | součet podlah PU - litá 50% | [14 empty] | VV | 2 | 1 | True | 0 | ROZPOCET
| VV |  | 479,858*0,5 |  | 239.929 | [12 empty] | VV | 2 | 2 | True | 1 | ROZPOCET
58 | K | 7771311.R.2 | Penetrační epoxidový nátěr podlahy plněný pískem + vyrovnávky z plast-betonu v místech poškozené dlažby | m2 | 479.858 |  | 0 |  |  | základní |  | 0 | 0.00055 | 0.26392 | 0 | 0 | 16 | K | 2 |  |  |  | ROZPOCET | 0 | 0 | 0 | 0 | 0 | 1 | 0 | 16 | -733021389
| VV |  | součet podlah PU - litá | [14 empty] | VV | 2 | 1 | True | 0 | ROZPOCET
| VV |  | 479,858 |  | 479.858 | [12 empty] | VV | 2 | 2 | True | 1 | ROZPOCET
59 | K | 777511105 | Krycí epoxidová stěrka tloušťky přes 2 do 3 mm dekorativní lité podlahy | m2 | 479.858 |  | 0 | CS ÚRS 2023 02 |  | základní |  | 0 | 0.0054 | 2.5912 | 0 | 0 | 16 | K | 2 |  |  |  | ROZPOCET | 0 | 0 | 0 | 0 | 0 | 1 | 0 | 16 | -1878097595
| PP |  | Krycí stěrka dekorativní epoxidová, tloušťky přes 2 do 3 mm Splnění protiskluznosti min 10° úhel skluzu nebo  0,5 Vzhled podlahy ze 2 barevných odstínů rozložených v poměru 25/50/25, detailněji před započetím prací na základě dodání návrhů vzhledů stavitelem pro schválení investorovi. | [14 empty] | PP | 2
| VV |  | součet podlah PU - litá | [14 empty] | VV | 2 | 1 | True | 0 | ROZPOCET
| VV |  | 479,858 |  | 479.858 | [12 empty] | VV | 2 | 2 | True | 1 | ROZPOCET
60 | K | 777611101 | Krycí epoxidový dekorativní nátěr podlahy | m2 | 959.716 |  | 0 | CS ÚRS 2023 02 |  | základní |  | 0 | 0.00024 | 0.23033 | 0 | 0 | 16 | K | 2 |  |  |  | ROZPOCET | 0 | 0 | 0 | 0 | 0 | 1 | 0 | 16 | 363036328
| PP |  | Krycí nátěr podlahy dekorativní epoxidový Splnění protiskluznosti min 10° úhel skluzu nebo  0,5 Vzhled podlahy ze 2 barevných odstínů rozložených v poměru 25/50/25, detailněji před započetím prací na základě dodání návrhů vzhledů stavitelem pro schválení investorovi. | [14 empty] | PP | 2
| VV |  | součet podlah PU - litá 2 vrstvy | [14 empty] | VV | 2 | 1 | True | 0 | ROZPOCET
| VV |  | 479,858*2 |  | 959.716 | [12 empty] | VV | 2 | 2 | True | 1 | ROZPOCET
61 | K | 777622.R | Příplatek za provádění litách podlah na schodišti včetně fabionů a rohů | m2 | 22.338 |  | 0 |  |  | základní |  | 0 | 0.0002 | 0.0044676 | 0 | 0 | 16 | K | 2 |  |  |  | ROZPOCET | 0 | 0 | 0 | 0 | 0 | 1 | 0 | 16 | 1355846646
| VV |  | PU - litá na schodišti | [14 empty] | VV | 2 | 1 | True | 0 | ROZPOCET
| VV |  | 6,06+5,96+1,50+0,90 |  | 14.42 | [12 empty] | VV | 2 | 2 | True | 0 | ROZPOCET
| VV |  | schody stupně na výšku | [14 empty] | VV | 2 | 1 | True | 0 | ROZPOCET
| VV |  | 2,245*0,151*10 |  | 3.39 | [12 empty] | VV | 2 | 2 | True | 0 | ROZPOCET
| VV |  | 2,295*0,15623*9 |  | 3.227 | [12 empty] | VV | 2 | 2 | True | 0 | ROZPOCET
| VV |  | 2,390*0,16725*2 |  | 0.799 | [12 empty] | VV | 2 | 2 | True | 0 | ROZPOCET
| VV |  | 1,500*0,16725*2 |  | 0.502 | [12 empty] | VV | 2 | 2 | True | 0 | ROZPOCET
| VV |  | Součet |  | 22.338 | [12 empty] | VV | 2 | 4 | True | 1 | ROZPOCET
62 | K | 777622101 | Uzavírací polyuretanový barevný nátěr podlahy | m2 | 479.858 |  | 0 | CS ÚRS 2023 02 |  | základní |  | 0 | 0.0002 | 0.095972 | 0 | 0 | 16 | K | 2 |  |  |  | ROZPOCET | 0 | 0 | 0 | 0 | 0 | 1 | 0 | 16 | 1557338973
| PP |  | Uzavírací nátěr podlahy polyuretanový barevný Splnění protiskluznosti min 10° úhel skluzu nebo  0,5 Vzhled podlahy ze 2 barevných odstínů rozložených v poměru 25/50/25, detailněji před započetím prací na základě dodání návrhů vzhledů stavitelem pro schválení investorovi. | [14 empty] | PP | 2
| VV |  | součet podlah PU - litá | [14 empty] | VV | 2 | 1 | True | 0 | ROZPOCET
| VV |  | 479,858 |  | 479.858 | [12 empty] | VV | 2 | 2 | True | 1 | ROZPOCET
63 | K | 777911113 | Pohyblivé napojení lité podlahy na stěnu nebo sokl | m | 278.69 |  | 0 | CS ÚRS 2023 02 |  | základní |  | 0 | 0.0034553 | 0.96297 | 0 | 0 | 16 | K | 2 |  |  |  | ROZPOCET | 0 | 0 | 0 | 0 | 0 | 1 | 0 | 16 | -1946553494
| PP |  | Napojení na stěnu nebo sokl fabionem z epoxidové stěrky plněné pískem a výplňovým spárovým profilem s trvale pružným tmelem pohyblivé | [14 empty] | PP | 2
| VV |  | 101m | [14 empty] | VV | 2 | 1 | True | 0 | ROZPOCET
| VV |  | 27,45-1,5*5 |  | 19.95 | [12 empty] | VV | 2 | 2 | True | 0 | ROZPOCET
| VV |  | 102m | [14 empty] | VV | 2 | 1 | True | 0 | ROZPOCET
| VV |  | 104,48-1,5*4-0,9 |  | 97.58 | [12 empty] | VV | 2 | 2 | True | 0 | ROZPOCET
| VV |  | 103m | [14 empty] | VV | 2 | 1 | True | 0 | ROZPOCET
| VV |  | 14,74-0,9 |  | 13.84 | [12 empty] | VV | 2 | 2 | True | 0 | ROZPOCET
| VV |  | 104m | [14 empty] | VV | 2 | 1 | True | 0 | ROZPOCET
| VV |  | 114,22-(1,5*5+2,3+0,9) |  | 103.52 | [12 empty] | VV | 2 | 2 | True | 0 | ROZPOCET
| VV |  | 105m | [14 empty] | VV | 2 | 1 | True | 0 | ROZPOCET
| VV |  | 32,60-1,5-0,9-1,6 |  | 28.6 | [12 empty] | VV | 2 | 2 | True | 0 | ROZPOCET
| VV |  | 106m | [14 empty] | VV | 2 | 1 | True | 0 | ROZPOCET
| VV |  | 16,70-1,5 |  | 15.2 | [12 empty] | VV | 2 | 2 | True | 0 | ROZPOCET
| VV |  | Součet |  | 278.69 | [12 empty] | VV | 2 | 4 | True | 1 | ROZPOCET
64 | K | 998777101 | Přesun hmot tonážní pro podlahy lité v objektech v do 6 m | t | 17.497 |  | 0 | CS ÚRS 2023 02 |  | základní |  | 0 | 0 | 0 | 0 | 0 | 16 | K | 2 |  |  |  | ROZPOCET | 0 | 0 | 0 | 0 | 0 | 1 | 0 | 16 | -414347536
| PP |  | Přesun hmot pro podlahy lité stanovený z hmotnosti přesunovaného materiálu vodorovná dopravní vzdálenost do 50 m v objektech výšky do 6 m | [14 empty] | PP | 2
| D | 781 | Dokončovací práce - obklady |  |  |  | 0 |  |  |  |  | 0 |  | 0.88043 |  | 4.8598 | 2 | D | 1 |  |  |  | ROZPOCET | [6 empty] | 0
65 | K | 781121011 | Nátěr penetrační na stěnu | m2 | 36.9 |  | 0 | CS ÚRS 2023 02 |  | základní |  | 0 | 0.0003 | 0.01107 | 0 | 0 | 16 | K | 2 |  |  |  | ROZPOCET | 0 | 0 | 0 | 0 | 0 | 1 | 0 | 16 | -720472203
| PP |  | Příprava podkladu před provedením obkladu nátěr penetrační na stěnu | [14 empty] | PP | 2
66 | K | 781151031 | Celoplošné vyrovnání podkladu stěrkou tl 3 mm | m2 | 36.9 |  | 0 | CS ÚRS 2023 02 |  | základní |  | 0 | 0.0045 | 0.16605 | 0 | 0 | 16 | K | 2 |  |  |  | ROZPOCET | 0 | 0 | 0 | 0 | 0 | 1 | 0 | 16 | -1153091980
| PP |  | Příprava podkladu před provedením obkladu celoplošné vyrovnání podkladu stěrkou, tloušťky 3mm | [14 empty] | PP | 2
67 | K | 781471810 | Demontáž obkladů z obkladaček keramických kladených do malty | m2 | 59.63 |  | 0 | CS ÚRS 2023 02 |  | základní |  | 0 | 0 | 0 | 0.0815 | 4.8598 | 16 | K | 2 |  |  |  | ROZPOCET | 0 | 0 | 0 | 0 | 0 | 1 | 0 | 16 | 1468293129
| PP |  | Demontáž obkladů z dlaždic keramických kladených do malty | [14 empty] | PP | 2
| VV |  | stávající obklad vnějšího soklu | [14 empty] | VV | 2 | 1 | True | 0 | ROZPOCET
| VV |  | mezi pav. C a B | [14 empty] | VV | 2 | 1 | True | 0 | ROZPOCET
| VV |  | 13,48 |  | 13.48 | [12 empty] | VV | 2 | 2 | True | 0 | ROZPOCET
| VV |  | vstup - pav. C | [14 empty] | VV | 2 | 1 | True | 0 | ROZPOCET
| VV |  | 10,0 |  | 10 | [12 empty] | VV | 2 | 2 | True | 0 | ROZPOCET
| VV |  | obklad vnitřního soklu | [14 empty] | VV | 2 | 1 | True | 0 | ROZPOCET
| VV |  | T/1a | [14 empty] | VV | 2 | 1 | True | 0 | ROZPOCET
| VV |  | (0,35+0,25)*11,0 |  | 6.6 | [12 empty] | VV | 2 | 2 | True | 0 | ROZPOCET
| VV |  | T/1b | [14 empty] | VV | 2 | 1 | True | 0 | ROZPOCET
| VV |  | (0,350+0,250)*18 |  | 10.8 | [12 empty] | VV | 2 | 2 | True | 0 | ROZPOCET
| VV |  | T/1c | [14 empty] | VV | 2 | 1 | True | 0 | ROZPOCET
| VV |  | (0,350+0,250)*10,5 |  | 6.3 | [12 empty] | VV | 2 | 2 | True | 0 | ROZPOCET
| VV |  | T/1d | [14 empty] | VV | 2 | 1 | True | 0 | ROZPOCET
| VV |  | (0,2+0,25)*6,0 |  | 2.7 | [12 empty] | VV | 2 | 2 | True | 0 | ROZPOCET
| VV |  | T/4a | [14 empty] | VV | 2 | 1 | True | 0 | ROZPOCET
| VV |  | (0,350+0,250)*8,5 |  | 5.1 | [12 empty] | VV | 2 | 2 | True | 0 | ROZPOCET
| VV |  | T/4b | [14 empty] | VV | 2 | 1 | True | 0 | ROZPOCET
| VV |  | (0,350+0,250)*1,0 |  | 0.6 | [12 empty] | VV | 2 | 2 | True | 0 | ROZPOCET
| VV |  | T/1e | [14 empty] | VV | 2 | 1 | True | 0 | ROZPOCET
| VV |  | (0,2+0,25)*9,0 |  | 4.05 | [12 empty] | VV | 2 | 2 | True | 0 | ROZPOCET
| VV |  | Součet |  | 59.63 | [12 empty] | VV | 2 | 4 | True | 1 | ROZPOCET
68 | K | 78147411.R | Montáž obkladů vnitřních keramických hladkých do 25 ks/m2 lepených flexibilním lepidlem včetně ukončovacího Al rohu | m2 | 36.9 |  | 0 |  |  | základní |  | 0 | 0.0052 | 0.19188 | 0 | 0 | 16 | K | 2 |  |  |  | ROZPOCET | 0 | 0 | 0 | 0 | 0 | 1 | 0 | 16 | 1733130857
| PP |  | Montáž obkladů vnitřních stěn z dlaždic keramických lepených flexibilním lepidlem maloformátových hladkých přes 22 do 25 ks/m2 | [14 empty] | PP | 2
| VV |  | obklad vnitřního soklu | [14 empty] | VV | 2 | 1 | True | 0 | ROZPOCET
| VV |  | T/1a | [14 empty] | VV | 2 | 1 | True | 0 | ROZPOCET
| VV |  | 0,25*11,0 |  | 2.75 | [12 empty] | VV | 2 | 2 | True | 0 | ROZPOCET
| VV |  | T/1b | [14 empty] | VV | 2 | 1 | True | 0 | ROZPOCET
| VV |  | (0,350+0,250)*18,0 |  | 10.8 | [12 empty] | VV | 2 | 2 | True | 0 | ROZPOCET
| VV |  | T/1c | [14 empty] | VV | 2 | 1 | True | 0 | ROZPOCET
| VV |  | (0,350+0,250)*10,5 |  | 6.3 | [12 empty] | VV | 2 | 2 | True | 0 | ROZPOCET
| VV |  | T/1d | [14 empty] | VV | 2 | 1 | True | 0 | ROZPOCET
| VV |  | (0,2+0,25)*6,0 |  | 2.7 | [12 empty] | VV | 2 | 2 | True | 0 | ROZPOCET
| VV |  | T/4a | [14 empty] | VV | 2 | 1 | True | 0 | ROZPOCET
| VV |  | (0,350+0,250)*8,5 |  | 5.1 | [12 empty] | VV | 2 | 2 | True | 0 | ROZPOCET
| VV |  | T/4b | [14 empty] | VV | 2 | 1 | True | 0 | ROZPOCET
| VV |  | (0,350+0,250)*1,0 |  | 0.6 | [12 empty] | VV | 2 | 2 | True | 0 | ROZPOCET
| VV |  | T/5a | [14 empty] | VV | 2 | 1 | True | 0 | ROZPOCET
| VV |  | 0,2*16,0 |  | 3.2 | [12 empty] | VV | 2 | 2 | True | 0 | ROZPOCET
| VV |  | T/5b | [14 empty] | VV | 2 | 1 | True | 0 | ROZPOCET
| VV |  | 0,2*7,0 |  | 1.4 | [12 empty] | VV | 2 | 2 | True | 0 | ROZPOCET
| VV |  | T/1e | [14 empty] | VV | 2 | 1 | True | 0 | ROZPOCET
| VV |  | (0,2+0,25)*9,0 |  | 4.05 | [12 empty] | VV | 2 | 2 | True | 0 | ROZPOCET
| VV |  | Součet |  | 36.9 | [12 empty] | VV | 2 | 4 | True | 1 | ROZPOCET
69 | M | 59761039 | obklad keramický hladký přes 22 do 25ks/m2 | m2 | 40.59 |  | 0 | CS ÚRS 2023 02 |  | základní |  | 0 | 0.0126 | 0.51143 | 0 | 0 | 32 | M | 2 |  |  |  | ROZPOCET | 0 | 0 | 0 | 0 | 0 | 1 | 0 | 16 | -1521379458
| PP |  | obklad keramický hladký přes 22 do 25ks/m2 | [14 empty] | PP | 2
| VV |  | 36,9*1,1 'Přepočtené koeficientem množství |  | 40.59 | [12 empty] | VV | 2 | 2 | False | 1 | ROZPOCET
70 | K | 998781101 | Přesun hmot tonážní pro obklady keramické v objektech v do 6 m | t | 0.88 |  | 0 | CS ÚRS 2023 02 |  | základní |  | 0 | 0 | 0 | 0 | 0 | 16 | K | 2 |  |  |  | ROZPOCET | 0 | 0 | 0 | 0 | 0 | 1 | 0 | 16 | 243694542
| PP |  | Přesun hmot pro obklady keramické stanovený z hmotnosti přesunovaného materiálu vodorovná dopravní vzdálenost do 50 m v objektech výšky do 6 m | [14 empty] | PP | 2
| D | 784 | Dokončovací práce - malby a tapety |  |  |  | 0 |  |  |  |  | 0 |  | 0.98573 |  | 0.13927 | 2 | D | 1 |  |  |  | ROZPOCET | [6 empty] | 0
71 | K | 783806807 | Odstranění nátěrů z omítek odstraňovačem nátěrů | m2 | 254.056 |  | 0 | CS ÚRS 2023 02 |  | základní |  | 0 | 0.00021 | 0.053352 | 0 | 0 | 16 | K | 2 |  |  |  | ROZPOCET | 0 | 0 | 0 | 0 | 0 | 1 | 0 | 16 | 137620340
| PP |  | Odstranění nátěrů z omítek odstraňovačem nátěrů s obroušením | [14 empty] | PP | 2
| VV |  | 0101m | [14 empty] | VV | 2 | 1 | True | 0 | ROZPOCET
| VV |  | 26,74*1,5-(1,5*1,5)*9-0,7*1,5-1,9*1,5 |  | 15.96 | [12 empty] | VV | 2 | 2 | True | 0 | ROZPOCET
| VV |  | 0102m | [14 empty] | VV | 2 | 1 | True | 0 | ROZPOCET
| VV |  | 75,94*1,5-(1,6+12,33+1,5+0,9+1,5*10+1,5*2+1,4)*1,5-1,3*0,65-2,4*0,65-2,4*0,65 |  | 56.35 | [12 empty] | VV | 2 | 2 | True | 0 | ROZPOCET
| VV |  | 0103m | [14 empty] | VV | 2 | 1 | True | 0 | ROZPOCET
| VV |  | 16,15*2,64-6*(1,5*1,5)-0,9*1,5 |  | 27.786 | [12 empty] | VV | 2 | 2 | True | 0 | ROZPOCET
| VV |  | 0104m | [14 empty] | VV | 2 | 1 | True | 0 | ROZPOCET
| VV |  | 105,72*1,5-14*(1,5*1,5)-2*(1,6*1,5)-1,6*1,5-7,4*1,5 |  | 108.78 | [12 empty] | VV | 2 | 2 | True | 0 | ROZPOCET
| VV |  | 0105m | [14 empty] | VV | 2 | 1 | True | 0 | ROZPOCET
| VV |  | 33,02*1,5-7*(1,5*1,5)-1,0*1,5-1,6*1,5*3-1,7*1,5 |  | 22.53 | [12 empty] | VV | 2 | 2 | True | 0 | ROZPOCET
| VV |  | 0106m | [14 empty] | VV | 2 | 1 | True | 0 | ROZPOCET
| VV |  | 16,70*1,5-1,6*1,5 |  | 22.65 | [12 empty] | VV | 2 | 2 | True | 0 | ROZPOCET
| VV |  | Součet |  | 254.056 | [12 empty] | VV | 2 | 4 | True | 1 | ROZPOCET
72 | K | 783817.R.1 | Disperzní omyvatelný nátěr (akrylová pryskyřice, polomat, třída otěru 1, odolnost vůči desinfekčním a čistícím prostředkům | m2 | 254.056 |  | 0 |  |  | základní |  | 0 | 0.00021 | 0.053352 | 0 | 0 | 16 | K | 2 |  |  |  | ROZPOCET | 0 | 0 | 0 | 0 | 0 | 1 | 0 | 16 | -592698220
| PP |  | Disperzní omyvatelný nátěr (akrylová pryskyřice, polomat, třída otěru 1, odolnost vůči desinfekčním a čistícím prostředkům | [14 empty] | PP | 2
73 | K | 784121001 | Oškrabání malby v mísnostech výšky do 3,80 m | m2 | 449.27 |  | 0 | CS ÚRS 2023 02 |  | základní |  | 0 | 0.001 | 0.44927 | 0.00031 | 0.13927 | 16 | K | 2 |  |  |  | ROZPOCET | 0 | 0 | 0 | 0 | 0 | 1 | 0 | 16 | 794512496
| PP |  | Oškrabání malby v místnostech výšky do 3,80 m | [14 empty] | PP | 2
| VV |  | stěny | [14 empty] | VV | 2 | 1 | True | 0 | ROZPOCET
| VV |  | 0101m | [14 empty] | VV | 2 | 1 | True | 0 | ROZPOCET
| VV |  | 26,74*2,64-5*(1,5*2,7)-5,88*2,9 |  | 33.292 | [12 empty] | VV | 2 | 2 | True | 0 | ROZPOCET
| VV |  | 0102m | [14 empty] | VV | 2 | 1 | True | 0 | ROZPOCET
| VV |  | 75,94*2,64-10*(1,5*2,7)2*(2,4*1,7) | [14 empty] | VV | 2 | 1 | True | 0 | ROZPOCET
| VV |  | 0103m | [14 empty] | VV | 2 | 1 | True | 0 | ROZPOCET
| VV |  | 16,15*2,64-6*(1,5*2,7) |  | 18.336 | [12 empty] | VV | 2 | 2 | True | 0 | ROZPOCET
| VV |  | 0104m | [14 empty] | VV | 2 | 1 | True | 0 | ROZPOCET
| VV |  | 105,72*2,9-7,4*2,7 |  | 286.608 | [12 empty] | VV | 2 | 2 | True | 0 | ROZPOCET
| VV |  | 0105m | [14 empty] | VV | 2 | 1 | True | 0 | ROZPOCET
| VV |  | 33,02*2,9-7*(1,5*2,7)-1,6*3-1,7*2,2 |  | 58.868 | [12 empty] | VV | 2 | 2 | True | 0 | ROZPOCET
| VV |  | 0106m | [14 empty] | VV | 2 | 1 | True | 0 | ROZPOCET
| VV |  | 16,70*2,9-1,6*2,02 |  | 45.198 | [12 empty] | VV | 2 | 2 | True | 0 | ROZPOCET
| VV |  | Mezisoučet |  | 442.302 | [12 empty] | VV | 2 | 3 | True | 0 | ROZPOCET
| VV |  | stropy | [14 empty] | VV | 2 | 1 | True | 0 | ROZPOCET
| VV |  | 0101m | [14 empty] | VV | 2 | 1 | True | 0 | ROZPOCET
| VV |  | 44,45 |  | 44.45 | [12 empty] | VV | 2 | 2 | True | 0 | ROZPOCET
| VV |  | 0102m | [14 empty] | VV | 2 | 1 | True | 0 | ROZPOCET
| VV |  | 175,52 |  | 175.52 | [12 empty] | VV | 2 | 2 | True | 0 | ROZPOCET
| VV |  | 0103m | [14 empty] | VV | 2 | 1 | True | 0 | ROZPOCET
| VV |  | 14,07 |  | 14.07 | [12 empty] | VV | 2 | 2 | True | 0 | ROZPOCET
| VV |  | 0104m | [14 empty] | VV | 2 | 1 | True | 0 | ROZPOCET
| VV |  | 200,06 |  | 200.06 | [12 empty] | VV | 2 | 2 | True | 0 | ROZPOCET
| VV |  | 0105m | [14 empty] | VV | 2 | 1 | True | 0 | ROZPOCET
| VV |  | 33,84 |  | 33.84 | [12 empty] | VV | 2 | 2 | True | 0 | ROZPOCET
| VV |  | 0106m | [14 empty] | VV | 2 | 1 | True | 0 | ROZPOCET
| VV |  | 17,04 |  | 17.04 | [12 empty] | VV | 2 | 2 | True | 0 | ROZPOCET
| VV |  | Mezisoučet |  | 484.98 | [12 empty] | VV | 2 | 3 | True | 0 | ROZPOCET
| VV |  | odečet nových omítek stěn | [14 empty] | VV | 2 | 1 | True | 0 | ROZPOCET
| VV |  | -113,096 |  | -113.096 | [12 empty] | VV | 2 | 2 | True | 0 | ROZPOCET
| VV |  | odečet nových omítek stropů | [14 empty] | VV | 2 | 1 | True | 0 | ROZPOCET
| VV |  | -110,86 |  | -110.86 | [12 empty] | VV | 2 | 2 | True | 0 | ROZPOCET
| VV |  | odečet omyvatelného nátěru stěn | [14 empty] | VV | 2 | 1 | True | 0 | ROZPOCET
| VV |  | -254,056 |  | -254.056 | [12 empty] | VV | 2 | 2 | True | 0 | ROZPOCET
| VV |  | Součet |  | 449.27 | [12 empty] | VV | 2 | 4 | True | 1 | ROZPOCET
74 | K | 784181111 | Základní silikátová jednonásobná penetrace podkladu v místnostech výšky do 3,80m | m2 | 875.276 |  | 0 | CS ÚRS 2023 02 |  | základní |  | 0 | 0.000205 | 0.17943 | 0 | 0 | 16 | K | 2 |  |  |  | ROZPOCET | 0 | 0 | 0 | 0 | 0 | 1 | 0 | 16 | -1807612206
| PP |  | Penetrace podkladu jednonásobná základní silikátová v místnostech výšky do 3,80 m | [14 empty] | PP | 2
75 | K | 784221101 | Dvojnásobné bílé malby ze směsí za sucha dobře otěruvzdorných v místnostech do 3,80 m | m2 | 875.276 |  | 0 | CS ÚRS 2023 02 |  | základní |  | 0 | 0.000286 | 0.25033 | 0 | 0 | 16 | K | 2 |  |  |  | ROZPOCET | 0 | 0 | 0 | 0 | 0 | 1 | 0 | 16 | -374086283
| PP |  | Malby z malířských směsí otěruvzdorných za sucha dvojnásobné, bílé za sucha otěruvzdorné dobře v místnostech výšky do 3,80 m | [14 empty] | PP | 2
| VV |  | ošrabané malby | [14 empty] | VV | 2 | 1 | True | 0 | ROZPOCET
| VV |  | 449,27 |  | 449.27 | [12 empty] | VV | 2 | 2 | True | 0 | ROZPOCET
| VV |  | nové omítky stěn | [14 empty] | VV | 2 | 1 | True | 0 | ROZPOCET
| VV |  | 171,236 |  | 171.236 | [12 empty] | VV | 2 | 2 | True | 0 | ROZPOCET
| VV |  | nové omítky stropů stropů | [14 empty] | VV | 2 | 1 | True | 0 | ROZPOCET
| VV |  | 110,86 |  | 110.86 | [12 empty] | VV | 2 | 2 | True | 0 | ROZPOCET
| VV |  | sdk | [14 empty] | VV | 2 | 1 | True | 0 | ROZPOCET
| VV |  | 79,5 |  | 79.5 | [12 empty] | VV | 2 | 2 | True | 0 | ROZPOCET
| VV |  | ((10,62+2,594)*3,2-1,6*2,1*3)*2 |  | 64.41 | [12 empty] | VV | 2 | 2 | True | 0 | ROZPOCET
| VV |  | Součet |  | 875.276 | [12 empty] | VV | 2 | 4 | True | 1 | ROZPOCET

## D.1.4.A.u - Vytápění_02
{594586c6-dcd5-430e-b8f1-7b8a88d48b31}
2
| KRYCÍ LIST SOUPISU PRACÍ | [7 empty] | v --- níže se nacházejí doplnkové a pomocné údaje k sestavám --- v | [8 empty] | False
Stavba:
ZŠ Švermova - rozdělení (bez interiéru) (e, u)
Objekt:
4914 (3) - Zvýšení kvality vzdělávání ZŠ Švermova - energetické úspory - úprava PD - aktualizace 2023 - PAVILON E
Soupis:
D.1.4.A.u - Vytápění
| KSO: |  |  |  |  | CC-CZ:
| Místo: |  |  |  |  | Datum: | 30. 10. 2023
| Zadavatel: |  |  |  |  | IČ:
DIČ:
| Uchazeč: |  |  |  |  | IČ: | Vyplň údaj
|  | Vyplň údaj |  |  |  | DIČ: | Vyplň údaj
| Projektant: |  |  |  |  | IČ:
DIČ:
| Zpracovatel: |  |  |  |  | IČ:
DIČ:
Poznámka:
| Cena bez DPH | [5 empty] | 0
|  |  | Základ daně |  |  | Sazba daně | Výše daně
| DPH | základní | 0 |  |  | 21% | 0
|  | snížená | 0 |  |  | 15% | 0
|  | zákl. přenesená | 0 |  |  | 21% | 0
|  | sníž. přenesená | 0 |  |  | 15% | 0
|  | nulová | 0 |  |  | 0% | 0
| Cena s DPH |  |  | v | CZK |  | 0
| Projektant |  |  | Zpracovatel
| Datum a podpis: |  | Razítko | Datum a podpis: |  |  | Razítko
| Objednavatel |  |  | Uchazeč
| Datum a podpis: |  | Razítko | Datum a podpis: |  |  | Razítko
REKAPITULACE ČLENĚNÍ SOUPISU PRACÍ
Stavba:
ZŠ Švermova - rozdělení (bez interiéru) (e, u)
Objekt:
4914 (3) - Zvýšení kvality vzdělávání ZŠ Švermova - energetické úspory - úprava PD - aktualizace 2023 - PAVILON E
Soupis:
D.1.4.A.u - Vytápění
Místo: | [5 empty] | Datum: | 30. 10. 2023
Zadavatel: | [5 empty] | Projektant:
Uchazeč: |  |  | Vyplň údaj |  |  | Zpracovatel:
Kód dílu - Popis | [6 empty] | Cena celkem [CZK]
Náklady ze soupisu prací | [6 empty] | 0 | [11 empty] | -1
| PSV - Práce a dodávky PSV | [5 empty] | 0
| 730.3 - Potrubí z trubek měděných vč. tvarovek, montáže a kotevního materiálu | [5 empty] | 0
| 730.4 - Izolace potrubí vč. tvarovek, montáže a příslušenství | [5 empty] | 0
| 730.6 - Ostatní armatury vč. dodávky, montáže a příslušenství | [5 empty] | 0
| OST - Ostatní | [5 empty] | 0
SOUPIS PRACÍ
Stavba:
ZŠ Švermova - rozdělení (bez interiéru) (e, u)
Objekt:
4914 (3) - Zvýšení kvality vzdělávání ZŠ Švermova - energetické úspory - úprava PD - aktualizace 2023 - PAVILON E
Soupis:
D.1.4.A.u - Vytápění
Místo: | [5 empty] | Datum: | 30. 10. 2023
Zadavatel: | [5 empty] | Projektant:
Uchazeč: |  |  | Vyplň údaj |  |  | Zpracovatel:
PČ | Typ | Kód | Popis | MJ | Množství | J.cena [CZK] | Cena celkem [CZK] | Cenová soustava |  | DPH | J. Nh [h] | Nh celkem [h] | J. hmotnost [t] | Hmotnost celkem [t] | J. suť [t] | Suť Celkem [t]
Náklady soupisu celkem | [6 empty] | 0 |  |  |  |  | 0 |  | 0.028272 |  | 0 |  | D | -1 | [7 empty] | 0
| D | PSV | Práce a dodávky PSV |  |  |  | 0 |  |  |  |  | 0 |  | 0.028272 |  | 0 | 2 | D | 0 | ROZPOCET | [6 empty] | 0
| D | 730.3 | Potrubí z trubek měděných vč. tvarovek, montáže a kotevního materiálu |  |  |  | 0 |  |  |  |  | 0 |  | 0.028272 |  | 0 | 2 | D | 1 | ROZPOCET | [6 empty] | 0
1 | K | 733223102 | Potrubí měděné tvrdé spojované měkkým pájením D 15x1 | m | 26 |  | 0 | CS ÚRS 2023 02 |  | základní |  | 0 | 0.0004708 | 0.012241 | 0 | 0 | 16 | K | 2 | ROZPOCET | 0 | 0 | 0 | 0 | 0 | 1 | 0 | 16 | 44942068
| PP |  | Potrubí z trubek měděných tvrdých spojovaných měkkým pájením Ø 15/1 | [14 empty] | PP | 2
2 | K | 733223103 | Potrubí měděné tvrdé spojované měkkým pájením D 18x1 | m | 12 |  | 0 | CS ÚRS 2023 02 |  | základní |  | 0 | 0.00057593 | 0.0069112 | 0 | 0 | 16 | K | 2 | ROZPOCET | 0 | 0 | 0 | 0 | 0 | 1 | 0 | 16 | -733530331
| PP |  | Potrubí z trubek měděných tvrdých spojovaných měkkým pájením Ø 18/1 | [14 empty] | PP | 2
| D | 730.4 | Izolace potrubí vč. tvarovek, montáže a příslušenství |  |  |  | 0 |  |  |  |  | 0 |  | 0.00912 |  | 0 | 2 | D | 2 | ROZPOCET | [6 empty] | 0
3 | K | 7338112D1 | Ochrana potrubí ústředního vytápění termoizolačními trubicemi z PE tl 13 mm s vnitřním průměrem 15 mm | m | 26 |  | 0 |  |  | základní |  | 0 | 0.00024 | 0.00624 | 0 | 0 | 16 | K | 3 | ROZPOCET | 0 | 0 | 0 | 0 | 0 | 1 | 0 | 16 | 799550604
| PP |  | Ochrana potrubí ústředního vytápění termoizolačními trubicemi z PE tl 13 mm s vnitřním průměrem 15 mm | [14 empty] | PP | 3
4 | K | 7338112D2 | Ochrana potrubí ústředního vytápění termoizolačními trubicemi z PE tl 20 mm s vnitřním průměrem 18 mm | m | 12 |  | 0 |  |  | základní |  | 0 | 0.00024 | 0.00288 | 0 | 0 | 16 | K | 3 | ROZPOCET | 0 | 0 | 0 | 0 | 0 | 1 | 0 | 16 | -1107321450
| PP |  | Ochrana potrubí ústředního vytápění termoizolačními trubicemi z PE tl 20 mm s vnitřním průměrem 18 mm | [14 empty] | PP | 3
| D | 730.6 | Ostatní armatury vč. dodávky, montáže a příslušenství |  |  |  | 0 |  |  |  |  | 0 |  | 0 |  | 0 | 2 | D | 1 | ROZPOCET | [6 empty] | 0
5 | K | 73000001D | Demontáž a montáže otopných těles |  | 4 |  | 0 |  |  | základní |  | 0 | 0 | 0 | 0 | 0 | 16 | K | 2 | ROZPOCET | 0 | 0 | 0 | 0 | 0 | 1 | 0 | 16 | 1485475940
| PP |  | Demontáž, dočasný přesun a uskladnění v rámci stavby, a zpětná montáž stávajících volně stojících těles | [14 empty] | PP | 2
| D | OST | Ostatní |  |  |  | 0 |  |  |  |  | 0 |  | 0 |  | 0 | 4 | D | 0 | ROZPOCET | [6 empty] | 0
6 | K | 904D001 | Zkouška v rámci montážních prací - Topná zkouška | h | 24 |  | 0 |  |  | základní |  | 0 | 0 | 0 | 0 | 0 | 512 | K | 1 | ROZPOCET | 0 | 0 | 0 | 0 | 0 | 1 | 0 | 512 | -298013202
| PP |  | Zkouška v rámci montážních prací - Topná zkouška | [14 empty] | PP | 1
7 | K | 734D02 | Napojení na stávající potrubí | ks | 4 |  | 0 |  |  | základní |  | 0 | 0 | 0 | 0 | 0 | 4 | K | 1 | ROZPOCET | 0 | 0 | 0 | 0 | 0 | 1 | 0 | 4 | 1436688637
| PP |  | Napojení na stávající potrubí | [14 empty] | PP | 1
| P |  | Poznámka k položce: napojení na přípravu v rámci sociálního zařízení | [14 empty] | P | 1
8 | K | 230170.R.1 | Tlakové zkoušky těsnosti potrubí - zkouška DN do 40 | m | 38 |  | 0 |  |  | základní |  | 0 | 0 | 0 | 0 | 0 | 64 | K | 1 | ROZPOCET | 0 | 0 | 0 | 0 | 0 | 1 | 0 | 64 | 1388462282
| PP |  | Zkouška těsnosti potrubí DN do 40 | [14 empty] | PP | 1
9 | K | OST1 | Dokumentace skutečného provedení stavu | soubor | 1 |  | 0 |  |  | základní |  | 0 | 0 | 0 | 0 | 0 | 512 | K | 1 | ROZPOCET | 0 | 0 | 0 | 0 | 0 | 1 | 0 | 512 | 1093660614
| PP |  | Dokumentace skutečného provedení stavu | [14 empty] | PP | 1
10 | K | OST2 | Spojovací a kotevní materiál | % |  |  | 0 |  |  | základní |  | 0 | 0 | 0 | 0 | 0 | 512 | K | 1 | ROZPOCET | 0 | 0 | 0 | 0 | 0 | 1 | 0 | 512 | 144461840
| PP |  | Spojovací a kotevní materiál | [14 empty] | PP | 1
11 | K | OST3 | Stavební přípomoce | soubor | 1 |  | 0 |  |  | základní |  | 0 | 0 | 0 | 0 | 0 | 512 | K | 1 | ROZPOCET | 0 | 0 | 0 | 0 | 0 | 1 | 0 | 512 | 2058213892
| PP |  | Stavební přípomoce | [14 empty] | PP | 1
12 | K | OST5 | Přesun hmot | % |  |  | 0 |  |  | základní |  | 0 | 0 | 0 | 0 | 0 | 512 | K | 1 | ROZPOCET | 0 | 0 | 0 | 0 | 0 | 1 | 0 | 512 | 1687995759
| PP |  | Přesun hmot | [14 empty] | PP | 1

## D.1.4.G.u - Elektroinstalace_03
{6f7e8e54-c11c-47e5-a78c-294eb424ed03}
2
| KRYCÍ LIST SOUPISU PRACÍ | [7 empty] | v --- níže se nacházejí doplnkové a pomocné údaje k sestavám --- v | [8 empty] | False
Stavba:
ZŠ Švermova - rozdělení (bez interiéru) (e, u)
Objekt:
4914 (3) - Zvýšení kvality vzdělávání ZŠ Švermova - energetické úspory - úprava PD - aktualizace 2023 - PAVILON E
Soupis:
D.1.4.G.u - Elektroinstalace
| KSO: |  |  |  |  | CC-CZ:
| Místo: |  |  |  |  | Datum: | 30. 10. 2023
| Zadavatel: |  |  |  |  | IČ:
DIČ:
| Uchazeč: |  |  |  |  | IČ: | Vyplň údaj
|  | Vyplň údaj |  |  |  | DIČ: | Vyplň údaj
| Projektant: |  |  |  |  | IČ:
DIČ:
| Zpracovatel: |  |  |  |  | IČ:
DIČ:
Poznámka:
| Cena bez DPH | [5 empty] | 0
|  |  | Základ daně |  |  | Sazba daně | Výše daně
| DPH | základní | 0 |  |  | 21% | 0
|  | snížená | 0 |  |  | 15% | 0
|  | zákl. přenesená | 0 |  |  | 21% | 0
|  | sníž. přenesená | 0 |  |  | 15% | 0
|  | nulová | 0 |  |  | 0% | 0
| Cena s DPH |  |  | v | CZK |  | 0
| Projektant |  |  | Zpracovatel
| Datum a podpis: |  | Razítko | Datum a podpis: |  |  | Razítko
| Objednavatel |  |  | Uchazeč
| Datum a podpis: |  | Razítko | Datum a podpis: |  |  | Razítko
REKAPITULACE ČLENĚNÍ SOUPISU PRACÍ
Stavba:
ZŠ Švermova - rozdělení (bez interiéru) (e, u)
Objekt:
4914 (3) - Zvýšení kvality vzdělávání ZŠ Švermova - energetické úspory - úprava PD - aktualizace 2023 - PAVILON E
Soupis:
D.1.4.G.u - Elektroinstalace
Místo: | [5 empty] | Datum: | 30. 10. 2023
Zadavatel: | [5 empty] | Projektant:
Uchazeč: |  |  | Vyplň údaj |  |  | Zpracovatel:
Kód dílu - Popis | [6 empty] | Cena celkem [CZK]
Náklady ze soupisu prací | [6 empty] | 0 | [11 empty] | -1
| HSV - HSV | [5 empty] | 0
| 01 - Svítidla vč. zdrojů, poplatků a příslušenství | [5 empty] | 0
| 02 - Ovládání osvětlení | [5 empty] | 0
| 03 - Zásuvky | [5 empty] | 0
| 04 - Ostatní | [5 empty] | 0
| 05 - Kabely | [5 empty] | 0
| 09 - Vedlejší náklady | [5 empty] | 0
SOUPIS PRACÍ
Stavba:
ZŠ Švermova - rozdělení (bez interiéru) (e, u)
Objekt:
4914 (3) - Zvýšení kvality vzdělávání ZŠ Švermova - energetické úspory - úprava PD - aktualizace 2023 - PAVILON E
Soupis:
D.1.4.G.u - Elektroinstalace
Místo: | [5 empty] | Datum: | 30. 10. 2023
Zadavatel: | [5 empty] | Projektant:
Uchazeč: |  |  | Vyplň údaj |  |  | Zpracovatel:
PČ | Typ | Kód | Popis | MJ | Množství | J.cena [CZK] | Cena celkem [CZK] | Cenová soustava |  | DPH | J. Nh [h] | Nh celkem [h] | J. hmotnost [t] | Hmotnost celkem [t] | J. suť [t] | Suť Celkem [t]
Náklady soupisu celkem | [6 empty] | 0 |  |  |  |  | 0 |  | 0.18492 |  | 0 |  | D | -1 | [7 empty] | 0
| D | HSV | HSV |  |  |  | 0 |  |  |  |  | 0 |  | 0.18492 |  | 0 | 1 | D | 0 | ROZPOCET | [6 empty] | 0
| D | 01 | Svítidla vč. zdrojů, poplatků a příslušenství |  |  |  | 0 |  |  |  |  | 0 |  | 0 |  | 0 | 1 | D | 1 | ROZPOCET | [6 empty] | 0
1 | M | /A3/ | LED SVÍTIDLO PŘISAZENÉ 49W, 6400lm, 4000K, IP66 | ks | 3 |  | 0 |  |  | základní |  | 0 | 0 | 0 | 0 | 0 | 8 | M | 2 | ROZPOCET | 0 | 0 | 0 | 0 | 0 | 1 | 0 | 4 | -48992422
| PP |  | Přisazené svítidlo LED 23,1W, 4000°K 2458lm | [14 empty] | PP | 2
2 | M | /R/ | LED NÁSTĚNNÉ A FASÁDNÍ SVÍTIDLO, 9W, 230V, IP65, 4000K | ks | 3 |  | 0 |  |  | základní |  | 0 | 0 | 0 | 0 | 0 | 8 | M | 2 | ROZPOCET | 0 | 0 | 0 | 0 | 0 | 1 | 0 | 4 | -1054047468
| PP |  | LED NÁSTĚNNÉ A FASÁDNÍ SVÍTIDLO, 9W, 230V, IP65, 4000K | [14 empty] | PP | 2
3 | M | /K/ | LED SVÍTIDLO PŘISAZENÉ 16,3W, 1950lm, 4000K, IP65 | ks | 88 |  | 0 |  |  | základní |  | 0 | 0 | 0 | 0 | 0 | 8 | M | 2 | ROZPOCET | 0 | 0 | 0 | 0 | 0 | 1 | 0 | 4 | -323204702
| PP |  | Stropní a nástěnné svítidlo LED 22W, 3000°K, 2090lm | [14 empty] | PP | 2
4 | M | /N1/ | LED SVÍTIDLO NOUZOVÉ S PIKTOGRAMEM 6,6W, 191lm, IP65, 1 HOD. | ks | 10 |  | 0 |  |  | základní |  | 0 | 0 | 0 | 0 | 0 | 8 | M | 2 | ROZPOCET | 0 | 0 | 0 | 0 | 0 | 1 | 0 | 4 | -143559298
| PP |  | Nouzové svítidlo IP65 svítící při výpadku el.napětí LED 10x 0,1W 2,4V/4,5Ah, 3hod | [14 empty] | PP | 2
5 | M | /N3/ | LED SVÍTIDLO NOUZOVÉ 8,2W, 396lm, IP40, 1 HOD. | ks | 6 |  | 0 |  |  | základní |  | 0 | 0 | 0 | 0 | 0 | 8 | M | 2 | ROZPOCET | 0 | 0 | 0 | 0 | 0 | 1 | 0 | 4 | 1661996523
| PP |  | Nouzové svítidlo 1150mm 6800lm 840 IP66 AW3h 50W | [14 empty] | PP | 2
6 | M | /N7/ | LED SVÍTIDLO NOUZOVÉ 8W, 226lm, IP65, 1 HOD., 6500K | ks | 2 |  | 0 |  |  | základní |  | 0 | 0 | 0 | 0 | 0 | 8 | M | 2 | ROZPOCET | 0 | 0 | 0 | 0 | 0 | 1 | 0 | 4 | 888559583
| PP |  | Nouzové svítidlo IP44 svítící při výpadku el.napětí LED 1W, 3,6V/0,75Ah 1hod | [14 empty] | PP | 2
7 | K | 741130001 | Ukončení vodič izolovaný do 2,5mm2 v rozváděči nebo na přístroji | kus | 112 |  | 0 | CS ÚRS 2021 02 |  | základní |  | 0 | 0 | 0 | 0 | 0 | 16 | K | 2 | ROZPOCET | 0 | 0 | 0 | 0 | 0 | 1 | 0 | 16 | -1802813237
| PP |  | Ukončení vodičů izolovaných s označením a zapojením v rozváděči nebo na přístroji, průřezu žíly do 2,5 mm2 | [14 empty] | PP | 2
8 | K | 741372051 | Montáž svítidlo LED bytové přisazené stropní reflektorové bez čidla | kus | 112 |  | 0 | CS ÚRS 2021 02 |  | základní |  | 0 | 0 | 0 | 0 | 0 | 16 | K | 2 | ROZPOCET | 0 | 0 | 0 | 0 | 0 | 1 | 0 | 16 | -202104775
| PP |  | Montáž svítidel LED se zapojením vodičů bytových nebo společenských místností přisazených stropních reflektorových bez pohybového čidla | [14 empty] | PP | 2
9 | M | 011 | Vývod pro nástěnné svítidlo | ks | 6 |  | 0 |  |  | základní |  | 0 | 0 | 0 | 0 | 0 | 8 | M | 2 | ROZPOCET | 0 | 0 | 0 | 0 | 0 | 1 | 0 | 4 | 1741472150
| PP |  | Vývod pro nástěnné svítidlo | [14 empty] | PP | 2
10 | M | 012 | Vývod pro stropní svítidlo | ks | 96 |  | 0 |  |  | základní |  | 0 | 0 | 0 | 0 | 0 | 8 | M | 2 | ROZPOCET | 0 | 0 | 0 | 0 | 0 | 1 | 0 | 4 | 433109302
| PP |  | Vývod pro stropní svítidlo | [14 empty] | PP | 2
11 | M | t1 | Zákonný recyklační poplatek - svítidla | ks | 112 |  | 0 |  |  | základní |  | 0 | 0 | 0 | 0 | 0 | 8 | M | 2 | ROZPOCET | 0 | 0 | 0 | 0 | 0 | 1 | 0 | 4 | -982818380
| PP |  | Zákonný recyklační poplatek - svítidla | [14 empty] | PP | 2
12 | K | 741820102 | Měření intenzity osvětlení | soubor | 1 |  | 0 | CS ÚRS 2021 02 |  | základní |  | 0 | 0 | 0 | 0 | 0 | 4 | K | 2 | ROZPOCET | 0 | 0 | 0 | 0 | 0 | 1 | 0 | 4 | 538703377
| PP |  | Měření osvětlovacího zařízení intenzity osvětlení na pracovišti do 50 svítidel | [14 empty] | PP | 2
| D | 02 | Ovládání osvětlení |  |  |  | 0 |  |  |  |  | 0 |  | 0.002 |  | 0 | 1 | D | 1 | ROZPOCET | [6 empty] | 0
13 | K | 741310001 | Montáž vypínač nástěnný 1-jednopólový prostředí normální | kus | 2 |  | 0 | CS ÚRS 2021 02 |  | základní |  | 0 | 0 | 0 | 0 | 0 | 16 | K | 2 | ROZPOCET | 0 | 0 | 0 | 0 | 0 | 1 | 0 | 16 | -159694512
| PP |  | Montáž spínačů jedno nebo dvoupólových nástěnných se zapojením vodičů, pro prostředí normální vypínačů, řazení 1-jednopólových | [14 empty] | PP | 2
14 | M | 34535512 | spínač jednopólový 10A | kus | 2 |  | 0 | CS ÚRS 2020 01 |  | základní |  | 0 | 0 | 0 | 0 | 0 | 32 | M | 2 | ROZPOCET | 0 | 0 | 0 | 0 | 0 | 1 | 0 | 16 | 1361431706
| PP |  | spínač jednopólový 10A bílý | [14 empty] | PP | 2
15 | M | 34535799 | ovladač zapínací tlačítkový 10A 3553-80289 velkoplošný | kus | 20 |  | 0 | CS ÚRS 2020 01 |  | základní |  | 0 | 0.0001 | 0.002 | 0 | 0 | 8 | M | 2 | ROZPOCET | 0 | 0 | 0 | 0 | 0 | 1 | 0 | 4 | -391544054
| PP |  | ovladač zapínací tlačítkový 10A 3553-80289 velkoplošný | [14 empty] | PP | 2
| D | 03 | Zásuvky |  |  |  | 0 |  |  |  |  | 0 |  | 0 |  | 0 | 1 | D | 1 | ROZPOCET | [6 empty] | 0
16 | K | 741313001 | Montáž zásuvka (polo)zapuštěná bezšroubové připojení 2P+PE se zapojením vodičů | kus | 21 |  | 0 | CS ÚRS 2021 02 |  | základní |  | 0 | 0 | 0 | 0 | 0 | 16 | K | 2 | ROZPOCET | 0 | 0 | 0 | 0 | 0 | 1 | 0 | 16 | -1789760839
| PP |  | Montáž zásuvek domovních se zapojením vodičů bezšroubové připojení polozapuštěných nebo zapuštěných 10/16 A, provedení 2P + PE | [14 empty] | PP | 2
17 | M | ABB.0002472.URS | zásuvka 1násobná 16A Swing | kus | 21 |  | 0 |  |  | základní |  | 0 | 0 | 0 | 0 | 0 | 8 | M | 2 | ROZPOCET | 0 | 0 | 0 | 0 | 0 | 1 | 0 | 4 | 823109048
| PP |  | zásuvka 1násobná 16A Swing | [14 empty] | PP | 2
| D | 04 | Ostatní |  |  |  | 0 |  |  |  |  | 0 |  | 0 |  | 0 | 1 | D | 1 | ROZPOCET | [6 empty] | 0
18 | K | 21219D001 | Ukončení vývodu 230V | ks | 2 |  | 0 |  |  | základní |  | 0 | 0 | 0 | 0 | 0 | 4 | K | 2 | ROZPOCET | 0 | 0 | 0 | 0 | 0 | 1 | 0 | 4 | -991580950
| PP |  | Ukončení vývodu 230V | [14 empty] | PP | 2
19 | K | 741910401 | Montáž žlab plastový šířky do 100 mm s víkem | m | 65 |  | 0 | CS ÚRS 2021 02 |  | základní |  | 0 | 0 | 0 | 0 | 0 | 16 | K | 2 | ROZPOCET | 0 | 0 | 0 | 0 | 0 | 1 | 0 | 16 | 940916865
| PP |  | Montáž žlabů bez stojiny a výložníků plastových, šířky do 100 mm s víkem | [14 empty] | PP | 2
20 | M | kž1 | Kabelový žlab s integrovanou spojkou 35x50 z plechu tloušťky 0,75 mm + kotvení | m | 65 |  | 0 |  |  | základní |  | 0 | 0 | 0 | 0 | 0 | 32 | M | 2 | ROZPOCET | 0 | 0 | 0 | 0 | 0 | 1 | 0 | 16 | 1092780233
| PP |  | Kabelový žlab s integrovanou spojkou 35x50 z plechu tloušťky 0,75 mm + kotvení | [14 empty] | PP | 2
| D | 05 | Kabely |  |  |  | 0 |  |  |  |  | 0 |  | 0.18292 |  | 0 | 1 | D | 1 | ROZPOCET | [6 empty] | 0
21 | K | 741122016 | Montáž kabel Cu bez ukončení uložený pod omítku plný kulatý 3x2,5 až 6 mm2 (CYKY) | m | 1216 |  | 0 | CS ÚRS 2021 02 |  | základní |  | 0 | 0 | 0 | 0 | 0 | 16 | K | 2 | ROZPOCET | 0 | 0 | 0 | 0 | 0 | 1 | 0 | 16 | 531220655
| PP |  | Montáž kabelů měděných bez ukončení uložených pod omítku plných kulatých (CYKY), počtu a průřezu žil 3x2,5 až 6 mm2 | [14 empty] | PP | 2
22 | M | 34111030 | kabel silový s Cu jádrem 1kV 3x1,5mm2 | m | 672 |  | 0 | CS ÚRS 2021 02 |  | základní |  | 0 | 0.00012 | 0.08064 | 0 | 0 | 32 | M | 2 | ROZPOCET | 0 | 0 | 0 | 0 | 0 | 1 | 0 | 16 | -296482544
| PP |  | kabel silový s Cu jádrem 1kV 3x1,5mm2 | [14 empty] | PP | 2
23 | M | 34111030FE | kabel silový s Cu jádrem 1kV 3x1,5mm2 FE180/P60-R | m | 144 |  | 0 |  |  | základní |  | 0 | 0.00012 | 0.01728 | 0 | 0 | 32 | M | 2 | ROZPOCET | 0 | 0 | 0 | 0 | 0 | 1 | 0 | 16 | -200946150
| PP |  | kabel silový s Cu jádrem 1kV 3x1,5mm2 | [14 empty] | PP | 2
24 | M | 34111036 | kabel silový s Cu jádrem 1kV 3x2,5mm2 | m | 500 |  | 0 | CS ÚRS 2021 02 |  | základní |  | 0 | 0.00017 | 0.085 | 0 | 0 | 32 | M | 2 | ROZPOCET | 0 | 0 | 0 | 0 | 0 | 1 | 0 | 16 | 869764826
| PP |  | kabel silový s Cu jádrem 1kV 3x2,5mm2 | [14 empty] | PP | 2
| D | 09 | Vedlejší náklady |  |  |  | 0 |  |  |  |  | 0 |  | 0 |  | 0 | 1 | D | 0 | ROZPOCET | [6 empty] | 0
25 | K | 013254000 | Dokumentace skutečného provedení stavby | soub | 1 |  | 0 | CS ÚRS 2020 01 |  | základní |  | 0 | 0 | 0 | 0 | 0 | 1024 | K | 1 | ROZPOCET | 0 | 0 | 0 | 0 | 0 | 1 | 0 | 1024 | -2046381724
| PP |  | Dokumentace skutečného provedení stavby | [14 empty] | PP | 1
26 | K | 071 | Stavební přípomoci, drážkování, začištění | ks | 1 |  | 0 |  |  | základní |  | 0 | 0 | 0 | 0 | 0 | 4 | K | 1 | ROZPOCET | 0 | 0 | 0 | 0 | 0 | 1 | 0 | 4 | -2019609991
| PP |  | Stavební přípomoci, drážkování, začištění | [14 empty] | PP | 1
27 | M | 072 | Nosný materiál | ks | 1 |  | 0 |  |  | základní |  | 0 | 0 | 0 | 0 | 0 | 8 | M | 1 | ROZPOCET | 0 | 0 | 0 | 0 | 0 | 1 | 0 | 4 | -2046254381
| PP |  | Nosný materiál | [14 empty] | PP | 1
28 | M | 005231010R | Revize elektroinstalace | ks | 1 |  | 0 |  |  | základní |  | 0 | 0 | 0 | 0 | 0 | 8 | M | 1 | ROZPOCET | 0 | 0 | 0 | 0 | 0 | 1 | 0 | 4 | 401267136
| PP |  | Revize elektroinstalace | [14 empty] | PP | 1
29 | K | 741810001 | Celková prohlídka elektrického rozvodu a zařízení do 100 000,- Kč | kus | 1 |  | 0 | CS ÚRS 2021 02 |  | základní |  | 0 | 0 | 0 | 0 | 0 | 4 | K | 1 | ROZPOCET | 0 | 0 | 0 | 0 | 0 | 1 | 0 | 4 | 1063538545
| PP |  | Zkoušky a prohlídky elektrických rozvodů a zařízení celková prohlídka a vyhotovení revizní zprávy pro objem montážních prací do 100 tis. Kč | [14 empty] | PP | 1
30 | M | 141 | Přirážka za podružný materiál M 21, M 22 | kus | 1 |  | 0 |  |  | základní |  | 0 | 0 | 0 | 0 | 0 | 8 | M | 1 | ROZPOCET | 0 | 0 | 0 | 0 | 0 | 1 | 0 | 4 | 509637942
| PP |  | Přirážka za podružný materiál M 21, M 22 | [14 empty] | PP | 1
31 | M | 142 | Přirážka za prořez kabelů | ks | 1 |  | 0 |  |  | základní |  | 0 | 0 | 0 | 0 | 0 | 8 | M | 1 | ROZPOCET | 0 | 0 | 0 | 0 | 0 | 1 | 0 | 4 | -2066591145
| PP |  | Přirážka za prořez kabelů | [14 empty] | PP | 1
32 | M | 900 | HZS - revize hromosvodu | h | 1 |  | 0 |  |  | základní |  | 0 | 0 | 0 | 0 | 0 | 8 | M | 1 | ROZPOCET | 0 | 0 | 0 | 0 | 0 | 1 | 0 | 4 | -1094518573
| PP |  | HZS - revize hromosvodu | [14 empty] | PP | 1
33 | M | 900.1 | HZS Práce v tarifní třídě 5 (např. tesař) | h | 5 |  | 0 |  |  | základní |  | 0 | 0 | 0 | 0 | 0 | 8 | M | 1 | ROZPOCET | 0 | 0 | 0 | 0 | 0 | 1 | 0 | 4 | 731521897
| PP |  | HZS Práce v tarifní třídě 5 (např. tesař) | [14 empty] | PP | 1
34 | K | 998741102 | Přesun hmot tonážní pro silnoproud v objektech v do 12 m | t | 1 |  | 0 | CS ÚRS 2021 02 |  | základní |  | 0 | 0 | 0 | 0 | 0 | 4 | K | 1 | ROZPOCET | 0 | 0 | 0 | 0 | 0 | 1 | 0 | 4 | 619262524
| PP |  | Přesun hmot pro silnoproud stanovený z hmotnosti přesunovaného materiálu vodorovná dopravní vzdálenost do 50 m v objektech výšky přes 6 do 12 m | [14 empty] | PP | 1
35 | M | r1 | Ostatní materiál, spojovací materiál, propojovací kabely | ks | 1 |  | 0 |  |  | základní |  | 0 | 0 | 0 | 0 | 0 | 8 | M | 1 | ROZPOCET | 0 | 0 | 0 | 0 | 0 | 1 | 0 | 4 | -530457518
| PP |  | Ostatní materiál, spojovací materiál, propojovací kabely | [14 empty] | PP | 1

## VRN - Vedlejší rozpočtové...
{2cf5dae3-5f44-4444-9ff3-9b9ad5803e18}
2
| KRYCÍ LIST SOUPISU PRACÍ | [7 empty] | v --- níže se nacházejí doplnkové a pomocné údaje k sestavám --- v | [8 empty] | False
Stavba:
ZŠ Švermova - rozdělení (bez interiéru) (e, u)
Objekt:
VRN - Vedlejší rozpočtové náklady
| KSO: |  |  |  |  | CC-CZ:
| Místo: |  |  |  |  | Datum: | 30. 10. 2023
| Zadavatel: |  |  |  |  | IČ:
DIČ:
| Uchazeč: |  |  |  |  | IČ: | Vyplň údaj
|  | Vyplň údaj |  |  |  | DIČ: | Vyplň údaj
| Projektant: |  |  |  |  | IČ:
DIČ:
| Zpracovatel: |  |  |  |  | IČ:
DIČ:
Poznámka:
| Cena bez DPH | [5 empty] | 0
|  |  | Základ daně |  |  | Sazba daně | Výše daně
| DPH | základní | 0 |  |  | 21% | 0
|  | snížená | 0 |  |  | 15% | 0
|  | zákl. přenesená | 0 |  |  | 21% | 0
|  | sníž. přenesená | 0 |  |  | 15% | 0
|  | nulová | 0 |  |  | 0% | 0
| Cena s DPH |  |  | v | CZK |  | 0
| Projektant |  |  | Zpracovatel
| Datum a podpis: |  | Razítko | Datum a podpis: |  |  | Razítko
| Objednavatel |  |  | Uchazeč
| Datum a podpis: |  | Razítko | Datum a podpis: |  |  | Razítko
REKAPITULACE ČLENĚNÍ SOUPISU PRACÍ
Stavba:
ZŠ Švermova - rozdělení (bez interiéru) (e, u)
Objekt:
VRN - Vedlejší rozpočtové náklady
Místo: | [5 empty] | Datum: | 30. 10. 2023
Zadavatel: | [5 empty] | Projektant:
Uchazeč: |  |  | Vyplň údaj |  |  | Zpracovatel:
Kód dílu - Popis | [6 empty] | Cena celkem [CZK]
Náklady ze soupisu prací | [6 empty] | 0 | [11 empty] | -1
| VRN - Vedlejší rozpočtové náklady | [5 empty] | 0
| VRN1 - Průzkumné, geodetické a projektové práce | [5 empty] | 0
| VRN3 - Zařízení staveniště | [5 empty] | 0
| VRN4 - Inženýrská činnost | [5 empty] | 0
| VRN7 - Provozní vlivy | [5 empty] | 0
SOUPIS PRACÍ
Stavba:
ZŠ Švermova - rozdělení (bez interiéru) (e, u)
Objekt:
VRN - Vedlejší rozpočtové náklady
Místo: | [5 empty] | Datum: | 30. 10. 2023
Zadavatel: | [5 empty] | Projektant:
Uchazeč: |  |  | Vyplň údaj |  |  | Zpracovatel:
PČ | Typ | Kód | Popis | MJ | Množství | J.cena [CZK] | Cena celkem [CZK] | Cenová soustava |  | DPH | J. Nh [h] | Nh celkem [h] | J. hmotnost [t] | Hmotnost celkem [t] | J. suť [t] | Suť Celkem [t]
Náklady soupisu celkem | [6 empty] | 0 |  |  |  |  | 0 |  | 0 |  | 0 |  | D | -1 | [7 empty] | 0
| D | VRN | Vedlejší rozpočtové náklady |  |  |  | 0 |  |  |  |  | 0 |  | 0 |  | 0 | 5 | D | 0 | ROZPOCET | [6 empty] | 0
| D | VRN1 | Průzkumné, geodetické a projektové práce |  |  |  | 0 |  |  |  |  | 0 |  | 0 |  | 0 | 5 | D | 1 | ROZPOCET | [6 empty] | 0
1 | K | 013254000 | Dokumentace skutečného provedení stavby | soub. | 1 |  | 0 |  |  | základní |  | 0 | 0 | 0 | 0 | 0 | 1024 | K | 2 | ROZPOCET | 0 | 0 | 0 | 0 | 0 | 1 | 0 | 1024 | -591950541
| PP |  | Dokumentace skutečného provedení stavby | [14 empty] | PP | 2
| P |  | Poznámka k položce: platí pro všechny profese, pokud jinde neuvedeno | [14 empty] | P | 2
2 | K | 013254001 | kontrola PD ke zjištění zjevných nedostatků či rozporů v předané PD | soub. | 1 |  | 0 |  |  | základní |  | 0 | 0 | 0 | 0 | 0 | 1024 | K | 2 | ROZPOCET | 0 | 0 | 0 | 0 | 0 | 1 | 0 | 1024 | -1629504125
| PP |  | kontrola PD ke zjištění zjevných nedostatků či rozporů v předané PD | [14 empty] | PP | 2
| D | VRN3 | Zařízení staveniště |  |  |  | 0 |  |  |  |  | 0 |  | 0 |  | 0 | 5 | D | 1 | ROZPOCET | [6 empty] | 0
3 | K | 03210.R.2 | Oplocení staveniště | soub. | 1 |  | 0 |  |  | základní |  | 0 | 0 | 0 | 0 | 0 | 1024 | K | 2 | ROZPOCET | 0 | 0 | 0 | 0 | 0 | 1 | 0 | 1024 | 1961998887
| PP |  | Oplocení staveniště - montáž, nájem 3 měsíce, demontáž Oplocení 68 m Vjezdová brána Závěrečný úklid prostranství | [14 empty] | PP | 2
4 | K | 032103000 | Náklady na stavební buňky (šatna, wc) | soub. | 1 |  | 0 |  |  | základní |  | 0 | 0 | 0 | 0 | 0 | 1024 | K | 2 | ROZPOCET | 0 | 0 | 0 | 0 | 0 | 1 | 0 | 1024 | 1955098517
| PP |  | Vybavení pro šatnu a kancelář Doprava, montáž, demontáž | [14 empty] | PP | 2
5 | K | 032503000 | Skládky na staveništi | soub. | 1 |  | 0 |  |  | základní |  | 0 | 0 | 0 | 0 | 0 | 1024 | K | 2 | ROZPOCET | 0 | 0 | 0 | 0 | 0 | 1 | 0 | 1024 | -527048922
| PP |  | Skládky na staveništi | [14 empty] | PP | 2
6 | K | 032603000 | Mycí centrum | soub. | 1 |  | 0 |  |  | základní |  | 0 | 0 | 0 | 0 | 0 | 1024 | K | 2 | ROZPOCET | 0 | 0 | 0 | 0 | 0 | 1 | 0 | 1024 | -2187332
| PP |  | Mycí centrum Očištění stavebních strojů a náklady na očištění komunikací dotčených stavební činností | [14 empty] | PP | 2
7 | K | 032803000 | Ostatní vybavení staveniště | soub. | 1 |  | 0 |  |  | základní |  | 0 | 0 | 0 | 0 | 0 | 1024 | K | 2 | ROZPOCET | 0 | 0 | 0 | 0 | 0 | 1 | 0 | 1024 | 27827852
| PP |  | Ostatní vybavení staveniště | [14 empty] | PP | 2
8 | K | 033103000 | Připojení energií | soub. | 1 |  | 0 |  |  | základní |  | 0 | 0 | 0 | 0 | 0 | 1024 | K | 2 | ROZPOCET | 0 | 0 | 0 | 0 | 0 | 1 | 0 | 1024 | 1104561123
| PP |  | Připojení energií | [14 empty] | PP | 2
9 | K | 033203000 | Energie pro zařízení staveniště | soub. | 1 |  | 0 |  |  | základní |  | 0 | 0 | 0 | 0 | 0 | 1024 | K | 2 | ROZPOCET | 0 | 0 | 0 | 0 | 0 | 1 | 0 | 1024 | -1942170798
| PP |  | Energie pro zařízení staveniště | [14 empty] | PP | 2
10 | K | 034403000 | Osvětlení staveniště | soub. | 1 |  | 0 |  |  | základní |  | 0 | 0 | 0 | 0 | 0 | 1024 | K | 2 | ROZPOCET | 0 | 0 | 0 | 0 | 0 | 1 | 0 | 1024 | -1884920835
| PP |  | Osvětlení staveniště | [14 empty] | PP | 2
11 | K | 034503000 | Informační tabule na staveništi | soub. | 1 |  | 0 |  |  | základní |  | 0 | 0 | 0 | 0 | 0 | 1024 | K | 2 | ROZPOCET | 0 | 0 | 0 | 0 | 0 | 1 | 0 | 1024 | 973118460
| PP |  | Informační tabule na staveništi | [14 empty] | PP | 2
12 | K | 039103000 | Rozebrání, bourání a odvoz zařízení staveniště | soub. | 1 |  | 0 |  |  | základní |  | 0 | 0 | 0 | 0 | 0 | 1024 | K | 2 | ROZPOCET | 0 | 0 | 0 | 0 | 0 | 1 | 0 | 1024 | -414927330
| PP |  | Rozebrání, bourání a odvoz zařízení staveniště | [14 empty] | PP | 2
| D | VRN4 | Inženýrská činnost |  |  |  | 0 |  |  |  |  | 0 |  | 0 |  | 0 | 5 | D | 1 | ROZPOCET | [6 empty] | 0
13 | K | 042503000 | Plán BOZP na staveništi | soub. | 1 |  | 0 |  |  | základní |  | 0 | 0 | 0 | 0 | 0 | 1024 | K | 2 | ROZPOCET | 0 | 0 | 0 | 0 | 0 | 1 | 0 | 1024 | -36032287
| PP |  | Plán BOZP na staveništi | [14 empty] | PP | 2
14 | K | 042503001 | Inženýrská činnost | soub. | 1 |  | 0 |  |  | základní |  | 0 | 0 | 0 | 0 | 0 | 1024 | K | 2 | ROZPOCET | 0 | 0 | 0 | 0 | 0 | 1 | 0 | 1024 | -802804148
| PP |  | koordinace prací, vytváření harmonogramů, předávání a přebírání staveniště, získávání potřebných vyjádření dotčených orgánů dle dokladové části | [14 empty] | PP | 2
15 | K | 043103000.R.1 | Provedení zkoušek ETAG 004 a 014 | soub. | 1 |  | 0 |  |  | základní |  | 0 | 0 | 0 | 0 | 0 | 1024 | K | 2 | ROZPOCET | 0 | 0 | 0 | 0 | 0 | 1 | 0 | 1024 | -942256037
16 | K | 043103000.R.2 | Statický návrh kotvení ETICS dle výsledků zkoušek | soub. | 1 |  | 0 |  |  | základní |  | 0 | 0 | 0 | 0 | 0 | 1024 | K | 2 | ROZPOCET | 0 | 0 | 0 | 0 | 0 | 1 | 0 | 1024 | -1923949178
17 | K | 043103000.R.3 | Provedení zkoušek ETAG 006 | soub. | 1 |  | 0 |  |  | základní |  | 0 | 0 | 0 | 0 | 0 | 1024 | K | 2 | ROZPOCET | 0 | 0 | 0 | 0 | 0 | 1 | 0 | 1024 | 748872097
18 | K | 043103000.R.4 | Statický návrh kotvení mPVC krytiny dle výsledků zkoušek | soub. | 1 |  | 0 |  |  | základní |  | 0 | 0 | 0 | 0 | 0 | 1024 | K | 2 | ROZPOCET | 0 | 0 | 0 | 0 | 0 | 1 | 0 | 1024 | -746625784
| D | VRN7 | Provozní vlivy |  |  |  | 0 |  |  |  |  | 0 |  | 0 |  | 0 | 5 | D | 1 | ROZPOCET | [6 empty] | 0
19 | K | 071103000 | Provoz investora | soub. | 1 |  | 0 |  |  | základní |  | 0 | 0 | 0 | 0 | 0 | 1024 | K | 2 | ROZPOCET | 0 | 0 | 0 | 0 | 0 | 1 | 0 | 1024 | -512851213
| PP |  | Provoz investora Rekonstrukce za částečného provozu a výstavba v uzavřeném areálu | [14 empty] | PP | 2

## Seznam figur
SEZNAM FIGUR
Kód: | 4914
Stavba: | ZŠ Švermova - rozdělení (bez interiéru) (e, u)
Datum: | 30. 10. 2023
Kód | Popis | MJ | Výměra
4914/ D.1.1/ D.1.1.e | Architektonicko stavební řešení
F0001 | D2D1CHPIII - DL 60 mm, L 30 mm, ŠD 150 mm | m2 | 80
| 80 |  | 80
Použití figury:
564851111 | Podklad ze štěrkodrtě ŠD plochy přes 100 m2 tl 150 mm | m2 | 80
596211111 | Kladení zámkové dlažby komunikací pro pěší ručně tl 60 mm skupiny A pl přes 50 do 100 m2 | m2 | 80
59245212 | dlažba zámková tvaru I 196x161x60mm přírodní | m2 | 82.4
F2_PU_lita |  |  | 968.983
| podlahy PU - litá |  | 0
| 0102m |  | 0
| 9,28 |  | 9.28
| 0103m |  | 0
| 78,41 |  | 78.41
| chodba 01.03 doplnění o 01.33 |  | 0
| 27,150*1,15 |  | 31.223
| 0109m |  | 0
| 20,81 |  | 20.81
| 0110m |  | 0
| 63,68 |  | 63.68
| 0111m |  | 0
| 20,73 |  | 20.73
| 0112m |  | 0
| 62,69 |  | 62.69
| 01.14m |  | 0
| 30,28 |  | 30.28
| 01.16m |  | 0
| 31,43 |  | 31.43
| 01.19m |  | 0
| 36,50 |  | 36.5
0
| 201m |  | 0
| 6,61 |  | 6.61
| 202m |  | 0
| 9,28 |  | 9.28
| 203m |  | 0
| 124,46 |  | 124.46
| 204m |  | 0
| 67,09 |  | 67.09
| 205m |  | 0
| 20,94 |  | 20.94
| 206m |  | 0
| 42,00 |  | 42
| 207m |  | 0
| 65,17 |  | 65.17
| 208m |  | 0
| 66,50 |  | 66.5
| 209m |  | 0
| 87,40 |  | 87.4
| 210m |  | 0
| 40,60 |  | 40.6
| 211m |  | 0
| 40,90 |  | 40.9
| 212m |  | 0
| 13,00 |  | 13
| Součet |  | 968.983
4914/ D.1.1/ D.1.1.u | Architektonicko stavební řešení
F0001 | D2D1CHPIII - DL 60 mm, L 30 mm, ŠD 150 mm | m2 | 80
| 80 |  | 80
F2_PU_lita |  |  | 968.983
| podlahy PU - litá |  | 0
| 0102m |  | 0
| 9,28 |  | 9.28
| 0103m |  | 0
| 78,41 |  | 78.41
| chodba 01.03 doplnění o 01.33 |  | 0
| 27,150*1,15 |  | 31.223
| 0109m |  | 0
| 20,81 |  | 20.81
| 0110m |  | 0
| 63,68 |  | 63.68
| 0111m |  | 0
| 20,73 |  | 20.73
| 0112m |  | 0
| 62,69 |  | 62.69
| 01.14m |  | 0
| 30,28 |  | 30.28
| 01.16m |  | 0
| 31,43 |  | 31.43
| 01.19m |  | 0
| 36,50 |  | 36.5
0
| 201m |  | 0
| 6,61 |  | 6.61
| 202m |  | 0
| 9,28 |  | 9.28
| 203m |  | 0
| 124,46 |  | 124.46
| 204m |  | 0
| 67,09 |  | 67.09
| 205m |  | 0
| 20,94 |  | 20.94
| 206m |  | 0
| 42,00 |  | 42
| 207m |  | 0
| 65,17 |  | 65.17
| 208m |  | 0
| 66,50 |  | 66.5
| 209m |  | 0
| 87,40 |  | 87.4
| 210m |  | 0
| 40,60 |  | 40.6
| 211m |  | 0
| 40,90 |  | 40.9
| 212m |  | 0
| 13,00 |  | 13
| Součet |  | 968.983
Použití figury:
777111141 | Otryskání podkladu před provedením lité podlahy | m2 | 968.983
4914 (1)/ D.1.1/ D.1.1.e | Architektonicko stavební řešení
F0001 | D2D1CHPIII - DL 60 mm, L 30 mm, ŠD 150 mm | m2 | 80
| 80 |  | 80
4914 (1)/ D.1.1/ D.1.1.u | Architektonicko stavební řešení
F0001 | D2D1CHPIII - DL 60 mm, L 30 mm, ŠD 150 mm | m2 | 80
| 80 |  | 80