## List1 (2)
číslo | popis | celkem
X01 | lapače písku s kytem pro doskočiště skoku do dálky | 20 ks
rozměry: 1000/500 mm
materiál: spodní díl z PP kompozitu, s roštem (žárový pozink), s pevně připojeným gumovým krytem s jednostranným kovovým profilem (žárový pozink), černý, pochozí
X02 | Plachta na zakrytí doskočiště | 1 ks
zelená mřížka POLYMER se spevněným krajem a plachtovími kroužky
rozměry: 8000 x 3000 mm
X03 | basketbalový koš | 4 kpl
ocelová nosná konstrukce - jekl 80/80/3 mm s vysazením 1200 mm
součástí je zinkované pouzdro do betonového základu a táhla pro ztužení desky
Povrchová úprava: žárový zinek
deska - materiál: sklolaminátová deska, rozměr: 180x105 cm, tl. 18mm
obruč - práškově lakovaná o síle 16 mm s 12 úchyty, nosnost 270 kg
síť - materiál: polyamid 4mm, 50 cm
X04 | stávající branka na házenou | 2 ks
vniřní rozměry 2000 x 3000 mm, venkovní 2080x3160 mm, spodní hloubka 1200mm, horní hloubka 900mm
provede se revize brankové konstrukce
X05 | Workoutový prvek - NIPPUR M POLEDANCE | 1 ks
rozměry: 5500/7500/3000 mm
max. výška pádu: 1,9 m
povrchová úprava: žárový zinek + komaxit 120 nm - barvy RAL
obsah sestavy: 6x Hrazda 140 1x Lomená hrazda pro široký úchop 1x Trojitá hrazda 140 1x Multibar 110 1x Taneční tyč 1x Žebřiny 110 1x Monkeybar 110 1x Wing 140 1x Dvojitá bradla 200/140 1x Designová hrazda nižší 1x Designová hrazda vyšší
bradla: Ø 51 mm, šířky 4,5 mm
hrazdy: Ø 33,7 mm, šířky 3,5 - 4,5 mm
pilíře : 100/100 mm, šířky 4 mm
X06 | Workoutový prvek - DVOJITÁ NAKLONĚNÁ LAVICE | 1 ks
rozměry: 2179/2295/1150 mm
max. výška pádu: 1,0 m
povrchová úprava: žárový zinek + komaxit 120 nm - barvy RAL
bradla: Ø 51 mm, šířky 4,5 mm
hrazdy: Ø 33,7 mm, šířky 3,5 - 4,5 mm
pilíře : 100/100 mm, šířky 4 mm
X07 | Workoutový prvek - BRADLOVÁ LAVICE | 1 ks
rozměry: 520/2031/793 mm
max. výška pádu: 0,50 m
povrchová úprava: žárový zinek + komaxit 120 nm - barvy RAL
bradla: Ø 51 mm, šířky 4,5 mm
hrazdy: Ø 33,7 mm, šířky 3,5 - 4,5 mm
pilíře : 100/100 mm, šířky 4 mm
X08 | Workoutový prvek - MINI BAR SET / 2 hrazdy | 1 ks
rozměry: 100/3100/604 mm
max. výška pádu: 1,50 m
povrchová úprava: žárový zinek + komaxit 120 nm - barvy RAL
bradla: Ø 51 mm, šířky 4,5 mm
hrazdy: Ø 33,7 mm, šířky 3,5 - 4,5 mm
pilíře : 100/100 mm, šířky 4 mm
X09 | Workoutový prvek - STEP-UP | 1 ks
rozměry: 835/615/160 mm
max. výška pádu: 0,00 m
povrchová úprava: žárový zinek + komaxit 120 nm - barvy RAL
bradla: Ø 51 mm, šířky 4,5 mm
hrazdy: Ø 33,7 mm, šířky 3,5 - 4,5 mm
X10 | Workoutový prvek - STALKY | 2 ks
rozměry: 220/220/450 mm
max. výška pádu: 0,50 m
povrchová úprava: žárový zinek + komaxit 120 nm - barvy RAL
bradla: Ø 51 mm, šířky 4,5 mm
hrazdy: Ø 33,7 mm, šířky 3,5 - 4,5 mm
X11 | Lavička OMEGA | 5 ks
rozměry: 1580/450/430 mm
ocelová kontrukce: jekl 40x40 mm, zabetonované do patek
prkna o rozměru: 1500x90x35 mm
povrhová úprva: jekl - žárový zinek, dřevo - 3x lazura odstín zlatý dub
X12 | Venkovní odpadkový koš LOKI | 4 ks
rozměry: 1000x360x420 mm, zabetonované do patek
ocelová kontrukce koše - žárový zinek
povrhová úprva: dřevo - 3x lazura odstín zlatý dub
X13 | Basketbalová konstrukce příhradová, otočná + deska + koš + síť | 2 kpl
ocelová příhradová konstrukce s otočným vysazením 4 m
kotveno do základové patky 1300/1300/1300 mm
deska - materiál: vodovzdorná překližka, rozměr: 110x70cm, tl. 18mm
koš - materiál: pozinkovaná ocel, rozměr: průměr obruče 20mm
síť - materiál: polyamid 4mm, 50 cm
X14 | Oprava stávající lavičky (viz. D10 - Detaily - D18) | 6 kpl
- provede se odstranění stávajícího sedáku z dvojice prken
- stávající ocelové nosné nohy lavice, budou očištěny a zbaveny stávajícího modrého nátěru
- stávající nosná kovová konstrukce bude natřena barvou na kov RAL 7035 (šedá)
sedák bude nově tvořen dvojicí prken ze smrkového dřeva o rozměrech 1400/245/45 mm
X15 | Vyvýšený záhon | 3 ks
rozměry: 2000/800/500 mm
smrková prkna o tl.25 mm ošetčena
lněným olejem
X16 | Dvojitá vstupní branka | 1 ks
materiál: žárový pozink
rozměr: 2x 940x1550 mm, jeklový rám 60x60 mm, tl.3 mm
kování klika/klika, bezpečnostní zámek, středová zarážka
výplň
ze svařovaného panelu - žárový pozink
velikost ok 50x200 mm, vodorovný drát 2x Ø6 mm, svislý drát 1x Ø5 mm
díl je kotven k rámu systémovým kotvením - nerez. svorka