## 9. Zadání s výkazem výměr a poz
VÝKAZ VÝMĚR
Stavba: ZŠ LIBEREC
Objekt: PŘELOŽKA KANALIZACE
Objednatel:
Zhotovitel: | [5 empty] | Zpracoval:
Místo: | [5 empty] | Datum: 22. 3. 2023
Č. | KCN | Kód položky | Popis | MJ | Množství celkem | Jednotková cena zadání | Celková cena zadání
1 | 2 | 3 | 4 | 5 | 6 | 7 | 8
|  | HSV | Práce a dodávky HSV
|  | 1 | Zemní práce
1 | 001 | 131251203 | Hloubení zapažených jam a zářezů strojně s urovnáním dna do předepsaného profilu a spádu v hornině třídy těžitelnosti I skupiny 3 přes 50 do 100 m3 | m3 | 65
2 | 001 | 132254203 | Hloubení zapažených rýh šířky přes 800 do 2 000 mm strojně s urovnáním dna do předepsaného profilu a spádu v hornině třídy těžitelnosti I skupiny 3 přes 50 do 100 m3 | m3 | 60
3 | R | 151101101 | Zřízení pažení a rozepření stěn rýh pro podzemní vedení příložné pro jakoukoliv mezerovitost, hloubky do 2 m | m2 | 84
4 | R | 151101111 | Odstranění pažení a rozepření stěn rýh pro podzemní vedení s uložením materiálu na vzdálenost do 3 m od kraje výkopu příložné, hloubky do 2 m | m2 | 84
5 | R | 151101201 | Zřízení pažení stěn výkopu bez rozepření nebo vzepření příložné, hloubky do 4 m | m2 | 68
6 | R | 151101211 | Odstranění pažení stěn výkopu bez rozepření nebo vzepření s uložením pažin na vzdálenost do 3 m od okraje výkopu příložné, hloubky do 4 m | m2 | 68
7 | R | 151101401 | Zřízení vzepření zapažených stěn výkopů s potřebným přepažováním při pažení příložném, hloubky do 4 m | m2 | 68
8 | R | 151101411 | Odstranění vzepření stěn výkopů s uložením materiálu na vzdálenost do 3 m od kraje výkopu při pažení příložném, hloubky do 4 m | m2 | 68
9 | R | 162751117 | Vodorovné přemístění výkopku nebo sypaniny po suchu na obvyklém dopravním prostředku, bez naložení výkopku, avšak se složením bez rozhrnutí z horniny třídy těžitelnosti I skupiny 1 až 3 na vzdálenost přes 9 000 do 10 000 m | m3 | 64.8
10 | R | 162751119 | Vodorovné přemístění výkopku nebo sypaniny po suchu na obvyklém dopravním prostředku, bez naložení výkopku, avšak se složením bez rozhrnutí z horniny třídy těžitelnosti I skupiny 1 až 3 na vzdálenost Příplatek k ceně za každých dalších i započatých 1 000 m | m3 | 324
11 | R | 167151101 | Nakládání, skládání a překládání neulehlého výkopku nebo sypaniny strojně nakládání, množství do 100 m3, z horniny třídy těžitelnosti I, skupiny 1 až 3 | m3 | 64.8
12 | R | 171201231 | Poplatek za uložení stavebního odpadu na recyklační skládce (skládkovné) zeminy a kamení zatříděného do Katalogu odpadů pod kódem 17 05 04 | t | 64.8
13 | R | 174151101 | Zásyp sypaninou z jakékoliv horniny strojně s uložením výkopku ve vrstvách se zhutněním jam, šachet, rýh nebo kolem objektů v těchto vykopávkách | m3 | 60.2
14 | 583 | 58337303 | štěrkopísek frakce 0/8 | t | 14
15 | R | R1 | Obsypání potrubí strojně sypaninou z vhodných třídy těžitelnosti I a II, skupiny 1 až 4 nebo materiálem připraveným podél výkopu ve vzdálenosti do 3 m od jeho kraje, pro jakoukoliv hloubku výkopu a míru zhutnění bez prohození sypaniny | m3 | 23.8
|  | 3 | Svislé a kompletní konstrukce
16 | 271 | 382411115R | Zemní nádrž z polyetylenu PE na dešťovou a splaškovou vodu univerzální samonosná pro běžné zatížení, objemu 6500 l | kus | 1
|  | 4 | Vodorovné konstrukce
17 | R | 451572111 | Lože pod potrubí, stoky a drobné objekty v otevřeném výkopu z kameniva drobného těženého 0 až 4 mm | m3 | 9.7
18 | R | 452112112 | Osazení betonových dílců prstenců nebo rámů pod poklopy a mříže, výšky do 100 mm | kus | 3
19 | R2 | R2.1120102OZ | Prstenec šachtový vyrovnávací (OZ) TBW-Q.1 63/8 | kus | 1
20 | R4 | R4.1120101OZ | Prstenec šachtový vyrovnávací (OZ) TBW-Q.1 63/6 | kus | 2
|  | 5 | Komunikace pozemní
21 | R | 597101035R | Osazení a dodávka žlab odvodňovací polymerbeton, zatížení D400 kN, včetně dodávky žlabu, roštu, dopravy a přesunu | m | 46
|  | 8 | Trubní vedení
22 | 271 | 871313121 | Montáž kanalizačního potrubí z plastů z tvrdého PVC těsněných gumovým kroužkem v otevřeném výkopu ve sklonu do 20 % DN 160 | m | 2.3
23 | 286 | 28611131 | trubka kanalizační PVC DN 160x1000mm SN4 | m | 2.369
|  |  | 2,3 * 1,03 |  | 2.369
24 | R | 871363121 | Montáž kanalizačního potrubí z plastů z tvrdého PVC těsněných gumovým kroužkem v otevřeném výkopu ve sklonu do 20 % DN 250 | m | 110
25 | OSM | OSM.224010 | KGEM trouba DN250x6,2/1000 SN4 EN 13476-2 | kus | 110
26 | 271 | 877310310 | Montáž tvarovek na kanalizačním plastovém potrubí z polypropylenu PP hladkého plnostěnného kolen DN 150 | kus | 10
27 | 286 | 28617182 | koleno kanalizační PP SN16 45° DN 150 | kus | 10
28 | 271 | 877360310 | Montáž tvarovek na kanalizačním plastovém potrubí z polypropylenu PP hladkého plnostěnného kolen DN 250 | kus | 2
29 | 286 | 28617184 | koleno kanalizační PP SN16 45° DN 250 | kus | 2
30 | 271 | 877360320 | Montáž tvarovek na kanalizačním plastovém potrubí z polypropylenu PP hladkého plnostěnného odboček DN 250 | kus | 6
31 | 286 | 28617210 | odbočka kanalizační PP SN16 45° DN 250/150 | kus | 1
32 | 286 | 28617211 | odbočka kanalizační PP SN16 45° DN 250/200 | kus | 2
33 | 286 | 28617212 | odbočka kanalizační PP SN16 45° DN 250/250 | kus | 1
34 | R | 894411311 | Osazení betonových nebo železobetonových dílců pro šachty skruží rovných | kus | 1
35 | PFB | PFB.1122121 | Skruž výšky 1000 mm TBS-Q.1 100/100/12 | kus | 1
36 | R | 894414111 | Osazení betonových nebo železobetonových dílců pro šachty skruží základových (dno) | kus | 2
37 | R3 | R3.1135104 | Dno jednolité šachtové KOMPAKT TBZ-Q.1 100/68 KOM V30 | kus | 1
38 | R5 | R5.1135103 | Dno jednolité šachtové KOMPAKT TBZ-Q.1 100/63 KOM V25 | kus | 1
39 | R | 894414211 | Osazení betonových nebo železobetonových dílců pro šachty desek zákrytových | kus | 3
40 | PFB | PFB.1121601 | Deska zákrytová TZK-Q.1 100-63/17 | kus | 3
41 | 592 | 59224348 | těsnění elastomerové pro spojení šachetních dílů DN 1000 | kus | 2
42 | R | 899103112 | Osazení poklopů litinových a ocelových včetně rámů pro třídu zatížení B125, C250 | kus | 3
43 | 552 | 55241004 | poklop kanalizační litinový, rám betonolitinový 125mm, B 125 kruhová mříž | kus | 3
44 | R | 899722113 | Krytí potrubí z plastů výstražnou fólií z PVC šířky 34 cm | m | 115
|  | 998 | Přesun hmot
45 | R | 998276101 | Přesun hmot pro trubní vedení hloubené z trub z plastických hmot nebo sklolaminátových pro vodovody nebo kanalizace v otevřeném výkopu dopravní vzdálenost do 15 m | t | 5.108
Celkem