## 9. Zadání s výkazem výměr a poz
VÝKAZ VÝMĚR
Stavba: ZŠ LIBEREC
Objekt: AREÁLOVÝ VODOVOD
Objednatel:
Zhotovitel: | [5 empty] | Zpracoval:
Místo: | [5 empty] | Datum: 22. 3. 2023
Č. | KCN | Kód položky | Popis | MJ | Množství celkem | Jednotková cena zadání | Celková cena zadání
1 | 2 | 3 | 4 | 5 | 6 | 7 | 8
|  | HSV | Práce a dodávky HSV
|  | 1 | Zemní práce
1 | R | 132254204 | Hloubení zapažených rýh š do 2000 mm v hornině třídy těžitelnosti I skupiny 3 objem do 500 m3 | m3 | 177
2 | R | 151101101 | Zřízení příložného pažení a rozepření stěn rýh hl do 2 m | m2 | 355
3 | R | 151101111 | Odstranění příložného pažení a rozepření stěn rýh hl do 2 m | m2 | 355
4 | R | 162751117 | Vodorovné přemístění přes 9 000 do 10000 m výkopku/sypaniny z horniny třídy těžitelnosti I skupiny 1 až 3 | m3 | 48.8
5 | R | 162751119 | Příplatek k vodorovnému přemístění výkopku/sypaniny z horniny třídy těžitelnosti I skupiny 1 až 3 ZKD 1000 m přes 10000 m | m3 | 244
6 | R | 167151101 | Nakládání výkopku z hornin třídy těžitelnosti I skupiny 1 až 3 do 100 m3 | m3 | 48.8
7 | R | 171201231 | Poplatek za uložení zeminy a kamení na recyklační skládce (skládkovné) kód odpadu 17 05 04 | t | 48.8
8 | R | 174151101 | Zásyp jam, šachet rýh nebo kolem objektů sypaninou se zhutněním | m3 | 128.2
9 | R | 175151101 | Obsypání potrubí strojně sypaninou bez prohození, uloženou do 3 m | m3 | 36.6
10 | 583 | 58337303 | štěrkopísek frakce 0/8 | t | 36.6
|  | 4 | Vodorovné konstrukce
11 | R | 451572111 | Lože pod potrubí otevřený výkop z kameniva drobného těženého | m3 | 12.2
|  | 8 | Trubní vedení
12 | 271 | 871161141 | Montáž potrubí z PE100 SDR 11 otevřený výkop svařovaných na tupo D 32 x 3,0 mm | m | 85
13 | 286 | 28613110 | trubka vodovodní PE100 PN 16 SDR11 32x3,0mm | m | 86.275
|  |  | 85 * 1,015 |  | 86.275
14 | 271 | 871241141 | Montáž potrubí z PE100 SDR 11 otevřený výkop svařovaných na tupo D 90 x 8,2 mm | m | 38
15 | 286 | 28613115 | trubka vodovodní PE100 PN 16 SDR11 90x8,2mm | m | 38.57
|  |  | 38 * 1,015 |  | 38.57
16 | 271 | R2 | Montáž čerpadel ponorných do nárže | kus | 2
17 | 426 | 42611001 | čerpadlo ponorné Hmax 35m Qmax 1,6l/s 230V | kus | 1
18 | 426 | 42695011 | spínač tlakový zapínací tlak 1-3,5bar 230V | kus | 1
19 |  | R3 | Inteligentní ponorné nerezové čerpadlo, ochrana proti chodu na sucho, Q=60m3/h, H=5.00m |  | 1
20 | 271 | 892233122 | Proplach a dezinfekce vodovodního potrubí DN od 40 do 70 | m | 85
21 | 271 | 892241111 | Tlaková zkouška vodou potrubí DN do 80 | m | 123
22 | 271 | 892273122 | Proplach a dezinfekce vodovodního potrubí DN od 80 do 125 | m | 38
23 | 271 | R1 | Osazení ventilových šachet plastových vč. vystrojení | kus | 2
24 | 286 | 28661612 | šachta ventilová s kovovým kulovým ventilem 3/4" | kus | 2
25 | R | 899721112 | Signalizační vodič DN přes 150 mm na potrubí | m | 125
26 | R | 899722113 | Krytí potrubí z plastů výstražnou fólií z PVC 34cm | m | 130
|  | 998 | Přesun hmot
27 | R | 998276101 | Přesun hmot pro trubní vedení z trub z plastických hmot otevřený výkop | t | 0.12
Celkem