## Rekapitulace stavby
Export Komplet | [27 empty] | 2.0 | ZAMOK |  |  |  |  | False | False | {1470555e-abdf-4ebc-95ab-febc4dd4c2c7}
[33 empty] | 0,01 | 21
[33 empty] | 0,01 | 15
|  | REKAPITULACE STAVBY | [17 empty] | v --- níže se nacházejí doplnkové a pomocné údaje k sestavám --- v | [11 empty] | Návod na vyplnění | 0,001
|  | Kód: |  |  |  |  | 2122-50 | [24 empty] | Měnit lze pouze buňky se žlutým podbarvením! 1) na prvním listu Rekapitulace stavby vyplňte v sestavě a) Souhrnný list - údaje o Uchazeči (přenesou se do ostatních sestav i v jiných listech) b) Rekapitulace objektů - potřebné Ostatní náklady 2) na vybraných listech vyplňte v sestavě a) Krycí list - údaje o Uchazeči, pokud se liší od údajů o Uchazeči na Souhrnném listu (údaje se přenesou do ostatních sestav v daném listu) b) Rekapitulace rozpočtu - potřebné Ostatní náklady c) Celkové náklady za stavbu - ceny u položek - množství, pokud má žluté podbarvení - a v případě potřeby poznámku (ta je ve skrytém sloupci) | 0,01
|  | Stavba: |  |  |  |  | Liberec ZŠ Aloisina výšina - oprava hlavních rozvodů vody | [25 empty] | 0,01
|  | KSO: | [13 empty] | CC-CZ: | [16 empty] | 0,01
|  | Místo: | [13 empty] | Datum: |  | 31. 1. 2022 | [14 empty] | 0,01
0,01
|  | Zadavatel: | [13 empty] | IČ: | [16 empty] | 0,01
[16 empty] | DIČ: | [16 empty] | 0,01
0,01
|  | Uchazeč: | [13 empty] | IČ: |  | Vyplň údaj | [14 empty] | 0,01
|  |  | Vyplň údaj | [12 empty] | DIČ: |  | Vyplň údaj | [14 empty] | 0,01
False
|  | Projektant: | [13 empty] | IČ: | [16 empty] | False
|  |  | Ing. Michal Vodňanský | [12 empty] | DIČ: | [16 empty] | True
0,01
|  | Zpracovatel: | [13 empty] | IČ: | [16 empty] | 0,01
|  |  | Ing. Michal Vodňanský | [12 empty] | DIČ: | [16 empty] | True
Poznámka:
|  | Cena bez DPH | [13 empty] | 0
[8 empty] | Sazba daně |  |  | Základ daně |  |  |  |  | Výše daně
|  | DPH |  | základní |  |  |  | 21% |  |  | 0 |  |  |  |  | 0
|  |  |  | snížená |  |  |  | 15% |  |  | 0 |  |  |  |  | 0
|  |  |  | zákl. přenesená |  |  |  | 21% |  |  | 0 |  |  |  |  | 0
|  |  |  | sníž. přenesená |  |  |  | 15% |  |  | 0 |  |  |  |  | 0
|  |  |  | nulová |  |  |  | 0% |  |  | 0 |  |  |  |  | 0
|  | Cena s DPH | [6 empty] | v |  |  | CZK |  |  |  | 0
|  | Projektant | [11 empty] | Zpracovatel
|  | Datum a podpis: | [7 empty] | Razítko |  |  |  | Datum a podpis: |  |  | Razítko
|  | Objednavatel | [11 empty] | Uchazeč
|  | Datum a podpis: | [7 empty] | Razítko |  |  |  | Datum a podpis: |  |  | Razítko
REKAPITULACE OBJEKTŮ STAVBY A SOUPISŮ PRACÍ
| Kód: | [6 empty] | 2122-50
| Stavba: | [6 empty] | Liberec ZŠ Aloisina výšina - oprava hlavních rozvodů vody
| Místo: | [13 empty] | Datum: |  | 31. 1. 2022
| Zadavatel: | [13 empty] | Projektant: |  | Ing. Michal Vodňanský |  |  | Informatívní údaje z listů zakázek
| Uchazeč: | [13 empty] | Zpracovatel: |  | Ing. Michal Vodňanský
| Kód |  |  |  | Popis | [7 empty] | Cena bez DPH [CZK] |  |  |  |  | Cena s DPH [CZK] | Typ | z toho Ostat. náklady [CZK] | DPH [CZK] | Normohodiny [h] | DPH základní [CZK] | DPH snížená [CZK] | DPH základní přenesená [CZK] | DPH snížená přenesená [CZK] | Základna DPH základní | Základna DPH snížená | Základna DPH zákl. přenesená | Základna DPH sníž. přenesená | Základna DPH nulová
| Náklady z rozpočtů | [11 empty] | 0 |  |  |  |  | 0 |  | 0 | 0 | 0 | 0 | 0 | 0 | 0 | 0 | 0 | 0 | 0 | 0 |  | D | 0 | ###NOIMPORT### | IMPORT | {1470555e-abdf-4ebc-95ab-febc4dd4c2c7} | {00000000-0000-0000-0000-000000000000}
/ |  | 2122-51 |  |  |  | Pavilon MVD_CF | [6 empty] | 0 |  |  |  |  | 0 | STA | 0 | 0 | 0 | 0 | 0 | 0 | 0 | 0 | 0 | 0 | 0 | 0 |  |  | 1 |  | IMPORT | {cdfd225f-f19b-4639-ad10-9daac6aa2d62} | {1470555e-abdf-4ebc-95ab-febc4dd4c2c7} | 2
/ |  | 2122-52 |  |  |  | Pavilon U1 | [6 empty] | 0 |  |  |  |  | 0 | STA | 0 | 0 | 0 | 0 | 0 | 0 | 0 | 0 | 0 | 0 | 0 | 0 |  |  | 1 |  | IMPORT | {d3d8add6-8eaa-41d6-b6fa-3dd8837fc780} | {1470555e-abdf-4ebc-95ab-febc4dd4c2c7} | 2
/ |  | 2122-53 |  |  |  | Pavilon U2 | [6 empty] | 0 |  |  |  |  | 0 | STA | 0 | 0 | 0 | 0 | 0 | 0 | 0 | 0 | 0 | 0 | 0 | 0 |  |  | 1 |  | IMPORT | {74048ae6-48a6-40fb-bcce-432003aceb55} | {1470555e-abdf-4ebc-95ab-febc4dd4c2c7} | 2
/ |  | 2122-54 |  |  |  | Pavilon S | [6 empty] | 0 |  |  |  |  | 0 | STA | 0 | 0 | 0 | 0 | 0 | 0 | 0 | 0 | 0 | 0 | 0 | 0 |  |  | 1 |  | IMPORT | {ef6b3a17-78ba-4dd0-b852-bad7baca3fda} | {1470555e-abdf-4ebc-95ab-febc4dd4c2c7} | 2
/ |  | 2122-55 |  |  |  | Pavilon T | [6 empty] | 0 |  |  |  |  | 0 | STA | 0 | 0 | 0 | 0 | 0 | 0 | 0 | 0 | 0 | 0 | 0 | 0 |  |  | 1 |  | IMPORT | {d0c2c32b-2ce0-461f-ab1d-4aed8c47e3ff} | {1470555e-abdf-4ebc-95ab-febc4dd4c2c7} | 2

## 2122-51 - Pavilon MVD_CF
{cdfd225f-f19b-4639-ad10-9daac6aa2d62}
2
| KRYCÍ LIST SOUPISU PRACÍ | [7 empty] | v --- níže se nacházejí doplnkové a pomocné údaje k sestavám --- v | [8 empty] | False
Stavba:
Liberec ZŠ Aloisina výšina - oprava hlavních rozvodů vody
Objekt:
2122-51 - Pavilon MVD_CF
| KSO: |  |  |  |  | CC-CZ:
| Místo: |  |  |  |  | Datum: | 31. 1. 2022
| Zadavatel: |  |  |  |  | IČ:
DIČ:
| Uchazeč: |  |  |  |  | IČ: | Vyplň údaj
|  | Vyplň údaj |  |  |  | DIČ: | Vyplň údaj
| Projektant: |  |  |  |  | IČ:
|  | Ing. Michal Vodňanský |  |  |  | DIČ:
| Zpracovatel: |  |  |  |  | IČ:
|  | Ing. Michal Vodňanský |  |  |  | DIČ:
Poznámka:
| Cena bez DPH | [5 empty] | 0
|  |  | Základ daně |  |  | Sazba daně | Výše daně
| DPH | základní | 0 |  |  | 21% | 0
|  | snížená | 0 |  |  | 15% | 0
|  | zákl. přenesená | 0 |  |  | 21% | 0
|  | sníž. přenesená | 0 |  |  | 15% | 0
|  | nulová | 0 |  |  | 0% | 0
| Cena s DPH |  |  | v | CZK |  | 0
| Projektant |  |  | Zpracovatel
| Datum a podpis: |  | Razítko | Datum a podpis: |  |  | Razítko
| Objednavatel |  |  | Uchazeč
| Datum a podpis: |  | Razítko | Datum a podpis: |  |  | Razítko
REKAPITULACE ČLENĚNÍ SOUPISU PRACÍ
Stavba:
Liberec ZŠ Aloisina výšina - oprava hlavních rozvodů vody
Objekt:
2122-51 - Pavilon MVD_CF
Místo: | [5 empty] | Datum: | 31. 1. 2022
Zadavatel: | [5 empty] | Projektant: | Ing. Michal Vodňanský
Uchazeč: |  |  | Vyplň údaj |  |  | Zpracovatel: | Ing. Michal Vodňanský
Kód dílu - Popis | [6 empty] | Cena celkem [CZK]
Náklady ze soupisu prací | [6 empty] | 0 | [11 empty] | -1
| PSV - Práce a dodávky PSV | [5 empty] | 0
| 722 - Zdravotechnika - vnitřní vodovod | [5 empty] | 0
| 725 - Zdravotechnika - zařizovací předměty | [5 empty] | 0
| 726 - Zdravotechnika - předstěnové instalace | [5 empty] | 0
| OST - Ostatní | [5 empty] | 0
SOUPIS PRACÍ
Stavba:
Liberec ZŠ Aloisina výšina - oprava hlavních rozvodů vody
Objekt:
2122-51 - Pavilon MVD_CF
Místo: | [5 empty] | Datum: | 31. 1. 2022
Zadavatel: | [5 empty] | Projektant: | Ing. Michal Vodňanský
Uchazeč: |  |  | Vyplň údaj |  |  | Zpracovatel: | Ing. Michal Vodňanský
PČ | Typ | Kód | Popis | MJ | Množství | J.cena [CZK] | Cena celkem [CZK] | Cenová soustava |  | DPH | J. Nh [h] | Nh celkem [h] | J. hmotnost [t] | Hmotnost celkem [t] | J. suť [t] | Suť Celkem [t]
Náklady soupisu celkem | [6 empty] | 0 |  |  |  |  | 0 |  | 2.4557 |  | 2.1996 |  | D | -1 | [7 empty] | 0
| D | PSV | Práce a dodávky PSV |  |  |  | 0 |  |  |  |  | 0 |  | 2.4557 |  | 2.1996 | 2 | D | 0 | ROZPOCET | [6 empty] | 0
| D | 722 | Zdravotechnika - vnitřní vodovod |  |  |  | 0 |  |  |  |  | 0 |  | 2.1353 |  | 1.9684 | 2 | D | 1 | ROZPOCET | [6 empty] | 0
1 | K | 722130232 | Potrubí vodovodní ocelové závitové pozinkované svařované běžné DN 20 | m | 3 |  | 0 |  |  | základní |  | 0 | 0.00245 | 0.00735 | 0 | 0 | 16 | K | 2 | ROZPOCET | 0 | 0 | 0 | 0 | 0 | 1 | 0 | 16 | 1287028707
2 | K | 722130235 | Potrubí vodovodní ocelové závitové pozinkované svařované běžné DN 40 | m | 1 |  | 0 |  |  | základní |  | 0 | 0.00518 | 0.00518 | 0 | 0 | 16 | K | 2 | ROZPOCET | 0 | 0 | 0 | 0 | 0 | 1 | 0 | 16 | -1240628596
3 | K | 722130236 | Potrubí vodovodní ocelové závitové pozinkované svařované běžné DN 50 | m | 27 |  | 0 |  |  | základní |  | 0 | 0.0064 | 0.1728 | 0 | 0 | 16 | K | 2 | ROZPOCET | 0 | 0 | 0 | 0 | 0 | 1 | 0 | 16 | -1159861694
4 | K | 722130801 | Demontáž potrubí ocelové pozinkované závitové DN do 25 | m | 60 |  | 0 |  |  | základní |  | 0 | 0 | 0 | 0.00213 | 0.1278 | 16 | K | 2 | ROZPOCET | 0 | 0 | 0 | 0 | 0 | 1 | 0 | 16 | -1161013137
5 | K | 722130802 | Demontáž potrubí ocelové pozinkované závitové DN přes 25 do 40 | m | 25 |  | 0 |  |  | základní |  | 0 | 0 | 0 | 0.00497 | 0.12425 | 16 | K | 2 | ROZPOCET | 0 | 0 | 0 | 0 | 0 | 1 | 0 | 16 | -969396759
6 | K | 722130803 | Demontáž potrubí ocelové pozinkované závitové DN přes 40 do 50 | m | 130 |  | 0 |  |  | základní |  | 0 | 0 | 0 | 0.0067 | 0.871 | 16 | K | 2 | ROZPOCET | 0 | 0 | 0 | 0 | 0 | 1 | 0 | 16 | 651547835
7 | K | 722130805 | Demontáž potrubí ocelové pozinkované závitové DN do 80 | m | 65 |  | 0 |  |  | základní |  | 0 | 0 | 0 | 0.01102 | 0.7163 | 16 | K | 2 | ROZPOCET | 0 | 0 | 0 | 0 | 0 | 1 | 0 | 16 | -134204474
8 | K | 722131932 | Potrubí pozinkované závitové propojení potrubí DN 20 | kus | 7 |  | 0 |  |  | základní |  | 0 | 0.00043 | 0.00301 | 0 | 0 | 16 | K | 2 | ROZPOCET | 0 | 0 | 0 | 0 | 0 | 1 | 0 | 16 | -728948502
9 | K | 722131936 | Potrubí pozinkované závitové propojení potrubí DN 50 | kus | 6 |  | 0 |  |  | základní |  | 0 | 0.00168 | 0.01008 | 0 | 0 | 16 | K | 2 | ROZPOCET | 0 | 0 | 0 | 0 | 0 | 1 | 0 | 16 | -279538383
10 | K | 722131938 | Potrubí pozinkované závitové propojení potrubí DN 80 | kus | 3 |  | 0 |  |  | základní |  | 0 | 0.00389 | 0.01167 | 0 | 0 | 16 | K | 2 | ROZPOCET | 0 | 0 | 0 | 0 | 0 | 1 | 0 | 16 | -1953648454
11 | K | 722174002 | Potrubí vodovodní plastové PPR svar polyfúze PN 16 D 20x2,8 mm | m | 15 |  | 0 |  |  | základní |  | 0 | 0.00084 | 0.0126 | 0 | 0 | 16 | K | 2 | ROZPOCET | 0 | 0 | 0 | 0 | 0 | 1 | 0 | 16 | -1122197435
12 | K | 722174003 | Potrubí vodovodní plastové PPR svar polyfúze PN 16 D 25x3,5 mm | m | 16 |  | 0 |  |  | základní |  | 0 | 0.00116 | 0.01856 | 0 | 0 | 16 | K | 2 | ROZPOCET | 0 | 0 | 0 | 0 | 0 | 1 | 0 | 16 | -1900943441
13 | K | 722174004 | Potrubí vodovodní plastové PPR svar polyfúze PN 16 D 32x4,4 mm | m | 8 |  | 0 |  |  | základní |  | 0 | 0.00144 | 0.01152 | 0 | 0 | 16 | K | 2 | ROZPOCET | 0 | 0 | 0 | 0 | 0 | 1 | 0 | 16 | -1727702793
14 | K | 722174005 | Potrubí vodovodní plastové PPR svar polyfúze PN 16 D 40x5,5 mm | m | 36 |  | 0 |  |  | základní |  | 0 | 0.00281 | 0.10116 | 0 | 0 | 16 | K | 2 | ROZPOCET | 0 | 0 | 0 | 0 | 0 | 1 | 0 | 16 | 1174605837
15 | K | 722174006 | Potrubí vodovodní plastové PPR svar polyfúze PN 16 D 50x6,9 mm | m | 10 |  | 0 |  |  | základní |  | 0 | 0.00362 | 0.0362 | 0 | 0 | 16 | K | 2 | ROZPOCET | 0 | 0 | 0 | 0 | 0 | 1 | 0 | 16 | -604761229
16 | K | 722174007 | Potrubí vodovodní plastové PPR svar polyfúze PN 16 D 63x8,6 mm | m | 41 |  | 0 |  |  | základní |  | 0 | 0.0061 | 0.2501 | 0 | 0 | 16 | K | 2 | ROZPOCET | 0 | 0 | 0 | 0 | 0 | 1 | 0 | 16 | -283635359
17 | K | 722174021 | Potrubí vodovodní plastové PPR svar polyfúze PN 20 D 16x2,7 mm | m | 19 |  | 0 |  |  | základní |  | 0 | 0.00084 | 0.01596 | 0 | 0 | 16 | K | 2 | ROZPOCET | 0 | 0 | 0 | 0 | 0 | 1 | 0 | 16 | 2064000216
18 | K | 722174022 | Potrubí vodovodní plastové PPR svar polyfúze PN 20 D 20x3,4 mm | m | 8 |  | 0 |  |  | základní |  | 0 | 0.00098 | 0.00784 | 0 | 0 | 16 | K | 2 | ROZPOCET | 0 | 0 | 0 | 0 | 0 | 1 | 0 | 16 | 1092833754
19 | K | 722175002.WVN.001 | Potrubí vodovodní plastové PP-RCT s čedičovými vlákny např. Wavin FIBER BASALT PLUS S 3,2 svar polyfúze D 20x2,8 mm | m | 46 |  | 0 |  |  | základní |  | 0 | 0.00073 | 0.03358 | 0 | 0 | 16 | K | 2 | ROZPOCET | 0 | 0 | 0 | 0 | 0 | 1 | 0 | 16 | -533366818
20 | K | 722175003.WVN.001 | Potrubí vodovodní plastové PP-RCT s čedičovými vlákny např. Wavin FIBER BASALT PLUS S 3,2 svar polyfúze D 25x3,5 mm | m | 13 |  | 0 |  |  | základní |  | 0 | 0.00098 | 0.01274 | 0 | 0 | 16 | K | 2 | ROZPOCET | 0 | 0 | 0 | 0 | 0 | 1 | 0 | 16 | 469765986
21 | K | 722175004.WVN.001 | Potrubí vodovodní plastové PP-RCT s čedičovými vlákny např. Wavin FIBER BASALT PLUS S 3,2 svar polyfúze D 32x4,4 mm | m | 69 |  | 0 |  |  | základní |  | 0 | 0.0013 | 0.0897 | 0 | 0 | 16 | K | 2 | ROZPOCET | 0 | 0 | 0 | 0 | 0 | 1 | 0 | 16 | 550700858
22 | K | 722175005.WVN.001 | Potrubí vodovodní plastové PP-RCT s čedičovými vlákny např. Wavin FIBER BASALT PLUS S 3,2 svar polyfúze D 40x5,5 mm | m | 28 |  | 0 |  |  | základní |  | 0 | 0.00263 | 0.07364 | 0 | 0 | 16 | K | 2 | ROZPOCET | 0 | 0 | 0 | 0 | 0 | 1 | 0 | 16 | 1439229671
23 | K | 722175006.WVN.001 | Potrubí vodovodní plastové PP-RCT s čedičovými vlákny např. Wavin FIBER BASALT PLUS S 3,2 svar polyfúze D 50x6,9 mm | m | 10 |  | 0 |  |  | základní |  | 0 | 0.00364 | 0.0364 | 0 | 0 | 16 | K | 2 | ROZPOCET | 0 | 0 | 0 | 0 | 0 | 1 | 0 | 16 | -911366281
24 | K | 722175007.WVN.001 | Potrubí vodovodní plastové PP-RCT s čedičovými vlákny např. Wavin FIBER BASALT PLUS S 3,2 svar polyfúze D 63x8,6 mm | m | 65 |  | 0 |  |  | základní |  | 0 | 0.00601 | 0.39065 | 0 | 0 | 16 | K | 2 | ROZPOCET | 0 | 0 | 0 | 0 | 0 | 1 | 0 | 16 | -1550651130
25 | K | 722181211 | Ochrana vodovodního potrubí přilepenými termoizolačními trubicemi z PE tl do 6 mm DN do 22 mm | m | 14 |  | 0 |  |  | základní |  | 0 | 4e-05 | 0.00056 | 0 | 0 | 16 | K | 2 | ROZPOCET | 0 | 0 | 0 | 0 | 0 | 1 | 0 | 16 | 805269542
26 | K | 722181221 | Ochrana vodovodního potrubí přilepenými termoizolačními trubicemi z PE tl přes 6 do 9 mm DN do 22 mm | m | 14 |  | 0 |  |  | základní |  | 0 | 5e-05 | 0.0007 | 0 | 0 | 16 | K | 2 | ROZPOCET | 0 | 0 | 0 | 0 | 0 | 1 | 0 | 16 | 1967631466
27 | K | 722181341 | Izolace vodovodního potrubí z lehčeného PE s AL folií a lepícím přesahem tlouštky 9 mm - potrubí d 20-25 mm | m | 31 |  | 0 |  |  | základní |  | 0 | 0.00012 | 0.00372 | 0 | 0 | 16 | K | 2 | ROZPOCET | 0 | 0 | 0 | 0 | 0 | 1 | 0 | 16 | 2052793548
28 | K | 722181342 | Izolace vodovodního potrubí z lehčeného PE s AL folií a lepícím přesahem tlouštky 9 mm - potrubí d 32-40 mm | m | 44 |  | 0 |  |  | základní |  | 0 | 0.00012 | 0.00528 | 0 | 0 | 16 | K | 2 | ROZPOCET | 0 | 0 | 0 | 0 | 0 | 1 | 0 | 16 | 139693330
29 | K | 722181343 | Izolace vodovodního potrubí z lehčeného PE s AL folií a lepícím přesahem tlouštky 9 mm - potrubí d 50-63 mm | m | 51 |  | 0 |  |  | základní |  | 0 | 0.00012 | 0.00612 | 0 | 0 | 16 | K | 2 | ROZPOCET | 0 | 0 | 0 | 0 | 0 | 1 | 0 | 16 | -817698424
30 | K | 722181441 | Izolace vodovodního potrubí z minerální vlny s AL folií a lepícím přesahem tlouštky 20 mm - potrubí d 20-25 mm | m | 59 |  | 0 |  |  | základní |  | 0 | 0.00012 | 0.00708 | 0 | 0 | 16 | K | 2 | ROZPOCET | 0 | 0 | 0 | 0 | 0 | 1 | 0 | 16 | -544242736
31 | K | 722181442 | Izolace vodovodního potrubí z minerální vlny s AL folií a lepícím přesahem tlouštky 25 mm - potrubí d 32-40 mm | m | 97 |  | 0 |  |  | základní |  | 0 | 0.00012 | 0.01164 | 0 | 0 | 16 | K | 2 | ROZPOCET | 0 | 0 | 0 | 0 | 0 | 1 | 0 | 16 | -1583262581
32 | K | 722181443 | Izolace vodovodního potrubí z minerální vlny s AL folií a lepícím přesahem tlouštky 30 mm - potrubí d 50-63 mm | m | 75 |  | 0 |  |  | základní |  | 0 | 0.00012 | 0.009 | 0 | 0 | 16 | K | 2 | ROZPOCET | 0 | 0 | 0 | 0 | 0 | 1 | 0 | 16 | 572627876
33 | K | 722220899 | Demontáž stávajících hydrantových skříní C52 | kus | 19 |  | 0 |  |  | základní |  | 0 | 0 | 0 | 0.00679 | 0.12901 | 16 | K | 2 | ROZPOCET | 0 | 0 | 0 | 0 | 0 | 1 | 0 | 16 | 1328268674
34 | K | 722224115 | Kohout plnicí nebo vypouštěcí G 1/2" PN 10 s jedním závitem | kus | 2 |  | 0 |  |  | základní |  | 0 | 0.00022 | 0.00044 | 0 | 0 | 16 | K | 2 | ROZPOCET | 0 | 0 | 0 | 0 | 0 | 1 | 0 | 16 | -1384238581
35 | K | 722231073 | Ventil zpětný mosazný G 3/4" PN 10 do 110°C se dvěma závity | kus | 1 |  | 0 |  |  | základní |  | 0 | 0.00017 | 0.00017 | 0 | 0 | 16 | K | 2 | ROZPOCET | 0 | 0 | 0 | 0 | 0 | 1 | 0 | 16 | -274448918
36 | K | 722231074 | Ventil zpětný mosazný G 1" PN 10 do 110°C se dvěma závity | kus | 1 |  | 0 |  |  | základní |  | 0 | 0.00052 | 0.00052 | 0 | 0 | 16 | K | 2 | ROZPOCET | 0 | 0 | 0 | 0 | 0 | 1 | 0 | 16 | -840090268
37 | K | 722231206 | Ventil redukční mosazný G 2" PN 6 do 25°C s 2x vnitřním závitem bez manometru | kus | 1 |  | 0 |  |  | základní |  | 0 | 0.00513 | 0.00513 | 0 | 0 | 16 | K | 2 | ROZPOCET | 0 | 0 | 0 | 0 | 0 | 1 | 0 | 16 | -1486139800
38 | K | 722232043 | Kohout kulový přímý G 1/2" PN 42 do 185°C vnitřní závit | kus | 10 |  | 0 |  |  | základní |  | 0 | 0.00021 | 0.0021 | 0 | 0 | 16 | K | 2 | ROZPOCET | 0 | 0 | 0 | 0 | 0 | 1 | 0 | 16 | -1185659945
39 | K | 722232044 | Kohout kulový přímý G 3/4" PN 42 do 185°C vnitřní závit | kus | 3 |  | 0 |  |  | základní |  | 0 | 0.00034 | 0.00102 | 0 | 0 | 16 | K | 2 | ROZPOCET | 0 | 0 | 0 | 0 | 0 | 1 | 0 | 16 | 723803610
40 | K | 722232045 | Kohout kulový přímý G 1" PN 42 do 185°C vnitřní závit | kus | 6 |  | 0 |  |  | základní |  | 0 | 0.0005 | 0.003 | 0 | 0 | 16 | K | 2 | ROZPOCET | 0 | 0 | 0 | 0 | 0 | 1 | 0 | 16 | 1952766769
41 | K | 722232046 | Kohout kulový přímý G 5/4" PN 42 do 185°C vnitřní závit | kus | 3 |  | 0 |  |  | základní |  | 0 | 0.0007 | 0.0021 | 0 | 0 | 16 | K | 2 | ROZPOCET | 0 | 0 | 0 | 0 | 0 | 1 | 0 | 16 | 802792682
42 | K | 722232047 | Kohout kulový přímý G 6/4" PN 42 do 185°C vnitřní závit | kus | 4 |  | 0 |  |  | základní |  | 0 | 0.00107 | 0.00428 | 0 | 0 | 16 | K | 2 | ROZPOCET | 0 | 0 | 0 | 0 | 0 | 1 | 0 | 16 | 1608262856
43 | K | 722232048 | Kohout kulový přímý G 2" PN 42 do 185°C vnitřní závit | kus | 4 |  | 0 |  |  | základní |  | 0 | 0.00168 | 0.00672 | 0 | 0 | 16 | K | 2 | ROZPOCET | 0 | 0 | 0 | 0 | 0 | 1 | 0 | 16 | -1416322842
44 | K | 722232064 | Kohout kulový přímý G 5/4" PN 42 do 185°C vnitřní závit s vypouštěním | kus | 1 |  | 0 |  |  | základní |  | 0 | 0.0008 | 0.0008 | 0 | 0 | 16 | K | 2 | ROZPOCET | 0 | 0 | 0 | 0 | 0 | 1 | 0 | 16 | 566459452
45 | K | 722232065 | Kohout kulový přímý G 6/4" PN 42 do 185°C vnitřní závit s vypouštěním | kus | 1 |  | 0 |  |  | základní |  | 0 | 0.0012 | 0.0012 | 0 | 0 | 16 | K | 2 | ROZPOCET | 0 | 0 | 0 | 0 | 0 | 1 | 0 | 16 | 1138320061
46 | K | 722232198 | Ventil vyvažovací termostatický DN 15 pro cirkulaci | kus | 3 |  | 0 |  |  | základní |  | 0 | 0.00026 | 0.00078 | 0 | 0 | 16 | K | 2 | ROZPOCET | 0 | 0 | 0 | 0 | 0 | 1 | 0 | 16 | 1548945475
47 | K | 722232199 | Ventil vyvažovací termostatický DN 20 pro cirkulaci | kus | 1 |  | 0 |  |  | základní |  | 0 | 0.00026 | 0.00026 | 0 | 0 | 16 | K | 2 | ROZPOCET | 0 | 0 | 0 | 0 | 0 | 1 | 0 | 16 | 1280721178
48 | K | 722239106 | Montáž armatur vodovodních se dvěma závity G 2" | kus | 1 |  | 0 |  |  | základní |  | 0 | 2e-05 | 2e-05 | 0 | 0 | 16 | K | 2 | ROZPOCET | 0 | 0 | 0 | 0 | 0 | 1 | 0 | 16 | 820686639
49 | M | 43633210 | filtr domácí na studenou vodu 2" se zpětným manuálním proplachem | kus | 1 |  | 0 |  |  | základní |  | 0 | 0.002 | 0.002 | 0 | 0 | 32 | M | 2 | ROZPOCET | 0 | 0 | 0 | 0 | 0 | 1 | 0 | 16 | 1638690594
50 | K | 722250139 | Hydrantový systém s tvarově stálou hadicí DN 19 x 20 m celoplechový | soubor | 19 |  | 0 |  |  | základní |  | 0 | 0.0282 | 0.5358 | 0 | 0 | 16 | K | 2 | ROZPOCET | 0 | 0 | 0 | 0 | 0 | 1 | 0 | 16 | 1560957529
51 | K | 722290226 | Zkouška těsnosti vodovodního potrubí závitového DN do 50 | m | 415 |  | 0 |  |  | základní |  | 0 | 0.00019 | 0.07885 | 0 | 0 | 16 | K | 2 | ROZPOCET | 0 | 0 | 0 | 0 | 0 | 1 | 0 | 16 | -1964723845
52 | K | 722290229 | Zkouška těsnosti vodovodního potrubí závitového DN přes 50 do 100 | m | 415 |  | 0 |  |  | základní |  | 0 | 0.00035 | 0.14525 | 0 | 0 | 16 | K | 2 | ROZPOCET | 0 | 0 | 0 | 0 | 0 | 1 | 0 | 16 | 1405135832
53 | K | 722290821 | Přemístění vnitrostaveništní demontovaných hmot pro vnitřní vodovod v objektech v do 6 m | t | 1.968 |  | 0 |  |  | základní |  | 0 | 0 | 0 | 0 | 0 | 16 | K | 2 | ROZPOCET | 0 | 0 | 0 | 0 | 0 | 1 | 0 | 16 | -872634868
54 | K | 998722101 | Přesun hmot tonážní pro vnitřní vodovod v objektech v do 6 m | t | 2.135 |  | 0 |  |  | základní |  | 0 | 0 | 0 | 0 | 0 | 16 | K | 2 | ROZPOCET | 0 | 0 | 0 | 0 | 0 | 1 | 0 | 16 | -1647626708
| D | 725 | Zdravotechnika - zařizovací předměty |  |  |  | 0 |  |  |  |  | 0 |  | 0.18843 |  | 0.23122 | 2 | D | 1 | ROZPOCET | [6 empty] | 0
55 | K | 725210821 | Demontáž umyvadel bez výtokových armatur | soubor | 11 |  | 0 |  |  | základní |  | 0 | 0 | 0 | 0.01946 | 0.21406 | 16 | K | 2 | ROZPOCET | 0 | 0 | 0 | 0 | 0 | 1 | 0 | 16 | -2098714873
56 | K | 725211602 | Umyvadlo keramické bílé šířky 550 mm bez krytu na sifon připevněné na stěnu šrouby | soubor | 11 |  | 0 |  |  | základní |  | 0 | 0.01497 | 0.16467 | 0 | 0 | 16 | K | 2 | ROZPOCET | 0 | 0 | 0 | 0 | 0 | 1 | 0 | 16 | 1485193739
57 | K | 725590811 | Přemístění vnitrostaveništní demontovaných zařizovacích předmětů v objektech v do 6 m | t | 0.231 |  | 0 |  |  | základní |  | 0 | 0 | 0 | 0 | 0 | 16 | K | 2 | ROZPOCET | 0 | 0 | 0 | 0 | 0 | 1 | 0 | 16 | -28641657
58 | K | 725820801 | Demontáž baterie nástěnné do G 3 / 4 | soubor | 11 |  | 0 |  |  | základní |  | 0 | 0 | 0 | 0.00156 | 0.01716 | 16 | K | 2 | ROZPOCET | 0 | 0 | 0 | 0 | 0 | 1 | 0 | 16 | 715368085
59 | K | 725829121 | Montáž baterie umyvadlové nástěnné pákové a klasické ostatní typ | kus | 11 |  | 0 |  |  | základní |  | 0 | 0.00016 | 0.00176 | 0 | 0 | 16 | K | 2 | ROZPOCET | 0 | 0 | 0 | 0 | 0 | 1 | 0 | 16 | 2128071636
60 | M | 55145615 | baterie umyvadlová nástěnná páková 150mm chrom | kus | 11 |  | 0 |  |  | základní |  | 0 | 0.002 | 0.022 | 0 | 0 | 32 | M | 2 | ROZPOCET | 0 | 0 | 0 | 0 | 0 | 1 | 0 | 16 | -1924590001
61 | K | 998725101 | Přesun hmot tonážní pro zařizovací předměty v objektech v do 6 m | t | 0.188 |  | 0 |  |  | základní |  | 0 | 0 | 0 | 0 | 0 | 16 | K | 2 | ROZPOCET | 0 | 0 | 0 | 0 | 0 | 1 | 0 | 16 | -1315515488
| D | 726 | Zdravotechnika - předstěnové instalace |  |  |  | 0 |  |  |  |  | 0 |  | 0.132 |  | 0 | 2 | D | 1 | ROZPOCET | [6 empty] | 0
62 | K | 726131201 | Instalační předstěna - montáž umyvadla do lehkých stěn s kovovou kcí | soubor | 11 |  | 0 |  |  | základní |  | 0 | 0 | 0 | 0 | 0 | 16 | K | 2 | ROZPOCET | 0 | 0 | 0 | 0 | 0 | 1 | 0 | 16 | -1133450256
63 | M | ALP.A1041120 | Montážní rám pro umyvadlo | kus | 11 |  | 0 |  |  | základní |  | 0 | 0.012 | 0.132 | 0 | 0 | 32 | M | 2 | ROZPOCET | 0 | 0 | 0 | 0 | 0 | 1 | 0 | 16 | 1891488453
64 | K | 998726111 | Přesun hmot tonážní pro instalační prefabrikáty v objektech v do 6 m | t | 0.132 |  | 0 |  |  | základní |  | 0 | 0 | 0 | 0 | 0 | 16 | K | 2 | ROZPOCET | 0 | 0 | 0 | 0 | 0 | 1 | 0 | 16 | 444497137
| D | OST | Ostatní |  |  |  | 0 |  |  |  |  | 0 |  | 0 |  | 0 | 4 | D | 0 | ROZPOCET | [6 empty] | 0
65 | K | 77778h | Dokumentace skutečného provedení | h | 12 |  | 0 |  |  | základní |  | 0 | 0 | 0 | 0 | 0 | 512 | K | 1 | ROZPOCET | 0 | 0 | 0 | 0 | 0 | 1 | 0 | 512 | -956592451

## 2122-52 - Pavilon U1
{d3d8add6-8eaa-41d6-b6fa-3dd8837fc780}
2
| KRYCÍ LIST SOUPISU PRACÍ | [7 empty] | v --- níže se nacházejí doplnkové a pomocné údaje k sestavám --- v | [8 empty] | False
Stavba:
Liberec ZŠ Aloisina výšina - oprava hlavních rozvodů vody
Objekt:
2122-52 - Pavilon U1
| KSO: |  |  |  |  | CC-CZ:
| Místo: |  |  |  |  | Datum: | 31. 1. 2022
| Zadavatel: |  |  |  |  | IČ:
DIČ:
| Uchazeč: |  |  |  |  | IČ: | Vyplň údaj
|  | Vyplň údaj |  |  |  | DIČ: | Vyplň údaj
| Projektant: |  |  |  |  | IČ:
|  | Ing. Michal Vodňanský |  |  |  | DIČ:
| Zpracovatel: |  |  |  |  | IČ:
|  | Ing. Michal Vodňanský |  |  |  | DIČ:
Poznámka:
| Cena bez DPH | [5 empty] | 0
|  |  | Základ daně |  |  | Sazba daně | Výše daně
| DPH | základní | 0 |  |  | 21% | 0
|  | snížená | 0 |  |  | 15% | 0
|  | zákl. přenesená | 0 |  |  | 21% | 0
|  | sníž. přenesená | 0 |  |  | 15% | 0
|  | nulová | 0 |  |  | 0% | 0
| Cena s DPH |  |  | v | CZK |  | 0
| Projektant |  |  | Zpracovatel
| Datum a podpis: |  | Razítko | Datum a podpis: |  |  | Razítko
| Objednavatel |  |  | Uchazeč
| Datum a podpis: |  | Razítko | Datum a podpis: |  |  | Razítko
REKAPITULACE ČLENĚNÍ SOUPISU PRACÍ
Stavba:
Liberec ZŠ Aloisina výšina - oprava hlavních rozvodů vody
Objekt:
2122-52 - Pavilon U1
Místo: | [5 empty] | Datum: | 31. 1. 2022
Zadavatel: | [5 empty] | Projektant: | Ing. Michal Vodňanský
Uchazeč: |  |  | Vyplň údaj |  |  | Zpracovatel: | Ing. Michal Vodňanský
Kód dílu - Popis | [6 empty] | Cena celkem [CZK]
Náklady ze soupisu prací | [6 empty] | 0 | [11 empty] | -1
| PSV - Práce a dodávky PSV | [5 empty] | 0
| 722 - Zdravotechnika - vnitřní vodovod | [5 empty] | 0
| 725 - Zdravotechnika - zařizovací předměty | [5 empty] | 0
| 726 - Zdravotechnika - předstěnové instalace | [5 empty] | 0
| OST - Ostatní | [5 empty] | 0
SOUPIS PRACÍ
Stavba:
Liberec ZŠ Aloisina výšina - oprava hlavních rozvodů vody
Objekt:
2122-52 - Pavilon U1
Místo: | [5 empty] | Datum: | 31. 1. 2022
Zadavatel: | [5 empty] | Projektant: | Ing. Michal Vodňanský
Uchazeč: |  |  | Vyplň údaj |  |  | Zpracovatel: | Ing. Michal Vodňanský
PČ | Typ | Kód | Popis | MJ | Množství | J.cena [CZK] | Cena celkem [CZK] | Cenová soustava |  | DPH | J. Nh [h] | Nh celkem [h] | J. hmotnost [t] | Hmotnost celkem [t] | J. suť [t] | Suť Celkem [t]
Náklady soupisu celkem | [6 empty] | 0 |  |  |  |  | 0 |  | 0.96947 |  | 0.40455 |  | D | -1 | [7 empty] | 0
| D | PSV | Práce a dodávky PSV |  |  |  | 0 |  |  |  |  | 0 |  | 0.96947 |  | 0.40455 | 2 | D | 0 | ROZPOCET | [6 empty] | 0
| D | 722 | Zdravotechnika - vnitřní vodovod |  |  |  | 0 |  |  |  |  | 0 |  | 0.64904 |  | 0.17572 | 2 | D | 1 | ROZPOCET | [6 empty] | 0
1 | K | 722130232 | Potrubí vodovodní ocelové závitové pozinkované svařované běžné DN 20 | m | 2 |  | 0 |  |  | základní |  | 0 | 0.00245 | 0.0049 | 0 | 0 | 16 | K | 2 | ROZPOCET | 0 | 0 | 0 | 0 | 0 | 1 | 0 | 16 | -254581024
2 | K | 722130235 | Potrubí vodovodní ocelové závitové pozinkované svařované běžné DN 40 | m | 26 |  | 0 |  |  | základní |  | 0 | 0.00518 | 0.13468 | 0 | 0 | 16 | K | 2 | ROZPOCET | 0 | 0 | 0 | 0 | 0 | 1 | 0 | 16 | 36043001
3 | K | 722130801 | Demontáž potrubí ocelové pozinkované závitové DN do 25 | m | 36 |  | 0 |  |  | základní |  | 0 | 0 | 0 | 0.00213 | 0.07668 | 16 | K | 2 | ROZPOCET | 0 | 0 | 0 | 0 | 0 | 1 | 0 | 16 | -1161013137
4 | K | 722130803 | Demontáž potrubí ocelové pozinkované závitové DN přes 40 do 50 | m | 10 |  | 0 |  |  | základní |  | 0 | 0 | 0 | 0.0067 | 0.067 | 16 | K | 2 | ROZPOCET | 0 | 0 | 0 | 0 | 0 | 1 | 0 | 16 | 651547835
5 | K | 722130805 | Demontáž potrubí ocelové pozinkované závitové DN do 80 | m | 2 |  | 0 |  |  | základní |  | 0 | 0 | 0 | 0.01102 | 0.02204 | 16 | K | 2 | ROZPOCET | 0 | 0 | 0 | 0 | 0 | 1 | 0 | 16 | -134204474
6 | K | 722130901 | Potrubí pozinkované závitové zazátkování vývodu | kus | 11 |  | 0 |  |  | základní |  | 0 | 0.0001 | 0.0011 | 0 | 0 | 16 | K | 2 | ROZPOCET | 0 | 0 | 0 | 0 | 0 | 1 | 0 | 16 | 262327276
7 | K | 722130913 | Potrubí pozinkované závitové přeřezání ocelové trubky DN do 25 | kus | 8 |  | 0 |  |  | základní |  | 0 | 0 | 0 | 0 | 0 | 16 | K | 2 | ROZPOCET | 0 | 0 | 0 | 0 | 0 | 1 | 0 | 16 | 1159402652
8 | K | 722130916 | Potrubí pozinkované závitové přeřezání ocelové trubky DN od 25 do 50 | kus | 4 |  | 0 |  |  | základní |  | 0 | 0 | 0 | 0 | 0 | 16 | K | 2 | ROZPOCET | 0 | 0 | 0 | 0 | 0 | 1 | 0 | 16 | 580670381
9 | K | 722130919 | Potrubí pozinkované závitové přeřezání ocelové trubky DN přes 50 do 100 | kus | 1 |  | 0 |  |  | základní |  | 0 | 0 | 0 | 0 | 0 | 16 | K | 2 | ROZPOCET | 0 | 0 | 0 | 0 | 0 | 1 | 0 | 16 | -33107824
10 | K | 722131933 | Potrubí pozinkované závitové propojení potrubí DN 25 | kus | 5 |  | 0 |  |  | základní |  | 0 | 0.0012 | 0.006 | 0 | 0 | 16 | K | 2 | ROZPOCET | 0 | 0 | 0 | 0 | 0 | 1 | 0 | 16 | 702680072
11 | K | 722131936 | Potrubí pozinkované závitové propojení potrubí DN 50 | kus | 1 |  | 0 |  |  | základní |  | 0 | 0.00168 | 0.00168 | 0 | 0 | 16 | K | 2 | ROZPOCET | 0 | 0 | 0 | 0 | 0 | 1 | 0 | 16 | -279538383
12 | K | 722170801 | Demontáž rozvodů vody z plastů D do 25 | m | 15 |  | 0 |  |  | základní |  | 0 | 0 | 0 | 0.00028 | 0.0042 | 16 | K | 2 | ROZPOCET | 0 | 0 | 0 | 0 | 0 | 1 | 0 | 16 | 95349436
13 | K | 722170804 | Demontáž rozvodů vody z plastů D přes 25 do 50 | m | 20 |  | 0 |  |  | základní |  | 0 | 0 | 0 | 0.00029 | 0.0058 | 16 | K | 2 | ROZPOCET | 0 | 0 | 0 | 0 | 0 | 1 | 0 | 16 | 1976047656
14 | K | 722174002 | Potrubí vodovodní plastové PPR svar polyfúze PN 16 D 20x2,8 mm | m | 9 |  | 0 |  |  | základní |  | 0 | 0.00084 | 0.00756 | 0 | 0 | 16 | K | 2 | ROZPOCET | 0 | 0 | 0 | 0 | 0 | 1 | 0 | 16 | -1122197435
15 | K | 722174003 | Potrubí vodovodní plastové PPR svar polyfúze PN 16 D 25x3,5 mm | m | 17 |  | 0 |  |  | základní |  | 0 | 0.00116 | 0.01972 | 0 | 0 | 16 | K | 2 | ROZPOCET | 0 | 0 | 0 | 0 | 0 | 1 | 0 | 16 | -1900943441
16 | K | 722174004 | Potrubí vodovodní plastové PPR svar polyfúze PN 16 D 32x4,4 mm | m | 46 |  | 0 |  |  | základní |  | 0 | 0.00144 | 0.06624 | 0 | 0 | 16 | K | 2 | ROZPOCET | 0 | 0 | 0 | 0 | 0 | 1 | 0 | 16 | -1727702793
17 | K | 722174005 | Potrubí vodovodní plastové PPR svar polyfúze PN 16 D 40x5,5 mm | m | 7 |  | 0 |  |  | základní |  | 0 | 0.00281 | 0.01967 | 0 | 0 | 16 | K | 2 | ROZPOCET | 0 | 0 | 0 | 0 | 0 | 1 | 0 | 16 | 1174605837
18 | K | 722174006 | Potrubí vodovodní plastové PPR svar polyfúze PN 16 D 50x6,9 mm | m | 6 |  | 0 |  |  | základní |  | 0 | 0.00362 | 0.02172 | 0 | 0 | 16 | K | 2 | ROZPOCET | 0 | 0 | 0 | 0 | 0 | 1 | 0 | 16 | -604761229
19 | K | 722174021 | Potrubí vodovodní plastové PPR svar polyfúze PN 20 D 16x2,7 mm | m | 59 |  | 0 |  |  | základní |  | 0 | 0.00084 | 0.04956 | 0 | 0 | 16 | K | 2 | ROZPOCET | 0 | 0 | 0 | 0 | 0 | 1 | 0 | 16 | -506938071
20 | K | 722175002.WVN.001 | Potrubí vodovodní plastové PP-RCT s čedičovými vlákny např. Wavin FIBER BASALT PLUS S 3,2 svar polyfúze D 20x2,8 mm | m | 19 |  | 0 |  |  | základní |  | 0 | 0.00073 | 0.01387 | 0 | 0 | 16 | K | 2 | ROZPOCET | 0 | 0 | 0 | 0 | 0 | 1 | 0 | 16 | -533366818
21 | K | 722175003.WVN.001 | Potrubí vodovodní plastové PP-RCT s čedičovými vlákny např. Wavin FIBER BASALT PLUS S 3,2 svar polyfúze D 25x3,5 mm | m | 12 |  | 0 |  |  | základní |  | 0 | 0.00098 | 0.01176 | 0 | 0 | 16 | K | 2 | ROZPOCET | 0 | 0 | 0 | 0 | 0 | 1 | 0 | 16 | 469765986
22 | K | 722175004.WVN.001 | Potrubí vodovodní plastové PP-RCT s čedičovými vlákny např. Wavin FIBER BASALT PLUS S 3,2 svar polyfúze D 32x4,4 mm | m | 24 |  | 0 |  |  | základní |  | 0 | 0.0013 | 0.0312 | 0 | 0 | 16 | K | 2 | ROZPOCET | 0 | 0 | 0 | 0 | 0 | 1 | 0 | 16 | 550700858
23 | K | 722175005.WVN.001 | Potrubí vodovodní plastové PP-RCT s čedičovými vlákny např. Wavin FIBER BASALT PLUS S 3,2 svar polyfúze D 40x5,5 mm | m | 33 |  | 0 |  |  | základní |  | 0 | 0.00263 | 0.08679 | 0 | 0 | 16 | K | 2 | ROZPOCET | 0 | 0 | 0 | 0 | 0 | 1 | 0 | 16 | 1439229671
24 | K | 722181211 | Ochrana vodovodního potrubí přilepenými termoizolačními trubicemi z PE tl do 6 mm DN do 22 mm | m | 30 |  | 0 |  |  | základní |  | 0 | 4e-05 | 0.0012 | 0 | 0 | 16 | K | 2 | ROZPOCET | 0 | 0 | 0 | 0 | 0 | 1 | 0 | 16 | 828041112
25 | K | 722181221 | Ochrana vodovodního potrubí přilepenými termoizolačními trubicemi z PE tl přes 6 do 9 mm DN do 22 mm | m | 30 |  | 0 |  |  | základní |  | 0 | 5e-05 | 0.0015 | 0 | 0 | 16 | K | 2 | ROZPOCET | 0 | 0 | 0 | 0 | 0 | 1 | 0 | 16 | 1398462963
26 | K | 722181341 | Izolace vodovodního potrubí z lehčeného PE s AL folií a lepícím přesahem tlouštky 9 mm - potrubí d 20-25 mm | m | 26 |  | 0 |  |  | základní |  | 0 | 0.00012 | 0.00312 | 0 | 0 | 16 | K | 2 | ROZPOCET | 0 | 0 | 0 | 0 | 0 | 1 | 0 | 16 | 2052793548
27 | K | 722181342 | Izolace vodovodního potrubí z lehčeného PE s AL folií a lepícím přesahem tlouštky 9 mm - potrubí d 32-40 mm | m | 53 |  | 0 |  |  | základní |  | 0 | 0.00012 | 0.00636 | 0 | 0 | 16 | K | 2 | ROZPOCET | 0 | 0 | 0 | 0 | 0 | 1 | 0 | 16 | 139693330
28 | K | 722181343 | Izolace vodovodního potrubí z lehčeného PE s AL folií a lepícím přesahem tlouštky 9 mm - potrubí d 50-63 mm | m | 6 |  | 0 |  |  | základní |  | 0 | 0.00012 | 0.00072 | 0 | 0 | 16 | K | 2 | ROZPOCET | 0 | 0 | 0 | 0 | 0 | 1 | 0 | 16 | -817698424
29 | K | 722181441 | Izolace vodovodního potrubí z minerální vlny s AL folií a lepícím přesahem tlouštky 20 mm - potrubí d 20-25 mm | m | 31 |  | 0 |  |  | základní |  | 0 | 0.00012 | 0.00372 | 0 | 0 | 16 | K | 2 | ROZPOCET | 0 | 0 | 0 | 0 | 0 | 1 | 0 | 16 | -544242736
30 | K | 722181442 | Izolace vodovodního potrubí z minerální vlny s AL folií a lepícím přesahem tlouštky 25 mm - potrubí d 32-40 mm | m | 57 |  | 0 |  |  | základní |  | 0 | 0.00012 | 0.00684 | 0 | 0 | 16 | K | 2 | ROZPOCET | 0 | 0 | 0 | 0 | 0 | 1 | 0 | 16 | -1583262581
31 | K | 722224115 | Kohout plnicí nebo vypouštěcí G 1/2" PN 10 s jedním závitem | kus | 2 |  | 0 |  |  | základní |  | 0 | 0.00022 | 0.00044 | 0 | 0 | 16 | K | 2 | ROZPOCET | 0 | 0 | 0 | 0 | 0 | 1 | 0 | 16 | -722858141
32 | K | 722231074 | Ventil zpětný mosazný G 1" PN 10 do 110°C se dvěma závity | kus | 2 |  | 0 |  |  | základní |  | 0 | 0.00052 | 0.00104 | 0 | 0 | 16 | K | 2 | ROZPOCET | 0 | 0 | 0 | 0 | 0 | 1 | 0 | 16 | 629739272
33 | K | 722231198 | Ventil termostatický směšovací automatický DN 25, nastavení výstupní teploty 30-65 °C s ochranou proti opaření, se zpětnými ventily | kus | 1 |  | 0 |  |  | základní |  | 0 | 0.00041 | 0.00041 | 0 | 0 | 16 | K | 2 | ROZPOCET | 0 | 0 | 0 | 0 | 0 | 1 | 0 | 16 | -870197839
34 | K | 722232043 | Kohout kulový přímý G 1/2" PN 42 do 185°C vnitřní závit | kus | 14 |  | 0 |  |  | základní |  | 0 | 0.00021 | 0.00294 | 0 | 0 | 16 | K | 2 | ROZPOCET | 0 | 0 | 0 | 0 | 0 | 1 | 0 | 16 | -1185659945
35 | K | 722232044 | Kohout kulový přímý G 3/4" PN 42 do 185°C vnitřní závit | kus | 5 |  | 0 |  |  | základní |  | 0 | 0.00034 | 0.0017 | 0 | 0 | 16 | K | 2 | ROZPOCET | 0 | 0 | 0 | 0 | 0 | 1 | 0 | 16 | 723803610
36 | K | 722232045 | Kohout kulový přímý G 1" PN 42 do 185°C vnitřní závit | kus | 3 |  | 0 |  |  | základní |  | 0 | 0.0005 | 0.0015 | 0 | 0 | 16 | K | 2 | ROZPOCET | 0 | 0 | 0 | 0 | 0 | 1 | 0 | 16 | 1952766769
37 | K | 722232046 | Kohout kulový přímý G 5/4" PN 42 do 185°C vnitřní závit | kus | 1 |  | 0 |  |  | základní |  | 0 | 0.0007 | 0.0007 | 0 | 0 | 16 | K | 2 | ROZPOCET | 0 | 0 | 0 | 0 | 0 | 1 | 0 | 16 | 802792682
38 | K | 722290226 | Zkouška těsnosti vodovodního potrubí závitového DN do 50 | m | 260 |  | 0 |  |  | základní |  | 0 | 0.00019 | 0.0494 | 0 | 0 | 16 | K | 2 | ROZPOCET | 0 | 0 | 0 | 0 | 0 | 1 | 0 | 16 | -1964723845
39 | K | 722290229 | Zkouška těsnosti vodovodního potrubí závitového DN přes 50 do 100 | m | 260 |  | 0 |  |  | základní |  | 0 | 0.00035 | 0.091 | 0 | 0 | 16 | K | 2 | ROZPOCET | 0 | 0 | 0 | 0 | 0 | 1 | 0 | 16 | 1405135832
40 | K | 722290821 | Přemístění vnitrostaveništní demontovaných hmot pro vnitřní vodovod v objektech v do 6 m | t | 0.125 |  | 0 |  |  | základní |  | 0 | 0 | 0 | 0 | 0 | 16 | K | 2 | ROZPOCET | 0 | 0 | 0 | 0 | 0 | 1 | 0 | 16 | -872634868
41 | K | 998722101 | Přesun hmot tonážní pro vnitřní vodovod v objektech v do 6 m | t | 0.649 |  | 0 |  |  | základní |  | 0 | 0 | 0 | 0 | 0 | 16 | K | 2 | ROZPOCET | 0 | 0 | 0 | 0 | 0 | 1 | 0 | 16 | -1647626708
| D | 725 | Zdravotechnika - zařizovací předměty |  |  |  | 0 |  |  |  |  | 0 |  | 0.18843 |  | 0.22883 | 2 | D | 1 | ROZPOCET | [6 empty] | 0
42 | K | 725210821 | Demontáž umyvadel bez výtokových armatur | soubor | 10 |  | 0 |  |  | základní |  | 0 | 0 | 0 | 0.01946 | 0.1946 | 16 | K | 2 | ROZPOCET | 0 | 0 | 0 | 0 | 0 | 1 | 0 | 16 | -760016807
43 | K | 725211602 | Umyvadlo keramické bílé šířky 550 mm bez krytu na sifon připevněné na stěnu šrouby | soubor | 11 |  | 0 |  |  | základní |  | 0 | 0.01497 | 0.16467 | 0 | 0 | 16 | K | 2 | ROZPOCET | 0 | 0 | 0 | 0 | 0 | 1 | 0 | 16 | 854007211
44 | K | 725310821 | Demontáž dřez jednoduchý na ocelové konzole bez výtokových armatur | soubor | 1 |  | 0 |  |  | základní |  | 0 | 0 | 0 | 0.01707 | 0.01707 | 16 | K | 2 | ROZPOCET | 0 | 0 | 0 | 0 | 0 | 1 | 0 | 16 | -1445977549
45 | K | 725590811 | Přemístění vnitrostaveništní demontovaných zařizovacích předmětů v objektech v do 6 m | t | 0.229 |  | 0 |  |  | základní |  | 0 | 0 | 0 | 0 | 0 | 16 | K | 2 | ROZPOCET | 0 | 0 | 0 | 0 | 0 | 1 | 0 | 16 | 74195194
46 | K | 725820801 | Demontáž baterie nástěnné do G 3 / 4 | soubor | 11 |  | 0 |  |  | základní |  | 0 | 0 | 0 | 0.00156 | 0.01716 | 16 | K | 2 | ROZPOCET | 0 | 0 | 0 | 0 | 0 | 1 | 0 | 16 | 1776105853
47 | K | 725829121 | Montáž baterie umyvadlové nástěnné pákové a klasické ostatní typ | kus | 11 |  | 0 |  |  | základní |  | 0 | 0.00016 | 0.00176 | 0 | 0 | 16 | K | 2 | ROZPOCET | 0 | 0 | 0 | 0 | 0 | 1 | 0 | 16 | 875351182
48 | M | 55145615 | baterie umyvadlová nástěnná páková 150mm chrom | kus | 11 |  | 0 |  |  | základní |  | 0 | 0.002 | 0.022 | 0 | 0 | 32 | M | 2 | ROZPOCET | 0 | 0 | 0 | 0 | 0 | 1 | 0 | 16 | -328198415
49 | K | 998725101 | Přesun hmot tonážní pro zařizovací předměty v objektech v do 6 m | t | 0.188 |  | 0 |  |  | základní |  | 0 | 0 | 0 | 0 | 0 | 16 | K | 2 | ROZPOCET | 0 | 0 | 0 | 0 | 0 | 1 | 0 | 16 | 1029069570
| D | 726 | Zdravotechnika - předstěnové instalace |  |  |  | 0 |  |  |  |  | 0 |  | 0.132 |  | 0 | 2 | D | 1 | ROZPOCET | [6 empty] | 0
50 | K | 726131201 | Instalační předstěna - montáž umyvadla do lehkých stěn s kovovou kcí | soubor | 11 |  | 0 |  |  | základní |  | 0 | 0 | 0 | 0 | 0 | 16 | K | 2 | ROZPOCET | 0 | 0 | 0 | 0 | 0 | 1 | 0 | 16 | -977249665
51 | M | ALP.A1041120 | Montážní rám pro umyvadlo | kus | 11 |  | 0 |  |  | základní |  | 0 | 0.012 | 0.132 | 0 | 0 | 32 | M | 2 | ROZPOCET | 0 | 0 | 0 | 0 | 0 | 1 | 0 | 16 | 141488346
52 | K | 998726111 | Přesun hmot tonážní pro instalační prefabrikáty v objektech v do 6 m | t | 0.132 |  | 0 |  |  | základní |  | 0 | 0 | 0 | 0 | 0 | 16 | K | 2 | ROZPOCET | 0 | 0 | 0 | 0 | 0 | 1 | 0 | 16 | -1957801759
| D | OST | Ostatní |  |  |  | 0 |  |  |  |  | 0 |  | 0 |  | 0 | 4 | D | 0 | ROZPOCET | [6 empty] | 0
53 | K | 77778h | Dokumentace skutečného provedení | h | 8 |  | 0 |  |  | základní |  | 0 | 0 | 0 | 0 | 0 | 512 | K | 1 | ROZPOCET | 0 | 0 | 0 | 0 | 0 | 1 | 0 | 512 | 1326516297

## 2122-53 - Pavilon U2
{74048ae6-48a6-40fb-bcce-432003aceb55}
2
| KRYCÍ LIST SOUPISU PRACÍ | [7 empty] | v --- níže se nacházejí doplnkové a pomocné údaje k sestavám --- v | [8 empty] | False
Stavba:
Liberec ZŠ Aloisina výšina - oprava hlavních rozvodů vody
Objekt:
2122-53 - Pavilon U2
| KSO: |  |  |  |  | CC-CZ:
| Místo: |  |  |  |  | Datum: | 31. 1. 2022
| Zadavatel: |  |  |  |  | IČ:
DIČ:
| Uchazeč: |  |  |  |  | IČ: | Vyplň údaj
|  | Vyplň údaj |  |  |  | DIČ: | Vyplň údaj
| Projektant: |  |  |  |  | IČ:
|  | Ing. Michal Vodňanský |  |  |  | DIČ:
| Zpracovatel: |  |  |  |  | IČ:
|  | Ing. Michal Vodňanský |  |  |  | DIČ:
Poznámka:
| Cena bez DPH | [5 empty] | 0
|  |  | Základ daně |  |  | Sazba daně | Výše daně
| DPH | základní | 0 |  |  | 21% | 0
|  | snížená | 0 |  |  | 15% | 0
|  | zákl. přenesená | 0 |  |  | 21% | 0
|  | sníž. přenesená | 0 |  |  | 15% | 0
|  | nulová | 0 |  |  | 0% | 0
| Cena s DPH |  |  | v | CZK |  | 0
| Projektant |  |  | Zpracovatel
| Datum a podpis: |  | Razítko | Datum a podpis: |  |  | Razítko
| Objednavatel |  |  | Uchazeč
| Datum a podpis: |  | Razítko | Datum a podpis: |  |  | Razítko
REKAPITULACE ČLENĚNÍ SOUPISU PRACÍ
Stavba:
Liberec ZŠ Aloisina výšina - oprava hlavních rozvodů vody
Objekt:
2122-53 - Pavilon U2
Místo: | [5 empty] | Datum: | 31. 1. 2022
Zadavatel: | [5 empty] | Projektant: | Ing. Michal Vodňanský
Uchazeč: |  |  | Vyplň údaj |  |  | Zpracovatel: | Ing. Michal Vodňanský
Kód dílu - Popis | [6 empty] | Cena celkem [CZK]
Náklady ze soupisu prací | [6 empty] | 0 | [11 empty] | -1
| PSV - Práce a dodávky PSV | [5 empty] | 0
| 722 - Zdravotechnika - vnitřní vodovod | [5 empty] | 0
SOUPIS PRACÍ
Stavba:
Liberec ZŠ Aloisina výšina - oprava hlavních rozvodů vody
Objekt:
2122-53 - Pavilon U2
Místo: | [5 empty] | Datum: | 31. 1. 2022
Zadavatel: | [5 empty] | Projektant: | Ing. Michal Vodňanský
Uchazeč: |  |  | Vyplň údaj |  |  | Zpracovatel: | Ing. Michal Vodňanský
PČ | Typ | Kód | Popis | MJ | Množství | J.cena [CZK] | Cena celkem [CZK] | Cenová soustava |  | DPH | J. Nh [h] | Nh celkem [h] | J. hmotnost [t] | Hmotnost celkem [t] | J. suť [t] | Suť Celkem [t]
Náklady soupisu celkem | [6 empty] | 0 |  |  |  |  | 0 |  | 0.19734 |  | 0.3976 |  | D | -1 | [7 empty] | 0
| D | PSV | Práce a dodávky PSV |  |  |  | 0 |  |  |  |  | 0 |  | 0.19734 |  | 0.3976 | 2 | D | 0 | ROZPOCET | [6 empty] | 0
| D | 722 | Zdravotechnika - vnitřní vodovod |  |  |  | 0 |  |  |  |  | 0 |  | 0.19734 |  | 0.3976 | 2 | D | 1 | ROZPOCET | [6 empty] | 0
1 | K | 722130803 | Demontáž potrubí ocelové pozinkované závitové DN přes 40 do 50 | m | 10 |  | 0 |  |  | základní |  | 0 | 0 | 0 | 0.0067 | 0.067 | 16 | K | 2 | ROZPOCET | 0 | 0 | 0 | 0 | 0 | 1 | 0 | 16 | 1753818943
2 | K | 722130805 | Demontáž potrubí ocelové pozinkované závitové DN do 80 | m | 30 |  | 0 |  |  | základní |  | 0 | 0 | 0 | 0.01102 | 0.3306 | 16 | K | 2 | ROZPOCET | 0 | 0 | 0 | 0 | 0 | 1 | 0 | 16 | 1805584190
3 | K | 722130901 | Potrubí pozinkované závitové zazátkování vývodu | kus | 2 |  | 0 |  |  | základní |  | 0 | 0.0001 | 0.0002 | 0 | 0 | 16 | K | 2 | ROZPOCET | 0 | 0 | 0 | 0 | 0 | 1 | 0 | 16 | 253316767
4 | K | 722130916 | Potrubí pozinkované závitové přeřezání ocelové trubky DN od 25 do 50 | kus | 2 |  | 0 |  |  | základní |  | 0 | 0 | 0 | 0 | 0 | 16 | K | 2 | ROZPOCET | 0 | 0 | 0 | 0 | 0 | 1 | 0 | 16 | 129870619
5 | K | 722174003 | Potrubí vodovodní plastové PPR svar polyfúze PN 16 D 25x3,5 mm | m | 8 |  | 0 |  |  | základní |  | 0 | 0.00116 | 0.00928 | 0 | 0 | 16 | K | 2 | ROZPOCET | 0 | 0 | 0 | 0 | 0 | 1 | 0 | 16 | 2948952
6 | K | 722174004 | Potrubí vodovodní plastové PPR svar polyfúze PN 16 D 32x4,4 mm | m | 3 |  | 0 |  |  | základní |  | 0 | 0.00144 | 0.00432 | 0 | 0 | 16 | K | 2 | ROZPOCET | 0 | 0 | 0 | 0 | 0 | 1 | 0 | 16 | 350287377
7 | K | 722174007 | Potrubí vodovodní plastové PPR svar polyfúze PN 16 D 63x8,6 mm | m | 26 |  | 0 |  |  | základní |  | 0 | 0.0061 | 0.1586 | 0 | 0 | 16 | K | 2 | ROZPOCET | 0 | 0 | 0 | 0 | 0 | 1 | 0 | 16 | -1432577974
8 | K | 722181342 | Izolace vodovodního potrubí z lehčeného PE s AL folií a lepícím přesahem tlouštky 9 mm - potrubí d 32-40 mm | m | 3 |  | 0 |  |  | základní |  | 0 | 0.00012 | 0.00036 | 0 | 0 | 16 | K | 2 | ROZPOCET | 0 | 0 | 0 | 0 | 0 | 1 | 0 | 16 | 139693330
9 | K | 722181343 | Izolace vodovodního potrubí z lehčeného PE s AL folií a lepícím přesahem tlouštky 9 mm - potrubí d 50-63 mm | m | 26 |  | 0 |  |  | základní |  | 0 | 0.00012 | 0.00312 | 0 | 0 | 16 | K | 2 | ROZPOCET | 0 | 0 | 0 | 0 | 0 | 1 | 0 | 16 | -817698424
10 | K | 722224115 | Kohout plnicí nebo vypouštěcí G 1/2" PN 10 s jedním závitem | kus | 2 |  | 0 |  |  | základní |  | 0 | 0.00022 | 0.00044 | 0 | 0 | 16 | K | 2 | ROZPOCET | 0 | 0 | 0 | 0 | 0 | 1 | 0 | 16 | -1876655407
11 | K | 722231074 | Ventil zpětný mosazný G 1" PN 10 do 110°C se dvěma závity | kus | 2 |  | 0 |  |  | základní |  | 0 | 0.00052 | 0.00104 | 0 | 0 | 16 | K | 2 | ROZPOCET | 0 | 0 | 0 | 0 | 0 | 1 | 0 | 16 | 472701272
12 | K | 722290226 | Zkouška těsnosti vodovodního potrubí závitového DN do 50 | m | 37 |  | 0 |  |  | základní |  | 0 | 0.00019 | 0.00703 | 0 | 0 | 16 | K | 2 | ROZPOCET | 0 | 0 | 0 | 0 | 0 | 1 | 0 | 16 | -1964723845
13 | K | 722290229 | Zkouška těsnosti vodovodního potrubí závitového DN přes 50 do 100 | m | 37 |  | 0 |  |  | základní |  | 0 | 0.00035 | 0.01295 | 0 | 0 | 16 | K | 2 | ROZPOCET | 0 | 0 | 0 | 0 | 0 | 1 | 0 | 16 | 1405135832
14 | K | 722290821 | Přemístění vnitrostaveništní demontovaných hmot pro vnitřní vodovod v objektech v do 6 m | t | 0.331 |  | 0 |  |  | základní |  | 0 | 0 | 0 | 0 | 0 | 16 | K | 2 | ROZPOCET | 0 | 0 | 0 | 0 | 0 | 1 | 0 | 16 | -872634868
15 | K | 998722101 | Přesun hmot tonážní pro vnitřní vodovod v objektech v do 6 m | t | 0.197 |  | 0 |  |  | základní |  | 0 | 0 | 0 | 0 | 0 | 16 | K | 2 | ROZPOCET | 0 | 0 | 0 | 0 | 0 | 1 | 0 | 16 | -1647626708

## 2122-54 - Pavilon S
{ef6b3a17-78ba-4dd0-b852-bad7baca3fda}
2
| KRYCÍ LIST SOUPISU PRACÍ | [7 empty] | v --- níže se nacházejí doplnkové a pomocné údaje k sestavám --- v | [8 empty] | False
Stavba:
Liberec ZŠ Aloisina výšina - oprava hlavních rozvodů vody
Objekt:
2122-54 - Pavilon S
| KSO: |  |  |  |  | CC-CZ:
| Místo: |  |  |  |  | Datum: | 31. 1. 2022
| Zadavatel: |  |  |  |  | IČ:
DIČ:
| Uchazeč: |  |  |  |  | IČ: | Vyplň údaj
|  | Vyplň údaj |  |  |  | DIČ: | Vyplň údaj
| Projektant: |  |  |  |  | IČ:
|  | Ing. Michal Vodňanský |  |  |  | DIČ:
| Zpracovatel: |  |  |  |  | IČ:
|  | Ing. Michal Vodňanský |  |  |  | DIČ:
Poznámka:
| Cena bez DPH | [5 empty] | 0
|  |  | Základ daně |  |  | Sazba daně | Výše daně
| DPH | základní | 0 |  |  | 21% | 0
|  | snížená | 0 |  |  | 15% | 0
|  | zákl. přenesená | 0 |  |  | 21% | 0
|  | sníž. přenesená | 0 |  |  | 15% | 0
|  | nulová | 0 |  |  | 0% | 0
| Cena s DPH |  |  | v | CZK |  | 0
| Projektant |  |  | Zpracovatel
| Datum a podpis: |  | Razítko | Datum a podpis: |  |  | Razítko
| Objednavatel |  |  | Uchazeč
| Datum a podpis: |  | Razítko | Datum a podpis: |  |  | Razítko
REKAPITULACE ČLENĚNÍ SOUPISU PRACÍ
Stavba:
Liberec ZŠ Aloisina výšina - oprava hlavních rozvodů vody
Objekt:
2122-54 - Pavilon S
Místo: | [5 empty] | Datum: | 31. 1. 2022
Zadavatel: | [5 empty] | Projektant: | Ing. Michal Vodňanský
Uchazeč: |  |  | Vyplň údaj |  |  | Zpracovatel: | Ing. Michal Vodňanský
Kód dílu - Popis | [6 empty] | Cena celkem [CZK]
Náklady ze soupisu prací | [6 empty] | 0 | [11 empty] | -1
| PSV - Práce a dodávky PSV | [5 empty] | 0
| 722 - Zdravotechnika - vnitřní vodovod | [5 empty] | 0
| OST - Ostatní | [5 empty] | 0
SOUPIS PRACÍ
Stavba:
Liberec ZŠ Aloisina výšina - oprava hlavních rozvodů vody
Objekt:
2122-54 - Pavilon S
Místo: | [5 empty] | Datum: | 31. 1. 2022
Zadavatel: | [5 empty] | Projektant: | Ing. Michal Vodňanský
Uchazeč: |  |  | Vyplň údaj |  |  | Zpracovatel: | Ing. Michal Vodňanský
PČ | Typ | Kód | Popis | MJ | Množství | J.cena [CZK] | Cena celkem [CZK] | Cenová soustava |  | DPH | J. Nh [h] | Nh celkem [h] | J. hmotnost [t] | Hmotnost celkem [t] | J. suť [t] | Suť Celkem [t]
Náklady soupisu celkem | [6 empty] | 0 |  |  |  |  | 0 |  | 0.81445 |  | 1.0311 |  | D | -1 | [7 empty] | 0
| D | PSV | Práce a dodávky PSV |  |  |  | 0 |  |  |  |  | 0 |  | 0.81445 |  | 1.0311 | 2 | D | 0 | ROZPOCET | [6 empty] | 0
| D | 722 | Zdravotechnika - vnitřní vodovod |  |  |  | 0 |  |  |  |  | 0 |  | 0.81445 |  | 1.0311 | 2 | D | 1 | ROZPOCET | [6 empty] | 0
1 | K | 722130801 | Demontáž potrubí ocelové pozinkované závitové DN do 25 | m | 60 |  | 0 |  |  | základní |  | 0 | 0 | 0 | 0.00213 | 0.1278 | 16 | K | 2 | ROZPOCET | 0 | 0 | 0 | 0 | 0 | 1 | 0 | 16 | -1161013137
2 | K | 722130802 | Demontáž potrubí ocelové pozinkované závitové DN přes 25 do 40 | m | 70 |  | 0 |  |  | základní |  | 0 | 0 | 0 | 0.00497 | 0.3479 | 16 | K | 2 | ROZPOCET | 0 | 0 | 0 | 0 | 0 | 1 | 0 | 16 | -969396759
3 | K | 722130803 | Demontáž potrubí ocelové pozinkované závitové DN přes 40 do 50 | m | 50 |  | 0 |  |  | základní |  | 0 | 0 | 0 | 0.0067 | 0.335 | 16 | K | 2 | ROZPOCET | 0 | 0 | 0 | 0 | 0 | 1 | 0 | 16 | 651547835
4 | K | 722130805 | Demontáž potrubí ocelové pozinkované závitové DN do 80 | m | 20 |  | 0 |  |  | základní |  | 0 | 0 | 0 | 0.01102 | 0.2204 | 16 | K | 2 | ROZPOCET | 0 | 0 | 0 | 0 | 0 | 1 | 0 | 16 | -134204474
5 | K | 722131932 | Potrubí pozinkované závitové propojení potrubí DN 20 | kus | 14 |  | 0 |  |  | základní |  | 0 | 0.00043 | 0.00602 | 0 | 0 | 16 | K | 2 | ROZPOCET | 0 | 0 | 0 | 0 | 0 | 1 | 0 | 16 | -728948502
6 | K | 722131933 | Potrubí pozinkované závitové propojení potrubí DN 25 | kus | 19 |  | 0 |  |  | základní |  | 0 | 0.0012 | 0.0228 | 0 | 0 | 16 | K | 2 | ROZPOCET | 0 | 0 | 0 | 0 | 0 | 1 | 0 | 16 | 782893238
7 | K | 722131934 | Potrubí pozinkované závitové propojení potrubí DN 32 | kus | 9 |  | 0 |  |  | základní |  | 0 | 0.00155 | 0.01395 | 0 | 0 | 16 | K | 2 | ROZPOCET | 0 | 0 | 0 | 0 | 0 | 1 | 0 | 16 | -2132333398
8 | K | 722131936 | Potrubí pozinkované závitové propojení potrubí DN 50 | kus | 3 |  | 0 |  |  | základní |  | 0 | 0.00168 | 0.00504 | 0 | 0 | 16 | K | 2 | ROZPOCET | 0 | 0 | 0 | 0 | 0 | 1 | 0 | 16 | -279538383
9 | K | 722174002 | Potrubí vodovodní plastové PPR svar polyfúze PN 16 D 20x2,8 mm | m | 10 |  | 0 |  |  | základní |  | 0 | 0.00084 | 0.0084 | 0 | 0 | 16 | K | 2 | ROZPOCET | 0 | 0 | 0 | 0 | 0 | 1 | 0 | 16 | -1122197435
10 | K | 722174003 | Potrubí vodovodní plastové PPR svar polyfúze PN 16 D 25x3,5 mm | m | 24 |  | 0 |  |  | základní |  | 0 | 0.00116 | 0.02784 | 0 | 0 | 16 | K | 2 | ROZPOCET | 0 | 0 | 0 | 0 | 0 | 1 | 0 | 16 | -1900943441
11 | K | 722174004 | Potrubí vodovodní plastové PPR svar polyfúze PN 16 D 32x4,4 mm | m | 10 |  | 0 |  |  | základní |  | 0 | 0.00144 | 0.0144 | 0 | 0 | 16 | K | 2 | ROZPOCET | 0 | 0 | 0 | 0 | 0 | 1 | 0 | 16 | -1727702793
12 | K | 722174005 | Potrubí vodovodní plastové PPR svar polyfúze PN 16 D 40x5,5 mm | m | 18 |  | 0 |  |  | základní |  | 0 | 0.00281 | 0.05058 | 0 | 0 | 16 | K | 2 | ROZPOCET | 0 | 0 | 0 | 0 | 0 | 1 | 0 | 16 | 1174605837
13 | K | 722174006 | Potrubí vodovodní plastové PPR svar polyfúze PN 16 D 50x6,9 mm | m | 45 |  | 0 |  |  | základní |  | 0 | 0.00362 | 0.1629 | 0 | 0 | 16 | K | 2 | ROZPOCET | 0 | 0 | 0 | 0 | 0 | 1 | 0 | 16 | -604761229
14 | K | 722175001.WVN | Potrubí vodovodní plastové PP-RCT s hliníkovou vložkou např Wavin STABI PLUS S 3,2 svar polyfúze D 16x2,2 | m | 13 |  | 0 |  |  | základní |  | 0 | 0.00044 | 0.00572 | 0 | 0 | 16 | K | 2 | ROZPOCET | 0 | 0 | 0 | 0 | 0 | 1 | 0 | 16 | 2032787598
15 | K | 722175002.WVN.001 | Potrubí vodovodní plastové PP-RCT s čedičovými vlákny např. Wavin FIBER BASALT PLUS S 3,2 svar polyfúze D 20x2,8 mm | m | 31 |  | 0 |  |  | základní |  | 0 | 0.00073 | 0.02263 | 0 | 0 | 16 | K | 2 | ROZPOCET | 0 | 0 | 0 | 0 | 0 | 1 | 0 | 16 | -533366818
16 | K | 722175003.WVN.001 | Potrubí vodovodní plastové PP-RCT s čedičovými vlákny např. Wavin FIBER BASALT PLUS S 3,2 svar polyfúze D 25x3,5 mm | m | 54 |  | 0 |  |  | základní |  | 0 | 0.00098 | 0.05292 | 0 | 0 | 16 | K | 2 | ROZPOCET | 0 | 0 | 0 | 0 | 0 | 1 | 0 | 16 | 469765986
17 | K | 722175004.WVN.001 | Potrubí vodovodní plastové PP-RCT s čedičovými vlákny např. Wavin FIBER BASALT PLUS S 3,2 svar polyfúze D 32x4,4 mm | m | 9 |  | 0 |  |  | základní |  | 0 | 0.0013 | 0.0117 | 0 | 0 | 16 | K | 2 | ROZPOCET | 0 | 0 | 0 | 0 | 0 | 1 | 0 | 16 | 550700858
18 | K | 722175005.WVN.001 | Potrubí vodovodní plastové PP-RCT s čedičovými vlákny např. Wavin FIBER BASALT PLUS S 3,2 svar polyfúze D 40x5,5 mm | m | 18 |  | 0 |  |  | základní |  | 0 | 0.00263 | 0.04734 | 0 | 0 | 16 | K | 2 | ROZPOCET | 0 | 0 | 0 | 0 | 0 | 1 | 0 | 16 | 1439229671
19 | K | 722175006.WVN.001 | Potrubí vodovodní plastové PP-RCT s čedičovými vlákny např. Wavin FIBER BASALT PLUS S 3,2 svar polyfúze D 50x6,9 mm | m | 45 |  | 0 |  |  | základní |  | 0 | 0.00364 | 0.1638 | 0 | 0 | 16 | K | 2 | ROZPOCET | 0 | 0 | 0 | 0 | 0 | 1 | 0 | 16 | -911366281
20 | K | 722181341 | Izolace vodovodního potrubí z lehčeného PE s AL folií a lepícím přesahem tlouštky 9 mm - potrubí d 20-25 mm | m | 34 |  | 0 |  |  | základní |  | 0 | 0.00012 | 0.00408 | 0 | 0 | 16 | K | 2 | ROZPOCET | 0 | 0 | 0 | 0 | 0 | 1 | 0 | 16 | 2052793548
21 | K | 722181342 | Izolace vodovodního potrubí z lehčeného PE s AL folií a lepícím přesahem tlouštky 9 mm - potrubí d 32-40 mm | m | 28 |  | 0 |  |  | základní |  | 0 | 0.00012 | 0.00336 | 0 | 0 | 16 | K | 2 | ROZPOCET | 0 | 0 | 0 | 0 | 0 | 1 | 0 | 16 | 139693330
22 | K | 722181343 | Izolace vodovodního potrubí z lehčeného PE s AL folií a lepícím přesahem tlouštky 9 mm - potrubí d 50 mm | m | 45 |  | 0 |  |  | základní |  | 0 | 0.00012 | 0.0054 | 0 | 0 | 16 | K | 2 | ROZPOCET | 0 | 0 | 0 | 0 | 0 | 1 | 0 | 16 | -817698424
23 | K | 722181441 | Izolace vodovodního potrubí z minerální vlny s AL folií a lepícím přesahem tlouštky 20 mm - potrubí d 20-25 mm | m | 98 |  | 0 |  |  | základní |  | 0 | 0.00012 | 0.01176 | 0 | 0 | 16 | K | 2 | ROZPOCET | 0 | 0 | 0 | 0 | 0 | 1 | 0 | 16 | -544242736
24 | K | 722181442 | Izolace vodovodního potrubí z minerální vlny s AL folií a lepícím přesahem tlouštky 25 mm - potrubí d 32-40 mm | m | 27 |  | 0 |  |  | základní |  | 0 | 0.00012 | 0.00324 | 0 | 0 | 16 | K | 2 | ROZPOCET | 0 | 0 | 0 | 0 | 0 | 1 | 0 | 16 | -1583262581
25 | K | 722181443 | Izolace vodovodního potrubí z minerální vlny s AL folií a lepícím přesahem tlouštky 30 mm - potrubí d 50 mm | m | 45 |  | 0 |  |  | základní |  | 0 | 0.00012 | 0.0054 | 0 | 0 | 16 | K | 2 | ROZPOCET | 0 | 0 | 0 | 0 | 0 | 1 | 0 | 16 | 572627876
26 | K | 722231073 | Ventil zpětný mosazný G 3/4" PN 10 do 110°C se dvěma závity | kus | 3 |  | 0 |  |  | základní |  | 0 | 0.00017 | 0.00051 | 0 | 0 | 16 | K | 2 | ROZPOCET | 0 | 0 | 0 | 0 | 0 | 1 | 0 | 16 | -274448918
27 | K | 722232043 | Kohout kulový přímý G 1/2" PN 42 do 185°C vnitřní závit | kus | 14 |  | 0 |  |  | základní |  | 0 | 0.00021 | 0.00294 | 0 | 0 | 16 | K | 2 | ROZPOCET | 0 | 0 | 0 | 0 | 0 | 1 | 0 | 16 | -1185659945
28 | K | 722232044 | Kohout kulový přímý G 3/4" PN 42 do 185°C vnitřní závit | kus | 19 |  | 0 |  |  | základní |  | 0 | 0.00034 | 0.00646 | 0 | 0 | 16 | K | 2 | ROZPOCET | 0 | 0 | 0 | 0 | 0 | 1 | 0 | 16 | 723803610
29 | K | 722232045 | Kohout kulový přímý G 1" PN 42 do 185°C vnitřní závit | kus | 7 |  | 0 |  |  | základní |  | 0 | 0.0005 | 0.0035 | 0 | 0 | 16 | K | 2 | ROZPOCET | 0 | 0 | 0 | 0 | 0 | 1 | 0 | 16 | 1952766769
30 | K | 722232046 | Kohout kulový přímý G 5/4" PN 42 do 185°C vnitřní závit | kus | 2 |  | 0 |  |  | základní |  | 0 | 0.0007 | 0.0014 | 0 | 0 | 16 | K | 2 | ROZPOCET | 0 | 0 | 0 | 0 | 0 | 1 | 0 | 16 | 802792682
31 | K | 722232199 | Ventil vyvažovací termostatický DN 15 pro cirkulaci | kus | 3 |  | 0 |  |  | základní |  | 0 | 0.00026 | 0.00078 | 0 | 0 | 16 | K | 2 | ROZPOCET | 0 | 0 | 0 | 0 | 0 | 1 | 0 | 16 | 1280721178
32 | K | 722290226 | Zkouška těsnosti vodovodního potrubí závitového DN do 50 | m | 277 |  | 0 |  |  | základní |  | 0 | 0.00019 | 0.05263 | 0 | 0 | 16 | K | 2 | ROZPOCET | 0 | 0 | 0 | 0 | 0 | 1 | 0 | 16 | -1964723845
33 | K | 722290229 | Zkouška těsnosti vodovodního potrubí závitového DN přes 50 do 100 | m | 277 |  | 0 |  |  | základní |  | 0 | 0.00035 | 0.09695 | 0 | 0 | 16 | K | 2 | ROZPOCET | 0 | 0 | 0 | 0 | 0 | 1 | 0 | 16 | 1405135832
34 | K | 722290821 | Přemístění vnitrostaveništní demontovaných hmot pro vnitřní vodovod v objektech v do 6 m | t | 1.017 |  | 0 |  |  | základní |  | 0 | 0 | 0 | 0 | 0 | 16 | K | 2 | ROZPOCET | 0 | 0 | 0 | 0 | 0 | 1 | 0 | 16 | -872634868
35 | K | 998722101 | Přesun hmot tonážní pro vnitřní vodovod v objektech v do 6 m | t | 0.814 |  | 0 |  |  | základní |  | 0 | 0 | 0 | 0 | 0 | 16 | K | 2 | ROZPOCET | 0 | 0 | 0 | 0 | 0 | 1 | 0 | 16 | -1647626708
| D | OST | Ostatní |  |  |  | 0 |  |  |  |  | 0 |  | 0 |  | 0 | 4 | D | 0 | ROZPOCET | [6 empty] | 0
36 | K | 77778h | Dokumentace skutečného provedení | h | 10 |  | 0 |  |  | základní |  | 0 | 0 | 0 | 0 | 0 | 512 | K | 1 | ROZPOCET | 0 | 0 | 0 | 0 | 0 | 1 | 0 | 512 | 193257063

## 2122-55 - Pavilon T
{d0c2c32b-2ce0-461f-ab1d-4aed8c47e3ff}
2
| KRYCÍ LIST SOUPISU PRACÍ | [7 empty] | v --- níže se nacházejí doplnkové a pomocné údaje k sestavám --- v | [8 empty] | False
Stavba:
Liberec ZŠ Aloisina výšina - oprava hlavních rozvodů vody
Objekt:
2122-55 - Pavilon T
| KSO: |  |  |  |  | CC-CZ:
| Místo: |  |  |  |  | Datum: | 31. 1. 2022
| Zadavatel: |  |  |  |  | IČ:
DIČ:
| Uchazeč: |  |  |  |  | IČ: | Vyplň údaj
|  | Vyplň údaj |  |  |  | DIČ: | Vyplň údaj
| Projektant: |  |  |  |  | IČ:
|  | Ing. Michal Vodňanský |  |  |  | DIČ:
| Zpracovatel: |  |  |  |  | IČ:
|  | Ing. Michal Vodňanský |  |  |  | DIČ:
Poznámka:
| Cena bez DPH | [5 empty] | 0
|  |  | Základ daně |  |  | Sazba daně | Výše daně
| DPH | základní | 0 |  |  | 21% | 0
|  | snížená | 0 |  |  | 15% | 0
|  | zákl. přenesená | 0 |  |  | 21% | 0
|  | sníž. přenesená | 0 |  |  | 15% | 0
|  | nulová | 0 |  |  | 0% | 0
| Cena s DPH |  |  | v | CZK |  | 0
| Projektant |  |  | Zpracovatel
| Datum a podpis: |  | Razítko | Datum a podpis: |  |  | Razítko
| Objednavatel |  |  | Uchazeč
| Datum a podpis: |  | Razítko | Datum a podpis: |  |  | Razítko
REKAPITULACE ČLENĚNÍ SOUPISU PRACÍ
Stavba:
Liberec ZŠ Aloisina výšina - oprava hlavních rozvodů vody
Objekt:
2122-55 - Pavilon T
Místo: | [5 empty] | Datum: | 31. 1. 2022
Zadavatel: | [5 empty] | Projektant: | Ing. Michal Vodňanský
Uchazeč: |  |  | Vyplň údaj |  |  | Zpracovatel: | Ing. Michal Vodňanský
Kód dílu - Popis | [6 empty] | Cena celkem [CZK]
Náklady ze soupisu prací | [6 empty] | 0 | [11 empty] | -1
| PSV - Práce a dodávky PSV | [5 empty] | 0
| 722 - Zdravotechnika - vnitřní vodovod | [5 empty] | 0
| OST - Ostatní | [5 empty] | 0
SOUPIS PRACÍ
Stavba:
Liberec ZŠ Aloisina výšina - oprava hlavních rozvodů vody
Objekt:
2122-55 - Pavilon T
Místo: | [5 empty] | Datum: | 31. 1. 2022
Zadavatel: | [5 empty] | Projektant: | Ing. Michal Vodňanský
Uchazeč: |  |  | Vyplň údaj |  |  | Zpracovatel: | Ing. Michal Vodňanský
PČ | Typ | Kód | Popis | MJ | Množství | J.cena [CZK] | Cena celkem [CZK] | Cenová soustava |  | DPH | J. Nh [h] | Nh celkem [h] | J. hmotnost [t] | Hmotnost celkem [t] | J. suť [t] | Suť Celkem [t]
Náklady soupisu celkem | [6 empty] | 0 |  |  |  |  | 0 |  | 0.20471 |  | 0.44595 |  | D | -1 | [7 empty] | 0
| D | PSV | Práce a dodávky PSV |  |  |  | 0 |  |  |  |  | 0 |  | 0.20471 |  | 0.44595 | 2 | D | 0 | ROZPOCET | [6 empty] | 0
| D | 722 | Zdravotechnika - vnitřní vodovod |  |  |  | 0 |  |  |  |  | 0 |  | 0.20471 |  | 0.44595 | 2 | D | 1 | ROZPOCET | [6 empty] | 0
1 | K | 722130801 | Demontáž potrubí ocelové pozinkované závitové DN do 25 | m | 45 |  | 0 |  |  | základní |  | 0 | 0 | 0 | 0.00213 | 0.09585 | 16 | K | 2 | ROZPOCET | 0 | 0 | 0 | 0 | 0 | 1 | 0 | 16 | -1161013137
2 | K | 722130802 | Demontáž potrubí ocelové pozinkované závitové DN přes 25 do 40 | m | 30 |  | 0 |  |  | základní |  | 0 | 0 | 0 | 0.00497 | 0.1491 | 16 | K | 2 | ROZPOCET | 0 | 0 | 0 | 0 | 0 | 1 | 0 | 16 | -969396759
3 | K | 722130803 | Demontáž potrubí ocelové pozinkované závitové DN přes 40 do 50 | m | 30 |  | 0 |  |  | základní |  | 0 | 0 | 0 | 0.0067 | 0.201 | 16 | K | 2 | ROZPOCET | 0 | 0 | 0 | 0 | 0 | 1 | 0 | 16 | 651547835
4 | K | 722131933 | Potrubí pozinkované závitové propojení potrubí DN 25 | kus | 10 |  | 0 |  |  | základní |  | 0 | 0.0012 | 0.012 | 0 | 0 | 16 | K | 2 | ROZPOCET | 0 | 0 | 0 | 0 | 0 | 1 | 0 | 16 | 782893238
5 | K | 722131934 | Potrubí pozinkované závitové propojení potrubí DN 32 | kus | 3 |  | 0 |  |  | základní |  | 0 | 0.00155 | 0.00465 | 0 | 0 | 16 | K | 2 | ROZPOCET | 0 | 0 | 0 | 0 | 0 | 1 | 0 | 16 | -2132333398
6 | K | 722131936 | Potrubí pozinkované závitové propojení potrubí DN 50 | kus | 2 |  | 0 |  |  | základní |  | 0 | 0.00168 | 0.00336 | 0 | 0 | 16 | K | 2 | ROZPOCET | 0 | 0 | 0 | 0 | 0 | 1 | 0 | 16 | -279538383
7 | K | 722174003 | Potrubí vodovodní plastové PPR svar polyfúze PN 16 D 25x3,5 mm | m | 10 |  | 0 |  |  | základní |  | 0 | 0.00116 | 0.0116 | 0 | 0 | 16 | K | 2 | ROZPOCET | 0 | 0 | 0 | 0 | 0 | 1 | 0 | 16 | -1900943441
8 | K | 722174004 | Potrubí vodovodní plastové PPR svar polyfúze PN 16 D 32x4,4 mm | m | 10 |  | 0 |  |  | základní |  | 0 | 0.00144 | 0.0144 | 0 | 0 | 16 | K | 2 | ROZPOCET | 0 | 0 | 0 | 0 | 0 | 1 | 0 | 16 | -1727702793
9 | K | 722174005 | Potrubí vodovodní plastové PPR svar polyfúze PN 16 D 40x5,5 mm | m | 18 |  | 0 |  |  | základní |  | 0 | 0.00281 | 0.05058 | 0 | 0 | 16 | K | 2 | ROZPOCET | 0 | 0 | 0 | 0 | 0 | 1 | 0 | 16 | 1174605837
10 | K | 722175002.WVN.001 | Potrubí vodovodní plastové PP-RCT s čedičovými vlákny např. Wavin FIBER BASALT PLUS S 3,2 svar polyfúze D 20x2,8 mm | m | 24 |  | 0 |  |  | základní |  | 0 | 0.00073 | 0.01752 | 0 | 0 | 16 | K | 2 | ROZPOCET | 0 | 0 | 0 | 0 | 0 | 1 | 0 | 16 | -533366818
11 | K | 722175003.WVN.001 | Potrubí vodovodní plastové PP-RCT s čedičovými vlákny např. Wavin FIBER BASALT PLUS S 3,2 svar polyfúze D 25x3,5 mm | m | 10 |  | 0 |  |  | základní |  | 0 | 0.00098 | 0.0098 | 0 | 0 | 16 | K | 2 | ROZPOCET | 0 | 0 | 0 | 0 | 0 | 1 | 0 | 16 | 469765986
12 | K | 722175004.WVN.001 | Potrubí vodovodní plastové PP-RCT s čedičovými vlákny např. Wavin FIBER BASALT PLUS S 3,2 svar polyfúze D 32x4,4 mm | m | 14 |  | 0 |  |  | základní |  | 0 | 0.0013 | 0.0182 | 0 | 0 | 16 | K | 2 | ROZPOCET | 0 | 0 | 0 | 0 | 0 | 1 | 0 | 16 | 550700858
13 | K | 722175005.WVN.001 | Potrubí vodovodní plastové PP-RCT s čedičovými vlákny např. Wavin FIBER BASALT PLUS S 3,2 svar polyfúze D 40x5,5 mm | m | 10 |  | 0 |  |  | základní |  | 0 | 0.00263 | 0.0263 | 0 | 0 | 16 | K | 2 | ROZPOCET | 0 | 0 | 0 | 0 | 0 | 1 | 0 | 16 | 1439229671
14 | K | 722181341 | Izolace vodovodního potrubí z lehčeného PE s AL folií a lepícím přesahem tlouštky 9 mm - potrubí d 25 mm | m | 10 |  | 0 |  |  | základní |  | 0 | 0.00012 | 0.0012 | 0 | 0 | 16 | K | 2 | ROZPOCET | 0 | 0 | 0 | 0 | 0 | 1 | 0 | 16 | 2052793548
15 | K | 722181342 | Izolace vodovodního potrubí z lehčeného PE s AL folií a lepícím přesahem tlouštky 9 mm - potrubí d 32-40 mm | m | 28 |  | 0 |  |  | základní |  | 0 | 0.00012 | 0.00336 | 0 | 0 | 16 | K | 2 | ROZPOCET | 0 | 0 | 0 | 0 | 0 | 1 | 0 | 16 | 139693330
16 | K | 722181441 | Izolace vodovodního potrubí z minerální vlny s AL folií a lepícím přesahem tlouštky 20 mm - potrubí d 20-25 mm | m | 34 |  | 0 |  |  | základní |  | 0 | 0.00012 | 0.00408 | 0 | 0 | 16 | K | 2 | ROZPOCET | 0 | 0 | 0 | 0 | 0 | 1 | 0 | 16 | -544242736
17 | K | 722181442 | Izolace vodovodního potrubí z minerální vlny s AL folií a lepícím přesahem tlouštky 25 mm - potrubí d 32-40 mm | m | 24 |  | 0 |  |  | základní |  | 0 | 0.00012 | 0.00288 | 0 | 0 | 16 | K | 2 | ROZPOCET | 0 | 0 | 0 | 0 | 0 | 1 | 0 | 16 | -1583262581
18 | K | 722231073 | Ventil zpětný mosazný G 3/4" PN 10 do 110°C se dvěma závity | kus | 2 |  | 0 |  |  | základní |  | 0 | 0.00017 | 0.00034 | 0 | 0 | 16 | K | 2 | ROZPOCET | 0 | 0 | 0 | 0 | 0 | 1 | 0 | 16 | -274448918
19 | K | 722232044 | Kohout kulový přímý G 3/4" PN 42 do 185°C vnitřní závit | kus | 11 |  | 0 |  |  | základní |  | 0 | 0.00034 | 0.00374 | 0 | 0 | 16 | K | 2 | ROZPOCET | 0 | 0 | 0 | 0 | 0 | 1 | 0 | 16 | 723803610
20 | K | 722232045 | Kohout kulový přímý G 1" PN 42 do 185°C vnitřní závit | kus | 3 |  | 0 |  |  | základní |  | 0 | 0.0005 | 0.0015 | 0 | 0 | 16 | K | 2 | ROZPOCET | 0 | 0 | 0 | 0 | 0 | 1 | 0 | 16 | 1952766769
21 | K | 722290226 | Zkouška těsnosti vodovodního potrubí závitového DN do 50 | m | 96 |  | 0 |  |  | základní |  | 0 | 0.00019 | 0.01824 | 0 | 0 | 16 | K | 2 | ROZPOCET | 0 | 0 | 0 | 0 | 0 | 1 | 0 | 16 | -1964723845
22 | K | 722290234 | Proplach a dezinfekce vodovodního potrubí DN do 80 | m | 96 |  | 0 |  |  | základní |  | 0 | 1e-05 | 0.00096 | 0 | 0 | 16 | K | 2 | ROZPOCET | 0 | 0 | 0 | 0 | 0 | 1 | 0 | 16 | 194817989
23 | K | 722290821 | Přemístění vnitrostaveništní demontovaných hmot pro vnitřní vodovod v objektech v do 6 m | t | 0.446 |  | 0 |  |  | základní |  | 0 | 0 | 0 | 0 | 0 | 16 | K | 2 | ROZPOCET | 0 | 0 | 0 | 0 | 0 | 1 | 0 | 16 | -872634868
24 | K | 998722101 | Přesun hmot tonážní pro vnitřní vodovod v objektech v do 6 m | t | 0.205 |  | 0 |  |  | základní |  | 0 | 0 | 0 | 0 | 0 | 16 | K | 2 | ROZPOCET | 0 | 0 | 0 | 0 | 0 | 1 | 0 | 16 | -1647626708
| D | OST | Ostatní |  |  |  | 0 |  |  |  |  | 0 |  | 0 |  | 0 | 4 | D | 0 | ROZPOCET | [6 empty] | 0
25 | K | 77778h | Dokumentace skutečného provedení | h | 8 |  | 0 |  |  | základní |  | 0 | 0 | 0 | 0 | 0 | 512 | K | 1 | ROZPOCET | 0 | 0 | 0 | 0 | 0 | 1 | 0 | 512 | -277311589