## Silnoproudé rozvody
Silnoproudá elektrotechnika - dodávky
Rozváděč RT2.1
Název | Jednotka | Množství jednotek
plastová rozvodnice 36 modulů, IP30, [š x v x h] : 335 x 615 x 100 mm | ks | 1
vypínač 3-pol. 32A | ks | 1
jistič B10/1 | ks | 2
proudový chránič B10A/1/30mA | ks | 4
proudový chránič C16A/1/30mA | ks | 3
přepěťová ochrana 20kA/B+C/3+N | ks | 1
přípojnice PE+N | ks | 2
ukončení kabelů | ks | 10
ostatní úpravy v rozváděči - hodinová sazba | hod | 5
Úprava rozváděč RB3 (RMV3.1)
Název | Jednotka | Množství jednotek
proudový chránič B10A/1/30mA | ks | 3
proudový chránič C16A/1/30mA | ks | 1
ukončení kabelů | ks | 6
ostatní úpravy v rozváděči - hodinová sazba | hod | 5
Silnoproudá elektrotechnika - výchozí revize
Název | Jednotka | Množství jednotek
výchozí revize montovaného zařízení silnoproudé elektrotechniky hodinová sazba | hod | 10
Demontáže
Název | Jednotka | Množství jednotek
demontáž svítidel | ks | 35
demontáž přístrojů (vypínače, zásuvky, krabice) | ks | 25
demontáž kabelů | m | 250
ostatní montáže rozvodů - hodinová sazba | hod | 10
Silnoproudá elektrotechnika - materiál a montáže
Název | Jednotka | Množství jednotek
kabel CYKY-O 2x1,5 | m | 50
kabel CYKY-O 3x1,5 | m | 100
kabel CYKY-J 3x1,5 | m | 250
kabel CYKY-J 3x2,5 | m | 150
kabel CYKY-J 5x4 | m | 25
vodič CY 4 zž | m | 40
vodič CYA 25 zž | m | 80
PVC vkladací lišta 50x25 | m | 200
drážka ve zdivu vč. začištění | m | 250
prostup mezi požárními úseky | ks | 1
spínač kolébkový 10A/250V, IP20, 1/0So | ks | 6
spínač kolébkový 10A/250V, IP20, 1 | ks | 10
spínač kolébkový 10A/250V, IP20, 6 | ks | 10
dvojitá domovní zásuvka 16A/250V, IP20 | ks | 10
krabice odbočná pod omítku | ks | 10
krabice odbočná lištová | ks | 30
krabice přístrojová | ks | 50
stropní LED svitidlo - BC2000KO, 18W, IP65, MODUS | ks | 16
stropní LED svitidlo - BRS_KO375V2, 27W, IP40, MODUS | ks | 36
nástěnné LED svitidlo - BRS_KO480V3, 34W, IP40, MODUS | ks | 6
nouzové svítidlo | ks | 10
tropní senzor pohybu | ks | 4
doběhové relé DT3 | ks | 2
ostatní montáže rozvodů - hodinová sazba | hod | 30