## Rekapitulace stavby
Export Komplet | [24 empty] | VZ | 2.0 | ZAMOK |  |  |  |  | False | False | {90655648-ce28-4cef-aa1e-8798145b7d09}
[31 empty] | 0,01 | 21
[31 empty] | 0,01 | 12
|  | REKAPITULACE STAVBY | [15 empty] | v --- níže se nacházejí doplnkové a pomocné údaje k sestavám --- v | [11 empty] | Návod na vyplnění | 0,001
|  | Kód: |  |  |  |  | 0248 | [22 empty] | Měnit lze pouze buňky se žlutým podbarvením! 1) v Rekapitulaci stavby vyplňte údaje o Uchazeči (přenesou se do ostatních sestav i v jiných listech) 2) na vybraných listech vyplňte v sestavě Soupis prací ceny u položek | 0,01
|  | Stavba: |  |  |  |  | ZŠ Aloisina výšina, Liberec | [23 empty] | 0,01
|  | KSO: | [11 empty] | CC-CZ: | [16 empty] | 0,01
|  | Místo: |  |  |  |  | Aloisina výšina 642, Liberec | [6 empty] | Datum: |  | 27. 3. 2024 | [14 empty] | 0,01
0,01
|  | Zadavatel: | [11 empty] | IČ: |  | 00262978 | [14 empty] | 0,01
|  |  | Statutární město Liberec | [10 empty] | DIČ: | [16 empty] | 0,01
0,01
|  | Uchazeč: | [11 empty] | IČ: |  | Vyplň údaj | [14 empty] | 0,01
|  |  | Vyplň údaj | [10 empty] | DIČ: |  | Vyplň údaj | [14 empty] | 0,01
False
|  | Projektant: | [11 empty] | IČ: | [16 empty] | False
[14 empty] | DIČ: | [16 empty] | True
0,01
|  | Zpracovatel: | [11 empty] | IČ: |  | 06103065 | [14 empty] | 0,01
|  |  | Michael Štěpán | [10 empty] | DIČ: | [16 empty] | False
Poznámka:
Soupis prací je sestaven s využitím Cenové soustavy ÚRS. Položky, které pochází z této cenové soustavy, jsou ve sloupci 'Cenová soustava' označeny popisem 'CS ÚRS' a úrovní příslušného kalendářního pololetí. Veškeré další informace vymezující popis a podmínky použití těchto položek z Cenové soustavy, které nejsou uvedeny přímo v soupisu prací, jsou neomezeně dálkově k dispozici na webu podminky.urs.cz.
|  | Cena bez DPH | [11 empty] | 0
[8 empty] | Sazba daně |  | Základ daně |  |  |  | Výše daně
|  | DPH |  | základní |  |  |  | 21% |  | 0 |  |  |  | 0
|  |  |  | snížená |  |  |  | 12% |  | 0 |  |  |  | 0
|  |  |  | zákl. přenesená |  |  |  | 21% |  | 0 |  |  |  | 0
|  |  |  | sníž. přenesená |  |  |  | 12% |  | 0 |  |  |  | 0
|  |  |  | nulová |  |  |  | 0% |  | 0 |  |  |  | 0
|  | Cena s DPH | [6 empty] | v |  | CZK |  |  | 0
REKAPITULACE OBJEKTŮ STAVBY A SOUPISŮ PRACÍ
| Kód: | [6 empty] | 0248
| Stavba: | [6 empty] | ZŠ Aloisina výšina, Liberec
| Místo: | [6 empty] | Aloisina výšina 642, Liberec |  |  |  |  | Datum: |  | 27. 3. 2024
| Zadavatel: | [6 empty] | Statutární město Liberec |  |  |  |  | Projektant: |  |  |  |  | Informatívní údaje z listů zakázek
| Uchazeč: | [11 empty] | Zpracovatel: |  | Michael Štěpán
| Kód |  |  |  | Popis | [6 empty] | Cena bez DPH [CZK] |  |  |  | Cena s DPH [CZK] | Typ | z toho Ostat. náklady [CZK] | DPH [CZK] | Normohodiny [h] | DPH základní [CZK] | DPH snížená [CZK] | DPH základní přenesená [CZK] | DPH snížená přenesená [CZK] | Základna DPH základní | Základna DPH snížená | Základna DPH zákl. přenesená | Základna DPH sníž. přenesená | Základna DPH nulová
| Náklady stavby celkem | [10 empty] | 0 |  |  |  | 0 |  | 0 | 0 | 0 | 0 | 0 | 0 | 0 | 0 | 0 | 0 | 0 | 0 |  | D | 0 | ###NOIMPORT### | IMPORT | {90655648-ce28-4cef-aa1e-8798145b7d09} | {00000000-0000-0000-0000-000000000000}
/ |  | 01 |  |  |  | Stavební práce | [5 empty] | 0 |  |  |  | 0 | STA | 0 | 0 | 0 | 0 | 0 | 0 | 0 | 0 | 0 | 0 | 0 | 0 |  |  | 1 |  | IMPORT | {95e03fad-4d52-48fb-9f0a-cc3c61f45f00} | {90655648-ce28-4cef-aa1e-8798145b7d09} | 2
/ |  | VRN |  |  |  | Vedlejší rozpočtové náklady | [5 empty] | 0 |  |  |  | 0 | STA | 0 | 0 | 0 | 0 | 0 | 0 | 0 | 0 | 0 | 0 | 0 | 0 |  |  | 1 |  | IMPORT | {3d872d6f-1568-4ad8-b5a3-1c38305fd4a4} | {90655648-ce28-4cef-aa1e-8798145b7d09} | 2

## 01 - Stavební práce
{95e03fad-4d52-48fb-9f0a-cc3c61f45f00}
2
| KRYCÍ LIST SOUPISU PRACÍ | [7 empty] | v --- níže se nacházejí doplnkové a pomocné údaje k sestavám --- v | [8 empty] | False
Stavba:
ZŠ Aloisina výšina, Liberec
Objekt:
01 - Stavební práce
| KSO: |  |  |  |  | CC-CZ:
| Místo: |  | Aloisina výšina 642, Liberec |  |  | Datum: | 27. 3. 2024
| Zadavatel: |  |  |  |  | IČ: | 00262978
|  | Statutární město Liberec |  |  |  | DIČ:
| Uchazeč: |  |  |  |  | IČ: | Vyplň údaj
|  | Vyplň údaj |  |  |  | DIČ: | Vyplň údaj
| Projektant: |  |  |  |  | IČ:
DIČ:
| Zpracovatel: |  |  |  |  | IČ: | 06103065
|  | Michael Štěpán |  |  |  | DIČ:
Poznámka:
| Cena bez DPH | [5 empty] | 0
|  |  | Základ daně |  |  | Sazba daně | Výše daně
| DPH | základní | 0 |  |  | 21% | 0
|  | snížená | 0 |  |  | 12% | 0
|  | zákl. přenesená | 0 |  |  | 21% | 0
|  | sníž. přenesená | 0 |  |  | 12% | 0
|  | nulová | 0 |  |  | 0% | 0
| Cena s DPH |  |  | v | CZK |  | 0
REKAPITULACE ČLENĚNÍ SOUPISU PRACÍ
Stavba:
ZŠ Aloisina výšina, Liberec
Objekt:
01 - Stavební práce
Místo: |  |  | Aloisina výšina 642, Liberec |  |  | Datum: | 27. 3. 2024
Zadavatel: |  |  | Statutární město Liberec |  |  | Projektant:
Uchazeč: |  |  | Vyplň údaj |  |  | Zpracovatel: | Michael Štěpán
Kód dílu - Popis | [6 empty] | Cena celkem [CZK]
Náklady stavby celkem | [6 empty] | 0 | [11 empty] | -1
| HSV - Práce a dodávky HSV | [5 empty] | 0
| 6 - Úpravy povrchů, podlahy a osazování výplní | [5 empty] | 0
| 9 - Ostatní konstrukce a práce, bourání | [5 empty] | 0
| 997 - Přesun sutě | [5 empty] | 0
| 998 - Přesun hmot | [5 empty] | 0
| PSV - Práce a dodávky PSV | [5 empty] | 0
| 722 - Zdravotechnika - vnitřní vodovod | [5 empty] | 0
| 741 - Elektroinstalace - silnoproud | [5 empty] | 0
| 763 - Konstrukce suché výstavby | [5 empty] | 0
| 767 - Konstrukce zámečnické | [5 empty] | 0
| 781 - Dokončovací práce - obklady | [5 empty] | 0
| 784 - Dokončovací práce - malby a tapety | [5 empty] | 0
SOUPIS PRACÍ
Stavba:
ZŠ Aloisina výšina, Liberec
Objekt:
01 - Stavební práce
Místo: |  |  | Aloisina výšina 642, Liberec |  |  | Datum: | 27. 3. 2024
Zadavatel: |  |  | Statutární město Liberec |  |  | Projektant:
Uchazeč: |  |  | Vyplň údaj |  |  | Zpracovatel: | Michael Štěpán
PČ | Typ | Kód | Popis | MJ | Množství | J.cena [CZK] | Cena celkem [CZK] | Cenová soustava |  | DPH | J. Nh [h] | Nh celkem [h] | J. hmotnost [t] | Hmotnost celkem [t] | J. suť [t] | Suť Celkem [t]
Náklady soupisu celkem | [6 empty] | 0 |  |  |  |  | 0 |  | 33.1806 |  | 8.0869 |  | D | -1 | [10 empty] | 0
| D | HSV | Práce a dodávky HSV |  |  |  | 0 |  |  |  |  | 0 |  | 28.3666 |  | 1.025 | 1 | D | 0 |  |  |  | ROZPOCET | [6 empty] | 0
| D | 6 | Úpravy povrchů, podlahy a osazování výplní |  |  |  | 0 |  |  |  |  | 0 |  | 28.1478 |  | 0 | 1 | D | 1 |  |  |  | ROZPOCET | [6 empty] | 0
1 | K | 611325222 | Vápenocementová omítka jednotlivých malých ploch štuková na stropech, plochy jednotlivě přes 0,09 do 0,25 m2 | kus | 17 |  | 0 | CS ÚRS 2023 02 |  | základní |  | 0 | 0.0102 | 0.1734 | 0 | 0 | 4 | K | 2 |  |  |  | ROZPOCET | 0 | 0 | 0 | 0 | 0 | 1 | 0 | 4 | -1600626084
| Online PSC |  | https://podminky.urs.cz/item/CS_URS_2023_02/611325222 | [14 empty] | Online PSC | 2
| VV |  | 17 |  | 17 | [12 empty] | VV | 2 | 2 | True | 0 | ROZPOCET
| VV |  | Součet |  | 17 | [12 empty] | VV | 2 | 4 | True | 1 | ROZPOCET
2 | K | 611325418 | Oprava vápenocementové omítky vnitřních ploch hladké, tloušťky do 20 mm, s celoplošným přeštukováním, tloušťky štuku 3 mm stropů, v rozsahu opravované plochy přes 30 do 50% | m2 | 201.6 |  | 0 | CS ÚRS 2023 02 |  | základní |  | 0 | 0.0323 | 6.5117 | 0 | 0 | 4 | K | 2 |  |  |  | ROZPOCET | 0 | 0 | 0 | 0 | 0 | 1 | 0 | 4 | -339745997
| Online PSC |  | https://podminky.urs.cz/item/CS_URS_2023_02/611325418 | [14 empty] | Online PSC | 2
| VV |  | MVD | [14 empty] | VV | 2 | 1 | True | 0 | ROZPOCET
| VV |  | m 1.01, 1.18 | [14 empty] | VV | 2 | 1 | True | 0 | ROZPOCET
| VV |  | 151,4+50,2 |  | 201.6 | [12 empty] | VV | 2 | 2 | True | 0 | ROZPOCET
| VV |  | Součet |  | 201.6 | [12 empty] | VV | 2 | 4 | True | 1 | ROZPOCET
3 | K | 611325421 | Oprava vápenocementové omítky vnitřních ploch štukové dvouvrstvé, tloušťky do 20 mm a tloušťky štuku do 3 mm stropů, v rozsahu opravované plochy do 10% | m2 | 673.575 |  | 0 | CS ÚRS 2023 02 |  | základní |  | 0 | 0.0057 | 3.8394 | 0 | 0 | 4 | K | 2 |  |  |  | ROZPOCET | 0 | 0 | 0 | 0 | 0 | 1 | 0 | 4 | 236771127
| Online PSC |  | https://podminky.urs.cz/item/CS_URS_2023_02/611325421 | [14 empty] | Online PSC | 2
| VV |  | U1 | [14 empty] | VV | 2 | 1 | True | 0 | ROZPOCET
| VV |  | m 1.01, 1.06 | [14 empty] | VV | 2 | 1 | True | 0 | ROZPOCET
| VV |  | 3,1*35,75*2+6,35*4,7 |  | 251.495 | [12 empty] | VV | 2 | 2 | True | 0 | ROZPOCET
| VV |  | CF | [14 empty] | VV | 2 | 1 | True | 0 | ROZPOCET
| VV |  | m 1.01, 1.02, 1.03, 1.04, 1.06 | [14 empty] | VV | 2 | 1 | True | 0 | ROZPOCET
| VV |  | (9,9*2)+(6,04*2,25)+(12,3*5,75)+(4,65*6,75)+(11,35*4,65) |  | 188.28 | [12 empty] | VV | 2 | 2 | True | 0 | ROZPOCET
| VV |  | T | [14 empty] | VV | 2 | 1 | True | 0 | ROZPOCET
| VV |  | m 0.01 | [14 empty] | VV | 2 | 1 | True | 0 | ROZPOCET
| VV |  | 61,8 |  | 61.8 | [12 empty] | VV | 2 | 2 | True | 0 | ROZPOCET
| VV |  | m 1.01, 1.03, 1.04 | [14 empty] | VV | 2 | 1 | True | 0 | ROZPOCET
| VV |  | 20,6+9+14,6 |  | 44.2 | [12 empty] | VV | 2 | 2 | True | 0 | ROZPOCET
| VV |  | S | [14 empty] | VV | 2 | 1 | True | 0 | ROZPOCET
| VV |  | m 1.01, 1.09, 1.13, 1.23 | [14 empty] | VV | 2 | 1 | True | 0 | ROZPOCET
| VV |  | 41,1+9+61+16,7 |  | 127.8 | [12 empty] | VV | 2 | 2 | True | 0 | ROZPOCET
| VV |  | Součet |  | 673.575 | [12 empty] | VV | 2 | 4 | True | 1 | ROZPOCET
4 | K | 611325451 | Oprava vápenocementové omítky vnitřních ploch Příplatek k cenám za každých dalších 10 mm tloušťky omítky stropů,v rozsahu opravované plochy do 10% | m2 | 673.575 |  | 0 | CS ÚRS 2023 02 |  | základní |  | 0 | 0.0021 | 1.4145 | 0 | 0 | 4 | K | 2 |  |  |  | ROZPOCET | 0 | 0 | 0 | 0 | 0 | 1 | 0 | 4 | 1898542503
| Online PSC |  | https://podminky.urs.cz/item/CS_URS_2023_02/611325451 | [14 empty] | Online PSC | 2
| VV |  | U1 | [14 empty] | VV | 2 | 1 | True | 0 | ROZPOCET
| VV |  | m 1.01, 1.06 | [14 empty] | VV | 2 | 1 | True | 0 | ROZPOCET
| VV |  | 3,1*35,75*2+6,35*4,7 |  | 251.495 | [12 empty] | VV | 2 | 2 | True | 0 | ROZPOCET
| VV |  | CF | [14 empty] | VV | 2 | 1 | True | 0 | ROZPOCET
| VV |  | m 1.01, 1.02, 1.03, 1.04, 1.06 | [14 empty] | VV | 2 | 1 | True | 0 | ROZPOCET
| VV |  | (9,9*2)+(6,04*2,25)+(12,3*5,75)+(4,65*6,75)+(11,35*4,65) |  | 188.28 | [12 empty] | VV | 2 | 2 | True | 0 | ROZPOCET
| VV |  | T | [14 empty] | VV | 2 | 1 | True | 0 | ROZPOCET
| VV |  | m 0.01 | [14 empty] | VV | 2 | 1 | True | 0 | ROZPOCET
| VV |  | 61,8 |  | 61.8 | [12 empty] | VV | 2 | 2 | True | 0 | ROZPOCET
| VV |  | m 1.01, 1.03, 1.04 | [14 empty] | VV | 2 | 1 | True | 0 | ROZPOCET
| VV |  | 20,6+9+14,6 |  | 44.2 | [12 empty] | VV | 2 | 2 | True | 0 | ROZPOCET
| VV |  | S | [14 empty] | VV | 2 | 1 | True | 0 | ROZPOCET
| VV |  | m 1.01, 1.09, 1.13, 1.23 | [14 empty] | VV | 2 | 1 | True | 0 | ROZPOCET
| VV |  | 41,1+9+61+16,7 |  | 127.8 | [12 empty] | VV | 2 | 2 | True | 0 | ROZPOCET
| VV |  | Součet |  | 673.575 | [12 empty] | VV | 2 | 4 | True | 1 | ROZPOCET
5 | K | 612325222 | Vápenocementová omítka jednotlivých malých ploch štuková na stěnách, plochy jednotlivě přes 0,09 do 0,25 m2 | kus | 50 |  | 0 | CS ÚRS 2023 02 |  | základní |  | 0 | 0.0102 | 0.51 | 0 | 0 | 4 | K | 2 |  |  |  | ROZPOCET | 0 | 0 | 0 | 0 | 0 | 1 | 0 | 4 | -2146309216
| Online PSC |  | https://podminky.urs.cz/item/CS_URS_2023_02/612325222 | [14 empty] | Online PSC | 2
| VV |  | 25+25 |  | 50 | [12 empty] | VV | 2 | 2 | True | 0 | ROZPOCET
| VV |  | Součet |  | 50 | [12 empty] | VV | 2 | 4 | True | 1 | ROZPOCET
6 | K | 612325223 | Vápenocementová omítka jednotlivých malých ploch štuková na stěnách, plochy jednotlivě přes 0,25 do 1 m2 | kus | 19 |  | 0 | CS ÚRS 2023 02 |  | základní |  | 0 | 0.0415 | 0.7885 | 0 | 0 | 4 | K | 2 |  |  |  | ROZPOCET | 0 | 0 | 0 | 0 | 0 | 1 | 0 | 4 | -1124665522
| Online PSC |  | https://podminky.urs.cz/item/CS_URS_2023_02/612325223 | [14 empty] | Online PSC | 2
| VV |  | zapravení okolí hydrantů | [14 empty] | VV | 2 | 1 | True | 0 | ROZPOCET
| VV |  | 19 |  | 19 | [12 empty] | VV | 2 | 2 | True | 0 | ROZPOCET
| VV |  | Součet |  | 19 | [12 empty] | VV | 2 | 4 | True | 1 | ROZPOCET
7 | K | 612325421 | Oprava vápenocementové omítky vnitřních ploch štukové dvouvrstvé, tloušťky do 20 mm a tloušťky štuku do 3 mm stěn, v rozsahu opravované plochy do 10% | m2 | 1911.577 |  | 0 | CS ÚRS 2023 02 |  | základní |  | 0 | 0.0057 | 10.896 | 0 | 0 | 4 | K | 2 |  |  |  | ROZPOCET | 0 | 0 | 0 | 0 | 0 | 1 | 0 | 4 | -351174295
| Online PSC |  | https://podminky.urs.cz/item/CS_URS_2023_02/612325421 | [14 empty] | Online PSC | 2
| VV |  | U1 | [14 empty] | VV | 2 | 1 | True | 0 | ROZPOCET
| VV |  | m 1.01, 1.06 | [14 empty] | VV | 2 | 1 | True | 0 | ROZPOCET
| VV |  | 3,25*(3,1*4+35,75*2+6,35*2) |  | 313.95 | [12 empty] | VV | 2 | 2 | True | 0 | ROZPOCET
| VV |  | -(2,25*2,9+2,3*3,05+1,1*2,05*2+0,9*2*7+1*2*5) |  | -40.65 | [12 empty] | VV | 2 | 2 | True | 0 | ROZPOCET
| VV |  | CF | [14 empty] | VV | 2 | 1 | True | 0 | ROZPOCET
| VV |  | m 1.01, 1.02, 1.03, 1.04, 1.06 | [14 empty] | VV | 2 | 1 | True | 0 | ROZPOCET
| VV |  | 3,25*((16,65*2+18,15+0,4*(22))+(6,04*2+2,25*2)+(12,3*2+5,75*2)+(4,65*2+6,75*2)+(11,35*2+4,65*2)) |  | 545.123 | [12 empty] | VV | 2 | 2 | True | 0 | ROZPOCET
| VV |  | -(1*2*7+0,9*2+2,35*3,1+1,7*2,1*2+2,3*3,1+2,3*2,4) |  | -42.875 | [12 empty] | VV | 2 | 2 | True | 0 | ROZPOCET
| VV |  | MVD | [14 empty] | VV | 2 | 1 | True | 0 | ROZPOCET
| VV |  | m 1.01, 1.18 | [14 empty] | VV | 2 | 1 | True | 0 | ROZPOCET
| VV |  | 3,25*(47,75*2+3*3+11,9*2) |  | 416.975 | [12 empty] | VV | 2 | 2 | True | 0 | ROZPOCET
| VV |  | -(2,3*3,1+0,9*2*11+1*2*6+0,7*2+2,25*2,75+2,25*3,05+0,9*2*2+2,1*2) |  | -61.18 | [12 empty] | VV | 2 | 2 | True | 0 | ROZPOCET
| VV |  | T | [14 empty] | VV | 2 | 1 | True | 0 | ROZPOCET
| VV |  | m 0.01 | [14 empty] | VV | 2 | 1 | True | 0 | ROZPOCET
| VV |  | 2,9*(9,4*2+12,22*2+5,4*2+3,15*2) |  | 174.986 | [12 empty] | VV | 2 | 2 | True | 0 | ROZPOCET
| VV |  | -(0,9*2*4+0,8*2*3+1*2+1,5*2+2*2,9) |  | -22.8 | [12 empty] | VV | 2 | 2 | True | 0 | ROZPOCET
| VV |  | m 1.01, 1.03, 1.04 | [14 empty] | VV | 2 | 1 | True | 0 | ROZPOCET
| VV |  | 6,75*((3,65*2+5,45*2)+(3,65*2+2,25*2)+(9*2)) |  | 324 | [12 empty] | VV | 2 | 2 | True | 0 | ROZPOCET
| VV |  | -(2,25*2,75+1,76*3,1*2+1,86*3,1*2) |  | -28.632 | [12 empty] | VV | 2 | 2 | True | 0 | ROZPOCET
| VV |  | S | [14 empty] | VV | 2 | 1 | True | 0 | ROZPOCET
| VV |  | m 1.01, 1.09, 1.13, 1.23 | [14 empty] | VV | 2 | 1 | True | 0 | ROZPOCET
| VV |  | 3,25*((5,2*2+6,75*2)+(5,7*2+1,5)+(17,25*2+7,3+3,7+1,6+1,75+1,5+3,35+2,65+5+1,6+4,5)+(2,7*2+6,05*2)) |  | 395.688 | [12 empty] | VV | 2 | 2 | True | 0 | ROZPOCET
| VV |  | -(0,9*2*22+1*2+1,75*3,1+1,2*3,1+1,7*2+2,25*3,05+1*2) |  | -63.008 | [12 empty] | VV | 2 | 2 | True | 0 | ROZPOCET
| VV |  | Součet |  | 1911.577 | [12 empty] | VV | 2 | 4 | True | 1 | ROZPOCET
8 | K | 612325451 | Oprava vápenocementové omítky vnitřních ploch Příplatek k cenám za každých dalších 10 mm tloušťky omítky stěn, v rozsahu opravované plochy do 10% | m2 | 1911.577 |  | 0 | CS ÚRS 2023 02 |  | základní |  | 0 | 0.0021 | 4.0143 | 0 | 0 | 4 | K | 2 |  |  |  | ROZPOCET | 0 | 0 | 0 | 0 | 0 | 1 | 0 | 4 | -621380055
| Online PSC |  | https://podminky.urs.cz/item/CS_URS_2023_02/612325451 | [14 empty] | Online PSC | 2
| VV |  | U1 | [14 empty] | VV | 2 | 1 | True | 0 | ROZPOCET
| VV |  | m 1.01, 1.06 | [14 empty] | VV | 2 | 1 | True | 0 | ROZPOCET
| VV |  | 3,25*(3,1*4+35,75*2+6,35*2) |  | 313.95 | [12 empty] | VV | 2 | 2 | True | 0 | ROZPOCET
| VV |  | -(2,25*2,9+2,3*3,05+1,1*2,05*2+0,9*2*7+1*2*5) |  | -40.65 | [12 empty] | VV | 2 | 2 | True | 0 | ROZPOCET
| VV |  | CF | [14 empty] | VV | 2 | 1 | True | 0 | ROZPOCET
| VV |  | m 1.01, 1.02, 1.03, 1.04, 1.06 | [14 empty] | VV | 2 | 1 | True | 0 | ROZPOCET
| VV |  | 3,25*((16,65*2+18,15+0,4*(22))+(6,04*2+2,25*2)+(12,3*2+5,75*2)+(4,65*2+6,75*2)+(11,35*2+4,65*2)) |  | 545.123 | [12 empty] | VV | 2 | 2 | True | 0 | ROZPOCET
| VV |  | -(1*2*7+0,9*2+2,35*3,1+1,7*2,1*2+2,3*3,1+2,3*2,4) |  | -42.875 | [12 empty] | VV | 2 | 2 | True | 0 | ROZPOCET
| VV |  | MVD | [14 empty] | VV | 2 | 1 | True | 0 | ROZPOCET
| VV |  | m 1.01, 1.18 | [14 empty] | VV | 2 | 1 | True | 0 | ROZPOCET
| VV |  | 3,25*(47,75*2+3*3+11,9*2) |  | 416.975 | [12 empty] | VV | 2 | 2 | True | 0 | ROZPOCET
| VV |  | -(2,3*3,1+0,9*2*11+1*2*6+0,7*2+2,25*2,75+2,25*3,05+0,9*2*2+2,1*2) |  | -61.18 | [12 empty] | VV | 2 | 2 | True | 0 | ROZPOCET
| VV |  | T | [14 empty] | VV | 2 | 1 | True | 0 | ROZPOCET
| VV |  | m 0.01 | [14 empty] | VV | 2 | 1 | True | 0 | ROZPOCET
| VV |  | 2,9*(9,4*2+12,22*2+5,4*2+3,15*2) |  | 174.986 | [12 empty] | VV | 2 | 2 | True | 0 | ROZPOCET
| VV |  | -(0,9*2*4+0,8*2*3+1*2+1,5*2+2*2,9) |  | -22.8 | [12 empty] | VV | 2 | 2 | True | 0 | ROZPOCET
| VV |  | m 1.01, 1.03, 1.04 | [14 empty] | VV | 2 | 1 | True | 0 | ROZPOCET
| VV |  | 6,75*((3,65*2+5,45*2)+(3,65*2+2,25*2)+(9*2)) |  | 324 | [12 empty] | VV | 2 | 2 | True | 0 | ROZPOCET
| VV |  | -(2,25*2,75+1,76*3,1*2+1,86*3,1*2) |  | -28.632 | [12 empty] | VV | 2 | 2 | True | 0 | ROZPOCET
| VV |  | S | [14 empty] | VV | 2 | 1 | True | 0 | ROZPOCET
| VV |  | m 1.01, 1.09, 1.13, 1.23 | [14 empty] | VV | 2 | 1 | True | 0 | ROZPOCET
| VV |  | 3,25*((5,2*2+6,75*2)+(5,7*2+1,5)+(17,25*2+7,3+3,7+1,6+1,75+1,5+3,35+2,65+5+1,6+4,5)+(2,7*2+6,05*2)) |  | 395.688 | [12 empty] | VV | 2 | 2 | True | 0 | ROZPOCET
| VV |  | -(0,9*2*22+1*2+1,75*3,1+1,2*3,1+1,7*2+2,25*3,05+1*2) |  | -63.008 | [12 empty] | VV | 2 | 2 | True | 0 | ROZPOCET
| VV |  | Součet |  | 1911.577 | [12 empty] | VV | 2 | 4 | True | 1 | ROZPOCET
| D | 9 | Ostatní konstrukce a práce, bourání |  |  |  | 0 |  |  |  |  | 0 |  | 0.21879 |  | 1.025 | 1 | D | 1 |  |  |  | ROZPOCET | [6 empty] | 0
9 | K | 949101112 | Lešení pomocné pracovní pro objekty pozemních staveb pro zatížení do 150 kg/m2, o výšce lešeňové podlahy přes 1,9 do 3,5 m | m2 | 875.175 |  | 0 | CS ÚRS 2023 02 |  | základní |  | 0 | 0.00021 | 0.18379 | 0 | 0 | 4 | K | 2 |  |  |  | ROZPOCET | 0 | 0 | 0 | 0 | 0 | 1 | 0 | 4 | -1875574830
| Online PSC |  | https://podminky.urs.cz/item/CS_URS_2023_02/949101112 | [14 empty] | Online PSC | 2
| VV |  | MVD | [14 empty] | VV | 2 | 1 | True | 0 | ROZPOCET
| VV |  | m 1.01, 1.18 | [14 empty] | VV | 2 | 1 | True | 0 | ROZPOCET
| VV |  | 151,4+50,2 |  | 201.6 | [12 empty] | VV | 2 | 2 | True | 0 | ROZPOCET
| VV |  | U1 | [14 empty] | VV | 2 | 1 | True | 0 | ROZPOCET
| VV |  | m 1.01, 1.06 | [14 empty] | VV | 2 | 1 | True | 0 | ROZPOCET
| VV |  | 3,1*35,75*2+6,35*4,7 |  | 251.495 | [12 empty] | VV | 2 | 2 | True | 0 | ROZPOCET
| VV |  | CF | [14 empty] | VV | 2 | 1 | True | 0 | ROZPOCET
| VV |  | m 1.01, 1.02, 1.03, 1.04, 1.06 | [14 empty] | VV | 2 | 1 | True | 0 | ROZPOCET
| VV |  | (9,9*2)+(6,04*2,25)+(12,3*5,75)+(4,65*6,75)+(11,35*4,65) |  | 188.28 | [12 empty] | VV | 2 | 2 | True | 0 | ROZPOCET
| VV |  | T | [14 empty] | VV | 2 | 1 | True | 0 | ROZPOCET
| VV |  | m 0.01 | [14 empty] | VV | 2 | 1 | True | 0 | ROZPOCET
| VV |  | 61,8 |  | 61.8 | [12 empty] | VV | 2 | 2 | True | 0 | ROZPOCET
| VV |  | m 1.01, 1.03, 1.04 | [14 empty] | VV | 2 | 1 | True | 0 | ROZPOCET
| VV |  | 20,6+9+14,6 |  | 44.2 | [12 empty] | VV | 2 | 2 | True | 0 | ROZPOCET
| VV |  | S | [14 empty] | VV | 2 | 1 | True | 0 | ROZPOCET
| VV |  | m 1.01, 1.09, 1.13, 1.23 | [14 empty] | VV | 2 | 1 | True | 0 | ROZPOCET
| VV |  | 41,1+9+61+16,7 |  | 127.8 | [12 empty] | VV | 2 | 2 | True | 0 | ROZPOCET
| VV |  | Součet |  | 875.175 | [12 empty] | VV | 2 | 4 | True | 1 | ROZPOCET
10 | K | 952901111 | Vyčištění budov nebo objektů před předáním do užívání budov bytové nebo občanské výstavby, světlé výšky podlaží do 4 m | m2 | 875.175 |  | 0 | CS ÚRS 2023 02 |  | základní |  | 0 | 4e-05 | 0.035007 | 0 | 0 | 4 | K | 2 |  |  |  | ROZPOCET | 0 | 0 | 0 | 0 | 0 | 1 | 0 | 4 | -967002932
| Online PSC |  | https://podminky.urs.cz/item/CS_URS_2023_02/952901111 | [14 empty] | Online PSC | 2
| VV |  | MVD | [14 empty] | VV | 2 | 1 | True | 0 | ROZPOCET
| VV |  | m 1.01, 1.18 | [14 empty] | VV | 2 | 1 | True | 0 | ROZPOCET
| VV |  | 151,4+50,2 |  | 201.6 | [12 empty] | VV | 2 | 2 | True | 0 | ROZPOCET
| VV |  | U1 | [14 empty] | VV | 2 | 1 | True | 0 | ROZPOCET
| VV |  | m 1.01, 1.06 | [14 empty] | VV | 2 | 1 | True | 0 | ROZPOCET
| VV |  | 3,1*35,75*2+6,35*4,7 |  | 251.495 | [12 empty] | VV | 2 | 2 | True | 0 | ROZPOCET
| VV |  | CF | [14 empty] | VV | 2 | 1 | True | 0 | ROZPOCET
| VV |  | m 1.01, 1.02, 1.03, 1.04, 1.06 | [14 empty] | VV | 2 | 1 | True | 0 | ROZPOCET
| VV |  | (9,9*2)+(6,04*2,25)+(12,3*5,75)+(4,65*6,75)+(11,35*4,65) |  | 188.28 | [12 empty] | VV | 2 | 2 | True | 0 | ROZPOCET
| VV |  | T | [14 empty] | VV | 2 | 1 | True | 0 | ROZPOCET
| VV |  | m 0.01 | [14 empty] | VV | 2 | 1 | True | 0 | ROZPOCET
| VV |  | 61,8 |  | 61.8 | [12 empty] | VV | 2 | 2 | True | 0 | ROZPOCET
| VV |  | m 1.01, 1.03, 1.04 | [14 empty] | VV | 2 | 1 | True | 0 | ROZPOCET
| VV |  | 20,6+9+14,6 |  | 44.2 | [12 empty] | VV | 2 | 2 | True | 0 | ROZPOCET
| VV |  | S | [14 empty] | VV | 2 | 1 | True | 0 | ROZPOCET
| VV |  | m 1.01, 1.09, 1.13, 1.23 | [14 empty] | VV | 2 | 1 | True | 0 | ROZPOCET
| VV |  | 41,1+9+61+16,7 |  | 127.8 | [12 empty] | VV | 2 | 2 | True | 0 | ROZPOCET
| VV |  | Součet |  | 875.175 | [12 empty] | VV | 2 | 4 | True | 1 | ROZPOCET
11 | K | 971033231 | Vybourání otvorů ve zdivu základovém nebo nadzákladovém z cihel, tvárnic, příčkovek z cihel pálených na maltu vápennou nebo vápenocementovou plochy do 0,0225 m2, tl. do 150 mm | kus | 12 |  | 0 | CS ÚRS 2023 02 |  | základní |  | 0 | 0 | 0 | 0.004 | 0.048 | 4 | K | 2 |  |  |  | ROZPOCET | 0 | 0 | 0 | 0 | 0 | 1 | 0 | 4 | 1037970838
| Online PSC |  | https://podminky.urs.cz/item/CS_URS_2023_02/971033231 | [14 empty] | Online PSC | 2
| VV |  | 12 |  | 12 | [12 empty] | VV | 2 | 2 | True | 0 | ROZPOCET
| VV |  | Součet |  | 12 | [12 empty] | VV | 2 | 4 | True | 1 | ROZPOCET
12 | K | 971033251 | Vybourání otvorů ve zdivu základovém nebo nadzákladovém z cihel, tvárnic, příčkovek z cihel pálených na maltu vápennou nebo vápenocementovou plochy do 0,0225 m2, tl. do 450 mm | kus | 8 |  | 0 | CS ÚRS 2023 02 |  | základní |  | 0 | 0 | 0 | 0.012 | 0.096 | 4 | K | 2 |  |  |  | ROZPOCET | 0 | 0 | 0 | 0 | 0 | 1 | 0 | 4 | -1798365145
| Online PSC |  | https://podminky.urs.cz/item/CS_URS_2023_02/971033251 | [14 empty] | Online PSC | 2
| VV |  | 8 |  | 8 | [12 empty] | VV | 2 | 2 | True | 0 | ROZPOCET
| VV |  | Součet |  | 8 | [12 empty] | VV | 2 | 4 | True | 1 | ROZPOCET
13 | K | 971033381 | Vybourání otvorů ve zdivu základovém nebo nadzákladovém z cihel, tvárnic, příčkovek z cihel pálených na maltu vápennou nebo vápenocementovou plochy do 0,09 m2, tl. do 900 mm | kus | 5 |  | 0 | CS ÚRS 2023 02 |  | základní |  | 0 | 0 | 0 | 0.149 | 0.745 | 4 | K | 2 |  |  |  | ROZPOCET | 0 | 0 | 0 | 0 | 0 | 1 | 0 | 4 | -1368130943
| Online PSC |  | https://podminky.urs.cz/item/CS_URS_2023_02/971033381 | [14 empty] | Online PSC | 2
| VV |  | 5 |  | 5 | [12 empty] | VV | 2 | 2 | True | 0 | ROZPOCET
| VV |  | Součet |  | 5 | [12 empty] | VV | 2 | 4 | True | 1 | ROZPOCET
14 | K | 972054141 | Vybourání otvorů ve stropech nebo klenbách železobetonových bez odstranění podlahy a násypu, plochy do 0,0225 m2, tl. do 150 mm | kus | 17 |  | 0 | CS ÚRS 2023 02 |  | základní |  | 0 | 0 | 0 | 0.008 | 0.136 | 4 | K | 2 |  |  |  | ROZPOCET | 0 | 0 | 0 | 0 | 0 | 1 | 0 | 4 | 1616810552
| Online PSC |  | https://podminky.urs.cz/item/CS_URS_2023_02/972054141 | [14 empty] | Online PSC | 2
| VV |  | 17 |  | 17 | [12 empty] | VV | 2 | 2 | True | 0 | ROZPOCET
| VV |  | Součet |  | 17 | [12 empty] | VV | 2 | 4 | True | 1 | ROZPOCET
| D | 997 | Přesun sutě |  |  |  | 0 |  |  |  |  | 0 |  | 0 |  | 0 | 1 | D | 1 |  |  |  | ROZPOCET | [6 empty] | 0
15 | K | 997013211 | Vnitrostaveništní doprava suti a vybouraných hmot vodorovně do 50 m svisle ručně pro budovy a haly výšky do 6 m | t | 8.087 |  | 0 | CS ÚRS 2023 02 |  | základní |  | 0 | 0 | 0 | 0 | 0 | 4 | K | 2 |  |  |  | ROZPOCET | 0 | 0 | 0 | 0 | 0 | 1 | 0 | 4 | -1901998192
| Online PSC |  | https://podminky.urs.cz/item/CS_URS_2023_02/997013211 | [14 empty] | Online PSC | 2
16 | K | 997013501 | Odvoz suti a vybouraných hmot na skládku nebo meziskládku se složením, na vzdálenost do 1 km | t | 8.087 |  | 0 | CS ÚRS 2023 02 |  | základní |  | 0 | 0 | 0 | 0 | 0 | 4 | K | 2 |  |  |  | ROZPOCET | 0 | 0 | 0 | 0 | 0 | 1 | 0 | 4 | 341634643
| Online PSC |  | https://podminky.urs.cz/item/CS_URS_2023_02/997013501 | [14 empty] | Online PSC | 2
17 | K | 997013509 | Odvoz suti a vybouraných hmot na skládku nebo meziskládku se složením, na vzdálenost Příplatek k ceně za každý další i započatý 1 km přes 1 km | t | 72.783 |  | 0 | CS ÚRS 2023 02 |  | základní |  | 0 | 0 | 0 | 0 | 0 | 4 | K | 2 |  |  |  | ROZPOCET | 0 | 0 | 0 | 0 | 0 | 1 | 0 | 4 | 1201587114
| Online PSC |  | https://podminky.urs.cz/item/CS_URS_2023_02/997013509 | [14 empty] | Online PSC | 2
| VV |  | 8,087*9 'Přepočtené koeficientem množství |  | 72.783 | [12 empty] | VV | 2 | 2 | False | 1 | ROZPOCET
18 | K | 997013631 | Poplatek za uložení stavebního odpadu na skládce (skládkovné) směsného stavebního a demoličního zatříděného do Katalogu odpadů pod kódem 17 09 04 | t | 8.087 |  | 0 | CS ÚRS 2023 02 |  | základní |  | 0 | 0 | 0 | 0 | 0 | 4 | K | 2 |  |  |  | ROZPOCET | 0 | 0 | 0 | 0 | 0 | 1 | 0 | 4 | 2083747012
| Online PSC |  | https://podminky.urs.cz/item/CS_URS_2023_02/997013631 | [14 empty] | Online PSC | 2
| D | 998 | Přesun hmot |  |  |  | 0 |  |  |  |  | 0 |  | 0 |  | 0 | 1 | D | 1 |  |  |  | ROZPOCET | [6 empty] | 0
19 | K | 998018001 | Přesun hmot pro budovy občanské výstavby, bydlení, výrobu a služby ruční - bez užití mechanizace vodorovná dopravní vzdálenost do 100 m pro budovy s jakoukoliv nosnou konstrukcí výšky do 6 m | t | 28.367 |  | 0 | CS ÚRS 2023 02 |  | základní |  | 0 | 0 | 0 | 0 | 0 | 4 | K | 2 |  |  |  | ROZPOCET | 0 | 0 | 0 | 0 | 0 | 1 | 0 | 4 | -2033881073
| Online PSC |  | https://podminky.urs.cz/item/CS_URS_2023_02/998018001 | [14 empty] | Online PSC | 2
| D | PSV | Práce a dodávky PSV |  |  |  | 0 |  |  |  |  | 0 |  | 4.814 |  | 7.0619 | 2 | D | 0 |  |  |  | ROZPOCET | [6 empty] | 0
| D | 722 | Zdravotechnika - vnitřní vodovod |  |  |  | 0 |  |  |  |  | 0 |  | 0.0073 |  | 0 | 2 | D | 1 |  |  |  | ROZPOCET | [6 empty] | 0
20 | K | 722175002 | Potrubí z plastových trubek z polypropylenu PP-RCT svařovaných polyfúzně D 20 x 2,8 | m | 10 |  | 0 | CS ÚRS 2023 02 |  | základní |  | 0 | 0.00073 | 0.0073 | 0 | 0 | 16 | K | 2 |  |  |  | ROZPOCET | 0 | 0 | 0 | 0 | 0 | 1 | 0 | 16 | -432275452
| Online PSC |  | https://podminky.urs.cz/item/CS_URS_2023_02/722175002 | [14 empty] | Online PSC | 2
| VV |  | Provizorní napojení bytu školníka na vodovod | [14 empty] | VV | 2 | 1 | True | 0 | ROZPOCET
| VV |  | 10 |  | 10 | [12 empty] | VV | 2 | 2 | True | 0 | ROZPOCET
| VV |  | Součet |  | 10 | [12 empty] | VV | 2 | 4 | True | 1 | ROZPOCET
21 | K | 998722201 | Přesun hmot pro vnitřní vodovod stanovený procentní sazbou (%) z ceny vodorovná dopravní vzdálenost do 50 m v objektech výšky do 6 m | % |  |  | 0 | CS ÚRS 2023 02 |  | základní |  | 0 | 0 | 0 | 0 | 0 | 16 | K | 2 |  |  |  | ROZPOCET | 0 | 0 | 0 | 0 | 0 | 1 | 0 | 16 | 1154438089
| Online PSC |  | https://podminky.urs.cz/item/CS_URS_2023_02/998722201 | [14 empty] | Online PSC | 2
| D | 741 | Elektroinstalace - silnoproud |  |  |  | 0 |  |  |  |  | 0 |  | 0 |  | 0 | 2 | D | 1 |  |  |  | ROZPOCET | [6 empty] | 0
22 | K | 741124603R | D+M kabel přihřívací na potrubí TV | m | 78.5 |  | 0 |  |  | základní |  | 0 | 0 | 0 | 0 | 0 | 16 | K | 2 |  |  |  | ROZPOCET | 0 | 0 | 0 | 0 | 0 | 1 | 0 | 16 | -1232723949
| VV |  | U | [14 empty] | VV | 2 | 1 | True | 0 | ROZPOCET
| VV |  | 38+2,5+2,5+2,5+2,5+6,5+3 |  | 57.5 | [12 empty] | VV | 2 | 2 | True | 0 | ROZPOCET
| VV |  | CF | [14 empty] | VV | 2 | 1 | True | 0 | ROZPOCET
| VV |  | 12,5+8,5 |  | 21 | [12 empty] | VV | 2 | 2 | True | 0 | ROZPOCET
| VV |  | Součet |  | 78.5 | [12 empty] | VV | 2 | 4 | True | 1 | ROZPOCET
23 | K | 998741201 | Přesun hmot pro silnoproud stanovený procentní sazbou (%) z ceny vodorovná dopravní vzdálenost do 50 m v objektech výšky do 6 m | % |  |  | 0 | CS ÚRS 2023 02 |  | základní |  | 0 | 0 | 0 | 0 | 0 | 16 | K | 2 |  |  |  | ROZPOCET | 0 | 0 | 0 | 0 | 0 | 1 | 0 | 16 | -2000898838
| Online PSC |  | https://podminky.urs.cz/item/CS_URS_2023_02/998741201 | [14 empty] | Online PSC | 2
| D | 763 | Konstrukce suché výstavby |  |  |  | 0 |  |  |  |  | 0 |  | 0.23886 |  | 0 | 2 | D | 1 |  |  |  | ROZPOCET | [6 empty] | 0
24 | K | 763111311R | SDK příčka tl 75 mm profil CW+UW 50, jednostranně opláštěno deskou 1xA 12,5 bez izolace a stěrkování | m2 | 21 |  | 0 |  |  | základní |  | 0 | 0.011374 | 0.23886 | 0 | 0 | 16 | K | 2 |  |  |  | ROZPOCET | 0 | 0 | 0 | 0 | 0 | 1 | 0 | 16 | 2133154042
| VV |  | protiprašná stěna | [14 empty] | VV | 2 | 1 | True | 0 | ROZPOCET
| VV |  | 5*4 |  | 20 | [12 empty] | VV | 2 | 2 | True | 0 | ROZPOCET
| VV |  | Součet |  | 20 | [12 empty] | VV | 2 | 4 | True | 1 | ROZPOCET
| VV |  | 20*1,05 'Přepočtené koeficientem množství |  | 21 | [12 empty] | VV | 2 | 2 | False | 1 | ROZPOCET
25 | K | 998763401 | Přesun hmot pro konstrukce montované z desek stanovený procentní sazbou (%) z ceny vodorovná dopravní vzdálenost do 50 m v objektech výšky do 6 m | % |  |  | 0 |  |  | základní |  | 0 | 0 | 0 | 0 | 0 | 16 | K | 2 |  |  |  | ROZPOCET | 0 | 0 | 0 | 0 | 0 | 1 | 0 | 16 | 731963783
| D | 767 | Konstrukce zámečnické |  |  |  | 0 |  |  |  |  | 0 |  | 0 |  | 3.591 | 2 | D | 1 |  |  |  | ROZPOCET | [6 empty] | 0
26 | K | 767581803 | Demontáž podhledů tvarovaných plechů | m2 | 63 |  | 0 | CS ÚRS 2023 02 |  | základní |  | 0 | 0 | 0 | 0.055 | 3.465 | 16 | K | 2 |  |  |  | ROZPOCET | 0 | 0 | 0 | 0 | 0 | 1 | 0 | 16 | 709909574
| Online PSC |  | https://podminky.urs.cz/item/CS_URS_2023_02/767581803 | [14 empty] | Online PSC | 2
| VV |  | MVD | [14 empty] | VV | 2 | 1 | True | 0 | ROZPOCET
| VV |  | 2*31,5 |  | 63 | [12 empty] | VV | 2 | 2 | True | 0 | ROZPOCET
| VV |  | Součet |  | 63 | [12 empty] | VV | 2 | 4 | True | 1 | ROZPOCET
27 | K | 767582800 | Demontáž podhledů roštů | m2 | 63 |  | 0 | CS ÚRS 2023 02 |  | základní |  | 0 | 0 | 0 | 0.002 | 0.126 | 16 | K | 2 |  |  |  | ROZPOCET | 0 | 0 | 0 | 0 | 0 | 1 | 0 | 16 | -635107452
| Online PSC |  | https://podminky.urs.cz/item/CS_URS_2023_02/767582800 | [14 empty] | Online PSC | 2
| VV |  | MVD | [14 empty] | VV | 2 | 1 | True | 0 | ROZPOCET
| VV |  | 2*31,5 |  | 63 | [12 empty] | VV | 2 | 2 | True | 0 | ROZPOCET
| VV |  | Součet |  | 63 | [12 empty] | VV | 2 | 4 | True | 1 | ROZPOCET
| D | 781 | Dokončovací práce - obklady |  |  |  | 0 |  |  |  |  | 0 |  | 0 |  | 2.607 | 2 | D | 1 |  |  |  | ROZPOCET | [6 empty] | 0
28 | K | 781731810 | Demontáž obkladů z obkladaček cihelných kladených do malty | m2 | 30 |  | 0 | CS ÚRS 2023 02 |  | základní |  | 0 | 0 | 0 | 0.0869 | 2.607 | 16 | K | 2 |  |  |  | ROZPOCET | 0 | 0 | 0 | 0 | 0 | 1 | 0 | 16 | 6893588
| Online PSC |  | https://podminky.urs.cz/item/CS_URS_2023_02/781731810 | [14 empty] | Online PSC | 2
| VV |  | kabřinec | [14 empty] | VV | 2 | 1 | True | 0 | ROZPOCET
| VV |  | 30 |  | 30 | [12 empty] | VV | 2 | 2 | True | 0 | ROZPOCET
| VV |  | Součet |  | 30 | [12 empty] | VV | 2 | 4 | True | 1 | ROZPOCET
| D | 784 | Dokončovací práce - malby a tapety |  |  |  | 0 |  |  |  |  | 0 |  | 4.5679 |  | 0.86389 | 2 | D | 1 |  |  |  | ROZPOCET | [6 empty] | 0
29 | K | 784111001 | Oprášení (ometení) podkladu v místnostech výšky do 3,80 m | m2 | 2447.184 |  | 0 | CS ÚRS 2023 02 |  | základní |  | 0 | 0 | 0 | 0 | 0 | 16 | K | 2 |  |  |  | ROZPOCET | 0 | 0 | 0 | 0 | 0 | 1 | 0 | 16 | 1537211244
| Online PSC |  | https://podminky.urs.cz/item/CS_URS_2023_02/784111001 | [14 empty] | Online PSC | 2
| VV |  | stropy | [14 empty] | VV | 2 | 1 | True | 0 | ROZPOCET
| VV |  | MVD | [14 empty] | VV | 2 | 1 | True | 0 | ROZPOCET
| VV |  | m 1.01, 1.18 | [14 empty] | VV | 2 | 1 | True | 0 | ROZPOCET
| VV |  | 151,4+50,2 |  | 201.6 | [12 empty] | VV | 2 | 2 | True | 0 | ROZPOCET
| VV |  | U1 | [14 empty] | VV | 2 | 1 | True | 0 | ROZPOCET
| VV |  | m 1.01, 1.06 | [14 empty] | VV | 2 | 1 | True | 0 | ROZPOCET
| VV |  | 3,1*35,75*2+6,35*4,7 |  | 251.495 | [12 empty] | VV | 2 | 2 | True | 0 | ROZPOCET
| VV |  | CF | [14 empty] | VV | 2 | 1 | True | 0 | ROZPOCET
| VV |  | m 1.01, 1.02, 1.03, 1.04, 1.06 | [14 empty] | VV | 2 | 1 | True | 0 | ROZPOCET
| VV |  | (9,9*2)+(6,04*2,25)+(12,3*5,75)+(4,65*6,75)+(11,35*4,65) |  | 188.28 | [12 empty] | VV | 2 | 2 | True | 0 | ROZPOCET
| VV |  | T | [14 empty] | VV | 2 | 1 | True | 0 | ROZPOCET
| VV |  | m 0.01 | [14 empty] | VV | 2 | 1 | True | 0 | ROZPOCET
| VV |  | 61,8 |  | 61.8 | [12 empty] | VV | 2 | 2 | True | 0 | ROZPOCET
| VV |  | S | [14 empty] | VV | 2 | 1 | True | 0 | ROZPOCET
| VV |  | m 1.01, 1.09, 1.13, 1.23 | [14 empty] | VV | 2 | 1 | True | 0 | ROZPOCET
| VV |  | 41,1+9+61+16,7 |  | 127.8 | [12 empty] | VV | 2 | 2 | True | 0 | ROZPOCET
| VV |  | stěny | [14 empty] | VV | 2 | 1 | True | 0 | ROZPOCET
| VV |  | U1 | [14 empty] | VV | 2 | 1 | True | 0 | ROZPOCET
| VV |  | m 1.01, 1.06 | [14 empty] | VV | 2 | 1 | True | 0 | ROZPOCET
| VV |  | 3,25*(3,1*4+35,75*2+6,35*2) |  | 313.95 | [12 empty] | VV | 2 | 2 | True | 0 | ROZPOCET
| VV |  | -(2,25*2,9+2,3*3,05+1,1*2,05*2+0,9*2*7+1*2*5) |  | -40.65 | [12 empty] | VV | 2 | 2 | True | 0 | ROZPOCET
| VV |  | CF | [14 empty] | VV | 2 | 1 | True | 0 | ROZPOCET
| VV |  | m 1.01, 1.02, 1.03, 1.04, 1.06 | [14 empty] | VV | 2 | 1 | True | 0 | ROZPOCET
| VV |  | 3,25*((16,65*2+18,15+0,4*(22))+(6,04*2+2,25*2)+(12,3*2+5,75*2)+(4,65*2+6,75*2)+(11,35*2+4,65*2)) |  | 545.123 | [12 empty] | VV | 2 | 2 | True | 0 | ROZPOCET
| VV |  | -(1*2*7+0,9*2+2,35*3,1+1,7*2,1*2+2,3*3,1+2,3*2,4) |  | -42.875 | [12 empty] | VV | 2 | 2 | True | 0 | ROZPOCET
| VV |  | MVD | [14 empty] | VV | 2 | 1 | True | 0 | ROZPOCET
| VV |  | m 1.01, 1.18 | [14 empty] | VV | 2 | 1 | True | 0 | ROZPOCET
| VV |  | 3,25*(47,75*2+3*3+11,9*2) |  | 416.975 | [12 empty] | VV | 2 | 2 | True | 0 | ROZPOCET
| VV |  | -(2,3*3,1+0,9*2*11+1*2*6+0,7*2+2,25*2,75+2,25*3,05+0,9*2*2+2,1*2) |  | -61.18 | [12 empty] | VV | 2 | 2 | True | 0 | ROZPOCET
| VV |  | T | [14 empty] | VV | 2 | 1 | True | 0 | ROZPOCET
| VV |  | m 0.01 | [14 empty] | VV | 2 | 1 | True | 0 | ROZPOCET
| VV |  | 2,9*(9,4*2+12,22*2+5,4*2+3,15*2) |  | 174.986 | [12 empty] | VV | 2 | 2 | True | 0 | ROZPOCET
| VV |  | -(0,9*2*4+0,8*2*3+1*2+1,5*2+2*2,9) |  | -22.8 | [12 empty] | VV | 2 | 2 | True | 0 | ROZPOCET
| VV |  | S | [14 empty] | VV | 2 | 1 | True | 0 | ROZPOCET
| VV |  | m 1.01, 1.09, 1.13, 1.23 | [14 empty] | VV | 2 | 1 | True | 0 | ROZPOCET
| VV |  | 3,25*((5,2*2+6,75*2)+(5,7*2+1,5)+(17,25*2+7,3+3,7+1,6+1,75+1,5+3,35+2,65+5+1,6+4,5)+(2,7*2+6,05*2)) |  | 395.688 | [12 empty] | VV | 2 | 2 | True | 0 | ROZPOCET
| VV |  | -(0,9*2*22+1*2+1,75*3,1+1,2*3,1+1,7*2+2,25*3,05+1*2) |  | -63.008 | [12 empty] | VV | 2 | 2 | True | 0 | ROZPOCET
| VV |  | Součet |  | 2447.184 | [12 empty] | VV | 2 | 4 | True | 1 | ROZPOCET
30 | K | 784111005 | Oprášení (ometení) podkladu v místnostech výšky přes 5,00 m | m2 | 339.568 |  | 0 | CS ÚRS 2023 02 |  | základní |  | 0 | 0 | 0 | 0 | 0 | 16 | K | 2 |  |  |  | ROZPOCET | 0 | 0 | 0 | 0 | 0 | 1 | 0 | 16 | -752312695
| Online PSC |  | https://podminky.urs.cz/item/CS_URS_2023_02/784111005 | [14 empty] | Online PSC | 2
| VV |  | stropy | [14 empty] | VV | 2 | 1 | True | 0 | ROZPOCET
| VV |  | T | [14 empty] | VV | 2 | 1 | True | 0 | ROZPOCET
| VV |  | m 1.01, 1.03, 1.04 | [14 empty] | VV | 2 | 1 | True | 0 | ROZPOCET
| VV |  | 20,6+9+14,6 |  | 44.2 | [12 empty] | VV | 2 | 2 | True | 0 | ROZPOCET
| VV |  | stěny | [14 empty] | VV | 2 | 1 | True | 0 | ROZPOCET
| VV |  | T | [14 empty] | VV | 2 | 1 | True | 0 | ROZPOCET
| VV |  | m 1.01, 1.03, 1.04 | [14 empty] | VV | 2 | 1 | True | 0 | ROZPOCET
| VV |  | 6,75*((3,65*2+5,45*2)+(3,65*2+2,25*2)+(9*2)) |  | 324 | [12 empty] | VV | 2 | 2 | True | 0 | ROZPOCET
| VV |  | -(2,25*2,75+1,76*3,1*2+1,86*3,1*2) |  | -28.632 | [12 empty] | VV | 2 | 2 | True | 0 | ROZPOCET
| VV |  | Součet |  | 339.568 | [12 empty] | VV | 2 | 4 | True | 1 | ROZPOCET
31 | K | 784121001 | Oškrabání malby v místnostech výšky do 3,80 m | m2 | 2447.184 |  | 0 | CS ÚRS 2023 02 |  | základní |  | 0 | 0.001 | 2.4472 | 0.00031 | 0.75863 | 16 | K | 2 |  |  |  | ROZPOCET | 0 | 0 | 0 | 0 | 0 | 1 | 0 | 16 | 2062163947
| Online PSC |  | https://podminky.urs.cz/item/CS_URS_2023_02/784121001 | [14 empty] | Online PSC | 2
| VV |  | stropy | [14 empty] | VV | 2 | 1 | True | 0 | ROZPOCET
| VV |  | MVD | [14 empty] | VV | 2 | 1 | True | 0 | ROZPOCET
| VV |  | m 1.01, 1.18 | [14 empty] | VV | 2 | 1 | True | 0 | ROZPOCET
| VV |  | 151,4+50,2 |  | 201.6 | [12 empty] | VV | 2 | 2 | True | 0 | ROZPOCET
| VV |  | U1 | [14 empty] | VV | 2 | 1 | True | 0 | ROZPOCET
| VV |  | m 1.01, 1.06 | [14 empty] | VV | 2 | 1 | True | 0 | ROZPOCET
| VV |  | 3,1*35,75*2+6,35*4,7 |  | 251.495 | [12 empty] | VV | 2 | 2 | True | 0 | ROZPOCET
| VV |  | CF | [14 empty] | VV | 2 | 1 | True | 0 | ROZPOCET
| VV |  | m 1.01, 1.02, 1.03, 1.04, 1.06 | [14 empty] | VV | 2 | 1 | True | 0 | ROZPOCET
| VV |  | (9,9*2)+(6,04*2,25)+(12,3*5,75)+(4,65*6,75)+(11,35*4,65) |  | 188.28 | [12 empty] | VV | 2 | 2 | True | 0 | ROZPOCET
| VV |  | T | [14 empty] | VV | 2 | 1 | True | 0 | ROZPOCET
| VV |  | m 0.01 | [14 empty] | VV | 2 | 1 | True | 0 | ROZPOCET
| VV |  | 61,8 |  | 61.8 | [12 empty] | VV | 2 | 2 | True | 0 | ROZPOCET
| VV |  | S | [14 empty] | VV | 2 | 1 | True | 0 | ROZPOCET
| VV |  | m 1.01, 1.09, 1.13, 1.23 | [14 empty] | VV | 2 | 1 | True | 0 | ROZPOCET
| VV |  | 41,1+9+61+16,7 |  | 127.8 | [12 empty] | VV | 2 | 2 | True | 0 | ROZPOCET
| VV |  | stěny | [14 empty] | VV | 2 | 1 | True | 0 | ROZPOCET
| VV |  | U1 | [14 empty] | VV | 2 | 1 | True | 0 | ROZPOCET
| VV |  | m 1.01, 1.06 | [14 empty] | VV | 2 | 1 | True | 0 | ROZPOCET
| VV |  | 3,25*(3,1*4+35,75*2+6,35*2) |  | 313.95 | [12 empty] | VV | 2 | 2 | True | 0 | ROZPOCET
| VV |  | -(2,25*2,9+2,3*3,05+1,1*2,05*2+0,9*2*7+1*2*5) |  | -40.65 | [12 empty] | VV | 2 | 2 | True | 0 | ROZPOCET
| VV |  | CF | [14 empty] | VV | 2 | 1 | True | 0 | ROZPOCET
| VV |  | m 1.01, 1.02, 1.03, 1.04, 1.06 | [14 empty] | VV | 2 | 1 | True | 0 | ROZPOCET
| VV |  | 3,25*((16,65*2+18,15+0,4*(22))+(6,04*2+2,25*2)+(12,3*2+5,75*2)+(4,65*2+6,75*2)+(11,35*2+4,65*2)) |  | 545.123 | [12 empty] | VV | 2 | 2 | True | 0 | ROZPOCET
| VV |  | -(1*2*7+0,9*2+2,35*3,1+1,7*2,1*2+2,3*3,1+2,3*2,4) |  | -42.875 | [12 empty] | VV | 2 | 2 | True | 0 | ROZPOCET
| VV |  | MVD | [14 empty] | VV | 2 | 1 | True | 0 | ROZPOCET
| VV |  | m 1.01, 1.18 | [14 empty] | VV | 2 | 1 | True | 0 | ROZPOCET
| VV |  | 3,25*(47,75*2+3*3+11,9*2) |  | 416.975 | [12 empty] | VV | 2 | 2 | True | 0 | ROZPOCET
| VV |  | -(2,3*3,1+0,9*2*11+1*2*6+0,7*2+2,25*2,75+2,25*3,05+0,9*2*2+2,1*2) |  | -61.18 | [12 empty] | VV | 2 | 2 | True | 0 | ROZPOCET
| VV |  | T | [14 empty] | VV | 2 | 1 | True | 0 | ROZPOCET
| VV |  | m 0.01 | [14 empty] | VV | 2 | 1 | True | 0 | ROZPOCET
| VV |  | 2,9*(9,4*2+12,22*2+5,4*2+3,15*2) |  | 174.986 | [12 empty] | VV | 2 | 2 | True | 0 | ROZPOCET
| VV |  | -(0,9*2*4+0,8*2*3+1*2+1,5*2+2*2,9) |  | -22.8 | [12 empty] | VV | 2 | 2 | True | 0 | ROZPOCET
| VV |  | S | [14 empty] | VV | 2 | 1 | True | 0 | ROZPOCET
| VV |  | m 1.01, 1.09, 1.13, 1.23 | [14 empty] | VV | 2 | 1 | True | 0 | ROZPOCET
| VV |  | 3,25*((5,2*2+6,75*2)+(5,7*2+1,5)+(17,25*2+7,3+3,7+1,6+1,75+1,5+3,35+2,65+5+1,6+4,5)+(2,7*2+6,05*2)) |  | 395.688 | [12 empty] | VV | 2 | 2 | True | 0 | ROZPOCET
| VV |  | -(0,9*2*22+1*2+1,75*3,1+1,2*3,1+1,7*2+2,25*3,05+1*2) |  | -63.008 | [12 empty] | VV | 2 | 2 | True | 0 | ROZPOCET
| VV |  | Součet |  | 2447.184 | [12 empty] | VV | 2 | 4 | True | 1 | ROZPOCET
32 | K | 784121005 | Oškrabání malby v místnostech výšky přes 5,00 m | m2 | 339.568 |  | 0 | CS ÚRS 2023 02 |  | základní |  | 0 | 0.001 | 0.33957 | 0.00031 | 0.10527 | 16 | K | 2 |  |  |  | ROZPOCET | 0 | 0 | 0 | 0 | 0 | 1 | 0 | 16 | 1965654944
| Online PSC |  | https://podminky.urs.cz/item/CS_URS_2023_02/784121005 | [14 empty] | Online PSC | 2
| VV |  | stropy | [14 empty] | VV | 2 | 1 | True | 0 | ROZPOCET
| VV |  | T | [14 empty] | VV | 2 | 1 | True | 0 | ROZPOCET
| VV |  | m 1.01, 1.03, 1.04 | [14 empty] | VV | 2 | 1 | True | 0 | ROZPOCET
| VV |  | 20,6+9+14,6 |  | 44.2 | [12 empty] | VV | 2 | 2 | True | 0 | ROZPOCET
| VV |  | stěny | [14 empty] | VV | 2 | 1 | True | 0 | ROZPOCET
| VV |  | T | [14 empty] | VV | 2 | 1 | True | 0 | ROZPOCET
| VV |  | m 1.01, 1.03, 1.04 | [14 empty] | VV | 2 | 1 | True | 0 | ROZPOCET
| VV |  | 6,75*((3,65*2+5,45*2)+(3,65*2+2,25*2)+(9*2)) |  | 324 | [12 empty] | VV | 2 | 2 | True | 0 | ROZPOCET
| VV |  | -(2,25*2,75+1,76*3,1*2+1,86*3,1*2) |  | -28.632 | [12 empty] | VV | 2 | 2 | True | 0 | ROZPOCET
| VV |  | Součet |  | 339.568 | [12 empty] | VV | 2 | 4 | True | 1 | ROZPOCET
33 | K | 784121011 | Rozmývání podkladu po oškrabání malby v místnostech výšky do 3,80 m | m2 | 2447.184 |  | 0 | CS ÚRS 2023 02 |  | základní |  | 0 | 0 | 0 | 0 | 0 | 16 | K | 2 |  |  |  | ROZPOCET | 0 | 0 | 0 | 0 | 0 | 1 | 0 | 16 | 295306098
| Online PSC |  | https://podminky.urs.cz/item/CS_URS_2023_02/784121011 | [14 empty] | Online PSC | 2
| VV |  | stropy | [14 empty] | VV | 2 | 1 | True | 0 | ROZPOCET
| VV |  | MVD | [14 empty] | VV | 2 | 1 | True | 0 | ROZPOCET
| VV |  | m 1.01, 1.18 | [14 empty] | VV | 2 | 1 | True | 0 | ROZPOCET
| VV |  | 151,4+50,2 |  | 201.6 | [12 empty] | VV | 2 | 2 | True | 0 | ROZPOCET
| VV |  | U1 | [14 empty] | VV | 2 | 1 | True | 0 | ROZPOCET
| VV |  | m 1.01, 1.06 | [14 empty] | VV | 2 | 1 | True | 0 | ROZPOCET
| VV |  | 3,1*35,75*2+6,35*4,7 |  | 251.495 | [12 empty] | VV | 2 | 2 | True | 0 | ROZPOCET
| VV |  | CF | [14 empty] | VV | 2 | 1 | True | 0 | ROZPOCET
| VV |  | m 1.01, 1.02, 1.03, 1.04, 1.06 | [14 empty] | VV | 2 | 1 | True | 0 | ROZPOCET
| VV |  | (9,9*2)+(6,04*2,25)+(12,3*5,75)+(4,65*6,75)+(11,35*4,65) |  | 188.28 | [12 empty] | VV | 2 | 2 | True | 0 | ROZPOCET
| VV |  | T | [14 empty] | VV | 2 | 1 | True | 0 | ROZPOCET
| VV |  | m 0.01 | [14 empty] | VV | 2 | 1 | True | 0 | ROZPOCET
| VV |  | 61,8 |  | 61.8 | [12 empty] | VV | 2 | 2 | True | 0 | ROZPOCET
| VV |  | S | [14 empty] | VV | 2 | 1 | True | 0 | ROZPOCET
| VV |  | m 1.01, 1.09, 1.13, 1.23 | [14 empty] | VV | 2 | 1 | True | 0 | ROZPOCET
| VV |  | 41,1+9+61+16,7 |  | 127.8 | [12 empty] | VV | 2 | 2 | True | 0 | ROZPOCET
| VV |  | stěny | [14 empty] | VV | 2 | 1 | True | 0 | ROZPOCET
| VV |  | U1 | [14 empty] | VV | 2 | 1 | True | 0 | ROZPOCET
| VV |  | m 1.01, 1.06 | [14 empty] | VV | 2 | 1 | True | 0 | ROZPOCET
| VV |  | 3,25*(3,1*4+35,75*2+6,35*2) |  | 313.95 | [12 empty] | VV | 2 | 2 | True | 0 | ROZPOCET
| VV |  | -(2,25*2,9+2,3*3,05+1,1*2,05*2+0,9*2*7+1*2*5) |  | -40.65 | [12 empty] | VV | 2 | 2 | True | 0 | ROZPOCET
| VV |  | CF | [14 empty] | VV | 2 | 1 | True | 0 | ROZPOCET
| VV |  | m 1.01, 1.02, 1.03, 1.04, 1.06 | [14 empty] | VV | 2 | 1 | True | 0 | ROZPOCET
| VV |  | 3,25*((16,65*2+18,15+0,4*(22))+(6,04*2+2,25*2)+(12,3*2+5,75*2)+(4,65*2+6,75*2)+(11,35*2+4,65*2)) |  | 545.123 | [12 empty] | VV | 2 | 2 | True | 0 | ROZPOCET
| VV |  | -(1*2*7+0,9*2+2,35*3,1+1,7*2,1*2+2,3*3,1+2,3*2,4) |  | -42.875 | [12 empty] | VV | 2 | 2 | True | 0 | ROZPOCET
| VV |  | MVD | [14 empty] | VV | 2 | 1 | True | 0 | ROZPOCET
| VV |  | m 1.01, 1.18 | [14 empty] | VV | 2 | 1 | True | 0 | ROZPOCET
| VV |  | 3,25*(47,75*2+3*3+11,9*2) |  | 416.975 | [12 empty] | VV | 2 | 2 | True | 0 | ROZPOCET
| VV |  | -(2,3*3,1+0,9*2*11+1*2*6+0,7*2+2,25*2,75+2,25*3,05+0,9*2*2+2,1*2) |  | -61.18 | [12 empty] | VV | 2 | 2 | True | 0 | ROZPOCET
| VV |  | T | [14 empty] | VV | 2 | 1 | True | 0 | ROZPOCET
| VV |  | m 0.01 | [14 empty] | VV | 2 | 1 | True | 0 | ROZPOCET
| VV |  | 2,9*(9,4*2+12,22*2+5,4*2+3,15*2) |  | 174.986 | [12 empty] | VV | 2 | 2 | True | 0 | ROZPOCET
| VV |  | -(0,9*2*4+0,8*2*3+1*2+1,5*2+2*2,9) |  | -22.8 | [12 empty] | VV | 2 | 2 | True | 0 | ROZPOCET
| VV |  | S | [14 empty] | VV | 2 | 1 | True | 0 | ROZPOCET
| VV |  | m 1.01, 1.09, 1.13, 1.23 | [14 empty] | VV | 2 | 1 | True | 0 | ROZPOCET
| VV |  | 3,25*((5,2*2+6,75*2)+(5,7*2+1,5)+(17,25*2+7,3+3,7+1,6+1,75+1,5+3,35+2,65+5+1,6+4,5)+(2,7*2+6,05*2)) |  | 395.688 | [12 empty] | VV | 2 | 2 | True | 0 | ROZPOCET
| VV |  | -(0,9*2*22+1*2+1,75*3,1+1,2*3,1+1,7*2+2,25*3,05+1*2) |  | -63.008 | [12 empty] | VV | 2 | 2 | True | 0 | ROZPOCET
| VV |  | Součet |  | 2447.184 | [12 empty] | VV | 2 | 4 | True | 1 | ROZPOCET
34 | K | 784121015 | Rozmývání podkladu po oškrabání malby v místnostech výšky přes 5,00 m | m2 | 339.568 |  | 0 | CS ÚRS 2023 02 |  | základní |  | 0 | 0 | 0 | 0 | 0 | 16 | K | 2 |  |  |  | ROZPOCET | 0 | 0 | 0 | 0 | 0 | 1 | 0 | 16 | 1056438135
| Online PSC |  | https://podminky.urs.cz/item/CS_URS_2023_02/784121015 | [14 empty] | Online PSC | 2
| VV |  | stropy | [14 empty] | VV | 2 | 1 | True | 0 | ROZPOCET
| VV |  | T | [14 empty] | VV | 2 | 1 | True | 0 | ROZPOCET
| VV |  | m 1.01, 1.03, 1.04 | [14 empty] | VV | 2 | 1 | True | 0 | ROZPOCET
| VV |  | 20,6+9+14,6 |  | 44.2 | [12 empty] | VV | 2 | 2 | True | 0 | ROZPOCET
| VV |  | stěny | [14 empty] | VV | 2 | 1 | True | 0 | ROZPOCET
| VV |  | T | [14 empty] | VV | 2 | 1 | True | 0 | ROZPOCET
| VV |  | m 1.01, 1.03, 1.04 | [14 empty] | VV | 2 | 1 | True | 0 | ROZPOCET
| VV |  | 6,75*((3,65*2+5,45*2)+(3,65*2+2,25*2)+(9*2)) |  | 324 | [12 empty] | VV | 2 | 2 | True | 0 | ROZPOCET
| VV |  | -(2,25*2,75+1,76*3,1*2+1,86*3,1*2) |  | -28.632 | [12 empty] | VV | 2 | 2 | True | 0 | ROZPOCET
| VV |  | Součet |  | 339.568 | [12 empty] | VV | 2 | 4 | True | 1 | ROZPOCET
35 | K | 784171101 | Zakrytí nemalovaných ploch (materiál ve specifikaci) včetně pozdějšího odkrytí podlah | m2 | 875.175 |  | 0 | CS ÚRS 2023 02 |  | základní |  | 0 | 0 | 0 | 0 | 0 | 16 | K | 2 |  |  |  | ROZPOCET | 0 | 0 | 0 | 0 | 0 | 1 | 0 | 16 | 621346666
| Online PSC |  | https://podminky.urs.cz/item/CS_URS_2023_02/784171101 | [14 empty] | Online PSC | 2
| VV |  | MVD | [14 empty] | VV | 2 | 1 | True | 0 | ROZPOCET
| VV |  | m 1.01, 1.18 | [14 empty] | VV | 2 | 1 | True | 0 | ROZPOCET
| VV |  | 151,4+50,2 |  | 201.6 | [12 empty] | VV | 2 | 2 | True | 0 | ROZPOCET
| VV |  | U1 | [14 empty] | VV | 2 | 1 | True | 0 | ROZPOCET
| VV |  | m 1.01, 1.06 | [14 empty] | VV | 2 | 1 | True | 0 | ROZPOCET
| VV |  | 3,1*35,75*2+6,35*4,7 |  | 251.495 | [12 empty] | VV | 2 | 2 | True | 0 | ROZPOCET
| VV |  | CF | [14 empty] | VV | 2 | 1 | True | 0 | ROZPOCET
| VV |  | m 1.01, 1.02, 1.03, 1.04, 1.06 | [14 empty] | VV | 2 | 1 | True | 0 | ROZPOCET
| VV |  | (9,9*2)+(6,04*2,25)+(12,3*5,75)+(4,65*6,75)+(11,35*4,65) |  | 188.28 | [12 empty] | VV | 2 | 2 | True | 0 | ROZPOCET
| VV |  | T | [14 empty] | VV | 2 | 1 | True | 0 | ROZPOCET
| VV |  | m 0.01 | [14 empty] | VV | 2 | 1 | True | 0 | ROZPOCET
| VV |  | 61,8 |  | 61.8 | [12 empty] | VV | 2 | 2 | True | 0 | ROZPOCET
| VV |  | m 1.01, 1.03, 1.04 | [14 empty] | VV | 2 | 1 | True | 0 | ROZPOCET
| VV |  | 20,6+9+14,6 |  | 44.2 | [12 empty] | VV | 2 | 2 | True | 0 | ROZPOCET
| VV |  | S | [14 empty] | VV | 2 | 1 | True | 0 | ROZPOCET
| VV |  | m 1.01, 1.09, 1.13, 1.23 | [14 empty] | VV | 2 | 1 | True | 0 | ROZPOCET
| VV |  | 41,1+9+61+16,7 |  | 127.8 | [12 empty] | VV | 2 | 2 | True | 0 | ROZPOCET
| VV |  | Součet |  | 875.175 | [12 empty] | VV | 2 | 4 | True | 1 | ROZPOCET
36 | K | 784171111 | Zakrytí nemalovaných ploch (materiál ve specifikaci) včetně pozdějšího odkrytí svislých ploch např. stěn, oken, dveří v místnostech výšky do 3,80 | m2 | 264.353 |  | 0 | CS ÚRS 2023 02 |  | základní |  | 0 | 0 | 0 | 0 | 0 | 16 | K | 2 |  |  |  | ROZPOCET | 0 | 0 | 0 | 0 | 0 | 1 | 0 | 16 | -2063508079
| Online PSC |  | https://podminky.urs.cz/item/CS_URS_2023_02/784171111 | [14 empty] | Online PSC | 2
| VV |  | otvory | [14 empty] | VV | 2 | 1 | True | 0 | ROZPOCET
| VV |  | U1 | [14 empty] | VV | 2 | 1 | True | 0 | ROZPOCET
| VV |  | m 1.01, 1.06 | [14 empty] | VV | 2 | 1 | True | 0 | ROZPOCET
| VV |  | (2,25*2,9+2,3*3,05+1,1*2,05*2+0,9*2*7+1*2*5) |  | 40.65 | [12 empty] | VV | 2 | 2 | True | 0 | ROZPOCET
| VV |  | CF | [14 empty] | VV | 2 | 1 | True | 0 | ROZPOCET
| VV |  | m 1.01, 1.02, 1.03, 1.04, 1.06 | [14 empty] | VV | 2 | 1 | True | 0 | ROZPOCET
| VV |  | (1*2*7+0,9*2+2,35*3,1+1,7*2,1*2+2,3*3,1+2,3*2,4)+(2,4*2,35*6) |  | 76.715 | [12 empty] | VV | 2 | 2 | True | 0 | ROZPOCET
| VV |  | MVD | [14 empty] | VV | 2 | 1 | True | 0 | ROZPOCET
| VV |  | m 1.01, 1.18 | [14 empty] | VV | 2 | 1 | True | 0 | ROZPOCET
| VV |  | (2,3*3,1+0,9*2*11+1*2*6+0,7*2+2,25*2,75+2,25*3,05+0,9*2*2+2,1*2) |  | 61.18 | [12 empty] | VV | 2 | 2 | True | 0 | ROZPOCET
| VV |  | T | [14 empty] | VV | 2 | 1 | True | 0 | ROZPOCET
| VV |  | m 0.01 | [14 empty] | VV | 2 | 1 | True | 0 | ROZPOCET
| VV |  | (0,9*2*4+0,8*2*3+1*2+1,5*2+2*2,9) |  | 22.8 | [12 empty] | VV | 2 | 2 | True | 0 | ROZPOCET
| VV |  | S | [14 empty] | VV | 2 | 1 | True | 0 | ROZPOCET
| VV |  | m 1.01, 1.09, 1.13, 1.23 | [14 empty] | VV | 2 | 1 | True | 0 | ROZPOCET
| VV |  | (0,9*2*22+1*2+1,75*3,1+1,2*3,1+1,7*2+2,25*3,05+1*2) |  | 63.008 | [12 empty] | VV | 2 | 2 | True | 0 | ROZPOCET
| VV |  | Součet |  | 264.353 | [12 empty] | VV | 2 | 4 | True | 1 | ROZPOCET
37 | K | 784171121 | Zakrytí nemalovaných ploch (materiál ve specifikaci) včetně pozdějšího odkrytí konstrukcí nebo samostatných prvků např. schodišť, nábytku, radiátorů, zábradlí v místnostech výšky do 3,80 | m2 | 100 |  | 0 | CS ÚRS 2023 02 |  | základní |  | 0 | 0 | 0 | 0 | 0 | 16 | K | 2 |  |  |  | ROZPOCET | 0 | 0 | 0 | 0 | 0 | 1 | 0 | 16 | -2047958948
| Online PSC |  | https://podminky.urs.cz/item/CS_URS_2023_02/784171121 | [14 empty] | Online PSC | 2
| VV |  | CF - zakrytí skříněk | [14 empty] | VV | 2 | 1 | True | 0 | ROZPOCET
| VV |  | 100 |  | 100 | [12 empty] | VV | 2 | 2 | True | 0 | ROZPOCET
| VV |  | Součet |  | 100 | [12 empty] | VV | 2 | 4 | True | 1 | ROZPOCET
38 | M | 28323157 | fólie pro malířské potřeby zakrývací tl 14µ 4x5m | m2 | 1301.504 |  | 0 | CS ÚRS 2023 02 |  | základní |  | 0 | 1e-05 | 0.013015 | 0 | 0 | 32 | M | 2 |  |  |  | ROZPOCET | 0 | 0 | 0 | 0 | 0 | 1 | 0 | 16 | -1575883931
| VV |  | podlahy | [14 empty] | VV | 2 | 1 | True | 0 | ROZPOCET
| VV |  | MVD | [14 empty] | VV | 2 | 1 | True | 0 | ROZPOCET
| VV |  | m 1.01, 1.18 | [14 empty] | VV | 2 | 1 | True | 0 | ROZPOCET
| VV |  | 151,4+50,2 |  | 201.6 | [12 empty] | VV | 2 | 2 | True | 0 | ROZPOCET
| VV |  | U1 | [14 empty] | VV | 2 | 1 | True | 0 | ROZPOCET
| VV |  | m 1.01, 1.06 | [14 empty] | VV | 2 | 1 | True | 0 | ROZPOCET
| VV |  | 3,1*35,75*2+6,35*4,7 |  | 251.495 | [12 empty] | VV | 2 | 2 | True | 0 | ROZPOCET
| VV |  | CF | [14 empty] | VV | 2 | 1 | True | 0 | ROZPOCET
| VV |  | m 1.01, 1.02, 1.03, 1.04, 1.06 | [14 empty] | VV | 2 | 1 | True | 0 | ROZPOCET
| VV |  | (9,9*2)+(6,04*2,25)+(12,3*5,75)+(4,65*6,75)+(11,35*4,65) |  | 188.28 | [12 empty] | VV | 2 | 2 | True | 0 | ROZPOCET
| VV |  | T | [14 empty] | VV | 2 | 1 | True | 0 | ROZPOCET
| VV |  | m 0.01 | [14 empty] | VV | 2 | 1 | True | 0 | ROZPOCET
| VV |  | 61,8 |  | 61.8 | [12 empty] | VV | 2 | 2 | True | 0 | ROZPOCET
| VV |  | m 1.01, 1.03, 1.04 | [14 empty] | VV | 2 | 1 | True | 0 | ROZPOCET
| VV |  | 20,6+9+14,6 |  | 44.2 | [12 empty] | VV | 2 | 2 | True | 0 | ROZPOCET
| VV |  | S | [14 empty] | VV | 2 | 1 | True | 0 | ROZPOCET
| VV |  | m 1.01, 1.09, 1.13, 1.23 | [14 empty] | VV | 2 | 1 | True | 0 | ROZPOCET
| VV |  | 41,1+9+61+16,7 |  | 127.8 | [12 empty] | VV | 2 | 2 | True | 0 | ROZPOCET
| VV |  | otvory | [14 empty] | VV | 2 | 1 | True | 0 | ROZPOCET
| VV |  | U1 | [14 empty] | VV | 2 | 1 | True | 0 | ROZPOCET
| VV |  | m 1.01, 1.06 | [14 empty] | VV | 2 | 1 | True | 0 | ROZPOCET
| VV |  | (2,25*2,9+2,3*3,05+1,1*2,05*2+0,9*2*7+1*2*5) |  | 40.65 | [12 empty] | VV | 2 | 2 | True | 0 | ROZPOCET
| VV |  | CF | [14 empty] | VV | 2 | 1 | True | 0 | ROZPOCET
| VV |  | m 1.01, 1.02, 1.03, 1.04, 1.06 | [14 empty] | VV | 2 | 1 | True | 0 | ROZPOCET
| VV |  | (1*2*7+0,9*2+2,35*3,1+1,7*2,1*2+2,3*3,1+2,3*2,4)+(2,4*2,35*6) |  | 76.715 | [12 empty] | VV | 2 | 2 | True | 0 | ROZPOCET
| VV |  | MVD | [14 empty] | VV | 2 | 1 | True | 0 | ROZPOCET
| VV |  | m 1.01, 1.18 | [14 empty] | VV | 2 | 1 | True | 0 | ROZPOCET
| VV |  | (2,3*3,1+0,9*2*11+1*2*6+0,7*2+2,25*2,75+2,25*3,05+0,9*2*2+2,1*2) |  | 61.18 | [12 empty] | VV | 2 | 2 | True | 0 | ROZPOCET
| VV |  | T | [14 empty] | VV | 2 | 1 | True | 0 | ROZPOCET
| VV |  | m 0.01 | [14 empty] | VV | 2 | 1 | True | 0 | ROZPOCET
| VV |  | (0,9*2*4+0,8*2*3+1*2+1,5*2+2*2,9) |  | 22.8 | [12 empty] | VV | 2 | 2 | True | 0 | ROZPOCET
| VV |  | S | [14 empty] | VV | 2 | 1 | True | 0 | ROZPOCET
| VV |  | m 1.01, 1.09, 1.13, 1.23 | [14 empty] | VV | 2 | 1 | True | 0 | ROZPOCET
| VV |  | (0,9*2*22+1*2+1,75*3,1+1,2*3,1+1,7*2+2,25*3,05+1*2) |  | 63.008 | [12 empty] | VV | 2 | 2 | True | 0 | ROZPOCET
| VV |  | CF - zakrytí skříněk | [14 empty] | VV | 2 | 1 | True | 0 | ROZPOCET
| VV |  | 100 |  | 100 | [12 empty] | VV | 2 | 2 | True | 0 | ROZPOCET
| VV |  | Součet |  | 1239.528 | [12 empty] | VV | 2 | 4 | True | 1 | ROZPOCET
| VV |  | 1239,528*1,05 'Přepočtené koeficientem množství |  | 1301.504 | [12 empty] | VV | 2 | 2 | False | 1 | ROZPOCET
39 | K | 784181101 | Penetrace podkladu jednonásobná základní akrylátová bezbarvá v místnostech výšky do 3,80 m | m2 | 2447.184 |  | 0 | CS ÚRS 2023 02 |  | základní |  | 0 | 0.0002 | 0.48944 | 0 | 0 | 16 | K | 2 |  |  |  | ROZPOCET | 0 | 0 | 0 | 0 | 0 | 1 | 0 | 16 | -85028948
| Online PSC |  | https://podminky.urs.cz/item/CS_URS_2023_02/784181101 | [14 empty] | Online PSC | 2
| VV |  | stropy | [14 empty] | VV | 2 | 1 | True | 0 | ROZPOCET
| VV |  | MVD | [14 empty] | VV | 2 | 1 | True | 0 | ROZPOCET
| VV |  | m 1.01, 1.18 | [14 empty] | VV | 2 | 1 | True | 0 | ROZPOCET
| VV |  | 151,4+50,2 |  | 201.6 | [12 empty] | VV | 2 | 2 | True | 0 | ROZPOCET
| VV |  | U1 | [14 empty] | VV | 2 | 1 | True | 0 | ROZPOCET
| VV |  | m 1.01, 1.06 | [14 empty] | VV | 2 | 1 | True | 0 | ROZPOCET
| VV |  | 3,1*35,75*2+6,35*4,7 |  | 251.495 | [12 empty] | VV | 2 | 2 | True | 0 | ROZPOCET
| VV |  | CF | [14 empty] | VV | 2 | 1 | True | 0 | ROZPOCET
| VV |  | m 1.01, 1.02, 1.03, 1.04, 1.06 | [14 empty] | VV | 2 | 1 | True | 0 | ROZPOCET
| VV |  | (9,9*2)+(6,04*2,25)+(12,3*5,75)+(4,65*6,75)+(11,35*4,65) |  | 188.28 | [12 empty] | VV | 2 | 2 | True | 0 | ROZPOCET
| VV |  | T | [14 empty] | VV | 2 | 1 | True | 0 | ROZPOCET
| VV |  | m 0.01 | [14 empty] | VV | 2 | 1 | True | 0 | ROZPOCET
| VV |  | 61,8 |  | 61.8 | [12 empty] | VV | 2 | 2 | True | 0 | ROZPOCET
| VV |  | S | [14 empty] | VV | 2 | 1 | True | 0 | ROZPOCET
| VV |  | m 1.01, 1.09, 1.13, 1.23 | [14 empty] | VV | 2 | 1 | True | 0 | ROZPOCET
| VV |  | 41,1+9+61+16,7 |  | 127.8 | [12 empty] | VV | 2 | 2 | True | 0 | ROZPOCET
| VV |  | stěny | [14 empty] | VV | 2 | 1 | True | 0 | ROZPOCET
| VV |  | U1 | [14 empty] | VV | 2 | 1 | True | 0 | ROZPOCET
| VV |  | m 1.01, 1.06 | [14 empty] | VV | 2 | 1 | True | 0 | ROZPOCET
| VV |  | 3,25*(3,1*4+35,75*2+6,35*2) |  | 313.95 | [12 empty] | VV | 2 | 2 | True | 0 | ROZPOCET
| VV |  | -(2,25*2,9+2,3*3,05+1,1*2,05*2+0,9*2*7+1*2*5) |  | -40.65 | [12 empty] | VV | 2 | 2 | True | 0 | ROZPOCET
| VV |  | CF | [14 empty] | VV | 2 | 1 | True | 0 | ROZPOCET
| VV |  | m 1.01, 1.02, 1.03, 1.04, 1.06 | [14 empty] | VV | 2 | 1 | True | 0 | ROZPOCET
| VV |  | 3,25*((16,65*2+18,15+0,4*(22))+(6,04*2+2,25*2)+(12,3*2+5,75*2)+(4,65*2+6,75*2)+(11,35*2+4,65*2)) |  | 545.123 | [12 empty] | VV | 2 | 2 | True | 0 | ROZPOCET
| VV |  | -(1*2*7+0,9*2+2,35*3,1+1,7*2,1*2+2,3*3,1+2,3*2,4) |  | -42.875 | [12 empty] | VV | 2 | 2 | True | 0 | ROZPOCET
| VV |  | MVD | [14 empty] | VV | 2 | 1 | True | 0 | ROZPOCET
| VV |  | m 1.01, 1.18 | [14 empty] | VV | 2 | 1 | True | 0 | ROZPOCET
| VV |  | 3,25*(47,75*2+3*3+11,9*2) |  | 416.975 | [12 empty] | VV | 2 | 2 | True | 0 | ROZPOCET
| VV |  | -(2,3*3,1+0,9*2*11+1*2*6+0,7*2+2,25*2,75+2,25*3,05+0,9*2*2+2,1*2) |  | -61.18 | [12 empty] | VV | 2 | 2 | True | 0 | ROZPOCET
| VV |  | T | [14 empty] | VV | 2 | 1 | True | 0 | ROZPOCET
| VV |  | m 0.01 | [14 empty] | VV | 2 | 1 | True | 0 | ROZPOCET
| VV |  | 2,9*(9,4*2+12,22*2+5,4*2+3,15*2) |  | 174.986 | [12 empty] | VV | 2 | 2 | True | 0 | ROZPOCET
| VV |  | -(0,9*2*4+0,8*2*3+1*2+1,5*2+2*2,9) |  | -22.8 | [12 empty] | VV | 2 | 2 | True | 0 | ROZPOCET
| VV |  | S | [14 empty] | VV | 2 | 1 | True | 0 | ROZPOCET
| VV |  | m 1.01, 1.09, 1.13, 1.23 | [14 empty] | VV | 2 | 1 | True | 0 | ROZPOCET
| VV |  | 3,25*((5,2*2+6,75*2)+(5,7*2+1,5)+(17,25*2+7,3+3,7+1,6+1,75+1,5+3,35+2,65+5+1,6+4,5)+(2,7*2+6,05*2)) |  | 395.688 | [12 empty] | VV | 2 | 2 | True | 0 | ROZPOCET
| VV |  | -(0,9*2*22+1*2+1,75*3,1+1,2*3,1+1,7*2+2,25*3,05+1*2) |  | -63.008 | [12 empty] | VV | 2 | 2 | True | 0 | ROZPOCET
| VV |  | Součet |  | 2447.184 | [12 empty] | VV | 2 | 4 | True | 1 | ROZPOCET
40 | K | 784181105 | Penetrace podkladu jednonásobná základní akrylátová bezbarvá v místnostech výšky přes 5,00 m | m2 | 339.568 |  | 0 | CS ÚRS 2023 02 |  | základní |  | 0 | 0.0002 | 0.067914 | 0 | 0 | 16 | K | 2 |  |  |  | ROZPOCET | 0 | 0 | 0 | 0 | 0 | 1 | 0 | 16 | 1683934585
| Online PSC |  | https://podminky.urs.cz/item/CS_URS_2023_02/784181105 | [14 empty] | Online PSC | 2
| VV |  | stropy | [14 empty] | VV | 2 | 1 | True | 0 | ROZPOCET
| VV |  | T | [14 empty] | VV | 2 | 1 | True | 0 | ROZPOCET
| VV |  | m 1.01, 1.03, 1.04 | [14 empty] | VV | 2 | 1 | True | 0 | ROZPOCET
| VV |  | 20,6+9+14,6 |  | 44.2 | [12 empty] | VV | 2 | 2 | True | 0 | ROZPOCET
| VV |  | stěny | [14 empty] | VV | 2 | 1 | True | 0 | ROZPOCET
| VV |  | T | [14 empty] | VV | 2 | 1 | True | 0 | ROZPOCET
| VV |  | m 1.01, 1.03, 1.04 | [14 empty] | VV | 2 | 1 | True | 0 | ROZPOCET
| VV |  | 6,75*((3,65*2+5,45*2)+(3,65*2+2,25*2)+(9*2)) |  | 324 | [12 empty] | VV | 2 | 2 | True | 0 | ROZPOCET
| VV |  | -(2,25*2,75+1,76*3,1*2+1,86*3,1*2) |  | -28.632 | [12 empty] | VV | 2 | 2 | True | 0 | ROZPOCET
| VV |  | Součet |  | 339.568 | [12 empty] | VV | 2 | 4 | True | 1 | ROZPOCET
41 | K | 784191005 | Čištění vnitřních ploch hrubý úklid po provedení malířských prací omytím dveří nebo vrat | m2 | 264.353 |  | 0 | CS ÚRS 2023 02 |  | základní |  | 0 | 1e-05 | 0.0026435 | 0 | 0 | 16 | K | 2 |  |  |  | ROZPOCET | 0 | 0 | 0 | 0 | 0 | 1 | 0 | 16 | 642838486
| Online PSC |  | https://podminky.urs.cz/item/CS_URS_2023_02/784191005 | [14 empty] | Online PSC | 2
| VV |  | otvory | [14 empty] | VV | 2 | 1 | True | 0 | ROZPOCET
| VV |  | U1 | [14 empty] | VV | 2 | 1 | True | 0 | ROZPOCET
| VV |  | m 1.01, 1.06 | [14 empty] | VV | 2 | 1 | True | 0 | ROZPOCET
| VV |  | (2,25*2,9+2,3*3,05+1,1*2,05*2+0,9*2*7+1*2*5) |  | 40.65 | [12 empty] | VV | 2 | 2 | True | 0 | ROZPOCET
| VV |  | CF | [14 empty] | VV | 2 | 1 | True | 0 | ROZPOCET
| VV |  | m 1.01, 1.02, 1.03, 1.04, 1.06 | [14 empty] | VV | 2 | 1 | True | 0 | ROZPOCET
| VV |  | (1*2*7+0,9*2+2,35*3,1+1,7*2,1*2+2,3*3,1+2,3*2,4)+(2,4*2,35*6) |  | 76.715 | [12 empty] | VV | 2 | 2 | True | 0 | ROZPOCET
| VV |  | MVD | [14 empty] | VV | 2 | 1 | True | 0 | ROZPOCET
| VV |  | m 1.01, 1.18 | [14 empty] | VV | 2 | 1 | True | 0 | ROZPOCET
| VV |  | (2,3*3,1+0,9*2*11+1*2*6+0,7*2+2,25*2,75+2,25*3,05+0,9*2*2+2,1*2) |  | 61.18 | [12 empty] | VV | 2 | 2 | True | 0 | ROZPOCET
| VV |  | T | [14 empty] | VV | 2 | 1 | True | 0 | ROZPOCET
| VV |  | m 0.01 | [14 empty] | VV | 2 | 1 | True | 0 | ROZPOCET
| VV |  | (0,9*2*4+0,8*2*3+1*2+1,5*2+2*2,9) |  | 22.8 | [12 empty] | VV | 2 | 2 | True | 0 | ROZPOCET
| VV |  | S | [14 empty] | VV | 2 | 1 | True | 0 | ROZPOCET
| VV |  | m 1.01, 1.09, 1.13, 1.23 | [14 empty] | VV | 2 | 1 | True | 0 | ROZPOCET
| VV |  | (0,9*2*22+1*2+1,75*3,1+1,2*3,1+1,7*2+2,25*3,05+1*2) |  | 63.008 | [12 empty] | VV | 2 | 2 | True | 0 | ROZPOCET
| VV |  | Součet |  | 264.353 | [12 empty] | VV | 2 | 4 | True | 1 | ROZPOCET
42 | K | 784191007 | Čištění vnitřních ploch hrubý úklid po provedení malířských prací omytím podlah | m2 | 875.175 |  | 0 | CS ÚRS 2023 02 |  | základní |  | 0 | 1e-05 | 0.0087518 | 0 | 0 | 16 | K | 2 |  |  |  | ROZPOCET | 0 | 0 | 0 | 0 | 0 | 1 | 0 | 16 | 2009796796
| Online PSC |  | https://podminky.urs.cz/item/CS_URS_2023_02/784191007 | [14 empty] | Online PSC | 2
| VV |  | MVD | [14 empty] | VV | 2 | 1 | True | 0 | ROZPOCET
| VV |  | m 1.01, 1.18 | [14 empty] | VV | 2 | 1 | True | 0 | ROZPOCET
| VV |  | 151,4+50,2 |  | 201.6 | [12 empty] | VV | 2 | 2 | True | 0 | ROZPOCET
| VV |  | U1 | [14 empty] | VV | 2 | 1 | True | 0 | ROZPOCET
| VV |  | m 1.01, 1.06 | [14 empty] | VV | 2 | 1 | True | 0 | ROZPOCET
| VV |  | 3,1*35,75*2+6,35*4,7 |  | 251.495 | [12 empty] | VV | 2 | 2 | True | 0 | ROZPOCET
| VV |  | CF | [14 empty] | VV | 2 | 1 | True | 0 | ROZPOCET
| VV |  | m 1.01, 1.02, 1.03, 1.04, 1.06 | [14 empty] | VV | 2 | 1 | True | 0 | ROZPOCET
| VV |  | (9,9*2)+(6,04*2,25)+(12,3*5,75)+(4,65*6,75)+(11,35*4,65) |  | 188.28 | [12 empty] | VV | 2 | 2 | True | 0 | ROZPOCET
| VV |  | T | [14 empty] | VV | 2 | 1 | True | 0 | ROZPOCET
| VV |  | m 0.01 | [14 empty] | VV | 2 | 1 | True | 0 | ROZPOCET
| VV |  | 61,8 |  | 61.8 | [12 empty] | VV | 2 | 2 | True | 0 | ROZPOCET
| VV |  | m 1.01, 1.03, 1.04 | [14 empty] | VV | 2 | 1 | True | 0 | ROZPOCET
| VV |  | 20,6+9+14,6 |  | 44.2 | [12 empty] | VV | 2 | 2 | True | 0 | ROZPOCET
| VV |  | S | [14 empty] | VV | 2 | 1 | True | 0 | ROZPOCET
| VV |  | m 1.01, 1.09, 1.13, 1.23 | [14 empty] | VV | 2 | 1 | True | 0 | ROZPOCET
| VV |  | 41,1+9+61+16,7 |  | 127.8 | [12 empty] | VV | 2 | 2 | True | 0 | ROZPOCET
| VV |  | Součet |  | 875.175 | [12 empty] | VV | 2 | 4 | True | 1 | ROZPOCET
43 | K | 784211101 | Malby z malířských směsí oděruvzdorných za mokra dvojnásobné, bílé za mokra oděruvzdorné výborně v místnostech výšky do 3,80 m | m2 | 2447.184 |  | 0 | CS ÚRS 2023 02 |  | základní |  | 0 | 0.00026 | 0.63627 | 0 | 0 | 16 | K | 2 |  |  |  | ROZPOCET | 0 | 0 | 0 | 0 | 0 | 1 | 0 | 16 | 98525216
| Online PSC |  | https://podminky.urs.cz/item/CS_URS_2023_02/784211101 | [14 empty] | Online PSC | 2
| VV |  | stropy | [14 empty] | VV | 2 | 1 | True | 0 | ROZPOCET
| VV |  | MVD | [14 empty] | VV | 2 | 1 | True | 0 | ROZPOCET
| VV |  | m 1.01, 1.18 | [14 empty] | VV | 2 | 1 | True | 0 | ROZPOCET
| VV |  | 151,4+50,2 |  | 201.6 | [12 empty] | VV | 2 | 2 | True | 0 | ROZPOCET
| VV |  | U1 | [14 empty] | VV | 2 | 1 | True | 0 | ROZPOCET
| VV |  | m 1.01, 1.06 | [14 empty] | VV | 2 | 1 | True | 0 | ROZPOCET
| VV |  | 3,1*35,75*2+6,35*4,7 |  | 251.495 | [12 empty] | VV | 2 | 2 | True | 0 | ROZPOCET
| VV |  | CF | [14 empty] | VV | 2 | 1 | True | 0 | ROZPOCET
| VV |  | m 1.01, 1.02, 1.03, 1.04, 1.06 | [14 empty] | VV | 2 | 1 | True | 0 | ROZPOCET
| VV |  | (9,9*2)+(6,04*2,25)+(12,3*5,75)+(4,65*6,75)+(11,35*4,65) |  | 188.28 | [12 empty] | VV | 2 | 2 | True | 0 | ROZPOCET
| VV |  | T | [14 empty] | VV | 2 | 1 | True | 0 | ROZPOCET
| VV |  | m 0.01 | [14 empty] | VV | 2 | 1 | True | 0 | ROZPOCET
| VV |  | 61,8 |  | 61.8 | [12 empty] | VV | 2 | 2 | True | 0 | ROZPOCET
| VV |  | S | [14 empty] | VV | 2 | 1 | True | 0 | ROZPOCET
| VV |  | m 1.01, 1.09, 1.13, 1.23 | [14 empty] | VV | 2 | 1 | True | 0 | ROZPOCET
| VV |  | 41,1+9+61+16,7 |  | 127.8 | [12 empty] | VV | 2 | 2 | True | 0 | ROZPOCET
| VV |  | stěny | [14 empty] | VV | 2 | 1 | True | 0 | ROZPOCET
| VV |  | U1 | [14 empty] | VV | 2 | 1 | True | 0 | ROZPOCET
| VV |  | m 1.01, 1.06 | [14 empty] | VV | 2 | 1 | True | 0 | ROZPOCET
| VV |  | 3,25*(3,1*4+35,75*2+6,35*2) |  | 313.95 | [12 empty] | VV | 2 | 2 | True | 0 | ROZPOCET
| VV |  | -(2,25*2,9+2,3*3,05+1,1*2,05*2+0,9*2*7+1*2*5) |  | -40.65 | [12 empty] | VV | 2 | 2 | True | 0 | ROZPOCET
| VV |  | CF | [14 empty] | VV | 2 | 1 | True | 0 | ROZPOCET
| VV |  | m 1.01, 1.02, 1.03, 1.04, 1.06 | [14 empty] | VV | 2 | 1 | True | 0 | ROZPOCET
| VV |  | 3,25*((16,65*2+18,15+0,4*(22))+(6,04*2+2,25*2)+(12,3*2+5,75*2)+(4,65*2+6,75*2)+(11,35*2+4,65*2)) |  | 545.123 | [12 empty] | VV | 2 | 2 | True | 0 | ROZPOCET
| VV |  | -(1*2*7+0,9*2+2,35*3,1+1,7*2,1*2+2,3*3,1+2,3*2,4) |  | -42.875 | [12 empty] | VV | 2 | 2 | True | 0 | ROZPOCET
| VV |  | MVD | [14 empty] | VV | 2 | 1 | True | 0 | ROZPOCET
| VV |  | m 1.01, 1.18 | [14 empty] | VV | 2 | 1 | True | 0 | ROZPOCET
| VV |  | 3,25*(47,75*2+3*3+11,9*2) |  | 416.975 | [12 empty] | VV | 2 | 2 | True | 0 | ROZPOCET
| VV |  | -(2,3*3,1+0,9*2*11+1*2*6+0,7*2+2,25*2,75+2,25*3,05+0,9*2*2+2,1*2) |  | -61.18 | [12 empty] | VV | 2 | 2 | True | 0 | ROZPOCET
| VV |  | T | [14 empty] | VV | 2 | 1 | True | 0 | ROZPOCET
| VV |  | m 0.01 | [14 empty] | VV | 2 | 1 | True | 0 | ROZPOCET
| VV |  | 2,9*(9,4*2+12,22*2+5,4*2+3,15*2) |  | 174.986 | [12 empty] | VV | 2 | 2 | True | 0 | ROZPOCET
| VV |  | -(0,9*2*4+0,8*2*3+1*2+1,5*2+2*2,9) |  | -22.8 | [12 empty] | VV | 2 | 2 | True | 0 | ROZPOCET
| VV |  | S | [14 empty] | VV | 2 | 1 | True | 0 | ROZPOCET
| VV |  | m 1.01, 1.09, 1.13, 1.23 | [14 empty] | VV | 2 | 1 | True | 0 | ROZPOCET
| VV |  | 3,25*((5,2*2+6,75*2)+(5,7*2+1,5)+(17,25*2+7,3+3,7+1,6+1,75+1,5+3,35+2,65+5+1,6+4,5)+(2,7*2+6,05*2)) |  | 395.688 | [12 empty] | VV | 2 | 2 | True | 0 | ROZPOCET
| VV |  | -(0,9*2*22+1*2+1,75*3,1+1,2*3,1+1,7*2+2,25*3,05+1*2) |  | -63.008 | [12 empty] | VV | 2 | 2 | True | 0 | ROZPOCET
| VV |  | Součet |  | 2447.184 | [12 empty] | VV | 2 | 4 | True | 1 | ROZPOCET
44 | K | 784211105 | Malby z malířských směsí oděruvzdorných za mokra dvojnásobné, bílé za mokra oděruvzdorné výborně v místnostech výšky přes 5,00 m | m2 | 339.568 |  | 0 | CS ÚRS 2023 02 |  | základní |  | 0 | 0.00026 | 0.088288 | 0 | 0 | 16 | K | 2 |  |  |  | ROZPOCET | 0 | 0 | 0 | 0 | 0 | 1 | 0 | 16 | 312666556
| Online PSC |  | https://podminky.urs.cz/item/CS_URS_2023_02/784211105 | [14 empty] | Online PSC | 2
| VV |  | stropy | [14 empty] | VV | 2 | 1 | True | 0 | ROZPOCET
| VV |  | T | [14 empty] | VV | 2 | 1 | True | 0 | ROZPOCET
| VV |  | m 1.01, 1.03, 1.04 | [14 empty] | VV | 2 | 1 | True | 0 | ROZPOCET
| VV |  | 20,6+9+14,6 |  | 44.2 | [12 empty] | VV | 2 | 2 | True | 0 | ROZPOCET
| VV |  | stěny | [14 empty] | VV | 2 | 1 | True | 0 | ROZPOCET
| VV |  | T | [14 empty] | VV | 2 | 1 | True | 0 | ROZPOCET
| VV |  | m 1.01, 1.03, 1.04 | [14 empty] | VV | 2 | 1 | True | 0 | ROZPOCET
| VV |  | 6,75*((3,65*2+5,45*2)+(3,65*2+2,25*2)+(9*2)) |  | 324 | [12 empty] | VV | 2 | 2 | True | 0 | ROZPOCET
| VV |  | -(2,25*2,75+1,76*3,1*2+1,86*3,1*2) |  | -28.632 | [12 empty] | VV | 2 | 2 | True | 0 | ROZPOCET
| VV |  | Součet |  | 339.568 | [12 empty] | VV | 2 | 4 | True | 1 | ROZPOCET
45 | K | 784371001 | Malby reliéfní v místnostech výšky do 3,80 m | m2 | 678.27 |  | 0 | CS ÚRS 2023 02 |  | základní |  | 0 | 0.0007 | 0.47479 | 0 | 0 | 16 | K | 2 |  |  |  | ROZPOCET | 0 | 0 | 0 | 0 | 0 | 1 | 0 | 16 | 1758075960
| Online PSC |  | https://podminky.urs.cz/item/CS_URS_2023_02/784371001 | [14 empty] | Online PSC | 2
| VV |  | omyvatelný sokl | [14 empty] | VV | 2 | 1 | True | 0 | ROZPOCET
| VV |  | U1 | [14 empty] | VV | 2 | 1 | True | 0 | ROZPOCET
| VV |  | 1,5*(3,1*4+35,75*2+6,35*2) |  | 144.9 | [12 empty] | VV | 2 | 2 | True | 0 | ROZPOCET
| VV |  | -(2,25*1,5+2,3*1,5+1,1*1,5*2+0,9*1,5*7+1*1,5*5) |  | -27.075 | [12 empty] | VV | 2 | 2 | True | 0 | ROZPOCET
| VV |  | CF | [14 empty] | VV | 2 | 1 | True | 0 | ROZPOCET
| VV |  | 1,5*((6,04*2+2,25*2)+(11,35*2+4,65*2)+(16,65*2+18,15+0,4*(22))) |  | 163.245 | [12 empty] | VV | 2 | 2 | True | 0 | ROZPOCET
| VV |  | -(1*1,5*3+0,9*1,5+2,3*1,5+1,7*1,5*3+2,4*1,5*4) |  | -31.35 | [12 empty] | VV | 2 | 2 | True | 0 | ROZPOCET
| VV |  | MVD | [14 empty] | VV | 2 | 1 | True | 0 | ROZPOCET
| VV |  | 1,5*(47,75*2+3*3+11,9*2) |  | 192.45 | [12 empty] | VV | 2 | 2 | True | 0 | ROZPOCET
| VV |  | -(2,3*1,5+0,9*1,5*11+1*1,5*6+0,7*1,5+2,25*1,5+2,25*1,5+0,9*1,5*2+2,1*1,5) |  | -40.95 | [12 empty] | VV | 2 | 2 | True | 0 | ROZPOCET
| VV |  | T | [14 empty] | VV | 2 | 1 | True | 0 | ROZPOCET
| VV |  | 1,5*(9,4*2+12,22*2+5,4*2+3,15*2) |  | 90.51 | [12 empty] | VV | 2 | 2 | True | 0 | ROZPOCET
| VV |  | -(0,9*1,5*4+0,8*1,5*3+1*1,5+1,5*1,5+2*1,5) |  | -15.75 | [12 empty] | VV | 2 | 2 | True | 0 | ROZPOCET
| VV |  | 1,5*((3,65*2+5,45*2)+(3,65*2+2,25*2)) |  | 45 | [12 empty] | VV | 2 | 2 | True | 0 | ROZPOCET
| VV |  | -(2,25*1,5+1,76*1,5*2+1,86*1,5*2) |  | -14.235 | [12 empty] | VV | 2 | 2 | True | 0 | ROZPOCET
| VV |  | S | [14 empty] | VV | 2 | 1 | True | 0 | ROZPOCET
| VV |  | 1,5*((5,2*2+6,75*2)+(9,1*2+1,55*2)+(5,7*2+1,5)+(17,25*2+7,3+3,7+1,6+1,75+1,5+3,35+2,65+5+1,6+4,5)+(2,7*2+6,05*2)) |  | 214.575 | [12 empty] | VV | 2 | 2 | True | 0 | ROZPOCET
| VV |  | -(0,9*1,5*22+1*1,5+1,75*1,5+1,2*1,5+1,7*1,5+2,25*1,5+1*1,5) |  | -43.05 | [12 empty] | VV | 2 | 2 | True | 0 | ROZPOCET
| VV |  | Součet |  | 678.27 | [12 empty] | VV | 2 | 4 | True | 1 | ROZPOCET

## VRN - Vedlejší rozpočtové...
{3d872d6f-1568-4ad8-b5a3-1c38305fd4a4}
2
| KRYCÍ LIST SOUPISU PRACÍ | [7 empty] | v --- níže se nacházejí doplnkové a pomocné údaje k sestavám --- v | [8 empty] | False
Stavba:
ZŠ Aloisina výšina, Liberec
Objekt:
VRN - Vedlejší rozpočtové náklady
| KSO: |  |  |  |  | CC-CZ:
| Místo: |  | Aloisina výšina 642, Liberec |  |  | Datum: | 27. 3. 2024
| Zadavatel: |  |  |  |  | IČ: | 00262978
|  | Statutární město Liberec |  |  |  | DIČ:
| Uchazeč: |  |  |  |  | IČ: | Vyplň údaj
|  | Vyplň údaj |  |  |  | DIČ: | Vyplň údaj
| Projektant: |  |  |  |  | IČ:
DIČ:
| Zpracovatel: |  |  |  |  | IČ: | 06103065
|  | Michael Štěpán |  |  |  | DIČ:
Poznámka:
| Cena bez DPH | [5 empty] | 0
|  |  | Základ daně |  |  | Sazba daně | Výše daně
| DPH | základní | 0 |  |  | 21% | 0
|  | snížená | 0 |  |  | 12% | 0
|  | zákl. přenesená | 0 |  |  | 21% | 0
|  | sníž. přenesená | 0 |  |  | 12% | 0
|  | nulová | 0 |  |  | 0% | 0
| Cena s DPH |  |  | v | CZK |  | 0
REKAPITULACE ČLENĚNÍ SOUPISU PRACÍ
Stavba:
ZŠ Aloisina výšina, Liberec
Objekt:
VRN - Vedlejší rozpočtové náklady
Místo: |  |  | Aloisina výšina 642, Liberec |  |  | Datum: | 27. 3. 2024
Zadavatel: |  |  | Statutární město Liberec |  |  | Projektant:
Uchazeč: |  |  | Vyplň údaj |  |  | Zpracovatel: | Michael Štěpán
Kód dílu - Popis | [6 empty] | Cena celkem [CZK]
Náklady stavby celkem | [6 empty] | 0 | [11 empty] | -1
| VRN - Vedlejší rozpočtové náklady | [5 empty] | 0
| VRN1 - Průzkumné, geodetické a projektové práce | [5 empty] | 0
| VRN2 - Příprava staveniště | [5 empty] | 0
| VRN3 - Zařízení staveniště | [5 empty] | 0
| VRN4 - Inženýrská činnost | [5 empty] | 0
| VRN5 - Finanční náklady | [5 empty] | 0
SOUPIS PRACÍ
Stavba:
ZŠ Aloisina výšina, Liberec
Objekt:
VRN - Vedlejší rozpočtové náklady
Místo: |  |  | Aloisina výšina 642, Liberec |  |  | Datum: | 27. 3. 2024
Zadavatel: |  |  | Statutární město Liberec |  |  | Projektant:
Uchazeč: |  |  | Vyplň údaj |  |  | Zpracovatel: | Michael Štěpán
PČ | Typ | Kód | Popis | MJ | Množství | J.cena [CZK] | Cena celkem [CZK] | Cenová soustava |  | DPH | J. Nh [h] | Nh celkem [h] | J. hmotnost [t] | Hmotnost celkem [t] | J. suť [t] | Suť Celkem [t]
Náklady soupisu celkem | [6 empty] | 0 |  |  |  |  | 0 |  | 0 |  | 0 |  | D | -1 | [7 empty] | 0
| D | VRN | Vedlejší rozpočtové náklady |  |  |  | 0 |  |  |  |  | 0 |  | 0 |  | 0 | 5 | D | 0 | ROZPOCET | [6 empty] | 0
| D | VRN1 | Průzkumné, geodetické a projektové práce |  |  |  | 0 |  |  |  |  | 0 |  | 0 |  | 0 | 5 | D | 1 | ROZPOCET | [6 empty] | 0
1 | K | 011002000 | Průzkumné práce | kpl | 1 |  | 0 | CS ÚRS 2023 02 |  | základní |  | 0 | 0 | 0 | 0 | 0 | 1024 | K | 2 | ROZPOCET | 0 | 0 | 0 | 0 | 0 | 1 | 0 | 1024 | -1680003863
| Online PSC |  | https://podminky.urs.cz/item/CS_URS_2023_02/011002000 | [14 empty] | Online PSC | 2
| D | VRN2 | Příprava staveniště |  |  |  | 0 |  |  |  |  | 0 |  | 0 |  | 0 | 5 | D | 1 | ROZPOCET | [6 empty] | 0
2 | K | 020001000 | Příprava staveniště | kpl | 1 |  | 0 | CS ÚRS 2023 02 |  | základní |  | 0 | 0 | 0 | 0 | 0 | 1024 | K | 2 | ROZPOCET | 0 | 0 | 0 | 0 | 0 | 1 | 0 | 1024 | -1966560246
| Online PSC |  | https://podminky.urs.cz/item/CS_URS_2023_02/020001000 | [14 empty] | Online PSC | 2
| D | VRN3 | Zařízení staveniště |  |  |  | 0 |  |  |  |  | 0 |  | 0 |  | 0 | 5 | D | 1 | ROZPOCET | [6 empty] | 0
3 | K | 030001000 | Zařízení staveniště | kpl | 1 |  | 0 | CS ÚRS 2023 02 |  | základní |  | 0 | 0 | 0 | 0 | 0 | 1024 | K | 2 | ROZPOCET | 0 | 0 | 0 | 0 | 0 | 1 | 0 | 1024 | 865031737
| Online PSC |  | https://podminky.urs.cz/item/CS_URS_2023_02/030001000 | [14 empty] | Online PSC | 2
| D | VRN4 | Inženýrská činnost |  |  |  | 0 |  |  |  |  | 0 |  | 0 |  | 0 | 5 | D | 1 | ROZPOCET | [6 empty] | 0
4 | K | 040001000 | Inženýrská činnost | kpl | 1 |  | 0 | CS ÚRS 2023 02 |  | základní |  | 0 | 0 | 0 | 0 | 0 | 1024 | K | 2 | ROZPOCET | 0 | 0 | 0 | 0 | 0 | 1 | 0 | 1024 | -1815697901
| Online PSC |  | https://podminky.urs.cz/item/CS_URS_2023_02/040001000 | [14 empty] | Online PSC | 2
5 | K | 043002000 | Zkoušky a ostatní měření | kpl | 1 |  | 0 | CS ÚRS 2023 02 |  | základní |  | 0 | 0 | 0 | 0 | 0 | 1024 | K | 2 | ROZPOCET | 0 | 0 | 0 | 0 | 0 | 1 | 0 | 1024 | -1185282226
| Online PSC |  | https://podminky.urs.cz/item/CS_URS_2023_02/043002000 | [14 empty] | Online PSC | 2
| D | VRN5 | Finanční náklady |  |  |  | 0 |  |  |  |  | 0 |  | 0 |  | 0 | 5 | D | 1 | ROZPOCET | [6 empty] | 0
6 | K | 052002000 | Finanční rezerva na nepředpokládané práce (zakryté kce) - každý uchazeč ocení částkou 80.000,-Kč (Rezervu lze čerpat na základě investorem předem odsouhlasených prací) | kpl | 1 |  | 0 | CS ÚRS 2023 02 |  | základní |  | 0 | 0 | 0 | 0 | 0 | 1024 | K | 2 | ROZPOCET | 0 | 0 | 0 | 0 | 0 | 1 | 0 | 1024 | 962656126
| Online PSC |  | https://podminky.urs.cz/item/CS_URS_2023_02/052002000 | [14 empty] | Online PSC | 2

## Pokyny pro vyplnění
Struktura údajů, formát souboru a metodika pro zpracování
Struktura
Soubor je složen ze záložky Rekapitulace stavby a záložek s názvem soupisu prací pro jednotlivé objekty ve formátu XLSX. Každá ze záložek přitom obsahuje
ještě samostatné sestavy vymezené orámovaním a nadpisem sestavy.
Rekapitulace stavby obsahuje sestavu Rekapitulace stavby a Rekapitulace objektů stavby a soupisů prací.
V sestavě Rekapitulace stavby jsou uvedeny informace identifikující předmět veřejné zakázky na stavební práce, KSO, CC-CZ, CZ-CPV, CZ-CPA a rekapitulaci
celkové nabídkové ceny uchazeče.
Termínem "uchazeč" (resp. zhotovitel) se myslí "účastník zadávacího řízení" ve smyslu zákona o zadávání veřejných zakázek.
V sestavě Rekapitulace objektů stavby a soupisů prací je uvedena rekapitulace stavebních objektů, inženýrských objektů, provozních souborů,
vedlejších a ostatních nákladů a ostatních nákladů s rekapitulací nabídkové ceny za jednotlivé soupisy prací. Na základě údaje Typ je možné
identifikovat, zda se jedná o objekt nebo soupis prací pro daný objekt:
|  | STA | Stavební objekt pozemní
|  | ING | Stavební objekt inženýrský
|  | PRO | Provozní soubor
|  | VON | Vedlejší a ostatní náklady
|  | OST | Ostatní
|  | Soupis | Soupis prací pro daný typ objektu
Soupis prací pro jednotlivé objekty obsahuje sestavy Krycí list soupisu prací, Rekapitulace členění soupisu prací, Soupis prací. Za soupis prací může být považován
i objekt stavby v případě, že neobsahuje podřízenou zakázku.
Krycí list soupisu obsahuje rekapitulaci informací o předmětu veřejné zakázky ze sestavy Rekapitulace stavby, informaci o zařazení objektu do KSO,
CC-CZ, CZ-CPV, CZ-CPA a rekapitulaci celkové nabídkové ceny uchazeče za aktuální soupis prací.
Rekapitulace členění soupisu prací obsahuje rekapitulaci soupisu prací ve všech úrovních členění soupisu tak, jak byla tato členění použita (např.
stavební díly, funkční díly, případně jiné členění) s rekapitulací nabídkové ceny.
Soupis prací obsahuje položky veškerých stavebních nebo montážních prací, dodávek materiálů a služeb nezbytných pro zhotovení stavebního objektu,
inženýrského objektu, provozního souboru, vedlejších a ostatních nákladů.
Pro položky soupisu prací se zobrazují následující informace:
|  | PČ |  | Pořadové číslo položky v aktuálním soupisu
|  | TYP |  | Typ položky: K - konstrukce, M - materiál, PP - plný popis, PSC - poznámka k souboru cen, P - poznámka k položce, VV - výkaz výměr, FIG - rozpad figur
|  | Kód |  | Kód položky
|  | Popis |  | Zkrácený popis položky
|  | MJ |  | Měrná jednotka položky
|  | Množství |  | Množství v měrné jednotce
|  | J.cena |  | Jednotková cena položky. Zadaní může obsahovat namísto J.ceny sloupce J.materiál a J.montáž, jejichž součet definuje
J.cenu položky.
|  | Cena celkem |  | Celková cena položky daná jako součin množství a j.ceny
|  | Cenová soustava |  | Příslušnost položky do cenové soustavy
Ke každé položce soupisu prací se na samostatných řádcích může zobrazovat:
Plný popis položky
Poznámka k souboru cen a poznámka zadavatele
Výkaz výměr
Pokud je k řádku výkazu výměr evidovaný údaj ve sloupci Kód, jedná se o definovaný odkaz, na který se může odvolávat výkaz výměr z jiné položky.
Metodika pro zpracování
Jednotlivé sestavy jsou v souboru provázány. Editovatelné pole jsou zvýrazněny žlutým podbarvením, ostatní pole neslouží k editaci a nesmí být jakkoliv
modifikovány.
Uchazeč je pro podání nabídky povinen vyplnit žlutě podbarvená pole:
Pole Uchazeč v sestavě Rekapitulace stavby - zde uchazeč vyplní svůj název (název subjektu)
Pole IČ a DIČ v sestavě Rekapitulace stavby - zde uchazeč vyplní svoje IČ a DIČ
Datum v sestavě Rekapitulace stavby - zde uchazeč vyplní datum vytvoření nabídky
J.cena = jednotková cena v sestavě Soupis prací o maximálním počtu desetinných míst uvedených v poli
- pokud sestavy soupisů prací obsahují pole J.cena, měla by být všechna tato pole vyplněna nenulovými
Poznámka - nepovinný údaj pro položku soupisu
V případě, že sestavy soupisů prací neobsahují pole J.cena, potom ve všech soupisech prací obsahují pole:
- J.materiál - jednotková cena materiálu
- J.montáž - jednotková cena montáže
Uchazeč v tomto případě by měl vyplnit všechna pole J.materiál a pole J.montáž nenulovými kladnými číslicemi. V případech, kdy položka
neobsahuje žádný materiál je přípustné, aby pole J.materiál bylo vyplněno nulou. V případech, kdy položka neobsahuje žádnou montáž je přípustné,
aby pole J.montáž bylo vyplněno nulou. Obě pole - J.materiál, J.Montáž u jedné položky by však neměly být vyplněny nulou.
Rekapitulace stavby
Název |  |  | Povinný |  | Popis | Typ | Max. počet
atributu |  |  | (A/N) |  |  |  | znaků
Kód |  |  | A |  | Kód stavby | String | 20
Stavba |  |  | A |  | Název stavby | String | 120
Místo |  |  | N |  | Místo stavby | String | 50
Datum |  |  | A |  | Datum vykonaného exportu | Date
KSO |  |  | N |  | Klasifikace stavebního objektu | String | 15
CC-CZ |  |  | N |  | Klasifikace stavbeních děl | String | 15
CZ-CPV |  |  | N |  | Společný slovník pro veřejné zakázky | String | 20
CZ-CPA |  |  | N |  | Klasifikace produkce podle činností | String | 20
Zadavatel |  |  | N |  | Zadavatel zadaní | String | 50
IČ |  |  | N |  | IČ zadavatele zadaní | String | 20
DIČ |  |  | N |  | DIČ zadavatele zadaní | String | 20
Uchazeč |  |  | N |  | Uchazeč veřejné zakázky | String | 50
Projektant |  |  | N |  | Projektant | String | 50
Poznámka |  |  | N |  | Poznámka k zadání | String | 255
Sazba DPH |  |  | A |  | Rekapitulace sazeb DPH u položek soupisů | eGSazbaDph
Základna DPH |  |  | A |  | Základna DPH určena součtem celkové ceny z položek soupisů | Double
Hodnota DPH |  |  | A |  | Hodnota DPH | Double
Cena bez DPH |  |  | A |  | Celková cena bez DPH za celou stavbu. Sčítává se ze všech listů. | Double
Cena s DPH |  |  | A |  | Celková cena s DPH za celou stavbu | Double
Rekapitulace objektů stavby a soupisů prací
Název |  |  | Povinný |  | Popis | Typ | Max. počet
atributu |  |  | (A/N) |  |  |  | znaků
Kód |  |  | A |  | Přebírá se z Rekapitulace stavby | String | 20
Stavba |  |  | A |  | Přebírá se z Rekapitulace stavby | String | 120
Místo |  |  | N |  | Přebírá se z Rekapitulace stavby | String | 50
Datum |  |  | A |  | Přebírá se z Rekapitulace stavby | Date
Zadavatel |  |  | N |  | Přebírá se z Rekapitulace stavby | String | 50
Projektant |  |  | N |  | Přebírá se z Rekapitulace stavby | String | 50
Uchazeč |  |  | N |  | Přebírá se z Rekapitulace stavby | String | 50
Kód |  |  | A |  | Kód objektu | String | 20
Objektu, Soupis prací |  |  | A |  | Název objektu | String | 120
Cena bez DPH |  |  | A |  | Cena bez DPH za daný objekt | Double
Cena s DPH |  |  | A |  | Cena spolu s DPH za daný objekt | Double
Typ |  |  | A |  | Typ zakázky | eGTypZakazky
Krycí list soupisu
Název |  |  | Povinný |  | Popis | Typ | Max. počet
atributu |  |  | (A/N) |  |  |  | znaků
Stavba |  |  | A |  | Přebírá se z Rekapitulace stavby | String | 120
Objekt |  |  | A |  | Kód a název objektu | String | 20 + 120
Soupis |  |  | A |  | Kód a název soupisu | String | 20 + 120
KSO |  |  | N |  | Klasifikace stavebního objektu | String | 15
CC-CZ |  |  | N |  | Klasifikace stavbeních děl | String | 15
CZ-CPV |  |  | N |  | Společný slovník pro veřejné zakázky | String | 20
CZ-CPA |  |  | N |  | Klasifikace produkce podle činností | String | 20
Místo |  |  | N |  | Přebírá se z Rekapitulace stavby | String | 50
Zadavatel |  |  | N |  | Přebírá se z Rekapitulace stavby | String | 50
Uchazeč |  |  | N |  | Přebírá se z Rekapitulace stavby | String | 50
Projektant |  |  | N |  | Přebírá se z Rekapitulace stavby | String | 50
Poznámka |  |  | N |  | Poznámka k soupisu prací | String | 255
Sazba DPH |  |  | A |  | Rekapitulace sazeb DPH na položkách aktuálního soupisu | eGSazbaDph
Základna DPH |  |  | A |  | Základna DPH určena součtem celkové ceny z položek aktuálního soupisu | Double
Hodnota DPH |  |  | A |  | Hodnota DPH | Double
Cena bez DPH |  |  | A |  | Cena bez DPH za daný soupis | Double
Cena s DPH |  |  | A |  | Cena s DPH za daný soupis | Double
Rekapitulace členění soupisu prací
Název |  |  | Povinný |  | Popis | Typ | Max. počet
atributu |  |  | (A/N) |  |  |  | znaků
Stavba |  |  | A |  | Přebírá se z Rekapitulace stavby | String | 120
Objekt |  |  | A |  | Kód a název objektu, přebírá se z Krycího listu soupisu | String | 20 + 120
Soupis |  |  | A |  | Kód a název objektu, přebírá se z Krycího listu soupisu | String | 20 + 120
Místo |  |  | N |  | Přebírá se z Rekapitulace stavby | String | 50
Datum |  |  | A |  | Přebírá se z Rekapitulace stavby | Date
Zadavatel |  |  | N |  | Přebírá se z Rekapitulace stavby | String | 50
Projektant |  |  | N |  | Přebírá se z Rekapitulace stavby | String | 50
Uchazeč |  |  | N |  | Přebírá se z Rekapitulace stavby | String | 50
Kód dílu - Popis |  |  | A |  | Kód a název dílu ze soupisu | String | 20 + 100
Cena celkem |  |  | A |  | Cena celkem za díl ze soupisu | Double
Soupis prací
Název |  |  | Povinný |  | Popis | Typ | Max. počet
atributu |  |  | (A/N) |  |  |  | znaků
Stavba |  |  | A |  | Přebírá se z Rekapitulace stavby | String | 120
Objekt |  |  | A |  | Kód a název objektu | String | 20 + 120
Soupis |  |  | A |  | Přebírá se z Krycího listu soupisu | String | 20 + 120
Místo |  |  | N |  | Přebírá se z Krycího listu soupisu | String | 50
Datum |  |  | A |  | Přebírá se z Krycího listu soupisu | Date
Zadavatel |  |  | N |  | Přebírá se z Krycího listu soupisu | String | 50
Projektant |  |  | N |  | Přebírá se z Krycího listu soupisu | String | 50
Uchazeč |  |  | N |  | Přebírá se z Krycího listu soupisu | String | 50
PČ |  |  | A |  | Pořadové číslo položky soupisu | Long
Typ |  |  | A |  | Typ položky soupisu | eGTypPolozky | 1
Kód |  |  | A |  | Kód položky ze soupisu | String | 20
Popis |  |  | A |  | Popis položky ze soupisu | String | 255
MJ |  |  | A |  | Měrná jednotka položky | String | 10
Množství |  |  | A |  | Množství položky soupisu | Double
J.Cena |  |  | A |  | Jednotková cena položky | Double
Cena celkem |  |  | A |  | Cena celkem vyčíslena jako J.Cena * Množství | Double
Cenová soustava |  |  | N |  | Zařazení položky do cenové soustavy | String | 50
p |  |  | N |  | Poznámka položky ze soupisu | Memo
psc |  |  | N |  | Poznámka k souboru cen ze soupisu | Memo
pp |  |  | N |  | Plný popis položky ze soupisu | Memo
vv |  |  | N |  | Výkaz výměr (figura, výraz, výměra) ze soupisu | Text,Text,Double | 20, 150
fig |  |  | N |  | Rozpad figur | Text,Text,Double | 20, 150
DPH |  |  | A |  | Sazba DPH pro položku | eGSazbaDPH
Hmotnost |  |  | A |  | Hmotnost položky ze soupisu | Double
Suť |  |  | A |  | Suť položky ze soupisu | Double
Nh |  |  | N |  | Normohodiny položky ze soupisu | Double
Datová věta
Typ věty |  |  | Hodnota |  | Význam
eGSazbaDPH |  |  | základní |  | Základní sazba DPH
|  |  | snížená |  | Snížená sazba DPH
|  |  | nulová |  | Nulová sazba DPH
|  |  | zákl. přenesená |  | Základní sazba DPH přenesená
|  |  | sníž. přenesená |  | Snížená sazba DPH přenesená
eGTypZakazky |  |  | STA |  | Stavební objekt
|  |  | PRO |  | Provozní soubor
|  |  | ING |  | Inženýrský objekt
|  |  | VON |  | Vedlejší a ostatní náklady
|  |  | OST |  | Ostatní náklady
eGTypPolozky |  |  | 1 |  | Položka typu HSV
|  |  | 2 |  | Položka typu PSV
|  |  | 3 |  | Položka typu M
|  |  | 4 |  | Položka typu OST