## Pokyny pro vyplnění
Pokyny pro vyplnění
Ve všech listech tohoto souboru můžete měnit pouze buňky s modrým pozadím. Jedná se o tyto údaje : - údaje o firmě - jednotkové ceny položek zadané na maximálně dvě desetinná místa

## Stavba
#RTSROZP# | Soupis stavebních prací, dodávek a služeb
| Stavba: |  | ZB2024012 | Kulturně kreativní centrum Linserka - prováděcí dokumentace
| Zadavatel | [5 empty] | IČO:
DIČ:
| Projektant: | [5 empty] | IČO:
DIČ:
| Zhotovitel: | [5 empty] | IČO:
DIČ:
| Vypracoval: |  | Ing.Marta Prokopová
| Rozpis ceny | [6 empty] | Celkem
HSV | HSV | [6 empty] | 0
PSV | PSV | [6 empty] | 0
MON | MON | [6 empty] | 0
VN | Vedlejší náklady | [6 empty] | 0
ON | Ostatní náklady | [6 empty] | 0
| Celkem | [6 empty] | 0
Rekapitulace daní
0 | Základ pro sníženou DPH |  |  | 12 | % | 0 |  |  | CZK
0 | Snížená DPH |  |  | 12 | % | 0 |  |  | CZK
0 | Základ pro základní DPH |  |  | 21 | % | 0 |  |  | CZK
0 | Základní DPH |  |  | 21 | % | 0 |  |  | CZK
0 | Zaokrouhlení |  |  |  |  | 0 |  |  | CZK
| Cena celkem bez DPH |  |  |  |  | 0 |  |  | CZK
0 | Cena celkem s DPH |  |  |  |  | 0 |  |  | CZK
|  | v |  |  | dne
|  |  | Za zhotovitele |  |  |  | Za objednatele
Rekapitulace dílčích částí
#CASTI>> | Číslo | Název |  |  | Základ pro sníženou DPH | Základ pro základní DPH | DPH celkem | Cena celkem | %
1 | Stavba |  |  |  | 0 | 0 | 0 | 0
2 |  | Stavební objekt |  |  |  |  | 0
2 | SO01 | Stavební práce |  |  | 0 | 0 | 0 | 0
3 | 1.1 | Soupis prací, dodávek a služeb - stavba |  |  | 0 | 0 | 0 | 0
2 | SO02 | Profese |  |  | 0 | 0 | 0 | 0
3 | 1 | Kanalizace |  |  | 0 | 0 | 0 | 0
3 | 10.1 | Rozváděč R2 |  |  | 0 | 0 | 0 | 0
3 | 11.1 | Rozváděč R3 |  |  | 0 | 0 | 0 | 0
3 | 12.1 | Rozváděč RTS |  |  | 0 | 0 | 0 | 0
3 | 13.1 | Hromosvod+uzemnění |  |  | 0 | 0 | 0 | 0
3 | 14.1 | Svítidla |  |  | 0 | 0 | 0 | 0
3 | 15.1 | Slaboproud |  |  | 0 | 0 | 0 | 0
3 | 2 | Vnitřní vodovod |  |  | 0 | 0 | 0 | 0
3 | 3 | Plynovod |  |  | 0 | 0 | 0 | 0
3 | 4 | Zařizovací předměty |  |  | 0 | 0 | 0 | 0
3 | 5 | VZT |  |  | 0 | 0 | 0 | 0
3 | 6 | ÚT |  |  | 0 | 0 | 0 | 0
3 | 7.1 | Elektroinstalace |  |  | 0 | 0 | 0 | 0
3 | 8.1 | Rozváděče RE... |  |  | 0 | 0 | 0 | 0
3 | 9.1 | Rozváděč R1 |  |  | 0 | 0 | 0 | 0
2 | SO03 | Vybavení |  |  | 0 | 0 | 0 | 0
3 | 1 | Vybavení |  |  | 0 | 0 | 0 | 0
| Celkem za stavbu |  |  |  | 0 | 0 | 0 | 0 | 0
#POPS | Popis stavby: ZB2024012 - Kulturně kreativní centrum Linserka - prováděcí dokumentace
#POPO | Popis objektu: SO01 - Stavební práce
#POPR | Popis rozpočtu: 1.1 - Soupis prací, dodávek a služeb - stavba
| Je-li v rozpočtu (nebo ve výkazu) uveden výrobek nebo konstrukce či její prvek ukazující na konkrétního výrobce je tuto skutečnost třeba jednoznačně chápat jako příklad z možných variant z důvodu jasné specifikace technické a uživatelské parametrizace prvku, výrobku, systému nebo konstrukce s tím, že konečné použití konkrétního výrobku, prvku, systému nebo konstrukce (z možné variace výrobců nebo dodavatelů) při průkazném splnění deklarovaných nebo popisem stanovených technických specifikací a technických a uživatelských standardů je na zhotoviteli stavby. | [8 empty] | Je-li v rozpočtu (nebo ve výkazu) uveden výrobek nebo konstrukce či její prvek ukazující na konkrétního výrobce je tuto skutečnost třeba jednoznačně chápat jako příklad z možných variant z důvodu jasné specifikace technické a uživatelské parametrizace prvku, výrobku, systému nebo konstrukce s tím, že konečné použití konkrétního výrobku, prvku, systému nebo konstrukce (z možné variace výrobců nebo dodavatelů) při průkazném splnění deklarovaných nebo popisem stanovených technických specifikací a technických a uživatelských standardů je na zhotoviteli stavby.
#POPO | Popis objektu: SO02 - Profese
#POPR | Popis rozpočtu: 1 - Kanalizace
#POPR | Popis rozpočtu: 10.1 - Rozváděč R2
#POPR | Popis rozpočtu: 11.1 - Rozváděč R3
#POPR | Popis rozpočtu: 12.1 - Rozváděč RTS
#POPR | Popis rozpočtu: 13.1 - Hromosvod+uzemnění
#POPR | Popis rozpočtu: 14.1 - Svítidla
#POPR | Popis rozpočtu: 15.1 - Slaboproud
#POPR | Popis rozpočtu: 2 - Vnitřní vodovod
#POPR | Popis rozpočtu: 3 - Plynovod
#POPR | Popis rozpočtu: 4 - Zařizovací předměty
#POPR | Popis rozpočtu: 5 - VZT
#POPR | Popis rozpočtu: 6 - ÚT
#POPR | Popis rozpočtu: 7.1 - Elektroinstalace
#POPR | Popis rozpočtu: 8.1 - Rozváděče RE...
#POPR | Popis rozpočtu: 9.1 - Rozváděč R1
#POPO | Popis objektu: SO03 - Vybavení
#POPR | Popis rozpočtu: 1 - Vybavení
Rekapitulace dílů
| Číslo | Název |  |  | Typ dílu |  |  | Celkem | %
| _1 | 1.Strukturovaná kabeláž, telekomunikace, A/V, CCTV |  |  | HSV |  |  | 0
| _1 | Zařízení č. 1 Odsávání m.č. 106,107 |  |  | HSV |  |  | 0
| _2 | 2. PZTS (EZS) - požární detekce |  |  | HSV |  |  | 0
| _2 | Zařízení č. 2 Odsávání m.č. 205 |  |  | HSV |  |  | 0
| _3 | 3. HZS, PD, revize |  |  | HSV |  |  | 0
| _3 | Zařízení č. 3 Odsávání m.č. 206, 301 (vařič) |  |  | HSV |  |  | 0
| _4 | Zařízení č. 4 Odvětrání 1PP |  |  | HSV |  |  | 0
| _5 | DOPLŇKOVÉ ROZPOČTOVÉ NÁKLADY |  |  | HSV |  |  | 0
| 0 | Nepřiřazený díl |  |  | HSV |  |  | 0
| 1 | Zemní práce |  |  | HSV |  |  | 0
| 2 | Základy a zvláštní zakládání |  |  | HSV |  |  | 0
| 21-M | Elektromontáže |  |  | HSV |  |  | 0
| 3 | Svislé a kompletní konstrukce |  |  | HSV |  |  | 0
| 342 | Stěny a příčky montované lehké |  |  | HSV |  |  | 0
| 4 | Vodorovné konstrukce |  |  | HSV |  |  | 0
| 46-M | Zemní práce při extr.mont.pracích |  |  | HSV |  |  | 0
| 5 | Komunikace |  |  | HSV |  |  | 0
| 6 | Úpravy povrchu, podlahy |  |  | HSV |  |  | 0
| 61 | Úpravy povrchů vnitřní |  |  | HSV |  |  | 0
| 62 | Úpravy povrchů vnější |  |  | HSV |  |  | 0
| 63 | Podlahy a podlahové konstrukce |  |  | HSV |  |  | 0
| 64 | Výplně otvorů |  |  | HSV |  |  | 0
| 8 | Trubní vedení |  |  | HSV |  |  | 0
| 9 | Ostatní konstrukce, bourání |  |  | HSV |  |  | 0
| 94 | Lešení a stavební výtahy |  |  | HSV |  |  | 0
| 95 | Dokončovací konstrukce na pozemních stavbách |  |  | HSV |  |  | 0
| 96 | Bourání konstrukcí |  |  | HSV |  |  | 0
| 99 | Staveništní přesun hmot |  |  | HSV |  |  | 0
| HZS | Hodinové zúčtovací sazby |  |  | HSV |  |  | 0
| PSV | Práce a dodávky PSV |  |  | HSV |  |  | 0
| PSV | Zařizovací předměty |  |  | HSV |  |  | 0
| VRN | Vedlejší rozpočtové náklady |  |  | HSV |  |  | 0
| 711 | Izolace proti vodě |  |  | PSV |  |  | 0
| 712 | Povlakové krytiny |  |  | PSV |  |  | 0
| 713 | Izolace tepelné |  |  | PSV |  |  | 0
| 714 | Izolace akustické a protiotřesové |  |  | PSV |  |  | 0
| 721 | Vnitřní kanalizace |  |  | PSV |  |  | 0
| 72117 | Potrubí |  |  | PSV |  |  | 0
| 72119 | Přípojky |  |  | PSV |  |  | 0
| 72217 | Potrubí z plastických hmot |  |  | PSV |  |  | 0
| 72218 | Izolace potrubí |  |  | PSV |  |  | 0
| 72219 | Přípojky k zařízením |  |  | PSV |  |  | 0
| 72222-3 | Armatury |  |  | PSV |  |  | 0
| 723 | Potrubí |  |  | PSV |  |  | 0
| 72323 | Armatury |  |  | PSV |  |  | 0
| 725 | Zařizovací předměty |  |  | PSV |  |  | 0
| 731 | Kotelna |  |  | PSV |  |  | 0
| 731 | Ústřední vytápění – podlahové vytápění teplovodní |  |  | PSV |  |  | 0
| 732 | Ústřední vytápění – strojovna |  |  | PSV |  |  | 0
| 733 | Ústřední vytápění – potrubí |  |  | PSV |  |  | 0
| 734 | Ústřední vytápění – armatury |  |  | PSV |  |  | 0
| 735 | Ústřední vytápění – otopná tělesa |  |  | PSV |  |  | 0
| 741 | Elektroinstalace - silnoproud |  |  | PSV |  |  | 0
| 742 | Elektroinstalace - slaboproud |  |  | PSV |  |  | 0
| 762 | Konstrukce tesařské |  |  | PSV |  |  | 0
| 763 | Dřevostavby |  |  | PSV |  |  | 0
| 764 | Konstrukce klempířské |  |  | PSV |  |  | 0
| 766 | Konstrukce truhlářské |  |  | PSV |  |  | 0
| 767 | Konstrukce zámečnické |  |  | PSV |  |  | 0
| 776 | Podlahy povlakové |  |  | PSV |  |  | 0
| 777 | Podlahy ze syntetických hmot |  |  | PSV |  |  | 0
| 781 | Obklady keramické |  |  | PSV |  |  | 0
| 782 | Konstrukce z přírodního kamene |  |  | PSV |  |  | 0
| 783 | Nátěry |  |  | PSV |  |  | 0
| 784 | Malby |  |  | PSV |  |  | 0
| 799 | Ostatní |  |  | PSV |  |  | 0
| D96 | Přesuny suti a vybouraných hmot |  |  | PSU |  |  | 0
| VN | Vedlejší náklady |  |  | VN |  |  | 0
| ON | Ostatní náklady |  |  | ON |  |  | 0
| Cena celkem | [6 empty] | 0 | 0
Note on D11: Název
Note on D12: Ulice
Note on D13: PSČ
Note on E13: Místo
Note on I11: IČO
Note on I12: DIČ

## VzorPolozky (hidden)
Položkový rozpočet
S:
O:
R:

## SO01 1.1 Pol
Položkový soupis prací a dodávek | [27 empty] | #TypZaznamu#
S: | ZB2024012 | Kulturně kreativní centrum Linserka - prováděcí dokumentace | [25 empty] | STA
O: | SO01 | Stavební práce | [22 empty] | STA |  |  | OBJ
R: | 1.1 | Soupis prací, dodávek a služeb - stavba | [25 empty] | ROZ
P.č. | Číslo položky | Název položky | MJ | Množství | Cena / MJ | Celkem | Dodávka | Dodávka celk. | Montáž | Montáž celk. | DPH | Cena s DPH | Hmotnost / MJ | Hmotnost celk.(t) | Dem. hmotnost / MJ | Dem. hmotnost celk.(t) | Ceník | Cen. soustava / platnost | Cenová úroveň | Nhod / MJ | Nhod celk. | Dodavatel | Typ položky | Stav položky
Díl: | 1 | Zemní práce |  |  |  | 0 |  | 0 |  | 0 |  | 0 |  | 0 |  | 6.56 |  |  |  |  | 245.72 | [6 empty] | DIL
1 | 113106231R00 | Rozebrání vozovek a ploch s jakoukoliv výplní spár v jakékoliv ploše, ze zámkové dlažky, kladených do lože z kameniva | m2 | 29.171 |  | 0 |  | 0 |  | 0 | 21 | 0 | 0 | 0 | 0.225 | 6.56 | 822-1 | RTS 24/ I | RTS 24/ I | 0.14 | 4.08 |  | Práce | Běžná |  |  |  | POL1_
|  | s přemístěním hmot na skládku na vzdálenost do 3 m nebo s naložením na dopravní prostředek | [25 empty] | SPI
|  | Ke zpětnému použití. | [25 empty] | POP
|  | fotodokumentace : | [25 empty] | VV | 0
|  | D.1.1b - 1.NP - bourací práce : | [25 empty] | VV | 0
|  | pasport objektu 1.NP : | [25 empty] | VV | 0
|  | podél objekt pro zateplení : (20,506+0,70+6,765+1,20)*1,00 |  | 29.171 | [23 empty] | VV | 0
2 | 121101100R00 | Sejmutí ornice s přemístěním na vzdálenost do 50 m | m3 | 4.9425 |  | 0 |  | 0 |  | 0 | 21 | 0 | 0 | 0 | 0 | 0 | 800-1 | RTS 24/ I | RTS 24/ I | 0.1 | 0.49 |  | Práce | Běžná |  |  |  | POL1_
|  | nebo lesní půdy, s vodorovným přemístěním na hromady v místě upotřebení nebo na dočasné či trvalé skládky se složením | [25 empty] | SPI |  | nebo lesní půdy, s vodorovným přemístěním na hromady v místě upotřebení nebo na dočasné či trvalé skládky se složením
|  | fotodokumentace : | [25 empty] | VV | 0
|  | severní strana, v tl.150mm : (1,00+12,55+1,00)*1,00*0,15 |  | 2.1825 | [23 empty] | VV | 0
|  | západní strana, v tl.150mm : (1,00+16,40+1,00)*1,00*0,15 |  | 2.76 | [23 empty] | VV | 0
3 | 139601102R00 | Ruční výkop jam, rýh a šachet v hornině 3 | m3 | 48.7141 |  | 0 |  | 0 |  | 0 | 21 | 0 | 0 | 0 | 0 | 0 | 800-1 | RTS 24/ I | RTS 24/ I | 3.533 | 172.11 |  | Práce | Běžná |  |  |  | POL1_
|  | s přehozením na vzdálenost do 5 m nebo s naložením na ruční dopravní prostředek | [25 empty] | SPI
|  | fotodokumentace : | [25 empty] | VV | 0
|  | D.1.1b - 1.NP - bourací práce : | [25 empty] | VV | 0
|  | pasport objektu 1.NP : | [25 empty] | VV | 0
|  | podél objekt pro zateplení : (16,40+1,00+12,55+1,00+14,60+5,406+0,70+1,00+13,259+1,00)*(1,00+0,40)/2*(1,19-0,15) |  | 48.7141 | [23 empty] | VV | 0
4 | 139711101RT3 | Vykopávka v uzavřených prostorách v hornině 3 | m3 | 4.6125 |  | 0 |  | 0 |  | 0 | 21 | 0 | 0 | 0 | 0 | 0 | 800-1 | RTS 24/ I | RTS 24/ I | 4.728 | 21.81 |  | Práce | Běžná |  |  |  | POL1_
|  | s naložením výkopku na dopravní prostředek | [25 empty] | SPI
|  | D.1.4.1 ZTI a VZT : | [25 empty] | VV | 0
|  | pro ležatou kanalizaci v objektu : (14,10+1,50+2,85)*0,50*0,50 |  | 4.6125 | [23 empty] | VV | 0
5 | 162201101R00 | Vodorovné přemístění výkopku z horniny 1 až 4, na vzdálenost do 20 m | m3 | 87.5879 |  | 0 |  | 0 |  | 0 | 21 | 0 | 0 | 0 | 0 | 0 | 800-1 | RTS 24/ I | RTS 24/ I | 0.087 | 7.62 |  | Práce | Běžná |  |  |  | POL1_
|  | po suchu, bez naložení výkopku, avšak se složením bez rozhrnutí, zpáteční cesta vozidla. | [25 empty] | SPI
|  | z výkopiště na meziskládku : | [25 empty] | VV | 0
|  | Odkaz na mn. položky pořadí 3 : 48,71412 |  | 48.7141 | [23 empty] | VV | 5
|  | Odkaz na mn. položky pořadí 4 : 4,61250 |  | 4.6125 | [23 empty] | VV | 5
|  | z meziskládky zpět pro zásyp : | [25 empty] | VV | 0
|  | Odkaz na mn. položky pořadí 7 : 34,26124 |  | 34.2612 | [23 empty] | VV | 5
6 | 162701105R00 | Vodorovné přemístění výkopku z horniny 1 až 4, na vzdálenost přes 9 000 do 10 000 m | m3 | 19.0654 |  | 0 |  | 0 |  | 0 | 21 | 0 | 0 | 0 | 0 | 0 | 800-1 | RTS 24/ I | RTS 24/ I | 0.011 | 0.21 |  | Práce | Běžná |  |  |  | POL1_
|  | po suchu, bez naložení výkopku, avšak se složením bez rozhrnutí, zpáteční cesta vozidla. | [25 empty] | SPI
|  | přebytečná zemina : | [25 empty] | VV | 0
|  | výkop : | [25 empty] | VV | 0
|  | Odkaz na mn. položky pořadí 3 : 48,71412 |  | 48.7141 | [23 empty] | VV | 5
|  | Odkaz na mn. položky pořadí 4 : 4,61250 |  | 4.6125 | [23 empty] | VV | 5
|  | zásyp : | [25 empty] | VV | 0
|  | Odkaz na mn. položky pořadí 7 : 34,26124*-1 |  | -34.2612 | [23 empty] | VV | 5
7 | 174101102R00 | Zásyp sypaninou se zhutněním v uzavřených prostorách s urovnáním povrchu zásypu s ručním zhutněním | m3 | 34.2612 |  | 0 |  | 0 |  | 0 | 21 | 0 | 0 | 0 | 0 | 0 | 800-1 | RTS 24/ I | RTS 24/ I | 1.15 | 39.4 |  | Práce | Běžná |  |  |  | POL1_
|  | z jakékoliv horniny s uložením výkopku po vrstvách, | [25 empty] | SPI
|  | fotodokumentace : | [25 empty] | VV | 0
|  | D.1.1b - 1.NP - bourací práce : | [25 empty] | VV | 0
|  | D.1.1b - 1.NP - nové konstrukce : | [25 empty] | VV | 0
|  | podél objekt po zateplení : (16,40+1,00+12,55+1,00+14,60+5,406+0,70+1,00+13,231)*(0,80+0,20)/2*(1,19-0,15) |  | 34.2612 | [23 empty] | VV | 0
8 | 199000002R00 | Poplatky za skládku horniny 1- 4, skupina 17 05 04 z Katalogu odpadů | m3 | 19.0654 |  | 0 |  | 0 |  | 0 | 21 | 0 | 0 | 0 | 0 | 0 | 800-1 | RTS 24/ I | RTS 24/ I | 0 | 0 |  | Práce | Běžná |  |  |  | POL1_
|  | Odkaz na mn. položky pořadí 6 : 19,06538 |  | 19.0654 | [23 empty] | VV | 5
Díl: | 2 | Základy a zvláštní zakládání |  |  |  | 0 |  | 0 |  | 0 |  | 0 |  | 68.96 |  | 0 |  |  |  |  | 152.23 | [6 empty] | DIL
9 | 216903111R00 | Otryskání ploch pískem FP stěn a rubů kleneb | m2 | 47.1 |  | 0 |  | 0 |  | 0 | 21 | 0 | 0.05095 | 2.4 | 0 | 0 | 800-2 | RTS 24/ I | RTS 24/ I | 1.11 | 52.28 |  | Práce | Běžná |  |  |  | POL1_
|  | D.1.1b - 1.NP (mezipatro) - nové konstrukce : | [25 empty] | VV | 0
|  | D.1.1b - 1.NP - nové konstrukce : | [25 empty] | VV | 0
|  | D.1.1b - 2.NP - nové konstrukce : | [25 empty] | VV | 0
|  | D.1.1b - 3.NP - nové konstrukce : | [25 empty] | VV | 0
|  | 102 schodišťový prostor : 15,80 |  | 15.8 | [23 empty] | VV | 0
|  | 202 schodišťový prostor : 14,70 |  | 14.7 | [23 empty] | VV | 0
|  | 302 schodišťový prostor : 16,60 |  | 16.6 | [23 empty] | VV | 0
10 | 271313511R00 | Betonování podkladu základových konstrukcí | m3 | 16.45 |  | 0 |  | 0 |  | 0 | 21 | 0 | 2.5251 | 41.54 | 0 | 0 | 801-1 | RTS 24/ I | RTS 24/ I | 1.17 | 19.25 |  | Práce | Běžná |  |  |  | POL1_
|  | prostý | [25 empty] | SPI
|  | D.1.1b - 1.NP - nové konstrukce : | [25 empty] | VV | 0
|  | D.1.1b - Řez C-C' : | [25 empty] | VV | 0
|  | skladba P3 - podlaha na terénu : | [25 empty] | VV | 0
|  | Prostý beton tl.100 mm, C15 : | [25 empty] | VV | 0
|  | 101 kavárna : 164,50*0,10 |  | 16.45 | [23 empty] | VV | 0
11 | 273321321R00 | Beton základových desek železový třídy C 20/25 | m3 | 8.225 |  | 0 |  | 0 |  | 0 | 21 | 0 | 2.525 | 20.77 | 0 | 0 | 801-1 | RTS 24/ I | RTS 24/ I | 0.48 | 3.95 |  | Práce | Běžná |  |  |  | POL1_
|  | bez dodávky a uložení výztuže | [25 empty] | SPI
|  | D.1.1b - 1.NP - nové konstrukce : | [25 empty] | VV | 0
|  | D.1.1b - Řez C-C' : | [25 empty] | VV | 0
|  | skladba P3 - podlaha na terénu : | [25 empty] | VV | 0
|  | Armovaný beton tl.50mm, C20 S3 + KH 20 100×100 mm, drát 6 mm : | [25 empty] | VV | 0
|  | 101 kavárna : 164,50*0,05 |  | 8.225 | [23 empty] | VV | 0
12 | 273361921RT4 | Uložení výztuže základových desek ze svařovaných sítí průměr drátu 6 mm, velikost oka 100/100 mm | t | 0.73038 |  | 0 |  | 0 |  | 0 | 21 | 0 | 1.0455 | 0.76 | 0 | 0 | 801-1 | RTS 24/ I | RTS 24/ I | 15.23 | 11.12 |  | Práce | Běžná |  |  |  | POL1_
|  | včetně distančních prvků | [25 empty] | SPI
|  | D.1.1b - 1.NP - nové konstrukce : | [25 empty] | VV | 0
|  | D.1.1b - Řez C-C' : | [25 empty] | VV | 0
|  | skladba P3 - podlaha na terénu : | [25 empty] | VV | 0
|  | Armovaný beton tl.50mm, C20 S3 + KH 20 100×100 mm, drát 6 mm : | [25 empty] | VV | 0
|  | hmotnost 1m2 je 4,44kg : | [25 empty] | VV | 0
|  | 101 kavárna : 164,50*0,00444 |  | 0.73038 | [23 empty] | VV | 0
13 | 281606123R00 | Injektování zdiva proti vzlínající vlhkosti cihelného, tloušťky do 500 mm, beztlakovou krémovou injektáží | m | 60.387 |  | 0 |  | 0 |  | 0 | 21 | 0 | 0.00071 | 0.04 | 0 | 0 | 801-4 | RTS 24/ I | RTS 24/ I | 0.77 | 46.5 |  | Práce | Běžná |  |  |  | POL1_
|  | Vyvrtání otvorů 10 ks/m, vyčištění vrtu od hrubých nečistot, zaplnění otvorů injektážní pastou. Aplikace tlakovou pistolí. Uzavření vyplněných otvorů těsnicí maltou. | [25 empty] | POP |  | Vyvrtání otvorů 10 ks/m, vyčištění vrtu od hrubých nečistot, zaplnění otvorů injektážní pastou. Aplikace tlakovou pistolí. Uzavření vyplněných otvorů těsnicí maltou.
|  | D.1.1b - 1.NP - nové konstrukce : | [25 empty] | VV | 0
|  | D.1.1b - 1.PP - nové konstrukce : | [25 empty] | VV | 0
|  | obvodové stěny : 14,10+12,55+20,506+13,231 |  | 60.387 | [23 empty] | VV | 0
14 | 281663111R00 | Dodání injekční směsi pro injektování nízkotlaké epoxidová pryskyřice, | kg | 10 |  | 0 |  | 0 |  | 0 | 21 | 0 | 0.00146 | 0.01 | 0 | 0 | 800-2 | RTS 24/ I | RTS 24/ I | 0 | 0 |  | Práce | Běžná |  |  |  | POL1_
|  | technická zpráva statiky : | [25 empty] | VV | 0
|  | Trhliny ve stropních deskách a trámech budou zainjektovány nízkoviskózní epoxydovou pryskyřicí : | [25 empty] | VV | 0
|  | předpoklad 10 kg : 10 |  | 10 | [23 empty] | VV | 0
15 | 282600111R00 | Injektování vysokotlaké pryskyřicemi tlak do 8 MPa, | h | 4 |  | 0 |  | 0 |  | 0 | 21 | 0 | 0.00052 | 0 | 0 | 0 | 800-2 | RTS 24/ I | RTS 24/ I | 4.565 | 18.26 |  | Práce | Běžná |  |  |  | POL1_
|  | neředitelnými vodou bez obturátoru, | [25 empty] | SPI
|  | technická zpráva statiky : | [25 empty] | VV | 0
|  | Trhliny ve stropních deskách a trámech budou zainjektovány nízkoviskózní epoxydovou pryskyřicí : | [25 empty] | VV | 0
|  | předpoklad 4 hod : 4 |  | 4 | [23 empty] | VV | 0
16 | 289970111R00 | Geotextílie separační, filtrační, zpevňující polypropylén, 300 g/m2 | m2 | 9.225 |  | 0 |  | 0 |  | 0 | 21 | 0 | 0.0005 | 0 | 0 | 0 | 800-2 | RTS 24/ I | RTS 24/ I | 0.094 | 0.87 |  | Práce | Běžná |  |  |  | POL1_
|  | D.1.4.1 ZTI a VZT : | [25 empty] | VV | 0
|  | pro ležatou kanalizaci v objektu : (14,10+1,50+2,85)*0,50 |  | 9.225 | [23 empty] | VV | 0
17 | 274320050RA0 | Základové pasy ze železobetonu včetně bednění z betonu C 25/30 (B 30), výztuž 90 kg/m3, štěrkopískový podklad 100 mm | m3 | 1.0739 |  | 0 |  | 0 |  | 0 | 21 | 0 | 3.2051 | 3.44 | 0 | 0 | AP-HSV | RTS 24/ I | Součtová | 0 | 0 |  | Agregovaná položka | Běžná |  |  |  | POL2_
|  | výztuže, odbednění a podkladu ze štěrkopísku. | [25 empty] | SPI
|  | D.1.1b - 1.PP - nové konstrukce : | [25 empty] | VV | 0
|  | D.1.1b - Řez A-A' : | [25 empty] | VV | 0
|  | Základ pod novou nosnou zeď : (0,264+0,999+1,72)*0,60*0,60 |  | 1.0739 | [23 empty] | VV | 0
Díl: | 3 | Svislé a kompletní konstrukce |  |  |  | 0 |  | 0 |  | 0 |  | 0 |  | 68.33 |  | 0 |  |  |  |  | 389.23 | [6 empty] | DIL
18 | 310239211R00 | Zazdívka otvorů o ploše přes 1 m2 do 4 m2 ve zdivu nadzákladovém cihlami pálenými pro jakoukoliv maltu vápenocementovou | m3 | 7.7221 |  | 0 |  | 0 |  | 0 | 21 | 0 | 1.8414 | 14.22 | 0 | 0 | 801-4 | RTS 24/ I | RTS 24/ I | 3.84 | 29.65 |  | Práce | Běžná |  |  |  | POL1_
|  | včetně pomocného pracovního lešení | [25 empty] | SPI
|  | D.1.1b - 1.NP - nové konstrukce : | [25 empty] | VV | 0
|  | D.1.1b - 2.NP - nové konstrukce : | [25 empty] | VV | 0
|  | D.1.1b - 3.NP - nové konstrukce : | [25 empty] | VV | 0
|  | D.1.1b - Řez C-C' : | [25 empty] | VV | 0
|  | 1.NP : 1,25*2,35*0,50+0,60*2,30*0,65+0,98*2,04*0,50 |  | 3.3653 | [23 empty] | VV | 0
|  | 2.NP : (0,70*2,30+1,35*2,30+0,98*2,04)*0,50 |  | 3.3571 | [23 empty] | VV | 0
|  | 3.NP : 0,98*2,04*0,50 |  | 0.9996 | [23 empty] | VV | 0
19 | 311237352R00 | Zdivo nosné z cihel a tvarovek pálených akusticky tlumivé tloušťka 175 mm, akustický útlum Rw = 51 dB, charakteristická pevnost v tlaku fk = 6,80 MPa, součinitel prostupu tepla U=1,30 W/m2.K | m2 | 41.733 |  | 0 |  | 0 |  | 0 | 21 | 0 | 0.19109 | 7.97 | 0 | 0 | 801-1 | RTS 24/ I | RTS 24/ I | 0.68 | 28.38 |  | Práce | Běžná |  |  |  | POL1_
|  | D.1.1b - 1.PP - nové konstrukce : | [25 empty] | VV | 0
|  | D.1.1b - 1.NP - nové konstrukce : | [25 empty] | VV | 0
|  | D.1.1b - 2.NP - nové konstrukce : | [25 empty] | VV | 0
|  | D.1.1b - 3.NP - nové konstrukce : | [25 empty] | VV | 0
|  | D.1.1b - Řez A-A' : | [25 empty] | VV | 0
|  | 1.PP : (1,81+0,268)*1,50 |  | 3.117 | [23 empty] | VV | 0
|  | 1.NP : (2,968+0,268)*3,65 |  | 11.8114 | [23 empty] | VV | 0
|  | 2.NP : (2,968+0,268)*4,00 |  | 12.944 | [23 empty] | VV | 0
|  | 3.NP : 2,968*(2,15+2,52) |  | 13.8606 | [23 empty] | VV | 0
20 | 317168132R00 | Překlady keramické montáž a dodávka nosné, délky 1500 mm, šířky 70 mm, výšky 238 mm | kus | 2 |  | 0 |  | 0 |  | 0 | 21 | 0 | 0.05422 | 0.11 | 0 | 0 | 801-1 | RTS 24/ I | RTS 24/ I | 0.26 | 0.52 |  | Práce | Běžná |  |  |  | POL1_
|  | D.1.1b - 1.NP - nové konstrukce : | [25 empty] | VV | 0
|  | 104 WC - muži - 2 kusy : 2 |  | 2 | [23 empty] | VV | 0
21 | 317314125R00 | Podbetonování zhlaví nosníků zdivo šířky 250 mm | kus | 4 |  | 0 |  | 0 |  | 0 | 21 | 0 | 0.00525 | 0.02 | 0 | 0 | 801-4 | RTS 24/ I | RTS 24/ I | 0.11 | 0.44 |  | Práce | Běžná |  |  |  | POL1_
|  | betonem C 16/20. Tloušťka lože 50 mm, délka 200 mm. | [25 empty] | SPI
|  | D.1.1b - 1.PP - nové konstrukce : | [25 empty] | VV | 0
|  | 1.PP 2xIPE 120 : 2*1 |  | 2 | [23 empty] | VV | 0
|  | 1.PP 2xIPE 120 : 2*1 |  | 2 | [23 empty] | VV | 0
22 | 317314136R00 | Podbetonování zhlaví nosníků zdivo šířky 365 mm | kus | 8 |  | 0 |  | 0 |  | 0 | 21 | 0 | 0.00766 | 0.06 | 0 | 0 | 801-4 | RTS 24/ I | RTS 24/ I | 0.11 | 0.88 |  | Práce | Běžná |  |  |  | POL1_
|  | betonem C 16/20. Tloušťka lože 50 mm, délka 200 mm. | [25 empty] | SPI
|  | D.1.1b - 1.NP (mezipatro) - nové konstrukce : | [25 empty] | VV | 0
|  | D.1.1b - 1.NP - nové konstrukce : | [25 empty] | VV | 0
|  | D.1.1b - 2.NP - nové konstrukce : | [25 empty] | VV | 0
|  | D.1.1b - 3.NP - nové konstrukce : | [25 empty] | VV | 0
|  | D.1.1b - Řez C-C' : | [25 empty] | VV | 0
|  | 1.NP mezipatro 4xIPE 120 : 2*1 |  | 2 | [23 empty] | VV | 0
|  | 1.NP 4xIPE 120 : 2*1 |  | 2 | [23 empty] | VV | 0
|  | 2.NP 4xIPE 120 : 2*1 |  | 2 | [23 empty] | VV | 0
|  | 3.NP 4xIPE 120 : 2*1 |  | 2 | [23 empty] | VV | 0
23 | 317314150R00 | Podbetonování zhlaví nosníků zdivo šířky 500 mm | kus | 8 |  | 0 |  | 0 |  | 0 | 21 | 0 | 0.0105 | 0.08 | 0 | 0 | 801-4 | RTS 24/ I | RTS 24/ I | 0.21 | 1.68 |  | Práce | Běžná |  |  |  | POL1_
|  | betonem C 16/20. Tloušťka lože 50 mm, délka 200 mm. | [25 empty] | SPI
|  | D.1.1b - 1.NP - nové konstrukce : | [25 empty] | VV | 0
|  | D.1.1b - 2.NP - nové konstrukce : | [25 empty] | VV | 0
|  | D.1.1b - 3.NP - nové konstrukce : | [25 empty] | VV | 0
|  | 1.NP 4xIPE 120 : 2*2 |  | 4 | [23 empty] | VV | 0
|  | 2.NP 4xIPE 120 : 2*1 |  | 2 | [23 empty] | VV | 0
|  | 3.NP 4xIPE 120 : 2*1 |  | 2 | [23 empty] | VV | 0
24 | 317941121R00 | Osazení ocelových válcovaných nosníků na zdivu bez dodávky materiálu, výšky do 120 mm | t | 0.0324 |  | 0 |  | 0 |  | 0 | 21 | 0 | 0.01954 | 0 | 0 | 0 | 801-1 | RTS 24/ I | RTS 24/ I | 18.175 | 0.59 |  | Práce | Běžná |  |  |  | POL1_
|  | profilu I, nebo IE, nebo U, nebo UE, nebo L | [25 empty] | SPI
|  | D.1.1b - 1.NP - nové konstrukce : | [25 empty] | VV | 0
|  | Žulový schod - vynesený 2xU80 : | [25 empty] | VV | 0
|  | hmotnost 8,64 kg/m : (1,55+0,65+1,55)*0,00864 |  | 0.0324 | [23 empty] | VV | 0
25 | 317944311R00 | Dodání a osazení válcovaných nosníků do připravených otvorů do výšky 120 mm | t | 0.58512 |  | 0 |  | 0 |  | 0 | 21 | 0 | 1.09 | 0.64 | 0 | 0 | 801-4 | RTS 24/ I | RTS 24/ I | 20.6 | 12.05 |  | Práce | Běžná |  |  |  | POL1_
|  | bez zazdění hlav, s nařezáním nosníků na potřebný rozměr, | [25 empty] | SPI
|  | D.1.1b - 1.PP - nové konstrukce : | [25 empty] | VV | 0
|  | D.1.1b - 1.NP (mezipatro) - nové konstrukce : | [25 empty] | VV | 0
|  | D.1.1b - 1.NP - nové konstrukce : | [25 empty] | VV | 0
|  | D.1.1b - 2.NP - nové konstrukce : | [25 empty] | VV | 0
|  | D.1.1b - 3.NP - nové konstrukce : | [25 empty] | VV | 0
|  | hmotnost IPE 120 je 10,60kg/1m' : | [25 empty] | VV | 0
|  | 1.PP 2xIPE 120 dl.1200mm : 2*1,20*0,0106 |  | 0.02544 | [23 empty] | VV | 0
|  | 1.PP 2xIPE 120 dl.1400mm : 2*1,40*0,0106 |  | 0.02968 | [23 empty] | VV | 0
|  | 1.NP mezipatro 4xIPE 120 dl.950mm : 4*0,95*0,0106 |  | 0.04028 | [23 empty] | VV | 0
|  | 1.NP 4xIPE 120 dl.1540mm a dl.2200mm : (4*1,65+4*2,20)*0,0106 |  | 0.16324 | [23 empty] | VV | 0
|  | 2.NP 4xIPE 120 dl.1540mm a dl.2200mm : (4*1,65+4*2,20)*0,0106 |  | 0.16324 | [23 empty] | VV | 0
|  | 3.NP 4xIPE 120 dl.1540mm a dl.2200mm : (4*1,65+4*2,20)*0,0106 |  | 0.16324 | [23 empty] | VV | 0
26 | 317944315R00 | Dodání a osazení válcovaných nosníků do připravených otvorů výšky nad 240 mm | t | 0.361 |  | 0 |  | 0 |  | 0 | 21 | 0 | 1.09 | 0.39 | 0 | 0 | 801-4 | RTS 24/ I | RTS 24/ I | 17.6 | 6.35 |  | Práce | Běžná |  |  |  | POL1_
|  | bez zazdění hlav, s nařezáním nosníků na potřebný rozměr, | [25 empty] | SPI
|  | D.1.1b - 1.NP - nové konstrukce : | [25 empty] | VV | 0
|  | hmotnost IPE 270 je 36,10kg/1m' : | [25 empty] | VV | 0
|  | 1.NP 2xIPE 270 dl.5000mm : 2*5,00*0,0361 |  | 0.361 | [23 empty] | VV | 0
27 | 319211322RT4 | Utěsnění zdiva - těsnicí stěrka na svislé ploše tl. do 10 mm | m2 | 94.915 |  | 0 |  | 0 |  | 0 | 21 | 0 | 0.021 | 1.99 | 0 | 0 | 801-4 | RTS 24/ I | RTS 24/ I | 0.29 | 27.53 |  | Práce | Běžná |  |  |  | POL1_
|  | Skladba SO4, SO5, SO6 : | [25 empty] | VV | 0
|  | Sanační omítka EXTERIÉR : | [25 empty] | VV | 0
|  | vyrovnávací nahození zdiva sanační omítkou : | [25 empty] | VV | 0
|  | skladba SO4 : | [25 empty] | VV | 0
|  | odměřeno v .dwg : | [25 empty] | VV | 0
|  | D.1.1b - 1.NP - nové konstrukce : | [25 empty] | VV | 0
|  | D.1.1b - Řez A-A' : | [25 empty] | VV | 0
|  | D.1.1b - Řez B-B' : | [25 empty] | VV | 0
|  | plocha : (20,506+1,00+13,231+0,30)*0,711 |  | 24.9113 | [23 empty] | VV | 0
|  | odpočet části otvorů : | [25 empty] | VV | 0
|  | VD1L dveře 155/383cm, 1 kus : -1*1,55*0,711 |  | -1.102 | [23 empty] | VV | 0
|  | VD1P dveře 155/383cm, 1 kus : -1*1,55*0,711 |  | -1.102 | [23 empty] | VV | 0
|  | VD2 dveře 140/241cm, 1 kus : -1*1,55*0,711 |  | -1.102 | [23 empty] | VV | 0
|  | Mezisoučet |  | 21.6052 | [23 empty] | VV | 1
|  | skladba SO5 : | [25 empty] | VV | 0
|  | odměřeno v .dwg : | [25 empty] | VV | 0
|  | D.1.1b - Severní pohled : 0,78+0,39+0,78 |  | 1.95 | [23 empty] | VV | 0
|  | Mezisoučet |  | 1.95 | [23 empty] | VV | 1
|  | skladba SO6 : | [25 empty] | VV | 0
|  | odměřeno v .dwg : | [25 empty] | VV | 0
|  | D.1.1b - Severní pohled : 3,70+3,70 |  | 7.4 | [23 empty] | VV | 0
|  | Mezisoučet |  | 7.4 | [23 empty] | VV | 1
|  | Skladba SO7, SO8, SO9 : | [25 empty] | VV | 0
|  | Sanační omítka EXTERIÉR : | [25 empty] | VV | 0
|  | vyrovnání - nahození zdiva sanační omítkou maltou, hydroizolační sulfáto stálá malta : | [25 empty] | VV | 0
|  | skladba SO7 : | [25 empty] | VV | 0
|  | D.1.1b - 1.NP - nové konstrukce : | [25 empty] | VV | 0
|  | D.1.1b - Řez A-A' : | [25 empty] | VV | 0
|  | D.1.1b - Řez B-B' : | [25 empty] | VV | 0
|  | D.1.1b - Řez C-C' : | [25 empty] | VV | 0
|  | D.1.1c.2 - Detaily - D3 : | [25 empty] | VV | 0
|  | odměřeno v .dwg : | [25 empty] | VV | 0
|  | plocha : (20,506-2*0,20+0,70)*0,989+(13,231-2*0,20)*1,19 |  | 35.846 | [23 empty] | VV | 0
|  | Mezisoučet |  | 35.846 | [23 empty] | VV | 1
|  | skladba SO8 : | [25 empty] | VV | 0
|  | D.1.1b - 1.NP - nové konstrukce : | [25 empty] | VV | 0
|  | D.1.1b - Řez A-A' : | [25 empty] | VV | 0
|  | D.1.1b - Řez B-B' : | [25 empty] | VV | 0
|  | odměřeno v .dwg : | [25 empty] | VV | 0
|  | plocha : (16,40-2*0,20)*(1,19-0,17) |  | 16.32 | [23 empty] | VV | 0
|  | Mezisoučet |  | 16.32 | [23 empty] | VV | 1
|  | skladba SO9 : | [25 empty] | VV | 0
|  | D.1.1b - 1.NP - nové konstrukce : | [25 empty] | VV | 0
|  | D.1.1b - Řez C-C' : | [25 empty] | VV | 0
|  | odměřeno v .dwg : | [25 empty] | VV | 0
|  | plocha : (12,92-2*0,20)*(1,19-0,248) |  | 11.7938 | [23 empty] | VV | 0
|  | Mezisoučet |  | 11.7938 | [23 empty] | VV | 1
28 | 342013329R00 | Příčky z desek sádrokartonových dvojité opláštění, jednoduchá konstrukce CW 100 tloušťka příčky 150 mm, desky standard a vysokopevnostní, tloušťky 12,5 mm, tloušťka izolace 100 mm, požární odolnost EI 60 | m2 | 40.9643 |  | 0 |  | 0 |  | 0 | 21 | 0 | 0.05323 | 2.18 | 0 | 0 | 801-1 | RTS 24/ I | RTS 24/ I | 1.29 | 52.84 |  | Práce | Běžná |  |  |  | POL1_
|  | zřízení nosné konstrukce příčky, vložení tepelné izolace tl. do 5 cm, montáž desek, tmelení spár Q2 a úprava rohů. Včetně dodávek materiálu. | [25 empty] | SPI |  | zřízení nosné konstrukce příčky, vložení tepelné izolace tl. do 5 cm, montáž desek, tmelení spár Q2 a úprava rohů. Včetně dodávek materiálu.
|  | D.1.1b - střecha - bourací práce : | [25 empty] | VV | 0
|  | D.1.1b - 1.NP (mezipatro) - nové konstrukce : | [25 empty] | VV | 0
|  | D.1.1b - 1.NP - nové konstrukce : | [25 empty] | VV | 0
|  | D.1.1b - 2.NP - nové konstrukce : | [25 empty] | VV | 0
|  | D.1.1b - 3.NP - nové konstrukce : | [25 empty] | VV | 0
|  | skladba SI1 - interiérová stěna : | [25 empty] | VV | 0
|  | Sádrokarton tl.12,5mm : | [25 empty] | VV | 0
|  | CW a UW profily + měkká minerální vata tl.50mm : | [25 empty] | VV | 0
|  | dilatační páska : | [25 empty] | VV | 0
|  | CW a UW profily + měkká minerální vata tl.50mm : | [25 empty] | VV | 0
|  | 2x vysokopevnostní sádrokarton tl.25mm : | [25 empty] | VV | 0
|  | skladba SI3 - interiérová stěna s keramickým obkladem : | [25 empty] | VV | 0
|  | Sádrokarton tl.12,5mm : | [25 empty] | VV | 0
|  | CW a UW profily + měkká minerální vata tl.50mm : | [25 empty] | VV | 0
|  | dilatační páska : | [25 empty] | VV | 0
|  | CW a UW profily + měkká minerální vata tl.50mm : | [25 empty] | VV | 0
|  | 2x vysokopevnostní sádrokarton tl.25mm : | [25 empty] | VV | 0
|  | odměřeno v .dwg : | [25 empty] | VV | 0
|  | 1.NP : (2,15+2,58+3,73)*(2,34+0,18)-0,90*1,97-1,00*1,97-1,25*2,34 |  | 14.6512 | [23 empty] | VV | 0
|  | 1.NP (mezipatro) : 2,90*(1,92+0,15) |  | 6.003 | [23 empty] | VV | 0
|  | 2.NP : (0,76+1,55+1,10+1,04)*(0,11+2,50)-0,70*1,97 |  | 10.2355 | [23 empty] | VV | 0
|  | 3.NP : (2,82+0,27)*(0,11+2,50+1,33)-1,00*2,10 |  | 10.0746 | [23 empty] | VV | 0
29 | 342263310R00 | Úpravy, doplňkové práce a příplatky pro sádrokartonové a sádrovláknité příčky úpravy příček pro osazení zařizovacích předmět úprava pro osazení umývadla | kus | 2 |  | 0 |  | 0 |  | 0 | 21 | 0 | 0.00332 | 0.01 | 0 | 0 | 801-1 | RTS 24/ I | RTS 24/ I | 0.36 | 0.72 |  | Práce | Běžná |  |  |  | POL1_
|  | D.1.1b - 1.NP - nové konstrukce : | [25 empty] | VV | 0
|  | D.1.1b - 2.NP - nové konstrukce : | [25 empty] | VV | 0
|  | 106 WC - ZTP - 1 kus : 1 |  | 1 | [23 empty] | VV | 0
|  | 205 WC - muži - 1 kus : 1 |  | 1 | [23 empty] | VV | 0
30 | 342090122R00 | Úpravy, doplňkové práce a příplatky pro sádrokartonové a sádrovláknité příčky Úprava nosné konstrukce a opláštění SDK příčky pro zřízení otvoru pro dveře jednokřídlé, při hmotnosti jednoho křídla do 25 kg, v SDK příčce z R-CW a R-UW profilů š. 75 mm, 2 x opláštěné | kus | 3 |  | 0 |  | 0 |  | 0 | 21 | 0 | 0.00555 | 0.02 | 0 | 0 | 801-1 | RTS 24/ I | RTS 24/ I | 0.96 | 2.88 |  | Práce | Běžná |  |  |  | POL1_
|  | D.1.1b - 1.NP - nové konstrukce : | [25 empty] | VV | 0
|  | D.1.1b - 2.NP - nové konstrukce : | [25 empty] | VV | 0
|  | D7 - 1.NP posuvné dveře do pouzdra 100/197cm, 1 kus : 1 |  | 1 | [23 empty] | VV | 0
|  | D8 - 1.NP dveře 90/197cm, EW30, 1 kus : 1 |  | 1 | [23 empty] | VV | 0
|  | D9 - 2.NP dveře 70/197cm, 1 kus : 1 |  | 1 | [23 empty] | VV | 0
31 | 346244381RT2 | Plentování ocelových nosníků jednostranné výšky do 200 mm | m2 | 5.7 |  | 0 |  | 0 |  | 0 | 21 | 0 | 0.1568 | 0.89 | 0 | 0 | 801-1 | RTS 24/ I | RTS 24/ I | 1.2226 | 6.97 |  | Práce | Běžná |  |  |  | POL1_
|  | jakýmikoliv cihlami, | [25 empty] | SPI
|  | 1.NP mezipatro 4xIPE 120 dl.950mm : 2*0,95*0,12 |  | 0.228 | [23 empty] | VV | 0
|  | 1.NP 4xIPE 120 dl.1540mm a dl.2200mm : (2*1,65+2*2,20)*0,12 |  | 0.924 | [23 empty] | VV | 0
|  | 1.NP 2xIPE 270 dl.5000mm : 2*5,00*0,27 |  | 2.7 | [23 empty] | VV | 0
|  | 2.NP 4xIPE 120 dl.1540mm a dl.2200mm : (2*1,65+2*2,20)*0,12 |  | 0.924 | [23 empty] | VV | 0
|  | 3.NP 4xIPE 120 dl.1540mm a dl.2200mm : (2*1,65+2*2,20)*0,12 |  | 0.924 | [23 empty] | VV | 0
32 | 347016233R00 | Předstěny opláštěné sádrokartonovými deskami volně stojící, bez izolace 1x nosná ocelová konstrukce CW 100, dvojité opláštění, desky impregnované, tloušťky 12,5 mm, tloušťka stěny 125 mm, požární odolnost EI 45 | m2 | 4.831 |  | 0 |  | 0 |  | 0 | 21 | 0 | 0.02265 | 0.11 | 0 | 0 | 801-1 | RTS 24/ I | RTS 24/ I | 0.83849 | 4.05 |  | Práce | Běžná |  |  |  | POL1_
|  | Včetně: | [25 empty] | POP
|  | - nezbytné úpravy desek na příslušný rozměr | [25 empty] | POP
|  | - úpravy rohů, koutů a hran konstrukcí ze sádrokartonu | [25 empty] | POP
|  | - standardního tmelení Q2, to je: základní tmelení Q1+ dodatečné tmelení (tmelení najemno) a případné přebroušení. | [25 empty] | POP |  | - standardního tmelení Q2, to je: základní tmelení Q1+ dodatečné tmelení (tmelení najemno) a případné přebroušení.
|  | D.1.1b - 1.NP - nové konstrukce : | [25 empty] | VV | 0
|  | D.1.1b - 2.NP - nové konstrukce : | [25 empty] | VV | 0
|  | skladba SI4 - instalační stěna : | [25 empty] | VV | 0
|  | CW a UW profily 50mm : | [25 empty] | VV | 0
|  | 2x vysokopevnostní sádrokarton tl.25mm : | [25 empty] | VV | 0
|  | 106 WC - ZTP : 0,95*2,34 |  | 2.223 | [23 empty] | VV | 0
|  | 205 WC - muži : 0,89*1,20+0,616*2,50 |  | 2.608 | [23 empty] | VV | 0
33 | 349235851R00 | Doplnění plošných fasádních prvků vyložených do 80 mm | m2 | 150 |  | 0 |  | 0 |  | 0 | 21 | 0 | 0.15204 | 22.81 | 0 | 0 | 801-4 | RTS 24/ I | RTS 24/ I | 0.85 | 127.5 |  | Práce | Běžná |  |  |  | POL1_
|  | s dodáním hmot, | [25 empty] | SPI
|  | D.1.1b - Západní pohled : | [25 empty] | VV | 0
|  | D.1.1b - Východní pohled : | [25 empty] | VV | 0
|  | D.1.1b - Jižní pohled : | [25 empty] | VV | 0
|  | uvažováno 150m2 : 150 |  | 150 | [23 empty] | VV | 0
34 | 349235861R00 | Doplnění plošných fasádních prvků vyložených přes 80 do 150 mm | m2 | 60 |  | 0 |  | 0 |  | 0 | 21 | 0 | 0.27105 | 16.26 | 0 | 0 | 801-4 | RTS 24/ I | RTS 24/ I | 1.22 | 73.2 |  | Práce | Běžná |  |  |  | POL1_
|  | s dodáním hmot, | [25 empty] | SPI
|  | D.1.1b - Západní pohled : | [25 empty] | VV | 0
|  | D.1.1b - Východní pohled : | [25 empty] | VV | 0
|  | D.1.1b - Jižní pohled : | [25 empty] | VV | 0
|  | uvažováno 60m2 : 60 |  | 60 | [23 empty] | VV | 0
35 | 342013329X00 | Příčka SDK tl.150mm,oc.kce, opláš.RB+2xDFRIH 12,5mm, bez izolace | m2 | 10.0746 |  | 0 |  | 0 |  | 0 | 21 | 0 | 0.05323 | 0.54 | 0 | 0 |  | Vlastní | Indiv | 1.29 | 13 |  | Práce | Běžná |  |  |  | POL1_
|  | D.1.1b - 3.NP - nové konstrukce : | [25 empty] | VV | 0
|  | odměřeno v .dwg : | [25 empty] | VV | 0
|  | skladba SI2 - interiérová stěna překližková bez výplně : | [25 empty] | VV | 0
|  | Sádrokarton tl.12,5mm : | [25 empty] | VV | 0
|  | CW a UW profily 50mm : | [25 empty] | VV | 0
|  | dilatační páska : | [25 empty] | VV | 0
|  | CW a UW profily 50mm : | [25 empty] | VV | 0
|  | 2x vysokopevnostní sádrokarton tl.25mm : | [25 empty] | VV | 0
|  | 3.NP : (2,82+0,27)*(0,11+2,50+1,33)-1,00*2,10 |  | 10.0746 | [23 empty] | VV | 0
36 | 13384320R | Tyč ocelová válcovaná za tepla průřez: U; značka: S235JR (1.0038); h = 80 mm; b = 45 mm; s = 6,0 mm; t = 8,0 mm | t | 0.03402 |  | 0 |  | 0 |  | 0 | 21 | 0 | 1 | 0.03 | 0 | 0 | SPCM | RTS 24/ I | RTS 24/ I | 0 | 0 |  | Specifikace | Běžná |  |  |  | POL3_
|  | D.1.1b - 1.NP - nové konstrukce : | [25 empty] | VV | 0
|  | Žulový schod - vynesený 2xU80 : | [25 empty] | VV | 0
|  | hmotnost 8,64 kg/m : (1,55+0,65+1,55)*0,00864 |  | 0.0324 | [23 empty] | VV | 0
|  | Koeficient materiál+5% k čisté výměře: 0,05 |  | 0.00162 | [23 empty] | VV | 4
Díl: | 342 | Stěny a příčky montované lehké |  |  |  | 0 |  | 0 |  | 0 |  | 0 |  | 0 |  | 0 |  |  |  |  | 0.97 | [6 empty] | DIL
37 | 347091082R00 | Příplatky k sádrokartonové předstěně, do plochy 5 m2 | m2 | 4.831 |  | 0 |  | 0 |  | 0 | 21 | 0 | 0 | 0 | 0 | 0 | 801-1 | RTS 24/ I | RTS 24/ I | 0.2 | 0.97 |  | Práce | Běžná |  |  |  | POL1_
|  | Odkaz na mn. položky pořadí 32 : 4,83100 |  | 4.831 | [23 empty] | VV | 5
Díl: | 4 | Vodorovné konstrukce |  |  |  | 0 |  | 0 |  | 0 |  | 0 |  | 10.9 |  | 0 |  |  |  |  | 78.45 | [6 empty] | DIL
38 | 411321414R00 | Beton stropů železový stropů deskových, desek plochých střech, desek balkónových, desek hřibových stropů včetně hlavic hřibových sloupů, železový (bez výztuže) třídy C 25/30 | m3 | 0.96 |  | 0 |  | 0 |  | 0 | 21 | 0 | 2.5251 | 2.42 | 0 | 0 | 801-1 | RTS 24/ I | RTS 24/ I | 0.987 | 0.95 |  | Práce | Běžná |  |  |  | POL1_
|  | D.1.1b - 1.NP (mezipatro) - nové konstrukce : | [25 empty] | VV | 0
|  | D.1.1b - Řez A-A' : | [25 empty] | VV | 0
|  | skladba P5 - strop s novou nosnou konstrukcí : | [25 empty] | VV | 0
|  | Železobetonová deska tl.120mm, C25/30; 100 kg/m3 armatury; pohledový beton : | [25 empty] | VV | 0
|  | 107 technická místnost : 8,00*0,12 |  | 0.96 | [23 empty] | VV | 0
39 | 411351201R00 | Bednění stropů deskových včetně podpěrné konstrukce výšky do 3,5 m do 5kPa, - zřízení | m2 | 8 |  | 0 |  | 0 |  | 0 | 21 | 0 | 0.03391 | 0.27 | 0 | 0 | 801-1 | RTS 24/ I | RTS 24/ I | 0.791 | 6.33 |  | Práce | Běžná |  |  |  | POL1_
|  | s pomocným lešením | [25 empty] | SPI
|  | D.1.1b - 1.NP (mezipatro) - nové konstrukce : | [25 empty] | VV | 0
|  | D.1.1b - Řez A-A' : | [25 empty] | VV | 0
|  | skladba P5 - strop s novou nosnou konstrukcí : | [25 empty] | VV | 0
|  | Železobetonová deska tl.120mm, C25/30; 100 kg/m3 armatury; pohledový beton : | [25 empty] | VV | 0
|  | 107 technická místnost : 8,00 |  | 8 | [23 empty] | VV | 0
40 | 411351202R00 | Bednění stropů deskových včetně podpěrné konstrukce výšky do 3,5 m do 5kPa, - odstranění | m2 | 8 |  | 0 |  | 0 |  | 0 | 21 | 0 | 0 | 0 | 0 | 0 | 801-1 | RTS 24/ I | RTS 24/ I | 0.396 | 3.17 |  | Práce | Běžná |  |  |  | POL1_
|  | s pomocným lešením | [25 empty] | SPI
|  | Odkaz na mn. položky pořadí 39 : 8,00000 |  | 8 | [23 empty] | VV | 5
41 | 411351801R00 | Bednění stropů bednění svislých ploch zřízení | m | 7.424 |  | 0 |  | 0 |  | 0 | 21 | 0 | 0.03047 | 0.23 | 0 | 0 | 801-1 | RTS 24/ I | RTS 24/ I | 0.87 | 6.46 |  | Práce | Běžná |  |  |  | POL1_
|  | s pomocným lešením | [25 empty] | SPI
|  | D.1.1b - 1.NP (mezipatro) - nové konstrukce : | [25 empty] | VV | 0
|  | D.1.1b - Řez A-A' : | [25 empty] | VV | 0
|  | skladba P5 - strop s novou nosnou konstrukcí : | [25 empty] | VV | 0
|  | Železobetonová deska tl.120mm, C25/30; 100 kg/m3 armatury; pohledový beton : | [25 empty] | VV | 0
|  | 107 technická místnost : 1,871+2,703+2,85 |  | 7.424 | [23 empty] | VV | 0
42 | 411351802R00 | Bednění stropů bednění svislých ploch odstranění | m | 7.424 |  | 0 |  | 0 |  | 0 | 21 | 0 | 0 | 0 | 0 | 0 | 801-1 | RTS 24/ I | RTS 24/ I | 0.232 | 1.72 |  | Práce | Běžná |  |  |  | POL1_
|  | s pomocným lešením | [25 empty] | SPI
|  | Odkaz na mn. položky pořadí 41 : 7,42400 |  | 7.424 | [23 empty] | VV | 5
43 | 411361821R00 | Výztuž stropů z betonářské oceli 10 505(R) | t | 0.08 |  | 0 |  | 0 |  | 0 | 21 | 0 | 1.0328 | 0.08 | 0 | 0 | 801-1 | RTS 24/ I | RTS 24/ I | 26.616 | 2.13 |  | Práce | Běžná |  |  |  | POL1_
|  | prostě uložených, vetknutých i spojitých, deskových, trámových (žebrových, kazetových), s keramickými a jinými vložkami, konzolových nebo balkónových, hřibových včetně hlavic hřibových sloupů, plochých střech a pro zavěšení železobetonových podhledů. Včetně distančních prvků. | [25 empty] | SPI |  | prostě uložených, vetknutých i spojitých, deskových, trámových (žebrových, kazetových), s keramickými a jinými vložkami, konzolových nebo balkónových, hřibových včetně hlavic hřibových sloupů, plochých střech a pro zavěšení železobetonových podhledů. Včetně distančních prvků.
|  | D.1.1b - 1.NP (mezipatro) - nové konstrukce : | [25 empty] | VV | 0
|  | D.1.1b - Řez A-A' : | [25 empty] | VV | 0
|  | skladba P5 - strop s novou nosnou konstrukcí : | [25 empty] | VV | 0
|  | Železobetonová deska tl.120mm, C25/30; 100 kg/m3 armatury; pohledový beton : | [25 empty] | VV | 0
|  | 107 technická místnost : 8,00*0,010 |  | 0.08 | [23 empty] | VV | 0
44 | 413321315R00 | Beton nosníků železový třídy C 20/25 | m3 | 0.73048 |  | 0 |  | 0 |  | 0 | 21 | 0 | 2.5251 | 1.84 | 0 | 0 | 801-1 | RTS 24/ I | RTS 24/ I | 0.865 | 0.63 |  | Práce | Běžná |  |  |  | POL1_
|  | včetně stěnových, nosníků jeřábových drah, volných trámů, průvlaků, rámových příčlí, ztužidel, konzol, vodorovných táhel a podobných tyčových konstrukcí, | [25 empty] | SPI |  | včetně stěnových, nosníků jeřábových drah, volných trámů, průvlaků, rámových příčlí, ztužidel, konzol, vodorovných táhel a podobných tyčových konstrukcí,
|  | D.1.1b - střecha - nové prvky : | [25 empty] | VV | 0
|  | Rozšíření krakorcové desky : | [25 empty] | VV | 0
|  | širší komín : ((0,30+1,95+0,25)+(0,25+1,80+0,30))*0,30*0,25 |  | 0.36375 | [23 empty] | VV | 0
|  | ((0,30+1,95+0,25)+(0,25+1,80+0,30))*0,25*0,25 |  | 0.30313 | [23 empty] | VV | 0
|  | menší komín : (0,15+0,45+0,15+0,15+1,07+0,15)*2*0,15*0,10 |  | 0.0636 | [23 empty] | VV | 0
45 | 413351107R00 | Bednění nosníků zřízení | m2 | 6.1525 |  | 0 |  | 0 |  | 0 | 21 | 0 | 0.0577 | 0.35 | 0 | 0 | 801-1 | RTS 24/ I | RTS 24/ I | 0.95 | 5.84 |  | Práce | Běžná |  |  |  | POL1_
|  | stěnových, volných trámů, průvlaků, jeřábových drah, rámových příčlí, ztužidel, vodorovných táhel, tyčových konzol, bez náběhů nebo s náběhy, neproměnného nebo proměnného průřezu nebo tvaru zalomeného nebo půdorysně zakřiveného. Bez podpěrné konstrukce. Včetně distančních prvků. | [25 empty] | SPI |  | stěnových, volných trámů, průvlaků, jeřábových drah, rámových příčlí, ztužidel, vodorovných táhel, tyčových konzol, bez náběhů nebo s náběhy, neproměnného nebo proměnného průřezu nebo tvaru zalomeného nebo půdorysně zakřiveného. Bez podpěrné konstrukce. Včetně distančních prvků.
|  | D.1.1b - střecha - nové prvky : | [25 empty] | VV | 0
|  | Rozšíření krákorcové desky : | [25 empty] | VV | 0
|  | širší komín : ((0,30+1,95+0,25)+(0,25+1,80+0,30))*(0,30+0,25) |  | 2.6675 | [23 empty] | VV | 0
|  | ((0,30+1,95+0,25)+(0,25+1,80+0,30))*(0,25+0,25) |  | 2.425 | [23 empty] | VV | 0
|  | menší komín : (0,15+0,45+0,15+0,15+1,07+0,15)*2*(0,15+0,10) |  | 1.06 | [23 empty] | VV | 0
46 | 413351108R00 | Bednění nosníků odstranění | m2 | 6.1525 |  | 0 |  | 0 |  | 0 | 21 | 0 | 0 | 0 | 0 | 0 | 801-1 | RTS 24/ I | RTS 24/ I | 0.37 | 2.28 |  | Práce | Běžná |  |  |  | POL1_
|  | stěnových, volných trámů, průvlaků, jeřábových drah, rámových příčlí, ztužidel, vodorovných táhel, tyčových konzol, bez náběhů nebo s náběhy, neproměnného nebo proměnného průřezu nebo tvaru zalomeného nebo půdorysně zakřiveného. Bez podpěrné konstrukce. Včetně distančních prvků. | [25 empty] | SPI |  | stěnových, volných trámů, průvlaků, jeřábových drah, rámových příčlí, ztužidel, vodorovných táhel, tyčových konzol, bez náběhů nebo s náběhy, neproměnného nebo proměnného průřezu nebo tvaru zalomeného nebo půdorysně zakřiveného. Bez podpěrné konstrukce. Včetně distančních prvků.
|  | Odkaz na mn. položky pořadí 45 : 6,15250 |  | 6.1525 | [23 empty] | VV | 5
47 | 413351211R00 | Podpěrná konstrukce bednění nosníků do 5 kPa, zřízení | m2 | 3.3035 |  | 0 |  | 0 |  | 0 | 21 | 0 | 0.00534 | 0.02 | 0 | 0 | 801-1 | RTS 24/ I | RTS 24/ I | 0.775 | 2.56 |  | Práce | Běžná |  |  |  | POL1_
|  | a jiných tyčových konstrukcí výšky do 4 m a se zesílením dna bednění, na plochu půdorysu | [25 empty] | SPI
|  | D.1.1b - střecha - nové prvky : | [25 empty] | VV | 0
|  | Rozšíření krakorcové desky : | [25 empty] | VV | 0
|  | širší komín : ((0,30+1,95+0,25)+(0,25+1,80+0,30))*0,30 |  | 1.455 | [23 empty] | VV | 0
|  | ((0,30+1,95+0,25)+(0,25+1,80+0,30))*0,25 |  | 1.2125 | [23 empty] | VV | 0
|  | menší komín : (0,15+0,45+0,15+0,15+1,07+0,15)*2*0,15 |  | 0.636 | [23 empty] | VV | 0
48 | 413351212R00 | Podpěrná konstrukce bednění nosníků do 5 kPa, odstranění | m2 | 3.3035 |  | 0 |  | 0 |  | 0 | 21 | 0 | 0 | 0 | 0 | 0 | 801-1 | RTS 24/ I | RTS 24/ I | 0.27 | 0.89 |  | Práce | Běžná |  |  |  | POL1_
|  | a jiných tyčových konstrukcí výšky do 4 m a se zesílením dna bednění, na plochu půdorysu | [25 empty] | SPI
|  | Odkaz na mn. položky pořadí 47 : 3,30350 |  | 3.3035 | [23 empty] | VV | 5
49 | 413361821R00 | Výztuž nosníků z betonářské oceli 10 505(R) | t | 0.04383 |  | 0 |  | 0 |  | 0 | 21 | 0 | 1.0237 | 0.04 | 0 | 0 | 801-1 | RTS 24/ I | RTS 24/ I | 51.252 | 2.25 |  | Práce | Běžná |  |  |  | POL1_
|  | stěnových, volných trámů, rámů, průvlaků, nosníků jeřábových drah, rámových příčlí, patrových i mezipatrových ztužidel, konzol, vodorovných táhel, trámů, obrubních a výztužných, lemujících nebo vyztužujících stropní a podobné střešní konstrukce. Včetně distančních prvků. | [25 empty] | SPI |  | stěnových, volných trámů, rámů, průvlaků, nosníků jeřábových drah, rámových příčlí, patrových i mezipatrových ztužidel, konzol, vodorovných táhel, trámů, obrubních a výztužných, lemujících nebo vyztužujících stropní a podobné střešní konstrukce. Včetně distančních prvků.
|  | Odkaz na mn. položky pořadí 44 : 0,73050*0,06 |  | 0.04383 | [23 empty] | VV | 5
|  | předpoklad 60kg/m3 betonu : | [25 empty] | VV | 0
50 | 416022121R00 | Podhledy na kovové konstrukci opláštěné deskami sádrokartonovými dvouúrovňový křížový rošt z profilů CD zavěšený 1x deska, tloušťky 12,5 mm, standard, , bez izolace | m2 | 9.9 |  | 0 |  | 0 |  | 0 | 21 | 0 | 0.01243 | 0.12 | 0 | 0 | 801-1 | RTS 24/ I | RTS 24/ I | 0.95 | 9.41 |  | Práce | Běžná |  |  |  | POL1_
|  | s úpravou rohů, koutů a hran konstrukcí, přebroušení a tmelení spár, | [25 empty] | POP
|  | D.1.1b - 2.NP - nové konstrukce : | [25 empty] | VV | 0
|  | D.1.1c.1 - Skladby : | [25 empty] | VV | 0
|  | skladba P6 - Sádrokartonový podhled : | [25 empty] | VV | 0
|  | UD a CD profily 50 Dvou-úrovňový křížový rošt, CD á500, závěsy cca 1,5 / m2 : | [25 empty] | VV | 0
|  | Sádrokarton tl.12,5mm : | [25 empty] | VV | 0
|  | 204 chodba : 1,70 |  | 1.7 | [23 empty] | VV | 0
|  | 206 kuchyň : 4,40 |  | 4.4 | [23 empty] | VV | 0
|  | 304 sklad : 3,80 |  | 3.8 | [23 empty] | VV | 0
51 | 416022123R00 | Podhledy na kovové konstrukci opláštěné deskami sádrokartonovými dvouúrovňový křížový rošt z profilů CD zavěšený 1x deska, tloušťky 12,5 mm, impregnovaná, , bez izolace | m2 | 5.4 |  | 0 |  | 0 |  | 0 | 21 | 0 | 0.01253 | 0.07 | 0 | 0 | 801-1 | RTS 24/ I | RTS 24/ I | 0.95 | 5.13 |  | Práce | Běžná |  |  |  | POL1_
|  | s úpravou rohů, koutů a hran konstrukcí, přebroušení a tmelení spár, | [25 empty] | POP
|  | D.1.1b - 2.NP - nové konstrukce : | [25 empty] | VV | 0
|  | D.1.1c.1 - Skladby : | [25 empty] | VV | 0
|  | skladba P6 - Sádrokartonový podhled : | [25 empty] | VV | 0
|  | UD a CD profily 50 Dvou-úrovňový křížový rošt, CD á500, závěsy cca 1,5 / m2 : | [25 empty] | VV | 0
|  | Sádrokarton tl.12,5mm : | [25 empty] | VV | 0
|  | 205 WC - muži : 5,40 |  | 5.4 | [23 empty] | VV | 0
52 | 416091213R00 | Úprava napojovací spáry SDK s jinou stavební konstrukcí akrylovým tmelem s přelepením výztužnou páskou, šířka spáry do 10 mm | m | 39.317 |  | 0 |  | 0 |  | 0 | 21 | 0 | 0.00075 | 0.03 | 0 | 0 | 801-1 | RTS 24/ I | RTS 24/ I | 0.34 | 13.37 |  | Práce | Běžná |  |  |  | POL1_
|  | D.1.1b - 1.NP - nové konstrukce : | [25 empty] | VV | 0
|  | D.1.1b - 2.NP - nové konstrukce : | [25 empty] | VV | 0
|  | odměřeno v .dwg : | [25 empty] | VV | 0
|  | 105 chodba : 2,16+1,25+2,566+1,312 |  | 7.288 | [23 empty] | VV | 0
|  | 106 WC - ZTP : 2,62+0,90+0,43+0,71+2,70+1,68 |  | 9.04 | [23 empty] | VV | 0
|  | 204 chodba : (1,371+1,10)*2 |  | 4.942 | [23 empty] | VV | 0
|  | 205 WC - muži : 0,76+1,10+0,15+1,42+1,60+0,43+2,70+1,65 |  | 9.81 | [23 empty] | VV | 0
|  | 206 kuchyň : 1,16+0,66+0,50+1,10+2,417+2,40 |  | 8.237 | [23 empty] | VV | 0
53 | 417321414R00 | Železobeton ztužujících pásů a věnců třídy C 25/30 | m3 | 1.5129 |  | 0 |  | 0 |  | 0 | 21 | 0 | 2.7501 | 4.16 | 0 | 0 | 801-1 | RTS 24/ I | RTS 24/ I | 1.448 | 2.19 |  | Práce | Běžná |  |  |  | POL1_
|  | D.1.1b - střecha - nové prvky : | [25 empty] | VV | 0
|  | D.1.1c.2 - Detaily - D13 : | [25 empty] | VV | 0
|  | věnec atiky š.400mm, v.105-120mm : (12,92+14,55+6,15)*0,40*(0,105+0,120)/2 |  | 1.5129 | [23 empty] | VV | 0
54 | 417351115R00 | Bednění bočnic ztužujících pásů a věnců včetně vzpěr zřízení | m2 | 7.5645 |  | 0 |  | 0 |  | 0 | 21 | 0 | 0.00782 | 0.06 | 0 | 0 | 801-1 | RTS 24/ I | RTS 24/ I | 0.79 | 5.98 |  | Práce | Běžná |  |  |  | POL1_
|  | D.1.1b - střecha - nové prvky : | [25 empty] | VV | 0
|  | D.1.1c.2 - Detaily - D13 : | [25 empty] | VV | 0
|  | věnec atiky š.400mm, v.105-120mm : (12,92+14,55+6,15)*(0,105+0,120) |  | 7.5645 | [23 empty] | VV | 0
55 | 417351116R00 | Bednění bočnic ztužujících pásů a věnců včetně vzpěr odstranění | m2 | 7.5645 |  | 0 |  | 0 |  | 0 | 21 | 0 | 0 | 0 | 0 | 0 | 801-1 | RTS 24/ I | RTS 24/ I | 0.24 | 1.82 |  | Práce | Běžná |  |  |  | POL1_
|  | Odkaz na mn. položky pořadí 54 : 7,56450 |  | 7.5645 | [23 empty] | VV | 5
56 | 417361821R00 | Výztuž ztužujících pásů a věnců z betonářské oceli 10 505(R) | t | 0.09077 |  | 0 |  | 0 |  | 0 | 21 | 0 | 1.021 | 0.09 | 0 | 0 | 801-1 | RTS 24/ I | RTS 24/ I | 27.673 | 2.51 |  | Práce | Běžná |  |  |  | POL1_
|  | Včetně distančních prvků. | [25 empty] | SPI
|  | předpoklad 60kg/m3 betonu : | [25 empty] | VV | 0
|  | Odkaz na mn. položky pořadí 53 : 1,51283*0,06 |  | 0.09077 | [23 empty] | VV | 5
57 | 446122001R00 | Montáž nadstřešních dílců - výlezů na střechu | kus | 1 |  | 0 |  | 0 |  | 0 | 21 | 0 | 0.01038 | 0.01 | 0 | 0 |  | RTS 24/ I | RTS 24/ I | 1.371 | 1.37 |  | Práce | Běžná |  |  |  | POL1_
|  | D.1.1b - střecha - nové prvky : | [25 empty] | VV | 0
|  | VO18 - 1 kus : 1 |  | 1 | [23 empty] | VV | 0
58 | 465210122R00 | Schody z lomového kamene tloušťka 250 mm, montáž na cementovou maltu, zalití spár cementovou maltou | m2 | 0.75 |  | 0 |  | 0 |  | 0 | 21 | 0 | 0.76971 | 0.58 | 0 | 0 | 832-1 | RTS 24/ I | RTS 24/ I | 1.95 | 1.46 |  | Práce | Běžná |  |  |  | POL1_
|  | lomařsky upraveného pro dlažbu | [25 empty] | SPI
|  | Včetně úpravy líce schodů. | [25 empty] | POP
|  | D.1.1b - 1.NP - nové konstrukce : | [25 empty] | VV | 0
|  | D.1.1c.2 - Detaily - D2 : | [25 empty] | VV | 0
|  | v ploše : (1,55+0,65+1,55)*0,20 |  | 0.75 | [23 empty] | VV | 0
59 | 562884020R | světlík kopule čtvercová akrylát; světlost 600x600 mm; rozměr střešní 800x800 mm; jednovrstvý; K < 4,00 W/m2K; čirý | kus | 1 |  | 0 |  | 0 |  | 0 | 21 | 0 | 0.00144 | 0 | 0 | 0 | SPCM | RTS 24/ I | RTS 24/ I | 0 | 0 |  | Specifikace | Běžná |  |  |  | POL3_
|  | Odkaz na mn. položky pořadí 57 : 1,00000 |  | 1 | [23 empty] | VV | 5
60 | 56288672R | podstava laminátová; čtvercová; světlost 600x600 mm; rozměr střešní 800x800 mm; výška 300 mm | kus | 1 |  | 0 |  | 0 |  | 0 | 21 | 0 | 0.0096 | 0.01 | 0 | 0 | SPCM | RTS 24/ I | RTS 24/ I | 0 | 0 |  | Specifikace | Běžná |  |  |  | POL3_
|  | Odkaz na mn. položky pořadí 57 : 1,00000 |  | 1 | [23 empty] | VV | 5
61 | 58388016R | stupeň schodišťový kamenný; žula; plný, řezaný; podstupnice výžlabková; l = 1000 mm; š = 300 mm; h = 150 mm; povrch štokovaný | kus | 3.75 |  | 0 |  | 0 |  | 0 | 21 | 0 | 0.138 | 0.52 | 0 | 0 | SPCM | RTS 24/ I | RTS 24/ I | 0 | 0 |  | Specifikace | Běžná |  |  |  | POL3_
|  | D.1.1b - 1.NP - nové konstrukce : | [25 empty] | VV | 0
|  | D.1.1c.2 - Detaily - D2 : | [25 empty] | VV | 0
|  | v délce : (1,55+0,65+1,55)/1,00 |  | 3.75 | [23 empty] | VV | 0
Díl: | 5 | Komunikace |  |  |  | 0 |  | 0 |  | 0 |  | 0 |  | 12.13 |  | 0 |  |  |  |  | 12.17 | [6 empty] | DIL
62 | 564261111R00 | Podklad nebo podsyp ze štěrkopísku tloušťka po zhutnění 200 mm | m2 | 24.39 |  | 0 |  | 0 |  | 0 | 21 | 0 | 0.40481 | 9.87 | 0 | 0 | 822-1 | RTS 24/ I | RTS 24/ I | 0.019 | 0.46 |  | Práce | Běžná |  |  |  | POL1_
|  | s rozprostřením, vlhčením a zhutněním | [25 empty] | SPI
|  | Chodník : | [25 empty] | VV | 0
|  | 200 - Štěrko-drť 0/64 : | [25 empty] | VV | 0
|  | D.1.1b - 1.NP - nové konstrukce : | [25 empty] | VV | 0
|  | v ulici Resslova - pro zpětné položení zámkové dlažby : (2,50+20,89+1,00)*1,00 |  | 24.39 | [23 empty] | VV | 0
63 | 596215041R00 | Kladení zámkové dlažby do drtě tloušťka dlažby 80 mm, tloušťka lože 50 mm | m2 | 24.39 |  | 0 |  | 0 |  | 0 | 21 | 0 | 0.0928 | 2.26 | 0 | 0 | 822-1 | RTS 24/ I | RTS 24/ I | 0.48 | 11.71 |  | Práce | Běžná |  |  |  | POL1_
|  | s provedením lože z kameniva drceného, s vyplněním spár, s dvojitým hutněním a se smetením přebytečného materiálu na krajnici. S dodáním hmot pro lože a výplň spár. | [25 empty] | SPI |  | s provedením lože z kameniva drceného, s vyplněním spár, s dvojitým hutněním a se smetením přebytečného materiálu na krajnici. S dodáním hmot pro lože a výplň spár.
|  | Použita bude rozbraná dlažba. | [25 empty] | POP
|  | Chodník : | [25 empty] | VV | 0
|  | 060 - Zámková dlažba : | [25 empty] | VV | 0
|  | 050 - Štěrko-drť 4/8 : | [25 empty] | VV | 0
|  | D.1.1b - 1.NP - nové konstrukce : | [25 empty] | VV | 0
|  | v ulici Resslova - zpětné položení : (2,50+20,89+1,00)*1,00 |  | 24.39 | [23 empty] | VV | 0
Díl: | 6 | Úpravy povrchu, podlahy |  |  |  | 0 |  | 0 |  | 0 |  | 0 |  | 31.01 |  | 0 |  |  |  |  | 491.02 | [6 empty] | DIL
64 | 602034103RT1 | Omítka stěn z hotových směsí postřik, , sanační, spotřeba 4 kg/ m2, | m2 | 982.0415 |  | 0 |  | 0 |  | 0 | 21 | 0 | 0.00512 | 5.03 | 0 | 0 | 801-1 | RTS 24/ I | RTS 24/ I | 0.08 | 78.56 |  | Práce | Běžná |  |  |  | POL1_
|  | po jednotlivých vrstvách | [25 empty] | SPI
|  | Skladba SO1, SO2 a SO3 : | [25 empty] | VV | 0
|  | Sanační omítka EXTERIÉR : | [25 empty] | VV | 0
|  | sjednocení savosti omítkovým podhozem : | [25 empty] | VV | 0
|  | skladba SO1 : | [25 empty] | VV | 0
|  | D.1.1b - 1.NP - nové konstrukce : | [25 empty] | VV | 0
|  | D.1.1b - střecha - nové prvky : | [25 empty] | VV | 0
|  | D.1.1b - Západní pohled : | [25 empty] | VV | 0
|  | D.1.1b - Východní pohled : | [25 empty] | VV | 0
|  | D.1.1b - Jižní pohled : | [25 empty] | VV | 0
|  | D.1.1b - Řez A-A' : | [25 empty] | VV | 0
|  | D.1.1b - Řez B-B' : | [25 empty] | VV | 0
|  | D.1.1b - Řez C-C' : | [25 empty] | VV | 0
|  | plocha východ : (20,506+1,00)*(13,46-0,512) |  | 278.4597 | [23 empty] | VV | 0
|  | zvýšená zdobená atika - východ : (0,436+0,75+4,75)*((15,06-13,46)+(15,06-14,33))/2 |  | 6.9154 | [23 empty] | VV | 0
|  | plocha jih : 13,231*(13,46-0,512)+(0,15+1,80+0,20)*(16,73-13,46) |  | 178.3455 | [23 empty] | VV | 0
|  | zvýšená zdobená atika - jih : (0,70+0,292+0,75+5,35+0,75)*((15,20-13,46)+(15,20-14,33))/2 |  | 10.2338 | [23 empty] | VV | 0
|  | odpočet skladby SO3 : | [25 empty] | VV | 0
|  | D.1.1b - Jižní pohled : -(0,65+1,50+1,84+1,84) |  | -5.83 | [23 empty] | VV | 0
|  | plocha západ : 16,682*(12,76+0,170) |  | 215.6983 | [23 empty] | VV | 0
|  | odpočet otvorů : | [25 empty] | VV | 0
|  | VD1L dveře 155/383cm, 1 kus - část nad soklem : -1*1,55*(3,83-0,711) |  | -4.8345 | [23 empty] | VV | 0
|  | VD1P dveře 155/383cm, 1 kus - část nad soklem : -1*1,55*(3,83-0,711) |  | -4.8345 | [23 empty] | VV | 0
|  | VD2 dveře 140/241cm, 1 kus - část nad soklem : -1*1,40*(2,41-0,711) |  | -2.3786 | [23 empty] | VV | 0
|  | VO3 dveře 155/383cm, 5 kusů : -5*1,55*3,83 |  | -29.6825 | [23 empty] | VV | 0
|  | VO3+dveře 155/383cm, 1 kus : -1*1,55*3,83 |  | -5.9365 | [23 empty] | VV | 0
|  | VO4 okno výklopné 155/284cm, 4 kusy : -4*1,55*2,84 |  | -17.608 | [23 empty] | VV | 0
|  | VO5 okno otev. 155/255cm, 6 kusů : -6*1,55*2,55 |  | -23.715 | [23 empty] | VV | 0
|  | VO6 okno pevné 155/255cm, 6 kusů : -6*1,55*2,55 |  | -23.715 | [23 empty] | VV | 0
|  | VO7 okno otev. 155/255cm, 3 kusy : -3*1,55*2,55 |  | -11.8575 | [23 empty] | VV | 0
|  | VO8 okno pevné 155/255cm, 3 kusy : -3*1,55*2,55 |  | -11.8575 | [23 empty] | VV | 0
|  | VO9 okno otev. 155/220cm, 3 kusy : -6*1,55*2,20 |  | -20.46 | [23 empty] | VV | 0
|  | VO10 okno otev. 155/220cm, 3 kusy : -3*1,55*2,20 |  | -10.23 | [23 empty] | VV | 0
|  | VO11 okno otv. 80/190cm, 1 kus : -1*0,80*1,90 |  | -1.52 | [23 empty] | VV | 0
|  | VO12 okno otev.80/144cm, 3 kusy : -3*0,80*1,44 |  | -3.456 | [23 empty] | VV | 0
|  | VO13 okno otev. 80/280cm, 6 kusů : -6*0,80*2,80 |  | -13.44 | [23 empty] | VV | 0
|  | VO14 okno otev. 80/230cm, 1 kus : -1*0,80*2,30 |  | -1.84 | [23 empty] | VV | 0
|  | VO15 okno otev. 130/230cm, 2 kusy : -2*1,30*2,30 |  | -5.98 | [23 empty] | VV | 0
|  | VO16 okno otev. 80/230cm, 1 kus : -1*0,80*2,30 |  | -1.84 | [23 empty] | VV | 0
|  | VO17 okno pevné kruh 178cm, 1 kus : -1*pi*(1,78/2)^2 |  | -2.4885 | [23 empty] | VV | 0
|  | Mezisoučet |  | 486.1487 | [23 empty] | VV | 1
|  | skladba SO2 : | [25 empty] | VV | 0
|  | odměřeno v .dwg : | [25 empty] | VV | 0
|  | D.1.1b - střecha - nové prvky : | [25 empty] | VV | 0
|  | D.1.1b - Severní pohled : 15,38+15,38 |  | 30.76 | [23 empty] | VV | 0
|  | komín - 2 strany : 6,50+(0,282+1,95)*(16,73-13,46) |  | 13.7986 | [23 empty] | VV | 0
|  | Mezisoučet |  | 44.5586 | [23 empty] | VV | 1
|  | skladba SO3 : | [25 empty] | VV | 0
|  | odměřeno v .dwg : | [25 empty] | VV | 0
|  | D.1.1b - Severní pohled : 136,41+1,12 |  | 137.53 | [23 empty] | VV | 0
|  | malý komín 3 stěny nad střechou : (2*0,70+1,37)*(14,38-12,90) |  | 4.0996 | [23 empty] | VV | 0
|  | D.1.1b - Jižní pohled : 0,65+1,50+1,84+1,84 |  | 5.83 | [23 empty] | VV | 0
|  | Mezisoučet |  | 147.4596 | [23 empty] | VV | 1
|  | Sanační omítka INTERIÉR : | [25 empty] | VV | 0
|  | Skladba SO1, SO2 a SO3 : | [25 empty] | VV | 0
|  | sjednocení savosti omítkovým podhozem- pouze 1.NP : | [25 empty] | VV | 0
|  | Skladba SO4, SO5, SO6 : | [25 empty] | VV | 0
|  | sjednocení savosti omítkovým podhozem : | [25 empty] | VV | 0
|  | 101 kavárna : (4,676-0,50+1,10+1,10+0,60+0,30+12,95+2*0,30+1,07+14,10+1,43+0,49+1,00+1,21)*4,41-6*1,55*3,83-4*1,55*2,84-1,55*3,83-1,55*3,83 |  | 111.8557 | [23 empty] | VV | 0
|  | 102 schodišťový prostor : (3,635+3,70+4,40+0,80+3,30+1,50+0,80+1,80+0,90)*(3,10+4,55)/2-1,39*2,42-0,60*1,97-0,90*2,00-1,27*2,34 |  | 70.3763 | [23 empty] | VV | 0
|  | 103 technická místnost : (1,30+1,70+0,90+4,45+2,20+0,80+1,80+0,90)*2,75/2 |  | 19.3188 | [23 empty] | VV | 0
|  | 104 WC - muži : (1,20+1,10+0,415+1,66)*3,65-0,60*1,97-0,80*2,06 |  | 13.1387 | [23 empty] | VV | 0
|  | 105 chodba : 1,35*2,34 |  | 3.159 | [23 empty] | VV | 0
|  | 106 WC - ZTP : (2,68+0,90+0,48+0,67+2,702+1,577)*2,00-1,00*1,97 |  | 16.048 | [23 empty] | VV | 0
|  | 107 technická místnost : (1,10+1,70+0,35+0,60+0,70+5,50)*3,90 |  | 38.805 | [23 empty] | VV | 0
|  | 107 technická místnost : (0,35+0,70+1,16+2,20)*(2,34+0,15+1,92) |  | 19.4481 | [23 empty] | VV | 0
|  | 108 WC ženy : (1,70+1,66)*3,90-0,70*1,97 |  | 11.725 | [23 empty] | VV | 0
|  | Mezisoučet |  | 303.8745 | [23 empty] | VV | 1
65 | 602034122RT2 | Omítka stěn z hotových směsí vrstva jádrová, , sanační, tloušťka vrstvy 25 mm, šedá | m2 | 982.0415 |  | 0 |  | 0 |  | 0 | 21 | 0 | 0.02646 | 25.98 | 0 | 0 | 801-1 | RTS 24/ I | RTS 24/ I | 0.42 | 412.46 |  | Práce | Běžná |  |  |  | POL1_
|  | po jednotlivých vrstvách | [25 empty] | SPI
|  | Skladba SO1, SO2 a SO3 : | [25 empty] | VV | 0
|  | Sanační omítka EXTERIÉR : | [25 empty] | VV | 0
|  | sanační / jádrová omítka 25mm : | [25 empty] | VV | 0
|  | skladba SO1 : | [25 empty] | VV | 0
|  | D.1.1b - 1.NP - nové konstrukce : | [25 empty] | VV | 0
|  | D.1.1b - střecha - nové prvky : | [25 empty] | VV | 0
|  | D.1.1b - Západní pohled : | [25 empty] | VV | 0
|  | D.1.1b - Východní pohled : | [25 empty] | VV | 0
|  | D.1.1b - Jižní pohled : | [25 empty] | VV | 0
|  | D.1.1b - Řez A-A' : | [25 empty] | VV | 0
|  | D.1.1b - Řez B-B' : | [25 empty] | VV | 0
|  | D.1.1b - Řez C-C' : | [25 empty] | VV | 0
|  | plocha východ : (20,506+1,00)*(13,46-0,512) |  | 278.4597 | [23 empty] | VV | 0
|  | zvýšená zdobená atika - východ : (0,436+0,75+4,75)*((15,06-13,46)+(15,06-14,33))/2 |  | 6.9154 | [23 empty] | VV | 0
|  | plocha jih : 13,231*(13,46-0,512)+(0,15+1,80+0,20)*(16,73-13,46) |  | 178.3455 | [23 empty] | VV | 0
|  | zvýšená zdobená atika - jih : (0,70+0,292+0,75+5,35+0,75)*((15,20-13,46)+(15,20-14,33))/2 |  | 10.2338 | [23 empty] | VV | 0
|  | odpočet skladby SO3 : | [25 empty] | VV | 0
|  | D.1.1b - Jižní pohled : -(0,65+1,50+1,84+1,84) |  | -5.83 | [23 empty] | VV | 0
|  | plocha západ : 16,682*(12,76+0,170) |  | 215.6983 | [23 empty] | VV | 0
|  | odpočet otvorů : | [25 empty] | VV | 0
|  | VD1L dveře 155/383cm, 1 kus - část nad soklem : -1*1,55*(3,83-0,711) |  | -4.8345 | [23 empty] | VV | 0
|  | VD1P dveře 155/383cm, 1 kus - část nad soklem : -1*1,55*(3,83-0,711) |  | -4.8345 | [23 empty] | VV | 0
|  | VD2 dveře 140/241cm, 1 kus - část nad soklem : -1*1,40*(2,41-0,711) |  | -2.3786 | [23 empty] | VV | 0
|  | VO3 dveře 155/383cm, 5 kusů : -5*1,55*3,83 |  | -29.6825 | [23 empty] | VV | 0
|  | VO3+dveře 155/383cm, 1 kus : -1*1,55*3,83 |  | -5.9365 | [23 empty] | VV | 0
|  | VO4 okno výklopné 155/284cm, 4 kusy : -4*1,55*2,84 |  | -17.608 | [23 empty] | VV | 0
|  | VO5 okno otev. 155/255cm, 6 kusů : -6*1,55*2,55 |  | -23.715 | [23 empty] | VV | 0
|  | VO6 okno pevné 155/255cm, 6 kusů : -6*1,55*2,55 |  | -23.715 | [23 empty] | VV | 0
|  | VO7 okno otev. 155/255cm, 3 kusy : -3*1,55*2,55 |  | -11.8575 | [23 empty] | VV | 0
|  | VO8 okno pevné 155/255cm, 3 kusy : -3*1,55*2,55 |  | -11.8575 | [23 empty] | VV | 0
|  | VO9 okno otev. 155/220cm, 3 kusy : -6*1,55*2,20 |  | -20.46 | [23 empty] | VV | 0
|  | VO10 okno otev. 155/220cm, 3 kusy : -3*1,55*2,20 |  | -10.23 | [23 empty] | VV | 0
|  | VO11 okno otv. 80/190cm, 1 kus : -1*0,80*1,90 |  | -1.52 | [23 empty] | VV | 0
|  | VO12 okno otev.80/144cm, 3 kusy : -3*0,80*1,44 |  | -3.456 | [23 empty] | VV | 0
|  | VO13 okno otev. 80/280cm, 6 kusů : -6*0,80*2,80 |  | -13.44 | [23 empty] | VV | 0
|  | VO14 okno otev. 80/230cm, 1 kus : -1*0,80*2,30 |  | -1.84 | [23 empty] | VV | 0
|  | VO15 okno otev. 130/230cm, 2 kusy : -2*1,30*2,30 |  | -5.98 | [23 empty] | VV | 0
|  | VO16 okno otev. 80/230cm, 1 kus : -1*0,80*2,30 |  | -1.84 | [23 empty] | VV | 0
|  | VO17 okno pevné kruh 178cm, 1 kus : -1*pi*(1,78/2)^2 |  | -2.4885 | [23 empty] | VV | 0
|  | Mezisoučet |  | 486.1487 | [23 empty] | VV | 1
|  | skladba SO2 : | [25 empty] | VV | 0
|  | odměřeno v .dwg : | [25 empty] | VV | 0
|  | D.1.1b - střecha - nové prvky : | [25 empty] | VV | 0
|  | D.1.1b - Severní pohled : 15,38+15,38 |  | 30.76 | [23 empty] | VV | 0
|  | komín - 2 strany : 6,50+(0,282+1,95)*(16,73-13,46) |  | 13.7986 | [23 empty] | VV | 0
|  | Mezisoučet |  | 44.5586 | [23 empty] | VV | 1
|  | skladba SO3 : | [25 empty] | VV | 0
|  | odměřeno v .dwg : | [25 empty] | VV | 0
|  | D.1.1b - Severní pohled : 136,41+1,12 |  | 137.53 | [23 empty] | VV | 0
|  | malý komín 3 stěny nad střechou : (2*0,70+1,37)*(14,38-12,90) |  | 4.0996 | [23 empty] | VV | 0
|  | D.1.1b - Jižní pohled : 0,65+1,50+1,84+1,84 |  | 5.83 | [23 empty] | VV | 0
|  | Mezisoučet |  | 147.4596 | [23 empty] | VV | 1
|  | Skladba SO1, SO2 a SO3 : | [25 empty] | VV | 0
|  | Sanační omítka INTERIÉR : | [25 empty] | VV | 0
|  | sanační omítka - pouze 1.NP : | [25 empty] | VV | 0
|  | Skladba SO4, SO5, SO6 : | [25 empty] | VV | 0
|  | Sanační omítka INTERIÉR : | [25 empty] | VV | 0
|  | omítka sanační 25mm, zdivo bude nahozeno sanační omítkou,... : | [25 empty] | VV | 0
|  | 101 kavárna : (4,676-0,50+1,10+1,10+0,60+0,30+12,95+2*0,30+1,07+14,10+1,43+0,49+1,00+1,21)*4,41-6*1,55*3,83-4*1,55*2,84-1,55*3,83-1,55*3,83 |  | 111.8557 | [23 empty] | VV | 0
|  | 102 schodišťový prostor : (3,635+3,70+4,40+0,80+3,30+1,50+0,80+1,80+0,90)*(3,10+4,55)/2-1,39*2,42-0,60*1,97-0,90*2,00-1,27*2,34 |  | 70.3763 | [23 empty] | VV | 0
|  | 103 technická místnost : (1,30+1,70+0,90+4,45+2,20+0,80+1,80+0,90)*2,75/2 |  | 19.3188 | [23 empty] | VV | 0
|  | 104 WC - muži : (1,20+1,10+0,415+1,66)*3,65-0,60*1,97-0,80*2,06 |  | 13.1387 | [23 empty] | VV | 0
|  | 105 chodba : 1,35*2,34 |  | 3.159 | [23 empty] | VV | 0
|  | 106 WC - ZTP : (2,68+0,90+0,48+0,67+2,702+1,577)*2,00-1,00*1,97 |  | 16.048 | [23 empty] | VV | 0
|  | 107 technická místnost : (1,10+1,70+0,35+0,60+0,70+5,50)*3,90 |  | 38.805 | [23 empty] | VV | 0
|  | 107 technická místnost : (0,35+0,70+1,16+2,20)*(2,34+0,15+1,92) |  | 19.4481 | [23 empty] | VV | 0
|  | 108 WC ženy : (1,70+1,66)*3,90-0,70*1,97 |  | 11.725 | [23 empty] | VV | 0
|  | Mezisoučet |  | 303.8745 | [23 empty] | VV | 1
Díl: | 61 | Úpravy povrchů vnitřní |  |  |  | 0 |  | 0 |  | 0 |  | 0 |  | 9.59 |  | 0 |  |  |  |  | 238.63 | [6 empty] | DIL
66 | 602034151R00 | Omítka stěn z hotových směsí vrstva štuková, sanační, , tloušťka vrstvy 2,5 mm, | m2 | 303.8745 |  | 0 |  | 0 |  | 0 | 21 | 0 | 0.00464 | 1.41 | 0 | 0 | 801-1 | RTS 24/ I | RTS 24/ I | 0.25 | 75.97 |  | Práce | Běžná |  |  |  | POL1_
|  | po jednotlivých vrstvách | [25 empty] | SPI
|  | Skladba SO1, SO2 a SO3 : | [25 empty] | VV | 0
|  | Skladba SO4, SO5, SO6 : | [25 empty] | VV | 0
|  | Sanační omítka INTERIÉR : | [25 empty] | VV | 0
|  | ..., a přeštukováno hydrofobní jemnou omítkou : | [25 empty] | VV | 0
|  | 101 kavárna : (4,676-0,50+1,10+1,10+0,60+0,30+12,95+2*0,30+1,07+14,10+1,43+0,49+1,00+1,21)*4,41-6*1,55*3,83-4*1,55*2,84-1,55*3,83-1,55*3,83 |  | 111.8557 | [23 empty] | VV | 0
|  | 102 schodišťový prostor : (3,635+3,70+4,40+0,80+3,30+1,50+0,80+1,80+0,90)*(3,10+4,55)/2-1,39*2,42-0,60*1,97-0,90*2,00-1,27*2,34 |  | 70.3763 | [23 empty] | VV | 0
|  | 103 technická místnost : (1,30+1,70+0,90+4,45+2,20+0,80+1,80+0,90)*2,75/2 |  | 19.3188 | [23 empty] | VV | 0
|  | 104 WC - muži : (1,20+1,10+0,415+1,66)*3,65-0,60*1,97-0,80*2,06 |  | 13.1387 | [23 empty] | VV | 0
|  | 105 chodba : 1,35*2,34 |  | 3.159 | [23 empty] | VV | 0
|  | 106 WC - ZTP : (2,68+0,90+0,48+0,67+2,702+1,577)*2,00-1,00*1,97 |  | 16.048 | [23 empty] | VV | 0
|  | 107 technická místnost : (1,10+1,70+0,35+0,60+0,70+5,50)*3,90 |  | 38.805 | [23 empty] | VV | 0
|  | 107 technická místnost : (0,35+0,70+1,16+2,20)*(2,34+0,15+1,92) |  | 19.4481 | [23 empty] | VV | 0
|  | 108 WC ženy : (1,70+1,66)*3,90-0,70*1,97 |  | 11.725 | [23 empty] | VV | 0
67 | 610991111R00 | Zakrývání výplní vnitřních otvorů, předmětů apod. fólií Pe 0,05-0,2 mm | m2 | 200.8735 |  | 0 |  | 0 |  | 0 | 21 | 0 | 4e-05 | 0.01 | 0 | 0 | 801-1 | RTS 24/ I | RTS 24/ I | 0.078 | 15.67 |  | Práce | Běžná |  |  |  | POL1_
|  | které se zřizují před úpravami povrchu, a obalení osazených dveřních zárubní před znečištěním při úpravách povrchu nástřikem plastických maltovin včetně pozdějšího odkrytí, | [25 empty] | SPI |  | které se zřizují před úpravami povrchu, a obalení osazených dveřních zárubní před znečištěním při úpravách povrchu nástřikem plastických maltovin včetně pozdějšího odkrytí,
|  | D.1.1c.4 - Výplně otvorů : | [25 empty] | VV | 0
|  | VD1L dveře 155/383cm, 1 kus : 1*1,55*3,83 |  | 5.9365 | [23 empty] | VV | 0
|  | VD1P dveře 155/383cm, 1 kus : 1*1,55*3,83 |  | 5.9365 | [23 empty] | VV | 0
|  | VD2 dveře 140/241cm, 1 kus : 1*1,40*2,41 |  | 3.374 | [23 empty] | VV | 0
|  | VO3 dveře 155/383cm, 5 kusů : 5*1,55*3,83 |  | 29.6825 | [23 empty] | VV | 0
|  | VO3+dveře 155/383cm, 1 kus : 1*1,55*3,83 |  | 5.9365 | [23 empty] | VV | 0
|  | VO4 okno výklopné 155/284cm, 4 kusy : 4*1,55*2,84 |  | 17.608 | [23 empty] | VV | 0
|  | VO5 okno otev. 155/255cm, 6 kusů : 6*1,55*2,55 |  | 23.715 | [23 empty] | VV | 0
|  | VO6 okno pevné 155/255cm, 6 kusů : 6*1,55*2,55 |  | 23.715 | [23 empty] | VV | 0
|  | VO7 okno otev. 155/255cm, 3 kusy : 3*1,55*2,55 |  | 11.8575 | [23 empty] | VV | 0
|  | VO8 okno pevné 155/255cm, 3 kusy : 3*1,55*2,55 |  | 11.8575 | [23 empty] | VV | 0
|  | VO9 okno otev. 155/220cm, 3 kusy : 6*1,55*2,20 |  | 20.46 | [23 empty] | VV | 0
|  | VO10 okno otev. 155/220cm, 3 kusy : 3*1,55*2,20 |  | 10.23 | [23 empty] | VV | 0
|  | VO11 okno otv. 80/190cm, 1 kus : 1*0,80*1,90 |  | 1.52 | [23 empty] | VV | 0
|  | VO12 okno otev.80/144cm, 3 kusy : 3*0,80*1,44 |  | 3.456 | [23 empty] | VV | 0
|  | VO13 okno otev. 80/280cm, 6 kusů : 6*0,80*2,80 |  | 13.44 | [23 empty] | VV | 0
|  | VO14 okno otev. 80/230cm, 1 kus : 1*0,80*2,30 |  | 1.84 | [23 empty] | VV | 0
|  | VO15 okno otev. 130/230cm, 2 kusy : 2*1,30*2,30 |  | 5.98 | [23 empty] | VV | 0
|  | VO16 okno otev. 80/230cm, 1 kus : 1*0,80*2,30 |  | 1.84 | [23 empty] | VV | 0
|  | VO17 okno pevné kruh 178cm, 1 kus : 1*pi*(1,78/2)^2 |  | 2.4885 | [23 empty] | VV | 0
68 | 610991004R00 | Začišťovací okenní lišta pro omítku tl. 15 mm | m | 346.452 |  | 0 |  | 0 |  | 0 | 21 | 0 | 0.00023 | 0.08 | 0 | 0 | 801-1 | RTS 24/ I | RTS 24/ I | 0.05 | 17.32 |  | Práce | Běžná |  |  |  | POL1_
|  | nalepení a odříznutí po dokončení omítek | [25 empty] | SPI
|  | D.1.1c.4 - Výplně otvorů : | [25 empty] | VV | 0
|  | VD1L dveře 155/383cm, 1 kus : 1*(1,55+2*3,83) |  | 9.21 | [23 empty] | VV | 0
|  | VD1P dveře 155/383cm, 1 kus : 1*(1,55+2*3,83) |  | 9.21 | [23 empty] | VV | 0
|  | VD2 dveře 140/241cm, 1 kus : 1*(1,40+2*2,41) |  | 6.22 | [23 empty] | VV | 0
|  | VO3 dveře 155/383cm, 5 kusů : 5*(1,55+2*3,83) |  | 46.05 | [23 empty] | VV | 0
|  | VO3+dveře 155/383cm, 1 kus : 1*(1,55+2*3,83) |  | 9.21 | [23 empty] | VV | 0
|  | VO4 okno výklopné 155/284cm, 4 kusy : 4*(1,55+2*2,84) |  | 28.92 | [23 empty] | VV | 0
|  | VO5 okno otev. 155/255cm, 6 kusů : 6*(1,55+2*2,55) |  | 39.9 | [23 empty] | VV | 0
|  | VO6 okno pevné 155/255cm, 6 kusů : 6*(1,55+2*2,55) |  | 39.9 | [23 empty] | VV | 0
|  | VO7 okno otev. 155/255cm, 3 kusy : 3*(1,55+2*2,55) |  | 19.95 | [23 empty] | VV | 0
|  | VO8 okno pevné 155/255cm, 3 kusy : 3*(1,55+2*2,55) |  | 19.95 | [23 empty] | VV | 0
|  | VO9 okno otev. 155/220cm, 3 kusy : 3*(1,55+2*2,20) |  | 17.85 | [23 empty] | VV | 0
|  | VO10 okno otev. 155/220cm, 3 kusy : 3*(1,55+2*2,20) |  | 17.85 | [23 empty] | VV | 0
|  | VO11 okno otv. 80/190cm, 1 kus : 1*(0,80+2*1,90) |  | 4.6 | [23 empty] | VV | 0
|  | VO12 okno otev.80/144cm, 3 kusy : 3*(0,80+2*1,44) |  | 11.04 | [23 empty] | VV | 0
|  | VO13 okno otev. 80/280cm, 6 kusů : 6*(0,80+2*2,80) |  | 38.4 | [23 empty] | VV | 0
|  | VO14 okno otev. 80/230cm, 1 kus : 1*(0,80+2*2,30) |  | 5.4 | [23 empty] | VV | 0
|  | VO15 okno otev. 130/230cm, 2 kusy : 2*(1,30+2*2,30) |  | 11.8 | [23 empty] | VV | 0
|  | VO16 okno otev. 80/230cm, 1 kus : 1*(0,80+2*2,30) |  | 5.4 | [23 empty] | VV | 0
|  | VO17 okno pevné kruh 178cm, 1 kus : 2*pi*1,78/2 |  | 5.592 | [23 empty] | VV | 0
69 | 612421626R00 | Omítky vnitřní stěn vápenné nebo vápenocementové v podlaží i ve schodišti hladké | m2 | 84.6889 |  | 0 |  | 0 |  | 0 | 21 | 0 | 0.04414 | 3.74 | 0 | 0 | 801-1 | RTS 24/ I | RTS 24/ I | 0.6 | 50.81 |  | Práce | Běžná |  |  |  | POL1_
|  | odměřeno v .dwg : | [25 empty] | VV | 0
|  | D.1.1b - 1.NP (mezipatro) - nové konstrukce : | [25 empty] | VV | 0
|  | D.1.1b - 1.NP - nové konstrukce : | [25 empty] | VV | 0
|  | D.1.1b - 2.NP - nové konstrukce : | [25 empty] | VV | 0
|  | 104 WC - muži, KO v.2,05m : (1,238+1,53+1,623+1,575)*2,05-0,80*(2,05-0,81)-0,60*1,97 |  | 10.0563 | [23 empty] | VV | 0
|  | 105 chodba, KO v.2,34m : (2,33+2,74+1,33)*2,34-0,90*1,97-1,00*1,97 |  | 11.233 | [23 empty] | VV | 0
|  | 106 WC - ZTP, KO v.2,34m : (2,68+0,90+0,48+0,67+2,702+1,577)*2,34-1,00*1,97 |  | 19.1111 | [23 empty] | VV | 0
|  | 108 WC ženy, KO v.2,05m : (1,21+1,50+1,65+1,58)*2,05-0,80*(2,05-0,81)-0,70*1,97 |  | 9.806 | [23 empty] | VV | 0
|  | 203 WC zaměstnanci, KO v.2,15m : (1,20+1,50+1,73+1,56)*2,15-0,80*2,15-0,60*1,97 |  | 9.9765 | [23 empty] | VV | 0
|  | 205 WC - muži, KO v.2,50m : (0,90+2*1,10+0,153+1,416+1,595+0,40+1,95)*2,50-0,70*1,97 |  | 20.156 | [23 empty] | VV | 0
|  | 206 kuchyň, KO v.0,60m : (0,50+0,66+1,16+2,48+2,45)*0,60 |  | 4.35 | [23 empty] | VV | 0
70 | 612421637R00 | Omítky vnitřní stěn vápenné nebo vápenocementové v podlaží i ve schodišti štukové | m2 | 83.4659 |  | 0 |  | 0 |  | 0 | 21 | 0 | 0.04766 | 3.98 | 0 | 0 | 801-1 | RTS 24/ I | RTS 24/ I | 0.84 | 70.11 |  | Práce | Běžná |  |  |  | POL1_
|  | D.1.1b - střecha - bourací práce : | [25 empty] | VV | 0
|  | D.1.1b - 1.PP - nové konstrukce : | [25 empty] | VV | 0
|  | D.1.1b - 1.NP (mezipatro) - nové konstrukce : | [25 empty] | VV | 0
|  | D.1.1b - 1.NP - nové konstrukce : | [25 empty] | VV | 0
|  | D.1.1b - 2.NP - nové konstrukce : | [25 empty] | VV | 0
|  | D.1.1b - 3.NP - nové konstrukce : | [25 empty] | VV | 0
|  | Řez A-A' : | [25 empty] | VV | 0
|  | na nových stěnách : | [25 empty] | VV | 0
|  | 1.PP : (1,81+0,268)*1,50*2 |  | 6.234 | [23 empty] | VV | 0
|  | 1.NP : (2,968+0,268)*3,65*2 |  | 23.6228 | [23 empty] | VV | 0
|  | 2.NP : (2,968+0,268)*4,00*2 |  | 25.888 | [23 empty] | VV | 0
|  | 3.NP : 2,968*(2,15+2,52)*2 |  | 27.7211 | [23 empty] | VV | 0
71 | 612473186R00 | Omítky vnitřní zdiva ze suchých směsí příplatek za zabudované rohovníky | m | 346.452 |  | 0 |  | 0 |  | 0 | 21 | 0 | 0.00046 | 0.16 | 0 | 0 | 801-1 | RTS 24/ I | RTS 24/ I | 0 | 0 |  | Práce | Běžná |  |  |  | POL1_
|  | omítka vápenocementová, strojně nebo ručně nanášená v podlaží i ve schodišti na jakýkoliv druh podkladu, kompletní souvrství | [25 empty] | SPI |  | omítka vápenocementová, strojně nebo ručně nanášená v podlaží i ve schodišti na jakýkoliv druh podkladu, kompletní souvrství
|  | D.1.1c.4 - Výplně otvorů : | [25 empty] | VV | 0
|  | hrany otvorů : | [25 empty] | VV | 0
|  | VD1L dveře 155/383cm, 1 kus : 1*(1,55+2*3,83) |  | 9.21 | [23 empty] | VV | 0
|  | VD1P dveře 155/383cm, 1 kus : 1*(1,55+2*3,83) |  | 9.21 | [23 empty] | VV | 0
|  | VD2 dveře 140/241cm, 1 kus : 1*(1,40+2*2,41) |  | 6.22 | [23 empty] | VV | 0
|  | VO3 dveře 155/383cm, 5 kusů : 5*(1,55+2*3,83) |  | 46.05 | [23 empty] | VV | 0
|  | VO3+dveře 155/383cm, 1 kus : 1*(1,55+2*3,83) |  | 9.21 | [23 empty] | VV | 0
|  | VO4 okno výklopné 155/284cm, 4 kusy : 4*(1,55+2*2,84) |  | 28.92 | [23 empty] | VV | 0
|  | VO5 okno otev. 155/255cm, 6 kusů : 6*(1,55+2*2,55) |  | 39.9 | [23 empty] | VV | 0
|  | VO6 okno pevné 155/255cm, 6 kusů : 6*(1,55+2*2,55) |  | 39.9 | [23 empty] | VV | 0
|  | VO7 okno otev. 155/255cm, 3 kusy : 3*(1,55+2*2,55) |  | 19.95 | [23 empty] | VV | 0
|  | VO8 okno pevné 155/255cm, 3 kusy : 3*(1,55+2*2,55) |  | 19.95 | [23 empty] | VV | 0
|  | VO9 okno otev. 155/220cm, 3 kusy : 3*(1,55+2*2,20) |  | 17.85 | [23 empty] | VV | 0
|  | VO10 okno otev. 155/220cm, 3 kusy : 3*(1,55+2*2,20) |  | 17.85 | [23 empty] | VV | 0
|  | VO11 okno otv. 80/190cm, 1 kus : 1*(0,80+2*1,90) |  | 4.6 | [23 empty] | VV | 0
|  | VO12 okno otev.80/144cm, 3 kusy : 3*(0,80+2*1,44) |  | 11.04 | [23 empty] | VV | 0
|  | VO13 okno otev. 80/280cm, 6 kusů : 6*(0,80+2*2,80) |  | 38.4 | [23 empty] | VV | 0
|  | VO14 okno otev. 80/230cm, 1 kus : 1*(0,80+2*2,30) |  | 5.4 | [23 empty] | VV | 0
|  | VO15 okno otev. 130/230cm, 2 kusy : 2*(1,30+2*2,30) |  | 11.8 | [23 empty] | VV | 0
|  | VO16 okno otev. 80/230cm, 1 kus : 1*(0,80+2*2,30) |  | 5.4 | [23 empty] | VV | 0
|  | VO17 okno pevné kruh 178cm, 1 kus : 2*pi*1,78/2 |  | 5.592 | [23 empty] | VV | 0
72 | 612474550R00 | Omítka vnitřní stěn ze suché směsi jednovrstvá filcovaná, , sádrová, na pálené cihly a tvarovky, ruční zpracování | m2 | 18.6184 |  | 0 |  | 0 |  | 0 | 21 | 0 | 0.01103 | 0.21 | 0 | 0 | 801-1 | RTS 24/ I | RTS 24/ I | 0.47 | 8.75 |  | Práce | Běžná |  |  |  | POL1_
|  | kompletní souvrství | [25 empty] | SPI
|  | D.1.1b - 2.NP - nové konstrukce : | [25 empty] | VV | 0
|  | Sádrová omítka (kvalita Q4; projekční nátěr) : | [25 empty] | VV | 0
|  | 201 ateliér : 5,476*3,40 |  | 18.6184 | [23 empty] | VV | 0
Díl: | 62 | Úpravy povrchů vnější |  |  |  | 0 |  | 0 |  | 0 |  | 0 |  | 14.91 |  | 0 |  |  |  |  | 1198.37 | [6 empty] | DIL
73 | 620991121R00 | Zakrývání výplní vnějších otvorů z postaveného lešení | m2 | 200.8735 |  | 0 |  | 0 |  | 0 | 21 | 0 | 4e-05 | 0.01 | 0 | 0 | 801-1 | RTS 24/ I | RTS 24/ I | 0.078 | 15.67 |  | Práce | Běžná |  |  |  | POL1_
|  | s rámy a zárubněmi, zábradlí, předmětů oplechování apod., které se zřizují ještě před úpravami povrchu, před jejich znečištěním při úpravách povrchu nástřikem plastických (lepivých) maltovin | [25 empty] | SPI |  | s rámy a zárubněmi, zábradlí, předmětů oplechování apod., které se zřizují ještě před úpravami povrchu, před jejich znečištěním při úpravách povrchu nástřikem plastických (lepivých) maltovin
|  | D.1.1c.4 - Výplně otvorů : | [25 empty] | VV | 0
|  | VD1L dveře 155/383cm, 1 kus : 1*1,55*3,83 |  | 5.9365 | [23 empty] | VV | 0
|  | VD1P dveře 155/383cm, 1 kus : 1*1,55*3,83 |  | 5.9365 | [23 empty] | VV | 0
|  | VD2 dveře 140/241cm, 1 kus : 1*1,40*2,41 |  | 3.374 | [23 empty] | VV | 0
|  | VO3 dveře 155/383cm, 5 kusů : 5*1,55*3,83 |  | 29.6825 | [23 empty] | VV | 0
|  | VO3+dveře 155/383cm, 1 kus : 1*1,55*3,83 |  | 5.9365 | [23 empty] | VV | 0
|  | VO4 okno výklopné 155/284cm, 4 kusy : 4*1,55*2,84 |  | 17.608 | [23 empty] | VV | 0
|  | VO5 okno otev. 155/255cm, 6 kusů : 6*1,55*2,55 |  | 23.715 | [23 empty] | VV | 0
|  | VO6 okno pevné 155/255cm, 6 kusů : 6*1,55*2,55 |  | 23.715 | [23 empty] | VV | 0
|  | VO7 okno otev. 155/255cm, 3 kusy : 3*1,55*2,55 |  | 11.8575 | [23 empty] | VV | 0
|  | VO8 okno pevné 155/255cm, 3 kusy : 3*1,55*2,55 |  | 11.8575 | [23 empty] | VV | 0
|  | VO9 okno otev. 155/220cm, 3 kusy : 6*1,55*2,20 |  | 20.46 | [23 empty] | VV | 0
|  | VO10 okno otev. 155/220cm, 3 kusy : 3*1,55*2,20 |  | 10.23 | [23 empty] | VV | 0
|  | VO11 okno otv. 80/190cm, 1 kus : 1*0,80*1,90 |  | 1.52 | [23 empty] | VV | 0
|  | VO12 okno otev.80/144cm, 3 kusy : 3*0,80*1,44 |  | 3.456 | [23 empty] | VV | 0
|  | VO13 okno otev. 80/280cm, 6 kusů : 6*0,80*2,80 |  | 13.44 | [23 empty] | VV | 0
|  | VO14 okno otev. 80/230cm, 1 kus : 1*0,80*2,30 |  | 1.84 | [23 empty] | VV | 0
|  | VO15 okno otev. 130/230cm, 2 kusy : 2*1,30*2,30 |  | 5.98 | [23 empty] | VV | 0
|  | VO16 okno otev. 80/230cm, 1 kus : 1*0,80*2,30 |  | 1.84 | [23 empty] | VV | 0
|  | VO17 okno pevné kruh 178cm, 1 kus : 1*pi*(1,78/2)^2 |  | 2.4885 | [23 empty] | VV | 0
74 | 622319510R00 | Zateplení suterénu extrudovaným polysterenem, tloušťky 50 mm | m2 | 11.7938 |  | 0 |  | 0 |  | 0 | 21 | 0 | 0.00609 | 0.07 | 0 | 0 | 801-1 | RTS 24/ I | RTS 24/ I | 0.493 | 5.81 |  | Práce | Běžná |  |  |  | POL1_
|  | nanesení lepicího tmelu na izolační desky, nalepení desek a zajištění talířovými hmoždinkami (6 ks/m2). Bez povrchové úpravy desek. | [25 empty] | SPI |  | nanesení lepicího tmelu na izolační desky, nalepení desek a zajištění talířovými hmoždinkami (6 ks/m2). Bez povrchové úpravy desek.
|  | skladba SO9 : | [25 empty] | VV | 0
|  | desky z extrudovaného polystyrenu se zdrsněným povrchem 50 : | [25 empty] | VV | 0
|  | D.1.1b - 1.NP - nové konstrukce : | [25 empty] | VV | 0
|  | D.1.1b - Řez C-C' : | [25 empty] | VV | 0
|  | odměřeno v .dwg : | [25 empty] | VV | 0
|  | plocha : (12,92-2*0,20)*(1,19-0,248) |  | 11.7938 | [23 empty] | VV | 0
75 | 622319515R00 | Zateplení suterénu extrudovaným polysterenem, tloušťky 160 mm | m2 | 16.32 |  | 0 |  | 0 |  | 0 | 21 | 0 | 0.01027 | 0.17 | 0 | 0 | 801-1 | RTS 24/ I | RTS 24/ I | 0.493 | 8.05 |  | Práce | Běžná |  |  |  | POL1_
|  | nanesení lepicího tmelu na izolační desky, nalepení desek a zajištění talířovými hmoždinkami (6 ks/m2). Bez povrchové úpravy desek. | [25 empty] | SPI |  | nanesení lepicího tmelu na izolační desky, nalepení desek a zajištění talířovými hmoždinkami (6 ks/m2). Bez povrchové úpravy desek.
|  | skladba SO8 : | [25 empty] | VV | 0
|  | desky z extrudovaného polystyrenu se zdrsněným povrchem 150 : | [25 empty] | VV | 0
|  | D.1.1b - 1.NP - nové konstrukce : | [25 empty] | VV | 0
|  | D.1.1b - Řez A-A' : | [25 empty] | VV | 0
|  | D.1.1b - Řez B-B' : | [25 empty] | VV | 0
|  | odměřeno v .dwg : | [25 empty] | VV | 0
|  | plocha : (16,40-2*0,20)*(1,19-0,17) |  | 16.32 | [23 empty] | VV | 0
76 | 622319525RT1 | Zateplení soklu extrudovaným polystyrénem, tloušťky 160 mm, kontaktní nátěr a tenkovrstvá omítka | m2 | 1.95 |  | 0 |  | 0 |  | 0 | 21 | 0 | 0.01698 | 0.03 | 0 | 0 | 801-1 | RTS 24/ I | RTS 24/ I | 1.2558 | 2.45 |  | Práce | Běžná |  |  |  | POL1_
|  | nanesení lepicího tmelu na izolační desky, nalepení desek, zajištění talířovými hmoždinkami (6 ks/m2), přebroušení desek, natažení stěrky, vtlačení výztužné tkaniny, přehlazení stěrky. Další vrstvy podle popisu položky. Včetně rohových lišt na hranách budov. | [25 empty] | SPI |  | nanesení lepicího tmelu na izolační desky, nalepení desek, zajištění talířovými hmoždinkami (6 ks/m2), přebroušení desek, natažení stěrky, vtlačení výztužné tkaniny, přehlazení stěrky. Další vrstvy podle popisu položky. Včetně rohových lišt na hranách budov.
|  | skladba SO5 : | [25 empty] | VV | 0
|  | Silikonová fasádní barva světle béžové barvy s antigraffiti funkcí 0 : | [25 empty] | VV | 0
|  | Cementová hmota pro lepení : | [25 empty] | VV | 0
|  | Armovací tkanina : | [25 empty] | VV | 0
|  | desky z extrudovaného polystyrenu se zdrsněným povrchem 150 : | [25 empty] | VV | 0
|  | Talířová hmoždinka se zápustnou montáž : | [25 empty] | VV | 0
|  | Dvousložkové lepidlo 10 : | [25 empty] | VV | 0
|  | odměřeno v .dwg : | [25 empty] | VV | 0
|  | D.1.1b - Severní pohled : 0,78+0,39+0,78 |  | 1.95 | [23 empty] | VV | 0
77 | 622319527RT1 | Zateplení soklu extrudovaným polystyrénem, tloušťky 200 mm, kontaktní nátěr a akrylátová omítka | m2 | 21.6052 |  | 0 |  | 0 |  | 0 | 21 | 0 | 0.0184 | 0.4 | 0 | 0 | 801-1 | RTS 24/ I | RTS 24/ I | 1.2558 | 27.13 |  | Práce | Běžná |  |  |  | POL1_
|  | nanesení lepicího tmelu na izolační desky, nalepení desek, zajištění talířovými hmoždinkami (6 ks/m2), přebroušení desek, natažení stěrky, vtlačení výztužné tkaniny, přehlazení stěrky. Další vrstvy podle popisu položky. Včetně rohových lišt na hranách budov. | [25 empty] | SPI |  | nanesení lepicího tmelu na izolační desky, nalepení desek, zajištění talířovými hmoždinkami (6 ks/m2), přebroušení desek, natažení stěrky, vtlačení výztužné tkaniny, přehlazení stěrky. Další vrstvy podle popisu položky. Včetně rohových lišt na hranách budov.
|  | skladba SO4 : | [25 empty] | VV | 0
|  | Silikonová fasádní barva světle béžové barvy s antigraffiti funkcí 0 : | [25 empty] | VV | 0
|  | Cementová hmota pro lepení : | [25 empty] | VV | 0
|  | Armovací tkanina : | [25 empty] | VV | 0
|  | desky z extrudovaného polystyrenu se zdrsněným povrchem 200 : | [25 empty] | VV | 0
|  | Talířová hmoždinka se zápustnou montáž : | [25 empty] | VV | 0
|  | Dvousložkové lepidlo 10 : | [25 empty] | VV | 0
|  | odměřeno v .dwg : | [25 empty] | VV | 0
|  | D.1.1b - 1.NP - nové konstrukce : | [25 empty] | VV | 0
|  | D.1.1b - Řez A-A' : | [25 empty] | VV | 0
|  | D.1.1b - Řez B-B' : | [25 empty] | VV | 0
|  | plocha : (20,506+1,00+13,231+0,30)*0,711 |  | 24.9113 | [23 empty] | VV | 0
|  | odpočet části otvorů : | [25 empty] | VV | 0
|  | VD1L dveře 155/383cm, 1 kus : -1*1,55*0,711 |  | -1.102 | [23 empty] | VV | 0
|  | VD1P dveře 155/383cm, 1 kus : -1*1,55*0,711 |  | -1.102 | [23 empty] | VV | 0
|  | VD2 dveře 140/241cm, 1 kus : -1*1,55*0,711 |  | -1.102 | [23 empty] | VV | 0
78 | 622319335RT1 | Zateplení fasády , šedým expandovaným polystyrenem, tloušťky 160 mm, kontaktní nátěr a tenkovrstvá omítka, hlazená, zrnitost 2 mm | m2 | 44.5586 |  | 0 |  | 0 |  | 0 | 21 | 0 | 0.01386 | 0.62 | 0 | 0 | 801-1 | RTS 24/ I | RTS 24/ I | 1.2558 | 55.96 |  | Práce | Běžná |  |  |  | POL1_
|  | nanesení lepicího tmelu na izolační desky, nalepení desek, zajištění talířovými hmoždinkami (6 ks/m2), přebroušení desek EPS, nebo kašírování u minerálních desek, natažení stěrky, vtlačení výztužné tkaniny, přehlazení stěrky. Další vrstvy podle popisu položky. Včetně rohových lišt na hranách budov. | [25 empty] | SPI |  | nanesení lepicího tmelu na izolační desky, nalepení desek, zajištění talířovými hmoždinkami (6 ks/m2), přebroušení desek EPS, nebo kašírování u minerálních desek, natažení stěrky, vtlačení výztužné tkaniny, přehlazení stěrky. Další vrstvy podle popisu položky. Včetně rohových lišt na hranách budov.
|  | Max. součinitel tepelné vodivosti izolantu je 0,032 W/m K. | [25 empty] | POP
|  | skladba SO2 : | [25 empty] | VV | 0
|  | Samočisticí tenkovrstvá škrábaná difuzně otevřená omítka s antigraffiti povrchem – světle béžová. : | [25 empty] | VV | 0
|  | Probarvený podkladní nátěr na bázi akrylátové disperze pro tenkovrstvé omítky : | [25 empty] | VV | 0
|  | Cementová hmota pro lepení 6 : | [25 empty] | VV | 0
|  | Armovací tkanina : | [25 empty] | VV | 0
|  | Desky z pěnového polystyrenu s příměsí grafitu pro zateplení fasád 150 : | [25 empty] | VV | 0
|  | Talířová hmoždinka se zápustnou montáží : | [25 empty] | VV | 0
|  | Cementová hmota pro lepení : | [25 empty] | VV | 0
|  | odměřeno v .dwg : | [25 empty] | VV | 0
|  | D.1.1b - střecha - nové prvky : | [25 empty] | VV | 0
|  | D.1.1b - Severní pohled : 15,38+15,38 |  | 30.76 | [23 empty] | VV | 0
|  | komín - 2 strany : 6,50+(0,282+1,95)*(16,73-13,46) |  | 13.7986 | [23 empty] | VV | 0
79 | 622319337RT1 | Zateplení fasády , šedým expandovaným polystyrenem, tloušťky 200 mm, kontaktní nátěr a tenkovrstvá omítka, hlazená, zrnitost 2 mm | m2 | 486.1487 |  | 0 |  | 0 |  | 0 | 21 | 0 | 0.0145 | 7.05 | 0 | 0 | 801-1 | RTS 24/ I | RTS 24/ I | 1.2558 | 610.51 |  | Práce | Běžná |  |  |  | POL1_
|  | nanesení lepicího tmelu na izolační desky, nalepení desek, zajištění talířovými hmoždinkami (6 ks/m2), přebroušení desek EPS, nebo kašírování u minerálních desek, natažení stěrky, vtlačení výztužné tkaniny, přehlazení stěrky. Další vrstvy podle popisu položky. Včetně rohových lišt na hranách budov. | [25 empty] | SPI |  | nanesení lepicího tmelu na izolační desky, nalepení desek, zajištění talířovými hmoždinkami (6 ks/m2), přebroušení desek EPS, nebo kašírování u minerálních desek, natažení stěrky, vtlačení výztužné tkaniny, přehlazení stěrky. Další vrstvy podle popisu položky. Včetně rohových lišt na hranách budov.
|  | Max. součinitel tepelné vodivosti izolantu je 0,032 W/m K. | [25 empty] | POP
|  | skladba SO1 : | [25 empty] | VV | 0
|  | Samočisticí tenkovrstvá škrábaná difuzně otevřená omítka s antigraffiti povrchem – světle béžová. : | [25 empty] | VV | 0
|  | Probarvený podkladní nátěr na bázi akrylátové disperze pro tenkovrstvé omítky : | [25 empty] | VV | 0
|  | Cementová hmota pro lepení 6 : | [25 empty] | VV | 0
|  | Armovací tkanina : | [25 empty] | VV | 0
|  | Desky z pěnového polystyrenu s příměsí grafitu pro zateplení fasád 200 : | [25 empty] | VV | 0
|  | Talířová hmoždinka se zápustnou montáží : | [25 empty] | VV | 0
|  | Cementová hmota pro lepení : | [25 empty] | VV | 0
|  | D.1.1b - 1.NP - nové konstrukce : | [25 empty] | VV | 0
|  | D.1.1b - střecha - nové prvky : | [25 empty] | VV | 0
|  | D.1.1b - Západní pohled : | [25 empty] | VV | 0
|  | D.1.1b - Východní pohled : | [25 empty] | VV | 0
|  | D.1.1b - Jižní pohled : | [25 empty] | VV | 0
|  | D.1.1b - Řez A-A' : | [25 empty] | VV | 0
|  | D.1.1b - Řez B-B' : | [25 empty] | VV | 0
|  | D.1.1b - Řez C-C' : | [25 empty] | VV | 0
|  | plocha východ : (20,506+1,00)*(13,46-0,512) |  | 278.4597 | [23 empty] | VV | 0
|  | zvýšená zdobená atika - východ : (0,436+0,75+4,75)*((15,06-13,46)+(15,06-14,33))/2 |  | 6.9154 | [23 empty] | VV | 0
|  | plocha jih : 13,231*(13,46-0,512)+(0,15+1,80+0,20)*(16,73-13,46) |  | 178.3455 | [23 empty] | VV | 0
|  | zvýšená zdobená atika - jih : (0,70+0,292+0,75+5,35+0,75)*((15,20-13,46)+(15,20-14,33))/2 |  | 10.2338 | [23 empty] | VV | 0
|  | odpočet skladby SO3 : | [25 empty] | VV | 0
|  | D.1.1b - Jižní pohled : -(0,65+1,50+1,84+1,84) |  | -5.83 | [23 empty] | VV | 0
|  | plocha západ : 16,682*(12,76+0,170) |  | 215.6983 | [23 empty] | VV | 0
|  | odpočet otvorů : | [25 empty] | VV | 0
|  | VD1L dveře 155/383cm, 1 kus - část nad soklem : -1*1,55*(3,83-0,711) |  | -4.8345 | [23 empty] | VV | 0
|  | VD1P dveře 155/383cm, 1 kus - část nad soklem : -1*1,55*(3,83-0,711) |  | -4.8345 | [23 empty] | VV | 0
|  | VD2 dveře 140/241cm, 1 kus - část nad soklem : -1*1,40*(2,41-0,711) |  | -2.3786 | [23 empty] | VV | 0
|  | VO3 dveře 155/383cm, 5 kusů : -5*1,55*3,83 |  | -29.6825 | [23 empty] | VV | 0
|  | VO3+dveře 155/383cm, 1 kus : -1*1,55*3,83 |  | -5.9365 | [23 empty] | VV | 0
|  | VO4 okno výklopné 155/284cm, 4 kusy : -4*1,55*2,84 |  | -17.608 | [23 empty] | VV | 0
|  | VO5 okno otev. 155/255cm, 6 kusů : -6*1,55*2,55 |  | -23.715 | [23 empty] | VV | 0
|  | VO6 okno pevné 155/255cm, 6 kusů : -6*1,55*2,55 |  | -23.715 | [23 empty] | VV | 0
|  | VO7 okno otev. 155/255cm, 3 kusy : -3*1,55*2,55 |  | -11.8575 | [23 empty] | VV | 0
|  | VO8 okno pevné 155/255cm, 3 kusy : -3*1,55*2,55 |  | -11.8575 | [23 empty] | VV | 0
|  | VO9 okno otev. 155/220cm, 3 kusy : -6*1,55*2,20 |  | -20.46 | [23 empty] | VV | 0
|  | VO10 okno otev. 155/220cm, 3 kusy : -3*1,55*2,20 |  | -10.23 | [23 empty] | VV | 0
|  | VO11 okno otv. 80/190cm, 1 kus : -1*0,80*1,90 |  | -1.52 | [23 empty] | VV | 0
|  | VO12 okno otev.80/144cm, 3 kusy : -3*0,80*1,44 |  | -3.456 | [23 empty] | VV | 0
|  | VO13 okno otev. 80/280cm, 6 kusů : -6*0,80*2,80 |  | -13.44 | [23 empty] | VV | 0
|  | VO14 okno otev. 80/230cm, 1 kus : -1*0,80*2,30 |  | -1.84 | [23 empty] | VV | 0
|  | VO15 okno otev. 130/230cm, 2 kusy : -2*1,30*2,30 |  | -5.98 | [23 empty] | VV | 0
|  | VO16 okno otev. 80/230cm, 1 kus : -1*0,80*2,30 |  | -1.84 | [23 empty] | VV | 0
|  | VO17 okno pevné kruh 178cm, 1 kus : -1*pi*(1,78/2)^2 |  | -2.4885 | [23 empty] | VV | 0
|  | Mezisoučet |  | 486.1487 | [23 empty] | VV | 1
80 | 622319346RT1 | Zateplení fasády , šedým expandovaným polystyrenem, tloušťky 300 mm, kontaktní nátěr a akrylátová omítka, hlazená, zrnitost 2 mm | m2 | 147.4596 |  | 0 |  | 0 |  | 0 | 21 | 0 | 0.01606 | 2.37 | 0 | 0 | 801-1 | RTS 24/ I | RTS 24/ I | 1.2558 | 185.18 |  | Práce | Běžná |  |  |  | POL1_
|  | nanesení lepicího tmelu na izolační desky, nalepení desek, zajištění talířovými hmoždinkami (6 ks/m2), přebroušení desek EPS, nebo kašírování u minerálních desek, natažení stěrky, vtlačení výztužné tkaniny, přehlazení stěrky. Další vrstvy podle popisu položky. Včetně rohových lišt na hranách budov. | [25 empty] | SPI |  | nanesení lepicího tmelu na izolační desky, nalepení desek, zajištění talířovými hmoždinkami (6 ks/m2), přebroušení desek EPS, nebo kašírování u minerálních desek, natažení stěrky, vtlačení výztužné tkaniny, přehlazení stěrky. Další vrstvy podle popisu položky. Včetně rohových lišt na hranách budov.
|  | Max. součinitel tepelné vodivosti izolantu je 0,032 W/m K. | [25 empty] | POP
|  | skladba SO3 : | [25 empty] | VV | 0
|  | Samočisticí tenkovrstvá škrábaná difuzně otevřená omítka s antigraffiti povrchem – světle béžová. : | [25 empty] | VV | 0
|  | Probarvený podkladní nátěr na bázi akrylátové disperze pro tenkovrstvé omítky : | [25 empty] | VV | 0
|  | Cementová hmota pro lepení 6 : | [25 empty] | VV | 0
|  | Armovací tkanina : | [25 empty] | VV | 0
|  | Desky z pěnového polystyrenu s příměsí grafitu pro zateplení fasád 300 : | [25 empty] | VV | 0
|  | Talířová hmoždinka se zápustnou montáží : | [25 empty] | VV | 0
|  | Cementová hmota pro lepení : | [25 empty] | VV | 0
|  | odměřeno v .dwg : | [25 empty] | VV | 0
|  | D.1.1b - Severní pohled : 136,41+1,12 |  | 137.53 | [23 empty] | VV | 0
|  | malý komín 3 stěny nad střechou : (2*0,70+1,37)*(14,38-12,90) |  | 4.0996 | [23 empty] | VV | 0
|  | D.1.1b - Jižní pohled : 0,65+1,50+1,84+1,84 |  | 5.83 | [23 empty] | VV | 0
81 | 622319021R00 | Profil zakládací plastový, pro jakoukoliv tloušťku izolantu | m | 64.63 |  | 0 |  | 0 |  | 0 | 21 | 0 | 0.00044 | 0.03 | 0 | 0 | 801-1 | RTS 24/ I | RTS 24/ I | 0.32 | 20.68 |  | Práce | Běžná |  |  |  | POL1_
|  | D.1.1b - 1.NP - nové konstrukce : | [25 empty] | VV | 0
|  | obvodové stěny : 16,70+12,95+20,89+0,50+13,59 |  | 64.63 | [23 empty] | VV | 0
82 | 622904112R00 | Očištění fasád tlakovou vodou, složitost fasády 1 - 2 | m2 | 773.082 |  | 0 |  | 0 |  | 0 | 21 | 0 | 2e-05 | 0.02 | 0 | 0 | 801-1 | RTS 24/ I | RTS 24/ I | 0.11 | 85.04 |  | Práce | Běžná |  |  |  | POL1_
|  | Skladba SO1, SO2 a SO3 : | [25 empty] | VV | 0
|  | Sanační omítka EXTERIÉR : | [25 empty] | VV | 0
|  | následně bude zdivo opláchnuto horkou tlakovou vodu : | [25 empty] | VV | 0
|  | skladba SO1 : | [25 empty] | VV | 0
|  | D.1.1b - 1.NP - nové konstrukce : | [25 empty] | VV | 0
|  | D.1.1b - střecha - nové prvky : | [25 empty] | VV | 0
|  | D.1.1b - Západní pohled : | [25 empty] | VV | 0
|  | D.1.1b - Východní pohled : | [25 empty] | VV | 0
|  | D.1.1b - Jižní pohled : | [25 empty] | VV | 0
|  | D.1.1b - Řez A-A' : | [25 empty] | VV | 0
|  | D.1.1b - Řez B-B' : | [25 empty] | VV | 0
|  | D.1.1b - Řez C-C' : | [25 empty] | VV | 0
|  | plocha východ : (20,506+1,00)*(13,46-0,512) |  | 278.4597 | [23 empty] | VV | 0
|  | zvýšená zdobená atika - východ : (0,436+0,75+4,75)*((15,06-13,46)+(15,06-14,33))/2 |  | 6.9154 | [23 empty] | VV | 0
|  | plocha jih : 13,231*(13,46-0,512)+(0,15+1,80+0,20)*(16,73-13,46) |  | 178.3455 | [23 empty] | VV | 0
|  | zvýšená zdobená atika - jih : (0,70+0,292+0,75+5,35+0,75)*((15,20-13,46)+(15,20-14,33))/2 |  | 10.2338 | [23 empty] | VV | 0
|  | odpočet skladby SO3 : | [25 empty] | VV | 0
|  | D.1.1b - Jižní pohled : -(0,65+1,50+1,84+1,84) |  | -5.83 | [23 empty] | VV | 0
|  | plocha západ : 16,682*(12,76+0,170) |  | 215.6983 | [23 empty] | VV | 0
|  | odpočet otvorů : | [25 empty] | VV | 0
|  | VD1L dveře 155/383cm, 1 kus - část nad soklem : -1*1,55*(3,83-0,711) |  | -4.8345 | [23 empty] | VV | 0
|  | VD1P dveře 155/383cm, 1 kus - část nad soklem : -1*1,55*(3,83-0,711) |  | -4.8345 | [23 empty] | VV | 0
|  | VD2 dveře 140/241cm, 1 kus - část nad soklem : -1*1,40*(2,41-0,711) |  | -2.3786 | [23 empty] | VV | 0
|  | VO3 dveře 155/383cm, 5 kusů : -5*1,55*3,83 |  | -29.6825 | [23 empty] | VV | 0
|  | VO3+dveře 155/383cm, 1 kus : -1*1,55*3,83 |  | -5.9365 | [23 empty] | VV | 0
|  | VO4 okno výklopné 155/284cm, 4 kusy : -4*1,55*2,84 |  | -17.608 | [23 empty] | VV | 0
|  | VO5 okno otev. 155/255cm, 6 kusů : -6*1,55*2,55 |  | -23.715 | [23 empty] | VV | 0
|  | VO6 okno pevné 155/255cm, 6 kusů : -6*1,55*2,55 |  | -23.715 | [23 empty] | VV | 0
|  | VO7 okno otev. 155/255cm, 3 kusy : -3*1,55*2,55 |  | -11.8575 | [23 empty] | VV | 0
|  | VO8 okno pevné 155/255cm, 3 kusy : -3*1,55*2,55 |  | -11.8575 | [23 empty] | VV | 0
|  | VO9 okno otev. 155/220cm, 3 kusy : -6*1,55*2,20 |  | -20.46 | [23 empty] | VV | 0
|  | VO10 okno otev. 155/220cm, 3 kusy : -3*1,55*2,20 |  | -10.23 | [23 empty] | VV | 0
|  | VO11 okno otv. 80/190cm, 1 kus : -1*0,80*1,90 |  | -1.52 | [23 empty] | VV | 0
|  | VO12 okno otev.80/144cm, 3 kusy : -3*0,80*1,44 |  | -3.456 | [23 empty] | VV | 0
|  | VO13 okno otev. 80/280cm, 6 kusů : -6*0,80*2,80 |  | -13.44 | [23 empty] | VV | 0
|  | VO14 okno otev. 80/230cm, 1 kus : -1*0,80*2,30 |  | -1.84 | [23 empty] | VV | 0
|  | VO15 okno otev. 130/230cm, 2 kusy : -2*1,30*2,30 |  | -5.98 | [23 empty] | VV | 0
|  | VO16 okno otev. 80/230cm, 1 kus : -1*0,80*2,30 |  | -1.84 | [23 empty] | VV | 0
|  | VO17 okno pevné kruh 178cm, 1 kus : -1*pi*(1,78/2)^2 |  | -2.4885 | [23 empty] | VV | 0
|  | Mezisoučet |  | 486.1487 | [23 empty] | VV | 1
|  | skladba SO2 : | [25 empty] | VV | 0
|  | odměřeno v .dwg : | [25 empty] | VV | 0
|  | D.1.1b - střecha - nové prvky : | [25 empty] | VV | 0
|  | D.1.1b - Severní pohled : 15,38+15,38 |  | 30.76 | [23 empty] | VV | 0
|  | komín - 2 strany : 6,50+(0,282+1,95)*(16,73-13,46) |  | 13.7986 | [23 empty] | VV | 0
|  | Mezisoučet |  | 44.5586 | [23 empty] | VV | 1
|  | skladba SO3 : | [25 empty] | VV | 0
|  | odměřeno v .dwg : | [25 empty] | VV | 0
|  | D.1.1b - Severní pohled : 136,41+1,12 |  | 137.53 | [23 empty] | VV | 0
|  | malý komín 3 stěny nad střechou : (2*0,70+1,37)*(14,38-12,90) |  | 4.0996 | [23 empty] | VV | 0
|  | D.1.1b - Jižní pohled : 0,65+1,50+1,84+1,84 |  | 5.83 | [23 empty] | VV | 0
|  | Mezisoučet |  | 147.4596 | [23 empty] | VV | 1
|  | Skladba SO4, SO5, SO6 : | [25 empty] | VV | 0
|  | Sanační omítka EXTERIÉR : | [25 empty] | VV | 0
|  | následně bude zdivo opláchnuto horkou tlakovou vodou : | [25 empty] | VV | 0
|  | skladba SO4 : | [25 empty] | VV | 0
|  | odměřeno v .dwg : | [25 empty] | VV | 0
|  | D.1.1b - 1.NP - nové konstrukce : | [25 empty] | VV | 0
|  | D.1.1b - Řez A-A' : | [25 empty] | VV | 0
|  | D.1.1b - Řez B-B' : | [25 empty] | VV | 0
|  | plocha : (20,506+1,00+13,231+0,30)*0,711 |  | 24.9113 | [23 empty] | VV | 0
|  | odpočet části otvorů : | [25 empty] | VV | 0
|  | VD1L dveře 155/383cm, 1 kus : -1*1,55*0,711 |  | -1.102 | [23 empty] | VV | 0
|  | VD1P dveře 155/383cm, 1 kus : -1*1,55*0,711 |  | -1.102 | [23 empty] | VV | 0
|  | VD2 dveře 140/241cm, 1 kus : -1*1,55*0,711 |  | -1.102 | [23 empty] | VV | 0
|  | Mezisoučet |  | 21.6052 | [23 empty] | VV | 1
|  | skladba SO5 : | [25 empty] | VV | 0
|  | odměřeno v .dwg : | [25 empty] | VV | 0
|  | D.1.1b - Severní pohled : 0,78+0,39+0,78 |  | 1.95 | [23 empty] | VV | 0
|  | Mezisoučet |  | 1.95 | [23 empty] | VV | 1
|  | skladba SO6 : | [25 empty] | VV | 0
|  | odměřeno v .dwg : | [25 empty] | VV | 0
|  | D.1.1b - Severní pohled : 3,70+3,70 |  | 7.4 | [23 empty] | VV | 0
|  | Mezisoučet |  | 7.4 | [23 empty] | VV | 1
|  | Skladba SO7, SO8, SO9 : | [25 empty] | VV | 0
|  | Sanační omítka EXTERIÉR : | [25 empty] | VV | 0
|  | následně bude zdivo opláchnuto horkou tlakovou vodou : | [25 empty] | VV | 0
|  | skladba SO7 : | [25 empty] | VV | 0
|  | D.1.1b - 1.NP - nové konstrukce : | [25 empty] | VV | 0
|  | D.1.1b - Řez A-A' : | [25 empty] | VV | 0
|  | D.1.1b - Řez B-B' : | [25 empty] | VV | 0
|  | D.1.1b - Řez C-C' : | [25 empty] | VV | 0
|  | D.1.1c.2 - Detaily - D3 : | [25 empty] | VV | 0
|  | odměřeno v .dwg : | [25 empty] | VV | 0
|  | plocha : (20,506-2*0,20+0,70)*0,989+(13,231-2*0,20)*1,19 |  | 35.846 | [23 empty] | VV | 0
|  | Mezisoučet |  | 35.846 | [23 empty] | VV | 1
|  | skladba SO8 : | [25 empty] | VV | 0
|  | D.1.1b - 1.NP - nové konstrukce : | [25 empty] | VV | 0
|  | D.1.1b - Řez A-A' : | [25 empty] | VV | 0
|  | D.1.1b - Řez B-B' : | [25 empty] | VV | 0
|  | odměřeno v .dwg : | [25 empty] | VV | 0
|  | plocha : (16,40-2*0,20)*(1,19-0,17) |  | 16.32 | [23 empty] | VV | 0
|  | Mezisoučet |  | 16.32 | [23 empty] | VV | 1
|  | skladba SO9 : | [25 empty] | VV | 0
|  | D.1.1b - 1.NP - nové konstrukce : | [25 empty] | VV | 0
|  | D.1.1b - Řez C-C' : | [25 empty] | VV | 0
|  | odměřeno v .dwg : | [25 empty] | VV | 0
|  | plocha : (12,92-2*0,20)*(1,19-0,248) |  | 11.7938 | [23 empty] | VV | 0
|  | Mezisoučet |  | 11.7938 | [23 empty] | VV | 1
83 | 624472101RT2 | Vyspravení vnějších betonových a železobetonových konstrukcí a panelů antikorozní nátěr výztuže antikorozním | m2 | 7.875 |  | 0 |  | 0 |  | 0 | 21 | 0 | 0.00193 | 0.02 | 0 | 0 | 801-4 | RTS 24/ I | RTS 24/ I | 0.2732 | 2.15 |  | Práce | Běžná |  |  |  | POL1_
|  | technická zpráva statiky : | [25 empty] | VV | 0
|  | D.1.1b - 2.NP - nové konstrukce : | [25 empty] | VV | 0
|  | D.1.1b - 3.NP - nové konstrukce : | [25 empty] | VV | 0
|  | trhliny ve stropních deskách - očištění výztuže : | [25 empty] | VV | 0
|  | T1-T11 - předpoklad cca : (14,10+4,275+1,30+6,00+1,00+11,15+5,20+4,475+1,50+2,50+1,00)*0,15 |  | 7.875 | [23 empty] | VV | 0
84 | 627452111R00 | Spárování maltou cementovou zapuštěné rovné zdí z cihel, cementovou maltou | m2 | 155.3135 |  | 0 |  | 0 |  | 0 | 21 | 0 | 0.01722 | 2.67 | 0 | 0 | 801-1 | RTS 24/ I | RTS 24/ I | 0.63 | 97.85 |  | Práce | Běžná |  |  |  | POL1_
|  | D.1.1b - 2.NP - bourací práce : | [25 empty] | VV | 0
|  | D.1.1b - 3.NP - bourací práce : | [25 empty] | VV | 0
|  | D.1.1b - 2.NP - nové konstrukce : | [25 empty] | VV | 0
|  | D.1.1b - 3.NP - nové konstrukce : | [25 empty] | VV | 0
|  | D.1.1b - Řez A-A' : | [25 empty] | VV | 0
|  | D.1.1b - Řez B-B' : | [25 empty] | VV | 0
|  | D.1.1b - Řez C-C' : | [25 empty] | VV | 0
|  | pasport objektu 1.NP : | [25 empty] | VV | 0
|  | pasport objektu 2.NP : | [25 empty] | VV | 0
|  | pasport objektu 3.NP : | [25 empty] | VV | 0
|  | Skladba SO1, SO2 a SO3 : | [25 empty] | VV | 0
|  | Sanační omítka INTERIÉR : | [25 empty] | VV | 0
|  | defekty omítek budou přiznané, vydrolené spáry cihel vyspravené sanační zdící : | [25 empty] | VV | 0
|  | Očekává se 20% : | [25 empty] | VV | 0
|  | 2.NP : | [25 empty] | VV | 0
|  | 201 ateliér : (14,10+12,92+2*0,30+1,07+14,10+1,93+0,22+1,27+0,47+0,96+1,00+1,29)*4,12-12*1,55*2,55-1,27*2,24 |  | 155.4368 | [23 empty] | VV | 0
|  | 202 schodišťový prostor : (3,635+3,70+4,40+0,80+3,30+1,40+1,23+1,80+1,30)*4,20-1,30*2,30-0,60*1,97-0,90*2,10-1,27*2,24-3*0,80*2,80 |  | 74.9462 | [23 empty] | VV | 0
|  | 203 WC zaměstnanci : (1,17+1,745+1,66)*4,00-0,60*1,97 |  | 17.118 | [23 empty] | VV | 0
|  | 205 WC - muži : (0,50+0,71+3,00)*4,00 |  | 16.84 | [23 empty] | VV | 0
|  | 206 kuchyň : (0,50+0,66+2,50)*4,00 |  | 14.64 | [23 empty] | VV | 0
|  | 3.NP : | [25 empty] | VV | 0
|  | 301 výstavní prostor : (14,10+12,92+2*0,30+1,07+14,10+12,92-0,84-2,79)*(4,18+3,71)/2-6*1,55*2,22-6*1,55*2,55-1,27*2,24 |  | 158.2498 | [23 empty] | VV | 0
|  | 302 schodišťový prostor : (3,635+3,80+4,575+3,30)*(4,18+3,59)/2-1,30*2,30-0,70*2,00-0,90*2,10-1,27*2,24-3*0,80*2,80 |  | 43.6345 | [23 empty] | VV | 0
|  | 303 bateriové úložiště : (1,17+0,75+0,98+1,66)*2,15-0,60*1,97*0,72*2,25 |  | 7.8892 | [23 empty] | VV | 0
|  | 304 kuchyň : (0,50+0,71+1,16+3,50)*3,59-pi*0,85^2 |  | 18.8035 | [23 empty] | VV | 0
|  | 305 sklad : (0,63+0,80+2,70+2,00)*3,59 |  | 22.0067 | [23 empty] | VV | 0
|  | ostění : | [25 empty] | VV | 0
|  | VO5 okno otev. 155/255cm, 6 kusů : 6*(1,55+2*2,55)*0,48 |  | 19.152 | [23 empty] | VV | 0
|  | VO7 okno otev. 155/255cm, 3 kusy : 3*(1,55+2*2,55)*0,48 |  | 9.576 | [23 empty] | VV | 0
|  | VO8 okno pevné 155/255cm, 3 kusy : 3*(1,55+2*2,55)*0,48 |  | 9.576 | [23 empty] | VV | 0
|  | VO9 okno otev. 155/220cm, 3 kusy : 3*(1,55+2*2,20)*0,48 |  | 8.568 | [23 empty] | VV | 0
|  | VO10 okno otev. 155/220cm, 3 kusy : 3*(1,55+2*2,20)*0,48 |  | 8.568 | [23 empty] | VV | 0
|  | VO11 okno otv. 80/190cm, 1 kus : 1*(0,80+2*1,90)*0,48 |  | 2.208 | [23 empty] | VV | 0
|  | VO12 okno otev.80/144cm, 3 kusy : 3*(0,80+2*1,44)*0,48 |  | 5.2992 | [23 empty] | VV | 0
|  | VO13 okno otev. 80/280cm, 6 kusů : 6*(0,80+2*2,80)*0,48 |  | 18.432 | [23 empty] | VV | 0
|  | VO14 okno otev. 80/230cm, 1 kus : 1*(0,80+2*2,30)*0,48 |  | 2.592 | [23 empty] | VV | 0
|  | VO15 okno otev. 130/230cm, 2 kusy : 2*(1,30+2*2,30)*0,48 |  | 5.664 | [23 empty] | VV | 0
|  | VO16 okno otev. 80/230cm, 1 kus : 1*(0,80+2*2,30)*0,48 |  | 2.592 | [23 empty] | VV | 0
|  | Koeficient Očekává se 20%: -0,80 |  | -497.4335 | [23 empty] | VV | 4
|  | Mezisoučet |  | 124.3584 | [23 empty] | VV | 1
|  | Skladba SO4, SO5, SO6 : | [25 empty] | VV | 0
|  | kde bude ponecháno režné zdivo s vysprávkou spár jádrovou sanační lehčenou omítku : | [25 empty] | VV | 0
|  | skladba SO4 : | [25 empty] | VV | 0
|  | odměřeno v .dwg : | [25 empty] | VV | 0
|  | D.1.1b - 1.NP - nové konstrukce : | [25 empty] | VV | 0
|  | D.1.1b - Řez A-A' : | [25 empty] | VV | 0
|  | D.1.1b - Řez B-B' : | [25 empty] | VV | 0
|  | plocha : (20,506+1,00+13,231+0,30)*0,711 |  | 24.9113 | [23 empty] | VV | 0
|  | odpočet části otvorů : | [25 empty] | VV | 0
|  | VD1L dveře 155/383cm, 1 kus : -1*1,55*0,711 |  | -1.102 | [23 empty] | VV | 0
|  | VD1P dveře 155/383cm, 1 kus : -1*1,55*0,711 |  | -1.102 | [23 empty] | VV | 0
|  | VD2 dveře 140/241cm, 1 kus : -1*1,55*0,711 |  | -1.102 | [23 empty] | VV | 0
|  | Mezisoučet |  | 21.6052 | [23 empty] | VV | 1
|  | skladba SO5 : | [25 empty] | VV | 0
|  | odměřeno v .dwg : | [25 empty] | VV | 0
|  | D.1.1b - Severní pohled : 0,78+0,39+0,78 |  | 1.95 | [23 empty] | VV | 0
|  | Mezisoučet |  | 1.95 | [23 empty] | VV | 1
|  | skladba SO6 : | [25 empty] | VV | 0
|  | odměřeno v .dwg : | [25 empty] | VV | 0
|  | D.1.1b - Severní pohled : 3,70+3,70 |  | 7.4 | [23 empty] | VV | 0
85 | 622319516X00 | Izolace suterénu Weber XPS tl. 200 mm, bez PÚ | m2 | 35.846 |  | 0 |  | 0 |  | 0 | 21 | 0 | 0.01027 | 0.37 | 0 | 0 |  | Vlastní | Indiv | 0.49 | 17.56 |  | Práce | Běžná |  |  |  | POL1_
|  | skladba SO7 : | [25 empty] | VV | 0
|  | desky z extrudovaného polystyrenu se zdrsněným povrchem 200 : | [25 empty] | VV | 0
|  | D.1.1b - 1.NP - nové konstrukce : | [25 empty] | VV | 0
|  | D.1.1b - Řez A-A' : | [25 empty] | VV | 0
|  | D.1.1b - Řez B-B' : | [25 empty] | VV | 0
|  | D.1.1b - Řez C-C' : | [25 empty] | VV | 0
|  | D.1.1c.2 - Detaily - D3 : | [25 empty] | VV | 0
|  | odměřeno v .dwg : | [25 empty] | VV | 0
|  | plocha : (20,506-2*0,20+0,70)*0,989+(13,231-2*0,20)*1,19 |  | 35.846 | [23 empty] | VV | 0
86 | 622319528XT1 | Zateplovací systém Weber, sokl, XPS tl. 300 mm, omítka weberpas, zrno 2 mm | m2 | 7.4 |  | 0 |  | 0 |  | 0 | 21 | 0 | 0.0184 | 0.14 | 0 | 0 |  | Vlastní | Indiv | 1.26 | 9.32 |  | Práce | Běžná |  |  |  | POL1_
|  | skladba SO6 : | [25 empty] | VV | 0
|  | Silikonová fasádní barva světle béžové barvy s antigraffiti funkcí 0 : | [25 empty] | VV | 0
|  | Cementová hmota pro lepení : | [25 empty] | VV | 0
|  | Armovací tkanina : | [25 empty] | VV | 0
|  | desky z extrudovaného polystyrenu se zdrsněným povrchem 300 : | [25 empty] | VV | 0
|  | Talířová hmoždinka se zápustnou montáž : | [25 empty] | VV | 0
|  | Dvousložkové lepidlo 10 : | [25 empty] | VV | 0
|  | odměřeno v .dwg : | [25 empty] | VV | 0
|  | D.1.1b - Severní pohled : 3,70+3,70 |  | 7.4 | [23 empty] | VV | 0
87 | 622319527XV1 | Zateplení soklu extrudovaným polystyrénem, tloušťky 200 mm, zakončené stěrkou s výztužnou tkaninou | m2 | 63.9599 |  | 0 |  | 0 |  | 0 | 21 | 0 | 0.01475 | 0.94 | 0 | 0 | 801-1 | RTS 24/ I | Indiv | 0.86 | 55.01 |  | R-položka | Běžná |  |  |  | POL12_1
|  | nanesení lepicího tmelu na izolační desky, nalepení desek, zajištění talířovými hmoždinkami (6 ks/m2), přebroušení desek, natažení stěrky, vtlačení výztužné tkaniny, přehlazení stěrky. Další vrstvy podle popisu položky. Včetně rohových lišt na hranách budov. | [25 empty] | SPI |  | nanesení lepicího tmelu na izolační desky, nalepení desek, zajištění talířovými hmoždinkami (6 ks/m2), přebroušení desek, natažení stěrky, vtlačení výztužné tkaniny, přehlazení stěrky. Další vrstvy podle popisu položky. Včetně rohových lišt na hranách budov.
|  | Skladba SO7, SO8, SO9 : | [25 empty] | VV | 0
|  | Sanační omítka EXTERIÉR : | [25 empty] | VV | 0
|  | lepicí dvousložkové lepidlo 10 dvoukomponentní flexibilní polymerem modifikovaná minerální hydroizolační stěrka : | [25 empty] | VV | 0
|  | skladba SO7 : | [25 empty] | VV | 0
|  | D.1.1b - 1.NP - nové konstrukce : | [25 empty] | VV | 0
|  | D.1.1b - Řez A-A' : | [25 empty] | VV | 0
|  | D.1.1b - Řez B-B' : | [25 empty] | VV | 0
|  | D.1.1b - Řez C-C' : | [25 empty] | VV | 0
|  | D.1.1c.2 - Detaily - D3 : | [25 empty] | VV | 0
|  | odměřeno v .dwg : | [25 empty] | VV | 0
|  | plocha : (20,506-2*0,20+0,70)*0,989+(13,231-2*0,20)*1,19 |  | 35.846 | [23 empty] | VV | 0
|  | Mezisoučet |  | 35.846 | [23 empty] | VV | 1
|  | skladba SO8 : | [25 empty] | VV | 0
|  | D.1.1b - 1.NP - nové konstrukce : | [25 empty] | VV | 0
|  | D.1.1b - Řez A-A' : | [25 empty] | VV | 0
|  | D.1.1b - Řez B-B' : | [25 empty] | VV | 0
|  | odměřeno v .dwg : | [25 empty] | VV | 0
|  | plocha : (16,40-2*0,20)*(1,19-0,17) |  | 16.32 | [23 empty] | VV | 0
|  | Mezisoučet |  | 16.32 | [23 empty] | VV | 1
|  | skladba SO9 : | [25 empty] | VV | 0
|  | D.1.1b - 1.NP - nové konstrukce : | [25 empty] | VV | 0
|  | D.1.1b - Řez C-C' : | [25 empty] | VV | 0
|  | odměřeno v .dwg : | [25 empty] | VV | 0
|  | plocha : (12,92-2*0,20)*(1,19-0,248) |  | 11.7938 | [23 empty] | VV | 0
|  | Mezisoučet |  | 11.7938 | [23 empty] | VV | 1
Díl: | 63 | Podlahy a podlahové konstrukce |  |  |  | 0 |  | 0 |  | 0 |  | 0 |  | 103.33 |  | 0 |  |  |  |  | 410.16 | [6 empty] | DIL
88 | 631312621R00 | Mazanina z betonu prostého tl. přes 50 do 80 mm třídy C 20/25, | m3 | 0.0508 |  | 0 |  | 0 |  | 0 | 21 | 0 | 2.525 | 0.13 | 0 | 0 | 801-1 | RTS 24/ I | RTS 24/ I | 3.213 | 0.16 |  | Práce | Běžná |  |  |  | POL1_
|  | (z kameniva) hlazená dřevěným hladítkem | [25 empty] | SPI
|  | Včetně vytvoření dilatačních spár, bez zaplnění. | [25 empty] | POP
|  | D.1.1b - 2.NP - nové konstrukce : | [25 empty] | VV | 0
|  | D.1.1b - 3.NP - nové konstrukce : | [25 empty] | VV | 0
|  | D.1.1b - Řez C-C' : | [25 empty] | VV | 0
|  | rampa : 2*1,27*0,50*0,08/2 |  | 0.0508 | [23 empty] | VV | 0
89 | 631319181R00 | Příplatek za sklon tloušťka mazaniny do 80 mm | m3 | 0.0508 |  | 0 |  | 0 |  | 0 | 21 | 0 | 0 | 0 | 0 | 0 | 801-1 | RTS 24/ I | RTS 24/ I | 0.338 | 0.02 |  | Práce | Běžná |  |  |  | POL1_
|  | přes 15° do 35° od vodorovné roviny | [25 empty] | SPI
|  | Odkaz na mn. položky pořadí 88 : 0,05080 |  | 0.0508 | [23 empty] | VV | 5
90 | 631351101R00 | Bednění stěn, rýh a otvorů v podlahách zřízení | m2 | 8.5 |  | 0 |  | 0 |  | 0 | 21 | 0 | 0.0141 | 0.12 | 0 | 0 | 801-1 | RTS 24/ I | RTS 24/ I | 0.396 | 3.37 |  | Práce | Běžná |  |  |  | POL1_
|  | předpoklad 8,5m2 : 8,5 |  | 8.5 | [23 empty] | VV | 0
91 | 631351102R00 | Bednění stěn, rýh a otvorů v podlahách odstranění | m2 | 8.5 |  | 0 |  | 0 |  | 0 | 21 | 0 | 0 | 0 | 0 | 0 | 801-1 | RTS 24/ I | RTS 24/ I | 0.24 | 2.04 |  | Práce | Běžná |  |  |  | POL1_
|  | Odkaz na mn. položky pořadí 90 : 8,50000 |  | 8.5 | [23 empty] | VV | 5
92 | 632411105R00 | Potěr ze suchých směsí samonivelační polymercementová stěrka, pevnost v tlaku 20 MPa, tloušťka 5 mm, bez penetrace | m2 | 381.6 |  | 0 |  | 0 |  | 0 | 21 | 0 | 0.00892 | 3.4 | 0 | 0 | 801-1 | RTS 24/ I | RTS 24/ I | 0.258 | 98.45 |  | Práce | Běžná |  |  |  | POL1_
|  | s rozprostřením a uhlazením | [25 empty] | SPI
|  | D.1.1b - 1.NP (mezipatro) - nové konstrukce : | [25 empty] | VV | 0
|  | D.1.1b - 2.NP - nové konstrukce : | [25 empty] | VV | 0
|  | D.1.1b - 3.NP - nové konstrukce : | [25 empty] | VV | 0
|  | D.1.1c.1 - Skladby : | [25 empty] | VV | 0
|  | skladba P4 - strop se stávající nosnou konstrukcí : | [25 empty] | VV | 0
|  | Samonivelační cementová stěrka : | [25 empty] | VV | 0
|  | 201 ateliér : 160,10 |  | 160.1 | [23 empty] | VV | 0
|  | 202 schodišťový prostor : 14,70 |  | 14.7 | [23 empty] | VV | 0
|  | 204 chodba : 1,70 |  | 1.7 | [23 empty] | VV | 0
|  | 205 WC - muži : 5,40 |  | 5.4 | [23 empty] | VV | 0
|  | 206 kuchyň : 4,40 |  | 4.4 | [23 empty] | VV | 0
|  | Mezisoučet |  | 186.3 | [23 empty] | VV | 1
|  | 301 výstavní prostor : 168,00 |  | 168 | [23 empty] | VV | 0
|  | 302 schodišťový prostor : 16,60 |  | 16.6 | [23 empty] | VV | 0
|  | 304 sklad : 3,80 |  | 3.8 | [23 empty] | VV | 0
|  | Mezisoučet |  | 188.4 | [23 empty] | VV | 1
|  | skladba P9 - Stávající stropní deska : | [25 empty] | VV | 0
|  | Samonivelační hmota : | [25 empty] | VV | 0
|  | 108 WC ženy : 2,20 |  | 2.2 | [23 empty] | VV | 0
|  | 203 WC personál : 2,30 |  | 2.3 | [23 empty] | VV | 0
|  | 303 chodba : 2,40 |  | 2.4 | [23 empty] | VV | 0
|  | Mezisoučet |  | 6.9 | [23 empty] | VV | 1
93 | 632441046RT1 | Potěr litý anhydritový anhydritový, pevnost v tlaku 20 MPa, pokládaná plocha do 500 m2, tloušťka 55 mm | m2 | 360.4 |  | 0 |  | 0 |  | 0 | 21 | 0 | 0.12128 | 43.71 | 0 | 0 | 801-1 | RTS 24/ I | RTS 24/ I | 0.135 | 48.65 |  | Práce | Běžná |  |  |  | POL1_
|  | dovoz směsi, doprava pomocí šnekového čerpadla, lití hadicí na plochu, dvojí (křížem vedené) rozvlnění hrazdami | [25 empty] | SPI |  | dovoz směsi, doprava pomocí šnekového čerpadla, lití hadicí na plochu, dvojí (křížem vedené) rozvlnění hrazdami
|  | D.1.1b - 2.NP - nové konstrukce : | [25 empty] | VV | 0
|  | D.1.1b - 3.NP - nové konstrukce : | [25 empty] | VV | 0
|  | D.1.1c.1 - Skladby : | [25 empty] | VV | 0
|  | skladba P4 - strop se stávající nosnou konstrukcí : | [25 empty] | VV | 0
|  | Anhydridový potěr F8 tl.56 mm : | [25 empty] | VV | 0
|  | 201 ateliér : 160,10 |  | 160.1 | [23 empty] | VV | 0
|  | 202 schodišťový prostor : 14,70 |  | 14.7 | [23 empty] | VV | 0
|  | 203 WC personál : 2,30 |  | 2.3 | [23 empty] | VV | 0
|  | 204 chodba : 1,70 |  | 1.7 | [23 empty] | VV | 0
|  | 205 WC - muži : 5,40 |  | 5.4 | [23 empty] | VV | 0
|  | 206 kuchyň : 4,40 |  | 4.4 | [23 empty] | VV | 0
|  | Mezisoučet |  | 188.6 | [23 empty] | VV | 1
|  | 301 výstavní prostor : 168,00 |  | 168 | [23 empty] | VV | 0
|  | 304 sklad : 3,80 |  | 3.8 | [23 empty] | VV | 0
|  | Mezisoučet |  | 171.8 | [23 empty] | VV | 1
94 | 632441491R00 | Potěr litý anhydritový broušení anhydritových potěrů | m2 | 360.4 |  | 0 |  | 0 |  | 0 | 21 | 0 | 0 | 0 | 0 | 0 | 801-1 | RTS 24/ I | RTS 24/ I | 0.05 | 18.02 |  | Práce | Běžná |  |  |  | POL1_
|  | dovoz směsi, doprava pomocí šnekového čerpadla, lití hadicí na plochu, dvojí (křížem vedené) rozvlnění hrazdami | [25 empty] | SPI |  | dovoz směsi, doprava pomocí šnekového čerpadla, lití hadicí na plochu, dvojí (křížem vedené) rozvlnění hrazdami
|  | Odkaz na mn. položky pořadí 93 : 360,40000 |  | 360.4 | [23 empty] | VV | 5
95 | 632443121R00 | Potěr litý cementový pevnost v tlaku 20 MPa, pokládaná plocha do 500 m2, tloušťky 50 mm | m2 | 199.1 |  | 0 |  | 0 |  | 0 | 21 | 0 | 0.1111 | 22.12 | 0 | 0 | 801-1 | RTS 24/ I | RTS 24/ I | 0.131 | 26.08 |  | Práce | Běžná |  |  |  | POL1_
|  | dovoz směsi, doprava pomocí šnekového čerpadla, lití hadicí na plochu, srovnání latí do roviny | [25 empty] | SPI
|  | D.1.1b - 1.NP - nové konstrukce : | [25 empty] | VV | 0
|  | D.1.1c.1 - Skladby : | [25 empty] | VV | 0
|  | skladba P1 - podlaha nad sklepem s vytápěním : | [25 empty] | VV | 0
|  | Cementový potěr F5 tl. 84mm : | [25 empty] | VV | 0
|  | 102 schodišťový prostor : 15,80 |  | 15.8 | [23 empty] | VV | 0
|  | Mezisoučet |  | 15.8 | [23 empty] | VV | 1
|  | skladba P2 - podlaha nad sklepem : | [25 empty] | VV | 0
|  | Cementový potěr F5 tl. 63mm : | [25 empty] | VV | 0
|  | 103 technická místnost : 5,20 |  | 5.2 | [23 empty] | VV | 0
|  | 104 WC - muži : 2,30 |  | 2.3 | [23 empty] | VV | 0
|  | 105 chodba : 3,20 |  | 3.2 | [23 empty] | VV | 0
|  | 106 WC - ZTP : 4,30 |  | 4.3 | [23 empty] | VV | 0
|  | 107 technická místnost : 3,80 |  | 3.8 | [23 empty] | VV | 0
|  | Mezisoučet |  | 18.8 | [23 empty] | VV | 1
|  | skladba P3 - podlaha na terénu : | [25 empty] | VV | 0
|  | Cementový potěr F5 tl. 91mm : | [25 empty] | VV | 0
|  | 101 kavárna : 164,5 |  | 164.5 | [23 empty] | VV | 0
|  | Mezisoučet |  | 164.5 | [23 empty] | VV | 1
96 | 632443122R00 | Potěr litý cementový pevnost v tlaku 20 MPa, pokládaná plocha do 500 m2, příplatek za každých 5 mm tloušťky | m2 | 1505.22 |  | 0 |  | 0 |  | 0 | 21 | 0 | 0.01111 | 16.72 | 0 | 0 | 801-1 | RTS 24/ I | RTS 24/ I | 0.004 | 6.02 |  | Práce | Běžná |  |  |  | POL1_
|  | dovoz směsi, doprava pomocí šnekového čerpadla, lití hadicí na plochu, srovnání latí do roviny | [25 empty] | SPI
|  | D.1.1b - 1.NP - nové konstrukce : | [25 empty] | VV | 0
|  | D.1.1c.1 - Skladby : | [25 empty] | VV | 0
|  | skladba P1 - podlaha nad sklepem s vytápěním : | [25 empty] | VV | 0
|  | Začátek provozního součtu | [25 empty] | VV
|  | Cementový potěr F5 tl. 84mm : (84-50)/5 |  | 6.8 | [23 empty] | VV | 2
|  | Konec provozního součtu | [25 empty] | VV
|  | 102 schodišťový prostor : 15,80*6,8 |  | 107.44 | [23 empty] | VV | 0
|  | Mezisoučet |  | 107.44 | [23 empty] | VV | 1
|  | skladba P2 - podlaha nad sklepem : | [25 empty] | VV | 0
|  | Začátek provozního součtu | [25 empty] | VV
|  | Cementový potěr F5 tl. 63mm : (63-50)/5 |  | 2.6 | [23 empty] | VV | 2
|  | Konec provozního součtu | [25 empty] | VV
|  | 103 technická místnost : 5,20*2,6 |  | 13.52 | [23 empty] | VV | 0
|  | 104 WC - muži : 2,30*2,6 |  | 5.98 | [23 empty] | VV | 0
|  | 105 chodba : 3,20*2,6 |  | 8.32 | [23 empty] | VV | 0
|  | 106 WC - ZTP : 4,30*2,6 |  | 11.18 | [23 empty] | VV | 0
|  | 107 technická místnost : 3,80*2,6 |  | 9.88 | [23 empty] | VV | 0
|  | Mezisoučet |  | 48.88 | [23 empty] | VV | 1
|  | skladba P3 - podlaha na terénu : | [25 empty] | VV | 0
|  | Začátek provozního součtu | [25 empty] | VV
|  | Cementový potěr F5 tl. 91mm : (91-50)/5 |  | 8.2 | [23 empty] | VV | 2
|  | Konec provozního součtu | [25 empty] | VV
|  | 101 kavárna : 164,5*8,2 |  | 1348.9 | [23 empty] | VV | 0
|  | Mezisoučet |  | 1348.9 | [23 empty] | VV | 1
97 | 632451021R00 | Vyrovnávací potěr z cementové malty v pásu o průměrné (střední) tloušťce od 10 do 20 mm | m2 | 28.92 |  | 0 |  | 0 |  | 0 | 21 | 0 | 0.04984 | 1.44 | 0 | 0 | 801-1 | RTS 24/ I | RTS 24/ I | 0.348 | 10.06 |  | Práce | Běžná |  |  |  | POL1_
|  | na zdivu jako podklad např. pod izolaci, na parapetech z prefabrikovaných dílců, pod oplechování apod., vodorovný nebo ve spádu do 15°, hlazený dřevěným hladítkem, | [25 empty] | SPI |  | na zdivu jako podklad např. pod izolaci, na parapetech z prefabrikovaných dílců, pod oplechování apod., vodorovný nebo ve spádu do 15°, hlazený dřevěným hladítkem,
|  | D.1.1c.4 - Výplně otvorů : | [25 empty] | VV | 0
|  | pod parapety : | [25 empty] | VV | 0
|  | VO4 okno výklopné 155/284cm, 4 kusy : 4*1,55*0,48 |  | 2.976 | [23 empty] | VV | 0
|  | VO5 okno otev. 155/255cm, 6 kusů : 6*1,55*0,48 |  | 4.464 | [23 empty] | VV | 0
|  | VO6 okno pevné 155/255cm, 6 kusů : 6*1,55*0,48 |  | 4.464 | [23 empty] | VV | 0
|  | VO7 okno otev. 155/255cm, 3 kusy : 3*1,55*0,48 |  | 2.232 | [23 empty] | VV | 0
|  | VO8 okno pevné 155/255cm, 3 kusy : 3*1,55*0,48 |  | 2.232 | [23 empty] | VV | 0
|  | VO9 okno otev. 155/220cm, 3 kusy : 6*1,55*0,48 |  | 4.464 | [23 empty] | VV | 0
|  | VO10 okno otev. 155/220cm, 3 kusy : 3*1,55*0,48 |  | 2.232 | [23 empty] | VV | 0
|  | VO11 okno otv. 80/190cm, 1 kus : 1*0,80*0,48 |  | 0.384 | [23 empty] | VV | 0
|  | VO12 okno otev.80/144cm, 3 kusy : 3*0,80*0,48 |  | 1.152 | [23 empty] | VV | 0
|  | VO13 okno otev. 80/280cm, 6 kusů : 6*0,80*0,48 |  | 2.304 | [23 empty] | VV | 0
|  | VO14 okno otev. 80/230cm, 1 kus : 1*0,80*0,48 |  | 0.384 | [23 empty] | VV | 0
|  | VO15 okno otev. 130/230cm, 2 kusy : 2*1,30*0,48 |  | 1.248 | [23 empty] | VV | 0
|  | VO16 okno otev. 80/230cm, 1 kus : 1*0,80*0,48 |  | 0.384 | [23 empty] | VV | 0
98 | 632477125R00 | Reprofilace vodorovných betonových povrchů polymercementová malta+penetrace, tloušťky do 20 mm | m2 | 379.4 |  | 0 |  | 0 |  | 0 | 21 | 0 | 0.04135 | 15.69 | 0 | 0 | 801-4 | RTS 24/ I | RTS 24/ I | 0.52 | 197.29 |  | Práce | Běžná |  |  |  | POL1_
|  | rozmíchání směsi s vodou, nanesení stěrky | [25 empty] | SPI
|  | D.1.1b - 2.NP - nové konstrukce : | [25 empty] | VV | 0
|  | D.1.1b - 3.NP - nové konstrukce : | [25 empty] | VV | 0
|  | D.1.1c.1 - Skladby : | [25 empty] | VV | 0
|  | skladba P4 - strop se stávající nosnou konstrukcí : | [25 empty] | VV | 0
|  | Stávající železobetonová deska tl.80 mm Sanace je popsána ve stavebně konstrukční části : | [25 empty] | VV | 0
|  | 2.NP : | [25 empty] | VV | 0
|  | 201 ateliér : 160,10 |  | 160.1 | [23 empty] | VV | 0
|  | 202 schodišťový prostor : 14,70 |  | 14.7 | [23 empty] | VV | 0
|  | 203 WC personál : 2,30 |  | 2.3 | [23 empty] | VV | 0
|  | 204 chodba : 1,70 |  | 1.7 | [23 empty] | VV | 0
|  | 205 WC - muži : 5,40 |  | 5.4 | [23 empty] | VV | 0
|  | 206 kuchyň : 4,40 |  | 4.4 | [23 empty] | VV | 0
|  | Mezisoučet |  | 188.6 | [23 empty] | VV | 1
|  | 3.NP : | [25 empty] | VV | 0
|  | 301 výstavní prostor : 168,00 |  | 168 | [23 empty] | VV | 0
|  | 302 schodišťový prostor : 16,60 |  | 16.6 | [23 empty] | VV | 0
|  | 303 chodba : 2,40 |  | 2.4 | [23 empty] | VV | 0
|  | 304 sklad : 3,80 |  | 3.8 | [23 empty] | VV | 0
|  | Mezisoučet |  | 190.8 | [23 empty] | VV | 1
Díl: | 64 | Výplně otvorů |  |  |  | 0 |  | 0 |  | 0 |  | 0 |  | 0.36 |  | 0 |  |  |  |  | 16.5 | [6 empty] | DIL
99 | 642941211RT5 | Stavební pouzdra pro posuvné dveře osazené do sádrokartonové příčky, sestavení pouzdra, vložení do stavebního otvoru, vyrovnání do vodorovné a svislé polohy, ukotvení pouzdra k nosné konstrukci příčky pomocí vrutů M 2 x 20, odstranění zaslepení pouzdra tj. víka a polystyrenu z vnitřku pouzdra, upevnění vodícího trnu, vsazení vozíků do kolejnice, upevnění závěsných prvků na vozíky, vsazení brzdy a seřízení dojezdu, připevnění úchytů na horní hranu dveřního křídla, našroubování gumových dorazů na křídlo, zavěšení dveří. jednostranné pouzdro 1000/1970 mm | kus | 1 |  | 0 |  | 0 |  | 0 | 21 | 0 | 0.04915 | 0.05 | 0 | 0 | 801-1 | RTS 24/ I | RTS 24/ I | 2 | 2 |  | Práce | Běžná |  |  |  | POL1_
|  | z pozinkovaného ocelového profilovaného plechu | [25 empty] | SPI
|  | D.1.1c.4 - Výplně otvorů : | [25 empty] | VV | 0
|  | D7 - 1.NP posuvné dveře do pouzdra 100/197cm, 1 kus : 1 |  | 1 | [23 empty] | VV | 0
100 | 642942214RT2 | Osazení zárubní dveřních ocelových do sádrokartonové příčky tloušťky 150 mm šířky 700 mm, s dodávkou zárubně | kus | 1 |  | 0 |  | 0 |  | 0 | 21 | 0 | 0.0247 | 0.02 | 0 | 0 | 801-1 | RTS 24/ I | RTS 24/ I | 1.05 | 1.05 |  | Práce | Běžná |  |  |  | POL1_
|  | Včetně kotvení rámů do zdiva a platí pro jakýkoliv způsob provádění (např. bodovým přivařením k obnažené výztuži, uklínováním, zalitím pracen apod.). | [25 empty] | POP |  | Včetně kotvení rámů do zdiva a platí pro jakýkoliv způsob provádění (např. bodovým přivařením k obnažené výztuži, uklínováním, zalitím pracen apod.).
|  | D.1.1c.4 - Výplně otvorů : | [25 empty] | VV | 0
|  | D9 - 2.NP dveře 70/197cm, 1 kus : 1 |  | 1 | [23 empty] | VV | 0
101 | 642944121RT2 | Ocelové zárubně osazované dodatečně šířky 600 mm , výšky 1970 mm, hloubky 100 mm | kus | 2 |  | 0 |  | 0 |  | 0 | 21 | 0 | 0.06611 | 0.13 | 0 | 0 | 801-4 | RTS 24/ I | RTS 24/ I | 2.1 | 4.2 |  | Práce | Běžná |  |  |  | POL1_
|  | lisované nebo z úhelníků s vybetonováním prahu, z pomocného pracovního lešení o výšce podlahy do 1900 mm a pro zatížení do 1,5 kPa, včetně dodávky zárubně | [25 empty] | SPI |  | lisované nebo z úhelníků s vybetonováním prahu, z pomocného pracovního lešení o výšce podlahy do 1900 mm a pro zatížení do 1,5 kPa, včetně dodávky zárubně
|  | D.1.1c.4 - Výplně otvorů : | [25 empty] | VV | 0
|  | D3 - 1.NP dveře 60/197cm, 1 kus : 1 |  | 1 | [23 empty] | VV | 0
|  | D3 - 2.NP dveře 60/197cm, 1 kus : 1 |  | 1 | [23 empty] | VV | 0
102 | 642944121RT3 | Ocelové zárubně osazované dodatečně šířky 700 mm, výšky 1970 mm, hloubky 100 mm | kus | 1 |  | 0 |  | 0 |  | 0 | 21 | 0 | 0.06641 | 0.07 | 0 | 0 | 801-4 | RTS 24/ I | RTS 24/ I | 2.1 | 2.1 |  | Práce | Běžná |  |  |  | POL1_
|  | lisované nebo z úhelníků s vybetonováním prahu, z pomocného pracovního lešení o výšce podlahy do 1900 mm a pro zatížení do 1,5 kPa, včetně dodávky zárubně | [25 empty] | SPI |  | lisované nebo z úhelníků s vybetonováním prahu, z pomocného pracovního lešení o výšce podlahy do 1900 mm a pro zatížení do 1,5 kPa, včetně dodávky zárubně
|  | D.1.1c.4 - Výplně otvorů : | [25 empty] | VV | 0
|  | D5 - 1.NP mezipatro dveře 70/197cm, 1 kus : 1 |  | 1 | [23 empty] | VV | 0
103 | 642945312R00 | Osazení ocelových zárubní protipožárních dvourámových, konstrukce šroubovaná tloušťka stěny 100 mm, bez dodávky zárubně | kus | 1 |  | 0 |  | 0 |  | 0 | 21 | 0 | 0.00021 | 0 | 0 | 0 | 801-1 | RTS 24/ I | RTS 24/ I | 2.388 | 2.39 |  | Práce | Běžná |  |  |  | POL1_
|  | a protiplynových dveří bez nebo včetně dveřních křídel do vynechaného otvoru, s obetonováním , včetně manipulační dopravy, kotvení zárubně do zdiva např. s uklínováním, s případným přivařením k obnažené výztuži, se zalitím, resp. zabetonováním, včetně bednění. | [25 empty] | SPI |  | a protiplynových dveří bez nebo včetně dveřních křídel do vynechaného otvoru, s obetonováním , včetně manipulační dopravy, kotvení zárubně do zdiva např. s uklínováním, s případným přivařením k obnažené výztuži, se zalitím, resp. zabetonováním, včetně bednění.
|  | D.1.1c.4 - Výplně otvorů : | [25 empty] | VV | 0
|  | D4 - 1.NP dveře 70/197cm, EW30, 1 kus : 1 |  | 1 | [23 empty] | VV | 0
104 | 642945314R00 | Osazení ocelových zárubní protipožárních dvourámových, konstrukce šroubovaná tloušťka stěny 150 mm, bez dodávky zárubně | kus | 1 |  | 0 |  | 0 |  | 0 | 21 | 0 | 0.00031 | 0 | 0 | 0 | 801-1 | RTS 24/ I | RTS 24/ I | 2.758 | 2.76 |  | Práce | Běžná |  |  |  | POL1_
|  | a protiplynových dveří bez nebo včetně dveřních křídel do vynechaného otvoru, s obetonováním , včetně manipulační dopravy, kotvení zárubně do zdiva např. s uklínováním, s případným přivařením k obnažené výztuži, se zalitím, resp. zabetonováním, včetně bednění. | [25 empty] | SPI |  | a protiplynových dveří bez nebo včetně dveřních křídel do vynechaného otvoru, s obetonováním , včetně manipulační dopravy, kotvení zárubně do zdiva např. s uklínováním, s případným přivařením k obnažené výztuži, se zalitím, resp. zabetonováním, včetně bednění.
|  | D.1.1c.4 - Výplně otvorů : | [25 empty] | VV | 0
|  | D8 - 1.NP dveře 90/197cm, EW30, 1 kus : 1 |  | 1 | [23 empty] | VV | 0
105 | 642941211RX6 | Pouzdro pro posuvné dveře jednostranné, do SDK, jednostranné pouzdro 1000/2100 mm | kus | 1 |  | 0 |  | 0 |  | 0 | 21 | 0 | 0.05365 | 0.05 | 0 | 0 |  | Vlastní | RTS 24/ I | 2 | 2 |  | Práce | Běžná |  |  |  | POL1_
|  | D.1.1c.4 - Výplně otvorů : | [25 empty] | VV | 0
|  | D10 - 3.NP posuvné dveře do pouzdra 100/210cm, 1 kus : 1 |  | 1 | [23 empty] | VV | 0
106 | 5533301116R | Zárubeň kovová - polodrážková (klasická); pro přesné zdění; H' = 1 970 mm; B' = 700 mm; t = 100 mm; počet křídel: 1; materiál těsnění: PVC; typ závěsů: stavitelné; požární odolnost: E, I, W; 30 | kus | 1 |  | 0 |  | 0 |  | 0 | 21 | 0 | 0.0128 | 0.01 | 0 | 0 | SPCM | RTS 24/ I | RTS 24/ I | 0 | 0 |  | Specifikace | Běžná |  |  |  | POL3_
|  | D.1.1c.4 - Výplně otvorů : | [25 empty] | VV | 0
|  | D4 - 1.NP dveře 70/197cm, EW30, 1 kus : 1 |  | 1 | [23 empty] | VV | 0
107 | 5533302338R | Zárubeň kovová - polodrážková (klasická); pro sádrokarton; H' = 1 970 mm; B' = 900 mm; t = 150 mm; počet křídel: 1; materiál těsnění: PVC; typ závěsů: stavitelné; požární odolnost: E, I, W; 30 | kus | 1 |  | 0 |  | 0 |  | 0 | 21 | 0 | 0.0267 | 0.03 | 0 | 0 | SPCM | RTS 24/ I | RTS 24/ I | 0 | 0 |  | Specifikace | Běžná |  |  |  | POL3_
|  | D.1.1c.4 - Výplně otvorů : | [25 empty] | VV | 0
|  | D8 - 1.NP dveře 90/197cm, EW30, 1 kus : 1 |  | 1 | [23 empty] | VV | 0
Díl: | 8 | Trubní vedení |  |  |  | 0 |  | 0 |  | 0 |  | 0 |  | 0.52 |  | 0 |  |  |  |  | 0 | [6 empty] | DIL
108 | 899000001RA0 | Jímky odpadní | m3 OP | 0.32 |  | 0 |  | 0 |  | 0 | 21 | 0 | 1.617 | 0.52 | 0 | 0 | AP-HSV | RTS 24/ I | Součtová | 0 | 0 |  | Agregovaná položka | Běžná |  |  |  | POL2_
|  | beton kompletních konstrukcí C 20/25, bednění a odbednění, výztuž 10 505, omítka stěn vnitřní cementová hladká, potěr dna pískocementový ( 400 kg cementu/m3) hlazený ocelovým hladítkem tloušťky 20 mm. | [25 empty] | SPI |  | beton kompletních konstrukcí C 20/25, bednění a odbednění, výztuž 10 505, omítka stěn vnitřní cementová hladká, potěr dna pískocementový ( 400 kg cementu/m3) hlazený ocelovým hladítkem tloušťky 20 mm.
|  | D.1.1b - 1.PP - nové konstrukce : | [25 empty] | VV | 0
|  | Nová pojistná jímka : 0,80*0,80*0,50 |  | 0.32 | [23 empty] | VV | 0
Díl: | 9 | Ostatní konstrukce, bourání |  |  |  | 0 |  | 0 |  | 0 |  | 0 |  | 0 |  | 0 |  |  |  |  | 95.72 | [6 empty] | DIL
109 | 900 R01 | Hodinové zúčtovací sazby stavební dělník, tarifní třída 4 | h | 20 |  | 0 |  | 0 |  | 0 | 21 | 0 | 0 | 0 | 0 | 0 | 801-1 | RTS 24/ I | RTS 24/ I | 1 | 20 |  | Práce | Běžná |  |  |  | POL1_
|  | stavební přípomoce profesím - předpoklad 20 hodin : 20 |  | 20 | [23 empty] | VV | 0
110 | 900 R02 | Hodinové zúčtovací sazby stavební dělník, tarifní třída 5 | h | 25 |  | 0 |  | 0 |  | 0 | 21 | 0 | 0 | 0 | 0 | 0 | 801-1 | RTS 24/ I | RTS 24/ I | 1 | 25 |  | Práce | Běžná |  |  |  | POL1_
|  | stavební přípomoce - předpoklad 25 hodin : 25 |  | 25 | [23 empty] | VV | 0
111 | 938902123R00 | Čištění ploch betonových konstrukcí ocelovými kartáči | m2 | 22.9 |  | 0 |  | 0 |  | 0 | 21 | 0 | 0 | 0 | 0 | 0 | 801-5 | RTS 24/ I | RTS 24/ I | 0.7 | 16.03 |  | Práce | Běžná |  |  |  | POL1_
|  | D.1.1b - 1.PP - nové konstrukce : | [25 empty] | VV | 0
|  | D.1.1c.1 - Skladby : | [25 empty] | VV | 0
|  | skladba P1 - podlaha nad sklepem s vytápěním : | [25 empty] | VV | 0
|  | Očištění : | [25 empty] | VV | 0
|  | skladba P2 - podlaha nad sklepem : | [25 empty] | VV | 0
|  | Očištění : | [25 empty] | VV | 0
|  | 001 technické podlaží : 22,90 |  | 22.9 | [23 empty] | VV | 0
112 | 938907010R00 | Očištění výztuže průměr výztuže do 10 mm, ocelovým kartáčem, ručně | m | 52.5 |  | 0 |  | 0 |  | 0 | 21 | 0 | 0 | 0 | 0 | 0 | 801-5 | RTS 24/ I | RTS 24/ I | 0.1 | 5.25 |  | Práce | Běžná |  |  |  | POL1_
|  | technická zpráva statiky : | [25 empty] | VV | 0
|  | D.1.1b - 2.NP - nové konstrukce : | [25 empty] | VV | 0
|  | D.1.1b - 3.NP - nové konstrukce : | [25 empty] | VV | 0
|  | trhliny ve stropních deskách - očištění výztuže : | [25 empty] | VV | 0
|  | T1-T11 - předpoklad cca : 14,10+4,275+1,30+6,00+1,00+11,15+5,20+4,475+1,50+2,50+1,00 |  | 52.5 | [23 empty] | VV | 0
113 | 938907111R00 | Očištění stropů, tlakovou vodou, tlak do 500 bar | m2 | 588.7 |  | 0 |  | 0 |  | 0 | 21 | 0 | 0 | 0 | 0 | 0 | 801-5 | RTS 24/ I | RTS 24/ I | 0.05 | 29.44 |  | Práce | Běžná |  |  |  | POL1_
|  | D.1.1b - 1.NP - nové konstrukce : | [25 empty] | VV | 0
|  | D.1.1b - 2.NP - nové konstrukce : | [25 empty] | VV | 0
|  | D.1.1b - 3.NP - nové konstrukce : | [25 empty] | VV | 0
|  | D.1.1c.1 - Skladby : | [25 empty] | VV | 0
|  | skladba P4 - strop se stávající nosnou konstrukcí : | [25 empty] | VV | 0
|  | Očištění + hloubková penetrace : | [25 empty] | VV | 0
|  | 101 kavárna : 164,50 |  | 164.5 | [23 empty] | VV | 0
|  | 102 schodišťový prostor : 15,80 |  | 15.8 | [23 empty] | VV | 0
|  | 103 technická místnost : 5,20 |  | 5.2 | [23 empty] | VV | 0
|  | 104 WC - muži : 2,30 |  | 2.3 | [23 empty] | VV | 0
|  | 105 chodba : 3,20 |  | 3.2 | [23 empty] | VV | 0
|  | 106 WC - ZTP : 4,30 |  | 4.3 | [23 empty] | VV | 0
|  | 107 technická místnost : 3,80 |  | 3.8 | [23 empty] | VV | 0
|  | 107 technická místnost : 8,00 |  | 8 | [23 empty] | VV | 0
|  | 108 WC ženy : 2,20 |  | 2.2 | [23 empty] | VV | 0
|  | Mezisoučet |  | 209.3 | [23 empty] | VV | 1
|  | 2.NP : | [25 empty] | VV | 0
|  | 201 ateliér : 160,10 |  | 160.1 | [23 empty] | VV | 0
|  | 202 schodišťový prostor : 14,70 |  | 14.7 | [23 empty] | VV | 0
|  | 203 WC personál : 2,30 |  | 2.3 | [23 empty] | VV | 0
|  | 204 chodba : 1,70 |  | 1.7 | [23 empty] | VV | 0
|  | 205 WC - muži : 5,40 |  | 5.4 | [23 empty] | VV | 0
|  | 206 kuchyň : 4,40 |  | 4.4 | [23 empty] | VV | 0
|  | Mezisoučet |  | 188.6 | [23 empty] | VV | 1
|  | skladba S1 - jednoplášťová plochá střecha : | [25 empty] | VV | 0
|  | Očištění + hloubková penetrace : | [25 empty] | VV | 0
|  | 3.NP : | [25 empty] | VV | 0
|  | 301 výstavní prostor : 168,00 |  | 168 | [23 empty] | VV | 0
|  | 302 schodišťový prostor : 16,60 |  | 16.6 | [23 empty] | VV | 0
|  | 303 chodba : 2,40 |  | 2.4 | [23 empty] | VV | 0
|  | 304 sklad : 3,80 |  | 3.8 | [23 empty] | VV | 0
|  | Mezisoučet |  | 190.8 | [23 empty] | VV | 1
114 | 975909001RAX | Odvětrání 1.PP vč. potrubí | kus | 13 |  | 0 |  | 0 |  | 0 | 21 | 0 | 0 | 0 | 0 | 0 |  | Vlastní | Indiv | 0 | 0 |  | Práce | Běžná |  |  |  | POL1_
|  | D.1.1b - Řez B-B' : | [25 empty] | VV | 0
|  | 2x5 kusů d8, 3x d10 : 2*5+3 |  | 13 | [23 empty] | VV | 0
Díl: | 94 | Lešení a stavební výtahy |  |  |  | 0 |  | 0 |  | 0 |  | 0 |  | 22.39 |  | 0 |  |  |  |  | 346.66 | [6 empty] | DIL
115 | 941941032R00 | Montáž lešení lehkého pracovního řadového s podlahami šířky od 0,80 do 1,00 m, výšky přes 10 do 30 m | m2 | 941.9221 |  | 0 |  | 0 |  | 0 | 21 | 0 | 0.01838 | 17.31 | 0 | 0 | 800-3 | RTS 24/ I | RTS 24/ I | 0.123 | 115.86 |  | Práce | Běžná |  |  |  | POL1_
|  | včetně kotvení | [25 empty] | SPI
|  | Včetně kotvení lešení. | [25 empty] | POP
|  | fotodokumentace : | [25 empty] | VV | 0
|  | D.1.1b - 1.NP - nové konstrukce : | [25 empty] | VV | 0
|  | D.1.1b - Západní pohled : | [25 empty] | VV | 0
|  | D.1.1b - Severní pohled : | [25 empty] | VV | 0
|  | D.1.1b - Východní pohled : | [25 empty] | VV | 0
|  | D.1.1b - Jižní pohled : | [25 empty] | VV | 0
|  | západní strana : (1,00+16,40+1,00)*(12,76+0,17)+1,80*(16,73-12,76) |  | 245.058 | [23 empty] | VV | 0
|  | severní strana : 12,55*(13,46+0,20)+1,37*(14,38-13,46) |  | 172.6934 | [23 empty] | VV | 0
|  | východní strana : (1,00+14,60)*(13,46+0,17)+(5,43+0,70+1,00)*(15,15+0,17-1,00/2) |  | 318.2946 | [23 empty] | VV | 0
|  | jižní strana : 6,765*(15,21-1,00/2)+(0,20+6,20)*13,52+1,80*(16,82-13,52) |  | 191.9812 | [23 empty] | VV | 0
|  | pro komín nad střechou : (1,80+1,70)*(16,73-12,76) |  | 13.895 | [23 empty] | VV | 0
116 | 941941192R00 | Montáž lešení lehkého pracovního řadového s podlahami příplatek za každý další i započatý měsíc použití lešení šířky šířky od 0,80 do 1,00 m a výšky přes 10 do 30 m | m2 | 4238.6497 |  | 0 |  | 0 |  | 0 | 21 | 0 | 0.00082 | 3.48 | 0 | 0 | 800-3 | RTS 24/ I | RTS 24/ I | 0.006 | 25.43 |  | Práce | Běžná |  |  |  | POL1_
|  | včetně kotvení | [25 empty] | SPI
|  | předpoklad pro bourací práce 1,5 měsíce : | [25 empty] | VV | 0
|  | předpoklad zateplení 3 měsíce : | [25 empty] | VV | 0
|  | Odkaz na mn. položky pořadí 115 : 941,92215*4,5 |  | 4238.6497 | [23 empty] | VV | 5
117 | 941941832R00 | Demontáž lešení lehkého řadového s podlahami šířky od 0,8 do 1 m, výšky přes 10 do 30 m | m2 | 941.9221 |  | 0 |  | 0 |  | 0 | 21 | 0 | 0 | 0 | 0 | 0 | 800-3 | RTS 24/ I | RTS 24/ I | 0.105 | 98.9 |  | Práce | Běžná |  |  |  | POL1_
|  | Odkaz na mn. položky pořadí 115 : 941,92215 |  | 941.9221 | [23 empty] | VV | 5
118 | 941955003R00 | Lešení lehké pracovní pomocné pomocné, o výšce lešeňové podlahy přes 1,9 do 2,5 m | m2 | 234.5556 |  | 0 |  | 0 |  | 0 | 21 | 0 | 0.00592 | 1.39 | 0 | 0 | 800-3 | RTS 24/ I | RTS 24/ I | 0.26 | 60.98 |  | Práce | Běžná |  |  |  | POL1_
|  | SDK příčky a předstěny : | [25 empty] | VV | 0
|  | Odkaz na mn. položky pořadí 28 : 40,96430 |  | 40.9643 | [23 empty] | VV | 5
|  | Odkaz na mn. položky pořadí 32 : 4,83100 |  | 4.831 | [23 empty] | VV | 5
|  | Odkaz na mn. položky pořadí 35 : 10,07460 |  | 10.0746 | [23 empty] | VV | 5
|  | SDK podhledy : | [25 empty] | VV | 0
|  | Odkaz na mn. položky pořadí 50 : 9,90000 |  | 9.9 | [23 empty] | VV | 5
|  | Odkaz na mn. položky pořadí 51 : 5,40000 |  | 5.4 | [23 empty] | VV | 5
|  | uvažováno 0,333m2 lešení na 1m2 omítky : | [25 empty] | VV | 0
|  | Odkaz na mn. položky pořadí 66 : 303,87453*0,333 |  | 101.1902 | [23 empty] | VV | 5
|  | Odkaz na mn. položky pořadí 69 : 84,68886*0,333 |  | 28.2014 | [23 empty] | VV | 5
|  | Odkaz na mn. položky pořadí 70 : 83,46592*0,333 |  | 27.7941 | [23 empty] | VV | 5
|  | Odkaz na mn. položky pořadí 72 : 18,61841*0,333 |  | 6.1999 | [23 empty] | VV | 5
119 | 944944011R00 | Montáž ochranné sítě z umělých vláken | m2 | 941.9221 |  | 0 |  | 0 |  | 0 | 21 | 0 | 0 | 0 | 0 | 0 | 800-3 | RTS 24/ I | RTS 24/ I | 0.0303 | 28.54 |  | Práce | Běžná |  |  |  | POL1_
|  | fotodokumentace : | [25 empty] | VV | 0
|  | D.1.1b - 1.NP - nové konstrukce : | [25 empty] | VV | 0
|  | D.1.1b - Západní pohled : | [25 empty] | VV | 0
|  | D.1.1b - Severní pohled : | [25 empty] | VV | 0
|  | D.1.1b - Východní pohled : | [25 empty] | VV | 0
|  | D.1.1b - Jižní pohled : | [25 empty] | VV | 0
|  | západní strana : (1,00+16,40+1,00)*(12,76+0,17)+1,80*(16,73-12,76) |  | 245.058 | [23 empty] | VV | 0
|  | severní strana : 12,55*(13,46+0,20)+1,37*(14,38-13,46) |  | 172.6934 | [23 empty] | VV | 0
|  | východní strana : (1,00+14,60)*(13,46+0,17)+(5,43+0,70+1,00)*(15,15+0,17-1,00/2) |  | 318.2946 | [23 empty] | VV | 0
|  | jižní strana : 6,765*(15,21-1,00/2)+(0,20+6,20)*13,52+1,80*(16,82-13,52) |  | 191.9812 | [23 empty] | VV | 0
|  | pro komín nad střechou : (1,80+1,70)*(16,73-12,76) |  | 13.895 | [23 empty] | VV | 0
120 | 944944031R00 | Montáž ochranné sítě příplatek k ceně za každý další i započatý měsíc použití ochranných sítí z umělých vláken | m2 | 4238.6497 |  | 0 |  | 0 |  | 0 | 21 | 0 | 5e-05 | 0.21 | 0 | 0 | 800-3 | RTS 24/ I | RTS 24/ I | 0 | 0 |  | Práce | Běžná |  |  |  | POL1_
|  | předpoklad pro bourací práce 1,5 měsíce : | [25 empty] | VV | 0
|  | předpoklad zateplení 3 měsíce : | [25 empty] | VV | 0
|  | Odkaz na mn. položky pořadí 119 : 941,92215*4,5 |  | 4238.6497 | [23 empty] | VV | 5
121 | 944944081R00 | Demontáž ochranné sítě z umělých vláken | m2 | 941.9221 |  | 0 |  | 0 |  | 0 | 21 | 0 | 0 | 0 | 0 | 0 | 800-3 | RTS 24/ I | RTS 24/ I | 0.018 | 16.95 |  | Práce | Běžná |  |  |  | POL1_
|  | Odkaz na mn. položky pořadí 119 : 941,92215 |  | 941.9221 | [23 empty] | VV | 5
Díl: | 95 | Dokončovací konstrukce na pozemních stavbách |  |  |  | 0 |  | 0 |  | 0 |  | 0 |  | 1 |  | 0 |  |  |  |  | 277.14 | [6 empty] | DIL
122 | 952901111R00 | Vyčištění budov a ostatních objektů budov bytové nebo občanské výstavby - zametení a umytí podlah, dlažeb, obkladů, schodů v místnostech, chodbách a schodištích, vyčištění a umytí oken, dveří s rámy, zárubněmi, umytí a vyčištění jiných zasklených a natíraných ploch a zařizovacích předmětů před předáním do užívání světlá výška podlaží do 4 m | m2 | 287 |  | 0 |  | 0 |  | 0 | 21 | 0 | 4e-05 | 0.01 | 0 | 0 | 801-1 | RTS 24/ I | RTS 24/ I | 0.308 | 88.4 |  | Práce | Běžná |  |  |  | POL1_
|  | D.1.1b - 1.PP - nové konstrukce : | [25 empty] | VV | 0
|  | D.1.1b - 1.NP (mezipatro) - nové konstrukce : | [25 empty] | VV | 0
|  | D.1.1b - 1.NP - nové konstrukce : | [25 empty] | VV | 0
|  | D.1.1b - 2.NP - nové konstrukce : | [25 empty] | VV | 0
|  | D.1.1b - 3.NP - nové konstrukce : | [25 empty] | VV | 0
|  | D.1.1b - 3.NP - bourací práce : | [25 empty] | VV | 0
|  | D.1.1b - Řez A-A' : | [25 empty] | VV | 0
|  | D.1.1b - Řez C-C' : | [25 empty] | VV | 0
|  | 1.PP : | [25 empty] | VV | 0
|  | 001 technické podlaží : 22,90 |  | 22.9 | [23 empty] | VV | 0
|  | 1.NP : | [25 empty] | VV | 0
|  | 102 schodišťový prostor : 15,80 |  | 15.8 | [23 empty] | VV | 0
|  | 103 technická místnost : 5,20 |  | 5.2 | [23 empty] | VV | 0
|  | 104 WC - muži : 2,30 |  | 2.3 | [23 empty] | VV | 0
|  | 105 chodba : 3,20 |  | 3.2 | [23 empty] | VV | 0
|  | 106 WC - ZTP : 4,30 |  | 4.3 | [23 empty] | VV | 0
|  | 107 technická místnost : 3,80 |  | 3.8 | [23 empty] | VV | 0
|  | 107 technická místnost : 8,00 |  | 8 | [23 empty] | VV | 0
|  | 108 WC ženy : 2,20 |  | 2.2 | [23 empty] | VV | 0
|  | 2.NP : | [25 empty] | VV | 0
|  | 202 schodišťový prostor : 14,70 |  | 14.7 | [23 empty] | VV | 0
|  | 203 WC personál : 2,30 |  | 2.3 | [23 empty] | VV | 0
|  | 204 chodba : 1,70 |  | 1.7 | [23 empty] | VV | 0
|  | 205 WC - muži : 5,40 |  | 5.4 | [23 empty] | VV | 0
|  | 206 kuchyň : 4,40 |  | 4.4 | [23 empty] | VV | 0
|  | 3.NP : | [25 empty] | VV | 0
|  | 301 výstavní prostor : 168,00 |  | 168 | [23 empty] | VV | 0
|  | 302 schodišťový prostor : 16,60 |  | 16.6 | [23 empty] | VV | 0
|  | 303 chodba : 2,40 |  | 2.4 | [23 empty] | VV | 0
|  | 304 sklad : 3,80 |  | 3.8 | [23 empty] | VV | 0
123 | 952901114R00 | Vyčištění budov a ostatních objektů budov bytové nebo občanské výstavby - zametení a umytí podlah, dlažeb, obkladů, schodů v místnostech, chodbách a schodištích, vyčištění a umytí oken, dveří s rámy, zárubněmi, umytí a vyčištění jiných zasklených a natíraných ploch a zařizovacích předmětů před předáním do užívání světlá výška podlaží přes 4 m | m2 | 324.6 |  | 0 |  | 0 |  | 0 | 21 | 0 | 4e-05 | 0.01 | 0 | 0 | 801-1 | RTS 24/ I | RTS 24/ I | 0.354 | 114.91 |  | Práce | Běžná |  |  |  | POL1_
|  | D.1.1b - 1.NP - nové konstrukce : | [25 empty] | VV | 0
|  | D.1.1b - 2.NP - nové konstrukce : | [25 empty] | VV | 0
|  | D.1.1b - Řez C-C' : | [25 empty] | VV | 0
|  | 101 kavárna : 164,50 |  | 164.5 | [23 empty] | VV | 0
|  | 201 ateliér : 160,10 |  | 160.1 | [23 empty] | VV | 0
124 | 953761131R00 | Odvětrání svislé troubami kruhovými PVC průměr 140 x 2,8 mm | m | 31.76 |  | 0 |  | 0 |  | 0 | 21 | 0 | 0.00832 | 0.26 | 0 | 0 | 801-1 | RTS 24/ I | RTS 24/ I | 1.23 | 39.06 |  | Práce | Běžná |  |  |  | POL1_
|  | s obetonováním ve stropních prostupech | [25 empty] | SPI
|  | D.1.1b - 1.NP - nové konstrukce : | [25 empty] | VV | 0
|  | D.1.1b - 2.NP - nové konstrukce : | [25 empty] | VV | 0
|  | D.1.1b - 3.NP - nové konstrukce : | [25 empty] | VV | 0
|  | D.1.1b - Řez C-C' : | [25 empty] | VV | 0
|  | pro svislé odvětrání radonu a vlhkosti v délce : (14,38+1,50)*2 |  | 31.76 | [23 empty] | VV | 0
125 | 953761137R00 | Odvětrání svislé troubami kruhovými PVC průměr 317 x 7,7 mm | m | 18.23 |  | 0 |  | 0 |  | 0 | 21 | 0 | 0.02587 | 0.47 | 0 | 0 | 801-1 | RTS 24/ I | RTS 24/ I | 1.23 | 22.42 |  | Práce | Běžná |  |  |  | POL1_
|  | s obetonováním ve stropních prostupech | [25 empty] | SPI
|  | D.1.1b - 1.NP - nové konstrukce : | [25 empty] | VV | 0
|  | D.1.1b - 2.NP - nové konstrukce : | [25 empty] | VV | 0
|  | D.1.1b - 3.NP - nové konstrukce : | [25 empty] | VV | 0
|  | D.1.1b - Řez C-C' : | [25 empty] | VV | 0
|  | pro svislé odvětrání radonu a vlhkosti v délce : 16,73+1,50 |  | 18.23 | [23 empty] | VV | 0
126 | 953941331R00 | Osazení drobných kovových výrobků železných rohoží s rámy o ploše přes 1 m2 | kus | 2 |  | 0 |  | 0 |  | 0 | 21 | 0 | 0.07301 | 0.15 | 0 | 0 | 801-4 | RTS 24/ I | RTS 24/ I | 2.666 | 5.33 |  | Práce | Běžná |  |  |  | POL1_
|  | bez jejich dodání, ale s vysekáním kapes pro upevňovací prvky a s jejich zazděním, zabetonováním nebo zalitím, | [25 empty] | SPI |  | bez jejich dodání, ale s vysekáním kapes pro upevňovací prvky a s jejich zazděním, zabetonováním nebo zalitím,
|  | D.1.1b - 1.NP - nové konstrukce : | [25 empty] | VV | 0
|  | D.1.1c.1 - Skladby : | [25 empty] | VV | 0
|  | skladba P3 - podlaha na terénu : | [25 empty] | VV | 0
|  | Čistící rohož tl. 10 mm 91 : | [25 empty] | VV | 0
|  | 101 kavárna : 2 |  | 2 | [23 empty] | VV | 0
127 | 954124202R00 | Obklady konstrukcí sádrokartonovými deskami obklady ocelových konstrukcí obklady ocelových nosníků do 500 x 500 mm 1x opláštění, speciální držák, třístranný, deska protipožární tloušťky 12,5 mm | m | 2.85 |  | 0 |  | 0 |  | 0 | 21 | 0 | 0.02022 | 0.06 | 0 | 0 | 801-1 | RTS 24/ I | RTS 24/ I | 1.9 | 5.42 |  | Práce | Běžná |  |  |  | POL1_
|  | Včetně: | [25 empty] | POP
|  | - nezbytné úpravy desek na příslušný rozměr, | [25 empty] | POP
|  | - úpravy rohů, koutů a hran konstrukcí ze sádrokartonu, | [25 empty] | POP
|  | - standardního tmelení Q2, to je: základní tmelení Q1+ dodatečné tmelení (tmelení najemno) a případné přebroušení. | [25 empty] | POP |  | - standardního tmelení Q2, to je: základní tmelení Q1+ dodatečné tmelení (tmelení najemno) a případné přebroušení.
|  | D.1.1b - 1.NP (mezipatro) - nové konstrukce : | [25 empty] | VV | 0
|  | 1.NP 2xIPE 270 dl.5000mm : 2,85 |  | 2.85 | [23 empty] | VV | 0
128 | 952903114X00 | Odstranění prachu | m2 | 8 |  | 0 |  | 0 |  | 0 | 21 | 0 | 0 | 0 | 0 | 0 |  | Vlastní | RTS 24/ I | 0.2 | 1.6 |  | Práce | Běžná |  |  |  | POL1_
|  | D.1.1b - 1.NP (mezipatro) - nové konstrukce : | [25 empty] | VV | 0
|  | D.1.1b - 1.NP - nové konstrukce : | [25 empty] | VV | 0
|  | D.1.1c.1 - Skladby : | [25 empty] | VV | 0
|  | skladba P5 - strop s novou nosnou konstrukcí : | [25 empty] | VV | 0
|  | Očištění + hloubková penetrace : | [25 empty] | VV | 0
|  | 107 technická místnost : 8,00 |  | 8 | [23 empty] | VV | 0
129 | 95909001RAX | Protipožární úprava litinového poklopu, odolnost EI60DP1 | soub | 1 |  | 0 |  | 0 |  | 0 | 21 | 0 | 0 | 0 | 0 | 0 |  | Vlastní | Indiv | 0 | 0 |  | Práce | Běžná |  |  |  | POL1_
|  | D.1.1b - 1.NP - nové konstrukce : | [25 empty] | VV | 0
|  | D.1.1c.4 - Výplně otvorů : | [25 empty] | VV | 0
|  | D11 : 1 |  | 1 | [23 empty] | VV | 0
130 | 55381110.AR | rohož vstupní, samočisticí, oboustranná; Al, pryžové pásky; výška 28,0 mm | m2 | 3.72 |  | 0 |  | 0 |  | 0 | 21 | 0 | 0.01 | 0.04 | 0 | 0 | SPCM | RTS 24/ I | RTS 24/ I | 0 | 0 |  | Specifikace | Běžná |  |  |  | POL3_
|  | D.1.1b - 1.NP - nové konstrukce : | [25 empty] | VV | 0
|  | D.1.1c.1 - Skladby : | [25 empty] | VV | 0
|  | skladba P3 - podlaha na terénu : | [25 empty] | VV | 0
|  | Čistící rohož tl. 10 mm 91 : | [25 empty] | VV | 0
|  | 101 kavárna : 2*1,55*1,20 |  | 3.72 | [23 empty] | VV | 0
Díl: | 96 | Bourání konstrukcí |  |  |  | 0 |  | 0 |  | 0 |  | 0 |  | 0.52 |  | 393.7 |  |  |  |  | 1165.63 | [6 empty] | DIL
131 | 962031123R00 | Bourání příček z cihel pálených děrovaných, tloušťky 80 mm | m2 | 76.6939 |  | 0 |  | 0 |  | 0 | 21 | 0 | 0.00067 | 0.05 | 0.154 | 11.81 | 801-3 | RTS 24/ I | RTS 24/ I | 0.21 | 16.11 |  | Práce | Běžná |  |  |  | POL1_
|  | nebo vybourání otvorů průřezové plochy přes 4 m2 v příčkách, včetně pomocného lešení o výšce podlahy do 1900 mm a pro zatížení do 1,5 kPa (150 kg/m2), | [25 empty] | SPI |  | nebo vybourání otvorů průřezové plochy přes 4 m2 v příčkách, včetně pomocného lešení o výšce podlahy do 1900 mm a pro zatížení do 1,5 kPa (150 kg/m2),
|  | D.1.1b - 1.NP - bourací práce : | [25 empty] | VV | 0
|  | D.1.1b - 2.NP - bourací práce : | [25 empty] | VV | 0
|  | pasport objektu 1.NP : | [25 empty] | VV | 0
|  | 1.07 sociální zařízení : (1,30+1,42+1,38+1,03)*2,45-0,60*1,97 |  | 11.3865 | [23 empty] | VV | 0
|  | 2.NP - bourané konstrukce : | [25 empty] | VV | 0
|  | pasport objektu 2.NP : | [25 empty] | VV | 0
|  | 2.04 místnost + 2.05 místnost : (2,60+2*4,25)*4,12-0,80*1,97-0,60*1,97+2,32*4,02 |  | 52.3004 | [23 empty] | VV | 0
|  | 2.08 WC : 1,98*2,45+2,63*4,00-2*0,60*1,97 |  | 13.007 | [23 empty] | VV | 0
132 | 962031124R00 | Bourání příček z cihel pálených děrovaných, tloušťky 115 mm | m2 | 40.475 |  | 0 |  | 0 |  | 0 | 21 | 0 | 0.00067 | 0.03 | 0.18 | 7.29 | 801-3 | RTS 24/ I | RTS 24/ I | 0.232 | 9.39 |  | Práce | Běžná |  |  |  | POL1_
|  | nebo vybourání otvorů průřezové plochy přes 4 m2 v příčkách, včetně pomocného lešení o výšce podlahy do 1900 mm a pro zatížení do 1,5 kPa (150 kg/m2), | [25 empty] | SPI |  | nebo vybourání otvorů průřezové plochy přes 4 m2 v příčkách, včetně pomocného lešení o výšce podlahy do 1900 mm a pro zatížení do 1,5 kPa (150 kg/m2),
|  | D.1.1b - 2.NP - bourací práce : | [25 empty] | VV | 0
|  | pasport objektu 2.NP : | [25 empty] | VV | 0
|  | 2.06 chodba : (2,32+5,71+0,12+2,80+0,10+1,00)*4,00-2,80*1,00-2*0,80*1,97-0,90*1,97 |  | 40.475 | [23 empty] | VV | 0
133 | 962031125R00 | Bourání příček z cihel pálených děrovaných, tloušťky 140 mm | m2 | 26.163 |  | 0 |  | 0 |  | 0 | 21 | 0 | 0.00067 | 0.02 | 0.204 | 5.34 | 801-3 | RTS 24/ I | RTS 24/ I | 0.254 | 6.65 |  | Práce | Běžná |  |  |  | POL1_
|  | nebo vybourání otvorů průřezové plochy přes 4 m2 v příčkách, včetně pomocného lešení o výšce podlahy do 1900 mm a pro zatížení do 1,5 kPa (150 kg/m2), | [25 empty] | SPI |  | nebo vybourání otvorů průřezové plochy přes 4 m2 v příčkách, včetně pomocného lešení o výšce podlahy do 1900 mm a pro zatížení do 1,5 kPa (150 kg/m2),
|  | D.1.1b - 1.NP - bourací práce : | [25 empty] | VV | 0
|  | pasport objektu 1.NP : | [25 empty] | VV | 0
|  | 1.08 kotelna : (5,35+0,35)*4,59 |  | 26.163 | [23 empty] | VV | 0
134 | 962032231R00 | Bourání zdiva nadzákladového z cihel pálených nebo vápenopískových, na maltu vápenou nebo vápenocementovou | m3 | 28.3694 |  | 0 |  | 0 |  | 0 | 21 | 0 | 0.00128 | 0.04 | 1.8 | 51.06 | 801-3 | RTS 24/ I | RTS 24/ I | 1.52 | 43.12 |  | Práce | Běžná |  |  |  | POL1_
|  | nebo vybourání otvorů průřezové plochy přes 4 m2 ve zdivu nadzákladovém, včetně pomocného lešení o výšce podlahy do 1900 mm a pro zatížení do 1,5 kPa (150 kg/m2) | [25 empty] | SPI |  | nebo vybourání otvorů průřezové plochy přes 4 m2 ve zdivu nadzákladovém, včetně pomocného lešení o výšce podlahy do 1900 mm a pro zatížení do 1,5 kPa (150 kg/m2)
|  | D.1.1b - 1.PP - bourací práce : | [25 empty] | VV | 0
|  | D.1.1b - Řez A-A' : | [25 empty] | VV | 0
|  | 1.PP předpoklad tl.500mm : (1,725+0,90)*1,50*0,50 |  | 1.9688 | [23 empty] | VV | 0
|  | Mezisoučet |  | 1.9688 | [23 empty] | VV | 1
|  | D.1.1b - 1.NP - bourací práce : | [25 empty] | VV | 0
|  | D.1.1b - Řez A-A' : | [25 empty] | VV | 0
|  | 102 schodišťový prostor- zvětšení dveřního otvoru : (1,27-0,85)*2,34*0,50+(1,27-0,85)*0,50*0,50 |  | 0.5964 | [23 empty] | VV | 0
|  | pasport objektu 1.NP : | [25 empty] | VV | 0
|  | ozn. místností dle pasportu : | [25 empty] | VV | 0
|  | 1.05 hala, tl.180mm : ((2,32+3,92)*4,59-0,90*1,97)*0,18 |  | 4.8364 | [23 empty] | VV | 0
|  | 1.08 kotelna,tl.180mm : (4,67*4,59+2,85*3,45-0,90*1,97-0,95*1,95-1,05*,00)*0,18 |  | 4.9756 | [23 empty] | VV | 0
|  | 1.08 kotelna,tl.500mm : 0,99*4,59*0,50 |  | 2.2721 | [23 empty] | VV | 0
|  | 1.09 sklad, tl.290mm : (1,735+0,63)*3,65*0,29 |  | 2.5034 | [23 empty] | VV | 0
|  | 1.09 sklad, tl.200mm : 0,97*3,65*0,20 |  | 0.7081 | [23 empty] | VV | 0
|  | Mezisoučet |  | 15.8919 | [23 empty] | VV | 1
|  | D.1.1b - 2.NP - bourací práce : | [25 empty] | VV | 0
|  | pasport objektu 2.NP : | [25 empty] | VV | 0
|  | 2.01 schodiště do 3.NP, tl.360mm : (1,10+0,25)*(2,10+0,20)*0,36-1,10*1,30*0,36 |  | 0.603 | [23 empty] | VV | 0
|  | 2.03 hala, tl.250mm : 0,45*4,12*0,25 |  | 0.4635 | [23 empty] | VV | 0
|  | 2.07 umývárna, tl.200mm+sokl tl.180mm : 1,00*1,95*0,20+0,90*0,14*0,18 |  | 0.41268 | [23 empty] | VV | 0
|  | 2.07 umývárna, tl.290mm : (1,60+0,50)*4,00*0,29 |  | 2.436 | [23 empty] | VV | 0
|  | 2.07 umývárna, tl.360mm : 1,335*4,00*0,36 |  | 1.9224 | [23 empty] | VV | 0
|  | Mezisoučet |  | 5.8376 | [23 empty] | VV | 1
|  | D.1.1b - 3.NP - bourací práce : | [25 empty] | VV | 0
|  | pasport objektu 3.NP : | [25 empty] | VV | 0
|  | 3.02 schodišťová hala, tl.360mm : (1,10+0,25)*(2,10+0,20)*0,36-1,10*1,30*0,36 |  | 0.603 | [23 empty] | VV | 0
|  | 3.04 sociální zařízení, tl.290mm : (1,60+0,50)*3,78*0,29 |  | 2.302 | [23 empty] | VV | 0
|  | 3.04 sociální zařízení, tl.350mm : 1,335*3,78*0,35 |  | 1.7662 | [23 empty] | VV | 0
|  | Mezisoučet |  | 4.6712 | [23 empty] | VV | 1
135 | 962081131R00 | Bourání zdiva příček ze skleněných tvárnic, tloušťky do 100 mm | m2 | 3.72 |  | 0 |  | 0 |  | 0 | 21 | 0 | 0.00067 | 0 | 0.055 | 0.2 | 801-3 | RTS 24/ I | RTS 24/ I | 0.381 | 1.42 |  | Práce | Běžná |  |  |  | POL1_
|  | nebo vybourání otvorů jakýchkoliv rozměrů, včetně pomocného lešení o výšce podlahy do 1900 mm a pro zatížení do 1,5 kPa (150 kg/m2), | [25 empty] | SPI |  | nebo vybourání otvorů jakýchkoliv rozměrů, včetně pomocného lešení o výšce podlahy do 1900 mm a pro zatížení do 1,5 kPa (150 kg/m2),
|  | D.1.1b - 1.NP - bourací práce : | [25 empty] | VV | 0
|  | pasport objektu 1.NP : | [25 empty] | VV | 0
|  | 1.NP okno 800x1150mm, 1 kus : 1*0,80*1,15 |  | 0.92 | [23 empty] | VV | 0
|  | D.1.1b - 2.NP - bourací práce : | [25 empty] | VV | 0
|  | pasport objektu 2.NP : | [25 empty] | VV | 0
|  | 2.06 chodba : 2,80*1,00 |  | 2.8 | [23 empty] | VV | 0
136 | 964035111R00 | Bourání cihelných klenbových pásů jakéhokoliv průřezu | m3 | 0.8925 |  | 0 |  | 0 |  | 0 | 21 | 0 | 0.00201 | 0 | 1.8 | 1.61 | 801-3 | RTS 24/ I | RTS 24/ I | 3.12 | 2.78 |  | Práce | Běžná |  |  |  | POL1_
|  | Včetně pomocného lešení o výšce podlahy do 1900 mm a pro zatížení do 1,5 kPa (150 kg/m2). | [25 empty] | POP
|  | D.1.1b - 1.PP - bourací práce : | [25 empty] | VV | 0
|  | klenba tl.75mm : | [25 empty] | VV | 0
|  | 1.09 sklad : 11,90*0,075 |  | 0.8925 | [23 empty] | VV | 0
137 | 965041341R00 | Bourání podkladů pod dlažby nebo litých celistvých dlažeb a mazanin lehčených, tloušťky do 100 mm, plochy přes 4 m2 | m3 | 15.8311 |  | 0 |  | 0 |  | 0 | 21 | 0 | 0 | 0 | 1.6 | 25.33 | 801-3 | RTS 24/ I | RTS 24/ I | 4.289 | 67.9 |  | Práce | Běžná |  |  |  | POL1_
|  | D.1.1b - střecha - bourací práce : | [25 empty] | VV | 0
|  | skladba - S1 - jednoplášťová střecha : | [25 empty] | VV | 0
|  | 070 - škvárobeton nízké pevnosti : | [25 empty] | VV | 0
|  | plocha : (((20,486-0,30-0,436)+(16,682-0,282-0,30))/2*(12,92+0,43-0,60)+(0,75+4,00+0,75)*0,292)*0,07 |  | 16.1105 | [23 empty] | VV | 0
|  | odpočty komínů : (-1,95*1,80-0,45*1,07)*0,07 |  | -0.27941 | [23 empty] | VV | 0
138 | 965042241R00 | Bourání podkladů pod dlažby nebo litých celistvých dlažeb a mazanin betonových nebo z litého asfaltu, tloušťky přes 100 mm, plochy přes 4 m2 | m3 | 44.6832 |  | 0 |  | 0 |  | 0 | 21 | 0 | 0 | 0 | 2.2 | 98.3 | 801-3 | RTS 24/ I | RTS 24/ I | 5.867 | 262.16 |  | Práce | Běžná |  |  |  | POL1_
|  | odměřeno v .dwg : | [25 empty] | VV | 0
|  | D.1.1b - 1.NP - bourací práce : | [25 empty] | VV | 0
|  | D.1.1c.1 - Skladby : | [25 empty] | VV | 0
|  | skladba P3 - podlaha na terénu : | [25 empty] | VV | 0
|  | 170 - betonová mazanina - pouze ve stávající dílně : | [25 empty] | VV | 0
|  | plocha : 116,886*0,17 |  | 19.8706 | [23 empty] | VV | 0
|  | odpočty sloupů : -2*0,50*0,50*0,17 |  | -0.085 | [23 empty] | VV | 0
|  | Mezisoučet |  | 19.7856 | [23 empty] | VV | 1
|  | skladba P3 - podlaha na terénu : | [25 empty] | VV | 0
|  | 130 - betonová mazanina : | [25 empty] | VV | 0
|  | plocha : 14,10*(12,55-0,65-0,60)*0,13 |  | 20.7129 | [23 empty] | VV | 0
|  | odpočty sloupů : -2*0,50*0,50*0,13 |  | -0.065 | [23 empty] | VV | 0
|  | Mezisoučet |  | 20.6479 | [23 empty] | VV | 1
|  | D.1.1b - 2.NP - bourací práce : | [25 empty] | VV | 0
|  | D.1.1b - 3.NP - bourací práce : | [25 empty] | VV | 0
|  | D.1.1c.1 - Skladby : | [25 empty] | VV | 0
|  | skladba P4 - strop se stávající nosnou konstrukcí : | [25 empty] | VV | 0
|  | 25-120 - betonová mazanina dle výškových kót : | [25 empty] | VV | 0
|  | 2.NP plocha 2 v.4,590-0,125 : 4,478*0,125 |  | 0.55975 | [23 empty] | VV | 0
|  | 2.NP plocha 3 v.4,610-0,145 : 25,448*0,145 |  | 3.69 | [23 empty] | VV | 0
|  | Mezisoučet |  | 4.2497 | [23 empty] | VV | 1
139 | 965043341R00 | Bourání podkladů pod dlažby nebo litých celistvých dlažeb a mazanin betonových s potěrem nebo teracem, tloušťky do 100 mm, plochy přes 4 m2 | m3 | 10.8549 |  | 0 |  | 0 |  | 0 | 21 | 0 | 0 | 0 | 2.2 | 23.88 | 801-3 | RTS 24/ I | RTS 24/ I | 7.51 | 81.52 |  | Práce | Běžná |  |  |  | POL1_
|  | odměřeno v .dwg : | [25 empty] | VV | 0
|  | D.1.1b - 2.NP - bourací práce : | [25 empty] | VV | 0
|  | D.1.1b - 3.NP - bourací práce : | [25 empty] | VV | 0
|  | D.1.1c.1 - Skladby : | [25 empty] | VV | 0
|  | skladba P3 - podlaha na terénu : | [25 empty] | VV | 0
|  | skladba P4 - strop se stávající nosnou konstrukcí : | [25 empty] | VV | 0
|  | 25-120 - betonová mazanina dle výškových kót : | [25 empty] | VV | 0
|  | 2.NP plocha 1 v.4,490-0,025 : 141,015*0,025 |  | 3.5254 | [23 empty] | VV | 0
|  | 3.NP plocha 1 v.8,750-0,050 : 107,234*0,050 |  | 5.3617 | [23 empty] | VV | 0
|  | 3.NP plocha 2 v.8,730-0,030 : 65,594*0,030 |  | 1.9678 | [23 empty] | VV | 0
140 | 965048515R00 | Bourání podkladů pod dlažby nebo litých celistvých dlažeb a mazanin Broušení betonového povrchu do tloušťky 5 mm | m2 | 6.9 |  | 0 |  | 0 |  | 0 | 21 | 0 | 0 | 0 | 0.0126 | 0.09 | 801-3 | RTS 24/ I | RTS 24/ I | 0.33 | 2.28 |  | Práce | Běžná |  |  |  | POL1_
|  | D.1.1b - 1.NP (mezipatro) - bourací práce : | [25 empty] | VV | 0
|  | D.1.1b - 2.NP - bourací práce : | [25 empty] | VV | 0
|  | D.1.1b - 3.NP - bourací práce : | [25 empty] | VV | 0
|  | skladba P9 - Stávající stropní deska : | [25 empty] | VV | 0
|  | Zbroušení Zbavit barev, nesoudržných části a výčnělků : | [25 empty] | VV | 0
|  | 108 WC ženy : 2,20 |  | 2.2 | [23 empty] | VV | 0
|  | 203 WC personál : 2,30 |  | 2.3 | [23 empty] | VV | 0
|  | 303 chodba : 2,40 |  | 2.4 | [23 empty] | VV | 0
141 | 965082941R00 | Odstranění násypu pod podlahami a ochranného na střechách tloušťky přes 200 mm, jakékoliv plochy | m3 | 48.1255 |  | 0 |  | 0 |  | 0 | 21 | 0 | 0 | 0 | 1.4 | 67.38 | 801-3 | RTS 24/ I | RTS 24/ I | 0.875 | 42.11 |  | Práce | Běžná |  |  |  | POL1_
|  | D.1.1b - 1.NP - bourací práce : | [25 empty] | VV | 0
|  | D.1.1c.1 - Skladby : | [25 empty] | VV | 0
|  | skladba P3 - podlaha na terénu : | [25 empty] | VV | 0
|  | 303 - štěrkopísek : | [25 empty] | VV | 0
|  | plocha : 14,10*(12,55-0,65-0,60)*0,303 |  | 48.277 | [23 empty] | VV | 0
|  | odpočty sloupů : -2*0,50*0,50*0,303 |  | -0.1515 | [23 empty] | VV | 0
142 | 967031743R00 | Přisekání plošné zdiva cihelného na maltu cementovou, tloušťky do 150 mm | m2 | 1.4466 |  | 0 |  | 0 |  | 0 | 21 | 0 | 0.00034 | 0 | 0.275 | 0.4 | 801-3 | RTS 24/ I | RTS 24/ I | 1.758 | 2.54 |  | Práce | Běžná |  |  |  | POL1_
|  | z jakýchkoliv cihel pálených, včetně pomocného lešení o výšce podlahy do 1900 mm a pro zatížení do 1,5 kPa (150 kg/m2), | [25 empty] | SPI |  | z jakýchkoliv cihel pálených, včetně pomocného lešení o výšce podlahy do 1900 mm a pro zatížení do 1,5 kPa (150 kg/m2),
|  | D.1.1b - 1.NP - bourací práce : | [25 empty] | VV | 0
|  | z fasády pro přípojný bod ČEZ : 0,50*0,60 |  | 0.3 | [23 empty] | VV | 0
|  | Řez B-B' : | [25 empty] | VV | 0
|  | pasport objektu 1.NP : | [25 empty] | VV | 0
|  | 1.07 sociální zařízení : 0,26*4,41 |  | 1.1466 | [23 empty] | VV | 0
143 | 967031744R00 | Přisekání plošné zdiva cihelného na maltu cementovou, tloušťky do 300 mm | m2 | 0.9264 |  | 0 |  | 0 |  | 0 | 21 | 0 | 0.00034 | 0 | 0.57 | 0.53 | 801-3 | RTS 24/ I | RTS 24/ I | 2.199 | 2.04 |  | Práce | Běžná |  |  |  | POL1_
|  | z jakýchkoliv cihel pálených, včetně pomocného lešení o výšce podlahy do 1900 mm a pro zatížení do 1,5 kPa (150 kg/m2), | [25 empty] | SPI |  | z jakýchkoliv cihel pálených, včetně pomocného lešení o výšce podlahy do 1900 mm a pro zatížení do 1,5 kPa (150 kg/m2),
|  | D.1.1b - 1.NP - bourací práce : | [25 empty] | VV | 0
|  | 102 schodišťový prostor - pro hydrant : 0,62*0,72 |  | 0.4464 | [23 empty] | VV | 0
|  | z fasády pro komínová dvířka : 0,60*0,40*2 |  | 0.48 | [23 empty] | VV | 0
144 | 967032974R00 | Odsekání plošných fasádních prvků předsazených před líc zdiva do 80 mm | m2 | 1.53 |  | 0 |  | 0 |  | 0 | 21 | 0 | 0 | 0 | 0.108 | 0.17 | 801-3 | RTS 24/ I | RTS 24/ I | 0.67 | 1.03 |  | Práce | Běžná |  |  |  | POL1_
|  | předsazených před líc zdiva, | [25 empty] | SPI
|  | fotodokumentace : | [25 empty] | VV | 0
|  | 3.NP - bourané konstrukce : | [25 empty] | VV | 0
|  | západní strana - podokenní římsy, 6 kusů : 1,70*0,15*6 |  | 1.53 | [23 empty] | VV | 0
145 | 967032975R00 | Odsekání plošných fasádních prvků předsazených před líc zdiva přes 80 mm | m2 | 1.2307 |  | 0 |  | 0 |  | 0 | 21 | 0 | 0 | 0 | 0.18 | 0.22 | 801-3 | RTS 24/ I | RTS 24/ I | 0.865 | 1.06 |  | Práce | Běžná |  |  |  | POL1_
|  | předsazených před líc zdiva, | [25 empty] | SPI
|  | fotodokumentace : | [25 empty] | VV | 0
|  | 1.NP - bourané konstrukce : | [25 empty] | VV | 0
|  | pasport objektu 1.NP : | [25 empty] | VV | 0
|  | severní strana : 0,31*3,97 |  | 1.2307 | [23 empty] | VV | 0
146 | 968061112R00 | Vyvěšení nebo zavěšení dřevěných křídel oken, plochy do 1,5 m2 | kus | 210 |  | 0 |  | 0 |  | 0 | 21 | 0 | 0 | 0 | 0 | 0 | 801-3 | RTS 24/ I | RTS 24/ I | 0.03 | 6.3 |  | Práce | Běžná |  |  |  | POL1_
|  | oken, dveří a vrat, s uložením a opětovným zavěšením po provedení stavebních změn, | [25 empty] | SPI
|  | D.1.1b - 1.NP (mezipatro) - bourací práce : | [25 empty] | VV | 0
|  | D.1.1b - 1.NP - bourací práce : | [25 empty] | VV | 0
|  | D.1.1b - 2.NP - bourací práce : | [25 empty] | VV | 0
|  | D.1.1b - 3.NP - bourací práce : | [25 empty] | VV | 0
|  | 102 schodišťový prostor : 1*2 |  | 2 | [23 empty] | VV | 0
|  | 202 schodišťový prostor : 1*2 |  | 2 | [23 empty] | VV | 0
|  | 302 schodišťový prostor : 1*2 |  | 2 | [23 empty] | VV | 0
|  | 1.NP okno 1550x2840mm, 4 kusy : 4*3 |  | 12 | [23 empty] | VV | 0
|  | 1.NP okno 1550x3000mm, 2 kusy : 2*3 |  | 6 | [23 empty] | VV | 0
|  | 2.NP okno 1550x2550mm, 10 kusů : 10*8 |  | 80 | [23 empty] | VV | 0
|  | 2.NP okno 700x2300mm, 1 kus : 1*4 |  | 4 | [23 empty] | VV | 0
|  | 2.NP okno 1350x2300mm, 1 kus : 1*6 |  | 6 | [23 empty] | VV | 0
|  | 3.NP okno 1550x2550mm, 12 kusů : 12*8 |  | 96 | [23 empty] | VV | 0
147 | 968061125R00 | Vyvěšení nebo zavěšení dřevěných křídel dveří, plochy do 2 m2 | kus | 19 |  | 0 |  | 0 |  | 0 | 21 | 0 | 0 | 0 | 0.04 | 0.76 | 801-3 | RTS 24/ I | RTS 24/ I | 0.05 | 0.95 |  | Práce | Běžná |  |  |  | POL1_
|  | oken, dveří a vrat, s uložením a opětovným zavěšením po provedení stavebních změn, | [25 empty] | SPI
|  | D.1.1b - 1.NP (mezipatro) - bourací práce : | [25 empty] | VV | 0
|  | D.1.1b - 1.NP - bourací práce : | [25 empty] | VV | 0
|  | D.1.1b - 2.NP - bourací práce : | [25 empty] | VV | 0
|  | D.1.1b - 3.NP - bourací práce : | [25 empty] | VV | 0
|  | pasport objektu 1.NP - 3.NP : | [25 empty] | VV | 0
|  | ozn. místností dle pasportu : | [25 empty] | VV | 0
|  | 1.01 vstupní chodba : 2 |  | 2 | [23 empty] | VV | 0
|  | 1.05 hala : 3 |  | 3 | [23 empty] | VV | 0
|  | 1.07 sociální zařízení : 1 |  | 1 | [23 empty] | VV | 0
|  | 1.08 kotelna : 1 |  | 1 | [23 empty] | VV | 0
|  | Mezisoučet |  | 7 | [23 empty] | VV | 1
|  | 2.01 schodiště do 3.NP : 2 |  | 2 | [23 empty] | VV | 0
|  | 2.03 hala : 1 |  | 1 | [23 empty] | VV | 0
|  | 2.04 místnost : 2 |  | 2 | [23 empty] | VV | 0
|  | 2.06 chodba : 3 |  | 3 | [23 empty] | VV | 0
|  | 2.08 WC : 2 |  | 2 | [23 empty] | VV | 0
|  | Mezisoučet |  | 10 | [23 empty] | VV | 1
|  | 3.02 schodišťová hala : 2 |  | 2 | [23 empty] | VV | 0
|  | Mezisoučet |  | 2 | [23 empty] | VV | 1
148 | 968061126R00 | Vyvěšení nebo zavěšení dřevěných křídel dveří, plochy přes 2 m2 | kus | 1 |  | 0 |  | 0 |  | 0 | 21 | 0 | 0 | 0 | 0.06 | 0.06 | 801-3 | RTS 24/ I | RTS 24/ I | 0.09 | 0.09 |  | Práce | Běžná |  |  |  | POL1_
|  | oken, dveří a vrat, s uložením a opětovným zavěšením po provedení stavebních změn, | [25 empty] | SPI
|  | D.1.1b - 1.NP - bourací práce : | [25 empty] | VV | 0
|  | pasport objektu 1.NP : | [25 empty] | VV | 0
|  | ozn. místností dle pasportu : | [25 empty] | VV | 0
|  | 1.08 kotelna : 1 |  | 1 | [23 empty] | VV | 0
149 | 968062245R00 | Vybourání dřevěných rámů oken jednoduchých, plochy do 2 m2 | m2 | 4.29 |  | 0 |  | 0 |  | 0 | 21 | 0 | 0.001 | 0 | 0.031 | 0.13 | 801-3 | RTS 24/ I | RTS 24/ I | 0.331 | 1.42 |  | Práce | Běžná |  |  |  | POL1_
|  | včetně pomocného lešení o výšce podlahy do 1900 mm a pro zatížení do 1,5 kPa (150 kg/m2), | [25 empty] | SPI
|  | D.1.1b - 1.NP - bourací práce : | [25 empty] | VV | 0
|  | D.1.1b - 2.NP - bourací práce : | [25 empty] | VV | 0
|  | D.1.1b - 3.NP - bourací práce : | [25 empty] | VV | 0
|  | 102 schodišťový prostor : 1*1,10*1,30 |  | 1.43 | [23 empty] | VV | 0
|  | 202 schodišťový prostor : 1*1,10*1,30 |  | 1.43 | [23 empty] | VV | 0
|  | 302 schodišťový prostor : 1*1,10*1,30 |  | 1.43 | [23 empty] | VV | 0
150 | 968062247R00 | Vybourání dřevěných rámů oken jednoduchých, plochy přes 4 m2 | m2 | 26.908 |  | 0 |  | 0 |  | 0 | 21 | 0 | 0.00082 | 0.02 | 0.023 | 0.62 | 801-3 | RTS 24/ I | RTS 24/ I | 0.215 | 5.79 |  | Práce | Běžná |  |  |  | POL1_
|  | včetně pomocného lešení o výšce podlahy do 1900 mm a pro zatížení do 1,5 kPa (150 kg/m2), | [25 empty] | SPI
|  | D.1.1b - 1.NP - bourací práce : | [25 empty] | VV | 0
|  | 1.NP okno 1550x2840mm, 4 kusy : 4*1,55*2,84 |  | 17.608 | [23 empty] | VV | 0
|  | 1.NP okno 1550x3000mm, 2 kusy : 2*1,55*3,00 |  | 9.3 | [23 empty] | VV | 0
151 | 968062355R00 | Vybourání dřevěných rámů oken dvojitých nebo zdvojených, plochy do 2 m2 | m2 | 1.61 |  | 0 |  | 0 |  | 0 | 21 | 0 | 0.001 | 0 | 0.062 | 0.1 | 801-3 | RTS 24/ I | RTS 24/ I | 0.612 | 0.99 |  | Práce | Běžná |  |  |  | POL1_
|  | včetně pomocného lešení o výšce podlahy do 1900 mm a pro zatížení do 1,5 kPa (150 kg/m2), | [25 empty] | SPI
|  | D.1.1b - 2.NP - bourací práce : | [25 empty] | VV | 0
|  | 2.NP okno 700x2300mm, 1 kus : 1*0,70*2,30 |  | 1.61 | [23 empty] | VV | 0
152 | 968062356R00 | Vybourání dřevěných rámů oken dvojitých nebo zdvojených, plochy do 4 m2 | m2 | 90.06 |  | 0 |  | 0 |  | 0 | 21 | 0 | 0.00092 | 0.08 | 0.054 | 4.86 | 801-3 | RTS 24/ I | RTS 24/ I | 0.465 | 41.88 |  | Práce | Běžná |  |  |  | POL1_
|  | včetně pomocného lešení o výšce podlahy do 1900 mm a pro zatížení do 1,5 kPa (150 kg/m2), | [25 empty] | SPI
|  | D.1.1b - 2.NP - bourací práce : | [25 empty] | VV | 0
|  | D.1.1b - 3.NP - bourací práce : | [25 empty] | VV | 0
|  | 2.NP okno 1550x2550mm, 10 kusů : 10*1,55*2,55 |  | 39.525 | [23 empty] | VV | 0
|  | 2.NP okno 1350x2300mm, 1 kus : 1*1,35*2,30 |  | 3.105 | [23 empty] | VV | 0
|  | 3.NP okno 1550x2550mm, 12 kusů : 12*1,55*2,55 |  | 47.43 | [23 empty] | VV | 0
153 | 968071125R00 | Vyvěšení nebo zavěšení kovových křídel dveří, plochy do 2 m2 | kus | 2 |  | 0 |  | 0 |  | 0 | 21 | 0 | 0 | 0 | 0.065 | 0.13 | 801-3 | RTS 24/ I | RTS 24/ I | 0.08 | 0.16 |  | Práce | Běžná |  |  |  | POL1_
|  | s případným uložením a opětovným zavěšením po provedení stavebních změn, | [25 empty] | SPI
|  | D.1.1b - 1.NP - bourací práce : | [25 empty] | VV | 0
|  | 1.NP vstupní dveře 900+400x2000+620mm, 1 kus : 1*2 |  | 2 | [23 empty] | VV | 0
154 | 968071136R00 | Vyvěšení nebo zavěšení kovových křídel vrat, plochy do 4 m2 | kus | 6 |  | 0 |  | 0 |  | 0 | 21 | 0 | 0 | 0 | 0.085 | 0.51 | 801-3 | RTS 24/ I | RTS 24/ I | 0.28 | 1.68 |  | Práce | Běžná |  |  |  | POL1_
|  | s případným uložením a opětovným zavěšením po provedení stavebních změn, | [25 empty] | SPI
|  | D.1.1b - 1.NP - bourací práce : | [25 empty] | VV | 0
|  | 1.NP vrata 1500x2300mm, 1 kus : 1*2 |  | 2 | [23 empty] | VV | 0
|  | 1.NP vrata 2200x2250mm, 1 kus : 1*2 |  | 2 | [23 empty] | VV | 0
|  | 1.NP vrata 1300x2400mm, 1 kus : 1*2 |  | 2 | [23 empty] | VV | 0
155 | 968072245R00 | Vybourání a vyjmutí kovových rámů a rolet rámů, včetně pomocného lešení o výšce podlahy do 1900 mm a pro zatížení do 1,5 kPa (150 kg/m2) okenních jednoduchých, plochy do 2 m2 | m2 | 7.2085 |  | 0 |  | 0 |  | 0 | 21 | 0 | 0.00137 | 0.01 | 0.041 | 0.3 | 801-3 | RTS 24/ I | RTS 24/ I | 0.516 | 3.72 |  | Práce | Běžná |  |  |  | POL1_
|  | D.1.1b - 1.NP - bourací práce : | [25 empty] | VV | 0
|  | D.1.1b - 2.NP - bourací práce : | [25 empty] | VV | 0
|  | D.1.1b - 3.NP - bourací práce : | [25 empty] | VV | 0
|  | 1.NP okno 800x1435mm, 3 kusy : 3*0,80*1,44 |  | 3.456 | [23 empty] | VV | 0
|  | 2.NP okno 850x2250mm, 1 kus : 1*0,85*2,25 |  | 1.9125 | [23 empty] | VV | 0
|  | 3.NP okno 800x2300mm, 1 kus : 1*0,80*2,30 |  | 1.84 | [23 empty] | VV | 0
156 | 968072246R00 | Vybourání a vyjmutí kovových rámů a rolet rámů, včetně pomocného lešení o výšce podlahy do 1900 mm a pro zatížení do 1,5 kPa (150 kg/m2) okenních jednoduchých, plochy do 4 m2 | m2 | 27.439 |  | 0 |  | 0 |  | 0 | 21 | 0 | 0.00069 | 0.02 | 0.034 | 0.93 | 801-3 | RTS 24/ I | RTS 24/ I | 0.327 | 8.97 |  | Práce | Běžná |  |  |  | POL1_
|  | D.1.1b - 1.NP - bourací práce : | [25 empty] | VV | 0
|  | D.1.1b - 2.NP - bourací práce : | [25 empty] | VV | 0
|  | D.1.1b - 3.NP - bourací práce : | [25 empty] | VV | 0
|  | 1.NP okno 1540x2350mm, 1 kus : 1*1,54*2,35 |  | 3.619 | [23 empty] | VV | 0
|  | 1.NP okno 1500x1400mm, 1 kus : 1*1,50*1,40 |  | 2.1 | [23 empty] | VV | 0
|  | 1.NP okno 2300x1000mm, 1 kus : 1*2,30*1,00 |  | 2.3 | [23 empty] | VV | 0
|  | 2.NP okno 800x2800mm, 3 kusy : 3*0,80*2,80 |  | 6.72 | [23 empty] | VV | 0
|  | 2.NP okno 1300x2300mm, 1 kus : 1*1,30*2,30 |  | 2.99 | [23 empty] | VV | 0
|  | 3.NP okno 800x2800mm, 3 kusy : 3*0,80*2,80 |  | 6.72 | [23 empty] | VV | 0
|  | 3.NP okno 1300x2300mm, 1 kus : 1*1,30*2,30 |  | 2.99 | [23 empty] | VV | 0
157 | 968072455R00 | Vybourání a vyjmutí kovových rámů a rolet rámů, včetně pomocného lešení o výšce podlahy do 1900 mm a pro zatížení do 1,5 kPa (150 kg/m2) dveřních zárubní, plochy do 2 m2 | m2 | 29.035 |  | 0 |  | 0 |  | 0 | 21 | 0 | 0.00117 | 0.03 | 0.076 | 2.21 | 801-3 | RTS 24/ I | RTS 24/ I | 0.939 | 27.26 |  | Práce | Běžná |  |  |  | POL1_
|  | D.1.1b - 1.NP (mezipatro) - bourací práce : | [25 empty] | VV | 0
|  | D.1.1b - 1.NP - bourací práce : | [25 empty] | VV | 0
|  | D.1.1b - 2.NP - bourací práce : | [25 empty] | VV | 0
|  | D.1.1b - 3.NP - bourací práce : | [25 empty] | VV | 0
|  | pasport objektu 1.NP - 3.NP : | [25 empty] | VV | 0
|  | ozn. místností dle pasportu : | [25 empty] | VV | 0
|  | 1.01 vstupní chodba : 2,25*0,85+0,60*1,97 |  | 3.0945 | [23 empty] | VV | 0
|  | 1.05 hala : 2*0,90*1,97+2,00*0,90 |  | 5.346 | [23 empty] | VV | 0
|  | 1.07 sociální zařízení : 1*0,60*1,97 |  | 1.182 | [23 empty] | VV | 0
|  | 1.08 kotelna : 1*0,95*1,95 |  | 1.8525 | [23 empty] | VV | 0
|  | Mezisoučet |  | 11.475 | [23 empty] | VV | 1
|  | 2.01 schodiště do 3.NP : 1*0,60*1,97+1*0,85*1,97 |  | 2.8565 | [23 empty] | VV | 0
|  | 2.03 hala : 1*0,90*2,00 |  | 1.8 | [23 empty] | VV | 0
|  | 2.04 místnost : 1*0,60*1,97+1,*0,80*1,97 |  | 2.758 | [23 empty] | VV | 0
|  | 2.06 chodba : 2*0,80*1,97+1*0,90*1,97 |  | 4.925 | [23 empty] | VV | 0
|  | 2.08 WC : 2*0,60*1,97 |  | 2.364 | [23 empty] | VV | 0
|  | Mezisoučet |  | 14.7035 | [23 empty] | VV | 1
|  | 3.02 schodišťová hala : 1*0,60*1,97+1*0,85*1,97 |  | 2.8565 | [23 empty] | VV | 0
|  | Mezisoučet |  | 2.8565 | [23 empty] | VV | 1
158 | 968072456R00 | Vybourání a vyjmutí kovových rámů a rolet rámů, včetně pomocného lešení o výšce podlahy do 1900 mm a pro zatížení do 1,5 kPa (150 kg/m2) dveřních zárubní, plochy přes 2 m2 | m2 | 5.506 |  | 0 |  | 0 |  | 0 | 21 | 0 | 0.001 | 0.01 | 0.063 | 0.35 | 801-3 | RTS 24/ I | RTS 24/ I | 0.718 | 3.95 |  | Práce | Běžná |  |  |  | POL1_
|  | D.1.1b - 1.NP - bourací práce : | [25 empty] | VV | 0
|  | pasport objektu 1.NP : | [25 empty] | VV | 0
|  | ozn. místností dle pasportu : | [25 empty] | VV | 0
|  | 1.08 kotelna : 1*1,05*2,00 |  | 2.1 | [23 empty] | VV | 0
|  | 1.NP vstupní dveře 900+400x2000+620mm, 1 kus : 1*1,30*2,62 |  | 3.406 | [23 empty] | VV | 0
159 | 968072558R00 | Vybourání a vyjmutí kovových rámů a rolet rámů, včetně pomocného lešení o výšce podlahy do 1900 mm a pro zatížení do 1,5 kPa (150 kg/m2) vrat, plochy do 5 m2 | m2 | 11.52 |  | 0 |  | 0 |  | 0 | 21 | 0 | 0.00083 | 0.01 | 0.06 | 0.69 | 801-3 | RTS 24/ I | RTS 24/ I | 0.556 | 6.41 |  | Práce | Běžná |  |  |  | POL1_
|  | D.1.1b - 1.NP - bourací práce : | [25 empty] | VV | 0
|  | 1.NP vrata 1500x2300mm, 1 kus : 1*1,50*2,30 |  | 3.45 | [23 empty] | VV | 0
|  | 1.NP vrata 2200x2250mm, 1 kus : 1*2,20*2,25 |  | 4.95 | [23 empty] | VV | 0
|  | 1.NP vrata 1300x2400mm, 1 kus : 1*1,30*2,40 |  | 3.12 | [23 empty] | VV | 0
160 | 971033561R00 | Vybourání otvorů ve zdivu cihelném z jakýchkoliv cihel pálených na jakoukoliv maltu vápenou nebo vápenocementovou, plochy do 1 m2, tloušťky do 600 mm | m3 | 1.85 |  | 0 |  | 0 |  | 0 | 21 | 0 | 0.00182 | 0 | 1.8 | 3.33 | 801-3 | RTS 24/ I | RTS 24/ I | 5.796 | 10.72 |  | Práce | Běžná |  |  |  | POL1_
|  | základovém nebo nadzákladovém, | [25 empty] | SPI
|  | Včetně pomocného lešení o výšce podlahy do 1900 mm a pro zatížení do 1,5 kPa (150 kg/m2). | [25 empty] | POP
|  | rozšíření otvorů pro dveře výtahu : | [25 empty] | VV | 0
|  | D.1.1b - 1.NP - bourací práce : | [25 empty] | VV | 0
|  | pasport objektu 1.NP : | [25 empty] | VV | 0
|  | 102 schodišťový prostor, tl.360mm : (1,10+0,35)*(2,10+0,12)*0,36-1,10*1,30*0,36 |  | 0.64404 | [23 empty] | VV | 0
|  | D.1.1b - 2.NP - bourací práce : | [25 empty] | VV | 0
|  | pasport objektu 2.NP : | [25 empty] | VV | 0
|  | 202 schodišťový prostor, tl.360mm : (1,10+0,25)*(2,10+0,20)*0,36-1,10*1,30*0,36 |  | 0.603 | [23 empty] | VV | 0
|  | D.1.1b - 3.NP - bourací práce : | [25 empty] | VV | 0
|  | pasport objektu 3.NP : | [25 empty] | VV | 0
|  | 302 schodišťový prostor, tl.360mm : (1,10+0,25)*(2,10+0,20)*0,36-1,10*1,30*0,36 |  | 0.603 | [23 empty] | VV | 0
161 | 971033651R00 | Vybourání otvorů ve zdivu cihelném z jakýchkoliv cihel pálených na jakoukoliv maltu vápenou nebo vápenocementovou, plochy do 4 m2, tloušťky do 600 mm | m3 | 7.717 |  | 0 |  | 0 |  | 0 | 21 | 0 | 0.00182 | 0.01 | 1.8 | 13.89 | 801-3 | RTS 24/ I | RTS 24/ I | 3.61 | 27.86 |  | Práce | Běžná |  |  |  | POL1_
|  | základovém nebo nadzákladovém, | [25 empty] | SPI
|  | Včetně pomocného lešení o výšce podlahy do 1900 mm a pro zatížení do 1,5 kPa (150 kg/m2). | [25 empty] | POP
|  | D.1.1b - 1.NP - nové konstrukce : | [25 empty] | VV | 0
|  | D.1.1b - 1.NP - bourací práce : | [25 empty] | VV | 0
|  | pasport objektu 1.NP : | [25 empty] | VV | 0
|  | vnější stěna tl.600mm, zvětšení otvorů pro dveře : 1,55*(4,21-3,00)*0,60+1,55*(3,83-3,00)*0,60 |  | 1.8972 | [23 empty] | VV | 0
|  | vnější stěna tl.350mm : 1,55*1,35*0,35 |  | 0.73238 | [23 empty] | VV | 0
|  | Mezisoučet |  | 2.6296 | [23 empty] | VV | 1
|  | D.1.1b - 2.NP - bourací práce : | [25 empty] | VV | 0
|  | pasport objektu 2.NP : | [25 empty] | VV | 0
|  | vnější stěna tl.500mm, pro okna : 1,55*2,55*0,50*2 |  | 3.9525 | [23 empty] | VV | 0
|  | Mezisoučet |  | 3.9525 | [23 empty] | VV | 1
|  | D.1.1b - 3.NP - bourací práce : | [25 empty] | VV | 0
|  | pasport objektu 3.NP : | [25 empty] | VV | 0
|  | vnější stěna tl.500mm, pro okno pr.1700mm : pi*0,85^2*0,50 |  | 1.1349 | [23 empty] | VV | 0
|  | Mezisoučet |  | 1.1349 | [23 empty] | VV | 1
162 | 971035681R00 | Vybourání otvorů ve zdivu cihelném z jakýchkoliv cihel pálených na maltu cementovou, plochy do 4 m2, tloušťky do 900 mm | m3 | 9.8877 |  | 0 |  | 0 |  | 0 | 21 | 0 | 0.00133 | 0.01 | 1.95 | 19.28 | 801-3 | RTS 24/ I | RTS 24/ I | 6.884 | 68.07 |  | Práce | Běžná |  |  |  | POL1_
|  | základovém nebo nadzákladovém, | [25 empty] | SPI
|  | Včetně pomocného lešení o výšce podlahy do 1900 mm a pro zatížení do 1,5 kPa (150 kg/m2). | [25 empty] | POP
|  | D.1.1b - 1.NP - bourací práce : | [25 empty] | VV | 0
|  | pasport objektu 1.NP : | [25 empty] | VV | 0
|  | vnější stěna tl.650mm : ((2,21-1,10)+(1,40-1,10)+1,55)*3,83*0,65+1,55*2,50*0,65 |  | 9.8877 | [23 empty] | VV | 0
163 | 973031325R00 | Vysekání v cihelném zdivu výklenků a kapes kapes na jakoukoliv maltu vápennou nebo vápenocementovou, plochy do 0,1 m2, hloubky do 300 mm | kus | 14 |  | 0 |  | 0 |  | 0 | 21 | 0 | 0.00049 | 0.01 | 0.031 | 0.43 | 801-3 | RTS 24/ I | RTS 24/ I | 0.772 | 10.81 |  | Práce | Běžná |  |  |  | POL1_
|  | Včetně pomocného lešení o výšce podlahy do 1900 mm a pro zatížení do 1,5 kPa (150 kg/m2). | [25 empty] | POP
|  | pro ocel.nosníky : | [25 empty] | VV | 0
|  | D.1.1b - 2.NP - bourací práce : | [25 empty] | VV | 0
|  | D.1.1b - 1.NP - nové konstrukce : | [25 empty] | VV | 0
|  | D.1.1b - 2.NP - nové konstrukce : | [25 empty] | VV | 0
|  | D.1.1b - 3.NP - nové konstrukce : | [25 empty] | VV | 0
|  | 1.NP - 6 kusů : 6 |  | 6 | [23 empty] | VV | 0
|  | 2.NP - 4 kusy : 4 |  | 4 | [23 empty] | VV | 0
|  | 3.NP - 4 kusy : 4 |  | 4 | [23 empty] | VV | 0
164 | 974031122R00 | Vysekání rýh v jakémkoliv zdivu cihelném v ploše do hloubky 30 mm, šířky do 70 mm | m | 200 |  | 0 |  | 0 |  | 0 | 21 | 0 | 0.00049 | 0.1 | 0.004 | 0.8 | 801-3 | RTS 24/ I | RTS 24/ I | 0.208 | 41.6 |  | Práce | Běžná |  |  |  | POL1_
|  | Včetně pomocného lešení o výšce podlahy do 1900 mm a pro zatížení do 1,5 kPa (150 kg/m2). | [25 empty] | POP
|  | předpoklad 200m : 200 |  | 200 | [23 empty] | VV | 0
165 | 974031157R00 | Vysekání rýh v jakémkoliv zdivu cihelném v ploše do hloubky 100 mm, šířky do 300 mm | m | 12.15 |  | 0 |  | 0 |  | 0 | 21 | 0 | 0.00049 | 0.01 | 0.054 | 0.66 | 801-3 | RTS 24/ I | RTS 24/ I | 0.668 | 8.12 |  | Práce | Běžná |  |  |  | POL1_
|  | Včetně pomocného lešení o výšce podlahy do 1900 mm a pro zatížení do 1,5 kPa (150 kg/m2). | [25 empty] | POP
|  | D.1.1b - 1.NP - nové konstrukce : | [25 empty] | VV | 0
|  | D.1.1c.2 - Detaily - D4 : | [25 empty] | VV | 0
|  | rýha pro pěno sklo - severní fasáda : 12,55-2*0,20 |  | 12.15 | [23 empty] | VV | 0
166 | 974031223R00 | Vysekání rýh v jakémkoliv zdivu cihelném v prostoru přilehlém ke stropní konstrukci do hloubky 30 mm, šířky do 100 mm | m | 120 |  | 0 |  | 0 |  | 0 | 21 | 0 | 0.00049 | 0.06 | 0.005 | 0.6 | 801-3 | RTS 24/ I | RTS 24/ I | 0.284 | 34.08 |  | Práce | Běžná |  |  |  | POL1_
|  | Včetně pomocného lešení o výšce podlahy do 1900 mm a pro zatížení do 1,5 kPa (150 kg/m2). | [25 empty] | POP
|  | předpoklad 120m : 120 |  | 120 | [23 empty] | VV | 0
167 | 976072321R00 | Vybourání kovových doplňkových konstrukcí komínových a topných dvířek, ventlilací apod. plochy přes 0,3 m2, ze zdiva cihelného nebo kamenného | kus | 1 |  | 0 |  | 0 |  | 0 | 21 | 0 | 0 | 0 | 0.019 | 0.02 | 801-3 | RTS 24/ I | RTS 24/ I | 0.135 | 0.14 |  | Práce | Běžná |  |  |  | POL1_
|  | D.1.1b - 1.NP - bourací práce : | [25 empty] | VV | 0
|  | pasport objektu 1.NP : | [25 empty] | VV | 0
|  | 1 kus : 1 |  | 1 | [23 empty] | VV | 0
168 | 976075311R00 | Vybourání kovových doplňkových konstrukcí ocelových konzol pro pavlače, transmise apod. hmotnosti do 50 kg | t | 0.035 |  | 0 |  | 0 |  | 0 | 21 | 0 | 0 | 0 | 1 | 0.04 | 801-3 | RTS 24/ I | RTS 24/ I | 26.8 | 0.94 |  | Práce | Běžná |  |  |  | POL1_
|  | fotodokumentace : | [25 empty] | VV | 0
|  | severní strana - předpoklad 35 kg : 0,035 |  | 0.035 | [23 empty] | VV | 0
169 | 976082131R00 | Vybourání madel, objímek, rámů, mříží apod. objímek, držáků, věšáků, záclonových konzol, lustrových skob apod. ze zdiva cihelného | kus | 15 |  | 0 |  | 0 |  | 0 | 21 | 0 | 0 | 0 | 0.001 | 0.02 | 801-3 | RTS 24/ I | RTS 24/ I | 0.15 | 2.25 |  | Práce | Běžná |  |  |  | POL1_
|  | fotodokumentace : | [25 empty] | VV | 0
|  | předpoklad 15 kusů : 15 |  | 15 | [23 empty] | VV | 0
170 | 978013141R00 | Otlučení omítek vápenných nebo vápenocementových vnitřních s vyškrabáním spár, s očištěním zdiva stěn, v rozsahu do 30 % | m2 | 640.9439 |  | 0 |  | 0 |  | 0 | 21 | 0 | 0 | 0 | 0.01 | 6.41 | 801-3 | RTS 24/ I | RTS 24/ I | 0.08 | 51.28 |  | Práce | Běžná |  |  |  | POL1_
|  | D.1.1b - 2.NP - bourací práce : | [25 empty] | VV | 0
|  | D.1.1b - 3.NP - bourací práce : | [25 empty] | VV | 0
|  | D.1.1b - 2.NP - nové konstrukce : | [25 empty] | VV | 0
|  | D.1.1b - 3.NP - nové konstrukce : | [25 empty] | VV | 0
|  | D.1.1b - Řez A-A' : | [25 empty] | VV | 0
|  | D.1.1b - Řez B-B' : | [25 empty] | VV | 0
|  | D.1.1b - Řez C-C' : | [25 empty] | VV | 0
|  | pasport objektu 1.NP : | [25 empty] | VV | 0
|  | pasport objektu 2.NP : | [25 empty] | VV | 0
|  | pasport objektu 3.NP : | [25 empty] | VV | 0
|  | Skladba SO1, SO2 a SO3 : | [25 empty] | VV | 0
|  | Sanační omítka INTERIÉR : | [25 empty] | VV | 0
|  | stávající omítka, zbavit nesoudržných a zasolených částí : | [25 empty] | VV | 0
|  | Ve 2. a 3.NP budou omítky zbaveny nesoudržných části a spár. : | [25 empty] | VV | 0
|  | Očekává se 30% : | [25 empty] | VV | 0
|  | Mezisoučet | [25 empty] | VV | 1
|  | 2.NP : | [25 empty] | VV | 0
|  | 201 ateliér : (14,10+12,92+2*0,30+1,07+14,10+1,93+0,22+1,27+0,47+0,96+1,00+1,29)*4,12-12*1,55*2,55-1,27*2,24 |  | 155.4368 | [23 empty] | VV | 0
|  | 202 schodišťový prostor : (3,635+3,70+4,40+0,80+3,30+1,40+1,23+1,80+1,30)*4,20-1,30*2,30-0,60*1,97-0,90*2,10-1,27*2,24-3*0,80*2,80 |  | 74.9462 | [23 empty] | VV | 0
|  | 203 WC zaměstnanci : (1,17+1,745+1,66)*4,00-0,60*1,97 |  | 17.118 | [23 empty] | VV | 0
|  | 205 WC - muži : (0,50+0,71+3,00)*4,00 |  | 16.84 | [23 empty] | VV | 0
|  | 206 kuchyň : (0,50+0,66+2,50)*4,00 |  | 14.64 | [23 empty] | VV | 0
|  | Mezisoučet |  | 278.981 | [23 empty] | VV | 1
|  | 3.NP : | [25 empty] | VV | 0
|  | 301 výstavní prostor : (14,10+12,92+2*0,30+1,07+14,10+12,92-0,84-2,79)*(4,18+3,71)/2-6*1,55*2,22-6*1,55*2,55-1,27*2,24 |  | 158.2498 | [23 empty] | VV | 0
|  | 302 schodišťový prostor : (3,635+3,80+4,575+3,30)*(4,18+3,59)/2-1,30*2,30-0,70*2,00-0,90*2,10-1,27*2,24-3*0,80*2,80 |  | 43.6345 | [23 empty] | VV | 0
|  | 303 bateriové úložiště : (1,17+0,75+0,98+1,66)*2,15-0,60*1,97*0,72*2,25 |  | 7.8892 | [23 empty] | VV | 0
|  | 304 kuchyň : (0,50+0,71+1,16+3,50)*3,59-pi*0,85^2 |  | 18.8035 | [23 empty] | VV | 0
|  | 305 sklad : (0,63+0,80+2,70+2,00)*3,59 |  | 22.0067 | [23 empty] | VV | 0
|  | Mezisoučet |  | 250.5837 | [23 empty] | VV | 1
|  | ostění : | [25 empty] | VV | 0
|  | VO5 okno otev. 155/255cm, 6 kusů : 6*(1,55+2*2,55)*0,48 |  | 19.152 | [23 empty] | VV | 0
|  | VO6 okno pevné 155/255cm, 6 kusů : 6*(1,55+2*2,55)*0,48 |  | 19.152 | [23 empty] | VV | 0
|  | VO7 okno otev. 155/255cm, 3 kusy : 3*(1,55+2*2,55)*0,48 |  | 9.576 | [23 empty] | VV | 0
|  | VO8 okno pevné 155/255cm, 3 kusy : 3*(1,55+2*2,55)*0,48 |  | 9.576 | [23 empty] | VV | 0
|  | VO9 okno otev. 155/220cm, 3 kusy : 3*(1,55+2*2,20)*0,48 |  | 8.568 | [23 empty] | VV | 0
|  | VO10 okno otev. 155/220cm, 3 kusy : 3*(1,55+2*2,20)*0,48 |  | 8.568 | [23 empty] | VV | 0
|  | VO11 okno otv. 80/190cm, 1 kus : 1*(0,80+2*1,90)*0,48 |  | 2.208 | [23 empty] | VV | 0
|  | VO12 okno otev.80/144cm, 3 kusy : 3*(0,80+2*1,44)*0,48 |  | 5.2992 | [23 empty] | VV | 0
|  | VO13 okno otev. 80/280cm, 6 kusů : 6*(0,80+2*2,80)*0,48 |  | 18.432 | [23 empty] | VV | 0
|  | VO14 okno otev. 80/230cm, 1 kus : 1*(0,80+2*2,30)*0,48 |  | 2.592 | [23 empty] | VV | 0
|  | VO15 okno otev. 130/230cm, 2 kusy : 2*(1,30+2*2,30)*0,48 |  | 5.664 | [23 empty] | VV | 0
|  | VO16 okno otev. 80/230cm, 1 kus : 1*(0,80+2*2,30)*0,48 |  | 2.592 | [23 empty] | VV | 0
|  | Mezisoučet |  | 111.3792 | [23 empty] | VV | 1
171 | 978013191R00 | Otlučení omítek vápenných nebo vápenocementových vnitřních s vyškrabáním spár, s očištěním zdiva stěn, v rozsahu do 100 % | m2 | 327.0315 |  | 0 |  | 0 |  | 0 | 21 | 0 | 0 | 0 | 0.046 | 15.04 | 801-3 | RTS 24/ I | RTS 24/ I | 0.26 | 85.03 |  | Práce | Běžná |  |  |  | POL1_
|  | Skladba SO1, SO2 a SO3 : | [25 empty] | VV | 0
|  | Sanační omítka INTERIÉR : | [25 empty] | VV | 0
|  | stávající omítka, zbavit nesoudržných a zasolených částí : | [25 empty] | VV | 0
|  | Skladba SO4, SO5, SO6 : | [25 empty] | VV | 0
|  | stávající omítka celoplošně otlouct, v 1.NP budou omítky otlučeny : | [25 empty] | VV | 0
|  | D.1.1b - 1.NP - bourací práce : | [25 empty] | VV | 0
|  | D.1.1b - Řez A-A' : | [25 empty] | VV | 0
|  | 101 kavárna : (4,676-0,50+1,10+1,10+0,60+0,30+12,95+2*0,30+1,07+14,10+1,43+0,49+1,00+1,21)*4,41-2*1,55*3,83-4*1,55*2,84-1,55*3,83-1,55*4,21 |  | 135.0127 | [23 empty] | VV | 0
|  | 102 schodišťový prostor : (3,635+3,70+4,40+0,80+3,30+1,50+0,80+1,80+0,90)*(3,10+4,55)/2-1,39*2,42-0,60*1,97-0,90*2,00-1,27*2,34 |  | 70.3763 | [23 empty] | VV | 0
|  | 103 technická místnost : (1,30+1,70+0,90+4,45+2,20+0,80+1,80+0,90)*2,75/2 |  | 19.3188 | [23 empty] | VV | 0
|  | 104 WC - muži : (1,20+1,10+0,415+1,66)*3,65-0,60*1,97-0,80*2,06 |  | 13.1387 | [23 empty] | VV | 0
|  | 105 chodba : 1,35*2,34 |  | 3.159 | [23 empty] | VV | 0
|  | 106 WC - ZTP : (2,68+0,90+0,48+0,67+2,702+1,577)*2,00-1,00*1,97 |  | 16.048 | [23 empty] | VV | 0
|  | 107 technická místnost : (1,10+1,70+0,35+0,60+0,70+5,50)*3,90 |  | 38.805 | [23 empty] | VV | 0
|  | 107 technická místnost : (0,35+0,70+1,16+2,20)*(2,34+0,15+1,92) |  | 19.4481 | [23 empty] | VV | 0
|  | 108 WC ženy : (1,70+1,66)*3,90-0,70*1,97 |  | 11.725 | [23 empty] | VV | 0
172 | 978015261R00 | Otlučení omítek vápenných nebo vápenocementových vnějších s vyškrabáním spár, s očištěním zdiva 1. až 4. stupni složitosti, v rozsahu do 50 % | m2 | 614.1605 |  | 0 |  | 0 |  | 0 | 21 | 0 | 0 | 0 | 0.029 | 17.81 | 801-3 | RTS 24/ I | RTS 24/ I | 0.15 | 92.12 |  | Práce | Běžná |  |  |  | POL1_
|  | fotodokumentace : | [25 empty] | VV | 0
|  | D.1.1b - 1.NP - bourací práce : | [25 empty] | VV | 0
|  | D.1.1b - Západní pohled - bourací práce : | [25 empty] | VV | 0
|  | D.1.1b - Severní pohled - bourací práce : | [25 empty] | VV | 0
|  | D.1.1b - Východní pohled - bourací práce : | [25 empty] | VV | 0
|  | D.1.1b - Jižní pohled - bourací práce : | [25 empty] | VV | 0
|  | D.1.1b - 1.NP (mezipatro) - bourací práce : | [25 empty] | VV | 0
|  | D.1.1b - Řez A-A' : | [25 empty] | VV | 0
|  | D.1.1b - Řez B-B' : | [25 empty] | VV | 0
|  | D.1.1b - Řez C-C' : | [25 empty] | VV | 0
|  | západní strana : 16,40*(12,60-0,17)+1,70*(16,82-12,76) |  | 210.754 | [23 empty] | VV | 0
|  | severní strana : 12,55*13,60 |  | 170.68 | [23 empty] | VV | 0
|  | východní strana : (14,60+0,20)*13,60+(5,37++0,70)*(15,15-1,00/2) |  | 290.2055 | [23 empty] | VV | 0
|  | jižní strana : 6,765*(15,30-1,00/2)+(0,20+6,20)*13,52+1,80*(16,82-13,52) |  | 192.59 | [23 empty] | VV | 0
|  | omítka komínu nad střechou : (1,80+1,70)*4,00 |  | 14 | [23 empty] | VV | 0
|  | odpočet otvorů : | [25 empty] | VV | 0
|  | 1.NP okno 1500x2350mm, 1 kus : -1*1,50*2,35 |  | -3.525 | [23 empty] | VV | 0
|  | 1.NP okno 1420x1400mm, 1 kus : -1*1,42*1,40 |  | -1.988 | [23 empty] | VV | 0
|  | 1.NP vrata 1500x2300mm, 1 kus : -1*1,50*2,30 |  | -3.45 | [23 empty] | VV | 0
|  | 1.NP okno 2300x1000mm, 1 kus : -1*2,30*1,00 |  | -2.3 | [23 empty] | VV | 0
|  | 1.NP vrata 2200x2250mm, 1 kus : -1*2,20*2,25 |  | -4.95 | [23 empty] | VV | 0
|  | 1.NP okno 1550x3000mm, 6 kusů : -6*1,55*3,00 |  | -27.9 | [23 empty] | VV | 0
|  | 1.NP okno 800x1450mm, 3 kusy : -3*0,80*1,45 |  | -3.48 | [23 empty] | VV | 0
|  | 1.NP vstupní dveře 900+400x2000+620mm, 1 kus : -1*1,30*2,62 |  | -3.406 | [23 empty] | VV | 0
|  | 1.NP okno 750x1150mm, 1 kus : -1*0,75*1,15 |  | -0.8625 | [23 empty] | VV | 0
|  | 1.NP vrata 1200x2350mm, 1 kus : -1*1,20*2,35 |  | -2.82 | [23 empty] | VV | 0
|  | 1.NP komínová dvířka 600x1000mm, 1 kus : -1*0,60*1,00 |  | -0.6 | [23 empty] | VV | 0
|  | 1.NP elektro dvířka 650x1000mm, 2 kusy : -2*0,65*1,00 |  | -1.3 | [23 empty] | VV | 0
|  | 2.NP okno 1550x2550mm, 10 kusů : -10*1,55*2,55 |  | -39.525 | [23 empty] | VV | 0
|  | 2.NP okno 720x2750mm, 3 kusy : -3*0,72*2,75 |  | -5.94 | [23 empty] | VV | 0
|  | 2.NP okno 1220x2250mm, 1 kus : -1*1,22*2,25 |  | -2.745 | [23 empty] | VV | 0
|  | 2.NP okno 850x2250mm, 1 kus : -1*0,85*2,25 |  | -1.9125 | [23 empty] | VV | 0
|  | 2.NP okno 700x2300mm, 1 kus : -1*0,70*2,30 |  | -1.61 | [23 empty] | VV | 0
|  | 2.NP okno 1350x2300mm, 1 kus : -1*1,35*2,30 |  | -3.105 | [23 empty] | VV | 0
|  | 3.NP okno 1550x2550mm, 12 kusů : -12*1,55*2,55 |  | -47.43 | [23 empty] | VV | 0
|  | 3.NP okno 720x2750mm, 3 kusy : -3*0,72*2,75 |  | -5.94 | [23 empty] | VV | 0
|  | 3.NP okno 1220x2250mm, 1 kus : -1*1,22*2,25 |  | -2.745 | [23 empty] | VV | 0
|  | 3.NP okno 720x2250mm, 1 kus : -1*0,72*2,25 |  | -1.62 | [23 empty] | VV | 0
|  | odpočet otlučených omítek ze 100% : | [25 empty] | VV | 0
|  | Odkaz na mn. položky pořadí 177 : 94,91502*-1 |  | -94.915 | [23 empty] | VV | 5
173 | 978023411R00 | Vysekání, vyškrábání a vyčištění spár zdiva cihelného mimo komínového | m2 | 94.915 |  | 0 |  | 0 |  | 0 | 21 | 0 | 0 | 0 | 0.014 | 1.33 | 801-3 | RTS 24/ I | RTS 24/ I | 0.22 | 20.88 |  | Práce | Běžná |  |  |  | POL1_
|  | Skladba SO4, SO5, SO6 : | [25 empty] | VV | 0
|  | Sanační omítka EXTERIÉR : | [25 empty] | VV | 0
|  | ...a proškrábány spáry do hloubky 20mm : | [25 empty] | VV | 0
|  | skladba SO4 : | [25 empty] | VV | 0
|  | odměřeno v .dwg : | [25 empty] | VV | 0
|  | D.1.1b - 1.NP - nové konstrukce : | [25 empty] | VV | 0
|  | D.1.1b - Řez A-A' : | [25 empty] | VV | 0
|  | D.1.1b - Řez B-B' : | [25 empty] | VV | 0
|  | plocha : (20,506+1,00+13,231+0,30)*0,711 |  | 24.9113 | [23 empty] | VV | 0
|  | odpočet části otvorů : | [25 empty] | VV | 0
|  | VD1L dveře 155/383cm, 1 kus : -1*1,55*0,711 |  | -1.102 | [23 empty] | VV | 0
|  | VD1P dveře 155/383cm, 1 kus : -1*1,55*0,711 |  | -1.102 | [23 empty] | VV | 0
|  | VD2 dveře 140/241cm, 1 kus : -1*1,55*0,711 |  | -1.102 | [23 empty] | VV | 0
|  | Mezisoučet |  | 21.6052 | [23 empty] | VV | 1
|  | skladba SO5 : | [25 empty] | VV | 0
|  | odměřeno v .dwg : | [25 empty] | VV | 0
|  | D.1.1b - Severní pohled : 0,78+0,39+0,78 |  | 1.95 | [23 empty] | VV | 0
|  | Mezisoučet |  | 1.95 | [23 empty] | VV | 1
|  | skladba SO6 : | [25 empty] | VV | 0
|  | odměřeno v .dwg : | [25 empty] | VV | 0
|  | D.1.1b - Severní pohled : 3,70+3,70 |  | 7.4 | [23 empty] | VV | 0
|  | Mezisoučet |  | 7.4 | [23 empty] | VV | 1
|  | Skladba SO7, SO8, SO9 : | [25 empty] | VV | 0
|  | Sanační omítka EXTERIÉR : | [25 empty] | VV | 0
|  | - ...a proškrábány spáry do hloubky 20mm : | [25 empty] | VV | 0
|  | skladba SO7 : | [25 empty] | VV | 0
|  | D.1.1b - 1.NP - nové konstrukce : | [25 empty] | VV | 0
|  | D.1.1b - Řez A-A' : | [25 empty] | VV | 0
|  | D.1.1b - Řez B-B' : | [25 empty] | VV | 0
|  | D.1.1b - Řez C-C' : | [25 empty] | VV | 0
|  | D.1.1c.2 - Detaily - D3 : | [25 empty] | VV | 0
|  | odměřeno v .dwg : | [25 empty] | VV | 0
|  | plocha : (20,506-2*0,20+0,70)*0,989+(13,231-2*0,20)*1,19 |  | 35.846 | [23 empty] | VV | 0
|  | Mezisoučet |  | 35.846 | [23 empty] | VV | 1
|  | skladba SO8 : | [25 empty] | VV | 0
|  | D.1.1b - 1.NP - nové konstrukce : | [25 empty] | VV | 0
|  | D.1.1b - Řez A-A' : | [25 empty] | VV | 0
|  | D.1.1b - Řez B-B' : | [25 empty] | VV | 0
|  | odměřeno v .dwg : | [25 empty] | VV | 0
|  | plocha : (16,40-2*0,20)*(1,19-0,17) |  | 16.32 | [23 empty] | VV | 0
|  | Mezisoučet |  | 16.32 | [23 empty] | VV | 1
|  | skladba SO9 : | [25 empty] | VV | 0
|  | D.1.1b - 1.NP - nové konstrukce : | [25 empty] | VV | 0
|  | D.1.1b - Řez C-C' : | [25 empty] | VV | 0
|  | odměřeno v .dwg : | [25 empty] | VV | 0
|  | plocha : (12,92-2*0,20)*(1,19-0,248) |  | 11.7938 | [23 empty] | VV | 0
|  | Mezisoučet |  | 11.7938 | [23 empty] | VV | 1
174 | 978059531R00 | Odsekání a odebrání obkladů stěn z obkládaček vnitřních z jakýchkoliv materiálů, plochy přes 2 m2 | m2 | 14.4449 |  | 0 |  | 0 |  | 0 | 21 | 0 | 0 | 0 | 0.068 | 0.98 | 801-3 | RTS 24/ I | RTS 24/ I | 0.3 | 4.33 |  | Práce | Běžná |  |  |  | POL1_
|  | včetně otlučení podkladní omítky až na zdivo, | [25 empty] | SPI
|  | D.1.1b - 1.NP - bourací práce : | [25 empty] | VV | 0
|  | D.1.1b - 2.NP - bourací práce : | [25 empty] | VV | 0
|  | pasport objektu 1.NP : | [25 empty] | VV | 0
|  | pasport objektu 2.NP : | [25 empty] | VV | 0
|  | ozn. místností dle pasportu : | [25 empty] | VV | 0
|  | 1.07 sociální zařízení : (1,45-0,26)*1,97 |  | 2.3443 | [23 empty] | VV | 0
|  | 2.07 umývárna : (1,65+1,00+0,53)*1,53-0,70*(1,53-0,85) |  | 4.3894 | [23 empty] | VV | 0
|  | 2.08 WC : (0,40+0,60+1,16+1,35+2,13)*1,53-1,35*(1,53-0,85) |  | 7.7112 | [23 empty] | VV | 0
175 | 979054441R00 | Očištění vybouraných obrubníků, dlaždic dlaždic, desek nebo tvarovek s původním vyplněním spár kamenivem těženým | m2 | 24.39 |  | 0 |  | 0 |  | 0 | 21 | 0 | 0 | 0 | 0 | 0 | 822-1 | RTS 24/ I | RTS 24/ I | 0.115 | 2.8 |  | Práce | Běžná |  |  |  | POL1_
|  | krajníků, desek nebo panelů od spojovacího materiálu s odklizením a uložením očištěných hmot a spojovacího materiálu na skládku na vzdálenost do 10 m | [25 empty] | SPI |  | krajníků, desek nebo panelů od spojovacího materiálu s odklizením a uložením očištěných hmot a spojovacího materiálu na skládku na vzdálenost do 10 m
|  | 1.NP - nové konstrukce : | [25 empty] | VV | 0
|  | v ulici Resslova : (2,50+20,89+1,00)*1,00 |  | 24.39 | [23 empty] | VV | 0
176 | 971042559X00 | Vybourání otvorů pro odvětrání radonu | soubor | 1 |  | 0 |  | 0 |  | 0 | 21 | 0 | 0.00182 | 0 | 2.2 | 2.2 |  | Vlastní | Kalkul | 24.45 | 24.45 |  | Práce | Běžná |  |  |  | POL1_
|  | Řez A-A' : | [25 empty] | VV | 0
|  | Řez C-C' : 1 |  | 1 | [23 empty] | VV | 0
177 | 978015291R00 | Otlučení omítek vápenných nebo vápenocementových vnějších s vyškrabáním spár, s očištěním zdiva 1. až 4. stupni složitosti, v rozsahu do 100 % | m2 | 94.915 |  | 0 |  | 0 |  | 0 | 21 | 0 | 0 | 0 | 0.059 | 5.6 | 801-3 | RTS 24/ I | RTS 24/ I | 0.3 | 28.47 |  | R-položka | Běžná |  |  |  | POL12_1
|  | Skladba SO4, SO5, SO6 : | [25 empty] | VV | 0
|  | Sanační omítka EXTERIÉR : | [25 empty] | VV | 0
|  | stávající omítka celoplošně otlouct : | [25 empty] | VV | 0
|  | skladba SO4 : | [25 empty] | VV | 0
|  | odměřeno v .dwg : | [25 empty] | VV | 0
|  | D.1.1b - 1.NP - nové konstrukce : | [25 empty] | VV | 0
|  | D.1.1b - Řez A-A' : | [25 empty] | VV | 0
|  | D.1.1b - Řez B-B' : | [25 empty] | VV | 0
|  | plocha : (20,506+1,00+13,231+0,30)*0,711 |  | 24.9113 | [23 empty] | VV | 0
|  | odpočet části otvorů : | [25 empty] | VV | 0
|  | VD1L dveře 155/383cm, 1 kus : -1*1,55*0,711 |  | -1.102 | [23 empty] | VV | 0
|  | VD1P dveře 155/383cm, 1 kus : -1*1,55*0,711 |  | -1.102 | [23 empty] | VV | 0
|  | VD2 dveře 140/241cm, 1 kus : -1*1,55*0,711 |  | -1.102 | [23 empty] | VV | 0
|  | Mezisoučet |  | 21.6052 | [23 empty] | VV | 1
|  | skladba SO5 : | [25 empty] | VV | 0
|  | odměřeno v .dwg : | [25 empty] | VV | 0
|  | D.1.1b - Severní pohled : 0,78+0,39+0,78 |  | 1.95 | [23 empty] | VV | 0
|  | Mezisoučet |  | 1.95 | [23 empty] | VV | 1
|  | skladba SO6 : | [25 empty] | VV | 0
|  | odměřeno v .dwg : | [25 empty] | VV | 0
|  | D.1.1b - Severní pohled : 3,70+3,70 |  | 7.4 | [23 empty] | VV | 0
|  | Mezisoučet |  | 7.4 | [23 empty] | VV | 1
|  | Skladba SO7, SO8, SO9 : | [25 empty] | VV | 0
|  | Sanační omítka EXTERIÉR : | [25 empty] | VV | 0
|  | - stávající omítka celoplošně otlouct (riziko lokálního výskytu ekologické zátěže nelze jednoznačně vyloučit) : | [25 empty] | VV | 0
|  | skladba SO7 : | [25 empty] | VV | 0
|  | D.1.1b - 1.NP - nové konstrukce : | [25 empty] | VV | 0
|  | D.1.1b - Řez A-A' : | [25 empty] | VV | 0
|  | D.1.1b - Řez B-B' : | [25 empty] | VV | 0
|  | D.1.1b - Řez C-C' : | [25 empty] | VV | 0
|  | D.1.1c.2 - Detaily - D3 : | [25 empty] | VV | 0
|  | odměřeno v .dwg : | [25 empty] | VV | 0
|  | plocha : (20,506-2*0,20+0,70)*0,989+(13,231-2*0,20)*1,19 |  | 35.846 | [23 empty] | VV | 0
|  | Mezisoučet |  | 35.846 | [23 empty] | VV | 1
|  | skladba SO8 : | [25 empty] | VV | 0
|  | D.1.1b - 1.NP - nové konstrukce : | [25 empty] | VV | 0
|  | D.1.1b - Řez A-A' : | [25 empty] | VV | 0
|  | D.1.1b - Řez B-B' : | [25 empty] | VV | 0
|  | odměřeno v .dwg : | [25 empty] | VV | 0
|  | plocha : (16,40-2*0,20)*(1,19-0,17) |  | 16.32 | [23 empty] | VV | 0
|  | Mezisoučet |  | 16.32 | [23 empty] | VV | 1
|  | skladba SO9 : | [25 empty] | VV | 0
|  | D.1.1b - 1.NP - nové konstrukce : | [25 empty] | VV | 0
|  | D.1.1b - Řez C-C' : | [25 empty] | VV | 0
|  | odměřeno v .dwg : | [25 empty] | VV | 0
|  | plocha : (12,92-2*0,20)*(1,19-0,248) |  | 11.7938 | [23 empty] | VV | 0
|  | Mezisoučet |  | 11.7938 | [23 empty] | VV | 1
Díl: | 99 | Staveništní přesun hmot |  |  |  | 0 |  | 0 |  | 0 |  | 0 |  | 0 |  | 0 |  |  |  |  | 876.26 | [6 empty] | DIL
178 | 999281111R00 | Přesun hmot pro opravy a údržbu objektů pro opravy a údržbu dosavadních objektů včetně vnějších plášťů výšky do 25 m, | t | 340.0304 |  | 0 |  | 0 |  | 0 | 21 | 0 | 0 | 0 | 0 | 0 | 801-4 | RTS 24/ I | RTS 24/ I | 2.577 | 876.26 |  | Přesun hmot | Běžná |  |  |  | POL7_
|  | oborů 801, 803, 811 a 812 | [25 empty] | SPI
Díl: | 711 | Izolace proti vodě |  |  |  | 0 |  | 0 |  | 0 |  | 0 |  | 2.54 |  | 0.57 |  |  |  |  | 275.79 | [6 empty] | DIL
179 | 711111006RT1 | Provedení izolace proti zemní vlhkosti natěradly za studena na ploše vodorovné asfaltovou penetrační suspenzí, bez dodávky suspenze | m2 | 199.1 |  | 0 |  | 0 |  | 0 | 21 | 0 | 0 | 0 | 0 | 0 | 800-711 | RTS 24/ I | RTS 24/ I | 0.0275 | 5.48 |  | Práce | Běžná |  |  |  | POL1_
|  | D.1.1b - 1.NP - nové konstrukce : | [25 empty] | VV | 0
|  | D.1.1c.1 - Skladby : | [25 empty] | VV | 0
|  | skladba P1 - podlaha nad sklepem s vytápěním : | [25 empty] | VV | 0
|  | Asfaltová, vodou ředitelná emulze : | [25 empty] | VV | 0
|  | skladba P2 - podlaha nad sklepem : | [25 empty] | VV | 0
|  | Asfaltová, vodou ředitelná emulze : | [25 empty] | VV | 0
|  | skladba P3 - podlaha na terénu : | [25 empty] | VV | 0
|  | Asfaltová, vodou ředitelná emulze : | [25 empty] | VV | 0
|  | 101 kavárna : 164,50 |  | 164.5 | [23 empty] | VV | 0
|  | 102 schodišťový prostor : 15,80 |  | 15.8 | [23 empty] | VV | 0
|  | 103 technická místnost : 5,20 |  | 5.2 | [23 empty] | VV | 0
|  | 104 WC - muži : 2,30 |  | 2.3 | [23 empty] | VV | 0
|  | 105 chodba : 3,20 |  | 3.2 | [23 empty] | VV | 0
|  | 106 WC - ZTP : 4,30 |  | 4.3 | [23 empty] | VV | 0
|  | 107 technická místnost : 3,80 |  | 3.8 | [23 empty] | VV | 0
180 | 711141559RT1 | Provedení izolace proti zemní vlhkosti pásy přitavením vodorovná, 1 vrstva, bez dodávky izolačních pásů, | m2 | 199.1 |  | 0 |  | 0 |  | 0 | 21 | 0 | 0.00041 | 0.08 | 0 | 0 | 800-711 | RTS 24/ I | RTS 24/ I | 0.22991 | 45.78 |  | Práce | Běžná |  |  |  | POL1_
|  | D.1.1b - 1.NP - nové konstrukce : | [25 empty] | VV | 0
|  | D.1.1c.1 - Skladby : | [25 empty] | VV | 0
|  | skladba P1 - podlaha nad sklepem s vytápěním : | [25 empty] | VV | 0
|  | pás z SBS modifikovaného asfaltu s hliníkovou vložkou a jemnozrnným posypem, tl.4mm : | [25 empty] | VV | 0
|  | skladba P2 - podlaha nad sklepem : | [25 empty] | VV | 0
|  | pás z SBS modifikovaného asfaltu s hliníkovou vložkou a jemnozrnným posypem, tl.4mm : | [25 empty] | VV | 0
|  | skladba P3 - podlaha na terénu : | [25 empty] | VV | 0
|  | pás z SBS modifikovaného asfaltu s hliníkovou vložkou a jemnozrnným posypem, tl.4mm : | [25 empty] | VV | 0
|  | 101 kavárna : 164,50 |  | 164.5 | [23 empty] | VV | 0
|  | 102 schodišťový prostor : 15,80 |  | 15.8 | [23 empty] | VV | 0
|  | 103 technická místnost : 5,20 |  | 5.2 | [23 empty] | VV | 0
|  | 104 WC - muži : 2,30 |  | 2.3 | [23 empty] | VV | 0
|  | 105 chodba : 3,20 |  | 3.2 | [23 empty] | VV | 0
|  | 106 WC - ZTP : 4,30 |  | 4.3 | [23 empty] | VV | 0
|  | 107 technická místnost : 3,80 |  | 3.8 | [23 empty] | VV | 0
181 | 711140101R00 | Odstranění izolace proti vodě - pásy přitavením vodorovné, 1 vrstva | m2 | 116.386 |  | 0 |  | 0 |  | 0 | 21 | 0 | 0 | 0 | 0.00487 | 0.57 | 800-711 | RTS 24/ I | RTS 24/ I | 0.041 | 4.77 |  | Práce | Běžná |  |  |  | POL1_
|  | odměřeno v .dwg : | [25 empty] | VV | 0
|  | D.1.1b - 1.NP - bourací práce : | [25 empty] | VV | 0
|  | D.1.1c.1 - Skladby : | [25 empty] | VV | 0
|  | skladba P3 - podlaha na terénu : | [25 empty] | VV | 0
|  | 004 - asf.hydroizolační pás - pouze ve stávající dílně : | [25 empty] | VV | 0
|  | plocha : 116,886 |  | 116.886 | [23 empty] | VV | 0
|  | odpočty sloupů : -2*0,50*0,50 |  | -0.5 | [23 empty] | VV | 0
182 | 711212000R00 | Izolace proti vodě nátěr podkladní pod hydroizolační stěrky | m2 | 84.6889 |  | 0 |  | 0 |  | 0 | 21 | 0 | 0.00021 | 0.02 | 0 | 0 | 800-711 | RTS 24/ I | RTS 24/ I | 0.095 | 8.05 |  | Práce | Běžná |  |  |  | POL1_
|  | odměřeno v .dwg : | [25 empty] | VV | 0
|  | D.1.1b - 1.NP (mezipatro) - nové konstrukce : | [25 empty] | VV | 0
|  | D.1.1b - 1.NP - nové konstrukce : | [25 empty] | VV | 0
|  | D.1.1b - 2.NP - nové konstrukce : | [25 empty] | VV | 0
|  | pod obklad : | [25 empty] | VV | 0
|  | 104 WC - muži, KO v.2,05m : (1,238+1,53+1,623+1,575)*2,05-0,80*(2,05-0,81)-0,60*1,97 |  | 10.0563 | [23 empty] | VV | 0
|  | 105 chodba, KO v.2,34m : (2,33+2,74+1,33)*2,34-0,90*1,97-1,00*1,97 |  | 11.233 | [23 empty] | VV | 0
|  | 106 WC - ZTP, KO v.2,34m : (2,68+0,90+0,48+0,67+2,702+1,577)*2,34-1,00*1,97 |  | 19.1111 | [23 empty] | VV | 0
|  | 108 WC ženy, KO v.2,05m : (1,21+1,50+1,65+1,58)*2,05-0,80*(2,05-0,81)-0,70*1,97 |  | 9.806 | [23 empty] | VV | 0
|  | 203 WC zaměstnanci, KO v.2,15m : (1,20+1,50+1,73+1,56)*2,15-0,80*2,15-0,60*1,97 |  | 9.9765 | [23 empty] | VV | 0
|  | 205 WC - muži, KO v.2,50m : (0,90+2*1,10+0,153+1,416+1,595+0,40+1,95)*2,50-0,70*1,97 |  | 20.156 | [23 empty] | VV | 0
|  | 206 kuchyň, KO v.0,60m : (0,50+0,66+1,16+2,48+2,45)*0,60 |  | 4.35 | [23 empty] | VV | 0
183 | 711212000RW4 | Izolace proti vodě nátěr podkladní pod hydroizolační stěrky | m2 | 773.082 |  | 0 |  | 0 |  | 0 | 21 | 0 | 0.00026 | 0.2 | 0 | 0 | 800-711 | RTS 24/ I | RTS 24/ I | 0.095 | 73.44 |  | Práce | Běžná |  |  |  | POL1_
|  | Skladba SO1, SO2 a SO3 : | [25 empty] | VV | 0
|  | Sanační omítka EXTERIÉR : | [25 empty] | VV | 0
|  | hloubková penetrace : | [25 empty] | VV | 0
|  | skladba SO1 : | [25 empty] | VV | 0
|  | D.1.1b - 1.NP - nové konstrukce : | [25 empty] | VV | 0
|  | D.1.1b - střecha - nové prvky : | [25 empty] | VV | 0
|  | D.1.1b - Západní pohled : | [25 empty] | VV | 0
|  | D.1.1b - Východní pohled : | [25 empty] | VV | 0
|  | D.1.1b - Jižní pohled : | [25 empty] | VV | 0
|  | D.1.1b - Řez A-A' : | [25 empty] | VV | 0
|  | D.1.1b - Řez B-B' : | [25 empty] | VV | 0
|  | D.1.1b - Řez C-C' : | [25 empty] | VV | 0
|  | plocha východ : (20,506+1,00)*(13,46-0,512) |  | 278.4597 | [23 empty] | VV | 0
|  | zvýšená zdobená atika - východ : (0,436+0,75+4,75)*((15,06-13,46)+(15,06-14,33))/2 |  | 6.9154 | [23 empty] | VV | 0
|  | plocha jih : 13,231*(13,46-0,512)+(0,15+1,80+0,20)*(16,73-13,46) |  | 178.3455 | [23 empty] | VV | 0
|  | zvýšená zdobená atika - jih : (0,70+0,292+0,75+5,35+0,75)*((15,20-13,46)+(15,20-14,33))/2 |  | 10.2338 | [23 empty] | VV | 0
|  | odpočet skladby SO3 : | [25 empty] | VV | 0
|  | D.1.1b - Jižní pohled : -(0,65+1,50+1,84+1,84) |  | -5.83 | [23 empty] | VV | 0
|  | plocha západ : 16,682*(12,76+0,170) |  | 215.6983 | [23 empty] | VV | 0
|  | odpočet otvorů : | [25 empty] | VV | 0
|  | VD1L dveře 155/383cm, 1 kus - část nad soklem : -1*1,55*(3,83-0,711) |  | -4.8345 | [23 empty] | VV | 0
|  | VD1P dveře 155/383cm, 1 kus - část nad soklem : -1*1,55*(3,83-0,711) |  | -4.8345 | [23 empty] | VV | 0
|  | VD2 dveře 140/241cm, 1 kus - část nad soklem : -1*1,40*(2,41-0,711) |  | -2.3786 | [23 empty] | VV | 0
|  | VO3 dveře 155/383cm, 5 kusů : -5*1,55*3,83 |  | -29.6825 | [23 empty] | VV | 0
|  | VO3+dveře 155/383cm, 1 kus : -1*1,55*3,83 |  | -5.9365 | [23 empty] | VV | 0
|  | VO4 okno výklopné 155/284cm, 4 kusy : -4*1,55*2,84 |  | -17.608 | [23 empty] | VV | 0
|  | VO5 okno otev. 155/255cm, 6 kusů : -6*1,55*2,55 |  | -23.715 | [23 empty] | VV | 0
|  | VO6 okno pevné 155/255cm, 6 kusů : -6*1,55*2,55 |  | -23.715 | [23 empty] | VV | 0
|  | VO7 okno otev. 155/255cm, 3 kusy : -3*1,55*2,55 |  | -11.8575 | [23 empty] | VV | 0
|  | VO8 okno pevné 155/255cm, 3 kusy : -3*1,55*2,55 |  | -11.8575 | [23 empty] | VV | 0
|  | VO9 okno otev. 155/220cm, 3 kusy : -6*1,55*2,20 |  | -20.46 | [23 empty] | VV | 0
|  | VO10 okno otev. 155/220cm, 3 kusy : -3*1,55*2,20 |  | -10.23 | [23 empty] | VV | 0
|  | VO11 okno otv. 80/190cm, 1 kus : -1*0,80*1,90 |  | -1.52 | [23 empty] | VV | 0
|  | VO12 okno otev.80/144cm, 3 kusy : -3*0,80*1,44 |  | -3.456 | [23 empty] | VV | 0
|  | VO13 okno otev. 80/280cm, 6 kusů : -6*0,80*2,80 |  | -13.44 | [23 empty] | VV | 0
|  | VO14 okno otev. 80/230cm, 1 kus : -1*0,80*2,30 |  | -1.84 | [23 empty] | VV | 0
|  | VO15 okno otev. 130/230cm, 2 kusy : -2*1,30*2,30 |  | -5.98 | [23 empty] | VV | 0
|  | VO16 okno otev. 80/230cm, 1 kus : -1*0,80*2,30 |  | -1.84 | [23 empty] | VV | 0
|  | VO17 okno pevné kruh 178cm, 1 kus : -1*pi*(1,78/2)^2 |  | -2.4885 | [23 empty] | VV | 0
|  | Mezisoučet |  | 486.1487 | [23 empty] | VV | 1
|  | skladba SO2 : | [25 empty] | VV | 0
|  | odměřeno v .dwg : | [25 empty] | VV | 0
|  | D.1.1b - střecha - nové prvky : | [25 empty] | VV | 0
|  | D.1.1b - Severní pohled : 15,38+15,38 |  | 30.76 | [23 empty] | VV | 0
|  | komín - 2 strany : 6,50+(0,282+1,95)*(16,73-13,46) |  | 13.7986 | [23 empty] | VV | 0
|  | Mezisoučet |  | 44.5586 | [23 empty] | VV | 1
|  | skladba SO3 : | [25 empty] | VV | 0
|  | odměřeno v .dwg : | [25 empty] | VV | 0
|  | D.1.1b - Severní pohled : 136,41+1,12 |  | 137.53 | [23 empty] | VV | 0
|  | malý komín 3 stěny nad střechou : (2*0,70+1,37)*(14,38-12,90) |  | 4.0996 | [23 empty] | VV | 0
|  | D.1.1b - Jižní pohled : 0,65+1,50+1,84+1,84 |  | 5.83 | [23 empty] | VV | 0
|  | Mezisoučet |  | 147.4596 | [23 empty] | VV | 1
|  | Skladba SO4, SO5, SO6 : | [25 empty] | VV | 0
|  | Sanační omítka EXTERIÉR : | [25 empty] | VV | 0
|  | penetrace hloubková : | [25 empty] | VV | 0
|  | skladba SO4 : | [25 empty] | VV | 0
|  | odměřeno v .dwg : | [25 empty] | VV | 0
|  | D.1.1b - 1.NP - nové konstrukce : | [25 empty] | VV | 0
|  | D.1.1b - Řez A-A' : | [25 empty] | VV | 0
|  | D.1.1b - Řez B-B' : | [25 empty] | VV | 0
|  | plocha : (20,506+1,00+13,231+0,30)*0,711 |  | 24.9113 | [23 empty] | VV | 0
|  | odpočet části otvorů : | [25 empty] | VV | 0
|  | VD1L dveře 155/383cm, 1 kus : -1*1,55*0,711 |  | -1.102 | [23 empty] | VV | 0
|  | VD1P dveře 155/383cm, 1 kus : -1*1,55*0,711 |  | -1.102 | [23 empty] | VV | 0
|  | VD2 dveře 140/241cm, 1 kus : -1*1,55*0,711 |  | -1.102 | [23 empty] | VV | 0
|  | Mezisoučet |  | 21.6052 | [23 empty] | VV | 1
|  | skladba SO5 : | [25 empty] | VV | 0
|  | odměřeno v .dwg : | [25 empty] | VV | 0
|  | D.1.1b - Severní pohled : 0,78+0,39+0,78 |  | 1.95 | [23 empty] | VV | 0
|  | Mezisoučet |  | 1.95 | [23 empty] | VV | 1
|  | skladba SO6 : | [25 empty] | VV | 0
|  | odměřeno v .dwg : | [25 empty] | VV | 0
|  | D.1.1b - Severní pohled : 3,70+3,70 |  | 7.4 | [23 empty] | VV | 0
|  | Mezisoučet |  | 7.4 | [23 empty] | VV | 1
|  | Skladba SO7, SO8, SO9 : | [25 empty] | VV | 0
|  | Sanační omítka EXTERIÉR : | [25 empty] | VV | 0
|  | hloubková penetrace : | [25 empty] | VV | 0
|  | skladba SO7 : | [25 empty] | VV | 0
|  | D.1.1b - 1.NP - nové konstrukce : | [25 empty] | VV | 0
|  | D.1.1b - Řez A-A' : | [25 empty] | VV | 0
|  | D.1.1b - Řez B-B' : | [25 empty] | VV | 0
|  | D.1.1b - Řez C-C' : | [25 empty] | VV | 0
|  | D.1.1c.2 - Detaily - D3 : | [25 empty] | VV | 0
|  | odměřeno v .dwg : | [25 empty] | VV | 0
|  | plocha : (20,506-2*0,20+0,70)*0,989+(13,231-2*0,20)*1,19 |  | 35.846 | [23 empty] | VV | 0
|  | Mezisoučet |  | 35.846 | [23 empty] | VV | 1
|  | skladba SO8 : | [25 empty] | VV | 0
|  | D.1.1b - 1.NP - nové konstrukce : | [25 empty] | VV | 0
|  | D.1.1b - Řez A-A' : | [25 empty] | VV | 0
|  | D.1.1b - Řez B-B' : | [25 empty] | VV | 0
|  | odměřeno v .dwg : | [25 empty] | VV | 0
|  | plocha : (16,40-2*0,20)*(1,19-0,17) |  | 16.32 | [23 empty] | VV | 0
|  | Mezisoučet |  | 16.32 | [23 empty] | VV | 1
|  | skladba SO9 : | [25 empty] | VV | 0
|  | D.1.1b - 1.NP - nové konstrukce : | [25 empty] | VV | 0
|  | D.1.1b - Řez C-C' : | [25 empty] | VV | 0
|  | odměřeno v .dwg : | [25 empty] | VV | 0
|  | plocha : (12,92-2*0,20)*(1,19-0,248) |  | 11.7938 | [23 empty] | VV | 0
|  | Mezisoučet |  | 11.7938 | [23 empty] | VV | 1
|  | Skladba SO1, SO2 a SO3 : | [25 empty] | VV | 0
|  | Sanační omítka INTERIÉR : | [25 empty] | VV | 0
|  | hloubková penetrace : | [25 empty] | VV | 0
|  | Skladba SO4, SO5, SO6 : | [25 empty] | VV | 0
|  | Sanační omítka INTERIÉR : | [25 empty] | VV | 0
|  | hloubková penetrace : | [25 empty] | VV | 0
184 | 711212000RW5 | Izolace proti vodě nátěr podkladní pod bitumenové hydroizolační stěrky | m2 | 94.915 |  | 0 |  | 0 |  | 0 | 21 | 0 | 0.00158 | 0.15 | 0 | 0 | 800-711 | RTS 24/ I | RTS 24/ I | 0.105 | 9.97 |  | Práce | Běžná |  |  |  | POL1_
|  | Skladba SO4, SO5, SO6 : | [25 empty] | VV | 0
|  | Sanační omítka EXTERIÉR : | [25 empty] | VV | 0
|  | adhezní můstek : | [25 empty] | VV | 0
|  | skladba SO4 : | [25 empty] | VV | 0
|  | odměřeno v .dwg : | [25 empty] | VV | 0
|  | D.1.1b - 1.NP - nové konstrukce : | [25 empty] | VV | 0
|  | D.1.1b - Řez A-A' : | [25 empty] | VV | 0
|  | D.1.1b - Řez B-B' : | [25 empty] | VV | 0
|  | plocha : (20,506+1,00+13,231+0,30)*0,711 |  | 24.9113 | [23 empty] | VV | 0
|  | odpočet části otvorů : | [25 empty] | VV | 0
|  | VD1L dveře 155/383cm, 1 kus : -1*1,55*0,711 |  | -1.102 | [23 empty] | VV | 0
|  | VD1P dveře 155/383cm, 1 kus : -1*1,55*0,711 |  | -1.102 | [23 empty] | VV | 0
|  | VD2 dveře 140/241cm, 1 kus : -1*1,55*0,711 |  | -1.102 | [23 empty] | VV | 0
|  | Mezisoučet |  | 21.6052 | [23 empty] | VV | 1
|  | skladba SO5 : | [25 empty] | VV | 0
|  | odměřeno v .dwg : | [25 empty] | VV | 0
|  | D.1.1b - Severní pohled : 0,78+0,39+0,78 |  | 1.95 | [23 empty] | VV | 0
|  | Mezisoučet |  | 1.95 | [23 empty] | VV | 1
|  | skladba SO6 : | [25 empty] | VV | 0
|  | odměřeno v .dwg : | [25 empty] | VV | 0
|  | D.1.1b - Severní pohled : 3,70+3,70 |  | 7.4 | [23 empty] | VV | 0
|  | Mezisoučet |  | 7.4 | [23 empty] | VV | 1
|  | Skladba SO7, SO8, SO9 : | [25 empty] | VV | 0
|  | Sanační omítka EXTERIÉR : | [25 empty] | VV | 0
|  | adhezní můstek : | [25 empty] | VV | 0
|  | skladba SO7 : | [25 empty] | VV | 0
|  | D.1.1b - 1.NP - nové konstrukce : | [25 empty] | VV | 0
|  | D.1.1b - Řez A-A' : | [25 empty] | VV | 0
|  | D.1.1b - Řez B-B' : | [25 empty] | VV | 0
|  | D.1.1b - Řez C-C' : | [25 empty] | VV | 0
|  | D.1.1c.2 - Detaily - D3 : | [25 empty] | VV | 0
|  | odměřeno v .dwg : | [25 empty] | VV | 0
|  | plocha : (20,506-2*0,20+0,70)*0,989+(13,231-2*0,20)*1,19 |  | 35.846 | [23 empty] | VV | 0
|  | Mezisoučet |  | 35.846 | [23 empty] | VV | 1
|  | skladba SO8 : | [25 empty] | VV | 0
|  | D.1.1b - 1.NP - nové konstrukce : | [25 empty] | VV | 0
|  | D.1.1b - Řez A-A' : | [25 empty] | VV | 0
|  | D.1.1b - Řez B-B' : | [25 empty] | VV | 0
|  | odměřeno v .dwg : | [25 empty] | VV | 0
|  | plocha : (16,40-2*0,20)*(1,19-0,17) |  | 16.32 | [23 empty] | VV | 0
|  | Mezisoučet |  | 16.32 | [23 empty] | VV | 1
|  | skladba SO9 : | [25 empty] | VV | 0
|  | D.1.1b - 1.NP - nové konstrukce : | [25 empty] | VV | 0
|  | D.1.1b - Řez C-C' : | [25 empty] | VV | 0
|  | odměřeno v .dwg : | [25 empty] | VV | 0
|  | plocha : (12,92-2*0,20)*(1,19-0,248) |  | 11.7938 | [23 empty] | VV | 0
|  | Mezisoučet |  | 11.7938 | [23 empty] | VV | 1
185 | 711212002R00 | Izolace proti vodě stěrka hydroizolační proti zemní vlhkosti | m2 | 84.6889 |  | 0 |  | 0 |  | 0 | 21 | 0 | 0.00368 | 0.31 | 0 | 0 | 800-711 | RTS 24/ I | RTS 24/ I | 0.39 | 33.03 |  | Práce | Běžná |  |  |  | POL1_
|  | dvouvrstvá, vč. těsnící hydroizolační pásky v rozích (stěna-podlaha i stěna-stěna) | [25 empty] | POP
|  | odměřeno v .dwg : | [25 empty] | VV | 0
|  | D.1.1b - 1.NP (mezipatro) - nové konstrukce : | [25 empty] | VV | 0
|  | D.1.1b - 1.NP - nové konstrukce : | [25 empty] | VV | 0
|  | D.1.1b - 2.NP - nové konstrukce : | [25 empty] | VV | 0
|  | pod obklad : | [25 empty] | VV | 0
|  | 104 WC - muži, KO v.2,05m : (1,238+1,53+1,623+1,575)*2,05-0,80*(2,05-0,81)-0,60*1,97 |  | 10.0563 | [23 empty] | VV | 0
|  | 105 chodba, KO v.2,34m : (2,33+2,74+1,33)*2,34-0,90*1,97-1,00*1,97 |  | 11.233 | [23 empty] | VV | 0
|  | 106 WC - ZTP, KO v.2,34m : (2,68+0,90+0,48+0,67+2,702+1,577)*2,34-1,00*1,97 |  | 19.1111 | [23 empty] | VV | 0
|  | 108 WC ženy, KO v.2,05m : (1,21+1,50+1,65+1,58)*2,05-0,80*(2,05-0,81)-0,70*1,97 |  | 9.806 | [23 empty] | VV | 0
|  | 203 WC zaměstnanci, KO v.2,15m : (1,20+1,50+1,73+1,56)*2,15-0,80*2,15-0,60*1,97 |  | 9.9765 | [23 empty] | VV | 0
|  | 205 WC - muži, KO v.2,50m : (0,90+2*1,10+0,153+1,416+1,595+0,40+1,95)*2,50-0,70*1,97 |  | 20.156 | [23 empty] | VV | 0
|  | 206 kuchyň, KO v.0,60m : (0,50+0,66+1,16+2,48+2,45)*0,60 |  | 4.35 | [23 empty] | VV | 0
186 | 711212002RW4 | Izolace proti vodě stěrka hydroizolační dvousložková, proti zemní vlhkosti | m2 | 94.915 |  | 0 |  | 0 |  | 0 | 21 | 0 | 0.00378 | 0.36 | 0 | 0 | 800-711 | RTS 24/ I | RTS 24/ I | 0.385 | 36.54 |  | Práce | Běžná |  |  |  | POL1_
|  | Skladba SO4, SO5, SO6 : | [25 empty] | VV | 0
|  | Sanační omítka EXTERIÉR : | [25 empty] | VV | 0
|  | hydroizolační stěrka : | [25 empty] | VV | 0
|  | skladba SO4 : | [25 empty] | VV | 0
|  | odměřeno v .dwg : | [25 empty] | VV | 0
|  | D.1.1b - 1.NP - nové konstrukce : | [25 empty] | VV | 0
|  | D.1.1b - Řez A-A' : | [25 empty] | VV | 0
|  | D.1.1b - Řez B-B' : | [25 empty] | VV | 0
|  | plocha : (20,506+1,00+13,231+0,30)*0,711 |  | 24.9113 | [23 empty] | VV | 0
|  | odpočet části otvorů : | [25 empty] | VV | 0
|  | VD1L dveře 155/383cm, 1 kus : -1*1,55*0,711 |  | -1.102 | [23 empty] | VV | 0
|  | VD1P dveře 155/383cm, 1 kus : -1*1,55*0,711 |  | -1.102 | [23 empty] | VV | 0
|  | VD2 dveře 140/241cm, 1 kus : -1*1,55*0,711 |  | -1.102 | [23 empty] | VV | 0
|  | Mezisoučet |  | 21.6052 | [23 empty] | VV | 1
|  | skladba SO5 : | [25 empty] | VV | 0
|  | odměřeno v .dwg : | [25 empty] | VV | 0
|  | D.1.1b - Severní pohled : 0,78+0,39+0,78 |  | 1.95 | [23 empty] | VV | 0
|  | Mezisoučet |  | 1.95 | [23 empty] | VV | 1
|  | skladba SO6 : | [25 empty] | VV | 0
|  | odměřeno v .dwg : | [25 empty] | VV | 0
|  | D.1.1b - Severní pohled : 3,70+3,70 |  | 7.4 | [23 empty] | VV | 0
|  | Mezisoučet |  | 7.4 | [23 empty] | VV | 1
|  | Skladba SO7, SO8, SO9 : | [25 empty] | VV | 0
|  | Sanační omítka EXTERIÉR : | [25 empty] | VV | 0
|  | hydro-izolační stěrková hydroizolace : | [25 empty] | VV | 0
|  | skladba SO7 : | [25 empty] | VV | 0
|  | D.1.1b - 1.NP - nové konstrukce : | [25 empty] | VV | 0
|  | D.1.1b - Řez A-A' : | [25 empty] | VV | 0
|  | D.1.1b - Řez B-B' : | [25 empty] | VV | 0
|  | D.1.1b - Řez C-C' : | [25 empty] | VV | 0
|  | D.1.1c.2 - Detaily - D3 : | [25 empty] | VV | 0
|  | odměřeno v .dwg : | [25 empty] | VV | 0
|  | plocha : (20,506-2*0,20+0,70)*0,989+(13,231-2*0,20)*1,19 |  | 35.846 | [23 empty] | VV | 0
|  | Mezisoučet |  | 35.846 | [23 empty] | VV | 1
|  | skladba SO8 : | [25 empty] | VV | 0
|  | D.1.1b - 1.NP - nové konstrukce : | [25 empty] | VV | 0
|  | D.1.1b - Řez A-A' : | [25 empty] | VV | 0
|  | D.1.1b - Řez B-B' : | [25 empty] | VV | 0
|  | odměřeno v .dwg : | [25 empty] | VV | 0
|  | plocha : (16,40-2*0,20)*(1,19-0,17) |  | 16.32 | [23 empty] | VV | 0
|  | Mezisoučet |  | 16.32 | [23 empty] | VV | 1
|  | skladba SO9 : | [25 empty] | VV | 0
|  | D.1.1b - 1.NP - nové konstrukce : | [25 empty] | VV | 0
|  | D.1.1b - Řez C-C' : | [25 empty] | VV | 0
|  | odměřeno v .dwg : | [25 empty] | VV | 0
|  | plocha : (12,92-2*0,20)*(1,19-0,248) |  | 11.7938 | [23 empty] | VV | 0
|  | Mezisoučet |  | 11.7938 | [23 empty] | VV | 1
187 | 711747288R00 | Provedení detailů pásy přitavením na pevnou a volnou přírubu dotěsnění tmelem D do 200 mm | kus | 8 |  | 0 |  | 0 |  | 0 | 21 | 0 | 0.00018 | 0 | 0 | 0 | 800-711 | RTS 24/ I | RTS 24/ I | 0.856 | 6.85 |  | Práce | Běžná |  |  |  | POL1_
|  | D.1.1b - 1.NP - nové konstrukce : | [25 empty] | VV | 0
|  | prostupy pro ZTI předpoklad 8 kusů : 8 |  | 8 | [23 empty] | VV | 0
188 | 711821001RT5 | Odvětrání konstrukcí izolačním systémem z tvarovek HDPE vodorovně, včetně dodávky tvarovek a podlahových lišt | m2 | 164.5 |  | 0 |  | 0 |  | 0 | 21 | 0 | 0.00236 | 0.39 | 0 | 0 | 800-711 | RTS 24/ I | RTS 24/ I | 0.29 | 47.71 |  | Práce | Běžná |  |  |  | POL1_
|  | D.1.1b - 1.NP - nové konstrukce : | [25 empty] | VV | 0
|  | D.1.1c.1 - Skladby : | [25 empty] | VV | 0
|  | skladba P3 - podlaha na terénu : | [25 empty] | VV | 0
|  | Iglů tvarovky 160mm : | [25 empty] | VV | 0
|  | 101 kavárna : 164,50 |  | 164.5 | [23 empty] | VV | 0
189 | 24633516R | tmel polyuretanový; spárovací, těsnicí; š. spáry 10 až 30 mm; pro interiér i exteriér, pro prům. podlahy; barva šedá; tepelná odolnost -30 až 80 °C | kus | 4.8 |  | 0 |  | 0 |  | 0 | 21 | 0 | 0.00078 | 0 | 0 | 0 | SPCM | RTS 24/ I | RTS 24/ I | 0 | 0 |  | Specifikace | Běžná |  |  |  | POL3_
|  | Odkaz na mn. položky pořadí 187 : 8,00000*0,6 |  | 4.8 | [23 empty] | VV | 5
190 | 628522691R | Parozábrana asfaltová tl = 4,00 mm; funkce: hydroizolační, protiradonová, parotěsná; asfalt: modifikovaný; nosná vložka: Al fólie se skelnými vlákny | m2 | 228.965 |  | 0 |  | 0 |  | 0 | 21 | 0 | 0.0045 | 1.03 | 0 | 0 | SPCM | RTS 24/ I | RTS 24/ I | 0 | 0 |  | Specifikace | Běžná |  |  |  | POL3_
|  | Odkaz na mn. položky pořadí 180 : 199,10000 |  | 199.1 | [23 empty] | VV | 5
|  | Koeficient materiál+15% k čisté výměře: 0,15 |  | 29.865 | [23 empty] | VV | 4
191 | 998711103R00 | Přesun hmot pro izolace proti vodě svisle do 60 m | t | 2.5446 |  | 0 |  | 0 |  | 0 | 21 | 0 | 0 | 0 | 0 | 0 | 800-711 | RTS 24/ I | RTS 24/ I | 1.637 | 4.17 |  | Přesun hmot | Běžná |  |  |  | POL7_
|  | 50 m vodorovně měřeno od těžiště půdorysné plochy skládky do těžiště půdorysné plochy objektu | [25 empty] | SPI
Díl: | 712 | Povlakové krytiny |  |  |  | 0 |  | 0 |  | 0 |  | 0 |  | 2.53 |  | 2.71 |  |  |  |  | 210.51 | [6 empty] | DIL
192 | 712300831RT3 | Odstranění povlakové krytiny a mechu na střechách plochých do 10° povlakové krytiny jednovrstvé, z ploch jednotlivě přes 20 m | m2 | 452.3165 |  | 0 |  | 0 |  | 0 | 21 | 0 | 0 | 0 | 0.006 | 2.71 | 800-711 | RTS 24/ I | RTS 24/ I | 0.052 | 23.52 |  | Práce | Běžná |  |  |  | POL1_
|  | D.1.1b - střecha - bourací práce : | [25 empty] | VV | 0
|  | skladba - S1 - jednoplášťová střecha : | [25 empty] | VV | 0
|  | 010 - asfaltový pás : | [25 empty] | VV | 0
|  | 010 - asfaltový pás : | [25 empty] | VV | 0
|  | plocha : (((20,486-0,30-0,436)+(16,682-0,282-0,30))/2*(12,92+0,43-0,60)+(0,75+4,00+0,75)*0,292)*2 |  | 460.2995 | [23 empty] | VV | 0
|  | odpočty komínů : (-1,95*1,80-0,45*1,07)*2 |  | -7.983 | [23 empty] | VV | 0
193 | 712311106RT3 | Povlakové krytiny střech do 10° za studena asfaltovou penetrační suspenzí, včetně dodávky emulze | m2 | 226.1583 |  | 0 |  | 0 |  | 0 | 21 | 0 | 6e-05 | 0.01 | 0 | 0 | 800-711 | RTS 24/ I | RTS 24/ I | 0.0275 | 6.22 |  | Práce | Běžná |  |  |  | POL1_
|  | D.1.1b - střecha - nové prvky : | [25 empty] | VV | 0
|  | skladba S1 - jednoplášťová plochá střecha : | [25 empty] | VV | 0
|  | Asfaltová, vodou ředitelná emulze : | [25 empty] | VV | 0
|  | plocha : ((20,486-0,30-0,436)+(16,682-0,282-0,30))/2*(12,92+0,43-0,60)+(0,75+4,00+0,75)*0,292 |  | 230.1498 | [23 empty] | VV | 0
|  | odpočty komínů : -1,95*1,80-0,45*1,07 |  | -3.9915 | [23 empty] | VV | 0
194 | 712341559R00 | Povlakové krytiny střech do 10° pásy přitavením v celé ploše, 1 vrstva, bez dodávky pásu | m2 | 226.1583 |  | 0 |  | 0 |  | 0 | 21 | 0 | 0.00035 | 0.08 | 0 | 0 | 800-711 | RTS 24/ I | RTS 24/ I | 0.2 | 45.23 |  | Práce | Běžná |  |  |  | POL1_
|  | D.1.1b - střecha - nové prvky : | [25 empty] | VV | 0
|  | skladba S1 - jednoplášťová plochá střecha : | [25 empty] | VV | 0
|  | pás z SBS modifikovaného asfaltu s hliníkovou vložkou a jemnozrnným posypem, tl.4mm : | [25 empty] | VV | 0
|  | plocha : ((20,486-0,30-0,436)+(16,682-0,282-0,30))/2*(12,92+0,43-0,60)+(0,75+4,00+0,75)*0,292 |  | 230.1498 | [23 empty] | VV | 0
|  | odpočty komínů : -1,95*1,80-0,45*1,07 |  | -3.9915 | [23 empty] | VV | 0
195 | 712381901R00 | Položení krytiny střech sklonu do 10° z fólie TPO nebo FPO celoplošně lepená, bez dodávky fólie | m2 | 226.1583 |  | 0 |  | 0 |  | 0 | 21 | 0 | 0.00029 | 0.07 | 0 | 0 | 800-711 | RTS 24/ I | RTS 24/ I | 0.41 | 92.72 |  | Práce | Běžná |  |  |  | POL1_
|  | včetně ukotvení k podkladu kotvami, svaření všech spojů. | [25 empty] | POP
|  | D.1.1b - střecha - nové prvky : | [25 empty] | VV | 0
|  | skladba S1 - jednoplášťová plochá střecha : | [25 empty] | VV | 0
|  | EPDM fólie tl.2,5mm : | [25 empty] | VV | 0
|  | Základní nátěr obsahující rozpouštědla na bázi syntetického kaučuku a pryskyřic pod EPDM fólie se samolepící SBS modifikovanou vrstvou na spodní straně opatřenou snímatelnou fólií na různé povrchy. : | [25 empty] | VV | 0
|  | plocha : ((20,486-0,30-0,436)+(16,682-0,282-0,30))/2*(12,92+0,43-0,60)+(0,75+4,00+0,75)*0,292 |  | 230.1498 | [23 empty] | VV | 0
|  | odpočty komínů : -1,95*1,80-0,45*1,07 |  | -3.9915 | [23 empty] | VV | 0
196 | 712841559RT1 | Samostatné vytažení izol. povlaku pásy přitavením v celé ploše, 1 vrstva, materiál ve specifikaci | m2 | 74.1239 |  | 0 |  | 0 |  | 0 | 21 | 0 | 0.00042 | 0.03 | 0 | 0 | 800-711 | RTS 24/ I | RTS 24/ I | 0.29 | 21.5 |  | Práce | Běžná |  |  |  | POL1_
|  | na konstrukce převyšující úroveň střechy, | [25 empty] | SPI
|  | D.1.1b - střecha - nové prvky : | [25 empty] | VV | 0
|  | D.1.1b - Řez A-A' : | [25 empty] | VV | 0
|  | D.1.1b - Řez B-B' : | [25 empty] | VV | 0
|  | D.1.1b - Řez C-C' : | [25 empty] | VV | 0
|  | odměřeno v .dwg : | [25 empty] | VV | 0
|  | komín : (0,20+1,95+0,20+1,80+0,20)*0,50 |  | 2.175 | [23 empty] | VV | 0
|  | menší komín : (0,45*2+1,27)*0,50 |  | 1.085 | [23 empty] | VV | 0
|  | atiky z vnitřní části + shora - nízká : (3,35+8,50-0,90)*((0,622+0,166)/2+0,55)+(14,55+0,43)*(0,166+0,90) |  | 26.3055 | [23 empty] | VV | 0
|  | 4,50*(0,50+0,90) |  | 6.3 | [23 empty] | VV | 0
|  | atika vnitřní vyšší ozdobná - plocha V : (0,70+0,75+4,00+0,75)*(15,06-13,02+0,70) |  | 16.988 | [23 empty] | VV | 0
|  | atika vnitřní vyšší ozdobná - plocha J : (0,51+0,75+5,35+0,75)*(15,21-13,02+0,70) |  | 21.2704 | [23 empty] | VV | 0
197 | 712861703RT1 | Samostatné vytažení izolačního povlaku pryžemi fólií přilepenou v plné ploše, fólie ve specifikaci | m2 | 74.1239 |  | 0 |  | 0 |  | 0 | 21 | 0 | 0.00085 | 0.06 | 0 | 0 | 800-711 | RTS 24/ I | RTS 24/ I | 0.23 | 17.05 |  | Práce | Běžná |  |  |  | POL1_
|  | na konstrukce převyšující úroveň střechy, | [25 empty] | SPI
|  | D.1.1b - střecha - nové prvky : | [25 empty] | VV | 0
|  | D.1.1b - Řez A-A' : | [25 empty] | VV | 0
|  | D.1.1b - Řez B-B' : | [25 empty] | VV | 0
|  | D.1.1b - Řez C-C' : | [25 empty] | VV | 0
|  | odměřeno v .dwg : | [25 empty] | VV | 0
|  | komín : (0,20+1,95+0,20+1,80+0,20)*0,50 |  | 2.175 | [23 empty] | VV | 0
|  | menší komín : (0,45*2+1,27)*0,50 |  | 1.085 | [23 empty] | VV | 0
|  | atiky z vnitřní části - nízká : (3,35+8,50-0,90)*((0,622+0,166)/2+0,55)+(14,55+0,43)*(0,166+0,90) |  | 26.3055 | [23 empty] | VV | 0
|  | 4,50*(0,50+0,90) |  | 6.3 | [23 empty] | VV | 0
|  | atika vnitřní vyšší ozdobná - plocha V : (0,70+0,75+4,00+0,75)*(15,06-13,02+0,70) |  | 16.988 | [23 empty] | VV | 0
|  | atika vnitřní vyšší ozdobná - plocha J : (0,51+0,75+5,35+0,75)*(15,21-13,02+0,70) |  | 21.2704 | [23 empty] | VV | 0
198 | 27244152.AR | Fólie hladká hydroizolační tl = 1,52 mm; materiál: EPDM | m2 | 345.3245 |  | 0 |  | 0 |  | 0 | 21 | 0 | 0.0021 | 0.73 | 0 | 0 | SPCM | RTS 24/ I | RTS 24/ I | 0 | 0 |  | Specifikace | Běžná |  |  |  | POL3_
|  | Odkaz na mn. položky pořadí 195 : 226,15825 |  | 226.1583 | [23 empty] | VV | 5
|  | Odkaz na mn. položky pořadí 197 : 74,12388 |  | 74.1239 | [23 empty] | VV | 5
|  | Koeficient materiál+15% k čisté výměře: 0,15 |  | 45.0423 | [23 empty] | VV | 4
199 | 628522691R | Parozábrana asfaltová tl = 4,00 mm; funkce: hydroizolační, protiradonová, parotěsná; asfalt: modifikovaný; nosná vložka: Al fólie se skelnými vlákny | m2 | 345.3245 |  | 0 |  | 0 |  | 0 | 21 | 0 | 0.0045 | 1.55 | 0 | 0 | SPCM | RTS 24/ I | RTS 24/ I | 0 | 0 |  | Specifikace | Běžná |  |  |  | POL3_
|  | Odkaz na mn. položky pořadí 194 : 226,15825 |  | 226.1583 | [23 empty] | VV | 5
|  | Odkaz na mn. položky pořadí 196 : 74,12388 |  | 74.1239 | [23 empty] | VV | 5
|  | Koeficient materiál+15% k čisté výměře: 0,15 |  | 45.0423 | [23 empty] | VV | 4
200 | 998712103R00 | Přesun hmot pro povlakové krytiny v objektech výšky přes 12 do 24 m | t | 2.5316 |  | 0 |  | 0 |  | 0 | 21 | 0 | 0 | 0 | 0 | 0 | 800-711 | RTS 24/ I | RTS 24/ I | 1.685 | 4.27 |  | Přesun hmot | Běžná |  |  |  | POL7_
|  | 50 m vodorovně | [25 empty] | SPI
Díl: | 713 | Izolace tepelné |  |  |  | 0 |  | 0 |  | 0 |  | 0 |  | 4.32 |  | 3.39 |  |  |  |  | 183.67 | [6 empty] | DIL
201 | 713111121RT1 | Montáž tepelné izolace stropů rovných, spodem, uchycení drátem, | m2 | 11.5 |  | 0 |  | 0 |  | 0 | 21 | 0 | 0.00053 | 0.01 | 0 | 0 | 800-713 | RTS 24/ I | RTS 24/ I | 0.231 | 2.66 |  | Práce | Běžná |  |  |  | POL1_
|  | D.1.1b - 2.NP - nové konstrukce : | [25 empty] | VV | 0
|  | D.1.1c.1 - Skladby : | [25 empty] | VV | 0
|  | skladba P6 - Sádrokartonový podhled : | [25 empty] | VV | 0
|  | Měkká minerální vata tl.50mm : | [25 empty] | VV | 0
|  | 204 chodba : 1,70 |  | 1.7 | [23 empty] | VV | 0
|  | 205 WC - muži : 5,40 |  | 5.4 | [23 empty] | VV | 0
|  | 206 kuchyň : 4,40 |  | 4.4 | [23 empty] | VV | 0
202 | 713104221R00 | Odstranění tepelné izolace z desek, lamel, rohoží, pásů a foukané izolace plochých střech, připevněné drátem, přibitím, přeistřelením nebo na trny, z minerálních desek, lamel, rohoží a pásů, tloušťky do 100 mm | m2 | 226.1583 |  | 0 |  | 0 |  | 0 | 21 | 0 | 0 | 0 | 0.015 | 3.39 | 800-713 | RTS 24/ I | RTS 24/ I | 0.05 | 11.31 |  | Práce | Běžná |  |  |  | POL1_
|  | D.1.1b - střecha - bourací práce : | [25 empty] | VV | 0
|  | skladba - S1 - jednoplášťová střecha : | [25 empty] | VV | 0
|  | 060 - minerální vata : | [25 empty] | VV | 0
|  | plocha : ((20,486-0,30-0,436)+(16,682-0,282-0,30))/2*(12,92+0,43-0,60)+(0,75+4,00+0,75)*0,292 |  | 230.1498 | [23 empty] | VV | 0
|  | odpočty komínů : -1,95*1,80-0,45*1,07 |  | -3.9915 | [23 empty] | VV | 0
203 | 713121111RT1 | Montáž tepelné izolace podlah jednovrstvá, bez dodávky materiálu | m2 | 382.7 |  | 0 |  | 0 |  | 0 | 21 | 0 | 0 | 0 | 0 | 0 | 800-713 | RTS 24/ I | RTS 24/ I | 0.08 | 30.62 |  | Práce | Běžná |  |  |  | POL1_
|  | D.1.1b - 2.NP - nové konstrukce : | [25 empty] | VV | 0
|  | D.1.1b - 3.NP - nové konstrukce : | [25 empty] | VV | 0
|  | D.1.1c.1 - Skladby : | [25 empty] | VV | 0
|  | skladba P4 - strop se stávající nosnou konstrukcí : | [25 empty] | VV | 0
|  | Minerální kročejová izolace ze skelných vláken + instalace tl.30mm : | [25 empty] | VV | 0
|  | 201 ateliér : 160,10 |  | 160.1 | [23 empty] | VV | 0
|  | 202 schodišťový prostor : 14,70 |  | 14.7 | [23 empty] | VV | 0
|  | 204 chodba : 1,70 |  | 1.7 | [23 empty] | VV | 0
|  | 205 WC - muži : 5,40 |  | 5.4 | [23 empty] | VV | 0
|  | 206 kuchyň : 4,40 |  | 4.4 | [23 empty] | VV | 0
|  | Mezisoučet |  | 186.3 | [23 empty] | VV | 1
|  | 301 výstavní prostor : 168,00 |  | 168 | [23 empty] | VV | 0
|  | 302 schodišťový prostor : 16,60 |  | 16.6 | [23 empty] | VV | 0
|  | 304 sklad : 3,80 |  | 3.8 | [23 empty] | VV | 0
|  | Mezisoučet |  | 188.4 | [23 empty] | VV | 1
|  | D.1.1b - 1.NP (mezipatro) - nové konstrukce : | [25 empty] | VV | 0
|  | D.1.1b - Řez A-A' : | [25 empty] | VV | 0
|  | skladba P5 - strop s novou nosnou konstrukcí : | [25 empty] | VV | 0
|  | Minerální kročejová izolace ze skelných vláken+ instalace tl. 30mm : | [25 empty] | VV | 0
|  | 107 technická místnost : 8,00 |  | 8 | [23 empty] | VV | 0
|  | Mezisoučet |  | 8 | [23 empty] | VV | 1
204 | 713121512RT1 | Montáž tepelné izolace podlah Montáž tepelné izolace podlah z desek z pěnového skla lepených asfaltovým lepidlem, včetně penetrace podkladu a zátěru desek asfaltovým lepidlem, bez dodávky desek | m2 | 3.9487 |  | 0 |  | 0 |  | 0 | 21 | 0 | 0.00126 | 0 | 0 | 0 | 800-713 | RTS 24/ I | RTS 24/ I | 0.4285 | 1.69 |  | Práce | Běžná |  |  |  | POL1_
|  | D.1.1b - 1.NP - nové konstrukce : | [25 empty] | VV | 0
|  | D.1.1c.2 - Detaily - D4 : | [25 empty] | VV | 0
|  | severní fasáda : (12,55-2*0,20)*0,325 |  | 3.9487 | [23 empty] | VV | 0
205 | 713131131RT2 | Montáž tepelné izolace stěn lepením | m2 | 37.8091 |  | 0 |  | 0 |  | 0 | 21 | 0 | 0.00294 | 0.11 | 0 | 0 | 800-713 | RTS 24/ I | RTS 24/ I | 0.28 | 10.59 |  | Práce | Běžná |  |  |  | POL1_
|  | Očištění povrchu stěny od prachu, nařezání izolačních desek na požadovaný rozměr, nanesení lepicího tmelu, osazení desek. | [25 empty] | POP |  | Očištění povrchu stěny od prachu, nařezání izolačních desek na požadovaný rozměr, nanesení lepicího tmelu, osazení desek.
|  | D.1.1b - střecha - nové prvky : | [25 empty] | VV | 0
|  | D.1.1b - Řez A-A' : | [25 empty] | VV | 0
|  | D.1.1b - Řez B-B' : | [25 empty] | VV | 0
|  | D.1.1b - Řez C-C' : | [25 empty] | VV | 0
|  | odměřeno v .dwg : | [25 empty] | VV | 0
|  | atiky z vnitřní části - nízká : (3,35+8,50-0,90)*(0,622+0,166)/2+(14,50+0,43)*0,166 |  | 6.7927 | [23 empty] | VV | 0
|  | 4,50*0,50 |  | 2.25 | [23 empty] | VV | 0
|  | atika vnitřní vyšší ozdobná - plocha V : (0,70+0,75+4,00+0,75)*(15,06-13,02) |  | 12.648 | [23 empty] | VV | 0
|  | atika vnitřní vyšší ozdobná - plocha J : (0,51+0,75+5,35+0,75)*(15,21-13,02) |  | 16.1184 | [23 empty] | VV | 0
206 | 713141124R00 | Montáž tepelné izolace plochých střech lepená na pruhy z PU lepidla | m2 | 485.363 |  | 0 |  | 0 |  | 0 | 21 | 0 | 0.00016 | 0.08 | 0 | 0 | 800-713 | RTS 24/ I | RTS 24/ I | 0.12 | 58.24 |  | Práce | Běžná |  |  |  | POL1_
|  | D.1.1b - střecha - nové prvky : | [25 empty] | VV | 0
|  | skladba S1 - jednoplášťová plochá střecha : | [25 empty] | VV | 0
|  | Desky na bázi polyisokyanurátu (PIR) 100 : | [25 empty] | VV | 0
|  | Polyuretanové lepidlo : | [25 empty] | VV | 0
|  | Desky na bázi polyisokyanurátu (PIR) 100 : | [25 empty] | VV | 0
|  | Polyuretanové lepidlo : | [25 empty] | VV | 0
|  | plocha : (((20,486-0,30-0,436)+(16,682-0,282-0,30))/2*(12,92+0,43-0,60)+(0,75+4,00+0,75)*0,292)*2 |  | 460.2995 | [23 empty] | VV | 0
|  | odpočty komínů : (-1,95*1,80-0,45*1,07)*2 |  | -7.983 | [23 empty] | VV | 0
|  | Mezisoučet |  | 452.3165 | [23 empty] | VV | 1
|  | D.1.1b - střecha - nové prvky : | [25 empty] | VV | 0
|  | D.1.1c.2 - Detaily - D4 : | [25 empty] | VV | 0
|  | atiky shora - nízká : (3,35+8,50-0,90)*0,55+(14,55+0,43)*0,90 |  | 19.5045 | [23 empty] | VV | 0
|  | 4,50*0,90 |  | 4.05 | [23 empty] | VV | 0
|  | atika vnitřní vyšší ozdobná - plocha V : (0,70+0,75+4,00+0,75)*0,70 |  | 4.34 | [23 empty] | VV | 0
|  | atika vnitřní vyšší ozdobná - plocha J : (0,51+0,75+5,35+0,75)*0,70 |  | 5.152 | [23 empty] | VV | 0
|  | Mezisoučet |  | 33.0465 | [23 empty] | VV | 1
207 | 713191100RT9 | Izolace tepelné běžných konstrukcí - doplňky položení separační fólie, včetně dodávky PE fólie | m2 | 606.8465 |  | 0 |  | 0 |  | 0 | 21 | 0 | 3e-05 | 0.02 | 0 | 0 | 800-713 | RTS 24/ I | RTS 24/ I | 0.07 | 42.48 |  | Práce | Běžná |  |  |  | POL1_
|  | D.1.1b - 1.NP - nové konstrukce : | [25 empty] | VV | 0
|  | D.1.1c.1 - Skladby : | [25 empty] | VV | 0
|  | skladba P1 - podlaha nad sklepem s vytápěním : | [25 empty] | VV | 0
|  | Ochrana proti protečení potěru : | [25 empty] | VV | 0
|  | 102 schodišťový prostor : 15,80 |  | 15.8 | [23 empty] | VV | 0
|  | Mezisoučet |  | 15.8 | [23 empty] | VV | 1
|  | skladba P2 - podlaha nad sklepem : | [25 empty] | VV | 0
|  | Ochrana proti protečení potěru : | [25 empty] | VV | 0
|  | 103 technická místnost : 5,20 |  | 5.2 | [23 empty] | VV | 0
|  | 104 WC - muži : 2,30 |  | 2.3 | [23 empty] | VV | 0
|  | 105 chodba : 3,20 |  | 3.2 | [23 empty] | VV | 0
|  | 106 WC - ZTP : 4,30 |  | 4.3 | [23 empty] | VV | 0
|  | 107 technická místnost : 3,80 |  | 3.8 | [23 empty] | VV | 0
|  | Mezisoučet |  | 18.8 | [23 empty] | VV | 1
|  | skladba P3 - podlaha na terénu : | [25 empty] | VV | 0
|  | Ochrana proti protečení potěru : | [25 empty] | VV | 0
|  | 101 kavárna : 164,50 |  | 164.5 | [23 empty] | VV | 0
|  | Mezisoučet |  | 164.5 | [23 empty] | VV | 1
|  | D.1.1b - 2.NP - nové konstrukce : | [25 empty] | VV | 0
|  | D.1.1b - 3.NP - nové konstrukce : | [25 empty] | VV | 0
|  | D.1.1c.1 - Skladby : | [25 empty] | VV | 0
|  | skladba P4 - strop se stávající nosnou konstrukcí : | [25 empty] | VV | 0
|  | Ochrana proti protečení potěru : | [25 empty] | VV | 0
|  | 201 ateliér : 160,10 |  | 160.1 | [23 empty] | VV | 0
|  | 202 schodišťový prostor : 14,70 |  | 14.7 | [23 empty] | VV | 0
|  | 204 chodba : 1,70 |  | 1.7 | [23 empty] | VV | 0
|  | 205 WC - muži : 5,40 |  | 5.4 | [23 empty] | VV | 0
|  | 206 kuchyň : 4,40 |  | 4.4 | [23 empty] | VV | 0
|  | 301 výstavní prostor : 168,00 |  | 168 | [23 empty] | VV | 0
|  | 302 schodišťový prostor : 16,60 |  | 16.6 | [23 empty] | VV | 0
|  | 304 sklad : 3,80 |  | 3.8 | [23 empty] | VV | 0
|  | Mezisoučet |  | 374.7 | [23 empty] | VV | 1
|  | D.1.1b - střecha - nové prvky : | [25 empty] | VV | 0
|  | D.1.1c.2 - Detaily - D4 : | [25 empty] | VV | 0
|  | atiky shora - nízká : (3,35+8,50-0,90)*0,55+(14,55+0,43)*0,90 |  | 19.5045 | [23 empty] | VV | 0
|  | 4,50*0,90 |  | 4.05 | [23 empty] | VV | 0
|  | atika vnitřní vyšší ozdobná - plocha V : (0,70+0,75+4,00+0,75)*0,70 |  | 4.34 | [23 empty] | VV | 0
|  | atika vnitřní vyšší ozdobná - plocha J : (0,51+0,75+5,35+0,75)*0,70 |  | 5.152 | [23 empty] | VV | 0
|  | Mezisoučet |  | 33.0465 | [23 empty] | VV | 1
208 | 713511371RU2 | Nátěr protipožární oceli třívrstvý požární odolnost R30, nosník I a H, podíl obvodu a plochy příčného průřezu Am/V do 140 | m2 | 2.47 |  | 0 |  | 0 |  | 0 | 21 | 0 | 0.00106 | 0 | 0 | 0 | 800-713 | RTS 24/ I | RTS 24/ I | 0.662 | 1.64 |  | Práce | Běžná |  |  |  | POL1_
|  | (vč. krycí vrstvy) | [25 empty] | SPI
|  | Nátěr je tvořen základním nátěrem, zpěňujícím nátěrem a krycím nátěrem vč. dodávky. | [25 empty] | POP
|  | Včetně pomocného lešení o výšce podlahy do 1900 mm a pro zatížení do 1,5 kPa. | [25 empty] | POP
|  | D.1.1b - 1.PP - nové konstrukce : | [25 empty] | VV | 0
|  | Plocha povrchu 0,475m2/m' : | [25 empty] | VV | 0
|  | 1.PP 2xIPE 120 dl.1200mm : 2*1,20*0,475 |  | 1.14 | [23 empty] | VV | 0
|  | 1.PP 2xIPE 120 dl.1400mm : 2*1,40*0,475 |  | 1.33 | [23 empty] | VV | 0
209 | 713121111RX1 | Montáž tepelné nebo kročejové izolace podlah lepené, jednovrstvé, materiál ve specifikaci | m2 | 199.1 |  | 0 |  | 0 |  | 0 | 21 | 0 | 0 | 0 | 0 | 0 |  | Vlastní | Indiv | 0.08 | 15.93 |  | Práce | Běžná |  |  |  | POL1_
|  | D.1.1b - 1.NP - nové konstrukce : | [25 empty] | VV | 0
|  | D.1.1c.1 - Skladby : | [25 empty] | VV | 0
|  | skladba P1 - podlaha nad sklepem s vytápěním : | [25 empty] | VV | 0
|  | Desky na bázi polyisokyanurátu (PIR) + instalace tl.80 : | [25 empty] | VV | 0
|  | PUR pěna nebo cementové lepidlo : | [25 empty] | VV | 0
|  | 102 schodišťový prostor : 15,80 |  | 15.8 | [23 empty] | VV | 0
|  | Mezisoučet |  | 15.8 | [23 empty] | VV | 1
|  | skladba P2 - podlaha nad sklepem : | [25 empty] | VV | 0
|  | Tepelně-izolační desky z extrudovaného polystyrenu + instalace tl.100mm : | [25 empty] | VV | 0
|  | PUR pěna nebo cementové lepidlo : | [25 empty] | VV | 0
|  | 103 technická místnost : 5,20 |  | 5.2 | [23 empty] | VV | 0
|  | 104 WC - muži : 2,30 |  | 2.3 | [23 empty] | VV | 0
|  | 105 chodba : 3,20 |  | 3.2 | [23 empty] | VV | 0
|  | 106 WC - ZTP : 4,30 |  | 4.3 | [23 empty] | VV | 0
|  | 107 technická místnost : 3,80 |  | 3.8 | [23 empty] | VV | 0
|  | Mezisoučet |  | 18.8 | [23 empty] | VV | 1
|  | skladba P3 - podlaha na terénu : | [25 empty] | VV | 0
|  | Tepelně-izolační desky z extrudovaného polystyrenu + instalace tl.100mm : | [25 empty] | VV | 0
|  | PUR pěna nebo cementové lepidlo : | [25 empty] | VV | 0
|  | 101 kavárna : 164,50 |  | 164.5 | [23 empty] | VV | 0
|  | Mezisoučet |  | 164.5 | [23 empty] | VV | 1
210 | 28375460R | Výrobek izolační pro budovy z extrudovaného polystyrenu (XPS) tvar: deska; lambda = 0,035 W/(m.K); pevnost v tlaku CS 300 kPa | m3 | 20.163 |  | 0 |  | 0 |  | 0 | 21 | 0 | 0.03 | 0.6 | 0 | 0 | SPCM | RTS 24/ I | RTS 24/ I | 0 | 0 |  | Specifikace | Běžná |  |  |  | POL3_
|  | D.1.1b - 1.NP - nové konstrukce : | [25 empty] | VV | 0
|  | D.1.1c.1 - Skladby : | [25 empty] | VV | 0
|  | skladba P2 - podlaha nad sklepem : | [25 empty] | VV | 0
|  | Tepelně-izolačnídesky z extrudovaného polystyrenu + instalace tl.100mm : | [25 empty] | VV | 0
|  | 103 technická místnost : 5,20*0,10 |  | 0.52 | [23 empty] | VV | 0
|  | 104 WC - muži : 2,30*0,10 |  | 0.23 | [23 empty] | VV | 0
|  | 105 chodba : 3,20*0,10 |  | 0.32 | [23 empty] | VV | 0
|  | 106 WC - ZTP : 4,30*0,10 |  | 0.43 | [23 empty] | VV | 0
|  | 107 technická místnost : 3,80*0,10 |  | 0.38 | [23 empty] | VV | 0
|  | Mezisoučet |  | 1.88 | [23 empty] | VV | 1
|  | skladba P3 - podlaha na terénu : | [25 empty] | VV | 0
|  | Tepelně-izolačnídesky z extrudovaného polystyrenu + instalace tl.100mm : | [25 empty] | VV | 0
|  | 101 kavárna : 164,50*0,10 |  | 16.45 | [23 empty] | VV | 0
|  | Mezisoučet |  | 16.45 | [23 empty] | VV | 1
|  | Koeficient materiál+10% k čisté výměře: 0,10 |  | 1.833 | [23 empty] | VV | 4
211 | 28376537R | Výrobek izolační pro budovy z polyurethanové pěny - PIR; tvar: deska; tl = 80 mm; lambda = 0,026 W/(m.K); pevnost v tlaku = 100 kPa; povrchová úprava: oboustranně minerální rouno | m2 | 17.38 |  | 0 |  | 0 |  | 0 | 21 | 0 | 0.0024 | 0.04 | 0 | 0 | SPCM | RTS 24/ I | RTS 24/ I | 0 | 0 |  | Specifikace | Běžná |  |  |  | POL3_
|  | D.1.1b - 1.NP - nové konstrukce : | [25 empty] | VV | 0
|  | D.1.1c.1 - Skladby : | [25 empty] | VV | 0
|  | skladba P1 - podlaha nad sklepem s vytápěním : | [25 empty] | VV | 0
|  | Desky na bázi polyisokyanurátu (PIR) + instalace tl.80 : | [25 empty] | VV | 0
|  | 102 schodišťový prostor : 15,80 |  | 15.8 | [23 empty] | VV | 0
|  | Koeficient materiál+10% k čisté výměře: 0,10 |  | 1.58 | [23 empty] | VV | 4
212 | 28376538R | Výrobek izolační pro budovy z polyurethanové pěny - PIR; tvar: deska; tl = 100 mm; lambda = 0,026 W/(m.K); pevnost v tlaku = 100 kPa; povrchová úprava: oboustranně minerální rouno | m2 | 575.4893 |  | 0 |  | 0 |  | 0 | 21 | 0 | 0.003 | 1.73 | 0 | 0 | SPCM | RTS 24/ I | RTS 24/ I | 0 | 0 |  | Specifikace | Běžná |  |  |  | POL3_
|  | D.1.1b - střecha - nové prvky : | [25 empty] | VV | 0
|  | skladba S1 - jednoplášťová plochá střecha : | [25 empty] | VV | 0
|  | Desky na bázi polyisokyanurátu (PIR) 100 : | [25 empty] | VV | 0
|  | Polyuretanové lepidlo : | [25 empty] | VV | 0
|  | Desky na bázi polyisokyanurátu (PIR) 100 : | [25 empty] | VV | 0
|  | Polyuretanové lepidlo : | [25 empty] | VV | 0
|  | plocha : (((20,486-0,30-0,436)+(16,682-0,282-0,30))/2*(12,92+0,43-0,60)+(0,75+4,00+0,75)*0,292)*2 |  | 460.2995 | [23 empty] | VV | 0
|  | odpočty komínů : (-1,95*1,80-0,45*1,07)*2 |  | -7.983 | [23 empty] | VV | 0
|  | Mezisoučet |  | 452.3165 | [23 empty] | VV | 1
|  | D.1.1b - střecha - nové prvky : | [25 empty] | VV | 0
|  | D.1.1c.2 - Detaily - D4 : | [25 empty] | VV | 0
|  | atiky shora - nízká : (3,35+8,50-0,90)*0,55+(14,55+0,43)*0,90 |  | 19.5045 | [23 empty] | VV | 0
|  | 4,50*0,90 |  | 4.05 | [23 empty] | VV | 0
|  | atika vnitřní vyšší ozdobná - plocha V : (0,70+0,75+4,00+0,75)*0,70 |  | 4.34 | [23 empty] | VV | 0
|  | atika vnitřní vyšší ozdobná - plocha J : (0,51+0,75+5,35+0,75)*0,70 |  | 5.152 | [23 empty] | VV | 0
|  | Mezisoučet |  | 33.0465 | [23 empty] | VV | 1
|  | Odkaz na mn. položky pořadí 205 : 37,80908 |  | 37.8091 | [23 empty] | VV | 5
|  | Koeficient materiál+10% k čisté výměře: 0,10 |  | 52.3172 | [23 empty] | VV | 4
213 | 63151371.AR | Výrobek izolační pro budovy z minerální vlny (MW) tvar: deska; tloušťka d = 50,0 mm; OH = 30 kg/m3; lambda = 0,037 W/(m.K) | m2 | 12.65 |  | 0 |  | 0 |  | 0 | 21 | 0 | 0.0015 | 0.02 | 0 | 0 | SPCM | RTS 24/ I | RTS 24/ I | 0 | 0 |  | Specifikace | Běžná |  |  |  | POL3_
|  | D.1.1b - 2.NP - nové konstrukce : | [25 empty] | VV | 0
|  | D.1.1c.1 - Skladby : | [25 empty] | VV | 0
|  | skladba P6 - Sádrokartonový podhled : | [25 empty] | VV | 0
|  | Měkká minerální vata tl.50mm : | [25 empty] | VV | 0
|  | 204 chodba : 1,70 |  | 1.7 | [23 empty] | VV | 0
|  | 205 WC - muži : 5,40 |  | 5.4 | [23 empty] | VV | 0
|  | 206 kuchyň : 4,40 |  | 4.4 | [23 empty] | VV | 0
|  | Koeficient materiál+10% k čisté výměře: 0,10 |  | 1.15 | [23 empty] | VV | 4
214 | 63151442R | Výrobek izolační pro budovy z minerální vlny (MW) tvar: deska; vlákna: podélná; tloušťka d = 30,0 mm; OH = 130 kg/m3; lambda = 0,036 W/(m.K) | m2 | 420.97 |  | 0 |  | 0 |  | 0 | 21 | 0 | 0.0039 | 1.64 | 0 | 0 | SPCM | RTS 24/ I | RTS 24/ I | 0 | 0 |  | Specifikace | Běžná |  |  |  | POL3_
|  | D.1.1b - 2.NP - nové konstrukce : | [25 empty] | VV | 0
|  | D.1.1b - 3.NP - nové konstrukce : | [25 empty] | VV | 0
|  | D.1.1c.1 - Skladby : | [25 empty] | VV | 0
|  | skladba P4 - strop se stávající nosnou konstrukcí : | [25 empty] | VV | 0
|  | Minerální kročejová izolace ze skelných vláken + instalace tl.30mm : | [25 empty] | VV | 0
|  | 201 ateliér : 160,10 |  | 160.1 | [23 empty] | VV | 0
|  | 202 schodišťový prostor : 14,70 |  | 14.7 | [23 empty] | VV | 0
|  | 204 chodba : 1,70 |  | 1.7 | [23 empty] | VV | 0
|  | 205 WC - muži : 5,40 |  | 5.4 | [23 empty] | VV | 0
|  | 206 kuchyň : 4,40 |  | 4.4 | [23 empty] | VV | 0
|  | Mezisoučet |  | 186.3 | [23 empty] | VV | 1
|  | 301 výstavní prostor : 168,00 |  | 168 | [23 empty] | VV | 0
|  | 302 schodišťový prostor : 16,60 |  | 16.6 | [23 empty] | VV | 0
|  | 304 sklad : 3,80 |  | 3.8 | [23 empty] | VV | 0
|  | Mezisoučet |  | 188.4 | [23 empty] | VV | 1
|  | skladba P5 - strop s novou nosnou konstrukcí : | [25 empty] | VV | 0
|  | Minerální kročejová izolace ze skelných vláken+ instalace tl. 30mm : | [25 empty] | VV | 0
|  | 107 technická místnost : 8,00 |  | 8 | [23 empty] | VV | 0
|  | Mezisoučet |  | 8 | [23 empty] | VV | 1
|  | Koeficient materiál+10% k čisté výměře: 0,10 |  | 38.27 | [23 empty] | VV | 4
215 | 634830015R | Výrobek izolační pro budovy z pěnového skla (CG) tvar: deska; tloušťka d = 120,0 mm; OH = 140 kg/m3; lambda = 0,060 W/(m.K); pevnost v tlaku CS 900 kPa; RtF: A1 | m2 | 4.3436 |  | 0 |  | 0 |  | 0 | 21 | 0 | 0.0168 | 0.07 | 0 | 0 | SPCM | RTS 24/ I | RTS 24/ I | 0 | 0 |  | Specifikace | Běžná |  |  |  | POL3_
|  | Odkaz na mn. položky pořadí 204 : 3,94875 |  | 3.9487 | [23 empty] | VV | 5
|  | Koeficient materiál+10% k čisté výměře: 0,10 |  | 0.39488 | [23 empty] | VV | 4
216 | 998713103R00 | Přesun hmot pro izolace tepelné v objektech výšky do 24 m | t | 4.3275 |  | 0 |  | 0 |  | 0 | 21 | 0 | 0 | 0 | 0 | 0 | 800-713 | RTS 24/ I | RTS 24/ I | 1.966 | 8.51 |  | Přesun hmot | Běžná |  |  |  | POL7_
|  | 50 m vodorovně | [25 empty] | SPI
Díl: | 714 | Izolace akustické a protiotřesové |  |  |  | 0 |  | 0 |  | 0 |  | 0 |  | 0.38 |  | 0 |  |  |  |  | 595.84 | [6 empty] | DIL
217 | 714111401X00 | D+M akustických panelů, včetně systému kotvení a montáže | kus | 448 |  | 0 |  | 0 |  | 0 | 21 | 0 | 0.00084 | 0.38 | 0 | 0 |  | Vlastní | Indiv | 1.33 | 595.84 |  | Práce | Běžná |  |  |  | POL1_
|  | D.1.1b - 1.NP - nové konstrukce : | [25 empty] | VV | 0
|  | D.1.1b - 2.NP - nové konstrukce : | [25 empty] | VV | 0
|  | akustické stropní panely SZP 1200 x 200 mm, celkem 448 kusů : 448 |  | 448 | [23 empty] | VV | 0
Díl: | 721 | Vnitřní kanalizace |  |  |  | 0 |  | 0 |  | 0 |  | 0 |  | 0.16 |  | 0.31 |  |  |  |  | 6.26 | [6 empty] | DIL
218 | 721160806R00 | Demontáž potrubí z vláknocementových trub přes DN 100 do DN 200 | m | 19.03 |  | 0 |  | 0 |  | 0 | 21 | 0 | 0 | 0 | 0.0162 | 0.31 | 800-721 | RTS 24/ I | RTS 24/ I | 0.268 | 5.1 |  | Práce | Běžná |  |  |  | POL1_
|  | odpadního nebo ventilačního, | [25 empty] | SPI
|  | D.1.1b - 1.NP - bourací práce : | [25 empty] | VV | 0
|  | D.1.1b - 2.NP - bourací práce : | [25 empty] | VV | 0
|  | D.1.1b - 3.NP - bourací práce : | [25 empty] | VV | 0
|  | vnější na fasádě od v.2,30m : 12,83-2,30 |  | 10.53 | [23 empty] | VV | 0
|  | 2.NP - v délce cca 1m : 1*1,00 |  | 1 | [23 empty] | VV | 0
|  | 3.NP - v délce cca 1m : 1*2,50+3*1,00+2*1,00 |  | 7.5 | [23 empty] | VV | 0
219 | 721211550R00 | Vpusti dvorní průměr 110 mm, se svislým odtokem s plastovým rámem 240x240 mm a litinovou mříží, s pevnou izolační přírubou, odkalovacím košem, suchá klapka proti pronikání zápachu, včetně dodávky materiálu | kus | 2 |  | 0 |  | 0 |  | 0 | 21 | 0 | 0.08238 | 0.16 | 0 | 0 | 800-721 | RTS 24/ I | RTS 24/ I | 0.3 | 0.6 |  | Práce | Běžná |  |  |  | POL1_
|  | včetně betonového lože | [25 empty] | SPI
|  | D.1.1b - střecha - nové prvky : | [25 empty] | VV | 0
|  | 2 kusy : 2 |  | 2 | [23 empty] | VV | 0
220 | 721231331R00 | Střešní vtoky Doplňky pro střešní vtoky vyhřívací sada pro střešní vtoky , včetně dodávky materiálu | kus | 2 |  | 0 |  | 0 |  | 0 | 21 | 0 | 0.0004 | 0 | 0 | 0 | 800-721 | RTS 24/ I | RTS 24/ I | 0.15 | 0.3 |  | Práce | Běžná |  |  |  | POL1_
|  | Odkaz na mn. položky pořadí 219 : 2,00000 |  | 2 | [23 empty] | VV | 5
221 | 998721103R00 | Přesun hmot pro vnitřní kanalizaci v objektech výšky do 24 m | t | 0.16556 |  | 0 |  | 0 |  | 0 | 21 | 0 | 0 | 0 | 0 | 0 | 800-721 | RTS 24/ I | RTS 24/ I | 1.575 | 0.26 |  | Přesun hmot | Běžná |  |  |  | POL7_
|  | 50 m vodorovně, měřeno od těžiště půdorysné plochy skládky do těžiště půdorysné plochy objektu | [25 empty] | SPI
Díl: | 725 | Zařizovací předměty |  |  |  | 0 |  | 0 |  | 0 |  | 0 |  | 0 |  | 0.5 |  |  |  |  | 4.88 | [6 empty] | DIL
222 | 725110811R00 | Demontáž klozetů splachovacích | soubor | 3 |  | 0 |  | 0 |  | 0 | 21 | 0 | 0 | 0 | 0.01933 | 0.06 | 800-721 | RTS 24/ I | RTS 24/ I | 0.59 | 1.77 |  | Práce | Běžná |  |  |  | POL1_
|  | D.1.1b - 1.NP (mezipatro) - bourací práce : | [25 empty] | VV | 0
|  | D.1.1b - 1.NP - bourací práce : | [25 empty] | VV | 0
|  | D.1.1b - 2.NP - bourací práce : | [25 empty] | VV | 0
|  | celkem 3 kusy : 3 |  | 3 | [23 empty] | VV | 0
223 | 725110814R00 | Demontáž klozetů kombinovaných | soubor | 1 |  | 0 |  | 0 |  | 0 | 21 | 0 | 0 | 0 | 0.0342 | 0.03 | 800-721 | RTS 24/ I | RTS 24/ I | 0.465 | 0.47 |  | Práce | Běžná |  |  |  | POL1_
|  | D.1.1b - 2.NP - bourací práce : | [25 empty] | VV | 0
|  | celkem 1 kus : 1 |  | 1 | [23 empty] | VV | 0
224 | 725210821R00 | Demontáž umyvadel umyvadel bez výtokových armatur | soubor | 5 |  | 0 |  | 0 |  | 0 | 21 | 0 | 0 | 0 | 0.01946 | 0.1 | 800-721 | RTS 24/ I | RTS 24/ I | 0.382 | 1.91 |  | Práce | Běžná |  |  |  | POL1_
|  | D.1.1b - 1.NP (mezipatro) - bourací práce : | [25 empty] | VV | 0
|  | D.1.1b - 1.NP - bourací práce : | [25 empty] | VV | 0
|  | D.1.1b - 2.NP - bourací práce : | [25 empty] | VV | 0
|  | celkem 5 kusů : 5 |  | 5 | [23 empty] | VV | 0
225 | 725540802R00 | Demontáž plynových ohřívačů zásobníkových 500 l | soubor | 1 |  | 0 |  | 0 |  | 0 | 21 | 0 | 0 | 0 | 0.312 | 0.31 | 800-721 | RTS 24/ I | RTS 24/ I | 0.729 | 0.73 |  | Práce | Běžná |  |  |  | POL1_
|  | cirkulačních, | [25 empty] | SPI
|  | D.1.1b - 1.NP - bourací práce : | [25 empty] | VV | 0
|  | 1 kus : 1 |  | 1 | [23 empty] | VV | 0
Díl: | 762 | Konstrukce tesařské |  |  |  | 0 |  | 0 |  | 0 |  | 0 |  | 0.69 |  | 3.75 |  |  |  |  | 29.25 | [6 empty] | DIL
226 | 762341630R00 | Montáž bednění okapových říms, krajnic, závětrných prken, a žaluzií ve spádu nebo rovnoběžně s okapem z desek tvrdých tloušťky do 8 mm, | m2 | 11.0573 |  | 0 |  | 0 |  | 0 | 21 | 0 | 0 | 0 | 0 | 0 | 800-762 | RTS 24/ I | RTS 24/ I | 0.782 | 8.65 |  | Práce | Běžná |  |  |  | POL1_
|  | D.1.1b - střecha - nové prvky : | [25 empty] | VV | 0
|  | D.1.1c.2 - Detaily - D14 - úžlabí : | [25 empty] | VV | 0
|  | Úžlabí se spádem min. 0,5% : 14,05*(0,20+0,262+0,22+0,105) |  | 11.0573 | [23 empty] | VV | 0
227 | 762441114R00 | Obložení atiky montáž z dřevoštěpkových desek, 1 vrstva, lepením | m2 | 34.5164 |  | 0 |  | 0 |  | 0 | 21 | 0 | 4e-05 | 0 | 0 | 0 | 800-762 | RTS 24/ I | RTS 24/ I | 0.28 | 9.66 |  | Práce | Běžná |  |  |  | POL1_
|  | D.1.1b - střecha - nové prvky : | [25 empty] | VV | 0
|  | D.1.1c.2 - Detaily - D13 - atika : | [25 empty] | VV | 0
|  | Březová fóliovaná překližka tl. 21 mm lepená vodovzdorným lepidlem : | [25 empty] | VV | 0
|  | v ploše : 12,92*0,55-1,07*0,15+14,55*0,90+0,30*0,30 |  | 20.1305 | [23 empty] | VV | 0
|  | (0,750+4,75+0,436+0,950+0,292+0,75+5,35+0,75)*0,70 |  | 9.8196 | [23 empty] | VV | 0
|  | Mezisoučet |  | 29.9501 | [23 empty] | VV | 1
|  | D.1.1c.2 - Detaily - D14 - úžlabí : | [25 empty] | VV | 0
|  | Překližková roznášecí deska tl. 12mm : 14,05*0,325 |  | 4.5663 | [23 empty] | VV | 0
|  | Mezisoučet |  | 4.5663 | [23 empty] | VV | 1
228 | 762526811R00 | Demontáž podlah bez polštářů , z desek dřevotřískovýh, překližkových, sololitových , tloušťky do 20 mm | m2 | 107.234 |  | 0 |  | 0 |  | 0 | 21 | 0 | 0 | 0 | 0.035 | 3.75 | 800-762 | RTS 24/ I | RTS 24/ I | 0.09 | 9.65 |  | Práce | Běžná |  |  |  | POL1_
|  | odměřeno v .dwg : | [25 empty] | VV | 0
|  | D.1.1b - 3.NP - bourací práce : | [25 empty] | VV | 0
|  | skladba P4 - strop se stávající nosnou konstrukcí : | [25 empty] | VV | 0
|  | 3.NP plocha 1 v.8,750-0,050+20 mm dřevotřískové desky : 107,234 |  | 107.234 | [23 empty] | VV | 0
229 | 606233003R | překližka vodovzdorná; BR; jakost S/BB; tl = 12,0 mm; š = 3 000 mm; h = 1 500,0 mm; počet vrstev 9 | m2 | 4.9315 |  | 0 |  | 0 |  | 0 | 21 | 0 | 0.0084 | 0.04 | 0 | 0 | SPCM | RTS 24/ I | RTS 24/ I | 0 | 0 |  | Specifikace | Běžná |  |  |  | POL3_
|  | D.1.1b - střecha - nové prvky : | [25 empty] | VV | 0
|  | D.1.1c.2 - Detaily - D14 - úžlabí : | [25 empty] | VV | 0
|  | Překližková roznášecí deska tl. 12mm : 14,05*0,325 |  | 4.5663 | [23 empty] | VV | 0
|  | Koeficient materiál+8% k čisté výměře: 0,08 |  | 0.3653 | [23 empty] | VV | 4
230 | 606233006R | překližka vodovzdorná; BR; jakost S/BB; tl = 21,0 mm; š = 3 000 mm; h = 1 500,0 mm; počet vrstev 15 | m2 | 44.288 |  | 0 |  | 0 |  | 0 | 21 | 0 | 0.0147 | 0.65 | 0 | 0 | SPCM | RTS 24/ I | RTS 24/ I | 0 | 0 |  | Specifikace | Běžná |  |  |  | POL3_
|  | Odkaz na mn. položky pořadí 226 : 11,05735 |  | 11.0573 | [23 empty] | VV | 5
|  | Mezisoučet |  | 11.0573 | [23 empty] | VV | 1
|  | D.1.1b - střecha - nové prvky : | [25 empty] | VV | 0
|  | D.1.1c.2 - Detaily - D13 - atika : | [25 empty] | VV | 0
|  | Březová fóliovaná překližka tl. 21 mm lepená vodovzdorným lepidlem : | [25 empty] | VV | 0
|  | v ploše : 12,92*0,55-1,07*0,15+14,55*0,90+0,30*0,30 |  | 20.1305 | [23 empty] | VV | 0
|  | (0,750+4,75+0,436+0,950+0,292+0,75+5,35+0,75)*0,70 |  | 9.8196 | [23 empty] | VV | 0
|  | Mezisoučet |  | 29.9501 | [23 empty] | VV | 1
|  | Koeficient materiál+8% k čisté výměře: 0,08 |  | 3.2806 | [23 empty] | VV | 4
231 | 998762103R00 | Přesun hmot pro konstrukce tesařské v objektech výšky do 24 m | t | 0.69384 |  | 0 |  | 0 |  | 0 | 21 | 0 | 0 | 0 | 0 | 0 | 800-762 | RTS 24/ I | RTS 24/ I | 1.863 | 1.29 |  | Přesun hmot | Běžná |  |  |  | POL7_
|  | 50 m vodorovně | [25 empty] | SPI
Díl: | 763 | Dřevostavby |  |  |  | 0 |  | 0 |  | 0 |  | 0 |  | 0.12 |  | 0 |  |  |  |  | 2.22 | [6 empty] | DIL
232 | 763614232RW6 | Montáž podlahy, z desek tl. nad 18 mm, na P+D, šroubováním, včetně dodávky desky dřevoštěpkové | m2 | 8 |  | 0 |  | 0 |  | 0 | 21 | 0 | 0.01467 | 0.12 | 0 | 0 | 800-763 | RTS 24/ I | RTS 24/ I | 0.26 | 2.08 |  | Práce | Běžná |  |  |  | POL1_
|  | vč. dodávky a montáže spojovacího materiálu | [25 empty] | SPI
|  | D.1.1b - 1.NP (mezipatro) - nové konstrukce : | [25 empty] | VV | 0
|  | D.1.1b - Řez A-A' : | [25 empty] | VV | 0
|  | skladba P5 - strop s novou nosnou konstrukcí : | [25 empty] | VV | 0
|  | OSB tl.22 mm, P+D : | [25 empty] | VV | 0
|  | 107 technická místnost : 8,00 |  | 8 | [23 empty] | VV | 0
233 | 998763101R00 | Přesun hmot dřevostaveb v objektech výšky do 6 m | t | 0.11736 |  | 0 |  | 0 |  | 0 | 21 | 0 | 0 | 0 | 0 | 0 | 800-763 | RTS 24/ I | RTS 24/ I | 1.156 | 0.14 |  | Přesun hmot | Běžná |  |  |  | POL7_
|  | 50 m vodorovně | [25 empty] | SPI
Díl: | 764 | Konstrukce klempířské |  |  |  | 0 |  | 0 |  | 0 |  | 0 |  | 0.91 |  | 0.39 |  |  |  |  | 117.38 | [6 empty] | DIL
234 | 764812615RT2 | Oplechování říms, z lakovaného pozinkovaného plechu, rš 150 mm, dodávka + montáž lepením | m | 28 |  | 0 |  | 0 |  | 0 | 21 | 0 | 0.00102 | 0.03 | 0 | 0 | 800-764 | RTS 24/ I | RTS 24/ I | 0.28515 | 7.98 |  | Práce | Běžná |  |  |  | POL1_
|  | včetně zhotovení rohů, spojů a dilatací | [25 empty] | SPI
|  | D.1.1c.6 - Klempířské výrobky : | [25 empty] | VV | 0
|  | K08 - 28,0m : 28,0 |  | 28 | [23 empty] | VV | 0
235 | 764812619RT2 | Oplechování říms, z lakovaného pozinkovaného plechu, rš 190 mm, dodávka a montáž | m | 11 |  | 0 |  | 0 |  | 0 | 21 | 0 | 0.00113 | 0.01 | 0 | 0 | 800-764 | RTS 24/ I | RTS 24/ I | 0.3 | 3.3 |  | Práce | Běžná |  |  |  | POL1_
|  | včetně zhotovení rohů, spojů a dilatací | [25 empty] | SPI
|  | D.1.1c.6 - Klempířské výrobky : | [25 empty] | VV | 0
|  | K09 - 11,0m : 11,0 |  | 11 | [23 empty] | VV | 0
236 | 764812622RT2 | Oplechování říms, z lakovaného pozinkovaného plechu, rš 220 mm, dodávka + montáž lepením | m | 3.8 |  | 0 |  | 0 |  | 0 | 21 | 0 | 0.00133 | 0.01 | 0 | 0 | 800-764 | RTS 24/ I | RTS 24/ I | 0.3 | 1.14 |  | Práce | Běžná |  |  |  | POL1_
|  | včetně zhotovení rohů, spojů a dilatací | [25 empty] | SPI
|  | D.1.1c.6 - Klempířské výrobky : | [25 empty] | VV | 0
|  | K06 - 3,8m : 3,8 |  | 3.8 | [23 empty] | VV | 0
237 | 764812650RT2 | Oplechování říms, z lakovaného pozinkovaného plechu, rš 330 mm, dodávka + montáž lepením | m | 37.7 |  | 0 |  | 0 |  | 0 | 21 | 0 | 0.00238 | 0.09 | 0 | 0 | 800-764 | RTS 24/ I | RTS 24/ I | 0.3047 | 11.49 |  | Práce | Běžná |  |  |  | POL1_
|  | včetně zhotovení rohů, spojů a dilatací | [25 empty] | SPI
|  | D.1.1c.6 - Klempířské výrobky : | [25 empty] | VV | 0
|  | K05 - 32,3m : 32,3 |  | 32.3 | [23 empty] | VV | 0
|  | K07 - 5,4m : 5,40 |  | 5.4 | [23 empty] | VV | 0
238 | 764812660RT2 | Oplechování říms, z lakovaného pozinkovaného plechu, rš 400 mm, dodávka + montáž lepením | m | 5 |  | 0 |  | 0 |  | 0 | 21 | 0 | 0.00291 | 0.01 | 0 | 0 | 800-764 | RTS 24/ I | RTS 24/ I | 0.32485 | 1.62 |  | Práce | Běžná |  |  |  | POL1_
|  | včetně zhotovení rohů, spojů a dilatací | [25 empty] | SPI
|  | D.1.1c.6 - Klempířské výrobky : | [25 empty] | VV | 0
|  | K10 - 5,0m : 5,0 |  | 5 | [23 empty] | VV | 0
239 | 764812670RT2 | Oplechování říms, z lakovaného pozinkovaného plechu, rš 500 mm, dodávka + montáž lepením | m | 2.8 |  | 0 |  | 0 |  | 0 | 21 | 0 | 0.00368 | 0.01 | 0 | 0 | 800-764 | RTS 24/ I | RTS 24/ I | 0.3369 | 0.94 |  | Práce | Běžná |  |  |  | POL1_
|  | včetně zhotovení rohů, spojů a dilatací | [25 empty] | SPI
|  | D.1.1c.6 - Klempířské výrobky : | [25 empty] | VV | 0
|  | K04 - 2,8m : 2,80 |  | 2.8 | [23 empty] | VV | 0
240 | 764817168RT2 | Oplechování zdí (atik), z lakovaného pozinkovaného plechu, rš 680 mm, dodávka + montáž lepením | m | 17.3 |  | 0 |  | 0 |  | 0 | 21 | 0 | 0.00421 | 0.07 | 0 | 0 | 800-764 | RTS 24/ I | RTS 24/ I | 0.54 | 9.34 |  | Práce | Běžná |  |  |  | POL1_
|  | včetně zhotovení rohů, spojů a dilatací | [25 empty] | SPI
|  | D.1.1c.6 - Klempířské výrobky : | [25 empty] | VV | 0
|  | K12 - 17,3m : 17,3 |  | 17.3 | [23 empty] | VV | 0
241 | 764815404R00 | Ostatní prvky ke žlabům a odpadním troubám maska hladká k nadřímsovým žlabům včetně rohů a čel, z lakovaného pozinkovaného plechu, rš 400 mm, dodávka a montáž | m | 14.1 |  | 0 |  | 0 |  | 0 | 21 | 0 | 0.00394 | 0.06 | 0 | 0 | 800-764 | RTS 24/ I | RTS 24/ I | 0.31165 | 4.39 |  | Práce | Běžná |  |  |  | POL1_
|  | D.1.1c.6 - Klempířské výrobky : | [25 empty] | VV | 0
|  | K14 - 14,1m : 14,1 |  | 14.1 | [23 empty] | VV | 0
242 | 764816120RT2 | Oplechování parapetů včetně rohů, lepené lepidlem, z lakovaného pozinkovaného plechu, rš 200 mm, dodávka a montáž | m | 30 |  | 0 |  | 0 |  | 0 | 21 | 0 | 0.00233 | 0.07 | 0 | 0 | 800-764 | RTS 24/ I | RTS 24/ I | 0.35006 | 10.5 |  | Práce | Běžná |  |  |  | POL1_
|  | včetně rohů | [25 empty] | SPI
|  | D.1.1c.6 - Klempířské výrobky : | [25 empty] | VV | 0
|  | K03 : 30,0 |  | 30 | [23 empty] | VV | 0
243 | 764816125RT2 | Oplechování parapetů včetně rohů, lepené lepidlem, z lakovaného pozinkovaného plechu, rš 250 mm, dodávka a montáž | m | 62.03 |  | 0 |  | 0 |  | 0 | 21 | 0 | 0.00296 | 0.18 | 0 | 0 | 800-764 | RTS 24/ I | RTS 24/ I | 0.37 | 22.95 |  | Práce | Běžná |  |  |  | POL1_
|  | včetně rohů | [25 empty] | SPI
|  | D.1.1c.4 - Výplně otvorů : | [25 empty] | VV | 0
|  | D.1.1c.6 - Klempířské výrobky : | [25 empty] | VV | 0
|  | K01 : | [25 empty] | VV | 0
|  | VO4 okno výklopné 155/284cm, 4 kusy : 4*1,55 |  | 6.2 | [23 empty] | VV | 0
|  | VO5 okno otev. 155/255cm, 6 kusů : 6*1,55 |  | 9.3 | [23 empty] | VV | 0
|  | VO6 okno pevné 155/255cm, 6 kusů : 6*1,55 |  | 9.3 | [23 empty] | VV | 0
|  | VO7 okno otev. 155/255cm, 3 kusy : 3*1,55 |  | 4.65 | [23 empty] | VV | 0
|  | VO8 okno pevné 155/255cm, 3 kusy : 3*1,55 |  | 4.65 | [23 empty] | VV | 0
|  | VO9 okno otev. 155/220cm, 3 kusy : 6*1,55 |  | 9.3 | [23 empty] | VV | 0
|  | VO10 okno otev. 155/220cm, 3 kusy : 3*1,55 |  | 4.65 | [23 empty] | VV | 0
|  | VO11 okno otv. 80/190cm, 1 kus : 1*0,80 |  | 0.8 | [23 empty] | VV | 0
|  | VO12 okno otev.80/144cm, 3 kusy : 3*0,80 |  | 2.4 | [23 empty] | VV | 0
|  | VO13 okno otev. 80/280cm, 6 kusů : 6*0,80 |  | 4.8 | [23 empty] | VV | 0
|  | VO14 okno otev. 80/230cm, 1 kus : 1*0,80 |  | 0.8 | [23 empty] | VV | 0
|  | VO15 okno otev. 130/230cm, 2 kusy : 2*1,30 |  | 2.6 | [23 empty] | VV | 0
|  | VO16 okno otev. 80/230cm, 1 kus : 1*0,80 |  | 0.8 | [23 empty] | VV | 0
|  | VO17 okno pevné kruh 178cm, 1 kus : 1*1,78 |  | 1.78 | [23 empty] | VV | 0
244 | 764816131RT2 | Oplechování parapetů včetně rohů, lepené lepidlem, z lakovaného pozinkovaného plechu, rš 305 mm, dodávka a montáž | m | 5.6 |  | 0 |  | 0 |  | 0 | 21 | 0 | 0.00228 | 0.01 | 0 | 0 | 800-764 | RTS 24/ I | RTS 24/ I | 0.29 | 1.62 |  | Práce | Běžná |  |  |  | POL1_
|  | včetně rohů | [25 empty] | SPI
|  | včetně krytek a spojovacích prostředků. | [25 empty] | POP
|  | D.1.1c.6 - Klempířské výrobky : | [25 empty] | VV | 0
|  | K02 - 5,6m : 5,6 |  | 5.6 | [23 empty] | VV | 0
245 | 764352810R00 | Demontáž žlabů podokapních půlkruhových rovných, rš 330 mm, sklonu do 30° | m | 14.05 |  | 0 |  | 0 |  | 0 | 21 | 0 | 0 | 0 | 0.00336 | 0.05 | 800-764 | RTS 24/ I | RTS 24/ I | 0.069 | 0.97 |  | Práce | Běžná |  |  |  | POL1_
|  | D.1.1b - střecha - bourací práce : | [25 empty] | VV | 0
|  | v délce : 14,05 |  | 14.05 | [23 empty] | VV | 0
246 | 764410850R00 | Demontáž oplechování parapetů rš od 100 do 330 mm | m | 52.85 |  | 0 |  | 0 |  | 0 | 21 | 0 | 0 | 0 | 0.00135 | 0.07 | 800-764 | RTS 24/ I | RTS 24/ I | 0.092 | 4.86 |  | Práce | Běžná |  |  |  | POL1_
|  | D.1.1b - 1.NP (mezipatro) - bourací práce : | [25 empty] | VV | 0
|  | D.1.1b - 1.NP - bourací práce : | [25 empty] | VV | 0
|  | D.1.1b - 2.NP - bourací práce : | [25 empty] | VV | 0
|  | D.1.1b - 3.NP - bourací práce : | [25 empty] | VV | 0
|  | 1.NP okno 1540x2350mm, 1 kus : 1*1,50 |  | 1.5 | [23 empty] | VV | 0
|  | 1.NP okno 1500x1400mm, 1 kus : 1*1,42 |  | 1.42 | [23 empty] | VV | 0
|  | 1.NP okno 2300x1000mm, 1 kus : 1*2,30 |  | 2.3 | [23 empty] | VV | 0
|  | 1.NP okno 800x1435mm, 3 kusy : 3*0,80 |  | 2.4 | [23 empty] | VV | 0
|  | 1.NP okno 800x1150mm, 1 kus : 1*0,75 |  | 0.75 | [23 empty] | VV | 0
|  | 2.NP okno 1550x2550mm, 10 kusů : 10*1,55 |  | 15.5 | [23 empty] | VV | 0
|  | 2.NP okno 800x2800mm, 3 kusy : 3*0,72 |  | 2.16 | [23 empty] | VV | 0
|  | 2.NP okno 1300x2300mm, 1 kus : 1*1,22 |  | 1.22 | [23 empty] | VV | 0
|  | 2.NP okno 850x2250mm, 1 kus : 1*0,85 |  | 0.85 | [23 empty] | VV | 0
|  | 2.NP okno 700x2300mm, 1 kus : 1*0,70 |  | 0.7 | [23 empty] | VV | 0
|  | 2.NP okno 1350x2300mm, 1 kus : 1*1,35 |  | 1.35 | [23 empty] | VV | 0
|  | 3.NP okno 1550x2550mm, 12 kusů : 12*1,55 |  | 18.6 | [23 empty] | VV | 0
|  | 3.NP okno 800x2800mm, 3 kusy : 3*0,72 |  | 2.16 | [23 empty] | VV | 0
|  | 3.NP okno 1300x2300mm, 1 kus : 1*1,22 |  | 1.22 | [23 empty] | VV | 0
|  | 3.NP okno 800x2300mm, 1 kus : 1*0,72 |  | 0.72 | [23 empty] | VV | 0
247 | 764410880R00 | Demontáž oplechování parapetů rš od 400 do 600 mm | m | 9.3 |  | 0 |  | 0 |  | 0 | 21 | 0 | 0 | 0 | 0.00287 | 0.03 | 800-764 | RTS 24/ I | RTS 24/ I | 0.1035 | 0.96 |  | Práce | Běžná |  |  |  | POL1_
|  | D.1.1b - 1.NP - bourací práce : | [25 empty] | VV | 0
|  | pasport objektu 1.NP : | [25 empty] | VV | 0
|  | 1.NP okno 1550x2840mm, 4 kusy : 4*1,55 |  | 6.2 | [23 empty] | VV | 0
|  | 1.NP okno 1550x3000mm, 2 kusy : 2*1,55 |  | 3.1 | [23 empty] | VV | 0
248 | 764421830R00 | Demontáž oplechování říms rš od 100 do 200 mm | m | 52.805 |  | 0 |  | 0 |  | 0 | 21 | 0 | 0 | 0 | 0.00094 | 0.05 | 800-764 | RTS 24/ I | RTS 24/ I | 0.069 | 3.64 |  | Práce | Běžná |  |  |  | POL1_
|  | fotodokumentace : | [25 empty] | VV | 0
|  | D.1.1b - 1.NP - bourací práce : | [25 empty] | VV | 0
|  | D.1.1b - 2.NP - bourací práce : | [25 empty] | VV | 0
|  | D.1.1b - 3.NP - bourací práce : | [25 empty] | VV | 0
|  | pasport objektu 1.NP : | [25 empty] | VV | 0
|  | pasport objektu 2.NP : | [25 empty] | VV | 0
|  | pasport objektu 3.NP : | [25 empty] | VV | 0
|  | střecha - bourané prvky : | [25 empty] | VV | 0
|  | v úrovni stropu 1.NP : 14,60+0,20+5,37+0,70+6,765+6,20+2*4,10 |  | 42.035 | [23 empty] | VV | 0
|  | v úrovni stropu 2.NP : 3*1,25+1,22+0,80 |  | 5.77 | [23 empty] | VV | 0
|  | v úrovni stropu 3.NP z východní strany : 5,00 |  | 5 | [23 empty] | VV | 0
249 | 764430850R00 | Demontáž oplechování zdí a nadezdívek rš 600 mm | m | 44.98 |  | 0 |  | 0 |  | 0 | 21 | 0 | 0 | 0 | 0.00337 | 0.15 | 800-764 | RTS 24/ I | RTS 24/ I | 0.115 | 5.17 |  | Práce | Běžná |  |  |  | POL1_
|  | fotodokumentace : | [25 empty] | VV | 0
|  | střecha - bourané prvky : | [25 empty] | VV | 0
|  | atiky : 12,120+19,96+6,90+6,00 |  | 44.98 | [23 empty] | VV | 0
250 | 764454802R00 | Demontáž odpadních trub nebo součástí trub kruhových , o průměru 120 mm | m | 12.83 |  | 0 |  | 0 |  | 0 | 21 | 0 | 0 | 0 | 0.00285 | 0.04 | 800-764 | RTS 24/ I | RTS 24/ I | 0.069 | 0.89 |  | Práce | Běžná |  |  |  | POL1_
|  | D.1.1b - 1.NP - bourací práce : | [25 empty] | VV | 0
|  | D.1.1b - Řez B-B' : | [25 empty] | VV | 0
|  | v délce : 12,83 |  | 12.83 | [23 empty] | VV | 0
251 | 764817176RT2 | Oplechování zdí (atik) z lak.Pz plechu, rš 910 mm, nalepení Enkolitem | m | 20.5 |  | 0 |  | 0 |  | 0 | 21 | 0 | 0.01033 | 0.21 | 0 | 0 |  | Vlastní | Indiv | 0.59875 | 12.27 |  | Práce | Běžná |  |  |  | POL1_
|  | D.1.1c.6 - Klempířské výrobky : | [25 empty] | VV | 0
|  | K13 - 20,5m : 20,5 |  | 20.5 | [23 empty] | VV | 0
252 | 764817177RT2 | Oplechování zdí (atik) z lak.Pz plechu, rš 1050 mm, nalepení Enkolitem | m | 14.7 |  | 0 |  | 0 |  | 0 | 21 | 0 | 0.01033 | 0.15 | 0 | 0 |  | Vlastní | Indiv | 0.59875 | 8.8 |  | Práce | Běžná |  |  |  | POL1_
|  | D.1.1c.6 - Klempířské výrobky : | [25 empty] | VV | 0
|  | K11 - 14,7m : 14,7 |  | 14.7 | [23 empty] | VV | 0
253 | 998764103R00 | Přesun hmot pro konstrukce klempířské v objektech výšky do 24 m | t | 0.9189 |  | 0 |  | 0 |  | 0 | 21 | 0 | 0 | 0 | 0 | 0 | 800-764 | RTS 24/ I | RTS 24/ I | 4.947 | 4.55 |  | Přesun hmot | Běžná |  |  |  | POL7_
|  | 50 m vodorovně | [25 empty] | SPI
Díl: | 766 | Konstrukce truhlářské |  |  |  | 0 |  | 0 |  | 0 |  | 0 |  | 0.54 |  | 0 |  |  |  |  | 43.81 | [6 empty] | DIL
254 | 766414142R00 | Montáž obložení stěn, sloupů a pilířů o ploše do 5 m2, panely obkladovými, z aglomerovaných desek, velikosti přes 0,6 do 1,5 m2 | m2 | 10.0746 |  | 0 |  | 0 |  | 0 | 21 | 0 | 0.00017 | 0 | 0 | 0 | 800-766 | RTS 24/ I | RTS 24/ I | 0.583 | 5.87 |  | Práce | Běžná |  |  |  | POL1_
|  | Včetně našroubování soklu. | [25 empty] | POP
|  | D.1.1b - 3.NP - nové konstrukce : | [25 empty] | VV | 0
|  | odměřeno v .dwg : | [25 empty] | VV | 0
|  | skladba SI2 - interiérová stěna překližková bez výplně : | [25 empty] | VV | 0
|  | Březová překližka tl.15 mm, voděvzdorné lepidlo; BB/C : | [25 empty] | VV | 0
|  | 3.NP : (2,82+0,27)*(0,11+2,50+1,33)-1,00*2,10 |  | 10.0746 | [23 empty] | VV | 0
255 | 766422233R00 | Montáž obložení podhledů jednoduchých, panely obkladovými, dýhovanými, velikosti přes 1,5 m2 | m2 | 8.83 |  | 0 |  | 0 |  | 0 | 21 | 0 | 0.00028 | 0 | 0 | 0 | 800-766 | RTS 24/ I | RTS 24/ I | 0.85 | 7.51 |  | Práce | Běžná |  |  |  | POL1_
|  | odměřeno v .dwg : | [25 empty] | VV | 0
|  | D.1.1b - 3.NP - nové konstrukce : | [25 empty] | VV | 0
|  | D.1.1c.1 - Skladby : | [25 empty] | VV | 0
|  | skladba P7 - Překližkový podhled : | [25 empty] | VV | 0
|  | Překližka tl.15mm : | [25 empty] | VV | 0
|  | kuchyňka v m.č.301 : 8,83 |  | 8.83 | [23 empty] | VV | 0
256 | 766661112R00 | Montáž dveřních křídel kompletizovaných otevíravých , , do ocelové nebo fošnové zárubně, jednokřídlových, šířky do 800 mm | kus | 6 |  | 0 |  | 0 |  | 0 | 21 | 0 | 0 | 0 | 0 | 0 | 800-766 | RTS 24/ I | RTS 24/ I | 1.45 | 8.7 |  | Práce | Běžná |  |  |  | POL1_
|  | D.1.1c.4 - Výplně otvorů : | [25 empty] | VV | 0
|  | D3 - 1.NP dveře 60/197cm, 1 kus : 1 |  | 1 | [23 empty] | VV | 0
|  | D3 - 2.NP dveře 60/197cm, 1 kus : 1 |  | 1 | [23 empty] | VV | 0
|  | D4 - 1.NP dveře 70/197cm, EW30, 1 kus : 1 |  | 1 | [23 empty] | VV | 0
|  | D5 - 1.NP mezipatro dveře 70/197cm, 1 kus : 1 |  | 1 | [23 empty] | VV | 0
|  | D6 - 3.NP dveře 70/200cm, 1 kus - pouze repase : 1 |  | 1 | [23 empty] | VV | 0
|  | D9 - 2.NP dveře 70/197cm, 1 kus : 1 |  | 1 | [23 empty] | VV | 0
257 | 766661122R00 | Montáž dveřních křídel kompletizovaných otevíravých , , do ocelové nebo fošnové zárubně, jednokřídlových, šířky přes 800 mm | kus | 1 |  | 0 |  | 0 |  | 0 | 21 | 0 | 0 | 0 | 0 | 0 | 800-766 | RTS 24/ I | RTS 24/ I | 1.5 | 1.5 |  | Práce | Běžná |  |  |  | POL1_
|  | D.1.1c.4 - Výplně otvorů : | [25 empty] | VV | 0
|  | D8 - 1.NP dveře 90/197cm, EW30, 1 kus : 1 |  | 1 | [23 empty] | VV | 0
258 | 766666112R00 | Montáž dveřních křídel kompletizovaných posuvných, , do předem osazeného stavebního pouzdra, jednokřídlových, | kus | 2 |  | 0 |  | 0 |  | 0 | 21 | 0 | 0 | 0 | 0 | 0 | 800-766 | RTS 24/ I | RTS 24/ I | 2.51 | 5.02 |  | Práce | Běžná |  |  |  | POL1_
|  | Bez osazení madla a zámku. | [25 empty] | POP
|  | D.1.1c.4 - Výplně otvorů : | [25 empty] | VV | 0
|  | D7 - 1.NP posuvné dveře do pouzdra 100/197cm, 1 kus : 1 |  | 1 | [23 empty] | VV | 0
|  | D10 - 3.NP posuvné dveře do pouzdra 100/210cm, 1 kus : 1 |  | 1 | [23 empty] | VV | 0
259 | 766661912R00 | Oprava dveřních křídel kompletizovaných, s výměnou dílčích prvků nebo kování | m2 | 1.4 |  | 0 |  | 0 |  | 0 | 21 | 0 | 0 | 0 | 0 | 0 | 800-766 | RTS 24/ I | RTS 24/ I | 1.393 | 1.95 |  | Práce | Běžná |  |  |  | POL1_
|  | D.1.1c.4 - Výplně otvorů : | [25 empty] | VV | 0
|  | D6 - 3.NP dveře 70/200cm, 1 kus - pouze repase : 0,70*2,00 |  | 1.4 | [23 empty] | VV | 0
260 | 766667911R00 | Oprava dveřních křídel doplňkové práce pro opravu zárubní obložení tesařské zárubně, pro dveře jednokřídlové | kus | 1 |  | 0 |  | 0 |  | 0 | 21 | 0 | 0 | 0 | 0 | 0 | 800-766 | RTS 24/ I | RTS 24/ I | 0.93 | 0.93 |  | Práce | Běžná |  |  |  | POL1_
|  | D.1.1c.4 - Výplně otvorů : | [25 empty] | VV | 0
|  | D6 - 3.NP dveře 70/200cm, 1 kus - pouze repase : 1 |  | 1 | [23 empty] | VV | 0
261 | 766670011R00 | Montáž obložkové zárubně a dveřního křídla jednokřídlového | kus | 1 |  | 0 |  | 0 |  | 0 | 21 | 0 | 2e-05 | 0 | 0 | 0 | 800-766 | RTS 24/ I | RTS 24/ I | 4.02 | 4.02 |  | Práce | Běžná |  |  |  | POL1_
|  | D.1.1c.4 - Výplně otvorů : | [25 empty] | VV | 0
|  | D10 - 3.NP posuvné dveře do pouzdra 100/210cm, 1 kus : 1 |  | 1 | [23 empty] | VV | 0
262 | 766670021R00 | Doplňky ke dveřním křídlům - montáž | kus | 9 |  | 0 |  | 0 |  | 0 | 21 | 0 | 0 | 0 | 0 | 0 | 800-766 | RTS 24/ I | RTS 24/ I | 0.775 | 6.98 |  | Práce | Běžná |  |  |  | POL1_
|  | D.1.1c.4 - Výplně otvorů : | [25 empty] | VV | 0
|  | D3 - 1.NP dveře 60/197cm, 1 kus : 1 |  | 1 | [23 empty] | VV | 0
|  | D3 - 2.NP dveře 60/197cm, 1 kus : 1 |  | 1 | [23 empty] | VV | 0
|  | D4 - 1.NP dveře 70/197cm, EW30, 1 kus : 1 |  | 1 | [23 empty] | VV | 0
|  | D5 - 1.NP mezipatro dveře 70/197cm, 1 kus : 1 |  | 1 | [23 empty] | VV | 0
|  | D6 - 3.NP dveře 70/200cm, 1 kus - pouze repase : 1 |  | 1 | [23 empty] | VV | 0
|  | D7 - 1.NP posuvné dveře do pouzdra 100/197cm, 1 kus : 1 |  | 1 | [23 empty] | VV | 0
|  | D8 - 1.NP dveře 90/197cm, EW30, 1 kus : 1 |  | 1 | [23 empty] | VV | 0
|  | D9 - 2.NP dveře 70/197cm, 1 kus : 1 |  | 1 | [23 empty] | VV | 0
|  | D10 - 3.NP posuvné dveře do pouzdra 100/210cm, 1 kus : 1 |  | 1 | [23 empty] | VV | 0
263 | 766909001RAX | D+M stěny 101 | kus | 1 |  | 0 |  | 0 |  | 0 | 21 | 0 | 0 | 0 | 0 | 0 |  | Vlastní | Indiv | 0 | 0 |  | Agregovaná položka | Běžná |  |  |  | POL2_
|  | D.1.1c.5 - truhlářské výrobky : | [25 empty] | VV | 0
|  | T1 Stěna 101 - 1 kus : 1 |  | 1 | [23 empty] | VV | 0
264 | 766909002RAX | D+M stěny 201 | kus | 1 |  | 0 |  | 0 |  | 0 | 21 | 0 | 0 | 0 | 0 | 0 |  | Vlastní | Indiv | 0 | 0 |  | Agregovaná položka | Běžná |  |  |  | POL2_
|  | D.1.1c.5 - truhlářské výrobky : | [25 empty] | VV | 0
|  | T2 Stěna 201 - 1 kus : 1 |  | 1 | [23 empty] | VV | 0
265 | 766909003RAX | D+M stěny 301 | kus | 1 |  | 0 |  | 0 |  | 0 | 21 | 0 | 0 | 0 | 0 | 0 |  | Vlastní | Indiv | 0 | 0 |  | Agregovaná položka | Běžná |  |  |  | POL2_
|  | D.1.1c.5 - truhlářské výrobky : | [25 empty] | VV | 0
|  | T3 Stěna 301 - 1 kus : 1 |  | 1 | [23 empty] | VV | 0
266 | 766909004RAX | D+M kuchyně 206 | soub | 1 |  | 0 |  | 0 |  | 0 | 21 | 0 | 0 | 0 | 0 | 0 |  | Vlastní | Indiv | 0 | 0 |  | Agregovaná položka | Běžná |  |  |  | POL2_
|  | D.1.1c.5 - truhlářské výrobky : | [25 empty] | VV | 0
|  | T4 kuchyň 206 - 1 soubor : 1 |  | 1 | [23 empty] | VV | 0
267 | 766909005RAX | D+M kuchyně 301 | soub | 1 |  | 0 |  | 0 |  | 0 | 21 | 0 | 0 | 0 | 0 | 0 |  | Vlastní | Indiv | 0 | 0 |  | Agregovaná položka | Běžná |  |  |  | POL2_
|  | D.1.1c.5 - truhlářské výrobky : | [25 empty] | VV | 0
|  | T5 kuchyň 301 - 1 soubor : 1 |  | 1 | [23 empty] | VV | 0
268 | 766909006RAX | D+M skříňky WC 104 | kus | 1 |  | 0 |  | 0 |  | 0 | 21 | 0 | 0 | 0 | 0 | 0 |  | Vlastní | Indiv | 0 | 0 |  | Agregovaná položka | Běžná |  |  |  | POL2_
|  | D.1.1c.5 - truhlářské výrobky : | [25 empty] | VV | 0
|  | T6 Skříňka WC 104 - 1 kus : 1 |  | 1 | [23 empty] | VV | 0
269 | 766909007RAX | D+M skříňky WC 108 | kus | 1 |  | 0 |  | 0 |  | 0 | 21 | 0 | 0 | 0 | 0 | 0 |  | Vlastní | Indiv | 0 | 0 |  | Agregovaná položka | Běžná |  |  |  | POL2_
|  | D.1.1c.5 - truhlářské výrobky : | [25 empty] | VV | 0
|  | T7 Skříňka WC 108 - 1 kus : 1 |  | 1 | [23 empty] | VV | 0
270 | 766909008RAX | D+M skříňky WC 203 | kus | 1 |  | 0 |  | 0 |  | 0 | 21 | 0 | 0 | 0 | 0 | 0 |  | Vlastní | Indiv | 0 | 0 |  | Agregovaná položka | Běžná |  |  |  | POL2_
|  | D.1.1c.5 - truhlářské výrobky : | [25 empty] | VV | 0
|  | T8 Skříňka WC 203 - 1 kus : 1 |  | 1 | [23 empty] | VV | 0
271 | 766909009RAX | D+M skříňky WC a přebalovacího boxu | soub | 1 |  | 0 |  | 0 |  | 0 | 21 | 0 | 0 | 0 | 0 | 0 |  | Vlastní | Indiv | 0 | 0 |  | Agregovaná položka | Běžná |  |  |  | POL2_
|  | D.1.1c.5 - truhlářské výrobky : | [25 empty] | VV | 0
|  | T9 a T10 Bezbariérové WC a chodba s přebalovacím pultem 105 : 1 |  | 1 | [23 empty] | VV | 0
272 | 766909010RAX | D+M stěny WC 205 | kus | 1 |  | 0 |  | 0 |  | 0 | 21 | 0 | 0 | 0 | 0 | 0 |  | Vlastní | Indiv | 0 | 0 |  | Agregovaná položka | Běžná |  |  |  | POL2_
|  | D.1.1c.5 - truhlářské výrobky : | [25 empty] | VV | 0
|  | T11 Skříňka WC 205 - 1 kus : 1 |  | 1 | [23 empty] | VV | 0
273 | 766909011RAX | D+M barové stěny | kus | 1 |  | 0 |  | 0 |  | 0 | 21 | 0 | 0 | 0 | 0 | 0 |  | Vlastní | Indiv | 0 | 0 |  | Agregovaná položka | Běžná |  |  |  | POL2_
|  | D.1.1c.5 - truhlářské výrobky : | [25 empty] | VV | 0
|  | T12 Barová stěna - 1 kus : 1 |  | 1 | [23 empty] | VV | 0
274 | 766909012RAX | D+M baru | kus | 1 |  | 0 |  | 0 |  | 0 | 21 | 0 | 0 | 0 | 0 | 0 |  | Vlastní | Indiv | 0 | 0 |  | Agregovaná položka | Běžná |  |  |  | POL2_
|  | D.1.1c.5 - truhlářské výrobky : | [25 empty] | VV | 0
|  | T13 Bar - 1 kus : 1 |  | 1 | [23 empty] | VV | 0
275 | 766909013RAX | D+M nábytkového parapetu | soub | 1 |  | 0 |  | 0 |  | 0 | 21 | 0 | 0 | 0 | 0 | 0 |  | Vlastní | Indiv | 0 | 0 |  | Agregovaná položka | Běžná |  |  |  | POL2_
|  | D.1.1c.5 - truhlářské výrobky : | [25 empty] | VV | 0
|  | T14 nábytkový parapet - 1 soubor : 1 |  | 1 | [23 empty] | VV | 0
276 | 766909014RAX | D+M skříní do skladu 304 | kus | 1 |  | 0 |  | 0 |  | 0 | 21 | 0 | 0 | 0 | 0 | 0 |  | Vlastní | Indiv | 0 | 0 |  | Agregovaná položka | Běžná |  |  |  | POL2_
|  | D.1.1c.5 - truhlářské výrobky : | [25 empty] | VV | 0
|  | T15 Sklad 304 - 1 kus : 1 |  | 1 | [23 empty] | VV | 0
277 | 54914594R | kování stavební - prvek: kliky se štíty pro cylindrickou vložku; provedení Cr; pro dveře | kus | 8 |  | 0 |  | 0 |  | 0 | 21 | 0 | 0.00075 | 0.01 | 0 | 0 | SPCM | RTS 24/ I | RTS 24/ I | 0 | 0 |  | Specifikace | Běžná |  |  |  | POL3_
|  | D.1.1c.4 - Výplně otvorů : | [25 empty] | VV | 0
|  | D3 - 1.NP dveře 60/197cm, 1 kus : 1 |  | 1 | [23 empty] | VV | 0
|  | D3 - 2.NP dveře 60/197cm, 1 kus : 1 |  | 1 | [23 empty] | VV | 0
|  | D4 - 1.NP dveře 70/197cm, EW30, 1 kus : 1 |  | 1 | [23 empty] | VV | 0
|  | D5 - 1.NP mezipatro dveře 70/197cm, 1 kus : 1 |  | 1 | [23 empty] | VV | 0
|  | D6 - 3.NP dveře 70/200cm, 1 kus - pouze repase : 1 |  | 1 | [23 empty] | VV | 0
|  | D8 - 1.NP dveře 90/197cm, EW30, 1 kus : 1 |  | 1 | [23 empty] | VV | 0
|  | D9 - 2.NP dveře 70/197cm, 1 kus : 1 |  | 1 | [23 empty] | VV | 0
|  | D10 - 3.NP posuvné dveře do pouzdra 100/210cm, 1 kus : 1 |  | 1 | [23 empty] | VV | 0
278 | 54915350R | sada kování posuvných dveří zámek, miska oválná; uzamykání z jedné strany; mosaz lesklá | kus | 1 |  | 0 |  | 0 |  | 0 | 21 | 0 | 0.0001 | 0 | 0 | 0 | SPCM | RTS 24/ I | RTS 24/ I | 0 | 0 |  | Specifikace | Běžná |  |  |  | POL3_
|  | D.1.1c.4 - Výplně otvorů : | [25 empty] | VV | 0
|  | D7 - 1.NP posuvné dveře do pouzdra 100/197cm, 1 kus : 1 |  | 1 | [23 empty] | VV | 0
279 | 606216186R | překližka BK/SM; jakost BB/CP; tl = 15,0 mm; š = 2 500 mm; h = 1 250,0 mm; počet vrstev 8; provedení podélné | m2 | 19.6608 |  | 0 |  | 0 |  | 0 | 21 | 0 | 0.0128 | 0.25 | 0 | 0 | SPCM | RTS 24/ I | RTS 24/ I | 0 | 0 |  | Specifikace | Běžná |  |  |  | POL3_
|  | Odkaz na mn. položky pořadí 254 : 10,07460 |  | 10.0746 | [23 empty] | VV | 5
|  | Odkaz na mn. položky pořadí 255 : 8,83000 |  | 8.83 | [23 empty] | VV | 5
|  | Koeficient materiál+4% k čisté výměře: 0,04 |  | 0.75618 | [23 empty] | VV | 4
280 | 61165001R | Dveře vnitřní jednostranně otevíravé; funkce: klasické; šířka = 600 mm; výška = 1 970 mm; počet křídel: 1; materiál rámu křídla: MDF; materiál výplně: voština; materiál pláště: HDF; povrchová úprava: CPL; struktura povrchu: oboustranně hladká; míra zasklení: plné křídlo; barva: dekor dle vzorníku | kus | 2 |  | 0 |  | 0 |  | 0 | 21 | 0 | 0.015 | 0.03 | 0 | 0 | SPCM | RTS 24/ I | RTS 24/ I | 0 | 0 |  | Specifikace | Běžná |  |  |  | POL3_
|  | D.1.1c.4 - Výplně otvorů : | [25 empty] | VV | 0
|  | D3 - 1.NP dveře 60/197cm, 1 kus : 1 |  | 1 | [23 empty] | VV | 0
|  | D3 - 2.NP dveře 60/197cm, 1 kus : 1 |  | 1 | [23 empty] | VV | 0
281 | 61165002R | Dveře vnitřní jednostranně otevíravé; funkce: klasické; šířka = 700 mm; výška = 1 970 mm; počet křídel: 1; materiál rámu křídla: MDF; materiál výplně: voština; materiál pláště: HDF; povrchová úprava: CPL; struktura povrchu: oboustranně hladká; míra zasklení: plné křídlo; barva: dekor dle vzorníku | kus | 2 |  | 0 |  | 0 |  | 0 | 21 | 0 | 0.017 | 0.03 | 0 | 0 | SPCM | RTS 24/ I | RTS 24/ I | 0 | 0 |  | Specifikace | Běžná |  |  |  | POL3_
|  | D.1.1c.4 - Výplně otvorů : | [25 empty] | VV | 0
|  | D5 - 1.NP mezipatro dveře 70/197cm, 1 kus : 1 |  | 1 | [23 empty] | VV | 0
|  | D9 - 2.NP dveře 70/197cm, 1 kus : 1 |  | 1 | [23 empty] | VV | 0
282 | 61165699X | Dveře protipožární CPL EI30 DP3 700 x 1970 mm pravé ERKADO | kus | 1 |  | 0 |  | 0 |  | 0 | 21 | 0 | 0.05 | 0.05 | 0 | 0 |  | Vlastní | RTS 24/ I | 0 | 0 |  | Specifikace | Běžná |  |  |  | POL3_
|  | D.1.1c.4 - Výplně otvorů : | [25 empty] | VV | 0
|  | D4 - 1.NP dveře 70/197cm, EW30, 1 kus : 1 |  | 1 | [23 empty] | VV | 0
283 | 61165704R | Dveře vnitřní jednostranně otevíravé; funkce: protipožární; šířka = 900 mm; výška = 1 970 mm; počet křídel: 1; materiál rámu křídla: masiv; materiál výplně: plná DTD; materiál pláště: HDF; povrchová úprava: CPL; struktura povrchu: oboustranně hladká; míra zasklení: plné křídlo; požární odolnost: E, I; 30; barva: dekor dle vzorníku | kus | 1 |  | 0 |  | 0 |  | 0 | 21 | 0 | 0.05 | 0.05 | 0 | 0 | SPCM | RTS 24/ I | RTS 24/ I | 0 | 0 |  | Specifikace | Běžná |  |  |  | POL3_
|  | D.1.1c.4 - Výplně otvorů : | [25 empty] | VV | 0
|  | D8 - 1.NP dveře 90/197cm, EW30, 1 kus : 1 |  | 1 | [23 empty] | VV | 0
284 | 61169705X | Dveře posuvné do pouzdra UNO 1000 x 1970 mm ERKADO | kus | 1 |  | 0 |  | 0 |  | 0 | 21 | 0 | 0.05 | 0.05 | 0 | 0 |  | Vlastní | RTS 24/ I | 0 | 0 |  | Specifikace | Běžná |  |  |  | POL3_
|  | D.1.1c.4 - Výplně otvorů : | [25 empty] | VV | 0
|  | D7 - 1.NP posuvné dveře do pouzdra 100/197cm, 1 kus : 1 |  | 1 | [23 empty] | VV | 0
285 | 61169706X | Dveře posuvné do pouzdra UNO 1000 x 2100 mm ERKADO | kus | 1 |  | 0 |  | 0 |  | 0 | 21 | 0 | 0.05 | 0.05 | 0 | 0 |  | Vlastní | Indiv | 0 | 0 |  | Specifikace | Běžná |  |  |  | POL3_
|  | D.1.1c.4 - Výplně otvorů : | [25 empty] | VV | 0
|  | D10 - 3.NP posuvné dveře do pouzdra 100/210cm, 1 kus : 1 |  | 1 | [23 empty] | VV | 0
286 | 61181509X | Zárubeň obložková NORMAL š. 1000 mm/tl. stěny 60 - 170 mm dýha buk, dub, jasan | kus | 1 |  | 0 |  | 0 |  | 0 | 21 | 0 | 0.016 | 0.02 | 0 | 0 |  | Vlastní | RTS 24/ I | 0 | 0 |  | Specifikace | Běžná |  |  |  | POL3_
|  | D.1.1c.4 - Výplně otvorů : | [25 empty] | VV | 0
|  | D10 - 3.NP posuvné dveře do pouzdra 100/210cm, 1 kus : 1 |  | 1 | [23 empty] | VV | 0
287 | 998766103R00 | Přesun hmot pro konstrukce truhlářské v objektech výšky do 24 m | t | 0.54196 |  | 0 |  | 0 |  | 0 | 21 | 0 | 0 | 0 | 0 | 0 | 800-766 | RTS 24/ I | RTS 24/ I | 2.447 | 1.33 |  | Přesun hmot | Běžná |  |  |  | POL7_
|  | 50 m vodorovně | [25 empty] | SPI
Díl: | 767 | Konstrukce zámečnické |  |  |  | 0 |  | 0 |  | 0 |  | 0 |  | 0.78 |  | 0 |  |  |  |  | 13.75 | [6 empty] | DIL
288 | 767811100R00 | Montáž větracích mřížek bez rozlišení | kus | 11 |  | 0 |  | 0 |  | 0 | 21 | 0 | 0 | 0 | 0 | 0 | 800-767 | RTS 24/ I | RTS 24/ I | 0.27 | 2.97 |  | Práce | Běžná |  |  |  | POL1_
|  | D.1.1b - Východní pohled : | [25 empty] | VV | 0
|  | D.1.1b - Západní pohled : | [25 empty] | VV | 0
|  | D.1.1b - Jižní pohled : | [25 empty] | VV | 0
|  | D.1.1c.6 - Klempířské výrobky : | [25 empty] | VV | 0
|  | K15 - 2 kusy : 2 |  | 2 | [23 empty] | VV | 0
|  | K16 - 3+6 kusů : 3+6 |  | 9 | [23 empty] | VV | 0
289 | 767995104R00 | Výroba a montáž atypických kovovových doplňků staveb hmotnosti přes 20 do 50 kg | kg | 59.06 |  | 0 |  | 0 |  | 0 | 21 | 0 | 5e-05 | 0 | 0 | 0 | 800-767 | RTS 24/ I | RTS 24/ I | 0.1 | 5.91 |  | Práce | Běžná |  |  |  | POL1_
|  | technická zpráva statiky : | [25 empty] | VV | 0
|  | dolní část pilíře, v rozsahu vybouraného parapetu na výšku 1,0 m, stažena ocelovými úhelníky 70/70/7 mm : | [25 empty] | VV | 0
|  | hmotnost je 7,39kg/m' : | [25 empty] | VV | 0
|  | 4 kusy, dl.1000mm : 4*1,00*7,39 |  | 29.56 | [23 empty] | VV | 0
|  | úhelníky vzájemně staženy ocelovými pásky profilu 50/6 mm přivařenými koutovými svary na svislé ocelové úhelníky : | [25 empty] | VV | 0
|  | hmotnost je 2,36kg/m' : | [25 empty] | VV | 0
|  | a' 250mm celkem 12,5m : 12,50*2,36 |  | 29.5 | [23 empty] | VV | 0
290 | 767586105X00 | Nosný rošt podhledu | m2 | 8.83 |  | 0 |  | 0 |  | 0 | 21 | 0 | 0.00266 | 0.02 | 0 | 0 |  | Vlastní | RTS 24/ I | 0.52 | 4.59 |  | Práce | Běžná |  |  |  | POL1_
|  | Dodávka a montáž hlavního profilu, příčných profilů, obvodového profilu a zavěšovacího prvku. | [25 empty] | POP
|  | odměřeno v .dwg : | [25 empty] | VV | 0
|  | D.1.1b - 3.NP - nové konstrukce : | [25 empty] | VV | 0
|  | D.1.1c.1 - Skladby : | [25 empty] | VV | 0
|  | skladba P7 - Překližkový podhled : | [25 empty] | VV | 0
|  | UD a CD profily 50 Dvou-úrovňový křížový rošt, CD á500, závěsy cca 1,5 / m2 : | [25 empty] | VV | 0
|  | kuchyňka v m.č.301 : 8,83 |  | 8.83 | [23 empty] | VV | 0
291 | 767919001RAX | D+M desky se schránkou u vstupu | soub | 1 |  | 0 |  | 0 |  | 0 | 21 | 0 | 0 | 0 | 0 | 0 |  | Vlastní | Indiv | 0 | 0 |  | Práce | Běžná |  |  |  | POL1_
|  | D.1.1c.3 - Zámečnické výrobky : | [25 empty] | VV | 0
|  | Z1 - plech u vstupu : 1 |  | 1 | [23 empty] | VV | 0
292 | 767919002RAX | D+M dvířek elektrorozvaděče | soub | 1 |  | 0 |  | 0 |  | 0 | 21 | 0 | 0 | 0 | 0 | 0 |  | Vlastní | Indiv | 0 | 0 |  | Práce | Běžná |  |  |  | POL1_
|  | D.1.1c.3 - Zámečnické výrobky : | [25 empty] | VV | 0
|  | Z2 - dvířka elektrorozvaděče : 1 |  | 1 | [23 empty] | VV | 0
293 | 767919003RAX | D+M dvířek datového rozvaděče | soub | 1 |  | 0 |  | 0 |  | 0 | 21 | 0 | 0 | 0 | 0 | 0 |  | Vlastní | Indiv | 0 | 0 |  | Práce | Běžná |  |  |  | POL1_
|  | D.1.1c.3 - Zámečnické výrobky : | [25 empty] | VV | 0
|  | Z3 - dvířka datového rozvaděče : 1 |  | 1 | [23 empty] | VV | 0
294 | 767919004RAX | D+M dvířek HUP | kus | 1 |  | 0 |  | 0 |  | 0 | 21 | 0 | 0 | 0 | 0 | 0 |  | Vlastní | Indiv | 0 | 0 |  | Práce | Běžná |  |  |  | POL1_
|  | D.1.1c.3 - Zámečnické výrobky : | [25 empty] | VV | 0
|  | Z4 - dvířka HUP : 1 |  | 1 | [23 empty] | VV | 0
295 | 767919005RAX | D+M servisního žebříku | kus | 1 |  | 0 |  | 0 |  | 0 | 21 | 0 | 0 | 0 | 0 | 0 |  | Vlastní | Indiv | 0 | 0 |  | Práce | Běžná |  |  |  | POL1_
|  | D.1.1c.3 - Zámečnické výrobky : | [25 empty] | VV | 0
|  | Z5 - servisní žebřík : 1 |  | 1 | [23 empty] | VV | 0
296 | 767919006RAX | D+M servisní lávky | kus | 1 |  | 0 |  | 0 |  | 0 | 21 | 0 | 0 | 0 | 0 | 0 |  | Vlastní | Indiv | 0 | 0 |  | Práce | Běžná |  |  |  | POL1_
|  | D.1.1c.3 - Zámečnické výrobky : | [25 empty] | VV | 0
|  | Z6 - servisní lávka : 1 |  | 1 | [23 empty] | VV | 0
297 | 767200001RA0 | Schodišťové zábradlí madlo, nátěr | m | 23.6598 |  | 0 |  | 0 |  | 0 | 21 | 0 | 0.01739 | 0.41 | 0 | 0 | AP-PSV | RTS 24/ I | Součtová | 0 | 0 |  | Agregovaná položka | Běžná |  |  |  | POL2_
|  | z trubek nebo tenkostěnných profilů do zdiva (10 kg/m zábradlí), dodávka a montáž dřevěných průběžných madel, nátěr zábradlí syntetický základní a dvojnásobný vrchní, nátěr madla lazurovacím lakem dvojnásobný s napuštěním. | [25 empty] | SPI |  | z trubek nebo tenkostěnných profilů do zdiva (10 kg/m zábradlí), dodávka a montáž dřevěných průběžných madel, nátěr zábradlí syntetický základní a dvojnásobný vrchní, nátěr madla lazurovacím lakem dvojnásobný s napuštěním.
|  | D.1.1c.3 - Zámečnické výrobky : | [25 empty] | VV | 0
|  | Z8-Z9 zábradlí : | [25 empty] | VV | 0
|  | části 1-4 : 0,151+0,953+1,017+0,873+2,73+0,145+0,95+0,208+2,191+0,715+3*0,05+0,345+0,075+1,301 |  | 11.804 | [23 empty] | VV | 0
|  | části 6-8 : 1,392+1,017+0,672+2,572+0,503+0,95+0,251+1,97+0,772+0,325+0,1778+1,254 |  | 11.8558 | [23 empty] | VV | 0
298 | 767640122RAX | D+M dveře posuvné protipožární šířky 140 cm, výšky 240 cm, EI 45 | kus | 3 |  | 0 |  | 0 |  | 0 | 21 | 0 | 0.09587 | 0.29 | 0 | 0 |  | Vlastní | Indiv | 0 | 0 |  | Agregovaná položka | Běžná |  |  |  | POL2_
|  | D.1.1c.4 - Výplně otvorů : | [25 empty] | VV | 0
|  | D1 - 1.+2.+3.NP posuvné dveře na zeď 127/232cm, EW30, 3 kusy : 3 |  | 3 | [23 empty] | VV | 0
299 | 767901001RAX | D+M dveře 155/383cm | kus | 8 |  | 0 |  | 0 |  | 0 | 21 | 0 | 0 | 0 | 0 | 0 |  | Vlastní | Indiv | 0 | 0 |  | Agregovaná položka | Běžná |  |  |  | POL2_
|  | D.1.1c.4 - výplně otvorů : | [25 empty] | VV | 0
|  | VD1L dveře 155/383cm, 1 kus : 1 |  | 1 | [23 empty] | VV | 0
|  | VD1P dveře 155/383cm, 1 kus : 1 |  | 1 | [23 empty] | VV | 0
|  | VO3 dveře 155/383cm, 5 kusů : 5 |  | 5 | [23 empty] | VV | 0
|  | VO3+dveře 155/383cm, 1 kus : 1 |  | 1 | [23 empty] | VV | 0
300 | 767901002RAX | D+M dveře 140/241cm | kus | 1 |  | 0 |  | 0 |  | 0 | 21 | 0 | 0 | 0 | 0 | 0 |  | Vlastní | Indiv | 0 | 0 |  | Agregovaná položka | Běžná |  |  |  | POL2_
|  | D.1.1c.4 - výplně otvorů : | [25 empty] | VV | 0
|  | VD2 dveře 140/241cm, 1 kus : 1 |  | 1 | [23 empty] | VV | 0
301 | 767901003RAX | D+M okno výklopné 155/284cm | kus | 4 |  | 0 |  | 0 |  | 0 | 21 | 0 | 0 | 0 | 0 | 0 |  | Vlastní | Indiv | 0 | 0 |  | Agregovaná položka | Běžná |  |  |  | POL2_
|  | D.1.1c.4 - výplně otvorů : | [25 empty] | VV | 0
|  | VO4 okno výklopné 155/284cm, 4 kusy : 4 |  | 4 | [23 empty] | VV | 0
302 | 767901004RAX | D+M okno otev. 155/255cm | kus | 9 |  | 0 |  | 0 |  | 0 | 21 | 0 | 0 | 0 | 0 | 0 |  | Vlastní | Indiv | 0 | 0 |  | Agregovaná položka | Běžná |  |  |  | POL2_
|  | D.1.1c.4 - výplně otvorů : | [25 empty] | VV | 0
|  | VO5 okno otev. 155/255cm, 6 kusů : 6 |  | 6 | [23 empty] | VV | 0
|  | VO7 okno otev. 155/255cm, 3 kusy : 3 |  | 3 | [23 empty] | VV | 0
303 | 767901005RAX | D+M okno pevné 155/255cm | kus | 9 |  | 0 |  | 0 |  | 0 | 21 | 0 | 0 | 0 | 0 | 0 |  | Vlastní | Indiv | 0 | 0 |  | Agregovaná položka | Běžná |  |  |  | POL2_
|  | D.1.1c.4 - výplně otvorů : | [25 empty] | VV | 0
|  | VO6 okno pevné 155/255cm, 6 kusů : 6 |  | 6 | [23 empty] | VV | 0
|  | VO8 okno pevné 155/255cm, 3 kusy : 3 |  | 3 | [23 empty] | VV | 0
304 | 767901006RAX | D+M okno otev. 155/220cm | kus | 9 |  | 0 |  | 0 |  | 0 | 21 | 0 | 0 | 0 | 0 | 0 |  | Vlastní | Indiv | 0 | 0 |  | Agregovaná položka | Běžná |  |  |  | POL2_
|  | D.1.1c.4 - výplně otvorů : | [25 empty] | VV | 0
|  | VO9 okno otev. 155/220cm, 3 kusy : 6 |  | 6 | [23 empty] | VV | 0
|  | VO10 okno otev. 155/220cm, 3 kusy : 3 |  | 3 | [23 empty] | VV | 0
305 | 767901007RAX | D+M okno otev. 80/190cm | kus | 1 |  | 0 |  | 0 |  | 0 | 21 | 0 | 0 | 0 | 0 | 0 |  | Vlastní | Indiv | 0 | 0 |  | Agregovaná položka | Běžná |  |  |  | POL2_
|  | D.1.1c.4 - výplně otvorů : | [25 empty] | VV | 0
|  | VO11 okno otev. 80/190cm, 1 kus : 1 |  | 1 | [23 empty] | VV | 0
306 | 767901008RAX | D+M okno otev. 80/144cm | kus | 3 |  | 0 |  | 0 |  | 0 | 21 | 0 | 0 | 0 | 0 | 0 |  | Vlastní | Indiv | 0 | 0 |  | Agregovaná položka | Běžná |  |  |  | POL2_
|  | D.1.1c.4 - výplně otvorů : | [25 empty] | VV | 0
|  | VO12 okno otev. 80/144cm, 3 kusy : 3 |  | 3 | [23 empty] | VV | 0
307 | 767901009RAX | D+M okno otev. 80/280cm | kus | 6 |  | 0 |  | 0 |  | 0 | 21 | 0 | 0 | 0 | 0 | 0 |  | Vlastní | Indiv | 0 | 0 |  | Agregovaná položka | Běžná |  |  |  | POL2_
|  | D.1.1c.4 - výplně otvorů : | [25 empty] | VV | 0
|  | VO13 okno otev. 80/280cm, 6 kusů : 6 |  | 6 | [23 empty] | VV | 0
308 | 767901010RAX | D+M okno otev. 80/230cm | kus | 2 |  | 0 |  | 0 |  | 0 | 21 | 0 | 0 | 0 | 0 | 0 |  | Vlastní | Indiv | 0 | 0 |  | Agregovaná položka | Běžná |  |  |  | POL2_
|  | D.1.1c.4 - výplně otvorů : | [25 empty] | VV | 0
|  | VO14 okno otev. 80/230cm, 1 kus : 1 |  | 1 | [23 empty] | VV | 0
|  | VO16 okno otev. 80/230cm, 1 kus : 1 |  | 1 | [23 empty] | VV | 0
309 | 767901011RAX | D+M okno otev. 130/230cm | kus | 2 |  | 0 |  | 0 |  | 0 | 21 | 0 | 0 | 0 | 0 | 0 |  | Vlastní | Indiv | 0 | 0 |  | Agregovaná položka | Běžná |  |  |  | POL2_
|  | D.1.1c.4 - výplně otvorů : | [25 empty] | VV | 0
|  | VO15 okno otev. 130/230cm, 2 kusy : 2 |  | 2 | [23 empty] | VV | 0
310 | 767901012RAX | D+M okno pevné kruhové pr. 178cm | kus | 1 |  | 0 |  | 0 |  | 0 | 21 | 0 | 0 | 0 | 0 | 0 |  | Vlastní | Indiv | 0 | 0 |  | Agregovaná položka | Běžná |  |  |  | POL2_
|  | D.1.1c.4 - výplně otvorů : | [25 empty] | VV | 0
|  | VO17 okno pevné kruh 178cm, 1 kus : 1 |  | 1 | [23 empty] | VV | 0
311 | 13227702R | Tyč ocelová válcovaná za tepla průřez: plochý; značka: S235JR (1.0038); a = 50 mm; t = 6,0 mm | t | 0.03186 |  | 0 |  | 0 |  | 0 | 21 | 0 | 1 | 0.03 | 0 | 0 | SPCM | RTS 24/ I | RTS 24/ I | 0 | 0 |  | Specifikace | Běžná |  |  |  | POL3_
|  | technická zpráva statiky : | [25 empty] | VV | 0
|  | úhelníky vzájemně staženy ocelovými pásky profilu 50/6 mm přivařenými koutovými svary na svislé ocelové úhelníky : | [25 empty] | VV | 0
|  | hmotnost je 2,36kg/m' : | [25 empty] | VV | 0
|  | a' 250mm celkem 12,5m : 12,50*0,00236 |  | 0.0295 | [23 empty] | VV | 0
|  | Koeficient materiál+8% k čisté výměře: 0,08 |  | 0.00236 | [23 empty] | VV | 4
312 | 13331764R | Tyč ocelová válcovaná za tepla průřez: rovnoramenné L; značka: S235JR (1.0038); a = 70 mm; b = 70 mm; t = 7,0 mm | t | 0.03192 |  | 0 |  | 0 |  | 0 | 21 | 0 | 1 | 0.03 | 0 | 0 | SPCM | RTS 24/ I | RTS 24/ I | 0 | 0 |  | Specifikace | Běžná |  |  |  | POL3_
|  | technická zpráva statiky : | [25 empty] | VV | 0
|  | dolní část pilíře, v rozsahu vybouraného parapetu na výšku 1,0 m, stažena ocelovými úhelníky 70/70/7 mm : | [25 empty] | VV | 0
|  | hmotnost je 7,39kg/m' : | [25 empty] | VV | 0
|  | 4 kusy, dl.1000mm : 4*1,00*0,00739 |  | 0.02956 | [23 empty] | VV | 0
|  | Koeficient materiál+8% k čisté výměře: 0,08 |  | 0.00236 | [23 empty] | VV | 4
313 | 429727830R | Mřížka do stěny; materiál: nerez; tvar: kulatý; průměr = 100 mm | kus | 11 |  | 0 |  | 0 |  | 0 | 21 | 0 | 0.00013 | 0 | 0 | 0 | SPCM | RTS 24/ I | RTS 24/ I | 0 | 0 |  | Specifikace | Běžná |  |  |  | POL3_
|  | Odkaz na mn. položky pořadí 288 : 11,00000 |  | 11 | [23 empty] | VV | 5
314 | 998767103R00 | Přesun hmot pro kovové stavební doplňk. konstrukce v objektech výšky do 24 m | t | 0.09165 |  | 0 |  | 0 |  | 0 | 21 | 0 | 0 | 0 | 0 | 0 | 800-767 | RTS 24/ I | RTS 24/ I | 3.016 | 0.28 |  | Přesun hmot | Běžná |  |  |  | POL7_
|  | 50 m vodorovně | [25 empty] | SPI
Díl: | 776 | Podlahy povlakové |  |  |  | 0 |  | 0 |  | 0 |  | 0 |  | 0.02 |  | 0 |  |  |  |  | 5.08 | [6 empty] | DIL
315 | 776101101R00 | Přípravné práce vysávání povlakových podlah průmyslovým vysavačem | m2 | 8 |  | 0 |  | 0 |  | 0 | 21 | 0 | 0 | 0 | 0 | 0 | 800-775 | RTS 24/ I | RTS 24/ I | 0.016 | 0.13 |  | Práce | Běžná |  |  |  | POL1_
|  | položky neobsahují žádný materiál | [25 empty] | SPI
|  | Odkaz na mn. položky pořadí 317 : 8,00000 |  | 8 | [23 empty] | VV | 5
316 | 776421100RU1 | Lepení soklíků PVC a napojení krytiny na stěnu lepení podlahových soklíků z PVC a vinylu včetně dodávky soklíku | m | 9.41 |  | 0 |  | 0 |  | 0 | 21 | 0 | 8e-05 | 0 | 0 | 0 | 800-775 | RTS 24/ I | RTS 24/ I | 0.14 | 1.32 |  | Práce | Běžná |  |  |  | POL1_
|  | odměřeno v .dwg : | [25 empty] | VV | 0
|  | D.1.1b - 1.NP (mezipatro) - nové konstrukce : | [25 empty] | VV | 0
|  | 107 technická místnost : 2,30+0,528+0,71+2,702+3,17 |  | 9.41 | [23 empty] | VV | 0
317 | 776521200RT1 | Lepení povlakových podlah z plastů Lepení povlakových podlah z plastů - čtverce z PVC nebo vinylu, montáž | m2 | 8 |  | 0 |  | 0 |  | 0 | 21 | 0 | 0.00033 | 0 | 0 | 0 | 800-775 | RTS 24/ I | RTS 24/ I | 0.45 | 3.6 |  | Práce | Běžná |  |  |  | POL1_
|  | D.1.1b - 1.NP (mezipatro) - nové konstrukce : | [25 empty] | VV | 0
|  | D.1.1c.1 - Skladby : | [25 empty] | VV | 0
|  | skladba P5 - strop s novou nosnou konstrukcí : | [25 empty] | VV | 0
|  | PVC tl.2mm : | [25 empty] | VV | 0
|  | Lepidlo : | [25 empty] | VV | 0
|  | 107 technická místnost : 8,00 |  | 8 | [23 empty] | VV | 0
318 | 28412251R | podlahovina PVC v rolích; š = 2 000,0 mm; l = 25 000 mm; tl. 2,00 mm; heterogenní; povrch. úprava PUR; protiskluzná; oblast bytová, komerční, průmyslová | m2 | 8.8 |  | 0 |  | 0 |  | 0 | 21 | 0 | 0.00276 | 0.02 | 0 | 0 | SPCM | RTS 24/ I | RTS 24/ I | 0 | 0 |  | Specifikace | Běžná |  |  |  | POL3_
|  | Odkaz na mn. položky pořadí 317 : 8,00000 |  | 8 | [23 empty] | VV | 5
|  | Koeficient materiál+10% k čisté výměře: 0,10 |  | 0.8 | [23 empty] | VV | 4
319 | 998776103R00 | Přesun hmot pro podlahy povlakové v objektech výšky do 24 m | t | 0.02768 |  | 0 |  | 0 |  | 0 | 21 | 0 | 0 | 0 | 0 | 0 | 800-775 | RTS 24/ I | RTS 24/ I | 1.114 | 0.03 |  | Přesun hmot | Běžná |  |  |  | POL7_
|  | vodorovně do 50 m | [25 empty] | SPI
Díl: | 777 | Podlahy ze syntetických hmot |  |  |  | 0 |  | 0 |  | 0 |  | 0 |  | 6.22 |  | 0 |  |  |  |  | 374.39 | [6 empty] | DIL
320 | 777511112R00 | Podlahy epoxidocementové dekorativní v interiéru, tloušťky 3 mm, včetně penetrace, a uzvíracího nátěru | m2 | 580.7 |  | 0 |  | 0 |  | 0 | 21 | 0 | 0.01071 | 6.22 | 0 | 0 | 800-773 | RTS 24/ I | RTS 24/ I | 0.63 | 365.84 |  | Práce | Běžná |  |  |  | POL1_
|  | včetně penetrace a uzavíracího nátěru | [25 empty] | POP
|  | D.1.1b - 1.NP (mezipatro) - nové konstrukce : | [25 empty] | VV | 0
|  | D.1.1b - 1.NP - nové konstrukce : | [25 empty] | VV | 0
|  | D.1.1b - 2.NP - nové konstrukce : | [25 empty] | VV | 0
|  | D.1.1b - 3.NP - nové konstrukce : | [25 empty] | VV | 0
|  | skladba P1 - podlaha nad sklepem s vytápěním : | [25 empty] | VV | 0
|  | Uzavírací epoxidový nátěr tl. 2mm : | [25 empty] | VV | 0
|  | Základní epoxidová vrstva : | [25 empty] | VV | 0
|  | Penetrační nátěr pro epoxidovou podlahu : | [25 empty] | VV | 0
|  | 102 schodišťový prostor : 15,80 |  | 15.8 | [23 empty] | VV | 0
|  | skladba P2 - podlaha nad sklepem : | [25 empty] | VV | 0
|  | 103 technická místnost : 5,20 |  | 5.2 | [23 empty] | VV | 0
|  | 104 WC - muži : 2,30 |  | 2.3 | [23 empty] | VV | 0
|  | 105 chodba : 3,20 |  | 3.2 | [23 empty] | VV | 0
|  | 106 WC - ZTP : 4,30 |  | 4.3 | [23 empty] | VV | 0
|  | 107 technická místnost : 3,80 |  | 3.8 | [23 empty] | VV | 0
|  | skladba P3 - podlaha na terénu : | [25 empty] | VV | 0
|  | 101 kavárna : 164,5 |  | 164.5 | [23 empty] | VV | 0
|  | skladba P4 - strop se stávající nosnou konstrukcí : | [25 empty] | VV | 0
|  | 201 ateliér : 160,10 |  | 160.1 | [23 empty] | VV | 0
|  | 202 schodišťový prostor : 14,70 |  | 14.7 | [23 empty] | VV | 0
|  | 204 chodba : 1,70 |  | 1.7 | [23 empty] | VV | 0
|  | 205 WC - muži : 5,40 |  | 5.4 | [23 empty] | VV | 0
|  | 206 kuchyň : 4,40 |  | 4.4 | [23 empty] | VV | 0
|  | 301 výstavní prostor : 168,00 |  | 168 | [23 empty] | VV | 0
|  | 302 schodišťový prostor : 16,60 |  | 16.6 | [23 empty] | VV | 0
|  | 304 sklad : 3,80 |  | 3.8 | [23 empty] | VV | 0
|  | skladba P9 - Stávající stropní deska : | [25 empty] | VV | 0
|  | 108 WC ženy : 2,20 |  | 2.2 | [23 empty] | VV | 0
|  | 203 WC personál : 2,30 |  | 2.3 | [23 empty] | VV | 0
|  | 303 chodba : 2,40 |  | 2.4 | [23 empty] | VV | 0
321 | 998777103R00 | Přesun hmot pro podlahy syntetické v objektech výšky do 24 m | t | 6.2193 |  | 0 |  | 0 |  | 0 | 21 | 0 | 0 | 0 | 0 | 0 | 800-773 | RTS 24/ I | RTS 24/ I | 1.375 | 8.55 |  | Přesun hmot | Běžná |  |  |  | POL7_
|  | 50 m vodorovně | [25 empty] | SPI
Díl: | 781 | Obklady keramické |  |  |  | 0 |  | 0 |  | 0 |  | 0 |  | 1.84 |  | 0 |  |  |  |  | 202.42 | [6 empty] | DIL
322 | 781101210RT1 | Příprava podkladu pod obklady penetrace podkladu pod obklady | m2 | 84.6889 |  | 0 |  | 0 |  | 0 | 21 | 0 | 0.00016 | 0.01 | 0 | 0 | 800-771 | RTS 24/ I | RTS 24/ I | 0.05 | 4.23 |  | Práce | Běžná |  |  |  | POL1_
|  | včetně dodávky materiálu. | [25 empty] | POP
|  | Odkaz na mn. položky pořadí 323 : 84,68886 |  | 84.6889 | [23 empty] | VV | 5
323 | 781415014RT5 | Montáž obkladů vnitřních z obkládaček pórovinových montáž obkladů vnitřních z obkladaček pórovinových do tmele 200 x 100 mm, lepených do flexibilního tmele | m2 | 84.6889 |  | 0 |  | 0 |  | 0 | 21 | 0 | 0.00305 | 0.26 | 0 | 0 | 800-771 | RTS 24/ I | RTS 24/ I | 1.242 | 105.18 |  | Práce | Běžná |  |  |  | POL1_
|  | odměřeno v .dwg : | [25 empty] | VV | 0
|  | D.1.1b - 1.NP (mezipatro) - nové konstrukce : | [25 empty] | VV | 0
|  | D.1.1b - 1.NP - nové konstrukce : | [25 empty] | VV | 0
|  | D.1.1b - 2.NP - nové konstrukce : | [25 empty] | VV | 0
|  | 104 WC - muži, KO v.2,05m : (1,238+1,53+1,623+1,575)*2,05-0,80*(2,05-0,81)-0,60*1,97 |  | 10.0563 | [23 empty] | VV | 0
|  | 105 chodba, KO v.2,34m : (2,33+2,74+1,33)*2,34-0,90*1,97-1,00*1,97 |  | 11.233 | [23 empty] | VV | 0
|  | 106 WC - ZTP, KO v.2,34m : (2,68+0,90+0,48+0,67+2,702+1,577)*2,34-1,00*1,97 |  | 19.1111 | [23 empty] | VV | 0
|  | 108 WC ženy, KO v.2,05m : (1,21+1,50+1,65+1,58)*2,05-0,80*(2,05-0,81)-0,70*1,97 |  | 9.806 | [23 empty] | VV | 0
|  | 203 WC zaměstnanci, KO v.2,15m : (1,20+1,50+1,73+1,56)*2,15-0,80*2,15-0,60*1,97 |  | 9.9765 | [23 empty] | VV | 0
|  | 205 WC - muži, KO v.2,50m : (0,90+2*1,10+0,153+1,416+1,595+0,40+1,95)*2,50-0,70*1,97 |  | 20.156 | [23 empty] | VV | 0
|  | 206 kuchyň, KO v.0,60m : (0,50+0,66+1,16+2,48+2,45)*0,60 |  | 4.35 | [23 empty] | VV | 0
324 | 781415014X00 | Příplatek k pol.781415014RT5 za detaily, silikonování, lišty, otvory | m2 | 84.6889 |  | 0 |  | 0 |  | 0 | 21 | 0 | 0.00503 | 0.43 | 0 | 0 |  | Vlastní | Indiv | 1.07 | 90.62 |  | Práce | Běžná |  |  |  | POL1_
|  | Odkaz na mn. položky pořadí 323 : 84,68886 |  | 84.6889 | [23 empty] | VV | 5
325 | 597813614R | Obklad keramický typ: běžný; s glazurou (GL); tl. = 6,5 mm; a = 198 mm; b = 198 mm; povrch: hladký, matný; barva: světle modrá | m2 | 93.1577 |  | 0 |  | 0 |  | 0 | 21 | 0 | 0.0122 | 1.14 | 0 | 0 | SPCM | RTS 24/ I | RTS 24/ I | 0 | 0 |  | Specifikace | Běžná |  |  |  | POL3_
|  | Materiál je stanoven pro účely výběrového řízení a uchazeči použijí částku 500,- /m2. Typ a jednotková cena se upřesní podle požadavků projektanta a investora. | [25 empty] | POP |  | Materiál je stanoven pro účely výběrového řízení a uchazeči použijí částku 500,- /m2. Typ a jednotková cena se upřesní podle požadavků projektanta a investora.
|  | Odkaz na mn. položky pořadí 323 : 84,68886 |  | 84.6889 | [23 empty] | VV | 5
|  | Koeficient materiál+10% k čisté výměře: 0,10 |  | 8.4689 | [23 empty] | VV | 4
326 | 998781103R00 | Přesun hmot pro obklady keramické v objektech výšky do 24 m | t | 1.8344 |  | 0 |  | 0 |  | 0 | 21 | 0 | 0 | 0 | 0 | 0 | 800-771 | RTS 24/ I | RTS 24/ I | 1.305 | 2.39 |  | Přesun hmot | Běžná |  |  |  | POL7_
Díl: | 782 | Konstrukce z přírodního kamene |  |  |  | 0 |  | 0 |  | 0 |  | 0 |  | 4.49 |  | 0 |  |  |  |  | 47.29 | [6 empty] | DIL
327 | 782611323R00 | Montáž obkladu parapetů deskami z měkkých kamenů bez dodávky parapetů tloušťky 25 a 30 mm | m2 | 28.92 |  | 0 |  | 0 |  | 0 | 21 | 0 | 0.0719 | 2.08 | 0 | 0 | 800-782 | RTS 24/ I | RTS 24/ I | 1.35 | 39.04 |  | Práce | Běžná |  |  |  | POL1_
|  | včetně dodávky a montáže kotev. | [25 empty] | POP
|  | D.1.1c.4 - Výplně otvorů : | [25 empty] | VV | 0
|  | D.1.1c.7 - Specifikace vybraných povrchů : | [25 empty] | VV | 0
|  | VO4 okno výklopné 155/284cm, 4 kusy : 4*1,55*0,48 |  | 2.976 | [23 empty] | VV | 0
|  | VO5 okno otev. 155/255cm, 6 kusů : 6*1,55*0,48 |  | 4.464 | [23 empty] | VV | 0
|  | VO6 okno pevné 155/255cm, 6 kusů : 6*1,55*0,48 |  | 4.464 | [23 empty] | VV | 0
|  | VO7 okno otev. 155/255cm, 3 kusy : 3*1,55*0,48 |  | 2.232 | [23 empty] | VV | 0
|  | VO8 okno pevné 155/255cm, 3 kusy : 3*1,55*0,48 |  | 2.232 | [23 empty] | VV | 0
|  | VO9 okno otev. 155/220cm, 3 kusy : 6*1,55*0,48 |  | 4.464 | [23 empty] | VV | 0
|  | VO10 okno otev. 155/220cm, 3 kusy : 3*1,55*0,48 |  | 2.232 | [23 empty] | VV | 0
|  | VO11 okno otv. 80/190cm, 1 kus : 1*0,80*0,48 |  | 0.384 | [23 empty] | VV | 0
|  | VO12 okno otev.80/144cm, 3 kusy : 3*0,80*0,48 |  | 1.152 | [23 empty] | VV | 0
|  | VO13 okno otev. 80/280cm, 6 kusů : 6*0,80*0,48 |  | 2.304 | [23 empty] | VV | 0
|  | VO14 okno otev. 80/230cm, 1 kus : 1*0,80*0,48 |  | 0.384 | [23 empty] | VV | 0
|  | VO15 okno otev. 130/230cm, 2 kusy : 2*1,30*0,48 |  | 1.248 | [23 empty] | VV | 0
|  | VO16 okno otev. 80/230cm, 1 kus : 1*0,80*0,48 |  | 0.384 | [23 empty] | VV | 0
328 | 592431099X | Parapet š.500mm, litý šedo-béžový mramor mat | m | 60.25 |  | 0 |  | 0 |  | 0 | 21 | 0 | 0.04 | 2.41 | 0 | 0 |  | Vlastní | Indiv | 0 | 0 |  | Specifikace | Běžná |  |  |  | POL3_
|  | D.1.1c.4 - Výplně otvorů : | [25 empty] | VV | 0
|  | D.1.1c.7 - Specifikace vybraných povrchů : | [25 empty] | VV | 0
|  | VO4 okno výklopné 155/284cm, 4 kusy : 4*1,55 |  | 6.2 | [23 empty] | VV | 0
|  | VO5 okno otev. 155/255cm, 6 kusů : 6*1,55 |  | 9.3 | [23 empty] | VV | 0
|  | VO6 okno pevné 155/255cm, 6 kusů : 6*1,55 |  | 9.3 | [23 empty] | VV | 0
|  | VO7 okno otev. 155/255cm, 3 kusy : 3*1,55 |  | 4.65 | [23 empty] | VV | 0
|  | VO8 okno pevné 155/255cm, 3 kusy : 3*1,55 |  | 4.65 | [23 empty] | VV | 0
|  | VO9 okno otev. 155/220cm, 3 kusy : 6*1,55 |  | 9.3 | [23 empty] | VV | 0
|  | VO10 okno otev. 155/220cm, 3 kusy : 3*1,55 |  | 4.65 | [23 empty] | VV | 0
|  | VO11 okno otv. 80/190cm, 1 kus : 1*0,80 |  | 0.8 | [23 empty] | VV | 0
|  | VO12 okno otev.80/144cm, 3 kusy : 3*0,80 |  | 2.4 | [23 empty] | VV | 0
|  | VO13 okno otev. 80/280cm, 6 kusů : 6*0,80 |  | 4.8 | [23 empty] | VV | 0
|  | VO14 okno otev. 80/230cm, 1 kus : 1*0,80 |  | 0.8 | [23 empty] | VV | 0
|  | VO15 okno otev. 130/230cm, 2 kusy : 2*1,30 |  | 2.6 | [23 empty] | VV | 0
|  | VO16 okno otev. 80/230cm, 1 kus : 1*0,80 |  | 0.8 | [23 empty] | VV | 0
329 | 998782103R00 | Přesun hmot pro kamenné obklady v objektech výšky do 60 m | t | 4.4893 |  | 0 |  | 0 |  | 0 | 21 | 0 | 0 | 0 | 0 | 0 | 800-782 | RTS 24/ I | RTS 24/ I | 1.837 | 8.25 |  | Přesun hmot | Běžná |  |  |  | POL7_
|  | 50 m vodorovně | [25 empty] | SPI
Díl: | 783 | Nátěry |  |  |  | 0 |  | 0 |  | 0 |  | 0 |  | 0.1 |  | 0 |  |  |  |  | 157.36 | [6 empty] | DIL
330 | 783201831R00 | Odstranění nátěrů z kovových doplňk.konstrukcí chemickými odstranovači | m2 | 13.5 |  | 0 |  | 0 |  | 0 | 21 | 0 | 0.00015 | 0 | 0 | 0 | 800-783 | RTS 24/ I | RTS 24/ I | 0.228 | 3.08 |  | Práce | Běžná |  |  |  | POL1_
|  | D.1.1b - 3.NP - nové konstrukce : | [25 empty] | VV | 0
|  | stávající zábradlí cca 15m : 15*0,90 |  | 13.5 | [23 empty] | VV | 0
331 | 783225100R00 | Nátěry kov.stavebních doplňk.konstrukcí syntetické dvojnásobné + 1x email, | m2 | 20.46 |  | 0 |  | 0 |  | 0 | 21 | 0 | 0.00031 | 0.01 | 0 | 0 | 800-783 | RTS 24/ I | RTS 24/ I | 0.4 | 8.18 |  | Práce | Běžná |  |  |  | POL1_
|  | včetně pomocného lešení. | [25 empty] | POP
|  | D.1.1b - 3.NP - nové konstrukce : | [25 empty] | VV | 0
|  | stávající zábradlí v délce cca 15m : 15*0,90 |  | 13.5 | [23 empty] | VV | 0
|  | D.1.1c.4 - Výplně otvorů : | [25 empty] | VV | 0
|  | zárubní : | [25 empty] | VV | 0
|  | D9 - 2.NP dveře 70/197cm, 1 kus : 1*(0,70+2*1,97)*0,25 |  | 1.16 | [23 empty] | VV | 0
|  | D3 - 1.NP dveře 60/197cm, 1 kus : 1*(0,60+2*1,97)*0,25 |  | 1.135 | [23 empty] | VV | 0
|  | D3 - 2.NP dveře 60/197cm, 1 kus : 1*(0,60+2*1,97)*0,25 |  | 1.135 | [23 empty] | VV | 0
|  | D5 - 1.NP mezipatro dveře 70/197cm, 1 kus : 1*(0,70+2*1,97)*0,25 |  | 1.16 | [23 empty] | VV | 0
|  | D4 - 1.NP dveře 70/197cm, EW30, 1 kus : 1*(0,70+2*1,97)*0,25 |  | 1.16 | [23 empty] | VV | 0
|  | D8 - 1.NP dveře 90/197cm, EW30, 1 kus : 1*(0,90+2*1,97)*0,25 |  | 1.21 | [23 empty] | VV | 0
332 | 783601833RT1 | Odstranění starých nátěrů z truhlářských výrobků chemickými odstraňovači, dveří a zárubní | m2 | 2.81 |  | 0 |  | 0 |  | 0 | 21 | 0 | 0.0002 | 0 | 0 | 0 | 800-783 | RTS 24/ I | RTS 24/ I | 0.38 | 1.07 |  | Práce | Běžná |  |  |  | POL1_
|  | D.1.1c.4 - Výplně otvorů : | [25 empty] | VV | 0
|  | D6 - 3.NP dveře 70/200cm, 1 kus - pouze repase : 0,70*2,00+(0,70+2*2,00)*0,30 |  | 2.81 | [23 empty] | VV | 0
333 | 783625300R00 | Nátěry truhlářských výrobků syntetické na vzduchu schnoucí, dvojnásobné + 2x email + 2x tmel | m2 | 2.81 |  | 0 |  | 0 |  | 0 | 21 | 0 | 0.00062 | 0 | 0 | 0 | 800-783 | RTS 24/ I | RTS 24/ I | 0.71 | 2 |  | Práce | Běžná |  |  |  | POL1_
|  | včetně montáže, dodávky a demontáže lešení. | [25 empty] | POP
|  | D.1.1c.4 - Výplně otvorů : | [25 empty] | VV | 0
|  | D6 - 3.NP dveře 70/200cm, 1 kus - pouze repase : 0,70*2,00+(0,70+2*2,00)*0,30 |  | 2.81 | [23 empty] | VV | 0
334 | 783626020R00 | Nátěry truhlářských výrobků syntetické na vzduchu schnoucí, 2x lakování | m2 | 18.9046 |  | 0 |  | 0 |  | 0 | 21 | 0 | 0.00034 | 0.01 | 0 | 0 | 800-783 | RTS 24/ I | RTS 24/ I | 0.34 | 6.43 |  | Práce | Běžná |  |  |  | POL1_
|  | včetně montáže, dodávky a demontáže lešení. | [25 empty] | POP
|  | odměřeno v .dwg : | [25 empty] | VV | 0
|  | D.1.1b - 3.NP - nové konstrukce : | [25 empty] | VV | 0
|  | D.1.1c.1 - Skladby : | [25 empty] | VV | 0
|  | skladba P7 - Překližkový podhled : | [25 empty] | VV | 0
|  | Matné lakování, povrch přebrousit, nalakovat rozředěným lakem, přebrousit, 2x nalakovat : | [25 empty] | VV | 0
|  | kuchyňka v m.č.301 : 8,83 |  | 8.83 | [23 empty] | VV | 0
|  | Mezisoučet |  | 8.83 | [23 empty] | VV | 1
|  | D.1.1b - 3.NP - nové konstrukce : | [25 empty] | VV | 0
|  | odměřeno v .dwg : | [25 empty] | VV | 0
|  | skladba SI2 - interiérová stěna překližková bez výplně : | [25 empty] | VV | 0
|  | Matné lakování, povrch přebrousit, nalakovat rozředěným lakem, přebrousit, 2x nalakovat : | [25 empty] | VV | 0
|  | 3.NP : (2,82+0,27)*(0,11+2,50+1,33)-1,00*2,10 |  | 10.0746 | [23 empty] | VV | 0
|  | Mezisoučet |  | 10.0746 | [23 empty] | VV | 1
335 | 783801811R00 | Odstranění starých nátěrů z omítek stropů, oškrabáním | m2 | 587.7 |  | 0 |  | 0 |  | 0 | 21 | 0 | 1e-05 | 0.01 | 0 | 0 | 800-783 | RTS 24/ I | RTS 24/ I | 0.12 | 70.52 |  | Práce | Běžná |  |  |  | POL1_
|  | D.1.1b - 1.PP - bourací práce : | [25 empty] | VV | 0
|  | D.1.1b - 1.NP (mezipatro) - bourací práce : | [25 empty] | VV | 0
|  | D.1.1b - 1.NP - bourací práce : | [25 empty] | VV | 0
|  | D.1.1b - 2.NP - bourací práce : | [25 empty] | VV | 0
|  | D.1.1b - 3.NP - bourací práce : | [25 empty] | VV | 0
|  | D.1.1b - 1.PP - nové konstrukce : | [25 empty] | VV | 0
|  | D.1.1b - 1.NP (mezipatro) - nové konstrukce : | [25 empty] | VV | 0
|  | D.1.1b - 1.NP - nové konstrukce : | [25 empty] | VV | 0
|  | D.1.1b - 2.NP - nové konstrukce : | [25 empty] | VV | 0
|  | D.1.1b - 3.NP - nové konstrukce : | [25 empty] | VV | 0
|  | 1.NP : | [25 empty] | VV | 0
|  | 101 kavárna : 164,50 |  | 164.5 | [23 empty] | VV | 0
|  | 102 schodišťový prostor : 15,80 |  | 15.8 | [23 empty] | VV | 0
|  | 103 technická místnost : 5,20 |  | 5.2 | [23 empty] | VV | 0
|  | 104 WC - muži : 2,30 |  | 2.3 | [23 empty] | VV | 0
|  | 105 chodba : 3,00 |  | 3 | [23 empty] | VV | 0
|  | 106 WC - ZTP : 4,30 |  | 4.3 | [23 empty] | VV | 0
|  | 107 technická místnost : 3,60 |  | 3.6 | [23 empty] | VV | 0
|  | 107 technická místnost : 8,00 |  | 8 | [23 empty] | VV | 0
|  | 109 WC ženy : 2,30 |  | 2.3 | [23 empty] | VV | 0
|  | 2.NP : | [25 empty] | VV | 0
|  | 201 ateliér : 160,10 |  | 160.1 | [23 empty] | VV | 0
|  | 202 schodišťový prostor : 14,70 |  | 14.7 | [23 empty] | VV | 0
|  | 203 WC zaměstnanci : 2,30 |  | 2.3 | [23 empty] | VV | 0
|  | 204 chodba : 1,70 |  | 1.7 | [23 empty] | VV | 0
|  | 205 WC - muži : 5,40 |  | 5.4 | [23 empty] | VV | 0
|  | 206 kuchyň : 3,70 |  | 3.7 | [23 empty] | VV | 0
|  | 3.NP : | [25 empty] | VV | 0
|  | 301 výstavní prostor : 160,00 |  | 160 | [23 empty] | VV | 0
|  | 302 schodišťový prostor : 16,60 |  | 16.6 | [23 empty] | VV | 0
|  | 303 bateriové úložiště : 2,40 |  | 2.4 | [23 empty] | VV | 0
|  | 304 kuchyň : 8,00 |  | 8 | [23 empty] | VV | 0
|  | 305 sklad : 3,80 |  | 3.8 | [23 empty] | VV | 0
336 | 783903812R00 | Ostatní práce odmaštění saponáty | m2 | 2.81 |  | 0 |  | 0 |  | 0 | 21 | 0 | 5e-05 | 0 | 0 | 0 | 800-783 | RTS 24/ I | RTS 24/ I | 0.063 | 0.18 |  | Práce | Běžná |  |  |  | POL1_
|  | D.1.1c.4 - Výplně otvorů : | [25 empty] | VV | 0
|  | D6 - 3.NP dveře 70/200cm, 1 kus - pouze repase : 0,70*2,00+(0,70+2*2,00)*0,30 |  | 2.81 | [23 empty] | VV | 0
337 | 783942602R00 | Nátěry proti graffiti nátěr antigraffiti, fasády, dvojnásobný | m2 | 60.1962 |  | 0 |  | 0 |  | 0 | 21 | 0 | 0.00016 | 0.01 | 0 | 0 | 800-783 | RTS 24/ I | RTS 24/ I | 0.154 | 9.27 |  | Práce | Běžná |  |  |  | POL1_
|  | včetně montáže, dodávky a demontáže pomocného lešení. | [25 empty] | POP
|  | skladba SO1 : | [25 empty] | VV | 0
|  | Samočisticí tenkovrstvá škrábaná difuzně otevřená omítka s antigraffiti : | [25 empty] | VV | 0
|  | do v.1.NP : 14,10*4,60 |  | 64.86 | [23 empty] | VV | 0
|  | VO3 dveře 155/383cm, 5 kusů : -5*1,55*3,83 |  | -29.6825 | [23 empty] | VV | 0
|  | VO3+dveře 155/383cm, 1 kus : -1*1,55*3,83 |  | -5.9365 | [23 empty] | VV | 0
|  | D.1.1b - Západní pohled : | [25 empty] | VV | 0
|  | skladby SO04-SO06 - sokl : | [25 empty] | VV | 0
|  | Silikonová fasádní barva světle béžové barvy s antigraffiti funkcí 0 : | [25 empty] | VV | 0
|  | skladba SO4 : | [25 empty] | VV | 0
|  | odměřeno v .dwg : | [25 empty] | VV | 0
|  | D.1.1b - 1.NP - nové konstrukce : | [25 empty] | VV | 0
|  | D.1.1b - Řez A-A' : | [25 empty] | VV | 0
|  | D.1.1b - Řez B-B' : | [25 empty] | VV | 0
|  | plocha : (20,506+1,00+13,231+0,30)*0,711 |  | 24.9113 | [23 empty] | VV | 0
|  | odpočet části otvorů : | [25 empty] | VV | 0
|  | VD1L dveře 155/383cm, 1 kus : -1*1,55*0,711 |  | -1.102 | [23 empty] | VV | 0
|  | VD1P dveře 155/383cm, 1 kus : -1*1,55*0,711 |  | -1.102 | [23 empty] | VV | 0
|  | VD2 dveře 140/241cm, 1 kus : -1*1,55*0,711 |  | -1.102 | [23 empty] | VV | 0
|  | Mezisoučet |  | 50.8462 | [23 empty] | VV | 1
|  | skladba SO5 : | [25 empty] | VV | 0
|  | odměřeno v .dwg : | [25 empty] | VV | 0
|  | D.1.1b - Severní pohled : 0,78+0,39+0,78 |  | 1.95 | [23 empty] | VV | 0
|  | Mezisoučet |  | 1.95 | [23 empty] | VV | 1
|  | skladba SO6 : | [25 empty] | VV | 0
|  | odměřeno v .dwg : | [25 empty] | VV | 0
|  | D.1.1b - Severní pohled : 3,70+3,70 |  | 7.4 | [23 empty] | VV | 0
|  | Mezisoučet |  | 7.4 | [23 empty] | VV | 1
338 | 783992000R00 | Nátěry ostatní bezpečnostními barvami šrafováním | m2 | 1.27 |  | 0 |  | 0 |  | 0 | 21 | 0 | 0.00038 | 0 | 0 | 0 | 800-783 | RTS 24/ I | RTS 24/ I | 2.529 | 3.21 |  | Práce | Běžná |  |  |  | POL1_
|  | D.1.1b - Severní pohled - bourací práce : | [25 empty] | VV | 0
|  | D.1.1b - 2.NP - nové konstrukce : | [25 empty] | VV | 0
|  | D.1.1b - 3.NP - nové konstrukce : | [25 empty] | VV | 0
|  | rampa kontrastní barvy : 2*1,27*0,50 |  | 1.27 | [23 empty] | VV | 0
339 | 783909001X00 | Projekční nátěr | m2 | 18.6184 |  | 0 |  | 0 |  | 0 | 21 | 0 | 0 | 0 | 0 | 0 |  | Vlastní | Indiv | 0 | 0 |  | Práce | Běžná |  |  |  | POL1_
|  | D.1.1b - 2.NP - nové konstrukce : | [25 empty] | VV | 0
|  | Sádrová omítka (kvalita Q4; projekční nátěr) : | [25 empty] | VV | 0
|  | Odkaz na mn. položky pořadí 72 : 18,61840 |  | 18.6184 | [23 empty] | VV | 5
340 | 783942603X00 | Nátěr vysoce prodyšný | m2 | 356.1081 |  | 0 |  | 0 |  | 0 | 21 | 0 | 0.00016 | 0.06 | 0 | 0 |  | Vlastní | RTS 24/ I | 0.15 | 53.42 |  | Práce | Běžná |  |  |  | POL1_1
|  | včetně montáže, dodávky a demontáže pomocného lešení. | [25 empty] | POP
|  | Skladba SO1, SO2 a SO3 : | [25 empty] | VV | 0
|  | Skladba SO4, SO5, SO6 : | [25 empty] | VV | 0
|  | Sanační omítka INTERIÉR : | [25 empty] | VV | 0
|  | V 1.NP 2x vysoce prodyšnou interiérovou výmalba RAL 9003 : | [25 empty] | VV | 0
|  | 101 kavárna : (4,676-0,50+1,10+1,10+0,60+0,30+12,95+2*0,30+1,07+14,10+1,43+0,49+1,00+1,21)*4,41-6*1,55*3,83-4*1,55*2,84-1,55*3,83-1,55*3,83 |  | 111.8557 | [23 empty] | VV | 0
|  | 102 schodišťový prostor : (3,635+3,70+4,40+0,80+3,30+1,50+0,80+1,80+0,90)*(3,10+4,55)/2-1,39*2,42-0,60*1,97-0,90*2,00-1,27*2,34 |  | 70.3763 | [23 empty] | VV | 0
|  | 103 technická místnost : (1,30+1,70+0,90+4,45+2,20+0,80+1,80+0,90)*2,75/2 |  | 19.3188 | [23 empty] | VV | 0
|  | 104 WC - muži : (1,20+1,10+0,415+1,66)*3,65-0,60*1,97-0,80*2,06 |  | 13.1387 | [23 empty] | VV | 0
|  | 105 chodba : 1,35*2,34 |  | 3.159 | [23 empty] | VV | 0
|  | 106 WC - ZTP : (2,68+0,90+0,48+0,67+2,702+1,577)*2,00-1,00*1,97 |  | 16.048 | [23 empty] | VV | 0
|  | 107 technická místnost : (1,10+1,70+0,35+0,60+0,70+5,50)*3,90 |  | 38.805 | [23 empty] | VV | 0
|  | 107 technická místnost : (0,35+0,70+1,16+2,20)*(2,34+0,15+1,92) |  | 19.4481 | [23 empty] | VV | 0
|  | 108 WC ženy : (1,70+1,66)*3,90-0,70*1,97 |  | 11.725 | [23 empty] | VV | 0
|  | ostění otvorů : | [25 empty] | VV | 0
|  | VD1L dveře 155/383cm, 1 kus : 1*(1,55+2*3,83)*0,48 |  | 4.4208 | [23 empty] | VV | 0
|  | VD1P dveře 155/383cm, 1 kus : 1*(1,55+2*3,83)*0,48 |  | 4.4208 | [23 empty] | VV | 0
|  | VD2 dveře 140/241cm, 1 kus : 1*(1,40+2*2,41)*0,48 |  | 2.9856 | [23 empty] | VV | 0
|  | VO3 dveře 155/383cm, 5 kusů : 5*(1,55+2*3,83)*0,48 |  | 22.104 | [23 empty] | VV | 0
|  | VO3+dveře 155/383cm, 1 kus : 1*(1,55+2*3,83)*0,48 |  | 4.4208 | [23 empty] | VV | 0
|  | VO4 okno výklopné 155/284cm, 4 kusy : 4*(1,55+2*2,84)*0,48 |  | 13.8816 | [23 empty] | VV | 0
Díl: | 784 | Malby |  |  |  | 0 |  | 0 |  | 0 |  | 0 |  | 0.78 |  | 0.19 |  |  |  |  | 197.52 | [6 empty] | DIL
341 | 784402801R00 | Odstranění maleb oškrabáním, v místnostech do 3,8 m | m2 | 212.3748 |  | 0 |  | 0 |  | 0 | 21 | 0 | 0 | 0 | 0.0009 | 0.19 | 800-784 | RTS 24/ I | RTS 24/ I | 0.07668 | 16.28 |  | Práce | Běžná |  |  |  | POL1_
|  | Skladba SO1, SO2 a SO3 : | [25 empty] | VV | 0
|  | Sanační omítka INTERIÉR : | [25 empty] | VV | 0
|  | zbrousit akrylátový nátěr : | [25 empty] | VV | 0
|  | Ve 2. a 3.NP se zbrousí akrylátový nátěr ve schodišťovém prostoru, : | [25 empty] | VV | 0
|  | na WC přístupných z chodby a v prostoru kuchyňky ve 3.NP. : | [25 empty] | VV | 0
|  | 102 schodišťový prostor : (3,635+3,70+4,40+0,80+3,30+1,50+0,80+1,80+0,90)*(3,10+4,55)/2-1,39*2,42-0,60*1,97-0,90*2,00-1,27*2,34 |  | 70.3763 | [23 empty] | VV | 0
|  | 202 schodišťový prostor : (3,65+3,80+4,20+4,00)*4,25-0,60*1,97-0,90*2,10-1,27*2,32-3*0,80*2,80-1,300*2,300 |  | 50.7841 | [23 empty] | VV | 0
|  | 203 WC zaměstnanci, KO v.2,15m : (1,20+1,50+1,73+1,56)*(4,00-2,15)-0,80*2,15-0,60*1,97 |  | 8.1795 | [23 empty] | VV | 0
|  | 302 schodišťový prostor : 3,65*4,99+(3,80+4,00)*(4,99+6,10)/2+4,20*6,10-0,70*1,97-0,90*2,100-1,27*2,32-3*0,80*2,80-1,30*2,30 |  | 71.1591 | [23 empty] | VV | 0
|  | 303 chodba : (1,20+1,50+1,73+1,56)*2,52-0,80*2,30-0,70*1,97 |  | 11.8758 | [23 empty] | VV | 0
342 | 784161401R00 | Příprava povrchu Penetrace (napouštění) podkladu disperzní, jednonásobná | m2 | 1243.8499 |  | 0 |  | 0 |  | 0 | 21 | 0 | 0.00017 | 0.21 | 0 | 0 | 800-784 | RTS 24/ I | RTS 24/ I | 0.03248 | 40.4 |  | Práce | Běžná |  |  |  | POL1_
|  | Odkaz na mn. položky pořadí 343 : 1235,84986 |  | 1235.8499 | [23 empty] | VV | 5
|  | Mezisoučet |  | 1235.8499 | [23 empty] | VV | 1
|  | D.1.1b - 1.NP (mezipatro) - nové konstrukce : | [25 empty] | VV | 0
|  | D.1.1b - 1.NP - nové konstrukce : | [25 empty] | VV | 0
|  | D.1.1c.1 - Skladby : | [25 empty] | VV | 0
|  | skladba P5 - strop s novou nosnou konstrukcí : | [25 empty] | VV | 0
|  | Očištění + hloubková penetrace : | [25 empty] | VV | 0
|  | 107 technická místnost : 8,00 |  | 8 | [23 empty] | VV | 0
|  | Mezisoučet |  | 8 | [23 empty] | VV | 1
343 | 784165512R00 | Malby z malířských směsí otěruvzdorných, , bělost 93 %, dvojnásobné | m2 | 1235.8499 |  | 0 |  | 0 |  | 0 | 21 | 0 | 0.00046 | 0.57 | 0 | 0 | 800-784 | RTS 24/ I | RTS 24/ I | 0.1 | 123.58 |  | Práce | Běžná |  |  |  | POL1_
|  | Skladba SO1, SO2 a SO3 : | [25 empty] | VV | 0
|  | výmalba (na omítce) : | [25 empty] | VV | 0
|  | 2.NP : | [25 empty] | VV | 0
|  | 201 ateliér : (14,10+11,380)*2*4,03-12*1,55*2,55-1,27*2,32-2*0,80*2,32 |  | 151.2804 | [23 empty] | VV | 0
|  | 202 schodišťový prostor : (3,65+3,80+4,20+4,00)*4,25-0,60*1,97-0,90*2,10-1,27*2,32-3*0,80*2,80-1,300*2,300 |  | 50.7841 | [23 empty] | VV | 0
|  | 203 WC zaměstnanci, KO v.2,15m : (1,20+1,50+1,73+1,56)*(4,00-2,15)-0,80*2,15-0,60*1,97 |  | 8.1795 | [23 empty] | VV | 0
|  | 206 kuchyň : 0,50*4,30 |  | 2.15 | [23 empty] | VV | 0
|  | 3.NP : | [25 empty] | VV | 0
|  | 301 výstavní prostor : (14,10+11,380)*2*3,85-12*1,55*2,55-1,27*2,32-(0,838+2,792)*3,85 |  | 131.8441 | [23 empty] | VV | 0
|  | 302 schodišťový prostor : 3,65*4,99+(3,80+4,00)*(4,99+6,10)/2+4,20*6,10-0,70*1,97-0,90*2,100-1,27*2,32-3*0,80*2,80-1,30*2,30 |  | 71.1591 | [23 empty] | VV | 0
|  | 303 chodba : (1,20+1,50+1,73+1,56)*2,52-0,80*2,30-0,70*1,97 |  | 11.8758 | [23 empty] | VV | 0
|  | ostění : | [25 empty] | VV | 0
|  | VO5 okno otev. 155/255cm, 6 kusů : 6*(1,55+2*2,55)*0,48 |  | 19.152 | [23 empty] | VV | 0
|  | VO6 okno pevné 155/255cm, 6 kusů : 6*(1,55+2*2,55)*0,48 |  | 19.152 | [23 empty] | VV | 0
|  | VO7 okno otev. 155/255cm, 3 kusy : 3*(1,55+2*2,55)*0,48 |  | 9.576 | [23 empty] | VV | 0
|  | VO8 okno pevné 155/255cm, 3 kusy : 3*(1,55+2*2,55)*0,48 |  | 9.576 | [23 empty] | VV | 0
|  | VO9 okno otev. 155/220cm, 3 kusy : 3*(1,55+2*2,20)*0,48 |  | 8.568 | [23 empty] | VV | 0
|  | VO10 okno otev. 155/220cm, 3 kusy : 3*(1,55+2*2,20)*0,48 |  | 8.568 | [23 empty] | VV | 0
|  | VO11 okno otv. 80/190cm, 1 kus : 1*(0,80+2*1,90)*0,48 |  | 2.208 | [23 empty] | VV | 0
|  | VO12 okno otev.80/144cm, 3 kusy : 3*(0,80+2*1,44)*0,48 |  | 5.2992 | [23 empty] | VV | 0
|  | VO13 okno otev. 80/280cm, 6 kusů : 6*(0,80+2*2,80)*0,48 |  | 18.432 | [23 empty] | VV | 0
|  | VO14 okno otev. 80/230cm, 1 kus : 1*(0,80+2*2,30)*0,48 |  | 2.592 | [23 empty] | VV | 0
|  | VO15 okno otev. 130/230cm, 2 kusy : 2*(1,30+2*2,30)*0,48 |  | 5.664 | [23 empty] | VV | 0
|  | VO16 okno otev. 80/230cm, 1 kus : 1*(0,80+2*2,30)*0,48 |  | 2.592 | [23 empty] | VV | 0
|  | VO17 okno pevné kruh 178cm, 1 kus : 1*pi*(1,78/2)^2*0,48 |  | 1.1945 | [23 empty] | VV | 0
|  | Mezisoučet |  | 539.8467 | [23 empty] | VV | 1
|  | skladba P4 - strop se stávající nosnou konstrukcí : | [25 empty] | VV | 0
|  | Výmalba 2x disperzní interiérová výmalba RAL 9003 : | [25 empty] | VV | 0
|  | skladba P9 - Stávající stropní deska : | [25 empty] | VV | 0
|  | Výmalba 2x disperzní interiérová výmalba RAL 9003 : | [25 empty] | VV | 0
|  | 101 kavárna : 164,50 |  | 164.5 | [23 empty] | VV | 0
|  | 102 schodišťový prostor : 15,80 |  | 15.8 | [23 empty] | VV | 0
|  | 103 technická místnost : 5,20 |  | 5.2 | [23 empty] | VV | 0
|  | 104 WC - muži : 2,30 |  | 2.3 | [23 empty] | VV | 0
|  | 105 chodba : 3,20 |  | 3.2 | [23 empty] | VV | 0
|  | 106 WC - ZTP : 4,30 |  | 4.3 | [23 empty] | VV | 0
|  | 107 technická místnost : 3,80 |  | 3.8 | [23 empty] | VV | 0
|  | 107 technická místnost : 8,00 |  | 8 | [23 empty] | VV | 0
|  | 108 WC ženy : 2,20 |  | 2.2 | [23 empty] | VV | 0
|  | Mezisoučet |  | 209.3 | [23 empty] | VV | 1
|  | 2.NP : | [25 empty] | VV | 0
|  | 201 ateliér : 160,10 |  | 160.1 | [23 empty] | VV | 0
|  | 202 schodišťový prostor : 14,70 |  | 14.7 | [23 empty] | VV | 0
|  | 203 WC personál : 2,30 |  | 2.3 | [23 empty] | VV | 0
|  | 204 chodba : 1,70 |  | 1.7 | [23 empty] | VV | 0
|  | 205 WC - muži : 5,40 |  | 5.4 | [23 empty] | VV | 0
|  | 206 kuchyň : 4,40 |  | 4.4 | [23 empty] | VV | 0
|  | Mezisoučet |  | 188.6 | [23 empty] | VV | 1
|  | skladba P6 - Sádrokartonový podhled : | [25 empty] | VV | 0
|  | Výmalba bílá (broušení, tmelení), penetrace, 2x disperzní interiérová barva : | [25 empty] | VV | 0
|  | Odkaz na mn. položky pořadí 50 : 9,90000 |  | 9.9 | [23 empty] | VV | 5
|  | Odkaz na mn. položky pořadí 51 : 5,40000 |  | 5.4 | [23 empty] | VV | 5
|  | Mezisoučet |  | 15.3 | [23 empty] | VV | 1
|  | skladba S1 - jednoplášťová plochá střecha : | [25 empty] | VV | 0
|  | Výmalba 2x disperzní interiérová výmalba RAL 9003 : | [25 empty] | VV | 0
|  | 3.NP : | [25 empty] | VV | 0
|  | 301 výstavní prostor : 168,00 |  | 168 | [23 empty] | VV | 0
|  | 302 schodišťový prostor : 16,60 |  | 16.6 | [23 empty] | VV | 0
|  | 303 chodba : 2,40 |  | 2.4 | [23 empty] | VV | 0
|  | 304 sklad : 3,80 |  | 3.8 | [23 empty] | VV | 0
|  | Mezisoučet |  | 190.8 | [23 empty] | VV | 1
|  | skladba SI1 - interiérová stěna : | [25 empty] | VV | 0
|  | Výmalba bílá (broušení, tmelení), penetrace, 2x disperzní interiérová barva : | [25 empty] | VV | 0
|  | Výmalba bílá (broušení, tmelení), penetrace, 2x disperzní interiérová barva : | [25 empty] | VV | 0
|  | Odkaz na mn. položky pořadí 28 : 40,96430*2 |  | 81.9286 | [23 empty] | VV | 5
|  | Mezisoučet |  | 81.9286 | [23 empty] | VV | 1
|  | skladba SI2 - interiérová stěna překližková bez výplně : | [25 empty] | VV | 0
|  | Výmalba bílá (broušení, tmelení), penetrace, 2x disperzní interiérová barva : | [25 empty] | VV | 0
|  | skladba SI3 - interiérová stěna s keramickým obkladem : | [25 empty] | VV | 0
|  | Výmalba bílá (broušení, tmelení), penetrace, 2x disperzní interiérová barva : | [25 empty] | VV | 0
|  | Odkaz na mn. položky pořadí 35 : 10,07460 |  | 10.0746 | [23 empty] | VV | 5
|  | Mezisoučet |  | 10.0746 | [23 empty] | VV | 1
344 | 784390010R00 | Ostatní práce příplatek, za výšku místnosti nad 3,8 m | m2 | 1591.958 |  | 0 |  | 0 |  | 0 | 21 | 0 | 0 | 0 | 0 | 0 | 800-784 | RTS 24/ I | RTS 24/ I | 0.0095 | 15.12 |  | Práce | Běžná |  |  |  | POL1_
|  | Odkaz na mn. položky pořadí 340 : 356,10814 |  | 356.1081 | [23 empty] | VV | 5
|  | Odkaz na mn. položky pořadí 343 : 1235,84986 |  | 1235.8499 | [23 empty] | VV | 5
345 | 784390020R00 | Ostatní práce příplatek, za práci ve schodišťovém prostoru | m2 | 192.3195 |  | 0 |  | 0 |  | 0 | 21 | 0 | 0 | 0 | 0 | 0 | 800-784 | RTS 24/ I | RTS 24/ I | 0.01112 | 2.14 |  | Práce | Běžná |  |  |  | POL1_
|  | Skladba SO1, SO2 a SO3 : | [25 empty] | VV | 0
|  | Skladba SO4, SO5, SO6 : | [25 empty] | VV | 0
|  | 102 schodišťový prostor : (3,635+3,70+4,40+0,80+3,30+1,50+0,80+1,80+0,90)*(3,10+4,55)/2-1,39*2,42-0,60*1,97-0,90*2,00-1,27*2,34 |  | 70.3763 | [23 empty] | VV | 0
|  | 202 schodišťový prostor : (3,65+3,80+4,20+4,00)*4,25-0,60*1,97-0,90*2,10-1,27*2,32-3*0,80*2,80-1,300*2,300 |  | 50.7841 | [23 empty] | VV | 0
|  | 302 schodišťový prostor : 3,65*4,99+(3,80+4,00)*(4,99+6,10)/2+4,20*6,10-0,70*1,97-0,90*2,100-1,27*2,32-3*0,80*2,80-1,30*2,30 |  | 71.1591 | [23 empty] | VV | 0
Díl: | 799 | Ostatní |  |  |  | 0 |  | 0 |  | 0 |  | 0 |  | 0 |  | 0 |  |  |  |  | 0 | [6 empty] | DIL
346 | 799019001XAA | D+M výtahu | soub | 1 |  | 0 |  | 0 |  | 0 | 21 | 0 | 0 | 0 | 0 | 0 |  | Vlastní | Indiv | 0 | 0 |  | Práce | Běžná |  |  |  | POL1_
|  | D.1.1b - 1.NP (mezipatro) - nové konstrukce : | [25 empty] | VV | 0
|  | D.1.1b - 1.NP - nové konstrukce : | [25 empty] | VV | 0
|  | D.1.1b - 2.NP - nové konstrukce : | [25 empty] | VV | 0
|  | D.1.1b - 3.NP - nové konstrukce : | [25 empty] | VV | 0
|  | 1 kus : 1 |  | 1 | [23 empty] | VV | 0
347 | 799909001 | Označení a symboly, kompletní provedení | soub | 1 |  | 0 |  | 0 |  | 0 | 21 | 0 | 0 | 0 | 0 | 0 |  | Vlastní | Indiv | 0 | 0 |  | Práce | Běžná |  |  |  | POL1_
|  | Vyhrazené prostory a zařízení uvedené v § 7 (záchodové kabiny) a §8 (prostory pro shromažďování) vyhlášky č. 398/2009Sb. musí být označeny příslušným symbolem podle přílohy č. 4 k této vyhlášce a na viditelném místě musí být umístěna orientační tabule s označením o přístupu k nim. Pokud je u změn dokončených staveb užíván zvláštní bezbariérový vstup, musí být na vhodném místě umístěna informace včetně symbolu o jeho umístění a přístupové trase k němu. Dále každé hygienické zařízení a šatna, které jsou určeny pro užívání veřejností, musí být hmatově označena v souladu s požadavkem uvedeným v bodě 5.2.přílohy č. 3 k této vyhlášce (citace: Dveře musí mít na vnější straně ve výši 200 mm nad klikou umístěn štítek s hmatným orientačním znakem a s příslušným nápisem v Braillově písmu jako je text "WC ženy", "sprchy muži" nebo "šatny ženy". Braillovo písmo musí mít parametry standardní sazby.). | [25 empty] | POP |  | Vyhrazené prostory a zařízení uvedené v § 7 (záchodové kabiny) a §8 (prostory pro shromažďování) vyhlášky č. 398/2009Sb. musí být označeny příslušným symbolem podle přílohy č. 4 k této vyhlášce a na viditelném místě musí být umístěna orientační tabule s označením o přístupu k nim. Pokud je u změn dokončených staveb užíván zvláštní bezbariérový vstup, musí být na vhodném místě umístěna informace včetně symbolu o jeho umístění a přístupové trase k němu. Dále každé hygienické zařízení a šatna, které jsou určeny pro užívání veřejností, musí být hmatově označena v souladu s požadavkem uvedeným v bodě 5.2.přílohy č. 3 k této vyhlášce (citace: Dveře musí mít na vnější straně ve výši 200 mm nad klikou umístěn štítek s hmatným orientačním znakem a s příslušným nápisem v Braillově písmu jako je text "WC ženy", "sprchy muži" nebo "šatny ženy". Braillovo písmo musí mít parametry standardní sazby.).
348 | 799929001RAX | D+M vestavné myčky | kus | 2 |  | 0 |  | 0 |  | 0 | 21 | 0 | 0 | 0 | 0 | 0 |  | Vlastní | Indiv | 0 | 0 |  | Práce | Běžná |  |  |  | POL1_
|  | myčka - 2 kusy : 2 |  | 2 | [23 empty] | VV | 0
349 | 799929002RAX | D+M vestavné vysoké lednice s mrazákem | kus | 2 |  | 0 |  | 0 |  | 0 | 21 | 0 | 0 | 0 | 0 | 0 |  | Vlastní | Indiv | 0 | 0 |  | Práce | Běžná |  |  |  | POL1_
|  | vysoká lednices mrazákem - 2 kusy : 2 |  | 2 | [23 empty] | VV | 0
350 | 799929003RAX | D+M vestavné malé lednice bez mrazáku | kus | 2 |  | 0 |  | 0 |  | 0 | 21 | 0 | 0 | 0 | 0 | 0 |  | Vlastní | Indiv | 0 | 0 |  | Práce | Běžná |  |  |  | POL1_
|  | malá lednice bez mrazáku - 2 kusy : 2 |  | 2 | [23 empty] | VV | 0
351 | 799929004RAX | D+M vestavné mikrovlnné trouby | kus | 1 |  | 0 |  | 0 |  | 0 | 21 | 0 | 0 | 0 | 0 | 0 |  | Vlastní | Indiv | 0 | 0 |  | Práce | Běžná |  |  |  | POL1_
|  | vestavná mikrovlnná trouba - 1 kus : 1 |  | 1 | [23 empty] | VV | 0
352 | 799929005RAX | D+M vestavné indukční varné desky dvouplotýnkové | kus | 2 |  | 0 |  | 0 |  | 0 | 21 | 0 | 0 | 0 | 0 | 0 |  | Vlastní | Indiv | 0 | 0 |  | Práce | Běžná |  |  |  | POL1_
|  | vestavná indukční varná deska dvouplotýnková - 2 kusy : 2 |  | 2 | [23 empty] | VV | 0
353 | 799959001RAX | D+M vestavné digestoře | kus | 1 |  | 0 |  | 0 |  | 0 | 21 | 0 | 0 | 0 | 0 | 0 |  | Vlastní | Indiv | 0 | 0 |  | Práce | Běžná |  |  |  | POL1_
|  | digestoř - 1 kus : 1 |  | 1 | [23 empty] | VV | 0
354 | 799989001RAX | D+M výčepního zařízení s chlazením a s kompresorem | soub | 1 |  | 0 |  | 0 |  | 0 | 21 | 0 | 0 | 0 | 0 | 0 |  | Vlastní | Indiv | 0 | 0 |  | Práce | Běžná |  |  |  | POL1_
355 | 799999001RAX | D+M projektoru, vč.ukotvení ke stropu | soub | 1 |  | 0 |  | 0 |  | 0 | 21 | 0 | 0 | 0 | 0 | 0 |  | Vlastní | Indiv | 0 | 0 |  | Práce | Běžná |  |  |  | POL1_
|  | D.1.1c.8 specifikace vybraných předmětů a vybavení : | [25 empty] | VV | 0
|  | Připevněný na strop, krátká projekční vzdálenost, svítivost miniámlně 4000 lm : | [25 empty] | VV | 0
|  | projektor k promítání k přednášce - 1 soubor : 1 |  | 1 | [23 empty] | VV | 0
356 | 799909001RAX | Zatemňovací a dělící textilie na kolejnici | soub | 2 |  | 0 |  | 0 |  | 0 | 21 | 0 | 0 | 0 | 0 | 0 |  | Vlastní | Indiv | 0 | 0 |  | Agregovaná položka | Běžná |  |  |  | POL2_
|  | Univerzální systém upevnění konstrukce dělící opony. Kolejnice s adaptabilní konstrukcí, pojezdové závěsné vozíčky, ovládání ručním posuvem. | [25 empty] | POP |  | Univerzální systém upevnění konstrukce dělící opony. Kolejnice s adaptabilní konstrukcí, pojezdové závěsné vozíčky, ovládání ručním posuvem.
|  | D.1.1b - 2.NP - nové konstrukce : 1 |  | 1 | [23 empty] | VV | 0
|  | D.1.1b - 3.NP - nové konstrukce : 1 |  | 1 | [23 empty] | VV | 0
Díl: | D96 | Přesuny suti a vybouraných hmot |  |  |  | 0 |  | 0 |  | 0 |  | 0 |  | 0 |  | 0 |  |  |  |  | 980.69 | [6 empty] | DIL
357 | 979951112R00 | Výkup kovů železný šrot, tloušťky nad 4 mm | t | 3.851 |  | 0 |  | 0 |  | 0 | 21 | 0 | 0 | 0 | 0 | 0 | 801-3 | RTS 24/ I | RTS 24/ I | 0 | 0 |  | Práce | Běžná |  |  |  | POL1_
|  | Pro vyjádření výnosu ve prospěch zhotovitele je nutné jednotkovou cenu uvést se záporným znaménkem. (Získaná částka ponižuje náklad stavby.) | [25 empty] | POP |  | Pro vyjádření výnosu ve prospěch zhotovitele je nutné jednotkovou cenu uvést se záporným znaménkem. (Získaná částka ponižuje náklad stavby.)
|  | Odkaz na dem. hmot. položky pořadí 167 : 0,01900 |  | 0.019 | [23 empty] | VV | 7
|  | Odkaz na dem. hmot. položky pořadí 168 : 0,03500 |  | 0.035 | [23 empty] | VV | 7
|  | Odkaz na dem. hmot. položky pořadí 169 : 0,01500 |  | 0.015 | [23 empty] | VV | 7
|  | Odkaz na dem. hmot. položky pořadí 155 : 0,29555 |  | 0.29555 | [23 empty] | VV | 7
|  | Odkaz na dem. hmot. položky pořadí 156 : 0,93293 |  | 0.93293 | [23 empty] | VV | 7
|  | Odkaz na dem. hmot. položky pořadí 157 : 2,20666 |  | 2.2067 | [23 empty] | VV | 7
|  | Odkaz na dem. hmot. položky pořadí 158 : 0,34688 |  | 0.34688 | [23 empty] | VV | 7
358 | 979951161R00 | Výkup kovů zinek, plechy | t | 1.7142 |  | 0 |  | 0 |  | 0 | 21 | 0 | 0 | 0 | 0 | 0 | 801-3 | RTS 24/ I | RTS 24/ I | 0 | 0 |  | Práce | Běžná |  |  |  | POL1_
|  | Pro vyjádření výnosu ve prospěch zhotovitele je nutné jednotkovou cenu uvést se záporným znaménkem. (Získaná částka ponižuje náklad stavby.) | [25 empty] | POP |  | Pro vyjádření výnosu ve prospěch zhotovitele je nutné jednotkovou cenu uvést se záporným znaménkem. (Získaná částka ponižuje náklad stavby.)
|  | Odkaz na dem. hmot. položky pořadí 159 : 0,69120 |  | 0.6912 | [23 empty] | VV | 7
|  | Odkaz na dem. hmot. položky pořadí 153 : 0,13000 |  | 0.13 | [23 empty] | VV | 7
|  | Odkaz na dem. hmot. položky pořadí 154 : 0,51000 |  | 0.51 | [23 empty] | VV | 7
|  | Odkaz na dem. hmot. položky pořadí 245 : 0,04721 |  | 0.04721 | [23 empty] | VV | 7
|  | Odkaz na dem. hmot. položky pořadí 246 : 0,07135 |  | 0.07135 | [23 empty] | VV | 7
|  | Odkaz na dem. hmot. položky pořadí 247 : 0,02669 |  | 0.02669 | [23 empty] | VV | 7
|  | Odkaz na dem. hmot. položky pořadí 248 : 0,04964 |  | 0.04964 | [23 empty] | VV | 7
|  | Odkaz na dem. hmot. položky pořadí 249 : 0,15158 |  | 0.15158 | [23 empty] | VV | 7
|  | Odkaz na dem. hmot. položky pořadí 250 : 0,03657 |  | 0.03657 | [23 empty] | VV | 7
359 | 979990107R00 | Poplatek za uložení, směs betonu, cihel a dřeva, , skupina 17 09 04 z Katalogu odpadů | t | 174.5625 |  | 0 |  | 0 |  | 0 | 21 | 0 | 0 | 0 | 0 | 0 | 801-3 | RTS 24/ I | RTS 24/ I | 0 | 0 |  | Práce | Běžná |  |  |  | POL1_
|  | kategorie 17 09 04 smíšené stavební a demoliční odpady | [25 empty] | POP
|  | celkem : 412,05565 |  | 412.0557 | [23 empty] | VV | 0
|  | Odkaz na mn. položky pořadí 360 : 0,20460*-1 |  | -0.2046 | [23 empty] | VV | 5
|  | Odkaz na mn. položky pořadí 361 : 3,28070*-1 |  | -3.2807 | [23 empty] | VV | 5
|  | Odkaz na mn. položky pořadí 362 : 3,39237*-1 |  | -3.3924 | [23 empty] | VV | 5
|  | Odkaz na mn. položky pořadí 363 : 3,75319*-1 |  | -3.7532 | [23 empty] | VV | 5
|  | Odkaz na mn. položky pořadí 364 : 0,82000*-1 |  | -0.82 | [23 empty] | VV | 5
|  | Odkaz na mn. položky pořadí 365 : 0,30829*-1 |  | -0.30829 | [23 empty] | VV | 5
|  | Odkaz na mn. položky pořadí 366 : 147,51360*-1 |  | -147.5136 | [23 empty] | VV | 5
|  | Odkaz na mn. položky pořadí 367 : 78,03094*-1 |  | -78.0309 | [23 empty] | VV | 5
|  | Odkaz na mn. položky pořadí 368 : 0,18949*-1 |  | -0.18949 | [23 empty] | VV | 5
360 | 979990109R00 | Poplatek za uložení, skleněné tvárnice, , skupina 17 02 02 z Katalogu odpadů | t | 0.2046 |  | 0 |  | 0 |  | 0 | 21 | 0 | 0 | 0 | 0 | 0 | 801-3 | RTS 24/ I | RTS 24/ I | 0 | 0 |  | Práce | Běžná |  |  |  | POL1_
|  | Odkaz na dem. hmot. položky pořadí 135 : 0,20460 |  | 0.2046 | [23 empty] | VV | 7
361 | 979990121R00 | Poplatek za uložení, asfaltové pásy, , skupina 17 03 02 z Katalogu odpadů | t | 3.2807 |  | 0 |  | 0 |  | 0 | 21 | 0 | 0 | 0 | 0 | 0 | 801-3 | RTS 24/ I | RTS 24/ I | 0 | 0 |  | Práce | Běžná |  |  |  | POL1_
|  | Odkaz na dem. hmot. položky pořadí 181 : 0,56680 |  | 0.5668 | [23 empty] | VV | 7
|  | Odkaz na dem. hmot. položky pořadí 192 : 2,71390 |  | 2.7139 | [23 empty] | VV | 7
362 | 979990144R00 | Poplatek za uložení, minerální vata, , skupina 17 06 04 z Katalogu odpadů | t | 3.3924 |  | 0 |  | 0 |  | 0 | 21 | 0 | 0 | 0 | 0 | 0 | 801-3 | RTS 24/ I | RTS 24/ I | 0 | 0 |  | Práce | Běžná |  |  |  | POL1_
|  | Odkaz na dem. hmot. položky pořadí 202 : 3,39237 |  | 3.3924 | [23 empty] | VV | 7
363 | 979990161R00 | Poplatek za uložení, dřevo, , skupina 17 02 01 z Katalogu odpadů | t | 3.7532 |  | 0 |  | 0 |  | 0 | 21 | 0 | 0 | 0 | 0 | 0 | 801-3 | RTS 24/ I | RTS 24/ I | 0 | 0 |  | Práce | Běžná |  |  |  | POL1_
|  | Odkaz na dem. hmot. položky pořadí 228 : 3,75319 |  | 3.7532 | [23 empty] | VV | 7
364 | 979990162R00 | Poplatek za uložení, dřevo+sklo, , skupina 17 09 04 z Katalogu odpadů | t | 0.82 |  | 0 |  | 0 |  | 0 | 21 | 0 | 0 | 0 | 0 | 0 | 801-3 | RTS 24/ I | RTS 24/ I | 0 | 0 |  | Práce | Běžná |  |  |  | POL1_
|  | Odkaz na dem. hmot. položky pořadí 146 : 0,00000 | [25 empty] | VV | 7
|  | Odkaz na dem. hmot. položky pořadí 147 : 0,76000 |  | 0.76 | [23 empty] | VV | 7
|  | Odkaz na dem. hmot. položky pořadí 148 : 0,06000 |  | 0.06 | [23 empty] | VV | 7
365 | 979990201R00 | Poplatek za uložení, azbestocementové výrobky, , skupina 17 06 05 z Katalogu odpadů | t | 0.30829 |  | 0 |  | 0 |  | 0 | 21 | 0 | 0 | 0 | 0 | 0 | 801-3 | RTS 24/ I | RTS 24/ I | 0 | 0 |  | Práce | Běžná |  |  |  | POL1_
|  | Odkaz na dem. hmot. položky pořadí 218 : 0,30829 |  | 0.30829 | [23 empty] | VV | 7
366 | 979999978R00 | Poplatek za recyklaci, beton lehce vyztužený, kusovost do 1600 cm2, skupina 17 01 01 z Katalogu odpadů | t | 147.5136 |  | 0 |  | 0 |  | 0 | 21 | 0 | 0 | 0 | 0 | 0 | 801-3 | RTS 24/ I | RTS 24/ I | 0 | 0 |  | Práce | Běžná |  |  |  | POL1_
|  | Odkaz na dem. hmot. položky pořadí 137 : 25,32972 |  | 25.3297 | [23 empty] | VV | 7
|  | Odkaz na dem. hmot. položky pořadí 138 : 98,30311 |  | 98.3031 | [23 empty] | VV | 7
|  | Odkaz na dem. hmot. položky pořadí 139 : 23,88077 |  | 23.8808 | [23 empty] | VV | 7
367 | 979999983R00 | Poplatek za recyklaci, cihel, kusovost do 1600 cm2, skupina 17 01 02 z Katalogu odpadů | t | 78.0309 |  | 0 |  | 0 |  | 0 | 21 | 0 | 0 | 0 | 0 | 0 | 801-3 | RTS 24/ I | RTS 24/ I | 0 | 0 |  | Práce | Běžná |  |  |  | POL1_
|  | Odkaz na dem. hmot. položky pořadí 131 : 11,81086 |  | 11.8109 | [23 empty] | VV | 7
|  | Odkaz na dem. hmot. položky pořadí 132 : 7,28550 |  | 7.2855 | [23 empty] | VV | 7
|  | Odkaz na dem. hmot. položky pořadí 133 : 5,33725 |  | 5.3373 | [23 empty] | VV | 7
|  | Odkaz na dem. hmot. položky pořadí 134 : 51,06496 |  | 51.065 | [23 empty] | VV | 7
|  | Odkaz na dem. hmot. položky pořadí 136 : 1,60650 |  | 1.6065 | [23 empty] | VV | 7
|  | Odkaz na dem. hmot. položky pořadí 142 : 0,39782 |  | 0.39782 | [23 empty] | VV | 7
|  | Odkaz na dem. hmot. položky pořadí 143 : 0,52805 |  | 0.52805 | [23 empty] | VV | 7
368 | 979999984R00 | Poplatek za recyklaci, tašky, stavební keramika, kusovost do 1600 cm2, skupina 17 01 03 z Katalogu odpadů | t | 0.18949 |  | 0 |  | 0 |  | 0 | 21 | 0 | 0 | 0 | 0 | 0 | 801-3 | RTS 24/ I | RTS 24/ I | 0 | 0 |  | Práce | Běžná |  |  |  | POL1_
|  | Odkaz na dem. hmot. položky pořadí 222 : 0,05799 |  | 0.05799 | [23 empty] | VV | 7
|  | Odkaz na dem. hmot. položky pořadí 223 : 0,03420 |  | 0.0342 | [23 empty] | VV | 7
|  | Odkaz na dem. hmot. položky pořadí 224 : 0,09730 |  | 0.0973 | [23 empty] | VV | 7
369 | 979990250X00 | Poplatek za zpracování nebezpečného odpadu | soub | 1 |  | 0 |  | 0 |  | 0 | 21 | 0 | 0 | 0 | 0 | 0 |  | Vlastní | Kalkul | 0 | 0 |  | Práce | Běžná |  |  |  | POL1_
|  | není dle PD specifikováno, předpokládá se : 1 |  | 1 | [23 empty] | VV | 0
370 | 979081111R00 | Odvoz suti a vybouraných hmot na skládku do 1 km | t | 412.0557 |  | 0 |  | 0 |  | 0 | 21 | 0 | 0 | 0 | 0 | 0 | 801-3 | RTS 24/ I | RTS 24/ I | 0.49 | 201.91 |  | Přesun suti | Běžná |  |  |  | POL8_
|  | Včetně naložení na dopravní prostředek a složení na skládku, bez poplatku za skládku. | [25 empty] | POP
371 | 979081121R00 | Odvoz suti a vybouraných hmot na skládku příplatek za každý další 1 km | t | 4120.5565 |  | 0 |  | 0 |  | 0 | 21 | 0 | 0 | 0 | 0 | 0 | 801-3 | RTS 24/ I | RTS 24/ I | 0 | 0 |  | Přesun suti | Běžná |  |  |  | POL8_
|  | předpoklad do 11 km | [25 empty] | POP
372 | 979082111R00 | Vnitrostaveništní doprava suti a vybouraných hmot do 10 m | t | 824.1113 |  | 0 |  | 0 |  | 0 | 21 | 0 | 0 | 0 | 0 | 0 | 801-3 | RTS 24/ I | RTS 24/ I | 0.942 | 776.31 |  | Přesun suti | Běžná |  |  |  | POL8_
373 | 979093111R00 | Uložení suti na skládku bez zhutnění | t | 412.0557 |  | 0 |  | 0 |  | 0 | 21 | 0 | 0 | 0 | 0 | 0 | 800-6 | RTS 24/ I | RTS 24/ I | 0.006 | 2.47 |  | Přesun suti | Běžná |  |  |  | POL8_
|  | s hrubým urovnáním, | [25 empty] | SPI
Díl: | VN | Vedlejší náklady |  |  |  | 0 |  | 0 |  | 0 |  | 0 |  | 0 |  | 0 |  |  |  |  | 0 | [6 empty] | DIL
374 | 904 | Příplatek za ztížené podmínky | soubor | 1 |  | 0 |  | 0 |  | 0 | 21 | 0 | 0 | 0 | 0 | 0 |  | Vlastní | Indiv | 0 | 0 |  | OPN | Běžná |  |  |  | POL13_0
375 | 005121 R | Zařízení staveniště | Soubor | 1 |  | 0 |  | 0 |  | 0 | 21 | 0 | 0 | 0 | 0 | 0 |  | RTS 24/ I | Indiv | 0 | 0 |  | VRN | Běžná |  |  |  | POL99_2
|  | Veškeré náklady spojené s vybudováním, provozem a odstraněním zařízení staveniště. | [25 empty] | POP
Díl: | ON | Ostatní náklady |  |  |  | 0 |  | 0 |  | 0 |  | 0 |  | 0 |  | 0 |  |  |  |  | 0 | [6 empty] | DIL
376 | 004111020R | Vypracování projektové dokumentace | Soubor | 1 |  | 0 |  | 0 |  | 0 | 21 | 0 | 0 | 0 | 0 | 0 |  | RTS 24/ I | Indiv | 0 | 0 |  | VRN | Běžná |  |  |  | POL99_2
|  | Náklady spojené s vypracováním dílenské dokumentace, většinou v obsahu a rozsahu projektové dokumentace pro provádění stavby, ale mohou zde být obsaženy i náklady na jiné stupně projektové dokumentace. | [25 empty] | POP |  | Náklady spojené s vypracováním dílenské dokumentace, většinou v obsahu a rozsahu projektové dokumentace pro provádění stavby, ale mohou zde být obsaženy i náklady na jiné stupně projektové dokumentace.
377 | 005211010R | Předání a převzetí staveniště | Soubor | 1 |  | 0 |  | 0 |  | 0 | 21 | 0 | 0 | 0 | 0 | 0 |  | RTS 24/ I | Indiv | 0 | 0 |  | VRN | Běžná |  |  |  | POL99_8
|  | Náklady spojené s účastí zhotovitele na předání a převzetí staveniště. | [25 empty] | POP
378 | 005211030R | Dočasná dopravní opatření | Soubor | 1 |  | 0 |  | 0 |  | 0 | 21 | 0 | 0 | 0 | 0 | 0 |  | RTS 24/ I | Indiv | 0 | 0 |  | VRN | Běžná |  |  |  | POL99_2
|  | Náklady na vyhotovení návrhu dočasného dopravního značení, jeho projednání s dotčenými orgány a organizacemi, dodání dopravních značek a světelné signalizace, jejich rozmístění a přemísťování a jejich údržba v průběhu výstavby včetně následného odstranění po ukončení stavebních prací. | [25 empty] | POP |  | Náklady na vyhotovení návrhu dočasného dopravního značení, jeho projednání s dotčenými orgány a organizacemi, dodání dopravních značek a světelné signalizace, jejich rozmístění a přemísťování a jejich údržba v průběhu výstavby včetně následného odstranění po ukončení stavebních prací.
379 | 00524 R | Předání a převzetí díla | Soubor | 1 |  | 0 |  | 0 |  | 0 | 21 | 0 | 0 | 0 | 0 | 0 |  | RTS 24/ I | Indiv | 0 | 0 |  | VRN | Běžná |  |  |  | POL99_8
|  | Náklady zhotovitele, které vzniknou v souvislosti s povinnostmi zhotovitele při předání a převzetí díla. | [25 empty] | POP |  | Náklady zhotovitele, které vzniknou v souvislosti s povinnostmi zhotovitele při předání a převzetí díla.
380 | 005241010R | Dokumentace skutečného provedení | Soubor | 1 |  | 0 |  | 0 |  | 0 | 21 | 0 | 0 | 0 | 0 | 0 |  | RTS 24/ I | Indiv | 0 | 0 |  | VRN | Běžná |  |  |  | POL99_2
|  | Náklady na vyhotovení dokumentace skutečného provedení stavby a její předání objednateli v požadované formě a požadovaném počtu. | [25 empty] | POP |  | Náklady na vyhotovení dokumentace skutečného provedení stavby a její předání objednateli v požadované formě a požadovaném počtu.
381 | 00526 R | Finanční náklady | Soubor | 1 |  | 0 |  | 0 |  | 0 | 21 | 0 | 0 | 0 | 0 | 0 |  | RTS 24/ I | Indiv | 0 | 0 |  | VRN | Běžná |  |  |  | POL99_2
|  | Náklady zhotovitele, které vznikají v souvislosti se zajištěním požadavků objednatele na obvyklá zajištění závazku splnit dílo nebo některou ze smluvních povinností. | [25 empty] | POP |  | Náklady zhotovitele, které vznikají v souvislosti se zajištěním požadavků objednatele na obvyklá zajištění závazku splnit dílo nebo některou ze smluvních povinností.
[26 empty] | 12 | 21 | DPH
| Celkem |  |  |  |  | 0 | [19 empty] | 0 | 0 | SUM
END
Note on S6: Jedná se o informaci, zda se jedná o položku, která je do rozpočtu zadána z cenové soustavy RTS, nebo vlastní.
Note on T6: Jedná se o název CÚ, která je zadána u položky rozpočtu

## SO02 1 Pol
Položkový soupis prací a dodávek | [27 empty] | #TypZaznamu#
S: | ZB2024012 | Kulturně kreativní centrum Linserka - prováděcí dokumentace | [25 empty] | STA
O: | SO02 | Profese | [22 empty] | STA |  |  | OBJ
R: | 1 | Kanalizace | [25 empty] | ROZ
P.č. | Číslo položky | Název položky | MJ | Množství | Cena / MJ | Celkem | Dodávka | Dodávka celk. | Montáž | Montáž celk. | DPH | Cena s DPH | Hmotnost / MJ | Hmotnost celk.(t) | Dem. hmotnost / MJ | Dem. hmotnost celk.(t) | Ceník | Cen. soustava / platnost | Cenová úroveň | Nhod / MJ | Nhod celk. | Dodavatel | Typ položky | Stav položky
Díl: | 72117 | Potrubí |  |  |  | 0 |  | 0 |  | 0 |  | 0 |  | 0 |  | 0 |  |  |  |  | 56.01 | [6 empty] | DIL
1 | 721176103R00 | Potrubí HT připojovací vnější průměr D 50 mm, tloušťka stěny 1,8 mm, DN 50 | m | 21 |  | 0 |  | 0 |  | 0 | 21 | 0 | 0 | 0 | 0 | 0 | 800-721 | RTS 24/ I | Indiv | 0.359 | 7.54 |  | Práce | Běžná |  |  |  | POL1_7
|  | včetně tvarovek, objímek. Bez zednických výpomocí. | [25 empty] | SPI
2 | 721176104R00 | Potrubí HT připojovací vnější průměr D 75 mm, tloušťka stěny 1,9 mm, DN 70 | m | 3 |  | 0 |  | 0 |  | 0 | 21 | 0 | 0 | 0 | 0 | 0 | 800-721 | RTS 24/ I | Indiv | 0.452 | 1.36 |  | Práce | Běžná |  |  |  | POL1_7
|  | včetně tvarovek, objímek. Bez zednických výpomocí. | [25 empty] | SPI
3 | 721176105R00 | Potrubí HT připojovací vnější průměr D 110 mm, tloušťka stěny 2,7 mm, DN 100 | m | 2 |  | 0 |  | 0 |  | 0 | 21 | 0 | 0 | 0 | 0 | 0 | 800-721 | RTS 24/ I | Indiv | 1.173 | 2.35 |  | Práce | Běžná |  |  |  | POL1_7
|  | včetně tvarovek, objímek. Bez zednických výpomocí. | [25 empty] | SPI
4 | 721176115R00 | Potrubí HT odpadní svislé vnější průměr D 110 mm, tloušťka stěny 2,7 mm, DN 100 | m | 16 |  | 0 |  | 0 |  | 0 | 21 | 0 | 0 | 0 | 0 | 0 | 800-721 | RTS 24/ I | Indiv | 0.797 | 12.75 |  | Práce | Běžná |  |  |  | POL1_7
|  | včetně tvarovek, objímek. Bez zednických výpomocí. | [25 empty] | SPI
5 | 721176135R00 | Potrubí svodné (ležaté) zavěšené vnější průměr D 110 mm, tloušťka stěny 2,7 mm, DN 100 | m | 8 |  | 0 |  | 0 |  | 0 | 21 | 0 | 0 | 0 | 0 | 0 | 800-721 | RTS 24/ I | Indiv | 0.7967 | 6.37 |  | Práce | Běžná |  |  |  | POL1_7
|  | včetně tvarovek, objímek. Bez zednických výpomocí. | [25 empty] | SPI
6 | 721176145R00 | Potrubí HT dešťové (svislé) vnější průměr D 110 mm, tloušťka stěny 2,7 mm, DN 100 | m | 25 |  | 0 |  | 0 |  | 0 | 21 | 0 | 0 | 0 | 0 | 0 | 800-721 | RTS 24/ I | Indiv | 0.4393 | 10.98 |  | Práce | Běžná |  |  |  | POL1_7
|  | včetně tvarovek, objímek. Bez zednických výpomocí. | [25 empty] | SPI
7 | 721176223R00 | Potrubí KG svodné (ležaté) v zemi vnější průměr D 125 mm, tloušťka stěny 3,2 mm, DN 125 | m | 13 |  | 0 |  | 0 |  | 0 | 21 | 0 | 0 | 0 | 0 | 0 | 800-721 | RTS 24/ I | Indiv | 0.8 | 10.4 |  | Práce | Běžná |  |  |  | POL1_7
|  | včetně tvarovek, objímek. Bez zednických výpomocí. | [25 empty] | SPI
8 | 721176224R00 | Potrubí KG svodné (ležaté) v zemi vnější průměr D 160 mm, tloušťka stěny 4,0 mm, DN 150 | m | 4 |  | 0 |  | 0 |  | 0 | 21 | 0 | 0 | 0 | 0 | 0 | 800-721 | RTS 24/ I | Indiv | 0.55 | 2.2 |  | Práce | Běžná |  |  |  | POL1_7
|  | včetně tvarovek, objímek. Bez zednických výpomocí. | [25 empty] | SPI
9 | 721290111R00 | Zkouška těsnosti kanalizace v objektech vodou, DN 125 | m | 43 |  | 0 |  | 0 |  | 0 | 21 | 0 | 0 | 0 | 0 | 0 | 800-721 | RTS 24/ I | Indiv | 0.048 | 2.06 |  | Práce | Běžná |  |  |  | POL1_7
Díl: | 72119 | Přípojky |  |  |  | 0 |  | 0 |  | 0 |  | 0 |  | 0 |  | 0 |  |  |  |  | 34.85 | [6 empty] | DIL
10 | 721194105R00 | Zřízení přípojek na potrubí D 50 mm, materiál ve specifikaci | ks | 16 |  | 0 |  | 0 |  | 0 | 21 | 0 | 0 | 0 | 0 | 0 | 800-721 | RTS 24/ I | Indiv | 0.174 | 2.78 |  | Práce | Běžná |  |  |  | POL1_7
|  | vyvedení a upevnění odpadních výpustek, | [25 empty] | SPI
11 | 721234104RT1 | Střešní vtoky z PP se svislým odtokem s továrně připojeným živičným izolačním pásem, s elektrickým ohřevem (10-30W, 230V), D 75, 110, 125 mm, včetně dodávky materiálu | ks | 2 |  | 0 |  | 0 |  | 0 | 21 | 0 | 0 | 0 | 0 | 0 | 800-721 | RTS 24/ I | Indiv | 0.66 | 1.32 |  | Práce | Běžná |  |  |  | POL1_7
12 | 721194109R00 | Zřízení přípojek na potrubí D 110 mm, materiál ve specifikaci | ks | 6 |  | 0 |  | 0 |  | 0 | 21 | 0 | 0 | 0 | 0 | 0 | 800-721 | RTS 24/ I | Indiv | 0.259 | 1.55 |  | Práce | Běžná |  |  |  | POL1_7
|  | vyvedení a upevnění odpadních výpustek, | [25 empty] | SPI
|  | Ostatní | [25 empty] | POP
13 | 721213041RT6 | Montáž sprchového odtokového žlabu s dodávkou a provedením betonové zálivky, plochý odtok | ks | 1 |  | 0 |  | 0 |  | 0 | 21 | 0 | 0 | 0 | 0 | 0 | 800-721 | RTS 24/ I | Indiv | 1.1473 | 1.15 |  | Práce | Běžná |  |  |  | POL1_7
14 | CPV | Sprchový odtokový žlab | ks | 1 |  | 0 |  | 0 |  | 0 | 21 | 0 | 0 | 0 | 0 | 0 |  | Vlastní | Indiv | 0 | 0 |  | Specifikace | Běžná |  |  |  | POL3_0
15 | 721242110RT2 | Lapač střešních splavenin D 125 mm, s otáč.kul.kloubem na odtoku, s košem , se suchou a nezámr.klapkou,čistícím víčkem a vylam.těs. kroužky pro připoj.potrub.svodů D 75, 90, 100 a 110 mm, včetně dodávky materiálu | ks | 2 |  | 0 |  | 0 |  | 0 | 21 | 0 | 0 | 0 | 0 | 0 | 800-721 | RTS 24/ I | Indiv | 0.5 | 1 |  | Práce | Běžná |  |  |  | POL1_7
16 | 721273200R00 | Ventilační hlavice D 50 mm, souprava z PP, včetně dodávky materiálu | ks | 1 |  | 0 |  | 0 |  | 0 | 21 | 0 | 0 | 0 | 0 | 0 | 800-721 | RTS 24/ I | Indiv | 0.333 | 0.33 |  | Práce | Běžná |  |  |  | POL1_7
17 | 713551317R00 | Protipožární kabelové přepážky Protipožární kabelové ucpávky EI 120, do d 160 mm (140 x 140 mm) | ks | 17 |  | 0 |  | 0 |  | 0 | 21 | 0 | 0 | 0 | 0 | 0 | 800-713 | RTS 24/ I | Indiv | 1.537 | 26.13 |  | Práce | Běžná |  |  |  | POL1_7
18 | 998721101R00 | Přesun hmot pro vnitřní kanalizaci v objektech výšky do 6 m | t | 0.4 |  | 0 |  | 0 |  | 0 | 21 | 0 | 0 | 0 | 0 | 0 | 800-721 | RTS 24/ I | Indiv | 1.47 | 0.59 |  | Práce | Běžná |  |  |  | POL1_
|  | 50 m vodorovně, měřeno od těžiště půdorysné plochy skládky do těžiště půdorysné plochy objektu | [25 empty] | SPI
Díl: | VRN | Vedlejší rozpočtové náklady |  |  |  | 0 |  | 0 |  | 0 |  | 0 |  | 0 |  | 0 |  |  |  |  | 0 | [6 empty] | DIL
19 | 005 24-1100 | Dokumentace skutečného provedení stavby. | soubor | 1 |  | 0 |  | 0 |  | 0 | 21 | 0 | 0 | 0 | 0 | 0 |  | Vlastní | Indiv | 0 | 0 |  | OPN | Běžná |  |  |  | POL13_0
[26 empty] | 12 | 21 | DPH
| Celkem |  |  |  |  | 0 | [19 empty] | 0 | 0 | SUM
END
Note on S6: Jedná se o informaci, zda se jedná o položku, která je do rozpočtu zadána z cenové soustavy RTS, nebo vlastní.
Note on T6: Jedná se o název CÚ, která je zadána u položky rozpočtu

## SO02 10.1 Pol
Položkový soupis prací a dodávek | [27 empty] | #TypZaznamu#
S: | ZB2024012 | Kulturně kreativní centrum Linserka - prováděcí dokumentace | [25 empty] | STA
O: | SO02 | Profese | [22 empty] | STA |  |  | OBJ
R: | 10.1 | Rozváděč R2 | [25 empty] | ROZ
P.č. | Číslo položky | Název položky | MJ | Množství | Cena / MJ | Celkem | Dodávka | Dodávka celk. | Montáž | Montáž celk. | DPH | Cena s DPH | Hmotnost / MJ | Hmotnost celk.(t) | Dem. hmotnost / MJ | Dem. hmotnost celk.(t) | Ceník | Cen. soustava / platnost | Cenová úroveň | Nhod / MJ | Nhod celk. | Dodavatel | Typ položky | Stav položky
Díl: | 0 | Nepřiřazený díl |  |  |  | 0 |  | 0 |  | 0 |  | 0 |  | 0.03 |  | 0 |  |  |  |  | 0 | [6 empty] | DIL
1 | 1230881 | Rozvodnice pro zapuštěnou montáž,pro zapuštěnou montáž , 850°C, neprůhledné dveře, 56 modulů počet, řad 4, počet modulů v řadě 14, krytí IP40, PE+N, barva bílá, materiál : plast | kus | 1 |  | 0 |  | 0 |  | 0 | 21 | 0 | 0.03198 | 0.03 | 0 | 0 |  | Vlastní | Indiv | 0 | 0 |  | Specifikace | Běžná |  |  |  | POL3_0
Díl: | 741 | Elektroinstalace - silnoproud |  |  |  | 0 |  | 0 |  | 0 |  | 0 |  | 0.94 |  | 0 |  |  |  |  | 0 | [6 empty] | DIL
2 | 1168365 | PROUDOVY CHRANIC OLI-10B-1N-030AC | kus | 8 |  | 0 |  | 0 |  | 0 | 21 | 0 | 0.00026 | 0 | 0 | 0 |  | Vlastní | Indiv | 0 | 0 |  | Specifikace | Běžná |  |  |  | POL3_0
3 | 8500138904 | Lišta propojovací vidlice 3P 1 m | kus | 2 |  | 0 |  | 0 |  | 0 | 21 | 0 | 0 | 0 | 0 | 0 |  | Vlastní | Indiv | 0 | 0 |  | Specifikace | Běžná |  |  |  | POL3_0
4 | 1249842 | VYPINAC MSO-32-3 | kus | 1 |  | 0 |  | 0 |  | 0 | 21 | 0 | 0.00044 | 0 | 0 | 0 |  | Vlastní | Indiv | 0 | 0 |  | Specifikace | Běžná |  |  |  | POL3_0
5 | 741120401 | Montáž vodič Cu izolovaný drátovací plný žíla 0,35-6 mm2 v rozváděči (CY) | m | 60 |  | 0 |  | 0 |  | 0 | 21 | 0 | 0 | 0 | 0 | 0 |  | Vlastní | Indiv | 0 | 0 |  | Práce | Běžná |  |  |  | POL1_7
6 | 34140841 | vodič izolovaný s Cu jádrem 2,50mm2 | m | 60 |  | 0 |  | 0 |  | 0 | 21 | 0 | 4e-05 | 0 | 0 | 0 |  | Vlastní | Indiv | 0 | 0 |  | Specifikace | Běžná |  |  |  | POL3_0
7 | 741120403 | Montáž vodič Cu izolovaný drátovací plný žíla 10-16 mm2 v rozváděči (CY) | m | 6 |  | 0 |  | 0 |  | 0 | 21 | 0 | 0 | 0 | 0 | 0 |  | Vlastní | Indiv | 0 | 0 |  | Práce | Běžná |  |  |  | POL1_7
8 | 34140842 | vodič izolovaný s Cu jádrem 6mm2 | m | 6 |  | 0 |  | 0 |  | 0 | 21 | 0 | 5e-05 | 0 | 0 | 0 |  | Vlastní | Indiv | 0 | 0 |  | Specifikace | Běžná |  |  |  | POL3_0
9 | 34140846 | vodič propojovací jádro Cu lanované izolace PVC 450/750V (H07V-ZŽ) 1x10mm2 | m | 1 |  | 0 |  | 0 |  | 0 | 21 | 0 | 0.00015 | 0 | 0 | 0 |  | Vlastní | Indiv | 0 | 0 |  | Specifikace | Běžná |  |  |  | POL3_0
10 | 1219104 | ROZVADECOVY KANAL 40X60 LD | m | 2 |  | 0 |  | 0 |  | 0 | 21 | 0 | 0.47 | 0.94 | 0 | 0 |  | Vlastní | Indiv | 0 | 0 |  | Specifikace | Běžná |  |  |  | POL3_0
11 | 3099101323 | Spojovací materiál a pomocná materiál | balení | 1 |  | 0 |  | 0 |  | 0 | 21 | 0 | 0 | 0 | 0 | 0 |  | Vlastní | Indiv | 0 | 0 |  | Specifikace | Běžná |  |  |  | POL3_0
12 | 1000140634 | LTN-10B-1 Jistič RP 0,18kč/ks | kus | 2 |  | 0 |  | 0 |  | 0 | 21 | 0 | 0 | 0 | 0 | 0 |  | Vlastní | Indiv | 0 | 0 |  | Specifikace | Běžná |  |  |  | POL3_0
13 | 10.567.613 | Tab."HLAVNÍ VYPÍNAČ!VYPNI V NEB." A5 | kus | 1 |  | 0 |  | 0 |  | 0 | 21 | 0 | 0 | 0 | 0 | 0 |  | Vlastní | Indiv | 0 | 0 |  | Specifikace | Běžná |  |  |  | POL3_0
14 | OEZ40621 | Kombinovaný svodič bleskových proudů a přepětí 12,5-3N | kus | 1 |  | 0 |  | 0 |  | 0 | 21 | 0 | 0 | 0 | 0 | 0 |  | Vlastní | Indiv | 0 | 0 |  | Specifikace | Běžná |  |  |  | POL3_0
15 | STAA6 | POZOR! ELEKTRICKÉ ZAŘÍZENÍ HLAVNÍ VYPÍNAČ VYPNI V NEBEZPEČÍ! | kus | 1 |  | 0 |  | 0 |  | 0 | 21 | 0 | 0 | 0 | 0 | 0 |  | Vlastní | Indiv | 0 | 0 |  | Specifikace | Běžná |  |  |  | POL3_0
16 | 741130001 | Ukončení vodič izolovaný do 2,5mm2 v rozváděči nebo na přístroji | kus | 54 |  | 0 |  | 0 |  | 0 | 21 | 0 | 0 | 0 | 0 | 0 |  | Vlastní | Indiv | 0 | 0 |  | Práce | Běžná |  |  |  | POL1_7
17 | 741130005 | Ukončení vodič izolovaný do 10 mm2 v rozváděči nebo na přístroji | kus | 8 |  | 0 |  | 0 |  | 0 | 21 | 0 | 0 | 0 | 0 | 0 |  | Vlastní | Indiv | 0 | 0 |  | Práce | Běžná |  |  |  | POL1_7
18 | 741210004 | Montáž rozvodnice oceloplechová nebo plastová běžná do 150 kg | kus | 1 |  | 0 |  | 0 |  | 0 | 21 | 0 | 0 | 0 | 0 | 0 |  | Vlastní | Indiv | 0 | 0 |  | Práce | Běžná |  |  |  | POL1_7
19 | OEZ38294.2.1 | Proudový chránič s nadproudovou ochranou 16B-1N-030A | kus | 15 |  | 0 |  | 0 |  | 0 | 21 | 0 | 0 | 0 | 0 | 0 |  | Vlastní | Indiv | 0 | 0 |  | Specifikace | Běžná |  |  |  | POL3_0
20 | 741310452 | Montáž spínač tří/čtyřpólový vestavný vačkový nebo válcový 63 A, 3 až 6 svorek se zapojením vodičů | kus | 1 |  | 0 |  | 0 |  | 0 | 21 | 0 | 0 | 0 | 0 | 0 |  | Vlastní | Indiv | 0 | 0 |  | Práce | Běžná |  |  |  | POL1_7
21 | 741312531 | Montáž odpínače kompaktního třípólového do 750 V do 63 A bez zapojení vodičů | kus | 1 |  | 0 |  | 0 |  | 0 | 21 | 0 | 0 | 0 | 0 | 0 |  | Vlastní | Indiv | 0 | 0 |  | Práce | Běžná |  |  |  | POL1_7
22 | 741320105 | Montáž jistič jednopólový nn do 25 A ve skříni | kus | 2 |  | 0 |  | 0 |  | 0 | 21 | 0 | 0 | 0 | 0 | 0 |  | Vlastní | Indiv | 0 | 0 |  | Práce | Běžná |  |  |  | POL1_7
23 | 8500134260.2 | Odpínač pojistkový3 pol , 400V/ 32A | kus | 1 |  | 0 |  | 0 |  | 0 | 21 | 0 | 0.00049 | 0 | 0 | 0 |  | Vlastní | Indiv | 0 | 0 |  | Specifikace | Běžná |  |  |  | POL3_0
24 | OEZ06740.2 | Pojistková vložka 20A gG | kus | 3 |  | 0 |  | 0 |  | 0 | 21 | 0 | 0 | 0 | 0 | 0 |  | Vlastní | Indiv | 0 | 0 |  | Specifikace | Běžná |  |  |  | POL3_0
25 | 10.228.203 | Pásek RSA PE 2,5 A označovací dělený | KS | 54 |  | 0 |  | 0 |  | 0 | 21 | 0 | 0 | 0 | 0 | 0 |  | Vlastní | Indiv | 0 | 0 |  | Specifikace | Běžná |  |  |  | POL3_0
26 | 10.078.968.1 | Přepážka RSA 2,5 A k. - koncová | KS | 2 |  | 0 |  | 0 |  | 0 | 21 | 0 | 0 | 0 | 0 | 0 |  | Vlastní | Indiv | 0 | 0 |  | Specifikace | Běžná |  |  |  | POL3_0
27 | 10.078.962 | Svorka RSA 2,5 A řadová bílá | kus | 54 |  | 0 |  | 0 |  | 0 | 21 | 0 | 0 | 0 | 0 | 0 |  | Vlastní | Indiv | 0 | 0 |  | Specifikace | Běžná |  |  |  | POL3_0
28 | 10.077.747 | Svorka RSA 16 A řadová bílá | kus | 4 |  | 0 |  | 0 |  | 0 | 21 | 0 | 0 | 0 | 0 | 0 |  | Vlastní | Indiv | 0 | 0 |  | Specifikace | Běžná |  |  |  | POL3_0
29 | 741321003 | Montáž proudových chráničů dvoupólových nn do 25 A ve skříni | kus | 23 |  | 0 |  | 0 |  | 0 | 21 | 0 | 0 | 0 | 0 | 0 |  | Vlastní | Indiv | 0 | 0 |  | Práce | Běžná |  |  |  | POL1_7
30 | 741322012 | Montáž svodiče bleskových proudů nn typ 1 třípólových impulzní proud do 100 kA | kus | 1 |  | 0 |  | 0 |  | 0 | 21 | 0 | 0 | 0 | 0 | 0 |  | Vlastní | Indiv | 0 | 0 |  | Práce | Běžná |  |  |  | POL1_7
31 | 741330001 | Montáž stykač stejnosměrný vestavný jednopólový do 40 A se zapojením vodičů | kus | 4 |  | 0 |  | 0 |  | 0 | 21 | 0 | 0 | 0 | 0 | 0 |  | Vlastní | Indiv | 0 | 0 |  | Práce | Běžná |  |  |  | POL1_7
32 | 1000287219 | OEZ:36643 RSI-20-20-A024-M Instalační stykač RP 0,13kč/ks | kus | 4 |  | 0 |  | 0 |  | 0 | 21 | 0 | 0 | 0 | 0 | 0 |  | Vlastní | Indiv | 0 | 0 |  | Specifikace | Běžná |  |  |  | POL3_0
Díl: | HZS | Hodinové zúčtovací sazby |  |  |  | 0 |  | 0 |  | 0 |  | 0 |  | 0 |  | 0 |  |  |  |  | 0 | [6 empty] | DIL
33 | HZS2232 | Hodinová zúčtovací sazba elektrikář odborný - zkoušky a vystavení protokolu | hod | 5 |  | 0 |  | 0 |  | 0 | 21 | 0 | 0 | 0 | 0 | 0 |  | Vlastní | Indiv | 0 | 0 |  | Práce | Běžná |  |  |  | POL1_1
[26 empty] | 12 | 21 | DPH
| Celkem |  |  |  |  | 0 | [19 empty] | 0 | 0 | SUM
END
Note on S6: Jedná se o informaci, zda se jedná o položku, která je do rozpočtu zadána z cenové soustavy RTS, nebo vlastní.
Note on T6: Jedná se o název CÚ, která je zadána u položky rozpočtu

## SO02 11.1 Pol
Položkový soupis prací a dodávek | [27 empty] | #TypZaznamu#
S: | ZB2024012 | Kulturně kreativní centrum Linserka - prováděcí dokumentace | [25 empty] | STA
O: | SO02 | Profese | [22 empty] | STA |  |  | OBJ
R: | 11.1 | Rozváděč R3 | [25 empty] | ROZ
P.č. | Číslo položky | Název položky | MJ | Množství | Cena / MJ | Celkem | Dodávka | Dodávka celk. | Montáž | Montáž celk. | DPH | Cena s DPH | Hmotnost / MJ | Hmotnost celk.(t) | Dem. hmotnost / MJ | Dem. hmotnost celk.(t) | Ceník | Cen. soustava / platnost | Cenová úroveň | Nhod / MJ | Nhod celk. | Dodavatel | Typ položky | Stav položky
Díl: | 0 | Nepřiřazený díl |  |  |  | 0 |  | 0 |  | 0 |  | 0 |  | 0.03 |  | 0 |  |  |  |  | 0 | [6 empty] | DIL
1 | 1230881 | Rozvodnice pro zapuštěnou montáž,pro zapuštěnou montáž , 850°C, neprůhledné dveře, 56 modulů počet, řad 4, počet modulů v řadě 14, krytí IP40, PE+N, barva bílá, materiál : plast | kus | 1 |  | 0 |  | 0 |  | 0 | 21 | 0 | 0.03198 | 0.03 | 0 | 0 |  | Vlastní | Indiv | 0 | 0 |  | Specifikace | Běžná |  |  |  | POL3_0
Díl: | 741 | Elektroinstalace - silnoproud |  |  |  | 0 |  | 0 |  | 0 |  | 0 |  | 0.94 |  | 0 |  |  |  |  | 0 | [6 empty] | DIL
2 | 1168365 | PROUDOVY CHRANIC OLI-10B-1N-030AC | kus | 8 |  | 0 |  | 0 |  | 0 | 21 | 0 | 0.00026 | 0 | 0 | 0 |  | Vlastní | Indiv | 0 | 0 |  | Specifikace | Běžná |  |  |  | POL3_0
3 | 8500138904 | Lišta propojovací vidlice 3P 1 m | kus | 2 |  | 0 |  | 0 |  | 0 | 21 | 0 | 0 | 0 | 0 | 0 |  | Vlastní | Indiv | 0 | 0 |  | Specifikace | Běžná |  |  |  | POL3_0
4 | 1249842 | VYPINAC MSO-32-3 | kus | 1 |  | 0 |  | 0 |  | 0 | 21 | 0 | 0.00044 | 0 | 0 | 0 |  | Vlastní | Indiv | 0 | 0 |  | Specifikace | Běžná |  |  |  | POL3_0
5 | 741120401 | Montáž vodič Cu izolovaný drátovací plný žíla 0,35-6 mm2 v rozváděči (CY) | m | 60 |  | 0 |  | 0 |  | 0 | 21 | 0 | 0 | 0 | 0 | 0 |  | Vlastní | Indiv | 0 | 0 |  | Práce | Běžná |  |  |  | POL1_7
6 | 34140841 | vodič izolovaný s Cu jádrem 2,50mm2 | m | 60 |  | 0 |  | 0 |  | 0 | 21 | 0 | 4e-05 | 0 | 0 | 0 |  | Vlastní | Indiv | 0 | 0 |  | Specifikace | Běžná |  |  |  | POL3_0
7 | 741120403 | Montáž vodič Cu izolovaný drátovací plný žíla 10-16 mm2 v rozváděči (CY) | m | 6 |  | 0 |  | 0 |  | 0 | 21 | 0 | 0 | 0 | 0 | 0 |  | Vlastní | Indiv | 0 | 0 |  | Práce | Běžná |  |  |  | POL1_7
8 | 34140842 | vodič izolovaný s Cu jádrem 6mm2 | m | 6 |  | 0 |  | 0 |  | 0 | 21 | 0 | 5e-05 | 0 | 0 | 0 |  | Vlastní | Indiv | 0 | 0 |  | Specifikace | Běžná |  |  |  | POL3_0
9 | 34140846 | vodič propojovací jádro Cu lanované izolace PVC 450/750V (H07V-ZŽ) 1x10mm2 | m | 1 |  | 0 |  | 0 |  | 0 | 21 | 0 | 0.00015 | 0 | 0 | 0 |  | Vlastní | Indiv | 0 | 0 |  | Specifikace | Běžná |  |  |  | POL3_0
10 | 1219104 | ROZVADECOVY KANAL 40X60 LD | m | 2 |  | 0 |  | 0 |  | 0 | 21 | 0 | 0.47 | 0.94 | 0 | 0 |  | Vlastní | Indiv | 0 | 0 |  | Specifikace | Běžná |  |  |  | POL3_0
11 | 3099101323 | Spojovací materiál a pomocná materiál | balení | 1 |  | 0 |  | 0 |  | 0 | 21 | 0 | 0 | 0 | 0 | 0 |  | Vlastní | Indiv | 0 | 0 |  | Specifikace | Běžná |  |  |  | POL3_0
12 | 1000140634 | LTN-10B-1 Jistič RP 0,18kč/ks | kus | 2 |  | 0 |  | 0 |  | 0 | 21 | 0 | 0 | 0 | 0 | 0 |  | Vlastní | Indiv | 0 | 0 |  | Specifikace | Běžná |  |  |  | POL3_0
13 | 10.567.613 | Tab."HLAVNÍ VYPÍNAČ!VYPNI V NEB." A5 | kus | 1 |  | 0 |  | 0 |  | 0 | 21 | 0 | 0 | 0 | 0 | 0 |  | Vlastní | Indiv | 0 | 0 |  | Specifikace | Běžná |  |  |  | POL3_0
14 | OEZ40621 | Kombinovaný svodič bleskových proudů a přepětí 12,5-3N | kus | 3 |  | 0 |  | 0 |  | 0 | 21 | 0 | 0 | 0 | 0 | 0 |  | Vlastní | Indiv | 0 | 0 |  | Specifikace | Běžná |  |  |  | POL3_0
15 | STAA6 | POZOR! ELEKTRICKÉ ZAŘÍZENÍ HLAVNÍ VYPÍNAČ VYPNI V NEBEZPEČÍ! | kus | 1 |  | 0 |  | 0 |  | 0 | 21 | 0 | 0 | 0 | 0 | 0 |  | Vlastní | Indiv | 0 | 0 |  | Specifikace | Běžná |  |  |  | POL3_0
16 | 741130001 | Ukončení vodič izolovaný do 2,5mm2 v rozváděči nebo na přístroji | kus | 54 |  | 0 |  | 0 |  | 0 | 21 | 0 | 0 | 0 | 0 | 0 |  | Vlastní | Indiv | 0 | 0 |  | Práce | Běžná |  |  |  | POL1_7
17 | 741130005 | Ukončení vodič izolovaný do 10 mm2 v rozváděči nebo na přístroji | kus | 8 |  | 0 |  | 0 |  | 0 | 21 | 0 | 0 | 0 | 0 | 0 |  | Vlastní | Indiv | 0 | 0 |  | Práce | Běžná |  |  |  | POL1_7
18 | 741210004 | Montáž rozvodnice oceloplechová nebo plastová běžná do 150 kg | kus | 1 |  | 0 |  | 0 |  | 0 | 21 | 0 | 0 | 0 | 0 | 0 |  | Vlastní | Indiv | 0 | 0 |  | Práce | Běžná |  |  |  | POL1_7
19 | OEZ38294.2.1 | Proudový chránič s nadproudovou ochranou 16B-1N-030A | kus | 13 |  | 0 |  | 0 |  | 0 | 21 | 0 | 0 | 0 | 0 | 0 |  | Vlastní | Indiv | 0 | 0 |  | Specifikace | Běžná |  |  |  | POL3_0
20 | 741310452 | Montáž spínač tří/čtyřpólový vestavný vačkový nebo válcový 63 A, 3 až 6 svorek se zapojením vodičů | kus | 1 |  | 0 |  | 0 |  | 0 | 21 | 0 | 0 | 0 | 0 | 0 |  | Vlastní | Indiv | 0 | 0 |  | Práce | Běžná |  |  |  | POL1_7
21 | 741312531 | Montáž odpínače kompaktního třípólového do 750 V do 63 A bez zapojení vodičů | kus | 1 |  | 0 |  | 0 |  | 0 | 21 | 0 | 0 | 0 | 0 | 0 |  | Vlastní | Indiv | 0 | 0 |  | Práce | Běžná |  |  |  | POL1_7
22 | 741320105 | Montáž jistič jednopólový nn do 25 A ve skříni | kus | 2 |  | 0 |  | 0 |  | 0 | 21 | 0 | 0 | 0 | 0 | 0 |  | Vlastní | Indiv | 0 | 0 |  | Práce | Běžná |  |  |  | POL1_7
23 | 8500134260.2 | Odpínač pojistkový3 pol , 400V/ 32A | kus | 2 |  | 0 |  | 0 |  | 0 | 21 | 0 | 0.00049 | 0 | 0 | 0 |  | Vlastní | Indiv | 0 | 0 |  | Specifikace | Běžná |  |  |  | POL3_0
24 | OEZ06740.2 | Pojistková vložka 20A gG | kus | 6 |  | 0 |  | 0 |  | 0 | 21 | 0 | 0 | 0 | 0 | 0 |  | Vlastní | Indiv | 0 | 0 |  | Specifikace | Běžná |  |  |  | POL3_0
25 | 10.228.203 | Pásek RSA PE 2,5 A označovací dělený | KS | 54 |  | 0 |  | 0 |  | 0 | 21 | 0 | 0 | 0 | 0 | 0 |  | Vlastní | Indiv | 0 | 0 |  | Specifikace | Běžná |  |  |  | POL3_0
26 | 10.078.968.1 | Přepážka RSA 2,5 A k. - koncová | KS | 2 |  | 0 |  | 0 |  | 0 | 21 | 0 | 0 | 0 | 0 | 0 |  | Vlastní | Indiv | 0 | 0 |  | Specifikace | Běžná |  |  |  | POL3_0
27 | 10.078.962 | Svorka RSA 2,5 A řadová bílá | kus | 54 |  | 0 |  | 0 |  | 0 | 21 | 0 | 0 | 0 | 0 | 0 |  | Vlastní | Indiv | 0 | 0 |  | Specifikace | Běžná |  |  |  | POL3_0
28 | 10.077.747 | Svorka RSA 16 A řadová bílá | kus | 4 |  | 0 |  | 0 |  | 0 | 21 | 0 | 0 | 0 | 0 | 0 |  | Vlastní | Indiv | 0 | 0 |  | Specifikace | Běžná |  |  |  | POL3_0
29 | 741321003 | Montáž proudových chráničů dvoupólových nn do 25 A ve skříni | kus | 16 |  | 0 |  | 0 |  | 0 | 21 | 0 | 0 | 0 | 0 | 0 |  | Vlastní | Indiv | 0 | 0 |  | Práce | Běžná |  |  |  | POL1_7
30 | 741322012 | Montáž svodiče bleskových proudů nn typ 1 třípólových impulzní proud do 100 kA | kus | 1 |  | 0 |  | 0 |  | 0 | 21 | 0 | 0 | 0 | 0 | 0 |  | Vlastní | Indiv | 0 | 0 |  | Práce | Běžná |  |  |  | POL1_7
31 | 1000287219 | Instalační stykač RP230V/2/20A | kus | 6 |  | 0 |  | 0 |  | 0 | 21 | 0 | 0 | 0 | 0 | 0 |  | Vlastní | Indiv | 0 | 0 |  | Specifikace | Běžná |  |  |  | POL3_0
32 | 741330651 | Montáž relé pomocné vestavné střídavé se zapojením vodičů | kus | 6 |  | 0 |  | 0 |  | 0 | 21 | 0 | 0 | 0 | 0 | 0 |  | Vlastní | Indiv | 0 | 0 |  | Práce | Běžná |  |  |  | POL1_7
Díl: | HZS | Hodinové zúčtovací sazby |  |  |  | 0 |  | 0 |  | 0 |  | 0 |  | 0 |  | 0 |  |  |  |  | 0 | [6 empty] | DIL
33 | HZS2232 | Hodinová zúčtovací sazba elektrikář odborný - zkoušky a vystavení protokolu | hod | 5 |  | 0 |  | 0 |  | 0 | 21 | 0 | 0 | 0 | 0 | 0 |  | Vlastní | Indiv | 0 | 0 |  | Práce | Běžná |  |  |  | POL1_1
[26 empty] | 12 | 21 | DPH
| Celkem |  |  |  |  | 0 | [19 empty] | 0 | 0 | SUM
END
Note on S6: Jedná se o informaci, zda se jedná o položku, která je do rozpočtu zadána z cenové soustavy RTS, nebo vlastní.
Note on T6: Jedná se o název CÚ, která je zadána u položky rozpočtu

## SO02 12.1 Pol
Položkový soupis prací a dodávek | [27 empty] | #TypZaznamu#
S: | ZB2024012 | Kulturně kreativní centrum Linserka - prováděcí dokumentace | [25 empty] | STA
O: | SO02 | Profese | [22 empty] | STA |  |  | OBJ
R: | 12.1 | Rozváděč RTS | [25 empty] | ROZ
P.č. | Číslo položky | Název položky | MJ | Množství | Cena / MJ | Celkem | Dodávka | Dodávka celk. | Montáž | Montáž celk. | DPH | Cena s DPH | Hmotnost / MJ | Hmotnost celk.(t) | Dem. hmotnost / MJ | Dem. hmotnost celk.(t) | Ceník | Cen. soustava / platnost | Cenová úroveň | Nhod / MJ | Nhod celk. | Dodavatel | Typ položky | Stav položky
Díl: | 0 | Nepřiřazený díl |  |  |  | 0 |  | 0 |  | 0 |  | 0 |  | 0 |  | 0 |  |  |  |  | 0 | [6 empty] | DIL
1 | OEZ39454 | Kryt pro modulární systém s výřezem šíře 150x510 mm | kus | 1 |  | 0 |  | 0 |  | 0 | 21 | 0 | 0 | 0 | 0 | 0 |  | Vlastní | Indiv | 0 | 0 |  | Specifikace | Běžná |  |  |  | POL3_0
2 | 1512351 | KRYT PD-D-KM00546 bez výřezu | kus | 3 |  | 0 |  | 0 |  | 0 | 21 | 0 | 0.00024 | 0 | 0 | 0 |  | Vlastní | Indiv | 0 | 0 |  | Specifikace | Běžná |  |  |  | POL3_0
3 | OEZ 39598 | Kryt bez výřezu pro modulární systém s výřezem šíře 50 mm | kus | 1 |  | 0 |  | 0 |  | 0 | 21 | 0 | 0 | 0 | 0 | 0 |  | Vlastní | Indiv | 0 | 0 |  | Specifikace | Běžná |  |  |  | POL3_0
4 | 10.674.724 | Lišta „U“ lišta TH35-15 | kus | 3 |  | 0 |  | 0 |  | 0 | 21 | 0 | 0 | 0 | 0 | 0 |  | Vlastní | Indiv | 0 | 0 |  | Specifikace | Běžná |  |  |  | POL3_0
5 | 1302385 | SCHRANKA PRO DOKUMENTACI | kus | 1 |  | 0 |  | 0 |  | 0 | 21 | 0 | 1e-05 | 0 | 0 | 0 |  | Vlastní | Indiv | 0 | 0 |  | Specifikace | Běžná |  |  |  | POL3_0
6 | 1002237 | PLOMBOVACI SROUBY (SADA 4KS) | set | 1 |  | 0 |  | 0 |  | 0 | 21 | 0 | 5e-05 | 0 | 0 | 0 |  | Vlastní | Indiv | 0 | 0 |  | Specifikace | Běžná |  |  |  | POL3_0
Díl: | 741 | Elektroinstalace - silnoproud |  |  |  | 0 |  | 0 |  | 0 |  | 0 |  | 0.02 |  | 0 |  |  |  |  | 0 | [6 empty] | DIL
7 | 1131676 | ROZVODNICE ZAPUŠTĚNÁ OCELOPLECHOVÁ V x Š V x Š 550 x 510 x250, IP54/20, ocel-plech EI 30S | kus | 1 |  | 0 |  | 0 |  | 0 | 21 | 0 | 0.01593 | 0.02 | 0 | 0 |  | Vlastní | Indiv | 0 | 0 |  | Specifikace | Běžná |  |  |  | POL3_0
8 | 8500106740 | Spoušť napěťová, OEZ SV-LT-X400 | kus | 1 |  | 0 |  | 0 |  | 0 | 21 | 0 | 0.0001 | 0 | 0 | 0 |  | Vlastní | Indiv | 0 | 0 |  | Specifikace | Běžná |  |  |  | POL3_0
9 | 1000287268 | OEZ:42300 PS-LT-1100-TE Pomocný spínač RP 0,05kč/ks | kus | 2 |  | 0 |  | 0 |  | 0 | 21 | 0 | 0 | 0 | 0 | 0 |  | Vlastní | Indiv | 0 | 0 |  | Specifikace | Běžná |  |  |  | POL3_0
10 | 1000140762 | OEZ:41778 LTN-63B-3 Jistič RP 0,49kč/ks | kus | 1 |  | 0 |  | 0 |  | 0 | 21 | 0 | 0 | 0 | 0 | 0 |  | Vlastní | Indiv | 0 | 0 |  | Specifikace | Běžná |  |  |  | POL3_0
11 | 741210004 | Montáž rozvodnice oceloplechová nebo plastová běžná do 150 kg | kus | 1 |  | 0 |  | 0 |  | 0 | 21 | 0 | 0 | 0 | 0 | 0 |  | Vlastní | Indiv | 0 | 0 |  | Práce | Běžná |  |  |  | POL1_7
12 | 1242903 | KONTROLKA bílá EIS-96 Y 230AC | kus | 1 |  | 0 |  | 0 |  | 0 | 21 | 0 | 2e-05 | 0 | 0 | 0 |  | Vlastní | Indiv | 0 | 0 |  | Specifikace | Běžná |  |  |  | POL3_0
13 | 741320106 | Montáž jističů jednopólových nn do 25 A ve skříni, se signálním kontaktem se zapojením vodičů | kus | 1 |  | 0 |  | 0 |  | 0 | 21 | 0 | 0 | 0 | 0 | 0 |  | Vlastní | Indiv | 0 | 0 |  | Práce | Běžná |  |  |  | POL1_7
14 | 35822107 | jistič 1pólový-charakteristika B 6A | kus | 1 |  | 0 |  | 0 |  | 0 | 21 | 0 | 0.0004 | 0 | 0 | 0 |  | Vlastní | Indiv | 0 | 0 |  | Specifikace | Běžná |  |  |  | POL3_0
15 | 741320416 | Montáž jističů čtyřpólových nn do 63 A ve skříni, se napěťovou spouští | kus | 1 |  | 0 |  | 0 |  | 0 | 21 | 0 | 0 | 0 | 0 | 0 |  | Vlastní | Indiv | 0 | 0 |  | Práce | Běžná |  |  |  | POL1_7
Díl: | HZS | Hodinové zúčtovací sazby |  |  |  | 0 |  | 0 |  | 0 |  | 0 |  | 0 |  | 0 |  |  |  |  | 0 | [6 empty] | DIL
16 | HZS2231 | Hodinová zúčtovací sazba elektrikář- výroba rozváděče, montáž komponentů a jejich zapojení+, nastavená | hod | 6 |  | 0 |  | 0 |  | 0 | 21 | 0 | 0 | 0 | 0 | 0 |  | Vlastní | Indiv | 0 | 0 |  | Práce | Běžná |  |  |  | POL1_1
[26 empty] | 12 | 21 | DPH
| Celkem |  |  |  |  | 0 | [19 empty] | 0 | 0 | SUM
END
Note on S6: Jedná se o informaci, zda se jedná o položku, která je do rozpočtu zadána z cenové soustavy RTS, nebo vlastní.
Note on T6: Jedná se o název CÚ, která je zadána u položky rozpočtu

## SO02 13.1 Pol
Položkový soupis prací a dodávek | [27 empty] | #TypZaznamu#
S: | ZB2024012 | Kulturně kreativní centrum Linserka - prováděcí dokumentace | [25 empty] | STA
O: | SO02 | Profese | [22 empty] | STA |  |  | OBJ
R: | 13.1 | Hromosvod+uzemnění | [25 empty] | ROZ
P.č. | Číslo položky | Název položky | MJ | Množství | Cena / MJ | Celkem | Dodávka | Dodávka celk. | Montáž | Montáž celk. | DPH | Cena s DPH | Hmotnost / MJ | Hmotnost celk.(t) | Dem. hmotnost / MJ | Dem. hmotnost celk.(t) | Ceník | Cen. soustava / platnost | Cenová úroveň | Nhod / MJ | Nhod celk. | Dodavatel | Typ položky | Stav položky
Díl: | 0 | Nepřiřazený díl |  |  |  | 0 |  | 0 |  | 0 |  | 0 |  | 0.11 |  | 0 |  |  |  |  | 4 | [6 empty] | DIL
1 | 210220022R00 | Montáž uzemňovacího vedení v zemi, včetně svorek, propojení a izolace spojů, z drátů ocelových pozinkovaných (FeZn), průměru do 10 mm, | m | 25 |  | 0 |  | 0 |  | 0 | 21 | 0 | 0 | 0 | 0 | 0 | M21 | RTS 24/ I | Indiv | 0.16 | 4 |  | Práce | Běžná |  |  |  | POL1_1
2 | 35441073 | drát D 10mm FeZn | kg | 16 |  | 0 |  | 0 |  | 0 | 21 | 0 | 0.001 | 0.02 | 0 | 0 |  | Vlastní | Indiv | 0 | 0 |  | Specifikace | Běžná |  |  |  | POL3_0
3 | 35441996 | svorka odbočovací a spojovací pro spojování kruhových a páskových vodičů, FeZn | kus | 16 |  | 0 |  | 0 |  | 0 | 21 | 0 | 0.0007 | 0.01 | 0 | 0 |  | Vlastní | Indiv | 0 | 0 |  | Specifikace | Běžná |  |  |  | POL3_0
4 | 1225144 | EKVIPOTENCIALNI SVORKOVNICE DEHN K12 /56 | kus | 1 |  | 0 |  | 0 |  | 0 | 21 | 0 | 0.00043 | 0 | 0 | 0 |  | Vlastní | Indiv | 0 | 0 |  | Specifikace | Běžná |  |  |  | POL3_0
5 | 1177942 | EKVIPOTENC. SVORK. R15 B 563020 | kus | 2 |  | 0 |  | 0 |  | 0 | 21 | 0 | 0.00051 | 0 | 0 | 0 |  | Vlastní | Indiv | 0 | 0 |  | Specifikace | Běžná |  |  |  | POL3_0
6 | 210280003 | Zkoušky a prohlídky el rozvodů a zařízení celková prohlídka pro objem mtž prací do 1 000 000 Kč | kus | 1 |  | 0 |  | 0 |  | 0 | 21 | 0 | 0 | 0 | 0 | 0 |  | Vlastní | Indiv | 0 | 0 |  | Práce | Běžná |  |  |  | POL1_1
7 | 741410021 | Montáž vodič uzemňovací pásek průřezu do 120 mm2 v městské zástavbě v zemi | m | 80 |  | 0 |  | 0 |  | 0 | 21 | 0 | 0 | 0 | 0 | 0 |  | Vlastní | Indiv | 0 | 0 |  | Práce | Běžná |  |  |  | POL1_1
8 | 35442062 | pás zemnící 30x4mm FeZn | kg | 80 |  | 0 |  | 0 |  | 0 | 21 | 0 | 0.001 | 0.08 | 0 | 0 |  | Vlastní | Indiv | 0 | 0 |  | Specifikace | Běžná |  |  |  | POL3_0
9 | 741420022 | Montáž svorka hromosvodná se 3 šrouby | kus | 18 |  | 0 |  | 0 |  | 0 | 21 | 0 | 0 | 0 | 0 | 0 |  | Vlastní | Indiv | 0 | 0 |  | Práce | Běžná |  |  |  | POL1_1
10 | 1338256 | SVORKA SK/SR3 /318201/ | kus | 10 |  | 0 |  | 0 |  | 0 | 21 | 0 | 0.00025 | 0 | 0 | 0 |  | Vlastní | Indiv | 0 | 0 |  | Specifikace | Běžná |  |  |  | POL3_0
11 | 1397507 | SK/SR2 FEZN FI 30/FI3 BEZ DEST. /318033/ | kus | 8 |  | 0 |  | 0 |  | 0 | 21 | 0 | 0.00025 | 0 | 0 | 0 |  | Vlastní | Indiv | 0 | 0 |  | Specifikace | Běžná |  |  |  | POL3_0
Díl: | 741 | Elektroinstalace - silnoproud |  |  |  | 0 |  | 0 |  | 0 |  | 0 |  | 0 |  | 0 |  |  |  |  | 0 | [6 empty] | DIL
12 | 1163439 | TRUBKA KORUGOVANÁ DVOUPLÁŠŤOVÁ 90/75 MM CERNA | m | 5 |  | 0 |  | 0 |  | 0 | 21 | 0 | 0.00038 | 0 | 0 | 0 |  | Vlastní | Indiv | 0 | 0 |  | Specifikace | Běžná |  |  |  | POL3_0
13 | 741110302 | Montáž trubka ochranná do krabic korugovaná D přes 40 do 90 mm uložená volně | m | 5 |  | 0 |  | 0 |  | 0 | 21 | 0 | 0 | 0 | 0 | 0 |  | Vlastní | Indiv | 0 | 0 |  | Práce | Běžná |  |  |  | POL1_7
14 | 741120401 | Montáž vodič Cu izolovaný drátovací plný a laněný žíla 0,35-6 mm2 v rozváděči (např. CY) | m | 110 |  | 0 |  | 0 |  | 0 | 21 | 0 | 0 | 0 | 0 | 0 |  | Vlastní | Indiv | 0 | 0 |  | Práce | Běžná |  |  |  | POL1_7
15 | PKB.607602 | H07V-U 4 ZZ | km | 0.015 |  | 0 |  | 0 |  | 0 | 21 | 0 | 0.05 | 0 | 0 | 0 |  | Vlastní | Indiv | 0 | 0 |  | Specifikace | Běžná |  |  |  | POL3_0
16 | 741130022 | Ukončení vodič izolovaný do 4 mm2 na svorkovnici | kus | 10 |  | 0 |  | 0 |  | 0 | 21 | 0 | 0 | 0 | 0 | 0 |  | Vlastní | Indiv | 0 | 0 |  | Práce | Běžná |  |  |  | POL1_7
17 | 741420084 | Montáž jímače na střechu včetně stožáru a podstavců | kus | 5 |  | 0 |  | 0 |  | 0 | 21 | 0 | 0 | 0 | 0 | 0 |  | Vlastní | Indiv | 0 | 0 |  | Práce | Běžná |  |  |  | POL1_7
18 | 741420101 | Montáž vodiče HVI | kus | 230 |  | 0 |  | 0 |  | 0 | 21 | 0 | 0 | 0 | 0 | 0 |  | Vlastní | Indiv | 0 | 0 |  | Práce | Běžná |  |  |  | POL1_7
19 | 741420102 | Montáž podpěry pro HVI na plochou střechu | kus | 90 |  | 0 |  | 0 |  | 0 | 21 | 0 | 0 | 0 | 0 | 0 |  | Vlastní | Indiv | 0 | 0 |  | Práce | Běžná |  |  |  | POL1_7
20 | 741430011 | Montáž podoěry HVI na svislé vedení | kus | 75 |  | 0 |  | 0 |  | 0 | 21 | 0 | 0 | 0 | 0 | 0 |  | Vlastní | Indiv | 0 | 0 |  | Práce | Běžná |  |  |  | POL1_7
Díl: | 21-M | Elektromontáže |  |  |  | 0 |  | 0 |  | 0 |  | 0 |  | 0.45 |  | 0 |  |  |  |  | 2 | [6 empty] | DIL
21 | 210292011R00 | Zjištění údajů změření zemního odporu (ochranné uzemnění) s demontáží zkušební svorky, proměřením a opětovným smontováním svorky, , | kus | 5 |  | 0 |  | 0 |  | 0 | 21 | 0 | 0 | 0 | 0 | 0 | M21 | RTS 24/ I | Indiv | 0.4 | 2 |  | Práce | Běžná |  |  |  | POL1_1
22 | 1223750 | HVI VODIC-LONG D23MM SEDY | m | 230 |  | 0 |  | 0 |  | 0 | 21 | 0 | 0.0008 | 0.18 | 0 | 0 |  | Vlastní | Indiv | 0 | 0 |  | Specifikace | Běžná |  |  |  | POL3_0
23 | 1479256 | TRUB. 4700/50 GFK/Al 22/16/1 /105333/ | kus | 4 |  | 0 |  | 0 |  | 0 | 21 | 0 | 0.00893 | 0.04 | 0 | 0 |  | Vlastní | Indiv | 0 | 0 |  | Specifikace | Běžná |  |  |  | POL3_0
24 | 1030038565 | !!! DEHN 105345 Úchyt na stěnu FeZn pro trubky D 60mm odstup od stěny nastavitelný 250-350mm | kus | 12 |  | 0 |  | 0 |  | 0 | 21 | 0 | 0 | 0 | 0 | 0 |  | Vlastní | Indiv | 0 | 0 |  | Specifikace | Běžná |  |  |  | POL3_0
25 | 1360017 | DEHN PRIPOJOVACI CLENY /819147/ | kus | 5 |  | 0 |  | 0 |  | 0 | 21 | 0 | 0.00041 | 0 | 0 | 0 |  | Vlastní | Indiv | 0 | 0 |  | Specifikace | Běžná |  |  |  | POL3_0
26 | 1000300401 | !!! DEHN 819148 Připojovací členy + montážní materiál pro vodič HVI-long, D 23mm šedý | kus | 10 |  | 0 |  | 0 |  | 0 | 21 | 0 | 0 | 0 | 0 | 0 |  | Vlastní | Indiv | 0 | 0 |  | Specifikace | Běžná |  |  |  | POL3_0
27 | 1962809 | STATIV MALY NIRO 655MM PRO HVI LONG 4RAM | kus | 1 |  | 0 |  | 0 |  | 0 | 21 | 0 | 0 | 0 | 0 | 0 |  | Vlastní | Indiv | 0 | 0 |  | Specifikace | Běžná |  |  |  | POL3_0
28 | 1948556 | SADA 4KS ZAVIT.TYCI M16X520MM /107496/ | kus | 1 |  | 0 |  | 0 |  | 0 | 21 | 0 | 0.00125 | 0 | 0 | 0 |  | Vlastní | Indiv | 0 | 0 |  | Specifikace | Běžná |  |  |  | POL3_0
29 | 1232980 | BETONOVY PODSTAVEC 102010 | kus | 9 |  | 0 |  | 0 |  | 0 | 21 | 0 | 0.0185 | 0.17 | 0 | 0 |  | Vlastní | Indiv | 0 | 0 |  | Specifikace | Běžná |  |  |  | POL3_0
30 | 1225862 | PODLOZKA PLAST POD PODSTAVEC 102050 | kus | 3 |  | 0 |  | 0 |  | 0 | 21 | 0 | 0.00023 | 0 | 0 | 0 |  | Vlastní | Indiv | 0 | 0 |  | Specifikace | Běžná |  |  |  | POL3_0
31 | 1480090 | PODPERA VEDENI HVI 20/23 PLOCH. 253229 | kus | 90 |  | 0 |  | 0 |  | 0 | 21 | 0 | 0 | 0 | 0 | 0 |  | Vlastní | Indiv | 0 | 0 |  | Specifikace | Běžná |  |  |  | POL3_0
32 | 1307480 | PV HVI/CUI 20-23MM NIRO M8 /275259/ | kus | 75 |  | 0 |  | 0 |  | 0 | 21 | 0 | 5e-05 | 0 | 0 | 0 |  | Vlastní | Indiv | 0 | 0 |  | Specifikace | Běžná |  |  |  | POL3_0
33 | 1226395 | KRABICE LITINA PRO SZ DEHN DO ZEM. /5490 | kus | 5 |  | 0 |  | 0 |  | 0 | 21 | 0 | 0.00641 | 0.03 | 0 | 0 |  | Vlastní | Indiv | 0 | 0 |  | Specifikace | Běžná |  |  |  | POL3_0
34 | 1000300371 | Betonový podstavec B55 17kg D 337mm s madlem | kus | 9 |  | 0 |  | 0 |  | 0 | 21 | 0 | 0 | 0 | 0 | 0 |  | Vlastní | Indiv | 0 | 0 |  | Specifikace | Běžná |  |  |  | POL3_0
35 | 1226395 | KRABICE LITINA PRO SZ DEHN DO ZEM. /5490 | kus | 5 |  | 0 |  | 0 |  | 0 | 21 | 0 | 0.00641 | 0.03 | 0 | 0 |  | Vlastní | Indiv | 0 | 0 |  | Specifikace | Běžná |  |  |  | POL3_0
Díl: | HZS | Hodinové zúčtovací sazby |  |  |  | 0 |  | 0 |  | 0 |  | 0 |  | 0 |  | 0 |  |  |  |  | 0 | [6 empty] | DIL
36 | HZS1441 | Hodinová zúčtovací sazba pro zajištění pracovníků pro práce ve výškách | hod | 40 |  | 0 |  | 0 |  | 0 | 21 | 0 | 0 | 0 | 0 | 0 |  | Vlastní | Indiv | 0 | 0 |  | Práce | Běžná |  |  |  | POL1_1
[26 empty] | 12 | 21 | DPH
| Celkem |  |  |  |  | 0 | [19 empty] | 0 | 0 | SUM
END
Note on S6: Jedná se o informaci, zda se jedná o položku, která je do rozpočtu zadána z cenové soustavy RTS, nebo vlastní.
Note on T6: Jedná se o název CÚ, která je zadána u položky rozpočtu

## SO02 14.1 Pol
Položkový soupis prací a dodávek | [27 empty] | #TypZaznamu#
S: | ZB2024012 | Kulturně kreativní centrum Linserka - prováděcí dokumentace | [25 empty] | STA
O: | SO02 | Profese | [22 empty] | STA |  |  | OBJ
R: | 14.1 | Svítidla | [25 empty] | ROZ
P.č. | Číslo položky | Název položky | MJ | Množství | Cena / MJ | Celkem | Dodávka | Dodávka celk. | Montáž | Montáž celk. | DPH | Cena s DPH | Hmotnost / MJ | Hmotnost celk.(t) | Dem. hmotnost / MJ | Dem. hmotnost celk.(t) | Ceník | Cen. soustava / platnost | Cenová úroveň | Nhod / MJ | Nhod celk. | Dodavatel | Typ položky | Stav položky
Díl: | 0 | Nepřiřazený díl |  |  |  | 0 |  | 0 |  | 0 |  | 0 |  | 0.51 |  | 0 |  |  |  |  | 0 | [6 empty] | DIL
1 | L1.1 | Osvětlovací lišta, pro nepřímé osvětlení stropní niky, Al profil, šikmý 30°, průřez 17x17 mm,, difuzer opál, velikost cca 1100x5500 mm (celková délka cca 13 200 mm) LED 6W/m (? cca 79,2W), 3000 K | kus | 4 |  | 0 |  | 0 |  | 0 | 21 | 0 | 0 | 0 | 0 | 0 |  | Vlastní | Indiv | 0 | 0 |  | Specifikace | Běžná |  |  |  | POL3_0
|  | , 610 lm/m(? cca 8000 lm), 24 V DC barva RAL dle návr. arch | [25 empty] | POP
2 | L1.5 | Osvětlovací lišta, pro nepřímé osvětlení stropní niky, Al profil, šikmý 30°, průřez 17x17 mm,, difuzer opál, velikost cca 1100x5500 mm (celková délka cca 13 200 mm) LED 6W/m (? cca 79,2W), 3000 K | kus | 1 |  | 0 |  | 0 |  | 0 | 21 | 0 | 0 | 0 | 0 | 0 |  | Vlastní | Indiv | 0 | 0 |  | Specifikace | Běžná |  |  |  | POL3_0
|  | , 610 lm/m(? cca 7442 lm), 24 V DC barva RAL dle návr. arch | [25 empty] | POP
3 | L1.6 | Osvětlovací lišta, pro nepřímé osvětlení stropní niky, Al profil, šikmý 30°, průřez 17x17 mm,, difuzer opál, velikost cca 1100x5500 mm (celková délka cca 13 200 mm) LED 6W/m (? cca 79,8W), 3000 K | kus | 1 |  | 0 |  | 0 |  | 0 | 21 | 0 | 0 | 0 | 0 | 0 |  | Vlastní | Indiv | 0 | 0 |  | Specifikace | Běžná |  |  |  | POL3_0
|  | , 610 lm/m(? cca 8113 lm), 24 V DC barva RAL dle návr. arch | [25 empty] | POP
4 | L1.7 | Osvětlovací lišta, pro nepřímé osvětlení stropní niky, Al profil, šikmý 30°, průřez 17x17 mm,, difuzer opál, velikost cca 1900x5500 mm (celková délka cca 14800 mm) LED 6W/m (? cca 88,8W), 3000 K, | kus | 2 |  | 0 |  | 0 |  | 0 | 21 | 0 | 0 | 0 | 0 | 0 |  | Vlastní | Indiv | 0 | 0 |  | Specifikace | Běžná |  |  |  | POL3_0
|  | 610 lm/m(? cca 9028 lm), 24 V DC barva RAL dle návr. arch | [25 empty] | POP
5 | L1.8 | Osvětlovací lišta, pro nepřímé osvětlení stropní niky, Al profil, šikmý 30°, průřez 17x17 mm,, difuzer opál, velikost cca 1900x5500 mm (celková délka cca 14800 mm) LED 6W/m (? cca 88,8W), 3000 K, | kus | 8 |  | 0 |  | 0 |  | 0 | 21 | 0 | 0 | 0 | 0 | 0 |  | Vlastní | Indiv | 0 | 0 |  | Specifikace | Běžná |  |  |  | POL3_0
|  | 610 lm/m(? cca 9028 lm), 24 V DC barva RAL dle návr. arch | [25 empty] | POP
6 | L1.9 | Osvětlovací lišta, pro nepřímé osvětlení stropní niky, Al profil, šikmý 30°, průřez 17x17 mm,, difuzer opál, velikost cca 2050x5500 mm (celková délka cca 14000 mm) LED 6W/m (? cca 84W), 3000 K, | kus | 1 |  | 0 |  | 0 |  | 0 | 21 | 0 | 0 | 0 | 0 | 0 |  | Vlastní | Indiv | 0 | 0 |  | Specifikace | Běžná |  |  |  | POL3_0
|  | 610 lm/m(? cca 8540 lm), 24 V DC barva RAL dle návr. arch | [25 empty] | POP
7 | L1.10 | Osvětlovací lišta, pro nepřímé osvětlení stropní niky, Al profil, šikmý 30°, průřez 17x17 mm,, difuzer opál, velikost cca 2050x5500 mm (celková délka cca 15100 mm) LED 6W/m (? cca 90,6W), 3000 K, | kus | 1 |  | 0 |  | 0 |  | 0 | 21 | 0 | 0 | 0 | 0 | 0 |  | Vlastní | Indiv | 0 | 0 |  | Specifikace | Běžná |  |  |  | POL3_0
|  | 610 lm/m(? cca 9211 lm), 24 V DC barva RAL dle návr. arch | [25 empty] | POP
8 | L1.2 | Osvětlovací lišta, pro nepřímé osvětlení stropní niky, Al profil, šikmý 30°, průřez 17x17 mm,, difuzer opál, velikost cca 1400x5500 mm (celková délka cca 13 800 mm) LED 6W/m (? cca 82,8W), 3000 K | kus | 12 |  | 0 |  | 0 |  | 0 | 21 | 0 | 0 | 0 | 0 | 0 |  | Vlastní | Indiv | 0 | 0 |  | Specifikace | Běžná |  |  |  | POL3_0
|  | , 610 lm/m(? cca 8400 lm), 24 V DC barva RAL dle návr. arch | [25 empty] | POP
9 | L1.3 | Osvětlovací lišta, pro nepřímé osvětlení stropní niky, Al profil, šikmý 30°, průřez 17x17 mm,, difuzer opál, velikost cca 1400x5500 mm (celková délka cca 13 600 mm) LED 6W/m (? cca 81,W), 3000 K, | kus | 16 |  | 0 |  | 0 |  | 0 | 21 | 0 | 0 | 0 | 0 | 0 |  | Vlastní | Indiv | 0 | 0 |  | Specifikace | Běžná |  |  |  | POL3_0
|  | 610 lm/m(? cca 8300 lm), 24 V DC barva RAL dle návr. arch | [25 empty] | POP
10 | L1.4 | Osvětlovací lišta, pro nepřímé osvětlení stropní niky, Al profil, šikmý 30°, průřez 17x17 mm,, difuzer opál, velikost cca 900x5500 mm (celková délka cca 12800 mm) LED 6W/m (? cca 78,6W), 3000 K, | kus | 2 |  | 0 |  | 0 |  | 0 | 21 | 0 | 0 | 0 | 0 | 0 |  | Vlastní | Indiv | 0 | 0 |  | Specifikace | Běžná |  |  |  | POL3_0
|  | 610 lm/m(? cca 7800 lm), 24 V DC barva RAL dle návr. arch | [25 empty] | POP
11 | Lišta L2 | Třífázová napěťová lišta, pro instalaci svítidel 230V, 16A,zavěšena na stropu na lankových závěsech,, Al profil, bílá barva,průřez 32,5x31,5 mm, celková délka cca 5000 mm | kus | 42 |  | 0 |  | 0 |  | 0 | 21 | 0 | 0.0077 | 0.32 | 0 | 0 |  | Vlastní | Indiv | 0 | 0 |  | Specifikace | Běžná |  |  |  | POL3_0
12 | Lišta L3.1 | Osvětlovací lišta, pro osvětlení pracovní plochy kuchyňské linky, Al profil vestavný, černý elox,, difuzer opál, celková délka cca 1000 mm, LED 14W/m, 3000 K, 2070 lm/m, 24V, | kus | 1 |  | 0 |  | 0 |  | 0 | 21 | 0 | 0.0077 | 0.01 | 0 | 0 |  | Vlastní | Indiv | 0 | 0 |  | Specifikace | Běžná |  |  |  | POL3_0
13 | Lišta L3.2 | Osvětlovací lišta, pro osvětlení pracovní plochy kuchyňské linky, Al profil vestavný, černý elox,, difuzer opál, celková délka cca 1000 mm, LED 14W/m, 3000 K, 2070 lm/m, 24V, | kus | 1 |  | 0 |  | 0 |  | 0 | 21 | 0 | 0.0077 | 0.01 | 0 | 0 |  | Vlastní | Indiv | 0 | 0 |  | Specifikace | Běžná |  |  |  | POL3_0
14 | Lišta L3.3 | Osvětlovací lišta, pro osvětlení pracovní plochy kuchyňské linky, Al profil vestavný, černý elox,, difuzer opál, celková délka cca 4000 mm, LED 14W/m, 3000 K, 2070 lm/m, 24V, | kus | 1 |  | 0 |  | 0 |  | 0 | 21 | 0 | 0.0077 | 0.01 | 0 | 0 |  | Vlastní | Indiv | 0 | 0 |  | Specifikace | Běžná |  |  |  | POL3_0
15 | Lišta L3.4 | Osvětlovací lišta, pro osvětlení pracovní plochy kuchyňské linky, Al profil vestavný, černý elox,, difuzer opál, celková délka cca 700 mm, LED 14W/m, 3000 K, 2070 lm/m, 24V, | kus | 1 |  | 0 |  | 0 |  | 0 | 21 | 0 | 0.0077 | 0.01 | 0 | 0 |  | Vlastní | Indiv | 0 | 0 |  | Specifikace | Běžná |  |  |  | POL3_0
16 | S1 | Svítidlo stropní závěsné, korpus ocelový plech, černá barva vně, bílá barva uvnitř, O 260 mm,, stínidlo - čiré sklo, kabelový závěs (černý textilní kabel), 1x E27, 60W max v. zdroj LED, E27, 10W, | kus | 9 |  | 0 |  | 0 |  | 0 | 21 | 0 | 0.0008 | 0.01 | 0 | 0 |  | Vlastní | Indiv | 0 | 0 |  | Specifikace | Běžná |  |  |  | POL3_0
|  | 2700 K, 1055 lm | [25 empty] | POP
17 | S10 | Svítidlo stropní závěsné, korpus ocelový plech, černá barva vně, bílá barva uvnitř, O 300 mm,, stínidlo - čiré sklo, kabelový závěs (černý textilní kabel), 1x E27, 60W max v. zdroj LED, E27, 14W, | kus | 8 |  | 0 |  | 0 |  | 0 | 21 | 0 | 0.0008 | 0.01 | 0 | 0 |  | Vlastní | Indiv | 0 | 0 |  | Specifikace | Běžná |  |  |  | POL3_0
|  | 2700 K, 15215lm stmívatelný | [25 empty] | POP
18 | S2 | Svítidlo přisazené, Al korpus, barva antracit, difuzer opál,velikost 273x181x80 mm, 2x E27, 2x10W ,, 2x E27, 2x10W max v. zdroj LED, E27, 10W, 2700 K, 1055 lm | kus | 1 |  | 0 |  | 0 |  | 0 | 21 | 0 | 0.0008 | 0 | 0 | 0 |  | Vlastní | Indiv | 0 | 0 |  | Specifikace | Běžná |  |  |  | POL3_0
19 | S3 | Svítidlo stropní závěsné, korpus černá barva vně, bílá barva uvnitř, kabelový závěs (černý textilní, kabel), 1x E27, 60W max v. zdroj LED, 7W, O 95 mm 2700 K, 806 lm | kus | 2 |  | 0 |  | 0 |  | 0 | 21 | 0 | 0.0008 | 0 | 0 | 0 |  | Vlastní | Indiv | 0 | 0 |  | Specifikace | Běžná |  |  |  | POL3_0
20 | S4 | Svítidlo přisazené, na stěně nad zrcadlem, Al korpus, stínidlo opál, velikost 58x60x600 mm, LED 25 W, , 3000 K, 3200 lm, IP44 | kus | 3 |  | 0 |  | 0 |  | 0 | 21 | 0 | 0.0008 | 0 | 0 | 0 |  | Vlastní | Indiv | 0 | 0 |  | Specifikace | Běžná |  |  |  | POL3_0
21 | S5 | Svítidlo přisazené stropní, Al korpus, černá barva (případně bílá barva),O 107 mm, v=37 mm, AC LED, 6W, 3000 K, 480 lm, IP65 | kus | 16 |  | 0 |  | 0 |  | 0 | 21 | 0 | 0.0008 | 0.01 | 0 | 0 |  | Vlastní | Indiv | 0 | 0 |  | Specifikace | Běžná |  |  |  | POL3_0
22 | S11 | Svítidlo přisazené stropní, Al korpus, černá barva (případně bílá barva),35x70x1200 mm, LED 40W,, 3000 K, 3400 lm, | kus | 3 |  | 0 |  | 0 |  | 0 | 21 | 0 | 0.0008 | 0 | 0 | 0 |  | Vlastní | Indiv | 0 | 0 |  | Specifikace | Běžná |  |  |  | POL3_0
23 | S12 | Svítidlo lineární, vč. adapteru pro instalaci do 3F napěťové lišty, Al korpus, bílá barva, difuzer, opál, průřez 30x30 mm délka 1210 mm, LED 25W, 3000 K, 2500 lm, 110° | kus | 26 |  | 0 |  | 0 |  | 0 | 21 | 0 | 0.0008 | 0.02 | 0 | 0 |  | Vlastní | Indiv | 0 | 0 |  | Specifikace | Běžná |  |  |  | POL3_0
24 | S13 | Svítidlo přisazené, Al korpus, bílá barva, difuzer opál, velikost 40x120x1200 mm, LED 48W, 3000 K,, 4800 lm | kus | 3 |  | 0 |  | 0 |  | 0 | 21 | 0 | 0.0008 | 0 | 0 | 0 |  | Vlastní | Indiv | 0 | 0 |  | Specifikace | Běžná |  |  |  | POL3_0
25 | S14 | Svítidlo přisazené, instalováno uvnitř výtahové šachty, korpus PP, bílá barva, difuzer PC, vč., ochranného koše, O 210 mm, v=115 mm, 1x E27, 60W max, IP54 sv. zdroj LED, E27, 10W, 2700 K, 1055 lm | kus | 6 |  | 0 |  | 0 |  | 0 | 21 | 0 | 0.0008 | 0 | 0 | 0 |  | Vlastní | Indiv | 0 | 0 |  | Specifikace | Běžná |  |  |  | POL3_0
26 | S7 | Světlomet, vč. adapteru pro instalaci do 3F napěťové lišty, Al korpus, bílá barva, O 80 mm, v=45 mm,, směrovatelný, LED 18W, 3000 K, 1800 lm, volitelná šířka světelného svazku plynule v rozmezí 15°- | kus | 58 |  | 0 |  | 0 |  | 0 | 21 | 0 | 0.0008 | 0.05 | 0 | 0 |  | Vlastní | Indiv | 0 | 0 |  | Specifikace | Běžná |  |  |  | POL3_0
|  | 45°, CRI 90, vč. clony "medová plástev" | [25 empty] | POP
27 | S8 | Světlomet, vč. adapteru pro instalaci do 3F napěťové lišty, Al korpus, bílá barva, O 110 mm, v=60 mm, , směrovatelný, LED 28W, 3000 K, 2800 lm, volitelná šířka světelného svazku plynule v rozmezí 15°- | kus | 52 |  | 0 |  | 0 |  | 0 | 21 | 0 | 0.0008 | 0.04 | 0 | 0 |  | Vlastní | Indiv | 0 | 0 |  | Specifikace | Běžná |  |  |  | POL3_0
|  | 45°, CRI 90, vč. clony "medová plástev" | [25 empty] | POP
28 | S9 | Světlomet, vč. adapteru pro instalaci do 3F napěťové lišty, Al korpus, bílá barva, O 80 mm, v=47 mm,, l=205, směrovatelný, LED 12W, 3000 K, 305 lm, volitelná šířka světelného svazku plynule v rozmezí | kus | 11 |  | 0 |  | 0 |  | 0 | 21 | 0 | 0.0008 | 0.01 | 0 | 0 |  | Vlastní | Indiv | 0 | 0 |  | Specifikace | Běžná |  |  |  | POL3_0
|  | 15°- 45°, CRI 90, vč. clony "medová plástev" | [25 empty] | POP
29 | SN1 | Svítidlo nouzové, přisazené, netrvale svítící, pro označení směru úniku, korpus PC, bílá barva,, difuzer opál, velikost 35x95x260 mm, ED 2W, 4000 K, 200 lm, vč. baterie NiCd, 1 h, autotest, IP44 + | kus | 5 |  | 0 |  | 0 |  | 0 | 21 | 0 | 2e-05 | 0 | 0 | 0 |  | Vlastní | Indiv | 0 | 0 |  | Specifikace | Běžná |  |  |  | POL3_0
|  | - piktogram | [25 empty] | POP
30 | SN2 | Svítidlo nouzové, přisazené, netrvale svítící, pro označení směru úniku, korpus PC, bílá barva, O, 125 mm, v=40,5 mm, LED 4, 4000 K, 276 lm, vč. baterie Lithium Ion, 3 h, autotest | kus | 8 |  | 0 |  | 0 |  | 0 | 21 | 0 | 2e-05 | 0 | 0 | 0 |  | Vlastní | Indiv | 0 | 0 |  | Specifikace | Běžná |  |  |  | POL3_0
31 | SN3 | vítidlo nouzové přisazené, netrvale svítící, pro osvětlení prostoru před únikovým otvorem, korpus PC, , bílá barva, difuzer opál, velikost 35x95x260 mm, LED 2W, 4000 K, 200 lm, vč. baterie NiCd, IP65 | kus | 1 |  | 0 |  | 0 |  | 0 | 21 | 0 | 2e-05 | 0 | 0 | 0 |  | Vlastní | Indiv | 0 | 0 |  | Specifikace | Běžná |  |  |  | POL3_0
Díl: | HZS | Hodinové zúčtovací sazby |  |  |  | 0 |  | 0 |  | 0 |  | 0 |  | 0 |  | 0 |  |  |  |  | 0 | [6 empty] | DIL
32 | HZS2232 | Hodinová zúčtovací sazba elektrikář odborný + montáž svítidel včetně proudových lišt | hod | 250 |  | 0 |  | 0 |  | 0 | 21 | 0 | 0 | 0 | 0 | 0 |  | Vlastní | Indiv | 0 | 0 |  | Práce | Běžná |  |  |  | POL1_1
[26 empty] | 12 | 21 | DPH
| Celkem |  |  |  |  | 0 | [19 empty] | 0 | 0 | SUM
END
Note on S6: Jedná se o informaci, zda se jedná o položku, která je do rozpočtu zadána z cenové soustavy RTS, nebo vlastní.
Note on T6: Jedná se o název CÚ, která je zadána u položky rozpočtu

## SO02 15.1 Pol
Položkový soupis prací a dodávek | [27 empty] | #TypZaznamu#
S: | ZB2024012 | Kulturně kreativní centrum Linserka - prováděcí dokumentace | [25 empty] | STA
O: | SO02 | Profese | [22 empty] | STA |  |  | OBJ
R: | 15.1 | Slaboproud | [25 empty] | ROZ
P.č. | Číslo položky | Název položky | MJ | Množství | Cena / MJ | Celkem | Dodávka | Dodávka celk. | Montáž | Montáž celk. | DPH | Cena s DPH | Hmotnost / MJ | Hmotnost celk.(t) | Dem. hmotnost / MJ | Dem. hmotnost celk.(t) | Ceník | Cen. soustava / platnost | Cenová úroveň | Nhod / MJ | Nhod celk. | Dodavatel | Typ položky | Stav položky
Díl: | _1 | 1.Strukturovaná kabeláž, telekomunikace, A/V, CCTV |  |  |  | 0 |  | 0 |  | 0 |  | 0 |  | 0 |  | 0 |  |  |  |  | 40 | [6 empty] | DIL
1 | 1 | RACK-Datový rozváděč 27U 600x600 stojanový vč. montáže a organizace kabelů | ks | 1 |  | 0 |  | 0 |  | 0 | 21 | 0 | 0 | 0 | 0 | 0 |  | Vlastní | Indiv | 0 | 0 |  | Práce | Běžná |  |  |  | POL1_1
2 | 2R | ZÁMEČNÍK | ks | 1 |  | 0 |  | 0 |  | 0 | 21 | 0 | 0 | 0 | 0 | 0 |  | RTS 16/ I | Indiv | 0 | 0 |  | Profese, tarify | Běžná |  |  |  | POL5_
3 | 3 | RACK-Patch panel 25port vč. keyston, cat 3 | ks | 1 |  | 0 |  | 0 |  | 0 | 21 | 0 | 0 | 0 | 0 | 0 |  | Vlastní | Indiv | 0 | 0 |  | Práce | Běžná |  |  |  | POL1_1
4 | 4 | RACK-Patch panel 24port vč. keyston, cat 6 | ks | 4 |  | 0 |  | 0 |  | 0 | 21 | 0 | 0 | 0 | 0 | 0 |  | Vlastní | Indiv | 0 | 0 |  | Práce | Běžná |  |  |  | POL1_1
5 | 5 | RACK-Vyvazovací panel | ks | 5 |  | 0 |  | 0 |  | 0 | 21 | 0 | 0 | 0 | 0 | 0 |  | Vlastní | Indiv | 0 | 0 |  | Práce | Běžná |  |  |  | POL1_1
6 | 6 | RACK-Napájecí panel 5x230V, přep. ochrana | ks | 2 |  | 0 |  | 0 |  | 0 | 21 | 0 | 0 | 0 | 0 | 0 |  | Vlastní | Indiv | 0 | 0 |  | Práce | Běžná |  |  |  | POL1_1
7 | 7 | RACK-Polička | ks | 3 |  | 0 |  | 0 |  | 0 | 21 | 0 | 0 | 0 | 0 | 0 |  | Vlastní | Indiv | 0 | 0 |  | Práce | Běžná |  |  |  | POL1_1
8 | 8 | RACK-Patch kabel FTP cat6 0,5m | ks | 90 |  | 0 |  | 0 |  | 0 | 21 | 0 | 0 | 0 | 0 | 0 |  | Vlastní | Indiv | 0 | 0 |  | Práce | Běžná |  |  |  | POL1_1
9 | 9 R00 | hodina | ks | 40 |  | 0 |  | 0 |  | 0 | 21 | 0 | 0 | 0 | 0 | 0 |  | RTS 13/ I | Indiv | 1 | 40 |  | Práce | Běžná |  |  |  | POL1_1
10 | 10 | RACK-Záložní zdroj pro RACK 1U 750VA, vč. příslušenství | ks | 1 |  | 0 |  | 0 |  | 0 | 21 | 0 | 0 | 0 | 0 | 0 |  | Vlastní | Indiv | 0 | 0 |  | Práce | Běžná |  |  |  | POL1_1
11 | 11 | RACK-Switch 24port 10/100/1000 mng, VLAN, 4xSFP, PoE | ks | 4 |  | 0 |  | 0 |  | 0 | 21 | 0 | 0 | 0 | 0 | 0 |  | Vlastní | Indiv | 0 | 0 |  | Práce | Běžná |  |  |  | POL1_1
12 | 12 | RACK-WiFi controler | ks | 1 |  | 0 |  | 0 |  | 0 | 21 | 0 | 0 | 0 | 0 | 0 |  | Vlastní | Indiv | 0 | 0 |  | Práce | Běžná |  |  |  | POL1_1
13 | 13 | RACK-Router | ks | 1 |  | 0 |  | 0 |  | 0 | 21 | 0 | 0 | 0 | 0 | 0 |  | Vlastní | Indiv | 0 | 0 |  | Práce | Běžná |  |  |  | POL1_1
14 | 14 | RACK-Ukončení kabelů UTP cat.6 vč. proměření (keyston součástí patch panelu) | ks | 85 |  | 0 |  | 0 |  | 0 | 21 | 0 | 0 | 0 | 0 | 0 |  | Vlastní | Indiv | 0 | 0 |  | Práce | Běžná |  |  |  | POL1_1
15 | 15 | Kabeláž UTP Cat6 | m | 2400 |  | 0 |  | 0 |  | 0 | 21 | 0 | 0 | 0 | 0 | 0 |  | Vlastní | Indiv | 0 | 0 |  | Práce | Běžná |  |  |  | POL1_1
16 | M_100031I | kabel SYKFY 2x2x0,5 | m | 100 |  | 0 |  | 0 |  | 0 | 21 | 0 | 0 | 0 | 0 | 0 |  | Vlastní | Indiv | 0 | 0 |  | Specifikace | Běžná |  |  |  | POL3_
17 | 17 | Kabel SYKFY 3x2x0,5 | m | 50 |  | 0 |  | 0 |  | 0 | 21 | 0 | 0 | 0 | 0 | 0 |  | Vlastní | Indiv | 0 | 0 |  | Práce | Běžná |  |  |  | POL1_1
18 | M_100032I | kabel SYKFY 5x2x0,5 | m | 20 |  | 0 |  | 0 |  | 0 | 21 | 0 | 0 | 0 | 0 | 0 |  | Vlastní | Indiv | 0 | 0 |  | Specifikace | Běžná |  |  |  | POL3_
19 | 19 | Kabel SYKFY 10x2x0,5 | m | 30 |  | 0 |  | 0 |  | 0 | 21 | 0 | 0 | 0 | 0 | 0 |  | Vlastní | Indiv | 0 | 0 |  | Práce | Běžná |  |  |  | POL1_1
20 | 20 | Ukončení 2x2x0,5 | ks | 8 |  | 0 |  | 0 |  | 0 | 21 | 0 | 0 | 0 | 0 | 0 |  | Vlastní | Indiv | 0 | 0 |  | Práce | Běžná |  |  |  | POL1_1
21 | 21 | Ukončení 3x2x0,5 | ks | 6 |  | 0 |  | 0 |  | 0 | 21 | 0 | 0 | 0 | 0 | 0 |  | Vlastní | Indiv | 0 | 0 |  | Práce | Běžná |  |  |  | POL1_1
22 | 22 | Ukončení 5x2x0,5 | ks | 2 |  | 0 |  | 0 |  | 0 | 21 | 0 | 0 | 0 | 0 | 0 |  | Vlastní | Indiv | 0 | 0 |  | Práce | Běžná |  |  |  | POL1_1
23 | 23 | Ukončení 10x2x0,5 | ks | 2 |  | 0 |  | 0 |  | 0 | 21 | 0 | 0 | 0 | 0 | 0 |  | Vlastní | Indiv | 0 | 0 |  | Práce | Běžná |  |  |  | POL1_1
24 | 24 | Ukončení metalických kabelů UTP cat.6 vč. proměření a konektoru | ks | 14 |  | 0 |  | 0 |  | 0 | 21 | 0 | 0 | 0 | 0 | 0 |  | Vlastní | Indiv | 0 | 0 |  | Práce | Běžná |  |  |  | POL1_1
25 | 25 | Anténa 802.11a/b/g/n/ac, 2,4 i 5GHz, vícenásobné SSID s různým druhem zabezpečení, PoE napájení, standardu 802.3af/802.3at, dvě integrované 3dBi antény v systému MIMO 3x3, Load balance, centrální | ks | 6 |  | 0 |  | 0 |  | 0 | 21 | 0 | 0 | 0 | 0 | 0 |  | Vlastní | Indiv | 0 | 0 |  | Práce | Běžná |  |  |  | POL1_1
|  | správou | [25 empty] | POP
26 | 26 | CCTV /vnitřní/ - IP kamera barevná, kompaktní FIXED DOME, venkovní antivandal mini dome 2 Mpix při, 25 sn/s, obj. f=2,8 mm (93°), 0,1/0 lux při IR 30 m, D/N mechanický IR filtr, 1/2,7" CMOS, DWDR, | ks | 2 |  | 0 |  | 0 |  | 0 | 21 | 0 | 0 | 0 | 0 | 0 |  | Vlastní | Indiv | 0 | 0 |  | Práce | Běžná |  |  |  | POL1_1
|  | 3D-DNR, corridor 90°, IE, Mozilla, Smart PSS, DMSS aplikace, PoE 48 V=/4 W nebo 12 V=, 3 osy, kov, bílá, IP67, IK10, venkovní -30 až 60°C, O 110 x 81 mm, vč. držáku a příslušenství | [25 empty] | POP | 3D-DNR, corridor 90°, IE, Mozilla, Smart PSS, DMSS aplikace, PoE 48 V=/4 W nebo 12 V=, 3 osy, kov, bílá, IP67, IK10, venkovní -30 až 60°C, O 110 x 81 mm, vč. držáku a příslušenství
27 | 27 | CCTV - /vnitřní/ - IP kamera barevná, kompaktní BULLET, venkovní 4 Mpix při 20 sn/s, obj. f=3,6 mm, (84°), 0,01/0 lux, IR 40 m, D/N mechanický IR filtr, 1/3" CMOS, WDR (120 dB), 3D-DNR, 5 typů | ks | 11 |  | 0 |  | 0 |  | 0 | 21 | 0 | 0 | 0 | 0 | 0 |  | Vlastní | Indiv | 0 | 0 |  | Práce | Běžná |  |  |  | POL1_1
|  | videoanalýzy obrazu, IE, Mozilla, Smart PSS, DMSS aplikace, PoE 48 V=/6 W nebo 12 V=, kov, bílo-černá, IP67, venkovní -30 až 60°C, 70 x 70 x 180 mm, vč. držáku a příslušenství | [25 empty] | POP | videoanalýzy obrazu, IE, Mozilla, Smart PSS, DMSS aplikace, PoE 48 V=/6 W nebo 12 V=, kov, bílo-černá, IP67, venkovní -30 až 60°C, 70 x 70 x 180 mm, vč. držáku a příslušenství
28 | 28 | CCTV - /venkovní panorama 360° (horizont. 180°)/ - IP kamera barevná, kompaktní, venkovní 5 Mpix při, 25 sn/s, obj. f=1,4 mm, 0.0006 Lux@F2.0, IR 10 m, 1/2.7" 5Megapixel progressive CMOS, WDR (120 dB) | ks | 1 |  | 0 |  | 0 |  | 0 | 21 | 0 | 0 | 0 | 0 | 0 |  | Vlastní | Indiv | 0 | 0 |  | Práce | Běžná |  |  |  | POL1_1
|  | , skutečný režim DEN/NOC - ICR (IR cut filtr), Artifical Inteligence - Perimeter protection, People counting, Heat map, software Smart PSS, DSS Express, DSS Pro, aplikace DMSS a IMOU Life, webové prohlížeče, AI umělá inteligence + IVS pravidla - ochrana perimetru, rozpoznání osoby a vozidla, klasifikace objektů, počítání osob, heat mapy, integrovaný mikrofon, Micro SD (max.256 GB), Spotřeba 7.3W (12V DC); 8.8W (PoE), Napájení 15,4 W (IEEE802.3af) PoE, kov, plast, bílo-černá, IP67, venkovní -10 až 50°C, 126 x 45mm, vč. držáku a příslušenství | [25 empty] | POP | , skutečný režim DEN/NOC - ICR (IR cut filtr), Artifical Inteligence - Perimeter protection, People counting, Heat map, software Smart PSS, DSS Express, DSS Pro, aplikace DMSS a IMOU Life, webové prohlížeče, AI umělá inteligence + IVS pravidla - ochrana perimetru, rozpoznání osoby a vozidla, klasifikace objektů, počítání osob, heat mapy, integrovaný mikrofon, Micro SD (max.256 GB), Spotřeba 7.3W (12V DC); 8.8W (PoE), Napájení 15,4 W (IEEE802.3af) PoE, kov, plast, bílo-černá, IP67, venkovní -10 až 50°C, 126 x 45mm, vč. držáku a příslušenství
29 | 29 | CCTV - NVR - Záznamové zařízení - 32 IP kamer, 4K rozlišení, komprese H.265, propustnost 320 Mbps, 2, x HDMI/VGA výstup, ovládání USB myší, 4 x HDD (není součástí), max. 24 TB, 2 x Gb LAN, poplach | ks | 1 |  | 0 |  | 0 |  | 0 | 21 | 0 | 0 | 0 | 0 | 0 |  | Vlastní | Indiv | 0 | 0 |  | Práce | Běžná |  |  |  | POL1_1
|  | 16/6, 3 x USB, web, Smart PSS, aplikace DMSS, 230 V~/16,7 W, vnitřní -10 až 55°C, 440 x 75 x 413 mm | [25 empty] | POP
30 | 30 | CCTV - HDD,3,5", 4TB, SATA6, 24/7 vhodný pro záznam videa | ks | 4 |  | 0 |  | 0 |  | 0 | 21 | 0 | 0 | 0 | 0 | 0 |  | Vlastní | Indiv | 0 | 0 |  | Specifikace | Běžná |  |  |  | POL3_0
31 | 31 | Datová zásuvka dvojnásobná, maska, keyston, kryt, rám. - vč. proměření | ks | 12 |  | 0 |  | 0 |  | 0 | 21 | 0 | 0 | 0 | 0 | 0 |  | Vlastní | Indiv | 0 | 0 |  | Práce | Běžná |  |  |  | POL1_1
32 | 32 | Datová zásuvka dvojnásobná, maska, keyston, kryt, rám. designová - vč. proměření | ks | 14 |  | 0 |  | 0 |  | 0 | 21 | 0 | 0 | 0 | 0 | 0 |  | Vlastní | Indiv | 0 | 0 |  | Práce | Běžná |  |  |  | POL1_1
33 | 33 | Telekomunikační krabice MIS, zapuštěná kompletní, 100párů | ks | 1 |  | 0 |  | 0 |  | 0 | 21 | 0 | 0 | 0 | 0 | 0 |  | Vlastní | Indiv | 0 | 0 |  | Práce | Běžná |  |  |  | POL1_1
34 | 34 | Nouzová signalizace - FAP3002 - Signální tlačítko - tahové pod omítku IP20 vč. rám. | ks | 1 |  | 0 |  | 0 |  | 0 | 21 | 0 | 0 | 0 | 0 | 0 |  | Vlastní | Indiv | 0 | 0 |  | Práce | Běžná |  |  |  | POL1_1
35 | 35 | Nouzová signalizace - FAP2001 - Signální tlačítko - resetovací pod omítku IP20 vč. rám | ks | 1 |  | 0 |  | 0 |  | 0 | 21 | 0 | 0 | 0 | 0 | 0 |  | Vlastní | Indiv | 0 | 0 |  | Práce | Běžná |  |  |  | POL1_1
36 | 36 | Nouzová signalizace - FEH2001 - Kontrolní modul s alarmem pod omítku IP20 vč.rám | ks | 1 |  | 0 |  | 0 |  | 0 | 21 | 0 | 0 | 0 | 0 | 0 |  | Vlastní | Indiv | 0 | 0 |  | Práce | Běžná |  |  |  | POL1_1
37 | 37 | Nouzová signalizace - FIM1200 - Alarm pod omítku IP20 vč.rám | ks | 1 |  | 0 |  | 0 |  | 0 | 21 | 0 | 0 | 0 | 0 | 0 |  | Vlastní | Indiv | 0 | 0 |  | Práce | Běžná |  |  |  | POL1_1
38 | 38 | Nouzová signalizace - FIM1300 - Signalizační panel pod omítku IP20 vč.rám | ks | 1 |  | 0 |  | 0 |  | 0 | 21 | 0 | 0 | 0 | 0 | 0 |  | Vlastní | Indiv | 0 | 0 |  | Práce | Běžná |  |  |  | POL1_1
39 | 39 | Nouzová signalizace - napájecí zdroj 230V/24V, 0,5A, do inst. Krabice | ks | 1 |  | 0 |  | 0 |  | 0 | 21 | 0 | 0 | 0 | 0 | 0 |  | Vlastní | Indiv | 0 | 0 |  | Práce | Běžná |  |  |  | POL1_1
40 | 40 | Interiérový detektor kvality vzduchu (CO2) s akustickým alarmem, vč. nap. adaptéru | ks | 3 |  | 0 |  | 0 |  | 0 | 21 | 0 | 0 | 0 | 0 | 0 |  | Vlastní | Indiv | 0 | 0 |  | Práce | Běžná |  |  |  | POL1_1
41 | 41 | Kabelový žlab - drát 140x60 vč. příslušenství | m | 2 |  | 0 |  | 0 |  | 0 | 21 | 0 | 0 | 0 | 0 | 0 |  | Vlastní | Indiv | 0 | 0 |  | Práce | Běžná |  |  |  | POL1_1
42 | 42 | Kabelový žlab - drát 60x60 vč. příslušenství | m | 6 |  | 0 |  | 0 |  | 0 | 21 | 0 | 0 | 0 | 0 | 0 |  | Vlastní | Indiv | 0 | 0 |  | Práce | Běžná |  |  |  | POL1_1
43 | 43 | Krabice elinstalační plastová KP67/2 pod omítku prázdná - přístrojová | ks | 16 |  | 0 |  | 0 |  | 0 | 21 | 0 | 0 | 0 | 0 | 0 |  | Vlastní | Indiv | 0 | 0 |  | Práce | Běžná |  |  |  | POL1_1
44 | 44 | Krabice elinstalační plastová KU 68-1902 s víčkem pod omítku | ks | 10 |  | 0 |  | 0 |  | 0 | 21 | 0 | 0 | 0 | 0 | 0 |  | Vlastní | Indiv | 0 | 0 |  | Práce | Běžná |  |  |  | POL1_1
45 | 45 | Krabice elinstalační plastová KU68LD do dutých stěn prázdná | ks | 6 |  | 0 |  | 0 |  | 0 | 21 | 0 | 0 | 0 | 0 | 0 |  | Vlastní | Indiv | 0 | 0 |  | Práce | Běžná |  |  |  | POL1_1
46 | 46 | Krabice elinstalační plastová KO97/5 prázdná s víčkem pod omítku | ks | 3 |  | 0 |  | 0 |  | 0 | 21 | 0 | 0 | 0 | 0 | 0 |  | Vlastní | Indiv | 0 | 0 |  | Práce | Běžná |  |  |  | POL1_1
47 | 47 | Trubka ohebná PVC, 320N, FX16 pod omítku samozhášivá | m | 300 |  | 0 |  | 0 |  | 0 | 21 | 0 | 0 | 0 | 0 | 0 |  | Vlastní | Indiv | 0 | 0 |  | Práce | Běžná |  |  |  | POL1_1
48 | 48 | Trubka ohebná PVC, 320N, FX25 pod omítku samozhášivá | m | 250 |  | 0 |  | 0 |  | 0 | 21 | 0 | 0 | 0 | 0 | 0 |  | Vlastní | Indiv | 0 | 0 |  | Práce | Běžná |  |  |  | POL1_1
49 | 49 | Trubka ohebná PVC, 320N, FX32 pod omítku samozhášivá | m | 600 |  | 0 |  | 0 |  | 0 | 21 | 0 | 0 | 0 | 0 | 0 |  | Vlastní | Indiv | 0 | 0 |  | Práce | Běžná |  |  |  | POL1_1
50 | 50 | Lokální trasa kabelu/kabelů, povrchová přiznaná, kotvená sponkovým způsobem | bm | 60 |  | 0 |  | 0 |  | 0 | 21 | 0 | 0 | 0 | 0 | 0 |  | Vlastní | Indiv | 0 | 0 |  | Práce | Běžná |  |  |  | POL1_1
51 | 51 | Konfigurace a oživení systému datové sítě, zaškolení | hod | 10 |  | 0 |  | 0 |  | 0 | 21 | 0 | 0 | 0 | 0 | 0 |  | Vlastní | Indiv | 0 | 0 |  | Práce | Běžná |  |  |  | POL1_1
52 | 52 | Požární ucpávky | kus | 8 |  | 0 |  | 0 |  | 0 | 21 | 0 | 0 | 0 | 0 | 0 |  | Vlastní | Indiv | 0 | 0 |  | Práce | Běžná |  |  |  | POL1_1
53 | 53 | Stavební sádra - šedá | kg | 30 |  | 0 |  | 0 |  | 0 | 21 | 0 | 0 | 0 | 0 | 0 |  | Vlastní | Indiv | 0 | 0 |  | Specifikace | Běžná |  |  |  | POL3_0
54 | 55 | Drobný materiál (% z materálu) | % | 3 |  | 0 |  | 0 |  | 0 | 21 | 0 | 0 | 0 | 0 | 0 |  | Vlastní | Indiv | 0 | 0 |  | Specifikace | Běžná |  |  |  | POL3_0
55 | 56 | Sekání, prostupy a stavební přípomoce vč. začištění (% z montáží) | % | 6 |  | 0 |  | 0 |  | 0 | 21 | 0 | 0 | 0 | 0 | 0 |  | Vlastní | Indiv | 0 | 0 |  | Práce | Běžná |  |  |  | POL1_1
Díl: | _2 | 2. PZTS (EZS) - požární detekce |  |  |  | 0 |  | 0 |  | 0 |  | 0 |  | 0 |  | 0 |  |  |  |  | 0 | [6 empty] | DIL
56 | 58 | EZS ústředna sběrnicového typu, min 2x500m sběrnice á 2000mA, max. 230 prvků, max 128 PGM, max. 15, podsystémů, GSM, LAN vč. skříně, zdroje, nastavení a oživení | ks | 1 |  | 0 |  | 0 |  | 0 | 21 | 0 | 0 | 0 | 0 | 0 |  | Vlastní | Indiv | 0 | 0 |  | Práce | Běžná |  |  |  | POL1_1
57 | 59 | Akumulátor 12V/18Ah | ks | 1 |  | 0 |  | 0 |  | 0 | 21 | 0 | 0 | 0 | 0 | 0 |  | Vlastní | Indiv | 0 | 0 |  | Specifikace | Běžná |  |  |  | POL3_0
58 | 60 | Pomocný zdroj vč. skříně, transf. aku a oddělovače sběrnice | ks | 1 |  | 0 |  | 0 |  | 0 | 21 | 0 | 0 | 0 | 0 | 0 |  | Vlastní | Indiv | 0 | 0 |  | Práce | Běžná |  |  |  | POL1_1
59 | 61 | Kódovací klávesnice LCD, RFID čtečka | ks | 4 |  | 0 |  | 0 |  | 0 | 21 | 0 | 0 | 0 | 0 | 0 |  | Vlastní | Indiv | 0 | 0 |  | Práce | Běžná |  |  |  | POL1_1
60 | 62 | Vnitřní siréna vč. deblok tlač. BUS | ks | 3 |  | 0 |  | 0 |  | 0 | 21 | 0 | 0 | 0 | 0 | 0 |  | Vlastní | Indiv | 0 | 0 |  | Práce | Běžná |  |  |  | POL1_1
61 | 63 | Venkovní zálohovaná siréna | ks | 1 |  | 0 |  | 0 |  | 0 | 21 | 0 | 0 | 0 | 0 | 0 |  | Vlastní | Indiv | 0 | 0 |  | Práce | Běžná |  |  |  | POL1_1
62 | 64 | Smoke detektor opticko-teplotní, piezo, BUS | ks | 11 |  | 0 |  | 0 |  | 0 | 21 | 0 | 0 | 0 | 0 | 0 |  | Vlastní | Indiv | 0 | 0 |  | Práce | Běžná |  |  |  | POL1_1
63 | 65 | Detektor zaplavení (BUS) | ks | 1 |  | 0 |  | 0 |  | 0 | 21 | 0 | 0 | 0 | 0 | 0 |  | Vlastní | Indiv | 0 | 0 |  | Práce | Běžná |  |  |  | POL1_1
64 | 66 | PIR snímač BUS, QUAD | ks | 12 |  | 0 |  | 0 |  | 0 | 21 | 0 | 0 | 0 | 0 | 0 |  | Vlastní | Indiv | 0 | 0 |  | Práce | Běžná |  |  |  | POL1_1
65 | 67 | Magnet (BUS) | ks | 37 |  | 0 |  | 0 |  | 0 | 21 | 0 | 0 | 0 | 0 | 0 |  | Vlastní | Indiv | 0 | 0 |  | Práce | Běžná |  |  |  | POL1_1
66 | 68 | PGM výstup, přepnací 230V/16A (BUS) | ks | 1 |  | 0 |  | 0 |  | 0 | 21 | 0 | 0 | 0 | 0 | 0 |  | Vlastní | Indiv | 0 | 0 |  | Práce | Běžná |  |  |  | POL1_1
67 | 69 | Kabeláž sběrnice (stíněná 2x0,8+4x0,5) | m | 400 |  | 0 |  | 0 |  | 0 | 21 | 0 | 0 | 0 | 0 | 0 |  | Vlastní | Indiv | 0 | 0 |  | Práce | Běžná |  |  |  | POL1_1
68 | 70 | Kabeláž analogová/binární (stíněná 6x0,5) | m | 100 |  | 0 |  | 0 |  | 0 | 21 | 0 | 0 | 0 | 0 | 0 |  | Vlastní | Indiv | 0 | 0 |  | Práce | Běžná |  |  |  | POL1_1
69 | 71 | Požární ucpávky | kus | 4 |  | 0 |  | 0 |  | 0 | 21 | 0 | 0 | 0 | 0 | 0 |  | Vlastní | Indiv | 0 | 0 |  | Práce | Běžná |  |  |  | POL1_1
70 | 72 | Elektroinstalační úložný materiál (trubky, lišty) pro PZTS kabeláž | m | 300 |  | 0 |  | 0 |  | 0 | 21 | 0 | 0 | 0 | 0 | 0 |  | Vlastní | Indiv | 0 | 0 |  | Práce | Běžná |  |  |  | POL1_1
71 | 74 | Drobný materiál (% z materálu) | % | 3 |  | 0 |  | 0 |  | 0 | 21 | 0 | 0 | 0 | 0 | 0 |  | Vlastní | Indiv | 0 | 0 |  | Specifikace | Běžná |  |  |  | POL3_0
72 | 75 | Sekání prostupy a stavební přípomoce (% z montáží) | % | 10 |  | 0 |  | 0 |  | 0 | 21 | 0 | 0 | 0 | 0 | 0 |  | Vlastní | Indiv | 0 | 0 |  | Práce | Běžná |  |  |  | POL1_1
Díl: | _3 | 3. HZS, PD, revize |  |  |  | 0 |  | 0 |  | 0 |  | 0 |  | 0 |  | 0 |  |  |  |  | 0 | [6 empty] | DIL
73 | 77 | Doklady, předávací protokoly, atesty | set | 1 |  | 0 |  | 0 |  | 0 | 21 | 0 | 0 | 0 | 0 | 0 |  | Vlastní | Indiv | 0 | 0 |  | Práce | Běžná |  |  |  | POL1_1
74 | 78 | Nastavení sítě LAN, VLAN, Firewall, router, WiFi | hod | 30 |  | 0 |  | 0 |  | 0 | 21 | 0 | 0 | 0 | 0 | 0 |  | Vlastní | Indiv | 0 | 0 |  | Práce | Běžná |  |  |  | POL1_1
75 | 79 | Koordinace | hod | 40 |  | 0 |  | 0 |  | 0 | 21 | 0 | 0 | 0 | 0 | 0 |  | Vlastní | Indiv | 0 | 0 |  | Práce | Běžná |  |  |  | POL1_1
76 | 80 | PD skutečného provedení | set | 1 |  | 0 |  | 0 |  | 0 | 21 | 0 | 0 | 0 | 0 | 0 |  | Vlastní | Indiv | 0 | 0 |  | Práce | Běžná |  |  |  | POL1_1
[26 empty] | 12 | 21 | DPH
| Celkem |  |  |  |  | 0 | [19 empty] | 0 | 0 | SUM
END
Note on S6: Jedná se o informaci, zda se jedná o položku, která je do rozpočtu zadána z cenové soustavy RTS, nebo vlastní.
Note on T6: Jedná se o název CÚ, která je zadána u položky rozpočtu

## SO02 2 Pol
Položkový soupis prací a dodávek | [27 empty] | #TypZaznamu#
S: | ZB2024012 | Kulturně kreativní centrum Linserka - prováděcí dokumentace | [25 empty] | STA
O: | SO02 | Profese | [22 empty] | STA |  |  | OBJ
R: | 2 | Vnitřní vodovod | [25 empty] | ROZ
P.č. | Číslo položky | Název položky | MJ | Množství | Cena / MJ | Celkem | Dodávka | Dodávka celk. | Montáž | Montáž celk. | DPH | Cena s DPH | Hmotnost / MJ | Hmotnost celk.(t) | Dem. hmotnost / MJ | Dem. hmotnost celk.(t) | Ceník | Cen. soustava / platnost | Cenová úroveň | Nhod / MJ | Nhod celk. | Dodavatel | Typ položky | Stav položky
Díl: | 72217 | Potrubí z plastických hmot |  |  |  | 0 |  | 0 |  | 0 |  | 0 |  | 0 |  | 0 |  |  |  |  | 55.31 | [6 empty] | DIL
1 | 722172731R00 | Potrubí z plastických hmot polypropylenové potrubí PP-R, D 20 mm, s 3,4 mm, PN 20, polyfúzně svařované, bez zednických výpomocí | m | 66 |  | 0 |  | 0 |  | 0 | 21 | 0 | 0 | 0 | 0 | 0 | 800-721 | RTS 24/ I | Indiv | 0.258 | 17.03 |  | Práce | Běžná |  |  |  | POL1_7
|  | včetně tvarovek, bez zednických výpomocí | [25 empty] | SPI
2 | 722172732R00 | Potrubí z plastických hmot polypropylenové potrubí PP-R, D 25 mm, s 4,2 mm, PN 20, polyfúzně svařované, bez zednických výpomocí | m | 71 |  | 0 |  | 0 |  | 0 | 21 | 0 | 0 | 0 | 0 | 0 | 800-721 | RTS 24/ I | Indiv | 0.2789 | 19.8 |  | Práce | Běžná |  |  |  | POL1_7
|  | včetně tvarovek, bez zednických výpomocí | [25 empty] | SPI
3 | 722172733R00 | Potrubí z plastických hmot polypropylenové potrubí PP-R, D 32 mm, s 5,4 mm, PN 20, polyfúzně svařované, bez zednických výpomocí | m | 39 |  | 0 |  | 0 |  | 0 | 21 | 0 | 0 | 0 | 0 | 0 | 800-721 | RTS 24/ I | Indiv | 0.3328 | 12.98 |  | Práce | Běžná |  |  |  | POL1_7
|  | včetně tvarovek, bez zednických výpomocí | [25 empty] | SPI
4 | 722280106R00 | Tlakové zkoušky vodovodního potrubí do DN 32 | m | 176 |  | 0 |  | 0 |  | 0 | 21 | 0 | 0 | 0 | 0 | 0 | 800-721 | RTS 24/ I | Indiv | 0.029 | 5.1 |  | Práce | Běžná |  |  |  | POL1_7
5 | 998722101R00 | Přesun hmot pro vnitřní vodovod v objektech výšky do 6 m | t | 0.3 |  | 0 |  | 0 |  | 0 | 21 | 0 | 0 | 0 | 0 | 0 | 800-721 | RTS 24/ I | Indiv | 1.33 | 0.4 |  | Práce | Běžná |  |  |  | POL1_
|  | vodorovně do 50 m | [25 empty] | SPI
Díl: | 72218 | Izolace potrubí |  |  |  | 0 |  | 0 |  | 0 |  | 0 |  | 0 |  | 0 |  |  |  |  | 21.16 | [6 empty] | DIL
6 | 722181212RT7 | Izolace vodovodního potrubí návleková z trubic z pěnového polyetylenu, tloušťka stěny 9 mm, d 22 mm | m | 17 |  | 0 |  | 0 |  | 0 | 21 | 0 | 0 | 0 | 0 | 0 | 800-721 | RTS 24/ I | Indiv | 0.129 | 2.19 |  | Práce | Běžná |  |  |  | POL1_7
7 | 722181212RT8 | Izolace vodovodního potrubí návleková z trubic z pěnového polyetylenu, tloušťka stěny 9 mm, d 25 mm | m | 32 |  | 0 |  | 0 |  | 0 | 21 | 0 | 0 | 0 | 0 | 0 | 800-721 | RTS 24/ I | Indiv | 0.129 | 4.13 |  | Práce | Běžná |  |  |  | POL1_7
8 | 722181212RU1 | Izolace vodovodního potrubí návleková z trubic z pěnového polyetylenu, tloušťka stěny 9 mm, d 32 mm | m | 30 |  | 0 |  | 0 |  | 0 | 21 | 0 | 0 | 0 | 0 | 0 | 800-721 | RTS 24/ I | Indiv | 0.142 | 4.26 |  | Práce | Běžná |  |  |  | POL1_7
9 | 722181214RT7 | Izolace vodovodního potrubí návleková z trubic z pěnového polyetylenu, tloušťka stěny 20 mm, d 22 mm | m | 17 |  | 0 |  | 0 |  | 0 | 21 | 0 | 0 | 0 | 0 | 0 | 800-721 | RTS 24/ I | Indiv | 0.129 | 2.19 |  | Práce | Běžná |  |  |  | POL1_7
10 | 722181214RT8 | Izolace vodovodního potrubí návleková z trubic z pěnového polyetylenu, tloušťka stěny 20 mm, d 25 mm | m | 32 |  | 0 |  | 0 |  | 0 | 21 | 0 | 0 | 0 | 0 | 0 | 800-721 | RTS 24/ I | Indiv | 0.129 | 4.13 |  | Práce | Běžná |  |  |  | POL1_7
11 | 722181214RU1 | Izolace vodovodního potrubí návleková z trubic z pěnového polyetylenu, tloušťka stěny 20 mm, d 32 mm | m | 30 |  | 0 |  | 0 |  | 0 | 21 | 0 | 0 | 0 | 0 | 0 | 800-721 | RTS 24/ I | Indiv | 0.142 | 4.26 |  | Práce | Běžná |  |  |  | POL1_7
Díl: | 72219 | Přípojky k zařízením |  |  |  | 0 |  | 0 |  | 0 |  | 0 |  | 0 |  | 0 |  |  |  |  | 5.73 | [6 empty] | DIL
12 | 722191112R00 | Hadice flexibilní k baterii M 10, DN 15, délky 500 mm | ks | 25 |  | 0 |  | 0 |  | 0 | 21 | 0 | 0 | 0 | 0 | 0 | 800-721 | RTS 24/ I | Indiv | 0.105 | 2.63 |  | Práce | Běžná |  |  |  | POL1_7
13 | 725814105R00 | Ventil rohový, mosazný, s filtrem, s maticí, DN 15 x DN 10, včetně dodávky materiálu | ks | 25 |  | 0 |  | 0 |  | 0 | 21 | 0 | 0 | 0 | 0 | 0 | 800-721 | RTS 24/ I | Indiv | 0.124 | 3.1 |  | Práce | Běžná |  |  |  | POL1_7
Díl: | 72222-3 | Armatury |  |  |  | 0 |  | 0 |  | 0 |  | 0 |  | 0 |  | 0 |  |  |  |  | 12.6 | [6 empty] | DIL
14 | 722220111R00 | Nástěnka nátrubková mosazná pro výtokový ventil, vnitřní závit, DN 15, PN 10, včetně dodávky materiálu | ks | 30 |  | 0 |  | 0 |  | 0 | 21 | 0 | 0 | 0 | 0 | 0 | 800-721 | RTS 24/ I | Indiv | 0.272 | 8.16 |  | Práce | Běžná |  |  |  | POL1_7
15 | 722220112R00 | Nástěnka nátrubková mosazná pro výtokový ventil, vnitřní závit, DN 20, PN 10, včetně dodávky materiálu | ks | 2 |  | 0 |  | 0 |  | 0 | 21 | 0 | 0 | 0 | 0 | 0 | 800-721 | RTS 24/ I | Indiv | 0.302 | 0.6 |  | Práce | Běžná |  |  |  | POL1_7
16 | 722224111R00 | Kohout kulový, vypouštěcí a napouštěcí, vnější závit, mosazný, DN 15, PN 10, včetně dodávky materiálu | ks | 1 |  | 0 |  | 0 |  | 0 | 21 | 0 | 0 | 0 | 0 | 0 | 800-721 | RTS 24/ I | Indiv | 0.083 | 0.08 |  | Práce | Běžná |  |  |  | POL1_7
17 | 722224112R00 | Kohout kulový, vypouštěcí a napouštěcí, vnější závit, mosazný, DN 20, PN 10, včetně dodávky materiálu | ks | 2 |  | 0 |  | 0 |  | 0 | 21 | 0 | 0 | 0 | 0 | 0 | 800-721 | RTS 24/ I | Indiv | 0.114 | 0.23 |  | Práce | Běžná |  |  |  | POL1_7
18 | 722231163R00 | Ventil vodovodní, pojistný, pružinový, litinový, , DN 25, PN 16, včetně dodávky materiálu | ks | 1 |  | 0 |  | 0 |  | 0 | 21 | 0 | 0 | 0 | 0 | 0 | 800-721 | RTS 24/ I | Indiv | 0.227 | 0.23 |  | Práce | Běžná |  |  |  | POL1_7
19 | 722224111R00 | Kohout kulový, vypouštěcí a napouštěcí, vnější závit, mosazný, DN 15, PN 10, včetně dodávky materiálu | ks | 7 |  | 0 |  | 0 |  | 0 | 21 | 0 | 0 | 0 | 0 | 0 | 800-721 | RTS 24/ I | Indiv | 0.083 | 0.58 |  | Práce | Běžná |  |  |  | POL1_
20 | 722235113R00 | Kohout kulový, mosazný, vnitřní-vnitřní závit, DN 25, PN 25, včetně dodávky materiálu | 3 | 1 |  | 0 |  | 0 |  | 0 | 21 | 0 | 0 | 0 | 0 | 0 | 800-721 | RTS 24/ I | Indiv | 0.227 | 0.23 |  | Práce | Běžná |  |  |  | POL1_7
21 | 722235145R00 | Kohout kulový s vypouštěním, mosazný, vnitřní-vnitřní závit, DN 40, PN 20, včetně dodávky materiálu | 1 | 1 |  | 0 |  | 0 |  | 0 | 21 | 0 | 0 | 0 | 0 | 0 | 800-721 | RTS 24/ I | Indiv | 0.351 | 0.35 |  | Práce | Běžná |  |  |  | POL1_7
22 | 722235115R00 | Kohout kulový, mosazný, vnitřní-vnitřní závit, DN 40, PN 25, včetně dodávky materiálu | 1 | 1 |  | 0 |  | 0 |  | 0 | 21 | 0 | 0 | 0 | 0 | 0 | 800-721 | RTS 24/ I | Indiv | 0.351 | 0.35 |  | Práce | Běžná |  |  |  | POL1_7
23 | 722235525R00 | Filtr vodovodní, mosazný, vnitřní-vnitřní závit , DN 40, PN 20, včetně dodávky materiálu | ks | 1 |  | 0 |  | 0 |  | 0 | 21 | 0 | 0 | 0 | 0 | 0 | 800-721 | RTS 24/ I | Indiv | 0.351 | 0.35 |  | Práce | Běžná |  |  |  | POL1_7
24 | 722235643R00 | Klapka vodovodní, zpětná, vodorovná, mosazná, vnitřní-vnitřní závit, DN 25, PN 10, včetně dodávky materiálu | ks | 1 |  | 0 |  | 0 |  | 0 | 21 | 0 | 0 | 0 | 0 | 0 | 800-721 | RTS 24/ I | Indiv | 0.227 | 0.23 |  | Práce | Běžná |  |  |  | POL1_7
25 | 722235645R00 | Klapka vodovodní, zpětná, vodorovná, mosazná, vnitřní-vnitřní závit, DN 40, PN 10, včetně dodávky materiálu | ks | 1 |  | 0 |  | 0 |  | 0 | 21 | 0 | 0 | 0 | 0 | 0 | 800-721 | RTS 24/ I | Indiv | 0.351 | 0.35 |  | Práce | Běžná |  |  |  | POL1_7
26 | 734421150R00 | Tlakoměr deformační 0-10 MPa č. 53312, D 100, včetně dodávky materiálu | ks | 1 |  | 0 |  | 0 |  | 0 | 21 | 0 | 0 | 0 | 0 | 0 | 800-731 | RTS 24/ I | Indiv | 0.433 | 0.43 |  | Práce | Běžná |  |  |  | POL1_7
27 | 734429101R00 | Montáž tlakoměru deformačního 0-10 MPa, bez dodávky materiálu | ks | 1 |  | 0 |  | 0 |  | 0 | 21 | 0 | 0 | 0 | 0 | 0 | 800-731 | RTS 24/ I | Indiv | 0.433 | 0.43 |  | Práce | Běžná |  |  |  | POL1_7
28 | CPV | Cirkulační čerpadlo | ks | 1 |  | 0 |  | 0 |  | 0 | 21 | 0 | 0 | 0 | 0 | 0 |  | Vlastní | Indiv | 0 | 0 |  | Specifikace | Běžná |  |  |  | POL3_0
Díl: | VRN | Vedlejší rozpočtové náklady |  |  |  | 0 |  | 0 |  | 0 |  | 0 |  | 0 |  | 0 |  |  |  |  | 0 | [6 empty] | DIL
29 | 005 24-1100 | Dokumentace skutečného provedení stavby. | soubor | 1 |  | 0 |  | 0 |  | 0 | 21 | 0 | 0 | 0 | 0 | 0 |  | Vlastní | Indiv | 0 | 0 |  | OPN | Běžná |  |  |  | POL13_0
[26 empty] | 12 | 21 | DPH
| Celkem |  |  |  |  | 0 | [19 empty] | 0 | 0 | SUM
END
Note on S6: Jedná se o informaci, zda se jedná o položku, která je do rozpočtu zadána z cenové soustavy RTS, nebo vlastní.
Note on T6: Jedná se o název CÚ, která je zadána u položky rozpočtu

## SO02 3 Pol
Položkový soupis prací a dodávek | [27 empty] | #TypZaznamu#
S: | ZB2024012 | Kulturně kreativní centrum Linserka - prováděcí dokumentace | [25 empty] | STA
O: | SO02 | Profese | [22 empty] | STA |  |  | OBJ
R: | 3 | Plynovod | [25 empty] | ROZ
P.č. | Číslo položky | Název položky | MJ | Množství | Cena / MJ | Celkem | Dodávka | Dodávka celk. | Montáž | Montáž celk. | DPH | Cena s DPH | Hmotnost / MJ | Hmotnost celk.(t) | Dem. hmotnost / MJ | Dem. hmotnost celk.(t) | Ceník | Cen. soustava / platnost | Cenová úroveň | Nhod / MJ | Nhod celk. | Dodavatel | Typ položky | Stav položky
Díl: | 723 | Potrubí |  |  |  | 0 |  | 0 |  | 0 |  | 0 |  | 0 |  | 0 |  |  |  |  | 9.13 | [6 empty] | DIL
1 | 723163105R00 | Potrubí z měděných trubek měděné potrubí, D 28 mm, s 1,5 mm, pájení pomocí kapilárních pájecích tvarovek | m | 18 |  | 0 |  | 0 |  | 0 | 21 | 0 | 0 | 0 | 0 | 0 | 800-721 | RTS 24/ I | Indiv | 0.3547 | 6.38 |  | Práce | Běžná |  |  |  | POL1_7
|  | včetně tvarovek, bez zednických výpomocí, | [25 empty] | SPI
2 | 723160204R00 | Přípojky k plynoměrům G 1", bez ochozu | ks | 1 |  | 0 |  | 0 |  | 0 | 21 | 0 | 0 | 0 | 0 | 0 | 800-721 | RTS 24/ I | Indiv | 1.78 | 1.78 |  | Práce | Běžná |  |  |  | POL1_7
|  | včetně uzavíracích armatur, tvarovek, upevňovacího a těsnícího materiálu, | [25 empty] | SPI
3 | 723160334R00 | Rozpěrka přípojky plynoměru G 1" | ks | 1 |  | 0 |  | 0 |  | 0 | 21 | 0 | 0 | 0 | 0 | 0 | 800-721 | RTS 24/ I | Indiv | 0.838 | 0.84 |  | Práce | Běžná |  |  |  | POL1_7
4 | 998723101R00 | Přesun hmot pro vnitřní plynovod v objektech výšky do 6 m | t | 0.1 |  | 0 |  | 0 |  | 0 | 21 | 0 | 0 | 0 | 0 | 0 | 800-721 | RTS 24/ I | Indiv | 1.33 | 0.13 |  | Práce | Běžná |  |  |  | POL1_
|  | vodorovně do 50 m | [25 empty] | SPI
Díl: | 72323 | Armatury |  |  |  | 0 |  | 0 |  | 0 |  | 0 |  | 0 |  | 0 |  |  |  |  | 0.58 | [6 empty] | DIL
5 | 723237215R00 | Kohout kulový , mosazný, závit vnitřní-vnitřní, DN 25, PN 5, včetně dodávky materiálu | ks | 1 |  | 0 |  | 0 |  | 0 | 21 | 0 | 0 | 0 | 0 | 0 | 800-721 | RTS 24/ I | Indiv | 0.227 | 0.23 |  | Práce | Běžná |  |  |  | POL1_7
6 | 723237217R00 | Kohout kulový , mosazný, závit vnitřní-vnitřní, DN 40, PN 5, včetně dodávky materiálu | ks | 1 |  | 0 |  | 0 |  | 0 | 21 | 0 | 0 | 0 | 0 | 0 | 800-721 | RTS 24/ I | Indiv | 0.351 | 0.35 |  | Práce | Běžná |  |  |  | POL1_7
Díl: | VRN | Vedlejší rozpočtové náklady |  |  |  | 0 |  | 0 |  | 0 |  | 0 |  | 0 |  | 0 |  |  |  |  | 0 | [6 empty] | DIL
7 | 005 24-1100 | Dokumentace skutečného provedení stavby. | soubor | 1 |  | 0 |  | 0 |  | 0 | 21 | 0 | 0 | 0 | 0 | 0 |  | Vlastní | Indiv | 0 | 0 |  | OPN | Běžná |  |  |  | POL13_0
8 | 005 23-1100 | Revize plynového zařízení | ks | 1 |  | 0 |  | 0 |  | 0 | 21 | 0 | 0 | 0 | 0 | 0 |  | Vlastní | Indiv | 0 | 0 |  | Práce | Běžná |  |  |  | POL1_1
[26 empty] | 12 | 21 | DPH
| Celkem |  |  |  |  | 0 | [19 empty] | 0 | 0 | SUM
END
Note on S6: Jedná se o informaci, zda se jedná o položku, která je do rozpočtu zadána z cenové soustavy RTS, nebo vlastní.
Note on T6: Jedná se o název CÚ, která je zadána u položky rozpočtu

## SO02 4 Pol
Položkový soupis prací a dodávek | [27 empty] | #TypZaznamu#
S: | ZB2024012 | Kulturně kreativní centrum Linserka - prováděcí dokumentace | [25 empty] | STA
O: | SO02 | Profese | [22 empty] | STA |  |  | OBJ
R: | 4 | Zařizovací předměty | [25 empty] | ROZ
P.č. | Číslo položky | Název položky | MJ | Množství | Cena / MJ | Celkem | Dodávka | Dodávka celk. | Montáž | Montáž celk. | DPH | Cena s DPH | Hmotnost / MJ | Hmotnost celk.(t) | Dem. hmotnost / MJ | Dem. hmotnost celk.(t) | Ceník | Cen. soustava / platnost | Cenová úroveň | Nhod / MJ | Nhod celk. | Dodavatel | Typ položky | Stav položky
Díl: | PSV | Zařizovací předměty |  |  |  | 0 |  | 0 |  | 0 |  | 0 |  | 0 |  | 0 |  |  |  |  | 54.5 | [6 empty] | DIL
1 | 725119401R00 | Doplňky Montáž doplňků zařízení záchodů předstěnový systém | soubor | 5 |  | 0 |  | 0 |  | 0 | 21 | 0 | 0 | 0 | 0 | 0 | 800-721 | RTS 24/ I | Indiv | 1.77 | 8.85 |  | Práce | Běžná |  |  |  | POL1_1
2 | 725119306R00 | Klozetové mísy montáž závěsné | soubor | 5 |  | 0 |  | 0 |  | 0 | 21 | 0 | 0 | 0 | 0 | 0 | 800-721 | RTS 24/ I | Indiv | 1.12 | 5.6 |  | Práce | Běžná |  |  |  | POL1_1
3 | 726211123R00 | Předstěnový modul pro WC zavěšené, s nádržkou, pro instalaci s mokrými procesy do masivních zděných konstrukcí nebo pro předstěnovou instalaci s předezděním, bez soupravy na tlumení hluku, bez ovladacího tlačitka, ovládání zepředu, stavební výška 108 cm, včetně dodávky materiálu | soubor | 5 |  | 0 |  | 0 |  | 0 | 21 | 0 | 0 | 0 | 0 | 0 | 800-721 | RTS 24/ I | Indiv | 1.77 | 8.85 |  | Práce | Běžná |  |  |  | POL1_1
4 | 725014141R00 | Klozetové mísy závěsné pro ZTP, bilé, hluboké splachování, zadní, včetně sedátka, šířka 360 mm, hloubka 700 mm, výška 480 mm | ks | 1 |  | 0 |  | 0 |  | 0 | 21 | 0 | 0 | 0 | 0 | 0 | 800-721 | RTS 24/ I | Indiv | 0.973 | 0.97 |  | Práce | Běžná |  |  |  | POL1_1
5 | 725014131RT1 | Klozetové mísy závěsné, bilé, hluboké splachování, zadní, včetně sedátka, šířka 360 mm, hloubka 510 mm, výška 400 mm | ks | 4 |  | 0 |  | 0 |  | 0 | 21 | 0 | 0 | 0 | 0 | 0 | 800-721 | RTS 24/ I | Indiv | 0.973 | 3.89 |  | Práce | Běžná |  |  |  | POL1_1
6 | 725139102R00 | Montáž pisoárových stání včetně montáže vestavěné nádrže | soubor | 2 |  | 0 |  | 0 |  | 0 | 21 | 0 | 0 | 0 | 0 | 0 | 800-721 | RTS 24/ I | Indiv | 2.525 | 5.05 |  | Práce | Běžná |  |  |  | POL1_1
7 | 726211142R00 | Předstěnový modul pro pisoár univerzální, pro instalaci s mokrými procesy do masivních zděných konstrukcí nebo pro předstěnovou instalaci s předezděním, pro splachování na omítku, stavební výška 109 - 127 cm, včetně dodávky materiálu | ks | 1 |  | 0 |  | 0 |  | 0 | 21 | 0 | 0 | 0 | 0 | 0 | 800-721 | RTS 24/ I | Indiv | 1.47 | 1.47 |  | Práce | Běžná |  |  |  | POL1_1
8 | 725122112R00 | Pisoár diturvit, bílý, bez otvoru pro ventil | ks | 1 |  | 0 |  | 0 |  | 0 | 21 | 0 | 0 | 0 | 0 | 0 | 800-721 | RTS 24/ I | Indiv | 0.755 | 0.76 |  | Práce | Běžná |  |  |  | POL1_1
9 | 725019101R00 | Výlevka diturvitová s plastovou mřížkou, stojící | ks | 1 |  | 0 |  | 0 |  | 0 | 21 | 0 | 0 | 0 | 0 | 0 | 800-721 | RTS 24/ I | Indiv | 1.25 | 1.25 |  | Práce | Běžná |  |  |  | POL1_1
10 | 725314290R00 | Příslušenství ke dřezu v kuchyňské sestavě | ks | 4 |  | 0 |  | 0 |  | 0 | 21 | 0 | 0 | 0 | 0 | 0 | 800-721 | RTS 24/ I | Indiv | 0.258 | 1.03 |  | Práce | Běžná |  |  |  | POL1_1
11 | 725319101R00 | Montáž dřezu jednoduchého | ks | 4 |  | 0 |  | 0 |  | 0 | 21 | 0 | 0 | 0 | 0 | 0 | 800-721 | RTS 24/ I | Indiv | 0.506 | 2.02 |  | Práce | Běžná |  |  |  | POL1_1
12 | 64281212R | Dřez kuchyňský keramický typ: jednoduchý; tvar: hranatý; š = 590 mm; hl = 450 mm; zabudování: zapuštěné; bez otvoru pro baterii | ks | 2 |  | 0 |  | 0 |  | 0 | 21 | 0 | 0 | 0 | 0 | 0 | SPCM | RTS 24/ I | Indiv | 0 | 0 |  | Specifikace | Běžná |  |  |  | POL3_0
13 | 642812122R | Dřez kuchyňský nerezový typ: jednoduchý; tvar: oválný; š = 580 mm; hl = 450 mm; zabudování: vsazené; bez otvoru pro baterii; s odkapávací plochou | ks | 1 |  | 0 |  | 0 |  | 0 | 21 | 0 | 0 | 0 | 0 | 0 | SPCM | RTS 24/ I | Indiv | 0 | 0 |  | Specifikace | Běžná |  |  |  | POL3_0
14 | 55231100R | dřez kuchyňský; jednoduchý; nerez, lesk;D (vnější) = 450 mm; d (vnitřní) = 400 mm; 177 mm; kruhový; montáž vestavný; bez otvoru pro baterii | ks | 1 |  | 0 |  | 0 |  | 0 | 21 | 0 | 0 | 0 | 0 | 0 | SPCM | RTS 24/ I | Indiv | 0 | 0 |  | Specifikace | Běžná |  |  |  | POL3_0
15 | 725823134R00 | Baterie umyvadlové a dřezové dřezová, stojánková, ruční ovládání s výsuvnou sprchou, standardní, včetně dodávky materiálu | ks | 4 |  | 0 |  | 0 |  | 0 | 21 | 0 | 0 | 0 | 0 | 0 | 800-721 | RTS 24/ I | Indiv | 0.485 | 1.94 |  | Práce | Běžná |  |  |  | POL1_1
16 | 725849205R00 | Montáž baterie sprchové podomítkové | soubor | 1 |  | 0 |  | 0 |  | 0 | 21 | 0 | 0 | 0 | 0 | 0 | 800-721 | RTS 24/ I | Indiv | 1.4 | 1.4 |  | Práce | Běžná |  |  |  | POL1_1
17 | CPV | Baterie podomítková sprchová | ks | 1 |  | 0 |  | 0 |  | 0 | 21 | 0 | 0 | 0 | 0 | 0 |  | Vlastní | Indiv | 0 | 0 |  | Specifikace | Běžná |  |  |  | POL3_0
18 | 64215367R | Umyvadlo keramické typ: jednoduchý; š = 450 mm; hl = 455 mm; tvar: kulatý; otvor pro baterii uprostřed | ks | 5 |  | 0 |  | 0 |  | 0 | 21 | 0 | 0 | 0 | 0 | 0 | SPCM | RTS 24/ I | Indiv | 0 | 0 |  | Specifikace | Běžná |  |  |  | POL3_0
19 | 725219201R00 | Umyvadlo montáž na konzoly | soubor | 5 |  | 0 |  | 0 |  | 0 | 21 | 0 | 0 | 0 | 0 | 0 | 800-721 | RTS 24/ I | Indiv | 1.253 | 6.27 |  | Práce | Běžná |  |  |  | POL1_1
20 | 725823111RT2 | Baterie umyvadlové a dřezové umyvadlová, stojánková, ruční ovládání bez otvírání odpadu, nadstandardní, včetně dodávky materiálu | ks | 5 |  | 0 |  | 0 |  | 0 | 21 | 0 | 0 | 0 | 0 | 0 | 800-721 | RTS 24/ I | Indiv | 0.445 | 2.23 |  | Práce | Běžná |  |  |  | POL1_1
21 | Pol__0021 | Mandla na WC ZTI vč. montáže | ks | 3 |  | 0 |  | 0 |  | 0 | 21 | 0 | 0 | 0 | 0 | 0 |  | Vlastní | Indiv | 0 | 0 |  | Práce | Běžná |  |  |  | POL1_1
22 | 998726122R00 | Přesun hmot pro předstěnové systémy v objektech výšky do 12 m | t | 1.7 |  | 0 |  | 0 |  | 0 | 21 | 0 | 0 | 0 | 0 | 0 | 800-721 | RTS 24/ I | Indiv | 1.72 | 2.92 |  | Práce | Běžná |  |  |  | POL1_
|  | vodorovně do 50 m | [25 empty] | SPI
[26 empty] | 12 | 21 | DPH
| Celkem |  |  |  |  | 0 | [19 empty] | 0 | 0 | SUM
END
Note on S6: Jedná se o informaci, zda se jedná o položku, která je do rozpočtu zadána z cenové soustavy RTS, nebo vlastní.
Note on T6: Jedná se o název CÚ, která je zadána u položky rozpočtu

## SO02 5 Pol
Položkový soupis prací a dodávek | [27 empty] | #TypZaznamu#
S: | ZB2024012 | Kulturně kreativní centrum Linserka - prováděcí dokumentace | [25 empty] | STA
O: | SO02 | Profese | [22 empty] | STA |  |  | OBJ
R: | 5 | VZT | [25 empty] | ROZ
P.č. | Číslo položky | Název položky | MJ | Množství | Cena / MJ | Celkem | Dodávka | Dodávka celk. | Montáž | Montáž celk. | DPH | Cena s DPH | Hmotnost / MJ | Hmotnost celk.(t) | Dem. hmotnost / MJ | Dem. hmotnost celk.(t) | Ceník | Cen. soustava / platnost | Cenová úroveň | Nhod / MJ | Nhod celk. | Dodavatel | Typ položky | Stav položky
Díl: | _1 | Zařízení č. 1 Odsávání m.č. 106,107 |  |  |  | 0 |  | 0 |  | 0 |  | 0 |  | 0 |  | 0 |  |  |  |  | 0 | [6 empty] | DIL
1 | 1.1 | Odsávací potrubní ventilátor včetně pružných spojovacích manžet a těsné zpětné klapky; 300 m3/h; 100, Pa; montážní příslušenství; | kpl | 1 |  | 0 |  | 0 |  | 0 | 21 | 0 | 0 | 0 | 0 | 0 |  | Vlastní | Indiv | 0 | 0 |  | Práce | Běžná |  |  |  | POL1_1
2 | 1.2 | Odvodní ventil D150; montážní příslušenství | kpl | 2 |  | 0 |  | 0 |  | 0 | 21 | 0 | 0 | 0 | 0 | 0 |  | Vlastní | Indiv | 0 | 0 |  | Práce | Běžná |  |  |  | POL1_1
3 | 1.3 | Výfuková designová fasádní mřížka D150; designové a barevné provedení dle požadavku architekta;, montážní příslušenství; | kpl | 1 |  | 0 |  | 0 |  | 0 | 21 | 0 | 0 | 0 | 0 | 0 |  | Vlastní | Indiv | 0 | 0 |  | Práce | Běžná |  |  |  | POL1_1
4 | 1.4 | Potrubí kruhové pozinkované Spiro do D 150; 70 % tvarovek; třída těsnosti C; | bm | 5 |  | 0 |  | 0 |  | 0 | 21 | 0 | 0 | 0 | 0 | 0 |  | Vlastní | Indiv | 0 | 0 |  | Práce | Běžná |  |  |  | POL1_1
5 | 1.5 | Ohebná tepelně a hlukově izolovaná hadice; D 150; izolace 25 mm; včetně parozábrany; | bm | 3 |  | 0 |  | 0 |  | 0 | 21 | 0 | 0 | 0 | 0 | 0 |  | Vlastní | Indiv | 0 | 0 |  | Práce | Běžná |  |  |  | POL1_1
6 | 1.6 | Montážní, spojovací a těsnící materiál; nosné konstrukce pro ukotvení vzt zařízení a potrubí;, antivibrační příslušenství; štítky s označením zařízení a směrů proudění; úklid pracoviště; | kpl | 1 |  | 0 |  | 0 |  | 0 | 21 | 0 | 0 | 0 | 0 | 0 |  | Vlastní | Indiv | 0 | 0 |  | Práce | Běžná |  |  |  | POL1_1
Díl: | _2 | Zařízení č. 2 Odsávání m.č. 205 |  |  |  | 0 |  | 0 |  | 0 |  | 0 |  | 0 |  | 0 |  |  |  |  | 0 | [6 empty] | DIL
7 | 2.1 | Odsávací nástěnný ventilátor včetně těsné zpětné klapky; 160 m3/h; 35 Pa; hladina akustického tlaku, ve vzdálenosti 1,5 m v ose ventilátoru na straně sání ve volném poli 47 dB(A); montážní | kpl | 1 |  | 0 |  | 0 |  | 0 | 21 | 0 | 0 | 0 | 0 | 0 |  | Vlastní | Indiv | 0 | 0 |  | Práce | Běžná |  |  |  | POL1_1
|  | příslušenství; | [25 empty] | POP
8 | 2.2 | Výfuková designová fasádní mřížka D150; designové a barevné provedení dle požadavku architekta;, montážní příslušenství; | kpl | 1 |  | 0 |  | 0 |  | 0 | 21 | 0 | 0 | 0 | 0 | 0 |  | Vlastní | Indiv | 0 | 0 |  | Práce | Běžná |  |  |  | POL1_1
9 | 2.3 | Potrubí kruhové pozinkované Spiro do D 150; 70 % tvarovek; třída těsnosti C; | bm | 1 |  | 0 |  | 0 |  | 0 | 21 | 0 | 0 | 0 | 0 | 0 |  | Vlastní | Indiv | 0 | 0 |  | Práce | Běžná |  |  |  | POL1_1
10 | 2.4 | Montážní, spojovací a těsnící materiál; antivibrační příslušenství; štítky s označením zařízení;, úklid pracoviště; | kpl | 1 |  | 0 |  | 0 |  | 0 | 21 | 0 | 0 | 0 | 0 | 0 |  | Vlastní | Indiv | 0 | 0 |  | Práce | Běžná |  |  |  | POL1_1
Díl: | _3 | Zařízení č. 3 Odsávání m.č. 206, 301 (vařič) |  |  |  | 0 |  | 0 |  | 0 |  | 0 |  | 0 |  | 0 |  |  |  |  | 0 | [6 empty] | DIL
11 | 3.1 | Odsávací digestoř; s regulací otáček; těsná zpětná klapka; lapač tuku; osvětlení; 150 m3/h; 150 Pa;, hladina akustického tlaku ve vzdálenosti 1,5 m ve volném poli 42 dB(A); montážní příslušenství; | kpl | 1 |  | 0 |  | 0 |  | 0 | 21 | 0 | 0 | 0 | 0 | 0 |  | Vlastní | Indiv | 0 | 0 |  | Práce | Běžná |  |  |  | POL1_1
12 | 3.2 | Odsávací potrubní ventilátor v tichém provedení včetně pružných spojovacích manžet a těsné zpětné, klapky; 150 m3/h; 90 Pa; Hladina akustického výkonu do okolí 48 dB(A); Kryt ventilátoru izolován | kpl | 1 |  | 0 |  | 0 |  | 0 | 21 | 0 | 0 | 0 | 0 | 0 |  | Vlastní | Indiv | 0 | 0 |  | Práce | Běžná |  |  |  | POL1_1
|  | minerální vatou; Perforovaná vnitřní část ventilátoru pro pohlcení hluku; montážní příslušenství; | [25 empty] | POP
13 | 3.3 | Odvodní ventil D150; montážní příslušenství | kpl | 2 |  | 0 |  | 0 |  | 0 | 21 | 0 | 0 | 0 | 0 | 0 |  | Vlastní | Indiv | 0 | 0 |  | Práce | Běžná |  |  |  | POL1_1
14 | 3.4 | Výfuková hlavice; D 150; s vertikálním výfukem; včetně odvodnění a ochranného síta; barevné, provedení dle požadavku architekta; montážní materiál; ztížená montáž ve vysoké výšce na komíně | kpl | 1 |  | 0 |  | 0 |  | 0 | 21 | 0 | 0 | 0 | 0 | 0 |  | Vlastní | Indiv | 0 | 0 |  | Práce | Běžná |  |  |  | POL1_1
|  | objektu; | [25 empty] | POP
15 | 3.5 | Potrubí kruhové pozinkované vodotěsné vyspádované odvodněné do D 150; 50 % tvarovek; včetně jímky, pro záchyt kondenzátu; | bm | 22 |  | 0 |  | 0 |  | 0 | 21 | 0 | 0 | 0 | 0 | 0 |  | Vlastní | Indiv | 0 | 0 |  | Práce | Běžná |  |  |  | POL1_1
16 | 3.6 | Ohebná tepelně a hlukově izolovaná hadice; D 150; izolace 25 mm; včetně parozábrany; | bm | 3 |  | 0 |  | 0 |  | 0 | 21 | 0 | 0 | 0 | 0 | 0 |  | Vlastní | Indiv | 0 | 0 |  | Práce | Běžná |  |  |  | POL1_1
17 | 3.7 | Montážní, spojovací a těsnící materiál; nosné konstrukce pro ukotvení vzt zařízení a potrubí;, antivibrační příslušenství; štítky s označením zařízení a směrů proudění; ztížená montáž; úklid | kpl | 1 |  | 0 |  | 0 |  | 0 | 21 | 0 | 0 | 0 | 0 | 0 |  | Vlastní | Indiv | 0 | 0 |  | Práce | Běžná |  |  |  | POL1_1
|  | pracoviště; | [25 empty] | POP
Díl: | _4 | Zařízení č. 4 Odvětrání 1PP |  |  |  | 0 |  | 0 |  | 0 |  | 0 |  | 0 |  | 0 |  |  |  |  | 0 | [6 empty] | DIL
18 | 4.1 | Protipožární klapka; D 315; ruční a teplotní spouštění; požární odolnost 30 minut; montážní, příslušenství; | kpl | 1 |  | 0 |  | 0 |  | 0 | 21 | 0 | 0 | 0 | 0 | 0 |  | Vlastní | Indiv | 0 | 0 |  | Práce | Běžná |  |  |  | POL1_1
19 | 4.2 | Ochranná krycí mřížka D 315; umístění na konci vnitřního vzt potrubí; provedení tahokov a síto;, materiál pozink; montážní příslušenství; ztížená montáž; | kpl | 1 |  | 0 |  | 0 |  | 0 | 21 | 0 | 0 | 0 | 0 | 0 |  | Vlastní | Indiv | 0 | 0 |  | Práce | Běžná |  |  |  | POL1_1
20 | 4.3 | Krycí mřížka D 100; včetně ochranného síta; umístění na konci vnitřního vzt potrubí; včetně možnosti, regulace průtoku vzduchu a úplného uzavření; montážní příslušenství; ztížená montáž; | kpl | 3 |  | 0 |  | 0 |  | 0 | 21 | 0 | 0 | 0 | 0 | 0 |  | Vlastní | Indiv | 0 | 0 |  | Práce | Běžná |  |  |  | POL1_1
21 | 4.4 | Krycí mřížka D 80; včetně ochranného síta; umístění na konci vnitřního vzt potrubí; včetně možnosti, regulace průtoku vzduchu a úplného uzavření; montážní příslušenství; ztížená montáž; | kpl | 9 |  | 0 |  | 0 |  | 0 | 21 | 0 | 0 | 0 | 0 | 0 |  | Vlastní | Indiv | 0 | 0 |  | Práce | Běžná |  |  |  | POL1_1
22 | 4.5 | Větrací designová fasádní mřížka D 80; včetně možnosti regulace průtoku vzduchu a úplného uzavření;, designové a barevné provedení dle požadavku architekta; montážní příslušenství; | kpl | 9 |  | 0 |  | 0 |  | 0 | 21 | 0 | 0 | 0 | 0 | 0 |  | Vlastní | Indiv | 0 | 0 |  | Práce | Běžná |  |  |  | POL1_1
23 | 4.6 | Větrací hlavice D 315; designové a barevné provedení dle požadavku architekta; montážní, příslušenství; ztížená montáž ve vysoké výšce na komíně objektu; | kpl | 1 |  | 0 |  | 0 |  | 0 | 21 | 0 | 0 | 0 | 0 | 0 |  | Vlastní | Indiv | 0 | 0 |  | Práce | Běžná |  |  |  | POL1_1
24 | 4.7 | Potrubí kruhové pozinkované Spiro D 100; 70 % tvarovek; třída těsnosti C; ztížená montáž; | bm | 5 |  | 0 |  | 0 |  | 0 | 21 | 0 | 0 | 0 | 0 | 0 |  | Vlastní | Indiv | 0 | 0 |  | Práce | Běžná |  |  |  | POL1_1
25 | 4.8 | Potrubí kruhové pozinkované Spiro D 315; 70 % tvarovek; třída těsnosti C; ztížená montáž; | bm | 3 |  | 0 |  | 0 |  | 0 | 21 | 0 | 0 | 0 | 0 | 0 |  | Vlastní | Indiv | 0 | 0 |  | Práce | Běžná |  |  |  | POL1_1
26 | 4.9 | Potrubí kruhové plastové D 80; 50 % tvarovek; ztížená montáž; | bm | 45 |  | 0 |  | 0 |  | 0 | 21 | 0 | 0 | 0 | 0 | 0 |  | Vlastní | Indiv | 0 | 0 |  | Práce | Běžná |  |  |  | POL1_1
27 | 4.10 | Potrubí kruhové plastové D 315; vnitřní s vyústěním nad střechu; 30 % tvarovek; ztížená montáž v, omezeném prostoru a ve výšce; | bm | 23 |  | 0 |  | 0 |  | 0 | 21 | 0 | 0 | 0 | 0 | 0 |  | Vlastní | Indiv | 0 | 0 |  | Práce | Běžná |  |  |  | POL1_1
28 | 4.11 | Potrubí kruhové plastové D 125; vnitřní s vyústěním nad střechu; 30 % tvarovek; ztížená montáž v, omezeném prostoru a ve výšce; | bm | 35 |  | 0 |  | 0 |  | 0 | 21 | 0 | 0 | 0 | 0 | 0 |  | Vlastní | Indiv | 0 | 0 |  | Práce | Běžná |  |  |  | POL1_1
29 | 4.12 | Větrací hlavice D 125; designové a barevné provedení dle požadavku architekta; montážní, příslušenství; ztížená montáž ve vysoké výšce na komíně objektu; | kpl | 2 |  | 0 |  | 0 |  | 0 | 21 | 0 | 0 | 0 | 0 | 0 |  | Vlastní | Indiv | 0 | 0 |  | Práce | Běžná |  |  |  | POL1_1
30 | 4.13 | Protipožární ucpávka; do obvodu 1,3 m; | kpl | 1 |  | 0 |  | 0 |  | 0 | 21 | 0 | 0 | 0 | 0 | 0 |  | Vlastní | Indiv | 0 | 0 |  | Práce | Běžná |  |  |  | POL1_1
31 | 4.14 | Montážní, spojovací a těsnící materiál; antivibrační příslušenství; štítky s označením zařízení;, ztížená montáž; úklid pracoviště; | kpl | 1 |  | 0 |  | 0 |  | 0 | 21 | 0 | 0 | 0 | 0 | 0 |  | Vlastní | Indiv | 0 | 0 |  | Práce | Běžná |  |  |  | POL1_1
32 | Pol__0032 | Přesun hmot, náklady na dopravu, montážní techniku apod | kpl | 1 |  | 0 |  | 0 |  | 0 | 21 | 0 | 0 | 0 | 0 | 0 |  | Vlastní | Indiv | 0 | 0 |  | Práce | Běžná |  |  |  | POL1_1
Díl: | _5 | DOPLŇKOVÉ ROZPOČTOVÉ NÁKLADY |  |  |  | 0 |  | 0 |  | 0 |  | 0 |  | 0 |  | 0 |  |  |  |  | 0 | [6 empty] | DIL
33 | Pol__0033 | Komplexní vyzkoušení | kpl | 1 |  | 0 |  | 0 |  | 0 | 21 | 0 | 0 | 0 | 0 | 0 |  | Vlastní | Indiv | 0 | 0 |  | Práce | Běžná |  |  |  | POL1_1
34 | Pol__0034 | Zaregulování zařízení, protokol o zaregulování, | kpl | 1 |  | 0 |  | 0 |  | 0 | 21 | 0 | 0 | 0 | 0 | 0 |  | Vlastní | Indiv | 0 | 0 |  | Práce | Běžná |  |  |  | POL1_1
35 | Pol__0035 | Uvedení do provozu, protokol | kpl | 1 |  | 0 |  | 0 |  | 0 | 21 | 0 | 0 | 0 | 0 | 0 |  | Vlastní | Indiv | 0 | 0 |  | Práce | Běžná |  |  |  | POL1_1
36 | Pol__0036 | Zaškolení obsluhy, protokol | kpl | 1 |  | 0 |  | 0 |  | 0 | 21 | 0 | 0 | 0 | 0 | 0 |  | Vlastní | Indiv | 0 | 0 |  | Práce | Běžná |  |  |  | POL1_1
37 | Pol__0037 | Dodavatelská dokumentace pro provedení stavby; dokumentace skutečného provedení; technická, dokumentace od zařízení; návody na obsluhu, údržbu a servis; instalační návody; doklady dle platné | kpl | 1 |  | 0 |  | 0 |  | 0 | 21 | 0 | 0 | 0 | 0 | 0 |  | Vlastní | Indiv | 0 | 0 |  | Práce | Běžná |  |  |  | POL1_1
|  | legislativy; | [25 empty] | POP
38 | Pol__0038 | Drobné stavební úpravy spojené s instalací | kpl | 1 |  | 0 |  | 0 |  | 0 | 21 | 0 | 0 | 0 | 0 | 0 |  | Vlastní | Indiv | 0 | 0 |  | Práce | Běžná |  |  |  | POL1_1
39 | Pol__0039 | Úklid pracoviště; ekologická likvidace odpadu | kpl | 1 |  | 0 |  | 0 |  | 0 | 21 | 0 | 0 | 0 | 0 | 0 |  | Vlastní | Indiv | 0 | 0 |  | Práce | Běžná |  |  |  | POL1_1
[26 empty] | 12 | 21 | DPH
| Celkem |  |  |  |  | 0 | [19 empty] | 0 | 0 | SUM
END
Note on S6: Jedná se o informaci, zda se jedná o položku, která je do rozpočtu zadána z cenové soustavy RTS, nebo vlastní.
Note on T6: Jedná se o název CÚ, která je zadána u položky rozpočtu

## SO02 6 Pol
Položkový soupis prací a dodávek | [27 empty] | #TypZaznamu#
S: | ZB2024012 | Kulturně kreativní centrum Linserka - prováděcí dokumentace | [25 empty] | STA
O: | SO02 | Profese | [22 empty] | STA |  |  | OBJ
R: | 6 | ÚT | [25 empty] | ROZ
P.č. | Číslo položky | Název položky | MJ | Množství | Cena / MJ | Celkem | Dodávka | Dodávka celk. | Montáž | Montáž celk. | DPH | Cena s DPH | Hmotnost / MJ | Hmotnost celk.(t) | Dem. hmotnost / MJ | Dem. hmotnost celk.(t) | Ceník | Cen. soustava / platnost | Cenová úroveň | Nhod / MJ | Nhod celk. | Dodavatel | Typ položky | Stav položky
Díl: | 731 | Kotelna |  |  |  | 0 |  | 0 |  | 0 |  | 0 |  | 0 |  | 0 |  |  |  |  | 6.08 | [6 empty] | DIL
1 | 731249116R00 | Montáž ocelových kotlů do 50 kW (100 kW) na tuhá paliva přes 35 do 52 kW | soubor | 1 |  | 0 |  | 0 |  | 0 | 21 | 0 | 0 | 0 | 0 | 0 | 800-731 | RTS 24/ I | Indiv | 5.871 | 5.87 |  | Práce | Běžná |  |  |  | POL1_7
2 | CPV | Plynový kondenzační kotel 45 kW, vč. odtahu spalin | soubor | 1 |  | 0 |  | 0 |  | 0 | 21 | 0 | 0 | 0 | 0 | 0 |  | Vlastní | Indiv | 0 | 0 |  | Specifikace | Běžná |  |  |  | POL3_0
3 | CPV | Regulace vytápění; obsahuje 3x termostat, řízení pohonu třícestných ventilů, řídící jednotku,, propojení se správou budovy | soubor | 1 |  | 0 |  | 0 |  | 0 | 21 | 0 | 0 | 0 | 0 | 0 |  | Vlastní | Indiv | 0 | 0 |  | R-položka | Běžná |  |  |  | POL12_0
4 | 731341150R00 | Hadice napouštěcí pryžové D 25/35 | m | 5 |  | 0 |  | 0 |  | 0 | 21 | 0 | 0 | 0 | 0 | 0 | 800-731 | RTS 24/ I | Indiv | 0.042 | 0.21 |  | Práce | Běžná |  |  |  | POL1_7
Díl: | 732 | Ústřední vytápění – strojovna |  |  |  | 0 |  | 0 |  | 0 |  | 0 |  | 0 |  | 0 |  |  |  |  | 11.36 | [6 empty] | DIL
5 | 732199100RM1 | Montáž orientačních štítků s dodávkou orientačního štítku | kus | 8 |  | 0 |  | 0 |  | 0 | 21 | 0 | 0 | 0 | 0 | 0 | 800-731 | RTS 24/ I | Indiv | 0.114 | 0.91 |  | Práce | Běžná |  |  |  | POL1_7
6 | CPV | Hydraulický vyrovnávač dynamických tlaků, 4m3/h, 100 kW, vč. izolace, odvzdušnění, vypouštění a, jímky teplot. čidla | kus | 1 |  | 0 |  | 0 |  | 0 | 21 | 0 | 0 | 0 | 0 | 0 |  | Vlastní | Indiv | 0 | 0 |  | R-položka | Běžná |  |  |  | POL12_0
7 | CPV | Ohřívák vody 250 l; 40 kW | kus | 1 |  | 0 |  | 0 |  | 0 | 21 | 0 | 0 | 0 | 0 | 0 |  | Vlastní | Indiv | 0 | 0 |  | R-položka | Běžná |  |  |  | POL12_0
8 | 732219302R00 | Montáž ohříváků vody zásobníkových stojatých, kombinovaných, do 300 l | soubor | 1 |  | 0 |  | 0 |  | 0 | 21 | 0 | 0 | 0 | 0 | 0 | 800-731 | RTS 24/ I | Indiv | 3.32 | 3.32 |  | Práce | Běžná |  |  |  | POL1_7
9 | 732331513R00 | Nádoby expanzní tlakové Nádoby expanzní tlakové s membránou obsah 25 l, Nádoba expanzní s membránou; provedení: závěsné; objem = 25 l; v = 468 mm; d = 290 mm; připojení: 3/4" M; max. provozní tlak = 6 bar | soubor | 1 |  | 0 |  | 0 |  | 0 | 21 | 0 | 0 | 0 | 0 | 0 | 800-731 | RTS 24/ I | Indiv | 0.25 | 0.25 |  | Práce | Běžná |  |  |  | POL1_7
10 | 732331516R00 | Nádoby expanzní tlakové Nádoby expanzní tlakové s membránou obsah 80 l, Nádoba expanzní s membránou; provedení: stojaté; objem = 80 l; v = 662 mm; d = 450 mm; připojení: 1" M; max. provozní tlak = 6 bar | soubor | 1 |  | 0 |  | 0 |  | 0 | 21 | 0 | 0 | 0 | 0 | 0 | 800-731 | RTS 24/ I | Indiv | 0.831 | 0.83 |  | Práce | Běžná |  |  |  | POL1_7
11 | 732331777 | Příslušenství k expanzním nádobám bezpečnostní uzávěr G 3/4 k měření tlaku | kus | 2 |  | 0 |  | 0 |  | 0 | 21 | 0 | 0 | 0 | 0 | 0 |  | Vlastní | Indiv | 0 | 0 |  | Práce | Běžná |  |  |  | POL1_7
12 | CPV | Čerpadlo teplovodní mokroběžné závitové oběhové DN 25 výtlak 5 m průtok 3,0 m3/h PN 10 pro vytápění | soubor | 1 |  | 0 |  | 0 |  | 0 | 21 | 0 | 0 | 0 | 0 | 0 |  | Vlastní | Indiv | 0 | 0 |  | R-položka | Běžná |  |  |  | POL12_0
13 | CPV | Čerpadlo teplovodní mokroběžné závitové oběhové DN 25 výtlak do 3,0 m průtok 1,0 m3/h PN 10 pro, vytápění | soubor | 1 |  | 0 |  | 0 |  | 0 | 21 | 0 | 0 | 0 | 0 | 0 |  | Vlastní | Indiv | 0 | 0 |  | R-položka | Běžná |  |  |  | POL12_0
14 | 732339993R00 | Nádoby expanzní tlakové Zkoušky a revize revize expanzní tlakové nádoby do 500 l | kus | 2 |  | 0 |  | 0 |  | 0 | 21 | 0 | 0 | 0 | 0 | 0 | 800-731 | RTS 24/ I | Indiv | 2.013 | 4.03 |  | Práce | Běžná |  |  |  | POL1_7
15 | 998732101R00 | Přesun hmot pro strojovny v objektech výšky do 6 m | t | 0.5 |  | 0 |  | 0 |  | 0 | 21 | 0 | 0 | 0 | 0 | 0 | 800-731 | RTS 24/ I | Indiv | 4.04 | 2.02 |  | Práce | Běžná |  |  |  | POL1_
Díl: | 733 | Ústřední vytápění – potrubí |  |  |  | 0 |  | 0 |  | 0 |  | 0 |  | 0 |  | 0 |  |  |  |  | 76.83 | [6 empty] | DIL
16 | 733163105R00 | Potrubí z měděných trubek měděné potrubí, D 28 mm, s 1,5 mm, pájení pomocí kapilárních pájecích tvarovek | m | 21 |  | 0 |  | 0 |  | 0 | 21 | 0 | 0 | 0 | 0 | 0 | 800-731 | RTS 24/ I | Indiv | 0.33332 | 7 |  | Práce | Běžná |  |  |  | POL1_7
|  | včetně tvarovek, bez zednických výpomocí | [25 empty] | SPI
17 | 733163106R00 | Potrubí z měděných trubek měděné potrubí, D 35 mm, s 1,5 mm, pájení pomocí kapilárních pájecích tvarovek | m | 11 |  | 0 |  | 0 |  | 0 | 21 | 0 | 0 | 0 | 0 | 0 | 800-731 | RTS 24/ I | Indiv | 0.3579 | 3.94 |  | Práce | Běžná |  |  |  | POL1_7
|  | včetně tvarovek, bez zednických výpomocí | [25 empty] | SPI
18 | 733163107R00 | Potrubí z měděných trubek měděné potrubí, D 42 mm, s 1,5 mm, pájení pomocí kapilárních pájecích tvarovek | m | 14 |  | 0 |  | 0 |  | 0 | 21 | 0 | 0 | 0 | 0 | 0 | 800-731 | RTS 24/ I | Indiv | 0.4088 | 5.72 |  | Práce | Běžná |  |  |  | POL1_7
|  | včetně tvarovek, bez zednických výpomocí | [25 empty] | SPI
19 | 733163108R00 | Potrubí z měděných trubek měděné potrubí, D 54 mm, s 2,0 mm, pájení pomocí kapilárních pájecích tvarovek | m | 5 |  | 0 |  | 0 |  | 0 | 21 | 0 | 0 | 0 | 0 | 0 | 800-731 | RTS 24/ I | Indiv | 0.4658 | 2.33 |  | Práce | Běžná |  |  |  | POL1_7
|  | včetně tvarovek, bez zednických výpomocí | [25 empty] | SPI
20 | 733178512R00 | Vícevrstvé potrubí vnitřní trubka PE-Xc, hliníková vrstva, vnější plášť PE-Xc, D 16 mm, s 2,0 mm, PN 10, lisovaný spoj s nerezovými tvarovkami | m | 53 |  | 0 |  | 0 |  | 0 | 21 | 0 | 0 | 0 | 0 | 0 | 800-731 | RTS 24/ I | Indiv | 0.20291 | 10.75 |  | Práce | Běžná |  |  |  | POL1_7
|  | včetně tvarovek, bez zednických výpomocí | [25 empty] | SPI
21 | 733178514R00 | Vícevrstvé potrubí vnitřní trubka PE-Xc, hliníková vrstva, vnější plášť PE-Xc, D 20 mm, s 2,3 mm, PN 10, lisovaný spoj s nerezovými tvarovkami | m | 78 |  | 0 |  | 0 |  | 0 | 21 | 0 | 0 | 0 | 0 | 0 | 800-731 | RTS 24/ I | Indiv | 0.21151 | 16.5 |  | Práce | Běžná |  |  |  | POL1_7
|  | včetně tvarovek, bez zednických výpomocí | [25 empty] | SPI
22 | 733178515R00 | Vícevrstvé potrubí vnitřní trubka PE-Xc, hliníková vrstva, vnější plášť PE-Xc, D 25 mm, s 2,8 mm, PN 10, lisovaný spoj s nerezovými tvarovkami | m | 30 |  | 0 |  | 0 |  | 0 | 21 | 0 | 0 | 0 | 0 | 0 | 800-731 | RTS 24/ I | Indiv | 0.21402 | 6.42 |  | Práce | Běžná |  |  |  | POL1_7
|  | včetně tvarovek, bez zednických výpomocí | [25 empty] | SPI
23 | 733178516R00 | Vícevrstvé potrubí vnitřní trubka PE-Xc, hliníková vrstva, vnější plášť PE-Xc, D 32 mm, s 3,0 mm, PN 10, lisovaný spoj s nerezovými tvarovkami | m | 35 |  | 0 |  | 0 |  | 0 | 21 | 0 | 0 | 0 | 0 | 0 | 800-731 | RTS 24/ I | Indiv | 0.24632 | 8.62 |  | Práce | Běžná |  |  |  | POL1_7
|  | včetně tvarovek, bez zednických výpomocí | [25 empty] | SPI
24 | 733178517R00 | Vícevrstvé potrubí vnitřní trubka PE-Xc, hliníková vrstva, vnější plášť PE-Xc, D 40 mm, s 3,5 mm, PN 10, lisovaný spoj s nerezovými tvarovkami | m | 29 |  | 0 |  | 0 |  | 0 | 21 | 0 | 0 | 0 | 0 | 0 | 800-731 | RTS 24/ I | Indiv | 0.26898 | 7.8 |  | Práce | Běžná |  |  |  | POL1_7
|  | včetně tvarovek, bez zednických výpomocí | [25 empty] | SPI
25 | 733190106R00 | Tlakové zkoušky potrubí ocelových závitových, plastových, měděných do DN 32 | m | 196 |  | 0 |  | 0 |  | 0 | 21 | 0 | 0 | 0 | 0 | 0 | 800-731 | RTS 24/ I | Indiv | 0.018 | 3.53 |  | Práce | Běžná |  |  |  | POL1_7
26 | 733190107R00 | Tlakové zkoušky potrubí ocelových závitových, plastových, měděných přes DN 32 do DN 40 | m | 29 |  | 0 |  | 0 |  | 0 | 21 | 0 | 0 | 0 | 0 | 0 | 800-731 | RTS 24/ I | Indiv | 0.021 | 0.61 |  | Práce | Běžná |  |  |  | POL1_7
27 | 733190306R00 | Tlakové zkoušky potrubí ocelových závitových, plastových, měděných do D 35 | m | 32 |  | 0 |  | 0 |  | 0 | 21 | 0 | 0 | 0 | 0 | 0 | 800-731 | RTS 24/ I | Indiv | 0.0215 | 0.69 |  | Práce | Běžná |  |  |  | POL1_7
28 | 733190307R00 | Tlakové zkoušky potrubí ocelových závitových, plastových, měděných do D 64 | m | 19 |  | 0 |  | 0 |  | 0 | 21 | 0 | 0 | 0 | 0 | 0 | 800-731 | RTS 24/ I | Indiv | 0.041 | 0.78 |  | Práce | Běžná |  |  |  | POL1_7
29 | 998733101R00 | Přesun hmot pro rozvody potrubí v objektech výšky do 6 m | t | 0.6 |  | 0 |  | 0 |  | 0 | 21 | 0 | 0 | 0 | 0 | 0 | 800-731 | RTS 24/ I | Indiv | 3.56 | 2.14 |  | Práce | Běžná |  |  |  | POL1_
Díl: | 734 | Ústřední vytápění – armatury |  |  |  | 0 |  | 0 |  | 0 |  | 0 |  | 0 |  | 0 |  |  |  |  | 15.64 | [6 empty] | DIL
30 | 5133.R00 | Ventil odvzdušňovací automat. DN 15 | ks | 11 |  | 0 |  | 0 |  | 0 | 21 | 0 | 0 | 0 | 0 | 0 |  | Vlastní | Indiv | 0 | 0 |  | Specifikace | Běžná |  |  |  | POL3_0
31 | 734213123R00 | Ventil odvzdušňovací, ruční, mosazný, PN 10, DN 15, včetně dodávky materiálu | ks | 3 |  | 0 |  | 0 |  | 0 | 21 | 0 | 0 | 0 | 0 | 0 | 800-731 | RTS 24/ I | Indiv | 0.062 | 0.19 |  | Práce | Běžná |  |  |  | POL1_7
32 | 734226222RT2 | Ventil termostatický, dvouregulační, rohový, bronzový, DN 15, s termostatickou hlavicí, PN 10, vnitřní závit, včetně dodávky materiálu | ks | 16 |  | 0 |  | 0 |  | 0 | 21 | 0 | 0 | 0 | 0 | 0 | 800-731 | RTS 24/ I | Indiv | 0.247 | 3.95 |  | Práce | Běžná |  |  |  | POL1_7
33 | 734235123R00 | Kohout kulový, mosazný, DN 25, PN 35, vnitřní-vnitřní, včetně dodávky materiálu | ks | 2 |  | 0 |  | 0 |  | 0 | 21 | 0 | 0 | 0 | 0 | 0 | 800-731 | RTS 24/ I | Indiv | 0.227 | 0.45 |  | Práce | Běžná |  |  |  | POL1_7
34 | 734235124R00 | Kohout kulový, mosazný, DN 32, PN 35, vnitřní-vnitřní, včetně dodávky materiálu | ks | 6 |  | 0 |  | 0 |  | 0 | 21 | 0 | 0 | 0 | 0 | 0 | 800-731 | RTS 24/ I | Indiv | 0.269 | 1.61 |  | Práce | Běžná |  |  |  | POL1_7
35 | 734235125R00 | Kohout kulový, mosazný, DN 40, PN 35, vnitřní-vnitřní, včetně dodávky materiálu | ks | 7 |  | 0 |  | 0 |  | 0 | 21 | 0 | 0 | 0 | 0 | 0 | 800-731 | RTS 24/ I | Indiv | 0.351 | 2.46 |  | Práce | Běžná |  |  |  | POL1_7
36 | 734235133R00 | Kohout kulový s odvodněním, mosazný, DN 25, PN 35, vnitřní-vnitřní, včetně dodávky materiálu | ks | 1 |  | 0 |  | 0 |  | 0 | 21 | 0 | 0 | 0 | 0 | 0 | 800-731 | RTS 24/ I | Indiv | 0.227 | 0.23 |  | Práce | Běžná |  |  |  | POL1_7
37 | 734266115R00 | Šroubení regulační a uzavírací, rohové, bronzové, DN 15, PN 10, včetně dodávky materiálu | ks | 16 |  | 0 |  | 0 |  | 0 | 21 | 0 | 0 | 0 | 0 | 0 | 800-731 | RTS 24/ I | Indiv | 0.082 | 1.31 |  | Práce | Běžná |  |  |  | POL1_7
38 | 734295215R00 | Filtr mosazný, DN 40, PN 20, vnitřní-vnitřní závit, včetně dodávky materiálu | ks | 1 |  | 0 |  | 0 |  | 0 | 21 | 0 | 0 | 0 | 0 | 0 | 800-731 | RTS 24/ I | Indiv | 0.351 | 0.35 |  | Práce | Běžná |  |  |  | POL1_7
39 | 734293118R00 | Ventil směšovací třícestný, mosazný, DN 40, PN 10, závitový spoj, včetně dodávky ventilu | ks | 2 |  | 0 |  | 0 |  | 0 | 21 | 0 | 0 | 0 | 0 | 0 | 800-731 | RTS 24/ I | Indiv | 0.433 | 0.87 |  | Práce | Běžná |  |  |  | POL1_7
40 | 40562964R | ventil elektromagnetický použití pro dvoupolohové ovládání průtoku plyn.paliv; dvoucestný, přímo ovládaný, sedlový s elastickým těsněním; DN 25 mm; přip.rozměr Rp 1; prac.přetlak 0 až 5 kPa; jmen. průtok 25,00 m3/hod; výška cca 121 mm; médium plynná paliva vč.P-B a ostatní plynná média-neagresivní; teplota média max.60 °C | ks | 3 |  | 0 |  | 0 |  | 0 | 21 | 0 | 0 | 0 | 0 | 0 | SPCM | RTS 24/ I | Indiv | 0 | 0 |  | Specifikace | Běžná |  |  |  | POL3_0
41 | 5512001912R | ventil uzavírací PN 10; elektromagnetický, bez proudu zavřeno; DN 25 mm; L = 100 mm; těleso mosaz; pracovní teplota 0 až 90 ° C; připojení závitové | ks | 1 |  | 0 |  | 0 |  | 0 | 21 | 0 | 0 | 0 | 0 | 0 | SPCM | RTS 24/ I | Indiv | 0 | 0 |  | Specifikace | Běžná |  |  |  | POL3_0
42 | 734415113R00 | Teploměr s jímkou D 63 mm, , T = 0 až 120°C, včetně dodávky materiálu | ks | 6 |  | 0 |  | 0 |  | 0 | 21 | 0 | 0 | 0 | 0 | 0 | 800-731 | RTS 24/ I | Indiv | 0.381 | 2.29 |  | Práce | Běžná |  |  |  | POL1_7
43 | 734419112R00 | Montáž teploměru dvoukovového příložného, bez dodávky materiálu | ks | 6 |  | 0 |  | 0 |  | 0 | 21 | 0 | 0 | 0 | 0 | 0 | 800-731 | RTS 24/ I | Indiv | 0.091 | 0.55 |  | Práce | Běžná |  |  |  | POL1_7
44 | 734421150R00 | Tlakoměr deformační 0-10 MPa č. 53312, D 100, včetně dodávky materiálu | ks | 1 |  | 0 |  | 0 |  | 0 | 21 | 0 | 0 | 0 | 0 | 0 | 800-731 | RTS 24/ I | Indiv | 0.433 | 0.43 |  | Práce | Běžná |  |  |  | POL1_7
45 | 734429101R00 | Montáž tlakoměru deformačního 0-10 MPa, bez dodávky materiálu | ks | 1 |  | 0 |  | 0 |  | 0 | 21 | 0 | 0 | 0 | 0 | 0 | 800-731 | RTS 24/ I | Indiv | 0.433 | 0.43 |  | Práce | Běžná |  |  |  | POL1_7
46 | 998734101R00 | Přesun hmot pro armatury v objektech výšky do 6 m | t | 0.2 |  | 0 |  | 0 |  | 0 | 21 | 0 | 0 | 0 | 0 | 0 | 800-731 | RTS 24/ I | Indiv | 2.58 | 0.52 |  | Práce | Běžná |  |  |  | POL1_
Díl: | 735 | Ústřední vytápění – otopná tělesa |  |  |  | 0 |  | 0 |  | 0 |  | 0 |  | 0 |  | 0 |  |  |  |  | 5.74 | [6 empty] | DIL
47 | CPV | Otopné těleso designové litinové žebrové, barva šedobílá RAL 9002; 2500x990x66 mm; 4300 kW. Položky, obsahují dodávku a upevnění otopného tělesa na stěnu a napojení na otopnou soustavu. | kus | 1 |  | 0 |  | 0 |  | 0 | 21 | 0 | 0 | 0 | 0 | 0 |  | Vlastní | Indiv | 0 | 0 |  | R-položka | Běžná |  |  |  | POL12_0
48 | CPV | Otopné těleso designové litinové žebrové, barva šedobílá RAL 9002; 250x890x66 mm, 3300 kW. Položky, obsahují dodávku a upevnění otopného tělesa na stěnu a napojení na otopnou soustavu. | kus | 1 |  | 0 |  | 0 |  | 0 | 21 | 0 | 0 | 0 | 0 | 0 |  | Vlastní | Indiv | 0 | 0 |  | R-položka | Běžná |  |  |  | POL12_0
49 | CPV | Otopné těleso designové litinové žebrové, barva šedobílá RAL 9002; 250x800x66 mm, 2550 kW. Položky, obsahují dodávku a upevnění otopného tělesa na stěnu a napojení na otopnou soustavu. | kus | 2 |  | 0 |  | 0 |  | 0 | 21 | 0 | 0 | 0 | 0 | 0 |  | Vlastní | Indiv | 0 | 0 |  | R-položka | Běžná |  |  |  | POL12_0
50 | CPV | Otopné těleso designové litinové žebrové, barva šedobílá RAL 9002; 250x400x66 mm, 1450 kW. Položky, obsahují dodávku a upevnění otopného tělesa na stěnu a napojení na otopnou soustavu. | kus | 4 |  | 0 |  | 0 |  | 0 | 21 | 0 | 0 | 0 | 0 | 0 |  | Vlastní | Indiv | 0 | 0 |  | R-položka | Běžná |  |  |  | POL12_0
51 | 735171105R00 | Otopná tělesa koupelnová trubkové otopné těleso rovné, spodní zdola dolů nebo oboustranné shora dolů připojení, výška 900 mm, šířka 600 mm, průměr trubek 24 mm, objem tělesa 5,5 l, včetně dodávky materiálu | kus | 2 |  | 0 |  | 0 |  | 0 | 21 | 0 | 0 | 0 | 0 | 0 | 800-731 | RTS 24/ I | Indiv | 0.888 | 1.78 |  | Práce | Běžná |  |  |  | POL1_7
52 | 735171106R00 | Otopná tělesa koupelnová trubkové otopné těleso rovné, spodní zdola dolů nebo oboustranné shora dolů připojení, výška 900 mm, šířka 750 mm, průměr trubek 24 mm, objem tělesa 6,6 l, včetně dodávky materiálu | kus | 1 |  | 0 |  | 0 |  | 0 | 21 | 0 | 0 | 0 | 0 | 0 | 800-731 | RTS 24/ I | Indiv | 0.898 | 0.9 |  | Práce | Běžná |  |  |  | POL1_7
53 | 735171108R00 | Otopná tělesa koupelnová trubkové otopné těleso rovné, spodní zdola dolů nebo oboustranné shora dolů připojení, výška 1220 mm, šířka 600 mm, průměr trubek 24 mm, objem tělesa 7,4 l, včetně dodávky materiálu | kus | 2 |  | 0 |  | 0 |  | 0 | 21 | 0 | 0 | 0 | 0 | 0 | 800-731 | RTS 24/ I | Indiv | 0.913 | 1.83 |  | Práce | Běžná |  |  |  | POL1_7
54 | 998735101R00 | Přesun hmot pro otopná tělesa v objektech výšky do 6 m | t | 0.4 |  | 0 |  | 0 |  | 0 | 21 | 0 | 0 | 0 | 0 | 0 | 800-731 | RTS 24/ I | Indiv | 3.08 | 1.23 |  | Práce | Běžná |  |  |  | POL1_
Díl: | 731 | Ústřední vytápění – podlahové vytápění teplovodní |  |  |  | 0 |  | 0 |  | 0 |  | 0 |  | 0 |  | 0 |  |  |  |  | 977.65 | [6 empty] | DIL
55 | 736110003R00 | Podlahové vytápění teplovodní uložení na kari síť, včetně dodávky materiálu | m2 | 510 |  | 0 |  | 0 |  | 0 | 21 | 0 | 0 | 0 | 0 | 0 | 800-731 | RTS 24/ I | Indiv | 1.91 | 974.1 |  | Práce | Běžná |  |  |  | POL1_7
|  | pokládka tepelné izolace, upevnění dilatačního pásku, pokládka systémové desky (vodicích lišt, Kari sítě), pokládka trubek, montáž a dodávka skříně, montáž a dodávka rozdělovače, napojení trubek na rozdělovač, výplach topných okruhů, naplnění, odvzdušnění. | [25 empty] | SPI | pokládka tepelné izolace, upevnění dilatačního pásku, pokládka systémové desky (vodicích lišt, Kari sítě), pokládka trubek, montáž a dodávka skříně, montáž a dodávka rozdělovače, napojení trubek na rozdělovač, výplach topných okruhů, naplnění, odvzdušnění.
|  | , naplnění, odvzdušnění. | [25 empty] | POP
56 | 998736101R00 | Přesun hmot pro podlahové vytápění v objektech výšky do 6 m | t | 1 |  | 0 |  | 0 |  | 0 | 21 | 0 | 0 | 0 | 0 | 0 | 800-731 | RTS 24/ I | Indiv | 3.55 | 3.55 |  | Práce | Běžná |  |  |  | POL1_
Díl: | VRN | Vedlejší rozpočtové náklady |  |  |  | 0 |  | 0 |  | 0 |  | 0 |  | 0 |  | 0 |  |  |  |  | 0 | [6 empty] | DIL
57 | 13254000 | Dokumentace skutečného provedení stavby | soubor | 1 |  | 0 |  | 0 |  | 0 | 21 | 0 | 0 | 0 | 0 | 0 |  | Vlastní | Indiv | 0 | 0 |  | OPN | Běžná |  |  |  | POL13_0
58 | 43114000 | Zkoušky topné a provozní | h | 24 |  | 0 |  | 0 |  | 0 | 21 | 0 | 0 | 0 | 0 | 0 |  | Vlastní | Indiv | 0 | 0 |  | Práce | Běžná |  |  |  | POL1_1
[26 empty] | 12 | 21 | DPH
| Celkem |  |  |  |  | 0 | [19 empty] | 0 | 0 | SUM
END
Note on S6: Jedná se o informaci, zda se jedná o položku, která je do rozpočtu zadána z cenové soustavy RTS, nebo vlastní.
Note on T6: Jedná se o název CÚ, která je zadána u položky rozpočtu

## SO02 7.1 Pol
Položkový soupis prací a dodávek | [27 empty] | #TypZaznamu#
S: | ZB2024012 | Kulturně kreativní centrum Linserka - prováděcí dokumentace | [25 empty] | STA
O: | SO02 | Profese | [22 empty] | STA |  |  | OBJ
R: | 7.1 | Elektroinstalace | [25 empty] | ROZ
P.č. | Číslo položky | Název položky | MJ | Množství | Cena / MJ | Celkem | Dodávka | Dodávka celk. | Montáž | Montáž celk. | DPH | Cena s DPH | Hmotnost / MJ | Hmotnost celk.(t) | Dem. hmotnost / MJ | Dem. hmotnost celk.(t) | Ceník | Cen. soustava / platnost | Cenová úroveň | Nhod / MJ | Nhod celk. | Dodavatel | Typ položky | Stav položky
Díl: | PSV | Práce a dodávky PSV |  |  |  | 0 |  | 0 |  | 0 |  | 0 |  | 0 |  | 0 |  |  |  |  | 0 | [6 empty] | DIL
1 | 1383854 | PROPOJOVACI LANKO 550MM PLUK 1 XX | kus | 16 |  | 0 |  | 0 |  | 0 | 21 | 0 | 1e-05 | 0 | 0 | 0 |  | Vlastní | Indiv | 0 | 0 |  | Specifikace | Běžná |  |  |  | POL3_0
2 | 1383853 | PROPOJOVACI LANKO 250MM PLUK XX | kus | 16 |  | 0 |  | 0 |  | 0 | 21 | 0 | 1e-05 | 0 | 0 | 0 |  | Vlastní | Indiv | 0 | 0 |  | Specifikace | Běžná |  |  |  | POL3_0
Díl: | 741 | Elektroinstalace - silnoproud |  |  |  | 0 |  | 0 |  | 0 |  | 0 |  | 0.31 |  | 0 |  |  |  |  | 0 | [6 empty] | DIL
3 | 741110001 | Montáž trubka plastová tuhá D přes 16 do 23 mm uložená pevně | m | 200 |  | 0 |  | 0 |  | 0 | 21 | 0 | 0 | 0 | 0 | 0 |  | Vlastní | Indiv | 0 | 0 |  | Práce | Běžná |  |  |  | POL1_7
4 | 34571093 | trubka elektroinstalační tuhá z PVC D 22,1/25 mm, délka 3m | m | 200 |  | 0 |  | 0 |  | 0 | 21 | 0 | 0.00031 | 0.06 | 0 | 0 |  | Vlastní | Indiv | 0 | 0 |  | Specifikace | Běžná |  |  |  | POL3_0
|  | 190,476*1,05 'Přepočtené koeficientem množství : | [25 empty] | VV | 0
|  | 200 |  | 200 | [23 empty] | VV | 0
5 | 741110254 | Montáž trubka pancéřová kovová ohebná D přes 48 do 65 mm uložená pod omítku | m | 100 |  | 0 |  | 0 |  | 0 | 21 | 0 | 0 | 0 | 0 | 0 |  | Vlastní | Indiv | 0 | 0 |  | Práce | Běžná |  |  |  | POL1_7
6 | 11.509.380 | Krabice 68-70 přístrojová hluboká | kus | 220 |  | 0 |  | 0 |  | 0 | 21 | 0 | 0 | 0 | 0 | 0 |  | Vlastní | Indiv | 0 | 0 |  | Specifikace | Běžná |  |  |  | POL3_0
7 | 1000112428 | Krabice lištivá 80X28 2R HB | kus | 12 |  | 0 |  | 0 |  | 0 | 21 | 0 | 0 | 0 | 0 | 0 |  | Vlastní | Indiv | 0 | 0 |  | Specifikace | Běžná |  |  |  | POL3_0
8 | 1000112425 | Víčko pro krabici 80x28 | kus | 12 |  | 0 |  | 0 |  | 0 | 21 | 0 | 0 | 0 | 0 | 0 |  | Vlastní | Indiv | 0 | 0 |  | Specifikace | Běžná |  |  |  | POL3_0
9 | 1000290789 | TRUBKA DVOUPL. KORUGOVANÁ 40/32 mm | m | 100 |  | 0 |  | 0 |  | 0 | 21 | 0 | 0 | 0 | 0 | 0 |  | Vlastní | Indiv | 0 | 0 |  | Specifikace | Běžná |  |  |  | POL3_0
10 | 741111001 | Montáž podlahových kanálů, včetně pospjení a utěsnění | m | 32 |  | 0 |  | 0 |  | 0 | 21 | 0 | 0 | 0 | 0 | 0 |  | Vlastní | Indiv | 0 | 0 |  | Práce | Běžná |  |  |  | POL1_7
11 | 1003641 | KANAL PODLAHOVY PUK 38X150 S1 S /2M/ | m | 32 |  | 0 |  | 0 |  | 0 | 21 | 0 | 0.00283 | 0.09 | 0 | 0 |  | Vlastní | Indiv | 0 | 0 |  | Specifikace | Běžná |  |  |  | POL3_0
12 | 741111002 | Montáž podlahových kanálů - krabice s vývody | kus | 16 |  | 0 |  | 0 |  | 0 | 21 | 0 | 0 | 0 | 0 | 0 |  | Vlastní | Indiv | 0 | 0 |  | Práce | Běžná |  |  |  | POL1_7
13 | 8500062962 | Rám podlahové krabice pro podlahový kanál 38/150 - 80 LB | kus | 8 |  | 0 |  | 0 |  | 0 | 21 | 0 | 0.00142 | 0.01 | 0 | 0 |  | Vlastní | Indiv | 0 | 0 |  | Specifikace | Běžná |  |  |  | POL3_0
14 | 1132422 | PODLAHOVA KRABICE UNIVERZALNI KUP 80 FB | kus | 16 |  | 0 |  | 0 |  | 0 | 21 | 0 | 0.00133 | 0.02 | 0 | 0 |  | Vlastní | Indiv | 0 | 0 |  | Specifikace | Běžná |  |  |  | POL3_0
15 | 10.549.318 | Krabice KPP 80 XX přístrojová podlahová, PA, tm. Šedá | kus | 16 |  | 0 |  | 0 |  | 0 | 21 | 0 | 0 | 0 | 0 | 0 |  | Vlastní | Indiv | 0 | 0 |  | Specifikace | Běžná |  |  |  | POL3_0
16 | 1000223002 | PP 80/3 LB PODLOŽKA PŘÍSTROJOVÁ podlahové krabice | kus | 8 |  | 0 |  | 0 |  | 0 | 21 | 0 | 0 | 0 | 0 | 0 |  | Vlastní | Indiv | 0 | 0 |  | Specifikace | Běžná |  |  |  | POL3_0
17 | 10.549.321 | Podložka PP 80/45 XX přístrojová pro podlahový kanál | kus | 8 |  | 0 |  | 0 |  | 0 | 21 | 0 | 0 | 0 | 0 | 0 |  | Vlastní | Indiv | 0 | 0 |  | Specifikace | Běžná |  |  |  | POL3_0
18 | 1000222999 | PROTAHOVACÍ KRABICE PODLAHOVÁ PRO PODLAHOVÝ KANÁL | kus | 8 |  | 0 |  | 0 |  | 0 | 21 | 0 | 0 | 0 | 0 | 0 |  | Vlastní | Indiv | 0 | 0 |  | Specifikace | Běžná |  |  |  | POL3_0
19 | 1000223005 | SN XX SADA NIVELAČNÍ (4 KS) PRO PODLAHOVÝ KANÁL | kus | 16 |  | 0 |  | 0 |  | 0 | 21 | 0 | 0 | 0 | 0 | 0 |  | Vlastní | Indiv | 0 | 0 |  | Specifikace | Běžná |  |  |  | POL3_0
20 | 741112001 | Montáž krabice zapuštěná plastová kruhová | kus | 220 |  | 0 |  | 0 |  | 0 | 21 | 0 | 0 | 0 | 0 | 0 |  | Vlastní | Indiv | 0 | 0 |  | Práce | Běžná |  |  |  | POL1_7
21 | 741112021 | Montáž krabice nástěnná plastová čtyřhranná do 100x100 mm | kus | 12 |  | 0 |  | 0 |  | 0 | 21 | 0 | 0 | 0 | 0 | 0 |  | Vlastní | Indiv | 0 | 0 |  | Práce | Běžná |  |  |  | POL1_7
22 | 34571480 | krabice v uzavřeném provedení PP s krytím IP 66 čtvercová 125x125mm | kus | 2 |  | 0 |  | 0 |  | 0 | 21 | 0 | 0.00024 | 0 | 0 | 0 |  | Vlastní | Indiv | 0 | 0 |  | Specifikace | Běžná |  |  |  | POL3_0
23 | 741112021 | Montáž krabice nástěnná plastová čtyřhranná do 100x100 mm | kus | 60 |  | 0 |  | 0 |  | 0 | 21 | 0 | 0 | 0 | 0 | 0 |  | Vlastní | Indiv | 0 | 0 |  | Práce | Běžná |  |  |  | POL1_7
24 | 34571478 | krabice v uzavřeném provedení PP s krytím IP 66 čtvercová 80x80mm | kus | 60 |  | 0 |  | 0 |  | 0 | 21 | 0 | 9e-05 | 0.01 | 0 | 0 |  | Vlastní | Indiv | 0 | 0 |  | Specifikace | Běžná |  |  |  | POL3_0
25 | 741112022 | Montáž krabice nástěnná plastová čtyřhranná do 160x160 mm | kus | 20 |  | 0 |  | 0 |  | 0 | 21 | 0 | 0 | 0 | 0 | 0 |  | Vlastní | Indiv | 0 | 0 |  | Práce | Běžná |  |  |  | POL1_7
26 | 34571480 | krabice v uzavřeném provedení PP s krytím IP 66 čtvercová 125x125mm | kus | 20 |  | 0 |  | 0 |  | 0 | 21 | 0 | 0.00024 | 0 | 0 | 0 |  | Vlastní | Indiv | 0 | 0 |  | Specifikace | Běžná |  |  |  | POL3_0
27 | 741112023 | Montáž krabice nástěnná plastová čtyřhranná do 250x250 mm | kus | 1 |  | 0 |  | 0 |  | 0 | 21 | 0 | 0 | 0 | 0 | 0 |  | Vlastní | Indiv | 0 | 0 |  | Práce | Běžná |  |  |  | POL1_7
28 | 34571484 | krabice v uzavřeném provedení PVC s krytím IP 54 čtvercová 170x170mm | kus | 1 |  | 0 |  | 0 |  | 0 | 21 | 0 | 0.00057 | 0 | 0 | 0 |  | Vlastní | Indiv | 0 | 0 |  | Specifikace | Běžná |  |  |  | POL3_0
29 | 741112101 | Montáž rozvodka zapuštěná plastová kruhová | kus | 10 |  | 0 |  | 0 |  | 0 | 21 | 0 | 0 | 0 | 0 | 0 |  | Vlastní | Indiv | 0 | 0 |  | Práce | Běžná |  |  |  | POL1_7
30 | 34571521 | krabice pod omítku PVC odbočná kruhová D 70mm s víčkem a svorkovnicí | kus | 10 |  | 0 |  | 0 |  | 0 | 21 | 0 | 9e-05 | 0 | 0 | 0 |  | Vlastní | Indiv | 0 | 0 |  | Specifikace | Běžná |  |  |  | POL3_0
31 | 741112132 | Montáž EKVIPOTEN. SVORK. EPS 3V KRABICI KO100E | kus | 4 |  | 0 |  | 0 |  | 0 | 21 | 0 | 0 | 0 | 0 | 0 |  | Vlastní | Indiv | 0 | 0 |  | Práce | Běžná |  |  |  | POL1_7
32 | 741120001 | Montáž vodič Cu izolovaný plný a laněný žíla 0,35-6 mm2 pod omítku (např. CY) | m | 100 |  | 0 |  | 0 |  | 0 | 21 | 0 | 0 | 0 | 0 | 0 |  | Vlastní | Indiv | 0 | 0 |  | Práce | Běžná |  |  |  | POL1_7
33 | 34141027 | vodič propojovací pevné jádro Cu lanované izolace PVC 450/750V CY 1x4mm2 | m | 100 |  | 0 |  | 0 |  | 0 | 21 | 0 | 5e-05 | 0.01 | 0 | 0 |  | Vlastní | Indiv | 0 | 0 |  | Specifikace | Běžná |  |  |  | POL3_0
34 | 741120405 | Montáž vodič Cu izolovaný drátovací plný a laněný žíla 25-35 mm2 v rozváděči (např. CY) | m | 60 |  | 0 |  | 0 |  | 0 | 21 | 0 | 0 | 0 | 0 | 0 |  | Vlastní | Indiv | 0 | 0 |  | Práce | Běžná |  |  |  | POL1_7
35 | 34141028 | vodič propojovací flexibilní jádro Cu lanované izolace PVC 450/750V (H07V-K) 1x10mm2 | m | 60 |  | 0 |  | 0 |  | 0 | 21 | 0 | 0.00011 | 0.01 | 0 | 0 |  | Vlastní | Indiv | 0 | 0 |  | Specifikace | Běžná |  |  |  | POL3_0
36 | 741120501 | Montáž šňůra Cu lehká a střední do 7 žil uložená volně (např. CGSG) | m | 20 |  | 0 |  | 0 |  | 0 | 21 | 0 | 0 | 0 | 0 | 0 |  | Vlastní | Indiv | 0 | 0 |  | Práce | Běžná |  |  |  | POL1_7
37 | 741122024 | Montáž kabel Cu bez ukončení uložený pod omítku plný kulatý 4x10 mm2 (např. CYKY) | m | 75 |  | 0 |  | 0 |  | 0 | 21 | 0 | 0 | 0 | 0 | 0 |  | Vlastní | Indiv | 0 | 0 |  | Práce | Běžná |  |  |  | POL1_7
38 | 741122025 | Montáž kabel Cu bez ukončení uložený pod omítku plný kulatý 4x16 až 25 mm2 (např. CYKY) | m | 60 |  | 0 |  | 0 |  | 0 | 21 | 0 | 0 | 0 | 0 | 0 |  | Vlastní | Indiv | 0 | 0 |  | Práce | Běžná |  |  |  | POL1_7
39 | 34111080 | kabel instalační jádro Cu plné izolace PVC plášť PVC 450/750V (CYKY) 4x16mm2 | m | 34.5 |  | 0 |  | 0 |  | 0 | 21 | 0 | 0.0009 | 0.03 | 0 | 0 |  | Vlastní | Indiv | 0 | 0 |  | Specifikace | Běžná |  |  |  | POL3_0
|  | 30*1,15 'Přepočtené koeficientem množství : | [25 empty] | VV | 0
|  | 34,5 |  | 34.5 | [23 empty] | VV | 0
40 | PKB.712009 | 1-CYKY-J 4x25 RM | km | 0.01 |  | 0 |  | 0 |  | 0 | 21 | 0 | 1.3862 | 0.01 | 0 | 0 |  | Vlastní | Indiv | 0 | 0 |  | Specifikace | Běžná |  |  |  | POL3_0
|  | 0,009*1,15 'Přepočtené koeficientem množství : | [25 empty] | VV | 0
|  | 0,01 |  | 0.01 | [23 empty] | VV | 0
41 | PKB.711027 | CYKY-J 4x10 RE | km | 0.04 |  | 0 |  | 0 |  | 0 | 21 | 0 | 0.64 | 0.03 | 0 | 0 |  | Vlastní | Indiv | 0 | 0 |  | Specifikace | Běžná |  |  |  | POL3_0
42 | 741122231 | Montáž kabel Cu plný kulatý žíla 5x1,5 až 2,5 mm2 uložený volně (např. CYKY) | m | 1952 |  | 0 |  | 0 |  | 0 | 21 | 0 | 0 | 0 | 0 | 0 |  | Vlastní | Indiv | 0 | 0 |  | Práce | Běžná |  |  |  | POL1_7
43 | 10.084.094 | Čidlo přítomnosti (TIME/EGO-N 3272E-A18100 08) | kus | 2 |  | 0 |  | 0 |  | 0 | 21 | 0 | 0 | 0 | 0 | 0 |  | Vlastní | Indiv | 0 | 0 |  | Specifikace | Běžná |  |  |  | POL3_0
44 | 11.255.295 | Termostat prostorový 0-40°C nastavitelný | kus | 1 |  | 0 |  | 0 |  | 0 | 21 | 0 | 0 | 0 | 0 | 0 |  | Vlastní | Indiv | 0 | 0 |  | Specifikace | Běžná |  |  |  | POL3_0
45 | 10.811.814 | 1-CXKE-R-J 3x1,5 B2ca,s1,d1 | m | 1600 |  | 0 |  | 0 |  | 0 | 21 | 0 | 0 | 0 | 0 | 0 |  | Vlastní | Indiv | 0 | 0 |  | Specifikace | Běžná |  |  |  | POL3_0
46 | 10.862.834 | 1-CXKH-R-O 2x1,5 B2ca, s1, d0 (2O1,5) | m | 600 |  | 0 |  | 0 |  | 0 | 21 | 0 | 0 | 0 | 0 | 0 |  | Vlastní | Indiv | 0 | 0 |  | Specifikace | Běžná |  |  |  | POL3_0
47 | 10.811.816 | 1-CXKE-R-J 3x2,5 /o/-/ B2cas1d1 | m | 1900 |  | 0 |  | 0 |  | 0 | 21 | 0 | 0 | 0 | 0 | 0 |  | Vlastní | Indiv | 0 | 0 |  | Specifikace | Běžná |  |  |  | POL3_0
48 | 10.721.944 | 1-CXKE-R-J 5x1,5 B2ca,s1,d1 | m | 1952 |  | 0 |  | 0 |  | 0 | 21 | 0 | 0 | 0 | 0 | 0 |  | Vlastní | Indiv | 0 | 0 |  | Specifikace | Běžná |  |  |  | POL3_0
49 | 1232372 | KABEL 1-CXKE-R-J 4X16 O B2CAS1DO | m | 30 |  | 0 |  | 0 |  | 0 | 21 | 0 | 0.00087 | 0.03 | 0 | 0 |  | Vlastní | Indiv | 0 | 0 |  | Specifikace | Běžná |  |  |  | POL3_0
50 | 1537552 | EKVIPOTEN. SVORK. EPS 3V KRABICI KO100E | kus | 3 |  | 0 |  | 0 |  | 0 | 21 | 0 | 0.00034 | 0 | 0 | 0 |  | Vlastní | Indiv | 0 | 0 |  | Specifikace | Běžná |  |  |  | POL3_0
51 | 741122611 | Montáž kabel Cu plný kulatý žíla 3x1,5 až 6 mm2 uložený pevně (např. CYKY) | m | 4125 |  | 0 |  | 0 |  | 0 | 21 | 0 | 0 | 0 | 0 | 0 |  | Vlastní | Indiv | 0 | 0 |  | Práce | Běžná |  |  |  | POL1_7
52 | 741128002 | Ostatní práce při montáži vodičů a kabelů - označení dalším štítkem | kus | 10 |  | 0 |  | 0 |  | 0 | 21 | 0 | 0 | 0 | 0 | 0 |  | Vlastní | Indiv | 0 | 0 |  | Práce | Běžná |  |  |  | POL1_7
53 | 741128023 | Příplatek k montáži kabelů za zatažení vodiče a kabelu do 4,00 kg | m | 100 |  | 0 |  | 0 |  | 0 | 21 | 0 | 0 | 0 | 0 | 0 |  | Vlastní | Indiv | 0 | 0 |  | Práce | Běžná |  |  |  | POL1_7
54 | 741130022 | Ukončení vodič izolovaný do 4 mm2 na svorkovnici | kus | 30 |  | 0 |  | 0 |  | 0 | 21 | 0 | 0 | 0 | 0 | 0 |  | Vlastní | Indiv | 0 | 0 |  | Práce | Běžná |  |  |  | POL1_7
55 | 741130025 | Ukončení vodič izolovaný do 16 mm2 na svorkovnici | kus | 16 |  | 0 |  | 0 |  | 0 | 21 | 0 | 0 | 0 | 0 | 0 |  | Vlastní | Indiv | 0 | 0 |  | Práce | Běžná |  |  |  | POL1_7
56 | 741132132 | Ukončení kabelů 4x10 mm2 smršťovací záklopkou nebo páskem bez letování | kus | 98 |  | 0 |  | 0 |  | 0 | 21 | 0 | 0 | 0 | 0 | 0 |  | Vlastní | Indiv | 0 | 0 |  | Práce | Běžná |  |  |  | POL1_7
57 | 741132133 | Ukončení kabelů 4x16 mm2 smršťovací záklopkou nebo páskem bez letování | kus | 6 |  | 0 |  | 0 |  | 0 | 21 | 0 | 0 | 0 | 0 | 0 |  | Vlastní | Indiv | 0 | 0 |  | Práce | Běžná |  |  |  | POL1_7
58 | 741132134 | Ukončení kabelů 4x25 mm2 smršťovací záklopkou nebo páskem bez letování | kus | 4 |  | 0 |  | 0 |  | 0 | 21 | 0 | 0 | 0 | 0 | 0 |  | Vlastní | Indiv | 0 | 0 |  | Práce | Běžná |  |  |  | POL1_7
59 | 741210101 | Montáž rozváděčů litinových, hliníkových nebo plastových sestava do 50 kg | kus | 6 |  | 0 |  | 0 |  | 0 | 21 | 0 | 0 | 0 | 0 | 0 |  | Vlastní | Indiv | 0 | 0 |  | Práce | Běžná |  |  |  | POL1_7
60 | 741310001 | Montáž vypínač nástěnný 1-jednopólový prostředí normální se zapojením vodičů | kus | 19 |  | 0 |  | 0 |  | 0 | 21 | 0 | 0 | 0 | 0 | 0 |  | Vlastní | Indiv | 0 | 0 |  | Práce | Běžná |  |  |  | POL1_7
61 | 34535015 | spínač zapuštěný jednopólový, řazení 1, 40, šroubové svorky | kus | 4 |  | 0 |  | 0 |  | 0 | 21 | 0 | 9e-05 | 0 | 0 | 0 |  | Vlastní | Indiv | 0 | 0 |  | Specifikace | Běžná |  |  |  | POL3_0
62 | 1000190081 | Vypínač bakelitový 230V/10A řaz 01 IP 20 | kus | 15 |  | 0 |  | 0 |  | 0 | 21 | 0 | 0 | 0 | 0 | 0 |  | Vlastní | Indiv | 0 | 0 |  | Specifikace | Běžná |  |  |  | POL3_0
63 | 1000190085 | Vypínač bakelitový 230V/10A řaz 05 IP 20 | kus | 5 |  | 0 |  | 0 |  | 0 | 21 | 0 | 0 | 0 | 0 | 0 |  | Vlastní | Indiv | 0 | 0 |  | Specifikace | Běžná |  |  |  | POL3_0
64 | 1000190083 | Vypínač bakelitový 230V/10A řaz 06 IP 20 | kus | 15 |  | 0 |  | 0 |  | 0 | 21 | 0 | 0 | 0 | 0 | 0 |  | Vlastní | Indiv | 0 | 0 |  | Specifikace | Běžná |  |  |  | POL3_0
65 | 1178122 | SVODIC PREPETI PRO KONCOVÉ ZAŘÍZENÍ 255V Uo<1.5kV 3 kA | kus | 33 |  | 0 |  | 0 |  | 0 | 21 | 0 | 4e-05 | 0 | 0 | 0 |  | Vlastní | Indiv | 0 | 0 |  | Specifikace | Běžná |  |  |  | POL3_0
66 | 1000190084 | Tlačítko bakelitové 0/1 230V/10A IP 20 | kus | 6 |  | 0 |  | 0 |  | 0 | 21 | 0 | 0 | 0 | 0 | 0 |  | Vlastní | Indiv | 0 | 0 |  | Specifikace | Běžná |  |  |  | POL3_0
67 | 1000190088 | Stmívač bakelitový ootočný 230V/10A IP 20 | kus | 6 |  | 0 |  | 0 |  | 0 | 21 | 0 | 0 | 0 | 0 | 0 |  | Vlastní | Indiv | 0 | 0 |  | Specifikace | Běžná |  |  |  | POL3_0
68 | 1000190180 | Zásuvka bakelitová 3/pol/230V/16A IP 20 s integrovanou dětskou ochranou | kus | 119 |  | 0 |  | 0 |  | 0 | 21 | 0 | 0 | 0 | 0 | 0 |  | Vlastní | Indiv | 0 | 0 |  | Specifikace | Běžná |  |  |  | POL3_0
69 | 1000190181 | Bakelitová krytka čtvercová 1 nas | kus | 37 |  | 0 |  | 0 |  | 0 | 21 | 0 | 0 | 0 | 0 | 0 |  | Vlastní | Indiv | 0 | 0 |  | Specifikace | Běžná |  |  |  | POL3_0
70 | 1000190182 | Bakelitová krytka čtvercová 2nas | kus | 15 |  | 0 |  | 0 |  | 0 | 21 | 0 | 0 | 0 | 0 | 0 |  | Vlastní | Indiv | 0 | 0 |  | Specifikace | Běžná |  |  |  | POL3_0
71 | 1000190183 | Bakelitová krytka čtvercová 3nas | kus | 34 |  | 0 |  | 0 |  | 0 | 21 | 0 | 0 | 0 | 0 | 0 |  | Vlastní | Indiv | 0 | 0 |  | Specifikace | Běžná |  |  |  | POL3_0
72 | 741310011 | Montáž ovladač zapuštěný 0/1 -tlačítkový zapínací prostředí normální se zapojením vodičů | kus | 9 |  | 0 |  | 0 |  | 0 | 21 | 0 | 0 | 0 | 0 | 0 |  | Vlastní | Indiv | 0 | 0 |  | Práce | Běžná |  |  |  | POL1_7
73 | 741310021 | Montáž přepínač nástěnný 5-sériový prostředí normální se zapojením vodičů | kus | 17 |  | 0 |  | 0 |  | 0 | 21 | 0 | 0 | 0 | 0 | 0 |  | Vlastní | Indiv | 0 | 0 |  | Práce | Běžná |  |  |  | POL1_7
74 | ABB.3558A05340 | Přístroj přepínače sériového, řazení 5 | kus | 12 |  | 0 |  | 0 |  | 0 | 21 | 0 | 0.0001 | 0 | 0 | 0 |  | Vlastní | Indiv | 0 | 0 |  | Specifikace | Běžná |  |  |  | POL3_0
75 | ABB.3557GA01940D1 | Tlačítko 0/1 jednopólové, s krytem a kontrokou , | kus | 3 |  | 0 |  | 0 |  | 0 | 21 | 0 | 8e-05 | 0 | 0 | 0 |  | Vlastní | Indiv | 0 | 0 |  | Specifikace | Běžná |  |  |  | POL3_0
76 | 1195640 | SVORKA BEZSROUBOVA 3X1.0-2.5 TYP015 XX | kus | 300 |  | 0 |  | 0 |  | 0 | 21 | 0 | 1e-05 | 0 | 0 | 0 |  | Vlastní | Indiv | 0 | 0 |  | Specifikace | Běžná |  |  |  | POL3_0
77 | 741310022 | Montáž přepínač nástěnný 6-střídavý prostředí normální se zapojením vodičů | kus | 15 |  | 0 |  | 0 |  | 0 | 21 | 0 | 0 | 0 | 0 | 0 |  | Vlastní | Indiv | 0 | 0 |  | Práce | Běžná |  |  |  | POL1_7
78 | 741310031 | Montáž vypínač nástěnný 1-jednopólový prostředí venkovní/mokré se zapojením vodičů | kus | 2 |  | 0 |  | 0 |  | 0 | 21 | 0 | 0 | 0 | 0 | 0 |  | Vlastní | Indiv | 0 | 0 |  | Práce | Běžná |  |  |  | POL1_7
79 | ABB.3558NC01510B | Spínač jednopólový, řazení 1, IP54 | kus | 2 |  | 0 |  | 0 |  | 0 | 21 | 0 | 0.0001 | 0 | 0 | 0 |  | Vlastní | Indiv | 0 | 0 |  | Specifikace | Běžná |  |  |  | POL3_0
80 | 741310042 | Montáž přepínač nástěnný 6-střídavý prostředí venkovní/mokré se zapojením vodičů | kus | 2 |  | 0 |  | 0 |  | 0 | 21 | 0 | 0 | 0 | 0 | 0 |  | Vlastní | Indiv | 0 | 0 |  | Práce | Běžná |  |  |  | POL1_7
81 | ABB.355306929B | Přepínač střídavý, řazení 6, IP44 | kus | 2 |  | 0 |  | 0 |  | 0 | 21 | 0 | 0.0001 | 0 | 0 | 0 |  | Vlastní | Indiv | 0 | 0 |  | Specifikace | Běžná |  |  |  | POL3_0
82 | ABB.3536381 | Spínač trojpólový stiskací, 25 A, 400 V, IP55, nástěnný | kus | 1 |  | 0 |  | 0 |  | 0 | 21 | 0 | 0.00059 | 0 | 0 | 0 |  | Vlastní | Indiv | 0 | 0 |  | Specifikace | Běžná |  |  |  | POL3_0
83 | 741310412 | Montáž spínač tří/čtyřpólový nástěnný do 25 A venkovní nebo mokré se zapojením vodičů | kus | 1 |  | 0 |  | 0 |  | 0 | 21 | 0 | 0 | 0 | 0 | 0 |  | Vlastní | Indiv | 0 | 0 |  | Práce | Běžná |  |  |  | POL1_7
84 | 741313006 | Montáž dvouzásuvky (polo)zapuštěná bezšroubové připojení 2x (2P + PE) s přepěťovou ochranou se, zapojením vodičů | kus | 50 |  | 0 |  | 0 |  | 0 | 21 | 0 | 0 | 0 | 0 | 0 |  | Vlastní | Indiv | 0 | 0 |  | Práce | Běžná |  |  |  | POL1_7
85 | 34555246 | zásuvka zápustná s přepěťovou ochranou, s clonkami, bezšroubové svorky | kus | 10 |  | 0 |  | 0 |  | 0 | 21 | 0 | 0.00014 | 0 | 0 | 0 |  | Vlastní | Indiv | 0 | 0 |  | Specifikace | Běžná |  |  |  | POL3_0
86 | ABB.5513AC02357B | Zásuvka s ochr. kolíky, s clonkami, | kus | 18 |  | 0 |  | 0 |  | 0 | 21 | 0 | 0.0001 | 0 | 0 | 0 |  | Vlastní | Indiv | 0 | 0 |  | Specifikace | Běžná |  |  |  | POL3_0
87 | 741313012 | Montáž zásuvka chráněná bezšroubové připojení v krabici 2P+PE dvojí zapojení prostředí základní,, vlhké se zapojením vodičů | kus | 171 |  | 0 |  | 0 |  | 0 | 21 | 0 | 0 | 0 | 0 | 0 |  | Vlastní | Indiv | 0 | 0 |  | Práce | Běžná |  |  |  | POL1_7
88 | 741313073 | Montáž zásuvka chráněná v krabici šroubové připojení 2P+PE dvojí zapojení prostředí základní, vlhké, se zapojením vodičů | kus | 24 |  | 0 |  | 0 |  | 0 | 21 | 0 | 0 | 0 | 0 | 0 |  | Vlastní | Indiv | 0 | 0 |  | Práce | Běžná |  |  |  | POL1_7
89 | ABB.5525NC02357H | Zásuvka 45x45 s ochranným kolíkem, s clonkami Profil 45 bílá | kus | 16 |  | 0 |  | 0 |  | 0 | 21 | 0 | 4e-05 | 0 | 0 | 0 |  | Vlastní | Indiv | 0 | 0 |  | Specifikace | Běžná |  |  |  | POL3_0
90 | ABB.5595NC02357R1 | Zásuvka 45x45, s ochr. před přepětím, s optickou signalizací Profil 45 karmínová | kus | 8 |  | 0 |  | 0 |  | 0 | 21 | 0 | 5e-05 | 0 | 0 | 0 |  | Vlastní | Indiv | 0 | 0 |  | Specifikace | Běžná |  |  |  | POL3_0
91 | 741313083 | Montáž zásuvka chráněná v krabici šroubové připojení 2P+PE dvojí zapojení, prostředí venkovní, mokré, se zapojením vodičů | kus | 2 |  | 0 |  | 0 |  | 0 | 21 | 0 | 0 | 0 | 0 | 0 |  | Vlastní | Indiv | 0 | 0 |  | Práce | Běžná |  |  |  | POL1_7
92 | ABB.55182929B | Zásuvka jednonásobná s víčkem, IP44 | kus | 2 |  | 0 |  | 0 |  | 0 | 21 | 0 | 0.0001 | 0 | 0 | 0 |  | Vlastní | Indiv | 0 | 0 |  | Specifikace | Běžná |  |  |  | POL3_0
93 | 741331075 | Montáž termostatu bez zapojení vodičů | kus | 4 |  | 0 |  | 0 |  | 0 | 21 | 0 | 0 | 0 | 0 | 0 |  | Vlastní | Indiv | 0 | 0 |  | Práce | Běžná |  |  |  | POL1_7
94 | 741331076 | Montáž termostatu včetně zapojení vodičů a nastavení | kus | 3 |  | 0 |  | 0 |  | 0 | 21 | 0 | 0 | 0 | 0 | 0 |  | Vlastní | Indiv | 0 | 0 |  | Práce | Běžná |  |  |  | POL1_7
95 | 10.076.040 | KOPOS Příchytka 6516 distanční | kus | 850 |  | 0 |  | 0 |  | 0 | 21 | 0 | 0 | 0 | 0 | 0 |  | Vlastní | Indiv | 0 | 0 |  | Specifikace | Běžná |  |  |  | POL3_0
96 | 741372067 | Montáž pohybového čidla se zapojením vodičů | kus | 2 |  | 0 |  | 0 |  | 0 | 21 | 0 | 0 | 0 | 0 | 0 |  | Vlastní | Indiv | 0 | 0 |  | Práce | Běžná |  |  |  | POL1_7
97 | 741420031 | Montáž svorka hromosvodná na potrubí D do 200 mm se zhotovením | kus | 20 |  | 0 |  | 0 |  | 0 | 21 | 0 | 0 | 0 | 0 | 0 |  | Vlastní | Indiv | 0 | 0 |  | Práce | Běžná |  |  |  | POL1_7
98 | 1234158 | SVORKA NA POTRUBI 26,9-60,3 | kus | 20 |  | 0 |  | 0 |  | 0 | 21 | 0 | 7e-05 | 0 | 0 | 0 |  | Vlastní | Indiv | 0 | 0 |  | Specifikace | Běžná |  |  |  | POL3_0
Díl: | 742 | Elektroinstalace - slaboproud |  |  |  | 0 |  | 0 |  | 0 |  | 0 |  | 0.01 |  | 0 |  |  |  |  | 0 | [6 empty] | DIL
99 | 10.781.222 | Datový kabel Cat.6 UTP 4 páry, bezhalogenový | m | 200 |  | 0 |  | 0 |  | 0 | 21 | 0 | 0 | 0 | 0 | 0 |  | Vlastní | Indiv | 0 | 0 |  | Specifikace | Běžná |  |  |  | POL3_0
100 | 742121001 | Montáž kabelů sdělovacích pro vnitřní rozvody do 15 žil | m | 240 |  | 0 |  | 0 |  | 0 | 21 | 0 | 0 | 0 | 0 | 0 |  | Vlastní | Indiv | 0 | 0 |  | Práce | Běžná |  |  |  | POL1_7
101 | 1000190082 | HAG WL0010 Vypínač řazení 1- bílá, Lumina | kus | 1 |  | 0 |  | 0 |  | 0 | 21 | 0 | 0 | 0 | 0 | 0 |  | Vlastní | Indiv | 0 | 0 |  | Specifikace | Běžná |  |  |  | POL3_0
102 | 742121002 | Montáž kabelů sdělovacích pro vnitřní rozvody přes 15 žil | m | 200 |  | 0 |  | 0 |  | 0 | 21 | 0 | 0 | 0 | 0 | 0 |  | Vlastní | Indiv | 0 | 0 |  | Práce | Běžná |  |  |  | POL1_7
103 | 34121015 | kabel sdělovací jádro Cu plné izolace PVC plášť PVC 100V (JYKY) 4x1mm2 | m | 240 |  | 0 |  | 0 |  | 0 | 21 | 0 | 4e-05 | 0.01 | 0 | 0 |  | Vlastní | Indiv | 0 | 0 |  | Specifikace | Běžná |  |  |  | POL3_0
|  | 200*1,2 'Přepočtené koeficientem množství : | [25 empty] | VV | 0
|  | 240 |  | 240 | [23 empty] | VV | 0
Díl: | 21-M | Elektromontáže |  |  |  | 0 |  | 0 |  | 0 |  | 0 |  | 0 |  | 0 |  |  |  |  | 2.4 | [6 empty] | DIL
104 | 210280003 | Zkoušky a prohlídky el rozvodů a zařízení celková prohlídka pro objem mtž prací do 1 000 000 Kč | kus | 1 |  | 0 |  | 0 |  | 0 | 21 | 0 | 0 | 0 | 0 | 0 |  | Vlastní | Indiv | 0 | 0 |  | Práce | Běžná |  |  |  | POL1_1
105 | 210280010 | Příplatek k celkové prohlídce za dalších i započatých 500 000 Kč přes 1 000 000 Kč | kus | 1 |  | 0 |  | 0 |  | 0 | 21 | 0 | 0 | 0 | 0 | 0 |  | Vlastní | Indiv | 0 | 0 |  | Práce | Běžná |  |  |  | POL1_1
106 | 210290741R00 | Montáž montáž spotřebičů motorických s usazením a upevněním na stávající nosnou konstrukci nebo podklad, vyrovnání řemene a vyvážení, bez zapojení, elektromotorů (s přenesením do vzdálenosti 5 m), do 1 kW | kus | 6 |  | 0 |  | 0 |  | 0 | 21 | 0 | 0 | 0 | 0 | 0 | M21 | RTS 24/ I | Indiv | 0.4 | 2.4 |  | Práce | Běžná |  |  |  | POL1_1
107 | 34113278 | kabel Instalační flexibilní jádro Cu lanované izolace pryž plášť pryž chloroprenová 450/750V, (H07RN-F) 5x2,5mm2 | m | 20 |  | 0 |  | 0 |  | 0 | 21 | 0 | 0.0002 | 0 | 0 | 0 |  | Vlastní | Indiv | 0 | 0 |  | Specifikace | Běžná |  |  |  | POL3_0
108 | 1284185 | KABEL 1-CHKE-V- 3X2,5 FE180/P60-R B2CAS funkční při požáru | m | 100 |  | 0 |  | 0 |  | 0 | 21 | 0 | 0 | 0 | 0 | 0 |  | Vlastní | Indiv | 0 | 0 |  | Specifikace | Běžná |  |  |  | POL3_0
109 | 1000302326 | "TOTAL STOP" s ochran. sklem IP 40 230V/10A | kus | 1 |  | 0 |  | 0 |  | 0 | 21 | 0 | 0 | 0 | 0 | 0 |  | Vlastní | Indiv | 0 | 0 |  | Specifikace | Běžná |  |  |  | POL3_0
Díl: | 46-M | Zemní práce při extr.mont.pracích |  |  |  | 0 |  | 0 |  | 0 |  | 0 |  | 0.2 |  | 11.89 |  |  |  |  | 0 | [6 empty] | DIL
110 | 460932112 | Osazení hmoždinek pro elektroinstalace včetně vyvrtání otvoru ve stěnách cihelných průměru přes 8 do, 12 mm | kus | 800 |  | 0 |  | 0 |  | 0 | 21 | 0 | 1e-05 | 0.01 | 0 | 0 |  | Vlastní | Indiv | 0 | 0 |  | Práce | Běžná |  |  |  | POL1_1
111 | 56280112 | hmoždinky univerzální 8x50 | 100 kus | 8 |  | 0 |  | 0 |  | 0 | 21 | 0 | 0 | 0 | 0 | 0 |  | Vlastní | Indiv | 0 | 0 |  | Specifikace | Běžná |  |  |  | POL3_0
|  | 800*0,01 'Přepočtené koeficientem množství : | [25 empty] | VV | 0
|  | 8 |  | 8 | [23 empty] | VV | 0
112 | 460941211 | Vyplnění a omítnutí rýh při elektroinstalacích ve stěnách hl do 3 cm a š do 3 cm | m | 550 |  | 0 |  | 0 |  | 0 | 21 | 0 | 0.00015 | 0.08 | 0 | 0 |  | Vlastní | Indiv | 0 | 0 |  | Práce | Běžná |  |  |  | POL1_1
113 | 460941221 | Vyplnění a omítnutí rýh při elektroinstalacích ve stěnách hl přes 3 do 5 cm a š do 5 cm | m | 200 |  | 0 |  | 0 |  | 0 | 21 | 0 | 0.00042 | 0.08 | 0 | 0 |  | Vlastní | Indiv | 0 | 0 |  | Práce | Běžná |  |  |  | POL1_1
114 | 468081511 | Vybourání otvorů pro elektroinstalace ve zdivu železobetonovém pl do 0,09 m2 tl do 15 cm | kus | 220 |  | 0 |  | 0 |  | 0 | 21 | 0 | 0 | 0 | 0.034 | 7.48 |  | Vlastní | Indiv | 0 | 0 |  | Práce | Běžná |  |  |  | POL1_1
115 | 468081521 | Vybourání otvorů pro elektroinstalace ve zdivu železobetonovém pl přes 0,09 do 0,25 m2 tl do 15 cm | kus | 6 |  | 0 |  | 0 |  | 0 | 21 | 0 | 0 | 0 | 0.093 | 0.56 |  | Vlastní | Indiv | 0 | 0 |  | Práce | Běžná |  |  |  | POL1_1
116 | 468082111 | Vybourání otvorů pro elektroinstalace stropech a klenbách keramických pl do 0,09 m2 tl do 10 cm | kus | 120 |  | 0 |  | 0 |  | 0 | 21 | 0 | 0 | 0 | 0.015 | 1.8 |  | Vlastní | Indiv | 0 | 0 |  | Práce | Běžná |  |  |  | POL1_1
117 | 468111311 | Frézování drážek pro vodiče ve stěnách z betonu do 3x3 cm | m | 350 |  | 0 |  | 0 |  | 0 | 21 | 0 | 5e-05 | 0.02 | 0.003 | 1.05 |  | Vlastní | Indiv | 0 | 0 |  | Práce | Běžná |  |  |  | POL1_1
118 | 468111312 | Frézování drážek pro vodiče ve stěnách z betonu do 5x5 cm | m | 200 |  | 0 |  | 0 |  | 0 | 21 | 0 | 5e-05 | 0.01 | 0.005 | 1 |  | Vlastní | Indiv | 0 | 0 |  | Práce | Běžná |  |  |  | POL1_1
119 | 469971111 | Svislá doprava suti a vybouraných hmot při elektromontážích za první podlaží | t | 1 |  | 0 |  | 0 |  | 0 | 21 | 0 | 0 | 0 | 0 | 0 |  | Vlastní | Indiv | 0 | 0 |  | Práce | Běžná |  |  |  | POL1_1
Díl: | HZS | Hodinové zúčtovací sazby |  |  |  | 0 |  | 0 |  | 0 |  | 0 |  | 0 |  | 0 |  |  |  |  | 0 | [6 empty] | DIL
120 | HZS2231 | Hodinová zúčtovací sazba elektrikář - Zapojení regulace topení + zkušební provoz | hod | 24 |  | 0 |  | 0 |  | 0 | 21 | 0 | 0 | 0 | 0 | 0 |  | Vlastní | Indiv | 0 | 0 |  | Práce | Běžná |  |  |  | POL1_1
121 | HZS2232 | Hodinová zúčtovací sazba elektrikář odborný - zkušební provoz, nastavení | hod | 16 |  | 0 |  | 0 |  | 0 | 21 | 0 | 0 | 0 | 0 | 0 |  | Vlastní | Indiv | 0 | 0 |  | Práce | Běžná |  |  |  | POL1_1
122 | HZS2492 | Hodinová zúčtovací sazba pomocný dělník PSV - zednické pomocné práce | hod | 24 |  | 0 |  | 0 |  | 0 | 21 | 0 | 0 | 0 | 0 | 0 |  | Vlastní | Indiv | 0 | 0 |  | Práce | Běžná |  |  |  | POL1_1
[26 empty] | 12 | 21 | DPH
| Celkem |  |  |  |  | 0 | [19 empty] | 0 | 0 | SUM
END
Note on S6: Jedná se o informaci, zda se jedná o položku, která je do rozpočtu zadána z cenové soustavy RTS, nebo vlastní.
Note on T6: Jedná se o název CÚ, která je zadána u položky rozpočtu

## SO02 8.1 Pol
Položkový soupis prací a dodávek | [27 empty] | #TypZaznamu#
S: | ZB2024012 | Kulturně kreativní centrum Linserka - prováděcí dokumentace | [25 empty] | STA
O: | SO02 | Profese | [22 empty] | STA |  |  | OBJ
R: | 8.1 | Rozváděče RE... | [25 empty] | ROZ
P.č. | Číslo položky | Název položky | MJ | Množství | Cena / MJ | Celkem | Dodávka | Dodávka celk. | Montáž | Montáž celk. | DPH | Cena s DPH | Hmotnost / MJ | Hmotnost celk.(t) | Dem. hmotnost / MJ | Dem. hmotnost celk.(t) | Ceník | Cen. soustava / platnost | Cenová úroveň | Nhod / MJ | Nhod celk. | Dodavatel | Typ položky | Stav položky
Díl: | 0 | Nepřiřazený díl |  |  |  | 0 |  | 0 |  | 0 |  | 0 |  | 0 |  | 0 |  |  |  |  | 0 | [6 empty] | DIL
1 | OEZ39454 | pro modulární systém, s výřezem, V krytu x vnitřní Š rozvodnice 150 x 510, pro počet modulů 24, pro, DZ43..., DN43...,, DZ54... | kus | 2 |  | 0 |  | 0 |  | 0 | 21 | 0 | 0 | 0 | 0 | 0 |  | Vlastní | Indiv | 0 | 0 |  | Specifikace | Běžná |  |  |  | POL3_0
2 | OEZ 39598 | pro modulární systém, bez výřezu, V krytu x vnitřní Š rozvodnice 100 x 510, pro počet modulů 24, pro, DZ43..., D | kus | 2 |  | 0 |  | 0 |  | 0 | 21 | 0 | 0 | 0 | 0 | 0 |  | Vlastní | Indiv | 0 | 0 |  | Specifikace | Běžná |  |  |  | POL3_0
3 | 10.674.724 | Lišta „U“ lišta TH35-15 | kus | 6 |  | 0 |  | 0 |  | 0 | 21 | 0 | 0 | 0 | 0 | 0 |  | Vlastní | Indiv | 0 | 0 |  | Specifikace | Běžná |  |  |  | POL3_0
4 | 1302385 | SCHRANKA PRO DOKUMENTACI | kus | 2 |  | 0 |  | 0 |  | 0 | 21 | 0 | 1e-05 | 0 | 0 | 0 |  | Vlastní | Indiv | 0 | 0 |  | Specifikace | Běžná |  |  |  | POL3_0
5 | 1002237 | PLOMBOVACI SROUBY (SADA 4KS) | set | 2 |  | 0 |  | 0 |  | 0 | 21 | 0 | 5e-05 | 0 | 0 | 0 |  | Vlastní | Indiv | 0 | 0 |  | Specifikace | Běžná |  |  |  | POL3_0
6 | 10.549.029 | Svorka RSA 16 A řadová | KS | 16 |  | 0 |  | 0 |  | 0 | 21 | 0 | 0 | 0 | 0 | 0 |  | Vlastní | Indiv | 0 | 0 |  | Specifikace | Běžná |  |  |  | POL3_0
7 | 10.549.157 | Pásek RSA 16 A označovací | KS | 16 |  | 0 |  | 0 |  | 0 | 21 | 0 | 0 | 0 | 0 | 0 |  | Vlastní | Indiv | 0 | 0 |  | Specifikace | Běžná |  |  |  | POL3_0
8 | 10.075.138 | Svěrka RSA 16 koncová | KS | 4 |  | 0 |  | 0 |  | 0 | 21 | 0 | 0 | 0 | 0 | 0 |  | Vlastní | Indiv | 0 | 0 |  | Specifikace | Běžná |  |  |  | POL3_0
Díl: | 741 | Elektroinstalace - silnoproud |  |  |  | 0 |  | 0 |  | 0 |  | 0 |  | 1.91 |  | 0 |  |  |  |  | 0 | [6 empty] | DIL
9 | 741120401 | Montáž vodič Cu izolovaný drátovací plný a laněný žíla 0,35-6 mm2 v rozváděči (např. CY) | m | 24 |  | 0 |  | 0 |  | 0 | 21 | 0 | 0 | 0 | 0 | 0 |  | Vlastní | Indiv | 0 | 0 |  | Práce | Běžná |  |  |  | POL1_7
10 | PKB.607593 | H07V-U 2,5 CR | km | 0.008 |  | 0 |  | 0 |  | 0 | 21 | 0 | 0.03 | 0 | 0 | 0 |  | Vlastní | Indiv | 0 | 0 |  | Specifikace | Běžná |  |  |  | POL3_0
|  | 0,007*1,15 'Přepočtené koeficientem množství : | [25 empty] | VV | 0
|  | 0,008 |  | 0.01 | [23 empty] | VV | 0
11 | PKB.607595 | H07V-U 2,5 SM | km | 0.008 |  | 0 |  | 0 |  | 0 | 21 | 0 | 0.03 | 0 | 0 | 0 |  | Vlastní | Indiv | 0 | 0 |  | Specifikace | Běžná |  |  |  | POL3_0
|  | 0,007*1,15 'Přepočtené koeficientem množství : | [25 empty] | VV | 0
|  | 0,008 |  | 0.01 | [23 empty] | VV | 0
12 | PKB.607597 | H07V-U 2,5 ZZ | km | 0.008 |  | 0 |  | 0 |  | 0 | 21 | 0 | 0.03 | 0 | 0 | 0 |  | Vlastní | Indiv | 0 | 0 |  | Specifikace | Běžná |  |  |  | POL3_0
|  | 0,007*1,15 'Přepočtené koeficientem množství : | [25 empty] | VV | 0
|  | 0,008 |  | 0.01 | [23 empty] | VV | 0
13 | 741120403 | Montáž vodič Cu izolovaný drátovací plný žíla 10-16 mm2 v rozváděči (CY) | m | 30 |  | 0 |  | 0 |  | 0 | 21 | 0 | 0 | 0 | 0 | 0 |  | Vlastní | Indiv | 0 | 0 |  | Práce | Běžná |  |  |  | POL1_7
14 | 34140846 | vodič izolovaný s Cu jádrem 10mm2 | m | 30 |  | 0 |  | 0 |  | 0 | 21 | 0 | 0.00012 | 0 | 0 | 0 |  | Vlastní | Indiv | 0 | 0 |  | Specifikace | Běžná |  |  |  | POL3_0
15 | 1219104 | ROZVADECOVY KANAL40X60 LD | m | 4 |  | 0 |  | 0 |  | 0 | 21 | 0 | 0.47 | 1.88 | 0 | 0 |  | Vlastní | Indiv | 0 | 0 |  | Specifikace | Běžná |  |  |  | POL3_0
16 | 3099101323 | Spojovací materiál | balení | 2 |  | 0 |  | 0 |  | 0 | 21 | 0 | 0 | 0 | 0 | 0 |  | Vlastní | Indiv | 0 | 0 |  | Specifikace | Běžná |  |  |  | POL3_0
17 | 741130005 | Ukončení vodič izolovaný do 10 mm2 v rozváděči nebo na přístroji | kus | 32 |  | 0 |  | 0 |  | 0 | 21 | 0 | 0 | 0 | 0 | 0 |  | Vlastní | Indiv | 0 | 0 |  | Práce | Běžná |  |  |  | POL1_7
18 | 741210004 | Montáž rozvodnice oceloplechová nebo plastová běžná do 150 kg | kus | 2 |  | 0 |  | 0 |  | 0 | 21 | 0 | 0 | 0 | 0 | 0 |  | Vlastní | Indiv | 0 | 0 |  | Práce | Běžná |  |  |  | POL1_7
19 | 10.567.613 | Tab."HLAVNÍ VYPÍNAČ!VYPNI V NEB." A5 | kus | 2 |  | 0 |  | 0 |  | 0 | 21 | 0 | 0 | 0 | 0 | 0 |  | Vlastní | Indiv | 0 | 0 |  | Specifikace | Běžná |  |  |  | POL3_0
20 | STAA6 | POZOR! ELEKTRICKÉ ZAŘÍZENÍ HLAVNÍ VYPÍNAČ VYPNI V NEBEZPEČÍ! | kus | 2 |  | 0 |  | 0 |  | 0 | 21 | 0 | 0 | 0 | 0 | 0 |  | Vlastní | Indiv | 0 | 0 |  | Specifikace | Běžná |  |  |  | POL3_0
21 | 1131676 | pro zapuštěnou montáž, jednokřídlové dveře, neprůhledné dveře, vnitřní V x Š 550 x 510, počet řad 3,, rozteč 150 m počet modulů v řadě 24, krytí IP43, materiál : ocel-plech | kus | 2 |  | 0 |  | 0 |  | 0 | 21 | 0 | 0.01593 | 0.03 | 0 | 0 |  | Vlastní | Indiv | 0 | 0 |  | Specifikace | Běžná |  |  |  | POL3_0
22 | 741320105 | Montáž jističů jednopólových nn do 25 A ve skříni se zapojením vodičů | kus | 2 |  | 0 |  | 0 |  | 0 | 21 | 0 | 0 | 0 | 0 | 0 |  | Vlastní | Indiv | 0 | 0 |  | Práce | Běžná |  |  |  | POL1_7
23 | 35822105 | jistič 1pólový-charakteristika B 2A | kus | 2 |  | 0 |  | 0 |  | 0 | 21 | 0 | 0.00016 | 0 | 0 | 0 |  | Vlastní | Indiv | 0 | 0 |  | Specifikace | Běžná |  |  |  | POL3_0
24 | 741320165 | Montáž jističů třípólových nn do 25 A ve skříni se zapojením vodičů | kus | 2 |  | 0 |  | 0 |  | 0 | 21 | 0 | 0 | 0 | 0 | 0 |  | Vlastní | Indiv | 0 | 0 |  | Práce | Běžná |  |  |  | POL1_7
25 | 741320175 | Montáž jističů třípólových nn do 63 A ve skříni se zapojením vodičů | kus | 2 |  | 0 |  | 0 |  | 0 | 21 | 0 | 0 | 0 | 0 | 0 |  | Vlastní | Indiv | 0 | 0 |  | Práce | Běžná |  |  |  | POL1_7
26 | 35822404 | jistič 3pólový-charakteristika B 50A | kus | 1 |  | 0 |  | 0 |  | 0 | 21 | 0 | 0.0004 | 0 | 0 | 0 |  | Vlastní | Indiv | 0 | 0 |  | Specifikace | Běžná |  |  |  | POL3_0
27 | 35822402 | jistič 3pólový-charakteristika B 40A | kus | 1 |  | 0 |  | 0 |  | 0 | 21 | 0 | 0.0004 | 0 | 0 | 0 |  | Vlastní | Indiv | 0 | 0 |  | Specifikace | Běžná |  |  |  | POL3_0
Díl: | HZS | Hodinové zúčtovací sazby |  |  |  | 0 |  | 0 |  | 0 |  | 0 |  | 0 |  | 0 |  |  |  |  | 0 | [6 empty] | DIL
28 | HZS2232 | Hodinová zúčtovací sazba elektrikář odborný - zkoušky a vystavení protokolu | hod | 8 |  | 0 |  | 0 |  | 0 | 21 | 0 | 0 | 0 | 0 | 0 |  | Vlastní | Indiv | 0 | 0 |  | Práce | Běžná |  |  |  | POL1_1
[26 empty] | 12 | 21 | DPH
| Celkem |  |  |  |  | 0 | [19 empty] | 0 | 0 | SUM
END
Note on S6: Jedná se o informaci, zda se jedná o položku, která je do rozpočtu zadána z cenové soustavy RTS, nebo vlastní.
Note on T6: Jedná se o název CÚ, která je zadána u položky rozpočtu

## SO02 9.1 Pol
Položkový soupis prací a dodávek | [27 empty] | #TypZaznamu#
S: | ZB2024012 | Kulturně kreativní centrum Linserka - prováděcí dokumentace | [25 empty] | STA
O: | SO02 | Profese | [22 empty] | STA |  |  | OBJ
R: | 9.1 | Rozváděč R1 | [25 empty] | ROZ
P.č. | Číslo položky | Název položky | MJ | Množství | Cena / MJ | Celkem | Dodávka | Dodávka celk. | Montáž | Montáž celk. | DPH | Cena s DPH | Hmotnost / MJ | Hmotnost celk.(t) | Dem. hmotnost / MJ | Dem. hmotnost celk.(t) | Ceník | Cen. soustava / platnost | Cenová úroveň | Nhod / MJ | Nhod celk. | Dodavatel | Typ položky | Stav položky
Díl: | 741 | Elektroinstalace - silnoproud |  |  |  | 0 |  | 0 |  | 0 |  | 0 |  | 2.44 |  | 0 |  |  |  |  | 0 | [6 empty] | DIL
1 | 1219104 | ROZVADECOVY KANAL 40X60 LD | m | 3 |  | 0 |  | 0 |  | 0 | 21 | 0 | 0.47 | 1.41 | 0 | 0 |  | Vlastní | Indiv | 0 | 0 |  | Specifikace | Běžná |  |  |  | POL3_0
2 | 3099101323 | Spojovací materiál a pomocná materiál | balení | 2 |  | 0 |  | 0 |  | 0 | 21 | 0 | 0 | 0 | 0 | 0 |  | Vlastní | Indiv | 0 | 0 |  | Specifikace | Běžná |  |  |  | POL3_0
3 | 8500134260.2 | Odpínač pojistkový3 pol , 400V/ 63A | kus | 1 |  | 0 |  | 0 |  | 0 | 21 | 0 | 0.00049 | 0 | 0 | 0 |  | Vlastní | Indiv | 0 | 0 |  | Specifikace | Běžná |  |  |  | POL3_0
4 | 1000119612 | Pojistka 500V AC 20A | kus | 3 |  | 0 |  | 0 |  | 0 | 21 | 0 | 0 | 0 | 0 | 0 |  | Vlastní | Indiv | 0 | 0 |  | Specifikace | Běžná |  |  |  | POL3_0
5 | 1168365 | PROUDOVY CHRANIC OLI-10B-1N-030AC | kus | 13 |  | 0 |  | 0 |  | 0 | 21 | 0 | 0.00026 | 0 | 0 | 0 |  | Vlastní | Indiv | 0 | 0 |  | Specifikace | Běžná |  |  |  | POL3_0
6 | 8500138904 | Lišta propojovací vidlice 3P 1 m | kus | 2 |  | 0 |  | 0 |  | 0 | 21 | 0 | 0 | 0 | 0 | 0 |  | Vlastní | Indiv | 0 | 0 |  | Specifikace | Běžná |  |  |  | POL3_0
7 | 1000140773 | Jistič LTN-25B-3 | kus | 2 |  | 0 |  | 0 |  | 0 | 21 | 0 | 0 | 0 | 0 | 0 |  | Vlastní | Indiv | 0 | 0 |  | Specifikace | Běžná |  |  |  | POL3_0
8 | 10.567.613 | Tab."HLAVNÍ VYPÍNAČ!VYPNI V NEB." A5 | kus | 1 |  | 0 |  | 0 |  | 0 | 21 | 0 | 0 | 0 | 0 | 0 |  | Vlastní | Indiv | 0 | 0 |  | Specifikace | Běžná |  |  |  | POL3_0
9 | STAA6 | POZOR! ELEKTRICKÉ ZAŘÍZENÍ HLAVNÍ VYPÍNAČ VYPNI V NEBEZPEČÍ! | kus | 1 |  | 0 |  | 0 |  | 0 | 21 | 0 | 0 | 0 | 0 | 0 |  | Vlastní | Indiv | 0 | 0 |  | Specifikace | Běžná |  |  |  | POL3_0
10 | 1193247 | SVODIC PREPETI DEHNSHIELD 3P TN-C 3+0 /9 | kus | 1 |  | 0 |  | 0 |  | 0 | 21 | 0 | 0.00044 | 0 | 0 | 0 |  | Vlastní | Indiv | 0 | 0 |  | Specifikace | Běžná |  |  |  | POL3_0
11 | 1249839 | VYPINAC MSO-63-3 | kus | 1 |  | 0 |  | 0 |  | 0 | 21 | 0 | 0.0004 | 0 | 0 | 0 |  | Vlastní | Indiv | 0 | 0 |  | Specifikace | Běžná |  |  |  | POL3_0
12 | 741120401 | Montáž vodič Cu izolovaný drátovací plný žíla 0,35-6 mm2 v rozváděči (CY) | m | 60 |  | 0 |  | 0 |  | 0 | 21 | 0 | 0 | 0 | 0 | 0 |  | Vlastní | Indiv | 0 | 0 |  | Práce | Běžná |  |  |  | POL1_7
13 | 34140841 | vodič izolovaný s Cu jádrem 2,50mm2 | m | 60 |  | 0 |  | 0 |  | 0 | 21 | 0 | 4e-05 | 0 | 0 | 0 |  | Vlastní | Indiv | 0 | 0 |  | Specifikace | Běžná |  |  |  | POL3_0
14 | 741120403 | Montáž vodič Cu izolovaný drátovací plný žíla 10-16 mm2 v rozváděči (CY) | m | 20 |  | 0 |  | 0 |  | 0 | 21 | 0 | 0 | 0 | 0 | 0 |  | Vlastní | Indiv | 0 | 0 |  | Práce | Běžná |  |  |  | POL1_7
15 | 34140842 | vodič izolovaný s Cu jádrem 6mm2 | m | 20 |  | 0 |  | 0 |  | 0 | 21 | 0 | 5e-05 | 0 | 0 | 0 |  | Vlastní | Indiv | 0 | 0 |  | Specifikace | Běžná |  |  |  | POL3_0
16 | 741130001 | Ukončení vodič izolovaný do 2,5mm2 v rozváděči nebo na přístroji | kus | 84 |  | 0 |  | 0 |  | 0 | 21 | 0 | 0 | 0 | 0 | 0 |  | Vlastní | Indiv | 0 | 0 |  | Práce | Běžná |  |  |  | POL1_7
17 | 741130005 | Ukončení vodič izolovaný do 10 mm2 v rozváděči nebo na přístroji | kus | 15 |  | 0 |  | 0 |  | 0 | 21 | 0 | 0 | 0 | 0 | 0 |  | Vlastní | Indiv | 0 | 0 |  | Práce | Běžná |  |  |  | POL1_7
18 | 741210004 | Montáž rozvodnice oceloplechová nebo plastová běžná do 150 kg | kus | 1 |  | 0 |  | 0 |  | 0 | 21 | 0 | 0 | 0 | 0 | 0 |  | Vlastní | Indiv | 0 | 0 |  | Práce | Běžná |  |  |  | POL1_7
19 | OEZ38294.2.1 | Proudový chránič s nadproudovou ochranou 16B-1N-030A | kus | 16 |  | 0 |  | 0 |  | 0 | 21 | 0 | 0 | 0 | 0 | 0 |  | Vlastní | Indiv | 0 | 0 |  | Specifikace | Běžná |  |  |  | POL3_0
20 | 1249395.2 | Jistič jednopolový 1B/6A/ 10kA | kus | 5 |  | 0 |  | 0 |  | 0 | 21 | 0 | 0.2 | 1 | 0 | 0 |  | Vlastní | Indiv | 0 | 0 |  | Specifikace | Běžná |  |  |  | POL3_0
21 | 1798491 | JISTIC LTS-10B-1 | kus | 3 |  | 0 |  | 0 |  | 0 | 21 | 0 | 0.00015 | 0 | 0 | 0 |  | Vlastní | Indiv | 0 | 0 |  | Specifikace | Běžná |  |  |  | POL3_0
22 | 10.228.203 | Pásek RSA PE 2,5 A označovací dělený | KS | 84 |  | 0 |  | 0 |  | 0 | 21 | 0 | 0 | 0 | 0 | 0 |  | Vlastní | Indiv | 0 | 0 |  | Specifikace | Běžná |  |  |  | POL3_0
23 | 10.078.968.1 | Přepážka RSA 2,5 A k. - koncová | KS | 4 |  | 0 |  | 0 |  | 0 | 21 | 0 | 0 | 0 | 0 | 0 |  | Vlastní | Indiv | 0 | 0 |  | Specifikace | Běžná |  |  |  | POL3_0
24 | 10.078.962 | Svorka RSA 2,5 A řadová bílá | kus | 75 |  | 0 |  | 0 |  | 0 | 21 | 0 | 0 | 0 | 0 | 0 |  | Vlastní | Indiv | 0 | 0 |  | Specifikace | Běžná |  |  |  | POL3_0
25 | 1160366 | SVORKOVNICE RSA 10 A SEDA | kus | 15 |  | 0 |  | 0 |  | 0 | 21 | 0 | 2e-05 | 0 | 0 | 0 |  | Vlastní | Indiv | 0 | 0 |  | Specifikace | Běžná |  |  |  | POL3_0
26 | 741310271 | Montáž hlavního vypínač nebo přepínač otočný nebo ovládaný pomocí táhla, 100 A bez zapojení vodičů | kus | 1 |  | 0 |  | 0 |  | 0 | 21 | 0 | 0 | 0 | 0 | 0 |  | Vlastní | Indiv | 0 | 0 |  | Práce | Běžná |  |  |  | POL1_7
27 | 741312531 | Montáž odpínače kompaktního třípólového do 750 V do 63 A bez zapojení vodičů | kus | 1 |  | 0 |  | 0 |  | 0 | 21 | 0 | 0 | 0 | 0 | 0 |  | Vlastní | Indiv | 0 | 0 |  | Práce | Běžná |  |  |  | POL1_7
28 | 741320105 | Montáž jističů jednopólových nn do 25 A ve skříni se zapojením vodičů | kus | 8 |  | 0 |  | 0 |  | 0 | 21 | 0 | 0 | 0 | 0 | 0 |  | Vlastní | Indiv | 0 | 0 |  | Práce | Běžná |  |  |  | POL1_7
29 | 741320165 | Montáž jistič třípólový nn do 25 A ve skříni | kus | 3 |  | 0 |  | 0 |  | 0 | 21 | 0 | 0 | 0 | 0 | 0 |  | Vlastní | Indiv | 0 | 0 |  | Práce | Běžná |  |  |  | POL1_7
30 | 741321003 | Montáž proudových chráničů dvoupólových nn do 25 A ve skříni | kus | 29 |  | 0 |  | 0 |  | 0 | 21 | 0 | 0 | 0 | 0 | 0 |  | Vlastní | Indiv | 0 | 0 |  | Práce | Běžná |  |  |  | POL1_7
31 | 741322012 | Montáž svodiče bleskových proudů nn typ 1 třípólových impulzní proud do 100 kA | kus | 1 |  | 0 |  | 0 |  | 0 | 21 | 0 | 0 | 0 | 0 | 0 |  | Vlastní | Indiv | 0 | 0 |  | Práce | Běžná |  |  |  | POL1_7
32 | 741330001 | Montáž stykač stejnosměrný vestavný jednopólový do 40 A se zapojením vodičů | kus | 7 |  | 0 |  | 0 |  | 0 | 21 | 0 | 0 | 0 | 0 | 0 |  | Vlastní | Indiv | 0 | 0 |  | Práce | Běžná |  |  |  | POL1_7
33 | 1000287219 | OEZ:36643 RSI-20-20-A024-M Instalační stykač RP 0,13kč/ks | kus | 7 |  | 0 |  | 0 |  | 0 | 21 | 0 | 0 | 0 | 0 | 0 |  | Vlastní | Indiv | 0 | 0 |  | Specifikace | Běžná |  |  |  | POL3_0
34 | 741330651 | Montáž relé pomocné vestavné střídavé se zapojením vodičů | kus | 5 |  | 0 |  | 0 |  | 0 | 21 | 0 | 0 | 0 | 0 | 0 |  | Vlastní | Indiv | 0 | 0 |  | Práce | Běžná |  |  |  | POL1_7
35 | 1000287358 | MIG-32-20-A230 Impulzní relé RP 0,13kč/ks | kus | 2 |  | 0 |  | 0 |  | 0 | 21 | 0 | 0 | 0 | 0 | 0 |  | Vlastní | Indiv | 0 | 0 |  | Specifikace | Běžná |  |  |  | POL3_0
36 | 1224228 | INSTALACNI RELE RPI-08-002-X230-SC AC/DC | kus | 2 |  | 0 |  | 0 |  | 0 | 21 | 0 | 7e-05 | 0 | 0 | 0 |  | Vlastní | Indiv | 0 | 0 |  | Specifikace | Běžná |  |  |  | POL3_0
37 | 1199840 | MECHANICKE SPINACI HODINY MAN-A16-001-A2 | kus | 1 |  | 0 |  | 0 |  | 0 | 21 | 0 | 0.00015 | 0 | 0 | 0 |  | Vlastní | Indiv | 0 | 0 |  | Specifikace | Běžná |  |  |  | POL3_0
38 | 1230881 | ROZVODNICE ZAPUST. montáž, jednokřídlové dveře, neprůhledné dveře, vnitřní V x Š 757 x 510, počet, řad 5, rozteč 150 mm, počet modulů v řadě x Š 1150x710, počet řad 7, rozteč 150 mm, počet modulů v | kus | 1 |  | 0 |  | 0 |  | 0 | 21 | 0 | 0.03198 | 0.03 | 0 | 0 |  | Vlastní | Indiv | 0 | 0 |  | Specifikace | Běžná |  |  |  | POL3_0
|  | řadě 35, krytí IP54, mater | [25 empty] | POP
39 | 1000140345 | pro modulární systém, s výřezem, V krytu x vnitřní Š rozvodnice 150 x 510, pro počet modulů 24, pro, DZ43..., DN43...,, DZ54... | kus | 5 |  | 0 |  | 0 |  | 0 | 21 | 0 | 0 | 0 | 0 | 0 |  | Vlastní | Indiv | 0 | 0 |  | Specifikace | Běžná |  |  |  | POL3_0
40 | 10.674.580 | šířka 1000 mm ( šířka 55 modulů ), barva šedá, pro DZ, DN, NP, QA | kus | 1 |  | 0 |  | 0 |  | 0 | 21 | 0 | 0 | 0 | 0 | 0 |  | Vlastní | Indiv | 0 | 0 |  | Specifikace | Běžná |  |  |  | POL3_0
41 | 1000140371 | „U“ lišta PD-D-L35-VU24 | kus | 5 |  | 0 |  | 0 |  | 0 | 21 | 0 | 0 | 0 | 0 | 0 |  | Vlastní | Indiv | 0 | 0 |  | Specifikace | Běžná |  |  |  | POL3_0
42 | 1302385 | SCHRANKA NA DOKUMENTACI | kus | 1 |  | 0 |  | 0 |  | 0 | 21 | 0 | 1e-05 | 0 | 0 | 0 |  | Vlastní | Indiv | 0 | 0 |  | Specifikace | Běžná |  |  |  | POL3_0
43 | HZS2232 | Hodinová zúčtovací sazba elektrikář odborný - zkoušky a vystavení protokolu | hod | 6 |  | 0 |  | 0 |  | 0 | 21 | 0 | 0 | 0 | 0 | 0 |  | Vlastní | Indiv | 0 | 0 |  | Práce | Běžná |  |  |  | POL1_7
44 | HZS2233 | Hodinová zúčtovací sazba elektrikář odborný - montáž komponentů rozváděče neuvedených v ceníku prací | hod | 8 |  | 0 |  | 0 |  | 0 | 21 | 0 | 0 | 0 | 0 | 0 |  | Vlastní | Indiv | 0 | 0 |  | Práce | Běžná |  |  |  | POL1_7
[26 empty] | 12 | 21 | DPH
| Celkem |  |  |  |  | 0 | [19 empty] | 0 | 0 | SUM
END
Note on S6: Jedná se o informaci, zda se jedná o položku, která je do rozpočtu zadána z cenové soustavy RTS, nebo vlastní.
Note on T6: Jedná se o název CÚ, která je zadána u položky rozpočtu

## SO03 1 Pol
Položkový soupis prací a dodávek | [27 empty] | #TypZaznamu#
S: | ZB2024012 | Kulturně kreativní centrum Linserka - prováděcí dokumentace | [25 empty] | STA
O: | SO03 | Vybavení | [22 empty] | STA |  |  | OBJ
R: | 1 | Vybavení | [25 empty] | ROZ
P.č. | Číslo položky | Název položky | MJ | Množství | Cena / MJ | Celkem | Dodávka | Dodávka celk. | Montáž | Montáž celk. | DPH | Cena s DPH | Hmotnost / MJ | Hmotnost celk.(t) | Dem. hmotnost / MJ | Dem. hmotnost celk.(t) | Ceník | Cen. soustava / platnost | Cenová úroveň | Nhod / MJ | Nhod celk. | Dodavatel | Typ položky | Stav položky
Díl: | 799 | Ostatní |  |  |  | 0 |  | 0 |  | 0 |  | 0 |  | 0 |  | 0 |  |  |  |  | 0 | [6 empty] | DIL
1 | 79999001RAX | Interiérové vybavení | soub | 1 |  | 0 |  | 0 |  | 0 | 21 | 0 | 0 | 0 | 0 | 0 |  | Vlastní | Indiv | 0 | 0 |  | Práce | Běžná |  |  |  | POL1_
[26 empty] | 12 | 21 | DPH
| Celkem |  |  |  |  | 0 | [19 empty] | 0 | 0 | SUM
END
Note on S6: Jedná se o informaci, zda se jedná o položku, která je do rozpočtu zadána z cenové soustavy RTS, nebo vlastní.
Note on T6: Jedná se o název CÚ, která je zadána u položky rozpočtu